8378 | 1753 | 270.3 | 49.6 | 81.1 | 95.1 | 70 | 55.1 | 182.6 | 95.1 | 212.9 | 198.5 | 43.1 | 11.3 | 30 | 0.034 | 104.1 | 30 | 15.493 | 448.2 | 204 | 200.5 | 98.7 | 37.2 | 0.688 |  |  | 99.1 | 749.9 | 0.993 | -8 | 46.27 | 97 | 28 | 1.006 | 174.51 | 199 | 8240 | 197.25 | 47.9 | -47.06 | 17.06 | 43.66 | 40.77 | 45.33 | 45 | 58 | 69 | 81 | 37.25 | 88 | 85
8379 | 1756 | 271.6 | 50.1 | 81.1 | 95.1 | 70 | 55.1 | 182.8 | 95.1 | 213.1 | 198 | 43.1 | 11.3 | 30 | 0.031 | 104.1 | 30 | 15.527 | 448.3 | 204 | 200.4 | 98.7 | 37.2 | 0.688 |  |  | 99.1 | 749.9 | 0.991 | -8 | 43.53 | 98 | 28 | 1.002 | 173.73 | 199 | 8820 | 199.18 | 47.06 | -47.06 | 17.19 | 43.33 | 40.8 | 45.33 | 45 | 58 | 69 | 81 | 37.25 | 86 | 89
8380 | 1747 | 270.6 | 48.7 | 81.1 | 95.1 | 70 | 55.1 | 182.6 | 95.1 | 212.9 | 198.4 | 43.1 | 11.3 | 30 | 0.042 | 104.1 | 29.9 | 15.481 | 448.5 | 204 | 200.1 | 98.7 | 37.2 | 0.686 |  |  | 99.1 | 749.9 | 0.992 | -8 | 50.59 | 98 | 28 | 1.008 | 174.12 | 200 | 9040 | 199.52 | 47.67 | -47.12 | 16.88 | 43.48 | 40.76 | 45.33 | 45 | 58 | 69 | 81 | 37.25 | 85 | 97
8381 | 1746 | 269 | 49.2 | 81.1 | 95.1 | 70 | 55.1 | 182.3 | 95.1 | 212.3 | 198.2 | 43.1 | 11.3 | 30 | 0.051 | 104 | 30 | 15.415 | 449.2 | 204 | 199.7 | 98.7 | 37.2 | 0.685 |  |  | 99.1 | 749.8 | 0.989 | -8 | 49.02 | 97 | 28 | 0.994 | 173.73 | 202 | 8240 | 198.86 | 47.17 | -46.94 | 16.81 | 43.44 | 40.81 | 45.23 | 45 | 58 | 69 | 81 | 37.65 | 88 | 89
8382 | 1740 | 266.7 | 48.1 | 81.1 | 95.1 | 70 | 55.1 | 182.3 | 95 | 212.3 | 198 | 43 | 11.3 | 30 | 0.075 | 103.9 | 30 | 15.323 | 450.6 | 204 | 198.9 | 98.7 | 37.2 | 0.68 |  |  | 99.1 | 749.9 | 0.987 | -8 | 56.86 | 97 | 28 | 1.001 | 173.33 | 200 | 8730 | 195 | 47.89 | -46.88 | 16.62 | 43.54 | 40.89 | 44.92 | 45 | 58 | 69 | 81 | 37.65 | 87 | 83
8383 | 1740 | 265.2 | 48.3 | 81.1 | 95 | 70 | 55.1 | 182.3 | 95 | 212.3 | 197.8 | 42.9 | 11.3 | 30 | 0.082 | 103.9 | 30 | 15.197 | 451.5 | 204 | 198.5 | 98.7 | 37.2 | 0.677 |  |  | 99.1 | 749.9 | 0.999 | -8 | 57.65 | 97 | 28 | 1.004 | 173.33 | 202 | 9190 | 194.68 | 48.65 | -46.94 | 16.69 | 43.62 | 41.04 | 44.72 | 45 | 58 | 69 | 81 | 37.65 | 86 | 86
8384 | 1746 | 266.2 | 48.5 | 81.1 | 95.1 | 70 | 55.1 | 182.5 | 95 | 212.6 | 198.4 | 42.8 | 11.3 | 30 | 0.075 | 103.9 | 30 | 15.192 | 451.2 | 204 | 199 | 98.7 | 37.2 | 0.679 |  |  | 99.1 | 749.9 | 0.992 | -8 | 58.82 | 98 | 28 | 0.99 | 174.51 | 204 | 7900 | 198.23 | 48.11 | -46.88 | 16.75 | 43.62 | 41.12 | 44.52 | 45 | 58 | 69 | 81 | 37.65 | 88 | 91
8385 | 1762 | 269.3 | 50.1 | 81.1 | 95.1 | 70 | 55.1 | 182.8 | 95 | 213.2 | 198.9 | 42.8 | 11.3 | 30 | 0.058 | 104 | 30 | 15.3 | 449 | 204 | 199.9 | 98.7 | 37.2 | 0.682 |  |  | 99.1 | 749.9 | 0.997 | -8 | 58.43 | 98 | 28 | 1 | 174.9 | 196 | 8380 | 198.54 | 48.49 | -47.06 | 16.94 | 43.51 | 41.02 | 44.52 | 45 | 58 | 69 | 81 | 37.25 | 88 | 87
8386 | 1753 | 269.7 | 49.6 | 81.1 | 95.2 | 70 | 55.1 | 182.6 | 95 | 212.7 | 198.4 | 42.8 | 11.3 | 30 | 0.038 | 104.1 | 30 | 15.516 | 447 | 204 | 200.6 | 98.7 | 37.2 | 0.683 |  |  | 99.1 | 749.8 | 0.988 | -8 | 43.53 | 98 | 28 | 1.001 | 173.73 | 197 | 7990 | 199.52 | 47.4 | -46.88 | 17.12 | 43.64 | 41.05 | 44.83 | 45 | 58 | 69 | 81 | 37.65 | 87 | 87
8387 | 1749 | 268.2 | 49.2 | 81.1 | 95.1 | 70 | 55.1 | 182 | 95 | 212.1 | 198.5 | 42.9 | 11.3 | 30 | 0.052 | 104 | 30 | 15.466 | 447.6 | 204 | 200.2 | 98.7 | 37.2 | 0.682 |  |  | 99.1 | 749.8 | 0.992 | -8 | 54.9 | 97 | 28 | 0.993 | 173.73 | 195 | 8680 | 200.16 | 47.89 | -47 | 17.06 | 43.52 | 41.07 | 45.12 | 45 | 58 | 69 | 81 | 37.65 | 86 | 86
8388 | 1756 | 270.3 | 49 | 81.1 | 95.1 | 70 | 55.1 | 182.2 | 95 | 212.4 | 199 | 43 | 11.3 | 30 | 0.054 | 104 | 30 | 15.444 | 446.9 | 204 | 200.2 | 98.7 | 37.2 | 0.683 |  |  | 99.1 | 749.9 | 0.991 | -8 | 57.65 | 97 | 28 | 1.006 | 174.51 | 196 | 8800 | 198.54 | 48.72 | -46.81 | 16.75 | 43.63 | 40.95 | 45.12 | 45 | 58 | 69 | 81 | 37.65 | 86 | 85
8389 | 1753 | 268.7 | 49.9 | 81.1 | 95 | 70 | 55.1 | 181.9 | 95 | 212 | 199.3 | 43 | 11.3 | 30 | 0.059 | 104 | 30 | 15.44 | 447.8 | 204 | 200.3 | 98.7 | 37.2 | 0.682 |  |  | 99.1 | 749.8 | 0.994 | -8 | 52.55 | 98 | 28 | 0.993 | 173.33 | 195 | 8900 | 199.52 | 48.28 | -47 | 17.06 | 43.77 | 41.07 | 45.03 | 45 | 58 | 69 | 81 | 37.65 | 85 | 87
8390 | 1752 | 269.5 | 49.6 | 81.1 | 95.1 | 70 | 55.1 | 182.3 | 95 | 212.5 | 199 | 43 | 11.3 | 30 | 0.042 | 104.1 | 30 | 15.43 | 447.2 | 204 | 200.8 | 98.7 | 37.2 | 0.683 |  |  | 99.1 | 749.8 | 0.986 | -8 | 40.78 | 97 | 28 | 0.992 | 174.51 | 199 | 8800 | 199.18 | 47.28 | -47.06 | 17.25 | 43.78 | 40.88 | 45.03 | 45 | 58 | 69 | 81 | 37.25 | 88 | 88
8391 | 1756 | 270.4 | 50 | 81.1 | 95.1 | 70 | 55.1 | 182.4 | 95 | 212.6 | 198.7 | 43.1 | 11.3 | 30 | 0.044 | 104 | 30 | 15.436 | 448 | 204 | 200.5 | 98.7 | 37.2 | 0.683 |  |  | 99.1 | 749.8 | 0.988 | -8 | 54.12 | 97 | 28 | 0.999 | 173.33 | 196 | 9340 | 196.61 | 48.5 | -46.88 | 16.94 | 43.66 | 40.99 | 45.12 | 45 | 58 | 69 | 81 | 37.65 | 88 | 91
8392 | 1751 | 270.2 | 49.6 | 81.1 | 95.2 | 70 | 55.1 | 182.3 | 95 | 212.3 | 198.6 | 43.1 | 11.3 | 30 | 0.038 | 104.1 | 30 | 15.47 | 447.4 | 204 | 200.7 | 98.7 | 37.2 | 0.684 |  |  | 99.1 | 749.8 | 0.994 | -8 | 47.45 | 98 | 28 | 1.005 | 174.51 | 196 | 8850 | 198.54 | 47.4 | -46.94 | 16.94 | 43.73 | 40.94 | 45.23 | 45 | 58 | 69 | 81 | 37.65 | 87 | 89
8393 | 1743 | 269 | 48.7 | 81.1 | 95.1 | 70 | 55.1 | 182 | 95 | 211.9 | 198.3 | 43.1 | 11.3 | 30 | 0.042 | 104 | 30 | 15.478 | 448.5 | 204 | 200.4 | 98.7 | 37.2 | 0.684 |  |  | 99.2 | 749.8 | 0.994 | -8 | 43.92 | 97 | 28 | 0.996 | 173.73 | 196 | 8090 | 201.45 | 47.86 | -46.88 | 16.94 | 43.62 | 40.94 | 45.23 | 45 | 58 | 69 | 81 | 37.25 | 84 | 86
8394 | 1748 | 267.9 | 49.3 | 81.1 | 95.1 | 70 | 55.1 | 182.1 | 95 | 212.4 | 198.6 | 43.1 | 11.3 | 30 | 0.058 | 104 | 30 | 15.382 | 447.7 | 204 | 199.9 | 98.7 | 37.2 | 0.682 |  |  | 99.1 | 749.8 | 0.99 | -8 | 59.61 | 98 | 28 | 1.008 | 174.12 | 201 | 8850 | 198.23 | 47.49 | -47 | 16.94 | 43.61 | 40.93 | 45.12 | 45 | 58 | 69 | 81 | 37.65 | 89 | 93
8395 | 1746 | 267.9 | 48.9 | 81.1 | 95.1 | 70 | 55.1 | 182.8 | 95.1 | 212.9 | 198.9 | 43 | 11.3 | 30 | 0.056 | 104 | 30 | 15.422 | 447.6 | 204 | 200.1 | 98.7 | 37.2 | 0.682 |  |  | 99.1 | 749.9 | 0.994 | -8 | 52.16 | 98 | 28 | 0.998 | 174.9 | 204 | 8850 | 197.25 | 48.45 | -46.94 | 17 | 43.53 | 40.92 | 45.03 | 45 | 58 | 69 | 81 | 37.65 | 89 | 92
8396 | 1752 | 269.1 | 49.5 | 81.1 | 95.1 | 70 | 55.1 | 182.9 | 95 | 213.2 | 198.5 | 43 | 11.3 | 30 | 0.038 | 104 | 30 | 15.472 | 447.5 | 204 | 200.5 | 98.7 | 37.2 | 0.684 |  |  | 99.1 | 749.9 | 0.992 | -8 | 44.31 | 98 | 28 | 1 | 174.12 | 198 | 8360 | 202.1 | 47.49 | -47.06 | 17.19 | 43.68 | 40.79 | 44.92 | 45 | 58 | 69 | 81 | 37.65 | 90 | 84
8397 | 1752 | 270.1 | 49.5 | 81.1 | 95.2 | 70 | 55.1 | 183 | 95 | 213.2 | 198.1 | 43 | 11.3 | 30 | 0.031 | 104.1 | 30 | 15.553 | 447.3 | 204 | 200.6 | 98.7 | 37.2 | 0.683 |  |  | 99.1 | 750 | 0.988 | -8 | 43.14 | 98 | 28 | 1.003 | 173.73 | 196 | 8310 | 201.45 | 46.78 | -47.06 | 17.06 | 43.52 | 40.65 | 45.03 | 45 | 58 | 69 | 81 | 37.25 | 86 | 83
8398 | 1756 | 271.3 | 49.9 | 81.1 | 95.1 | 70 | 55.1 | 182.6 | 95 | 212.8 | 198 | 43 | 11.3 | 30 | 0.032 | 104.1 | 30 | 15.534 | 446.5 | 204 | 200.3 | 98.7 | 37.2 | 0.685 |  |  | 99.1 | 749.9 | 0.994 | -8 | 44.71 | 98 | 28 | 0.998 | 173.73 | 200 | 9160 | 197.25 | 46.75 | -47.06 | 17.12 | 43.45 | 40.79 | 45.23 | 45 | 58 | 69 | 81 | 37.25 | 86 | 87
8399 | 1746 | 269.8 | 49.1 | 81.1 | 95.2 | 70 | 55.1 | 182.1 | 95 | 212.1 | 198 | 43.1 | 11.3 | 30 | 0.041 | 104 | 30 | 15.481 | 448.2 | 204 | 200.1 | 98.7 | 37.2 | 0.685 |  |  | 99.1 | 749.8 | 0.994 | -8 | 48.63 | 98 | 28 | 0.991 | 173.73 | 200 | 8190 | 199.18 | 46.06 | -47.06 | 17.19 | 43.54 | 40.76 | 45.23 | 45 | 58 | 69 | 81 | 37.65 | 87 | 84
8400 | 1748 | 269.4 | 49 | 81.1 | 95.1 | 70 | 55.1 | 182.4 | 95 | 212.6 | 198.1 | 43 | 11.3 | 30 | 0.05 | 104 | 30 | 15.379 | 447.6 | 204 | 199.6 | 98.7 | 37.2 | 0.682 |  |  | 99.1 | 749.8 | 0.987 | -8 | 51.37 | 98 | 28 | 0.997 | 173.73 | 194 | 8990 | 198.23 | 46.7 | -46.94 | 16.88 | 43.3 | 40.77 | 45.23 | 45 | 58 | 69 | 81 | 37.65 | 86 | 85
8401 | 1740 | 267.4 | 48.3 | 81.1 | 95.1 | 70 | 55.1 | 182.4 | 95 | 212.5 | 198.2 | 43 | 11.3 | 30 | 0.066 | 104 | 30 | 15.342 | 448 | 204 | 199.3 | 98.7 | 37.2 | 0.68 |  |  | 99.2 | 749.9 | 0.988 | -8 | 54.9 | 98 | 28 | 0.99 | 172.16 | 201 | 8900 | 198.23 | 46.77 | -46.94 | 16.75 | 43.55 | 40.81 | 45.03 | 45 | 58 | 69 | 81 | 37.65 | 88 | 88
8402 | 1739 | 265.3 | 48.1 | 81.1 | 95.2 | 70 | 55.1 | 182 | 95.1 | 211.9 | 198.1 | 42.9 | 11.3 | 30 | 0.077 | 103.9 | 30.1 | 15.252 | 448.8 | 204 | 198.9 | 98.7 | 37.1 | 0.677 |  |  | 99.1 | 749.9 | 0.993 | -8 | 60.78 | 98 | 28 | 0.992 | 173.73 | 202 | 8750 | 195 | 47.38 | -46.88 | 16.81 | 43.53 | 40.92 | 44.72 | 45 | 58 | 69 | 81 | 37.65 | 90 | 91
8403 | 1741 | 263.9 | 48 | 81.1 | 95.2 | 70 | 55.1 | 181.9 | 95 | 211.9 | 198.1 | 42.9 | 11.3 | 30 | 0.083 | 103.9 | 30 | 15.195 | 449.9 | 204 | 198.7 | 98.7 | 37.1 | 0.675 |  |  | 99.1 | 750 | 0.995 | -8 | 60.39 | 98 | 28 | 1 | 173.33 | 200 | 9360 | 197.27 | 48.62 | -46.94 | 16.88 | 43.62 | 40.96 | 44.62 | 45 | 58 | 69 | 81 | 37.65 | 85 | 88
8404 | 1751 | 266 | 49.1 | 81.1 | 95.2 | 70 | 55.1 | 182.2 | 95 | 212.4 | 198.8 | 42.8 | 11.3 | 30 | 0.071 | 103.9 | 30 | 15.212 | 447.9 | 204 | 199.5 | 98.7 | 37.1 | 0.677 |  |  | 99.1 | 750.1 | 0.99 | -8 | 59.61 | 98 | 28 | 0.996 | 174.51 | 202 | 8210 | 199.84 | 48.52 | -46.88 | 17 | 43.66 | 41.06 | 44.52 | 45 | 58 | 69 | 81 | 37.65 | 87 | 85
8405 | 1762 | 268.2 | 50.3 | 81.1 | 95.1 | 70 | 55.1 | 182.4 | 95 | 212.6 | 198.8 | 42.8 | 11.3 | 30 | 0.043 | 104 | 30 | 15.406 | 446.4 | 204 | 200.7 | 98.7 | 37.1 | 0.681 |  |  | 99.1 | 750.2 | 0.984 | -8 | 54.12 | 98 | 28 | 0.996 | 174.12 | 201 | 9700 | 198.86 | 47.6 | -47 | 17.06 | 43.51 | 40.84 | 44.72 | 45 | 58 | 69 | 81 | 37.65 | 86 | 83
8406 | 1755 | 270 | 49.1 | 81.1 | 95.1 | 70 | 55.1 | 182.4 | 95 | 212.7 | 198.9 | 42.9 | 11.3 | 30 | 0.035 | 104.1 | 30.1 | 15.559 | 445.9 | 204 | 200.9 | 98.7 | 37.1 | 0.681 |  |  | 99.1 | 750.3 | 0.992 | -8 | 50.2 | 98 | 28 | 0.992 | 174.12 | 198 | 8800 | 200.16 | 47.47 | -46.94 | 16.94 | 43.6 | 40.77 | 45.03 | 45 | 58 | 69 | 81 | 37.65 | 86 | 87
8407 | 1755 | 270.5 | 49.7 | 81.1 | 95.1 | 70 | 55.1 | 182.2 | 95 | 212.5 | 198.8 | 43 | 11.3 | 30 | 0.032 | 104.1 | 30.1 | 15.566 | 445.6 | 204 | 200.9 | 98.7 | 37.1 | 0.683 |  |  | 99.2 | 750.3 | 0.987 | -8 | 46.67 | 98 | 28 | 1 | 174.51 | 196 | 8460 | 202.1 | 47.41 | -46.88 | 16.88 | 43.66 | 40.89 | 45.23 | 45 | 58 | 69 | 81 | 37.65 | 87 | 93
8408 | 1753 | 269.2 | 49.8 | 81.1 | 95.1 | 70 | 55.1 | 182 | 95.1 | 212 | 199.3 | 43.1 | 11.3 | 30 | 0.048 | 104.1 | 30 | 15.538 | 445.9 | 204 | 200.6 | 98.7 | 37.1 | 0.683 |  |  | 99.2 | 750.3 | 0.987 | -8 | 54.9 | 98 | 28 | 0.993 | 172.55 | 202 | 8870 | 199.84 | 48.45 | -47 | 17.06 | 43.79 | 40.87 | 45.33 | 45 | 58 | 69 | 81 | 37.65 | 86 | 91
8409 | 1754 | 270.8 | 49 | 81.1 | 95.2 | 70 | 55.1 | 182.1 | 95.1 | 212.2 | 199.4 | 43.1 | 11.3 | 30 | 0.048 | 104.1 | 30.1 | 15.559 | 445.9 | 204 | 200.7 | 98.7 | 37.1 | 0.684 |  |  | 99.2 | 750.3 | 0.997 | -8 | 48.63 | 98 | 28 | 0.999 | 174.9 | 202 | 8700 | 199.52 | 47.71 | -46.88 | 16.81 | 43.64 | 41.01 | 45.12 | 45 | 58 | 69 | 81 | 37.65 | 88 | 93
8410 | 1759 | 272.2 | 50.5 | 81.1 | 95.2 | 70 | 55.1 | 182.5 | 95.1 | 212.8 | 199 | 43.1 | 11.3 | 30 | 0.038 | 104.1 | 30 | 15.513 | 445.3 | 204 | 200.7 | 98.7 | 37.1 | 0.684 |  |  | 99.1 | 750.4 | 0.987 | -8 | 45.49 | 98 | 28 | 0.997 | 174.12 | 196 | 8380 | 198.86 | 47.45 | -46.88 | 16.81 | 43.7 | 40.9 | 45.03 | 45 | 58 | 69 | 81 | 37.25 | 88 | 95
8411 | 1743 | 269.6 | 48.8 | 81.1 | 95.2 | 70 | 55.1 | 182.1 | 95.1 | 212 | 198.3 | 43.1 | 11.3 | 30 | 0.045 | 104 | 30 | 15.517 | 446.4 | 204 | 200.2 | 98.7 | 37.1 | 0.681 |  |  | 99.1 | 750.3 | 0.991 | -8 | 44.71 | 98 | 28 | 0.995 | 173.73 | 194 | 8820 | 201.77 | 47.85 | -47 | 16.88 | 43.67 | 40.93 | 45.03 | 45 | 58 | 69 | 81 | 37.25 | 87 | 84
8412 | 1741 | 266.5 | 48.7 | 81.1 | 95.1 | 70 | 55.1 | 181.4 | 95 | 211.4 | 198.1 | 43.1 | 11.3 | 30 | 0.069 | 103.9 | 30 | 15.343 | 448.3 | 204 | 199.2 | 98.7 | 37.2 | 0.674 |  |  | 99.1 | 750.4 | 0.993 | -8 | 58.82 | 98 | 28 | 0.994 | 173.73 | 193 | 7990 | 197.25 | 47.27 | -46.94 | 16.81 | 43.67 | 41.03 | 45.12 | 45 | 58 | 69 | 81 | 37.65 | 86 | 85
8413 | 1744 | 266.1 | 48.8 | 81.1 | 95.2 | 70 | 55.1 | 181.9 | 95 | 212 | 198.3 | 43 | 11.3 | 30 | 0.073 | 103.9 | 30 | 15.187 | 448.5 | 204 | 199.1 | 98.7 | 37.2 | 0.671 |  |  | 99.1 | 750.4 | 0.991 | -8 | 60.39 | 98 | 28 | 1 | 174.12 | 203 | 8020 | 196.61 | 48.75 | -47 | 17 | 43.64 | 40.91 | 44.83 | 45 | 58 | 69 | 81 | 37.65 | 84 | 89
8414 | 1742 | 266 | 48 | 81.1 | 95.1 | 70 | 55.1 | 182.4 | 95 | 212.4 | 199.1 | 42.9 | 11.3 | 30 | 0.063 | 104 | 30 | 15.281 | 447.8 | 204 | 199.8 | 98.7 | 37.1 | 0.675 |  |  | 99.2 | 750.5 | 0.991 | -8 | 59.61 | 97 | 28 | 0.998 | 174.9 | 204 | 9070 | 199.84 | 49.24 | -47.19 | 16.94 | 43.67 | 41.05 | 44.83 | 45 | 58 | 69 | 81 | 37.65 | 87 | 89
8415 | 1759 | 268.4 | 50 | 81.1 | 95.2 | 70 | 55.1 | 182.7 | 95 | 213 | 199.7 | 42.9 | 11.3 | 30 | 0.051 | 104 | 30 | 15.427 | 446.6 | 204 | 200.8 | 98.7 | 37.1 | 0.679 |  |  | 99.2 | 750.6 | 1 | -8 | 52.16 | 98 | 28 | 1.016 | 173.73 | 201 | 8600 | 199.52 | 48.65 | -47.06 | 17.25 | 43.54 | 40.95 | 44.72 | 45 | 58 | 69 | 81 | 37.65 | 87 | 86
8416 | 1757 | 271.3 | 49.7 | 81.1 | 95.2 | 70 | 55.1 | 183.1 | 95 | 213.4 | 198.6 | 43 | 11.3 | 30 | 0.029 | 104.1 | 30 | 15.618 | 446.4 | 204 | 201.4 | 98.7 | 37.1 | 0.681 |  |  | 99.2 | 750.6 | 0.991 | -8 | 39.61 | 98 | 28 | 1.001 | 173.33 | 196 | 8900 | 199.84 | 47.93 | -47.06 | 16.94 | 43.51 | 40.8 | 45.03 | 45 | 58 | 69 | 81 | 37.65 | 88 | 87
8417 | 1760 | 272.3 | 50.3 | 81.1 | 95.2 | 70 | 55.1 | 182.9 | 95.1 | 213.2 | 198.5 | 43.1 | 11.3 | 30 | 0.025 | 104.1 | 30 | 15.594 | 446.8 | 204 | 201.1 | 98.7 | 37.1 | 0.682 |  |  | 99.2 | 750.6 | 0.989 | -8 | 43.92 | 98 | 28 | 0.997 | 174.12 | 198 | 8820 | 198.54 | 47.53 | -46.94 | 17 | 43.68 | 40.95 | 45.23 | 45 | 58 | 69 | 81 | 37.25 | 87 | 95
8418 | 1746 | 269.7 | 49 | 81.1 | 95.2 | 70 | 55.1 | 182.7 | 95.1 | 212.9 | 198.5 | 43.1 | 11.3 | 30 | 0.032 | 104.1 | 30.1 | 15.556 | 448 | 204 | 200.8 | 98.7 | 37.1 | 0.679 |  |  | 99.2 | 750.5 | 0.993 | -8 | 44.71 | 98 | 28 | 0.992 | 173.73 | 198 | 8380 | 200.47 | 46.75 | -47.06 | 17 | 43.51 | 40.8 | 45.33 | 45 | 58 | 69 | 81 | 37.65 | 86 | 95
8419 | 1748 | 268.8 | 49.4 | 81.1 | 95.2 | 70 | 55.1 | 182.6 | 95.1 | 212.8 | 199 | 43.2 | 11.3 | 30 | 0.053 | 104 | 30 | 15.469 | 448.3 | 204 | 200.4 | 98.7 | 37.1 | 0.678 |  |  | 99.2 | 750.4 | 0.986 | -8 | 57.65 | 98 | 28 | 1.001 | 174.51 | 194 | 8580 | 199.52 | 48.02 | -46.81 | 16.88 | 43.52 | 40.77 | 45.44 | 45 | 58 | 69 | 81 | 37.65 | 85 | 87
8420 | 1749 | 268.2 | 49.5 | 81.1 | 95.2 | 70 | 55.1 | 182.4 | 95.1 | 212.6 | 199.2 | 43.1 | 11.3 | 30 | 0.058 | 104 | 30 | 15.409 | 448.5 | 204 | 200.2 | 98.7 | 37.2 | 0.677 |  |  | 99.1 | 750.4 | 0.985 | -8 | 58.82 | 98 | 28 | 0.995 | 174.9 | 201 | 8730 | 198.86 | 47.33 | -47 | 17.06 | 43.55 | 40.95 | 45.23 | 45 | 58 | 69 | 81 | 37.65 | 87 | 88
8421 | 1755 | 269.5 | 50.2 | 81.1 | 95.2 | 70 | 55.1 | 182.5 | 95.1 | 212.7 | 199.4 | 43 | 11.3 | 30 | 0.045 | 104.1 | 30 | 15.461 | 448 | 204 | 200.9 | 98.7 | 37.2 | 0.679 |  |  | 99.1 | 750.5 | 0.993 | -8 | 45.49 | 98 | 28 | 0.997 | 175.29 | 200 | 8090 | 199.84 | 47.46 | -47.06 | 17.12 | 43.51 | 40.84 | 44.83 | 45 | 58 | 69 | 81 | 37.65 | 90 | 86
8422 | 1752 | 271.1 | 49.5 | 81.1 | 95.2 | 70 | 55 | 182.9 | 95.1 | 213.2 | 198.5 | 43 | 11.3 | 30 | 0.029 | 104.1 | 30 | 15.561 | 448.3 | 204 | 201.1 | 98.7 | 37.2 | 0.678 |  |  | 99.1 | 750.5 | 0.988 | -8 | 40 | 97 | 28 | 0.994 | 174.12 | 196 | 8770 | 201.45 | 46.63 | -46.94 | 16.94 | 43.56 | 40.74 | 44.92 | 45 | 58 | 69 | 81 | 37.25 | 85 | 89
8423 | 1749 | 269.9 | 49.4 | 81.1 | 95.1 | 70 | 55 | 182.7 | 95 | 212.9 | 198.3 | 43 | 11.3 | 30 | 0.045 | 104 | 30 | 15.489 | 449.2 | 204 | 200.2 | 98.7 | 37.2 | 0.676 |  |  | 99.1 | 750.5 | 0.988 | -8 | 48.24 | 97 | 28 | 0.995 | 173.33 | 195 | 8950 | 197.25 | 47.7 | -46.94 | 16.75 | 43.55 | 40.9 | 45.03 | 45 | 58 | 69 | 81 | 37.65 | 87 | 87
8424 | 1742 | 267.4 | 49.2 | 81.1 | 95.2 | 70 | 55 | 182.4 | 95 | 212.4 | 198.4 | 43 | 11.3 | 30 | 0.067 | 103.9 | 30 | 15.385 | 451 | 204 | 199.6 | 98.7 | 37.2 | 0.672 |  |  | 99.2 | 750.5 | 0.996 | -8 | 56.86 | 97 | 28 | 0.989 | 173.73 | 203 | 8160 | 197.91 | 47.82 | -46.88 | 16.94 | 43.65 | 41 | 45.03 | 45 | 58 | 69 | 81 | 37.65 | 89 | 89
8425 | 1740 | 265.2 | 48.3 | 81.1 | 95.2 | 70 | 55 | 182 | 95.1 | 211.9 | 198.3 | 42.9 | 11.3 | 30 | 0.081 | 103.9 | 30 | 15.285 | 451.7 | 204 | 199 | 98.7 | 37.1 | 0.669 |  |  | 99.2 | 750.5 | 0.988 | -8 | 60.39 | 98 | 28 | 1.002 | 174.12 | 203 | 9290 | 197.59 | 47.62 | -46.88 | 16.94 | 43.64 | 40.87 | 44.83 | 45 | 58 | 69 | 81 | 37.65 | 87 | 90
8426 | 1741 | 264.4 | 48.4 | 81 | 95.2 | 70 | 55 | 181.9 | 95.1 | 211.8 | 198.3 | 42.9 | 11.3 | 30 | 0.082 | 103.9 | 30 | 15.226 | 452.3 | 204 | 198.9 | 98.7 | 37.1 | 0.669 |  |  | 99.2 | 750.5 | 0.997 | -8 | 61.18 | 98 | 28 | 1.005 | 173.73 | 203 | 8850 | 197.27 | 48.32 | -46.81 | 16.81 | 43.65 | 40.93 | 44.72 | 45 | 58 | 69 | 81 | 37.65 | 86 | 87
8427 | 1747 | 263.9 | 48.6 | 81 | 95.2 | 70 | 54.9 | 181.8 | 95.1 | 211.7 | 199 | 42.8 | 11.3 | 30 | 0.072 | 103.9 | 30 | 15.256 | 452 | 204 | 199.7 | 98.7 | 37.1 | 0.671 |  |  | 99.2 | 750.6 | 0.992 | -8 | 59.22 | 98 | 28 | 0.996 | 174.51 | 195 | 7970 | 201.77 | 49.47 | -46.88 | 17.19 | 43.5 | 40.93 | 44.62 | 45 | 58 | 69 | 81 | 37.65 | 83 | 81
8428 | 1758 | 267.9 | 49.7 | 81 | 95.1 | 70 | 54.9 | 182.4 | 95 | 212.7 | 199.7 | 42.8 | 11.3 | 30 | 0.051 | 104 | 30 | 15.36 | 449.7 | 204 | 200.8 | 98.7 | 37.1 | 0.676 |  |  | 99.1 | 750.7 | 0.99 | -8 | 44.71 | 98 | 28 | 1.011 | 176.08 | 204 | 8750 | 199.18 | 48.87 | -46.81 | 16.94 | 43.49 | 40.88 | 44.72 | 45 | 58 | 69 | 81 | 37.65 | 87 | 87
8429 | 1761 | 270.5 | 50.5 | 81 | 95.2 | 70 | 54.9 | 182.8 | 95 | 213.2 | 199 | 42.9 | 11.3 | 30 | 0.028 | 104.1 | 30 | 15.576 | 447.8 | 204 | 201.6 | 98.7 | 37.1 | 0.678 |  |  | 99.2 | 750.8 | 0.989 | -8 | 39.61 | 98 | 28 | 0.998 | 174.51 | 196 | 8750 | 201.11 | 47.44 | -47.12 | 17 | 43.66 | 40.96 | 44.92 | 45 | 58 | 69 | 81 | 37.65 | 87 | 95
8430 | 1754 | 270 | 49.7 | 81 | 95.2 | 70 | 54.9 | 182.5 | 95 | 212.9 | 199 | 43.1 | 11.3 | 30 | 0.029 | 104.1 | 30 | 15.615 | 447.7 | 204 | 201.3 | 98.7 | 37.1 | 0.679 |  |  | 99.2 | 750.8 | 0.985 | -8 | 44.31 | 98 | 28 | 0.992 | 174.9 | 201 | 8730 | 198.86 | 47.54 | -47.06 | 17.06 | 43.78 | 40.89 | 45.23 | 45 | 58 | 69 | 81 | 37.25 | 83 | 96
8431 | 1759 | 271.8 | 49.5 | 81 | 95.2 | 70 | 54.8 | 182.7 | 95.1 | 213.2 | 199.2 | 43.2 | 11.3 | 30 | 0.029 | 104.1 | 30.1 | 15.594 | 447.2 | 204 | 201.3 | 98.7 | 37.1 | 0.68 |  |  | 99.2 | 750.8 | 0.989 | -8 | 52.55 | 98 | 28 | 0.989 | 175.69 | 199 | 8160 | 200.47 | 47.38 | -47 | 16.88 | 43.64 | 40.74 | 45.33 | 45 | 58 | 69 | 81 | 37.65 | 86 | 90
8432 | 1751 | 271.2 | 49.5 | 81 | 95.2 | 70 | 54.8 | 182.9 | 95.1 | 213.2 | 199.2 | 43.2 | 11.3 | 30 | 0.036 | 104.1 | 30.1 | 15.591 | 447.7 | 204 | 201 | 98.7 | 37.2 | 0.68 |  |  | 99.1 | 750.8 | 0.983 | -8 | 44.71 | 98 | 28 | 0.995 | 174.51 | 195 | 8460 | 198.54 | 47.71 | -46.81 | 16.94 | 43.62 | 40.8 | 45.33 | 45 | 58 | 69 | 81 | 37.65 | 86 | 91
8433 | 1750 | 269.3 | 49.7 | 81 | 95.1 | 70 | 54.8 | 182.5 | 95.1 | 212.8 | 199.4 | 43.2 | 11.3 | 30 | 0.052 | 104 | 30.1 | 15.551 | 448.3 | 204 | 200.6 | 98.7 | 37.2 | 0.678 |  |  | 99.2 | 750.8 | 0.989 | -8 | 57.65 | 98 | 28 | 0.995 | 174.9 | 202 | 8900 | 197.25 | 47.34 | -47.06 | 17.06 | 43.73 | 40.82 | 45.23 | 45 | 58 | 69 | 81 | 37.65 | 88 | 91
8434 | 1753 | 270.6 | 49.8 | 81 | 95.1 | 70 | 54.7 | 182.6 | 95.1 | 212.9 | 199.4 | 43.1 | 11.3 | 30 | 0.046 | 104.1 | 30.1 | 15.541 | 448.4 | 204 | 200.7 | 98.7 | 37.2 | 0.679 |  |  | 99.2 | 750.9 | 0.991 | -8 | 53.73 | 98 | 28 | 0.994 | 175.29 | 197 | 9020 | 199.18 | 47.7 | -46.94 | 17.25 | 43.62 | 40.92 | 45.03 | 45 | 58 | 69 | 81 | 37.65 | 89 | 83
8435 | 1750 | 271.3 | 49.3 | 81 | 95.2 | 70 | 54.7 | 182.8 | 95.1 | 213 | 198.3 | 43.1 | 11.3 | 30 | 0.035 | 104.1 | 30.1 | 15.584 | 449.1 | 204 | 200.6 | 98.7 | 37.2 | 0.677 |  |  | 99.1 | 750.9 | 0.993 | -8 | 42.35 | 98 | 28 | 1 | 174.12 | 195 | 8950 | 196.93 | 46.56 | -46.94 | 16.94 | 43.64 | 40.83 | 44.92 | 45 | 58 | 69 | 81 | 37.25 | 87 | 85
8436 | 1742 | 269.1 | 48.6 | 81 | 95.1 | 70 | 54.7 | 182.4 | 95.1 | 212.6 | 198.3 | 43 | 11.3 | 30 | 0.05 | 104 | 30.1 | 15.513 | 449 | 204 | 199.9 | 98.7 | 37.2 | 0.675 |  |  | 99.2 | 750.9 | 0.992 | -8 | 57.25 | 97 | 28 | 0.994 | 174.12 | 200 | 8850 | 197.25 | 47.93 | -47.06 | 17.06 | 43.55 | 40.75 | 45.03 | 45 | 58 | 69 | 81 | 37.65 | 85 | 89
8437 | 1745 | 268.2 | 49 | 81.1 | 95.1 | 70 | 54.6 | 182.1 | 95.1 | 212.1 | 198.6 | 43 | 11.3 | 30 | 0.064 | 104 | 30 | 15.401 | 448.8 | 204 | 199.6 | 98.7 | 37.2 | 0.675 |  |  | 99.2 | 750.9 | 0.991 | -8 | 58.04 | 98 | 28 | 0.991 | 174.12 | 194 | 7940 | 199.84 | 47.99 | -47.12 | 17 | 43.62 | 40.82 | 44.92 | 45 | 58 | 69 | 81 | 37.65 | 85 | 88
8438 | 1737 | 265.1 | 48.3 | 81.1 | 95.1 | 70 | 54.6 | 181.6 | 95.1 | 211.5 | 198.7 | 42.9 | 11.3 | 30 | 0.078 | 103.9 | 30 | 15.339 | 450.2 | 204 | 199.4 | 98.7 | 37.2 | 0.672 |  |  | 99.1 | 750.9 | 0.988 | -8 | 60.39 | 97 | 28 | 1.005 | 174.12 | 204 | 7550 | 196.93 | 47.96 | -46.88 | 16.81 | 43.6 | 40.82 | 44.83 | 45 | 58 | 69 | 81 | 37.65 | 88 | 89
8439 | 1739 | 263 | 48 | 81.1 | 95.1 | 70 | 54.6 | 181.6 | 95.1 | 211.4 | 198.7 | 42.9 | 11.3 | 30 | 0.082 | 103.9 | 30 | 15.275 | 450.6 | 204 | 199.4 | 98.7 | 37.2 | 0.671 |  |  | 99.1 | 751 | 0.998 | -8 | 59.61 | 98 | 28 | 1 | 174.12 | 204 | 8190 | 198.23 | 48.56 | -47 | 17 | 43.6 | 40.88 | 44.72 | 45 | 58 | 69 | 81 | 37.65 | 84 | 91
8440 | 1755 | 266.5 | 49.6 | 81 | 95.2 | 70 | 54.5 | 182 | 95 | 212.2 | 199.2 | 42.8 | 11.3 | 30 | 0.068 | 103.9 | 30 | 15.246 | 448.7 | 204 | 199.9 | 98.7 | 37.2 | 0.675 |  |  | 99.2 | 751.1 | 0.991 | -8 | 55.69 | 97 | 28 | 1 | 175.69 | 204 | 9480 | 197.25 | 48.27 | -47.06 | 16.88 | 43.62 | 40.91 | 44.62 | 45 | 58 | 69 | 81 | 37.65 | 85 | 95
8441 | 1760 | 269 | 50.2 | 81 | 95.1 | 70 | 54.5 | 182.7 | 95 | 213.1 | 199.2 | 42.8 | 11.3 | 30 | 0.043 | 104 | 30 | 15.44 | 447.4 | 204 | 201 | 98.7 | 37.2 | 0.678 |  |  | 99.1 | 751.1 | 0.993 | -8 | 41.96 | 98 | 28 | 0.993 | 174.51 | 201 | 8900 | 201.45 | 48.13 | -47 | 17 | 43.55 | 40.79 | 44.62 | 45 | 58 | 69 | 81 | 37.65 | 87 | 93
8442 | 1761 | 271.3 | 50.1 | 81 | 95.1 | 70 | 54.5 | 182.8 | 95 | 213.2 | 198.8 | 42.9 | 11.3 | 30 | 0.025 | 104.1 | 30 | 15.572 | 446.7 | 204 | 201.4 | 98.7 | 37.2 | 0.681 |  |  | 99.2 | 751.1 | 0.992 | -8 | 41.18 | 98 | 28 | 0.995 | 174.9 | 201 | 8480 | 203.38 | 47.98 | -47.06 | 17 | 43.59 | 40.85 | 44.92 | 45 | 58 | 69 | 81 | 37.65 | 85 | 84
8443 | 1753 | 271.4 | 49.6 | 81 | 95.1 | 70 | 54.5 | 182.8 | 95.1 | 213.1 | 198.5 | 43.1 | 11.3 | 30 | 0.022 | 104.1 | 30 | 15.587 | 448 | 204 | 201.3 | 98.7 | 37.2 | 0.68 |  |  | 99.2 | 750.9 | 0.991 | -8 | 42.75 | 98 | 28 | 1.003 | 173.73 | 198 | 8380 | 199.84 | 46.65 | -46.94 | 17.06 | 43.59 | 40.81 | 45.33 | 45 | 58 | 69 | 81 | 37.65 | 87 | 88
8444 | 1749 | 270.7 | 48.9 | 81 | 95.1 | 70 | 54.4 | 182.7 | 95.1 | 212.8 | 198.9 | 43.1 | 11.3 | 30 | 0.033 | 104.1 | 30 | 15.556 | 447.9 | 204 | 200.8 | 98.7 | 37.2 | 0.679 |  |  | 99.2 | 750.9 | 0.994 | -8 | 49.41 | 98 | 28 | 0.996 | 174.51 | 203 | 9160 | 197.25 | 47.81 | -46.75 | 17.06 | 43.56 | 40.76 | 45.44 | 45 | 58 | 69 | 81 | 37.65 | 91 | 90
8445 | 1740 | 267.6 | 48.2 | 81 | 95.1 | 70 | 54.4 | 182.1 | 95.1 | 212.1 | 198.7 | 43.2 | 11.3 | 30 | 0.047 | 104 | 30.1 | 15.472 | 449.3 | 204 | 200.3 | 98.7 | 37.2 | 0.676 |  |  | 99.1 | 750.9 | 0.987 | -8 | 52.55 | 98 | 28 | 0.991 | 172.55 | 197 | 8800 | 201.45 | 47.19 | -46.94 | 16.81 | 43.62 | 40.91 | 45.33 | 45 | 58 | 69 | 81 | 37.65 | 89 | 92
8446 | 1749 | 269 | 48.8 | 81 | 95.2 | 70 | 54.4 | 182.2 | 95.1 | 212.3 | 198.9 | 43.1 | 11.3 | 30 | 0.055 | 104 | 30.1 | 15.437 | 450 | 204 | 199.9 | 98.7 | 37.2 | 0.674 |  |  | 99.2 | 751 | 0.989 | -8 | 59.22 | 98 | 28 | 1.002 | 174.12 | 195 | 8800 | 199.52 | 47.55 | -46.94 | 17 | 43.75 | 40.79 | 45.23 | 45 | 58 | 69 | 81 | 37.65 | 87 | 86
8447 | 1755 | 269 | 50.3 | 81 | 95.2 | 70 | 54.4 | 181.9 | 95.1 | 212 | 198.5 | 43 | 11.3 | 30 | 0.049 | 104 | 30.1 | 15.464 | 449.7 | 204 | 200 | 98.7 | 37.2 | 0.675 |  |  | 99.1 | 751.1 | 0.989 | -8 | 52.16 | 97 | 28 | 1.007 | 173.33 | 196 | 8680 | 201.45 | 47.81 | -46.88 | 16.88 | 43.55 | 40.86 | 44.92 | 45 | 58 | 69 | 81 | 37.65 | 84 | 90
8448 | 1751 | 269.5 | 49.5 | 81 | 95.2 | 70 | 54.4 | 182 | 95.1 | 212 | 198.4 | 43 | 11.3 | 30 | 0.048 | 104 | 30.1 | 15.51 | 449.9 | 204 | 200 | 98.7 | 37.2 | 0.676 |  |  | 99.2 | 751.1 | 0.993 | -8 | 50.59 | 97 | 28 | 1.003 | 174.12 | 201 | 8820 | 197.25 | 47.81 | -46.94 | 17 | 43.66 | 40.87 | 44.92 | 45 | 58 | 69 | 81 | 37.65 | 85 | 92
8449 | 1756 | 271.4 | 49.8 | 81 | 95.2 | 70 | 54.3 | 182.2 | 95.1 | 212.5 | 198.2 | 43 | 11.3 | 30 | 0.04 | 104.1 | 30.1 | 15.484 | 449.7 | 204 | 200 | 98.7 | 37.2 | 0.678 |  |  | 99.1 | 751.1 | 0.987 | -8 | 46.27 | 98 | 28 | 0.996 | 173.73 | 195 | 9820 | 200.16 | 47.69 | -47 | 17.12 | 43.49 | 40.82 | 44.92 | 45 | 58 | 69 | 81 | 37.65 | 86 | 87
8450 | 1752 | 271 | 49.5 | 81 | 95.1 | 70 | 54.3 | 182.1 | 95.1 | 212.3 | 197.9 | 43 | 11.3 | 30 | 0.042 | 104 | 30 | 15.516 | 449.1 | 204 | 199.7 | 98.7 | 37.2 | 0.678 |  |  | 99.2 | 751 | 0.992 | -8 | 47.84 | 98 | 28 | 0.999 | 173.73 | 195 | 7990 | 196.93 | 46.67 | -47 | 17.06 | 43.71 | 40.89 | 44.92 | 45 | 58 | 69 | 81 | 37.65 | 84 | 84
8451 | 1743 | 268.5 | 49.2 | 81 | 95.1 | 70 | 54.3 | 181.6 | 95.1 | 211.6 | 197.7 | 43 | 11.3 | 30 | 0.055 | 104 | 30 | 15.426 | 449.7 | 204 | 199.2 | 98.7 | 37.2 | 0.676 |  |  | 99.2 | 751 | 0.986 | -8 | 49.02 | 97 | 28 | 0.995 | 173.33 | 198 | 8680 | 197.91 | 47.51 | -46.81 | 16.81 | 43.52 | 40.82 | 45.03 | 45 | 58 | 69 | 81 | 37.65 | 85 | 85
8452 | 1735 | 264.6 | 48.1 | 81 | 95 | 70 | 54.3 | 181.5 | 95.1 | 211.2 | 197.7 | 43 | 11.3 | 30 | 0.078 | 103.9 | 30 | 15.272 | 451.6 | 204 | 198.7 | 98.7 | 37.2 | 0.671 |  |  | 99.2 | 751 | 0.988 | -8 | 59.61 | 98 | 28 | 0.996 | 173.33 | 193 | 8870 | 198.23 | 48.59 | -46.81 | 16.75 | 43.76 | 40.95 | 44.92 | 45 | 58 | 69 | 81 | 37.65 | 85 | 93
8453 | 1745 | 264.7 | 48.7 | 81 | 95.1 | 70 | 54.2 | 181.5 | 95.1 | 211.3 | 198 | 42.9 | 11.3 | 30 | 0.077 | 103.9 | 29.9 | 15.205 | 451.2 | 204 | 198.7 | 98.7 | 37.2 | 0.672 |  |  | 99.2 | 751 | 0.991 | -8 | 60 | 98 | 28 | 1.002 | 173.33 | 200 | 9090 | 197.59 | 48.27 | -46.88 | 16.88 | 43.69 | 40.92 | 44.72 | 45 | 58 | 69 | 81 | 37.65 | 85 | 87
8454 | 1757 | 267.1 | 49.9 | 81 | 95.1 | 70 | 54.2 | 181.6 | 95 | 211.7 | 199 | 42.9 | 11.3 | 30 | 0.063 | 104 | 30 | 15.293 | 449.1 | 204 | 199.8 | 98.7 | 37.2 | 0.677 |  |  | 99.2 | 751 | 0.995 | -8 | 60 | 97 | 28 | 0.995 | 174.51 | 196 | 8700 | 201.45 | 47.62 | -47.06 | 17.12 | 43.76 | 40.8 | 44.62 | 45 | 58 | 69 | 81 | 37.65 | 87 | 92
8455 | 1759 | 271.5 | 50.1 | 81 | 95.1 | 70 | 54.2 | 182.5 | 95 | 212.9 | 198.4 | 42.9 | 11.3 | 30 | 0.028 | 104.1 | 30 | 15.554 | 447.9 | 204 | 201 | 98.7 | 37.2 | 0.68 |  |  | 99.2 | 750.9 | 0.995 | -8 | 40.39 | 97 | 28 | 1.01 | 173.73 | 196 | 8920 | 201.11 | 47.62 | -47.12 | 17.25 | 43.3 | 40.81 | 44.83 | 45 | 58 | 69 | 81 | 37.65 | 87 | 92
8456 | 1750 | 269.1 | 49.3 | 81 | 95 | 70 | 54.2 | 182.2 | 95 | 212.2 | 198.7 | 43 | 11.3 | 30 | 0.034 | 104.1 | 29.9 | 15.56 | 447.8 | 204 | 200.8 | 98.7 | 37.2 | 0.68 |  |  | 99.2 | 750.8 | 0.992 | -8 | 53.33 | 97 | 28 | 1.001 | 173.33 | 199 | 8430 | 196.93 | 47.38 | -47.12 | 17.12 | 43.48 | 40.73 | 45.12 | 45 | 58 | 69 | 81 | 37.65 | 86 | 88
8457 | 1758 | 271.2 | 50.2 | 81 | 95 | 70 | 54.2 | 182.2 | 95.1 | 212.5 | 199.1 | 43.1 | 11.3 | 30 | 0.029 | 104.1 | 29.9 | 15.526 | 446.5 | 204 | 201.2 | 98.7 | 37.2 | 0.683 |  |  | 99.2 | 750.7 | 0.987 | -8 | 46.67 | 97 | 28 | 1.013 | 174.9 | 196 | 9090 | 199.18 | 48.58 | -47 | 16.81 | 43.68 | 40.7 | 45.12 | 45 | 58 | 69 | 81 | 37.65 | 89 | 84
8458 | 1756 | 272 | 49.9 | 81 | 95 | 70 | 54.2 | 182.3 | 95.1 | 212.6 | 198.6 | 43.1 | 11.3 | 30 | 0.025 | 104.1 | 29.9 | 15.632 | 446.4 | 204 | 201.1 | 98.7 | 37.2 | 0.683 |  |  | 99.2 | 750.7 | 0.994 | -8 | 41.57 | 97 | 28 | 0.991 | 174.51 | 196 | 8750 | 202.1 | 46.82 | -47.06 | 17.19 | 43.69 | 40.68 | 45.23 | 45 | 58 | 69 | 81 | 37.65 | 86 | 86
8459 | 1755 | 271.5 | 49.9 | 81 | 95 | 70 | 54.2 | 182.2 | 95.1 | 212.4 | 198.6 | 43.2 | 11.3 | 30 | 0.031 | 104.1 | 30 | 15.552 | 446.5 | 204 | 200.7 | 98.7 | 37.2 | 0.683 |  |  | 99.2 | 750.6 | 0.99 | -8 | 48.24 | 97 | 28 | 0.998 | 174.12 | 198 | 8140 | 197.25 | 47.26 | -46.94 | 17 | 43.61 | 40.76 | 45.33 | 45 | 58 | 69 | 81 | 37.65 | 89 | 87
8460 | 1750 | 271.1 | 49.7 | 81 | 95 | 70 | 54.3 | 182 | 95.1 | 212 | 198.1 | 43.2 | 11.3 | 30 | 0.033 | 104 | 30 | 15.561 | 447.9 | 204 | 200.3 | 98.7 | 37.2 | 0.681 |  |  | 99.2 | 750.5 | 0.987 | -8 | 43.14 | 97 | 28 | 0.994 | 174.12 | 195 | 8770 | 199.18 | 47.13 | -47.12 | 17.12 | 43.61 | 40.72 | 45.23 | 45 | 58 | 69 | 81 | 37.25 | 87 | 90
8461 | 1750 | 270.3 | 49.9 | 81 | 95 | 70 | 54.3 | 181.7 | 95.1 | 211.6 | 198.3 | 43.1 | 11.3 | 30 | 0.054 | 104 | 30 | 15.451 | 448.3 | 204 | 199.6 | 98.7 | 37.2 | 0.679 |  |  | 99.2 | 750.6 | 0.989 | -8 | 56.47 | 97 | 28 | 1.009 | 173.73 | 194 | 7970 | 196.61 | 46.85 | -46.94 | 17.12 | 43.54 | 40.76 | 45.23 | 45 | 58 | 69 | 81 | 37.65 | 85 | 89
8462 | 1743 | 269.2 | 48.7 | 81 | 95 | 70 | 54.3 | 181.8 | 95.1 | 211.7 | 198.4 | 43 | 11.3 | 30 | 0.064 | 104 | 30 | 15.39 | 448.4 | 204 | 199.4 | 98.7 | 37.2 | 0.676 |  |  | 99.2 | 750.4 | 0.989 | -8 | 57.65 | 97 | 28 | 1.001 | 173.73 | 203 | 8380 | 196.61 | 46.78 | -46.88 | 16.81 | 43.51 | 40.76 | 45.03 | 45 | 58 | 69 | 81 | 37.65 | 86 | 95
8463 | 1738 | 266 | 48.4 | 81 | 94.9 | 70 | 54.3 | 181.1 | 95.1 | 210.7 | 198.1 | 42.9 | 11.3 | 30 | 0.081 | 103.8 | 30.1 | 15.291 | 450.1 | 204 | 198.8 | 98.7 | 37.2 | 0.672 |  |  | 99.2 | 750.3 | 0.995 | -8 | 60.78 | 97 | 28 | 0.993 | 173.33 | 203 | 9580 | 197.27 | 48.44 | -46.69 | 16.88 | 43.6 | 40.77 | 44.72 | 45 | 58 | 69 | 81 | 37.65 | 85 | 90
8464 | 1742 | 264.6 | 49 | 81 | 95 | 70 | 54.3 | 180.7 | 95.1 | 210.3 | 198.2 | 42.8 | 11.3 | 30 | 0.079 | 103.9 | 30 | 15.203 | 449.5 | 204 | 198.9 | 98.7 | 37.2 | 0.671 |  |  | 99.2 | 750.3 | 0.992 | -8 | 60.78 | 97 | 28 | 1.007 | 174.12 | 195 | 8700 | 197.27 | 49.29 | -46.88 | 16.75 | 43.4 | 40.86 | 44.62 | 45 | 58 | 69 | 81 | 37.65 | 85 | 89
8465 | 1764 | 270.8 | 50.4 | 81 | 94.9 | 70 | 54.3 | 181.9 | 95 | 212.2 | 198.4 | 42.8 | 11.3 | 30 | 0.049 | 104 | 30 | 15.305 | 447.7 | 204 | 200 | 98.7 | 37.2 | 0.676 |  |  | 99.2 | 750.3 | 0.992 | -8 | 56.08 | 97 | 28 | 1.001 | 174.51 | 197 | 8530 | 196.61 | 47.34 | -46.94 | 16.94 | 43.46 | 40.66 | 44.52 | 45 | 58 | 69 | 81 | 37.65 | 86 | 83
8466 | 1752 | 271.5 | 49.4 | 81 | 94.9 | 70 | 54.4 | 182.5 | 95.1 | 212.8 | 197.9 | 42.8 | 11.3 | 30 | 0.031 | 104 | 30 | 15.522 | 447.1 | 204 | 200.5 | 98.7 | 37.2 | 0.678 |  |  | 99.2 | 750.1 | 0.99 | -8 | 40.78 | 97 | 28 | 0.993 | 173.73 | 196 | 8750 | 201.77 | 47.89 | -46.88 | 17.12 | 43.69 | 40.88 | 44.92 | 45 | 58 | 69 | 81 | 37.65 | 87 | 85
8467 | 1750 | 269.3 | 49.9 | 81 | 94.9 | 70 | 54.4 | 181.9 | 95.1 | 211.8 | 198.2 | 42.9 | 11.3 | 30 | 0.04 | 104 | 30.1 | 15.491 | 448.1 | 204 | 200.1 | 98.7 | 37.2 | 0.677 |  |  | 99.2 | 750 | 0.99 | -8 | 54.9 | 97 | 28 | 1.008 | 171.37 | 200 | 9530 | 196.61 | 47.63 | -47.06 | 17 | 43.59 | 40.91 | 45.23 | 45 | 58 | 69 | 81 | 37.65 | 86 | 91
8468 | 1744 | 267.7 | 48.7 | 81 | 94.9 | 70 | 54.4 | 181.6 | 95.1 | 211.5 | 198.8 | 43 | 11.3 | 30 | 0.051 | 104 | 30 | 15.495 | 448.4 | 204 | 200.2 | 98.7 | 37.2 | 0.677 |  |  | 99.2 | 749.9 | 0.991 | -8 | 52.55 | 97 | 28 | 0.994 | 174.9 | 195 | 8820 | 200.16 | 47.9 | -47 | 17.12 | 43.67 | 40.78 | 45.23 | 45 | 58 | 69 | 81 | 37.65 | 86 | 87
8469 | 1753 | 269.2 | 49.5 | 81 | 94.9 | 70 | 54.5 | 181.9 | 95.1 | 211.9 | 199.2 | 43 | 11.3 | 30 | 0.056 | 104 | 30 | 15.416 | 448.1 | 204 | 200.2 | 98.7 | 37.2 | 0.677 |  |  | 99.1 | 750 | 0.992 | -8 | 58.04 | 97 | 28 | 1 | 174.51 | 196 | 8600 | 196.61 | 48.72 | -47 | 16.69 | 43.52 | 40.78 | 45.12 | 45 | 58 | 69 | 81 | 37.65 | 85 | 92
8470 | 1749 | 269.4 | 49.3 | 81 | 94.9 | 70 | 54.5 | 182.1 | 95 | 212.2 | 199.3 | 43 | 11.3 | 30 | 0.053 | 104 | 30.1 | 15.463 | 448.7 | 204 | 200.5 | 98.7 | 37.2 | 0.678 |  |  | 99.1 | 750.1 | 0.992 | -8 | 52.94 | 97 | 28 | 0.995 | 174.51 | 204 | 8330 | 199.84 | 49.27 | -46.94 | 16.69 | 43.74 | 40.84 | 45.03 | 45 | 58 | 69 | 81 | 37.65 | 84 | 93
8471 | 1751 | 268.8 | 49.6 | 81 | 94.8 | 70 | 54.5 | 181.9 | 95 | 212 | 198.5 | 43 | 11.4 | 30 | 0.043 | 104 | 30 | 15.415 | 448.5 | 204 | 200.2 | 98.7 | 37.2 | 0.676 |  |  | 99.2 | 750.2 | 0.995 | -8 | 48.63 | 97 | 28 | 1.002 | 173.33 | 198 | 8970 | 199.52 | 47.36 | -47 | 17 | 43.7 | 40.92 | 44.92 | 45 | 58 | 69 | 81 | 37.65 | 85 | 92
8472 | 1756 | 270.5 | 49.7 | 81 | 94.8 | 70 | 54.6 | 182.1 | 95 | 212.3 | 198.2 | 43 | 11.4 | 30 | 0.036 | 104 | 30 | 15.402 | 448 | 204 | 200.2 | 98.7 | 37.2 | 0.677 |  |  | 99.2 | 750.2 | 0.985 | -8 | 43.92 | 97 | 28 | 0.994 | 174.12 | 195 | 8950 | 198.86 | 46.87 | -47.06 | 17.12 | 43.51 | 40.9 | 45.03 | 45 | 58 | 69 | 81 | 37.65 | 84 | 82
8473 | 1750 | 269.9 | 49.2 | 81.1 | 94.9 | 70 | 54.6 | 182 | 95.1 | 212 | 198.2 | 43.1 | 11.3 | 30 | 0.041 | 104 | 30 | 15.486 | 446.6 | 204 | 200 | 98.7 | 37.2 | 0.678 |  |  | 99.2 | 750.2 | 0.986 | -8 | 45.88 | 97 | 28 | 0.997 | 173.73 | 195 | 8550 | 199.84 | 46.77 | -46.88 | 17 | 43.77 | 40.9 | 45.12 | 45 | 58 | 69 | 81 | 37.65 | 85 | 84
8474 | 1751 | 269.7 | 49.4 | 81.1 | 94.9 | 70 | 54.6 | 181.8 | 95.1 | 211.8 | 198.1 | 43.1 | 11.3 | 30 | 0.042 | 104 | 30 | 15.521 | 447.3 | 204 | 200 | 98.7 | 37.2 | 0.678 |  |  | 99.2 | 750.2 | 0.996 | -8 | 48.63 | 97 | 28 | 0.996 | 173.73 | 199 | 8820 | 199.52 | 47.75 | -47 | 17.06 | 43.54 | 40.84 | 45.12 | 45 | 58 | 69 | 81 | 37.65 | 85 | 89
8475 | 1749 | 268.8 | 49.6 | 81.1 | 94.9 | 70 | 54.7 | 181.7 | 95.1 | 211.7 | 198.1 | 43.1 | 11.3 | 30 | 0.044 | 104 | 30 | 15.474 | 448 | 204 | 199.9 | 98.7 | 37.2 | 0.679 |  |  | 99.2 | 750.3 | 0.993 | -8 | 47.45 | 97 | 28 | 1.013 | 173.73 | 196 | 8480 | 199.18 | 47.95 | -47 | 17.06 | 43.56 | 40.66 | 45.12 | 45 | 58 | 69 | 81 | 37.65 | 84 | 91
8476 | 1745 | 268.9 | 48.3 | 81.1 | 94.9 | 70 | 54.7 | 181.8 | 95.1 | 211.7 | 198 | 43.1 | 11.3 | 30 | 0.042 | 104 | 30.1 | 15.489 | 448 | 204 | 199.9 | 98.7 | 37.2 | 0.678 |  |  | 99.2 | 750.3 | 0.99 | -8 | 45.88 | 97 | 28 | 0.997 | 173.73 | 201 | 8900 | 199.84 | 46.51 | -47.06 | 17 | 43.65 | 40.59 | 45.03 | 45 | 58 | 69 | 81 | 37.65 | 88 | 91
8477 | 1753 | 268.6 | 49.6 | 81.1 | 94.9 | 70 | 54.7 | 181.6 | 95.1 | 211.5 | 198.1 | 43 | 11.3 | 30 | 0.053 | 104 | 30.1 | 15.478 | 448.6 | 204 | 199.5 | 98.7 | 37.2 | 0.677 |  |  | 99.1 | 750.3 | 0.989 | -8 | 54.9 | 97 | 28 | 0.994 | 173.33 | 195 | 8510 | 200.16 | 47.49 | -47 | 17 | 43.42 | 40.6 | 45.03 | 45 | 58 | 69 | 81 | 37.65 | 86 | 92
8478 | 1754 | 270 | 49.9 | 81.1 | 94.9 | 70 | 54.7 | 181.8 | 95 | 211.9 | 198.4 | 43 | 11.3 | 30 | 0.056 | 104 | 30 | 15.445 | 448.2 | 204 | 199.6 | 98.7 | 37.2 | 0.678 |  |  | 99.2 | 750.3 | 0.99 | -8 | 51.37 | 97 | 28 | 1 | 172.55 | 203 | 8410 | 196.93 | 47.49 | -47 | 16.88 | 43.74 | 40.81 | 44.83 | 45 | 58 | 69 | 81 | 37.25 | 84 | 92
8479 | 1755 | 271.3 | 49.9 | 81.1 | 94.8 | 70 | 54.8 | 182.2 | 95 | 212.4 | 198 | 42.9 | 11.3 | 30 | 0.039 | 104 | 30 | 15.5 | 447.6 | 204 | 200.1 | 98.7 | 37.2 | 0.676 |  |  | 99.1 | 750.1 | 0.991 | -8 | 41.96 | 97 | 28 | 0.992 | 173.73 | 196 | 8850 | 199.18 | 47.94 | -46.94 | 17 | 43.72 | 40.73 | 44.72 | 45 | 58 | 69 | 81 | 37.25 | 87 | 88
8480 | 1748 | 270.4 | 49.2 | 81.1 | 94.9 | 70 | 54.8 | 182 | 95 | 212 | 197.6 | 42.9 | 11.3 | 30 | 0.039 | 104 | 30 | 15.474 | 449.1 | 204 | 199.8 | 98.7 | 37.2 | 0.677 |  |  | 99.1 | 750 | 0.993 | -8 | 43.53 | 97 | 28 | 0.99 | 173.73 | 195 | 9260 | 197.25 | 46.8 | -46.88 | 16.94 | 43.57 | 40.85 | 44.92 | 45 | 58 | 69 | 81 | 37.25 | 86 | 89
8481 | 1740 | 267.9 | 48.5 | 81.1 | 94.9 | 70 | 54.8 | 181.5 | 95 | 211.3 | 197.8 | 42.9 | 11.3 | 30 | 0.061 | 103.9 | 30.1 | 15.385 | 449.5 | 204 | 199.2 | 98.7 | 37.2 | 0.675 |  |  | 99.2 | 749.9 | 0.993 | -8 | 52.16 | 97 | 28 | 0.993 | 173.33 | 193 | 8550 | 198.23 | 46.68 | -46.75 | 16.69 | 43.58 | 40.81 | 45.03 | 45 | 58 | 69 | 81 | 37.65 | 86 | 91
8482 | 1732 | 263.7 | 47.7 | 81.1 | 94.9 | 70 | 54.8 | 181.3 | 95 | 211.1 | 197.6 | 42.9 | 11.3 | 30 | 0.081 | 103.8 | 30 | 15.244 | 450.9 | 204 | 198.5 | 98.7 | 37.2 | 0.671 |  |  | 99.2 | 749.9 | 0.988 | -8 | 60.39 | 97 | 28 | 0.998 | 173.33 | 200 | 8750 | 195 | 47.56 | -46.75 | 16.88 | 43.61 | 40.83 | 44.83 | 45 | 58 | 69 | 81 | 37.65 | 87 | 91
8483 | 1747 | 265.5 | 48.5 | 81.1 | 94.9 | 70 | 54.8 | 181.6 | 95 | 211.6 | 198 | 42.8 | 11.4 | 30 | 0.075 | 103.9 | 30 | 15.139 | 449.8 | 204 | 198.8 | 98.7 | 37.2 | 0.672 |  |  | 99.2 | 750 | 0.993 | -8 | 59.61 | 97 | 28 | 1.007 | 173.73 | 199 | 8260 | 196.61 | 48.65 | -47.06 | 16.94 | 43.67 | 41.06 | 44.72 | 45 | 58 | 69 | 81 | 37.65 | 85 | 84
8484 | 1757 | 268.4 | 49.4 | 81.1 | 94.8 | 70 | 54.8 | 182 | 95 | 212.1 | 199.3 | 42.8 | 11.4 | 30 | 0.057 | 104 | 30 | 15.297 | 449 | 204 | 200.1 | 98.7 | 37.2 | 0.677 |  |  | 99.2 | 750 | 0.989 | -8 | 56.47 | 97 | 28 | 1.009 | 175.29 | 202 | 8900 | 199.84 | 48.28 | -47.06 | 16.94 | 43.73 | 40.88 | 44.62 | 45 | 58 | 69 | 81 | 37.65 | 86 | 97
8485 | 1760 | 270.8 | 49.9 | 81.1 | 94.8 | 70 | 54.8 | 182.3 | 95 | 212.5 | 198.9 | 42.9 | 11.4 | 30 | 0.033 | 104.1 | 30.1 | 15.517 | 447.7 | 204 | 201.2 | 98.7 | 37.2 | 0.681 |  |  | 99.2 | 750.1 | 0.988 | -8 | 44.31 | 97 | 28 | 1.018 | 174.12 | 196 | 9630 | 203.38 | 48.51 | -47 | 16.88 | 43.38 | 40.89 | 44.72 | 45 | 58 | 69 | 81 | 37.65 | 88 | 95
8486 | 1751 | 270.8 | 49.1 | 81.1 | 94.9 | 70 | 54.9 | 182.4 | 95 | 212.5 | 198.5 | 43 | 11.4 | 30 | 0.029 | 104.1 | 30 | 15.595 | 447.9 | 204 | 201 | 98.7 | 37.2 | 0.679 |  |  | 99.2 | 750.1 | 0.988 | -8 | 44.31 | 97 | 28 | 1.005 | 173.73 | 198 | 9090 | 199.84 | 47.89 | -47 | 16.81 | 43.63 | 40.91 | 45.12 | 45 | 58 | 69 | 81 | 37.65 | 87 | 94
8487 | 1758 | 271.3 | 50.5 | 81.1 | 94.8 | 70 | 54.9 | 182.3 | 95 | 212.6 | 198.9 | 43.1 | 11.3 | 30 | 0.038 | 104.1 | 30 | 15.558 | 447.3 | 204 | 200.7 | 98.7 | 37.2 | 0.678 |  |  | 99.2 | 750 | 0.986 | -8 | 54.12 | 97 | 28 | 1.011 | 174.51 | 195 | 9920 | 199.84 | 48.76 | -46.88 | 16.75 | 43.67 | 40.85 | 45.33 | 45 | 58 | 69 | 81 | 37.65 | 85 | 89
8488 | 1742 | 269.2 | 48.1 | 81.1 | 94.9 | 70 | 54.9 | 182.2 | 95 | 212.2 | 198.8 | 43.1 | 11.4 | 30 | 0.038 | 104 | 30 | 15.554 | 447.4 | 204 | 200.7 | 98.7 | 37.2 | 0.676 |  |  | 99.2 | 750.1 | 0.992 | -8 | 45.49 | 97 | 28 | 1.001 | 173.33 | 197 | 8330 | 200.16 | 47.83 | -46.75 | 16.88 | 43.69 | 40.85 | 45.23 | 45 | 58 | 69 | 81 | 37.65 | 84 | 90
8489 | 1743 | 267.4 | 48.6 | 81.1 | 94.9 | 70 | 54.9 | 181.8 | 95.1 | 211.7 | 198.6 | 43.1 | 11.4 | 30 | 0.058 | 104 | 30 | 15.464 | 449.1 | 204 | 199.9 | 98.7 | 37.2 | 0.673 |  |  | 99.1 | 750.1 | 0.993 | -8 | 54.12 | 97 | 28 | 1 | 172.55 | 193 | 9510 | 196.61 | 48.07 | -46.81 | 16.75 | 43.78 | 40.97 | 45.23 | 45 | 58 | 69 | 81 | 37.65 | 83 | 91
8490 | 1750 | 268.4 | 49.3 | 81.1 | 95 | 70 | 54.9 | 182.3 | 95 | 212.4 | 198.8 | 43.1 | 11.3 | 30 | 0.061 | 104 | 30 | 15.363 | 449 | 204 | 199.7 | 98.7 | 37.2 | 0.675 |  |  | 99.1 | 750.2 | 0.99 | -8 | 58.04 | 97 | 28 | 0.991 | 174.12 | 194 | 8090 | 200.16 | 48.75 | -47 | 17.06 | 43.64 | 41 | 44.92 | 45 | 58 | 69 | 81 | 37.65 | 87 | 91
8491 | 1759 | 270.8 | 50.2 | 81.1 | 94.9 | 70 | 54.9 | 182.7 | 95 | 213.1 | 199.4 | 43 | 11.4 | 30 | 0.048 | 104 | 30 | 15.416 | 447 | 204 | 200.5 | 98.7 | 37.2 | 0.678 |  |  | 99.1 | 750.1 | 0.99 | -8 | 52.94 | 97 | 28 | 1 | 175.69 | 202 | 8120 | 199.84 | 48.32 | -46.81 | 16.88 | 43.83 | 40.93 | 44.83 | 45 | 58 | 69 | 81 | 37.65 | 86 | 88
8492 | 1750 | 270.1 | 49.5 | 81.1 | 94.8 | 70 | 54.9 | 182.8 | 95 | 213 | 198.4 | 43 | 11.4 | 30 | 0.038 | 104 | 30.1 | 15.554 | 447.7 | 204 | 200.8 | 98.7 | 37.2 | 0.678 |  |  | 99.2 | 750.1 | 0.99 | -8 | 40.78 | 97 | 28 | 1.002 | 174.12 | 197 | 9020 | 200.79 | 47.6 | -47.06 | 16.88 | 43.61 | 40.95 | 44.83 | 45 | 58 | 69 | 81 | 37.65 | 83 | 95
8493 | 1748 | 270.2 | 48.9 | 81.1 | 94.8 | 70 | 55 | 182.7 | 95 | 213 | 198.2 | 43 | 11.4 | 30 | 0.037 | 104 | 30 | 15.468 | 448.1 | 204 | 200.5 | 98.7 | 37.2 | 0.677 |  |  | 99.1 | 750.1 | 0.99 | -8 | 44.71 | 97 | 28 | 1.011 | 174.12 | 197 | 8550 | 202.1 | 47.43 | -47 | 17.06 | 43.63 | 40.82 | 44.92 | 45 | 58 | 69 | 81 | 37.65 | 89 | 93
8494 | 1749 | 269.3 | 49.3 | 81.1 | 94.9 | 70 | 55 | 182.5 | 95 | 212.6 | 198.3 | 43.1 | 11.4 | 30 | 0.05 | 104 | 30 | 15.41 | 448.2 | 204 | 200 | 98.7 | 37.2 | 0.676 |  |  | 99.1 | 750 | 0.986 | -8 | 57.25 | 97 | 28 | 0.999 | 173.73 | 201 | 8380 | 198.23 | 48.76 | -46.94 | 16.94 | 43.64 | 40.84 | 45.23 | 45 | 58 | 69 | 81 | 37.65 | 85 | 88
8495 | 1750 | 269.4 | 49.5 | 81.1 | 94.9 | 70 | 55 | 182.5 | 95 | 212.6 | 198.9 | 43 | 11.4 | 30 | 0.056 | 104 | 30 | 15.42 | 447.8 | 204 | 200.1 | 98.7 | 37.2 | 0.676 |  |  | 99.2 | 750 | 0.992 | -8 | 56.08 | 97 | 28 | 0.993 | 174.9 | 201 | 8820 | 199.52 | 48.09 | -47.06 | 17.06 | 43.55 | 40.83 | 45.12 | 45 | 58 | 69 | 81 | 37.25 | 85 | 85
8496 | 1747 | 269.6 | 49 | 81.1 | 94.9 | 70 | 55 | 182.5 | 95 | 212.6 | 199 | 43 | 11.4 | 30 | 0.048 | 104 | 30 | 15.467 | 447.3 | 204 | 200.5 | 98.7 | 37.2 | 0.676 |  |  | 99.2 | 749.9 | 0.993 | -8 | 53.73 | 97 | 28 | 1.015 | 174.9 | 201 | 8800 | 199.52 | 47.29 | -47.06 | 17.19 | 43.61 | 40.77 | 44.92 | 45 | 58 | 69 | 81 | 37.65 | 88 | 84
8497 | 1747 | 268.6 | 49.1 | 81.1 | 94.9 | 70 | 55 | 182.4 | 95 | 212.5 | 198.9 | 43 | 11.4 | 30 | 0.053 | 104 | 30 | 15.496 | 446.9 | 204 | 200.3 | 98.7 | 37.2 | 0.675 |  |  | 99.2 | 749.9 | 0.988 | -8 | 44.71 | 97 | 28 | 0.998 | 174.12 | 201 | 8700 | 199.52 | 48.57 | -46.88 | 17.12 | 43.61 | 40.76 | 44.92 | 45 | 58 | 69 | 81 | 37.65 | 89 | 89
8498 | 1754 | 270 | 50.1 | 81.1 | 94.9 | 70 | 55 | 182.5 | 95 | 212.7 | 199.1 | 43 | 11.4 | 30 | 0.048 | 104 | 30 | 15.531 | 447.2 | 204 | 200.5 | 98.7 | 37.2 | 0.674 |  |  | 99.2 | 749.9 | 0.992 | -8 | 48.24 | 97 | 28 | 1.016 | 175.29 | 203 | 7800 | 199.52 | 47.92 | -47.06 | 17 | 43.49 | 40.87 | 44.83 | 45 | 58 | 69 | 81 | 37.65 | 89 | 85
8499 | 1756 | 272 | 49.9 | 81.1 | 94.9 | 70 | 55 | 183 | 95 | 213.3 | 198.3 | 43 | 11.4 | 30 | 0.032 | 104.1 | 30 | 15.579 | 447.1 | 204 | 200.7 | 98.7 | 37.2 | 0.676 |  |  | 99.1 | 749.9 | 0.99 | -8 | 41.96 | 97 | 28 | 0.997 | 173.73 | 197 | 8260 | 200.16 | 47.37 | -47 | 17.06 | 43.64 | 40.73 | 44.92 | 45 | 58 | 69 | 81 | 37.25 | 87 | 84
8500 | 1748 | 270.6 | 49.4 | 81.1 | 95 | 70 | 55.1 | 182.8 | 95 | 213 | 198.1 | 43 | 11.4 | 30 | 0.036 | 104 | 30 | 15.499 | 447 | 204 | 200.2 | 98.7 | 37.2 | 0.674 |  |  | 99.1 | 749.8 | 0.989 | -8 | 45.49 | 97 | 28 | 1.007 | 173.33 | 197 | 9070 | 196.93 | 47.78 | -47 | 17.06 | 43.64 | 40.75 | 45.03 | 45 | 58 | 69 | 81 | 37.25 | 88 | 94
8501 | 1751 | 269.9 | 49.5 | 81.1 | 94.9 | 70 | 55.1 | 182.4 | 95 | 212.6 | 198.3 | 43 | 11.4 | 30 | 0.048 | 104 | 30 | 15.45 | 447.7 | 204 | 199.9 | 98.7 | 37.2 | 0.673 |  |  | 99.1 | 749.8 | 0.991 | -8 | 48.24 | 97 | 28 | 0.99 | 173.73 | 195 | 8750 | 200.16 | 47.7 | -47.12 | 17 | 43.49 | 40.77 | 45.12 | 45 | 58 | 69 | 81 | 37.25 | 86 | 90
8502 | 1749 | 270.1 | 49.6 | 81.1 | 95 | 70 | 55.1 | 182.6 | 95 | 212.7 | 198.2 | 43 | 11.4 | 30 | 0.045 | 104 | 30 | 15.44 | 447.7 | 204 | 199.9 | 98.7 | 37.2 | 0.672 |  |  | 99.1 | 749.6 | 0.997 | -8 | 48.24 | 97 | 28 | 1.003 | 173.73 | 195 | 8460 | 196.61 | 46.68 | -47 | 16.94 | 43.62 | 40.67 | 45.12 | 45 | 58 | 69 | 81 | 37.25 | 87 | 88
8503 | 1752 | 270.4 | 49.8 | 81.1 | 94.9 | 70 | 55.1 | 182.6 | 95 | 212.7 | 198 | 43 | 11.4 | 30 | 0.044 | 104 | 29.9 | 15.44 | 447.4 | 204 | 199.8 | 98.7 | 37.2 | 0.67 |  |  | 99.1 | 749.6 | 0.988 | -8 | 47.06 | 97 | 28 | 0.992 | 173.73 | 195 | 8770 | 199.52 | 46.76 | -47 | 17 | 43.71 | 40.84 | 45.03 | 45 | 58 | 69 | 81 | 37.25 | 85 | 90
8504 | 1753 | 271.5 | 49.6 | 81.1 | 95 | 70 | 55.1 | 182.8 | 95 | 213.1 | 197.8 | 43 | 11.4 | 30 | 0.042 | 104 | 29.9 | 15.488 | 447.3 | 204 | 199.6 | 98.7 | 37.2 | 0.669 |  |  | 99.1 | 749.6 | 0.987 | -8 | 48.63 | 97 | 28 | 0.993 | 173.33 | 195 | 9340 | 199.18 | 47.73 | -47 | 16.75 | 43.38 | 40.78 | 45.03 | 45 | 58 | 69 | 81 | 37.25 | 87 | 93
8505 | 1746 | 270.5 | 49 | 81.1 | 95 | 70 | 55.1 | 182.7 | 95 | 212.8 | 197.7 | 43 | 11.4 | 30 | 0.047 | 104 | 29.9 | 15.519 | 447.2 | 204 | 199.3 | 98.7 | 37.2 | 0.667 |  |  | 99.1 | 749.5 | 0.993 | -8 | 49.41 | 97 | 28 | 1 | 173.73 | 198 | 8990 | 197.59 | 46.49 | -47.06 | 16.94 | 43.7 | 40.97 | 45.03 | 45 | 58 | 69 | 81 | 37.25 | 89 | 90
8506 | 1735 | 266.6 | 48.4 | 81.1 | 95 | 70 | 55.1 | 182.4 | 95 | 212.3 | 197.6 | 43 | 11.4 | 30 | 0.07 | 103.9 | 30 | 15.408 | 449.2 | 204 | 198.7 | 98.7 | 37.2 | 0.663 |  |  | 99.1 | 749.6 | 0.989 | -8 | 58.43 | 97 | 28 | 1.002 | 173.33 | 202 | 9360 | 194.68 | 47.85 | -46.81 | 16.94 | 43.65 | 40.79 | 44.92 | 45 | 58 | 69 | 81 | 37.65 | 86 | 91
8507 | 1737 | 265 | 48.1 | 81.1 | 94.9 | 70 | 55.1 | 182.4 | 95 | 212.3 | 197.5 | 42.9 | 11.4 | 30 | 0.082 | 103.9 | 30 | 15.216 | 449.6 | 204 | 198.2 | 98.7 | 37.1 | 0.66 |  |  | 99.1 | 749.7 | 0.995 | -8 | 60.39 | 97 | 28 | 1.005 | 172.94 | 194 | 8850 | 198.23 | 48.72 | -46.94 | 16.75 | 43.65 | 40.99 | 44.83 | 45 | 58 | 69 | 81 | 37.65 | 85 | 84
8508 | 1739 | 264.9 | 48 | 81.1 | 94.9 | 70 | 55.1 | 182.3 | 95 | 212.2 | 198 | 42.9 | 11.4 | 30 | 0.08 | 103.9 | 30 | 15.213 | 450.1 | 204 | 198.7 | 98.7 | 37.1 | 0.661 |  |  | 99.1 | 749.7 | 0.992 | -8 | 60.39 | 97 | 28 | 0.996 | 172.94 | 195 | 8310 | 199.52 | 48.2 | -47 | 17.06 | 43.69 | 40.94 | 44.72 | 45 | 58 | 69 | 81 | 37.65 | 85 | 86
8509 | 1747 | 265 | 48.8 | 81.1 | 94.9 | 70 | 55 | 182.2 | 95 | 212.4 | 198.7 | 42.8 | 11.4 | 30 | 0.077 | 103.9 | 30 | 15.219 | 450 | 204 | 199.3 | 98.7 | 37.1 | 0.662 |  |  | 99.1 | 749.9 | 0.993 | -8 | 56.47 | 97 | 28 | 1 | 174.51 | 204 | 8260 | 197.25 | 48.41 | -46.94 | 16.94 | 43.69 | 41.04 | 44.62 | 45 | 58 | 69 | 81 | 37.65 | 87 | 87
8510 | 1774 | 272.8 | 51.3 | 81.1 | 94.9 | 70 | 55 | 183.2 | 95 | 214 | 198.6 | 42.8 | 11.4 | 30 | 0.04 | 104.1 | 30 | 15.391 | 447 | 204 | 200.7 | 98.7 | 37.1 | 0.669 |  |  | 99.1 | 749.9 | 0.984 | -8 | 41.96 | 97 | 28 | 1.001 | 174.51 | 201 | 8800 | 198.86 | 48.66 | -46.94 | 16.62 | 43.48 | 40.86 | 44.62 | 45 | 58 | 69 | 81 | 37.25 | 88 | 85
8511 | 1755 | 272.9 | 49.8 | 81.1 | 94.9 | 70 | 55 | 183.4 | 95 | 213.8 | 197.7 | 42.9 | 11.4 | 30 | 0.027 | 104.1 | 30 | 15.595 | 447.3 | 204 | 200.7 | 98.7 | 37.1 | 0.668 |  |  | 99.1 | 749.8 | 0.992 | -8 | 40 | 97 | 28 | 0.992 | 173.33 | 200 | 8700 | 198.86 | 47.45 | -46.94 | 16.94 | 43.63 | 41.04 | 44.92 | 45 | 58 | 69 | 81 | 37.25 | 88 | 89
8512 | 1747 | 269.7 | 49.1 | 81.1 | 94.9 | 70 | 55 | 182.7 | 95 | 212.7 | 198.4 | 43 | 11.4 | 30 | 0.041 | 104 | 30.1 | 15.453 | 447.9 | 204 | 200.3 | 98.7 | 37.1 | 0.667 |  |  | 99.1 | 749.6 | 0.991 | -8 | 47.84 | 97 | 28 | 0.994 | 173.33 | 196 | 8410 | 199.18 | 48.61 | -47 | 17.06 | 43.67 | 40.83 | 45.23 | 45 | 58 | 69 | 81 | 37.25 | 87 | 88
8513 | 1751 | 270.8 | 49 | 81.1 | 95 | 70 | 55 | 182.7 | 95 | 213 | 198.8 | 43.1 | 11.4 | 30 | 0.043 | 104.1 | 30.1 | 15.402 | 447.5 | 204 | 200.5 | 98.7 | 37.1 | 0.668 |  |  | 99.1 | 749.5 | 0.99 | -8 | 45.1 | 97 | 28 | 1.005 | 174.51 | 203 | 8240 | 197.25 | 48.02 | -46.94 | 17.19 | 43.66 | 40.8 | 45.23 | 45 | 58 | 69 | 81 | 37.25 | 87 | 88
8514 | 1749 | 269.6 | 49.4 | 81.1 | 94.9 | 70 | 55 | 182.6 | 95 | 212.8 | 198.2 | 43.1 | 11.4 | 30 | 0.04 | 104 | 30.1 | 15.459 | 448.1 | 204 | 200.3 | 98.7 | 37.1 | 0.668 |  |  | 99.1 | 749.4 | 0.99 | -8 | 47.45 | 97 | 28 | 1.005 | 173.73 | 197 | 8850 | 199.84 | 47.29 | -47 | 17.06 | 43.62 | 40.82 | 45.12 | 45 | 58 | 69 | 81 | 37.25 | 85 | 86
8515 | 1752 | 270 | 49.8 | 81.1 | 94.9 | 70 | 55 | 182.5 | 94.9 | 212.7 | 198 | 43.1 | 11.4 | 30 | 0.035 | 104 | 30.1 | 15.448 | 448.3 | 204 | 200.2 | 98.7 | 37.1 | 0.667 |  |  | 99.1 | 749.5 | 0.989 | -8 | 45.49 | 97 | 28 | 0.992 | 173.73 | 195 | 8360 | 199.18 | 46.66 | -47.12 | 17.31 | 43.67 | 40.8 | 45.23 | 45 | 58 | 69 | 81 | 37.25 | 87 | 89
8516 | 1753 | 270.1 | 50 | 81.1 | 94.9 | 70 | 55 | 182.2 | 94.9 | 212.2 | 197.8 | 43.1 | 11.4 | 30 | 0.035 | 104 | 30.1 | 15.461 | 447.9 | 204 | 200.1 | 98.7 | 37.1 | 0.666 |  |  | 99.1 | 749.5 | 0.99 | -8 | 43.53 | 97 | 28 | 1.003 | 173.33 | 195 | 9630 | 200.16 | 46.8 | -47.06 | 17 | 43.51 | 40.85 | 45.23 | 45 | 58 | 69 | 81 | 37.25 | 85 | 86
8517 | 1752 | 270.8 | 49.8 | 81.1 | 94.9 | 70 | 55 | 182.3 | 94.9 | 212.3 | 197.5 | 43.1 | 11.4 | 30 | 0.035 | 104 | 30.1 | 15.535 | 448 | 204 | 199.9 | 98.7 | 37.1 | 0.666 |  |  | 99.1 | 749.6 | 0.994 | -8 | 44.71 | 97 | 28 | 0.999 | 172.94 | 197 | 8920 | 199.84 | 47.22 | -47.06 | 17 | 43.37 | 40.74 | 45.23 | 45 | 58 | 69 | 81 | 37.25 | 85 | 86
8518 | 1743 | 268.5 | 49.3 | 81.1 | 94.9 | 70 | 55.1 | 182.1 | 94.9 | 212.1 | 197.8 | 43.1 | 11.4 | 29.9 | 0.051 | 104 | 30.1 | 15.446 | 448.4 | 204 | 199.4 | 98.7 | 37.1 | 0.663 |  |  | 99.1 | 749.6 | 0.989 | -8 | 54.51 | 97 | 28 | 1.019 | 172.94 | 195 | 8480 | 200.16 | 47.2 | -47 | 16.94 | 43.62 | 40.65 | 45.23 | 45 | 58 | 69 | 81 | 37.25 | 88 | 86
8519 | 1742 | 267 | 48.6 | 81.1 | 94.9 | 70 | 55.1 | 182.2 | 94.9 | 212.3 | 198.2 | 43 | 11.4 | 29.9 | 0.068 | 103.9 | 30.1 | 15.351 | 448.3 | 204 | 199.2 | 98.7 | 37.1 | 0.661 |  |  | 99.1 | 749.7 | 0.993 | -8 | 60.39 | 97 | 28 | 0.992 | 173.73 | 203 | 9160 | 198.23 | 47.2 | -47 | 16.81 | 43.55 | 40.81 | 45.03 | 45 | 58 | 69 | 81 | 37.65 | 88 | 90
8520 | 1749 | 267.9 | 49 | 81.1 | 94.9 | 70 | 55.1 | 182.5 | 94.9 | 212.5 | 198.4 | 42.9 | 11.4 | 29.9 | 0.067 | 103.9 | 30 | 15.271 | 448.9 | 204 | 199.2 | 98.7 | 37.1 | 0.662 |  |  | 99.2 | 749.7 | 0.994 | -8 | 58.82 | 97 | 28 | 1.01 | 174.12 | 203 | 9480 | 199.52 | 47.34 | -47.06 | 16.88 | 43.59 | 40.81 | 44.92 | 45 | 58 | 69 | 81 | 37.25 | 87 | 87
8521 | 1748 | 268.3 | 49.1 | 81.1 | 94.9 | 70 | 55.1 | 182.4 | 94.9 | 212.4 | 198 | 42.8 | 11.4 | 29.9 | 0.052 | 104 | 30 | 15.332 | 447.8 | 204 | 199.8 | 98.7 | 37.1 | 0.664 |  |  | 99.1 | 749.7 | 0.991 | -8 | 41.57 | 97 | 28 | 1.008 | 172.55 | 199 | 8530 | 198.86 | 47.68 | -46.94 | 17.06 | 43.52 | 40.67 | 44.72 | 45 | 58 | 69 | 81 | 37.65 | 87 | 90
8522 | 1751 | 268.3 | 49.7 | 81.1 | 94.8 | 70 | 55.1 | 182.2 | 95 | 212.3 | 197.8 | 42.8 | 11.4 | 30 | 0.051 | 103.9 | 30.1 | 15.33 | 447.3 | 204 | 199.5 | 98.7 | 37.1 | 0.665 |  |  | 99.1 | 749.7 | 0.987 | -8 | 49.41 | 97 | 28 | 0.995 | 173.33 | 199 | 8850 | 198.23 | 46.78 | -46.94 | 17 | 43.47 | 40.81 | 44.83 | 45 | 58 | 69 | 81 | 37.65 | 88 | 90
8523 | 1756 | 270.8 | 49.3 | 81.1 | 94.8 | 70 | 55.1 | 182.6 | 95 | 212.9 | 198 | 42.9 | 11.4 | 30 | 0.043 | 104 | 30.1 | 15.418 | 447.5 | 204 | 199.7 | 98.7 | 37.1 | 0.666 |  |  | 99.1 | 749.6 | 0.988 | -8 | 50.59 | 97 | 28 | 0.994 | 174.12 | 200 | 8700 | 201.45 | 46.8 | -46.81 | 16.81 | 43.58 | 40.87 | 44.92 | 45 | 58 | 69 | 81 | 37.25 | 85 | 87
8524 | 1751 | 270.1 | 49.1 | 81.1 | 94.8 | 70 | 55.1 | 182.4 | 95 | 212.6 | 197.7 | 43 | 11.4 | 29.9 | 0.051 | 104 | 30.1 | 15.45 | 448.7 | 204 | 199.4 | 98.7 | 37.1 | 0.664 |  |  | 99.1 | 749.6 | 0.989 | -8 | 55.29 | 97 | 28 | 1.005 | 173.73 | 195 | 8240 | 196.93 | 46.56 | -46.81 | 17 | 43.62 | 40.83 | 45.12 | 45 | 58 | 69 | 81 | 37.25 | 86 | 85
8525 | 1745 | 267.6 | 48.9 | 81.1 | 94.9 | 70 | 55.1 | 182.2 | 95 | 212.2 | 197.8 | 43 | 11.4 | 29.9 | 0.069 | 103.9 | 30 | 15.372 | 449.7 | 204 | 198.9 | 98.7 | 37.1 | 0.661 |  |  | 99.1 | 749.5 | 0.991 | -8 | 59.22 | 97 | 28 | 0.999 | 173.33 | 202 | 9380 | 197.59 | 47.7 | -46.75 | 16.88 | 43.59 | 40.84 | 45.12 | 45 | 58 | 69 | 81 | 37.65 | 86 | 82
8526 | 1746 | 266.9 | 49 | 81.1 | 94.9 | 70 | 55.1 | 182.1 | 94.9 | 212.1 | 198.2 | 43 | 11.4 | 29.9 | 0.073 | 103.9 | 30 | 15.31 | 450.2 | 204 | 199 | 98.7 | 37.1 | 0.66 |  |  | 99.1 | 749.5 | 0.99 | -8 | 58.82 | 97 | 28 | 1.009 | 174.12 | 203 | 8160 | 197.91 | 47.44 | -46.88 | 17 | 43.79 | 40.87 | 44.92 | 45 | 58 | 69 | 81 | 37.65 | 86 | 82
8527 | 1754 | 268.7 | 49.8 | 81.1 | 94.9 | 70 | 55.1 | 182.1 | 94.9 | 212.1 | 198.7 | 43 | 11.4 | 29.9 | 0.062 | 104 | 30 | 15.379 | 449.3 | 204 | 199.5 | 98.7 | 37.1 | 0.663 |  |  | 99.1 | 749.4 | 0.992 | -8 | 58.43 | 97 | 28 | 1.001 | 174.51 | 201 | 8820 | 197.25 | 47.78 | -46.94 | 16.94 | 43.64 | 40.98 | 44.92 | 45 | 58 | 69 | 81 | 37.65 | 89 | 89
8528 | 1759 | 272 | 50.1 | 81.1 | 94.9 | 70 | 55.1 | 182.7 | 94.9 | 213 | 198 | 43 | 11.4 | 29.9 | 0.04 | 104 | 30 | 15.509 | 449.1 | 204 | 200.1 | 98.7 | 37.1 | 0.665 |  |  | 99.1 | 749.4 | 0.995 | -8 | 53.33 | 97 | 28 | 1.001 | 173.33 | 196 | 9070 | 202.1 | 46.55 | -46.94 | 16.88 | 43.54 | 40.8 | 44.92 | 45 | 58 | 69 | 81 | 37.25 | 88 | 88
8529 | 1752 | 271.2 | 49.6 | 81.1 | 94.9 | 70 | 55.1 | 182.6 | 94.9 | 212.8 | 197.5 | 43 | 11.4 | 29.9 | 0.038 | 104 | 30 | 15.506 | 449.3 | 204 | 199.7 | 98.7 | 37.1 | 0.664 |  |  | 99.1 | 749.3 | 0.989 | -8 | 46.27 | 97 | 28 | 1.009 | 172.94 | 197 | 8730 | 198.23 | 46.6 | -46.94 | 16.81 | 43.72 | 40.93 | 45.12 | 45 | 58 | 69 | 81 | 37.25 | 89 | 87
8530 | 1748 | 270 | 49.4 | 81.1 | 94.9 | 70 | 55.1 | 182.5 | 95 | 212.6 | 197.7 | 43.1 | 11.4 | 29.9 | 0.046 | 104 | 30 | 15.429 | 449.4 | 204 | 199.4 | 98.7 | 37.1 | 0.663 |  |  | 99.1 | 749.2 | 0.993 | -8 | 51.76 | 97 | 28 | 1.004 | 173.33 | 199 | 8510 | 199.52 | 46.58 | -47 | 16.94 | 43.77 | 40.9 | 45.23 | 45 | 58 | 69 | 81 | 37.25 | 90 | 96
8531 | 1736 | 266.1 | 48.1 | 81.1 | 94.9 | 70 | 55.1 | 181.9 | 95 | 211.8 | 197.8 | 43.1 | 11.4 | 29.9 | 0.068 | 103.9 | 30 | 15.331 | 450.6 | 204 | 198.9 | 98.7 | 37.1 | 0.658 |  |  | 99.1 | 749.2 | 0.986 | -8 | 58.04 | 97 | 28 | 1.015 | 173.73 | 202 | 9210 | 197.27 | 47.31 | -46.81 | 16.94 | 43.72 | 40.89 | 45.23 | 45 | 58 | 69 | 81 | 37.65 | 85 | 88
8532 | 1747 | 265.4 | 49.2 | 81.1 | 94.8 | 70 | 55.1 | 181.7 | 95 | 211.6 | 197.7 | 43 | 11.4 | 30 | 0.079 | 103.9 | 30 | 15.21 | 451.8 | 204 | 198.5 | 98.7 | 37.1 | 0.657 |  |  | 99.1 | 749.3 | 0.993 | -8 | 59.61 | 97 | 28 | 1.003 | 172.94 | 200 | 8900 | 195 | 48.77 | -47 | 17.12 | 43.73 | 40.95 | 44.92 | 45 | 58 | 69 | 81 | 37.65 | 85 | 87
8533 | 1760 | 269.6 | 50.2 | 81.1 | 94.8 | 70 | 55.1 | 182.5 | 94.9 | 212.8 | 198.4 | 43 | 11.4 | 30 | 0.055 | 104 | 30 | 15.214 | 450.7 | 204 | 199.5 | 98.7 | 37.1 | 0.661 |  |  | 99.1 | 749.3 | 0.988 | -8 | 52.55 | 97 | 28 | 1.006 | 174.51 | 194 | 7990 | 199.52 | 48.21 | -47.06 | 16.94 | 43.75 | 40.92 | 44.83 | 45 | 58 | 69 | 81 | 37.25 | 88 | 88
8534 | 1748 | 268.9 | 49 | 81.1 | 94.8 | 70 | 55.1 | 182.8 | 94.9 | 212.9 | 197.9 | 43 | 11.4 | 29.9 | 0.04 | 104 | 30 | 15.467 | 451.1 | 204 | 200.3 | 98.7 | 37.1 | 0.662 |  |  | 99.1 | 749.3 | 0.99 | -8 | 40 | 97 | 28 | 1.006 | 173.73 | 200 | 8530 | 198.54 | 47.34 | -47.12 | 17 | 43.66 | 40.86 | 44.83 | 45 | 58 | 69 | 81 | 37.25 | 87 | 88
8535 | 1752 | 269 | 49.4 | 81.1 | 94.8 | 70 | 55.1 | 182.4 | 95 | 212.5 | 198.6 | 43 | 11.4 | 29.9 | 0.043 | 104 | 30 | 15.468 | 449.8 | 204 | 200.4 | 98.7 | 37.1 | 0.664 |  |  | 99.1 | 749.3 | 0.992 | -8 | 54.12 | 97 | 28 | 0.992 | 172.55 | 203 | 8330 | 199.84 | 47.82 | -46.94 | 17.25 | 43.7 | 40.89 | 45.03 | 45 | 58 | 69 | 81 | 37.65 | 87 | 90
8536 | 1755 | 270.3 | 49.9 | 81.1 | 94.8 | 70 | 55.1 | 182.7 | 95 | 213 | 198.2 | 43.1 | 11.4 | 29.9 | 0.033 | 104 | 29.9 | 15.58 | 450.2 | 204 | 200.7 | 98.7 | 37.1 | 0.664 |  |  | 99.1 | 749.4 | 0.994 | -8 | 42.75 | 97 | 28 | 0.996 | 173.73 | 197 | 8330 | 200.47 | 47.84 | -47.12 | 17.06 | 43.7 | 40.85 | 45.12 | 45 | 58 | 69 | 81 | 37.25 | 90 | 89
8537 | 1755 | 270.3 | 49.9 | 81.1 | 94.9 | 70 | 55.1 | 182.7 | 95 | 212.8 | 198 | 43.1 | 11.4 | 29.9 | 0.032 | 104.1 | 29.9 | 15.563 | 449.9 | 204 | 200.4 | 98.7 | 37.1 | 0.664 |  |  | 99.1 | 749.4 | 0.992 | -8 | 43.92 | 97 | 28 | 0.998 | 173.33 | 198 | 8950 | 199.84 | 47.66 | -47.06 | 16.94 | 43.62 | 40.75 | 45.23 | 45 | 58 | 69 | 81 | 37.25 | 86 | 96
8538 | 1747 | 268.8 | 49 | 81.1 | 94.9 | 70 | 55.1 | 182.6 | 95 | 212.7 | 198.3 | 43.1 | 11.4 | 29.9 | 0.055 | 104 | 30 | 15.465 | 450.7 | 204 | 199.8 | 98.7 | 37.1 | 0.664 |  |  | 99.1 | 749.4 | 0.99 | -8 | 56.47 | 97 | 28 | 1.006 | 173.73 | 201 | 8850 | 199.84 | 46.65 | -46.94 | 17.06 | 43.54 | 40.84 | 45.23 | 45 | 58 | 69 | 81 | 37.65 | 87 | 90
8539 | 1742 | 266.7 | 48.5 | 81.1 | 94.9 | 70 | 55.1 | 182.3 | 95 | 212.1 | 198.5 | 43.1 | 11.4 | 30 | 0.068 | 103.9 | 29.9 | 15.333 | 451.2 | 204 | 199.5 | 98.7 | 37.1 | 0.662 |  |  | 99.1 | 749.4 | 0.99 | -8 | 59.22 | 97 | 28 | 1.006 | 174.51 | 203 | 8730 | 198.23 | 47.43 | -47 | 17.12 | 43.61 | 40.83 | 45.12 | 45 | 58 | 69 | 81 | 37.65 | 87 | 87
8540 | 1753 | 268.9 | 49.7 | 81.1 | 94.9 | 70 | 55.1 | 182.3 | 95 | 212.4 | 198.5 | 43 | 11.4 | 30 | 0.057 | 104 | 29.9 | 15.305 | 451 | 204 | 199.9 | 98.7 | 37.1 | 0.664 |  |  | 99.1 | 749.4 | 0.986 | -8 | 44.31 | 97 | 28 | 1.007 | 174.51 | 195 | 8730 | 200.16 | 47.43 | -47.06 | 16.94 | 43.62 | 40.72 | 44.83 | 45 | 58 | 69 | 81 | 37.25 | 87 | 86
8541 | 1756 | 270.7 | 50 | 81.1 | 94.9 | 70 | 55.1 | 182.7 | 95 | 213 | 197.8 | 43 | 11.4 | 29.9 | 0.038 | 104 | 29.9 | 15.439 | 450.3 | 204 | 200.2 | 98.7 | 37.1 | 0.664 |  |  | 99.1 | 749.4 | 0.991 | -8 | 42.35 | 97 | 28 | 0.999 | 173.33 | 197 | 8850 | 201.77 | 46.61 | -47 | 17.19 | 43.64 | 40.75 | 44.83 | 45 | 58 | 69 | 81 | 37.25 | 85 | 90
8542 | 1750 | 270.3 | 49.8 | 81.1 | 94.9 | 70 | 55.1 | 182.8 | 94.9 | 213 | 197.5 | 43 | 11.4 | 29.9 | 0.033 | 104 | 29.9 | 15.497 | 450.5 | 204 | 200.1 | 98.7 | 37.1 | 0.663 |  |  | 99.1 | 749.3 | 0.989 | -8 | 42.75 | 97 | 28 | 0.996 | 173.33 | 200 | 8020 | 197.25 | 46.79 | -47.12 | 17 | 43.36 | 40.71 | 45.03 | 45 | 58 | 69 | 81 | 37.25 | 87 | 88
8543 | 1744 | 269.6 | 48.9 | 81.1 | 94.9 | 70 | 55.1 | 182.6 | 94.9 | 212.6 | 198.2 | 43 | 11.4 | 29.9 | 0.047 | 104 | 29.9 | 15.45 | 450.8 | 204 | 199.7 | 98.7 | 37.1 | 0.663 |  |  | 99.1 | 749.2 | 0.99 | -8 | 53.33 | 97 | 28 | 1.003 | 174.51 | 194 | 9970 | 196.93 | 47.83 | -47 | 16.81 | 43.59 | 40.85 | 45.12 | 45 | 58 | 69 | 81 | 37.25 | 87 | 85
8544 | 1742 | 267.6 | 48.6 | 81.1 | 95 | 70 | 55.1 | 182.3 | 94.9 | 212.3 | 198.4 | 43 | 11.4 | 29.9 | 0.066 | 103.9 | 29.9 | 15.389 | 450.7 | 204 | 199.4 | 98.7 | 37.1 | 0.661 |  |  | 99.1 | 749.2 | 0.989 | -8 | 59.22 | 97 | 28 | 0.992 | 174.12 | 201 | 9380 | 198.23 | 46.61 | -46.88 | 16.94 | 43.66 | 40.86 | 45.03 | 45 | 58 | 69 | 81 | 37.65 | 88 | 87
8545 | 1746 | 267.7 | 48.7 | 81.1 | 94.9 | 70 | 55.1 | 182.4 | 94.9 | 212.4 | 198.3 | 42.9 | 11.4 | 29.9 | 0.073 | 103.9 | 29.9 | 15.289 | 451.5 | 204 | 199.1 | 98.7 | 37.1 | 0.661 |  |  | 99.1 | 749.3 | 0.988 | -8 | 58.82 | 97 | 28 | 1.009 | 173.73 | 200 | 8310 | 197.59 | 47.94 | -46.94 | 16.94 | 43.61 | 40.88 | 44.83 | 45 | 58 | 69 | 81 | 37.65 | 85 | 97
8546 | 1741 | 266.5 | 48.2 | 81.1 | 95 | 70 | 55.2 | 182.3 | 94.9 | 212.2 | 198.4 | 42.8 | 11.4 | 29.9 | 0.073 | 103.9 | 29.9 | 15.308 | 451.4 | 204 | 199.1 | 98.7 | 37.1 | 0.659 |  |  | 99.1 | 749.4 | 0.994 | -8 | 58.43 | 97 | 28 | 0.992 | 174.12 | 194 | 7900 | 196.93 | 48.62 | -46.75 | 17.06 | 43.54 | 40.86 | 44.72 | 45 | 58 | 69 | 81 | 37.65 | 87 | 85
8547 | 1752 | 268 | 49.7 | 81.1 | 94.9 | 70 | 55.2 | 182.4 | 94.9 | 212.5 | 198.7 | 42.8 | 11.4 | 29.9 | 0.065 | 104 | 30 | 15.339 | 451.3 | 204 | 199.6 | 98.7 | 37.1 | 0.661 |  |  | 99.1 | 749.4 | 0.994 | -8 | 57.25 | 97 | 28 | 0.998 | 174.9 | 200 | 8260 | 196.61 | 48.45 | -46.94 | 16.81 | 43.66 | 40.95 | 44.62 | 45 | 58 | 69 | 81 | 37.25 | 91 | 86
8548 | 1759 | 270.7 | 50.2 | 81.1 | 94.9 | 70 | 55.2 | 182.7 | 94.9 | 213 | 198 | 42.9 | 11.4 | 29.9 | 0.038 | 104 | 30 | 15.463 | 450.2 | 204 | 200.2 | 98.7 | 37.1 | 0.664 |  |  | 99.1 | 749.5 | 0.987 | -8 | 41.96 | 97 | 28 | 0.997 | 173.33 | 200 | 8730 | 201.45 | 48 | -47.06 | 17.12 | 43.56 | 41 | 44.72 | 45 | 58 | 69 | 81 | 37.25 | 87 | 86
8549 | 1750 | 270.5 | 49.4 | 81.1 | 95 | 70 | 55.2 | 183 | 94.9 | 213.2 | 197.5 | 43 | 11.4 | 29.9 | 0.035 | 104 | 29.9 | 15.484 | 449.5 | 204 | 200 | 98.7 | 37.1 | 0.664 |  |  | 99.1 | 749.5 | 0.996 | -8 | 43.14 | 97 | 28 | 1.007 | 172.94 | 197 | 8330 | 200.16 | 48 | -46.94 | 16.94 | 43.47 | 40.94 | 45.03 | 45 | 58 | 69 | 81 | 37.25 | 86 | 89
8550 | 1750 | 268.7 | 49.6 | 81.1 | 94.9 | 70 | 55.2 | 182.7 | 94.9 | 212.8 | 197.8 | 43.1 | 11.4 | 29.9 | 0.055 | 104 | 29.9 | 15.356 | 448.7 | 204 | 199.3 | 98.7 | 37.1 | 0.663 |  |  | 99.1 | 749.5 | 0.993 | -8 | 54.51 | 97 | 28 | 1.004 | 172.16 | 195 | 8600 | 198.23 | 48.59 | -46.81 | 16.88 | 43.57 | 40.89 | 45.23 | 45 | 58 | 69 | 81 | 37.25 | 89 | 87
8551 | 1744 | 268 | 48.6 | 81.1 | 94.9 | 70 | 55.2 | 182.5 | 94.9 | 212.5 | 198.4 | 43.1 | 11.4 | 29.9 | 0.064 | 103.9 | 29.9 | 15.31 | 448.1 | 204 | 199.4 | 98.7 | 37.1 | 0.663 |  |  | 99.1 | 749.5 | 0.99 | -8 | 59.61 | 97 | 28 | 0.997 | 174.51 | 194 | 8240 | 196.93 | 47.37 | -46.88 | 16.88 | 43.73 | 40.86 | 45.12 | 45 | 58 | 69 | 81 | 37.65 | 86 | 88
8552 | 1743 | 266.7 | 48.5 | 81.1 | 94.9 | 70 | 55.2 | 182.3 | 94.9 | 212.3 | 198.7 | 43 | 11.4 | 29.9 | 0.069 | 103.9 | 30 | 15.279 | 447.5 | 204 | 199.5 | 98.7 | 37.1 | 0.662 |  |  | 99.1 | 749.5 | 0.992 | -8 | 56.86 | 97 | 28 | 1.006 | 174.12 | 200 | 8630 | 197.91 | 48.47 | -46.88 | 17 | 43.68 | 40.86 | 45.03 | 45 | 58 | 69 | 81 | 37.65 | 86 | 92
8553 | 1751 | 267.2 | 49.5 | 81.1 | 94.9 | 70 | 55.2 | 182.1 | 95 | 212.2 | 199 | 43 | 11.4 | 29.9 | 0.067 | 103.9 | 30 | 15.343 | 447.6 | 204 | 199.8 | 98.7 | 37.1 | 0.663 |  |  | 99.1 | 749.6 | 0.992 | -8 | 59.22 | 97 | 28 | 1 | 174.51 | 201 | 8310 | 196.93 | 48.81 | -47 | 16.88 | 43.66 | 40.85 | 44.83 | 45 | 58 | 69 | 81 | 37.65 | 86 | 91
8554 | 1764 | 270.4 | 50.6 | 81.1 | 95 | 70 | 55.2 | 182.4 | 94.9 | 212.7 | 198.9 | 43 | 11.4 | 29.9 | 0.045 | 104 | 29.9 | 15.426 | 447.7 | 204 | 200.6 | 98.7 | 37.1 | 0.666 |  |  | 99.1 | 749.7 | 0.993 | -8 | 50.98 | 97 | 28 | 0.995 | 174.9 | 195 | 9820 | 199.18 | 47.87 | -47.12 | 16.94 | 43.56 | 40.88 | 44.83 | 45 | 58 | 69 | 81 | 37.25 | 86 | 86
8555 | 1758 | 271.6 | 50.1 | 81.1 | 95 | 70 | 55.2 | 182.8 | 94.9 | 213.2 | 198.5 | 43 | 11.4 | 29.9 | 0.03 | 104.1 | 30 | 15.543 | 446.8 | 204 | 200.7 | 98.7 | 37.1 | 0.668 |  |  | 99.1 | 749.7 | 0.993 | -8 | 44.71 | 97 | 28 | 1.006 | 174.51 | 196 | 8120 | 202.1 | 47.8 | -47.06 | 17.12 | 43.38 | 40.89 | 45.03 | 45 | 58 | 69 | 81 | 37.25 | 85 | 88
8556 | 1753 | 271 | 49.9 | 81.1 | 94.9 | 70 | 55.2 | 182.6 | 94.9 | 212.8 | 198.2 | 43.1 | 11.4 | 29.9 | 0.028 | 104 | 29.9 | 15.584 | 447.1 | 204 | 200.7 | 98.7 | 37.1 | 0.668 |  |  | 99.1 | 749.6 | 0.992 | -8 | 43.14 | 97 | 28 | 0.99 | 173.73 | 197 | 8920 | 200.47 | 47.27 | -46.94 | 17.19 | 43.66 | 40.81 | 45.23 | 45 | 58 | 69 | 81 | 37.25 | 87 | 89
8557 | 1750 | 270.3 | 49.9 | 81.1 | 94.9 | 70 | 55.2 | 182.2 | 94.9 | 212.1 | 198.4 | 43.1 | 11.4 | 29.9 | 0.038 | 104 | 30 | 15.556 | 446.7 | 204 | 200.4 | 98.7 | 37.1 | 0.67 |  |  | 99.1 | 749.6 | 0.987 | -8 | 47.45 | 97 | 28 | 1.003 | 174.12 | 200 | 8870 | 199.52 | 47.77 | -47.06 | 16.94 | 43.67 | 40.71 | 45.33 | 45 | 58 | 69 | 81 | 37.25 | 86 | 90
8558 | 1751 | 270.4 | 50 | 81.1 | 94.9 | 70 | 55.2 | 182.1 | 95 | 212.1 | 198.7 | 43.1 | 11.4 | 29.9 | 0.042 | 104 | 30 | 15.544 | 448.2 | 204 | 200.4 | 98.7 | 37.1 | 0.67 |  |  | 99.1 | 749.6 | 0.987 | -8 | 52.94 | 97 | 28 | 0.999 | 174.51 | 202 | 8120 | 199.84 | 47.06 | -47 | 17.31 | 43.52 | 40.81 | 45.33 | 45 | 58 | 69 | 81 | 37.25 | 87 | 88
8559 | 1753 | 271.9 | 49.8 | 81.1 | 94.9 | 70 | 55.2 | 182.4 | 95 | 212.5 | 198 | 43.1 | 11.4 | 29.9 | 0.034 | 104 | 29.9 | 15.561 | 447.9 | 204 | 200.3 | 98.7 | 37.1 | 0.669 |  |  | 99.1 | 749.6 | 0.992 | -8 | 42.35 | 97 | 28 | 0.995 | 173.73 | 200 | 8970 | 196.93 | 47.13 | -47.06 | 17.12 | 43.67 | 40.71 | 45.12 | 45 | 58 | 69 | 81 | 37.25 | 87 | 93
8560 | 1751 | 271.5 | 49.5 | 81.1 | 94.9 | 70 | 55.2 | 182.3 | 95 | 212.3 | 197.4 | 43.1 | 11.4 | 29.9 | 0.041 | 104 | 29.9 | 15.454 | 447.9 | 204 | 199.5 | 98.7 | 37.1 | 0.668 |  |  | 99.1 | 749.5 | 0.992 | -8 | 46.67 | 97 | 28 | 1.009 | 172.94 | 197 | 8550 | 197.91 | 47 | -47.06 | 16.88 | 43.51 | 40.8 | 45.12 | 45 | 58 | 69 | 81 | 37.25 | 86 | 92
8561 | 1736 | 267.6 | 47.9 | 81.1 | 94.9 | 70 | 55.2 | 181.8 | 95 | 211.6 | 197.6 | 43 | 11.4 | 29.9 | 0.064 | 103.9 | 29.9 | 15.356 | 448 | 204 | 199 | 98.7 | 37.1 | 0.665 |  |  | 99.1 | 749.5 | 0.992 | -8 | 55.29 | 97 | 28 | 0.995 | 173.33 | 194 | 8410 | 197.25 | 47.92 | -47 | 16.94 | 43.62 | 40.71 | 45.12 | 45 | 58 | 69 | 81 | 37.25 | 88 | 87
8562 | 1737 | 264.7 | 48.2 | 81.1 | 95 | 70 | 55.2 | 181.5 | 95 | 211.2 | 197.5 | 43 | 11.4 | 29.9 | 0.082 | 103.9 | 30 | 15.234 | 449.9 | 204 | 198.4 | 98.7 | 37.1 | 0.662 |  |  | 99.1 | 749.6 | 0.992 | -8 | 60 | 97 | 28 | 1.006 | 172.94 | 202 | 9310 | 194.36 | 47.46 | -46.81 | 16.94 | 43.59 | 40.76 | 45.03 | 45 | 58 | 69 | 81 | 37.65 | 86 | 83
8563 | 1747 | 265.5 | 49 | 81.1 | 95 | 70 | 55.2 | 181.6 | 95 | 211.3 | 197.7 | 42.9 | 11.4 | 29.9 | 0.079 | 103.9 | 29.9 | 15.149 | 449.3 | 204 | 198.4 | 98.7 | 37.1 | 0.66 |  |  | 99.1 | 749.6 | 0.993 | -8 | 59.22 | 97 | 28 | 1.012 | 173.33 | 194 | 8410 | 198.23 | 48.82 | -46.94 | 16.75 | 43.5 | 40.82 | 44.62 | 45 | 58 | 69 | 81 | 37.65 | 85 | 85
8564 | 1765 | 269.5 | 51.2 | 81.1 | 94.9 | 70 | 55.2 | 182.2 | 94.9 | 212.4 | 198.4 | 42.8 | 11.4 | 29.9 | 0.059 | 104 | 29.9 | 15.219 | 448.4 | 204 | 199.3 | 98.7 | 37.1 | 0.666 |  |  | 99.1 | 749.7 | 0.997 | -8 | 58.04 | 97 | 28 | 1.004 | 174.12 | 203 | 8090 | 196.93 | 48.5 | -47 | 17.19 | 43.33 | 40.75 | 44.62 | 45 | 58 | 69 | 81 | 37.65 | 84 | 87
8565 | 1750 | 272 | 49 | 81.1 | 94.9 | 70 | 55.2 | 183.3 | 95 | 213.5 | 197.4 | 42.8 | 11.4 | 29.9 | 0.034 | 104 | 29.9 | 15.519 | 447 | 204 | 200.3 | 98.7 | 37.1 | 0.667 |  |  | 99.1 | 749.5 | 0.988 | -8 | 37.25 | 97 | 28 | 0.994 | 173.73 | 195 | 8900 | 200.47 | 47.08 | -46.94 | 16.94 | 43.42 | 40.69 | 44.62 | 45 | 58 | 69 | 81 | 37.25 | 88 | 91
8566 | 1746 | 268.9 | 48.9 | 81.1 | 94.9 | 70 | 55.2 | 182.3 | 95 | 212.3 | 197.9 | 42.9 | 11.4 | 29.9 | 0.054 | 104 | 29.9 | 15.502 | 447.9 | 204 | 199.6 | 98.7 | 37.1 | 0.666 |  |  | 99.1 | 749.3 | 0.992 | -8 | 50.59 | 97 | 28 | 1.011 | 172.94 | 194 | 7940 | 199.52 | 47.65 | -46.94 | 16.88 | 43.55 | 40.81 | 44.92 | 45 | 58 | 69 | 81 | 37.25 | 89 | 92
8567 | 1748 | 268.9 | 49.2 | 81.1 | 94.9 | 70 | 55.2 | 182.1 | 95 | 212.2 | 198.5 | 43 | 11.4 | 29.9 | 0.061 | 104 | 29.9 | 15.435 | 447.7 | 204 | 199.6 | 98.7 | 37.1 | 0.666 |  |  | 99.1 | 749.2 | 0.987 | -8 | 58.82 | 97 | 28 | 0.998 | 174.51 | 203 | 8580 | 196.61 | 47.29 | -46.88 | 16.88 | 43.67 | 40.86 | 45.03 | 45 | 58 | 69 | 81 | 37.25 | 88 | 91
8568 | 1742 | 266.6 | 48.6 | 81.1 | 95 | 70 | 55.2 | 182 | 95 | 212 | 198.7 | 43 | 11.4 | 30 | 0.073 | 103.9 | 29.8 | 15.394 | 448.4 | 204 | 199.5 | 98.7 | 37.1 | 0.664 |  |  | 99.1 | 749.2 | 0.995 | -8 | 58.82 | 97 | 28 | 0.999 | 174.51 | 203 | 8730 | 196.61 | 48.56 | -46.94 | 16.94 | 43.69 | 40.94 | 44.92 | 45 | 58 | 69 | 81 | 37.25 | 84 | 92
8569 | 1740 | 265.3 | 48.2 | 81.1 | 95 | 70 | 55.2 | 181.7 | 94.9 | 211.4 | 198.5 | 42.9 | 11.4 | 30 | 0.082 | 103.9 | 29.8 | 15.309 | 448 | 204 | 199.2 | 98.7 | 37.1 | 0.662 |  |  | 99.1 | 749.2 | 0.989 | -8 | 59.22 | 97 | 28 | 0.998 | 174.12 | 193 | 8530 | 196.93 | 48.62 | -46.62 | 16.81 | 43.73 | 41.04 | 44.92 | 45 | 58 | 69 | 81 | 37.65 | 84 | 83
8570 | 1743 | 264.6 | 48.5 | 81.1 | 95 | 70 | 55.2 | 181.6 | 94.9 | 211.4 | 198.7 | 42.9 | 11.4 | 30 | 0.08 | 103.9 | 29.9 | 15.252 | 448.9 | 204 | 199.3 | 98.7 | 37.1 | 0.661 |  |  | 99.1 | 749.3 | 0.991 | -8 | 60.39 | 97 | 28 | 1.002 | 174.9 | 202 | 8650 | 196.61 | 49.26 | -46.94 | 16.94 | 43.66 | 40.97 | 44.72 | 45 | 58 | 69 | 81 | 37.65 | 82 | 87
8571 | 1759 | 268.3 | 50 | 81.1 | 95 | 70 | 55.2 | 182.1 | 94.9 | 212.3 | 199.3 | 42.9 | 11.4 | 30 | 0.056 | 104 | 29.9 | 15.269 | 447.7 | 204 | 200.4 | 98.7 | 37.1 | 0.666 |  |  | 99.1 | 749.4 | 0.992 | -8 | 49.8 | 97 | 28 | 0.996 | 175.69 | 202 | 8650 | 200.16 | 48.38 | -47.06 | 17.19 | 43.53 | 40.91 | 44.72 | 45 | 58 | 69 | 81 | 37.65 | 83 | 86
8572 | 1760 | 270.4 | 50.2 | 81.1 | 95 | 70 | 55.2 | 182.7 | 95 | 213.1 | 198.5 | 43 | 11.4 | 29.9 | 0.033 | 104.1 | 29.9 | 15.488 | 447 | 204 | 201.2 | 98.7 | 37 | 0.667 |  |  | 99.1 | 749.5 | 0.987 | -8 | 40 | 97 | 28 | 0.994 | 174.12 | 201 | 8260 | 199.18 | 47.53 | -47 | 17.12 | 43.68 | 40.85 | 44.92 | 45 | 58 | 69 | 81 | 37.25 | 85 | 88
8573 | 1762 | 272.1 | 50.5 | 81.1 | 95 | 70 | 55.3 | 182.9 | 95 | 213.2 | 198.4 | 43.1 | 11.4 | 29.9 | 0.025 | 104.1 | 30 | 15.496 | 445.7 | 204 | 201 | 98.7 | 37 | 0.669 |  |  | 99.1 | 749.5 | 0.995 | -8 | 42.75 | 97 | 28 | 0.992 | 174.12 | 201 | 9750 | 198.54 | 47.48 | -47.06 | 17.12 | 43.74 | 40.93 | 45.23 | 45 | 58 | 69 | 81 | 37.25 | 85 | 90
8574 | 1749 | 270.6 | 49.2 | 81.1 | 95 | 70 | 55.3 | 182.7 | 95 | 212.8 | 198.2 | 43.2 | 11.4 | 29.9 | 0.03 | 104.1 | 30 | 15.567 | 446.6 | 204 | 200.8 | 98.7 | 37 | 0.668 |  |  | 99.1 | 749.5 | 0.993 | -8 | 45.88 | 97 | 28 | 0.993 | 174.12 | 198 | 9290 | 200.16 | 47.87 | -46.94 | 16.94 | 43.43 | 40.94 | 45.55 | 45 | 58 | 69 | 81 | 37.25 | 87 | 93
8575 | 1747 | 268.8 | 49.4 | 81.1 | 95 | 70 | 55.3 | 182.1 | 95 | 212 | 198.5 | 43.2 | 11.4 | 29.9 | 0.048 | 104 | 30 | 15.496 | 447 | 204 | 200.3 | 98.7 | 37 | 0.667 |  |  | 99.1 | 749.5 | 0.989 | -8 | 54.51 | 97 | 28 | 0.993 | 174.12 | 195 | 9020 | 196.93 | 47.56 | -47 | 17.19 | 43.66 | 40.81 | 45.44 | 45 | 58 | 69 | 81 | 37.65 | 87 | 91
8576 | 1752 | 270.7 | 49.1 | 81.1 | 94.9 | 70 | 55.3 | 182.4 | 95 | 212.5 | 198.3 | 43.2 | 11.4 | 29.9 | 0.041 | 104 | 29.9 | 15.52 | 446.4 | 204 | 200.3 | 98.7 | 37 | 0.667 |  |  | 99.1 | 749.5 | 0.993 | -8 | 51.37 | 97 | 28 | 1.011 | 174.12 | 195 | 9340 | 199.84 | 47.85 | -47.06 | 16.94 | 43.59 | 40.76 | 45.23 | 45 | 58 | 69 | 81 | 37.25 | 86 | 85
8577 | 1757 | 271.6 | 50.4 | 81.1 | 94.9 | 70 | 55.3 | 182.3 | 95 | 212.5 | 198 | 43.1 | 11.4 | 29.9 | 0.038 | 104 | 29.9 | 15.518 | 447.3 | 204 | 200.1 | 98.7 | 37 | 0.666 |  |  | 99.1 | 749.4 | 0.991 | -8 | 43.92 | 97 | 28 | 1.016 | 173.33 | 195 | 8140 | 198.54 | 46.63 | -47 | 17 | 43.42 | 40.84 | 45.12 | 45 | 58 | 69 | 81 | 37.25 | 86 | 88
8578 | 1750 | 271.4 | 49.3 | 81.1 | 94.9 | 70 | 55.4 | 182.3 | 95 | 212.3 | 197.7 | 43.1 | 11.4 | 29.9 | 0.037 | 104 | 29.9 | 15.502 | 448.1 | 204 | 200 | 98.7 | 37 | 0.664 |  |  | 99.1 | 749.4 | 0.987 | -8 | 47.06 | 97 | 28 | 0.991 | 173.33 | 196 | 8850 | 199.18 | 46.77 | -47 | 16.94 | 43.63 | 40.81 | 45.12 | 45 | 58 | 69 | 81 | 37.25 | 86 | 90
8579 | 1747 | 269.8 | 49.3 | 81.1 | 95 | 70 | 55.4 | 182.1 | 95 | 212.1 | 198.2 | 43.1 | 11.4 | 29.9 | 0.054 | 104 | 30 | 15.445 | 448 | 204 | 199.6 | 98.7 | 37 | 0.663 |  |  | 99.1 | 749.4 | 0.983 | -8 | 58.04 | 97 | 28 | 1.013 | 174.12 | 202 | 8090 | 197.91 | 46.64 | -47 | 16.88 | 43.5 | 40.74 | 45.12 | 45 | 58 | 69 | 81 | 37.25 | 87 | 92
8580 | 1743 | 268.3 | 48.9 | 81.1 | 94.9 | 70 | 55.4 | 181.8 | 95 | 211.6 | 198.4 | 43 | 11.4 | 29.9 | 0.066 | 103.9 | 30 | 15.41 | 448.3 | 204 | 199.4 | 98.7 | 37 | 0.662 |  |  | 99.1 | 749.3 | 0.992 | -8 | 56.47 | 97 | 28 | 0.995 | 174.12 | 200 | 8140 | 196.93 | 46.86 | -46.94 | 16.94 | 43.66 | 40.81 | 44.92 | 45 | 58 | 69 | 81 | 37.25 | 89 | 87
8581 | 1744 | 267.6 | 48.7 | 81.2 | 94.9 | 70 | 55.4 | 181.7 | 95 | 211.5 | 198.4 | 42.9 | 11.4 | 29.9 | 0.068 | 103.9 | 30 | 15.339 | 448.8 | 204 | 199.4 | 98.7 | 37 | 0.66 |  |  | 99.1 | 749.3 | 0.989 | -8 | 57.65 | 97 | 28 | 0.994 | 174.12 | 200 | 9310 | 198.23 | 47.91 | -46.75 | 16.94 | 43.55 | 40.62 | 44.83 | 45 | 58 | 69 | 81 | 37.25 | 89 | 92
8582 | 1752 | 269 | 49.3 | 81.2 | 94.9 | 70 | 55.4 | 181.8 | 95 | 211.9 | 198.4 | 42.8 | 11.4 | 29.9 | 0.065 | 103.9 | 30 | 15.31 | 448.3 | 204 | 199.4 | 98.7 | 37 | 0.66 |  |  | 99.1 | 749.4 | 0.992 | -8 | 56.47 | 97 | 28 | 1.003 | 174.12 | 195 | 8770 | 199.84 | 46.06 | -47 | 16.88 | 43.62 | 40.84 | 44.62 | 45 | 58 | 69 | 81 | 37.65 | 87 | 88
8583 | 1757 | 271.2 | 50.1 | 81.2 | 94.9 | 70 | 55.4 | 182.4 | 95 | 212.6 | 198.3 | 42.8 | 11.4 | 29.9 | 0.05 | 104 | 29.9 | 15.416 | 446.5 | 204 | 199.8 | 98.7 | 37 | 0.662 |  |  | 99.1 | 749.4 | 0.985 | -8 | 49.41 | 97 | 28 | 1.004 | 173.73 | 202 | 8800 | 196.61 | 46.23 | -46.88 | 17.06 | 43.59 | 40.69 | 44.72 | 45 | 58 | 69 | 81 | 37.25 | 86 | 87
8584 | 1745 | 269.4 | 48.7 | 81.2 | 94.9 | 70 | 55.5 | 182.4 | 95 | 212.4 | 197.3 | 42.9 | 11.4 | 29.9 | 0.049 | 104 | 29.9 | 15.499 | 447.2 | 204 | 199.3 | 98.7 | 37 | 0.66 |  |  | 99.1 | 749.3 | 0.992 | -8 | 43.14 | 97 | 28 | 1.009 | 172.16 | 200 | 8990 | 198.86 | 47.08 | -46.94 | 17 | 43.55 | 40.88 | 44.83 | 45 | 58 | 69 | 81 | 37.25 | 84 | 85
8585 | 1745 | 267.7 | 48.9 | 81.2 | 95 | 70 | 55.5 | 181.9 | 95 | 211.7 | 197.7 | 43 | 11.4 | 29.9 | 0.066 | 103.9 | 29.9 | 15.416 | 448.1 | 204 | 198.9 | 98.7 | 37 | 0.658 |  |  | 99.1 | 749.3 | 0.989 | -8 | 57.25 | 97 | 28 | 0.993 | 172.94 | 200 | 8700 | 197.25 | 47.3 | -47 | 16.94 | 43.51 | 40.88 | 45.03 | 45 | 58 | 69 | 81 | 37.65 | 86 | 88
8586 | 1750 | 268.6 | 49.5 | 81.2 | 95 | 70 | 55.5 | 181.9 | 95 | 211.8 | 198.1 | 43 | 11.4 | 29.9 | 0.07 | 103.9 | 29.9 | 15.375 | 448 | 204 | 198.9 | 98.7 | 37 | 0.658 |  |  | 99.1 | 749.3 | 0.992 | -8 | 58.82 | 97 | 28 | 1.006 | 173.73 | 200 | 8530 | 197.91 | 47.92 | -46.88 | 16.81 | 43.7 | 41.04 | 44.92 | 45 | 58 | 69 | 81 | 37.25 | 86 | 92
8587 | 1749 | 267.9 | 49.6 | 81.2 | 95 | 70 | 55.5 | 181.7 | 95 | 211.7 | 198.6 | 43 | 11.4 | 29.9 | 0.067 | 103.9 | 29.9 | 15.4 | 447.6 | 204 | 199.3 | 98.7 | 37 | 0.66 |  |  | 99.1 | 749.3 | 0.994 | -8 | 56.86 | 97 | 28 | 0.991 | 174.12 | 194 | 8310 | 197.25 | 48.44 | -46.94 | 17.12 | 43.66 | 40.93 | 44.92 | 45 | 58 | 69 | 81 | 37.65 | 88 | 95
8588 | 1758 | 270.9 | 50 | 81.2 | 94.9 | 70 | 55.5 | 182.4 | 95 | 212.5 | 198.3 | 42.9 | 11.4 | 29.9 | 0.047 | 104 | 29.9 | 15.427 | 447.7 | 204 | 200 | 98.7 | 37 | 0.662 |  |  | 99.1 | 749.3 | 0.991 | -8 | 51.37 | 97 | 28 | 1.014 | 174.9 | 199 | 8850 | 197.25 | 47.85 | -46.94 | 16.94 | 43.64 | 40.87 | 44.83 | 45 | 58 | 69 | 81 | 37.65 | 86 | 86
8589 | 1754 | 270.6 | 49.3 | 81.2 | 94.9 | 70 | 55.5 | 182.4 | 95 | 212.5 | 197.5 | 43 | 11.4 | 29.9 | 0.043 | 104 | 29.9 | 15.472 | 447.7 | 204 | 199.6 | 98.7 | 37 | 0.66 |  |  | 99.1 | 749.3 | 0.99 | -8 | 41.57 | 97 | 28 | 1.003 | 172.55 | 197 | 8290 | 198.23 | 47.81 | -46.94 | 17.12 | 43.59 | 40.93 | 45.03 | 45 | 58 | 69 | 81 | 37.25 | 88 | 94
8590 | 1750 | 269.9 | 49.3 | 81.2 | 94.9 | 70 | 55.5 | 182.1 | 95 | 212.2 | 197.8 | 43.1 | 11.4 | 29.9 | 0.053 | 104 | 29.9 | 15.395 | 448 | 204 | 199.3 | 98.7 | 37 | 0.66 |  |  | 99.1 | 749.2 | 0.986 | -8 | 55.69 | 97 | 28 | 0.992 | 173.73 | 202 | 9480 | 197.91 | 47.42 | -47.12 | 16.94 | 43.63 | 40.91 | 45.12 | 45 | 58 | 69 | 81 | 37.25 | 89 | 90
8591 | 1744 | 267.3 | 49.1 | 81.2 | 95 | 70 | 55.5 | 181.8 | 95 | 211.7 | 198.1 | 43.1 | 11.4 | 29.9 | 0.067 | 103.9 | 29.9 | 15.387 | 448.3 | 204 | 199.1 | 98.7 | 37 | 0.659 |  |  | 99.1 | 749.3 | 0.986 | -8 | 59.61 | 97 | 28 | 1 | 174.12 | 195 | 9020 | 199.84 | 47.78 | -46.88 | 16.88 | 43.71 | 40.88 | 45.03 | 45 | 58 | 69 | 81 | 37.65 | 89 | 85
8592 | 1744 | 267.4 | 48.6 | 81.2 | 95 | 70 | 55.5 | 182 | 95 | 211.9 | 198.4 | 43 | 11.4 | 29.9 | 0.067 | 103.9 | 29.9 | 15.348 | 448.3 | 204 | 199.3 | 98.7 | 37 | 0.66 |  |  | 99.1 | 749.4 | 0.989 | -8 | 58.43 | 97 | 28 | 1.002 | 173.73 | 201 | 8770 | 196.93 | 47.59 | -47 | 16.88 | 43.48 | 40.98 | 44.83 | 45 | 58 | 69 | 81 | 37.65 | 87 | 86
8593 | 1754 | 268.6 | 49.2 | 81.2 | 94.9 | 70 | 55.5 | 182 | 95 | 212 | 198.5 | 43 | 11.4 | 29.9 | 0.059 | 104 | 29.9 | 15.365 | 447.9 | 204 | 199.7 | 98.7 | 37 | 0.661 |  |  | 99.1 | 749.5 | 0.99 | -8 | 52.55 | 97 | 28 | 0.988 | 174.51 | 195 | 7990 | 201.45 | 47.52 | -47.06 | 17.12 | 43.67 | 40.89 | 44.83 | 45 | 58 | 69 | 81 | 37.65 | 86 | 88
8594 | 1757 | 270.6 | 50 | 81.2 | 95 | 70 | 55.5 | 182.3 | 95 | 212.5 | 198.3 | 43 | 11.4 | 29.9 | 0.041 | 104 | 29.9 | 15.447 | 447.4 | 204 | 200.2 | 98.7 | 37 | 0.664 |  |  | 99.1 | 749.5 | 0.992 | -8 | 43.14 | 97 | 28 | 0.997 | 174.51 | 201 | 8040 | 199.52 | 47.71 | -46.94 | 17.12 | 43.5 | 40.78 | 44.83 | 45 | 58 | 69 | 81 | 37.25 | 85 | 91
8595 | 1752 | 270.5 | 49.3 | 81.2 | 95 | 70 | 55.5 | 182.3 | 95 | 212.4 | 198.1 | 43 | 11.4 | 29.9 | 0.036 | 104 | 29.9 | 15.474 | 447.3 | 204 | 200.1 | 98.7 | 37 | 0.664 |  |  | 99.1 | 749.5 | 0.997 | -8 | 44.31 | 97 | 28 | 1 | 174.12 | 195 | 8650 | 198.86 | 47.78 | -47.12 | 17.19 | 43.43 | 40.8 | 45.03 | 45 | 58 | 69 | 81 | 37.25 | 88 | 86
8596 | 1752 | 269.9 | 49.6 | 81.2 | 95 | 70 | 55.5 | 182.2 | 95 | 212.3 | 198.4 | 43.1 | 11.4 | 29.9 | 0.043 | 104 | 29.9 | 15.49 | 447.3 | 204 | 200 | 98.7 | 37 | 0.664 |  |  | 99.1 | 749.5 | 0.988 | -8 | 53.73 | 97 | 28 | 1.014 | 174.12 | 196 | 8460 | 198.54 | 47.32 | -47 | 17.12 | 43.64 | 40.75 | 45.23 | 45 | 58 | 69 | 81 | 37.25 | 87 | 87
8597 | 1758 | 272.1 | 50.4 | 81.2 | 95 | 70 | 55.5 | 182.5 | 95 | 212.7 | 198.2 | 43.1 | 11.4 | 29.9 | 0.033 | 104.1 | 29.9 | 15.54 | 446.5 | 204 | 200.3 | 98.7 | 37 | 0.665 |  |  | 99.1 | 749.5 | 0.988 | -8 | 50.2 | 97 | 28 | 1.01 | 173.73 | 201 | 9040 | 199.52 | 47.21 | -47.06 | 17.12 | 43.53 | 40.86 | 45.12 | 45 | 58 | 69 | 81 | 37.25 | 86 | 88
8598 | 1746 | 270.5 | 49 | 81.2 | 95 | 70 | 55.4 | 182.4 | 95 | 212.3 | 197.5 | 43.1 | 11.4 | 29.9 | 0.038 | 104 | 29.9 | 15.565 | 448.2 | 204 | 199.8 | 98.7 | 37 | 0.663 |  |  | 99.1 | 749.5 | 0.996 | -8 | 47.06 | 97 | 28 | 1.002 | 172.94 | 196 | 8430 | 198.54 | 46.53 | -47.12 | 17.25 | 43.33 | 40.87 | 45.12 | 45 | 58 | 69 | 81 | 37.25 | 87 | 88
8599 | 1741 | 267.7 | 48.7 | 81.2 | 95 | 70 | 55.4 | 181.7 | 95 | 211.5 | 197.8 | 43.1 | 11.4 | 29.9 | 0.067 | 103.9 | 29.9 | 15.382 | 448.1 | 204 | 199.1 | 98.7 | 37 | 0.66 |  |  | 99.1 | 749.4 | 0.989 | -8 | 59.22 | 97 | 28 | 0.987 | 173.33 | 203 | 8730 | 199.52 | 46.65 | -47.06 | 16.94 | 43.57 | 40.78 | 45.23 | 45 | 58 | 69 | 81 | 37.65 | 88 | 85
8600 | 1744 | 266.7 | 48.8 | 81.2 | 95.1 | 70 | 55.4 | 181.7 | 95 | 211.6 | 197.9 | 43 | 11.4 | 30 | 0.076 | 103.9 | 29.9 | 15.312 | 449.2 | 204 | 198.8 | 98.7 | 37 | 0.658 |  |  | 99.1 | 749.5 | 0.985 | -8 | 58.82 | 97 | 28 | 1.002 | 172.94 | 200 | 8870 | 198.23 | 47.44 | -46.94 | 16.94 | 43.59 | 40.87 | 45.03 | 45 | 58 | 69 | 81 | 37.65 | 88 | 86
8601 | 1745 | 266 | 48.9 | 81.2 | 95.1 | 70 | 55.4 | 181.8 | 95 | 211.7 | 198.2 | 42.9 | 11.4 | 30 | 0.076 | 103.9 | 29.9 | 15.244 | 449.6 | 204 | 198.9 | 98.7 | 37 | 0.657 |  |  | 99.1 | 749.5 | 0.99 | -8 | 60.39 | 97 | 28 | 0.997 | 174.12 | 194 | 8990 | 197.91 | 48.47 | -47 | 16.88 | 43.59 | 40.87 | 44.72 | 45 | 58 | 69 | 81 | 37.25 | 88 | 88
8602 | 1747 | 266.4 | 49 | 81.2 | 95.1 | 70 | 55.4 | 181.8 | 95 | 211.6 | 198.8 | 42.9 | 11.4 | 30 | 0.066 | 103.9 | 29.9 | 15.297 | 449.3 | 204 | 199.7 | 98.7 | 37 | 0.658 |  |  | 99.1 | 749.6 | 0.996 | -8 | 55.69 | 97 | 28 | 0.998 | 174.9 | 195 | 8160 | 199.52 | 48.73 | -47 | 17.12 | 43.58 | 40.88 | 44.62 | 45 | 58 | 69 | 81 | 37.25 | 85 | 90
8603 | 1761 | 272 | 49.9 | 81.1 | 95 | 70 | 55.3 | 182.7 | 95 | 213.1 | 198.1 | 42.9 | 11.4 | 30 | 0.039 | 104 | 29.9 | 15.43 | 447.8 | 204 | 200.6 | 98.7 | 37 | 0.663 |  |  | 99.1 | 749.6 | 0.988 | -8 | 40.78 | 97 | 28 | 0.987 | 174.51 | 200 | 8090 | 198.86 | 48.04 | -46.94 | 16.81 | 43.39 | 40.87 | 44.62 | 45 | 58 | 69 | 81 | 37.25 | 88 | 89
8604 | 1754 | 270.6 | 50 | 81.1 | 94.9 | 70 | 55.3 | 182.7 | 95 | 212.9 | 197.9 | 43 | 11.4 | 30 | 0.042 | 104 | 29.9 | 15.5 | 448.4 | 204 | 200.1 | 98.7 | 37 | 0.663 |  |  | 99.1 | 749.6 | 0.987 | -8 | 42.35 | 97 | 28 | 1.008 | 172.94 | 196 | 8090 | 196.93 | 47.32 | -46.81 | 17 | 43.53 | 40.84 | 44.83 | 45 | 58 | 69 | 81 | 37.25 | 87 | 97
8605 | 1747 | 268.8 | 49.2 | 81.1 | 95 | 70 | 55.3 | 182.1 | 95 | 212.1 | 198.2 | 43 | 11.4 | 30 | 0.049 | 104 | 30 | 15.495 | 449.1 | 204 | 200.1 | 98.7 | 37 | 0.663 |  |  | 99.1 | 749.6 | 0.992 | -8 | 50.98 | 97 | 28 | 1 | 173.73 | 195 | 8360 | 200.16 | 46.63 | -46.94 | 17.06 | 43.66 | 40.94 | 45.12 | 45 | 58 | 69 | 81 | 37.25 | 87 | 90
8606 | 1746 | 267.7 | 49 | 81.1 | 95.1 | 70 | 55.3 | 181.8 | 95 | 211.6 | 198.6 | 43 | 11.4 | 30 | 0.056 | 104 | 29.9 | 15.455 | 449.6 | 204 | 199.9 | 98.7 | 37 | 0.662 |  |  | 99.1 | 749.6 | 0.985 | -8 | 51.37 | 97 | 28 | 0.992 | 172.55 | 203 | 8410 | 196.93 | 47.68 | -46.94 | 17.06 | 43.52 | 40.83 | 45.12 | 45 | 58 | 69 | 81 | 37.25 | 85 | 89
8607 | 1749 | 268.1 | 49.8 | 81.1 | 95.1 | 70 | 55.3 | 181.8 | 95 | 211.7 | 198.7 | 43 | 11.4 | 30 | 0.056 | 104 | 29.9 | 15.497 | 448.7 | 204 | 199.9 | 98.7 | 37 | 0.662 |  |  | 99.1 | 749.7 | 0.992 | -8 | 55.69 | 97 | 28 | 0.99 | 174.51 | 201 | 8310 | 199.84 | 48.47 | -46.88 | 16.88 | 43.65 | 40.89 | 45.03 | 45 | 58 | 69 | 81 | 37.25 | 85 | 86
8608 | 1748 | 268.4 | 49 | 81.1 | 95.1 | 70 | 55.3 | 181.9 | 95 | 211.9 | 198.1 | 43 | 11.4 | 30 | 0.048 | 104 | 30 | 15.444 | 448.4 | 204 | 199.9 | 98.7 | 37 | 0.661 |  |  | 99.1 | 749.8 | 0.99 | -8 | 46.27 | 98 | 28 | 1.009 | 173.73 | 198 | 8870 | 197.25 | 47.81 | -46.88 | 16.81 | 43.64 | 40.98 | 44.92 | 45 | 58 | 69 | 81 | 37.25 | 86 | 91
8609 | 1747 | 268.2 | 48.8 | 81.1 | 95 | 70 | 55.2 | 182 | 95 | 212 | 197.8 | 43 | 11.4 | 30 | 0.048 | 104 | 30 | 15.426 | 447.6 | 204 | 199.6 | 98.7 | 37 | 0.661 |  |  | 99.1 | 749.9 | 0.989 | -8 | 46.27 | 98 | 28 | 0.989 | 173.33 | 195 | 8020 | 198.54 | 46.6 | -47.06 | 17 | 43.7 | 40.99 | 45.03 | 45 | 58 | 69 | 81 | 37.25 | 90 | 92
8610 | 1753 | 268.3 | 49.9 | 81.1 | 95 | 70 | 55.2 | 181.9 | 95 | 212 | 198 | 43 | 11.4 | 29.9 | 0.056 | 104 | 30 | 15.4 | 448.1 | 204 | 199.4 | 98.7 | 37 | 0.661 |  |  | 99.1 | 750 | 0.987 | -8 | 56.08 | 97 | 28 | 1.003 | 173.33 | 195 | 8040 | 196.61 | 48.45 | -47 | 16.94 | 43.7 | 40.85 | 45.03 | 45 | 58 | 69 | 81 | 37.25 | 87 | 91
8611 | 1753 | 269.1 | 49.5 | 81.1 | 95 | 70 | 55.2 | 182.1 | 95 | 212.1 | 198.1 | 43 | 11.4 | 29.9 | 0.054 | 104 | 29.9 | 15.424 | 448.6 | 204 | 199.5 | 98.7 | 36.9 | 0.661 |  |  | 99.1 | 750.1 | 0.995 | -8 | 49.8 | 98 | 28 | 0.993 | 172.94 | 199 | 9020 | 197.25 | 46.69 | -46.94 | 17.06 | 43.68 | 40.92 | 45.03 | 45 | 58 | 69 | 81 | 37.25 | 88 | 96
8612 | 1755 | 270.5 | 49.5 | 81.1 | 95 | 70 | 55.2 | 182.4 | 95 | 212.5 | 197.6 | 43 | 11.4 | 30 | 0.043 | 104 | 29.9 | 15.39 | 448.2 | 204 | 199.5 | 98.7 | 37 | 0.662 |  |  | 99.1 | 750.1 | 0.989 | -8 | 45.49 | 97 | 28 | 1.014 | 172.94 | 195 | 8510 | 198.54 | 47.92 | -47.12 | 16.81 | 43.41 | 40.93 | 44.92 | 45 | 58 | 69 | 81 | 37.25 | 87 | 92
8613 | 1755 | 271.4 | 49.7 | 81.1 | 95.1 | 70 | 55.2 | 182.6 | 95 | 212.7 | 197.7 | 43 | 11.4 | 30 | 0.042 | 104 | 29.9 | 15.438 | 447.7 | 204 | 199.6 | 98.7 | 36.9 | 0.662 |  |  | 99.1 | 750 | 0.992 | -8 | 48.24 | 97 | 28 | 1.006 | 173.33 | 201 | 8380 | 196.93 | 47.73 | -46.94 | 16.75 | 43.65 | 40.96 | 45.03 | 45 | 58 | 69 | 81 | 37.25 | 85 | 90
8614 | 1753 | 270.6 | 50.1 | 81.1 | 95.1 | 70 | 55.2 | 182.3 | 95 | 212.4 | 197.3 | 43 | 11.4 | 30 | 0.037 | 104 | 29.9 | 15.485 | 449 | 204 | 199.4 | 98.7 | 36.9 | 0.662 |  |  | 99.1 | 749.9 | 0.995 | -8 | 46.27 | 97 | 28 | 0.997 | 172.55 | 194 | 9090 | 199.84 | 47.12 | -46.94 | 17.12 | 43.51 | 40.88 | 45.03 | 45 | 58 | 69 | 81 | 37.25 | 86 | 88
8615 | 1743 | 268.9 | 48.7 | 81.1 | 95.1 | 70 | 55.2 | 182.2 | 95 | 212 | 197.1 | 43 | 11.4 | 30 | 0.042 | 104 | 29.9 | 15.446 | 449.5 | 204 | 199.3 | 98.7 | 36.9 | 0.66 |  |  | 99.1 | 749.8 | 0.991 | -8 | 44.71 | 97 | 28 | 0.991 | 173.33 | 195 | 8920 | 196.61 | 46.54 | -47 | 16.88 | 43.51 | 40.72 | 45.12 | 45 | 58 | 69 | 81 | 37.25 | 86 | 87
8616 | 1743 | 266.2 | 48.8 | 81.1 | 95.1 | 70 | 55.2 | 181.6 | 95 | 211.3 | 197.3 | 43 | 11.4 | 30 | 0.066 | 103.9 | 29.8 | 15.317 | 449.8 | 204 | 198.6 | 98.7 | 36.9 | 0.657 |  |  | 99.1 | 749.9 | 0.992 | -8 | 51.76 | 97 | 28 | 0.996 | 172.94 | 192 | 8070 | 197.91 | 47.51 | -47.06 | 17 | 43.59 | 40.99 | 45.12 | 45 | 58 | 69 | 81 | 37.65 | 85 | 96
8617 | 1753 | 268 | 49.6 | 81.1 | 95.1 | 70 | 55.2 | 182 | 95 | 212.1 | 197.9 | 43 | 11.4 | 30 | 0.066 | 103.9 | 29.9 | 15.314 | 449.7 | 204 | 198.8 | 98.7 | 36.9 | 0.656 |  |  | 99.1 | 749.9 | 0.991 | -8 | 60.39 | 97 | 28 | 1.002 | 173.73 | 193 | 7990 | 197.25 | 47.42 | -47.06 | 17.25 | 43.64 | 40.98 | 44.92 | 45 | 58 | 69 | 81 | 37.65 | 87 | 90
8618 | 1750 | 268 | 49.2 | 81.1 | 95 | 70 | 55.2 | 182.1 | 95 | 212.1 | 198.5 | 42.9 | 11.4 | 30 | 0.054 | 104 | 29.9 | 15.367 | 448.5 | 204 | 199.8 | 98.7 | 36.9 | 0.657 |  |  | 99.1 | 749.9 | 0.991 | -8 | 50.2 | 97 | 28 | 1.004 | 174.9 | 201 | 9870 | 199.52 | 48.01 | -47 | 17.19 | 43.24 | 40.75 | 44.83 | 45 | 58 | 69 | 81 | 37.25 | 86 | 88
8619 | 1747 | 268.2 | 48.9 | 81.1 | 95 | 70 | 55.2 | 182.4 | 95 | 212.4 | 197.9 | 42.9 | 11.4 | 30 | 0.039 | 104 | 29.9 | 15.454 | 449 | 204 | 200.3 | 98.7 | 36.9 | 0.659 |  |  | 99.1 | 750 | 0.991 | -8 | 43.14 | 97 | 28 | 1.004 | 174.12 | 197 | 8600 | 199.84 | 46.8 | -47.06 | 17.06 | 43.44 | 40.74 | 44.83 | 45 | 58 | 69 | 81 | 37.65 | 85 | 94
8620 | 1749 | 267.9 | 49.2 | 81.1 | 95 | 70 | 55.2 | 182.2 | 95 | 212.1 | 198.4 | 42.9 | 11.4 | 30 | 0.048 | 104 | 30 | 15.396 | 448.7 | 204 | 200 | 98.7 | 36.9 | 0.66 |  |  | 99.1 | 750 | 0.988 | -8 | 46.67 | 97 | 28 | 0.992 | 174.51 | 194 | 8950 | 196.93 | 48.02 | -47.06 | 17.06 | 43.5 | 40.84 | 45.12 | 45 | 58 | 69 | 81 | 37.65 | 89 | 87
8621 | 1755 | 269.6 | 49.5 | 81.1 | 95.1 | 70 | 55.2 | 182.3 | 95 | 212.4 | 198.7 | 43 | 11.4 | 30 | 0.044 | 104 | 29.9 | 15.426 | 447.4 | 204 | 200.3 | 98.7 | 37 | 0.661 |  |  | 99.1 | 750 | 0.99 | -8 | 48.63 | 97 | 28 | 1.01 | 174.51 | 195 | 8650 | 199.52 | 46.53 | -47.12 | 17 | 43.47 | 40.87 | 45.03 | 45 | 58 | 69 | 81 | 37.25 | 87 | 86
8622 | 1760 | 270.9 | 50.2 | 81.1 | 95.1 | 70 | 55.2 | 182.6 | 95 | 212.8 | 198 | 43 | 11.4 | 30 | 0.037 | 104 | 29.9 | 15.473 | 447.2 | 204 | 200.1 | 98.7 | 37 | 0.661 |  |  | 99.1 | 750 | 0.99 | -8 | 43.92 | 97 | 28 | 1.004 | 172.94 | 195 | 7870 | 199.18 | 46.82 | -46.88 | 16.81 | 43.53 | 40.81 | 45.03 | 45 | 58 | 69 | 81 | 37.25 | 85 | 81
8623 | 1749 | 271.3 | 49.1 | 81.1 | 95.1 | 70 | 55.2 | 182.7 | 95 | 212.9 | 197.6 | 43.1 | 11.4 | 30 | 0.033 | 104 | 29.9 | 15.518 | 448.3 | 204 | 199.9 | 98.7 | 37 | 0.662 |  |  | 99.1 | 749.9 | 0.991 | -8 | 42.75 | 97 | 28 | 0.996 | 172.94 | 196 | 9190 | 198.86 | 46.99 | -47.06 | 16.75 | 43.44 | 40.91 | 45.12 | 45 | 58 | 69 | 81 | 37.25 | 85 | 91
8624 | 1743 | 268.4 | 48.6 | 81.1 | 95 | 70 | 55.2 | 182.3 | 95 | 212.3 | 197.7 | 43.1 | 11.4 | 30 | 0.058 | 103.9 | 29.9 | 15.391 | 448.2 | 204 | 199.1 | 98.7 | 37 | 0.659 |  |  | 99.1 | 749.8 | 0.985 | -8 | 60 | 97 | 28 | 1.005 | 173.33 | 200 | 8310 | 197.27 | 47.2 | -46.94 | 16.81 | 43.44 | 40.94 | 45.12 | 45 | 58 | 69 | 81 | 37.65 | 85 | 88
8625 | 1738 | 265.3 | 48.4 | 81.1 | 95.1 | 70 | 55.2 | 182 | 95 | 211.9 | 197.7 | 43 | 11.4 | 30 | 0.08 | 103.9 | 30 | 15.294 | 448.6 | 204 | 198.5 | 98.7 | 37 | 0.656 |  |  | 99.1 | 749.8 | 0.994 | -8 | 60.78 | 97 | 28 | 0.999 | 172.94 | 201 | 8820 | 197.27 | 47.78 | -46.75 | 16.81 | 43.65 | 41.06 | 44.92 | 45 | 58 | 69 | 81 | 37.65 | 82 | 86
8626 | 1749 | 265.1 | 48.7 | 81.1 | 95.1 | 70 | 55.2 | 181.8 | 95 | 211.6 | 197.7 | 42.9 | 11.4 | 30 | 0.083 | 103.9 | 30 | 15.176 | 449.7 | 204 | 198.4 | 98.7 | 37 | 0.655 |  |  | 99.1 | 749.8 | 0.987 | -8 | 59.22 | 97 | 28 | 1 | 173.33 | 202 | 9260 | 194.68 | 48.68 | -46.88 | 16.81 | 43.58 | 41.08 | 44.83 | 45 | 58 | 69 | 81 | 37.65 | 85 | 93
8627 | 1744 | 264.9 | 48.4 | 81.1 | 95.1 | 70 | 55.2 | 181.8 | 95 | 211.7 | 198.4 | 42.9 | 11.4 | 30 | 0.076 | 103.9 | 30 | 15.227 | 448.9 | 204 | 199.1 | 98.7 | 37 | 0.654 |  |  | 99.1 | 749.9 | 0.989 | -8 | 58.43 | 97 | 28 | 1.008 | 173.73 | 204 | 8850 | 197.91 | 49.28 | -47 | 17 | 43.62 | 41.11 | 44.72 | 45 | 58 | 69 | 81 | 37.65 | 86 | 88
8628 | 1760 | 268.5 | 50.3 | 81.1 | 95.1 | 70 | 55.2 | 182.6 | 95 | 212.9 | 199.1 | 42.8 | 11.4 | 30 | 0.053 | 104 | 30 | 15.354 | 447.4 | 204 | 200.1 | 98.7 | 37 | 0.66 |  |  | 99.1 | 749.9 | 0.995 | -8 | 56.86 | 98 | 28 | 1.011 | 171.76 | 195 | 8190 | 200.16 | 49.25 | -46.94 | 16.81 | 43.59 | 40.9 | 44.62 | 45 | 58 | 69 | 81 | 37.25 | 87 | 84
8629 | 1762 | 271.7 | 50.4 | 81.1 | 95.1 | 70 | 55.1 | 183.4 | 95 | 213.9 | 198.2 | 42.9 | 11.4 | 30 | 0.028 | 104.1 | 30 | 15.537 | 446.8 | 204 | 200.7 | 98.7 | 37 | 0.662 |  |  | 99.1 | 749.9 | 0.988 | -8 | 40.78 | 97 | 28 | 0.998 | 173.73 | 200 | 9780 | 201.77 | 48.57 | -47 | 17 | 43.6 | 40.97 | 44.83 | 45 | 58 | 69 | 81 | 37.25 | 89 | 84
8630 | 1748 | 270.2 | 49.3 | 81.1 | 95.2 | 70 | 55.1 | 183.4 | 95 | 213.6 | 198.1 | 43 | 11.4 | 30 | 0.027 | 104.1 | 30 | 15.514 | 446.8 | 204 | 200.6 | 98.7 | 37 | 0.662 |  |  | 99.1 | 749.7 | 0.994 | -8 | 43.53 | 98 | 28 | 1.002 | 173.33 | 201 | 7850 | 199.52 | 47.63 | -46.81 | 17.06 | 43.59 | 40.92 | 45.12 | 45 | 58 | 69 | 81 | 37.25 | 89 | 85
8631 | 1752 | 269.7 | 49.7 | 81.1 | 95.1 | 70 | 55.1 | 182.8 | 95 | 213 | 198.8 | 43.1 | 11.4 | 30 | 0.038 | 104 | 30 | 15.406 | 447.4 | 204 | 200.3 | 98.7 | 37 | 0.663 |  |  | 99.1 | 749.6 | 0.996 | -8 | 54.9 | 97 | 28 | 1.005 | 172.55 | 204 | 8330 | 199.52 | 47.65 | -46.94 | 17.12 | 43.6 | 40.84 | 45.33 | 45 | 58 | 69 | 81 | 37.25 | 88 | 92
8632 | 1758 | 271.3 | 50.3 | 81.1 | 95.1 | 70 | 55.1 | 182.9 | 95 | 213.3 | 198.9 | 43.1 | 11.4 | 30 | 0.032 | 104.1 | 30 | 15.48 | 446.6 | 204 | 200.8 | 98.7 | 37 | 0.663 |  |  | 99.1 | 749.6 | 0.986 | -8 | 41.57 | 97 | 28 | 1.005 | 174.12 | 195 | 8190 | 198.86 | 47.33 | -47.06 | 17.06 | 43.37 | 40.76 | 45.12 | 45 | 58 | 69 | 81 | 37.25 | 86 | 93
8633 | 1757 | 272.2 | 50.4 | 81.1 | 95.2 | 70 | 55.1 | 183.2 | 95 | 213.6 | 197.9 | 43.1 | 11.4 | 30 | 0.027 | 104.1 | 30 | 15.537 | 446.4 | 204 | 200.5 | 98.7 | 37 | 0.661 |  |  | 99.1 | 749.5 | 0.993 | -8 | 41.96 | 98 | 28 | 0.992 | 173.73 | 199 | 9040 | 197.25 | 48.03 | -47 | 17 | 43.6 | 40.9 | 45.23 | 45 | 58 | 69 | 81 | 37.25 | 89 | 90
8634 | 1751 | 271.5 | 50 | 81.1 | 95.2 | 70 | 55.1 | 183 | 95 | 213.3 | 197.8 | 43.2 | 11.4 | 30 | 0.032 | 104 | 30 | 15.474 | 447.1 | 204 | 200.1 | 98.7 | 37 | 0.659 |  |  | 99.1 | 749.3 | 0.988 | -8 | 46.67 | 98 | 28 | 0.993 | 173.73 | 195 | 8600 | 197.25 | 47.67 | -47 | 17.12 | 43.6 | 40.85 | 45.33 | 45 | 58 | 69 | 81 | 37.25 | 88 | 89
8635 | 1751 | 271.4 | 49.5 | 81.1 | 95.3 | 70 | 55.1 | 182.8 | 95 | 213 | 197.9 | 43.1 | 11.4 | 30 | 0.039 | 104 | 30 | 15.485 | 446.4 | 204 | 199.8 | 98.7 | 37 | 0.658 |  |  | 99.1 | 749.2 | 0.99 | -8 | 47.84 | 98 | 28 | 1.012 | 173.33 | 195 | 8950 | 197.25 | 46.8 | -47.06 | 17.19 | 43.69 | 40.88 | 45.33 | 45 | 58 | 69 | 81 | 37.25 | 87 | 90
8636 | 1749 | 270.7 | 49.7 | 81.1 | 95.2 | 70 | 55.1 | 182.6 | 95 | 212.9 | 197.4 | 43.1 | 11.4 | 30 | 0.038 | 104 | 29.9 | 15.535 | 446.6 | 204 | 199.6 | 98.7 | 37 | 0.658 |  |  | 99.1 | 749.2 | 0.993 | -8 | 44.31 | 97 | 28 | 0.997 | 172.94 | 200 | 9160 | 196.61 | 46.8 | -47.12 | 17.38 | 43.48 | 40.85 | 45.12 | 45 | 58 | 69 | 81 | 37.25 | 85 | 88
8637 | 1743 | 268.6 | 49 | 81.1 | 95.1 | 70 | 55.1 | 182.3 | 95 | 212.3 | 197.6 | 43 | 11.4 | 30 | 0.053 | 103.9 | 30 | 15.414 | 448 | 204 | 199.1 | 98.7 | 37 | 0.655 |  |  | 99.1 | 749.2 | 0.99 | -8 | 55.69 | 98 | 28 | 0.997 | 173.33 | 196 | 8360 | 199.84 | 46.58 | -47.12 | 17.12 | 43.51 | 40.79 | 45.12 | 45 | 58 | 69 | 81 | 37.25 | 85 | 88
8638 | 1743 | 267.2 | 49 | 81.1 | 95.1 | 70 | 55.1 | 182.1 | 95 | 212.1 | 197.9 | 43 | 11.4 | 30 | 0.069 | 103.9 | 30 | 15.322 | 448.6 | 204 | 198.8 | 98.7 | 37 | 0.654 |  |  | 99.1 | 749.2 | 0.99 | -8 | 60 | 98 | 28 | 1.008 | 173.73 | 200 | 8550 | 198.23 | 47.91 | -47 | 16.81 | 43.35 | 40.81 | 44.92 | 45 | 58 | 69 | 81 | 37.25 | 87 | 90
8639 | 1740 | 265.9 | 47.8 | 81.1 | 95.1 | 70 | 55.1 | 182.1 | 95 | 211.9 | 198.1 | 42.9 | 11.4 | 30 | 0.072 | 103.9 | 30 | 15.259 | 448.3 | 204 | 198.9 | 98.7 | 36.9 | 0.651 |  |  | 99.1 | 749.3 | 0.991 | -8 | 58.43 | 98 | 28 | 1.003 | 173.73 | 200 | 8020 | 197.27 | 48.44 | -47 | 17.06 | 43.57 | 40.88 | 44.72 | 45 | 58 | 69 | 81 | 37.65 | 87 | 92
8640 | 1750 | 266.3 | 49.4 | 81.1 | 95.1 | 70 | 55.1 | 182.2 | 95 | 212.3 | 198.4 | 42.8 | 11.4 | 30 | 0.07 | 103.9 | 29.9 | 15.212 | 449.3 | 204 | 199 | 98.7 | 36.9 | 0.651 |  |  | 99.1 | 749.4 | 0.988 | -8 | 58.04 | 97 | 28 | 0.997 | 173.73 | 204 | 9600 | 197.27 | 48.67 | -46.94 | 16.88 | 43.52 | 40.71 | 44.52 | 45 | 58 | 69 | 81 | 37.65 | 87 | 86
8641 | 1753 | 267 | 49.7 | 81.1 | 95.2 | 70 | 55.1 | 182.4 | 95 | 212.5 | 198.5 | 42.8 | 11.4 | 30 | 0.058 | 103.9 | 29.9 | 15.255 | 449.3 | 204 | 199.6 | 98.7 | 36.9 | 0.653 |  |  | 99.1 | 749.5 | 0.986 | -8 | 49.8 | 98 | 28 | 1.01 | 174.12 | 195 | 9260 | 199.18 | 46.69 | -46.94 | 16.69 | 43.57 | 40.87 | 44.52 | 45 | 58 | 69 | 81 | 37.65 | 89 | 89
8642 | 1757 | 269.1 | 50.1 | 81.1 | 95.1 | 70 | 55 | 182.8 | 95 | 213.2 | 198.5 | 42.8 | 11.4 | 30 | 0.036 | 104 | 29.9 | 15.38 | 447.8 | 204 | 200.3 | 98.7 | 36.9 | 0.654 |  |  | 99.1 | 749.6 | 0.99 | -8 | 43.14 | 98 | 28 | 1.006 | 174.51 | 196 | 8730 | 197.25 | 47.9 | -46.94 | 16.94 | 43.55 | 40.73 | 44.62 | 45 | 58 | 69 | 81 | 37.65 | 89 | 88
8643 | 1758 | 270.8 | 50 | 81 | 95.1 | 70 | 55 | 183.1 | 95 | 213.5 | 198.2 | 42.9 | 11.4 | 30 | 0.027 | 104 | 30 | 15.478 | 448.2 | 204 | 200.7 | 98.7 | 36.9 | 0.655 |  |  | 99.1 | 749.7 | 0.99 | -8 | 44.71 | 98 | 28 | 1.001 | 172.94 | 200 | 9800 | 199.84 | 47.69 | -47 | 16.81 | 43.44 | 40.84 | 45.12 | 45 | 58 | 69 | 81 | 37.25 | 87 | 88
8644 | 1753 | 270.3 | 49.5 | 81 | 95.2 | 70 | 55 | 182.8 | 95 | 213.2 | 198.6 | 43 | 11.4 | 30 | 0.034 | 104 | 29.9 | 15.481 | 447.6 | 204 | 200.5 | 98.7 | 36.9 | 0.654 |  |  | 99.1 | 749.7 | 0.992 | -8 | 50.98 | 97 | 28 | 1.016 | 174.12 | 196 | 7940 | 198.86 | 47.38 | -46.94 | 16.94 | 43.55 | 40.88 | 45.23 | 45 | 58 | 69 | 81 | 37.25 | 86 | 84
8645 | 1763 | 272.8 | 50.8 | 81 | 95.2 | 70 | 55 | 182.9 | 95 | 213.3 | 198.4 | 43.1 | 11.4 | 30 | 0.025 | 104.1 | 29.9 | 15.511 | 447.5 | 204 | 200.5 | 98.7 | 36.9 | 0.656 |  |  | 99.1 | 749.7 | 0.992 | -8 | 47.06 | 98 | 28 | 1.005 | 174.51 | 202 | 8820 | 200.16 | 46.83 | -47 | 17.06 | 43.65 | 40.79 | 45.23 | 45 | 58 | 69 | 81 | 37.25 | 87 | 82
8646 | 1746 | 271.4 | 48.7 | 81 | 95.1 | 70 | 55 | 182.7 | 95 | 213 | 197.7 | 43.1 | 11.4 | 30 | 0.029 | 104 | 30 | 15.54 | 447.2 | 204 | 200 | 98.7 | 36.9 | 0.653 |  |  | 99.1 | 749.6 | 0.992 | -8 | 43.14 | 97 | 28 | 1 | 173.33 | 200 | 9730 | 198.23 | 46.63 | -46.94 | 16.88 | 43.59 | 40.88 | 45.23 | 45 | 58 | 69 | 81 | 37.25 | 87 | 95
8647 | 1741 | 268.1 | 48.1 | 81 | 95.1 | 70 | 55 | 182.1 | 95 | 211.9 | 197.7 | 43.1 | 11.4 | 30 | 0.06 | 103.9 | 29.9 | 15.449 | 448.5 | 204 | 199 | 98.7 | 36.9 | 0.649 |  |  | 99.1 | 749.6 | 0.989 | -8 | 53.73 | 97 | 28 | 1.013 | 172.94 | 202 | 9560 | 197.27 | 47.64 | -46.94 | 16.88 | 43.63 | 40.91 | 45.33 | 45 | 58 | 69 | 81 | 37.25 | 90 | 91
8648 | 1737 | 265.5 | 47.8 | 81 | 95.1 | 70 | 55.1 | 181.7 | 95 | 211.5 | 197.9 | 43.1 | 11.4 | 30 | 0.074 | 103.9 | 29.9 | 15.327 | 449 | 204 | 198.7 | 98.7 | 36.9 | 0.646 |  |  | 99.1 | 749.6 | 0.995 | -8 | 60.39 | 98 | 28 | 1.008 | 173.73 | 192 | 9530 | 197.91 | 48.75 | -47 | 16.88 | 43.73 | 40.94 | 44.92 | 45 | 58 | 69 | 81 | 37.65 | 87 | 89
8649 | 1747 | 266.6 | 48.7 | 81 | 95 | 70 | 55.1 | 182.1 | 95 | 212.1 | 198.2 | 43 | 11.4 | 30 | 0.072 | 103.9 | 29.9 | 15.232 | 449 | 204 | 198.9 | 98.7 | 36.9 | 0.648 |  |  | 99.1 | 749.7 | 0.993 | -8 | 59.22 | 98 | 28 | 0.996 | 173.73 | 201 | 8190 | 199.52 | 48.74 | -46.88 | 16.81 | 43.59 | 40.97 | 44.72 | 45 | 58 | 69 | 81 | 37.65 | 86 | 86
8650 | 1754 | 268.3 | 49.5 | 81 | 94.9 | 70 | 55.1 | 182.5 | 95 | 212.7 | 198.4 | 42.9 | 11.4 | 30 | 0.054 | 104 | 29.9 | 15.271 | 447.7 | 204 | 199.8 | 98.7 | 36.9 | 0.652 |  |  | 99.1 | 749.7 | 0.99 | -8 | 52.55 | 97 | 28 | 1.002 | 174.12 | 196 | 8680 | 200.16 | 48.79 | -46.94 | 16.81 | 43.63 | 40.81 | 44.62 | 45 | 58 | 69 | 81 | 37.65 | 89 | 84
8651 | 1760 | 271.1 | 50.2 | 81 | 95 | 70 | 55.1 | 182.8 | 95 | 213.2 | 197.9 | 42.9 | 11.4 | 30 | 0.031 | 104 | 29.9 | 15.415 | 447.5 | 204 | 200.4 | 98.7 | 36.9 | 0.654 |  |  | 99.1 | 749.7 | 0.987 | -8 | 42.35 | 97 | 28 | 0.996 | 173.73 | 197 | 8750 | 198.54 | 47.36 | -46.94 | 16.94 | 43.64 | 40.84 | 44.83 | 45 | 58 | 69 | 81 | 37.25 | 89 | 83
8652 | 1749 | 270.2 | 49 | 81 | 95 | 70 | 55.1 | 182.6 | 95 | 212.8 | 197.7 | 43 | 11.4 | 30 | 0.028 | 104 | 30 | 15.461 | 446.3 | 204 | 200.5 | 98.7 | 36.9 | 0.653 |  |  | 99.1 | 749.6 | 0.992 | -8 | 42.75 | 97 | 28 | 0.991 | 173.73 | 196 | 8850 | 200.47 | 47.62 | -47 | 17 | 43.57 | 40.89 | 45.12 | 45 | 58 | 69 | 81 | 37.25 | 90 | 83
8653 | 1752 | 269.2 | 49.7 | 81 | 95 | 70 | 55.1 | 182.4 | 95 | 212.6 | 198.1 | 43.1 | 11.4 | 30 | 0.039 | 104 | 29.9 | 15.437 | 446 | 204 | 200.1 | 98.7 | 36.9 | 0.653 |  |  | 99.1 | 749.5 | 0.99 | -8 | 49.8 | 97 | 28 | 1.004 | 172.94 | 200 | 8680 | 199.84 | 47.28 | -47.06 | 17 | 43.56 | 40.89 | 45.33 | 45 | 58 | 69 | 81 | 37.65 | 88 | 86
8654 | 1753 | 269.7 | 49.6 | 81 | 95 | 70 | 55.1 | 182.2 | 95 | 212.3 | 198.9 | 43.1 | 11.4 | 30 | 0.043 | 104 | 30 | 15.486 | 446 | 204 | 200.3 | 98.7 | 36.9 | 0.654 |  |  | 99.1 | 749.6 | 0.993 | -8 | 56.08 | 97 | 28 | 1.005 | 174.51 | 196 | 8240 | 201.45 | 47.54 | -46.94 | 17.19 | 43.68 | 40.87 | 45.33 | 45 | 58 | 69 | 81 | 37.25 | 89 | 87
8655 | 1758 | 271.8 | 50.1 | 81.1 | 95.1 | 70 | 55.1 | 182.6 | 95 | 212.8 | 198.3 | 43.1 | 11.4 | 30 | 0.029 | 104.1 | 30 | 15.568 | 445.1 | 204 | 200.8 | 98.7 | 36.9 | 0.657 |  |  | 99.1 | 749.6 | 0.991 | -8 | 46.67 | 97 | 28 | 1.013 | 173.73 | 196 | 9040 | 200.16 | 47.86 | -47 | 17.19 | 43.63 | 40.81 | 45.12 | 45 | 58 | 69 | 81 | 37.25 | 88 | 87
8656 | 1748 | 270.5 | 49.4 | 81.1 | 95.1 | 70 | 55.1 | 182.4 | 95 | 212.5 | 197.8 | 43.1 | 11.4 | 30 | 0.033 | 104 | 29.9 | 15.53 | 446.4 | 204 | 200.1 | 98.7 | 36.9 | 0.654 |  |  | 99.1 | 749.6 | 0.991 | -8 | 46.67 | 97 | 28 | 1.008 | 173.33 | 197 | 8360 | 198.23 | 46.69 | -47 | 17.12 | 43.54 | 40.72 | 45.12 | 45 | 58 | 69 | 81 | 37.25 | 89 | 88
8657 | 1750 | 269.7 | 49.5 | 81.1 | 95 | 70 | 55.1 | 182.5 | 95 | 212.7 | 197.6 | 43.1 | 11.4 | 30 | 0.047 | 104 | 30 | 15.452 | 446.9 | 204 | 199.4 | 98.7 | 36.9 | 0.654 |  |  | 99.1 | 749.5 | 0.99 | -8 | 47.06 | 97 | 28 | 0.993 | 172.94 | 195 | 8360 | 196.61 | 47.66 | -47.06 | 16.88 | 43.54 | 40.78 | 45.23 | 45 | 58 | 69 | 81 | 37.25 | 89 | 92
8658 | 1741 | 267.6 | 48.6 | 81.1 | 95.1 | 70 | 55.1 | 182.3 | 95 | 212.3 | 198.2 | 43 | 11.4 | 30 | 0.062 | 103.9 | 29.9 | 15.377 | 448 | 204 | 199.2 | 98.7 | 36.9 | 0.653 |  |  | 99.1 | 749.4 | 0.991 | -8 | 58.82 | 97 | 28 | 1.004 | 174.12 | 193 | 8430 | 196.93 | 47.27 | -47.12 | 17 | 43.4 | 40.8 | 45.12 | 45 | 58 | 69 | 81 | 37.25 | 89 | 88
8659 | 1745 | 266.9 | 48.9 | 81.1 | 95.1 | 70 | 55.1 | 182.2 | 95 | 212.3 | 198.3 | 43 | 11.4 | 30 | 0.066 | 103.9 | 29.9 | 15.341 | 449.9 | 204 | 199.3 | 98.7 | 36.9 | 0.652 |  |  | 99.1 | 749.4 | 0.991 | -8 | 54.12 | 97 | 28 | 0.988 | 174.12 | 201 | 8850 | 199.84 | 47.88 | -46.88 | 16.81 | 43.56 | 40.81 | 44.72 | 45 | 58 | 69 | 81 | 37.25 | 87 | 82
8660 | 1749 | 268.4 | 48.9 | 81.1 | 95.1 | 70 | 55.1 | 182.2 | 95 | 212.2 | 198.2 | 42.9 | 11.4 | 30 | 0.048 | 104 | 30 | 15.363 | 451 | 204 | 200 | 98.7 | 36.9 | 0.654 |  |  | 99.1 | 749.5 | 0.987 | -8 | 44.71 | 97 | 28 | 0.997 | 174.51 | 198 | 8580 | 196.93 | 48.04 | -46.94 | 16.94 | 43.42 | 40.75 | 44.62 | 45 | 58 | 69 | 81 | 37.25 | 87 | 85
8661 | 1755 | 269.8 | 49.6 | 81.1 | 95.1 | 70 | 55.1 | 182.4 | 95 | 212.7 | 198 | 42.9 | 11.4 | 30 | 0.041 | 104 | 30 | 15.419 | 450.5 | 204 | 199.9 | 98.7 | 36.9 | 0.655 |  |  | 99.1 | 749.6 | 0.991 | -8 | 44.71 | 97 | 28 | 1.001 | 173.73 | 196 | 9160 | 199.18 | 46.87 | -46.94 | 16.94 | 43.42 | 40.88 | 44.83 | 45 | 58 | 69 | 81 | 37.25 | 89 | 89
8662 | 1750 | 269.7 | 49.2 | 81.1 | 95.1 | 70 | 55 | 182.3 | 95 | 212.3 | 198.1 | 43 | 11.4 | 30 | 0.042 | 104 | 30 | 15.405 | 451.1 | 204 | 199.9 | 98.7 | 36.9 | 0.656 |  |  | 99.1 | 749.6 | 0.995 | -8 | 47.84 | 97 | 28 | 1.004 | 173.33 | 195 | 7920 | 198.54 | 46.7 | -46.81 | 16.81 | 43.53 | 40.89 | 45.03 | 45 | 58 | 69 | 81 | 37.25 | 87 | 92
8663 | 1747 | 268.9 | 48.7 | 81.1 | 95.1 | 70 | 55 | 182.1 | 95 | 212.2 | 198.3 | 43 | 11.4 | 30 | 0.053 | 104 | 29.9 | 15.394 | 451.7 | 204 | 199.6 | 98.7 | 36.9 | 0.655 |  |  | 99.1 | 749.7 | 0.998 | -8 | 56.86 | 97 | 28 | 0.993 | 174.12 | 200 | 8600 | 196.61 | 47.81 | -46.75 | 16.94 | 43.59 | 40.92 | 45.03 | 45 | 58 | 69 | 81 | 37.25 | 87 | 88
8664 | 1751 | 267.8 | 49.4 | 81.1 | 95.2 | 70 | 55 | 182 | 95 | 211.8 | 198.4 | 43 | 11.4 | 30 | 0.063 | 103.9 | 29.9 | 15.365 | 452.1 | 204 | 199.3 | 98.7 | 36.9 | 0.653 |  |  | 99.1 | 749.8 | 0.993 | -8 | 58.43 | 97 | 28 | 1.005 | 173.73 | 194 | 9160 | 198.23 | 47.85 | -46.81 | 16.88 | 43.7 | 40.98 | 44.92 | 45 | 58 | 69 | 81 | 37.65 | 88 | 95
8665 | 1751 | 267.7 | 49.3 | 81.1 | 95.2 | 70 | 55 | 181.8 | 95 | 211.9 | 198.4 | 42.9 | 11.4 | 30 | 0.062 | 104 | 29.9 | 15.37 | 451 | 204 | 199.4 | 98.7 | 36.9 | 0.655 |  |  | 99.2 | 749.9 | 0.989 | -8 | 51.76 | 97 | 28 | 0.992 | 174.12 | 203 | 8750 | 199.84 | 47.82 | -47.06 | 17 | 43.52 | 40.95 | 44.83 | 45 | 58 | 69 | 81 | 37.65 | 89 | 89
8666 | 1757 | 270.2 | 50.1 | 81 | 95.2 | 70 | 55 | 182.4 | 95 | 212.6 | 198.2 | 42.9 | 11.4 | 30 | 0.042 | 104 | 29.9 | 15.493 | 450.3 | 204 | 200 | 98.7 | 36.9 | 0.655 |  |  | 99.2 | 749.9 | 0.987 | -8 | 50.98 | 98 | 28 | 1.012 | 174.51 | 196 | 8360 | 201.45 | 46.48 | -47 | 17.19 | 43.57 | 40.95 | 44.72 | 45 | 58 | 69 | 81 | 37.25 | 91 | 87
8667 | 1749 | 269.4 | 49.1 | 81 | 95.1 | 70 | 54.9 | 182.3 | 95 | 212.3 | 197.5 | 43 | 11.4 | 30 | 0.037 | 104 | 30 | 15.55 | 450.6 | 204 | 199.6 | 98.7 | 36.9 | 0.655 |  |  | 99.1 | 749.9 | 0.995 | -8 | 45.1 | 98 | 28 | 0.99 | 172.55 | 199 | 9120 | 196.61 | 46.79 | -47.06 | 17.06 | 43.51 | 41.03 | 44.92 | 45 | 58 | 69 | 81 | 37.25 | 90 | 82
8668 | 1745 | 267.5 | 49.1 | 81 | 95.1 | 70 | 54.9 | 181.7 | 95 | 211.6 | 197.6 | 43 | 11.4 | 30 | 0.053 | 104 | 30 | 15.413 | 452 | 204 | 199 | 98.7 | 36.9 | 0.653 |  |  | 99.1 | 749.9 | 0.99 | -8 | 53.73 | 97 | 28 | 0.991 | 173.33 | 195 | 8120 | 196.93 | 46.69 | -47.06 | 17.25 | 43.77 | 41.03 | 45.03 | 45 | 58 | 69 | 81 | 37.25 | 89 | 88
8669 | 1742 | 266.5 | 48.5 | 81 | 95.1 | 70 | 54.9 | 181.7 | 95 | 211.5 | 197.9 | 43 | 11.4 | 30 | 0.062 | 103.9 | 30 | 15.348 | 452.3 | 204 | 198.9 | 98.7 | 36.9 | 0.652 |  |  | 99.1 | 749.9 | 0.988 | -8 | 56.47 | 98 | 28 | 0.991 | 174.12 | 193 | 8630 | 197.91 | 47.63 | -46.75 | 16.88 | 43.7 | 40.91 | 45.03 | 45 | 58 | 69 | 81 | 37.25 | 88 | 93
8670 | 1749 | 267.4 | 49.1 | 81 | 95.1 | 70 | 54.8 | 181.8 | 95 | 211.8 | 198.1 | 43 | 11.4 | 30 | 0.066 | 103.9 | 30 | 15.283 | 451.9 | 204 | 198.9 | 98.7 | 36.9 | 0.653 |  |  | 99.1 | 750 | 0.99 | -8 | 60 | 98 | 28 | 0.995 | 173.73 | 195 | 8210 | 197.25 | 48.14 | -46.94 | 17.12 | 43.78 | 41.11 | 44.83 | 45 | 58 | 69 | 81 | 37.25 | 86 | 85
8671 | 1751 | 267 | 49 | 81 | 95.2 | 70 | 54.8 | 181.5 | 95 | 211.5 | 198.6 | 42.9 | 11.4 | 30 | 0.061 | 104 | 30 | 15.243 | 451.6 | 204 | 199.5 | 98.7 | 36.9 | 0.654 |  |  | 99.1 | 750.1 | 0.989 | -8 | 58.82 | 98 | 28 | 1.008 | 174.51 | 203 | 8020 | 198.23 | 47.45 | -47.12 | 17.19 | 43.77 | 40.95 | 44.72 | 45 | 58 | 69 | 81 | 37.65 | 86 | 88
8672 | 1765 | 270.5 | 50.7 | 81 | 95.1 | 70 | 54.8 | 182.1 | 95 | 212.4 | 198.1 | 42.9 | 11.4 | 30 | 0.036 | 104 | 30 | 15.361 | 452.8 | 204 | 200.2 | 98.7 | 36.9 | 0.656 |  |  | 99.2 | 750.1 | 0.988 | -8 | 42.75 | 97 | 28 | 1.011 | 174.12 | 195 | 8850 | 198.86 | 47.65 | -46.88 | 17 | 43.65 | 41.02 | 44.83 | 45 | 58 | 69 | 81 | 37.65 | 88 | 87
8673 | 1753 | 270.8 | 49.6 | 81 | 95.1 | 70 | 54.8 | 182.6 | 95 | 212.8 | 197.7 | 43 | 11.4 | 30 | 0.025 | 104 | 30 | 15.525 | 454.2 | 204 | 200.2 | 98.7 | 36.9 | 0.656 |  |  | 99.2 | 750.2 | 0.99 | -8 | 41.57 | 97 | 28 | 0.995 | 173.33 | 200 | 8600 | 197.25 | 46.67 | -47 | 17 | 43.64 | 41.04 | 44.92 | 45 | 58 | 69 | 81 | 37.25 | 89 | 89
8674 | 1747 | 269.3 | 49.2 | 81 | 95.1 | 70 | 54.7 | 182.3 | 95.1 | 212.4 | 197.8 | 43.1 | 11.4 | 30 | 0.037 | 104 | 30 | 15.501 | 454.2 | 204 | 199.8 | 98.7 | 36.9 | 0.656 |  |  | 99.1 | 750.1 | 0.991 | -8 | 49.41 | 97 | 28 | 1.005 | 173.73 | 195 | 9600 | 198.54 | 47.74 | -46.94 | 16.94 | 43.66 | 40.99 | 45.33 | 45 | 58 | 69 | 81 | 37.65 | 88 | 85
8675 | 1751 | 269.8 | 49.1 | 81 | 95 | 70 | 54.7 | 182.3 | 95.1 | 212.5 | 198.3 | 43.1 | 11.4 | 30 | 0.047 | 104 | 30 | 15.464 | 453.8 | 204 | 199.7 | 98.7 | 36.9 | 0.657 |  |  | 99.1 | 750 | 0.989 | -8 | 58.43 | 98 | 28 | 0.999 | 174.12 | 194 | 8600 | 196.61 | 46.7 | -47 | 17.06 | 43.37 | 40.79 | 45.33 | 45 | 58 | 69 | 81 | 37.65 | 87 | 89
8676 | 1749 | 268.7 | 49.2 | 81 | 95 | 70 | 54.7 | 182 | 95 | 212 | 198.7 | 43.1 | 11.4 | 30 | 0.049 | 104 | 30 | 15.49 | 454.3 | 204 | 199.9 | 98.7 | 36.9 | 0.657 |  |  | 99.1 | 750.1 | 0.993 | -8 | 56.08 | 97 | 28 | 0.99 | 171.37 | 196 | 8460 | 197.25 | 46.76 | -47.12 | 17.25 | 43.48 | 40.93 | 45.23 | 45 | 58 | 69 | 81 | 37.65 | 86 | 95
8677 | 1757 | 271.4 | 50 | 81 | 95.1 | 70 | 54.7 | 182.3 | 95 | 212.5 | 197.9 | 43.1 | 11.4 | 30 | 0.031 | 104.1 | 30 | 15.565 | 454.1 | 204 | 200.2 | 98.7 | 36.9 | 0.656 |  |  | 99.1 | 750.1 | 0.986 | -8 | 46.27 | 97 | 28 | 1.009 | 174.12 | 199 | 8870 | 197.25 | 46.73 | -46.94 | 17.06 | 43.67 | 40.63 | 45.03 | 45 | 58 | 69 | 81 | 37.25 | 90 | 97
8678 | 1752 | 270.5 | 49.9 | 81 | 95.1 | 70 | 54.7 | 182.3 | 95 | 212.4 | 197.6 | 43.1 | 11.4 | 30 | 0.037 | 104 | 30 | 15.515 | 454 | 204 | 199.6 | 98.7 | 36.9 | 0.654 |  |  | 99.1 | 750 | 0.987 | -8 | 52.55 | 97 | 28 | 1.011 | 173.73 | 195 | 8310 | 197.25 | 46.6 | -46.94 | 16.94 | 43.65 | 40.64 | 45.12 | 45 | 58 | 69 | 81 | 37.25 | 86 | 93
8679 | 1745 | 270 | 48.9 | 81 | 95.1 | 70 | 54.7 | 182.1 | 95 | 212 | 197.5 | 43 | 11.4 | 30 | 0.042 | 104 | 30 | 15.453 | 454.4 | 204 | 199.4 | 98.7 | 36.9 | 0.655 |  |  | 99.1 | 750 | 0.992 | -8 | 47.45 | 98 | 28 | 0.997 | 173.33 | 201 | 9850 | 198.23 | 46.75 | -46.88 | 16.81 | 43.65 | 40.87 | 45.12 | 45 | 58 | 69 | 81 | 37.25 | 87 | 92
8680 | 1744 | 268.6 | 48.9 | 81 | 95.1 | 70 | 54.6 | 181.7 | 95 | 211.6 | 197.8 | 43 | 11.4 | 30 | 0.058 | 103.9 | 30 | 15.379 | 455 | 204 | 199 | 98.7 | 36.9 | 0.654 |  |  | 99.1 | 749.9 | 0.992 | -8 | 55.69 | 97 | 28 | 0.995 | 172.94 | 201 | 8480 | 199.84 | 46.53 | -47 | 16.94 | 43.57 | 40.84 | 45.03 | 45 | 58 | 69 | 81 | 37.25 | 90 | 88
8681 | 1746 | 268.6 | 49 | 81 | 95.2 | 70 | 54.6 | 181.7 | 95 | 211.6 | 197.9 | 42.9 | 11.4 | 30 | 0.066 | 103.9 | 30 | 15.274 | 455.6 | 204 | 198.8 | 98.7 | 36.9 | 0.652 |  |  | 99.1 | 749.8 | 0.994 | -8 | 60.78 | 98 | 28 | 0.998 | 173.73 | 200 | 8770 | 197.91 | 47.36 | -46.94 | 16.75 | 43.56 | 40.87 | 44.83 | 45 | 58 | 69 | 81 | 37.25 | 89 | 87
8682 | 1742 | 266.9 | 48.6 | 81 | 95.1 | 70 | 54.6 | 181.6 | 95 | 211.5 | 198.2 | 42.9 | 11.4 | 30 | 0.072 | 103.9 | 30 | 15.2 | 456.2 | 204 | 198.8 | 98.7 | 36.9 | 0.652 |  |  | 99.1 | 749.7 | 0.991 | -8 | 60.39 | 98 | 28 | 0.992 | 173.73 | 193 | 8040 | 197.25 | 47.85 | -47 | 17.12 | 43.65 | 41.03 | 44.72 | 45 | 58 | 69 | 81 | 37.65 | 88 | 85
8683 | 1747 | 266.5 | 49.2 | 81 | 95.1 | 70 | 54.6 | 182.1 | 95 | 212.3 | 198.3 | 42.8 | 11.4 | 30 | 0.07 | 103.9 | 30 | 15.206 | 456.3 | 204 | 199 | 98.7 | 36.9 | 0.652 |  |  | 99.1 | 749.7 | 0.99 | -8 | 56.08 | 97 | 28 | 1.004 | 174.12 | 194 | 8680 | 196.93 | 47.96 | -47.06 | 17 | 43.28 | 40.88 | 44.62 | 45 | 58 | 69 | 81 | 37.25 | 88 | 87
8684 | 1754 | 269.6 | 49.4 | 81 | 95.1 | 70 | 54.6 | 182.8 | 95 | 213 | 198 | 42.8 | 11.4 | 30 | 0.047 | 104 | 30 | 15.342 | 454.1 | 204 | 199.7 | 98.7 | 36.9 | 0.656 |  |  | 99.1 | 749.7 | 0.983 | -8 | 49.8 | 97 | 28 | 0.987 | 174.51 | 195 | 8820 | 197.25 | 47.99 | -46.94 | 17.12 | 43.61 | 40.84 | 44.62 | 45 | 58 | 69 | 81 | 37.25 | 88 | 96
8685 | 1752 | 269.4 | 49.7 | 81 | 95 | 70 | 54.6 | 182.3 | 95 | 212.5 | 197.6 | 42.9 | 11.4 | 30 | 0.04 | 104 | 30 | 15.532 | 454 | 204 | 199.7 | 98.7 | 36.9 | 0.656 |  |  | 99.1 | 749.6 | 0.992 | -8 | 41.18 | 98 | 28 | 0.995 | 174.12 | 196 | 8730 | 197.91 | 47.82 | -46.81 | 17.06 | 43.61 | 40.81 | 44.72 | 45 | 58 | 69 | 81 | 37.25 | 89 | 88
8686 | 1743 | 267.9 | 48.6 | 81 | 95.1 | 70 | 54.6 | 182.1 | 95 | 212.1 | 197.9 | 43 | 11.4 | 30 | 0.048 | 104 | 30 | 15.452 | 455.5 | 204 | 199.6 | 98.7 | 36.9 | 0.657 |  |  | 99.1 | 749.6 | 0.998 | -8 | 49.41 | 97 | 28 | 1.006 | 173.73 | 194 | 9310 | 199.52 | 47.29 | -46.88 | 17.06 | 43.61 | 40.82 | 45.12 | 45 | 58 | 69 | 81 | 37.25 | 88 | 89
8687 | 1746 | 267.4 | 48.6 | 81 | 95.1 | 70 | 54.6 | 181.8 | 95 | 211.8 | 197.9 | 43.1 | 11.4 | 30 | 0.061 | 103.9 | 30 | 15.36 | 455.7 | 204 | 199.1 | 98.7 | 36.9 | 0.656 |  |  | 99.1 | 749.7 | 0.99 | -8 | 57.65 | 97 | 28 | 0.996 | 173.33 | 199 | 8900 | 198.23 | 46.7 | -46.88 | 16.81 | 43.67 | 41.04 | 45.12 | 45 | 58 | 69 | 81 | 37.25 | 86 | 92
8688 | 1747 | 266.7 | 49.1 | 81 | 95.2 | 70 | 54.6 | 181.6 | 95 | 211.5 | 198.3 | 43.1 | 11.4 | 30 | 0.069 | 103.9 | 30 | 15.325 | 455.5 | 204 | 199.1 | 98.7 | 36.9 | 0.656 |  |  | 99.1 | 749.8 | 0.993 | -8 | 60 | 97 | 28 | 0.998 | 173.73 | 194 | 9160 | 196.61 | 48.72 | -47.06 | 17.19 | 43.8 | 41.06 | 45.03 | 45 | 58 | 69 | 81 | 37.65 | 87 | 88
8689 | 1751 | 268.3 | 49.1 | 81 | 95.1 | 70 | 54.6 | 181.9 | 95 | 211.9 | 198.8 | 43 | 11.4 | 30 | 0.056 | 104 | 30 | 15.311 | 455.3 | 204 | 199.7 | 98.7 | 36.9 | 0.659 |  |  | 99.1 | 749.8 | 0.996 | -8 | 57.25 | 97 | 28 | 0.991 | 174.9 | 195 | 8770 | 198.54 | 47.3 | -47 | 17.31 | 43.66 | 40.97 | 44.92 | 45 | 58 | 69 | 81 | 37.25 | 88 | 81
8690 | 1758 | 270.4 | 50 | 81 | 95.1 | 70 | 54.6 | 182.3 | 95 | 212.6 | 198.2 | 43 | 11.4 | 30 | 0.034 | 104.1 | 30 | 15.449 | 454.9 | 204 | 200.4 | 98.7 | 36.9 | 0.662 |  |  | 99.1 | 749.8 | 0.99 | -8 | 40.78 | 97 | 28 | 1.004 | 173.33 | 198 | 8990 | 200.16 | 47.78 | -47.12 | 16.94 | 43.6 | 41.05 | 44.92 | 45 | 58 | 69 | 81 | 37.25 | 89 | 85
8691 | 1757 | 271.2 | 49.8 | 81 | 95.1 | 70 | 54.5 | 182.5 | 95 | 212.8 | 197.7 | 43.1 | 11.4 | 30 | 0.028 | 104.1 | 30 | 15.481 | 454.8 | 204 | 200.2 | 98.7 | 36.9 | 0.662 |  |  | 99.1 | 749.9 | 0.993 | -8 | 44.31 | 97 | 28 | 1.001 | 173.33 | 199 | 9680 | 196.93 | 46.56 | -46.94 | 17.06 | 43.73 | 40.91 | 45.12 | 45 | 58 | 69 | 81 | 37.25 | 86 | 89
8692 | 1755 | 272.3 | 49.4 | 81 | 95 | 70 | 54.5 | 182.7 | 95 | 213 | 197.5 | 43.1 | 11.4 | 30 | 0.03 | 104.1 | 30 | 15.494 | 454.7 | 204 | 199.9 | 98.7 | 36.9 | 0.662 |  |  | 99.1 | 749.9 | 0.991 | -8 | 45.49 | 97 | 28 | 0.991 | 172.94 | 200 | 9090 | 198.54 | 46.77 | -47 | 16.88 | 43.7 | 40.85 | 45.12 | 45 | 58 | 69 | 81 | 37.25 | 87 | 88
8693 | 1747 | 269.9 | 49.1 | 81 | 95 | 70 | 54.5 | 182.3 | 95.1 | 212.3 | 197.6 | 43.1 | 11.4 | 30 | 0.047 | 104 | 30 | 15.424 | 455.7 | 204 | 199.2 | 98.7 | 37 | 0.661 |  |  | 99.1 | 749.9 | 0.991 | -8 | 45.88 | 97 | 28 | 1.004 | 173.33 | 195 | 9020 | 196.93 | 48.03 | -46.94 | 16.75 | 43.63 | 40.82 | 45.23 | 45 | 58 | 69 | 81 | 37.25 | 86 | 86
8694 | 1740 | 267.5 | 48 | 81 | 95 | 70 | 54.5 | 181.7 | 95.1 | 211.5 | 197.9 | 43.1 | 11.4 | 30 | 0.063 | 103.9 | 30 | 15.35 | 457.5 | 204 | 198.9 | 98.7 | 37 | 0.658 |  |  | 99.1 | 749.8 | 1.001 | -8 | 59.61 | 97 | 28 | 0.998 | 173.33 | 203 | 8190 | 197.59 | 47.32 | -46.81 | 16.94 | 43.5 | 40.84 | 45.12 | 45 | 58 | 69 | 81 | 37.65 | 84 | 90
8695 | 1747 | 267.6 | 49.3 | 81 | 95 | 70 | 54.5 | 181.5 | 95 | 211.5 | 198.2 | 43 | 11.4 | 30 | 0.064 | 103.9 | 30 | 15.308 | 456.8 | 204 | 199.1 | 98.7 | 37 | 0.659 |  |  | 99.1 | 749.8 | 0.984 | -8 | 59.22 | 97 | 28 | 0.996 | 174.12 | 194 | 8870 | 197.59 | 48.6 | -46.94 | 17.06 | 43.59 | 40.81 | 44.83 | 45 | 58 | 69 | 81 | 37.25 | 86 | 85
8696 | 1748 | 267.5 | 48.8 | 81 | 95 | 70 | 54.5 | 181.6 | 95 | 211.4 | 198.7 | 42.9 | 11.4 | 30 | 0.056 | 104 | 30 | 15.38 | 456.2 | 204 | 199.7 | 98.7 | 37 | 0.66 |  |  | 99.1 | 749.8 | 0.997 | -8 | 59.61 | 97 | 28 | 1.004 | 174.51 | 195 | 8850 | 198.86 | 47.65 | -47.06 | 17.12 | 43.7 | 40.83 | 44.72 | 45 | 58 | 69 | 81 | 37.65 | 88 | 85
8697 | 1757 | 270.6 | 49.8 | 81 | 95 | 70 | 54.5 | 182.2 | 95 | 212.5 | 198 | 42.9 | 11.4 | 30 | 0.034 | 104 | 30 | 15.482 | 454.3 | 204 | 200.4 | 98.7 | 37 | 0.663 |  |  | 99.1 | 749.8 | 0.989 | -8 | 40.39 | 97 | 28 | 0.998 | 173.73 | 197 | 8510 | 200.16 | 47.97 | -47.12 | 17.25 | 43.44 | 40.63 | 44.72 | 45 | 58 | 69 | 81 | 37.25 | 88 | 88
8698 | 1753 | 269.9 | 50 | 81 | 95 | 70 | 54.5 | 182.4 | 95 | 212.6 | 197.6 | 42.9 | 11.4 | 30 | 0.033 | 104 | 30 | 15.49 | 455.1 | 204 | 200.1 | 98.7 | 37 | 0.662 |  |  | 99.1 | 749.8 | 0.997 | -8 | 44.71 | 97 | 28 | 0.991 | 173.33 | 195 | 8020 | 202.1 | 46.66 | -47.06 | 17.12 | 43.53 | 40.82 | 45.03 | 45 | 58 | 69 | 81 | 37.25 | 87 | 91
8699 | 1758 | 270.9 | 50.5 | 81 | 95 | 70 | 54.5 | 182.2 | 95 | 212.4 | 198.2 | 43 | 11.4 | 30 | 0.042 | 104 | 30 | 15.428 | 454.1 | 204 | 200 | 98.7 | 37 | 0.664 |  |  | 99.1 | 749.7 | 0.991 | -8 | 49.41 | 97 | 28 | 0.996 | 173.73 | 201 | 8750 | 197.25 | 47.72 | -47.06 | 16.94 | 43.66 | 40.74 | 45.12 | 45 | 58 | 69 | 81 | 37.25 | 86 | 92
8700 | 1749 | 270.5 | 49.6 | 81 | 95 | 70 | 54.5 | 182.3 | 95 | 212.4 | 197.7 | 43 | 11.4 | 30 | 0.035 | 104 | 30 | 15.475 | 454 | 204 | 200.1 | 98.7 | 37 | 0.663 |  |  | 99.1 | 749.7 | 0.992 | -8 | 43.14 | 97 | 28 | 0.991 | 174.51 | 197 | 8900 | 196.61 | 46.75 | -46.88 | 17 | 43.55 | 40.64 | 45.12 | 45 | 58 | 69 | 81 | 37.25 | 85 | 88
8701 | 1748 | 270 | 49.8 | 81 | 95 | 70 | 54.5 | 182 | 95 | 211.9 | 197.9 | 43.1 | 11.4 | 30 | 0.052 | 104 | 30 | 15.37 | 454.6 | 204 | 199.4 | 98.7 | 37 | 0.662 |  |  | 99.2 | 749.6 | 0.991 | -8 | 56.86 | 97 | 28 | 1 | 173.73 | 195 | 8430 | 199.52 | 47.95 | -46.94 | 16.81 | 43.56 | 40.82 | 45.23 | 45 | 58 | 69 | 81 | 37.25 | 86 | 90
8702 | 1744 | 267.8 | 49.2 | 81 | 95 | 70 | 54.5 | 181.5 | 95.1 | 211.3 | 198.1 | 43 | 11.4 | 30 | 0.064 | 103.9 | 30 | 15.338 | 455.7 | 204 | 199.1 | 98.7 | 37 | 0.663 |  |  | 99.2 | 749.7 | 0.987 | -8 | 59.61 | 97 | 28 | 1.005 | 173.73 | 203 | 8410 | 197.59 | 46.85 | -46.94 | 17 | 43.44 | 40.81 | 45.03 | 45 | 58 | 69 | 81 | 37.25 | 86 | 90
8703 | 1747 | 268.1 | 48.5 | 81 | 95 | 70 | 54.5 | 181.5 | 95.1 | 211.4 | 198.3 | 43 | 11.4 | 30 | 0.067 | 103.9 | 30 | 15.287 | 456.1 | 204 | 199.1 | 98.7 | 37 | 0.662 |  |  | 99.2 | 749.6 | 0.987 | -8 | 58.04 | 97 | 28 | 1 | 173.73 | 194 | 8820 | 197.59 | 47.45 | -47 | 17.06 | 43.44 | 40.86 | 44.92 | 45 | 58 | 69 | 81 | 37.65 | 86 | 88
8704 | 1743 | 266.3 | 48.7 | 81 | 95.1 | 70 | 54.5 | 181.4 | 95.1 | 211.3 | 198.4 | 42.9 | 11.4 | 30 | 0.069 | 103.9 | 30 | 15.284 | 456.6 | 204 | 199.2 | 98.7 | 37 | 0.662 |  |  | 99.2 | 749.6 | 0.996 | -8 | 59.22 | 97 | 28 | 0.992 | 174.12 | 193 | 8650 | 197.25 | 48.77 | -47 | 16.88 | 43.62 | 40.94 | 44.83 | 45 | 58 | 69 | 81 | 37.65 | 89 | 83
8705 | 1740 | 264.9 | 48.3 | 81 | 95.1 | 70 | 54.5 | 181.9 | 95.1 | 211.9 | 198.6 | 42.9 | 11.4 | 30 | 0.074 | 103.9 | 30 | 15.287 | 456.8 | 204 | 199.2 | 98.7 | 37 | 0.661 |  |  | 99.2 | 749.6 | 0.993 | -8 | 60 | 97 | 28 | 0.997 | 173.73 | 193 | 7940 | 199.84 | 47.48 | -46.81 | 17.06 | 43.61 | 40.81 | 44.72 | 45 | 58 | 69 | 81 | 37.65 | 85 | 88
8706 | 1747 | 265.4 | 48.8 | 81 | 95.1 | 70 | 54.6 | 181.9 | 95.1 | 211.7 | 198.7 | 42.8 | 11.4 | 30 | 0.069 | 103.9 | 30 | 15.308 | 456.1 | 204 | 199.4 | 98.7 | 37 | 0.663 |  |  | 99.2 | 749.7 | 0.987 | -8 | 57.65 | 97 | 28 | 1.003 | 174.12 | 201 | 8820 | 196.93 | 48.25 | -46.81 | 16.75 | 43.64 | 40.76 | 44.72 | 45 | 58 | 69 | 81 | 37.65 | 88 | 91
8707 | 1752 | 266.6 | 49.4 | 81 | 95 | 70 | 54.6 | 181.8 | 95.1 | 211.8 | 199.1 | 42.9 | 11.4 | 30 | 0.059 | 104 | 30 | 15.35 | 455.3 | 204 | 199.9 | 98.7 | 37 | 0.665 |  |  | 99.1 | 749.8 | 0.985 | -8 | 55.29 | 97 | 28 | 1.002 | 174.9 | 196 | 8700 | 198.54 | 48.62 | -46.94 | 17 | 43.74 | 40.88 | 44.72 | 45 | 58 | 69 | 81 | 37.65 | 88 | 85
8708 | 1763 | 270.7 | 50 | 81 | 95 | 70 | 54.6 | 182.5 | 95.1 | 212.9 | 198.9 | 42.9 | 11.4 | 30 | 0.032 | 104.1 | 30 | 15.468 | 452.9 | 204 | 200.9 | 98.7 | 37 | 0.668 |  |  | 99.1 | 749.9 | 0.989 | -8 | 49.8 | 97 | 28 | 0.989 | 174.12 | 198 | 8330 | 201.11 | 48.45 | -47 | 16.88 | 43.62 | 40.91 | 44.72 | 45 | 58 | 69 | 81 | 37.25 | 87 | 87
8709 | 1755 | 270.5 | 49.6 | 81 | 95.1 | 70 | 54.6 | 182.6 | 95 | 212.8 | 198.1 | 43 | 11.4 | 30 | 0.028 | 104 | 30 | 15.584 | 453.5 | 204 | 200.7 | 98.7 | 37 | 0.666 |  |  | 99.1 | 750 | 0.989 | -8 | 45.1 | 97 | 28 | 0.998 | 173.33 | 199 | 8900 | 196.93 | 47.34 | -47.06 | 17 | 43.42 | 40.94 | 45.12 | 45 | 58 | 69 | 81 | 37.25 | 89 | 97
8710 | 1756 | 270.8 | 49.9 | 81 | 95 | 70 | 54.6 | 182.4 | 95 | 212.7 | 198.2 | 43.2 | 11.4 | 30 | 0.028 | 104.1 | 30 | 15.518 | 453.5 | 204 | 200.5 | 98.7 | 37 | 0.667 |  |  | 99.1 | 750 | 0.989 | -8 | 47.84 | 97 | 28 | 1.001 | 174.12 | 195 | 8900 | 200.16 | 47.49 | -46.94 | 17.06 | 43.59 | 40.85 | 45.33 | 45 | 58 | 69 | 81 | 37.25 | 89 | 95
8711 | 1752 | 270 | 49.6 | 81 | 95 | 70 | 54.6 | 182.3 | 95 | 212.4 | 198.2 | 43.2 | 11.4 | 30 | 0.034 | 104 | 30 | 15.476 | 453.9 | 204 | 200.3 | 98.7 | 37 | 0.666 |  |  | 99.1 | 750 | 0.988 | -8 | 45.88 | 97 | 28 | 0.995 | 174.12 | 196 | 8870 | 199.84 | 46.52 | -47.06 | 17.25 | 43.61 | 40.8 | 45.44 | 45 | 58 | 69 | 81 | 37.25 | 85 | 90
8712 | 1751 | 269.8 | 49.4 | 81 | 95 | 70 | 54.6 | 182.2 | 95 | 212.3 | 198 | 43.2 | 11.4 | 30 | 0.037 | 104 | 30 | 15.465 | 453.4 | 204 | 200 | 98.7 | 37 | 0.664 |  |  | 99.1 | 750.1 | 0.992 | -8 | 49.8 | 97 | 28 | 0.995 | 173.73 | 195 | 9600 | 201.45 | 47.89 | -47 | 17 | 43.76 | 40.81 | 45.33 | 45 | 58 | 69 | 81 | 37.25 | 86 | 87
8713 | 1749 | 269.6 | 49.1 | 81 | 95 | 70 | 54.6 | 182.1 | 95 | 212.3 | 198 | 43.2 | 11.4 | 30 | 0.044 | 104 | 30 | 15.419 | 453.3 | 204 | 199.7 | 98.7 | 37 | 0.663 |  |  | 99.1 | 750.1 | 0.991 | -8 | 49.8 | 97 | 28 | 1.001 | 173.33 | 195 | 8290 | 199.84 | 46.63 | -47 | 17.12 | 43.64 | 40.81 | 45.23 | 45 | 58 | 69 | 81 | 37.65 | 85 | 88
8714 | 1750 | 269.7 | 49.7 | 81 | 94.9 | 70 | 54.6 | 182.3 | 95 | 212.4 | 198 | 43.1 | 11.4 | 30 | 0.048 | 104 | 30 | 15.48 | 455.1 | 204 | 199.5 | 98.7 | 37 | 0.662 |  |  | 99.1 | 750.1 | 0.991 | -8 | 50.98 | 97 | 28 | 0.996 | 173.73 | 202 | 8730 | 196.61 | 47.7 | -46.94 | 16.94 | 43.59 | 40.77 | 45.12 | 45 | 58 | 69 | 81 | 37.25 | 90 | 91
8715 | 1756 | 271.1 | 50.4 | 81 | 94.9 | 70 | 54.7 | 182.3 | 95.1 | 212.4 | 197.7 | 43.1 | 11.4 | 30 | 0.04 | 104 | 30 | 15.459 | 454.5 | 204 | 199.5 | 98.7 | 37 | 0.663 |  |  | 99.2 | 750.1 | 0.986 | -8 | 48.24 | 97 | 28 | 1.009 | 173.73 | 198 | 8900 | 198.23 | 46.7 | -47 | 16.88 | 43.64 | 40.76 | 45.03 | 45 | 58 | 69 | 81 | 37.25 | 87 | 88
8716 | 1751 | 271 | 49.6 | 81 | 95 | 70 | 54.7 | 182.2 | 95.1 | 212.3 | 197.2 | 43 | 11.4 | 30 | 0.036 | 104 | 30 | 15.511 | 453.6 | 204 | 199.2 | 98.7 | 37 | 0.662 |  |  | 99.1 | 750.1 | 0.991 | -8 | 48.24 | 97 | 28 | 1.005 | 172.55 | 195 | 8990 | 197.25 | 47.01 | -47.06 | 17.12 | 43.49 | 40.8 | 45.03 | 45 | 58 | 69 | 81 | 37.25 | 84 | 89
8717 | 1748 | 268.6 | 49.7 | 81 | 95 | 70 | 54.7 | 181.7 | 95 | 211.5 | 197.1 | 43 | 11.4 | 30 | 0.049 | 103.9 | 30 | 15.427 | 454.4 | 204 | 198.8 | 98.7 | 37 | 0.66 |  |  | 99.1 | 750.1 | 0.994 | -8 | 53.73 | 97 | 28 | 0.997 | 172.55 | 197 | 8820 | 197.91 | 47.25 | -47.12 | 17.06 | 43.56 | 40.89 | 44.92 | 45 | 58 | 69 | 81 | 37.25 | 85 | 92
8718 | 1741 | 267.8 | 48.2 | 81 | 95 | 70 | 54.7 | 181.6 | 95 | 211.5 | 197.6 | 42.9 | 11.4 | 30 | 0.062 | 103.9 | 30.1 | 15.347 | 455.6 | 204 | 198.6 | 98.7 | 37 | 0.659 |  |  | 99.1 | 750 | 0.988 | -8 | 57.25 | 97 | 28 | 1.006 | 170.98 | 193 | 8460 | 197.25 | 47.67 | -47 | 16.81 | 43.41 | 40.81 | 44.92 | 45 | 58 | 69 | 81 | 37.65 | 88 | 89
8719 | 1744 | 266 | 48.4 | 81 | 95 | 70 | 54.7 | 181.6 | 95 | 211.3 | 197.8 | 42.9 | 11.4 | 30 | 0.07 | 103.9 | 30.1 | 15.279 | 456.4 | 204 | 198.6 | 98.7 | 37 | 0.657 |  |  | 99.1 | 750 | 0.993 | -8 | 58.04 | 97 | 28 | 0.99 | 173.33 | 193 | 7800 | 197.25 | 47.82 | -47.06 | 16.81 | 43.45 | 40.88 | 44.72 | 45 | 58 | 69 | 81 | 37.65 | 88 | 86
8720 | 1743 | 265.6 | 48.4 | 81 | 94.9 | 70 | 54.7 | 181.4 | 95 | 211.2 | 198.1 | 42.8 | 11.4 | 30 | 0.072 | 103.9 | 30.1 | 15.23 | 455.5 | 204 | 198.7 | 98.7 | 37 | 0.658 |  |  | 99.1 | 750 | 0.991 | -8 | 60.39 | 97 | 28 | 1.001 | 174.12 | 201 | 8950 | 197.59 | 47.55 | -47 | 17 | 43.65 | 40.89 | 44.62 | 45 | 58 | 69 | 81 | 37.65 | 85 | 88
8721 | 1747 | 266 | 49.1 | 81 | 94.9 | 70 | 54.7 | 181.5 | 95 | 211.3 | 198.5 | 42.8 | 11.4 | 30 | 0.067 | 103.9 | 30 | 15.214 | 454.3 | 204 | 199.3 | 98.7 | 37 | 0.659 |  |  | 99.1 | 750.1 | 0.988 | -8 | 51.76 | 97 | 28 | 0.991 | 174.51 | 204 | 9430 | 196.93 | 48.54 | -46.94 | 17 | 43.56 | 40.82 | 44.62 | 45 | 58 | 69 | 81 | 37.25 | 85 | 87
8722 | 1751 | 267 | 49.1 | 81 | 94.9 | 70 | 54.7 | 181.9 | 95 | 211.9 | 198.7 | 42.8 | 11.4 | 30 | 0.052 | 104 | 30 | 15.314 | 452.5 | 204 | 200.1 | 98.7 | 37 | 0.663 |  |  | 99.1 | 750.1 | 0.989 | -8 | 54.9 | 97 | 28 | 1.007 | 174.9 | 201 | 8900 | 198.54 | 48.46 | -47.06 | 16.94 | 43.43 | 40.78 | 44.62 | 45 | 58 | 69 | 81 | 37.65 | 89 | 89
8723 | 1759 | 270.2 | 50.1 | 81 | 94.9 | 70 | 54.7 | 182.5 | 95 | 212.7 | 198.1 | 42.9 | 11.4 | 30 | 0.03 | 104 | 30 | 15.459 | 452 | 204 | 200.5 | 98.7 | 37 | 0.665 |  |  | 99.1 | 750.1 | 0.991 | -8 | 42.75 | 97 | 28 | 0.995 | 173.73 | 196 | 9460 | 199.18 | 47.89 | -46.94 | 17 | 43.55 | 40.76 | 44.83 | 45 | 58 | 69 | 81 | 37.25 | 88 | 85
8724 | 1760 | 272.1 | 50.3 | 81 | 94.9 | 70 | 54.7 | 182.8 | 95 | 213.1 | 198 | 43 | 11.4 | 30 | 0.024 | 104.1 | 30 | 15.524 | 451.9 | 204 | 200.4 | 98.7 | 37 | 0.666 |  |  | 99.1 | 750.1 | 0.993 | -8 | 43.92 | 97 | 28 | 1.002 | 174.12 | 195 | 9090 | 198.54 | 47.89 | -46.94 | 16.88 | 43.36 | 40.84 | 45.33 | 45 | 58 | 69 | 81 | 37.25 | 88 | 92
8725 | 1744 | 269 | 48.9 | 81 | 94.9 | 70 | 54.8 | 182.5 | 95 | 212.5 | 197.9 | 43.2 | 11.4 | 30 | 0.04 | 104 | 30 | 15.519 | 452.3 | 204 | 200 | 98.7 | 37 | 0.662 |  |  | 99.2 | 750.1 | 0.989 | -8 | 48.63 | 97 | 28 | 0.997 | 173.33 | 198 | 8360 | 199.84 | 46.62 | -46.88 | 16.88 | 43.6 | 40.82 | 45.44 | 45 | 58 | 69 | 81 | 37.25 | 92 | 90
8726 | 1746 | 268.5 | 48.8 | 81 | 94.9 | 70 | 54.8 | 182.3 | 95 | 212.3 | 198.1 | 43.2 | 11.4 | 30 | 0.057 | 104 | 30.1 | 15.405 | 453 | 204 | 199.3 | 98.7 | 37 | 0.661 |  |  | 99.1 | 750 | 0.987 | -8 | 57.65 | 97 | 28 | 0.991 | 173.33 | 194 | 8600 | 198.23 | 47.86 | -46.94 | 16.88 | 43.55 | 40.97 | 45.33 | 45 | 58 | 69 | 81 | 37.65 | 89 | 88
8727 | 1746 | 267.4 | 48.8 | 81 | 94.9 | 70 | 54.8 | 182 | 95 | 212 | 198.4 | 43.1 | 11.4 | 30 | 0.066 | 103.9 | 30 | 15.373 | 453.3 | 204 | 199.2 | 98.7 | 36.9 | 0.661 |  |  | 99.1 | 750 | 0.994 | -8 | 59.22 | 97 | 28 | 0.986 | 174.12 | 201 | 8820 | 198.23 | 48.04 | -47 | 16.75 | 43.66 | 40.91 | 44.92 | 45 | 58 | 69 | 81 | 37.65 | 90 | 89
8728 | 1750 | 267.4 | 49.2 | 81 | 94.9 | 70 | 54.9 | 181.8 | 95 | 211.7 | 198.7 | 43 | 11.4 | 30 | 0.062 | 103.9 | 30 | 15.382 | 452.4 | 204 | 199.6 | 98.7 | 36.9 | 0.662 |  |  | 99.1 | 750.1 | 0.989 | -8 | 59.22 | 97 | 28 | 1.005 | 174.51 | 203 | 9430 | 196.93 | 47.52 | -46.75 | 16.81 | 43.67 | 40.91 | 44.83 | 45 | 58 | 69 | 81 | 37.65 | 91 | 87
8729 | 1761 | 270.5 | 50.2 | 81 | 94.9 | 70 | 54.9 | 182.5 | 95 | 212.7 | 198.2 | 43 | 11.4 | 30 | 0.037 | 104 | 30 | 15.468 | 452.1 | 204 | 200.2 | 98.7 | 36.9 | 0.665 |  |  | 99.2 | 750.1 | 0.988 | -8 | 42.75 | 97 | 28 | 1 | 174.51 | 195 | 9020 | 198.54 | 47.43 | -47.06 | 17 | 43.68 | 40.8 | 44.72 | 45 | 58 | 69 | 81 | 37.25 | 91 | 89
8730 | 1754 | 270.9 | 49.8 | 81 | 94.8 | 70 | 54.9 | 182.4 | 95 | 212.6 | 197.9 | 43 | 11.4 | 30 | 0.035 | 104 | 30 | 15.461 | 452 | 204 | 199.9 | 98.7 | 36.9 | 0.665 |  |  | 99.2 | 750.1 | 0.989 | -8 | 43.92 | 97 | 28 | 0.992 | 172.94 | 200 | 8800 | 196.93 | 46.8 | -46.88 | 16.94 | 43.67 | 40.87 | 44.92 | 45 | 58 | 69 | 81 | 37.25 | 86 | 89
8731 | 1752 | 271.1 | 49.4 | 81 | 94.8 | 70 | 55 | 182.6 | 95.1 | 212.8 | 198.3 | 43 | 11.4 | 30 | 0.04 | 104 | 30 | 15.437 | 452.6 | 204 | 199.9 | 98.7 | 36.9 | 0.665 |  |  | 99.2 | 750 | 0.991 | -8 | 49.02 | 97 | 28 | 0.996 | 174.12 | 195 | 9120 | 198.86 | 47.84 | -47 | 16.94 | 43.63 | 40.77 | 45.03 | 45 | 58 | 69 | 81 | 37.25 | 87 | 93
8732 | 1740 | 267.8 | 48.4 | 81 | 94.9 | 70 | 55 | 182.3 | 95.1 | 212.3 | 198.1 | 43 | 11.4 | 30 | 0.054 | 104 | 30 | 15.419 | 453.6 | 204 | 199.6 | 98.7 | 36.9 | 0.661 |  |  | 99.1 | 750 | 0.995 | -8 | 51.76 | 97 | 28 | 1.009 | 174.12 | 201 | 8120 | 198.23 | 46.61 | -46.81 | 16.81 | 43.56 | 40.76 | 45.03 | 45 | 58 | 69 | 81 | 37.25 | 90 | 95
8733 | 1745 | 267.5 | 48.6 | 81 | 94.9 | 70 | 55 | 182.2 | 95 | 212.2 | 198.1 | 43 | 11.4 | 30 | 0.066 | 103.9 | 30 | 15.328 | 454.5 | 204 | 199.1 | 98.7 | 36.9 | 0.659 |  |  | 99.1 | 750 | 0.994 | -8 | 60 | 97 | 28 | 0.992 | 173.33 | 201 | 9260 | 197.27 | 47.97 | -46.94 | 16.88 | 43.46 | 40.88 | 45.03 | 45 | 58 | 69 | 81 | 37.25 | 88 | 89
8734 | 1742 | 266.4 | 48.5 | 81 | 94.9 | 70 | 55 | 181.9 | 95 | 211.6 | 198.5 | 43 | 11.4 | 30 | 0.069 | 103.9 | 30 | 15.329 | 452.6 | 204 | 199.3 | 98.7 | 36.9 | 0.658 |  |  | 99.1 | 750 | 0.988 | -8 | 59.22 | 97 | 28 | 1 | 174.12 | 194 | 8410 | 197.25 | 47.31 | -47 | 16.94 | 43.45 | 40.94 | 44.92 | 45 | 58 | 69 | 81 | 37.65 | 85 | 89
8735 | 1759 | 269.3 | 50.5 | 81 | 94.8 | 70 | 55 | 182 | 95 | 212.2 | 198.8 | 42.9 | 11.4 | 30 | 0.051 | 104 | 30 | 15.388 | 451.2 | 204 | 200 | 98.7 | 36.9 | 0.66 |  |  | 99.1 | 750 | 0.988 | -8 | 56.47 | 97 | 28 | 0.998 | 173.33 | 203 | 8900 | 200.16 | 47.85 | -47.12 | 16.94 | 43.48 | 40.81 | 44.72 | 45 | 58 | 69 | 81 | 37.65 | 87 | 88
8736 | 1752 | 269.8 | 49.6 | 81 | 94.8 | 70 | 55.1 | 182.4 | 95 | 212.5 | 197.9 | 42.9 | 11.4 | 30 | 0.032 | 104 | 30 | 15.522 | 451.8 | 204 | 200.5 | 98.7 | 36.9 | 0.661 |  |  | 99.1 | 750 | 0.991 | -8 | 40.78 | 97 | 28 | 0.995 | 173.73 | 197 | 9160 | 200.79 | 46.76 | -47.06 | 16.94 | 43.38 | 40.73 | 44.92 | 45 | 58 | 69 | 81 | 37.25 | 89 | 91
8737 | 1754 | 270.6 | 49.3 | 81 | 94.8 | 70 | 55.1 | 182.3 | 95 | 212.3 | 197.6 | 43 | 11.4 | 30 | 0.031 | 104 | 30 | 15.48 | 451.6 | 204 | 200.1 | 98.7 | 36.9 | 0.662 |  |  | 99.1 | 750 | 0.992 | -8 | 45.1 | 97 | 28 | 1.007 | 173.73 | 197 | 8240 | 197.91 | 46.8 | -46.94 | 17.12 | 43.49 | 40.71 | 45.12 | 45 | 58 | 69 | 81 | 37.65 | 88 | 92
8738 | 1755 | 271.5 | 49.9 | 81 | 94.9 | 70 | 55.1 | 182.4 | 95 | 212.5 | 198.3 | 43.1 | 11.4 | 30 | 0.037 | 104 | 30 | 15.44 | 452.3 | 204 | 200 | 98.7 | 36.9 | 0.663 |  |  | 99.1 | 749.9 | 0.99 | -8 | 50.2 | 97 | 28 | 0.993 | 173.33 | 203 | 9820 | 199.84 | 47.93 | -46.94 | 16.81 | 43.59 | 40.84 | 45.23 | 45 | 58 | 69 | 81 | 37.25 | 87 | 87
8739 | 1755 | 271.2 | 50.2 | 81 | 95 | 70 | 55.1 | 182.2 | 95 | 212.3 | 198.5 | 43.1 | 11.4 | 30 | 0.037 | 104 | 30 | 15.481 | 451.5 | 204 | 200.2 | 98.7 | 36.9 | 0.665 |  |  | 99.1 | 749.8 | 0.988 | -8 | 48.24 | 97 | 28 | 0.991 | 174.12 | 196 | 8970 | 199.18 | 47.74 | -47 | 17.25 | 43.63 | 40.73 | 45.23 | 45 | 58 | 69 | 81 | 37.25 | 88 | 94
8740 | 1745 | 270.2 | 48.8 | 81 | 94.9 | 70 | 55.2 | 182.2 | 95 | 212.1 | 198.5 | 43.1 | 11.4 | 30 | 0.043 | 104 | 30 | 15.511 | 452.2 | 204 | 200.1 | 98.7 | 36.9 | 0.665 |  |  | 99.1 | 749.8 | 0.993 | -8 | 50.59 | 97 | 28 | 0.999 | 174.12 | 199 | 8630 | 197.25 | 46.9 | -46.94 | 16.94 | 43.62 | 40.91 | 45.23 | 45 | 58 | 69 | 81 | 37.25 | 87 | 92
8741 | 1749 | 269.4 | 49.4 | 81 | 95 | 70 | 55.2 | 182.2 | 95 | 212.1 | 198.5 | 43.1 | 11.4 | 30 | 0.062 | 104 | 30 | 15.421 | 452 | 204 | 199.4 | 98.7 | 36.9 | 0.661 |  |  | 99.1 | 749.8 | 0.989 | -8 | 60 | 97 | 28 | 0.994 | 173.73 | 193 | 8990 | 197.25 | 48 | -46.88 | 16.69 | 43.62 | 40.88 | 45.12 | 45 | 58 | 69 | 81 | 37.25 | 83 | 84
8742 | 1741 | 266.4 | 48.5 | 81 | 94.9 | 70 | 55.2 | 181.8 | 95 | 211.7 | 198.3 | 43 | 11.4 | 30 | 0.073 | 103.9 | 30 | 15.295 | 452 | 204 | 199.1 | 98.7 | 36.9 | 0.659 |  |  | 99.1 | 749.8 | 0.996 | -8 | 58.82 | 97 | 28 | 1 | 174.12 | 193 | 8680 | 198.23 | 47.49 | -46.94 | 17 | 43.66 | 40.91 | 44.92 | 45 | 58 | 69 | 81 | 37.25 | 85 | 85
8743 | 1741 | 265.5 | 48.4 | 81 | 94.9 | 70 | 55.2 | 181.9 | 95 | 211.8 | 198.4 | 42.9 | 11.4 | 30 | 0.073 | 103.9 | 30 | 15.207 | 452.7 | 204 | 199 | 98.7 | 36.9 | 0.659 |  |  | 99.1 | 749.9 | 0.992 | -8 | 59.61 | 97 | 28 | 1.011 | 174.12 | 203 | 8020 | 200.16 | 48.02 | -46.88 | 16.94 | 43.31 | 40.89 | 44.72 | 45 | 58 | 69 | 81 | 37.65 | 86 | 88
8744 | 1750 | 266.7 | 49.1 | 81 | 94.9 | 70 | 55.2 | 181.9 | 95 | 211.9 | 198.5 | 42.9 | 11.4 | 30 | 0.068 | 103.9 | 30 | 15.268 | 452.3 | 204 | 199.3 | 98.7 | 36.9 | 0.659 |  |  | 99.1 | 750 | 0.987 | -8 | 57.25 | 97 | 28 | 1.001 | 174.12 | 203 | 7990 | 196.93 | 47.45 | -46.88 | 16.81 | 43.6 | 40.84 | 44.62 | 45 | 58 | 69 | 81 | 37.65 | 89 | 87
8745 | 1754 | 269.5 | 49.1 | 81 | 94.9 | 70 | 55.2 | 182.6 | 95 | 212.9 | 198 | 42.9 | 11.4 | 30 | 0.042 | 104 | 30 | 15.398 | 451.2 | 204 | 200 | 98.7 | 37 | 0.663 |  |  | 99.2 | 750 | 0.99 | -8 | 43.92 | 97 | 28 | 0.993 | 174.12 | 197 | 9140 | 197.25 | 47.64 | -47 | 17 | 43.62 | 40.96 | 44.62 | 45 | 58 | 69 | 81 | 37.65 | 86 | 86
8746 | 1762 | 272 | 50.6 | 81 | 94.9 | 70 | 55.2 | 183.1 | 95 | 213.5 | 198.1 | 42.9 | 11.4 | 30 | 0.026 | 104.1 | 30 | 15.48 | 450.3 | 204 | 200.4 | 98.7 | 37 | 0.665 |  |  | 99.1 | 750 | 0.982 | -8 | 47.45 | 97 | 28 | 1.005 | 173.73 | 197 | 8850 | 200.47 | 47.79 | -47.12 | 17.12 | 43.62 | 40.88 | 44.83 | 45 | 58 | 69 | 81 | 37.25 | 87 | 96
8747 | 1755 | 271.8 | 50.1 | 81 | 94.9 | 70 | 55.2 | 182.9 | 95 | 213.2 | 197.6 | 43 | 11.4 | 30 | 0.026 | 104.1 | 30 | 15.601 | 450.7 | 204 | 200.2 | 98.7 | 37 | 0.663 |  |  | 99.1 | 749.9 | 0.991 | -8 | 44.31 | 97 | 28 | 1.008 | 172.55 | 199 | 9480 | 196.93 | 46.77 | -47.06 | 16.81 | 43.59 | 40.92 | 45.23 | 45 | 58 | 69 | 81 | 37.25 | 86 | 93
8748 | 1749 | 270.6 | 49.8 | 81 | 94.9 | 70 | 55.2 | 182.4 | 95 | 212.5 | 197.7 | 43.1 | 11.4 | 30 | 0.039 | 104 | 30 | 15.525 | 450.7 | 204 | 199.6 | 98.7 | 37 | 0.664 |  |  | 99.1 | 749.8 | 0.988 | -8 | 48.24 | 97 | 28 | 1.006 | 174.12 | 195 | 8870 | 196.93 | 46.78 | -46.88 | 17.06 | 43.6 | 41.06 | 45.33 | 45 | 58 | 69 | 81 | 37.25 | 86 | 94
8749 | 1747 | 269 | 49.1 | 81 | 94.9 | 70 | 55.2 | 182.2 | 95.1 | 212.3 | 197.8 | 43.2 | 11.4 | 30 | 0.059 | 104 | 30 | 15.428 | 452.6 | 204 | 199 | 98.7 | 37 | 0.66 |  |  | 99.2 | 749.7 | 0.989 | -8 | 58.43 | 97 | 28 | 1.008 | 172.94 | 193 | 9240 | 197.59 | 46.66 | -47.12 | 16.88 | 43.61 | 40.96 | 45.33 | 45 | 58 | 69 | 81 | 37.25 | 85 | 85
8750 | 1742 | 266.3 | 48.5 | 81 | 94.9 | 70 | 55.2 | 182.1 | 95.1 | 212.2 | 197.8 | 43.1 | 11.4 | 30 | 0.076 | 103.9 | 30 | 15.296 | 453.9 | 204 | 198.6 | 98.7 | 37 | 0.658 |  |  | 99.1 | 749.7 | 0.993 | -8 | 60.78 | 97 | 28 | 0.993 | 174.12 | 193 | 8630 | 197.59 | 48.1 | -46.75 | 16.81 | 43.66 | 40.98 | 45.12 | 45 | 58 | 69 | 81 | 37.65 | 87 | 87
8751 | 1741 | 265.6 | 48.1 | 81 | 94.9 | 70 | 55.2 | 182 | 95 | 211.9 | 198.1 | 43 | 11.4 | 30 | 0.075 | 103.9 | 30 | 15.153 | 454.9 | 204 | 198.8 | 98.7 | 37 | 0.658 |  |  | 99.1 | 749.7 | 0.99 | -8 | 60.78 | 97 | 28 | 0.996 | 174.12 | 193 | 7970 | 199.52 | 49.23 | -46.88 | 16.94 | 43.8 | 41.1 | 44.72 | 45 | 58 | 69 | 81 | 37.65 | 86 | 90
8752 | 1755 | 268.2 | 49.3 | 81 | 95 | 70 | 55.2 | 182.2 | 95 | 212.3 | 198.8 | 42.9 | 11.4 | 30 | 0.056 | 104 | 30 | 15.224 | 453.7 | 204 | 199.9 | 98.7 | 37 | 0.661 |  |  | 99.1 | 749.8 | 0.995 | -8 | 54.9 | 97 | 28 | 1.012 | 174.9 | 201 | 8990 | 196.61 | 48.31 | -47.06 | 17.12 | 43.41 | 40.96 | 44.72 | 45 | 58 | 69 | 81 | 37.65 | 86 | 90
8753 | 1753 | 269.9 | 48.9 | 81 | 95 | 70 | 55.3 | 182.8 | 95 | 213 | 198.2 | 42.9 | 11.4 | 30 | 0.033 | 104.1 | 30 | 15.46 | 452.8 | 204 | 200.7 | 98.7 | 37 | 0.663 |  |  | 99.1 | 749.8 | 0.991 | -8 | 41.18 | 97 | 28 | 1 | 174.12 | 197 | 8550 | 202.1 | 48.47 | -46.94 | 17.12 | 43.59 | 40.79 | 44.72 | 45 | 58 | 69 | 81 | 37.25 | 88 | 89
8754 | 1761 | 271.1 | 50.7 | 81 | 94.9 | 70 | 55.3 | 182.7 | 95 | 213 | 198.2 | 43 | 11.4 | 30 | 0.025 | 104.1 | 30 | 15.5 | 452.1 | 204 | 200.8 | 98.7 | 37 | 0.665 |  |  | 99.1 | 749.8 | 0.988 | -8 | 42.35 | 97 | 28 | 1.012 | 174.12 | 196 | 7990 | 202.1 | 47.47 | -47.06 | 17.12 | 43.5 | 40.88 | 45.12 | 45 | 58 | 69 | 81 | 37.25 | 89 | 93
8755 | 1747 | 269.3 | 49.4 | 81 | 95 | 70 | 55.3 | 182.7 | 95 | 212.9 | 197.8 | 43.1 | 11.4 | 30 | 0.031 | 104.1 | 30 | 15.641 | 447.5 | 204 | 200.2 | 98.7 | 37 | 0.674 |  |  | 99.1 | 749.6 | 0.966 | -8 | 49.8 | 97 | 28 | 0.955 | 172.55 | 197 | 8290 | 201.45 | 47.85 | -47.06 | 17.19 | 43.52 | 40.84 | 45.33 | 45 | 58 | 69 | 81 | 37.25 | 86 | 92
8756 | 1750 | 269.8 | 49.4 | 81 | 94.9 | 70 | 55.3 | 182.6 | 95 | 212.8 | 198.5 | 43.1 | 11.4 | 30 | 0.037 | 104.1 | 30 | 16.037 | 449.8 | 204 | 200.2 | 98.7 | 37 | 0.676 |  |  | 99.1 | 749 | 0.993 | -8 | 54.12 | 97 | 28 | 0.977 | 174.12 | 194 | 8920 | 196.61 | 48.48 | -47.06 | 17.12 | 43.64 | 40.67 | 45.33 | 45 | 58 | 70 | 81 | 37.25 | 87 | 97
8757 | 1755 | 271 | 49.9 | 81 | 94.9 | 70 | 55.3 | 182.6 | 95 | 212.9 | 198.2 | 43.1 | 11.4 | 30 | 0.026 | 104 | 30 | 15.722 | 450.2 | 204 | 200.6 | 98.7 | 37 | 0.676 |  |  | 99.1 | 748.6 | 0.99 | -8 | 42.75 | 97 | 28 | 0.994 | 173.33 | 197 | 9040 | 202.1 | 47.83 | -47.19 | 17 | 43.55 | 40.91 | 45.23 | 45 | 58 | 70 | 81 | 37.25 | 92 | 87
8758 | 1760 | 272.7 | 50.7 | 81 | 94.9 | 70 | 55.3 | 182.8 | 95 | 213.2 | 198.1 | 43.1 | 11.4 | 30 | 0.021 | 104.1 | 30 | 15.597 | 450.2 | 204 | 200.7 | 98.7 | 37 | 0.677 |  |  | 99.1 | 748.5 | 0.992 | -8 | 41.57 | 97 | 28 | 0.994 | 173.33 | 198 | 9700 | 199.52 | 47.99 | -47.19 | 17 | 43.65 | 40.84 | 45.33 | 45 | 58 | 70 | 81 | 37.25 | 89 | 90
8759 | 1754 | 273.2 | 49.9 | 81 | 94.9 | 70 | 55.3 | 183 | 95 | 213.4 | 197.7 | 43.1 | 11.4 | 30 | 0.023 | 104.1 | 30 | 15.574 | 451.4 | 204 | 200.4 | 98.7 | 37 | 0.676 |  |  | 99.1 | 748.3 | 0.988 | -8 | 42.75 | 97 | 28 | 1.007 | 172.94 | 199 | 8820 | 196.93 | 47.23 | -46.94 | 16.94 | 43.68 | 40.72 | 45.33 | 45 | 58 | 70 | 81 | 37.25 | 89 | 97
8760 | 1745 | 270.8 | 49.1 | 81 | 94.9 | 70 | 55.3 | 182.4 | 95 | 212.5 | 197.6 | 43.1 | 11.4 | 30 | 0.034 | 104 | 30 | 15.514 | 452.4 | 204 | 199.9 | 98.7 | 37 | 0.675 |  |  | 99.1 | 748.2 | 0.99 | -8 | 45.49 | 97 | 28 | 0.993 | 173.33 | 198 | 8410 | 197.25 | 46.75 | -47.06 | 17.06 | 43.74 | 40.73 | 45.44 | 45 | 58 | 70 | 81 | 37.25 | 91 | 94
8761 | 1740 | 268.5 | 48.7 | 81 | 94.9 | 70 | 55.3 | 181.7 | 95 | 211.6 | 197.8 | 43.1 | 11.3 | 30 | 0.055 | 103.9 | 30 | 15.407 | 453.1 | 204 | 199.2 | 98.7 | 37 | 0.673 |  |  | 99.2 | 748.2 | 0.985 | -8 | 52.16 | 97 | 28 | 0.999 | 173.33 | 195 | 9700 | 200.16 | 47.3 | -47 | 16.75 | 43.63 | 40.71 | 45.23 | 45 | 58 | 70 | 81 | 37.25 | 86 | 92
8762 | 1744 | 268.3 | 48.7 | 81 | 94.9 | 70 | 55.4 | 181.7 | 95 | 211.6 | 197.8 | 43 | 11.4 | 30 | 0.065 | 103.9 | 30 | 15.328 | 454.1 | 204 | 198.8 | 98.7 | 37 | 0.671 |  |  | 99.1 | 748.2 | 0.988 | -8 | 60 | 97 | 28 | 0.988 | 173.73 | 200 | 9240 | 197.91 | 48 | -46.81 | 16.75 | 43.57 | 40.85 | 44.83 | 45 | 58 | 70 | 81 | 37.25 | 88 | 94
8763 | 1740 | 265.5 | 48.6 | 81 | 94.9 | 70 | 55.4 | 181.2 | 95 | 210.9 | 197.8 | 42.9 | 11.4 | 30 | 0.077 | 103.8 | 30 | 15.245 | 455.7 | 204 | 198.5 | 98.7 | 37 | 0.669 |  |  | 99.1 | 748.2 | 0.991 | -8 | 60 | 97 | 28 | 1.004 | 173.73 | 203 | 8850 | 195 | 48.73 | -46.69 | 16.88 | 43.73 | 41.03 | 44.62 | 45 | 58 | 70 | 81 | 37.65 | 90 | 90
8764 | 1763 | 269.9 | 50.9 | 81 | 94.9 | 70 | 55.4 | 181.9 | 95 | 212.1 | 198.1 | 42.8 | 11.4 | 30 | 0.061 | 103.9 | 30 | 15.17 | 455.1 | 204 | 198.9 | 98.7 | 37 | 0.671 |  |  | 99.2 | 748.3 | 0.997 | -8 | 58.43 | 97 | 28 | 1.007 | 173.73 | 195 | 8190 | 197.59 | 48.31 | -46.88 | 16.81 | 43.65 | 40.94 | 44.52 | 45 | 58 | 70 | 81 | 37.65 | 90 | 84
8765 | 1752 | 272.5 | 49.3 | 81 | 94.9 | 70 | 55.4 | 183 | 95 | 213.3 | 197.4 | 42.8 | 11.4 | 30 | 0.033 | 104 | 30 | 15.445 | 453.4 | 204 | 199.9 | 98.7 | 36.9 | 0.673 |  |  | 99.1 | 748.2 | 0.992 | -8 | 39.61 | 97 | 28 | 0.993 | 172.94 | 195 | 8850 | 202.1 | 48.51 | -46.88 | 17.12 | 43.61 | 40.94 | 44.52 | 45 | 58 | 70 | 81 | 37.25 | 90 | 86
8766 | 1746 | 269.3 | 49.2 | 81 | 94.9 | 70 | 55.4 | 182.2 | 95 | 212.2 | 198 | 42.9 | 11.3 | 30 | 0.047 | 104 | 30 | 15.431 | 454.3 | 204 | 199.7 | 98.7 | 37 | 0.671 |  |  | 99.1 | 748.1 | 0.987 | -8 | 55.29 | 97 | 28 | 1.001 | 174.12 | 201 | 8410 | 197.91 | 47.45 | -47.06 | 17.12 | 43.65 | 41.03 | 44.92 | 45 | 58 | 70 | 81 | 37.25 | 88 | 89
8767 | 1751 | 269.4 | 49.7 | 81 | 94.8 | 70 | 55.4 | 182 | 95 | 212 | 198.3 | 42.9 | 11.3 | 30 | 0.047 | 104 | 30 | 15.439 | 454.5 | 204 | 199.9 | 98.7 | 37 | 0.671 |  |  | 99.1 | 748.1 | 0.994 | -8 | 50.59 | 97 | 28 | 0.995 | 174.51 | 202 | 9460 | 199.52 | 48.51 | -47 | 16.94 | 43.74 | 40.91 | 45.03 | 45 | 58 | 70 | 81 | 37.25 | 84 | 92
8768 | 1752 | 270.3 | 49.6 | 81 | 94.9 | 70 | 55.4 | 182.1 | 95 | 212.2 | 198 | 43 | 11.3 | 30 | 0.046 | 104 | 30 | 15.449 | 453.7 | 204 | 199.7 | 98.7 | 37 | 0.672 |  |  | 99.1 | 748.1 | 0.99 | -8 | 49.8 | 97 | 28 | 1.011 | 174.12 | 196 | 8900 | 200.16 | 47.95 | -46.75 | 16.88 | 43.69 | 41.05 | 45.03 | 45 | 58 | 70 | 81 | 37.25 | 87 | 89
8769 | 1742 | 267.5 | 49 | 81 | 94.9 | 70 | 55.4 | 181.7 | 95 | 211.5 | 197.9 | 43 | 11.3 | 30 | 0.055 | 103.9 | 30 | 15.388 | 454.5 | 204 | 199.4 | 98.7 | 37 | 0.671 |  |  | 99.1 | 748.1 | 0.99 | -8 | 44.71 | 97 | 28 | 1.007 | 173.33 | 200 | 8900 | 196.61 | 48.6 | -46.94 | 16.94 | 43.72 | 40.86 | 45.03 | 45 | 58 | 70 | 81 | 37.25 | 85 | 93
8770 | 1746 | 266.5 | 49.4 | 81 | 94.9 | 70 | 55.4 | 181.6 | 95 | 211.4 | 198.2 | 43 | 11.3 | 30 | 0.065 | 103.9 | 30 | 15.311 | 454.8 | 204 | 199.1 | 98.7 | 37 | 0.67 |  |  | 99.1 | 748.2 | 0.987 | -8 | 59.61 | 97 | 28 | 0.999 | 174.12 | 194 | 7870 | 197.25 | 48.09 | -47 | 17 | 43.73 | 40.98 | 45.03 | 45 | 58 | 70 | 81 | 37.25 | 86 | 88
8771 | 1757 | 270.3 | 49.9 | 81 | 94.9 | 70 | 55.4 | 182.3 | 95 | 212.5 | 198.2 | 43 | 11.4 | 30 | 0.044 | 104 | 30 | 15.373 | 453.8 | 204 | 199.8 | 98.7 | 37 | 0.672 |  |  | 99.1 | 748.3 | 0.988 | -8 | 47.06 | 97 | 28 | 1.011 | 173.73 | 195 | 8900 | 197.25 | 47.43 | -47.06 | 16.88 | 43.6 | 40.74 | 44.92 | 45 | 58 | 70 | 81 | 37.25 | 88 | 87
8772 | 1757 | 272 | 50 | 81 | 94.9 | 70 | 55.3 | 182.8 | 95 | 213.2 | 197.6 | 43 | 11.4 | 30 | 0.026 | 104 | 30 | 15.457 | 453.3 | 204 | 200.3 | 98.7 | 37 | 0.671 |  |  | 99.1 | 748.3 | 0.99 | -8 | 41.96 | 97 | 28 | 0.999 | 173.33 | 199 | 8140 | 200.16 | 47.63 | -47.06 | 16.88 | 43.63 | 40.99 | 45.03 | 45 | 58 | 70 | 81 | 37.25 | 89 | 86
8773 | 1751 | 269.6 | 49.8 | 81 | 94.9 | 70 | 55.3 | 182.2 | 95 | 212.4 | 197.8 | 43.1 | 11.4 | 30 | 0.034 | 104 | 30 | 15.463 | 454 | 204 | 199.9 | 98.7 | 37 | 0.67 |  |  | 99.1 | 748.3 | 0.994 | -8 | 42.35 | 97 | 28 | 0.996 | 173.33 | 196 | 8480 | 199.84 | 47.58 | -47.06 | 17.38 | 43.67 | 40.78 | 45.12 | 45 | 58 | 70 | 81 | 37.25 | 89 | 91
8774 | 1748 | 269.9 | 49.1 | 81 | 94.9 | 70 | 55.3 | 182.3 | 95 | 212.4 | 197.8 | 43.1 | 11.3 | 30 | 0.033 | 104 | 30 | 15.468 | 452.6 | 204 | 200.1 | 98.7 | 37 | 0.671 |  |  | 99.1 | 748.5 | 0.988 | -8 | 41.96 | 97 | 28 | 0.999 | 173.73 | 195 | 8900 | 196.93 | 46.5 | -47.06 | 17.06 | 43.5 | 40.75 | 45.23 | 45 | 58 | 70 | 81 | 37.25 | 83 | 95
8775 | 1751 | 269.8 | 49.6 | 81 | 95 | 70 | 55.3 | 182.1 | 95 | 212.2 | 198.2 | 43.1 | 11.3 | 30 | 0.04 | 104 | 30 | 15.455 | 452.3 | 204 | 199.9 | 98.7 | 37 | 0.672 |  |  | 99.2 | 748.7 | 0.991 | -8 | 41.96 | 97 | 28 | 1.004 | 173.73 | 195 | 8900 | 196.93 | 47.73 | -47 | 16.94 | 43.7 | 40.8 | 45.23 | 45 | 58 | 70 | 81 | 37.25 | 87 | 88
8776 | 1748 | 269.6 | 49 | 81 | 94.9 | 70 | 55.3 | 182.2 | 95 | 212.2 | 197.9 | 43.1 | 11.3 | 30 | 0.038 | 104 | 30 | 15.516 | 450.5 | 204 | 200.1 | 98.7 | 37 | 0.674 |  |  | 99.1 | 748.8 | 0.991 | -8 | 45.49 | 97 | 28 | 1.002 | 174.12 | 197 | 8290 | 200.16 | 47.96 | -46.94 | 17.12 | 43.6 | 40.68 | 45.12 | 45 | 58 | 70 | 81 | 37.25 | 90 | 92
8777 | 1753 | 270.2 | 49.6 | 81 | 95 | 70 | 55.2 | 182.3 | 95 | 212.4 | 197.5 | 43.1 | 11.3 | 30 | 0.038 | 104 | 30 | 15.492 | 450 | 204 | 199.6 | 98.7 | 37 | 0.675 |  |  | 99.1 | 748.9 | 0.992 | -8 | 43.92 | 97 | 28 | 0.989 | 172.55 | 201 | 9120 | 196.61 | 46.67 | -47.06 | 16.94 | 43.5 | 40.7 | 45.12 | 45 | 58 | 70 | 81 | 37.25 | 88 | 92
8778 | 1750 | 270.1 | 49.5 | 81 | 95 | 70 | 55.2 | 182.3 | 95 | 212.4 | 197.3 | 43 | 11.3 | 30 | 0.038 | 104 | 30 | 15.455 | 450.9 | 204 | 199.4 | 98.7 | 37 | 0.673 |  |  | 99.1 | 748.9 | 0.99 | -8 | 50.59 | 97 | 28 | 0.992 | 172.55 | 195 | 8900 | 198.54 | 47.67 | -46.88 | 17 | 43.55 | 40.72 | 45.12 | 45 | 58 | 70 | 81 | 37.25 | 85 | 88
8779 | 1753 | 270.3 | 49.8 | 81 | 94.9 | 70 | 55.2 | 182.1 | 95 | 212.3 | 197.3 | 43 | 11.4 | 30 | 0.041 | 104 | 30 | 15.397 | 450.4 | 204 | 199.3 | 98.7 | 37 | 0.673 |  |  | 99.1 | 749 | 0.99 | -8 | 45.1 | 97 | 28 | 1.008 | 172.94 | 198 | 8360 | 197.91 | 47.21 | -47.12 | 17 | 43.44 | 40.76 | 45.03 | 45 | 58 | 70 | 81 | 37.25 | 87 | 84
8780 | 1754 | 271.2 | 49.9 | 81 | 94.9 | 70 | 55.2 | 182.3 | 95 | 212.5 | 197.1 | 43 | 11.3 | 30 | 0.038 | 104 | 30 | 15.411 | 451 | 204 | 199.1 | 98.7 | 37 | 0.675 |  |  | 99.1 | 749 | 0.989 | -8 | 43.92 | 97 | 28 | 0.995 | 173.33 | 200 | 9410 | 199.52 | 46.61 | -47 | 17.12 | 43.48 | 40.68 | 45.03 | 45 | 58 | 70 | 81 | 37.25 | 88 | 87
8781 | 1749 | 270.6 | 49.3 | 81 | 94.9 | 70 | 55.2 | 182.3 | 95 | 212.4 | 197 | 43 | 11.4 | 30 | 0.045 | 104 | 30 | 15.387 | 451.6 | 204 | 198.9 | 98.7 | 37 | 0.674 |  |  | 99.1 | 748.9 | 0.992 | -8 | 46.67 | 97 | 28 | 0.993 | 172.94 | 194 | 8750 | 199.52 | 46.82 | -47 | 16.69 | 43.47 | 40.74 | 45.03 | 45 | 58 | 70 | 81 | 37.25 | 89 | 88
8782 | 1742 | 268.2 | 48.2 | 81 | 94.9 | 70 | 55.2 | 181.9 | 95 | 211.8 | 197.3 | 42.9 | 11.3 | 30 | 0.061 | 103.9 | 30 | 15.334 | 453.1 | 204 | 198.5 | 98.7 | 37 | 0.671 |  |  | 99.1 | 748.9 | 0.99 | -8 | 58.82 | 97 | 28 | 1.003 | 172.94 | 199 | 8240 | 194.68 | 46.95 | -46.81 | 16.81 | 43.59 | 40.86 | 45.03 | 45 | 58 | 70 | 81 | 37.25 | 88 | 85
8783 | 1744 | 266.3 | 48.9 | 81 | 94.8 | 70 | 55.2 | 181.4 | 95 | 211.2 | 197.5 | 42.9 | 11.3 | 30 | 0.074 | 103.9 | 30 | 15.257 | 453.8 | 204 | 198.3 | 98.7 | 37 | 0.67 |  |  | 99.1 | 749 | 0.994 | -8 | 60 | 97 | 28 | 0.995 | 173.33 | 201 | 8650 | 197.91 | 47.91 | -46.81 | 16.69 | 43.66 | 40.87 | 44.83 | 45 | 58 | 70 | 81 | 37.25 | 87 | 85
8784 | 1739 | 264 | 47.9 | 81 | 94.9 | 70 | 55.1 | 181.2 | 95 | 210.8 | 197.7 | 42.8 | 11.3 | 30 | 0.082 | 103.8 | 30 | 15.189 | 454.1 | 204 | 198.3 | 98.7 | 37 | 0.668 |  |  | 99.1 | 749.1 | 0.987 | -8 | 59.61 | 97 | 28 | 1.001 | 173.33 | 193 | 8750 | 194.68 | 47.56 | -46.81 | 16.69 | 43.66 | 40.95 | 44.62 | 45 | 58 | 70 | 81 | 37.25 | 84 | 89
8785 | 1742 | 263.2 | 48.4 | 81.1 | 94.9 | 70 | 55.1 | 181.1 | 95 | 210.8 | 197.9 | 42.8 | 11.3 | 30 | 0.08 | 103.8 | 30 | 15.205 | 454.3 | 204 | 198.6 | 98.7 | 37 | 0.667 |  |  | 99.1 | 749.2 | 0.993 | -8 | 59.61 | 97 | 28 | 1.009 | 174.12 | 194 | 8650 | 195 | 48.82 | -46.81 | 16.94 | 43.72 | 40.96 | 44.62 | 45 | 58 | 70 | 81 | 37.65 | 85 | 86
8786 | 1754 | 266.1 | 49.1 | 81.1 | 94.9 | 70 | 55.1 | 181.8 | 95 | 211.9 | 198.6 | 42.8 | 11.4 | 30 | 0.06 | 104 | 30 | 15.295 | 454.2 | 204 | 199.4 | 98.7 | 37 | 0.672 |  |  | 99.1 | 749.4 | 0.993 | -8 | 56.86 | 97 | 28 | 1.009 | 174.9 | 194 | 8850 | 199.52 | 47.55 | -47 | 17.12 | 43.53 | 40.97 | 44.62 | 45 | 58 | 70 | 81 | 37.65 | 88 | 83
8787 | 1759 | 269.1 | 48.9 | 81.1 | 94.9 | 70 | 55.1 | 182.6 | 95 | 212.9 | 198.3 | 42.8 | 11.4 | 30 | 0.033 | 104.1 | 30 | 15.439 | 452.4 | 204 | 200.6 | 98.7 | 37 | 0.674 |  |  | 99.1 | 749.5 | 0.993 | -8 | 41.57 | 97 | 28 | 1.001 | 174.12 | 196 | 8580 | 202.1 | 48.45 | -47.06 | 17.25 | 43.6 | 40.78 | 44.72 | 45 | 58 | 70 | 81 | 37.65 | 87 | 81
8788 | 1755 | 269.3 | 49.6 | 81.1 | 94.9 | 70 | 55.1 | 182.7 | 95 | 212.9 | 198.1 | 43 | 11.3 | 30 | 0.03 | 104.1 | 30.1 | 15.512 | 453.3 | 204 | 200.3 | 98.7 | 37 | 0.674 |  |  | 99.1 | 749.6 | 0.995 | -8 | 41.96 | 97 | 28 | 1.006 | 173.33 | 195 | 8460 | 198.54 | 47.36 | -46.94 | 17 | 43.45 | 40.77 | 45.03 | 45 | 58 | 70 | 81 | 37.25 | 88 | 82
8789 | 1761 | 270.4 | 50.3 | 81.1 | 94.9 | 70 | 55.1 | 182.7 | 95 | 213 | 198.3 | 43.1 | 11.4 | 30 | 0.031 | 104.1 | 30 | 15.512 | 452.6 | 204 | 200.4 | 98.7 | 37 | 0.674 |  |  | 99.1 | 749.7 | 0.989 | -8 | 43.92 | 97 | 28 | 1.009 | 174.12 | 201 | 8870 | 199.52 | 46.84 | -46.88 | 17.19 | 43.67 | 40.79 | 45.33 | 45 | 58 | 70 | 81 | 37.25 | 87 | 87
8790 | 1756 | 272.2 | 49.9 | 81.1 | 94.9 | 70 | 55.1 | 183.2 | 95 | 213.6 | 197.5 | 43.2 | 11.4 | 30 | 0.029 | 104.1 | 30.1 | 15.539 | 453.8 | 204 | 200 | 98.7 | 37 | 0.674 |  |  | 99.1 | 749.7 | 0.99 | -8 | 43.53 | 97 | 28 | 1.007 | 172.94 | 197 | 8120 | 196.93 | 46.57 | -47 | 16.94 | 43.61 | 40.83 | 45.44 | 45 | 58 | 70 | 81 | 37.25 | 85 | 84
8791 | 1747 | 269.5 | 49.1 | 81.1 | 94.9 | 70 | 55.1 | 182.5 | 95 | 212.5 | 197.6 | 43.2 | 11.3 | 30 | 0.047 | 104 | 30 | 15.467 | 454.1 | 204 | 199.1 | 98.7 | 37 | 0.672 |  |  | 99.2 | 749.7 | 0.989 | -8 | 54.9 | 97 | 28 | 1.004 | 173.33 | 200 | 8920 | 197.25 | 46.87 | -47 | 16.75 | 43.54 | 40.89 | 45.44 | 45 | 58 | 70 | 81 | 37.25 | 89 | 89
8792 | 1751 | 269.3 | 50 | 81.1 | 94.9 | 70 | 55.1 | 182 | 95 | 212 | 198 | 43.2 | 11.3 | 30 | 0.058 | 104 | 30 | 15.387 | 454.7 | 204 | 199 | 98.7 | 37 | 0.668 |  |  | 99.2 | 749.7 | 0.989 | -8 | 59.22 | 97 | 28 | 1.008 | 173.73 | 194 | 9290 | 199.52 | 47.28 | -46.88 | 16.88 | 43.66 | 40.87 | 45.33 | 45 | 58 | 70 | 81 | 37.25 | 85 | 89
8793 | 1752 | 269 | 49.5 | 81.1 | 94.9 | 70 | 55.1 | 181.9 | 95 | 212 | 198.2 | 43.1 | 11.3 | 30 | 0.061 | 104 | 30 | 15.336 | 454.2 | 204 | 199.2 | 98.7 | 37 | 0.667 |  |  | 99.1 | 749.7 | 0.99 | -8 | 55.29 | 97 | 28 | 1.001 | 173.73 | 200 | 8210 | 197.25 | 46.86 | -47 | 16.75 | 43.59 | 41 | 44.83 | 45 | 58 | 70 | 81 | 37.25 | 88 | 84
8794 | 1750 | 268.8 | 49.4 | 81.1 | 94.9 | 70 | 55.1 | 181.9 | 95 | 212 | 198.1 | 43 | 11.3 | 30 | 0.052 | 104 | 30 | 15.405 | 453.5 | 204 | 199.5 | 98.7 | 37 | 0.667 |  |  | 99.1 | 749.7 | 0.991 | -8 | 46.67 | 97 | 28 | 0.999 | 174.12 | 201 | 8750 | 197.25 | 47.78 | -47 | 16.81 | 43.65 | 40.86 | 44.72 | 45 | 58 | 70 | 81 | 37.25 | 86 | 81
8795 | 1747 | 269.1 | 48.8 | 81.1 | 95 | 70 | 55.1 | 182.2 | 95 | 212.2 | 197.8 | 43 | 11.4 | 30 | 0.039 | 104 | 30 | 15.44 | 453.6 | 204 | 199.8 | 98.7 | 37 | 0.668 |  |  | 99.1 | 749.8 | 0.996 | -8 | 46.67 | 97 | 28 | 0.994 | 173.73 | 200 | 8970 | 196.61 | 46.51 | -47.06 | 17.06 | 43.48 | 40.95 | 44.72 | 45 | 58 | 70 | 81 | 37.25 | 87 | 88
8796 | 1751 | 267.9 | 49.8 | 81.1 | 95 | 70 | 55.1 | 181.8 | 95 | 211.8 | 197.9 | 43 | 11.3 | 30 | 0.051 | 104 | 30 | 15.416 | 454.3 | 204 | 199.3 | 98.7 | 37 | 0.668 |  |  | 99.1 | 749.9 | 0.993 | -8 | 47.84 | 97 | 28 | 1 | 174.12 | 193 | 8770 | 196.61 | 47.95 | -47 | 17 | 43.61 | 40.84 | 44.92 | 45 | 58 | 70 | 81 | 37.25 | 86 | 94
8797 | 1761 | 270.3 | 50.5 | 81.1 | 95 | 70 | 55.1 | 182.2 | 95 | 212.4 | 198.1 | 42.9 | 11.3 | 30 | 0.042 | 104 | 30 | 15.44 | 452.4 | 204 | 199.7 | 98.7 | 37 | 0.669 |  |  | 99.1 | 749.9 | 0.99 | -8 | 46.27 | 97 | 28 | 1.002 | 173.73 | 200 | 8950 | 199.52 | 46.68 | -47 | 17.12 | 43.52 | 40.82 | 44.92 | 45 | 58 | 70 | 81 | 37.65 | 88 | 91
8798 | 1746 | 270.3 | 48.6 | 81.1 | 94.9 | 70 | 55.1 | 182.7 | 95 | 212.8 | 197.1 | 43 | 11.3 | 30 | 0.031 | 104 | 30 | 15.574 | 451.4 | 204 | 199.6 | 98.7 | 37 | 0.668 |  |  | 99.1 | 749.9 | 0.995 | -8 | 41.57 | 97 | 28 | 1.007 | 172.94 | 195 | 9040 | 201.77 | 46.91 | -47.19 | 17 | 43.61 | 40.89 | 45.03 | 45 | 58 | 70 | 81 | 37.25 | 89 | 92
8799 | 1749 | 268.9 | 49.1 | 81.1 | 94.9 | 70 | 55.1 | 182.1 | 95 | 212.1 | 197.6 | 43 | 11.3 | 30 | 0.052 | 104 | 30 | 15.359 | 452.2 | 204 | 199 | 98.7 | 37 | 0.667 |  |  | 99.1 | 749.9 | 0.988 | -8 | 58.04 | 97 | 28 | 1.01 | 170.98 | 194 | 8800 | 197.59 | 47.94 | -46.88 | 17.06 | 43.46 | 40.69 | 45.12 | 45 | 58 | 70 | 81 | 37.25 | 89 | 89
8800 | 1739 | 266.3 | 48.3 | 81.1 | 94.9 | 70 | 55.1 | 181.6 | 95 | 211.4 | 198.1 | 43 | 11.3 | 30 | 0.065 | 103.9 | 30 | 15.344 | 452.3 | 204 | 199.1 | 98.7 | 37 | 0.665 |  |  | 99.1 | 749.9 | 0.988 | -8 | 56.08 | 97 | 28 | 1.001 | 174.12 | 194 | 8140 | 199.52 | 47.91 | -46.94 | 16.94 | 43.54 | 40.87 | 45.12 | 45 | 58 | 70 | 81 | 37.25 | 85 | 84
8801 | 1751 | 267.6 | 49.2 | 81.1 | 94.9 | 70 | 55.1 | 181.7 | 95 | 211.7 | 198.5 | 43 | 11.3 | 30 | 0.063 | 104 | 30 | 15.336 | 451.2 | 204 | 199.3 | 98.7 | 37 | 0.666 |  |  | 99.2 | 750 | 0.993 | -8 | 57.65 | 97 | 28 | 0.998 | 174.12 | 204 | 8770 | 196.61 | 46.65 | -46.94 | 16.94 | 43.61 | 40.77 | 44.92 | 45 | 58 | 70 | 81 | 37.65 | 85 | 83
8802 | 1751 | 268.4 | 49.3 | 81.1 | 94.8 | 70 | 55.1 | 182 | 95 | 212.1 | 198.3 | 43 | 11.3 | 30 | 0.048 | 104 | 30 | 15.359 | 451.4 | 204 | 199.9 | 98.7 | 37 | 0.668 |  |  | 99.1 | 750 | 0.985 | -8 | 48.63 | 97 | 28 | 1.009 | 174.51 | 197 | 8770 | 199.84 | 47.98 | -46.94 | 17 | 43.4 | 40.82 | 44.83 | 45 | 58 | 70 | 81 | 37.25 | 88 | 85
8803 | 1753 | 268.8 | 49.7 | 81.1 | 94.8 | 70 | 55.1 | 182.3 | 95 | 212.4 | 197.6 | 43 | 11.3 | 30 | 0.04 | 104 | 30 | 15.421 | 451.2 | 204 | 199.8 | 98.7 | 37 | 0.668 |  |  | 99.1 | 750.1 | 0.99 | -8 | 45.1 | 97 | 28 | 1.008 | 173.33 | 197 | 8240 | 197.59 | 46.68 | -46.88 | 16.81 | 43.58 | 40.94 | 44.83 | 45 | 58 | 70 | 81 | 37.25 | 86 | 91
8804 | 1753 | 270.3 | 49.4 | 81.1 | 94.9 | 70 | 55.1 | 182.7 | 95 | 212.9 | 197.5 | 43 | 11.3 | 30 | 0.035 | 104 | 30 | 15.478 | 451.1 | 204 | 199.7 | 98.7 | 37 | 0.669 |  |  | 99.1 | 750.1 | 0.991 | -8 | 43.92 | 97 | 28 | 1.003 | 173.33 | 200 | 8650 | 196.93 | 45.96 | -46.94 | 16.88 | 43.47 | 40.9 | 45.12 | 45 | 58 | 70 | 81 | 37.25 | 87 | 95
8805 | 1753 | 269.9 | 49.7 | 81.1 | 94.9 | 70 | 55.1 | 182.5 | 95 | 212.6 | 197.5 | 43.1 | 11.3 | 30 | 0.046 | 104 | 30 | 15.473 | 451.9 | 204 | 199.1 | 98.7 | 37 | 0.667 |  |  | 99.1 | 750.1 | 0.986 | -8 | 54.12 | 97 | 28 | 1.005 | 172.94 | 194 | 9970 | 196.61 | 46.71 | -47.06 | 17 | 43.43 | 40.87 | 45.23 | 45 | 58 | 70 | 81 | 37.25 | 86 | 88
8806 | 1740 | 267.1 | 48.3 | 81.1 | 94.9 | 70 | 55.1 | 182 | 95 | 211.7 | 197.6 | 43.1 | 11.3 | 30 | 0.062 | 104 | 30 | 15.415 | 452.5 | 204 | 198.7 | 98.7 | 37 | 0.665 |  |  | 99.1 | 750 | 0.989 | -8 | 57.65 | 97 | 28 | 0.991 | 173.33 | 202 | 8090 | 197.91 | 46.03 | -46.94 | 17.12 | 43.74 | 40.86 | 45.12 | 45 | 58 | 70 | 81 | 37.25 | 83 | 87
8807 | 1744 | 266.1 | 49 | 81.1 | 94.9 | 70 | 55.1 | 181.6 | 95 | 211.4 | 197.8 | 43 | 11.3 | 30 | 0.071 | 103.9 | 30 | 15.357 | 453.2 | 204 | 198.6 | 98.7 | 37 | 0.663 |  |  | 99.1 | 750.1 | 0.994 | -8 | 59.22 | 97 | 28 | 0.997 | 172.94 | 193 | 9040 | 198.23 | 47.4 | -46.94 | 16.81 | 43.73 | 41 | 45.03 | 45 | 58 | 70 | 81 | 37.65 | 87 | 90
8808 | 1743 | 264.8 | 48 | 81.1 | 94.9 | 70 | 55.1 | 181.3 | 95 | 211.1 | 198 | 43 | 11.3 | 30 | 0.074 | 103.9 | 30 | 15.332 | 455.3 | 204 | 198.7 | 98.7 | 37 | 0.663 |  |  | 99.1 | 750.1 | 0.993 | -8 | 60 | 97 | 28 | 1.02 | 173.73 | 202 | 8380 | 199.52 | 47.85 | -46.94 | 17.06 | 43.75 | 41.08 | 44.83 | 45 | 58 | 70 | 81 | 37.65 | 86 | 86
8809 | 1756 | 268.1 | 49.6 | 81.1 | 95 | 70 | 55.1 | 182 | 95 | 212.1 | 198.3 | 42.9 | 11.3 | 30 | 0.054 | 104 | 30 | 15.297 | 454.2 | 204 | 199.5 | 98.7 | 37 | 0.666 |  |  | 99.1 | 750.2 | 0.996 | -8 | 54.12 | 97 | 28 | 1.008 | 174.51 | 203 | 8430 | 197.25 | 47.63 | -47.06 | 17 | 43.55 | 40.8 | 44.72 | 45 | 58 | 70 | 81 | 37.65 | 87 | 83
8810 | 1764 | 272.6 | 50.2 | 81.1 | 94.9 | 70 | 55.1 | 183 | 95 | 213.5 | 197.5 | 42.9 | 11.3 | 30 | 0.029 | 104.1 | 30 | 15.442 | 453.9 | 204 | 200.1 | 98.7 | 37 | 0.668 |  |  | 99.1 | 750.2 | 0.993 | -8 | 41.18 | 97 | 28 | 0.991 | 173.33 | 194 | 9510 | 201.77 | 47.3 | -47.12 | 17.06 | 43.58 | 40.96 | 44.72 | 45 | 58 | 70 | 81 | 37.25 | 87 | 90
8811 | 1749 | 269.4 | 49.7 | 81.1 | 94.9 | 70 | 55.1 | 182.6 | 95 | 212.5 | 197.6 | 43 | 11.3 | 30 | 0.041 | 104 | 30 | 15.407 | 455.2 | 204 | 199.6 | 98.7 | 37 | 0.666 |  |  | 99.1 | 750.1 | 0.988 | -8 | 42.35 | 97 | 28 | 1.003 | 172.94 | 195 | 7970 | 199.84 | 47.67 | -46.88 | 16.88 | 43.62 | 40.95 | 45.03 | 45 | 58 | 70 | 81 | 37.25 | 87 | 97
8812 | 1746 | 268.2 | 49.2 | 81.1 | 94.9 | 70 | 55.1 | 182.1 | 95 | 212 | 198.3 | 43.1 | 11.3 | 30 | 0.057 | 104 | 30 | 15.343 | 455.4 | 204 | 199.5 | 98.7 | 37 | 0.664 |  |  | 99.1 | 750 | 0.99 | -8 | 58.82 | 97 | 28 | 0.993 | 174.51 | 200 | 8160 | 197.91 | 47.38 | -46.81 | 16.94 | 43.71 | 40.89 | 45.12 | 45 | 58 | 70 | 81 | 37.25 | 86 | 88
8813 | 1747 | 268.4 | 48.8 | 81.1 | 94.8 | 70 | 55.1 | 182 | 95 | 211.9 | 198.6 | 43 | 11.3 | 30 | 0.059 | 104 | 30 | 15.382 | 455.8 | 204 | 199.6 | 98.7 | 37 | 0.665 |  |  | 99.1 | 750 | 0.993 | -8 | 56.47 | 97 | 28 | 1.011 | 174.51 | 194 | 8480 | 196.93 | 47.35 | -46.88 | 16.94 | 43.63 | 40.95 | 44.92 | 45 | 58 | 70 | 81 | 37.25 | 84 | 89
8814 | 1758 | 268.9 | 50.3 | 81.1 | 94.9 | 70 | 55.1 | 181.9 | 95 | 211.9 | 198.5 | 43 | 11.3 | 30 | 0.052 | 104 | 30 | 15.354 | 454.5 | 204 | 199.8 | 98.7 | 37 | 0.667 |  |  | 99.1 | 750 | 0.992 | -8 | 53.73 | 97 | 28 | 1.002 | 174.51 | 201 | 9360 | 196.61 | 47.75 | -47.06 | 16.94 | 43.68 | 40.78 | 44.92 | 45 | 58 | 70 | 81 | 37.65 | 88 | 90
8815 | 1757 | 270.6 | 50.6 | 81.1 | 94.9 | 70 | 55.1 | 182.3 | 95 | 212.5 | 197.8 | 43 | 11.3 | 30 | 0.034 | 104 | 30 | 15.496 | 453.1 | 204 | 200 | 98.7 | 37 | 0.669 |  |  | 99.1 | 750 | 0.99 | -8 | 40.78 | 97 | 28 | 1.016 | 173.33 | 195 | 8950 | 198.86 | 47.23 | -47 | 17 | 43.64 | 40.84 | 45.03 | 45 | 58 | 70 | 81 | 37.25 | 88 | 90
8816 | 1753 | 269.9 | 49.7 | 81.1 | 94.9 | 70 | 55.1 | 182.3 | 95 | 212.4 | 198.3 | 43.1 | 11.3 | 30 | 0.036 | 104.1 | 30 | 15.539 | 452.5 | 204 | 200 | 98.7 | 37 | 0.67 |  |  | 99.1 | 749.9 | 0.99 | -8 | 50.98 | 97 | 28 | 1.001 | 172.94 | 200 | 8700 | 197.25 | 46.76 | -47.06 | 17.31 | 43.62 | 40.92 | 45.12 | 45 | 58 | 70 | 81 | 37.25 | 89 | 87
8817 | 1751 | 270.5 | 49.7 | 81.1 | 95 | 70 | 55.1 | 182.6 | 95 | 212.7 | 197.8 | 43.1 | 11.3 | 30 | 0.026 | 104.1 | 30 | 15.619 | 453.1 | 204 | 200.2 | 98.7 | 37 | 0.669 |  |  | 99.1 | 749.9 | 0.988 | -8 | 40.78 | 97 | 28 | 0.993 | 173.33 | 196 | 8040 | 201.77 | 46.99 | -47.12 | 17.38 | 43.31 | 40.77 | 45.12 | 45 | 58 | 70 | 81 | 37.25 | 88 | 87
8818 | 1748 | 269.5 | 49.4 | 81.1 | 94.9 | 70 | 55.1 | 182.3 | 95 | 212.3 | 197.6 | 43.1 | 11.3 | 30 | 0.035 | 104 | 30 | 15.495 | 454.1 | 204 | 199.5 | 98.7 | 37 | 0.668 |  |  | 99.1 | 749.9 | 0.985 | -8 | 47.84 | 97 | 28 | 0.999 | 172.94 | 194 | 8700 | 198.23 | 47.23 | -47.12 | 17.19 | 43.59 | 40.72 | 45.23 | 45 | 58 | 70 | 81 | 37.25 | 86 | 88
8819 | 1744 | 267.8 | 49 | 81.1 | 94.9 | 70 | 55.1 | 181.9 | 95 | 211.7 | 198.1 | 43.1 | 11.3 | 30 | 0.056 | 104 | 30 | 15.424 | 454.3 | 204 | 199.3 | 98.7 | 37 | 0.666 |  |  | 99.1 | 750 | 0.984 | -8 | 54.9 | 97 | 28 | 0.989 | 173.33 | 201 | 8630 | 197.91 | 47.25 | -47.06 | 17.12 | 43.44 | 40.72 | 45.23 | 45 | 58 | 70 | 81 | 37.65 | 86 | 86
8820 | 1751 | 269 | 49.4 | 81.1 | 94.9 | 70 | 55.1 | 181.9 | 95 | 211.9 | 198.2 | 43 | 11.3 | 30 | 0.056 | 104 | 30 | 15.395 | 454.4 | 204 | 199.4 | 98.7 | 37 | 0.666 |  |  | 99.1 | 750 | 0.984 | -8 | 51.37 | 97 | 28 | 0.998 | 173.73 | 200 | 8750 | 198.23 | 46.56 | -47.12 | 17.19 | 43.66 | 40.68 | 44.92 | 45 | 58 | 70 | 81 | 37.25 | 86 | 90
8821 | 1754 | 270.1 | 49.8 | 81.1 | 95 | 70 | 55.1 | 182.1 | 95 | 212.3 | 197.7 | 43 | 11.3 | 30 | 0.047 | 104 | 30 | 15.405 | 455.1 | 203.9 | 199.4 | 98.7 | 37 | 0.667 |  |  | 99.1 | 749.9 | 0.992 | -8 | 46.67 | 97 | 28 | 1.004 | 173.73 | 195 | 9190 | 199.52 | 46.56 | -46.88 | 16.81 | 43.48 | 40.89 | 44.83 | 45 | 58 | 70 | 81 | 37.25 | 88 | 91
8822 | 1750 | 269.3 | 49.5 | 81.1 | 95 | 70 | 55.1 | 182.2 | 95 | 212.2 | 197.4 | 43 | 11.3 | 30 | 0.047 | 104 | 30 | 15.389 | 455.4 | 204 | 199.2 | 98.7 | 37 | 0.666 |  |  | 99.1 | 749.9 | 0.992 | -8 | 45.88 | 97 | 28 | 1.003 | 173.73 | 194 | 8990 | 200.16 | 46.84 | -46.94 | 16.94 | 43.48 | 40.87 | 44.92 | 45 | 58 | 70 | 81 | 37.25 | 87 | 90
8823 | 1734 | 265.6 | 47.5 | 81.1 | 94.9 | 70 | 55.1 | 181.8 | 95 | 211.4 | 197.6 | 43 | 11.3 | 30 | 0.063 | 103.9 | 30 | 15.325 | 455.5 | 204 | 198.8 | 98.7 | 37 | 0.663 |  |  | 99.1 | 749.9 | 0.987 | -8 | 51.37 | 97 | 28 | 1 | 171.76 | 200 | 8970 | 194.68 | 46.84 | -47 | 16.94 | 43.48 | 40.83 | 44.92 | 45 | 58 | 70 | 81 | 37.65 | 89 | 90
8824 | 1741 | 264 | 48.3 | 81.1 | 95 | 70 | 55.1 | 181.1 | 95 | 210.8 | 197.6 | 42.9 | 11.3 | 30 | 0.08 | 103.9 | 30 | 15.222 | 455.4 | 204 | 198.3 | 98.7 | 37 | 0.661 |  |  | 99.1 | 750 | 0.989 | -8 | 60.78 | 97 | 28 | 1.019 | 172.94 | 202 | 8330 | 196.61 | 46.8 | -47 | 17 | 43.58 | 40.91 | 44.83 | 45 | 58 | 70 | 81 | 37.65 | 90 | 87
8825 | 1746 | 264.7 | 48.8 | 81.1 | 95 | 70 | 55.1 | 181.4 | 95 | 211.3 | 197.9 | 42.9 | 11.3 | 30 | 0.076 | 103.9 | 30 | 15.187 | 453.4 | 204 | 198.6 | 98.7 | 37 | 0.663 |  |  | 99.1 | 750.1 | 0.99 | -8 | 60 | 97 | 28 | 0.993 | 173.73 | 200 | 9480 | 197.59 | 48.58 | -46.75 | 16.69 | 43.56 | 40.84 | 44.72 | 45 | 58 | 70 | 81 | 37.65 | 87 | 89
8826 | 1764 | 269.5 | 50.1 | 81.1 | 95 | 70 | 55.1 | 182.3 | 95 | 212.7 | 198.5 | 42.8 | 11.3 | 30 | 0.051 | 104 | 30 | 15.329 | 451.8 | 204 | 199.8 | 98.7 | 37 | 0.668 |  |  | 99.1 | 750.2 | 0.998 | -8 | 58.43 | 97 | 28 | 1.005 | 174.51 | 199 | 8850 | 198.86 | 48.76 | -47.06 | 16.88 | 43.7 | 40.91 | 44.52 | 45 | 58 | 70 | 81 | 37.65 | 86 | 91
8827 | 1758 | 271.1 | 49.8 | 81.1 | 95 | 70 | 55.1 | 183.1 | 95 | 213.4 | 197.7 | 42.9 | 11.3 | 30 | 0.028 | 104.1 | 30 | 15.533 | 451 | 204 | 200.3 | 98.7 | 37 | 0.669 |  |  | 99.1 | 750.1 | 0.994 | -8 | 45.88 | 97 | 28 | 0.994 | 173.33 | 196 | 8850 | 202.1 | 46.75 | -47.06 | 16.88 | 43.35 | 40.93 | 44.92 | 45 | 58 | 70 | 81 | 37.25 | 85 | 92
8828 | 1755 | 271.2 | 50.1 | 81.1 | 95 | 70 | 55.1 | 182.9 | 95 | 213.2 | 198.2 | 43 | 11.3 | 30 | 0.029 | 104.1 | 29.9 | 15.547 | 450.9 | 204 | 200.4 | 98.7 | 37 | 0.672 |  |  | 99.1 | 750 | 0.987 | -8 | 49.02 | 97 | 28 | 1.014 | 174.9 | 195 | 9650 | 201.77 | 47.98 | -47 | 16.81 | 43.65 | 40.99 | 45.12 | 45 | 58 | 70 | 81 | 37.25 | 88 | 95
8829 | 1751 | 270.8 | 49.7 | 81.1 | 95 | 70 | 55.1 | 182.8 | 95 | 213.1 | 198.2 | 43.1 | 11.3 | 30 | 0.032 | 104.1 | 29.9 | 15.553 | 451.9 | 204 | 200.3 | 98.7 | 37 | 0.672 |  |  | 99.1 | 750 | 0.996 | -8 | 46.67 | 97 | 28 | 1.009 | 174.12 | 194 | 9970 | 199.84 | 46.53 | -46.94 | 16.94 | 43.64 | 40.98 | 45.23 | 45 | 58 | 70 | 81 | 37.25 | 91 | 89
8830 | 1746 | 269.4 | 49 | 81.1 | 95 | 70 | 55.1 | 182.4 | 95 | 212.5 | 198.4 | 43.1 | 11.3 | 30 | 0.047 | 104 | 30 | 15.462 | 452.8 | 204 | 199.8 | 98.7 | 37 | 0.671 |  |  | 99.1 | 750 | 0.998 | -8 | 53.73 | 97 | 28 | 0.994 | 173.73 | 201 | 8510 | 197.25 | 47.3 | -46.94 | 17 | 43.51 | 40.8 | 45.33 | 45 | 58 | 70 | 81 | 37.25 | 87 | 90
8831 | 1740 | 267.2 | 48.5 | 81.1 | 95 | 70 | 55.1 | 181.8 | 95 | 211.6 | 198.4 | 43.1 | 11.3 | 30 | 0.062 | 104 | 30 | 15.344 | 450.7 | 204 | 199.3 | 98.7 | 37 | 0.666 |  |  | 99.1 | 750 | 0.993 | -8 | 57.65 | 97 | 28 | 1.003 | 173.33 | 194 | 8650 | 197.25 | 48.53 | -46.88 | 16.81 | 43.67 | 40.84 | 45.03 | 45 | 58 | 70 | 81 | 37.25 | 86 | 85
8832 | 1750 | 268.7 | 49.3 | 81.1 | 94.9 | 70 | 55.1 | 181.9 | 95 | 212 | 198.4 | 43 | 11.3 | 30 | 0.064 | 104 | 30 | 15.284 | 448.9 | 204 | 199.2 | 98.7 | 37 | 0.667 |  |  | 99.1 | 750.1 | 0.995 | -8 | 58.43 | 97 | 28 | 0.996 | 173.73 | 194 | 9070 | 198.23 | 48.48 | -46.88 | 16.81 | 43.52 | 41.01 | 44.83 | 45 | 58 | 70 | 81 | 37.65 | 88 | 91
8833 | 1751 | 268.7 | 49.3 | 81 | 94.9 | 70 | 55.1 | 181.9 | 95 | 211.9 | 198.7 | 43 | 11.3 | 30 | 0.054 | 104 | 30 | 15.373 | 448.1 | 204 | 199.9 | 98.7 | 37 | 0.67 |  |  | 99.1 | 750 | 0.992 | -8 | 54.12 | 97 | 28 | 0.989 | 174.9 | 201 | 9460 | 197.25 | 48.62 | -46.88 | 16.94 | 43.64 | 40.9 | 44.83 | 45 | 58 | 70 | 81 | 37.25 | 86 | 94
8834 | 1749 | 270.1 | 49 | 81.1 | 94.9 | 70 | 55.1 | 182.2 | 95 | 212.4 | 197.9 | 43 | 11.3 | 30 | 0.038 | 104 | 30 | 15.482 | 447.4 | 204 | 200.1 | 98.7 | 37 | 0.671 |  |  | 99.1 | 749.9 | 0.99 | -8 | 40.78 | 97 | 28 | 1.002 | 173.73 | 197 | 8380 | 196.61 | 47.82 | -46.88 | 17 | 43.6 | 40.88 | 44.72 | 45 | 58 | 70 | 81 | 37.25 | 87 | 86
8835 | 1749 | 268.9 | 49.4 | 81.1 | 95 | 70 | 55.1 | 182 | 95 | 212 | 197.7 | 43 | 11.3 | 30 | 0.038 | 104 | 30 | 15.466 | 446.9 | 204 | 200 | 98.7 | 37 | 0.672 |  |  | 99.1 | 749.9 | 0.99 | -8 | 45.49 | 97 | 28 | 0.995 | 173.73 | 195 | 8870 | 196.93 | 47.99 | -46.94 | 17.06 | 43.45 | 40.87 | 45.12 | 45 | 58 | 70 | 81 | 37.25 | 88 | 84
8836 | 1752 | 270.1 | 49.3 | 81.1 | 95 | 70 | 55.1 | 182.2 | 95 | 212.3 | 197.9 | 43.1 | 11.3 | 30 | 0.034 | 104 | 30 | 15.49 | 445.5 | 204 | 200 | 98.7 | 37 | 0.672 |  |  | 99.1 | 749.9 | 0.992 | -8 | 47.45 | 97 | 28 | 0.991 | 174.12 | 196 | 8820 | 198.54 | 47.55 | -47 | 17 | 43.38 | 40.86 | 45.23 | 45 | 58 | 70 | 81 | 37.25 | 87 | 92
8837 | 1752 | 269 | 49.9 | 81.1 | 95.1 | 70 | 55.1 | 181.9 | 95 | 212 | 198.2 | 43.1 | 11.3 | 30 | 0.043 | 104 | 30 | 15.481 | 446 | 204 | 199.8 | 98.7 | 37 | 0.671 |  |  | 99.1 | 749.9 | 0.991 | -8 | 51.76 | 97 | 28 | 1.011 | 173.33 | 194 | 8870 | 196.61 | 47.67 | -46.94 | 17.06 | 43.59 | 40.81 | 45.23 | 45 | 58 | 70 | 81 | 37.65 | 85 | 87
8838 | 1754 | 270.3 | 49.4 | 81.1 | 95 | 70 | 55.1 | 182.2 | 95 | 212.3 | 198.5 | 43.1 | 11.3 | 30 | 0.04 | 104.1 | 30 | 15.509 | 446.9 | 204 | 200.2 | 98.7 | 37 | 0.672 |  |  | 99.1 | 750 | 0.993 | -8 | 52.94 | 97 | 28 | 0.989 | 174.51 | 202 | 9260 | 199.52 | 47.72 | -47.12 | 17.12 | 43.5 | 40.73 | 45.23 | 45 | 58 | 70 | 81 | 37.25 | 87 | 85
8839 | 1748 | 269.4 | 49.3 | 81.1 | 95.1 | 70 | 55.1 | 182.1 | 95 | 212.1 | 197.8 | 43.1 | 11.3 | 30 | 0.038 | 104 | 30 | 15.516 | 448.2 | 204 | 199.9 | 98.7 | 37 | 0.671 |  |  | 99.1 | 750 | 0.986 | -8 | 47.84 | 97 | 28 | 0.994 | 173.33 | 196 | 8800 | 201.45 | 46.51 | -47.06 | 17.19 | 43.57 | 40.79 | 45.12 | 45 | 58 | 70 | 81 | 37.25 | 87 | 87
8840 | 1752 | 270.5 | 49.4 | 81.1 | 95.1 | 70 | 55.1 | 182.2 | 95 | 212.4 | 197.9 | 43.1 | 11.3 | 30 | 0.039 | 104 | 30 | 15.462 | 447.9 | 204 | 199.7 | 98.7 | 37 | 0.672 |  |  | 99.1 | 750 | 0.985 | -8 | 50.98 | 97 | 28 | 1.009 | 173.73 | 198 | 9430 | 198.23 | 47.23 | -46.94 | 17 | 43.46 | 40.69 | 45.12 | 45 | 58 | 70 | 81 | 37.25 | 88 | 88
8841 | 1750 | 270 | 49.3 | 81.1 | 95.1 | 70 | 55.1 | 182.3 | 95 | 212.5 | 197.6 | 43.1 | 11.3 | 30.1 | 0.039 | 104 | 30 | 15.489 | 447.8 | 204 | 199.5 | 98.7 | 37 | 0.672 |  |  | 99.1 | 749.9 | 0.986 | -8 | 45.49 | 97 | 28 | 0.991 | 173.33 | 201 | 9090 | 198.23 | 46.61 | -47 | 16.94 | 43.53 | 40.61 | 45.12 | 45 | 58 | 70 | 81 | 37.25 | 89 | 89
8842 | 1746 | 269.7 | 48.9 | 81 | 95.1 | 70 | 55 | 182.3 | 95 | 212.3 | 197.6 | 43 | 11.3 | 30.1 | 0.048 | 104 | 30 | 15.454 | 448.8 | 204 | 199.2 | 98.7 | 37 | 0.671 |  |  | 99.1 | 749.9 | 0.997 | -8 | 49.02 | 97 | 28 | 1.001 | 173.33 | 194 | 8770 | 200.16 | 46.72 | -46.88 | 16.94 | 43.58 | 40.69 | 45.03 | 45 | 58 | 70 | 81 | 37.25 | 88 | 90
8843 | 1746 | 268.7 | 48.9 | 81 | 95.1 | 70 | 55 | 182 | 95 | 211.9 | 197.5 | 43 | 11.3 | 30.1 | 0.064 | 103.9 | 30 | 15.374 | 450 | 204 | 198.7 | 98.7 | 37 | 0.67 |  |  | 99.1 | 749.8 | 0.997 | -8 | 57.25 | 97 | 28 | 1.005 | 173.33 | 198 | 8190 | 197.27 | 46.58 | -46.81 | 16.81 | 43.5 | 40.8 | 45.03 | 45 | 58 | 70 | 81 | 37.25 | 85 | 92
8844 | 1739 | 266.3 | 48.3 | 81 | 95 | 70 | 55 | 181.5 | 95 | 211.2 | 197.3 | 42.9 | 11.3 | 30.1 | 0.079 | 103.9 | 30 | 15.249 | 451.6 | 204 | 198.1 | 98.7 | 37 | 0.667 |  |  | 99.1 | 749.7 | 0.991 | -8 | 60.39 | 97 | 28 | 0.992 | 172.94 | 198 | 8240 | 195 | 48 | -46.69 | 16.69 | 43.64 | 40.93 | 44.83 | 45 | 58 | 70 | 81 | 37.25 | 87 | 95
8845 | 1740 | 263.9 | 48.5 | 81 | 95 | 70 | 55 | 181 | 95 | 210.7 | 197.4 | 42.9 | 11.3 | 30.1 | 0.083 | 103.8 | 30 | 15.157 | 451 | 204 | 198.1 | 98.7 | 37 | 0.665 |  |  | 99.1 | 749.6 | 0.994 | -8 | 60.78 | 97 | 28 | 0.992 | 172.94 | 193 | 9240 | 196.61 | 48.76 | -46.88 | 16.94 | 43.62 | 40.93 | 44.72 | 45 | 58 | 70 | 81 | 37.65 | 85 | 89
8846 | 1763 | 268 | 50.8 | 81 | 95 | 70 | 55 | 181.6 | 95 | 211.8 | 198.1 | 42.8 | 11.3 | 30.1 | 0.065 | 103.9 | 29.9 | 15.241 | 449.8 | 204 | 198.9 | 98.7 | 37 | 0.671 |  |  | 99.1 | 749.6 | 0.994 | -8 | 51.76 | 97 | 28 | 1.006 | 174.51 | 195 | 8950 | 199.84 | 47.7 | -47.06 | 16.88 | 43.56 | 40.98 | 44.52 | 45 | 58 | 70 | 81 | 37.25 | 82 | 86
8847 | 1763 | 273.7 | 50 | 81 | 95 | 70 | 55 | 183.3 | 95 | 213.8 | 197.5 | 42.8 | 11.3 | 30 | 0.03 | 104.1 | 30 | 15.51 | 448.2 | 204 | 200.3 | 98.7 | 37 | 0.673 |  |  | 99.1 | 749.5 | 0.987 | -8 | 39.22 | 97 | 28 | 0.993 | 173.33 | 197 | 8800 | 200.79 | 47.81 | -47 | 17.06 | 43.37 | 40.85 | 44.62 | 45 | 58 | 70 | 81 | 37.25 | 84 | 88
8848 | 1741 | 267.9 | 48.6 | 81 | 94.9 | 70 | 55 | 182.6 | 95 | 212.6 | 197.7 | 42.9 | 11.3 | 30 | 0.044 | 104 | 29.9 | 15.514 | 449.8 | 204 | 199.8 | 98.7 | 37 | 0.672 |  |  | 99.1 | 749.3 | 0.986 | -8 | 48.24 | 97 | 28 | 1.008 | 172.94 | 196 | 8630 | 196.61 | 47.31 | -47.06 | 16.81 | 43.68 | 41.06 | 45.03 | 45 | 58 | 70 | 81 | 37.25 | 87 | 91
8849 | 1742 | 266.6 | 48.5 | 81 | 94.9 | 70 | 55 | 181.8 | 95 | 211.7 | 198.2 | 43 | 11.3 | 30 | 0.063 | 103.9 | 29.9 | 15.348 | 450.5 | 204 | 199.4 | 98.7 | 37 | 0.671 |  |  | 99.1 | 749.3 | 0.995 | -8 | 59.61 | 97 | 28 | 0.993 | 173.73 | 194 | 7850 | 199.52 | 48.57 | -46.94 | 17.06 | 43.7 | 41.02 | 45.12 | 45 | 58 | 70 | 81 | 37.65 | 87 | 91
8850 | 1745 | 265.4 | 48.7 | 81 | 95 | 70 | 55 | 181.6 | 95 | 211.5 | 198.6 | 43 | 11.3 | 30 | 0.067 | 103.9 | 29.9 | 15.287 | 450.3 | 204 | 199.4 | 98.7 | 37 | 0.67 |  |  | 99.1 | 749.4 | 0.991 | -8 | 60 | 97 | 28 | 1.011 | 174.12 | 201 | 8900 | 197.91 | 48.41 | -46.94 | 17 | 43.66 | 40.98 | 44.92 | 45 | 58 | 70 | 81 | 37.65 | 88 | 86
8851 | 1756 | 269.2 | 48.9 | 81 | 95.1 | 70 | 55 | 182.1 | 95 | 212.3 | 199 | 43 | 11.3 | 30 | 0.048 | 104 | 29.9 | 15.305 | 449 | 203.9 | 200.1 | 98.7 | 37 | 0.675 |  |  | 99.1 | 749.4 | 0.995 | -8 | 50.2 | 97 | 28 | 0.993 | 173.33 | 195 | 8750 | 199.52 | 48.15 | -47.06 | 16.94 | 43.44 | 40.83 | 44.83 | 45 | 58 | 70 | 81 | 37.65 | 85 | 92
8852 | 1750 | 269 | 49.4 | 81 | 95 | 70 | 55 | 182.2 | 95 | 212.3 | 198.6 | 43 | 11.3 | 30 | 0.034 | 104 | 29.9 | 15.438 | 449.1 | 203.9 | 200.6 | 98.7 | 37 | 0.676 |  |  | 99.1 | 749.5 | 0.992 | -8 | 42.75 | 97 | 28 | 0.992 | 173.73 | 196 | 8770 | 198.86 | 47.82 | -46.94 | 16.94 | 43.62 | 40.82 | 44.92 | 45 | 58 | 70 | 81 | 37.25 | 86 | 91
8853 | 1755 | 269.6 | 49.9 | 81 | 95.1 | 70 | 55 | 182.2 | 95 | 212.4 | 198.5 | 43.1 | 11.4 | 30 | 0.032 | 104.1 | 29.9 | 15.462 | 448.8 | 203.9 | 200.7 | 98.7 | 37 | 0.678 |  |  | 99.1 | 749.6 | 0.989 | -8 | 47.84 | 97 | 28 | 1.008 | 173.73 | 199 | 9040 | 199.52 | 48 | -47.06 | 16.94 | 43.57 | 40.96 | 45.23 | 45 | 58 | 70 | 81 | 37.65 | 86 | 89
8854 | 1752 | 270.5 | 49.3 | 81 | 95.1 | 70 | 55 | 182.6 | 95 | 212.9 | 197.9 | 43.1 | 11.3 | 30 | 0.025 | 104.1 | 29.9 | 15.55 | 449.6 | 203.9 | 200.5 | 98.7 | 37 | 0.677 |  |  | 99.1 | 749.6 | 0.994 | -8 | 44.71 | 97 | 28 | 1.011 | 173.33 | 195 | 9310 | 199.18 | 47.56 | -47.06 | 17.12 | 43.26 | 40.75 | 45.33 | 45 | 58 | 70 | 81 | 37.25 | 85 | 89
8855 | 1748 | 268.6 | 49.3 | 81 | 95.1 | 70 | 55 | 182.1 | 95 | 212.1 | 198.4 | 43.2 | 11.3 | 30 | 0.039 | 104 | 29.9 | 15.494 | 450 | 204 | 200.3 | 98.7 | 37 | 0.676 |  |  | 99.1 | 749.6 | 0.996 | -8 | 53.73 | 97 | 28 | 1.005 | 174.12 | 199 | 8530 | 201.77 | 46.83 | -46.94 | 17.06 | 43.54 | 40.76 | 45.33 | 45 | 58 | 70 | 81 | 37.25 | 87 | 90
8856 | 1749 | 268.7 | 49.3 | 81 | 95.1 | 70 | 55 | 182 | 95 | 212 | 199 | 43.2 | 11.3 | 30 | 0.047 | 104 | 29.9 | 15.493 | 448.8 | 204 | 200.3 | 98.7 | 37 | 0.676 |  |  | 99.1 | 749.6 | 0.993 | -8 | 53.73 | 97 | 28 | 0.99 | 174.51 | 196 | 8920 | 197.25 | 47.47 | -47 | 16.94 | 43.64 | 40.83 | 45.23 | 45 | 58 | 70 | 81 | 37.25 | 88 | 91
8857 | 1749 | 269.2 | 49.3 | 81.1 | 95.1 | 70 | 55.1 | 182.1 | 95 | 212.1 | 198.9 | 43.1 | 11.3 | 30 | 0.041 | 104.1 | 29.9 | 15.522 | 447.6 | 204 | 200.5 | 98.7 | 37 | 0.676 |  |  | 99.1 | 749.6 | 0.989 | -8 | 52.55 | 97 | 28 | 0.995 | 174.12 | 202 | 9070 | 200.16 | 47.96 | -47.06 | 17.19 | 43.58 | 40.82 | 45.03 | 45 | 58 | 70 | 81 | 37.25 | 87 | 88
8858 | 1755 | 270.4 | 49.7 | 81.1 | 95.1 | 70 | 55.1 | 182.2 | 94.9 | 212.4 | 198.4 | 43.1 | 11.3 | 30 | 0.036 | 104.1 | 29.9 | 15.53 | 447 | 204 | 200.5 | 98.7 | 37 | 0.677 |  |  | 99.1 | 749.7 | 0.991 | -8 | 43.92 | 97 | 28 | 0.991 | 174.51 | 195 | 8970 | 201.45 | 48.04 | -47.06 | 17.06 | 43.59 | 40.73 | 44.92 | 45 | 58 | 70 | 81 | 37.25 | 88 | 91
8859 | 1750 | 270.1 | 49.3 | 81.1 | 95.1 | 70 | 55.1 | 182.3 | 94.9 | 212.4 | 197.7 | 43.1 | 11.3 | 30 | 0.038 | 104 | 29.9 | 15.484 | 448.1 | 204 | 199.9 | 98.7 | 37 | 0.674 |  |  | 99.1 | 749.7 | 0.995 | -8 | 46.27 | 97 | 28 | 0.997 | 172.94 | 196 | 8650 | 197.91 | 46.78 | -47.06 | 16.81 | 43.42 | 40.88 | 45.03 | 45 | 58 | 70 | 81 | 37.25 | 87 | 91
8860 | 1753 | 271.1 | 49.7 | 81.1 | 95.1 | 70 | 55.1 | 182.4 | 94.9 | 212.6 | 197.5 | 43 | 11.3 | 30 | 0.036 | 104 | 29.9 | 15.42 | 448.5 | 203.9 | 199.7 | 98.7 | 37 | 0.675 |  |  | 99.1 | 749.7 | 0.99 | -8 | 45.49 | 97 | 28 | 1.003 | 173.33 | 197 | 8990 | 196.93 | 46.72 | -47 | 17.06 | 43.55 | 40.82 | 45.03 | 45 | 58 | 70 | 81 | 37.25 | 88 | 87
8861 | 1749 | 270 | 49.5 | 81.1 | 95.1 | 70 | 55.2 | 182.1 | 94.9 | 212.2 | 197.7 | 43 | 11.3 | 30 | 0.043 | 104 | 30 | 15.397 | 449.4 | 203.9 | 199.4 | 98.7 | 37 | 0.675 |  |  | 99.1 | 749.6 | 0.99 | -8 | 47.45 | 97 | 28 | 1.01 | 174.12 | 195 | 7900 | 200.16 | 47.06 | -47.06 | 17.06 | 43.58 | 40.75 | 45.12 | 45 | 58 | 70 | 81 | 37.25 | 89 | 85
8862 | 1744 | 268.3 | 48.6 | 81.1 | 95.1 | 70 | 55.2 | 181.8 | 95 | 211.7 | 197.6 | 43 | 11.3 | 30 | 0.048 | 104 | 29.9 | 15.341 | 450 | 203.9 | 199.2 | 98.7 | 37 | 0.672 |  |  | 99.1 | 749.6 | 0.989 | -8 | 47.84 | 97 | 28 | 1.004 | 172.94 | 201 | 8360 | 198.23 | 46.51 | -47 | 17.06 | 43.6 | 40.78 | 44.92 | 45 | 58 | 70 | 81 | 37.25 | 87 | 87
8863 | 1742 | 266.1 | 48.5 | 81.1 | 95.1 | 70 | 55.2 | 181.4 | 95 | 211.2 | 197.6 | 42.9 | 11.3 | 30 | 0.07 | 103.9 | 29.9 | 15.276 | 450.7 | 203.9 | 198.6 | 98.7 | 37 | 0.667 |  |  | 99.1 | 749.6 | 0.991 | -8 | 58.43 | 97 | 28 | 0.996 | 173.33 | 200 | 9290 | 195 | 46.75 | -46.75 | 16.81 | 43.59 | 40.94 | 44.83 | 45 | 58 | 70 | 81 | 37.65 | 87 | 93
8864 | 1739 | 265.7 | 47.9 | 81.1 | 95.1 | 70 | 55.2 | 181.5 | 95 | 211.3 | 197.8 | 42.9 | 11.3 | 30 | 0.072 | 103.9 | 29.9 | 15.283 | 450.2 | 203.9 | 198.6 | 98.7 | 37 | 0.667 |  |  | 99.1 | 749.6 | 0.99 | -8 | 57.25 | 97 | 28 | 1.01 | 173.33 | 193 | 8870 | 195 | 48.58 | -47.06 | 16.88 | 43.66 | 40.95 | 44.83 | 45 | 58 | 70 | 81 | 37.65 | 86 | 88
8865 | 1754 | 266.6 | 49.7 | 81.1 | 95.1 | 70 | 55.3 | 181.5 | 95 | 211.5 | 198.1 | 42.8 | 11.3 | 30 | 0.071 | 103.9 | 29.9 | 15.309 | 450.6 | 203.9 | 198.9 | 98.7 | 37 | 0.669 |  |  | 99.1 | 749.7 | 0.988 | -8 | 59.61 | 97 | 28 | 1.001 | 174.12 | 194 | 8090 | 199.84 | 47.43 | -46.81 | 17 | 43.64 | 40.99 | 44.62 | 45 | 58 | 70 | 81 | 37.65 | 84 | 91
8866 | 1760 | 270.1 | 50 | 81 | 95.1 | 70 | 55.3 | 182.3 | 95 | 212.6 | 198 | 42.8 | 11.3 | 30 | 0.042 | 104.1 | 29.9 | 15.414 | 448.9 | 204 | 199.8 | 98.7 | 37 | 0.673 |  |  | 99.1 | 749.7 | 0.989 | -8 | 41.57 | 97 | 28 | 0.996 | 174.12 | 196 | 8510 | 199.18 | 48.45 | -47.06 | 17 | 43.52 | 40.97 | 44.72 | 45 | 58 | 70 | 81 | 37.25 | 83 | 94
8867 | 1757 | 269.9 | 50.2 | 81 | 95.1 | 70 | 55.3 | 182.4 | 95 | 212.6 | 198.1 | 42.9 | 11.3 | 30 | 0.041 | 104 | 29.9 | 15.497 | 447.7 | 203.9 | 199.8 | 98.7 | 37 | 0.673 |  |  | 99.1 | 749.6 | 0.985 | -8 | 50.98 | 98 | 28 | 0.993 | 173.73 | 197 | 8750 | 198.23 | 47.67 | -46.94 | 17.06 | 43.54 | 40.8 | 44.92 | 45 | 58 | 70 | 81 | 37.25 | 84 | 87
8868 | 1747 | 268.3 | 49.1 | 81 | 95.1 | 70 | 55.3 | 182.2 | 95 | 212.2 | 198.1 | 43 | 11.3 | 30 | 0.048 | 104 | 29.9 | 15.517 | 447.8 | 204 | 199.7 | 98.7 | 37 | 0.672 |  |  | 99.1 | 749.6 | 0.994 | -8 | 47.45 | 98 | 28 | 0.99 | 174.12 | 196 | 8680 | 200.16 | 48.56 | -46.69 | 16.81 | 43.67 | 40.97 | 45.03 | 45 | 58 | 70 | 81 | 37.25 | 87 | 85
8869 | 1748 | 267.8 | 48.9 | 81 | 95.1 | 70 | 55.3 | 181.8 | 95 | 211.8 | 198.2 | 43 | 11.3 | 30 | 0.063 | 104 | 29.9 | 15.309 | 448.3 | 203.9 | 199.2 | 98.7 | 37 | 0.671 |  |  | 99.1 | 749.6 | 0.983 | -8 | 55.69 | 97 | 28 | 0.999 | 173.73 | 200 | 8800 | 197.59 | 48.52 | -46.81 | 16.94 | 43.69 | 41.02 | 45.12 | 45 | 58 | 70 | 81 | 37.65 | 87 | 85
8870 | 1748 | 266.4 | 49.4 | 81 | 95.1 | 70 | 55.4 | 181.5 | 95 | 211.4 | 198.5 | 43 | 11.3 | 30 | 0.072 | 103.9 | 29.9 | 15.264 | 448.2 | 203.9 | 199.3 | 98.7 | 37 | 0.67 |  |  | 99.1 | 749.6 | 0.989 | -8 | 60.39 | 98 | 28 | 1.001 | 173.73 | 201 | 8530 | 196.61 | 49.33 | -46.88 | 16.81 | 43.62 | 40.98 | 44.92 | 45 | 58 | 70 | 81 | 37.65 | 87 | 94
8871 | 1747 | 266.2 | 49 | 81 | 95.1 | 70 | 55.4 | 181.5 | 94.9 | 211.4 | 199.1 | 43 | 11.3 | 30 | 0.066 | 104 | 29.9 | 15.274 | 448.1 | 204 | 199.8 | 98.7 | 37 | 0.671 |  |  | 99.1 | 749.7 | 0.99 | -8 | 59.61 | 98 | 28 | 0.992 | 174.51 | 205 | 8040 | 200.16 | 48.25 | -46.81 | 17 | 43.6 | 40.85 | 44.83 | 45 | 58 | 70 | 81 | 37.65 | 86 | 87
8872 | 1758 | 269.1 | 50 | 81 | 95.1 | 70 | 55.4 | 181.9 | 94.9 | 212.1 | 199.3 | 43 | 11.3 | 30 | 0.053 | 104 | 29.9 | 15.375 | 446.6 | 204 | 200.3 | 98.7 | 37 | 0.674 |  |  | 99.1 | 749.7 | 0.987 | -8 | 57.65 | 97 | 28 | 1.002 | 174.9 | 205 | 8630 | 200.16 | 47.92 | -46.88 | 16.81 | 43.61 | 40.88 | 44.72 | 45 | 58 | 70 | 81 | 37.65 | 88 | 86
8873 | 1761 | 272.2 | 50.2 | 81 | 95.1 | 70 | 55.4 | 182.7 | 94.9 | 213.2 | 198.9 | 43 | 11.4 | 30 | 0.03 | 104.1 | 29.9 | 15.551 | 445.4 | 204 | 201.1 | 98.7 | 37 | 0.677 |  |  | 99.1 | 749.6 | 0.992 | -8 | 40.78 | 98 | 28 | 0.998 | 174.51 | 205 | 8480 | 199.18 | 48.57 | -47.06 | 16.88 | 43.47 | 40.94 | 44.83 | 45 | 58 | 70 | 81 | 37.25 | 88 | 90
8874 | 1757 | 271.9 | 50 | 81 | 95.1 | 70 | 55.4 | 182.7 | 95 | 212.9 | 198.7 | 43.1 | 11.3 | 30 | 0.027 | 104.1 | 29.9 | 15.577 | 445.2 | 203.9 | 200.9 | 98.7 | 37 | 0.677 |  |  | 99.1 | 749.5 | 0.994 | -8 | 49.8 | 97 | 28 | 0.992 | 173.73 | 197 | 8700 | 201.77 | 47.63 | -46.88 | 17.06 | 43.53 | 40.9 | 45.12 | 45 | 58 | 70 | 81 | 37.25 | 87 | 88
8875 | 1749 | 270.6 | 49.4 | 81 | 95.2 | 70 | 55.4 | 182.4 | 95 | 212.4 | 198.3 | 43.1 | 11.3 | 30 | 0.029 | 104.1 | 29.9 | 15.54 | 446.3 | 203.9 | 200.8 | 98.7 | 37 | 0.676 |  |  | 99.1 | 749.4 | 0.993 | -8 | 42.35 | 98 | 28 | 1.002 | 174.51 | 199 | 9580 | 199.84 | 47.62 | -47 | 17.25 | 43.39 | 40.8 | 45.23 | 45 | 58 | 70 | 81 | 37.25 | 90 | 83
8876 | 1751 | 270.3 | 50.1 | 81 | 95.1 | 70 | 55.4 | 182.1 | 95 | 212.1 | 198.5 | 43.2 | 11.3 | 30 | 0.04 | 104.1 | 29.9 | 15.484 | 446.6 | 203.9 | 200.3 | 98.7 | 37 | 0.675 |  |  | 99.1 | 749.4 | 0.99 | -8 | 50.2 | 98 | 28 | 1.004 | 173.33 | 200 | 8650 | 199.52 | 47.92 | -47.19 | 17.31 | 43.39 | 40.84 | 45.44 | 45 | 58 | 70 | 81 | 37.65 | 87 | 83
8877 | 1755 | 271.1 | 50.3 | 81 | 95.2 | 70 | 55.4 | 182.1 | 95 | 212.2 | 198.9 | 43.2 | 11.3 | 30 | 0.043 | 104.1 | 29.9 | 15.53 | 446.7 | 203.9 | 200.4 | 98.7 | 37 | 0.676 |  |  | 99.1 | 749.4 | 0.989 | -8 | 50.98 | 98 | 28 | 1.005 | 174.51 | 196 | 8900 | 198.86 | 47.49 | -47.06 | 17 | 43.59 | 40.77 | 45.23 | 45 | 58 | 70 | 81 | 37.25 | 88 | 85
8878 | 1745 | 270.8 | 48.9 | 81 | 95.1 | 70 | 55.4 | 182.2 | 95 | 212.2 | 198.2 | 43.1 | 11.3 | 30 | 0.032 | 104.1 | 29.9 | 15.579 | 446.4 | 204 | 200.4 | 98.7 | 37 | 0.675 |  |  | 99.1 | 749.3 | 0.993 | -8 | 42.35 | 98 | 28 | 1.011 | 173.73 | 200 | 8360 | 199.84 | 46.85 | -46.94 | 16.94 | 43.43 | 40.75 | 45.12 | 45 | 58 | 70 | 81 | 37.25 | 88 | 85
8879 | 1738 | 267.1 | 48.3 | 81 | 95.2 | 70 | 55.4 | 181.4 | 95 | 211.2 | 198.3 | 43.1 | 11.3 | 30 | 0.054 | 104 | 29.9 | 15.463 | 448 | 204 | 199.8 | 98.7 | 37 | 0.672 |  |  | 99.1 | 749.3 | 0.985 | -8 | 56.47 | 98 | 28 | 0.991 | 170.59 | 193 | 9040 | 196.61 | 47.04 | -47.12 | 17.12 | 43.68 | 40.67 | 45.12 | 45 | 58 | 70 | 81 | 37.25 | 90 | 88
8880 | 1740 | 266 | 48.5 | 81 | 95.2 | 70 | 55.4 | 181.3 | 95 | 211.1 | 198.5 | 43 | 11.3 | 30 | 0.066 | 103.9 | 29.9 | 15.336 | 449.6 | 204 | 199.5 | 98.7 | 37 | 0.671 |  |  | 99.1 | 749.4 | 0.995 | -8 | 58.43 | 98 | 28 | 0.996 | 173.33 | 201 | 8460 | 196.61 | 48.5 | -46.94 | 16.94 | 43.55 | 40.66 | 45.03 | 45 | 58 | 70 | 81 | 37.65 | 86 | 91
8881 | 1747 | 266.7 | 49 | 81 | 95.2 | 70 | 55.4 | 181.4 | 95 | 211.4 | 198.6 | 42.9 | 11.3 | 30 | 0.07 | 103.9 | 29.9 | 15.274 | 450.1 | 203.9 | 199.3 | 98.7 | 37 | 0.671 |  |  | 99.1 | 749.5 | 0.998 | -8 | 60 | 98 | 28 | 1.008 | 174.51 | 203 | 8580 | 196.61 | 47.6 | -46.88 | 16.62 | 43.46 | 40.79 | 44.62 | 45 | 58 | 70 | 81 | 37.65 | 88 | 86
8882 | 1747 | 267.5 | 48.7 | 81 | 95.1 | 70 | 55.4 | 181.6 | 95 | 211.6 | 198.9 | 42.8 | 11.3 | 30 | 0.066 | 104 | 29.9 | 15.26 | 449.7 | 204 | 199.6 | 98.7 | 37 | 0.671 |  |  | 99.1 | 749.6 | 0.993 | -8 | 58.43 | 98 | 28 | 0.991 | 174.51 | 195 | 8600 | 199.84 | 48.69 | -46.75 | 16.69 | 43.56 | 40.87 | 44.62 | 45 | 58 | 70 | 81 | 37.65 | 87 | 86
8883 | 1761 | 270 | 50.7 | 81 | 95 | 70 | 55.4 | 181.9 | 95 | 212.1 | 199.2 | 42.8 | 11.4 | 30 | 0.055 | 104 | 29.8 | 15.334 | 449.5 | 204 | 200.1 | 98.7 | 37 | 0.674 |  |  | 99.1 | 749.6 | 0.993 | -8 | 53.73 | 98 | 28 | 0.999 | 174.9 | 201 | 8950 | 199.52 | 48.66 | -47 | 16.94 | 43.55 | 40.95 | 44.52 | 45 | 58 | 70 | 81 | 37.65 | 85 | 80
8884 | 1758 | 270.8 | 50.2 | 81 | 95.1 | 70 | 55.3 | 182.3 | 95 | 212.5 | 198.8 | 42.8 | 11.4 | 30 | 0.036 | 104.1 | 29.9 | 15.454 | 448.5 | 203.9 | 200.7 | 98.7 | 37 | 0.675 |  |  | 99.1 | 749.5 | 0.988 | -8 | 41.57 | 98 | 28 | 0.998 | 174.51 | 201 | 7920 | 201.77 | 48.76 | -46.94 | 16.94 | 43.54 | 40.79 | 44.83 | 45 | 58 | 70 | 81 | 37.25 | 89 | 82
8885 | 1756 | 273.3 | 49.6 | 81 | 95.1 | 70 | 55.3 | 182.8 | 95 | 213.1 | 198.4 | 42.9 | 11.4 | 30 | 0.022 | 104.1 | 29.9 | 15.61 | 446.5 | 203.9 | 201 | 98.7 | 37 | 0.678 |  |  | 99.1 | 749.4 | 0.984 | -8 | 41.57 | 98 | 28 | 1.001 | 173.33 | 196 | 9600 | 198.86 | 47.96 | -47.06 | 17 | 43.64 | 40.76 | 45.03 | 45 | 58 | 70 | 81 | 37.25 | 89 | 83
8886 | 1746 | 270.3 | 49.4 | 81 | 95.1 | 70 | 55.3 | 182.1 | 95 | 212.1 | 198.5 | 43 | 11.3 | 30 | 0.038 | 104 | 29.9 | 15.6 | 447.2 | 203.9 | 200.4 | 98.7 | 37 | 0.677 |  |  | 99.1 | 749.3 | 0.986 | -8 | 50.59 | 98 | 28 | 1.007 | 174.12 | 201 | 9240 | 199.84 | 47.87 | -47 | 16.94 | 43.42 | 40.73 | 45.23 | 45 | 58 | 70 | 81 | 37.25 | 89 | 88
8887 | 1746 | 269.2 | 49.2 | 81 | 95.2 | 70 | 55.3 | 181.8 | 95 | 211.7 | 198.6 | 43.1 | 11.4 | 30 | 0.058 | 104 | 29.9 | 15.49 | 449.3 | 203.9 | 199.7 | 98.7 | 37 | 0.674 |  |  | 99.1 | 749.3 | 0.987 | -8 | 58.04 | 98 | 28 | 0.989 | 174.12 | 194 | 8680 | 198.23 | 48.3 | -46.94 | 16.75 | 43.6 | 40.84 | 45.33 | 45 | 58 | 70 | 81 | 37.25 | 85 | 85
8888 | 1740 | 266.9 | 48.6 | 81 | 95.2 | 70 | 55.3 | 181.4 | 95 | 211.2 | 198.4 | 43 | 11.4 | 30 | 0.074 | 103.9 | 29.9 | 15.316 | 449.6 | 203.9 | 199.2 | 98.7 | 37 | 0.671 |  |  | 99.1 | 749.3 | 0.99 | -8 | 58.82 | 98 | 28 | 1.005 | 173.73 | 193 | 8530 | 196.61 | 48.13 | -46.69 | 16.75 | 43.65 | 40.99 | 45.12 | 45 | 58 | 70 | 81 | 37.25 | 84 | 88
8889 | 1743 | 265.9 | 48.5 | 81 | 95.2 | 70 | 55.3 | 181.1 | 95 | 210.9 | 198.7 | 43 | 11.4 | 30 | 0.074 | 103.9 | 29.9 | 15.244 | 448.7 | 203.9 | 199.4 | 98.7 | 37 | 0.671 |  |  | 99.1 | 749.3 | 0.991 | -8 | 60.39 | 98 | 28 | 0.997 | 174.51 | 194 | 8040 | 198.54 | 49.33 | -46.88 | 17 | 43.65 | 40.97 | 44.83 | 45 | 58 | 70 | 81 | 37.65 | 86 | 82
8890 | 1752 | 267.2 | 49.2 | 81 | 95.2 | 70 | 55.3 | 181.4 | 95 | 211.5 | 199.4 | 42.9 | 11.4 | 30 | 0.061 | 104 | 29.9 | 15.278 | 447.1 | 203.9 | 200.2 | 98.7 | 37 | 0.674 |  |  | 99.1 | 749.4 | 0.988 | -8 | 57.25 | 98 | 28 | 1.009 | 174.9 | 204 | 9240 | 199.84 | 49.41 | -47 | 17 | 43.6 | 40.71 | 44.72 | 45 | 58 | 70 | 81 | 37.65 | 86 | 81
8891 | 1759 | 269.8 | 50 | 81 | 95.2 | 70 | 55.3 | 182.1 | 95 | 212.4 | 199.1 | 42.9 | 11.4 | 30 | 0.037 | 104.1 | 29.9 | 15.422 | 446.8 | 203.9 | 200.9 | 98.7 | 37 | 0.676 |  |  | 99.1 | 749.4 | 0.993 | -8 | 45.88 | 98 | 28 | 0.989 | 174.9 | 198 | 9190 | 198.86 | 48.29 | -46.88 | 17 | 43.63 | 40.91 | 44.72 | 45 | 58 | 70 | 81 | 37.25 | 89 | 82
8892 | 1760 | 271.8 | 50.2 | 81 | 95.2 | 70 | 55.3 | 182.6 | 95 | 213 | 198.6 | 43 | 11.4 | 30 | 0.025 | 104.1 | 29.9 | 15.499 | 446.7 | 203.9 | 201.1 | 98.7 | 37 | 0.678 |  |  | 99.1 | 749.4 | 0.991 | -8 | 43.14 | 98 | 28 | 0.999 | 174.12 | 197 | 8210 | 201.11 | 48.74 | -47.06 | 17.12 | 43.5 | 40.9 | 45.12 | 45 | 58 | 70 | 81 | 37.25 | 86 | 83
8893 | 1753 | 271 | 49.7 | 81 | 95.2 | 70 | 55.3 | 182.5 | 95 | 212.7 | 198.5 | 43.1 | 11.4 | 30 | 0.028 | 104.1 | 29.9 | 15.494 | 447.3 | 203.9 | 200.8 | 98.7 | 37 | 0.676 |  |  | 99.1 | 749.4 | 0.998 | -8 | 45.49 | 98 | 28 | 1.008 | 174.51 | 200 | 8820 | 199.52 | 48.17 | -46.94 | 16.94 | 43.51 | 40.83 | 45.33 | 45 | 58 | 70 | 81 | 37.25 | 85 | 87
8894 | 1752 | 270.2 | 49.9 | 81 | 95.2 | 70 | 55.3 | 182.1 | 95 | 212.2 | 199.2 | 43.1 | 11.3 | 30 | 0.039 | 104.1 | 29.9 | 15.49 | 446.3 | 203.9 | 200.7 | 98.7 | 37 | 0.677 |  |  | 99.1 | 749.4 | 0.989 | -8 | 56.08 | 98 | 28 | 1 | 175.29 | 196 | 9460 | 198.54 | 48.06 | -47 | 17.31 | 43.58 | 40.79 | 45.33 | 45 | 58 | 70 | 81 | 37.25 | 87 | 87
8895 | 1760 | 272.9 | 50.4 | 81 | 95.1 | 70 | 55.3 | 182.4 | 95 | 212.7 | 198.8 | 43.1 | 11.4 | 30 | 0.028 | 104.1 | 29.9 | 15.584 | 445 | 203.9 | 200.9 | 98.7 | 37 | 0.678 |  |  | 99.1 | 749.4 | 0.992 | -8 | 46.67 | 98 | 28 | 1.008 | 174.9 | 196 | 8800 | 200.16 | 47.29 | -47 | 17.12 | 43.51 | 40.78 | 45.23 | 45 | 58 | 70 | 81 | 37.25 | 88 | 87
8896 | 1748 | 270.7 | 49.3 | 81 | 95.1 | 70 | 55.3 | 182.2 | 95 | 212.2 | 198.3 | 43.1 | 11.4 | 30 | 0.036 | 104 | 29.9 | 15.55 | 446.8 | 203.9 | 200.4 | 98.7 | 37 | 0.677 |  |  | 99.1 | 749.3 | 0.997 | -8 | 41.96 | 98 | 28 | 0.993 | 172.94 | 198 | 8210 | 196.61 | 47.49 | -47.06 | 17.06 | 43.3 | 40.76 | 45.12 | 45 | 58 | 70 | 81 | 37.25 | 89 | 88
8897 | 1745 | 268.7 | 49.6 | 81 | 95.2 | 70 | 55.3 | 181.6 | 95 | 211.5 | 198.7 | 43.1 | 11.4 | 30 | 0.055 | 104 | 29.9 | 15.48 | 447 | 203.9 | 199.9 | 98.7 | 37 | 0.674 |  |  | 99.1 | 749.2 | 0.991 | -8 | 58.43 | 98 | 28 | 1.011 | 174.12 | 195 | 9070 | 197.25 | 47.58 | -47 | 17 | 43.63 | 40.88 | 45.12 | 45 | 58 | 70 | 81 | 37.25 | 88 | 85
8898 | 1743 | 268.8 | 48.8 | 81 | 95.2 | 70 | 55.3 | 181.6 | 95 | 211.5 | 198.9 | 43 | 11.4 | 30 | 0.058 | 104 | 29.9 | 15.439 | 447.6 | 203.9 | 199.8 | 98.7 | 37 | 0.673 |  |  | 99.1 | 749.2 | 0.993 | -8 | 58.04 | 98 | 28 | 0.99 | 174.12 | 195 | 8900 | 196.93 | 48.72 | -46.88 | 16.88 | 43.62 | 40.83 | 44.92 | 45 | 58 | 70 | 81 | 37.25 | 87 | 81
8899 | 1742 | 267.5 | 48.7 | 81 | 95.2 | 70 | 55.3 | 181.3 | 95 | 211.1 | 198.9 | 42.9 | 11.4 | 30 | 0.061 | 104 | 29.9 | 15.388 | 447 | 204 | 199.8 | 98.7 | 37 | 0.672 |  |  | 99.1 | 749.2 | 0.991 | -8 | 55.29 | 98 | 28 | 1.011 | 174.51 | 194 | 8480 | 196.93 | 48.59 | -47 | 17 | 43.37 | 40.79 | 44.72 | 45 | 58 | 70 | 81 | 37.25 | 88 | 82
8900 | 1744 | 266.3 | 48.7 | 81 | 95.2 | 70 | 55.3 | 181.2 | 95 | 210.9 | 199 | 42.8 | 11.4 | 30 | 0.067 | 103.9 | 29.9 | 15.318 | 447.6 | 204 | 199.8 | 98.7 | 37 | 0.67 |  |  | 99.1 | 749.2 | 0.989 | -8 | 58.82 | 98 | 28 | 0.991 | 174.51 | 202 | 8600 | 196.93 | 48.63 | -47.06 | 17 | 43.49 | 40.79 | 44.72 | 45 | 58 | 70 | 81 | 37.65 | 87 | 88
8901 | 1755 | 268.4 | 50 | 81 | 95.2 | 70 | 55.3 | 181.5 | 95 | 211.6 | 199.1 | 42.8 | 11.4 | 30 | 0.053 | 104 | 29.9 | 15.339 | 447.3 | 204 | 200.2 | 98.7 | 37 | 0.671 |  |  | 99.1 | 749.3 | 0.984 | -8 | 52.16 | 98 | 28 | 0.994 | 174.51 | 203 | 9160 | 199.52 | 48.18 | -46.81 | 16.94 | 43.37 | 40.7 | 44.62 | 45 | 58 | 70 | 81 | 37.25 | 87 | 88
8902 | 1759 | 271.7 | 50.1 | 81 | 95.2 | 70 | 55.3 | 182.5 | 95 | 212.8 | 198.3 | 42.9 | 11.4 | 30 | 0.031 | 104.1 | 29.8 | 15.48 | 446.6 | 203.9 | 200.7 | 98.7 | 37 | 0.672 |  |  | 99.1 | 749.4 | 0.988 | -8 | 41.57 | 98 | 28 | 1.009 | 174.12 | 195 | 10040 | 201.77 | 47.34 | -46.94 | 17.06 | 43.49 | 40.73 | 44.72 | 45 | 58 | 70 | 81 | 37.25 | 93 | 83
8903 | 1746 | 269.8 | 49 | 81 | 95.2 | 70 | 55.3 | 182.2 | 95 | 212.2 | 198.1 | 43 | 11.4 | 30 | 0.043 | 104 | 29.9 | 15.47 | 446.9 | 203.9 | 200.1 | 98.7 | 37 | 0.671 |  |  | 99.1 | 749.4 | 0.989 | -8 | 42.75 | 98 | 28 | 1.016 | 171.37 | 202 | 8680 | 197.91 | 47.28 | -46.88 | 16.75 | 43.52 | 40.96 | 45.23 | 45 | 58 | 70 | 81 | 37.25 | 89 | 88
8904 | 1746 | 267.2 | 49.2 | 81 | 95.2 | 70 | 55.3 | 181.4 | 95 | 211.2 | 198.4 | 43 | 11.4 | 30 | 0.063 | 103.9 | 29.9 | 15.38 | 448 | 203.9 | 199.6 | 98.7 | 37.1 | 0.668 |  |  | 99.1 | 749.4 | 0.994 | -8 | 58.82 | 98 | 28 | 0.991 | 174.12 | 201 | 8140 | 197.91 | 48.08 | -46.94 | 16.94 | 43.63 | 40.9 | 45.12 | 45 | 58 | 70 | 81 | 37.25 | 88 | 86
8905 | 1750 | 267.8 | 49.5 | 81 | 95.3 | 70 | 55.2 | 181.5 | 95 | 211.4 | 198.8 | 43 | 11.4 | 30 | 0.063 | 104 | 29.9 | 15.316 | 448.3 | 203.9 | 199.7 | 98.7 | 37.1 | 0.669 |  |  | 99.1 | 749.5 | 0.995 | -8 | 58.04 | 98 | 28 | 1 | 172.94 | 194 | 8510 | 197.25 | 49.36 | -46.94 | 16.75 | 43.7 | 41 | 44.92 | 45 | 58 | 70 | 81 | 37.25 | 87 | 82
8906 | 1757 | 270.1 | 50.3 | 80.9 | 95.3 | 70 | 55.2 | 181.9 | 95 | 212.1 | 199.3 | 43 | 11.4 | 30 | 0.048 | 104.1 | 29.9 | 15.403 | 447 | 203.9 | 200.6 | 98.7 | 37.1 | 0.673 |  |  | 99.1 | 749.5 | 0.983 | -8 | 59.22 | 98 | 28 | 0.995 | 174.9 | 197 | 9360 | 198.86 | 48.05 | -47 | 17.06 | 43.66 | 40.83 | 44.92 | 45 | 58 | 70 | 81 | 37.25 | 87 | 81
8907 | 1752 | 270.4 | 49.3 | 80.9 | 95.2 | 70 | 55.2 | 182.2 | 95 | 212.4 | 198.4 | 43 | 11.4 | 30 | 0.034 | 104.1 | 29.9 | 15.598 | 446 | 203.9 | 200.8 | 98.7 | 37.1 | 0.672 |  |  | 99.1 | 749.5 | 0.991 | -8 | 40.78 | 98 | 28 | 1.001 | 173.33 | 200 | 8730 | 197.25 | 47.47 | -46.94 | 17.06 | 43.7 | 41.02 | 44.92 | 45 | 58 | 70 | 81 | 37.25 | 90 | 84
8908 | 1752 | 269 | 49.5 | 80.9 | 95.2 | 70 | 55.2 | 181.9 | 95 | 212 | 198.7 | 43.1 | 11.4 | 30 | 0.048 | 104 | 29.8 | 15.486 | 446.8 | 203.9 | 200.2 | 98.7 | 37.1 | 0.672 |  |  | 99.1 | 749.6 | 0.989 | -8 | 57.65 | 98 | 28 | 1.003 | 174.51 | 203 | 9190 | 196.93 | 48.11 | -47 | 17 | 43.63 | 40.97 | 45.23 | 45 | 58 | 70 | 81 | 37.65 | 88 | 87
8909 | 1752 | 270.1 | 49.4 | 80.9 | 95.2 | 70 | 55.2 | 182.1 | 95 | 212.2 | 199.2 | 43.1 | 11.4 | 30 | 0.047 | 104.1 | 29.9 | 15.425 | 446.5 | 203.9 | 200.4 | 98.7 | 37.1 | 0.674 |  |  | 99.1 | 749.5 | 0.986 | -8 | 53.33 | 98 | 28 | 0.99 | 174.51 | 196 | 8580 | 198.86 | 48.74 | -46.94 | 17 | 43.72 | 40.83 | 45.12 | 45 | 58 | 70 | 81 | 37.25 | 91 | 86
8910 | 1747 | 269.3 | 49.3 | 80.9 | 95.2 | 70 | 55.2 | 181.9 | 95 | 212 | 198.9 | 43.1 | 11.4 | 30 | 0.041 | 104 | 29.9 | 15.514 | 446.3 | 203.9 | 200.8 | 98.7 | 37.1 | 0.672 |  |  | 99.1 | 749.5 | 0.989 | -8 | 47.84 | 98 | 28 | 1.005 | 174.9 | 197 | 9020 | 202.1 | 47.46 | -46.94 | 16.94 | 43.48 | 40.91 | 44.92 | 45 | 58 | 70 | 81 | 37.25 | 88 | 89
8911 | 1754 | 270.8 | 49.7 | 80.9 | 95.2 | 70 | 55.2 | 182.1 | 95 | 212.2 | 198.5 | 43.1 | 11.4 | 30 | 0.042 | 104 | 29.9 | 15.441 | 446.3 | 203.9 | 200.3 | 98.7 | 37.1 | 0.672 |  |  | 99.1 | 749.5 | 0.99 | -8 | 44.31 | 98 | 28 | 0.995 | 174.12 | 200 | 9020 | 199.84 | 48.57 | -46.94 | 16.94 | 43.48 | 40.98 | 45.03 | 45 | 58 | 70 | 81 | 37.25 | 89 | 87
8912 | 1755 | 271.2 | 50 | 80.9 | 95.2 | 70 | 55.2 | 182 | 95 | 212.2 | 198.1 | 43.1 | 11.4 | 30 | 0.039 | 104 | 29.9 | 15.381 | 446.6 | 203.9 | 200.1 | 98.7 | 37 | 0.673 |  |  | 99.1 | 749.4 | 0.992 | -8 | 46.27 | 98 | 28 | 0.994 | 173.73 | 196 | 7990 | 201.77 | 47.44 | -46.88 | 16.88 | 43.6 | 40.93 | 45.03 | 45 | 58 | 70 | 81 | 37.25 | 89 | 84
8913 | 1748 | 269.8 | 49.4 | 80.9 | 95.2 | 70 | 55.2 | 181.9 | 95 | 211.8 | 198 | 43.1 | 11.4 | 30 | 0.048 | 104 | 29.9 | 15.369 | 447.1 | 203.9 | 199.8 | 98.7 | 37 | 0.672 |  |  | 99.1 | 749.3 | 0.992 | -8 | 50.59 | 98 | 28 | 1.003 | 172.55 | 198 | 8950 | 196.61 | 46.74 | -46.94 | 16.88 | 43.55 | 40.93 | 45.12 | 45 | 58 | 70 | 81 | 37.25 | 89 | 79
8914 | 1751 | 271.5 | 48.7 | 80.9 | 95.1 | 70 | 55.1 | 182.1 | 95 | 212.2 | 198.1 | 43.1 | 11.4 | 30 | 0.037 | 104.1 | 29.9 | 15.433 | 445.9 | 203.9 | 200 | 98.7 | 37 | 0.672 |  |  | 99.1 | 749.2 | 0.991 | -8 | 54.9 | 98 | 28 | 0.996 | 172.55 | 195 | 9090 | 199.84 | 47.5 | -46.94 | 17.25 | 43.57 | 40.86 | 45.03 | 45 | 58 | 70 | 81 | 37.25 | 88 | 80
8915 | 1751 | 270.3 | 50 | 80.9 | 95.1 | 70 | 55.1 | 181.9 | 95 | 211.9 | 198.1 | 43 | 11.4 | 30 | 0.043 | 104 | 29.9 | 15.481 | 446 | 203.9 | 199.7 | 98.7 | 37 | 0.67 |  |  | 99.1 | 749.2 | 0.983 | -8 | 56.86 | 98 | 28 | 0.995 | 174.12 | 195 | 8120 | 199.52 | 47.3 | -47 | 17.06 | 43.48 | 40.89 | 45.03 | 45 | 58 | 70 | 81 | 37.25 | 89 | 83
8916 | 1752 | 271.1 | 50.1 | 80.9 | 95.2 | 70 | 55.1 | 182 | 95 | 212.1 | 197.8 | 43 | 11.4 | 30 | 0.04 | 104 | 29.8 | 15.553 | 445.6 | 203.9 | 199.9 | 98.7 | 37 | 0.67 |  |  | 99.1 | 749.2 | 0.989 | -8 | 43.14 | 98 | 28 | 0.998 | 172.94 | 198 | 8680 | 199.52 | 46.67 | -47.12 | 17.25 | 43.58 | 40.84 | 44.92 | 45 | 58 | 70 | 81 | 37.25 | 89 | 89
8917 | 1741 | 269.2 | 47.8 | 80.9 | 95.1 | 70 | 55.1 | 181.6 | 95 | 211.4 | 197.8 | 43 | 11.4 | 30 | 0.051 | 104 | 29.8 | 15.475 | 447 | 203.9 | 199.4 | 98.7 | 37 | 0.668 |  |  | 99.1 | 749.1 | 0.99 | -8 | 50.59 | 98 | 28 | 1.006 | 173.33 | 200 | 9020 | 199.84 | 47.42 | -47.06 | 17 | 43.21 | 40.83 | 45.03 | 45 | 58 | 70 | 81 | 37.25 | 90 | 86
8918 | 1735 | 266.4 | 47.6 | 80.9 | 95.1 | 70 | 55.1 | 181.1 | 95 | 210.7 | 197.9 | 43 | 11.4 | 30 | 0.069 | 103.9 | 29.8 | 15.3 | 447.8 | 203.9 | 199 | 98.7 | 37 | 0.664 |  |  | 99.1 | 749.1 | 0.996 | -8 | 58.43 | 98 | 28 | 0.994 | 174.12 | 203 | 8920 | 197.27 | 47.62 | -47 | 17 | 43.61 | 40.86 | 45.03 | 45 | 58 | 70 | 81 | 37.65 | 89 | 88
8919 | 1736 | 264.4 | 47.9 | 80.9 | 95.1 | 70 | 55.1 | 180.7 | 95 | 210.3 | 198 | 42.9 | 11.4 | 30 | 0.077 | 103.9 | 29.9 | 15.246 | 449 | 203.9 | 198.8 | 98.7 | 37 | 0.663 |  |  | 99.1 | 749.2 | 0.988 | -8 | 60.78 | 97 | 28 | 0.994 | 173.33 | 200 | 8630 | 197.59 | 48.55 | -46.94 | 16.94 | 43.57 | 40.86 | 44.72 | 45 | 58 | 70 | 81 | 37.65 | 88 | 85
8920 | 1745 | 264.9 | 48.6 | 80.9 | 95.1 | 70 | 55.1 | 180.9 | 95 | 210.7 | 198.4 | 42.8 | 11.4 | 30 | 0.074 | 103.9 | 30 | 15.162 | 448.2 | 203.9 | 199.1 | 98.7 | 37 | 0.664 |  |  | 99.1 | 749.4 | 0.995 | -8 | 59.61 | 98 | 28 | 1.007 | 174.12 | 203 | 8850 | 197.59 | 48.77 | -46.94 | 17.06 | 43.58 | 40.8 | 44.62 | 45 | 58 | 70 | 81 | 37.65 | 87 | 81
8921 | 1756 | 267.2 | 49.5 | 80.9 | 95.2 | 70 | 55 | 181.5 | 95 | 211.5 | 199 | 42.8 | 11.4 | 30 | 0.061 | 104 | 30 | 15.254 | 446.7 | 203.9 | 199.8 | 98.7 | 37 | 0.667 |  |  | 99.1 | 749.5 | 0.992 | -8 | 58.82 | 98 | 28 | 1.003 | 174.9 | 201 | 8900 | 197.25 | 48.27 | -46.88 | 16.88 | 43.48 | 40.81 | 44.62 | 45 | 58 | 70 | 81 | 37.65 | 86 | 83
8922 | 1766 | 271.2 | 50.4 | 80.9 | 95.2 | 70 | 55 | 182.5 | 95 | 212.9 | 198.3 | 42.8 | 11.4 | 30 | 0.03 | 104.1 | 29.9 | 15.437 | 445.3 | 203.9 | 200.8 | 98.7 | 37 | 0.67 |  |  | 99.1 | 749.6 | 0.991 | -8 | 43.53 | 98 | 28 | 1.011 | 173.33 | 197 | 8260 | 201.11 | 48.03 | -47.12 | 16.88 | 43.14 | 40.84 | 44.83 | 45 | 58 | 70 | 81 | 37.25 | 85 | 83
8923 | 1749 | 270.1 | 48.9 | 80.9 | 95.2 | 70 | 55 | 182.5 | 95 | 212.7 | 198 | 43 | 11.4 | 30 | 0.033 | 104.1 | 30 | 15.526 | 446.1 | 203.9 | 200.4 | 98.7 | 37.1 | 0.67 |  |  | 99.1 | 749.6 | 0.991 | -8 | 49.8 | 98 | 28 | 0.994 | 173.73 | 195 | 9360 | 201.45 | 47.51 | -47.06 | 16.88 | 43.37 | 40.88 | 45.12 | 45 | 58 | 70 | 81 | 37.25 | 88 | 87
8924 | 1744 | 267.6 | 48.9 | 80.9 | 95.2 | 70 | 54.9 | 181.8 | 95 | 211.7 | 198.4 | 43 | 11.4 | 30 | 0.058 | 104 | 30 | 15.381 | 446.5 | 203.9 | 199.7 | 98.7 | 37.1 | 0.668 |  |  | 99.1 | 749.5 | 0.988 | -8 | 58.43 | 98 | 28 | 1.005 | 174.12 | 194 | 9310 | 196.93 | 47.5 | -46.69 | 16.81 | 43.55 | 40.95 | 45.23 | 45 | 58 | 70 | 81 | 37.25 | 85 | 86
8925 | 1746 | 266.6 | 48.7 | 80.9 | 95.1 | 70 | 54.9 | 181.4 | 95 | 211.2 | 198.5 | 43 | 11.4 | 30 | 0.066 | 103.9 | 30 | 15.289 | 447 | 203.9 | 199.4 | 98.7 | 37.1 | 0.667 |  |  | 99.1 | 749.6 | 0.995 | -8 | 58.82 | 98 | 28 | 0.991 | 174.12 | 203 | 8680 | 198.23 | 49.48 | -46.88 | 17 | 43.67 | 41.07 | 45.12 | 45 | 58 | 70 | 81 | 37.65 | 86 | 86
8926 | 1755 | 269.2 | 49.7 | 80.9 | 95.2 | 70 | 54.9 | 181.9 | 95 | 212.1 | 199 | 43 | 11.4 | 30 | 0.049 | 104 | 29.9 | 15.337 | 445.6 | 203.9 | 200.2 | 98.7 | 37.1 | 0.671 |  |  | 99.1 | 749.5 | 0.988 | -8 | 60 | 98 | 28 | 1.001 | 174.12 | 203 | 8160 | 199.84 | 48.28 | -47.06 | 17 | 43.69 | 40.9 | 44.92 | 45 | 58 | 70 | 81 | 37.25 | 86 | 89
8927 | 1762 | 271.5 | 50.5 | 80.9 | 95.1 | 70 | 54.8 | 182.4 | 95 | 212.8 | 198.5 | 43 | 11.4 | 30 | 0.03 | 104.1 | 30 | 15.497 | 444.9 | 203.9 | 200.7 | 98.7 | 37.1 | 0.672 |  |  | 99.1 | 749.5 | 0.986 | -8 | 42.35 | 98 | 28 | 0.996 | 173.73 | 197 | 8700 | 201.77 | 48.62 | -47.06 | 16.94 | 43.62 | 40.88 | 45.03 | 45 | 58 | 70 | 81 | 37.25 | 87 | 85
8928 | 1750 | 271 | 49.4 | 80.9 | 95.1 | 70 | 54.8 | 182.5 | 95 | 212.7 | 198 | 43.1 | 11.4 | 30 | 0.028 | 104.1 | 29.9 | 15.568 | 445.4 | 203.9 | 200.6 | 98.7 | 37.1 | 0.671 |  |  | 99.1 | 749.4 | 0.989 | -8 | 40.39 | 98 | 28 | 0.993 | 173.73 | 195 | 7870 | 200.16 | 47.5 | -47 | 16.88 | 43.62 | 41.12 | 45.12 | 45 | 58 | 70 | 81 | 37.25 | 83 | 80
8929 | 1752 | 270 | 49.7 | 80.9 | 95.2 | 70 | 54.7 | 181.8 | 95 | 212 | 198.3 | 43.2 | 11.4 | 30 | 0.048 | 104 | 29.9 | 15.46 | 446.2 | 203.9 | 199.9 | 98.7 | 37.1 | 0.668 |  |  | 99.1 | 749.3 | 0.992 | -8 | 51.76 | 98 | 28 | 0.997 | 173.73 | 203 | 8040 | 196.93 | 48.55 | -46.81 | 16.94 | 43.64 | 41.02 | 45.33 | 45 | 58 | 70 | 81 | 37.25 | 87 | 84
8930 | 1747 | 269.1 | 49.3 | 80.9 | 95.2 | 70 | 54.7 | 181.6 | 95 | 211.6 | 198.7 | 43.1 | 11.4 | 30 | 0.057 | 104 | 29.9 | 15.395 | 445.9 | 203.9 | 199.8 | 98.7 | 37.1 | 0.667 |  |  | 99.1 | 749.3 | 0.991 | -8 | 58.43 | 98 | 28 | 1.004 | 174.12 | 194 | 9870 | 199.52 | 48.25 | -46.75 | 16.94 | 43.62 | 40.97 | 45.12 | 45 | 58 | 70 | 81 | 37.65 | 85 | 87
8931 | 1750 | 268.4 | 49.7 | 80.9 | 95.2 | 70 | 54.7 | 181.4 | 95 | 211.4 | 199 | 43.1 | 11.4 | 30 | 0.06 | 104 | 29.9 | 15.328 | 445.9 | 203.9 | 199.8 | 98.7 | 37.1 | 0.666 |  |  | 99.1 | 749.2 | 0.989 | -8 | 59.22 | 98 | 28 | 0.992 | 174.9 | 202 | 8870 | 200.16 | 48.28 | -46.94 | 16.94 | 43.59 | 40.97 | 44.92 | 45 | 58 | 70 | 81 | 37.25 | 88 | 87
8932 | 1746 | 267.9 | 48.8 | 80.9 | 95.2 | 70 | 54.7 | 181.4 | 95 | 211.3 | 198.7 | 43 | 11.4 | 30 | 0.049 | 104 | 30 | 15.335 | 446.1 | 203.9 | 200.2 | 98.7 | 37.1 | 0.667 |  |  | 99.1 | 749.2 | 0.994 | -8 | 49.8 | 98 | 28 | 1.005 | 174.12 | 201 | 8700 | 196.61 | 48.68 | -46.94 | 16.88 | 43.72 | 40.95 | 44.83 | 45 | 58 | 70 | 81 | 37.65 | 86 | 85
8933 | 1754 | 269.1 | 49.4 | 80.9 | 95.2 | 70 | 54.6 | 181.6 | 95.1 | 211.7 | 198.2 | 43 | 11.4 | 30 | 0.038 | 104 | 30 | 15.393 | 444.7 | 203.9 | 200.3 | 98.7 | 37.1 | 0.669 |  |  | 99.2 | 749.3 | 0.992 | -8 | 43.92 | 98 | 28 | 0.992 | 173.73 | 197 | 8900 | 201.77 | 48.21 | -47.12 | 17.06 | 43.52 | 40.95 | 44.83 | 45 | 58 | 70 | 81 | 37.25 | 86 | 90
8934 | 1760 | 271.5 | 50.5 | 80.9 | 95.1 | 70 | 54.6 | 182.1 | 95.1 | 212.4 | 198 | 43.1 | 11.4 | 30 | 0.025 | 104.1 | 29.9 | 15.504 | 444.3 | 203.9 | 200.5 | 98.7 | 37.1 | 0.67 |  |  | 99.2 | 749.3 | 0.99 | -8 | 41.57 | 98 | 28 | 0.993 | 173.73 | 197 | 9380 | 197.25 | 47.46 | -47.06 | 17.06 | 43.72 | 40.99 | 45.12 | 45 | 58 | 70 | 81 | 37.25 | 87 | 88
8935 | 1749 | 270.6 | 49.4 | 80.9 | 95.2 | 70 | 54.6 | 182.1 | 95.1 | 212.2 | 197.7 | 43.1 | 11.4 | 30 | 0.026 | 104 | 29.9 | 15.557 | 444.3 | 203.9 | 200.3 | 98.7 | 37.1 | 0.669 |  |  | 99.2 | 749.3 | 0.989 | -8 | 44.31 | 98 | 28 | 0.993 | 173.33 | 197 | 7990 | 197.25 | 46.77 | -47 | 17 | 43.54 | 40.87 | 45.33 | 45 | 58 | 70 | 81 | 37.25 | 87 | 85
8936 | 1739 | 266.8 | 48.3 | 80.9 | 95.1 | 70 | 54.6 | 181.3 | 95.1 | 211 | 198.2 | 43.1 | 11.4 | 30 | 0.052 | 104 | 29.9 | 15.449 | 445.4 | 203.9 | 199.8 | 98.7 | 37 | 0.667 |  |  | 99.1 | 749.3 | 0.988 | -8 | 55.69 | 98 | 28 | 0.995 | 173.73 | 195 | 8950 | 196.93 | 47.33 | -46.94 | 17.12 | 43.67 | 40.79 | 45.33 | 45 | 58 | 70 | 81 | 37.25 | 88 | 83
8937 | 1744 | 265.8 | 49.1 | 80.9 | 95.2 | 70 | 54.5 | 180.9 | 95.1 | 210.7 | 198.4 | 43.1 | 11.4 | 30 | 0.068 | 103.9 | 30 | 15.308 | 445.9 | 203.9 | 199.3 | 98.7 | 37 | 0.665 |  |  | 99.1 | 749.4 | 0.993 | -8 | 59.22 | 98 | 28 | 0.999 | 174.12 | 193 | 8460 | 196.93 | 48.16 | -46.94 | 16.88 | 43.64 | 40.79 | 45.23 | 45 | 58 | 70 | 81 | 37.65 | 88 | 82
8938 | 1747 | 266.7 | 49 | 80.9 | 95.2 | 70 | 54.5 | 181.6 | 95.1 | 211.7 | 198.9 | 43 | 11.4 | 30 | 0.064 | 104 | 30 | 15.342 | 445.7 | 203.9 | 199.7 | 98.7 | 37 | 0.664 |  |  | 99.1 | 749.5 | 0.995 | -8 | 60 | 98 | 28 | 0.998 | 174.9 | 204 | 8480 | 196.61 | 47.6 | -47.06 | 16.88 | 43.5 | 40.86 | 44.83 | 45 | 58 | 70 | 81 | 37.65 | 86 | 85
8939 | 1764 | 270.1 | 50.6 | 80.9 | 95.2 | 70 | 54.5 | 182 | 95 | 212.3 | 199.1 | 42.9 | 11.4 | 30 | 0.045 | 104.1 | 29.9 | 15.408 | 445 | 203.9 | 200.4 | 98.7 | 37 | 0.668 |  |  | 99.1 | 749.5 | 0.993 | -8 | 50.59 | 98 | 28 | 1.006 | 174.9 | 196 | 8310 | 199.52 | 48.13 | -47 | 17 | 43.54 | 40.84 | 44.72 | 45 | 58 | 70 | 81 | 37.65 | 88 | 85
8940 | 1755 | 270.6 | 49.9 | 80.9 | 95.2 | 70 | 54.5 | 182.3 | 95 | 212.5 | 198.3 | 43 | 11.4 | 30 | 0.034 | 104.1 | 29.9 | 15.556 | 445.4 | 203.9 | 200.5 | 98.7 | 37 | 0.668 |  |  | 99.1 | 749.5 | 0.994 | -8 | 40.78 | 98 | 28 | 0.993 | 174.9 | 195 | 9260 | 199.52 | 47.68 | -47.06 | 17 | 43.51 | 40.88 | 44.83 | 45 | 58 | 70 | 81 | 37.25 | 88 | 83
8941 | 1757 | 270.9 | 50.2 | 80.8 | 95.1 | 70 | 54.5 | 182.1 | 95 | 212.4 | 198.6 | 43 | 11.4 | 30 | 0.035 | 104.1 | 29.9 | 15.498 | 446.6 | 203.9 | 200.5 | 98.7 | 37 | 0.667 |  |  | 99.1 | 749.4 | 0.991 | -8 | 51.37 | 97 | 28 | 0.991 | 174.51 | 202 | 9430 | 199.52 | 47.27 | -47.06 | 17.12 | 43.33 | 40.67 | 45.12 | 45 | 58 | 70 | 81 | 37.25 | 85 | 87
8942 | 1749 | 270.3 | 49.1 | 80.8 | 95.2 | 70 | 54.5 | 182 | 95 | 212.2 | 198 | 43.1 | 11.4 | 30 | 0.033 | 104 | 29.9 | 15.5 | 447.6 | 203.9 | 200.3 | 98.7 | 37 | 0.665 |  |  | 99.1 | 749.4 | 0.991 | -8 | 45.1 | 98 | 28 | 0.99 | 173.33 | 197 | 8870 | 201.77 | 46.58 | -47 | 17.12 | 43.6 | 40.73 | 45.12 | 45 | 58 | 70 | 81 | 37.25 | 88 | 85
8943 | 1749 | 270 | 49.2 | 80.8 | 95.2 | 70 | 54.5 | 182.2 | 95 | 212.4 | 198 | 43.1 | 11.4 | 30 | 0.04 | 104 | 29.9 | 15.405 | 448.4 | 203.9 | 199.9 | 98.7 | 37 | 0.664 |  |  | 99.1 | 749.4 | 0.988 | -8 | 50.59 | 98 | 28 | 1.013 | 173.73 | 201 | 8310 | 196.61 | 47.91 | -47.06 | 17.06 | 43.48 | 40.76 | 45.23 | 45 | 58 | 70 | 81 | 37.25 | 87 | 86
8944 | 1750 | 269.9 | 49.4 | 80.8 | 95.2 | 70 | 54.4 | 181.9 | 95 | 212 | 197.8 | 43.1 | 11.4 | 30 | 0.039 | 104 | 29.9 | 15.455 | 449.5 | 203.9 | 199.6 | 98.7 | 37 | 0.664 |  |  | 99.1 | 749.4 | 0.991 | -8 | 47.84 | 98 | 28 | 0.999 | 173.33 | 201 | 9120 | 196.61 | 46.71 | -47 | 17.06 | 43.65 | 40.82 | 45.23 | 45 | 58 | 70 | 81 | 37.25 | 87 | 83
8945 | 1749 | 269.9 | 49.2 | 80.8 | 95.2 | 70 | 54.4 | 181.8 | 95 | 211.9 | 197.5 | 43.1 | 11.4 | 30 | 0.04 | 104 | 30 | 15.439 | 450.6 | 203.9 | 199.4 | 98.7 | 37 | 0.664 |  |  | 99.1 | 749.5 | 0.99 | -8 | 47.84 | 98 | 28 | 0.999 | 172.94 | 195 | 9260 | 198.54 | 47.71 | -46.94 | 17 | 43.55 | 40.78 | 45.12 | 45 | 58 | 70 | 81 | 37.25 | 85 | 90
8946 | 1749 | 269.9 | 49.2 | 80.8 | 95.2 | 70 | 54.4 | 181.8 | 95 | 211.9 | 197.4 | 43.1 | 11.4 | 30 | 0.049 | 104 | 30 | 15.446 | 451.8 | 203.9 | 198.9 | 98.7 | 37 | 0.662 |  |  | 99.1 | 749.5 | 0.992 | -8 | 53.33 | 97 | 28 | 1.005 | 172.94 | 198 | 8240 | 197.27 | 46.97 | -46.88 | 16.88 | 43.55 | 40.76 | 45.12 | 45 | 58 | 70 | 81 | 37.25 | 86 | 93
8947 | 1739 | 266.3 | 48.5 | 80.8 | 95.1 | 70 | 54.4 | 181.2 | 95 | 211 | 197.4 | 43.1 | 11.4 | 30 | 0.07 | 103.9 | 30 | 15.391 | 453.9 | 203.9 | 198.4 | 98.7 | 37 | 0.657 |  |  | 99.1 | 749.5 | 0.988 | -8 | 57.25 | 98 | 28 | 0.991 | 173.33 | 194 | 8550 | 197.59 | 47.49 | -46.62 | 16.69 | 43.75 | 41.03 | 45.03 | 45 | 58 | 70 | 81 | 37.25 | 87 | 83
8948 | 1738 | 264.7 | 47.9 | 80.8 | 95.2 | 70 | 54.4 | 181 | 95 | 210.7 | 197.5 | 43 | 11.4 | 30 | 0.078 | 103.9 | 30 | 15.25 | 455.1 | 203.9 | 198.3 | 98.7 | 37 | 0.654 |  |  | 99.1 | 749.5 | 0.996 | -8 | 60.39 | 98 | 28 | 1.008 | 172.94 | 194 | 8990 | 198.23 | 48.64 | -46.88 | 16.81 | 43.68 | 41.06 | 44.83 | 45 | 58 | 70 | 81 | 37.65 | 83 | 84
8949 | 1746 | 265.2 | 48.8 | 80.8 | 95.1 | 70 | 54.4 | 181.4 | 95 | 211.4 | 198 | 42.9 | 11.4 | 30 | 0.075 | 103.9 | 30 | 15.158 | 452.3 | 203.9 | 198.7 | 98.7 | 37 | 0.655 |  |  | 99.1 | 749.6 | 0.992 | -8 | 60 | 98 | 28 | 1 | 174.12 | 203 | 8290 | 197.59 | 48.06 | -47 | 16.81 | 43.72 | 41.04 | 44.52 | 45 | 58 | 70 | 81 | 37.65 | 91 | 85
8950 | 1752 | 267.2 | 49.2 | 80.8 | 95.1 | 70 | 54.4 | 182 | 95 | 212.2 | 198.6 | 42.8 | 11.4 | 30 | 0.061 | 104 | 30 | 15.241 | 451.9 | 203.9 | 199.5 | 98.7 | 37 | 0.659 |  |  | 99.1 | 749.6 | 0.994 | -8 | 53.73 | 98 | 28 | 1.003 | 174.51 | 203 | 8900 | 196.93 | 49.25 | -46.75 | 16.75 | 43.66 | 40.95 | 44.52 | 45 | 58 | 70 | 81 | 37.65 | 86 | 87
8951 | 1755 | 269.2 | 49.3 | 80.8 | 95.1 | 70 | 54.3 | 182.3 | 95 | 212.6 | 198.3 | 42.8 | 11.4 | 30 | 0.034 | 104 | 30 | 15.419 | 451.5 | 203.9 | 200.6 | 98.7 | 37 | 0.663 |  |  | 99.1 | 749.7 | 0.989 | -8 | 41.57 | 97 | 28 | 1.011 | 174.12 | 203 | 9780 | 201.45 | 48.77 | -47 | 17.12 | 43.45 | 40.88 | 44.62 | 45 | 58 | 70 | 81 | 37.65 | 87 | 82
8952 | 1757 | 270 | 49.8 | 80.8 | 95.1 | 70 | 54.3 | 182.5 | 95 | 212.7 | 198.2 | 42.9 | 11.4 | 30 | 0.024 | 104.1 | 30 | 15.46 | 449.9 | 203.9 | 200.7 | 98.7 | 37 | 0.665 |  |  | 99.1 | 749.6 | 0.992 | -8 | 43.14 | 98 | 28 | 0.995 | 174.12 | 196 | 8070 | 202.1 | 47.39 | -46.94 | 16.94 | 43.6 | 40.9 | 44.83 | 45 | 58 | 70 | 81 | 37.65 | 86 | 86
8953 | 1763 | 273.3 | 50.3 | 80.8 | 95.1 | 70 | 54.3 | 182.9 | 95 | 213.4 | 198.1 | 43.1 | 11.4 | 30 | 0.014 | 104.2 | 30 | 15.532 | 447.5 | 203.9 | 201 | 98.7 | 37 | 0.667 |  |  | 99.1 | 749.6 | 0.991 | -8 | 43.92 | 98 | 28 | 1.013 | 173.33 | 197 | 8950 | 200.79 | 47.42 | -47 | 17.25 | 43.71 | 40.86 | 45.33 | 45 | 58 | 70 | 81 | 37.25 | 87 | 86
8954 | 1746 | 270.4 | 49 | 80.8 | 95.1 | 70 | 54.4 | 182.4 | 95 | 212.5 | 197.9 | 43.2 | 11.4 | 30 | 0.026 | 104.1 | 30 | 15.551 | 447.5 | 203.9 | 200.5 | 98.7 | 37 | 0.664 |  |  | 99.1 | 749.5 | 0.994 | -8 | 44.71 | 98 | 28 | 1.003 | 173.33 | 197 | 9070 | 196.61 | 46.72 | -47.06 | 16.94 | 43.57 | 40.82 | 45.44 | 45 | 58 | 70 | 81 | 37.25 | 89 | 93
8955 | 1752 | 269.8 | 50.2 | 80.8 | 95.1 | 70 | 54.4 | 181.9 | 95 | 212 | 198.4 | 43.2 | 11.4 | 30 | 0.045 | 104 | 30 | 15.47 | 447.2 | 203.9 | 200 | 98.7 | 37 | 0.662 |  |  | 99.1 | 749.4 | 0.986 | -8 | 57.65 | 98 | 28 | 0.993 | 173.73 | 202 | 7770 | 196.93 | 47.57 | -47.06 | 17.06 | 43.61 | 40.81 | 45.55 | 45 | 58 | 70 | 81 | 37.25 | 89 | 83
8956 | 1753 | 270.9 | 49.9 | 80.8 | 95.1 | 70 | 54.4 | 182 | 95 | 212.2 | 198.4 | 43.2 | 11.4 | 30 | 0.037 | 104.1 | 30 | 15.533 | 449.8 | 203.9 | 200.3 | 98.7 | 37 | 0.664 |  |  | 99.1 | 749.4 | 0.986 | -8 | 50.98 | 97 | 28 | 0.99 | 174.12 | 197 | 9380 | 197.25 | 47.72 | -47.06 | 17.06 | 43.72 | 40.77 | 45.23 | 45 | 58 | 70 | 81 | 37.25 | 90 | 88
8957 | 1747 | 269.6 | 49.3 | 80.8 | 95.1 | 70 | 54.4 | 181.7 | 95 | 211.8 | 197.9 | 43.1 | 11.4 | 30 | 0.042 | 104 | 30 | 15.509 | 450.8 | 203.9 | 199.8 | 98.7 | 37 | 0.663 |  |  | 99.1 | 749.4 | 0.991 | -8 | 52.94 | 98 | 28 | 1 | 173.33 | 196 | 8380 | 199.84 | 47.75 | -46.88 | 17 | 43.67 | 40.76 | 45.23 | 45 | 58 | 70 | 81 | 37.25 | 87 | 88
8958 | 1749 | 269.5 | 49.3 | 80.8 | 95 | 70 | 54.4 | 181.6 | 95 | 211.7 | 198.2 | 43.1 | 11.4 | 30 | 0.053 | 104 | 30 | 15.403 | 451.1 | 203.9 | 199.5 | 98.7 | 37 | 0.663 |  |  | 99.1 | 749.3 | 0.989 | -8 | 58.43 | 97 | 28 | 0.995 | 173.73 | 202 | 9340 | 196.61 | 47.65 | -47.06 | 16.88 | 43.63 | 40.76 | 45.12 | 45 | 58 | 70 | 81 | 37.65 | 86 | 85
8959 | 1750 | 269.7 | 49.7 | 80.8 | 95 | 70 | 54.4 | 181.6 | 95 | 211.6 | 198.2 | 43 | 11.4 | 30 | 0.051 | 104 | 30 | 15.401 | 451.9 | 204 | 199.6 | 98.7 | 37 | 0.663 |  |  | 99.1 | 749.3 | 0.989 | -8 | 45.49 | 97 | 28 | 0.994 | 173.73 | 195 | 8190 | 198.86 | 47.73 | -46.94 | 16.81 | 43.68 | 40.94 | 45.03 | 45 | 58 | 70 | 81 | 37.25 | 88 | 80
8960 | 1753 | 271.3 | 49.4 | 80.8 | 95.1 | 70 | 54.4 | 181.9 | 95 | 212.1 | 198.2 | 43 | 11.4 | 30 | 0.045 | 104.1 | 30 | 15.403 | 451.4 | 204 | 199.9 | 98.7 | 37 | 0.662 |  |  | 99.1 | 749.2 | 0.991 | -8 | 51.76 | 98 | 28 | 0.998 | 174.12 | 195 | 8750 | 199.84 | 48 | -47.12 | 17.19 | 43.42 | 40.73 | 44.83 | 45 | 58 | 70 | 81 | 37.25 | 86 | 86
8961 | 1746 | 268.5 | 48.9 | 80.8 | 95.1 | 70 | 54.4 | 181.5 | 95 | 211.4 | 197.7 | 43 | 11.4 | 30 | 0.051 | 104 | 30 | 15.424 | 451.8 | 203.9 | 199.5 | 98.7 | 37 | 0.66 |  |  | 99.1 | 749.1 | 0.993 | -8 | 54.12 | 97 | 28 | 1.001 | 172.94 | 199 | 8330 | 197.59 | 46.72 | -47 | 16.94 | 43.44 | 40.8 | 44.92 | 45 | 58 | 70 | 81 | 37.25 | 86 | 88
8962 | 1747 | 268.7 | 49.1 | 80.8 | 95 | 70 | 54.4 | 181.4 | 95 | 211.4 | 198 | 43 | 11.4 | 30 | 0.059 | 104 | 30 | 15.362 | 451.7 | 203.9 | 199.2 | 98.7 | 37 | 0.659 |  |  | 99.1 | 749.1 | 0.992 | -8 | 58.82 | 97 | 28 | 0.997 | 173.73 | 203 | 8800 | 197.91 | 46.78 | -46.88 | 16.94 | 43.61 | 40.78 | 44.92 | 45 | 58 | 70 | 81 | 37.25 | 86 | 83
8963 | 1750 | 269.2 | 49.3 | 80.8 | 95.1 | 70 | 54.4 | 181.7 | 95 | 211.7 | 198 | 42.9 | 11.4 | 30 | 0.06 | 104 | 30 | 15.35 | 451.4 | 203.9 | 199.2 | 98.7 | 37 | 0.661 |  |  | 99.1 | 749.1 | 0.993 | -8 | 53.73 | 97 | 28 | 1.005 | 172.55 | 194 | 7970 | 196.61 | 47.93 | -47.06 | 17 | 43.55 | 40.97 | 44.83 | 45 | 58 | 70 | 81 | 37.25 | 89 | 87
8964 | 1748 | 269.1 | 48.8 | 80.8 | 95.1 | 70 | 54.4 | 181.6 | 95 | 211.6 | 198 | 42.9 | 11.4 | 30 | 0.059 | 104 | 30 | 15.402 | 451.6 | 203.9 | 199.3 | 98.7 | 37 | 0.662 |  |  | 99.1 | 749.1 | 0.993 | -8 | 54.9 | 98 | 28 | 0.998 | 173.33 | 199 | 8090 | 197.91 | 47.72 | -46.94 | 16.94 | 43.74 | 40.81 | 44.83 | 45 | 58 | 70 | 81 | 37.25 | 88 | 85
8965 | 1746 | 267.8 | 48.7 | 80.8 | 95 | 70 | 54.5 | 181.4 | 95 | 211.3 | 197.8 | 42.9 | 11.4 | 30 | 0.064 | 103.9 | 30 | 15.392 | 450.9 | 203.9 | 199 | 98.7 | 37 | 0.661 |  |  | 99.1 | 749.1 | 0.988 | -8 | 57.65 | 97 | 28 | 0.999 | 173.33 | 194 | 8330 | 196.93 | 47.34 | -47.06 | 17 | 43.59 | 40.91 | 44.92 | 45 | 58 | 70 | 81 | 37.25 | 88 | 85
8966 | 1745 | 267.7 | 49.1 | 80.8 | 95 | 70 | 54.5 | 181.2 | 95 | 211.1 | 197.9 | 43 | 11.4 | 30 | 0.07 | 103.9 | 30 | 15.383 | 451.7 | 203.9 | 198.8 | 98.7 | 37 | 0.66 |  |  | 99.1 | 749.1 | 0.99 | -8 | 52.55 | 97 | 28 | 0.993 | 173.73 | 194 | 8800 | 197.25 | 47.89 | -46.94 | 16.88 | 43.68 | 40.89 | 44.83 | 45 | 58 | 70 | 81 | 37.25 | 87 | 84
8967 | 1746 | 267.2 | 48.5 | 80.9 | 95 | 70 | 54.5 | 181.4 | 95 | 211.4 | 198.1 | 42.9 | 11.4 | 30 | 0.07 | 103.9 | 30 | 15.318 | 451.7 | 203.9 | 198.8 | 98.7 | 37 | 0.66 |  |  | 99.1 | 749.1 | 0.989 | -8 | 58.82 | 97 | 28 | 0.993 | 173.73 | 201 | 8800 | 196.61 | 48.67 | -46.81 | 16.94 | 43.61 | 40.9 | 44.83 | 45 | 58 | 70 | 81 | 37.65 | 87 | 84
8968 | 1748 | 266.2 | 49.1 | 80.9 | 94.9 | 70 | 54.5 | 181.2 | 95 | 211.1 | 198.3 | 42.9 | 11.4 | 30 | 0.073 | 103.9 | 30 | 15.301 | 451.9 | 203.9 | 199 | 98.7 | 37 | 0.66 |  |  | 99.1 | 749.1 | 0.989 | -8 | 60.39 | 97 | 28 | 1.007 | 173.73 | 195 | 8160 | 199.52 | 48.14 | -46.75 | 16.88 | 43.65 | 41 | 44.72 | 45 | 58 | 70 | 81 | 37.65 | 86 | 87
8969 | 1752 | 267.9 | 49.2 | 80.9 | 95 | 70 | 54.5 | 181.7 | 95 | 211.8 | 198.6 | 42.9 | 11.4 | 30 | 0.064 | 104 | 30 | 15.311 | 451.3 | 203.9 | 199.3 | 98.7 | 37 | 0.663 |  |  | 99.1 | 749.2 | 0.99 | -8 | 58.04 | 97 | 28 | 0.998 | 174.51 | 203 | 8040 | 196.93 | 48.61 | -46.75 | 16.81 | 43.73 | 40.94 | 44.72 | 45 | 58 | 70 | 81 | 37.25 | 88 | 93
8970 | 1754 | 269.5 | 49.2 | 80.8 | 95 | 70 | 54.5 | 182.2 | 95 | 212.4 | 198.5 | 43 | 11.4 | 30 | 0.045 | 104.1 | 30 | 15.379 | 450.2 | 203.9 | 200.2 | 98.7 | 37 | 0.666 |  |  | 99.1 | 749.2 | 0.992 | -8 | 44.71 | 97 | 28 | 0.997 | 173.73 | 201 | 8920 | 200.16 | 48.07 | -46.88 | 16.81 | 43.68 | 40.93 | 44.72 | 45 | 58 | 70 | 81 | 37.25 | 90 | 86
8971 | 1748 | 267.9 | 49 | 80.8 | 95 | 70 | 54.5 | 182 | 95 | 212 | 198 | 43.1 | 11.4 | 30 | 0.037 | 104 | 30 | 15.4 | 450.9 | 203.9 | 200.2 | 98.7 | 37 | 0.665 |  |  | 99.1 | 749.2 | 0.991 | -8 | 43.92 | 97 | 28 | 0.998 | 173.73 | 199 | 8970 | 201.77 | 47.4 | -46.94 | 17.06 | 43.5 | 40.96 | 44.92 | 45 | 58 | 70 | 81 | 37.25 | 88 | 91
8972 | 1754 | 269.8 | 49.4 | 80.8 | 95 | 70 | 54.6 | 182.2 | 95 | 212.4 | 198.4 | 43.1 | 11.4 | 30 | 0.033 | 104.1 | 30 | 15.4 | 449.6 | 203.9 | 200.4 | 98.7 | 37 | 0.667 |  |  | 99.1 | 749.3 | 0.985 | -8 | 48.24 | 97 | 28 | 0.999 | 173.33 | 196 | 9260 | 198.86 | 47.39 | -47.06 | 17.12 | 43.65 | 40.95 | 45.23 | 45 | 58 | 70 | 81 | 37.25 | 90 | 88
8973 | 1750 | 269 | 49.3 | 80.8 | 94.9 | 70 | 54.6 | 182.1 | 95 | 212.2 | 197.9 | 43.2 | 11.4 | 30 | 0.03 | 104.1 | 30 | 15.489 | 449.4 | 203.9 | 200.3 | 98.7 | 37 | 0.667 |  |  | 99.1 | 749.3 | 0.992 | -8 | 46.27 | 97 | 28 | 0.99 | 172.94 | 197 | 9680 | 197.25 | 46.76 | -47.06 | 17.12 | 43.75 | 40.89 | 45.33 | 45 | 58 | 70 | 81 | 37.25 | 88 | 84
8974 | 1754 | 270.1 | 49.9 | 80.8 | 94.9 | 70 | 54.6 | 182.2 | 95 | 212.4 | 197.9 | 43.2 | 11.4 | 30 | 0.029 | 104.1 | 30 | 15.485 | 449.6 | 203.9 | 200.2 | 98.7 | 37 | 0.668 |  |  | 99.1 | 749.3 | 0.994 | -8 | 45.1 | 97 | 28 | 0.996 | 173.73 | 195 | 8090 | 199.18 | 48.03 | -47 | 17.31 | 43.48 | 40.58 | 45.33 | 45 | 58 | 70 | 81 | 37.25 | 87 | 82
8975 | 1748 | 268.9 | 49.3 | 80.8 | 95 | 70 | 54.6 | 182.1 | 95 | 212.2 | 197.8 | 43.2 | 11.4 | 30 | 0.036 | 104 | 30 | 15.481 | 449.8 | 203.9 | 199.8 | 98.7 | 37 | 0.667 |  |  | 99.1 | 749.4 | 0.991 | -8 | 45.1 | 97 | 28 | 0.999 | 173.33 | 194 | 9850 | 199.52 | 47.78 | -47 | 16.81 | 43.62 | 40.86 | 45.33 | 45 | 58 | 70 | 81 | 37.25 | 86 | 88
8976 | 1757 | 270.5 | 50.2 | 80.8 | 95 | 70 | 54.7 | 182 | 95 | 212.3 | 197.9 | 43.2 | 11.4 | 30 | 0.04 | 104.1 | 30 | 15.416 | 449.1 | 203.9 | 199.6 | 98.7 | 37 | 0.668 |  |  | 99.1 | 749.5 | 0.989 | -8 | 54.12 | 97 | 28 | 0.997 | 173.73 | 199 | 9140 | 196.93 | 47.78 | -47.06 | 17.06 | 43.58 | 40.83 | 45.12 | 45 | 58 | 70 | 81 | 37.25 | 85 | 89
8977 | 1750 | 269.9 | 49.4 | 80.8 | 94.9 | 70 | 54.7 | 182.1 | 95 | 212.3 | 197.3 | 43.1 | 11.4 | 30 | 0.038 | 104 | 30 | 15.481 | 448.6 | 203.9 | 199.4 | 98.7 | 37 | 0.666 |  |  | 99.1 | 749.5 | 0.993 | -8 | 44.31 | 97 | 28 | 0.995 | 172.94 | 196 | 8680 | 198.86 | 46.54 | -46.94 | 16.94 | 43.53 | 40.78 | 45.12 | 45 | 58 | 70 | 81 | 37.25 | 85 | 83
8978 | 1750 | 269.9 | 49.3 | 80.8 | 95 | 70 | 54.7 | 182.1 | 95 | 212.2 | 197.5 | 43.1 | 11.4 | 30 | 0.046 | 104 | 30 | 15.432 | 448.6 | 203.9 | 199.2 | 98.7 | 37 | 0.664 |  |  | 99.1 | 749.5 | 0.994 | -8 | 52.94 | 97 | 28 | 0.995 | 173.33 | 201 | 8730 | 196.61 | 47.05 | -46.94 | 16.94 | 43.47 | 40.95 | 45.03 | 45 | 58 | 70 | 81 | 37.25 | 85 | 84
8979 | 1742 | 268.3 | 48.2 | 80.9 | 94.9 | 70 | 54.7 | 181.9 | 95 | 211.8 | 197.2 | 43 | 11.4 | 30 | 0.048 | 104 | 30 | 15.422 | 449.7 | 203.9 | 199 | 98.7 | 37 | 0.662 |  |  | 99.1 | 749.4 | 0.999 | -8 | 47.06 | 97 | 28 | 0.993 | 172.94 | 195 | 7920 | 199.52 | 45.85 | -46.94 | 17 | 43.57 | 40.78 | 44.92 | 45 | 58 | 70 | 81 | 37.25 | 87 | 88
8980 | 1741 | 265.7 | 48.4 | 80.9 | 95 | 70 | 54.7 | 181.3 | 95 | 211 | 197.4 | 42.9 | 11.4 | 30 | 0.072 | 103.9 | 30 | 15.326 | 450.4 | 203.9 | 198.5 | 98.7 | 37 | 0.66 |  |  | 99.1 | 749.5 | 0.988 | -8 | 61.18 | 97 | 28 | 1.011 | 172.94 | 193 | 8800 | 197.91 | 47.72 | -47 | 16.94 | 43.48 | 40.87 | 44.83 | 45 | 58 | 70 | 81 | 37.65 | 87 | 87
8981 | 1747 | 265.4 | 49.1 | 80.9 | 95 | 70 | 54.7 | 181.1 | 95 | 210.9 | 197.7 | 42.9 | 11.4 | 30 | 0.078 | 103.9 | 30 | 15.19 | 450.8 | 203.9 | 198.4 | 98.7 | 37 | 0.66 |  |  | 99.1 | 749.6 | 0.998 | -8 | 60.78 | 97 | 28 | 0.997 | 173.33 | 194 | 8850 | 196.93 | 47.93 | -47 | 16.94 | 43.62 | 40.87 | 44.72 | 45 | 58 | 70 | 81 | 37.65 | 86 | 81
8982 | 1758 | 268.8 | 50.5 | 80.9 | 94.9 | 70 | 54.8 | 181.9 | 95 | 212 | 198.1 | 42.8 | 11.4 | 30 | 0.058 | 104 | 30 | 15.238 | 449.7 | 203.9 | 199.2 | 98.7 | 37 | 0.664 |  |  | 99.1 | 749.6 | 0.99 | -8 | 58.43 | 97 | 28 | 1.005 | 174.12 | 200 | 8700 | 196.61 | 47.95 | -46.94 | 16.81 | 43.52 | 40.83 | 44.62 | 45 | 58 | 70 | 81 | 37.25 | 88 | 83
8983 | 1755 | 272.1 | 49.5 | 80.9 | 94.9 | 70 | 54.8 | 182.9 | 95 | 213.3 | 197.2 | 42.8 | 11.5 | 30 | 0.036 | 104 | 30 | 15.43 | 448.6 | 203.9 | 199.9 | 98.7 | 37 | 0.666 |  |  | 99.1 | 749.4 | 0.988 | -8 | 40.39 | 97 | 28 | 1.001 | 174.12 | 196 | 9190 | 197.25 | 46.87 | -46.81 | 16.81 | 43.59 | 40.92 | 44.62 | 45 | 58 | 70 | 81 | 37.25 | 88 | 86
8984 | 1748 | 268.7 | 49.6 | 80.9 | 94.9 | 70 | 54.8 | 182.1 | 95 | 212.1 | 197.7 | 42.9 | 11.4 | 30 | 0.048 | 104 | 30 | 15.438 | 448.8 | 203.9 | 199.5 | 98.7 | 37 | 0.665 |  |  | 99.1 | 749.3 | 0.99 | -8 | 47.84 | 97 | 28 | 0.997 | 174.12 | 195 | 7990 | 198.54 | 46.56 | -47.12 | 17.06 | 43.45 | 40.89 | 45.03 | 45 | 58 | 70 | 81 | 37.25 | 85 | 87
8985 | 1746 | 267.6 | 49.2 | 80.9 | 94.8 | 70 | 54.8 | 181.7 | 95 | 211.5 | 198.4 | 42.9 | 11.4 | 30 | 0.056 | 104 | 30 | 15.467 | 448.4 | 203.9 | 199.6 | 98.7 | 37 | 0.664 |  |  | 99.1 | 749.3 | 0.993 | -8 | 55.69 | 97 | 28 | 0.994 | 174.51 | 203 | 8410 | 196.93 | 46.76 | -46.94 | 16.94 | 43.6 | 40.74 | 45.03 | 45 | 58 | 70 | 81 | 37.25 | 89 | 83
8986 | 1755 | 269.5 | 49.1 | 80.9 | 94.9 | 70 | 54.9 | 181.8 | 95 | 211.8 | 198.4 | 43 | 11.4 | 30 | 0.057 | 104 | 30 | 15.455 | 448.7 | 203.9 | 199.6 | 98.7 | 37 | 0.667 |  |  | 99.1 | 749.3 | 0.987 | -8 | 50.59 | 97 | 28 | 1.004 | 174.12 | 200 | 8600 | 197.25 | 47.86 | -46.88 | 16.94 | 43.63 | 40.98 | 44.92 | 45 | 58 | 70 | 81 | 37.25 | 87 | 88
8987 | 1748 | 269 | 49 | 80.9 | 94.9 | 70 | 54.9 | 182 | 95 | 212.1 | 198.3 | 43 | 11.4 | 30 | 0.053 | 104 | 30 | 15.433 | 448.4 | 203.9 | 199.6 | 98.7 | 37 | 0.668 |  |  | 99.1 | 749.3 | 0.99 | -8 | 53.73 | 97 | 28 | 1.005 | 170.59 | 198 | 8600 | 196.61 | 47.66 | -46.94 | 17 | 43.63 | 40.93 | 44.92 | 45 | 58 | 70 | 81 | 37.25 | 88 | 88
8988 | 1749 | 268.6 | 49.4 | 80.9 | 94.9 | 70 | 54.9 | 181.9 | 95 | 212 | 198.1 | 43 | 11.4 | 30 | 0.056 | 104 | 30 | 15.452 | 448.1 | 203.9 | 199.4 | 98.7 | 37 | 0.667 |  |  | 99.1 | 749.4 | 0.987 | -8 | 55.69 | 97 | 28 | 1.007 | 173.73 | 195 | 9040 | 196.93 | 47.32 | -46.81 | 16.88 | 43.67 | 40.92 | 44.92 | 45 | 58 | 70 | 81 | 37.25 | 88 | 85
8989 | 1745 | 267.9 | 48.6 | 80.8 | 94.9 | 70 | 54.9 | 181.8 | 95 | 211.7 | 198.2 | 43 | 11.4 | 30 | 0.059 | 104 | 30.1 | 15.412 | 448.3 | 203.9 | 199.4 | 98.7 | 37 | 0.666 |  |  | 99.1 | 749.4 | 0.99 | -8 | 54.12 | 97 | 28 | 0.99 | 173.73 | 200 | 9190 | 196.93 | 46.72 | -46.88 | 16.94 | 43.68 | 40.96 | 44.92 | 45 | 58 | 70 | 81 | 37.25 | 91 | 81
8990 | 1747 | 266.6 | 49.1 | 80.8 | 94.9 | 70 | 54.9 | 181.4 | 95 | 211.3 | 198.2 | 43 | 11.4 | 30 | 0.068 | 103.9 | 30.1 | 15.334 | 449.6 | 203.9 | 199 | 98.7 | 37 | 0.663 |  |  | 99.1 | 749.5 | 0.99 | -8 | 59.22 | 97 | 28 | 0.992 | 173.73 | 200 | 8800 | 197.59 | 47.63 | -46.81 | 16.81 | 43.76 | 40.98 | 44.92 | 45 | 58 | 70 | 81 | 37.65 | 87 | 89
8991 | 1754 | 269.6 | 49.4 | 80.8 | 94.9 | 70 | 54.9 | 182.1 | 95 | 212.2 | 198.3 | 43 | 11.4 | 30 | 0.053 | 104 | 30.1 | 15.368 | 448.4 | 203.9 | 199.4 | 98.7 | 37 | 0.666 |  |  | 99.1 | 749.5 | 0.992 | -8 | 57.65 | 97 | 28 | 0.997 | 172.94 | 199 | 8850 | 199.52 | 47.8 | -47.06 | 17.25 | 43.78 | 41 | 44.83 | 45 | 58 | 70 | 81 | 37.25 | 90 | 89
8992 | 1753 | 269.3 | 49.7 | 80.8 | 94.9 | 70 | 54.9 | 182.1 | 95 | 212.3 | 198 | 43 | 11.4 | 30 | 0.044 | 104 | 30.1 | 15.454 | 448.5 | 203.9 | 199.7 | 98.7 | 37 | 0.667 |  |  | 99.1 | 749.5 | 0.99 | -8 | 47.84 | 97 | 28 | 1.002 | 173.73 | 197 | 8750 | 197.91 | 47.89 | -46.94 | 17.19 | 43.75 | 40.95 | 44.92 | 45 | 58 | 70 | 81 | 37.25 | 89 | 89
8993 | 1759 | 271.5 | 50.1 | 80.8 | 95 | 70 | 55 | 182.3 | 95 | 212.6 | 198 | 43 | 11.4 | 30 | 0.037 | 104.1 | 30.1 | 15.431 | 447.5 | 203.9 | 199.9 | 98.7 | 37 | 0.669 |  |  | 99.1 | 749.4 | 0.988 | -8 | 46.27 | 97 | 28 | 1.005 | 174.51 | 195 | 9020 | 199.84 | 47.96 | -47.06 | 16.88 | 43.61 | 40.86 | 45.03 | 45 | 58 | 70 | 81 | 37.25 | 89 | 86
8994 | 1750 | 270.4 | 49.4 | 80.8 | 94.9 | 70 | 55 | 182.3 | 95 | 212.5 | 197.9 | 43.1 | 11.4 | 30 | 0.036 | 104.1 | 30 | 15.486 | 448 | 203.9 | 199.9 | 98.7 | 37 | 0.668 |  |  | 99.1 | 749.5 | 0.991 | -8 | 48.63 | 97 | 28 | 0.997 | 173.33 | 196 | 8460 | 197.25 | 46.61 | -47 | 17.25 | 43.45 | 40.71 | 45.12 | 45 | 58 | 70 | 81 | 37.25 | 90 | 89
8995 | 1754 | 271.9 | 49.8 | 80.9 | 94.9 | 70 | 55 | 182.5 | 95 | 212.7 | 197.7 | 43.1 | 11.4 | 30 | 0.034 | 104.1 | 30.1 | 15.523 | 447.7 | 203.9 | 199.8 | 98.7 | 37 | 0.669 |  |  | 99.1 | 749.5 | 0.989 | -8 | 47.84 | 97 | 28 | 0.992 | 173.33 | 200 | 8950 | 196.61 | 46.54 | -47 | 17.06 | 43.42 | 40.7 | 45.23 | 45 | 58 | 70 | 81 | 37.25 | 87 | 85
8996 | 1745 | 268.3 | 49.3 | 80.9 | 94.9 | 70 | 55 | 181.8 | 95 | 211.7 | 197.8 | 43.1 | 11.4 | 30 | 0.055 | 104 | 30.1 | 15.494 | 448.5 | 203.9 | 199.3 | 98.7 | 37 | 0.664 |  |  | 99.1 | 749.5 | 0.987 | -8 | 58.04 | 97 | 28 | 0.999 | 173.33 | 200 | 8990 | 198.23 | 47.91 | -47.12 | 17.19 | 43.44 | 40.71 | 45.12 | 45 | 58 | 70 | 81 | 37.25 | 88 | 84
8997 | 1744 | 267.6 | 48.8 | 80.9 | 94.9 | 70 | 55 | 181.6 | 95 | 211.5 | 198.2 | 43.1 | 11.5 | 30 | 0.064 | 104 | 30.1 | 15.398 | 449.3 | 203.9 | 199.1 | 98.7 | 37 | 0.663 |  |  | 99.1 | 749.6 | 0.995 | -8 | 59.61 | 97 | 28 | 1.015 | 174.12 | 194 | 8020 | 197.25 | 46.83 | -46.88 | 17 | 43.61 | 40.81 | 45.03 | 45 | 58 | 70 | 81 | 37.25 | 86 | 82
8998 | 1745 | 266.9 | 49.1 | 80.9 | 94.9 | 70 | 55 | 181.5 | 95 | 211.5 | 198.4 | 43 | 11.4 | 30 | 0.064 | 104 | 30.1 | 15.378 | 449.3 | 203.9 | 199.3 | 98.7 | 37 | 0.663 |  |  | 99.1 | 749.6 | 0.996 | -8 | 56.86 | 97 | 28 | 1.015 | 174.51 | 194 | 9360 | 198.23 | 47.91 | -47 | 17 | 43.49 | 40.62 | 44.83 | 45 | 58 | 70 | 81 | 37.25 | 86 | 89
8999 | 1755 | 269.1 | 49.5 | 80.9 | 94.9 | 70 | 55 | 181.9 | 95 | 212.1 | 198.2 | 42.9 | 11.5 | 30 | 0.053 | 104 | 30.1 | 15.327 | 448.7 | 203.9 | 199.5 | 98.7 | 37 | 0.666 |  |  | 99.1 | 749.7 | 0.991 | -8 | 50.59 | 97 | 28 | 0.994 | 174.12 | 195 | 8800 | 200.16 | 46.59 | -47 | 16.88 | 43.67 | 40.77 | 44.72 | 45 | 58 | 70 | 81 | 37.25 | 86 | 89
9000 | 1755 | 271.2 | 49.3 | 80.9 | 94.9 | 70 | 55 | 182.5 | 95 | 212.8 | 197.5 | 42.9 | 11.5 | 30 | 0.037 | 104 | 30.1 | 15.418 | 449.5 | 203.9 | 199.8 | 98.7 | 37 | 0.667 |  |  | 99.1 | 749.7 | 0.986 | -8 | 41.96 | 97 | 28 | 0.994 | 173.33 | 197 | 9360 | 196.61 | 46.72 | -46.94 | 16.88 | 43.58 | 40.78 | 44.92 | 45 | 58 | 70 | 81 | 37.25 | 88 | 89
9001 | 1746 | 268.6 | 49 | 80.9 | 94.9 | 70 | 55 | 182.1 | 95 | 212.1 | 197.3 | 43 | 11.5 | 30 | 0.048 | 104 | 30.1 | 15.382 | 451.2 | 203.9 | 199.3 | 98.7 | 37 | 0.665 |  |  | 99.1 | 749.6 | 0.988 | -8 | 47.06 | 97 | 28 | 1.005 | 172.94 | 199 | 8160 | 197.91 | 46.94 | -46.81 | 16.94 | 43.56 | 40.74 | 45.03 | 45 | 58 | 70 | 81 | 37.25 | 91 | 87
9002 | 1747 | 267.8 | 49.2 | 80.9 | 94.9 | 70 | 55.1 | 181.8 | 95 | 211.7 | 197.7 | 43 | 11.5 | 30 | 0.064 | 103.9 | 30.1 | 15.315 | 452.8 | 203.9 | 198.9 | 98.7 | 37 | 0.664 |  |  | 99.1 | 749.5 | 0.99 | -8 | 58.04 | 97 | 28 | 0.998 | 173.33 | 194 | 8870 | 197.27 | 47.28 | -46.75 | 17 | 43.67 | 40.86 | 45.12 | 45 | 58 | 70 | 81 | 37.25 | 87 | 89
9003 | 1743 | 266.2 | 48.6 | 80.9 | 94.9 | 70 | 55.1 | 181.5 | 95 | 211.4 | 198.2 | 42.9 | 11.5 | 30 | 0.069 | 103.9 | 30.1 | 15.29 | 451.5 | 203.9 | 199.1 | 98.7 | 37 | 0.663 |  |  | 99.1 | 749.5 | 0.986 | -8 | 59.22 | 97 | 28 | 1.009 | 173.73 | 201 | 8310 | 198.23 | 47.95 | -47 | 17.25 | 43.7 | 40.83 | 44.92 | 45 | 58 | 70 | 81 | 37.65 | 88 | 86
9004 | 1744 | 266 | 48.1 | 80.9 | 95 | 70 | 55.1 | 181.5 | 95 | 211.3 | 198.3 | 42.9 | 11.5 | 30 | 0.057 | 104 | 30.1 | 15.364 | 449.9 | 203.9 | 199.6 | 98.7 | 37 | 0.664 |  |  | 99.1 | 749.5 | 0.992 | -8 | 50.59 | 97 | 28 | 0.996 | 174.12 | 200 | 8730 | 196.61 | 47.81 | -47.12 | 17 | 43.43 | 40.8 | 44.72 | 45 | 58 | 70 | 81 | 37.65 | 87 | 81
9005 | 1757 | 267.7 | 49.8 | 80.9 | 95 | 70 | 55.1 | 181.7 | 95 | 211.8 | 198.1 | 42.9 | 11.5 | 30 | 0.046 | 104 | 30.1 | 15.394 | 448.5 | 203.9 | 199.8 | 98.7 | 37 | 0.666 |  |  | 99.1 | 749.7 | 0.99 | -8 | 48.24 | 97 | 28 | 1.005 | 173.73 | 196 | 8090 | 199.18 | 47.32 | -46.94 | 16.94 | 43.56 | 40.72 | 44.83 | 45 | 58 | 70 | 81 | 37.65 | 90 | 85
9006 | 1759 | 271.2 | 49.8 | 80.9 | 95 | 70 | 55.1 | 182.7 | 95 | 213.1 | 197.5 | 43 | 11.5 | 30 | 0.034 | 104.1 | 30.1 | 15.505 | 447.2 | 203.9 | 199.9 | 98.7 | 37 | 0.668 |  |  | 99.1 | 749.8 | 0.992 | -8 | 42.35 | 97 | 28 | 1 | 173.73 | 200 | 8970 | 198.23 | 47.67 | -47 | 16.75 | 43.5 | 40.72 | 44.92 | 45 | 58 | 70 | 81 | 37.25 | 90 | 88
9007 | 1754 | 271 | 49.6 | 80.9 | 94.9 | 70 | 55.1 | 182.7 | 95 | 213 | 197.5 | 43.1 | 11.5 | 30 | 0.039 | 104.1 | 30.1 | 15.529 | 447 | 203.9 | 199.6 | 98.7 | 37 | 0.668 |  |  | 99.1 | 749.7 | 0.987 | -8 | 45.1 | 97 | 28 | 0.996 | 173.33 | 200 | 9310 | 198.23 | 46.68 | -46.81 | 17 | 43.69 | 40.95 | 45.23 | 45 | 58 | 70 | 81 | 37.25 | 88 | 86
9008 | 1747 | 269.2 | 48.8 | 80.9 | 94.9 | 70 | 55.1 | 182.3 | 95 | 212.3 | 197.6 | 43.1 | 11.5 | 30 | 0.051 | 104 | 30.1 | 15.457 | 447.1 | 203.9 | 199.1 | 98.7 | 36.9 | 0.667 |  |  | 99.1 | 749.7 | 0.992 | -8 | 56.08 | 97 | 28 | 1.001 | 173.33 | 200 | 7940 | 200.16 | 46.5 | -46.94 | 16.88 | 43.77 | 40.95 | 45.23 | 45 | 58 | 70 | 81 | 37.25 | 89 | 86
9009 | 1745 | 268.2 | 48.7 | 80.9 | 94.9 | 70 | 55.1 | 181.9 | 95 | 211.9 | 197.7 | 43 | 11.5 | 30 | 0.064 | 104 | 30.1 | 15.356 | 447.3 | 203.9 | 198.7 | 98.7 | 36.9 | 0.663 |  |  | 99.1 | 749.7 | 0.99 | -8 | 58.82 | 97 | 28 | 1 | 173.33 | 200 | 8950 | 195 | 47.99 | -46.88 | 16.75 | 43.72 | 40.95 | 45.12 | 45 | 58 | 70 | 81 | 37.25 | 85 | 92
9010 | 1749 | 267.8 | 48.9 | 80.9 | 95 | 70 | 55.1 | 181.8 | 95 | 211.8 | 198 | 43 | 11.5 | 30 | 0.066 | 104 | 30.1 | 15.288 | 446.6 | 203.9 | 198.8 | 98.7 | 36.9 | 0.664 |  |  | 99.1 | 749.7 | 0.987 | -8 | 56.47 | 97 | 28 | 1.006 | 173.33 | 195 | 8970 | 198.23 | 47.53 | -47 | 17 | 43.8 | 40.98 | 44.92 | 45 | 58 | 70 | 81 | 37.65 | 89 | 85
9011 | 1751 | 267.6 | 49.5 | 80.9 | 94.9 | 70 | 55.1 | 181.8 | 95 | 211.9 | 198.3 | 42.9 | 11.5 | 30 | 0.062 | 104 | 30.1 | 15.31 | 447.2 | 203.9 | 199.3 | 98.7 | 36.9 | 0.665 |  |  | 99.1 | 749.7 | 0.986 | -8 | 58.04 | 97 | 28 | 1.003 | 173.73 | 201 | 8870 | 198.23 | 48.38 | -46.81 | 16.88 | 43.65 | 40.78 | 44.72 | 45 | 58 | 70 | 81 | 37.65 | 86 | 84
9012 | 1757 | 269.6 | 49.8 | 80.9 | 94.9 | 70 | 55.2 | 182.2 | 95 | 212.4 | 198.1 | 42.9 | 11.5 | 30 | 0.044 | 104 | 30.1 | 15.354 | 445.6 | 203.9 | 199.8 | 98.7 | 36.9 | 0.668 |  |  | 99.1 | 749.6 | 0.986 | -8 | 42.35 | 97 | 28 | 1.004 | 174.12 | 195 | 8530 | 199.84 | 47.65 | -47 | 17 | 43.6 | 40.91 | 44.83 | 45 | 58 | 70 | 81 | 37.25 | 86 | 85
9013 | 1756 | 271 | 49.8 | 80.9 | 95 | 70 | 55.2 | 182.5 | 95 | 212.8 | 197.6 | 42.9 | 11.5 | 30 | 0.032 | 104.1 | 30.1 | 15.489 | 445.5 | 203.9 | 200.1 | 98.7 | 36.9 | 0.666 |  |  | 99.1 | 749.5 | 0.989 | -8 | 42.35 | 97 | 28 | 0.996 | 173.33 | 196 | 8970 | 197.25 | 47.86 | -47 | 17.06 | 43.61 | 40.9 | 44.92 | 45 | 58 | 70 | 81 | 37.25 | 86 | 89
9014 | 1749 | 269.3 | 49.4 | 80.9 | 94.9 | 70 | 55.2 | 182.1 | 95 | 212.2 | 198.1 | 43 | 11.5 | 30 | 0.041 | 104 | 30.1 | 15.492 | 445.1 | 203.9 | 199.9 | 98.7 | 36.9 | 0.667 |  |  | 99.1 | 749.4 | 0.986 | -8 | 47.45 | 97 | 28 | 1.012 | 173.33 | 200 | 8310 | 197.25 | 47.91 | -47.06 | 17.12 | 43.65 | 40.91 | 45.12 | 45 | 58 | 70 | 81 | 37.25 | 89 | 87
9015 | 1754 | 270.3 | 49.8 | 80.9 | 94.9 | 70 | 55.2 | 182 | 95 | 212.1 | 198.5 | 43 | 11.5 | 30 | 0.04 | 104.1 | 30.1 | 15.481 | 445.2 | 203.9 | 200.1 | 98.7 | 36.9 | 0.669 |  |  | 99.1 | 749.4 | 0.989 | -8 | 48.24 | 97 | 28 | 1.008 | 172.94 | 196 | 8970 | 200.16 | 48.04 | -46.94 | 17.06 | 43.67 | 40.77 | 45.12 | 45 | 58 | 70 | 81 | 37.65 | 87 | 87
9016 | 1753 | 271 | 50 | 80.9 | 94.9 | 70 | 55.2 | 182.4 | 95 | 212.5 | 198.1 | 43.1 | 11.5 | 30 | 0.029 | 104.1 | 30.1 | 15.589 | 444.3 | 203.9 | 200.4 | 98.7 | 36.9 | 0.67 |  |  | 99.1 | 749.4 | 0.993 | -8 | 41.18 | 97 | 28 | 0.993 | 174.12 | 196 | 9120 | 200.16 | 46.65 | -47.06 | 17.19 | 43.64 | 40.66 | 45.12 | 45 | 58 | 70 | 81 | 37.25 | 87 | 91
9017 | 1749 | 270.2 | 49.3 | 80.9 | 94.9 | 70 | 55.2 | 182.2 | 95 | 212.3 | 197.9 | 43.1 | 11.5 | 30 | 0.035 | 104.1 | 30.1 | 15.554 | 445.1 | 203.9 | 200 | 98.7 | 36.9 | 0.668 |  |  | 99.1 | 749.5 | 0.992 | -8 | 47.45 | 97 | 28 | 1.001 | 173.73 | 195 | 8700 | 198.86 | 47.21 | -47.12 | 16.94 | 43.27 | 40.82 | 45.12 | 45 | 58 | 70 | 81 | 37.25 | 89 | 91
9018 | 1751 | 269.6 | 49.2 | 80.9 | 95 | 70 | 55.2 | 181.9 | 95 | 211.9 | 197.9 | 43.1 | 11.5 | 30 | 0.046 | 104 | 30.1 | 15.449 | 445.4 | 203.9 | 199.6 | 98.7 | 36.9 | 0.667 |  |  | 99.1 | 749.5 | 0.993 | -8 | 50.2 | 97 | 28 | 0.994 | 173.33 | 195 | 9530 | 196.93 | 47.15 | -47.06 | 16.94 | 43.59 | 40.78 | 45.23 | 45 | 58 | 70 | 81 | 37.25 | 89 | 84
9019 | 1754 | 270.2 | 50 | 80.9 | 95 | 70 | 55.2 | 181.9 | 95 | 212 | 198.1 | 43 | 11.5 | 30 | 0.049 | 104 | 30.1 | 15.413 | 444.9 | 203.9 | 199.5 | 98.7 | 36.9 | 0.667 |  |  | 99.1 | 749.6 | 0.989 | -8 | 54.12 | 97 | 28 | 1.001 | 174.12 | 194 | 8700 | 199.84 | 47.92 | -47 | 17.19 | 43.81 | 40.66 | 45.03 | 45 | 58 | 70 | 81 | 37.25 | 89 | 82
9020 | 1749 | 269.9 | 49.3 | 80.9 | 94.9 | 70 | 55.2 | 182 | 95 | 212.1 | 197.3 | 43 | 11.5 | 30 | 0.043 | 104 | 30.1 | 15.45 | 445.4 | 203.9 | 199.4 | 98.7 | 36.9 | 0.665 |  |  | 99.1 | 749.6 | 0.986 | -8 | 43.53 | 97 | 28 | 1.001 | 172.94 | 199 | 8730 | 198.54 | 45.76 | -47 | 17 | 43.66 | 40.71 | 44.92 | 45 | 58 | 70 | 81 | 37.65 | 86 | 84
9021 | 1747 | 269.1 | 49 | 80.9 | 95 | 70 | 55.2 | 182 | 95 | 211.9 | 197.3 | 43 | 11.5 | 30 | 0.051 | 104 | 30.1 | 15.364 | 445.3 | 203.9 | 199 | 98.7 | 36.9 | 0.663 |  |  | 99.1 | 749.5 | 0.986 | -8 | 50.2 | 97 | 28 | 0.996 | 172.55 | 195 | 8680 | 197.27 | 46.56 | -46.88 | 17.06 | 43.74 | 40.71 | 44.92 | 45 | 58 | 70 | 81 | 37.25 | 83 | 89
9022 | 1749 | 269.1 | 49.4 | 80.9 | 95 | 70 | 55.2 | 181.9 | 95 | 211.9 | 197.3 | 43 | 11.5 | 30 | 0.051 | 104 | 30.1 | 15.368 | 445.7 | 203.9 | 198.9 | 98.7 | 36.9 | 0.663 |  |  | 99.1 | 749.5 | 0.987 | -8 | 53.73 | 97 | 28 | 1.002 | 171.76 | 197 | 8330 | 197.59 | 46.79 | -46.94 | 16.94 | 43.76 | 40.85 | 45.03 | 45 | 58 | 70 | 81 | 37.25 | 81 | 85
9023 | 1744 | 267.4 | 48.6 | 80.9 | 94.9 | 70 | 55.1 | 181.8 | 95 | 211.7 | 197.4 | 42.9 | 11.5 | 30 | 0.06 | 103.9 | 30.1 | 15.327 | 446.1 | 203.9 | 198.7 | 98.7 | 36.9 | 0.661 |  |  | 99.1 | 749.6 | 0.986 | -8 | 57.65 | 97 | 28 | 0.998 | 172.94 | 194 | 8730 | 197.59 | 46.62 | -46.94 | 16.94 | 43.63 | 40.82 | 44.92 | 45 | 58 | 70 | 81 | 37.65 | 87 | 89
9024 | 1751 | 267.2 | 50.2 | 80.9 | 95 | 70 | 55.1 | 181.7 | 95 | 211.6 | 197.6 | 42.9 | 11.5 | 30 | 0.071 | 103.9 | 30.1 | 15.3 | 446.4 | 203.9 | 198.5 | 98.7 | 36.9 | 0.659 |  |  | 99.1 | 749.6 | 0.99 | -8 | 57.65 | 97 | 28 | 0.995 | 172.94 | 194 | 8260 | 196.93 | 46.81 | -46.81 | 16.69 | 43.77 | 40.88 | 44.83 | 45 | 58 | 70 | 81 | 37.65 | 88 | 90
9025 | 1741 | 265 | 48.2 | 80.9 | 95 | 70 | 55.1 | 181.3 | 95 | 211.1 | 197.7 | 42.9 | 11.5 | 30 | 0.073 | 103.9 | 30.1 | 15.294 | 446.7 | 203.9 | 198.5 | 98.7 | 36.9 | 0.659 |  |  | 99.1 | 749.6 | 0.993 | -8 | 56.86 | 97 | 28 | 0.997 | 173.33 | 201 | 8530 | 197.91 | 46.81 | -47 | 17 | 43.77 | 40.88 | 44.72 | 45 | 58 | 70 | 81 | 37.65 | 87 | 83
9026 | 1750 | 265.7 | 48.9 | 80.8 | 95 | 70 | 55.1 | 181.7 | 95 | 211.8 | 198.1 | 42.8 | 11.5 | 30 | 0.069 | 103.9 | 30.1 | 15.24 | 446.9 | 203.9 | 198.9 | 98.7 | 36.9 | 0.66 |  |  | 99.1 | 749.7 | 0.991 | -8 | 60.39 | 97 | 28 | 1.006 | 174.12 | 200 | 8970 | 197.25 | 47.61 | -47 | 16.94 | 43.7 | 40.91 | 44.62 | 45 | 58 | 70 | 81 | 37.65 | 85 | 80
9027 | 1763 | 269.4 | 50.2 | 80.9 | 95 | 70 | 55.1 | 182.7 | 95 | 213.2 | 198.1 | 42.8 | 11.5 | 30 | 0.04 | 104 | 30 | 15.394 | 445.6 | 203.9 | 200 | 98.7 | 36.8 | 0.663 |  |  | 99.1 | 749.8 | 0.993 | -8 | 41.96 | 97 | 28 | 0.994 | 173.73 | 201 | 9190 | 199.18 | 47.39 | -47.12 | 17.06 | 43.7 | 40.93 | 44.72 | 45 | 58 | 70 | 81 | 37.65 | 84 | 82
9028 | 1754 | 270.4 | 49.3 | 80.9 | 95 | 70 | 55 | 183.2 | 95 | 213.6 | 197.5 | 42.9 | 11.5 | 30 | 0.029 | 104.1 | 30 | 15.566 | 444.8 | 203.9 | 200.1 | 98.7 | 36.8 | 0.662 |  |  | 99.1 | 749.8 | 0.988 | -8 | 41.57 | 97 | 28 | 1.01 | 173.33 | 197 | 8550 | 199.84 | 46.87 | -46.94 | 16.94 | 43.59 | 40.93 | 44.92 | 45 | 58 | 70 | 81 | 37.25 | 90 | 84
9029 | 1749 | 269.2 | 49.1 | 80.9 | 94.9 | 70 | 55 | 182.6 | 95 | 212.8 | 197.6 | 43 | 11.5 | 30 | 0.04 | 104 | 30 | 15.483 | 446.1 | 203.9 | 199.6 | 98.7 | 36.8 | 0.663 |  |  | 99.1 | 749.7 | 0.996 | -8 | 47.84 | 97 | 28 | 0.999 | 173.33 | 201 | 8820 | 197.91 | 46.74 | -46.88 | 17.06 | 43.73 | 40.92 | 45.23 | 45 | 58 | 70 | 81 | 37.25 | 87 | 85
9030 | 1746 | 266.8 | 49.2 | 80.9 | 95 | 70 | 55 | 181.9 | 95 | 211.8 | 197.9 | 43.1 | 11.5 | 30 | 0.061 | 104 | 30 | 15.361 | 446.9 | 203.9 | 199.2 | 98.7 | 36.8 | 0.659 |  |  | 99.1 | 749.7 | 0.993 | -8 | 51.76 | 97 | 28 | 1.001 | 173.73 | 193 | 8480 | 197.91 | 47.86 | -46.81 | 17.06 | 43.77 | 40.85 | 45.23 | 45 | 58 | 70 | 81 | 37.65 | 87 | 87
9031 | 1747 | 267.8 | 48.8 | 80.9 | 95 | 70 | 55 | 182 | 95 | 212 | 198.3 | 43 | 11.5 | 30 | 0.062 | 104 | 30 | 15.301 | 447.4 | 203.9 | 199.2 | 98.7 | 36.8 | 0.659 |  |  | 99.1 | 749.7 | 0.991 | -8 | 58.04 | 97 | 28 | 1.003 | 174.12 | 203 | 8600 | 196.61 | 47.79 | -46.81 | 16.75 | 43.72 | 40.9 | 45.03 | 45 | 58 | 70 | 81 | 37.65 | 87 | 96
9032 | 1750 | 267.4 | 49.2 | 80.9 | 95 | 70 | 55 | 181.8 | 95 | 211.8 | 198.8 | 43 | 11.5 | 30 | 0.064 | 104 | 30 | 15.343 | 447.3 | 203.9 | 199.5 | 98.7 | 36.8 | 0.658 |  |  | 99.1 | 749.8 | 0.993 | -8 | 59.22 | 97 | 28 | 1.012 | 174.12 | 195 | 8770 | 200.16 | 48.55 | -46.75 | 16.81 | 43.57 | 40.84 | 44.92 | 45 | 58 | 70 | 81 | 37.65 | 86 | 94
9033 | 1760 | 269.7 | 50 | 80.9 | 94.9 | 70 | 55 | 182.2 | 95 | 212.5 | 198.6 | 43 | 11.5 | 30 | 0.042 | 104.1 | 30 | 15.405 | 446 | 203.9 | 200.2 | 98.7 | 36.8 | 0.662 |  |  | 99.1 | 749.9 | 0.988 | -8 | 49.02 | 97 | 28 | 1 | 174.9 | 198 | 8920 | 199.84 | 47.89 | -47 | 17.06 | 43.7 | 40.8 | 44.83 | 45 | 58 | 70 | 81 | 37.65 | 88 | 83
9034 | 1761 | 272.2 | 50.3 | 80.9 | 95 | 70 | 54.9 | 182.9 | 95 | 213.4 | 197.8 | 43 | 11.5 | 30 | 0.026 | 104.1 | 30 | 15.555 | 445 | 203.9 | 200.5 | 98.7 | 36.8 | 0.663 |  |  | 99.1 | 749.9 | 0.991 | -8 | 43.14 | 97 | 28 | 0.992 | 173.33 | 200 | 8430 | 199.52 | 46.53 | -47 | 17.19 | 43.53 | 40.83 | 45.12 | 45 | 58 | 70 | 81 | 37.25 | 88 | 82
9035 | 1753 | 271.7 | 49.6 | 80.9 | 94.9 | 70 | 54.9 | 182.8 | 95 | 213.1 | 197.5 | 43.1 | 11.5 | 30 | 0.026 | 104.1 | 30 | 15.613 | 445.6 | 203.9 | 200.1 | 98.7 | 36.8 | 0.662 |  |  | 99.1 | 749.8 | 0.991 | -8 | 44.31 | 97 | 28 | 0.993 | 173.33 | 200 | 8750 | 198.54 | 46.68 | -47.06 | 17.12 | 43.71 | 40.85 | 45.23 | 45 | 58 | 70 | 81 | 37.25 | 89 | 86
9036 | 1757 | 272.1 | 50.2 | 80.9 | 94.9 | 70 | 54.9 | 182.5 | 95 | 212.8 | 197.5 | 43.1 | 11.5 | 30 | 0.031 | 104.1 | 30 | 15.554 | 446.7 | 203.9 | 199.6 | 98.7 | 36.8 | 0.662 |  |  | 99.1 | 749.8 | 0.994 | -8 | 46.67 | 97 | 28 | 0.997 | 173.33 | 201 | 8800 | 198.23 | 46.64 | -46.88 | 17 | 43.69 | 40.84 | 45.33 | 45 | 58 | 70 | 81 | 37.25 | 89 | 89
9037 | 1746 | 270.9 | 49.3 | 80.9 | 94.9 | 70 | 54.9 | 182.3 | 95 | 212.3 | 197.6 | 43.1 | 11.5 | 30 | 0.042 | 104 | 30 | 15.56 | 447.3 | 203.9 | 199.4 | 98.7 | 36.8 | 0.661 |  |  | 99.1 | 749.7 | 0.989 | -8 | 44.71 | 97 | 28 | 1.007 | 173.33 | 199 | 8990 | 196.61 | 46.66 | -46.88 | 16.81 | 43.63 | 40.85 | 45.33 | 45 | 58 | 70 | 81 | 37.25 | 88 | 87
9038 | 1738 | 268 | 48.5 | 80.9 | 94.9 | 70 | 54.9 | 181.6 | 95 | 211.3 | 197.8 | 43.1 | 11.5 | 30 | 0.067 | 103.9 | 30 | 15.423 | 448.5 | 203.9 | 198.9 | 98.7 | 36.8 | 0.657 |  |  | 99.1 | 749.7 | 0.995 | -8 | 60.78 | 97 | 28 | 0.995 | 173.73 | 193 | 8950 | 197.25 | 48 | -47 | 16.94 | 43.59 | 40.79 | 45.12 | 45 | 58 | 70 | 81 | 37.25 | 89 | 90
9039 | 1738 | 265.4 | 48.1 | 80.9 | 94.9 | 70 | 54.9 | 181 | 95 | 210.7 | 197.8 | 43 | 11.5 | 30 | 0.078 | 103.9 | 30 | 15.247 | 450.7 | 203.9 | 198.6 | 98.7 | 36.8 | 0.655 |  |  | 99.1 | 749.7 | 0.991 | -8 | 60.39 | 97 | 28 | 0.992 | 173.73 | 193 | 8680 | 196.61 | 48.62 | -46.88 | 17 | 43.58 | 40.77 | 44.92 | 45 | 58 | 70 | 81 | 37.25 | 86 | 91
9040 | 1757 | 269.3 | 50.1 | 80.9 | 94.9 | 70 | 54.9 | 181.7 | 95 | 211.8 | 198.2 | 42.9 | 11.5 | 30 | 0.066 | 103.9 | 30 | 15.199 | 449.7 | 203.9 | 199.1 | 98.7 | 36.8 | 0.658 |  |  | 99.1 | 749.6 | 0.989 | -8 | 60.39 | 97 | 28 | 0.994 | 174.12 | 199 | 8580 | 199.52 | 47.53 | -47.06 | 16.81 | 43.56 | 40.77 | 44.72 | 45 | 58 | 70 | 81 | 37.65 | 87 | 85
9041 | 1756 | 272.2 | 49.8 | 80.9 | 94.9 | 70 | 54.9 | 182.6 | 95 | 212.9 | 197.8 | 42.8 | 11.5 | 30 | 0.037 | 104 | 30.1 | 15.425 | 448.9 | 203.9 | 200.2 | 98.7 | 36.8 | 0.66 |  |  | 99.1 | 749.5 | 0.991 | -8 | 45.49 | 97 | 28 | 1.002 | 174.51 | 199 | 7990 | 199.52 | 46.59 | -47 | 17.06 | 43.66 | 40.68 | 44.62 | 45 | 58 | 70 | 81 | 37.25 | 87 | 83
9042 | 1747 | 270 | 49.4 | 80.9 | 94.9 | 70 | 54.9 | 182.3 | 95 | 212.3 | 197.2 | 42.9 | 11.5 | 30 | 0.035 | 104 | 30 | 15.448 | 448.6 | 203.9 | 199.7 | 98.7 | 36.8 | 0.66 |  |  | 99.1 | 749.4 | 0.991 | -8 | 47.06 | 97 | 28 | 0.99 | 172.94 | 194 | 8580 | 198.54 | 46.64 | -47 | 16.94 | 43.37 | 40.76 | 45.03 | 45 | 58 | 70 | 81 | 37.25 | 86 | 87
9043 | 1742 | 267.5 | 48.8 | 80.9 | 94.9 | 70 | 54.9 | 181.9 | 95 | 211.8 | 197.9 | 43 | 11.5 | 30 | 0.058 | 104 | 30.1 | 15.308 | 447.7 | 203.9 | 199.4 | 98.7 | 36.8 | 0.657 |  |  | 99.1 | 749.2 | 0.994 | -8 | 55.29 | 97 | 28 | 1.008 | 173.73 | 203 | 7900 | 200.16 | 46.86 | -46.81 | 16.88 | 43.72 | 40.81 | 45.12 | 45 | 58 | 70 | 81 | 37.25 | 85 | 89
9044 | 1749 | 267.5 | 49.3 | 80.8 | 94.9 | 70 | 54.9 | 182.2 | 95 | 212.4 | 198.4 | 43 | 11.5 | 30 | 0.066 | 104 | 30 | 15.388 | 447.4 | 203.9 | 199.3 | 98.7 | 36.8 | 0.657 |  |  | 99.1 | 749.2 | 0.991 | -8 | 60 | 97 | 28 | 1.017 | 174.12 | 203 | 9530 | 197.91 | 47.33 | -46.94 | 16.88 | 43.69 | 40.9 | 45.03 | 45 | 58 | 70 | 81 | 37.65 | 87 | 84
9045 | 1760 | 269.3 | 50.6 | 80.8 | 94.9 | 70 | 54.9 | 182.8 | 95 | 213.2 | 198.3 | 42.9 | 11.5 | 30 | 0.051 | 104 | 30 | 15.414 | 445.6 | 203.9 | 199.9 | 98.7 | 36.8 | 0.66 |  |  | 99.1 | 749.3 | 0.99 | -8 | 60 | 97 | 28 | 0.997 | 174.9 | 196 | 8750 | 201.77 | 46.69 | -47 | 17.12 | 43.75 | 40.84 | 44.92 | 45 | 58 | 70 | 81 | 37.25 | 89 | 86
9046 | 1749 | 269.8 | 48.9 | 80.8 | 95 | 70 | 54.8 | 183.1 | 95 | 213.3 | 197.4 | 43 | 11.5 | 30 | 0.038 | 104 | 30 | 15.536 | 445.3 | 203.9 | 200 | 98.7 | 36.8 | 0.66 |  |  | 99.1 | 749.3 | 0.986 | -8 | 41.96 | 97 | 28 | 0.999 | 172.55 | 196 | 8800 | 196.61 | 46.79 | -46.94 | 16.94 | 43.6 | 40.97 | 44.92 | 45 | 58 | 70 | 81 | 37.25 | 90 | 92
9047 | 1752 | 269.3 | 49.3 | 80.8 | 94.9 | 70 | 54.8 | 182.6 | 95 | 212.8 | 197.8 | 43 | 11.5 | 30 | 0.05 | 104 | 30 | 15.445 | 445.3 | 203.9 | 199.5 | 98.7 | 36.8 | 0.66 |  |  | 99.1 | 749.4 | 0.984 | -8 | 55.69 | 97 | 28 | 1.003 | 172.16 | 194 | 9970 | 196.61 | 48.04 | -46.94 | 16.81 | 43.73 | 41.02 | 45.12 | 45 | 58 | 70 | 81 | 37.25 | 85 | 85
9048 | 1752 | 269 | 49.6 | 80.8 | 94.9 | 70 | 54.8 | 182.3 | 95 | 212.3 | 198.3 | 43 | 11.5 | 30 | 0.049 | 104 | 30 | 15.423 | 445.8 | 203.9 | 199.6 | 98.7 | 36.8 | 0.659 |  |  | 99.1 | 749.4 | 0.988 | -8 | 51.76 | 97 | 28 | 0.998 | 174.12 | 195 | 9310 | 197.25 | 47.46 | -47.06 | 17 | 43.79 | 40.88 | 45.12 | 45 | 58 | 70 | 81 | 37.25 | 92 | 86
9049 | 1747 | 268.7 | 49.3 | 80.8 | 94.9 | 70 | 54.8 | 182.2 | 95 | 212.2 | 198.2 | 43 | 11.5 | 30 | 0.045 | 104 | 30 | 15.496 | 445.5 | 203.9 | 200 | 98.7 | 36.8 | 0.661 |  |  | 99.1 | 749.4 | 0.994 | -8 | 52.16 | 97 | 28 | 1.003 | 173.73 | 200 | 8700 | 199.18 | 47.03 | -47.06 | 17 | 43.74 | 40.94 | 44.92 | 45 | 58 | 70 | 81 | 37.65 | 89 | 87
9050 | 1745 | 267.8 | 48.9 | 80.8 | 94.9 | 70 | 54.8 | 182 | 95 | 211.8 | 197.7 | 43 | 11.5 | 30 | 0.052 | 104 | 30 | 15.413 | 446.8 | 203.9 | 199.5 | 98.7 | 36.8 | 0.658 |  |  | 99.1 | 749.5 | 0.991 | -8 | 50.2 | 97 | 28 | 0.998 | 173.33 | 200 | 9190 | 197.91 | 47.84 | -46.88 | 17.06 | 43.75 | 40.9 | 45.12 | 45 | 58 | 70 | 81 | 37.25 | 87 | 87
9051 | 1748 | 268.3 | 49 | 80.8 | 94.9 | 70 | 54.8 | 181.9 | 95 | 211.9 | 198 | 43 | 11.5 | 30 | 0.055 | 104 | 30 | 15.341 | 446.9 | 203.9 | 199.3 | 98.7 | 36.8 | 0.659 |  |  | 99.1 | 749.5 | 0.994 | -8 | 56.86 | 97 | 28 | 1.001 | 173.73 | 195 | 8410 | 199.52 | 47.67 | -46.88 | 16.94 | 43.77 | 40.95 | 45.03 | 45 | 58 | 70 | 81 | 37.25 | 87 | 89
9052 | 1749 | 268.4 | 49 | 80.8 | 94.9 | 70 | 54.8 | 182.2 | 95 | 212.3 | 197.6 | 43 | 11.5 | 30 | 0.047 | 104 | 30 | 15.399 | 446.6 | 203.9 | 199.4 | 98.7 | 36.8 | 0.659 |  |  | 99.1 | 749.6 | 0.989 | -8 | 45.49 | 97 | 28 | 1.013 | 174.12 | 195 | 9290 | 198.23 | 46.8 | -46.94 | 17.06 | 43.77 | 40.89 | 44.92 | 45 | 58 | 70 | 81 | 37.25 | 85 | 87
9053 | 1758 | 270.6 | 50.1 | 80.8 | 94.9 | 70 | 54.8 | 182.8 | 95 | 213.1 | 197.4 | 43 | 11.5 | 30 | 0.038 | 104.1 | 30 | 15.425 | 446.2 | 203.9 | 199.4 | 98.7 | 36.8 | 0.661 |  |  | 99.1 | 749.7 | 0.989 | -8 | 45.49 | 97 | 28 | 0.993 | 173.73 | 198 | 8750 | 197.25 | 47.01 | -47.19 | 17.19 | 43.84 | 40.89 | 45.03 | 45 | 58 | 70 | 81 | 37.25 | 87 | 90
9054 | 1756 | 272.1 | 50.3 | 80.8 | 94.9 | 70 | 54.8 | 182.9 | 95 | 213.1 | 197 | 43 | 11.5 | 30 | 0.033 | 104.1 | 30 | 15.507 | 446.2 | 203.9 | 199.3 | 98.7 | 36.8 | 0.661 |  |  | 99.1 | 749.7 | 0.992 | -8 | 45.1 | 97 | 28 | 0.993 | 172.94 | 195 | 9020 | 199.18 | 47.1 | -47 | 17.06 | 43.75 | 40.78 | 45.12 | 45 | 58 | 70 | 81 | 37.25 | 90 | 89
9055 | 1739 | 268.1 | 48.5 | 80.8 | 94.9 | 70 | 54.8 | 182.1 | 95 | 211.9 | 197.3 | 43 | 11.5 | 30 | 0.057 | 104 | 30 | 15.453 | 447.2 | 203.9 | 198.7 | 98.7 | 36.8 | 0.656 |  |  | 99.1 | 749.7 | 0.992 | -8 | 56.47 | 97 | 28 | 0.993 | 173.33 | 192 | 9210 | 197.59 | 47.02 | -47 | 16.94 | 43.41 | 40.72 | 45.12 | 45 | 58 | 70 | 81 | 37.25 | 87 | 85
9056 | 1741 | 265.5 | 48.8 | 80.8 | 94.9 | 70 | 54.8 | 181.4 | 95 | 211.1 | 197.3 | 43 | 11.5 | 30 | 0.076 | 103.9 | 30 | 15.323 | 449.2 | 203.9 | 198.2 | 98.7 | 36.8 | 0.652 |  |  | 99.1 | 749.7 | 0.993 | -8 | 60.39 | 97 | 28 | 0.998 | 172.94 | 194 | 8920 | 196.61 | 47.54 | -46.81 | 16.81 | 43.62 | 40.76 | 45.03 | 45 | 58 | 70 | 81 | 37.65 | 86 | 84
9057 | 1747 | 266.7 | 49 | 80.8 | 94.9 | 70 | 54.8 | 181.6 | 95 | 211.5 | 197.9 | 42.9 | 11.5 | 30 | 0.071 | 103.9 | 30 | 15.227 | 448.4 | 203.9 | 198.7 | 98.7 | 36.8 | 0.654 |  |  | 99.1 | 749.7 | 0.989 | -8 | 59.61 | 97 | 28 | 1.007 | 174.12 | 193 | 8430 | 196.93 | 47.44 | -46.94 | 16.94 | 43.67 | 40.76 | 44.72 | 45 | 58 | 70 | 81 | 37.65 | 84 | 85
9058 | 1754 | 268.3 | 49.9 | 80.8 | 94.9 | 70 | 54.8 | 181.9 | 95 | 211.9 | 198.2 | 42.9 | 11.5 | 30 | 0.05 | 104 | 30 | 15.352 | 447.5 | 203.9 | 199.8 | 98.7 | 36.8 | 0.655 |  |  | 99.1 | 749.7 | 0.991 | -8 | 45.1 | 97 | 28 | 1.004 | 172.16 | 201 | 8750 | 199.84 | 47.42 | -47.06 | 16.94 | 43.5 | 40.82 | 44.62 | 45 | 58 | 70 | 81 | 37.65 | 86 | 86
9059 | 1759 | 271.9 | 49.9 | 80.8 | 94.9 | 70 | 54.8 | 182.8 | 95 | 213.2 | 197.7 | 42.9 | 11.5 | 30 | 0.028 | 104.1 | 30 | 15.49 | 446 | 203.9 | 200.3 | 98.7 | 36.8 | 0.658 |  |  | 99.1 | 749.6 | 0.993 | -8 | 41.18 | 97 | 28 | 0.994 | 173.73 | 196 | 9730 | 201.77 | 47.78 | -46.94 | 16.94 | 43.66 | 40.8 | 44.83 | 45 | 58 | 70 | 81 | 37.25 | 92 | 87
9060 | 1749 | 269.8 | 49.3 | 80.8 | 94.9 | 70 | 54.8 | 182.5 | 95 | 212.6 | 197.5 | 43 | 11.5 | 30 | 0.032 | 104 | 30 | 15.507 | 446.5 | 203.9 | 200 | 98.7 | 36.8 | 0.657 |  |  | 99.1 | 749.6 | 0.992 | -8 | 42.75 | 97 | 28 | 1.007 | 173.33 | 197 | 8460 | 197.91 | 47.17 | -47.06 | 17 | 43.59 | 40.8 | 45.03 | 45 | 58 | 70 | 81 | 37.25 | 92 | 88
9061 | 1747 | 268.2 | 49.3 | 80.8 | 94.8 | 70 | 54.8 | 182 | 95 | 211.9 | 198.2 | 43.1 | 11.5 | 30 | 0.052 | 104 | 30 | 15.367 | 446.7 | 203.9 | 199.7 | 98.7 | 36.8 | 0.656 |  |  | 99.1 | 749.6 | 0.988 | -8 | 56.86 | 97 | 28 | 0.991 | 174.12 | 203 | 9700 | 196.61 | 47.71 | -47 | 16.94 | 43.56 | 40.7 | 45.23 | 45 | 58 | 70 | 81 | 37.65 | 87 | 88
9062 | 1737 | 265.8 | 47.9 | 80.8 | 94.8 | 70 | 54.8 | 181.6 | 95 | 211.2 | 198.5 | 43 | 11.5 | 30 | 0.067 | 103.9 | 30 | 15.348 | 448.7 | 203.9 | 199.4 | 98.7 | 36.8 | 0.652 |  |  | 99.1 | 749.6 | 0.995 | -8 | 58.82 | 97 | 28 | 1.001 | 174.12 | 195 | 8950 | 199.84 | 47.84 | -46.75 | 16.75 | 43.74 | 40.77 | 45.12 | 45 | 58 | 70 | 81 | 37.65 | 84 | 92
9063 | 1746 | 266.8 | 48.5 | 80.8 | 94.8 | 70 | 54.8 | 181.6 | 95 | 211.4 | 198.4 | 43 | 11.5 | 30 | 0.069 | 103.9 | 30 | 15.284 | 449 | 203.9 | 199.1 | 98.7 | 36.8 | 0.652 |  |  | 99.1 | 749.7 | 0.993 | -8 | 61.18 | 97 | 28 | 1 | 173.33 | 201 | 8730 | 197.59 | 47.31 | -46.94 | 16.94 | 43.73 | 40.84 | 44.92 | 45 | 58 | 70 | 81 | 37.65 | 88 | 77
9064 | 1753 | 267 | 49.9 | 80.8 | 94.9 | 70 | 54.8 | 181.6 | 95 | 211.5 | 198.5 | 42.9 | 11.5 | 30 | 0.059 | 104 | 30 | 15.29 | 448.7 | 203.9 | 199.5 | 98.7 | 36.8 | 0.653 |  |  | 99.1 | 749.7 | 0.992 | -8 | 58.82 | 97 | 28 | 1.012 | 173.73 | 196 | 8700 | 196.93 | 47.45 | -46.94 | 17.06 | 43.79 | 40.75 | 44.72 | 45 | 58 | 70 | 81 | 37.65 | 89 | 82
9065 | 1758 | 271.6 | 49 | 80.8 | 94.9 | 70 | 54.8 | 182.7 | 95 | 213 | 197.9 | 42.9 | 11.5 | 30 | 0.036 | 104.1 | 30 | 15.453 | 446.5 | 203.9 | 200.5 | 98.7 | 36.8 | 0.656 |  |  | 99.1 | 749.7 | 0.983 | -8 | 37.65 | 97 | 28 | 1.003 | 172.94 | 200 | 8800 | 198.54 | 46.57 | -47.06 | 17 | 43.66 | 40.85 | 44.83 | 45 | 58 | 70 | 81 | 37.25 | 89 | 86
9066 | 1748 | 269.1 | 49 | 80.9 | 94.9 | 70 | 54.9 | 182.4 | 95 | 212.4 | 198.1 | 43 | 11.5 | 30 | 0.038 | 104.1 | 30 | 15.539 | 445.7 | 203.9 | 200.2 | 98.7 | 36.8 | 0.656 |  |  | 99.1 | 749.7 | 0.991 | -8 | 49.8 | 97 | 28 | 0.995 | 173.73 | 195 | 8310 | 199.84 | 46.57 | -47.06 | 17 | 43.75 | 40.82 | 45.03 | 45 | 58 | 70 | 81 | 37.65 | 88 | 90
9067 | 1749 | 268.9 | 49.2 | 80.9 | 94.8 | 70 | 54.9 | 182.1 | 95 | 212.1 | 198.4 | 43.1 | 11.5 | 30 | 0.047 | 104 | 30 | 15.475 | 446.1 | 203.9 | 199.8 | 98.7 | 36.8 | 0.655 |  |  | 99.1 | 749.7 | 0.992 | -8 | 54.51 | 97 | 28 | 1.022 | 174.12 | 195 | 8410 | 196.93 | 47.32 | -46.94 | 16.81 | 43.77 | 40.82 | 45.12 | 45 | 58 | 70 | 81 | 37.25 | 88 | 87
9068 | 1750 | 268.7 | 49.2 | 80.9 | 94.9 | 70 | 54.9 | 181.9 | 95 | 212 | 198.5 | 43.1 | 11.5 | 30 | 0.057 | 104 | 30 | 15.472 | 446 | 203.9 | 199.6 | 98.7 | 36.8 | 0.654 |  |  | 99.1 | 749.7 | 0.995 | -8 | 53.73 | 97 | 28 | 0.999 | 174.12 | 193 | 8210 | 196.61 | 46.75 | -46.88 | 17 | 43.81 | 40.88 | 45.03 | 45 | 58 | 70 | 81 | 37.65 | 86 | 90
9069 | 1748 | 268.7 | 49 | 80.9 | 94.8 | 70 | 54.9 | 182.1 | 95 | 212.1 | 198.5 | 43 | 11.5 | 30 | 0.055 | 104 | 29.9 | 15.405 | 446.1 | 203.9 | 199.6 | 98.7 | 36.8 | 0.654 |  |  | 99.1 | 749.8 | 0.989 | -8 | 53.33 | 97 | 28 | 1.009 | 174.12 | 200 | 8970 | 197.25 | 47.75 | -46.88 | 16.75 | 43.73 | 40.93 | 44.92 | 45 | 58 | 70 | 81 | 37.25 | 87 | 87
9070 | 1753 | 269.7 | 49.7 | 80.9 | 94.8 | 70 | 55 | 182.2 | 95 | 212.3 | 198.2 | 43 | 11.5 | 30 | 0.047 | 104.1 | 29.9 | 15.421 | 445.1 | 203.9 | 199.7 | 98.7 | 36.8 | 0.658 |  |  | 99.1 | 749.8 | 0.986 | -8 | 48.24 | 97 | 28 | 0.998 | 173.73 | 195 | 8410 | 198.86 | 46.86 | -47.06 | 17.31 | 43.76 | 40.77 | 44.83 | 45 | 58 | 70 | 81 | 37.65 | 86 | 84
9071 | 1757 | 271.9 | 49.7 | 80.9 | 94.8 | 70 | 55 | 182.6 | 95 | 212.9 | 197.5 | 43 | 11.5 | 30 | 0.036 | 104.1 | 29.9 | 15.483 | 444.8 | 203.9 | 199.6 | 98.7 | 36.8 | 0.66 |  |  | 99.1 | 749.8 | 0.992 | -8 | 44.31 | 97 | 28 | 1.006 | 172.55 | 195 | 8530 | 196.93 | 46.53 | -47.06 | 17 | 43.55 | 40.83 | 44.92 | 45 | 58 | 70 | 81 | 37.25 | 86 | 82
9072 | 1751 | 271.3 | 49.6 | 80.9 | 94.9 | 70 | 55 | 182.7 | 95 | 212.9 | 197.4 | 43 | 11.5 | 30 | 0.044 | 104 | 29.9 | 15.449 | 444.8 | 203.9 | 199.2 | 98.7 | 36.8 | 0.656 |  |  | 99.1 | 749.8 | 0.985 | -8 | 46.27 | 97 | 28 | 1.002 | 173.33 | 201 | 9360 | 198.23 | 46.7 | -47.19 | 17.06 | 43.6 | 40.84 | 45.03 | 45 | 58 | 70 | 81 | 37.25 | 85 | 88
9073 | 1735 | 266.8 | 47.8 | 80.9 | 94.9 | 70 | 55 | 181.8 | 95 | 211.5 | 197.4 | 43 | 11.5 | 30 | 0.063 | 103.9 | 29.9 | 15.371 | 446.2 | 203.9 | 198.6 | 98.7 | 36.8 | 0.653 |  |  | 99.1 | 749.8 | 0.992 | -8 | 57.65 | 97 | 28 | 0.989 | 173.33 | 195 | 8700 | 197.25 | 47.2 | -46.94 | 17 | 43.81 | 40.82 | 45.12 | 45 | 58 | 70 | 81 | 37.65 | 83 | 89
9074 | 1750 | 266.8 | 49.4 | 80.9 | 95 | 70 | 55 | 181.4 | 95 | 211.3 | 197.3 | 43 | 11.5 | 30 | 0.073 | 103.9 | 29.9 | 15.233 | 446.6 | 203.9 | 198.2 | 98.7 | 36.8 | 0.652 |  |  | 99.1 | 749.8 | 0.989 | -8 | 60.78 | 97 | 28 | 0.997 | 172.94 | 192 | 8430 | 195 | 47.27 | -46.88 | 16.75 | 43.65 | 40.92 | 44.92 | 45 | 58 | 70 | 81 | 37.65 | 89 | 85
9075 | 1746 | 266.2 | 49 | 80.9 | 95 | 70 | 55 | 181.5 | 95 | 211.3 | 198.2 | 42.9 | 11.5 | 30 | 0.065 | 104 | 29.9 | 15.309 | 446.1 | 203.9 | 199.1 | 98.7 | 36.8 | 0.652 |  |  | 99.1 | 749.8 | 0.993 | -8 | 59.61 | 97 | 28 | 1.005 | 173.73 | 195 | 8630 | 198.86 | 48.61 | -47 | 17.31 | 43.88 | 40.81 | 44.83 | 45 | 58 | 70 | 81 | 37.65 | 87 | 88
9076 | 1756 | 269.2 | 49.8 | 80.9 | 95 | 70 | 55 | 182 | 95 | 212.1 | 198.1 | 42.9 | 11.5 | 30 | 0.04 | 104 | 29.9 | 15.449 | 443.9 | 203.9 | 200.2 | 98.7 | 36.9 | 0.655 |  |  | 99.1 | 749.9 | 0.99 | -8 | 41.57 | 97 | 28 | 1.009 | 173.73 | 196 | 8850 | 202.1 | 47.78 | -47.06 | 17.06 | 43.45 | 40.77 | 44.83 | 45 | 58 | 70 | 81 | 37.65 | 86 | 90
9077 | 1760 | 272 | 50.2 | 80.9 | 95 | 70 | 55.1 | 182.7 | 95 | 213.1 | 197.7 | 43 | 11.5 | 30 | 0.024 | 104.1 | 29.9 | 15.594 | 443.6 | 203.9 | 200.5 | 98.7 | 36.9 | 0.658 |  |  | 99.1 | 749.8 | 0.987 | -8 | 41.57 | 97 | 28 | 1.007 | 173.33 | 195 | 9460 | 199.18 | 48.03 | -47.06 | 17.06 | 43.56 | 40.72 | 45.12 | 45 | 58 | 70 | 81 | 37.25 | 89 | 91
9078 | 1752 | 271.7 | 49.3 | 80.9 | 94.9 | 70 | 55.1 | 182.7 | 95 | 212.9 | 197.7 | 43.1 | 11.5 | 30 | 0.024 | 104.1 | 29.9 | 15.586 | 444.1 | 203.9 | 200.4 | 98.7 | 36.9 | 0.658 |  |  | 99.1 | 749.6 | 0.99 | -8 | 42.75 | 97 | 28 | 0.991 | 173.33 | 200 | 8920 | 197.25 | 46.55 | -47.12 | 17.12 | 43.59 | 40.77 | 45.23 | 45 | 58 | 70 | 81 | 37.25 | 88 | 84
9079 | 1747 | 269.4 | 49.1 | 80.9 | 94.9 | 70 | 55 | 182.1 | 95 | 212.1 | 198 | 43.1 | 11.5 | 29.9 | 0.043 | 104 | 29.9 | 15.504 | 445.1 | 203.9 | 199.9 | 98.7 | 36.9 | 0.656 |  |  | 99.1 | 749.5 | 0.991 | -8 | 47.06 | 97 | 28 | 0.998 | 172.94 | 202 | 8900 | 197.91 | 46.55 | -46.88 | 16.94 | 43.65 | 40.75 | 45.44 | 45 | 58 | 70 | 81 | 37.25 | 85 | 83
9080 | 1747 | 268.3 | 49.2 | 80.9 | 94.9 | 70 | 55 | 181.8 | 95 | 211.8 | 198.2 | 43.1 | 11.5 | 29.9 | 0.061 | 104 | 30 | 15.391 | 445.9 | 203.9 | 199.4 | 98.7 | 36.9 | 0.654 |  |  | 99.1 | 749.5 | 0.994 | -8 | 58.82 | 97 | 28 | 0.995 | 173.73 | 201 | 8870 | 198.23 | 47.3 | -46.81 | 16.75 | 43.53 | 40.58 | 45.12 | 45 | 58 | 70 | 81 | 37.25 | 86 | 90
9081 | 1745 | 267.9 | 48.7 | 80.9 | 95 | 70 | 55 | 181.8 | 95 | 211.7 | 198.4 | 43 | 11.5 | 30 | 0.064 | 104 | 30 | 15.318 | 446.3 | 203.9 | 199.3 | 98.7 | 36.9 | 0.652 |  |  | 99.1 | 749.5 | 0.994 | -8 | 57.65 | 97 | 28 | 0.992 | 174.12 | 194 | 7970 | 199.52 | 46.87 | -46.75 | 16.94 | 43.71 | 40.78 | 45.03 | 45 | 58 | 70 | 81 | 37.65 | 88 | 88
9082 | 1749 | 267.4 | 49.3 | 80.9 | 94.9 | 70 | 55 | 181.5 | 95 | 211.5 | 198.6 | 43 | 11.5 | 30 | 0.07 | 103.9 | 29.9 | 15.284 | 445.2 | 203.9 | 199.4 | 98.7 | 36.9 | 0.652 |  |  | 99.1 | 749.5 | 0.991 | -8 | 56.47 | 97 | 28 | 0.998 | 174.51 | 203 | 9070 | 198.23 | 47.78 | -47.06 | 17 | 43.51 | 40.84 | 44.83 | 45 | 58 | 70 | 81 | 37.65 | 89 | 86
9083 | 1766 | 272 | 51.1 | 80.9 | 94.9 | 70 | 55 | 182.3 | 95 | 212.6 | 198.5 | 42.9 | 11.5 | 30 | 0.045 | 104 | 29.9 | 15.391 | 445 | 203.9 | 200.2 | 98.7 | 36.9 | 0.656 |  |  | 99.1 | 749.5 | 0.985 | -8 | 54.12 | 97 | 28 | 0.994 | 174.9 | 196 | 7970 | 200.47 | 47.76 | -47 | 16.81 | 43.58 | 40.85 | 44.72 | 45 | 58 | 70 | 81 | 37.25 | 87 | 93
9084 | 1752 | 271 | 49.6 | 80.9 | 95 | 70 | 55 | 182.4 | 95 | 212.6 | 198 | 42.9 | 11.5 | 30 | 0.039 | 104 | 29.9 | 15.521 | 444.6 | 203.9 | 200.1 | 98.7 | 36.9 | 0.656 |  |  | 99.1 | 749.4 | 0.99 | -8 | 50.59 | 97 | 28 | 1.007 | 173.73 | 200 | 8920 | 196.93 | 47.83 | -46.94 | 16.94 | 43.66 | 40.81 | 44.92 | 45 | 58 | 70 | 81 | 37.25 | 88 | 89
9085 | 1748 | 270.4 | 48.6 | 80.9 | 94.9 | 70 | 55 | 182.2 | 95 | 212.2 | 198.2 | 43 | 11.5 | 30 | 0.042 | 104 | 29.9 | 15.525 | 444.9 | 203.9 | 200 | 98.7 | 36.9 | 0.655 |  |  | 99.1 | 749.4 | 0.994 | -8 | 47.45 | 97 | 28 | 1.004 | 174.12 | 194 | 8530 | 199.84 | 47.83 | -46.94 | 17.06 | 43.66 | 40.81 | 45.12 | 45 | 58 | 70 | 81 | 37.25 | 88 | 82
9086 | 1749 | 269.7 | 49.6 | 80.9 | 94.9 | 70 | 55 | 182 | 95 | 212 | 198.4 | 43 | 11.5 | 30 | 0.047 | 104 | 29.9 | 15.472 | 444.7 | 203.9 | 199.8 | 98.7 | 36.9 | 0.657 |  |  | 99.1 | 749.3 | 0.991 | -8 | 54.9 | 97 | 28 | 0.995 | 172.94 | 201 | 8480 | 196.93 | 46.83 | -47 | 17.06 | 43.78 | 40.72 | 45.03 | 45 | 58 | 70 | 81 | 37.25 | 90 | 82
9087 | 1748 | 268.8 | 49.2 | 80.9 | 95 | 70 | 55 | 181.8 | 95 | 211.7 | 198.4 | 43 | 11.5 | 30 | 0.052 | 104 | 29.9 | 15.487 | 445 | 203.9 | 199.8 | 98.7 | 36.9 | 0.656 |  |  | 99.1 | 749.3 | 0.993 | -8 | 55.29 | 97 | 28 | 1.006 | 173.73 | 201 | 8360 | 196.61 | 46.55 | -47 | 16.88 | 43.65 | 40.7 | 44.92 | 45 | 58 | 70 | 81 | 37.25 | 89 | 89
9088 | 1744 | 268.5 | 48.6 | 80.9 | 94.9 | 70 | 55 | 181.8 | 95 | 211.7 | 198.4 | 43 | 11.5 | 30 | 0.058 | 104 | 29.9 | 15.466 | 446.1 | 203.9 | 199.5 | 98.7 | 36.9 | 0.655 |  |  | 99.1 | 749.4 | 0.996 | -8 | 56.08 | 97 | 28 | 1.008 | 174.12 | 199 | 9310 | 197.25 | 46.76 | -47.06 | 16.88 | 43.76 | 40.88 | 44.92 | 45 | 58 | 70 | 81 | 37.25 | 89 | 91
9089 | 1740 | 266.4 | 48.1 | 80.9 | 94.8 | 70 | 55 | 181.8 | 95 | 211.7 | 198.2 | 43 | 11.5 | 30 | 0.074 | 103.9 | 29.9 | 15.357 | 448 | 203.9 | 199 | 98.7 | 36.9 | 0.653 |  |  | 99.1 | 749.5 | 0.992 | -8 | 59.22 | 97 | 28 | 1.003 | 174.12 | 193 | 8040 | 197.25 | 47.79 | -46.94 | 16.81 | 43.77 | 40.88 | 44.83 | 45 | 58 | 70 | 81 | 37.65 | 91 | 84
9090 | 1743 | 266.3 | 48.4 | 80.9 | 94.9 | 70 | 55 | 182 | 95 | 211.9 | 198 | 42.9 | 11.5 | 30 | 0.076 | 103.9 | 29.9 | 15.276 | 448.4 | 203.9 | 198.7 | 98.7 | 36.9 | 0.653 |  |  | 99.1 | 749.6 | 0.988 | -8 | 58.04 | 97 | 28 | 1.009 | 173.33 | 203 | 7720 | 197.91 | 47.59 | -46.81 | 16.94 | 43.72 | 40.89 | 44.83 | 45 | 58 | 70 | 81 | 37.65 | 86 | 88
9091 | 1747 | 266.1 | 48.8 | 80.9 | 95 | 70 | 55 | 181.7 | 95 | 211.6 | 198.3 | 42.9 | 11.5 | 30 | 0.076 | 103.9 | 29.9 | 15.222 | 449 | 203.9 | 198.9 | 98.7 | 36.9 | 0.652 |  |  | 99.1 | 749.7 | 0.992 | -8 | 59.22 | 97 | 28 | 0.992 | 174.51 | 195 | 8550 | 199.84 | 48.14 | -46.94 | 16.94 | 43.65 | 41.05 | 44.72 | 45 | 58 | 70 | 81 | 37.65 | 85 | 90
9092 | 1751 | 267.4 | 48.9 | 80.9 | 95 | 70 | 55 | 181.9 | 95 | 212 | 198.8 | 42.9 | 11.5 | 30 | 0.067 | 104 | 29.9 | 15.265 | 447.5 | 203.9 | 199.5 | 98.7 | 36.9 | 0.654 |  |  | 99.1 | 749.7 | 0.992 | -8 | 57.65 | 97 | 28 | 1.001 | 175.29 | 194 | 8210 | 196.93 | 48.22 | -46.94 | 16.94 | 43.67 | 40.8 | 44.72 | 45 | 58 | 70 | 81 | 37.65 | 91 | 85
9093 | 1751 | 267.6 | 49.1 | 80.9 | 95 | 70 | 55.1 | 182 | 95 | 212.1 | 199.1 | 42.9 | 11.5 | 30 | 0.049 | 104 | 29.9 | 15.374 | 446.2 | 203.9 | 200.4 | 98.7 | 36.9 | 0.657 |  |  | 99 | 749.7 | 0.991 | -8 | 52.94 | 97 | 28 | 1.008 | 174.51 | 201 | 8240 | 198.54 | 48.77 | -47 | 17.12 | 43.39 | 40.86 | 44.72 | 45 | 58 | 70 | 81 | 37.65 | 88 | 82
9094 | 1754 | 269.4 | 49.4 | 80.9 | 94.9 | 70 | 55.1 | 182.4 | 94.9 | 212.7 | 198.5 | 43 | 11.5 | 30 | 0.029 | 104.1 | 29.9 | 15.494 | 444.7 | 203.9 | 200.9 | 98.7 | 36.9 | 0.658 |  |  | 99.1 | 749.8 | 0.993 | -8 | 42.35 | 97 | 28 | 0.992 | 174.12 | 200 | 8950 | 199.52 | 47.82 | -47 | 17.12 | 43.71 | 40.89 | 44.92 | 45 | 58 | 70 | 81 | 37.65 | 86 | 83
9095 | 1765 | 272.5 | 50.7 | 80.9 | 94.8 | 70 | 55.1 | 183 | 94.9 | 213.5 | 198.3 | 43.1 | 11.5 | 30 | 0.02 | 104.1 | 29.9 | 15.54 | 444.1 | 203.9 | 200.9 | 98.7 | 36.9 | 0.661 |  |  | 99.1 | 749.8 | 0.993 | -8 | 41.96 | 97 | 28 | 1.008 | 174.51 | 198 | 8820 | 201.45 | 47.76 | -47 | 17.25 | 43.61 | 40.77 | 45.33 | 45 | 58 | 70 | 81 | 37.25 | 89 | 90
9096 | 1758 | 272.6 | 50.3 | 80.9 | 94.8 | 70 | 55.1 | 183.1 | 95 | 213.5 | 197.8 | 43.2 | 11.5 | 30 | 0.019 | 104.1 | 29.9 | 15.628 | 444.4 | 203.9 | 200.7 | 98.7 | 36.9 | 0.66 |  |  | 99 | 749.7 | 0.988 | -8 | 41.96 | 97 | 28 | 1.009 | 173.73 | 195 | 10040 | 201.77 | 46.8 | -47.19 | 17 | 43.48 | 40.69 | 45.44 | 45 | 58 | 70 | 81 | 37.25 | 85 | 91
9097 | 1754 | 271.8 | 50.2 | 80.9 | 94.8 | 70 | 55.1 | 182.7 | 95 | 213 | 197.9 | 43.2 | 11.6 | 30 | 0.028 | 104.1 | 29.9 | 15.591 | 444.5 | 203.9 | 200.2 | 98.7 | 36.9 | 0.659 |  |  | 99.1 | 749.6 | 0.991 | -8 | 46.67 | 97 | 28 | 1.001 | 173.33 | 200 | 8330 | 197.25 | 47.22 | -47.06 | 17 | 43.46 | 40.69 | 45.55 | 45 | 58 | 70 | 81 | 37.25 | 84 | 88
9098 | 1749 | 271.3 | 49.1 | 80.9 | 94.9 | 70 | 55.1 | 182.4 | 95 | 212.5 | 198.4 | 43.2 | 11.5 | 30 | 0.041 | 104.1 | 29.9 | 15.514 | 446.6 | 203.9 | 200 | 98.7 | 36.9 | 0.658 |  |  | 99.1 | 749.5 | 0.994 | -8 | 53.33 | 97 | 28 | 1.01 | 174.12 | 200 | 8260 | 198.54 | 47.13 | -47.06 | 17.06 | 43.67 | 40.69 | 45.44 | 45 | 58 | 70 | 81 | 37.25 | 86 | 89
9099 | 1739 | 268.1 | 48.5 | 80.9 | 94.9 | 70 | 55.1 | 181.8 | 95 | 211.6 | 198.3 | 43.1 | 11.5 | 30 | 0.056 | 104 | 29.9 | 15.476 | 448.3 | 203.9 | 199.6 | 98.7 | 36.9 | 0.655 |  |  | 99.1 | 749.5 | 0.991 | -8 | 56.47 | 97 | 28 | 0.99 | 173.73 | 200 | 8820 | 198.23 | 47.66 | -47 | 16.88 | 43.59 | 40.69 | 45.03 | 45 | 58 | 70 | 81 | 37.25 | 89 | 86
9100 | 1750 | 269.1 | 49.3 | 80.9 | 94.9 | 70 | 55.2 | 181.6 | 95 | 211.7 | 198.3 | 43 | 11.6 | 30 | 0.063 | 104 | 29.9 | 15.359 | 449.6 | 203.9 | 199.1 | 98.7 | 36.9 | 0.654 |  |  | 99.1 | 749.5 | 0.99 | -8 | 59.22 | 97 | 28 | 1.004 | 173.73 | 194 | 8530 | 196.93 | 47.34 | -47 | 16.94 | 43.63 | 40.79 | 44.83 | 45 | 58 | 70 | 81 | 37.25 | 87 | 84
9101 | 1748 | 269.3 | 49.6 | 80.9 | 94.9 | 70 | 55.2 | 181.8 | 95 | 211.8 | 198.3 | 42.9 | 11.5 | 30 | 0.06 | 104 | 29.9 | 15.363 | 451.1 | 203.9 | 199.3 | 98.7 | 36.9 | 0.654 |  |  | 99 | 749.5 | 0.995 | -8 | 49.02 | 97 | 28 | 0.999 | 171.37 | 203 | 9140 | 196.61 | 46.81 | -46.94 | 16.69 | 43.48 | 40.75 | 44.72 | 45 | 58 | 70 | 81 | 37.25 | 92 | 84
9102 | 1746 | 268.5 | 49.3 | 80.9 | 95 | 70 | 55.2 | 181.8 | 94.9 | 211.6 | 198.1 | 42.9 | 11.5 | 30 | 0.052 | 104 | 29.9 | 15.337 | 450.7 | 203.9 | 199.6 | 98.7 | 36.9 | 0.654 |  |  | 99 | 749.5 | 0.993 | -8 | 49.41 | 97 | 28 | 0.99 | 173.73 | 199 | 8730 | 196.93 | 46.5 | -46.81 | 16.81 | 43.62 | 40.84 | 44.72 | 45 | 58 | 70 | 81 | 37.25 | 87 | 87
9103 | 1757 | 269.2 | 49.9 | 80.9 | 94.9 | 70 | 55.2 | 181.9 | 94.9 | 211.9 | 198.3 | 42.9 | 11.5 | 30 | 0.052 | 104 | 29.9 | 15.403 | 448.9 | 203.9 | 199.6 | 98.7 | 36.8 | 0.655 |  |  | 99 | 749.5 | 0.99 | -8 | 51.37 | 97 | 28 | 1.003 | 174.51 | 200 | 8900 | 196.93 | 47.73 | -47.06 | 16.88 | 43.67 | 40.93 | 44.83 | 45 | 58 | 70 | 81 | 37.25 | 88 | 89
9104 | 1750 | 268.9 | 49.7 | 80.9 | 94.9 | 70 | 55.2 | 181.7 | 94.9 | 211.6 | 198 | 42.9 | 11.5 | 30 | 0.055 | 104 | 29.9 | 15.408 | 449.1 | 203.9 | 199.4 | 98.7 | 36.8 | 0.655 |  |  | 99 | 749.5 | 0.989 | -8 | 52.55 | 97 | 28 | 1.006 | 173.73 | 201 | 9160 | 196.61 | 47.09 | -47 | 17.12 | 43.71 | 40.8 | 44.83 | 45 | 58 | 70 | 81 | 37.65 | 85 | 86
9105 | 1748 | 269.4 | 49.1 | 80.9 | 94.9 | 70 | 55.2 | 182 | 94.9 | 211.9 | 197.8 | 43 | 11.6 | 30 | 0.05 | 104 | 29.9 | 15.404 | 449.1 | 203.9 | 199.4 | 98.7 | 36.8 | 0.656 |  |  | 99 | 749.5 | 0.994 | -8 | 48.63 | 97 | 28 | 0.991 | 173.73 | 195 | 9530 | 200.16 | 47.23 | -47.06 | 16.94 | 43.68 | 40.92 | 44.83 | 45 | 58 | 70 | 81 | 37.25 | 88 | 90
9106 | 1746 | 268.6 | 48.9 | 80.9 | 94.9 | 70 | 55.2 | 181.9 | 94.9 | 211.8 | 197.9 | 43 | 11.5 | 30 | 0.059 | 104 | 29.9 | 15.419 | 449.5 | 203.9 | 199 | 98.7 | 36.8 | 0.655 |  |  | 99.1 | 749.5 | 0.994 | -8 | 52.55 | 97 | 28 | 1.006 | 172.94 | 194 | 9210 | 197.59 | 47.99 | -46.94 | 16.94 | 43.86 | 40.98 | 44.92 | 45 | 58 | 70 | 81 | 37.25 | 88 | 90
9107 | 1742 | 267.2 | 48.2 | 80.9 | 94.9 | 70 | 55.2 | 181.7 | 94.9 | 211.5 | 198.1 | 43 | 11.5 | 30 | 0.066 | 104 | 29.9 | 15.38 | 449.8 | 203.9 | 198.9 | 98.7 | 36.8 | 0.652 |  |  | 99.1 | 749.5 | 0.992 | -8 | 58.82 | 97 | 28 | 0.998 | 173.73 | 203 | 8290 | 197.59 | 46.56 | -47.12 | 16.94 | 43.49 | 41.06 | 44.83 | 45 | 58 | 70 | 81 | 37.25 | 88 | 86
9108 | 1749 | 267.2 | 49.4 | 81 | 95 | 70 | 55.2 | 181.8 | 95 | 211.8 | 198.1 | 43 | 11.5 | 30 | 0.067 | 103.9 | 29.9 | 15.324 | 449.4 | 203.9 | 198.9 | 98.7 | 36.8 | 0.651 |  |  | 99.1 | 749.5 | 0.994 | -8 | 59.22 | 97 | 28 | 1.001 | 173.33 | 202 | 8290 | 197.59 | 47.77 | -46.94 | 16.75 | 43.8 | 40.98 | 44.72 | 45 | 58 | 70 | 81 | 37.65 | 86 | 84
9109 | 1744 | 265.9 | 48.5 | 81 | 95 | 70 | 55.2 | 181.6 | 95 | 211.4 | 198.4 | 42.9 | 11.5 | 30 | 0.069 | 103.9 | 29.9 | 15.321 | 449 | 203.9 | 199.1 | 98.7 | 36.8 | 0.65 |  |  | 99.1 | 749.6 | 0.986 | -8 | 58.82 | 97 | 28 | 1.011 | 174.12 | 201 | 8650 | 196.93 | 47.55 | -47.06 | 16.94 | 43.62 | 40.97 | 44.72 | 45 | 58 | 70 | 81 | 37.65 | 88 | 86
9110 | 1753 | 266.7 | 49.6 | 81 | 95 | 70 | 55.2 | 181.7 | 95 | 211.6 | 198.6 | 42.9 | 11.5 | 30 | 0.065 | 104 | 29.9 | 15.34 | 448.6 | 203.9 | 199.4 | 98.7 | 36.8 | 0.651 |  |  | 99.1 | 749.8 | 0.989 | -8 | 58.43 | 97 | 28 | 1.007 | 174.12 | 200 | 8360 | 196.61 | 48 | -46.94 | 17.06 | 43.8 | 41.09 | 44.72 | 45 | 58 | 70 | 81 | 37.65 | 88 | 90
9111 | 1754 | 269.3 | 49.2 | 81 | 95 | 70 | 55.2 | 182.3 | 95 | 212.5 | 198.1 | 42.9 | 11.5 | 30 | 0.043 | 104 | 29.9 | 15.373 | 447.9 | 203.9 | 200.1 | 98.7 | 36.8 | 0.654 |  |  | 99.1 | 749.9 | 0.994 | -8 | 41.96 | 97 | 28 | 1.005 | 173.73 | 196 | 8360 | 201.45 | 46.72 | -46.81 | 17.12 | 43.81 | 40.93 | 44.72 | 45 | 58 | 70 | 81 | 37.25 | 89 | 88
9112 | 1755 | 269.7 | 49.8 | 81 | 94.9 | 70 | 55.2 | 182.6 | 95 | 212.8 | 198 | 43 | 11.5 | 30 | 0.041 | 104 | 29.9 | 15.398 | 447.7 | 203.9 | 199.9 | 98.7 | 36.8 | 0.656 |  |  | 99.1 | 749.9 | 0.987 | -8 | 46.67 | 97 | 28 | 1.001 | 173.73 | 200 | 8140 | 196.61 | 46.84 | -47 | 16.94 | 43.62 | 40.92 | 45.03 | 45 | 58 | 70 | 81 | 37.25 | 87 | 86
9113 | 1753 | 270.1 | 49.9 | 81 | 94.9 | 70 | 55.2 | 182.7 | 95 | 212.8 | 197.9 | 43.1 | 11.5 | 30 | 0.038 | 104.1 | 29.9 | 15.467 | 448.9 | 203.9 | 199.9 | 98.7 | 36.8 | 0.655 |  |  | 99.1 | 749.9 | 0.996 | -8 | 46.27 | 97 | 28 | 0.996 | 173.73 | 196 | 8260 | 199.18 | 46.8 | -46.94 | 17 | 43.73 | 40.85 | 45.23 | 45 | 58 | 70 | 81 | 37.25 | 87 | 94
9114 | 1755 | 270.5 | 50.1 | 81 | 95 | 70 | 55.2 | 182.4 | 95 | 212.6 | 198 | 43.1 | 11.5 | 30 | 0.044 | 104.1 | 29.9 | 15.482 | 449.2 | 203.9 | 199.6 | 98.7 | 36.8 | 0.656 |  |  | 99.1 | 749.9 | 0.989 | -8 | 51.37 | 97 | 28 | 0.993 | 174.12 | 194 | 8950 | 196.93 | 47.17 | -47 | 17 | 43.73 | 40.85 | 45.23 | 45 | 58 | 70 | 81 | 37.25 | 86 | 89
9115 | 1753 | 270.3 | 50.3 | 81 | 95 | 70 | 55.2 | 182.2 | 95 | 212.3 | 197.8 | 43.1 | 11.5 | 30 | 0.049 | 104 | 29.9 | 15.465 | 449.9 | 203.9 | 199.3 | 98.7 | 36.8 | 0.655 |  |  | 99.1 | 749.9 | 0.984 | -8 | 53.33 | 97 | 28 | 1.009 | 173.33 | 195 | 8750 | 197.25 | 46.77 | -46.94 | 17.06 | 43.69 | 40.75 | 45.23 | 45 | 58 | 70 | 81 | 37.65 | 85 | 84
9116 | 1745 | 268.4 | 49.1 | 81 | 95 | 70 | 55.2 | 181.8 | 95 | 211.7 | 198.2 | 43.1 | 11.5 | 30 | 0.06 | 104 | 29.9 | 15.466 | 449.4 | 203.9 | 199.3 | 98.7 | 36.8 | 0.653 |  |  | 99.1 | 749.8 | 0.989 | -8 | 50.2 | 97 | 28 | 0.994 | 173.73 | 203 | 8700 | 197.91 | 46.63 | -46.94 | 16.94 | 43.59 | 40.85 | 45.12 | 45 | 58 | 70 | 81 | 37.25 | 87 | 85
9117 | 1750 | 268.4 | 49.4 | 81 | 94.9 | 70 | 55.2 | 181.7 | 95 | 211.7 | 198.6 | 43.1 | 11.5 | 30 | 0.063 | 104 | 29.9 | 15.38 | 448.5 | 203.9 | 199.5 | 98.7 | 36.8 | 0.653 |  |  | 99.1 | 749.8 | 0.989 | -8 | 59.22 | 97 | 28 | 0.992 | 174.12 | 194 | 9920 | 197.91 | 47.57 | -47 | 16.94 | 43.51 | 40.82 | 44.92 | 45 | 58 | 70 | 81 | 37.25 | 87 | 93
9118 | 1752 | 269.5 | 49.6 | 81 | 95 | 70 | 55.2 | 182 | 95 | 212 | 198.6 | 43 | 11.5 | 30 | 0.05 | 104 | 29.9 | 15.458 | 448.4 | 203.9 | 200.1 | 98.7 | 36.8 | 0.656 |  |  | 99.1 | 749.8 | 0.989 | -8 | 57.65 | 97 | 28 | 0.996 | 173.33 | 200 | 8630 | 202.1 | 46.77 | -47.06 | 17.19 | 43.67 | 40.67 | 44.72 | 45 | 58 | 70 | 81 | 37.25 | 92 | 92
9119 | 1752 | 270.6 | 49.5 | 81 | 94.9 | 70 | 55.2 | 182.4 | 95 | 212.4 | 197.7 | 43 | 11.5 | 30 | 0.035 | 104 | 29.9 | 15.465 | 447.7 | 203.9 | 200 | 98.7 | 36.8 | 0.657 |  |  | 99.1 | 749.7 | 0.991 | -8 | 41.96 | 97 | 28 | 1.004 | 173.33 | 196 | 8900 | 201.45 | 47.69 | -47.06 | 17 | 43.45 | 40.74 | 44.92 | 45 | 58 | 70 | 81 | 37.25 | 89 | 88
9120 | 1754 | 271.2 | 50 | 81 | 95 | 70 | 55.2 | 182.2 | 95 | 212.4 | 197.6 | 43 | 11.5 | 30 | 0.037 | 104 | 29.9 | 15.43 | 447.9 | 203.9 | 199.7 | 98.7 | 36.8 | 0.657 |  |  | 99 | 749.6 | 0.99 | -8 | 44.71 | 97 | 28 | 1.007 | 173.33 | 200 | 8870 | 196.61 | 47.23 | -47 | 17 | 43.46 | 40.7 | 45.03 | 45 | 58 | 70 | 81 | 37.25 | 85 | 94
9121 | 1747 | 270.3 | 49.3 | 81 | 95 | 70 | 55.3 | 182.1 | 95 | 212.1 | 198 | 43 | 11.5 | 30 | 0.048 | 104 | 29.9 | 15.43 | 448.3 | 203.9 | 199.6 | 98.7 | 36.8 | 0.656 |  |  | 99 | 749.6 | 0.984 | -8 | 52.55 | 97 | 28 | 1.013 | 174.51 | 201 | 8630 | 198.23 | 46.99 | -46.94 | 16.81 | 43.57 | 40.73 | 45.12 | 45 | 58 | 70 | 81 | 37.25 | 87 | 95
9122 | 1741 | 268.5 | 48.3 | 81 | 95 | 70 | 55.3 | 181.9 | 95 | 211.7 | 198.1 | 43 | 11.5 | 30 | 0.063 | 104 | 29.9 | 15.418 | 450.3 | 203.9 | 199.2 | 98.7 | 36.8 | 0.654 |  |  | 99.1 | 749.5 | 0.99 | -8 | 52.55 | 97 | 28 | 0.988 | 173.73 | 195 | 8700 | 197.25 | 47.71 | -46.75 | 16.88 | 43.61 | 40.82 | 45.03 | 45 | 58 | 70 | 81 | 37.25 | 85 | 86
9123 | 1738 | 266 | 48 | 81 | 95 | 70 | 55.3 | 181.3 | 95 | 210.9 | 197.8 | 43 | 11.5 | 30 | 0.078 | 103.9 | 29.9 | 15.295 | 449.5 | 203.9 | 198.6 | 98.7 | 36.8 | 0.652 |  |  | 99.1 | 749.5 | 0.994 | -8 | 59.61 | 97 | 28 | 1.001 | 173.73 | 192 | 9850 | 197.91 | 47.56 | -46.88 | 16.75 | 43.64 | 40.86 | 44.83 | 45 | 58 | 70 | 81 | 37.65 | 86 | 85
9124 | 1745 | 265.7 | 49 | 81 | 95 | 70 | 55.3 | 181.3 | 95 | 211.1 | 197.7 | 42.9 | 11.5 | 30 | 0.081 | 103.9 | 29.9 | 15.191 | 449.4 | 203.9 | 198.3 | 98.7 | 36.8 | 0.651 |  |  | 99.1 | 749.5 | 0.988 | -8 | 60 | 97 | 28 | 0.995 | 173.33 | 193 | 8290 | 196.61 | 48.07 | -46.94 | 16.88 | 43.71 | 40.88 | 44.72 | 45 | 58 | 70 | 81 | 37.65 | 87 | 85
9125 | 1752 | 266.3 | 50 | 81 | 95 | 70 | 55.3 | 181.4 | 95 | 211.3 | 198.3 | 42.9 | 11.5 | 30 | 0.072 | 103.9 | 29.9 | 15.207 | 448.4 | 203.9 | 199 | 98.7 | 36.8 | 0.653 |  |  | 99.1 | 749.5 | 0.987 | -8 | 59.22 | 97 | 28 | 1.002 | 173.73 | 203 | 8550 | 196.93 | 48.72 | -47 | 16.81 | 43.73 | 40.99 | 44.62 | 45 | 58 | 70 | 81 | 37.65 | 88 | 89
9126 | 1762 | 270.8 | 50.2 | 81 | 94.9 | 70 | 55.3 | 182.4 | 95 | 212.8 | 198.4 | 42.9 | 11.5 | 30 | 0.041 | 104.1 | 29.9 | 15.43 | 447 | 203.9 | 200.3 | 98.7 | 36.8 | 0.659 |  |  | 99.1 | 749.5 | 0.992 | -8 | 40 | 97 | 28 | 0.993 | 174.12 | 196 | 9530 | 200.79 | 47.61 | -47.06 | 17.06 | 43.72 | 40.88 | 44.72 | 45 | 58 | 70 | 81 | 37.25 | 84 | 85
9127 | 1750 | 269.5 | 49.2 | 81 | 94.9 | 70 | 55.3 | 182.4 | 95 | 212.5 | 198.1 | 43 | 11.5 | 30 | 0.037 | 104.1 | 29.9 | 15.542 | 446.7 | 203.9 | 200.3 | 98.7 | 36.8 | 0.658 |  |  | 99.1 | 749.4 | 0.989 | -8 | 45.88 | 97 | 28 | 1.006 | 173.33 | 197 | 9040 | 196.93 | 48.45 | -46.94 | 16.81 | 43.63 | 40.89 | 45.03 | 45 | 58 | 70 | 81 | 37.65 | 83 | 88
9128 | 1757 | 270.7 | 50.1 | 81 | 95 | 70 | 55.3 | 182.4 | 95 | 212.6 | 198.3 | 43.1 | 11.5 | 30 | 0.033 | 104.1 | 29.9 | 15.49 | 446.1 | 203.9 | 200.4 | 98.7 | 36.8 | 0.661 |  |  | 99.1 | 749.4 | 0.991 | -8 | 48.24 | 97 | 28 | 0.999 | 174.12 | 198 | 8530 | 198.54 | 48.52 | -46.88 | 16.94 | 43.8 | 40.85 | 45.03 | 45 | 58 | 70 | 81 | 37.65 | 88 | 93
9129 | 1757 | 271.8 | 50.4 | 81 | 95 | 70 | 55.3 | 182.6 | 95 | 212.9 | 198 | 43.2 | 11.5 | 30 | 0.027 | 104.1 | 29.9 | 15.555 | 447.5 | 203.9 | 200.4 | 98.7 | 36.8 | 0.66 |  |  | 99.1 | 749.3 | 0.988 | -8 | 42.35 | 97 | 28 | 1.001 | 173.73 | 198 | 7920 | 197.25 | 46.74 | -46.94 | 16.94 | 43.67 | 40.82 | 45.33 | 45 | 58 | 70 | 81 | 37.25 | 88 | 89
9130 | 1745 | 269.8 | 48.8 | 81 | 95 | 70 | 55.3 | 182.3 | 95 | 212.3 | 197.9 | 43.3 | 11.6 | 30 | 0.035 | 104 | 29.9 | 15.491 | 448.7 | 203.9 | 200.1 | 98.7 | 36.8 | 0.659 |  |  | 99.1 | 749.3 | 0.995 | -8 | 47.06 | 97 | 28 | 1.003 | 173.33 | 197 | 8310 | 201.45 | 47.91 | -47 | 17.06 | 43.66 | 40.83 | 45.55 | 45 | 58 | 70 | 81 | 37.25 | 88 | 87
9131 | 1747 | 268.9 | 49.4 | 81 | 95 | 70 | 55.3 | 182 | 95 | 212 | 198.1 | 43.3 | 11.6 | 30 | 0.054 | 104 | 29.9 | 15.354 | 449.3 | 203.9 | 199.5 | 98.7 | 36.8 | 0.657 |  |  | 99.1 | 749.2 | 0.984 | -8 | 58.04 | 97 | 28 | 0.992 | 173.73 | 203 | 9290 | 197.91 | 48.03 | -47 | 16.94 | 43.74 | 40.89 | 45.44 | 45 | 58 | 70 | 81 | 37.25 | 88 | 90
9132 | 1746 | 268.6 | 49.1 | 81 | 95 | 70 | 55.3 | 181.8 | 95 | 211.8 | 198.6 | 43.2 | 11.6 | 30 | 0.06 | 104 | 29.9 | 15.33 | 449.3 | 203.9 | 199.5 | 98.7 | 36.8 | 0.657 |  |  | 99.1 | 749.2 | 0.99 | -8 | 60 | 97 | 28 | 0.997 | 174.12 | 194 | 8900 | 196.61 | 48.12 | -47.06 | 17.12 | 43.66 | 40.98 | 45.23 | 45 | 58 | 70 | 81 | 37.25 | 86 | 89
9133 | 1750 | 269.1 | 49.6 | 81 | 95 | 70 | 55.3 | 182.1 | 95 | 212.3 | 198.9 | 43.1 | 11.6 | 30 | 0.055 | 104 | 29.9 | 15.352 | 449 | 203.9 | 199.8 | 98.7 | 36.8 | 0.657 |  |  | 99 | 749.1 | 0.995 | -8 | 58.82 | 97 | 28 | 1 | 174.51 | 201 | 8990 | 200.16 | 47.31 | -47 | 17.06 | 43.71 | 40.95 | 44.92 | 45 | 58 | 70 | 81 | 37.25 | 85 | 86
9134 | 1757 | 270.6 | 50 | 81 | 95 | 70 | 55.3 | 182.5 | 95 | 212.9 | 198.6 | 43 | 11.6 | 30 | 0.038 | 104.1 | 29.9 | 15.448 | 446.9 | 203.9 | 200.7 | 98.7 | 36.8 | 0.66 |  |  | 99.1 | 749.2 | 0.991 | -8 | 42.75 | 97 | 28 | 1 | 174.12 | 201 | 9120 | 199.84 | 47.6 | -47.19 | 17.25 | 43.52 | 40.82 | 44.83 | 45 | 58 | 70 | 81 | 37.25 | 87 | 83
9135 | 1754 | 271.2 | 50.1 | 81 | 95 | 70 | 55.4 | 182.6 | 95 | 212.8 | 197.6 | 43 | 11.6 | 30 | 0.03 | 104.1 | 29.9 | 15.574 | 447.3 | 203.9 | 200.5 | 98.7 | 36.8 | 0.658 |  |  | 99.1 | 749.1 | 0.989 | -8 | 40.39 | 97 | 28 | 0.994 | 173.33 | 199 | 8120 | 199.84 | 46.66 | -47.06 | 17.19 | 43.64 | 40.74 | 45.03 | 45 | 58 | 70 | 81 | 37.25 | 87 | 94
9136 | 1752 | 270.8 | 49.7 | 81 | 95 | 70 | 55.4 | 182.3 | 95 | 212.4 | 197.8 | 43.1 | 11.6 | 30 | 0.036 | 104 | 29.9 | 15.452 | 447.7 | 203.9 | 199.9 | 98.7 | 36.8 | 0.659 |  |  | 99.1 | 749.1 | 0.991 | -8 | 44.31 | 97 | 28 | 0.993 | 173.33 | 202 | 8140 | 199.18 | 47.44 | -47.06 | 17 | 43.42 | 40.7 | 45.23 | 45 | 58 | 70 | 81 | 37.25 | 85 | 89
9137 | 1750 | 270.4 | 49.2 | 81 | 95 | 70 | 55.4 | 182 | 95 | 212 | 198.4 | 43.1 | 11.6 | 30 | 0.043 | 104 | 29.9 | 15.471 | 448 | 203.9 | 200 | 98.7 | 36.8 | 0.659 |  |  | 99.1 | 749 | 0.993 | -8 | 49.8 | 97 | 28 | 1.002 | 174.12 | 200 | 8140 | 200.16 | 47.95 | -47.06 | 17 | 43.42 | 40.76 | 45.12 | 45 | 58 | 70 | 81 | 37.25 | 86 | 85
9138 | 1754 | 271.1 | 50.2 | 81 | 95 | 70 | 55.4 | 181.9 | 95 | 212.1 | 198.4 | 43.1 | 11.6 | 30 | 0.035 | 104.1 | 29.9 | 15.452 | 449.1 | 203.9 | 200.3 | 98.7 | 36.8 | 0.66 |  |  | 99.1 | 749 | 0.991 | -8 | 46.67 | 97 | 28 | 1.004 | 174.51 | 195 | 7900 | 198.86 | 46.72 | -46.88 | 17.19 | 43.73 | 40.7 | 45.12 | 45 | 58 | 70 | 81 | 37.25 | 87 | 84
9139 | 1747 | 270.4 | 49.5 | 81 | 95 | 70 | 55.4 | 181.9 | 95 | 212 | 197.6 | 43 | 11.6 | 30 | 0.035 | 104 | 29.9 | 15.494 | 449.8 | 203.9 | 200.1 | 98.7 | 36.8 | 0.658 |  |  | 99.1 | 749 | 0.989 | -8 | 41.57 | 97 | 28 | 1.001 | 173.33 | 199 | 8480 | 197.25 | 46.54 | -47.12 | 17.12 | 43.54 | 40.8 | 45.12 | 45 | 58 | 70 | 81 | 37.25 | 88 | 88
9140 | 1744 | 269 | 48.9 | 81 | 95 | 70 | 55.4 | 181.7 | 95 | 211.6 | 198 | 43 | 11.5 | 30 | 0.056 | 104 | 29.9 | 15.367 | 450.5 | 203.9 | 199.5 | 98.7 | 36.8 | 0.656 |  |  | 99.1 | 749.1 | 0.985 | -8 | 56.47 | 97 | 28 | 1.006 | 173.73 | 203 | 8530 | 198.23 | 46.52 | -46.88 | 16.75 | 43.62 | 40.78 | 45.23 | 45 | 58 | 70 | 81 | 37.25 | 86 | 91
9141 | 1736 | 266.2 | 47.8 | 81 | 95 | 70 | 55.4 | 181.7 | 95 | 211.6 | 198 | 43 | 11.5 | 30 | 0.073 | 103.9 | 29.9 | 15.306 | 451.7 | 203.9 | 198.9 | 98.7 | 36.9 | 0.651 |  |  | 99.1 | 749.1 | 0.99 | -8 | 58.43 | 97 | 28 | 0.998 | 172.94 | 200 | 7970 | 197.27 | 48.5 | -47 | 17 | 43.6 | 40.86 | 44.92 | 45 | 58 | 70 | 81 | 37.25 | 88 | 92
9142 | 1743 | 266 | 48.5 | 81 | 95.1 | 70 | 55.4 | 182.1 | 95 | 212.1 | 197.9 | 42.9 | 11.6 | 30 | 0.077 | 103.9 | 29.9 | 15.143 | 452.1 | 203.9 | 198.7 | 98.7 | 36.9 | 0.65 |  |  | 99.1 | 749.2 | 0.991 | -8 | 60.39 | 97 | 28 | 0.989 | 173.33 | 200 | 8800 | 197.27 | 48.51 | -47 | 16.88 | 43.42 | 40.84 | 44.83 | 45 | 58 | 70 | 81 | 37.25 | 89 | 94
9143 | 1747 | 266.6 | 48.9 | 81 | 95.1 | 70 | 55.4 | 182.1 | 95 | 212 | 198.2 | 42.9 | 11.5 | 30 | 0.072 | 103.9 | 30 | 15.182 | 451.7 | 203.9 | 199 | 98.7 | 36.9 | 0.652 |  |  | 99.1 | 749.2 | 0.993 | -8 | 56.86 | 97 | 28 | 1.003 | 174.12 | 195 | 8260 | 197.25 | 48.47 | -46.94 | 17.06 | 43.55 | 40.72 | 44.72 | 45 | 58 | 70 | 81 | 37.65 | 87 | 92
9144 | 1746 | 266.6 | 48.7 | 81 | 95 | 70 | 55.4 | 181.8 | 95 | 211.8 | 198.2 | 42.8 | 11.6 | 30 | 0.066 | 103.9 | 30 | 15.287 | 451.5 | 203.9 | 199.3 | 98.7 | 36.9 | 0.652 |  |  | 99.1 | 749.3 | 0.993 | -8 | 51.37 | 97 | 28 | 0.996 | 174.12 | 200 | 8770 | 196.93 | 48.54 | -46.81 | 16.88 | 43.62 | 40.93 | 44.62 | 45 | 58 | 70 | 81 | 37.65 | 87 | 84
9145 | 1757 | 269.2 | 50.1 | 81 | 95 | 70 | 55.4 | 182.3 | 95 | 212.5 | 198.6 | 42.9 | 11.6 | 30 | 0.052 | 104 | 30 | 15.399 | 450.1 | 203.9 | 199.8 | 98.7 | 36.9 | 0.655 |  |  | 99.1 | 749.3 | 0.989 | -8 | 47.84 | 97 | 28 | 0.991 | 174.9 | 195 | 8090 | 199.18 | 47.57 | -47.06 | 16.94 | 43.67 | 40.93 | 44.72 | 45 | 58 | 70 | 81 | 37.25 | 87 | 87
9146 | 1755 | 270.9 | 49.6 | 81 | 95 | 70 | 55.4 | 182.7 | 95 | 213 | 198 | 43 | 11.6 | 30 | 0.033 | 104.1 | 30 | 15.521 | 448.6 | 203.9 | 200.3 | 98.7 | 36.9 | 0.656 |  |  | 99.1 | 749.4 | 0.993 | -8 | 43.92 | 97 | 28 | 0.991 | 173.33 | 199 | 9040 | 200.16 | 47.97 | -47 | 16.88 | 43.62 | 40.87 | 44.92 | 45 | 58 | 70 | 81 | 37.25 | 86 | 86
9147 | 1753 | 271.2 | 49.2 | 81 | 95 | 70 | 55.4 | 182.6 | 95 | 212.9 | 197.5 | 43.1 | 11.6 | 30 | 0.028 | 104.1 | 30 | 15.492 | 447.2 | 203.9 | 200.1 | 98.7 | 36.9 | 0.657 |  |  | 99.1 | 749.3 | 0.991 | -8 | 43.92 | 97 | 28 | 1 | 172.94 | 197 | 9530 | 196.93 | 46.67 | -47.06 | 17 | 43.44 | 40.92 | 45.23 | 45 | 58 | 70 | 81 | 37.25 | 87 | 95
9148 | 1740 | 266.7 | 48.6 | 81 | 95 | 70 | 55.4 | 181.7 | 95 | 211.6 | 197.6 | 43.1 | 11.6 | 30 | 0.053 | 104 | 30 | 15.403 | 448.6 | 203.9 | 199.3 | 98.7 | 36.9 | 0.654 |  |  | 99.1 | 749.3 | 0.985 | -8 | 47.06 | 97 | 28 | 1.004 | 172.94 | 195 | 8900 | 199.52 | 47.73 | -46.81 | 16.75 | 43.68 | 41.06 | 45.33 | 45 | 58 | 70 | 81 | 37.65 | 85 | 87
9149 | 1737 | 264.5 | 47.8 | 81 | 95 | 70 | 55.4 | 181.4 | 95 | 211.4 | 197.7 | 43.1 | 11.6 | 30 | 0.075 | 103.9 | 30 | 15.254 | 449.4 | 203.9 | 198.7 | 98.7 | 36.9 | 0.652 |  |  | 99.1 | 749.4 | 0.992 | -8 | 60 | 97 | 28 | 0.999 | 173.33 | 192 | 8680 | 199.52 | 48.5 | -46.56 | 16.75 | 43.69 | 40.96 | 45.33 | 45 | 58 | 70 | 81 | 37.65 | 86 | 88
9150 | 1742 | 264 | 48.4 | 81 | 95 | 70 | 55.4 | 181.6 | 95 | 211.5 | 198.3 | 43.1 | 11.6 | 30 | 0.076 | 103.9 | 30 | 15.135 | 449.8 | 203.9 | 199 | 98.7 | 36.9 | 0.653 |  |  | 99.1 | 749.6 | 0.99 | -8 | 60 | 97 | 28 | 0.994 | 174.12 | 194 | 9040 | 197.25 | 48.16 | -47 | 16.94 | 43.67 | 40.94 | 44.92 | 45 | 58 | 70 | 81 | 37.65 | 89 | 92
9151 | 1756 | 266 | 49.9 | 81 | 95.1 | 70 | 55.4 | 181.9 | 95 | 212 | 199.2 | 43 | 11.6 | 30 | 0.061 | 104 | 30 | 15.201 | 449.1 | 203.9 | 200 | 98.7 | 36.9 | 0.657 |  |  | 99.1 | 749.8 | 0.991 | -8 | 60.39 | 98 | 28 | 0.998 | 173.73 | 195 | 9480 | 196.93 | 48.39 | -47.06 | 17.25 | 43.52 | 40.88 | 44.83 | 45 | 58 | 70 | 81 | 37.65 | 86 | 89
9152 | 1764 | 271 | 50 | 81 | 95.1 | 70 | 55.4 | 182.8 | 95 | 213.4 | 198.6 | 43 | 11.6 | 30 | 0.027 | 104.1 | 30 | 15.439 | 448.1 | 203.9 | 201.3 | 98.7 | 36.9 | 0.659 |  |  | 99.1 | 749.9 | 0.99 | -8 | 41.57 | 97 | 28 | 0.991 | 175.69 | 200 | 9340 | 201.45 | 48.48 | -47.19 | 17.06 | 43.5 | 40.86 | 44.72 | 45 | 58 | 70 | 81 | 37.25 | 87 | 86
9153 | 1755 | 271.3 | 49 | 81 | 95.1 | 70 | 55.4 | 183 | 95 | 213.4 | 198 | 43 | 11.6 | 30 | 0.018 | 104.1 | 30 | 15.577 | 447.7 | 203.9 | 201.2 | 98.7 | 36.9 | 0.659 |  |  | 99.1 | 749.9 | 0.993 | -8 | 40.78 | 97 | 28 | 0.995 | 173.33 | 200 | 8070 | 200.16 | 47.8 | -47 | 17.12 | 43.48 | 40.96 | 45.12 | 45 | 58 | 70 | 81 | 37.25 | 89 | 83
9154 | 1756 | 270.3 | 50.3 | 81 | 95.1 | 70 | 55.4 | 182.5 | 95 | 212.9 | 198 | 43.1 | 11.6 | 30 | 0.023 | 104.1 | 30 | 15.541 | 446.7 | 203.9 | 200.7 | 98.7 | 36.9 | 0.66 |  |  | 99.1 | 749.8 | 0.986 | -8 | 44.31 | 97 | 28 | 1.005 | 173.73 | 200 | 9020 | 199.52 | 47.41 | -47.12 | 17.12 | 43.52 | 40.78 | 45.23 | 45 | 58 | 70 | 81 | 37.25 | 88 | 87
9155 | 1755 | 272.1 | 49.5 | 81 | 95.1 | 70 | 55.4 | 182.9 | 95 | 213.3 | 197.9 | 43.2 | 11.6 | 30 | 0.022 | 104.1 | 30 | 15.545 | 445.9 | 203.9 | 200.7 | 98.7 | 36.9 | 0.662 |  |  | 99.1 | 749.8 | 0.993 | -8 | 43.53 | 97 | 28 | 1.003 | 173.73 | 195 | 9360 | 199.18 | 47.71 | -47.06 | 17.25 | 43.48 | 40.65 | 45.44 | 45 | 58 | 70 | 81 | 37.25 | 87 | 91
9156 | 1741 | 268 | 48.4 | 81 | 95.1 | 70 | 55.4 | 182.2 | 95 | 212.2 | 198 | 43.2 | 11.5 | 30 | 0.049 | 104 | 30 | 15.484 | 445.9 | 203.9 | 199.8 | 98.7 | 36.9 | 0.657 |  |  | 99.1 | 749.8 | 0.991 | -8 | 45.49 | 97 | 28 | 0.988 | 173.73 | 201 | 8750 | 197.25 | 47.78 | -46.94 | 16.88 | 43.53 | 40.93 | 45.44 | 45 | 58 | 70 | 81 | 37.65 | 88 | 89
9157 | 1752 | 269.3 | 49.6 | 81 | 95.2 | 70 | 55.4 | 182.2 | 95 | 212.3 | 198.3 | 43.1 | 11.5 | 30 | 0.058 | 104 | 30 | 15.399 | 446 | 203.9 | 199.4 | 98.7 | 36.9 | 0.657 |  |  | 99.1 | 749.8 | 0.994 | -8 | 57.25 | 97 | 28 | 0.993 | 173.73 | 203 | 8750 | 197.91 | 48.55 | -46.94 | 17.19 | 43.49 | 40.83 | 45.12 | 45 | 58 | 70 | 81 | 37.25 | 90 | 90
9158 | 1757 | 270.9 | 50.3 | 81 | 95.2 | 70 | 55.3 | 182.2 | 95 | 212.5 | 198.5 | 43 | 11.5 | 30 | 0.046 | 104.1 | 30 | 15.452 | 446.5 | 203.9 | 200.1 | 98.7 | 36.9 | 0.659 |  |  | 99.1 | 749.7 | 0.987 | -8 | 50.98 | 97 | 28 | 0.995 | 174.9 | 195 | 9780 | 199.84 | 47.98 | -47 | 17.12 | 43.47 | 40.79 | 44.92 | 45 | 58 | 70 | 81 | 37.25 | 87 | 91
9159 | 1748 | 270.1 | 48.5 | 81 | 95.1 | 70 | 55.3 | 182 | 95 | 212.1 | 198.4 | 42.9 | 11.6 | 30 | 0.048 | 104 | 30 | 15.48 | 446.1 | 203.9 | 200 | 98.7 | 36.9 | 0.658 |  |  | 99.1 | 749.6 | 0.986 | -8 | 48.63 | 98 | 28 | 0.992 | 172.94 | 195 | 8730 | 199.84 | 47.77 | -46.94 | 16.88 | 43.47 | 40.72 | 44.83 | 45 | 58 | 70 | 81 | 37.25 | 86 | 86
9160 | 1752 | 269.3 | 49.9 | 81 | 95.1 | 70 | 55.3 | 182.2 | 95 | 212.4 | 198.5 | 42.9 | 11.5 | 30 | 0.059 | 104 | 30 | 15.366 | 445.9 | 203.9 | 199.7 | 98.7 | 36.9 | 0.658 |  |  | 99.1 | 749.6 | 0.988 | -8 | 50.98 | 97 | 28 | 0.994 | 174.12 | 201 | 8700 | 198.23 | 47.28 | -46.88 | 16.69 | 43.54 | 40.73 | 44.92 | 45 | 58 | 70 | 81 | 37.25 | 87 | 81
9161 | 1742 | 268.2 | 48.4 | 81 | 95.1 | 70 | 55.3 | 182.2 | 95 | 212.2 | 198.6 | 42.9 | 11.5 | 30 | 0.066 | 104 | 30 | 15.349 | 446.2 | 203.9 | 199.5 | 98.7 | 36.9 | 0.656 |  |  | 99.1 | 749.5 | 0.989 | -8 | 58.04 | 98 | 28 | 0.992 | 174.12 | 194 | 8730 | 196.61 | 47.6 | -46.81 | 16.81 | 43.49 | 40.72 | 44.83 | 45 | 58 | 70 | 81 | 37.25 | 86 | 88
9162 | 1733 | 264.6 | 47.4 | 81 | 95.1 | 70 | 55.3 | 181.6 | 95 | 211.4 | 198.6 | 42.8 | 11.5 | 30 | 0.079 | 103.9 | 30 | 15.257 | 446 | 203.9 | 199.3 | 98.7 | 36.9 | 0.653 |  |  | 99.1 | 749.5 | 0.991 | -8 | 61.18 | 98 | 28 | 0.995 | 174.12 | 195 | 8310 | 199.52 | 48.17 | -46.75 | 16.75 | 43.71 | 40.92 | 44.72 | 45 | 58 | 70 | 81 | 37.65 | 89 | 87
9163 | 1748 | 265.9 | 48.9 | 80.9 | 95.2 | 70 | 55.3 | 182.2 | 95 | 212.5 | 199 | 42.8 | 11.5 | 30 | 0.071 | 103.9 | 30 | 15.205 | 445.5 | 203.9 | 199.6 | 98.7 | 36.9 | 0.655 |  |  | 99.1 | 749.6 | 0.991 | -8 | 59.61 | 98 | 28 | 0.991 | 173.73 | 204 | 8310 | 197.25 | 48.34 | -47.06 | 17.25 | 43.77 | 41 | 44.72 | 45 | 58 | 70 | 81 | 37.65 | 88 | 88
9164 | 1761 | 270.2 | 50 | 80.9 | 95.2 | 70 | 55.3 | 183 | 95 | 213.4 | 198.9 | 42.8 | 11.6 | 30 | 0.043 | 104.1 | 30 | 15.392 | 444.5 | 203.9 | 200.6 | 98.7 | 36.9 | 0.661 |  |  | 99.1 | 749.8 | 0.993 | -8 | 40.78 | 98 | 28 | 1.012 | 174.12 | 197 | 9730 | 201.11 | 47.37 | -47.19 | 17.06 | 43.51 | 40.88 | 44.72 | 45 | 58 | 70 | 81 | 37.65 | 91 | 86
9165 | 1758 | 271.7 | 49.8 | 80.9 | 95.2 | 70 | 55.3 | 183 | 95 | 213.5 | 198.3 | 42.9 | 11.6 | 30 | 0.025 | 104.1 | 30 | 15.584 | 443.6 | 203.9 | 200.9 | 98.7 | 36.9 | 0.66 |  |  | 99.1 | 749.7 | 0.99 | -8 | 41.96 | 98 | 28 | 0.998 | 173.73 | 197 | 8680 | 199.84 | 48.46 | -47 | 17.12 | 43.63 | 40.89 | 44.92 | 45 | 58 | 70 | 81 | 37.25 | 87 | 90
9166 | 1752 | 271.1 | 49.4 | 80.9 | 95.1 | 70 | 55.3 | 182.8 | 95 | 213 | 198.1 | 43 | 11.6 | 30 | 0.028 | 104.1 | 30 | 15.604 | 444.6 | 203.9 | 200.7 | 98.7 | 36.9 | 0.66 |  |  | 99.1 | 749.6 | 0.986 | -8 | 43.92 | 98 | 28 | 1 | 173.73 | 195 | 8680 | 197.25 | 47.71 | -47.12 | 17 | 43.55 | 40.85 | 45.23 | 45 | 58 | 70 | 81 | 37.25 | 90 | 91
9167 | 1751 | 270.3 | 49.9 | 80.9 | 95.1 | 70 | 55.3 | 182.3 | 95 | 212.4 | 198.4 | 43.2 | 11.6 | 30 | 0.038 | 104.1 | 30 | 15.547 | 445.3 | 203.9 | 200.4 | 98.7 | 36.9 | 0.66 |  |  | 99.1 | 749.6 | 0.991 | -8 | 46.27 | 98 | 28 | 0.991 | 173.73 | 196 | 8700 | 198.86 | 46.81 | -46.94 | 16.88 | 43.72 | 40.9 | 45.44 | 45 | 58 | 70 | 81 | 37.25 | 89 | 84
9168 | 1751 | 270.3 | 49.8 | 80.9 | 95.1 | 70 | 55.3 | 182.2 | 95 | 212.4 | 198.2 | 43.2 | 11.5 | 30 | 0.042 | 104 | 30 | 15.484 | 445.8 | 203.9 | 200 | 98.7 | 36.9 | 0.659 |  |  | 99 | 749.6 | 0.993 | -8 | 47.45 | 97 | 28 | 1.002 | 173.73 | 195 | 9290 | 201.45 | 46.86 | -46.94 | 17.06 | 43.64 | 40.91 | 45.33 | 45 | 58 | 70 | 81 | 37.25 | 87 | 84
9169 | 1750 | 270.3 | 49.5 | 80.9 | 95.1 | 70 | 55.3 | 182.2 | 95 | 212.3 | 198.1 | 43.2 | 11.6 | 30 | 0.047 | 104 | 30 | 15.439 | 446.6 | 203.9 | 199.7 | 98.7 | 36.9 | 0.658 |  |  | 99 | 749.5 | 0.991 | -8 | 51.37 | 98 | 28 | 1.001 | 172.94 | 199 | 8160 | 198.23 | 46.58 | -47 | 17 | 43.69 | 40.77 | 45.23 | 45 | 58 | 70 | 81 | 37.25 | 88 | 91
9170 | 1738 | 267.4 | 48.2 | 80.9 | 95.1 | 70 | 55.3 | 181.6 | 95 | 211.5 | 197.9 | 43.1 | 11.6 | 30 | 0.068 | 103.9 | 30 | 15.394 | 447.4 | 203.9 | 199 | 98.7 | 36.9 | 0.654 |  |  | 99.1 | 749.4 | 0.992 | -8 | 57.65 | 97 | 28 | 1.001 | 172.55 | 194 | 8330 | 197.59 | 48 | -46.69 | 17 | 43.7 | 40.95 | 45.12 | 45 | 58 | 70 | 81 | 37.25 | 87 | 85
9171 | 1743 | 266.6 | 48.7 | 80.9 | 95.1 | 70 | 55.3 | 181.2 | 95 | 211 | 197.5 | 43 | 11.5 | 30 | 0.078 | 103.9 | 30 | 15.18 | 448.9 | 203.9 | 198.3 | 98.7 | 36.9 | 0.65 |  |  | 99.1 | 749.4 | 0.991 | -8 | 60.39 | 97 | 28 | 1 | 172.94 | 194 | 9480 | 197.27 | 49.28 | -46.75 | 16.88 | 43.8 | 40.99 | 44.92 | 45 | 58 | 70 | 81 | 37.25 | 88 | 84
9172 | 1743 | 265.7 | 48.5 | 80.9 | 95.1 | 70 | 55.2 | 181.4 | 95 | 211.3 | 198.1 | 42.9 | 11.6 | 30 | 0.072 | 103.9 | 30 | 15.178 | 449.6 | 203.9 | 198.8 | 98.7 | 36.9 | 0.65 |  |  | 99.1 | 749.4 | 0.99 | -8 | 59.22 | 98 | 28 | 0.991 | 174.12 | 202 | 8800 | 199.52 | 48.26 | -47 | 17 | 43.75 | 41.05 | 44.62 | 45 | 58 | 70 | 81 | 37.65 | 91 | 86
9173 | 1772 | 272.6 | 51.6 | 80.9 | 95.2 | 70 | 55.2 | 182.6 | 95 | 213.2 | 198.2 | 42.8 | 11.6 | 30 | 0.038 | 104.1 | 30 | 15.297 | 448 | 203.9 | 200.1 | 98.7 | 36.9 | 0.657 |  |  | 99.1 | 749.5 | 0.995 | -8 | 41.96 | 98 | 28 | 1.002 | 172.55 | 204 | 8750 | 199.52 | 48.08 | -47.06 | 17.19 | 43.48 | 40.95 | 44.52 | 45 | 58 | 70 | 81 | 37.25 | 89 | 93
9174 | 1750 | 272.1 | 48.9 | 80.9 | 95.1 | 70 | 55.2 | 182.9 | 95 | 213.2 | 197.5 | 42.9 | 11.6 | 30 | 0.029 | 104.1 | 30 | 15.508 | 448.2 | 203.9 | 200.3 | 98.7 | 36.9 | 0.656 |  |  | 99.1 | 749.3 | 0.993 | -8 | 39.22 | 97 | 28 | 0.999 | 173.73 | 197 | 8120 | 200.16 | 48.75 | -47.06 | 17 | 43.37 | 40.98 | 44.72 | 45 | 58 | 70 | 81 | 37.25 | 86 | 85
9175 | 1756 | 271.1 | 50.2 | 80.9 | 95.1 | 70 | 55.2 | 182.1 | 95 | 212.3 | 198.4 | 42.9 | 11.6 | 30 | 0.04 | 104.1 | 30 | 15.413 | 445.9 | 203.9 | 200.2 | 98.7 | 36.9 | 0.657 |  |  | 99.1 | 749.3 | 0.992 | -8 | 52.94 | 97 | 28 | 0.992 | 174.9 | 203 | 8380 | 197.25 | 48.52 | -47.12 | 17.31 | 43.53 | 40.9 | 45.03 | 45 | 58 | 70 | 81 | 37.25 | 86 | 83
9176 | 1756 | 272.2 | 50.4 | 80.9 | 95.1 | 70 | 55.2 | 182.3 | 95 | 212.6 | 198 | 43 | 11.6 | 30 | 0.025 | 104.1 | 30 | 15.533 | 445.4 | 203.9 | 200.7 | 98.7 | 36.9 | 0.658 |  |  | 99.1 | 749.2 | 0.988 | -8 | 42.35 | 97 | 28 | 0.99 | 172.94 | 196 | 8680 | 200.79 | 47.39 | -47 | 17.31 | 43.48 | 40.9 | 45.12 | 45 | 58 | 70 | 81 | 37.25 | 89 | 86
9177 | 1750 | 271.2 | 49.7 | 80.9 | 95.1 | 70 | 55.2 | 182 | 95 | 212.1 | 197.7 | 43.1 | 11.6 | 30 | 0.03 | 104 | 30 | 15.543 | 446.2 | 203.9 | 200.3 | 98.7 | 36.9 | 0.656 |  |  | 99.1 | 749.2 | 0.989 | -8 | 43.92 | 97 | 28 | 1 | 173.33 | 197 | 8700 | 198.23 | 47.84 | -47.12 | 17.06 | 43.54 | 40.66 | 45.33 | 45 | 58 | 70 | 81 | 37.25 | 87 | 88
9178 | 1750 | 271.2 | 49.3 | 80.9 | 95.1 | 70 | 55.2 | 182 | 95 | 212 | 197.7 | 43.1 | 11.6 | 30 | 0.036 | 104 | 30 | 15.483 | 445.8 | 203.9 | 200 | 98.7 | 36.9 | 0.657 |  |  | 99.1 | 749.1 | 0.989 | -8 | 47.06 | 97 | 28 | 1.003 | 173.33 | 196 | 8040 | 199.84 | 47.49 | -47.06 | 16.88 | 43.32 | 40.78 | 45.33 | 45 | 58 | 70 | 81 | 37.25 | 90 | 88
9179 | 1745 | 269.6 | 49.2 | 80.9 | 95.1 | 70 | 55.2 | 181.6 | 95 | 211.5 | 197.9 | 43.1 | 11.5 | 30 | 0.047 | 104 | 30 | 15.417 | 447 | 203.9 | 199.6 | 98.7 | 36.9 | 0.657 |  |  | 99.1 | 749.1 | 0.989 | -8 | 45.1 | 97 | 28 | 1 | 172.55 | 200 | 8600 | 197.91 | 47.64 | -47 | 16.94 | 43.6 | 40.75 | 45.33 | 45 | 58 | 70 | 81 | 37.25 | 90 | 90
9180 | 1746 | 269.7 | 48.9 | 80.9 | 95.1 | 70 | 55.2 | 181.6 | 95 | 211.6 | 198.3 | 43.1 | 11.6 | 30 | 0.058 | 104 | 30 | 15.373 | 447.1 | 203.9 | 199.5 | 98.7 | 36.9 | 0.657 |  |  | 99.1 | 749 | 0.989 | -8 | 55.69 | 97 | 28 | 0.999 | 174.12 | 193 | 9430 | 197.91 | 47.55 | -46.94 | 17 | 43.61 | 40.73 | 45.03 | 45 | 58 | 70 | 81 | 37.25 | 86 | 95
9181 | 1749 | 270.3 | 49.2 | 80.9 | 95 | 70 | 55.2 | 181.9 | 95 | 212 | 198.1 | 43 | 11.6 | 30 | 0.046 | 104 | 30 | 15.386 | 446.8 | 203.9 | 199.9 | 98.7 | 36.9 | 0.658 |  |  | 99.1 | 749 | 0.993 | -8 | 45.1 | 97 | 28 | 0.991 | 174.51 | 196 | 8920 | 200.16 | 46.61 | -47.06 | 17.19 | 43.58 | 40.73 | 44.92 | 45 | 58 | 70 | 81 | 37.25 | 89 | 89
9182 | 1752 | 270.4 | 49.9 | 80.9 | 95.1 | 70 | 55.2 | 181.8 | 95 | 212 | 197.2 | 42.9 | 11.5 | 30 | 0.041 | 104 | 30 | 15.381 | 447.8 | 203.9 | 199.4 | 98.7 | 36.9 | 0.658 |  |  | 99.1 | 749 | 0.995 | -8 | 42.75 | 97 | 28 | 0.995 | 172.55 | 195 | 8290 | 198.23 | 47.71 | -47 | 17.12 | 43.67 | 40.75 | 44.92 | 45 | 58 | 70 | 81 | 37.25 | 87 | 79
9183 | 1738 | 267.4 | 48.5 | 80.9 | 95.1 | 70 | 55.2 | 181.4 | 95 | 211.2 | 197.4 | 42.9 | 11.5 | 30 | 0.06 | 103.9 | 30 | 15.298 | 448.2 | 203.9 | 198.9 | 98.7 | 36.9 | 0.656 |  |  | 99.1 | 749 | 0.994 | -8 | 51.37 | 97 | 28 | 0.993 | 172.94 | 202 | 7970 | 196.93 | 47.84 | -46.94 | 16.81 | 43.58 | 40.86 | 45.03 | 45 | 58 | 70 | 81 | 37.65 | 89 | 84
9184 | 1749 | 267.6 | 49.6 | 80.9 | 95.1 | 70 | 55.2 | 181.8 | 95 | 211.9 | 197.8 | 42.9 | 11.5 | 30 | 0.066 | 103.9 | 30 | 15.243 | 446 | 203.9 | 198.7 | 98.7 | 36.8 | 0.656 |  |  | 99.1 | 749 | 0.988 | -8 | 59.22 | 97 | 28 | 0.993 | 173.73 | 203 | 8310 | 197.27 | 47.49 | -47 | 17 | 43.63 | 40.95 | 44.92 | 45 | 58 | 70 | 81 | 37.25 | 87 | 88
9185 | 1753 | 269.7 | 49.6 | 80.9 | 95.1 | 70 | 55.2 | 182.2 | 95 | 212.4 | 197.8 | 42.9 | 11.6 | 30 | 0.049 | 104 | 30 | 15.361 | 444.9 | 203.9 | 199.5 | 98.7 | 36.8 | 0.659 |  |  | 99.1 | 749 | 0.991 | -8 | 45.49 | 97 | 28 | 0.997 | 173.73 | 200 | 8990 | 199.52 | 46.57 | -47.06 | 17.06 | 43.56 | 40.75 | 44.83 | 45 | 58 | 70 | 81 | 37.25 | 87 | 92
9186 | 1749 | 270.7 | 49.3 | 80.9 | 95.2 | 70 | 55.2 | 182.4 | 95 | 212.6 | 197.1 | 42.9 | 11.6 | 30 | 0.036 | 104 | 30 | 15.47 | 445.6 | 203.9 | 199.5 | 98.7 | 36.8 | 0.658 |  |  | 99.1 | 749 | 0.993 | -8 | 41.96 | 97 | 28 | 0.997 | 172.94 | 195 | 8530 | 196.93 | 46.64 | -46.94 | 16.88 | 43.56 | 40.81 | 44.92 | 45 | 58 | 70 | 81 | 37.25 | 88 | 90
9187 | 1754 | 271.1 | 50 | 80.9 | 95.2 | 70 | 55.2 | 182.2 | 95 | 212.5 | 197.6 | 43 | 11.6 | 30 | 0.043 | 104 | 30 | 15.401 | 445.3 | 203.9 | 199.3 | 98.7 | 36.8 | 0.659 |  |  | 99.1 | 748.9 | 0.986 | -8 | 52.94 | 97 | 28 | 0.998 | 172.55 | 200 | 8600 | 196.61 | 46.85 | -47 | 17.06 | 43.65 | 40.93 | 45.12 | 45 | 58 | 70 | 81 | 37.25 | 90 | 89
9188 | 1754 | 272.2 | 49.7 | 80.9 | 95.1 | 70 | 55.2 | 182.4 | 95.1 | 212.6 | 197.5 | 43 | 11.6 | 30 | 0.037 | 104 | 30 | 15.471 | 445.3 | 203.9 | 199.6 | 98.7 | 36.8 | 0.659 |  |  | 99.1 | 748.8 | 0.992 | -8 | 42.75 | 97 | 28 | 1.002 | 173.33 | 195 | 8820 | 199.52 | 47.38 | -47 | 16.81 | 43.68 | 40.8 | 45.12 | 45 | 58 | 70 | 81 | 37.25 | 87 | 89
9189 | 1736 | 267.6 | 48.2 | 80.9 | 95.1 | 70 | 55.1 | 181.6 | 95.1 | 211.3 | 197.1 | 43 | 11.6 | 30 | 0.052 | 104 | 30 | 15.398 | 448.2 | 203.9 | 198.9 | 98.7 | 36.8 | 0.653 |  |  | 99.1 | 748.8 | 0.99 | -8 | 49.02 | 97 | 28 | 0.994 | 172.55 | 196 | 8730 | 198.23 | 47.82 | -47 | 16.94 | 43.69 | 40.94 | 45.12 | 45 | 58 | 70 | 81 | 37.25 | 87 | 87
9190 | 1740 | 265 | 48.6 | 80.9 | 95.1 | 70 | 55.1 | 181.2 | 95.1 | 211 | 197.1 | 43 | 11.5 | 30 | 0.073 | 103.9 | 30 | 15.224 | 450.2 | 203.9 | 198.2 | 98.7 | 36.8 | 0.649 |  |  | 99.1 | 749 | 0.994 | -8 | 60 | 97 | 28 | 0.995 | 172.94 | 202 | 9120 | 194.68 | 48.76 | -47 | 17 | 43.7 | 40.9 | 45.12 | 45 | 58 | 70 | 81 | 37.25 | 85 | 84
9191 | 1743 | 265.3 | 48.5 | 80.9 | 95.1 | 70 | 55.1 | 181.2 | 95.1 | 211.1 | 197.6 | 42.9 | 11.6 | 30 | 0.075 | 103.9 | 30 | 15.158 | 451.4 | 203.9 | 198.4 | 98.7 | 36.8 | 0.65 |  |  | 99.1 | 749.1 | 0.993 | -8 | 59.61 | 97 | 28 | 0.996 | 173.73 | 193 | 9160 | 197.59 | 49.27 | -47 | 17 | 43.54 | 40.96 | 44.83 | 45 | 58 | 70 | 81 | 37.25 | 85 | 86
9192 | 1750 | 265.4 | 49.5 | 80.9 | 95.1 | 70 | 55.1 | 181.2 | 95 | 211.1 | 198.2 | 42.9 | 11.6 | 30 | 0.071 | 103.9 | 30 | 15.16 | 452.1 | 203.9 | 198.9 | 98.7 | 36.8 | 0.65 |  |  | 99.1 | 749.3 | 0.985 | -8 | 58.82 | 97 | 28 | 1 | 174.12 | 193 | 8090 | 196.93 | 48.39 | -47.06 | 16.81 | 43.65 | 40.92 | 44.72 | 45 | 58 | 70 | 81 | 37.65 | 86 | 83
9193 | 1762 | 269.9 | 50.3 | 80.9 | 95.1 | 70 | 55.1 | 182.2 | 95 | 212.5 | 198.4 | 42.9 | 11.6 | 30 | 0.041 | 104.1 | 30 | 15.337 | 448.9 | 203.9 | 200.3 | 98.7 | 36.8 | 0.656 |  |  | 99.1 | 749.4 | 0.992 | -8 | 45.1 | 97 | 28 | 1.018 | 172.16 | 201 | 9190 | 199.84 | 48.07 | -46.88 | 16.75 | 43.61 | 40.8 | 44.72 | 45 | 58 | 70 | 81 | 37.25 | 86 | 86
9194 | 1750 | 268.9 | 48.9 | 80.9 | 95.1 | 70 | 55.1 | 182.3 | 95 | 212.4 | 197.8 | 42.9 | 11.6 | 30 | 0.033 | 104 | 30 | 15.472 | 446.8 | 203.9 | 200.4 | 98.7 | 36.8 | 0.656 |  |  | 99.1 | 749.4 | 0.99 | -8 | 41.18 | 98 | 28 | 0.996 | 173.33 | 197 | 8550 | 196.61 | 48.06 | -46.94 | 16.88 | 43.33 | 40.87 | 44.83 | 45 | 58 | 70 | 81 | 37.25 | 90 | 86
9195 | 1751 | 268.4 | 49.2 | 80.9 | 95 | 70 | 55.1 | 181.9 | 95 | 211.9 | 198.7 | 43 | 11.5 | 30 | 0.042 | 104 | 30 | 15.438 | 445.4 | 203.9 | 200.4 | 98.7 | 36.8 | 0.658 |  |  | 99.1 | 749.4 | 0.99 | -8 | 52.16 | 98 | 28 | 1.002 | 174.51 | 195 | 8260 | 198.54 | 48.45 | -47.06 | 17.12 | 43.73 | 40.87 | 45.23 | 45 | 58 | 70 | 81 | 37.25 | 90 | 94
9196 | 1760 | 271.1 | 50.4 | 80.9 | 95 | 70 | 55.1 | 182.1 | 95.1 | 212.4 | 198.4 | 43.1 | 11.5 | 30 | 0.03 | 104.1 | 30 | 15.578 | 445.7 | 203.9 | 200.8 | 98.7 | 36.8 | 0.659 |  |  | 99.1 | 749.4 | 0.987 | -8 | 41.18 | 98 | 28 | 1 | 174.51 | 202 | 9650 | 198.54 | 48.46 | -47 | 17.06 | 43.41 | 40.75 | 45.12 | 45 | 58 | 70 | 81 | 37.25 | 90 | 91
9197 | 1754 | 272.1 | 49.5 | 80.9 | 95.1 | 70 | 55.1 | 182.6 | 95 | 212.9 | 197.9 | 43.1 | 11.5 | 30 | 0.024 | 104.1 | 30 | 15.679 | 447 | 203.9 | 200.6 | 98.7 | 36.8 | 0.659 |  |  | 99.1 | 749.4 | 0.989 | -8 | 43.53 | 97 | 28 | 0.991 | 172.94 | 197 | 8210 | 198.54 | 48.46 | -47.12 | 17.06 | 43.32 | 40.83 | 45.23 | 45 | 58 | 70 | 81 | 37.25 | 90 | 87
9198 | 1748 | 269.8 | 49.1 | 80.9 | 95.1 | 70 | 55.2 | 182 | 95.1 | 212.1 | 197.7 | 43.2 | 11.5 | 30 | 0.033 | 104 | 30 | 15.565 | 449.2 | 203.9 | 200.2 | 98.7 | 36.8 | 0.657 |  |  | 99.1 | 749.3 | 0.997 | -8 | 42.35 | 98 | 28 | 1 | 173.33 | 195 | 8480 | 199.52 | 47.34 | -47 | 17.12 | 43.51 | 40.77 | 45.33 | 45 | 58 | 70 | 81 | 37.25 | 87 | 86
9199 | 1756 | 270.5 | 50.4 | 80.9 | 95.1 | 70 | 55.2 | 181.8 | 95.1 | 212 | 198.4 | 43.1 | 11.5 | 30 | 0.043 | 104 | 30 | 15.45 | 449.5 | 203.9 | 200.1 | 98.7 | 36.8 | 0.657 |  |  | 99.1 | 749.3 | 0.995 | -8 | 50.98 | 98 | 28 | 0.998 | 174.51 | 201 | 8950 | 199.52 | 47.89 | -47.06 | 17.06 | 43.48 | 40.78 | 45.23 | 45 | 58 | 70 | 81 | 37.25 | 86 | 87
9200 | 1742 | 268.8 | 48.7 | 80.9 | 95.1 | 70 | 55.1 | 181.7 | 95 | 211.6 | 197.7 | 43.1 | 11.5 | 30 | 0.041 | 104 | 30 | 15.475 | 450.6 | 203.9 | 200.1 | 98.7 | 36.8 | 0.655 |  |  | 99.1 | 749.3 | 0.993 | -8 | 44.71 | 97 | 28 | 0.997 | 172.94 | 200 | 7900 | 200.47 | 47.22 | -46.94 | 17 | 43.35 | 40.68 | 45.12 | 45 | 58 | 70 | 81 | 37.25 | 89 | 91
9201 | 1747 | 267.9 | 49.1 | 80.9 | 95.2 | 70 | 55.1 | 181.2 | 95 | 211.2 | 197.6 | 43 | 11.5 | 30 | 0.053 | 104 | 30 | 15.266 | 449.8 | 203.9 | 199.2 | 98.7 | 36.8 | 0.655 |  |  | 99.1 | 749.3 | 0.988 | -8 | 50.98 | 98 | 28 | 0.996 | 172.16 | 202 | 8970 | 197.59 | 46.61 | -47 | 16.94 | 43.59 | 40.76 | 45.12 | 45 | 58 | 70 | 81 | 37.25 | 88 | 85
9202 | 1751 | 269.2 | 49.3 | 80.9 | 95.2 | 70 | 55.1 | 181.6 | 95 | 211.6 | 197.8 | 43 | 11.5 | 30 | 0.052 | 104 | 30 | 15.272 | 449.7 | 203.9 | 199.3 | 98.7 | 36.8 | 0.654 |  |  | 99.1 | 749.3 | 0.992 | -8 | 54.51 | 97 | 28 | 0.991 | 173.73 | 195 | 8970 | 198.54 | 47.97 | -46.94 | 16.88 | 43.66 | 40.85 | 45.03 | 45 | 58 | 70 | 81 | 37.25 | 87 | 91
9203 | 1756 | 270.8 | 50 | 80.9 | 95.1 | 70 | 55.1 | 182.1 | 95 | 212.3 | 197.2 | 42.9 | 11.5 | 30 | 0.04 | 104 | 30 | 15.429 | 449.7 | 203.9 | 199.4 | 98.7 | 36.8 | 0.656 |  |  | 99.1 | 749.4 | 0.981 | -8 | 43.14 | 98 | 28 | 0.994 | 172.94 | 196 | 8630 | 198.23 | 46.54 | -47 | 16.94 | 43.62 | 40.89 | 44.92 | 45 | 58 | 70 | 81 | 37.25 | 89 | 90
9204 | 1753 | 270.6 | 49.7 | 80.9 | 95.1 | 70 | 55.1 | 182.1 | 95 | 212.3 | 197 | 42.9 | 11.5 | 30 | 0.042 | 104 | 30 | 15.483 | 450.4 | 203.9 | 199.1 | 98.7 | 36.8 | 0.656 |  |  | 99.1 | 749.3 | 0.992 | -8 | 46.27 | 98 | 28 | 1.004 | 172.94 | 199 | 8680 | 197.91 | 47.05 | -47 | 16.88 | 43.58 | 40.88 | 45.03 | 45 | 58 | 70 | 81 | 37.25 | 88 | 92
9205 | 1743 | 268.6 | 49 | 80.8 | 95 | 70 | 55.1 | 181.9 | 95 | 211.9 | 197.1 | 43 | 11.5 | 30 | 0.058 | 104 | 30 | 15.407 | 450.6 | 203.9 | 198.7 | 98.7 | 36.8 | 0.656 |  |  | 99.1 | 749.2 | 0.991 | -8 | 50.2 | 98 | 28 | 1.004 | 173.33 | 194 | 8210 | 198.23 | 46.8 | -46.81 | 16.88 | 43.55 | 40.82 | 45.03 | 45 | 58 | 70 | 81 | 37.25 | 90 | 84
9206 | 1736 | 265.1 | 47.8 | 80.8 | 95 | 70 | 55.1 | 181.3 | 95 | 211.2 | 197.3 | 42.9 | 11.5 | 30 | 0.078 | 103.9 | 30 | 15.314 | 452.9 | 203.9 | 198.3 | 98.7 | 36.8 | 0.651 |  |  | 99.1 | 749.3 | 0.989 | -8 | 58.43 | 98 | 28 | 1.001 | 173.33 | 200 | 8330 | 197.91 | 48.01 | -46.81 | 16.94 | 43.62 | 40.9 | 45.03 | 45 | 58 | 70 | 81 | 37.65 | 88 | 87
9207 | 1743 | 264 | 48.3 | 80.8 | 95.1 | 70 | 55.1 | 181.4 | 95 | 211.2 | 197.4 | 42.9 | 11.5 | 30 | 0.084 | 103.9 | 30 | 15.151 | 449.5 | 203.9 | 198.2 | 98.7 | 36.8 | 0.649 |  |  | 99.1 | 749.4 | 0.996 | -8 | 59.61 | 98 | 28 | 1 | 172.94 | 193 | 8380 | 196.61 | 47.33 | -46.94 | 17 | 43.66 | 40.93 | 44.72 | 45 | 58 | 70 | 81 | 37.65 | 87 | 90
9208 | 1749 | 265.3 | 49.1 | 80.8 | 95.1 | 70 | 55.1 | 181.5 | 95 | 211.4 | 198 | 42.8 | 11.5 | 30 | 0.075 | 103.9 | 30.1 | 15.227 | 447.5 | 203.9 | 198.8 | 98.7 | 36.7 | 0.651 |  |  | 99.1 | 749.6 | 0.985 | -8 | 58.43 | 97 | 28 | 0.993 | 173.73 | 199 | 9120 | 197.91 | 48.62 | -46.88 | 16.75 | 43.77 | 40.96 | 44.62 | 45 | 58 | 70 | 81 | 37.25 | 84 | 85
9209 | 1761 | 268.3 | 49.9 | 80.8 | 95.1 | 70 | 55.1 | 181.9 | 95 | 212.1 | 198.8 | 42.8 | 11.5 | 30 | 0.055 | 104.1 | 30.1 | 15.366 | 445.5 | 203.9 | 199.9 | 98.7 | 36.7 | 0.656 |  |  | 99.1 | 749.7 | 0.994 | -8 | 56.08 | 97 | 28 | 1.002 | 174.9 | 195 | 8020 | 201.11 | 47.54 | -47.06 | 17.12 | 43.86 | 40.97 | 44.62 | 45 | 58 | 70 | 81 | 37.25 | 86 | 89
9210 | 1754 | 269.1 | 49.2 | 80.8 | 95.1 | 70 | 55.1 | 182.3 | 95 | 212.5 | 197.7 | 42.9 | 11.5 | 30 | 0.035 | 104.1 | 30.1 | 15.501 | 447.4 | 203.9 | 200.3 | 98.7 | 36.7 | 0.656 |  |  | 99.1 | 749.7 | 0.987 | -8 | 39.22 | 97 | 28 | 1.008 | 172.94 | 196 | 8820 | 201.45 | 47.61 | -47.06 | 16.94 | 43.39 | 41.06 | 44.92 | 45 | 58 | 70 | 81 | 37.25 | 86 | 88
9211 | 1751 | 268.3 | 49.2 | 80.8 | 95.1 | 70 | 55.1 | 182.1 | 95 | 212.2 | 197.9 | 43 | 11.5 | 30 | 0.043 | 104 | 30.1 | 15.414 | 449.2 | 203.9 | 199.9 | 98.7 | 36.7 | 0.655 |  |  | 99.1 | 749.7 | 0.993 | -8 | 52.16 | 97 | 28 | 0.995 | 173.73 | 200 | 8310 | 196.93 | 47.61 | -46.94 | 16.88 | 43.48 | 40.96 | 45.12 | 45 | 58 | 70 | 81 | 37.25 | 88 | 88
9212 | 1761 | 270.4 | 50.4 | 80.8 | 95.1 | 70 | 55 | 182.2 | 95 | 212.5 | 198.1 | 43.1 | 11.5 | 30 | 0.037 | 104.1 | 30.1 | 15.41 | 450.5 | 203.9 | 200.2 | 98.7 | 36.7 | 0.657 |  |  | 99.1 | 749.7 | 0.994 | -8 | 47.06 | 97 | 28 | 0.993 | 174.12 | 195 | 8290 | 200.16 | 47.62 | -46.81 | 17.12 | 43.59 | 40.91 | 45.23 | 45 | 58 | 70 | 81 | 37.25 | 90 | 86
9213 | 1755 | 271.1 | 49.7 | 80.8 | 95.1 | 70 | 55 | 182.4 | 95 | 212.7 | 197.6 | 43.1 | 11.5 | 30 | 0.028 | 104.1 | 30.1 | 15.503 | 451.1 | 203.9 | 200.1 | 98.7 | 36.7 | 0.657 |  |  | 99.1 | 749.7 | 0.994 | -8 | 42.35 | 97 | 28 | 0.992 | 174.12 | 195 | 8770 | 199.18 | 47.85 | -47.06 | 17.25 | 43.57 | 40.86 | 45.23 | 45 | 58 | 70 | 81 | 37.25 | 89 | 86
9214 | 1748 | 269.5 | 49.4 | 80.8 | 95.1 | 70 | 55 | 182 | 95 | 212.1 | 197.8 | 43.2 | 11.5 | 30 | 0.042 | 104 | 30.1 | 15.503 | 450.5 | 203.9 | 199.7 | 98.7 | 36.8 | 0.655 |  |  | 99.1 | 749.7 | 0.988 | -8 | 52.94 | 97 | 28 | 0.999 | 173.33 | 198 | 8730 | 196.61 | 47.47 | -46.94 | 17.12 | 43.48 | 40.83 | 45.44 | 45 | 58 | 70 | 81 | 37.25 | 88 | 90
9215 | 1750 | 269.8 | 48.8 | 80.8 | 95.1 | 70 | 55 | 182 | 95 | 212.1 | 197.8 | 43.1 | 11.5 | 30 | 0.042 | 104 | 30.1 | 15.436 | 447.6 | 203.9 | 199.7 | 98.7 | 36.8 | 0.654 |  |  | 99.1 | 749.7 | 0.987 | -8 | 45.49 | 97 | 28 | 0.999 | 173.73 | 198 | 9310 | 199.84 | 47.92 | -46.88 | 17.06 | 43.62 | 40.79 | 45.33 | 45 | 58 | 70 | 81 | 37.25 | 90 | 88
9216 | 1746 | 267.8 | 48.9 | 80.8 | 95.1 | 70 | 55 | 181.4 | 95 | 211.4 | 197.9 | 43.1 | 11.5 | 30 | 0.057 | 104 | 30.1 | 15.435 | 446.8 | 203.9 | 199.3 | 98.7 | 36.7 | 0.652 |  |  | 99.1 | 749.8 | 0.989 | -8 | 55.69 | 97 | 28 | 0.992 | 172.94 | 198 | 8380 | 198.54 | 46.73 | -46.94 | 17.19 | 43.5 | 40.96 | 45.23 | 45 | 58 | 70 | 81 | 37.25 | 88 | 83
9217 | 1752 | 268 | 49.6 | 80.8 | 95.2 | 70 | 55 | 181.5 | 95 | 211.6 | 198.1 | 43 | 11.5 | 30 | 0.056 | 104 | 30 | 15.412 | 447.5 | 203.9 | 199.4 | 98.7 | 36.7 | 0.652 |  |  | 99.1 | 749.9 | 0.997 | -8 | 51.76 | 97 | 28 | 0.999 | 173.73 | 201 | 9480 | 197.25 | 46.79 | -47.19 | 17.06 | 43.47 | 40.87 | 45.03 | 45 | 58 | 70 | 81 | 37.65 | 86 | 91
9218 | 1757 | 272.3 | 49.8 | 80.8 | 95.1 | 70 | 55 | 182.6 | 95 | 212.9 | 197.3 | 43 | 11.5 | 30 | 0.034 | 104.1 | 30 | 15.498 | 447.2 | 203.9 | 199.8 | 98.7 | 36.7 | 0.654 |  |  | 99.1 | 749.9 | 0.99 | -8 | 46.27 | 97 | 28 | 0.991 | 172.94 | 196 | 8850 | 199.52 | 46.99 | -47 | 16.88 | 43.65 | 40.74 | 44.92 | 45 | 58 | 70 | 81 | 37.25 | 87 | 89
9219 | 1745 | 270 | 48.7 | 80.8 | 95 | 70 | 55 | 182.2 | 95 | 212.1 | 197.3 | 43 | 11.5 | 30 | 0.04 | 104 | 30 | 15.449 | 449.2 | 203.9 | 199.3 | 98.7 | 36.7 | 0.652 |  |  | 99.1 | 749.7 | 0.992 | -8 | 51.37 | 97 | 28 | 0.992 | 171.37 | 195 | 8210 | 198.54 | 47.03 | -47.06 | 17.06 | 43.42 | 40.75 | 45.12 | 45 | 58 | 70 | 81 | 37.25 | 88 | 89
9220 | 1737 | 266.6 | 48 | 80.8 | 95 | 70 | 55 | 181.3 | 95 | 211 | 197.7 | 43 | 11.5 | 30 | 0.066 | 103.9 | 30.1 | 15.33 | 451.3 | 203.9 | 198.9 | 98.7 | 36.7 | 0.648 |  |  | 99.1 | 749.7 | 0.991 | -8 | 59.22 | 97 | 28 | 0.991 | 173.33 | 203 | 9340 | 197.91 | 47.24 | -46.81 | 17.06 | 43.59 | 40.81 | 45.12 | 45 | 58 | 70 | 81 | 37.25 | 85 | 85
9221 | 1745 | 265.4 | 49 | 80.8 | 95.1 | 70 | 54.9 | 180.8 | 95 | 210.7 | 197.8 | 42.9 | 11.5 | 30 | 0.079 | 103.9 | 30.1 | 15.186 | 451.9 | 203.9 | 198.6 | 98.7 | 36.7 | 0.645 |  |  | 99.1 | 749.8 | 0.991 | -8 | 58.82 | 97 | 28 | 1.015 | 173.73 | 202 | 8700 | 197.27 | 47.37 | -46.81 | 16.69 | 43.6 | 40.84 | 44.92 | 45 | 58 | 70 | 81 | 37.65 | 85 | 90
9222 | 1751 | 267.1 | 49.4 | 80.8 | 95.1 | 70 | 54.9 | 181.5 | 95 | 211.5 | 198.3 | 42.8 | 11.5 | 30 | 0.069 | 103.9 | 30.1 | 15.184 | 448.7 | 203.9 | 199 | 98.7 | 36.7 | 0.647 |  |  | 99.1 | 749.9 | 0.995 | -8 | 58.43 | 97 | 28 | 0.997 | 174.51 | 193 | 8550 | 196.93 | 48.03 | -47 | 16.94 | 43.61 | 40.9 | 44.62 | 45 | 58 | 70 | 81 | 37.65 | 85 | 95
9223 | 1756 | 269.2 | 49.6 | 80.8 | 95.1 | 70 | 54.9 | 181.9 | 95 | 212.2 | 198 | 42.8 | 11.5 | 30 | 0.048 | 104 | 30.1 | 15.326 | 446 | 203.9 | 199.8 | 98.7 | 36.7 | 0.651 |  |  | 99.1 | 749.9 | 0.989 | -8 | 42.75 | 97 | 28 | 1.009 | 173.73 | 200 | 8850 | 199.84 | 47.8 | -46.88 | 17 | 43.59 | 40.93 | 44.62 | 45 | 58 | 70 | 81 | 37.65 | 85 | 92
9224 | 1752 | 269 | 49.3 | 80.8 | 95.1 | 70 | 54.9 | 182 | 95 | 212.1 | 197.5 | 42.9 | 11.6 | 30 | 0.044 | 104 | 30.1 | 15.397 | 445.5 | 203.9 | 199.7 | 98.7 | 36.7 | 0.652 |  |  | 99.1 | 749.9 | 0.991 | -8 | 44.31 | 97 | 28 | 1.006 | 173.33 | 196 | 8260 | 199.18 | 47.8 | -47 | 16.94 | 43.65 | 40.86 | 44.83 | 45 | 58 | 70 | 81 | 37.25 | 90 | 91
9225 | 1757 | 271 | 50.1 | 80.8 | 95.1 | 70 | 54.9 | 182.3 | 95 | 212.6 | 197.2 | 43 | 11.5 | 30 | 0.035 | 104.1 | 30.1 | 15.47 | 445.1 | 203.9 | 199.6 | 98.7 | 36.7 | 0.652 |  |  | 99.1 | 749.8 | 0.988 | -8 | 47.06 | 97 | 28 | 1 | 173.33 | 195 | 8480 | 200.16 | 47.16 | -47.06 | 17.25 | 43.6 | 40.81 | 45.03 | 45 | 58 | 70 | 81 | 37.25 | 87 | 91
9226 | 1750 | 269.6 | 49.5 | 80.8 | 95.1 | 70 | 54.9 | 182.1 | 95 | 212.2 | 197.5 | 43 | 11.5 | 30 | 0.046 | 104 | 30.1 | 15.483 | 445.6 | 203.9 | 199.2 | 98.7 | 36.7 | 0.651 |  |  | 99.1 | 749.8 | 0.991 | -8 | 55.69 | 97 | 28 | 0.995 | 173.73 | 199 | 8600 | 196.93 | 46.52 | -46.94 | 17.06 | 43.68 | 40.72 | 45.33 | 45 | 58 | 70 | 81 | 37.25 | 87 | 88
9227 | 1753 | 269.4 | 49.7 | 80.8 | 95.1 | 70 | 54.8 | 181.9 | 95 | 212.1 | 197.9 | 43.1 | 11.5 | 30 | 0.058 | 104 | 30.1 | 15.443 | 445.5 | 203.9 | 199 | 98.7 | 36.7 | 0.651 |  |  | 99.1 | 749.8 | 0.99 | -8 | 56.08 | 97 | 28 | 0.99 | 173.33 | 194 | 8700 | 199.84 | 48.02 | -46.94 | 17.19 | 43.66 | 40.98 | 45.23 | 45 | 58 | 70 | 81 | 37.25 | 88 | 84
9228 | 1754 | 269.9 | 49.8 | 80.8 | 95.1 | 70 | 54.8 | 181.9 | 95 | 212.1 | 197.9 | 43.1 | 11.5 | 30 | 0.05 | 104 | 30.1 | 15.42 | 444.9 | 203.9 | 199.2 | 98.7 | 36.7 | 0.652 |  |  | 99.1 | 749.8 | 0.988 | -8 | 52.16 | 97 | 28 | 1.007 | 173.33 | 200 | 9140 | 196.93 | 47.66 | -47.06 | 17.25 | 43.77 | 40.93 | 45.12 | 45 | 58 | 70 | 81 | 37.25 | 89 | 84
9229 | 1753 | 270.6 | 49.9 | 80.8 | 95.1 | 70 | 54.8 | 182.1 | 95 | 212.3 | 197.2 | 43.1 | 11.5 | 30 | 0.042 | 104 | 30.1 | 15.469 | 445.3 | 203.9 | 199.2 | 98.7 | 36.7 | 0.653 |  |  | 99.1 | 749.8 | 0.99 | -8 | 44.31 | 97 | 28 | 0.991 | 173.33 | 197 | 9240 | 196.61 | 46.98 | -46.88 | 17 | 43.52 | 40.87 | 45.03 | 45 | 58 | 70 | 81 | 37.25 | 88 | 88
9230 | 1739 | 267.8 | 48.3 | 80.8 | 95.1 | 70 | 54.8 | 181.7 | 95 | 211.5 | 197.5 | 43.1 | 11.5 | 30 | 0.059 | 104 | 30.1 | 15.385 | 447 | 203.9 | 198.8 | 98.7 | 36.7 | 0.65 |  |  | 99.1 | 749.8 | 0.987 | -8 | 55.69 | 97 | 28 | 0.993 | 173.73 | 200 | 8580 | 194.68 | 47.27 | -46.88 | 16.88 | 43.66 | 40.95 | 45.12 | 45 | 58 | 70 | 81 | 37.25 | 87 | 90
9231 | 1746 | 266.2 | 48.9 | 80.8 | 95 | 70 | 54.8 | 181.1 | 95 | 210.8 | 197.6 | 43 | 11.5 | 30 | 0.072 | 103.9 | 30.1 | 15.205 | 447.3 | 203.9 | 198.4 | 98.7 | 36.7 | 0.649 |  |  | 99.2 | 749.8 | 0.991 | -8 | 59.61 | 97 | 28 | 0.997 | 173.33 | 194 | 8600 | 194.68 | 47.27 | -46.94 | 16.88 | 43.77 | 40.91 | 44.92 | 45 | 58 | 70 | 81 | 37.65 | 86 | 87
9232 | 1747 | 267.4 | 48.7 | 80.8 | 95 | 70 | 54.8 | 181.4 | 95.1 | 211.3 | 198 | 43 | 11.5 | 30 | 0.061 | 104 | 30.1 | 15.232 | 446.5 | 203.9 | 199.1 | 98.7 | 36.7 | 0.651 |  |  | 99.2 | 749.8 | 0.992 | -8 | 58.04 | 97 | 28 | 1.003 | 173.73 | 199 | 8160 | 198.23 | 47.96 | -46.94 | 16.88 | 43.4 | 40.95 | 44.83 | 45 | 58 | 70 | 81 | 37.25 | 85 | 94
9233 | 1753 | 268.9 | 49.6 | 80.8 | 95 | 70 | 54.8 | 181.8 | 95.1 | 211.8 | 197.6 | 43 | 11.5 | 30 | 0.042 | 104 | 30.1 | 15.344 | 446.8 | 203.9 | 199.8 | 98.7 | 36.7 | 0.652 |  |  | 99.1 | 749.8 | 0.99 | -8 | 43.92 | 97 | 28 | 1 | 172.94 | 196 | 8870 | 198.86 | 47.96 | -47 | 16.88 | 43.68 | 40.84 | 44.92 | 45 | 58 | 70 | 81 | 37.25 | 87 | 87
9234 | 1755 | 269.5 | 49.9 | 80.8 | 95 | 70 | 54.8 | 182 | 95.1 | 212.1 | 197.7 | 43 | 11.5 | 30 | 0.041 | 104 | 30.1 | 15.419 | 445.9 | 203.9 | 199.7 | 98.7 | 36.7 | 0.653 |  |  | 99.1 | 749.8 | 0.982 | -8 | 50.59 | 97 | 28 | 0.991 | 171.76 | 199 | 8330 | 200.16 | 46.81 | -47 | 17.06 | 43.72 | 40.97 | 45.12 | 45 | 58 | 70 | 81 | 37.25 | 90 | 87
9235 | 1749 | 270.4 | 49 | 80.8 | 95 | 70 | 54.8 | 182.2 | 95.1 | 212.4 | 197.5 | 43.1 | 11.5 | 30 | 0.035 | 104 | 30.1 | 15.533 | 445.6 | 203.9 | 200.1 | 98.7 | 36.7 | 0.654 |  |  | 99.1 | 749.7 | 0.991 | -8 | 40.39 | 97 | 28 | 1.013 | 173.73 | 195 | 9630 | 201.45 | 47.98 | -47.06 | 17.06 | 43.61 | 40.94 | 45.12 | 45 | 58 | 70 | 81 | 37.25 | 90 | 86
9236 | 1750 | 268.7 | 49.5 | 80.8 | 95 | 70 | 54.8 | 181.7 | 95.1 | 211.8 | 197.7 | 43.1 | 11.5 | 30 | 0.051 | 104 | 30.1 | 15.473 | 446.2 | 203.9 | 199.4 | 98.7 | 36.7 | 0.654 |  |  | 99.1 | 749.8 | 0.992 | -8 | 53.73 | 97 | 28 | 1.002 | 173.33 | 203 | 9160 | 197.59 | 47.96 | -47.12 | 17.19 | 43.53 | 40.98 | 45.23 | 45 | 58 | 70 | 81 | 37.25 | 85 | 89
9237 | 1756 | 270.6 | 50.2 | 80.8 | 94.9 | 70 | 54.8 | 181.8 | 95 | 211.9 | 197.9 | 43.1 | 11.5 | 30 | 0.043 | 104 | 30.1 | 15.42 | 446.7 | 203.9 | 199.7 | 98.7 | 36.7 | 0.654 |  |  | 99.1 | 749.7 | 0.993 | -8 | 56.47 | 97 | 28 | 0.992 | 171.37 | 196 | 8870 | 199.18 | 47.4 | -47.06 | 17.25 | 43.74 | 40.73 | 44.92 | 45 | 58 | 70 | 81 | 37.25 | 86 | 91
9238 | 1750 | 270.4 | 49.5 | 80.8 | 95 | 70 | 54.8 | 181.9 | 95 | 211.9 | 197.1 | 43 | 11.5 | 30 | 0.036 | 104 | 30.1 | 15.509 | 446.2 | 203.9 | 199.6 | 98.7 | 36.7 | 0.653 |  |  | 99.1 | 749.6 | 0.987 | -8 | 42.75 | 97 | 28 | 0.991 | 172.55 | 196 | 8750 | 198.23 | 46.62 | -47.06 | 17.19 | 43.74 | 40.72 | 45.03 | 45 | 58 | 70 | 81 | 37.25 | 90 | 88
9239 | 1748 | 268.9 | 49.7 | 80.8 | 95 | 70 | 54.8 | 181.8 | 95 | 211.8 | 197.5 | 43 | 11.5 | 30 | 0.049 | 104 | 30 | 15.429 | 446.6 | 203.9 | 199.2 | 98.7 | 36.8 | 0.651 |  |  | 99.1 | 749.5 | 0.987 | -8 | 54.51 | 97 | 28 | 1.005 | 172.94 | 195 | 9040 | 196.93 | 46.61 | -46.94 | 17 | 43.51 | 40.79 | 45.12 | 45 | 58 | 70 | 81 | 37.25 | 89 | 87
9240 | 1751 | 270.3 | 49.5 | 80.8 | 95 | 70 | 54.8 | 182.2 | 95 | 212.4 | 197.8 | 43 | 11.5 | 30 | 0.055 | 104 | 30 | 15.383 | 447.5 | 203.9 | 199.2 | 98.7 | 36.8 | 0.654 |  |  | 99.1 | 749.5 | 0.99 | -8 | 52.16 | 97 | 28 | 1.007 | 173.73 | 195 | 9290 | 198.54 | 47.74 | -46.94 | 16.69 | 43.55 | 40.8 | 45.03 | 45 | 58 | 70 | 81 | 37.25 | 88 | 89
9241 | 1753 | 271.5 | 49.5 | 80.8 | 95.1 | 70 | 54.8 | 182.2 | 95 | 212.3 | 197.4 | 43 | 11.5 | 30 | 0.045 | 104 | 30 | 15.408 | 447.7 | 203.9 | 199.4 | 98.7 | 36.8 | 0.655 |  |  | 99.1 | 749.4 | 0.995 | -8 | 43.53 | 97 | 28 | 0.998 | 172.94 | 197 | 9040 | 198.23 | 46.6 | -47.06 | 16.81 | 43.43 | 40.92 | 44.92 | 45 | 58 | 70 | 81 | 37.25 | 86 | 89
9242 | 1744 | 269 | 48.6 | 80.8 | 95 | 70 | 54.8 | 181.7 | 95 | 211.6 | 197.6 | 43 | 11.5 | 30 | 0.059 | 104 | 30 | 15.342 | 448.4 | 203.9 | 199 | 98.7 | 36.8 | 0.653 |  |  | 99.1 | 749.3 | 0.991 | -8 | 54.12 | 97 | 28 | 0.991 | 172.94 | 194 | 9310 | 196.93 | 47.76 | -46.94 | 16.94 | 43.59 | 40.85 | 45.03 | 45 | 58 | 70 | 81 | 37.25 | 90 | 86
9243 | 1744 | 267.8 | 48.8 | 80.8 | 95 | 70 | 54.8 | 181.3 | 95 | 211.3 | 197.7 | 42.9 | 11.5 | 30 | 0.071 | 103.9 | 30.1 | 15.319 | 449.5 | 203.9 | 198.7 | 98.7 | 36.8 | 0.651 |  |  | 99.1 | 749.2 | 0.989 | -8 | 59.61 | 97 | 28 | 0.991 | 173.73 | 194 | 8920 | 196.61 | 47.72 | -46.81 | 16.81 | 43.64 | 40.94 | 44.92 | 45 | 58 | 70 | 81 | 37.25 | 87 | 87
9244 | 1747 | 267.6 | 49.3 | 80.8 | 95 | 70 | 54.8 | 181.3 | 95 | 211.2 | 198 | 42.9 | 11.5 | 30 | 0.071 | 103.9 | 30.1 | 15.326 | 449 | 203.9 | 198.8 | 98.7 | 36.8 | 0.65 |  |  | 99.1 | 749.2 | 0.99 | -8 | 60.39 | 97 | 28 | 1.002 | 173.73 | 203 | 8920 | 195 | 47.81 | -46.94 | 16.94 | 43.71 | 40.96 | 44.72 | 45 | 58 | 70 | 81 | 37.25 | 89 | 85
9245 | 1756 | 270.1 | 49.6 | 80.8 | 95 | 70 | 54.8 | 181.7 | 95 | 211.8 | 197.9 | 42.9 | 11.5 | 29.9 | 0.053 | 104 | 30.1 | 15.382 | 447.5 | 203.9 | 199.5 | 98.7 | 36.8 | 0.653 |  |  | 99.1 | 749.2 | 0.99 | -8 | 41.57 | 97 | 28 | 1.007 | 173.73 | 196 | 8240 | 199.18 | 47.45 | -46.94 | 17.12 | 43.73 | 40.91 | 44.72 | 45 | 58 | 70 | 81 | 37.25 | 87 | 92
9246 | 1759 | 272 | 50.5 | 80.8 | 95.1 | 70 | 54.8 | 182.3 | 95 | 212.5 | 197.2 | 42.9 | 11.5 | 29.9 | 0.037 | 104 | 30.1 | 15.498 | 447.4 | 203.9 | 199.6 | 98.7 | 36.8 | 0.654 |  |  | 99.1 | 749.2 | 0.986 | -8 | 41.96 | 97 | 28 | 1.004 | 172.94 | 199 | 8920 | 196.61 | 46.82 | -46.94 | 17 | 43.83 | 40.9 | 44.92 | 45 | 58 | 70 | 81 | 37.25 | 86 | 91
9247 | 1745 | 270.3 | 48.9 | 80.8 | 95 | 70 | 54.8 | 182.5 | 95 | 212.7 | 196.7 | 43 | 11.5 | 29.9 | 0.042 | 104 | 30.1 | 15.525 | 448.3 | 203.9 | 199.1 | 98.7 | 36.8 | 0.651 |  |  | 99.1 | 749 | 0.994 | -8 | 43.14 | 97 | 28 | 1.005 | 172.94 | 199 | 9040 | 200.16 | 47.2 | -47 | 17.12 | 43.78 | 41.06 | 45.12 | 45 | 58 | 70 | 81 | 37.25 | 88 | 93
9248 | 1738 | 267 | 48.3 | 80.8 | 95 | 70 | 54.8 | 181.8 | 95 | 211.6 | 196.9 | 43 | 11.5 | 29.9 | 0.067 | 103.9 | 30.1 | 15.358 | 449.5 | 203.9 | 198.3 | 98.7 | 36.8 | 0.648 |  |  | 99.1 | 749 | 0.987 | -8 | 57.65 | 97 | 28 | 1.015 | 172.55 | 201 | 9480 | 195 | 47.53 | -46.88 | 16.81 | 43.69 | 40.99 | 45.33 | 45 | 58 | 70 | 81 | 37.25 | 87 | 87
9249 | 1741 | 264.9 | 48.3 | 80.8 | 95 | 70 | 54.8 | 181.5 | 95 | 211.5 | 197.1 | 43 | 11.5 | 29.9 | 0.082 | 103.8 | 30.1 | 15.147 | 451 | 203.9 | 198 | 98.7 | 36.8 | 0.644 |  |  | 99.1 | 749.1 | 0.989 | -8 | 60.39 | 97 | 28 | 1.002 | 172.94 | 193 | 9480 | 197.27 | 48.63 | -46.75 | 16.88 | 43.73 | 41.04 | 45.03 | 45 | 58 | 70 | 81 | 37.65 | 86 | 87
9250 | 1742 | 265.2 | 48.2 | 80.8 | 95 | 70 | 54.8 | 182.3 | 95 | 212.3 | 197.9 | 43 | 11.5 | 29.9 | 0.079 | 103.9 | 30.1 | 15.13 | 450.7 | 203.9 | 198.6 | 98.7 | 36.8 | 0.646 |  |  | 99.1 | 749.2 | 0.988 | -8 | 58.82 | 97 | 28 | 0.995 | 173.73 | 193 | 8630 | 197.25 | 49.5 | -47 | 16.94 | 43.75 | 41.03 | 44.83 | 45 | 58 | 70 | 81 | 37.25 | 87 | 83
9251 | 1752 | 265.9 | 49.7 | 80.8 | 95 | 70 | 54.8 | 182.4 | 95 | 212.7 | 198.7 | 42.9 | 11.5 | 29.9 | 0.07 | 104 | 30.1 | 15.238 | 450 | 203.9 | 199.6 | 98.7 | 36.7 | 0.65 |  |  | 99.1 | 749.3 | 0.989 | -8 | 58.43 | 97 | 28 | 1.004 | 174.51 | 201 | 8750 | 197.25 | 48.16 | -47 | 16.94 | 43.73 | 40.92 | 44.72 | 45 | 58 | 70 | 81 | 37.65 | 89 | 86
9252 | 1763 | 271.2 | 50 | 80.8 | 95 | 70 | 54.8 | 183.5 | 95 | 214.1 | 198 | 42.9 | 11.5 | 29.9 | 0.035 | 104.1 | 30.1 | 15.418 | 448.4 | 203.9 | 200.6 | 98.7 | 36.7 | 0.653 |  |  | 99.1 | 749.4 | 0.986 | -8 | 43.92 | 97 | 28 | 0.994 | 173.33 | 199 | 9070 | 198.54 | 47.36 | -47.12 | 17 | 43.63 | 41.01 | 44.92 | 45 | 58 | 70 | 81 | 37.25 | 86 | 86
9253 | 1757 | 271.2 | 50.2 | 80.8 | 95 | 70 | 54.8 | 183.5 | 95 | 214 | 197.6 | 43 | 11.5 | 30 | 0.024 | 104.1 | 30.1 | 15.551 | 447.3 | 203.9 | 200.7 | 98.7 | 36.7 | 0.655 |  |  | 99.1 | 749.3 | 0.99 | -8 | 40.78 | 97 | 28 | 1.014 | 173.73 | 196 | 8210 | 200.47 | 47.67 | -47.06 | 17.25 | 43.61 | 40.91 | 45.12 | 45 | 58 | 70 | 81 | 37.25 | 89 | 93
9254 | 1755 | 271.1 | 49.8 | 80.8 | 95 | 70 | 54.8 | 182.8 | 95 | 213.1 | 197.4 | 43.1 | 11.5 | 29.9 | 0.026 | 104.1 | 30.1 | 15.516 | 447.8 | 203.9 | 200.3 | 98.7 | 36.7 | 0.656 |  |  | 99.1 | 749.3 | 0.991 | -8 | 43.92 | 97 | 28 | 1.003 | 172.94 | 200 | 9090 | 197.25 | 47.9 | -46.88 | 17.19 | 43.6 | 40.93 | 45.33 | 45 | 58 | 70 | 81 | 37.25 | 88 | 87
9255 | 1754 | 271 | 50.1 | 80.8 | 95 | 70 | 54.8 | 182.4 | 95 | 212.6 | 198.1 | 43.2 | 11.5 | 29.9 | 0.034 | 104.1 | 30.1 | 15.493 | 447.3 | 203.9 | 200.2 | 98.7 | 36.7 | 0.656 |  |  | 99.1 | 749.2 | 0.99 | -8 | 52.55 | 97 | 28 | 1.001 | 173.33 | 196 | 8800 | 196.61 | 46.85 | -47 | 17.12 | 43.46 | 40.7 | 45.44 | 45 | 58 | 70 | 81 | 37.25 | 87 | 86
9256 | 1744 | 269.1 | 48.9 | 80.8 | 95 | 70 | 54.8 | 182.1 | 95 | 211.9 | 198.1 | 43.2 | 11.5 | 30 | 0.04 | 104 | 30.1 | 15.54 | 447.2 | 203.9 | 200.1 | 98.7 | 36.7 | 0.655 |  |  | 99.1 | 749.2 | 0.996 | -8 | 45.1 | 97 | 28 | 0.992 | 173.73 | 197 | 8290 | 199.18 | 47.2 | -46.94 | 17.19 | 43.73 | 40.82 | 45.33 | 45 | 58 | 70 | 81 | 37.25 | 91 | 88
9257 | 1755 | 270.5 | 50.5 | 80.8 | 95 | 70 | 54.8 | 182.1 | 95 | 212.3 | 198.3 | 43.1 | 11.5 | 30 | 0.045 | 104 | 30.1 | 15.442 | 446.8 | 203.9 | 199.9 | 98.7 | 36.7 | 0.654 |  |  | 99.1 | 749.4 | 0.992 | -8 | 48.24 | 97 | 28 | 1.013 | 172.55 | 203 | 8970 | 196.93 | 47.92 | -47 | 17.06 | 43.41 | 40.74 | 45.12 | 45 | 58 | 70 | 81 | 37.25 | 91 | 86
9258 | 1747 | 269.7 | 49.3 | 80.8 | 95 | 70 | 54.8 | 182 | 95 | 211.9 | 197.8 | 43.1 | 11.5 | 30 | 0.044 | 104 | 30.1 | 15.513 | 447.7 | 203.9 | 199.8 | 98.7 | 36.7 | 0.653 |  |  | 99.1 | 749.4 | 0.992 | -8 | 45.88 | 97 | 28 | 0.995 | 173.33 | 195 | 8480 | 198.54 | 46.86 | -47 | 16.94 | 43.6 | 40.85 | 45.03 | 45 | 58 | 70 | 81 | 37.25 | 87 | 83
9259 | 1746 | 269.7 | 48.6 | 80.8 | 95.1 | 70 | 54.9 | 182 | 95 | 212.1 | 197.3 | 43 | 11.5 | 30 | 0.042 | 104 | 30.1 | 15.444 | 449.2 | 203.9 | 199.5 | 98.7 | 36.7 | 0.653 |  |  | 99.1 | 749.4 | 0.994 | -8 | 45.1 | 97 | 28 | 0.999 | 172.94 | 195 | 8460 | 198.86 | 46.52 | -47.12 | 17.25 | 43.75 | 40.85 | 45.03 | 45 | 58 | 70 | 81 | 37.25 | 85 | 87
9260 | 1753 | 269.9 | 50.3 | 80.8 | 95 | 70 | 54.9 | 181.9 | 95 | 211.8 | 197.7 | 43 | 11.5 | 30 | 0.056 | 104 | 30.1 | 15.348 | 448.1 | 203.9 | 199.2 | 98.7 | 36.7 | 0.653 |  |  | 99.1 | 749.4 | 0.989 | -8 | 47.45 | 97 | 28 | 0.988 | 173.73 | 193 | 8630 | 198.23 | 46.52 | -47.06 | 17.12 | 43.7 | 40.76 | 45.03 | 45 | 58 | 70 | 81 | 37.25 | 85 | 88
9261 | 1755 | 271.6 | 50 | 80.8 | 95 | 70 | 54.9 | 182.3 | 95 | 212.5 | 197.3 | 42.9 | 11.5 | 30 | 0.047 | 104 | 30.1 | 15.377 | 447.1 | 203.9 | 199.3 | 98.7 | 36.7 | 0.655 |  |  | 99.1 | 749.3 | 0.988 | -8 | 41.96 | 97 | 28 | 0.994 | 172.94 | 195 | 8770 | 200.16 | 46.61 | -47 | 17.12 | 43.42 | 40.79 | 44.92 | 45 | 58 | 70 | 81 | 37.25 | 86 | 89
9262 | 1745 | 269.3 | 49.4 | 80.8 | 95 | 70 | 54.9 | 181.9 | 95 | 211.9 | 197.1 | 42.9 | 11.5 | 30 | 0.056 | 104 | 30.1 | 15.362 | 447.2 | 203.9 | 198.8 | 98.7 | 36.7 | 0.652 |  |  | 99.1 | 749.2 | 0.986 | -8 | 51.76 | 97 | 28 | 0.992 | 172.55 | 199 | 8870 | 200.16 | 46.99 | -46.94 | 16.81 | 43.65 | 40.87 | 45.03 | 45 | 58 | 70 | 81 | 37.25 | 89 | 87
9263 | 1743 | 267.3 | 49.1 | 80.8 | 95 | 70 | 54.9 | 181.4 | 95 | 211.3 | 197.2 | 42.9 | 11.5 | 30 | 0.076 | 103.9 | 30.1 | 15.304 | 448 | 203.9 | 198.2 | 98.7 | 36.7 | 0.649 |  |  | 99.1 | 749.1 | 0.99 | -8 | 59.22 | 97 | 28 | 0.997 | 173.33 | 200 | 8920 | 195 | 47.92 | -47 | 16.81 | 43.67 | 40.94 | 45.03 | 45 | 58 | 70 | 81 | 37.25 | 85 | 90
9264 | 1743 | 266.4 | 48.4 | 80.8 | 95 | 70 | 54.9 | 181.4 | 95 | 211.2 | 197.4 | 42.9 | 11.5 | 30 | 0.083 | 103.9 | 30.1 | 15.231 | 449.2 | 203.9 | 198.2 | 98.7 | 36.7 | 0.648 |  |  | 99.1 | 749.1 | 0.997 | -8 | 58.43 | 97 | 28 | 1.005 | 172.94 | 192 | 8950 | 196.93 | 48.57 | -46.75 | 16.88 | 43.67 | 40.94 | 44.83 | 45 | 58 | 70 | 81 | 37.25 | 85 | 87
9265 | 1750 | 267 | 49.2 | 80.8 | 95 | 70 | 54.9 | 181.4 | 95 | 211.3 | 197.9 | 42.9 | 11.5 | 30 | 0.077 | 103.9 | 30.1 | 15.196 | 448.3 | 203.9 | 198.6 | 98.7 | 36.7 | 0.65 |  |  | 99.1 | 749.1 | 0.992 | -8 | 56.47 | 97 | 28 | 1.007 | 173.73 | 193 | 8210 | 196.61 | 48.74 | -46.81 | 17 | 43.5 | 40.92 | 44.72 | 45 | 58 | 70 | 81 | 37.25 | 86 | 84
9266 | 1760 | 270.3 | 50.3 | 80.8 | 94.9 | 70 | 54.9 | 182.1 | 95 | 212.3 | 198.1 | 42.9 | 11.5 | 30 | 0.047 | 104 | 30.1 | 15.342 | 446.2 | 203.9 | 200 | 98.7 | 36.7 | 0.655 |  |  | 99.1 | 749.1 | 0.989 | -8 | 46.27 | 97 | 28 | 0.994 | 174.12 | 203 | 8800 | 199.52 | 48.63 | -47.06 | 16.88 | 43.56 | 40.75 | 44.72 | 45 | 58 | 70 | 81 | 37.25 | 87 | 86
9267 | 1749 | 270.3 | 49 | 80.8 | 94.9 | 70 | 54.9 | 182.8 | 95 | 213.1 | 197.1 | 43 | 11.5 | 30 | 0.037 | 104 | 30.1 | 15.539 | 446.5 | 203.9 | 199.9 | 98.7 | 36.7 | 0.653 |  |  | 99.1 | 749.1 | 0.995 | -8 | 39.22 | 97 | 28 | 1.002 | 172.94 | 198 | 9070 | 198.23 | 47.77 | -47 | 16.94 | 43.67 | 40.99 | 44.83 | 45 | 58 | 70 | 81 | 37.25 | 90 | 90
9268 | 1749 | 269.4 | 49.4 | 80.8 | 95 | 70 | 54.9 | 182.8 | 95 | 213.1 | 197.7 | 43.1 | 11.5 | 30 | 0.052 | 104 | 30.1 | 15.378 | 446.7 | 203.9 | 199.3 | 98.7 | 36.7 | 0.654 |  |  | 99.1 | 749.1 | 0.992 | -8 | 49.41 | 97 | 28 | 0.991 | 174.12 | 193 | 9600 | 196.61 | 47.57 | -46.88 | 17.06 | 43.74 | 40.92 | 45.33 | 45 | 58 | 70 | 81 | 37.25 | 89 | 88
9269 | 1751 | 269.2 | 49.2 | 80.8 | 95 | 70 | 54.9 | 182.6 | 95 | 212.8 | 198.3 | 43.1 | 11.5 | 30 | 0.056 | 104 | 30.1 | 15.329 | 447.1 | 203.9 | 199.5 | 98.7 | 36.7 | 0.654 |  |  | 99.1 | 749.1 | 0.995 | -8 | 52.94 | 97 | 28 | 1.008 | 174.12 | 195 | 7990 | 199.52 | 47.96 | -46.88 | 17.12 | 43.81 | 41.02 | 45.23 | 45 | 58 | 70 | 81 | 37.25 | 85 | 88
9270 | 1753 | 269.5 | 49.8 | 80.8 | 95 | 70 | 54.9 | 182.2 | 95 | 212.2 | 198.3 | 43.1 | 11.5 | 30 | 0.048 | 104 | 30 | 15.366 | 446.5 | 203.9 | 199.9 | 98.7 | 36.7 | 0.656 |  |  | 99.1 | 749.1 | 0.991 | -8 | 47.45 | 97 | 28 | 1 | 174.12 | 200 | 8070 | 196.93 | 47.39 | -46.94 | 16.94 | 43.71 | 40.79 | 45.12 | 45 | 58 | 70 | 81 | 37.25 | 89 | 93
9271 | 1752 | 270.5 | 49.4 | 80.8 | 95 | 70 | 54.9 | 182.2 | 95 | 212.3 | 197.6 | 43.1 | 11.5 | 30 | 0.038 | 104 | 30 | 15.441 | 445.7 | 203.9 | 199.9 | 98.7 | 36.7 | 0.656 |  |  | 99.1 | 749.2 | 0.987 | -8 | 45.1 | 97 | 28 | 1.005 | 174.12 | 197 | 8800 | 196.61 | 47.7 | -46.88 | 16.94 | 43.7 | 40.87 | 45.12 | 45 | 58 | 70 | 81 | 37.25 | 86 | 88
9272 | 1746 | 268.6 | 48.9 | 80.8 | 95 | 70 | 54.8 | 182 | 95 | 212.1 | 197.9 | 43.1 | 11.5 | 30 | 0.049 | 104 | 30 | 15.407 | 445.9 | 203.9 | 199.5 | 98.7 | 36.7 | 0.654 |  |  | 99.1 | 749.2 | 0.998 | -8 | 50.2 | 97 | 28 | 0.993 | 173.73 | 194 | 7920 | 200.16 | 46.76 | -47.06 | 17.25 | 43.85 | 40.98 | 45.23 | 45 | 58 | 70 | 81 | 37.25 | 84 | 83
9273 | 1748 | 268 | 49.2 | 80.8 | 95 | 70 | 54.8 | 182.2 | 95 | 212.3 | 198 | 43.1 | 11.5 | 30 | 0.053 | 104 | 30 | 15.366 | 445.9 | 203.9 | 199.4 | 98.7 | 36.7 | 0.652 |  |  | 99.1 | 749.4 | 0.989 | -8 | 52.94 | 97 | 28 | 1.006 | 172.94 | 199 | 8750 | 198.23 | 47.92 | -47 | 17.06 | 43.73 | 40.85 | 45.12 | 45 | 58 | 70 | 81 | 37.25 | 85 | 84
9274 | 1745 | 268.1 | 48.6 | 80.8 | 95 | 70 | 54.8 | 182.5 | 95 | 212.7 | 198 | 43.1 | 11.5 | 30 | 0.051 | 104 | 30 | 15.4 | 445.8 | 203.9 | 199.6 | 98.7 | 36.7 | 0.653 |  |  | 99.1 | 749.5 | 0.989 | -8 | 50.59 | 97 | 28 | 1.007 | 173.73 | 194 | 8140 | 196.93 | 47.97 | -47 | 17.12 | 43.64 | 40.89 | 45.03 | 45 | 58 | 70 | 81 | 37.25 | 86 | 93
9275 | 1750 | 268.6 | 49.6 | 80.8 | 95 | 70 | 54.8 | 182.7 | 95 | 212.9 | 197.9 | 43.1 | 11.5 | 30 | 0.052 | 104 | 30 | 15.405 | 445.9 | 203.9 | 199.4 | 98.7 | 36.7 | 0.654 |  |  | 99.1 | 749.6 | 0.989 | -8 | 47.84 | 97 | 28 | 1.01 | 173.33 | 200 | 9020 | 197.91 | 46.75 | -47.06 | 16.94 | 43.58 | 40.88 | 44.92 | 45 | 58 | 70 | 81 | 37.25 | 83 | 92
9276 | 1752 | 269.5 | 49.1 | 80.8 | 95 | 70 | 54.8 | 182.7 | 95 | 212.9 | 197.9 | 43 | 11.5 | 30 | 0.046 | 104 | 30 | 15.413 | 445 | 203.9 | 199.7 | 98.7 | 36.7 | 0.655 |  |  | 99.1 | 749.7 | 0.994 | -8 | 41.96 | 97 | 28 | 1.002 | 174.12 | 195 | 8530 | 199.84 | 47.73 | -47 | 17.06 | 43.64 | 40.66 | 44.83 | 45 | 58 | 70 | 81 | 37.25 | 88 | 89
9277 | 1750 | 267.5 | 49.4 | 80.8 | 95 | 70 | 54.8 | 181.9 | 95 | 211.9 | 197.4 | 43 | 11.5 | 30 | 0.053 | 104 | 30 | 15.427 | 445.5 | 203.9 | 199.1 | 98.7 | 36.7 | 0.653 |  |  | 99.1 | 749.8 | 0.985 | -8 | 53.73 | 97 | 28 | 0.994 | 170.59 | 197 | 8750 | 197.91 | 46.54 | -46.94 | 16.81 | 43.66 | 40.95 | 44.92 | 45 | 58 | 70 | 81 | 37.25 | 85 | 87
9278 | 1751 | 267.8 | 49.2 | 80.8 | 95 | 70 | 54.8 | 181.8 | 94.9 | 211.8 | 198.1 | 43 | 11.5 | 30 | 0.062 | 104 | 30 | 15.387 | 445.5 | 203.9 | 199.2 | 98.7 | 36.7 | 0.654 |  |  | 99.1 | 749.9 | 0.992 | -8 | 57.65 | 97 | 28 | 1.012 | 174.12 | 195 | 8900 | 197.91 | 47.82 | -47.12 | 17.06 | 43.78 | 40.91 | 44.92 | 45 | 58 | 70 | 81 | 37.25 | 84 | 90
9279 | 1752 | 268.9 | 49.1 | 80.8 | 95 | 70 | 54.8 | 182.1 | 95 | 212.2 | 197.9 | 42.9 | 11.5 | 30 | 0.048 | 104 | 30 | 15.452 | 446 | 203.9 | 199.9 | 98.7 | 36.7 | 0.655 |  |  | 99.1 | 750 | 0.993 | -8 | 49.02 | 97 | 28 | 0.989 | 173.33 | 200 | 8430 | 199.84 | 47.16 | -47.25 | 17.31 | 43.56 | 40.81 | 44.83 | 45 | 58 | 70 | 81 | 37.25 | 84 | 84
9280 | 1744 | 268.2 | 48.5 | 80.8 | 95 | 70 | 54.8 | 182.2 | 95 | 212.1 | 197.5 | 43 | 11.5 | 30 | 0.05 | 104 | 30 | 15.425 | 446.7 | 203.9 | 199.5 | 98.7 | 36.7 | 0.653 |  |  | 99.1 | 750 | 0.993 | -8 | 52.16 | 97 | 28 | 0.997 | 173.73 | 196 | 9020 | 198.54 | 46.95 | -46.94 | 16.69 | 43.38 | 40.73 | 45.03 | 45 | 58 | 70 | 81 | 37.25 | 88 | 83
9281 | 1743 | 266.2 | 48.4 | 80.8 | 95 | 70 | 54.8 | 181.9 | 95 | 211.9 | 197.7 | 43 | 11.5 | 30 | 0.062 | 104 | 30.1 | 15.323 | 446.8 | 203.9 | 199.1 | 98.7 | 36.7 | 0.651 |  |  | 99.1 | 750 | 0.992 | -8 | 54.12 | 97 | 28 | 1.002 | 172.55 | 199 | 8210 | 197.27 | 46.08 | -46.81 | 16.88 | 43.64 | 40.86 | 45.03 | 45 | 58 | 70 | 81 | 37.65 | 86 | 83
9282 | 1758 | 267.3 | 50.4 | 80.8 | 95.1 | 70 | 54.8 | 182.1 | 95 | 212.2 | 197.9 | 42.9 | 11.5 | 30 | 0.063 | 104 | 30.1 | 15.272 | 447.2 | 203.9 | 199.1 | 98.7 | 36.7 | 0.652 |  |  | 99.1 | 750.1 | 0.991 | -8 | 57.65 | 97 | 28 | 0.993 | 173.73 | 195 | 8630 | 197.91 | 47.29 | -47 | 16.94 | 43.58 | 40.84 | 44.92 | 45 | 58 | 70 | 81 | 37.25 | 88 | 89
9283 | 1751 | 268.4 | 49.1 | 80.7 | 95.1 | 70 | 54.8 | 182.5 | 95 | 212.7 | 198 | 42.9 | 11.5 | 30 | 0.05 | 104 | 30.1 | 15.367 | 448.3 | 203.9 | 199.7 | 98.7 | 36.8 | 0.654 |  |  | 99.1 | 750.2 | 0.994 | -8 | 50.2 | 97 | 28 | 1.002 | 173.73 | 195 | 8510 | 198.54 | 46.98 | -46.94 | 16.94 | 43.54 | 40.84 | 44.83 | 45 | 58 | 70 | 81 | 37.25 | 85 | 85
9284 | 1762 | 271.5 | 50.5 | 80.7 | 95 | 70 | 54.8 | 183 | 95 | 213.4 | 197.7 | 42.9 | 11.5 | 30 | 0.036 | 104.1 | 30.1 | 15.466 | 447 | 203.9 | 199.9 | 98.7 | 36.8 | 0.658 |  |  | 99.1 | 750.2 | 0.988 | -8 | 42.75 | 97 | 28 | 1 | 172.94 | 196 | 8750 | 198.86 | 46.79 | -47.06 | 17.12 | 43.75 | 40.85 | 45.03 | 45 | 58 | 70 | 81 | 37.25 | 89 | 85
9285 | 1749 | 270.6 | 49.3 | 80.7 | 95 | 70 | 54.8 | 182.9 | 95 | 213.1 | 197.1 | 43 | 11.5 | 30 | 0.037 | 104 | 30.1 | 15.576 | 447.8 | 203.9 | 199.5 | 98.7 | 36.8 | 0.655 |  |  | 99.1 | 750.1 | 0.988 | -8 | 42.35 | 97 | 28 | 0.992 | 172.55 | 200 | 7970 | 199.52 | 47.09 | -47.12 | 17.19 | 43.51 | 40.89 | 45.12 | 45 | 58 | 70 | 81 | 37.25 | 89 | 91
9286 | 1742 | 267.6 | 48.9 | 80.7 | 95 | 70 | 54.8 | 182.3 | 95 | 212.3 | 197.3 | 43.1 | 11.5 | 30 | 0.062 | 104 | 30.1 | 15.395 | 448.7 | 203.9 | 198.7 | 98.7 | 36.8 | 0.652 |  |  | 99.1 | 750 | 0.986 | -8 | 57.25 | 97 | 28 | 0.994 | 172.94 | 199 | 8920 | 194.68 | 46.79 | -47.06 | 17.12 | 43.6 | 40.93 | 45.23 | 45 | 58 | 70 | 81 | 37.25 | 87 | 88
9287 | 1742 | 266.4 | 48.5 | 80.7 | 95 | 70 | 54.8 | 181.8 | 95 | 211.7 | 197.7 | 43 | 11.5 | 30 | 0.074 | 103.9 | 30 | 15.34 | 448.1 | 203.9 | 198.6 | 98.7 | 36.8 | 0.651 |  |  | 99.1 | 750 | 0.993 | -8 | 60.39 | 97 | 28 | 0.994 | 173.73 | 203 | 9480 | 197.27 | 47.92 | -46.88 | 16.94 | 43.69 | 40.87 | 44.92 | 45 | 58 | 70 | 81 | 37.65 | 87 | 85
9288 | 1748 | 267.1 | 48.7 | 80.7 | 95 | 70 | 54.8 | 181.8 | 95 | 211.8 | 198.2 | 43 | 11.5 | 30 | 0.07 | 104 | 30 | 15.329 | 448.1 | 203.9 | 199.1 | 98.7 | 36.8 | 0.653 |  |  | 99.1 | 750.1 | 0.987 | -8 | 56.08 | 97 | 28 | 1.012 | 174.12 | 195 | 8550 | 199.84 | 47.59 | -47 | 17 | 43.66 | 40.98 | 44.83 | 45 | 58 | 70 | 81 | 37.25 | 87 | 85
9289 | 1756 | 269.8 | 49.9 | 80.7 | 95 | 70 | 54.7 | 182.3 | 95 | 212.5 | 197.6 | 42.9 | 11.5 | 30 | 0.049 | 104 | 30 | 15.382 | 448.3 | 203.9 | 199.6 | 98.7 | 36.8 | 0.655 |  |  | 99.1 | 750.1 | 0.991 | -8 | 43.14 | 97 | 28 | 1.003 | 173.73 | 195 | 8970 | 197.25 | 47.67 | -46.94 | 16.94 | 43.7 | 40.8 | 44.83 | 45 | 58 | 70 | 81 | 37.25 | 91 | 91
9290 | 1749 | 269.4 | 49.2 | 80.7 | 94.9 | 70 | 54.7 | 182.3 | 95 | 212.4 | 197.1 | 43 | 11.5 | 30 | 0.046 | 104 | 30 | 15.401 | 448.7 | 203.9 | 199.2 | 98.7 | 36.8 | 0.654 |  |  | 99.1 | 750 | 0.991 | -8 | 43.53 | 97 | 28 | 0.995 | 173.73 | 200 | 8310 | 199.84 | 47.25 | -46.88 | 17.12 | 43.71 | 41 | 44.92 | 45 | 58 | 70 | 81 | 37.25 | 87 | 91
9291 | 1752 | 268.1 | 49.9 | 80.7 | 94.9 | 70 | 54.7 | 181.9 | 95 | 211.9 | 197.6 | 43 | 11.5 | 30 | 0.055 | 104 | 30 | 15.276 | 448.3 | 203.9 | 199.1 | 98.7 | 36.8 | 0.651 |  |  | 99.1 | 750.1 | 0.99 | -8 | 57.65 | 97 | 28 | 0.998 | 174.12 | 202 | 8850 | 197.59 | 47.85 | -47 | 17 | 43.59 | 40.93 | 45.12 | 45 | 58 | 70 | 81 | 37.25 | 86 | 87
9292 | 1753 | 269.8 | 49.6 | 80.7 | 94.9 | 70 | 54.7 | 182.1 | 95 | 212.3 | 198 | 43 | 11.5 | 30 | 0.046 | 104 | 30 | 15.385 | 446.7 | 203.9 | 199.6 | 98.7 | 36.8 | 0.653 |  |  | 99.1 | 750.1 | 0.988 | -8 | 45.49 | 97 | 28 | 1.005 | 174.12 | 194 | 9040 | 197.25 | 47.76 | -46.94 | 16.94 | 43.72 | 40.83 | 45.03 | 45 | 58 | 70 | 81 | 37.25 | 88 | 90
9293 | 1755 | 271.1 | 49.8 | 80.7 | 95 | 70 | 54.7 | 182.4 | 95 | 212.6 | 197.6 | 43 | 11.5 | 30 | 0.037 | 104.1 | 30 | 15.471 | 446.7 | 203.9 | 199.7 | 98.7 | 36.8 | 0.656 |  |  | 99.1 | 750 | 0.989 | -8 | 43.53 | 97 | 28 | 0.995 | 173.33 | 200 | 8820 | 196.93 | 46.77 | -47.06 | 16.88 | 43.48 | 40.85 | 45.03 | 45 | 58 | 70 | 81 | 37.25 | 85 | 92
9294 | 1740 | 267.3 | 48.5 | 80.7 | 94.9 | 70 | 54.7 | 181.9 | 95 | 211.8 | 197 | 43.1 | 11.5 | 30 | 0.049 | 104 | 30 | 15.446 | 447.4 | 203.9 | 199.1 | 98.7 | 36.8 | 0.653 |  |  | 99.1 | 750 | 0.995 | -8 | 43.92 | 97 | 28 | 1.008 | 172.94 | 199 | 9430 | 195 | 46.13 | -46.94 | 17 | 43.73 | 40.94 | 45.12 | 45 | 58 | 70 | 81 | 37.25 | 85 | 87
9295 | 1742 | 266.7 | 48.6 | 80.7 | 95 | 70 | 54.6 | 181.7 | 95 | 211.4 | 197.6 | 43 | 11.5 | 30 | 0.064 | 103.9 | 30 | 15.341 | 447.5 | 203.9 | 198.8 | 98.7 | 36.8 | 0.651 |  |  | 99.1 | 750 | 0.992 | -8 | 56.47 | 97 | 28 | 1.002 | 174.12 | 194 | 8770 | 196.61 | 47.34 | -47 | 17 | 43.72 | 40.74 | 45.12 | 45 | 58 | 70 | 81 | 37.65 | 87 | 82
9296 | 1755 | 268.8 | 49.6 | 80.7 | 95 | 70 | 54.6 | 181.7 | 95 | 211.8 | 198.3 | 43 | 11.5 | 30 | 0.054 | 104 | 30 | 15.384 | 446.7 | 203.9 | 199.5 | 98.7 | 36.8 | 0.652 |  |  | 99.1 | 750.1 | 0.997 | -8 | 51.37 | 97 | 28 | 0.996 | 174.51 | 194 | 7970 | 200.16 | 46.81 | -47 | 17 | 43.72 | 40.76 | 44.92 | 45 | 58 | 70 | 81 | 37.25 | 88 | 86
9297 | 1759 | 270.9 | 50.5 | 80.7 | 94.9 | 70 | 54.6 | 182.2 | 95 | 212.4 | 197.3 | 43 | 11.5 | 30 | 0.037 | 104 | 30.1 | 15.471 | 446.7 | 203.9 | 199.8 | 98.7 | 36.8 | 0.655 |  |  | 99.1 | 750.1 | 0.991 | -8 | 40.39 | 97 | 28 | 1.011 | 172.94 | 194 | 8310 | 199.52 | 47.02 | -47 | 17.06 | 43.59 | 40.71 | 44.92 | 45 | 58 | 70 | 81 | 37.25 | 86 | 91
9298 | 1753 | 271.1 | 49.4 | 80.7 | 94.9 | 70 | 54.6 | 182.5 | 95 | 212.7 | 197.4 | 43 | 11.5 | 30 | 0.035 | 104.1 | 30 | 15.466 | 447.4 | 203.9 | 199.7 | 98.7 | 36.8 | 0.656 |  |  | 99.1 | 750 | 0.995 | -8 | 45.49 | 97 | 28 | 1 | 172.94 | 194 | 8900 | 196.93 | 47.13 | -46.94 | 17.12 | 43.5 | 40.59 | 45.03 | 45 | 58 | 70 | 81 | 37.25 | 85 | 88
9299 | 1744 | 268.6 | 48.4 | 80.7 | 94.9 | 70 | 54.6 | 181.9 | 95 | 211.9 | 197.8 | 43 | 11.5 | 30 | 0.051 | 104 | 30 | 15.423 | 448.7 | 203.9 | 199.3 | 98.7 | 36.8 | 0.656 |  |  | 99.1 | 750 | 0.992 | -8 | 57.65 | 97 | 28 | 1.013 | 173.33 | 196 | 8770 | 199.84 | 47.25 | -47 | 16.88 | 43.5 | 40.75 | 45.23 | 45 | 58 | 70 | 81 | 37.25 | 85 | 84
9300 | 1748 | 267.6 | 49.2 | 80.7 | 94.9 | 70 | 54.6 | 181.6 | 95 | 211.5 | 198 | 43 | 11.5 | 30 | 0.065 | 104 | 30 | 15.343 | 448.7 | 203.9 | 199 | 98.7 | 36.8 | 0.654 |  |  | 99.1 | 750.1 | 0.988 | -8 | 58.82 | 97 | 28 | 1.001 | 173.33 | 202 | 8970 | 197.27 | 47.21 | -46.94 | 16.81 | 43.49 | 40.78 | 45.03 | 45 | 58 | 70 | 81 | 37.25 | 85 | 90
9301 | 1758 | 270.2 | 49.8 | 80.7 | 95 | 70 | 54.6 | 182.1 | 95 | 212.3 | 197.9 | 43 | 11.5 | 30 | 0.047 | 104 | 30 | 15.359 | 448 | 203.9 | 199.6 | 98.7 | 36.8 | 0.654 |  |  | 99.1 | 750.1 | 0.992 | -8 | 49.02 | 97 | 28 | 0.996 | 171.76 | 200 | 7990 | 199.52 | 46.87 | -47 | 17.06 | 43.35 | 40.57 | 44.92 | 45 | 58 | 70 | 81 | 37.25 | 87 | 86
9302 | 1748 | 269.3 | 49.3 | 80.8 | 94.9 | 70 | 54.6 | 182.2 | 95 | 212.2 | 196.9 | 43 | 11.5 | 30 | 0.044 | 104 | 30 | 15.426 | 447.3 | 203.9 | 199.1 | 98.7 | 36.8 | 0.651 |  |  | 99.1 | 750.2 | 0.986 | -8 | 40.78 | 97 | 28 | 1.01 | 172.55 | 199 | 8900 | 197.27 | 47.05 | -46.88 | 16.94 | 43.62 | 40.81 | 45.03 | 45 | 58 | 70 | 81 | 37.25 | 85 | 84
9303 | 1751 | 269 | 49.6 | 80.8 | 95 | 70 | 54.6 | 182 | 95 | 212.1 | 197.2 | 43 | 11.5 | 30 | 0.055 | 104 | 30 | 15.355 | 447 | 203.9 | 198.7 | 98.7 | 36.8 | 0.652 |  |  | 99.1 | 750.2 | 0.989 | -8 | 52.55 | 97 | 28 | 0.998 | 173.33 | 192 | 8870 | 198.23 | 46 | -46.94 | 16.88 | 43.74 | 40.81 | 45.03 | 45 | 58 | 70 | 81 | 37.25 | 85 | 83
9304 | 1747 | 268.6 | 48.9 | 80.7 | 95 | 70 | 54.6 | 182 | 95 | 212 | 197.4 | 43 | 11.5 | 30 | 0.058 | 104 | 30 | 15.347 | 446.7 | 203.9 | 198.7 | 98.7 | 36.8 | 0.652 |  |  | 99.1 | 750.1 | 0.989 | -8 | 55.29 | 97 | 28 | 0.998 | 172.16 | 200 | 8410 | 197.59 | 46.9 | -47 | 16.94 | 43.63 | 40.74 | 44.92 | 45 | 58 | 70 | 81 | 37.25 | 85 | 84
9305 | 1749 | 268.1 | 49.6 | 80.8 | 94.9 | 70 | 54.6 | 181.9 | 95 | 211.7 | 197.7 | 42.9 | 11.5 | 30 | 0.068 | 104 | 30 | 15.368 | 446.5 | 203.9 | 198.6 | 98.7 | 36.8 | 0.653 |  |  | 99 | 750.1 | 0.988 | -8 | 55.69 | 97 | 28 | 0.994 | 173.33 | 193 | 8210 | 196.93 | 46.8 | -46.94 | 16.81 | 43.62 | 40.72 | 44.92 | 45 | 58 | 70 | 81 | 37.25 | 86 | 86
9306 | 1756 | 270 | 49.6 | 80.8 | 94.9 | 70 | 54.6 | 182.2 | 94.9 | 212.3 | 197.8 | 42.9 | 11.5 | 30 | 0.061 | 104 | 30 | 15.37 | 445.1 | 203.9 | 198.8 | 98.7 | 36.8 | 0.654 |  |  | 99.1 | 750.2 | 0.985 | -8 | 57.25 | 97 | 28 | 1.025 | 173.73 | 201 | 8550 | 197.91 | 46.54 | -46.69 | 16.62 | 43.66 | 40.89 | 44.83 | 45 | 58 | 70 | 81 | 37.25 | 87 | 85
9307 | 1746 | 268.9 | 48.8 | 80.8 | 94.9 | 70 | 54.6 | 182.1 | 94.9 | 212 | 197.2 | 42.9 | 11.5 | 30 | 0.05 | 104 | 30 | 15.421 | 445.8 | 203.9 | 199 | 98.7 | 36.8 | 0.654 |  |  | 99.1 | 750.1 | 0.992 | -8 | 45.1 | 97 | 28 | 0.994 | 172.55 | 195 | 8870 | 198.54 | 47.17 | -47.06 | 17 | 43.76 | 40.91 | 44.83 | 45 | 58 | 70 | 81 | 37.25 | 88 | 88
9308 | 1743 | 266.7 | 48.6 | 80.8 | 94.9 | 70 | 54.6 | 181.6 | 95 | 211.4 | 197.2 | 43 | 11.5 | 30 | 0.063 | 103.9 | 30 | 15.343 | 445.4 | 203.9 | 198.5 | 98.7 | 36.8 | 0.653 |  |  | 99.1 | 750.1 | 0.986 | -8 | 56.47 | 97 | 28 | 1.004 | 172.94 | 193 | 8920 | 197.91 | 46.91 | -47.06 | 16.81 | 43.75 | 40.96 | 44.92 | 45 | 58 | 70 | 81 | 37.25 | 85 | 87
9309 | 1744 | 266.4 | 48.6 | 80.8 | 94.9 | 70 | 54.6 | 181.5 | 95 | 211.4 | 197.7 | 43 | 11.5 | 30 | 0.069 | 103.9 | 30 | 15.303 | 446.6 | 203.9 | 198.6 | 98.7 | 36.8 | 0.653 |  |  | 99.1 | 750.2 | 0.988 | -8 | 61.96 | 97 | 28 | 0.997 | 173.73 | 193 | 9070 | 199.84 | 47.39 | -46.94 | 17 | 43.8 | 40.91 | 45.03 | 45 | 58 | 70 | 81 | 37.25 | 85 | 87
9310 | 1759 | 268.8 | 50 | 80.8 | 94.9 | 70 | 54.6 | 182 | 94.9 | 212 | 197.9 | 43 | 11.5 | 30 | 0.054 | 104 | 30 | 15.311 | 446.2 | 203.9 | 199.3 | 98.7 | 36.8 | 0.656 |  |  | 99.1 | 750.2 | 0.993 | -8 | 58.04 | 97 | 28 | 1.012 | 173.73 | 202 | 9070 | 197.25 | 48.04 | -47 | 17 | 43.6 | 40.92 | 44.83 | 45 | 58 | 70 | 81 | 37.25 | 89 | 84
9311 | 1745 | 267.5 | 48.9 | 80.8 | 94.9 | 70 | 54.6 | 181.9 | 94.9 | 211.9 | 197.6 | 43 | 11.5 | 30 | 0.048 | 104 | 30 | 15.39 | 447.4 | 203.9 | 199.4 | 98.7 | 36.8 | 0.656 |  |  | 99.1 | 750.2 | 0.993 | -8 | 47.06 | 97 | 28 | 1.007 | 173.33 | 195 | 9360 | 199.84 | 47.82 | -46.88 | 16.94 | 43.72 | 40.78 | 45.03 | 45 | 58 | 70 | 81 | 37.25 | 87 | 86
9312 | 1757 | 269.5 | 50 | 80.8 | 94.9 | 70 | 54.6 | 182.2 | 95 | 212.3 | 197.8 | 43 | 11.5 | 30 | 0.05 | 104 | 30 | 15.342 | 446 | 203.9 | 199.4 | 98.7 | 36.8 | 0.656 |  |  | 99.1 | 750.3 | 0.993 | -8 | 54.9 | 97 | 28 | 0.99 | 174.12 | 200 | 8650 | 199.84 | 46.74 | -46.69 | 16.75 | 43.67 | 40.82 | 45.03 | 45 | 58 | 70 | 81 | 37.25 | 84 | 86
9313 | 1763 | 272.9 | 50.2 | 80.7 | 94.9 | 70 | 54.6 | 182.8 | 95 | 213.3 | 197.3 | 43.1 | 11.5 | 30 | 0.032 | 104.1 | 30 | 15.432 | 444.2 | 203.9 | 199.7 | 98.7 | 36.8 | 0.657 |  |  | 99 | 750.2 | 0.989 | -8 | 44.71 | 97 | 28 | 1.011 | 173.33 | 199 | 8090 | 196.93 | 46.92 | -47 | 16.94 | 43.59 | 40.79 | 45.03 | 45 | 58 | 70 | 81 | 37.25 | 88 | 86
9314 | 1748 | 270.6 | 49.1 | 80.7 | 94.8 | 70 | 54.6 | 182.6 | 95 | 212.7 | 196.9 | 43.1 | 11.5 | 30 | 0.035 | 104 | 30 | 15.527 | 445 | 203.9 | 199.4 | 98.7 | 36.8 | 0.656 |  |  | 99.1 | 750 | 0.988 | -8 | 41.57 | 97 | 28 | 1.003 | 172.55 | 195 | 9310 | 197.25 | 46.52 | -46.94 | 17 | 43.7 | 40.86 | 45.23 | 45 | 58 | 70 | 81 | 37.25 | 89 | 86
9315 | 1738 | 267.7 | 48.1 | 80.7 | 94.8 | 70 | 54.6 | 182 | 95 | 211.9 | 197.5 | 43.1 | 11.5 | 30 | 0.056 | 104 | 30 | 15.419 | 445.8 | 203.9 | 199 | 98.7 | 36.8 | 0.654 |  |  | 99.1 | 750 | 0.989 | -8 | 58.82 | 97 | 28 | 0.989 | 173.73 | 201 | 7870 | 197.27 | 46.77 | -47.06 | 17.19 | 43.51 | 40.84 | 45.23 | 45 | 58 | 70 | 81 | 37.25 | 89 | 88
9316 | 1747 | 266.9 | 49.4 | 80.7 | 94.8 | 70 | 54.6 | 181.8 | 95 | 211.8 | 197.9 | 43 | 11.5 | 30 | 0.065 | 104 | 30 | 15.427 | 446 | 203.9 | 199.1 | 98.7 | 36.8 | 0.654 |  |  | 99.1 | 750 | 0.994 | -8 | 53.73 | 97 | 28 | 0.991 | 173.73 | 193 | 9950 | 197.27 | 47.67 | -47 | 17.12 | 43.75 | 40.79 | 45.03 | 45 | 58 | 70 | 81 | 37.25 | 90 | 83
9317 | 1756 | 269.4 | 50 | 80.8 | 94.8 | 70 | 54.6 | 182.1 | 95 | 212.3 | 197.7 | 43 | 11.5 | 30 | 0.051 | 104 | 30 | 15.484 | 446.9 | 203.9 | 199.5 | 98.7 | 36.8 | 0.655 |  |  | 99.1 | 750.1 | 0.988 | -8 | 52.55 | 97 | 28 | 0.997 | 174.12 | 197 | 8510 | 196.93 | 46.95 | -47.06 | 17.19 | 43.54 | 40.64 | 44.92 | 45 | 58 | 70 | 81 | 37.25 | 89 | 85
9318 | 1750 | 269 | 49.5 | 80.8 | 94.8 | 70 | 54.7 | 182.1 | 95 | 212.1 | 197 | 43 | 11.5 | 30 | 0.045 | 104 | 30 | 15.458 | 447.4 | 203.9 | 199.3 | 98.7 | 36.8 | 0.653 |  |  | 99 | 750 | 0.986 | -8 | 45.1 | 97 | 28 | 0.992 | 172.55 | 195 | 8510 | 198.54 | 47.23 | -47 | 16.81 | 43.2 | 40.75 | 45.03 | 45 | 58 | 70 | 81 | 37.25 | 89 | 84
9319 | 1748 | 268.8 | 49.1 | 80.8 | 94.9 | 70 | 54.7 | 182 | 95 | 211.9 | 197.3 | 43 | 11.5 | 30 | 0.051 | 104 | 30 | 15.402 | 448 | 203.9 | 199.1 | 98.7 | 36.8 | 0.654 |  |  | 99.1 | 750 | 0.983 | -8 | 52.16 | 97 | 28 | 1.004 | 172.94 | 200 | 8120 | 197.59 | 45.82 | -47 | 16.94 | 43.69 | 40.78 | 45.12 | 45 | 58 | 70 | 81 | 37.25 | 87 | 83
9320 | 1754 | 270.4 | 49.6 | 80.8 | 94.9 | 70 | 54.7 | 182.2 | 95 | 212.3 | 197.6 | 43 | 11.5 | 30 | 0.05 | 104 | 30 | 15.381 | 447 | 203.9 | 199.2 | 98.7 | 36.8 | 0.657 |  |  | 99.1 | 750 | 0.989 | -8 | 56.47 | 97 | 28 | 1.004 | 172.94 | 200 | 8040 | 198.23 | 47.78 | -47 | 16.88 | 43.6 | 40.82 | 45.03 | 45 | 58 | 70 | 81 | 37.25 | 90 | 88
9321 | 1752 | 270.5 | 49.8 | 80.8 | 94.9 | 70 | 54.7 | 182.3 | 95 | 212.3 | 197.2 | 43 | 11.5 | 30 | 0.047 | 104 | 30 | 15.389 | 447.5 | 203.9 | 199.1 | 98.7 | 36.8 | 0.657 |  |  | 99.1 | 749.9 | 0.991 | -8 | 43.53 | 97 | 28 | 1.019 | 171.37 | 195 | 8850 | 199.52 | 46.59 | -47 | 16.94 | 43.61 | 40.91 | 44.92 | 45 | 58 | 70 | 81 | 37.25 | 90 | 85
9322 | 1750 | 269.9 | 49.5 | 80.8 | 94.8 | 70 | 54.7 | 182.2 | 95 | 212.2 | 197.7 | 43 | 11.5 | 30 | 0.057 | 104 | 30 | 15.395 | 448 | 203.9 | 199 | 98.7 | 36.8 | 0.657 |  |  | 99 | 749.8 | 0.992 | -8 | 54.12 | 97 | 28 | 0.994 | 173.33 | 193 | 8260 | 196.61 | 46.89 | -46.81 | 16.88 | 43.64 | 40.79 | 45.03 | 45 | 58 | 70 | 81 | 37.25 | 89 | 88
9323 | 1746 | 269 | 49.2 | 80.8 | 94.8 | 70 | 54.7 | 181.9 | 95 | 211.8 | 197.9 | 42.9 | 11.5 | 30 | 0.061 | 104 | 30 | 15.348 | 446.4 | 203.9 | 199 | 98.7 | 36.8 | 0.656 |  |  | 99 | 749.7 | 0.99 | -8 | 54.51 | 97 | 28 | 0.999 | 173.33 | 200 | 9040 | 198.23 | 46.95 | -47 | 17 | 43.56 | 40.89 | 44.92 | 45 | 58 | 70 | 81 | 37.25 | 84 | 86
9324 | 1747 | 267.8 | 49.2 | 80.8 | 94.7 | 70 | 54.7 | 181.7 | 95 | 211.7 | 197.6 | 42.9 | 11.5 | 30 | 0.064 | 104 | 30 | 15.345 | 446.5 | 203.9 | 198.9 | 98.7 | 36.9 | 0.655 |  |  | 99.1 | 749.7 | 0.99 | -8 | 47.06 | 97 | 28 | 1.005 | 173.73 | 194 | 8630 | 200.16 | 46.57 | -47 | 16.94 | 43.64 | 41 | 44.83 | 45 | 58 | 70 | 81 | 37.25 | 88 | 77
9325 | 1754 | 269.7 | 49.9 | 80.8 | 94.8 | 70 | 54.8 | 181.9 | 95 | 212 | 197.9 | 42.9 | 11.5 | 30 | 0.058 | 104 | 30 | 15.363 | 445.5 | 203.9 | 199.1 | 98.7 | 36.9 | 0.656 |  |  | 99.1 | 749.8 | 0.988 | -8 | 52.16 | 97 | 28 | 0.996 | 172.16 | 202 | 9210 | 196.93 | 46.51 | -47.12 | 17.25 | 43.77 | 41 | 44.83 | 45 | 58 | 70 | 81 | 37.25 | 87 | 80
9326 | 1748 | 270.7 | 48.3 | 80.8 | 94.8 | 70 | 54.8 | 182.2 | 95 | 212.2 | 197 | 42.9 | 11.5 | 30 | 0.047 | 104 | 30 | 15.506 | 447 | 203.9 | 199.1 | 98.7 | 36.9 | 0.655 |  |  | 99 | 749.8 | 0.991 | -8 | 42.35 | 97 | 28 | 1.005 | 172.55 | 195 | 8090 | 199.18 | 45.76 | -47.12 | 17.12 | 43.31 | 40.94 | 44.92 | 45 | 58 | 70 | 81 | 37.25 | 86 | 82
9327 | 1743 | 267.3 | 48.6 | 80.8 | 94.8 | 70 | 54.8 | 181.6 | 95 | 211.4 | 196.9 | 43 | 11.5 | 30 | 0.069 | 103.9 | 30 | 15.415 | 452.3 | 203.9 | 198.2 | 98.7 | 36.9 | 0.651 |  |  | 99 | 749.8 | 0.983 | -8 | 58.43 | 97 | 28 | 1.004 | 172.94 | 200 | 8140 | 194.36 | 47.21 | -47 | 17.06 | 43.82 | 41.01 | 45.03 | 45 | 58 | 70 | 81 | 37.25 | 84 | 86
9328 | 1742 | 265 | 48.6 | 80.8 | 94.9 | 70 | 54.8 | 181.1 | 95 | 210.8 | 197.4 | 43 | 11.5 | 30 | 0.078 | 103.9 | 30 | 15.275 | 454.5 | 203.9 | 198.3 | 98.7 | 36.9 | 0.649 |  |  | 99.1 | 749.8 | 0.996 | -8 | 59.61 | 97 | 28 | 0.993 | 173.33 | 203 | 8920 | 195 | 47.44 | -46.94 | 17.06 | 43.85 | 41.02 | 45.03 | 45 | 58 | 70 | 81 | 37.65 | 84 | 82
9329 | 1750 | 267.4 | 48.9 | 80.8 | 94.8 | 70 | 54.8 | 181.9 | 95 | 211.8 | 197.9 | 42.9 | 11.5 | 30 | 0.063 | 104 | 30 | 15.276 | 454.6 | 203.9 | 199.1 | 98.7 | 36.9 | 0.652 |  |  | 99.1 | 749.9 | 0.996 | -8 | 60 | 97 | 28 | 1.006 | 174.12 | 203 | 8160 | 199.52 | 47.96 | -46.94 | 16.94 | 43.7 | 40.84 | 44.83 | 45 | 58 | 70 | 81 | 37.25 | 86 | 85
9330 | 1754 | 270.2 | 48.8 | 80.8 | 94.9 | 70 | 54.8 | 182.2 | 95 | 212.2 | 197.4 | 43 | 11.5 | 30 | 0.045 | 104 | 30 | 15.335 | 453.5 | 203.9 | 199.5 | 98.7 | 36.9 | 0.654 |  |  | 99.1 | 749.9 | 0.99 | -8 | 43.53 | 97 | 28 | 0.999 | 172.94 | 195 | 8770 | 199.18 | 47.99 | -46.94 | 17 | 43.73 | 40.86 | 44.92 | 45 | 58 | 70 | 81 | 37.25 | 89 | 87
9331 | 1750 | 268.5 | 49.3 | 80.8 | 94.9 | 70 | 54.8 | 182 | 95 | 211.9 | 197.8 | 43 | 11.4 | 30 | 0.054 | 104 | 30 | 15.282 | 452.4 | 203.9 | 199.2 | 98.7 | 36.9 | 0.655 |  |  | 99.1 | 749.9 | 0.987 | -8 | 54.51 | 97 | 28 | 0.997 | 174.12 | 195 | 8850 | 200.16 | 46.45 | -46.81 | 16.75 | 43.73 | 41.01 | 45.03 | 45 | 58 | 70 | 81 | 37.25 | 84 | 88
9332 | 1759 | 270.8 | 50.3 | 80.8 | 94.8 | 70 | 54.9 | 182.2 | 95 | 212.5 | 198.2 | 43 | 11.4 | 30 | 0.048 | 104 | 30 | 15.335 | 451.6 | 203.9 | 199.6 | 98.7 | 36.9 | 0.657 |  |  | 99.1 | 749.9 | 0.993 | -8 | 56.86 | 97 | 28 | 1.012 | 174.12 | 199 | 8820 | 198.23 | 46.57 | -46.94 | 17 | 43.73 | 40.96 | 45.03 | 45 | 58 | 70 | 81 | 37.25 | 89 | 78
9333 | 1753 | 271.3 | 49.6 | 80.8 | 94.9 | 70 | 54.9 | 182.6 | 95 | 212.8 | 197.4 | 43 | 11.4 | 30 | 0.035 | 104.1 | 30 | 15.466 | 451.9 | 203.9 | 200 | 98.7 | 36.9 | 0.657 |  |  | 99.1 | 749.7 | 0.988 | -8 | 43.53 | 97 | 28 | 1.002 | 172.94 | 195 | 9070 | 198.54 | 47.71 | -46.88 | 17.06 | 43.63 | 40.95 | 45.03 | 45 | 58 | 70 | 81 | 37.25 | 89 | 81
9334 | 1748 | 269.2 | 49.4 | 80.8 | 94.9 | 70 | 54.9 | 182 | 95 | 212 | 197.6 | 43.1 | 11.4 | 30 | 0.046 | 104 | 30 | 15.478 | 452.9 | 203.9 | 199.4 | 98.7 | 36.9 | 0.656 |  |  | 99.1 | 749.7 | 0.989 | -8 | 56.86 | 97 | 28 | 0.996 | 173.33 | 198 | 9160 | 196.93 | 46.79 | -47 | 17 | 43.67 | 40.94 | 45.23 | 45 | 58 | 70 | 81 | 37.25 | 88 | 80
9335 | 1751 | 269.2 | 49.9 | 80.8 | 94.9 | 70 | 54.9 | 181.8 | 95 | 211.8 | 197.9 | 43.1 | 11.4 | 30 | 0.051 | 104 | 30 | 15.443 | 453.8 | 203.9 | 199.4 | 98.7 | 36.9 | 0.655 |  |  | 99.1 | 749.7 | 0.995 | -8 | 56.08 | 97 | 28 | 1.01 | 174.12 | 200 | 8260 | 197.91 | 47.69 | -47.06 | 17 | 43.65 | 40.72 | 45.23 | 45 | 58 | 70 | 81 | 37.25 | 84 | 87
9336 | 1755 | 270.6 | 49.7 | 80.8 | 94.9 | 70 | 54.9 | 182 | 95 | 212.2 | 197.6 | 43.1 | 11.4 | 30 | 0.041 | 104 | 30.1 | 15.47 | 453.3 | 203.9 | 199.5 | 98.7 | 36.9 | 0.658 |  |  | 99.1 | 749.6 | 0.995 | -8 | 48.24 | 97 | 28 | 0.99 | 172.94 | 197 | 9190 | 196.93 | 47.05 | -47 | 17.06 | 43.55 | 40.8 | 45.03 | 45 | 58 | 70 | 81 | 37.25 | 84 | 86
9337 | 1746 | 269.9 | 49 | 80.8 | 94.9 | 70 | 54.9 | 182.2 | 95 | 212.3 | 197.1 | 43.1 | 11.4 | 30 | 0.039 | 104 | 30 | 15.486 | 453.2 | 203.9 | 199.4 | 98.7 | 36.9 | 0.657 |  |  | 99.1 | 749.6 | 0.989 | -8 | 44.71 | 97 | 28 | 0.997 | 172.94 | 195 | 7990 | 198.86 | 47.13 | -47.12 | 17.06 | 43.3 | 40.88 | 45.12 | 45 | 58 | 70 | 81 | 37.25 | 86 | 88
9338 | 1741 | 266.5 | 48.9 | 80.8 | 94.9 | 70 | 54.9 | 181.7 | 95 | 211.6 | 197.2 | 43.1 | 11.4 | 30 | 0.059 | 103.9 | 30.1 | 15.392 | 452.7 | 203.9 | 198.8 | 98.7 | 36.9 | 0.654 |  |  | 99.1 | 749.6 | 0.988 | -8 | 57.25 | 97 | 28 | 1.006 | 172.55 | 197 | 8950 | 196.61 | 47.92 | -47 | 17.12 | 43.64 | 40.86 | 45.12 | 45 | 58 | 70 | 81 | 37.25 | 89 | 84
9339 | 1748 | 266.4 | 49.3 | 80.8 | 94.9 | 70 | 54.9 | 181.7 | 95 | 211.6 | 197.8 | 43 | 11.5 | 30 | 0.068 | 103.9 | 30.1 | 15.302 | 452.6 | 203.9 | 198.8 | 98.7 | 36.9 | 0.652 |  |  | 99.1 | 749.7 | 0.989 | -8 | 60 | 97 | 28 | 1 | 173.73 | 202 | 8870 | 197.27 | 46.74 | -47 | 17 | 43.36 | 40.85 | 45.03 | 45 | 58 | 70 | 81 | 37.25 | 85 | 81
9340 | 1762 | 270.7 | 50.5 | 80.8 | 94.9 | 70 | 55 | 182.3 | 95 | 212.5 | 197.9 | 42.9 | 11.5 | 30 | 0.046 | 104 | 30.1 | 15.381 | 450.2 | 203.9 | 199.7 | 98.7 | 36.9 | 0.656 |  |  | 99 | 749.8 | 0.987 | -8 | 54.12 | 97 | 28 | 1.011 | 174.12 | 195 | 8290 | 197.25 | 46.42 | -47.12 | 17.06 | 43.61 | 40.63 | 44.83 | 45 | 58 | 70 | 81 | 37.25 | 86 | 80
9341 | 1752 | 270.5 | 49.8 | 80.8 | 94.9 | 70 | 55 | 182.4 | 95 | 212.5 | 197.2 | 42.9 | 11.5 | 30 | 0.04 | 104 | 30.1 | 15.489 | 451.1 | 203.9 | 199.4 | 98.7 | 36.9 | 0.655 |  |  | 99 | 749.6 | 0.993 | -8 | 50.59 | 97 | 28 | 1.004 | 172.55 | 195 | 8820 | 199.52 | 46.65 | -46.94 | 16.81 | 43.46 | 40.82 | 45.03 | 45 | 58 | 70 | 81 | 37.25 | 87 | 79
9342 | 1750 | 269.1 | 49.4 | 80.8 | 94.9 | 70 | 55 | 182 | 95 | 212 | 197.7 | 43 | 11.5 | 30 | 0.056 | 104 | 30.1 | 15.369 | 451.4 | 203.9 | 199.1 | 98.7 | 36.9 | 0.656 |  |  | 99.1 | 749.6 | 0.992 | -8 | 53.33 | 97 | 28 | 0.991 | 173.73 | 195 | 8630 | 199.84 | 47.05 | -46.94 | 17.06 | 43.69 | 40.88 | 45.03 | 45 | 58 | 70 | 81 | 37.25 | 85 | 81
9343 | 1753 | 269.8 | 49.5 | 80.8 | 94.9 | 70 | 55 | 182 | 95 | 212 | 197.4 | 43 | 11.4 | 30 | 0.048 | 104 | 30.1 | 15.349 | 451.4 | 203.9 | 199.2 | 98.7 | 36.9 | 0.657 |  |  | 99.1 | 749.5 | 0.992 | -8 | 48.24 | 97 | 28 | 1.007 | 173.33 | 195 | 9290 | 197.91 | 45.79 | -46.94 | 16.94 | 43.43 | 40.89 | 44.92 | 45 | 58 | 70 | 81 | 37.25 | 88 | 81
9344 | 1743 | 267.4 | 48.5 | 80.8 | 95 | 70 | 55 | 181.6 | 95 | 211.4 | 197.2 | 43 | 11.4 | 30 | 0.06 | 104 | 30.1 | 15.333 | 451.9 | 203.9 | 198.7 | 98.7 | 36.9 | 0.654 |  |  | 99.1 | 749.5 | 0.988 | -8 | 45.49 | 97 | 28 | 0.996 | 172.55 | 194 | 8800 | 196.93 | 46.65 | -47 | 16.81 | 43.78 | 40.96 | 45.03 | 45 | 58 | 70 | 81 | 37.25 | 84 | 87
9345 | 1739 | 265.6 | 48.1 | 80.8 | 95 | 70 | 55 | 181.3 | 95 | 210.9 | 197.7 | 43 | 11.4 | 30 | 0.071 | 103.9 | 30.1 | 15.282 | 452.3 | 203.9 | 198.6 | 98.7 | 36.9 | 0.652 |  |  | 99.1 | 749.6 | 0.991 | -8 | 59.61 | 97 | 28 | 1.002 | 173.73 | 194 | 8530 | 197.59 | 46.74 | -46.88 | 16.94 | 43.7 | 40.94 | 44.92 | 45 | 58 | 70 | 81 | 37.25 | 84 | 89
9346 | 1744 | 265.4 | 48.5 | 80.8 | 94.9 | 70 | 55 | 181.3 | 95 | 211 | 198.2 | 42.9 | 11.4 | 30 | 0.072 | 103.9 | 30 | 15.297 | 453.1 | 203.9 | 199 | 98.7 | 36.8 | 0.653 |  |  | 99.1 | 749.6 | 0.995 | -8 | 59.22 | 97 | 28 | 1.016 | 174.12 | 193 | 7970 | 197.25 | 46.77 | -47 | 17.06 | 43.71 | 40.94 | 44.83 | 45 | 58 | 70 | 81 | 37.65 | 87 | 83
9347 | 1756 | 267.9 | 49.4 | 80.8 | 94.9 | 70 | 55 | 181.7 | 95 | 211.8 | 198.3 | 42.9 | 11.4 | 30 | 0.055 | 104 | 30 | 15.439 | 453.7 | 203.9 | 199.7 | 98.7 | 36.8 | 0.656 |  |  | 99 | 749.7 | 0.995 | -8 | 46.67 | 97 | 28 | 0.994 | 174.9 | 196 | 9040 | 197.25 | 47.4 | -46.94 | 16.94 | 43.71 | 40.86 | 44.72 | 45 | 58 | 70 | 81 | 37.25 | 88 | 82
9348 | 1759 | 270.5 | 49.9 | 80.8 | 94.9 | 70 | 55 | 182.4 | 95 | 212.8 | 197.4 | 42.9 | 11.4 | 30 | 0.038 | 104.1 | 30 | 15.522 | 453.9 | 203.9 | 199.8 | 98.7 | 36.8 | 0.656 |  |  | 99 | 749.8 | 0.991 | -8 | 41.18 | 97 | 28 | 1.008 | 173.33 | 194 | 10070 | 197.25 | 46.61 | -47 | 16.75 | 43.52 | 40.82 | 44.83 | 45 | 58 | 70 | 81 | 37.25 | 90 | 83
9349 | 1745 | 268.6 | 48.7 | 80.8 | 94.9 | 70 | 55 | 182.4 | 95 | 212.5 | 197.3 | 43 | 11.5 | 30 | 0.042 | 104 | 30.1 | 15.462 | 455.7 | 203.9 | 199.4 | 98.7 | 36.8 | 0.657 |  |  | 99.1 | 749.7 | 0.994 | -8 | 50.98 | 97 | 28 | 0.993 | 172.94 | 200 | 8380 | 197.91 | 47.21 | -46.94 | 17.06 | 43.68 | 40.99 | 45.23 | 45 | 58 | 70 | 81 | 37.25 | 87 | 82
9350 | 1749 | 267.9 | 49.1 | 80.8 | 94.9 | 70 | 55 | 182 | 95 | 212 | 197.8 | 43.1 | 11.4 | 30 | 0.057 | 104 | 30.1 | 15.356 | 457.6 | 203.9 | 199.1 | 98.7 | 36.8 | 0.656 |  |  | 99.1 | 749.9 | 0.993 | -8 | 57.65 | 97 | 28 | 1.008 | 173.73 | 202 | 8900 | 197.91 | 47.71 | -47 | 17.06 | 43.67 | 40.89 | 45.23 | 45 | 58 | 70 | 81 | 37.25 | 87 | 87
9351 | 1756 | 269.6 | 49.6 | 80.8 | 94.9 | 70 | 55 | 182.3 | 95 | 212.4 | 198.3 | 43.1 | 11.4 | 30 | 0.054 | 104 | 30.1 | 15.337 | 453.6 | 203.9 | 199.4 | 98.7 | 36.8 | 0.655 |  |  | 99.1 | 749.9 | 0.99 | -8 | 55.69 | 97 | 28 | 1.001 | 174.12 | 202 | 8460 | 196.93 | 47.8 | -47.06 | 17 | 43.7 | 40.88 | 45.12 | 45 | 58 | 70 | 81 | 37.25 | 88 | 86
9352 | 1757 | 271.8 | 49.9 | 80.8 | 94.9 | 70 | 55.1 | 182.8 | 95 | 213 | 197.5 | 43.1 | 11.4 | 30 | 0.038 | 104.1 | 30 | 15.429 | 451.3 | 203.9 | 199.7 | 98.7 | 36.8 | 0.657 |  |  | 99 | 749.9 | 0.991 | -8 | 45.1 | 97 | 28 | 0.992 | 171.76 | 196 | 9020 | 199.52 | 45.85 | -47 | 16.94 | 43.59 | 40.95 | 45.03 | 45 | 58 | 70 | 81 | 37.25 | 88 | 89
9353 | 1749 | 270.6 | 49.2 | 80.9 | 94.9 | 70 | 55.1 | 182.5 | 95 | 212.6 | 197.1 | 43.1 | 11.4 | 30 | 0.042 | 104 | 30 | 15.43 | 451 | 203.9 | 199.1 | 98.7 | 36.8 | 0.655 |  |  | 99 | 749.9 | 0.989 | -8 | 52.55 | 97 | 28 | 0.995 | 172.55 | 195 | 8820 | 200.16 | 46.7 | -46.88 | 17.06 | 43.69 | 40.86 | 45.12 | 45 | 58 | 70 | 81 | 37.25 | 87 | 90
9354 | 1743 | 268.1 | 48.8 | 80.9 | 94.9 | 70 | 55.1 | 181.8 | 95 | 211.6 | 197.8 | 43 | 11.4 | 30 | 0.061 | 104 | 30 | 15.382 | 449.9 | 203.9 | 199 | 98.7 | 36.8 | 0.654 |  |  | 99.1 | 749.8 | 0.991 | -8 | 58.04 | 97 | 28 | 1.004 | 173.73 | 194 | 8770 | 196.61 | 47.19 | -46.94 | 17.06 | 43.47 | 40.91 | 45.12 | 45 | 58 | 70 | 81 | 37.25 | 90 | 84
9355 | 1750 | 268.4 | 49.6 | 80.9 | 94.9 | 70 | 55.1 | 181.7 | 95 | 211.5 | 198 | 43 | 11.4 | 30 | 0.064 | 104 | 30.1 | 15.353 | 449.3 | 203.9 | 199.1 | 98.7 | 36.8 | 0.654 |  |  | 99.1 | 749.8 | 0.988 | -8 | 56.47 | 97 | 28 | 0.991 | 174.12 | 194 | 9140 | 198.23 | 46.6 | -46.94 | 17 | 43.59 | 40.8 | 44.92 | 45 | 58 | 70 | 81 | 37.25 | 88 | 82
9356 | 1746 | 269.3 | 48.8 | 80.9 | 94.9 | 70 | 55.1 | 182.1 | 95 | 212 | 197.5 | 43 | 11.4 | 30 | 0.049 | 104 | 30.1 | 15.448 | 448.5 | 203.9 | 199.4 | 98.7 | 36.8 | 0.655 |  |  | 99.1 | 749.8 | 0.993 | -8 | 47.84 | 97 | 28 | 1.006 | 174.12 | 195 | 8950 | 200.16 | 46.89 | -46.88 | 16.94 | 43.63 | 40.84 | 44.83 | 45 | 58 | 70 | 81 | 37.25 | 88 | 81
9357 | 1753 | 269.2 | 49.5 | 80.9 | 94.9 | 70 | 55.1 | 182.1 | 95 | 212.1 | 197.7 | 43 | 11.4 | 30 | 0.046 | 104 | 30.1 | 15.435 | 446.6 | 203.9 | 199.4 | 98.7 | 36.8 | 0.656 |  |  | 99.1 | 749.8 | 0.99 | -8 | 48.63 | 97 | 28 | 0.99 | 173.73 | 195 | 9190 | 197.25 | 46.52 | -47.12 | 17.06 | 43.72 | 40.88 | 44.92 | 45 | 58 | 70 | 81 | 37.25 | 86 | 89
9358 | 1758 | 271.3 | 50.5 | 80.9 | 94.9 | 70 | 55.1 | 182.2 | 95 | 212.4 | 197.7 | 43 | 11.4 | 30 | 0.038 | 104.1 | 30.1 | 15.47 | 446 | 203.9 | 199.7 | 98.7 | 36.8 | 0.659 |  |  | 99.1 | 749.8 | 0.989 | -8 | 45.49 | 97 | 28 | 1.005 | 172.94 | 195 | 8990 | 199.18 | 45.8 | -47 | 17.19 | 43.29 | 40.71 | 44.92 | 45 | 58 | 70 | 81 | 37.25 | 87 | 89
9359 | 1759 | 273.7 | 50 | 80.9 | 94.9 | 70 | 55.1 | 182.5 | 95 | 212.8 | 197.2 | 43 | 11.4 | 30 | 0.035 | 104.1 | 30.1 | 15.521 | 445.3 | 203.9 | 199.6 | 98.7 | 36.8 | 0.66 |  |  | 99 | 749.7 | 0.987 | -8 | 43.53 | 97 | 28 | 0.994 | 172.94 | 194 | 8750 | 199.84 | 46.09 | -47 | 17.12 | 43.48 | 40.74 | 45.03 | 45 | 58 | 70 | 81 | 37.25 | 88 | 89
9360 | 1741 | 269.6 | 48.9 | 80.9 | 94.9 | 70 | 55.1 | 182 | 95 | 211.8 | 197.1 | 43.1 | 11.4 | 30 | 0.055 | 104 | 30 | 15.422 | 445.7 | 203.9 | 198.8 | 98.7 | 36.8 | 0.655 |  |  | 99 | 749.5 | 0.989 | -8 | 44.31 | 97 | 28 | 1.006 | 172.94 | 199 | 8990 | 195 | 46.67 | -47 | 17.06 | 43.35 | 40.77 | 45.23 | 45 | 58 | 70 | 81 | 37.25 | 90 | 89
9361 | 1737 | 266.7 | 48.3 | 80.9 | 94.9 | 70 | 55.1 | 181.3 | 95 | 210.9 | 197.3 | 43 | 11.4 | 30 | 0.075 | 103.9 | 30.1 | 15.261 | 447.7 | 203.9 | 198.3 | 98.7 | 36.8 | 0.65 |  |  | 99 | 749.5 | 0.994 | -8 | 60.39 | 97 | 28 | 0.993 | 172.94 | 199 | 8530 | 194.36 | 47.75 | -47 | 16.69 | 43.48 | 40.88 | 45.03 | 45 | 58 | 70 | 81 | 37.65 | 90 | 88
9362 | 1747 | 266.1 | 48.8 | 80.9 | 94.9 | 70 | 55.1 | 181.4 | 95 | 211.3 | 197.6 | 42.9 | 11.4 | 30 | 0.083 | 103.9 | 30.1 | 15.165 | 448.3 | 203.9 | 198.3 | 98.7 | 36.8 | 0.648 |  |  | 99 | 749.5 | 0.988 | -8 | 58.82 | 97 | 28 | 0.991 | 173.33 | 202 | 9630 | 197.27 | 48.03 | -47 | 16.81 | 43.58 | 40.84 | 44.83 | 45 | 58 | 70 | 81 | 37.25 | 88 | 87
9363 | 1750 | 267.9 | 49.1 | 80.9 | 94.9 | 70 | 55.1 | 182.1 | 94.9 | 212.2 | 198 | 42.9 | 11.4 | 30 | 0.067 | 103.9 | 30.1 | 15.223 | 447.7 | 203.9 | 198.9 | 98.7 | 36.8 | 0.651 |  |  | 99 | 749.5 | 0.989 | -8 | 54.9 | 97 | 28 | 0.991 | 173.73 | 194 | 8260 | 199.52 | 48.54 | -46.88 | 16.94 | 43.57 | 40.84 | 44.72 | 45 | 58 | 70 | 81 | 37.25 | 88 | 85
9364 | 1763 | 271.7 | 50.5 | 80.9 | 94.9 | 70 | 55.1 | 182.8 | 94.9 | 213.1 | 197.5 | 42.9 | 11.4 | 30 | 0.04 | 104 | 30.1 | 15.384 | 446.4 | 203.9 | 199.8 | 98.7 | 36.8 | 0.654 |  |  | 99.1 | 749.4 | 0.99 | -8 | 45.49 | 97 | 28 | 0.993 | 173.73 | 199 | 9310 | 199.52 | 47.71 | -46.88 | 16.75 | 43.58 | 40.96 | 44.72 | 45 | 58 | 70 | 81 | 37.25 | 89 | 88
9365 | 1759 | 273.7 | 49.9 | 80.9 | 94.9 | 70 | 55.1 | 183 | 95 | 213.4 | 197 | 42.9 | 11.4 | 30 | 0.027 | 104.1 | 30.1 | 15.518 | 445.6 | 203.9 | 199.9 | 98.7 | 36.8 | 0.654 |  |  | 99.1 | 749.2 | 0.994 | -8 | 41.57 | 97 | 28 | 0.997 | 172.55 | 196 | 9360 | 197.25 | 47.26 | -46.94 | 17 | 43.61 | 40.93 | 45.12 | 45 | 58 | 70 | 81 | 37.25 | 86 | 92
9366 | 1750 | 271.2 | 49.8 | 80.9 | 94.9 | 70 | 55.1 | 182.4 | 95 | 212.6 | 197 | 43.1 | 11.4 | 30 | 0.037 | 104 | 30.1 | 15.502 | 446.3 | 203.9 | 199.4 | 98.7 | 36.8 | 0.654 |  |  | 99.1 | 749 | 0.991 | -8 | 45.1 | 97 | 28 | 0.995 | 172.55 | 195 | 8530 | 198.86 | 47.75 | -47 | 17.12 | 43.73 | 40.99 | 45.33 | 45 | 58 | 70 | 81 | 37.25 | 88 | 89
9367 | 1745 | 269 | 49 | 80.9 | 94.9 | 70 | 55.1 | 182.3 | 95 | 212.4 | 197.4 | 43.1 | 11.4 | 30 | 0.056 | 104 | 30.1 | 15.374 | 447 | 203.9 | 198.9 | 98.7 | 36.8 | 0.652 |  |  | 99.1 | 748.9 | 0.989 | -8 | 52.55 | 97 | 28 | 1.001 | 172.94 | 200 | 8850 | 197.27 | 47.73 | -47 | 17 | 43.54 | 40.95 | 45.33 | 45 | 58 | 70 | 81 | 37.25 | 86 | 91
9368 | 1744 | 268.5 | 48.8 | 80.9 | 94.9 | 70 | 55.1 | 182.4 | 95 | 212.4 | 197.8 | 43.1 | 11.4 | 30 | 0.07 | 103.9 | 30.1 | 15.353 | 447.4 | 203.9 | 198.7 | 98.7 | 36.8 | 0.651 |  |  | 99.1 | 748.9 | 0.993 | -8 | 57.65 | 97 | 28 | 0.993 | 173.33 | 194 | 8550 | 197.59 | 47.42 | -46.88 | 16.69 | 43.66 | 41.01 | 45.03 | 45 | 58 | 70 | 81 | 37.25 | 86 | 88
9369 | 1743 | 267.4 | 48.5 | 80.9 | 94.9 | 70 | 55.1 | 182.1 | 95 | 212.1 | 198 | 43 | 11.4 | 30 | 0.073 | 103.9 | 30.1 | 15.288 | 447.6 | 203.9 | 198.8 | 98.7 | 36.8 | 0.65 |  |  | 99.1 | 748.9 | 0.995 | -8 | 58.04 | 97 | 28 | 1.01 | 173.73 | 193 | 8950 | 196.61 | 47.96 | -46.88 | 16.88 | 43.73 | 40.97 | 44.83 | 45 | 58 | 70 | 81 | 37.25 | 86 | 85
9370 | 1756 | 269.1 | 50.2 | 80.9 | 94.9 | 70 | 55.1 | 182.2 | 95 | 212.4 | 198 | 42.9 | 11.4 | 30 | 0.057 | 104 | 30.1 | 15.3 | 447.8 | 203.9 | 199.4 | 98.7 | 36.8 | 0.652 |  |  | 99.1 | 749 | 0.996 | -8 | 50.59 | 97 | 28 | 1 | 173.73 | 201 | 9460 | 196.61 | 46.82 | -47 | 16.94 | 43.62 | 41.04 | 44.72 | 45 | 58 | 70 | 81 | 37.25 | 86 | 85
9371 | 1753 | 272.2 | 49.2 | 80.9 | 95 | 70 | 55.1 | 182.9 | 95 | 213.1 | 197 | 42.9 | 11.4 | 30 | 0.034 | 104 | 30.1 | 15.425 | 446.7 | 203.9 | 199.7 | 98.7 | 36.8 | 0.653 |  |  | 99.1 | 749 | 0.989 | -8 | 39.22 | 97 | 28 | 1.002 | 173.33 | 196 | 8210 | 201.45 | 46.72 | -47 | 17 | 43.63 | 40.85 | 44.72 | 45 | 58 | 70 | 81 | 37.25 | 89 | 84
9372 | 1742 | 268 | 48.6 | 80.9 | 94.9 | 70 | 55.1 | 182.1 | 95 | 212.1 | 197.3 | 43 | 11.4 | 30 | 0.053 | 104 | 30.1 | 15.359 | 448.2 | 203.9 | 199 | 98.7 | 36.8 | 0.65 |  |  | 99.1 | 749 | 0.991 | -8 | 59.22 | 97 | 28 | 1.002 | 173.33 | 194 | 8950 | 196.93 | 46.82 | -47.06 | 17 | 43.48 | 41.05 | 45.12 | 45 | 58 | 70 | 81 | 37.25 | 88 | 88
9373 | 1737 | 265.3 | 48 | 80.9 | 94.9 | 70 | 55.1 | 181.7 | 95 | 211.4 | 197.8 | 43 | 11.4 | 30 | 0.07 | 103.9 | 30.1 | 15.249 | 449 | 203.9 | 198.9 | 98.7 | 36.8 | 0.649 |  |  | 99.1 | 749.1 | 0.996 | -8 | 60 | 97 | 28 | 0.992 | 173.73 | 194 | 8680 | 199.84 | 47.66 | -46.94 | 16.94 | 43.63 | 40.94 | 45.03 | 45 | 58 | 70 | 81 | 37.25 | 93 | 87
9374 | 1743 | 264.9 | 48.2 | 80.9 | 94.9 | 70 | 55.1 | 181.5 | 95 | 211.3 | 198.2 | 43 | 11.4 | 30 | 0.074 | 103.9 | 30.1 | 15.23 | 448.6 | 203.9 | 198.9 | 98.7 | 36.8 | 0.649 |  |  | 99.1 | 749.2 | 0.992 | -8 | 60.78 | 97 | 28 | 0.995 | 173.73 | 203 | 9140 | 197.27 | 47.95 | -46.88 | 17 | 43.6 | 40.99 | 44.92 | 45 | 58 | 70 | 81 | 37.65 | 86 | 89
9375 | 1748 | 265.4 | 48.7 | 80.9 | 94.9 | 70 | 55.1 | 181.7 | 95 | 211.7 | 198.7 | 42.9 | 11.4 | 30 | 0.065 | 104 | 30.1 | 15.296 | 448.3 | 203.9 | 199.6 | 98.7 | 36.8 | 0.652 |  |  | 99.1 | 749.5 | 0.987 | -8 | 55.69 | 97 | 28 | 0.999 | 174.12 | 195 | 8820 | 198.54 | 47.49 | -46.94 | 16.81 | 43.61 | 40.98 | 44.83 | 45 | 58 | 70 | 81 | 37.25 | 87 | 90
9376 | 1758 | 268.8 | 49.5 | 80.9 | 95 | 70 | 55.1 | 182.3 | 95 | 212.5 | 198.3 | 42.9 | 11.4 | 30 | 0.039 | 104 | 30.1 | 15.462 | 446 | 203.9 | 200.6 | 98.7 | 36.8 | 0.656 |  |  | 99.1 | 749.8 | 0.989 | -8 | 40 | 97 | 28 | 1.005 | 173.33 | 198 | 8260 | 200.16 | 47.16 | -46.94 | 17.06 | 43.54 | 40.81 | 44.83 | 45 | 58 | 70 | 81 | 37.25 | 88 | 89
9377 | 1756 | 269.5 | 49.7 | 80.9 | 95 | 70 | 55.1 | 182.5 | 95 | 212.7 | 197.6 | 43 | 11.4 | 30 | 0.034 | 104 | 30.1 | 15.556 | 446.3 | 203.9 | 200.2 | 98.7 | 36.8 | 0.657 |  |  | 99.1 | 750 | 0.99 | -8 | 41.96 | 97 | 28 | 1.005 | 172.94 | 196 | 8190 | 199.18 | 46.77 | -47 | 17 | 43.4 | 40.91 | 45.12 | 45 | 58 | 70 | 81 | 37.25 | 89 | 86
9378 | 1754 | 270.4 | 49.2 | 80.9 | 95 | 70 | 55.1 | 182.5 | 95 | 212.7 | 197.9 | 43.1 | 11.4 | 30 | 0.034 | 104.1 | 30.1 | 15.516 | 445.8 | 203.9 | 200.3 | 98.7 | 36.8 | 0.657 |  |  | 99.1 | 750.1 | 0.994 | -8 | 48.24 | 97 | 28 | 0.999 | 174.51 | 199 | 8990 | 199.52 | 46.7 | -46.94 | 17 | 43.58 | 40.79 | 45.33 | 45 | 58 | 70 | 81 | 37.25 | 87 | 85
9379 | 1748 | 269 | 48.9 | 80.9 | 95 | 70 | 55.1 | 182.2 | 95 | 212.2 | 197.6 | 43.2 | 11.4 | 30 | 0.042 | 104 | 30.1 | 15.465 | 446.7 | 203.9 | 199.7 | 98.7 | 36.8 | 0.657 |  |  | 99.1 | 750.2 | 0.991 | -8 | 43.92 | 97 | 28 | 1.005 | 172.94 | 201 | 8950 | 198.23 | 46.54 | -46.94 | 16.88 | 43.34 | 40.82 | 45.33 | 45 | 58 | 70 | 81 | 37.25 | 86 | 88
9380 | 1750 | 268.9 | 49.3 | 80.9 | 95 | 70 | 55.1 | 182 | 95 | 212 | 198 | 43.2 | 11.4 | 30 | 0.055 | 104 | 30.1 | 15.406 | 447.4 | 203.9 | 199.3 | 98.7 | 36.8 | 0.656 |  |  | 99 | 750.3 | 0.989 | -8 | 54.51 | 97 | 28 | 0.996 | 173.73 | 193 | 8140 | 196.93 | 47.18 | -46.88 | 16.69 | 43.48 | 40.88 | 45.23 | 45 | 58 | 70 | 81 | 37.25 | 87 | 92
9381 | 1754 | 269.4 | 49.5 | 80.9 | 94.9 | 70 | 55.1 | 182.1 | 95 | 212.2 | 198.3 | 43.1 | 11.4 | 30 | 0.054 | 104 | 30.1 | 15.376 | 448.6 | 203.9 | 199.5 | 98.7 | 36.8 | 0.657 |  |  | 99 | 750.3 | 0.99 | -8 | 51.37 | 97 | 28 | 0.996 | 174.51 | 203 | 8240 | 196.93 | 46.5 | -46.94 | 16.94 | 43.55 | 40.89 | 45.03 | 45 | 58 | 70 | 81 | 37.25 | 87 | 87
9382 | 1753 | 270.8 | 49.7 | 80.9 | 95 | 70 | 55.1 | 182.5 | 95 | 212.7 | 197.5 | 43 | 11.4 | 30 | 0.038 | 104 | 30.1 | 15.416 | 449.9 | 203.9 | 199.8 | 98.7 | 36.8 | 0.659 |  |  | 99 | 750.2 | 0.995 | -8 | 42.35 | 97 | 28 | 1.01 | 173.73 | 195 | 8650 | 199.52 | 46.65 | -47 | 17.12 | 43.52 | 40.93 | 44.92 | 45 | 58 | 70 | 81 | 37.25 | 87 | 93
9383 | 1739 | 267.6 | 48 | 80.9 | 95 | 70 | 55.2 | 182.3 | 95 | 212.4 | 197.5 | 43 | 11.4 | 30 | 0.055 | 104 | 30.1 | 15.372 | 450.3 | 203.9 | 199.1 | 98.7 | 36.8 | 0.655 |  |  | 99.1 | 750.1 | 0.991 | -8 | 51.37 | 97 | 28 | 0.997 | 172.16 | 202 | 9380 | 197.91 | 46.69 | -47.12 | 17 | 43.51 | 40.91 | 44.92 | 45 | 58 | 70 | 81 | 37.25 | 87 | 88
9384 | 1752 | 268.9 | 48.9 | 80.9 | 95 | 70 | 55.2 | 182.5 | 95 | 212.7 | 197.8 | 43 | 11.4 | 30 | 0.06 | 104 | 30.1 | 15.331 | 450 | 203.9 | 198.9 | 98.7 | 36.8 | 0.654 |  |  | 99.1 | 750 | 0.995 | -8 | 55.69 | 97 | 28 | 1.012 | 173.33 | 194 | 8310 | 198.23 | 47.01 | -47.06 | 16.94 | 43.61 | 40.9 | 44.83 | 45 | 58 | 70 | 81 | 37.25 | 86 | 85
9385 | 1748 | 268.6 | 48.9 | 80.9 | 94.9 | 70 | 55.2 | 182.4 | 95 | 212.4 | 197.8 | 42.9 | 11.4 | 30 | 0.055 | 104 | 30.1 | 15.397 | 450.8 | 203.9 | 199.2 | 98.7 | 36.8 | 0.655 |  |  | 99 | 750.1 | 0.998 | -8 | 49.41 | 97 | 28 | 1.009 | 173.73 | 194 | 8680 | 196.93 | 47.19 | -46.94 | 17 | 43.47 | 40.78 | 44.72 | 45 | 58 | 70 | 81 | 37.25 | 86 | 82
9386 | 1750 | 269.2 | 49 | 80.9 | 95 | 70 | 55.2 | 182.1 | 95 | 212.1 | 197.6 | 42.9 | 11.4 | 30 | 0.056 | 104 | 30 | 15.43 | 450.5 | 203.9 | 199.1 | 98.7 | 36.8 | 0.656 |  |  | 99 | 750 | 0.993 | -8 | 50.2 | 97 | 28 | 0.989 | 173.73 | 196 | 8970 | 199.52 | 46.72 | -46.88 | 16.81 | 43.59 | 40.98 | 44.72 | 45 | 58 | 70 | 81 | 37.25 | 88 | 86
9387 | 1750 | 268.3 | 50.2 | 80.9 | 95 | 70 | 55.2 | 181.9 | 95 | 211.9 | 197.6 | 42.9 | 11.4 | 30 | 0.069 | 104 | 30 | 15.415 | 450.5 | 203.9 | 198.7 | 98.7 | 36.8 | 0.654 |  |  | 99.1 | 750.1 | 0.993 | -8 | 53.73 | 97 | 28 | 1.006 | 173.33 | 202 | 8870 | 197.59 | 46.85 | -46.69 | 16.62 | 43.66 | 40.98 | 44.83 | 45 | 58 | 70 | 81 | 37.25 | 90 | 91
9388 | 1751 | 267.8 | 49.7 | 80.9 | 95 | 70 | 55.2 | 181.9 | 95 | 211.9 | 197.7 | 42.9 | 11.4 | 30 | 0.071 | 103.9 | 30 | 15.32 | 450.5 | 203.9 | 198.5 | 98.7 | 36.8 | 0.653 |  |  | 99 | 750.1 | 0.999 | -8 | 58.04 | 97 | 28 | 1.009 | 172.94 | 192 | 9850 | 197.59 | 47.54 | -46.88 | 16.94 | 43.75 | 41.01 | 44.83 | 45 | 58 | 70 | 81 | 37.65 | 89 | 86
9389 | 1751 | 268.5 | 49 | 80.9 | 94.9 | 70 | 55.2 | 182.4 | 95 | 212.5 | 198 | 42.9 | 11.4 | 30 | 0.06 | 104 | 30 | 15.292 | 450.5 | 203.9 | 199.1 | 98.7 | 36.7 | 0.657 |  |  | 99 | 750.1 | 0.998 | -8 | 56.47 | 97 | 28 | 1.016 | 174.12 | 195 | 7850 | 196.93 | 46.59 | -47 | 16.88 | 43.72 | 41.02 | 44.72 | 45 | 58 | 70 | 81 | 37.25 | 90 | 87
9390 | 1762 | 271.8 | 51 | 80.9 | 95 | 70 | 55.3 | 183 | 95 | 213.5 | 197.4 | 42.9 | 11.4 | 30 | 0.04 | 104 | 30 | 15.44 | 449.2 | 203.9 | 199.6 | 98.7 | 36.7 | 0.661 |  |  | 99 | 750 | 0.989 | -8 | 42.35 | 97 | 28 | 0.997 | 173.73 | 199 | 8040 | 196.61 | 47.91 | -46.94 | 17.06 | 43.45 | 40.96 | 44.83 | 45 | 58 | 70 | 81 | 37.25 | 88 | 92
9391 | 1751 | 270.5 | 49.7 | 80.9 | 95 | 70 | 55.3 | 183 | 95 | 213.3 | 197.6 | 43 | 11.4 | 30 | 0.046 | 104 | 30 | 15.443 | 450.1 | 203.9 | 199.3 | 98.7 | 36.8 | 0.661 |  |  | 99.1 | 749.9 | 0.99 | -8 | 56.47 | 97 | 28 | 0.998 | 174.12 | 194 | 8290 | 197.25 | 46.7 | -47.06 | 17.06 | 43.59 | 40.9 | 45.12 | 45 | 58 | 70 | 81 | 37.25 | 87 | 87
9392 | 1749 | 269.4 | 49.6 | 80.9 | 95 | 70 | 55.3 | 182.6 | 95 | 212.8 | 198.2 | 43.1 | 11.4 | 30 | 0.055 | 104 | 30 | 15.423 | 451.1 | 203.9 | 199.5 | 98.7 | 36.8 | 0.662 |  |  | 99.1 | 749.8 | 0.988 | -8 | 54.51 | 97 | 28 | 1.004 | 174.12 | 202 | 8410 | 196.93 | 46.86 | -47 | 17.12 | 43.59 | 40.96 | 45.12 | 45 | 58 | 70 | 81 | 37.25 | 86 | 87
9393 | 1749 | 268.5 | 49.5 | 80.9 | 95 | 70 | 55.3 | 182.4 | 95 | 212.5 | 198.2 | 43.1 | 11.4 | 30 | 0.061 | 104 | 30 | 15.373 | 452 | 203.9 | 199.4 | 98.7 | 36.8 | 0.662 |  |  | 99.1 | 749.8 | 0.992 | -8 | 50.2 | 97 | 28 | 1.008 | 174.12 | 195 | 8800 | 199.84 | 47.39 | -46.94 | 17.12 | 43.62 | 40.97 | 45.03 | 45 | 58 | 70 | 81 | 37.25 | 87 | 87
9394 | 1748 | 269.1 | 49.2 | 80.9 | 95.1 | 70 | 55.3 | 182.4 | 95 | 212.5 | 198.1 | 43.1 | 11.4 | 30 | 0.052 | 104 | 30 | 15.391 | 451.9 | 203.9 | 199.6 | 98.7 | 36.8 | 0.662 |  |  | 99 | 749.8 | 0.984 | -8 | 47.06 | 97 | 28 | 0.996 | 174.12 | 198 | 8920 | 197.25 | 46.8 | -47 | 17 | 43.28 | 40.82 | 45.03 | 45 | 58 | 70 | 81 | 37.25 | 88 | 87
9395 | 1756 | 271.5 | 50.2 | 80.9 | 95.1 | 70 | 55.3 | 182.5 | 95 | 212.7 | 197.8 | 43.1 | 11.4 | 30 | 0.041 | 104 | 30 | 15.488 | 451.5 | 203.9 | 199.8 | 98.7 | 36.8 | 0.665 |  |  | 99.1 | 749.8 | 0.991 | -8 | 46.27 | 97 | 28 | 1.001 | 173.73 | 196 | 8290 | 201.45 | 47.81 | -46.94 | 17.06 | 43.43 | 40.84 | 45.03 | 45 | 58 | 70 | 81 | 37.25 | 87 | 90
9396 | 1748 | 270 | 49.2 | 80.9 | 95 | 70 | 55.3 | 182.5 | 95 | 212.6 | 197.8 | 43.1 | 11.4 | 30 | 0.045 | 104 | 30 | 15.509 | 451.1 | 203.9 | 199.6 | 98.7 | 36.7 | 0.665 |  |  | 99.1 | 749.9 | 0.992 | -8 | 53.33 | 97 | 28 | 1.017 | 172.16 | 200 | 8990 | 196.61 | 47.96 | -47 | 17.06 | 43.35 | 40.89 | 45.12 | 45 | 58 | 70 | 81 | 37.25 | 89 | 87
9397 | 1747 | 269.5 | 49 | 80.9 | 94.9 | 70 | 55.3 | 182.3 | 95 | 212.3 | 197.8 | 43.1 | 11.4 | 30 | 0.047 | 104 | 30 | 15.506 | 452.1 | 203.9 | 199.5 | 98.7 | 36.7 | 0.665 |  |  | 99.1 | 749.9 | 0.996 | -8 | 50.59 | 97 | 28 | 0.994 | 173.73 | 194 | 8750 | 197.25 | 46.64 | -47.06 | 17.19 | 43.61 | 40.8 | 45.03 | 45 | 58 | 70 | 81 | 37.25 | 89 | 91
9398 | 1750 | 269.2 | 49.6 | 80.9 | 95 | 70 | 55.4 | 182.4 | 95 | 212.7 | 197.9 | 43.1 | 11.4 | 30 | 0.053 | 104 | 30 | 15.466 | 453 | 203.9 | 199.4 | 98.7 | 36.7 | 0.666 |  |  | 99.1 | 749.9 | 0.991 | -8 | 50.98 | 97 | 28 | 0.989 | 173.33 | 198 | 8090 | 197.91 | 46.72 | -46.94 | 17.06 | 43.64 | 40.88 | 45.03 | 45 | 58 | 70 | 81 | 37.25 | 85 | 88
9399 | 1757 | 272 | 49.8 | 80.9 | 95 | 70 | 55.4 | 182.9 | 95 | 213.3 | 197.6 | 43 | 11.4 | 30 | 0.041 | 104 | 30 | 15.473 | 453.7 | 203.9 | 199.5 | 98.7 | 36.7 | 0.667 |  |  | 99.1 | 749.9 | 0.989 | -8 | 42.75 | 97 | 28 | 1.006 | 172.94 | 201 | 8750 | 196.93 | 47.24 | -47.12 | 17.06 | 43.43 | 40.93 | 44.92 | 45 | 58 | 70 | 81 | 37.25 | 89 | 87
9400 | 1748 | 270.6 | 49.4 | 80.9 | 95 | 70 | 55.4 | 182.6 | 95 | 212.7 | 196.8 | 43 | 11.4 | 30 | 0.042 | 104 | 30 | 15.442 | 453.6 | 203.9 | 198.9 | 98.7 | 36.7 | 0.666 |  |  | 99 | 749.9 | 0.991 | -8 | 45.1 | 97 | 28 | 1 | 172.55 | 194 | 9580 | 197.25 | 47.19 | -47 | 17 | 43.64 | 40.89 | 45.03 | 45 | 58 | 70 | 81 | 37.25 | 90 | 85
9401 | 1741 | 267.7 | 48.7 | 81 | 94.9 | 70 | 55.4 | 181.7 | 95 | 211.6 | 197.3 | 43 | 11.4 | 30 | 0.062 | 104 | 30 | 15.302 | 452.5 | 203.9 | 198.6 | 98.7 | 36.7 | 0.663 |  |  | 99 | 749.8 | 0.988 | -8 | 57.65 | 97 | 28 | 0.995 | 172.94 | 200 | 8290 | 197.25 | 46.05 | -47 | 17.12 | 43.43 | 40.84 | 45.03 | 45 | 58 | 70 | 81 | 37.25 | 89 | 88
9402 | 1738 | 265.1 | 48.3 | 81 | 95 | 70 | 55.4 | 181.3 | 95 | 211.2 | 197.5 | 43 | 11.4 | 30 | 0.078 | 103.9 | 30 | 15.254 | 453.9 | 203.9 | 198.4 | 98.7 | 36.7 | 0.66 |  |  | 99 | 749.9 | 0.989 | -8 | 59.61 | 97 | 28 | 0.99 | 173.33 | 193 | 8820 | 197.91 | 47.87 | -47 | 17.06 | 43.48 | 40.87 | 44.92 | 45 | 58 | 70 | 81 | 37.25 | 89 | 88
9403 | 1748 | 266.6 | 49 | 81 | 95 | 70 | 55.4 | 181.6 | 95 | 211.7 | 197.8 | 42.9 | 11.4 | 30 | 0.073 | 103.9 | 30 | 15.238 | 454.9 | 203.9 | 198.5 | 98.7 | 36.7 | 0.661 |  |  | 99 | 750 | 0.992 | -8 | 59.22 | 97 | 28 | 1.002 | 173.33 | 194 | 8700 | 196.61 | 47.56 | -46.88 | 16.88 | 43.67 | 40.84 | 44.62 | 45 | 58 | 70 | 81 | 37.25 | 86 | 86
9404 | 1759 | 268.6 | 50.5 | 81 | 95.1 | 70 | 55.4 | 182 | 95 | 212.3 | 198.1 | 42.8 | 11.4 | 30 | 0.06 | 104 | 30 | 15.317 | 454.2 | 203.9 | 199.2 | 98.7 | 36.7 | 0.664 |  |  | 99 | 750.1 | 0.994 | -8 | 51.37 | 97 | 28 | 1.004 | 171.37 | 203 | 9090 | 198.23 | 46.76 | -46.88 | 16.75 | 43.53 | 40.9 | 44.62 | 45 | 58 | 70 | 81 | 37.25 | 88 | 83
9405 | 1753 | 271 | 49.4 | 81 | 95 | 70 | 55.3 | 182.7 | 95 | 213 | 197.1 | 42.9 | 11.4 | 30 | 0.039 | 104 | 30 | 15.462 | 454.1 | 203.9 | 199.5 | 98.7 | 36.7 | 0.665 |  |  | 99.1 | 750 | 0.988 | -8 | 39.61 | 97 | 28 | 0.993 | 173.33 | 198 | 9090 | 198.54 | 47.1 | -46.81 | 16.94 | 43.52 | 40.81 | 44.72 | 45 | 58 | 70 | 81 | 37.25 | 84 | 90
9406 | 1743 | 268.1 | 48.3 | 81 | 95 | 70 | 55.3 | 182.2 | 95 | 212.2 | 197.4 | 42.9 | 11.4 | 30 | 0.059 | 104 | 30 | 15.395 | 453.3 | 203.9 | 199 | 98.7 | 36.7 | 0.665 |  |  | 99 | 750 | 0.992 | -8 | 39.61 | 97 | 28 | 0.999 | 173.73 | 194 | 9290 | 199.52 | 47.79 | -46.94 | 16.94 | 43.56 | 40.81 | 44.92 | 45 | 58 | 70 | 81 | 37.25 | 84 | 85
9407 | 1744 | 265 | 48.5 | 81 | 95 | 70 | 55.3 | 181.7 | 95 | 211.6 | 197.7 | 43 | 11.4 | 30 | 0.079 | 103.9 | 30 | 15.298 | 452.6 | 203.9 | 198.6 | 98.7 | 36.7 | 0.66 |  |  | 99.1 | 750 | 0.993 | -8 | 60.78 | 97 | 28 | 0.995 | 172.94 | 192 | 8460 | 197.91 | 47.33 | -46.88 | 16.94 | 43.67 | 40.96 | 45.03 | 45 | 58 | 70 | 81 | 37.65 | 88 | 87
9408 | 1753 | 266.3 | 49.4 | 81 | 95 | 70 | 55.3 | 181.7 | 95 | 211.6 | 198 | 43 | 11.4 | 30 | 0.073 | 103.9 | 30 | 15.203 | 451.3 | 203.9 | 198.8 | 98.7 | 36.7 | 0.661 |  |  | 99.1 | 750.1 | 0.99 | -8 | 59.61 | 97 | 28 | 0.995 | 173.73 | 200 | 9530 | 197.91 | 47.36 | -46.81 | 16.88 | 43.55 | 41.04 | 44.92 | 45 | 58 | 70 | 81 | 37.65 | 89 | 80
9409 | 1761 | 272 | 49.1 | 81 | 95 | 70 | 55.3 | 182.6 | 95 | 212.9 | 198 | 43 | 11.4 | 30 | 0.038 | 104.1 | 30 | 15.4 | 450.7 | 203.9 | 200.2 | 98.7 | 36.7 | 0.667 |  |  | 99.1 | 750.2 | 0.986 | -8 | 46.27 | 97 | 28 | 1.007 | 175.29 | 199 | 8850 | 199.84 | 46.69 | -47.06 | 17.12 | 43.55 | 40.88 | 44.92 | 45 | 58 | 70 | 81 | 37.25 | 87 | 87
9410 | 1753 | 270.2 | 49.7 | 81 | 95 | 70 | 55.3 | 182.4 | 95 | 212.6 | 198.1 | 43 | 11.4 | 30 | 0.035 | 104.1 | 30 | 15.465 | 451.9 | 203.9 | 200.1 | 98.7 | 36.7 | 0.667 |  |  | 99.1 | 750.2 | 0.991 | -8 | 49.02 | 97 | 28 | 1.003 | 174.51 | 195 | 9600 | 197.25 | 47.57 | -46.94 | 17.12 | 43.74 | 40.95 | 45.12 | 45 | 58 | 70 | 81 | 37.25 | 88 | 91
9411 | 1757 | 270.9 | 50.2 | 81 | 95 | 70 | 55.3 | 182.3 | 95 | 212.5 | 198 | 43.1 | 11.4 | 30 | 0.034 | 104.1 | 30 | 15.452 | 451.1 | 203.9 | 200.2 | 98.7 | 36.7 | 0.667 |  |  | 99.1 | 750.1 | 0.984 | -8 | 45.49 | 97 | 28 | 0.997 | 173.73 | 200 | 8550 | 199.52 | 46.69 | -47.06 | 17 | 43.64 | 40.86 | 45.23 | 45 | 58 | 70 | 81 | 37.25 | 89 | 91
9412 | 1756 | 271.5 | 49.9 | 81 | 95 | 70 | 55.3 | 182.2 | 95 | 212.4 | 197.6 | 43.1 | 11.4 | 30 | 0.033 | 104.1 | 30 | 15.477 | 450.3 | 203.9 | 199.9 | 98.7 | 36.7 | 0.667 |  |  | 99.1 | 750.1 | 0.99 | -8 | 47.06 | 97 | 28 | 1.007 | 172.94 | 196 | 8290 | 201.45 | 47.77 | -47 | 17 | 43.61 | 40.91 | 45.23 | 45 | 58 | 70 | 81 | 37.25 | 89 | 93
9413 | 1740 | 268.3 | 48.1 | 80.9 | 95 | 70 | 55.3 | 181.7 | 95 | 211.5 | 197.5 | 43.2 | 11.4 | 30 | 0.045 | 104 | 30 | 15.423 | 451 | 203.9 | 199.5 | 98.7 | 36.7 | 0.665 |  |  | 99.1 | 750 | 0.991 | -8 | 45.1 | 97 | 28 | 1.01 | 172.94 | 201 | 9090 | 197.91 | 47.36 | -47 | 16.94 | 43.54 | 40.9 | 45.23 | 45 | 58 | 70 | 81 | 37.25 | 88 | 91
9414 | 1744 | 267.4 | 48.6 | 80.9 | 95 | 70 | 55.3 | 181.4 | 95 | 211.2 | 198 | 43.1 | 11.4 | 30 | 0.063 | 104 | 30 | 15.367 | 451.9 | 203.9 | 199.2 | 98.7 | 36.7 | 0.663 |  |  | 99 | 750 | 0.987 | -8 | 57.65 | 97 | 28 | 1.005 | 174.12 | 195 | 8410 | 199.52 | 48.54 | -46.88 | 17 | 43.65 | 40.89 | 45.12 | 45 | 58 | 70 | 81 | 37.65 | 87 | 87
9415 | 1751 | 268.2 | 49.3 | 81 | 95 | 70 | 55.3 | 181.5 | 95 | 211.5 | 198.6 | 43 | 11.4 | 30 | 0.058 | 104 | 30 | 15.419 | 451.7 | 203.9 | 199.6 | 98.7 | 36.7 | 0.663 |  |  | 99 | 750 | 0.995 | -8 | 56.47 | 97 | 28 | 0.995 | 174.51 | 194 | 8090 | 197.25 | 47.57 | -47.06 | 17.06 | 43.44 | 40.86 | 44.92 | 45 | 58 | 70 | 81 | 37.25 | 87 | 82
9416 | 1750 | 268.8 | 49.2 | 81 | 95 | 70 | 55.3 | 182 | 95 | 212.1 | 197.8 | 43 | 11.4 | 30 | 0.04 | 104 | 30 | 15.486 | 450.8 | 203.9 | 200.1 | 98.7 | 36.7 | 0.665 |  |  | 99.1 | 750.1 | 0.991 | -8 | 41.96 | 97 | 28 | 1.002 | 172.94 | 195 | 7920 | 200.16 | 47.83 | -47 | 17.06 | 43.55 | 40.7 | 44.83 | 45 | 58 | 70 | 81 | 37.65 | 91 | 90
9417 | 1750 | 269.1 | 49.3 | 81 | 95 | 70 | 55.3 | 182 | 95 | 212.1 | 197.4 | 43 | 11.4 | 30 | 0.035 | 104 | 30 | 15.483 | 451.4 | 203.9 | 199.9 | 98.7 | 36.7 | 0.665 |  |  | 99 | 750.1 | 0.994 | -8 | 43.53 | 97 | 28 | 1.004 | 173.33 | 200 | 8240 | 198.23 | 46.61 | -47.12 | 16.94 | 43.49 | 40.82 | 44.92 | 45 | 58 | 70 | 81 | 37.25 | 88 | 87
9418 | 1756 | 270.1 | 50 | 81 | 95 | 70 | 55.3 | 182 | 95 | 212.2 | 197.3 | 43 | 11.4 | 30 | 0.036 | 104 | 30 | 15.428 | 451.9 | 203.9 | 199.7 | 98.7 | 36.7 | 0.664 |  |  | 99.1 | 750.1 | 0.992 | -8 | 45.88 | 97 | 28 | 0.99 | 172.55 | 195 | 8680 | 198.54 | 47.76 | -47.06 | 17.06 | 43.37 | 40.78 | 45.12 | 45 | 58 | 70 | 81 | 37.25 | 91 | 92
9419 | 1747 | 269 | 49.2 | 81 | 95.1 | 70 | 55.3 | 181.9 | 95 | 211.8 | 197.6 | 43 | 11.4 | 30 | 0.045 | 104 | 30 | 15.441 | 451.5 | 203.9 | 199.6 | 98.7 | 36.7 | 0.664 |  |  | 99.1 | 750.1 | 0.988 | -8 | 51.37 | 98 | 28 | 1.006 | 173.33 | 200 | 8260 | 196.61 | 46.53 | -46.94 | 17 | 43.59 | 40.79 | 45.23 | 45 | 58 | 70 | 81 | 37.25 | 85 | 87
9420 | 1751 | 269.2 | 49.7 | 81 | 95.1 | 70 | 55.3 | 181.8 | 95 | 211.9 | 198.1 | 43 | 11.4 | 30 | 0.052 | 104 | 30 | 15.426 | 451 | 203.9 | 199.5 | 98.7 | 36.7 | 0.664 |  |  | 99.1 | 750.1 | 0.993 | -8 | 54.51 | 97 | 28 | 1.009 | 174.12 | 202 | 9340 | 198.23 | 47.67 | -46.88 | 17.12 | 43.71 | 40.84 | 45.12 | 45 | 58 | 70 | 81 | 37.25 | 88 | 89
9421 | 1756 | 271.2 | 49.8 | 81 | 95.1 | 70 | 55.3 | 182.1 | 95 | 212.3 | 197.9 | 43 | 11.4 | 30 | 0.042 | 104.1 | 30 | 15.446 | 450.7 | 203.9 | 199.8 | 98.7 | 36.8 | 0.667 |  |  | 99.1 | 750.1 | 0.993 | -8 | 54.51 | 97 | 28 | 1.002 | 174.12 | 199 | 9120 | 197.25 | 46.93 | -47.06 | 17 | 43.38 | 40.78 | 44.92 | 45 | 58 | 70 | 81 | 37.25 | 87 | 88
9422 | 1750 | 269.8 | 49.5 | 81 | 95.1 | 70 | 55.3 | 182 | 95 | 212.1 | 197.1 | 43 | 11.4 | 30 | 0.046 | 104 | 30 | 15.455 | 451.8 | 203.9 | 199.2 | 98.7 | 36.8 | 0.665 |  |  | 99.1 | 750 | 0.989 | -8 | 42.75 | 97 | 28 | 0.993 | 172.16 | 195 | 8990 | 199.84 | 47.23 | -47.06 | 17.12 | 43.49 | 40.82 | 45.03 | 45 | 58 | 70 | 81 | 37.25 | 86 | 87
9423 | 1741 | 266.8 | 48.6 | 81 | 95.1 | 70 | 55.3 | 181.6 | 95 | 211.4 | 197.1 | 43 | 11.4 | 30 | 0.068 | 103.9 | 30 | 15.324 | 452.7 | 203.9 | 198.5 | 98.7 | 36.8 | 0.661 |  |  | 99.1 | 750.1 | 0.992 | -8 | 56.86 | 97 | 28 | 1.008 | 172.94 | 198 | 8900 | 194.36 | 47.19 | -47 | 17 | 43.55 | 40.87 | 45.03 | 45 | 58 | 70 | 81 | 37.65 | 85 | 81
9424 | 1736 | 263.7 | 48.4 | 81 | 95.1 | 70 | 55.3 | 180.8 | 95 | 210.4 | 197.3 | 42.9 | 11.4 | 30 | 0.083 | 103.9 | 30 | 15.234 | 454.2 | 203.9 | 198.2 | 98.7 | 36.8 | 0.659 |  |  | 99.1 | 750.1 | 0.986 | -8 | 60.39 | 97 | 28 | 1.002 | 173.73 | 199 | 8380 | 194.68 | 48.02 | -47 | 16.69 | 43.55 | 40.99 | 44.92 | 45 | 58 | 70 | 81 | 37.25 | 87 | 84
9425 | 1749 | 265.5 | 48.8 | 81 | 95.1 | 70 | 55.3 | 181.1 | 95 | 210.9 | 197.8 | 42.8 | 11.4 | 30 | 0.075 | 103.9 | 30 | 15.197 | 454.3 | 203.9 | 198.6 | 98.7 | 36.7 | 0.66 |  |  | 99 | 750.3 | 1 | -8 | 60 | 97 | 28 | 0.999 | 172.94 | 203 | 8970 | 196.61 | 47.52 | -47.06 | 17.06 | 43.65 | 41.07 | 44.72 | 45 | 58 | 70 | 81 | 37.65 | 83 | 88
9426 | 1765 | 270 | 50.8 | 81 | 95 | 70 | 55.3 | 181.9 | 94.9 | 212.3 | 198.1 | 42.8 | 11.4 | 30 | 0.048 | 104.1 | 30 | 15.336 | 452.4 | 203.9 | 199.9 | 98.7 | 36.7 | 0.666 |  |  | 99 | 750.4 | 0.99 | -8 | 40 | 97 | 28 | 0.995 | 174.12 | 197 | 8800 | 202.1 | 47.88 | -46.88 | 17.12 | 43.53 | 40.9 | 44.72 | 45 | 58 | 70 | 81 | 37.25 | 85 | 80
9427 | 1752 | 270.7 | 49.3 | 81 | 95 | 70 | 55.3 | 182.5 | 94.9 | 212.7 | 197.4 | 42.9 | 11.4 | 30 | 0.033 | 104.1 | 30 | 15.531 | 452.7 | 203.9 | 200.1 | 98.7 | 36.7 | 0.665 |  |  | 99 | 750.4 | 0.988 | -8 | 41.96 | 97 | 28 | 0.993 | 172.94 | 196 | 8870 | 201.77 | 47.3 | -47 | 16.94 | 43.33 | 40.94 | 44.92 | 45 | 58 | 70 | 81 | 37.25 | 88 | 84
9428 | 1752 | 269.9 | 49.3 | 81 | 95 | 70 | 55.3 | 182.2 | 94.9 | 212.3 | 198.1 | 43 | 11.4 | 30 | 0.051 | 104 | 30 | 15.485 | 452.5 | 203.9 | 199.6 | 98.7 | 36.7 | 0.665 |  |  | 99.1 | 750.4 | 0.99 | -8 | 57.65 | 97 | 28 | 1.007 | 173.73 | 199 | 8770 | 198.23 | 47.75 | -46.88 | 17.06 | 43.64 | 40.89 | 45.12 | 45 | 58 | 70 | 81 | 37.25 | 86 | 84
9429 | 1753 | 269.9 | 50 | 81 | 95.1 | 70 | 55.3 | 182 | 95 | 212 | 198.5 | 43 | 11.4 | 30 | 0.056 | 104 | 30 | 15.446 | 452.8 | 203.9 | 199.6 | 98.7 | 36.8 | 0.665 |  |  | 99.1 | 750.2 | 0.991 | -8 | 55.69 | 97 | 28 | 0.996 | 174.51 | 203 | 8360 | 196.93 | 47.87 | -46.75 | 17 | 43.64 | 40.91 | 45.03 | 45 | 58 | 70 | 81 | 37.25 | 87 | 86
9430 | 1751 | 269.9 | 49.6 | 81 | 95 | 70 | 55.3 | 181.9 | 95 | 211.9 | 198.3 | 43 | 11.4 | 30 | 0.048 | 104.1 | 30 | 15.44 | 453 | 203.9 | 199.9 | 98.7 | 36.8 | 0.665 |  |  | 99.1 | 750 | 0.993 | -8 | 45.88 | 97 | 28 | 1.01 | 174.12 | 202 | 9730 | 196.61 | 46.85 | -47.06 | 17.06 | 43.42 | 40.92 | 44.92 | 45 | 58 | 70 | 81 | 37.25 | 85 | 82
9431 | 1747 | 269.9 | 49.3 | 81 | 95 | 70 | 55.3 | 182.1 | 95 | 212.1 | 197.7 | 43 | 11.4 | 30 | 0.039 | 104 | 30 | 15.434 | 451.9 | 203.9 | 199.8 | 98.7 | 36.7 | 0.666 |  |  | 99.1 | 750 | 0.988 | -8 | 43.53 | 97 | 28 | 1.008 | 173.33 | 202 | 8290 | 198.54 | 47.7 | -47.06 | 17.06 | 43.69 | 40.9 | 45.03 | 45 | 58 | 70 | 81 | 37.25 | 86 | 82
9432 | 1751 | 269.6 | 49.5 | 81 | 95 | 70 | 55.3 | 181.9 | 95 | 212 | 197.8 | 43.1 | 11.4 | 30 | 0.049 | 104 | 30 | 15.334 | 449.6 | 203.9 | 199.4 | 98.7 | 36.7 | 0.663 |  |  | 99.1 | 750 | 0.986 | -8 | 52.55 | 98 | 28 | 0.995 | 173.73 | 194 | 9340 | 196.61 | 47.89 | -46.94 | 16.94 | 43.55 | 40.82 | 45.12 | 45 | 58 | 70 | 81 | 37.25 | 89 | 92
9433 | 1749 | 268.9 | 49.4 | 81 | 95 | 70 | 55.3 | 181.6 | 95 | 211.6 | 198.3 | 43.1 | 11.4 | 30 | 0.059 | 104 | 30 | 15.356 | 447.9 | 203.9 | 199.4 | 98.7 | 36.7 | 0.663 |  |  | 99 | 750 | 0.986 | -8 | 58.04 | 97 | 28 | 1.012 | 174.12 | 201 | 8190 | 199.52 | 47.97 | -46.94 | 17 | 43.69 | 40.85 | 45.03 | 45 | 58 | 70 | 81 | 37.25 | 89 | 89
9434 | 1754 | 270.4 | 49.9 | 81 | 95 | 70 | 55.3 | 181.9 | 95 | 212.1 | 198.3 | 43 | 11.4 | 30 | 0.048 | 104 | 30 | 15.448 | 447 | 203.9 | 199.8 | 98.7 | 36.7 | 0.664 |  |  | 99 | 750.1 | 0.992 | -8 | 47.06 | 98 | 28 | 0.998 | 174.51 | 201 | 9700 | 196.61 | 47.81 | -47 | 16.94 | 43.63 | 40.86 | 44.92 | 45 | 58 | 70 | 81 | 37.25 | 87 | 87
9435 | 1760 | 272.4 | 50.5 | 81 | 95 | 70 | 55.3 | 182.2 | 94.9 | 212.5 | 197.7 | 43 | 11.4 | 30 | 0.035 | 104.1 | 30 | 15.537 | 447.4 | 203.9 | 199.9 | 98.7 | 36.7 | 0.665 |  |  | 99 | 750.1 | 0.997 | -8 | 43.14 | 97 | 28 | 0.995 | 173.73 | 198 | 8750 | 197.25 | 47.26 | -47.06 | 17.19 | 43.57 | 40.73 | 44.92 | 45 | 58 | 70 | 81 | 37.25 | 92 | 88
9436 | 1748 | 270.3 | 49.4 | 81 | 95.1 | 70 | 55.3 | 182.1 | 94.9 | 212.2 | 197.1 | 43 | 11.4 | 30 | 0.043 | 104 | 30 | 15.512 | 448.2 | 203.9 | 199.2 | 98.7 | 36.7 | 0.662 |  |  | 99 | 750.1 | 0.991 | -8 | 43.53 | 97 | 28 | 0.994 | 172.55 | 200 | 8750 | 197.27 | 46.73 | -46.88 | 16.81 | 43.59 | 40.75 | 45.03 | 45 | 58 | 70 | 81 | 37.25 | 89 | 85
9437 | 1748 | 270 | 49.2 | 80.9 | 95.1 | 70 | 55.3 | 182 | 94.9 | 212.1 | 197.8 | 43 | 11.4 | 30 | 0.057 | 104 | 30 | 15.407 | 448.8 | 203.9 | 199 | 98.7 | 36.7 | 0.662 |  |  | 99 | 750 | 0.987 | -8 | 58.04 | 97 | 28 | 1.001 | 173.73 | 193 | 9210 | 197.91 | 47.49 | -47 | 17.19 | 43.56 | 40.8 | 45.03 | 45 | 58 | 70 | 81 | 37.25 | 87 | 81
9438 | 1740 | 267.1 | 48.6 | 80.9 | 95.1 | 70 | 55.2 | 181.4 | 94.9 | 211.1 | 198.1 | 43 | 11.4 | 30 | 0.061 | 104 | 30 | 15.414 | 450.1 | 203.9 | 199.3 | 98.7 | 36.7 | 0.662 |  |  | 99 | 750 | 0.994 | -8 | 50.59 | 98 | 28 | 1.004 | 174.12 | 195 | 8970 | 198.54 | 47.49 | -47 | 17.12 | 43.73 | 40.76 | 44.83 | 45 | 58 | 70 | 81 | 37.25 | 87 | 81
9439 | 1752 | 268.4 | 49.7 | 81 | 95.1 | 70 | 55.2 | 181.4 | 94.9 | 211.4 | 197.9 | 43 | 11.4 | 30 | 0.052 | 104 | 30 | 15.363 | 449.6 | 203.9 | 199.6 | 98.7 | 36.7 | 0.665 |  |  | 99.1 | 750.1 | 0.993 | -8 | 48.24 | 97 | 28 | 0.998 | 173.33 | 195 | 9090 | 199.84 | 47.15 | -47.12 | 16.94 | 43.47 | 40.74 | 44.83 | 45 | 58 | 70 | 81 | 37.25 | 87 | 80
9440 | 1753 | 269.5 | 49.9 | 81 | 95.1 | 70 | 55.2 | 181.8 | 94.9 | 211.8 | 197.7 | 43 | 11.4 | 30 | 0.04 | 104 | 30 | 15.405 | 450.6 | 203.9 | 199.9 | 98.7 | 36.7 | 0.666 |  |  | 99.1 | 750.2 | 0.989 | -8 | 44.31 | 98 | 28 | 1.014 | 174.12 | 196 | 8920 | 199.84 | 47.21 | -47.06 | 17.25 | 43.52 | 40.74 | 44.83 | 45 | 58 | 70 | 81 | 37.25 | 89 | 87
9441 | 1757 | 271.2 | 50 | 80.9 | 95.1 | 70 | 55.2 | 182.1 | 94.9 | 212.3 | 197.2 | 43 | 11.4 | 30 | 0.04 | 104 | 30 | 15.451 | 452.5 | 203.9 | 199.4 | 98.7 | 36.7 | 0.666 |  |  | 99.1 | 750.1 | 0.992 | -8 | 48.63 | 97 | 28 | 0.999 | 172.94 | 199 | 8820 | 199.18 | 46.67 | -47 | 16.94 | 43.34 | 40.81 | 45.03 | 45 | 58 | 70 | 81 | 37.25 | 91 | 87
9442 | 1746 | 270 | 48.8 | 80.9 | 95.1 | 70 | 55.2 | 182 | 95 | 212 | 197.1 | 43.1 | 11.4 | 30 | 0.048 | 104 | 30 | 15.432 | 455.2 | 203.9 | 199 | 98.7 | 36.7 | 0.664 |  |  | 99.1 | 750 | 1.001 | -8 | 50.98 | 97 | 28 | 1.004 | 172.55 | 195 | 8240 | 199.52 | 46.91 | -46.94 | 16.88 | 43.57 | 40.73 | 45.12 | 45 | 58 | 70 | 81 | 37.25 | 88 | 83
9443 | 1737 | 267.1 | 48.2 | 80.9 | 95.1 | 70 | 55.2 | 181.5 | 95 | 211.2 | 197.4 | 43 | 11.4 | 30 | 0.072 | 103.9 | 30 | 15.335 | 457.7 | 203.9 | 198.5 | 98.7 | 36.8 | 0.66 |  |  | 99.1 | 749.9 | 0.989 | -8 | 59.61 | 97 | 28 | 0.991 | 172.94 | 202 | 8410 | 197.59 | 47.97 | -46.88 | 16.75 | 43.58 | 40.91 | 45.03 | 45 | 58 | 70 | 81 | 37.25 | 85 | 81
9444 | 1740 | 265.9 | 48.2 | 80.9 | 95 | 70 | 55.2 | 181.3 | 95 | 211.2 | 197.6 | 43 | 11.4 | 30 | 0.082 | 103.9 | 30 | 15.242 | 459.4 | 203.9 | 198.4 | 98.7 | 36.8 | 0.658 |  |  | 99.1 | 749.9 | 0.988 | -8 | 58.43 | 97 | 28 | 1.006 | 173.33 | 193 | 8770 | 197.91 | 47.3 | -47 | 16.81 | 43.65 | 40.99 | 44.92 | 45 | 58 | 70 | 81 | 37.25 | 85 | 81
9445 | 1745 | 265.5 | 48.3 | 80.9 | 95 | 70 | 55.1 | 181.2 | 94.9 | 211.1 | 198 | 42.9 | 11.4 | 30 | 0.081 | 103.9 | 30 | 15.226 | 457.8 | 203.9 | 198.7 | 98.7 | 36.8 | 0.659 |  |  | 99.1 | 750 | 0.994 | -8 | 58.43 | 97 | 28 | 0.994 | 173.73 | 193 | 9410 | 197.25 | 47.38 | -46.94 | 17 | 43.63 | 41 | 44.62 | 45 | 58 | 70 | 81 | 37.25 | 87 | 81
9446 | 1759 | 268.5 | 50.1 | 80.9 | 95 | 70 | 55.1 | 181.7 | 94.9 | 211.9 | 198.5 | 42.8 | 11.4 | 30 | 0.055 | 104 | 30 | 15.361 | 455.7 | 203.9 | 199.7 | 98.7 | 36.8 | 0.663 |  |  | 99.1 | 750.1 | 0.995 | -8 | 49.02 | 97 | 28 | 0.995 | 173.73 | 203 | 9020 | 197.25 | 48.54 | -47 | 17.12 | 43.4 | 41.02 | 44.52 | 45 | 58 | 70 | 81 | 37.65 | 89 | 82
9447 | 1754 | 270.5 | 49.3 | 80.9 | 95 | 70 | 55.1 | 182.4 | 94.9 | 212.6 | 197.5 | 42.9 | 11.4 | 30 | 0.036 | 104.1 | 30 | 15.538 | 454.3 | 203.9 | 200.1 | 98.7 | 36.8 | 0.664 |  |  | 99.1 | 750.1 | 0.993 | -8 | 40 | 97 | 28 | 1.001 | 172.94 | 197 | 9460 | 199.84 | 46.83 | -47.06 | 17.31 | 43.71 | 40.87 | 44.72 | 45 | 58 | 70 | 81 | 37.25 | 88 | 90
9448 | 1750 | 269.1 | 49.1 | 80.9 | 95.1 | 70 | 55.1 | 182 | 95 | 212.1 | 197.4 | 42.9 | 11.4 | 30 | 0.042 | 104 | 30 | 15.446 | 453.8 | 203.9 | 199.6 | 98.7 | 36.8 | 0.664 |  |  | 99.1 | 750.1 | 0.988 | -8 | 45.1 | 97 | 28 | 0.997 | 172.94 | 194 | 7820 | 198.54 | 46.55 | -47 | 17.06 | 43.67 | 40.93 | 45.03 | 45 | 58 | 70 | 81 | 37.25 | 88 | 91
9449 | 1749 | 269.2 | 49.1 | 80.9 | 95.2 | 70 | 55.1 | 182.1 | 95 | 212.2 | 197.4 | 43 | 11.4 | 30 | 0.045 | 104 | 30 | 15.416 | 453.4 | 203.9 | 199.3 | 98.7 | 36.8 | 0.663 |  |  | 99.1 | 750.1 | 0.986 | -8 | 47.45 | 97 | 28 | 0.991 | 173.33 | 198 | 8480 | 197.59 | 47.96 | -46.94 | 16.94 | 43.74 | 40.95 | 45.23 | 45 | 58 | 70 | 81 | 37.25 | 85 | 87
9450 | 1754 | 270 | 49.7 | 80.9 | 95.1 | 70 | 55.1 | 182.2 | 95 | 212.4 | 197.5 | 43.1 | 11.4 | 30 | 0.049 | 104 | 30 | 15.418 | 451.5 | 203.9 | 199.1 | 98.7 | 36.8 | 0.665 |  |  | 99.1 | 750.1 | 0.989 | -8 | 54.12 | 97 | 28 | 1.003 | 173.33 | 194 | 8680 | 198.23 | 46.85 | -47.06 | 17.25 | 43.67 | 40.91 | 45.23 | 45 | 58 | 70 | 81 | 37.25 | 86 | 87
9451 | 1751 | 269.8 | 49.5 | 80.9 | 95.1 | 70 | 55.1 | 182.1 | 95 | 212.2 | 197.6 | 43.1 | 11.4 | 30 | 0.051 | 104 | 30 | 15.388 | 451.7 | 203.9 | 199 | 98.7 | 36.8 | 0.666 |  |  | 99 | 750.1 | 0.993 | -8 | 49.41 | 97 | 28 | 1.006 | 173.73 | 195 | 8550 | 197.91 | 46.76 | -46.88 | 17.06 | 43.67 | 40.82 | 45.12 | 45 | 58 | 70 | 81 | 37.25 | 88 | 88
9452 | 1758 | 271.3 | 50.2 | 80.9 | 95.1 | 70 | 55.1 | 182.2 | 95 | 212.4 | 197.5 | 43.1 | 11.4 | 30 | 0.046 | 104 | 30 | 15.402 | 451.4 | 203.9 | 199.1 | 98.7 | 36.8 | 0.665 |  |  | 99.1 | 750.1 | 0.986 | -8 | 49.41 | 97 | 28 | 1.003 | 173.73 | 197 | 8310 | 197.91 | 46.73 | -46.94 | 17.06 | 43.68 | 41.04 | 45.12 | 45 | 58 | 70 | 81 | 37.25 | 90 | 83
9453 | 1750 | 270.5 | 49.3 | 80.9 | 95.1 | 70 | 55.1 | 182.2 | 95 | 212.3 | 197.1 | 43.1 | 11.4 | 30 | 0.045 | 104 | 30 | 15.44 | 452.1 | 203.9 | 199 | 98.7 | 36.8 | 0.663 |  |  | 99 | 750 | 0.993 | -8 | 50.2 | 97 | 28 | 1.006 | 172.55 | 195 | 8330 | 196.93 | 46.73 | -46.94 | 16.94 | 43.74 | 40.97 | 45.03 | 45 | 58 | 70 | 81 | 37.25 | 87 | 83
9454 | 1742 | 267.5 | 48.7 | 80.9 | 95 | 70 | 55.1 | 181.6 | 94.9 | 211.4 | 197.3 | 43.1 | 11.4 | 30 | 0.064 | 104 | 30 | 15.377 | 453 | 203.9 | 198.6 | 98.7 | 36.8 | 0.661 |  |  | 99 | 750 | 0.988 | -8 | 54.9 | 97 | 28 | 0.99 | 173.33 | 201 | 9380 | 197.59 | 47.79 | -46.88 | 17 | 43.43 | 40.92 | 45.03 | 45 | 58 | 70 | 81 | 37.25 | 90 | 85
9455 | 1743 | 266.5 | 48.4 | 80.9 | 95 | 70 | 55.1 | 181.5 | 94.9 | 211.2 | 197.6 | 43 | 11.4 | 30 | 0.079 | 103.9 | 30 | 15.232 | 449.9 | 203.9 | 198.4 | 98.7 | 36.8 | 0.66 |  |  | 99 | 750.1 | 0.991 | -8 | 60.78 | 98 | 28 | 0.993 | 172.94 | 192 | 9820 | 195 | 48.67 | -46.88 | 16.94 | 43.66 | 40.95 | 44.92 | 45 | 58 | 70 | 81 | 37.25 | 87 | 86
9456 | 1746 | 266.8 | 49 | 80.9 | 95 | 70 | 55 | 181.4 | 94.9 | 211.2 | 198.1 | 42.9 | 11.4 | 30 | 0.07 | 103.9 | 30 | 15.292 | 448.3 | 203.9 | 198.9 | 98.7 | 36.8 | 0.662 |  |  | 99 | 750.1 | 1.001 | -8 | 59.61 | 97 | 28 | 0.99 | 170.98 | 195 | 8680 | 199.84 | 47.44 | -46.94 | 17.12 | 43.51 | 40.8 | 44.72 | 45 | 58 | 70 | 81 | 37.25 | 88 | 82
9457 | 1758 | 269.5 | 49.9 | 80.9 | 95 | 70 | 55 | 181.8 | 94.9 | 211.9 | 198.2 | 42.9 | 11.4 | 30 | 0.047 | 104 | 30 | 15.422 | 447.4 | 203.9 | 199.9 | 98.7 | 36.8 | 0.667 |  |  | 99.1 | 750.2 | 0.995 | -8 | 43.53 | 98 | 28 | 1.005 | 173.73 | 200 | 8360 | 199.52 | 47.49 | -47.19 | 17.06 | 43.35 | 40.92 | 44.62 | 45 | 58 | 70 | 81 | 37.65 | 86 | 83
9458 | 1752 | 270.1 | 49.6 | 80.9 | 95 | 70 | 55 | 182.2 | 94.9 | 212.3 | 197.7 | 42.9 | 11.4 | 30 | 0.036 | 104 | 30 | 15.549 | 447.5 | 203.9 | 200.2 | 98.7 | 36.8 | 0.668 |  |  | 99.1 | 750.2 | 0.988 | -8 | 43.53 | 98 | 28 | 1.005 | 173.33 | 196 | 8820 | 201.77 | 46.73 | -47.06 | 17 | 43.6 | 40.79 | 44.83 | 45 | 58 | 70 | 81 | 37.25 | 87 | 85
9459 | 1760 | 271 | 50.5 | 80.9 | 95 | 70 | 55.1 | 182.1 | 95 | 212.3 | 197.8 | 43 | 11.4 | 30 | 0.03 | 104.1 | 30 | 15.519 | 447.5 | 203.9 | 200.2 | 98.7 | 36.8 | 0.671 |  |  | 99.1 | 750.2 | 0.99 | -8 | 45.1 | 97 | 28 | 0.996 | 173.33 | 195 | 8070 | 199.84 | 47.68 | -47.12 | 16.88 | 43.52 | 40.81 | 45.12 | 45 | 58 | 70 | 81 | 37.25 | 86 | 87
9460 | 1746 | 268.6 | 49.5 | 80.9 | 95.1 | 70 | 55.1 | 181.9 | 95 | 211.8 | 197.6 | 43.1 | 11.4 | 30 | 0.04 | 104 | 30 | 15.499 | 450.3 | 203.9 | 199.7 | 98.7 | 36.8 | 0.669 |  |  | 99.1 | 750.2 | 0.995 | -8 | 42.35 | 97 | 28 | 1.01 | 171.37 | 201 | 8900 | 197.91 | 47.64 | -47.06 | 17.06 | 43.42 | 40.77 | 45.23 | 45 | 58 | 70 | 81 | 37.25 | 89 | 82
9461 | 1740 | 266.9 | 48.3 | 80.9 | 95.1 | 70 | 55.1 | 181.7 | 95 | 211.5 | 198 | 43.1 | 11.4 | 30 | 0.063 | 104 | 30 | 15.356 | 451.2 | 203.9 | 199.2 | 98.7 | 36.8 | 0.666 |  |  | 99.1 | 750.1 | 0.995 | -8 | 59.22 | 97 | 28 | 1.007 | 174.12 | 193 | 9970 | 196.61 | 47.6 | -46.94 | 16.94 | 43.41 | 40.73 | 45.23 | 45 | 58 | 70 | 81 | 37.65 | 88 | 83
9462 | 1746 | 265.7 | 49 | 80.9 | 95.2 | 70 | 55.1 | 181.5 | 95 | 211.5 | 198.3 | 43 | 11.4 | 30 | 0.07 | 104 | 30 | 15.306 | 452.3 | 203.9 | 199.2 | 98.7 | 36.8 | 0.666 |  |  | 99 | 750.2 | 0.986 | -8 | 56.08 | 98 | 28 | 0.997 | 174.51 | 195 | 8850 | 200.16 | 47.93 | -46.88 | 16.88 | 43.63 | 40.87 | 45.03 | 45 | 58 | 70 | 81 | 37.65 | 87 | 88
9463 | 1752 | 267.2 | 49.4 | 80.9 | 95.1 | 70 | 55.1 | 181.9 | 94.9 | 212.1 | 198.7 | 43 | 11.4 | 30 | 0.062 | 104 | 30 | 15.316 | 451.8 | 203.9 | 199.7 | 98.7 | 36.8 | 0.668 |  |  | 99 | 750.3 | 0.991 | -8 | 59.22 | 97 | 28 | 0.994 | 174.12 | 195 | 9560 | 199.84 | 47.55 | -46.94 | 17 | 43.65 | 40.77 | 44.83 | 45 | 58 | 70 | 81 | 37.25 | 88 | 91
9464 | 1759 | 270.5 | 49.8 | 80.9 | 95.1 | 70 | 55.1 | 182.5 | 94.9 | 212.8 | 198.1 | 43 | 11.4 | 30 | 0.037 | 104.1 | 30 | 15.442 | 451.3 | 203.9 | 200.4 | 98.7 | 36.8 | 0.672 |  |  | 99 | 750.4 | 0.991 | -8 | 45.1 | 97 | 28 | 1 | 173.73 | 195 | 8920 | 200.16 | 46.84 | -46.88 | 16.75 | 43.62 | 40.89 | 44.83 | 45 | 58 | 70 | 81 | 37.25 | 87 | 83
9465 | 1759 | 271.9 | 50 | 80.9 | 95 | 70 | 55.1 | 182.7 | 94.9 | 213.1 | 197.4 | 43 | 11.4 | 30 | 0.03 | 104.1 | 30 | 15.538 | 451.1 | 203.9 | 200 | 98.7 | 36.8 | 0.673 |  |  | 99 | 750.4 | 0.993 | -8 | 42.35 | 98 | 28 | 1 | 172.94 | 195 | 8900 | 198.54 | 46.84 | -46.94 | 16.75 | 43.57 | 40.92 | 45.03 | 45 | 58 | 70 | 81 | 37.25 | 88 | 85
9466 | 1748 | 269.4 | 49.3 | 80.9 | 95 | 70 | 55.1 | 182.3 | 94.9 | 212.3 | 197.4 | 43 | 11.4 | 30 | 0.045 | 104 | 30 | 15.519 | 452.7 | 203.9 | 199.4 | 98.7 | 36.8 | 0.671 |  |  | 99 | 750.3 | 0.993 | -8 | 49.02 | 97 | 28 | 1 | 172.94 | 195 | 8550 | 198.86 | 47.86 | -47 | 17 | 43.66 | 40.9 | 45.12 | 45 | 58 | 70 | 81 | 37.25 | 85 | 88
9467 | 1746 | 268.4 | 48.9 | 80.9 | 95 | 70 | 55.1 | 181.8 | 95 | 211.8 | 197.8 | 43 | 11.4 | 30 | 0.061 | 104 | 30 | 15.4 | 453.8 | 203.9 | 199 | 98.7 | 36.8 | 0.669 |  |  | 99 | 750.1 | 1 | -8 | 58.04 | 97 | 28 | 1.004 | 173.73 | 202 | 9530 | 197.91 | 47.5 | -47 | 16.88 | 43.54 | 40.89 | 45.23 | 45 | 58 | 70 | 81 | 37.25 | 86 | 83
9468 | 1741 | 265.8 | 48.3 | 80.9 | 95.1 | 70 | 55.1 | 181.1 | 95 | 210.9 | 197.9 | 43 | 11.4 | 30 | 0.077 | 103.9 | 30 | 15.297 | 454.2 | 203.9 | 198.8 | 98.7 | 36.8 | 0.666 |  |  | 99 | 750.1 | 0.992 | -8 | 60.39 | 97 | 28 | 0.995 | 173.73 | 203 | 9510 | 195 | 48.64 | -46.94 | 16.75 | 43.67 | 40.91 | 44.92 | 45 | 58 | 70 | 81 | 37.65 | 86 | 80
9469 | 1750 | 266.7 | 49.2 | 80.9 | 95.1 | 70 | 55.1 | 181.3 | 94.9 | 211.2 | 198.2 | 42.9 | 11.4 | 30 | 0.074 | 103.9 | 30 | 15.249 | 453.7 | 203.9 | 199 | 98.7 | 36.8 | 0.667 |  |  | 99 | 750.2 | 0.99 | -8 | 58.82 | 97 | 28 | 0.99 | 174.12 | 200 | 8920 | 196.61 | 48.32 | -46.81 | 16.88 | 43.62 | 40.84 | 44.83 | 45 | 58 | 70 | 81 | 37.65 | 88 | 83
9470 | 1761 | 270.2 | 50.2 | 80.9 | 95.1 | 70 | 55.1 | 182 | 94.9 | 212.3 | 198.5 | 42.9 | 11.4 | 30 | 0.052 | 104 | 30 | 15.317 | 451.8 | 203.9 | 199.9 | 98.7 | 36.8 | 0.67 |  |  | 99 | 750.2 | 0.989 | -8 | 52.94 | 98 | 28 | 0.997 | 174.9 | 200 | 8820 | 199.84 | 48.18 | -46.88 | 17.12 | 43.57 | 40.79 | 44.72 | 45 | 58 | 70 | 81 | 37.25 | 88 | 95
9471 | 1759 | 272.7 | 50 | 80.9 | 95.1 | 70 | 55.1 | 182.8 | 94.9 | 213.2 | 197.7 | 42.9 | 11.4 | 30 | 0.031 | 104.1 | 30 | 15.487 | 450.3 | 203.9 | 200.4 | 98.7 | 36.8 | 0.67 |  |  | 99 | 750 | 0.989 | -8 | 40.39 | 97 | 28 | 0.997 | 173.73 | 197 | 9070 | 197.25 | 47.96 | -46.94 | 16.88 | 43.37 | 40.99 | 44.83 | 45 | 58 | 70 | 81 | 37.25 | 87 | 91
9472 | 1750 | 271.5 | 48.6 | 80.9 | 95.1 | 70 | 55.1 | 182.5 | 95 | 212.6 | 197.4 | 43 | 11.4 | 30 | 0.035 | 104 | 30 | 15.496 | 451.2 | 203.9 | 200.1 | 98.7 | 36.8 | 0.669 |  |  | 99.1 | 749.9 | 0.992 | -8 | 44.31 | 97 | 28 | 1 | 173.33 | 194 | 8820 | 200.16 | 47.38 | -47.06 | 17.31 | 43.76 | 40.87 | 45.23 | 45 | 58 | 70 | 81 | 37.25 | 83 | 87
9473 | 1753 | 270.7 | 49.8 | 80.9 | 95.2 | 70 | 55.1 | 181.9 | 95 | 212 | 197.9 | 43.1 | 11.4 | 30 | 0.052 | 104 | 30 | 15.37 | 451.6 | 203.9 | 199.5 | 98.7 | 36.8 | 0.668 |  |  | 99.1 | 749.8 | 0.992 | -8 | 58.04 | 97 | 28 | 1.012 | 173.73 | 201 | 8120 | 197.59 | 47.27 | -46.88 | 17 | 43.71 | 40.93 | 45.33 | 45 | 58 | 70 | 81 | 37.25 | 83 | 89
9474 | 1747 | 269.4 | 49.4 | 80.9 | 95.1 | 70 | 55.1 | 181.9 | 95 | 212 | 198.2 | 43.1 | 11.4 | 30 | 0.052 | 104 | 30 | 15.395 | 451.5 | 203.9 | 199.8 | 98.7 | 36.8 | 0.668 |  |  | 99 | 749.7 | 0.992 | -8 | 50.2 | 97 | 28 | 1.012 | 173.73 | 195 | 9580 | 196.61 | 48.57 | -47 | 17.06 | 43.53 | 40.81 | 45.23 | 45 | 58 | 70 | 81 | 37.25 | 89 | 84
9475 | 1752 | 270.6 | 49.2 | 80.9 | 95.1 | 70 | 55.1 | 182.2 | 95 | 212.3 | 198.1 | 43.1 | 11.4 | 30 | 0.047 | 104 | 30 | 15.45 | 451.2 | 203.9 | 200 | 98.7 | 36.8 | 0.67 |  |  | 99 | 749.7 | 0.986 | -8 | 49.41 | 97 | 28 | 0.997 | 174.12 | 200 | 7940 | 199.52 | 46.77 | -47 | 17.06 | 43.72 | 40.86 | 45.12 | 45 | 58 | 70 | 81 | 37.25 | 88 | 81
9476 | 1747 | 268.1 | 49.4 | 80.9 | 95.1 | 70 | 55.1 | 181.6 | 94.9 | 211.6 | 198.1 | 43.1 | 11.4 | 30 | 0.054 | 104 | 30 | 15.451 | 451.6 | 203.9 | 199.7 | 98.7 | 36.8 | 0.669 |  |  | 99 | 749.7 | 0.991 | -8 | 56.47 | 97 | 28 | 1.006 | 172.94 | 198 | 8120 | 198.23 | 48.7 | -47 | 17.12 | 43.65 | 40.78 | 45.12 | 45 | 58 | 70 | 81 | 37.25 | 86 | 80
9477 | 1753 | 269.6 | 49.6 | 80.9 | 95.1 | 70 | 55.1 | 181.8 | 94.9 | 211.9 | 198.2 | 43 | 11.4 | 30 | 0.047 | 104 | 30 | 15.454 | 450.8 | 203.9 | 200 | 98.7 | 36.8 | 0.668 |  |  | 99.1 | 749.7 | 0.99 | -8 | 46.27 | 97 | 28 | 1.009 | 174.51 | 195 | 8260 | 199.84 | 47.65 | -47.06 | 17 | 43.62 | 40.86 | 45.03 | 45 | 58 | 70 | 81 | 37.25 | 88 | 86
9478 | 1749 | 269.2 | 49.5 | 80.9 | 95.1 | 70 | 55.1 | 181.9 | 95 | 211.9 | 197.7 | 43 | 11.4 | 30 | 0.042 | 104 | 30 | 15.464 | 450.7 | 203.9 | 199.8 | 98.7 | 36.8 | 0.669 |  |  | 99.1 | 749.7 | 0.99 | -8 | 43.92 | 98 | 28 | 0.996 | 173.33 | 195 | 8650 | 199.52 | 46.8 | -46.88 | 16.81 | 43.65 | 40.78 | 45.03 | 45 | 58 | 70 | 81 | 37.25 | 86 | 92
9479 | 1753 | 270.1 | 50 | 80.9 | 95.2 | 70 | 55.1 | 181.9 | 95 | 211.9 | 197.7 | 43 | 11.4 | 30 | 0.044 | 104 | 30 | 15.418 | 451 | 203.9 | 199.7 | 98.7 | 36.8 | 0.669 |  |  | 99.1 | 749.7 | 0.993 | -8 | 50.2 | 98 | 28 | 1.007 | 173.33 | 195 | 8850 | 199.52 | 46.63 | -47 | 16.94 | 43.53 | 40.87 | 45.12 | 45 | 58 | 70 | 81 | 37.25 | 86 | 87
9480 | 1747 | 269.4 | 49 | 80.9 | 95.2 | 70 | 55.1 | 181.8 | 95 | 211.8 | 197.4 | 43.1 | 11.4 | 30 | 0.043 | 104 | 30 | 15.418 | 450.6 | 203.9 | 199.5 | 98.7 | 36.8 | 0.669 |  |  | 99.1 | 749.7 | 0.991 | -8 | 47.45 | 98 | 28 | 0.997 | 172.55 | 199 | 9380 | 197.91 | 47.76 | -47 | 16.94 | 43.6 | 40.7 | 45.12 | 45 | 58 | 70 | 81 | 37.25 | 86 | 85
9481 | 1745 | 268.7 | 48.8 | 80.9 | 95.1 | 70 | 55.1 | 181.8 | 95 | 211.9 | 197.6 | 43 | 11.4 | 30 | 0.05 | 104 | 30 | 15.379 | 450.6 | 203.9 | 199.3 | 98.7 | 36.8 | 0.668 |  |  | 99.1 | 749.7 | 0.991 | -8 | 49.41 | 98 | 28 | 0.991 | 173.73 | 195 | 8800 | 199.84 | 47.71 | -46.88 | 17 | 43.39 | 40.84 | 45.12 | 45 | 58 | 70 | 81 | 37.25 | 87 | 92
9482 | 1748 | 267.9 | 49.3 | 80.9 | 95.1 | 70 | 55.1 | 181.9 | 95 | 211.9 | 197.9 | 43 | 11.4 | 30 | 0.064 | 104 | 30 | 15.349 | 451.2 | 203.9 | 199.1 | 98.7 | 36.8 | 0.668 |  |  | 99.1 | 749.8 | 0.991 | -8 | 55.29 | 98 | 28 | 1.002 | 173.33 | 194 | 8970 | 197.91 | 47.39 | -47 | 16.94 | 43.47 | 40.81 | 45.03 | 45 | 58 | 70 | 81 | 37.25 | 89 | 86
9483 | 1753 | 268.9 | 49.7 | 80.9 | 95.1 | 70 | 55.1 | 181.9 | 95 | 212 | 198.2 | 42.9 | 11.4 | 30 | 0.063 | 104 | 30 | 15.361 | 451.3 | 203.9 | 199.1 | 98.7 | 36.8 | 0.668 |  |  | 99.1 | 749.8 | 0.99 | -8 | 58.43 | 98 | 28 | 1.005 | 173.73 | 195 | 8970 | 199.84 | 47.99 | -46.75 | 16.75 | 43.55 | 40.87 | 44.92 | 45 | 58 | 70 | 81 | 37.25 | 87 | 83
9484 | 1744 | 267 | 48.6 | 80.9 | 95.1 | 70 | 55.1 | 181.6 | 95 | 211.5 | 197.5 | 42.9 | 11.4 | 30 | 0.058 | 103.9 | 30 | 15.409 | 452.6 | 203.9 | 199.1 | 98.7 | 36.8 | 0.668 |  |  | 99.1 | 749.9 | 0.994 | -8 | 48.63 | 97 | 28 | 0.993 | 171.76 | 198 | 8900 | 198.23 | 46.78 | -46.81 | 16.94 | 43.58 | 40.85 | 44.72 | 45 | 58 | 70 | 81 | 37.25 | 87 | 83
9485 | 1746 | 266.1 | 49.2 | 80.9 | 95.1 | 70 | 55.1 | 182 | 95 | 212.1 | 197.9 | 42.9 | 11.4 | 30 | 0.07 | 103.9 | 30 | 15.369 | 454.1 | 203.9 | 198.9 | 98.7 | 36.8 | 0.667 |  |  | 99.1 | 750 | 0.986 | -8 | 59.61 | 98 | 28 | 0.998 | 173.73 | 193 | 9510 | 198.23 | 48.44 | -47 | 16.81 | 43.7 | 41.03 | 44.83 | 45 | 58 | 70 | 81 | 37.25 | 87 | 88
9486 | 1751 | 267.1 | 49.3 | 80.9 | 95.1 | 70 | 55.1 | 182.4 | 95 | 212.6 | 198.3 | 42.8 | 11.4 | 30 | 0.064 | 104 | 30 | 15.362 | 453.5 | 203.9 | 199.3 | 98.7 | 36.8 | 0.667 |  |  | 99.1 | 750 | 0.99 | -8 | 58.04 | 98 | 28 | 0.991 | 174.51 | 200 | 8460 | 196.93 | 47.36 | -46.75 | 16.75 | 43.63 | 40.97 | 44.72 | 45 | 58 | 70 | 81 | 37.25 | 89 | 85
9487 | 1749 | 267.6 | 48.9 | 80.9 | 95.1 | 70 | 55.1 | 182.5 | 95 | 212.7 | 198.1 | 42.9 | 11.4 | 30 | 0.051 | 104 | 30 | 15.425 | 450.9 | 203.9 | 199.8 | 98.7 | 36.8 | 0.667 |  |  | 99.1 | 750.1 | 0.991 | -8 | 52.16 | 97 | 28 | 1.019 | 172.55 | 196 | 8920 | 199.18 | 46.73 | -46.94 | 16.81 | 43.68 | 41.03 | 44.72 | 45 | 58 | 70 | 81 | 37.65 | 87 | 87
9488 | 1764 | 271.7 | 50.4 | 80.9 | 95.2 | 70 | 55.1 | 182.9 | 95 | 213.4 | 197.5 | 42.9 | 11.4 | 30 | 0.033 | 104.1 | 30 | 15.467 | 448.4 | 203.9 | 199.8 | 98.7 | 36.8 | 0.671 |  |  | 99.1 | 750.1 | 0.988 | -8 | 42.35 | 97 | 28 | 0.995 | 173.33 | 198 | 8950 | 199.52 | 47.71 | -46.88 | 16.88 | 43.6 | 41.06 | 44.92 | 45 | 58 | 70 | 81 | 37.25 | 84 | 90
9489 | 1742 | 267.2 | 48.5 | 80.9 | 95.1 | 70 | 55.1 | 182.5 | 95 | 212.5 | 197.1 | 43 | 11.4 | 30 | 0.053 | 104 | 30 | 15.516 | 448.5 | 203.9 | 199 | 98.7 | 36.8 | 0.667 |  |  | 99.1 | 750 | 0.981 | -8 | 49.8 | 98 | 28 | 0.997 | 172.16 | 196 | 8360 | 199.18 | 46.08 | -47 | 16.81 | 43.69 | 40.99 | 45.12 | 45 | 58 | 70 | 81 | 37.25 | 85 | 91
9490 | 1745 | 266.1 | 48.7 | 80.9 | 95.1 | 70 | 55.1 | 182.3 | 95 | 212.3 | 197.5 | 43 | 11.4 | 30 | 0.064 | 103.9 | 30 | 15.307 | 449.8 | 203.9 | 198.7 | 98.7 | 36.8 | 0.665 |  |  | 99 | 750.1 | 0.992 | -8 | 57.65 | 97 | 28 | 0.991 | 172.55 | 193 | 9240 | 197.91 | 48.09 | -46.94 | 17 | 43.73 | 41.03 | 45.23 | 45 | 58 | 70 | 81 | 37.25 | 88 | 85
9491 | 1748 | 266.9 | 49.1 | 80.9 | 95.1 | 70 | 55.1 | 182.4 | 95 | 212.5 | 198.5 | 43 | 11.4 | 30 | 0.064 | 104 | 30 | 15.265 | 449.5 | 203.9 | 199.3 | 98.7 | 36.7 | 0.667 |  |  | 99 | 750.2 | 0.992 | -8 | 60.78 | 98 | 28 | 0.99 | 175.29 | 194 | 8070 | 200.16 | 47.37 | -46.94 | 16.94 | 43.73 | 40.95 | 44.92 | 45 | 58 | 70 | 81 | 37.25 | 86 | 82
9492 | 1758 | 269 | 50.2 | 80.9 | 95 | 70 | 55.1 | 182.4 | 95 | 212.6 | 198.8 | 43 | 11.4 | 30 | 0.045 | 104.1 | 30 | 15.354 | 448.4 | 203.9 | 200.4 | 98.7 | 36.7 | 0.67 |  |  | 99.1 | 750.3 | 0.991 | -8 | 43.53 | 98 | 28 | 1.005 | 173.33 | 201 | 8650 | 199.84 | 48.44 | -46.94 | 17.12 | 43.61 | 40.87 | 44.92 | 45 | 58 | 70 | 81 | 37.25 | 85 | 84
9493 | 1760 | 271.9 | 50.2 | 80.9 | 95.1 | 70 | 55.1 | 182.7 | 95 | 213.1 | 198 | 43 | 11.4 | 30 | 0.028 | 104.1 | 30 | 15.507 | 448 | 203.9 | 200.6 | 98.7 | 36.7 | 0.672 |  |  | 99.1 | 750.3 | 0.989 | -8 | 40.39 | 97 | 28 | 1.006 | 173.33 | 196 | 8700 | 199.84 | 47.72 | -47 | 16.94 | 43.65 | 40.92 | 44.92 | 45 | 58 | 70 | 81 | 37.25 | 87 | 92
9494 | 1753 | 272.4 | 49.5 | 80.9 | 95.1 | 70 | 55.1 | 182.7 | 95 | 212.9 | 197.7 | 43.1 | 11.4 | 30 | 0.024 | 104.1 | 30 | 15.558 | 448.1 | 203.9 | 200.5 | 98.7 | 36.7 | 0.673 |  |  | 99 | 750.1 | 0.995 | -8 | 43.92 | 97 | 28 | 0.994 | 173.73 | 199 | 9120 | 200.16 | 46.55 | -47 | 17.06 | 43.74 | 40.81 | 45.12 | 45 | 58 | 70 | 81 | 37.25 | 90 | 87
9495 | 1744 | 269.7 | 49 | 80.9 | 95.2 | 70 | 55.1 | 182 | 95 | 212 | 198 | 43.1 | 11.4 | 30 | 0.048 | 104 | 30 | 15.519 | 448 | 203.9 | 199.8 | 98.7 | 36.7 | 0.67 |  |  | 99.1 | 750 | 0.994 | -8 | 54.9 | 98 | 28 | 0.992 | 174.12 | 194 | 8800 | 200.16 | 47.38 | -46.94 | 17.06 | 43.61 | 40.81 | 45.33 | 45 | 58 | 70 | 81 | 37.25 | 89 | 90
9496 | 1748 | 268.8 | 49.4 | 80.9 | 95.1 | 70 | 55.1 | 181.9 | 95 | 211.9 | 198.4 | 43.1 | 11.4 | 30 | 0.06 | 104 | 30 | 15.461 | 447.7 | 203.9 | 199.6 | 98.7 | 36.6 | 0.67 |  |  | 99 | 750 | 0.997 | -8 | 58.43 | 98 | 28 | 0.996 | 174.12 | 194 | 8210 | 196.61 | 47.32 | -47.06 | 17.06 | 43.53 | 40.73 | 45.12 | 45 | 58 | 70 | 81 | 37.25 | 86 | 91
9497 | 1750 | 269.5 | 49.2 | 80.9 | 95.1 | 70 | 55.1 | 181.9 | 95 | 211.9 | 198.3 | 43 | 11.4 | 30 | 0.048 | 104 | 30 | 15.462 | 448 | 203.9 | 199.8 | 98.7 | 36.6 | 0.67 |  |  | 99.1 | 750 | 0.995 | -8 | 49.41 | 97 | 28 | 0.99 | 174.51 | 203 | 9630 | 196.93 | 47.74 | -47.06 | 17.19 | 43.52 | 40.8 | 44.92 | 45 | 58 | 70 | 81 | 37.25 | 88 | 85
9498 | 1751 | 270.4 | 49.5 | 80.9 | 95.1 | 70 | 55.1 | 182 | 95 | 212.1 | 197.3 | 43 | 11.4 | 30 | 0.037 | 104 | 30 | 15.454 | 448.9 | 203.9 | 199.6 | 98.7 | 36.6 | 0.67 |  |  | 99.1 | 750 | 0.99 | -8 | 41.57 | 97 | 28 | 1.001 | 172.94 | 197 | 8210 | 198.23 | 46.61 | -46.94 | 17.12 | 43.55 | 40.77 | 44.92 | 45 | 58 | 70 | 81 | 37.25 | 88 | 80
9499 | 1751 | 269.8 | 49.9 | 80.9 | 95.1 | 70 | 55.1 | 182.2 | 95 | 212.5 | 197.2 | 43 | 11.4 | 30 | 0.041 | 104 | 30 | 15.374 | 449.7 | 203.9 | 199.2 | 98.7 | 36.6 | 0.67 |  |  | 99 | 750 | 0.989 | -8 | 53.33 | 98 | 28 | 1.001 | 172.94 | 199 | 9210 | 197.91 | 46.59 | -47.12 | 17.06 | 43.38 | 40.79 | 45.12 | 45 | 58 | 70 | 81 | 37.25 | 90 | 83
9500 | 1755 | 271.6 | 49.8 | 80.9 | 95.1 | 70 | 55 | 182.6 | 95 | 212.9 | 197.5 | 43 | 11.4 | 30 | 0.036 | 104.1 | 30 | 15.391 | 448.9 | 203.9 | 199.5 | 98.7 | 36.6 | 0.67 |  |  | 99.1 | 749.9 | 0.991 | -8 | 45.88 | 97 | 28 | 0.992 | 173.33 | 196 | 8870 | 200.16 | 46.88 | -46.94 | 17.19 | 43.55 | 40.65 | 45.12 | 45 | 58 | 70 | 81 | 37.25 | 92 | 84
9501 | 1748 | 271.3 | 49.1 | 80.9 | 95.1 | 70 | 55 | 182.4 | 95 | 212.5 | 197.3 | 43 | 11.4 | 30 | 0.037 | 104.1 | 30 | 15.45 | 449.5 | 203.9 | 199.3 | 98.7 | 36.6 | 0.671 |  |  | 99.1 | 749.8 | 0.991 | -8 | 45.1 | 97 | 28 | 0.992 | 172.55 | 200 | 8700 | 197.91 | 46.6 | -46.94 | 17.12 | 43.38 | 40.8 | 45.12 | 45 | 58 | 70 | 81 | 37.25 | 88 | 87
9502 | 1745 | 269.8 | 49.1 | 80.9 | 95.1 | 70 | 55 | 182 | 95 | 212 | 197.1 | 43 | 11.4 | 30 | 0.052 | 104 | 30 | 15.363 | 450 | 203.9 | 198.7 | 98.7 | 36.6 | 0.669 |  |  | 99.1 | 749.7 | 0.987 | -8 | 47.84 | 97 | 28 | 0.992 | 172.16 | 199 | 8550 | 197.27 | 47.1 | -47 | 17 | 43.42 | 40.74 | 45.12 | 45 | 58 | 70 | 81 | 37.25 | 89 | 88
9503 | 1738 | 267.6 | 48.3 | 80.9 | 95.1 | 70 | 55 | 182.1 | 95 | 212 | 197.2 | 43 | 11.4 | 30 | 0.067 | 103.9 | 30 | 15.302 | 451.5 | 203.9 | 198.3 | 98.7 | 36.6 | 0.667 |  |  | 99.1 | 749.7 | 0.994 | -8 | 59.61 | 97 | 28 | 0.99 | 172.94 | 193 | 8730 | 196.61 | 47.31 | -46.94 | 17 | 43.73 | 40.82 | 44.92 | 45 | 58 | 70 | 81 | 37.25 | 91 | 89
9504 | 1736 | 264.5 | 48.2 | 80.9 | 95.1 | 70 | 55 | 181.9 | 95 | 211.7 | 197.3 | 42.9 | 11.4 | 30 | 0.084 | 103.9 | 30 | 15.277 | 452.9 | 203.9 | 198.1 | 98.7 | 36.6 | 0.664 |  |  | 99.1 | 749.7 | 0.991 | -8 | 60.78 | 97 | 28 | 1 | 173.33 | 192 | 8290 | 197.59 | 47.36 | -47.06 | 16.94 | 43.61 | 40.95 | 44.72 | 45 | 58 | 70 | 81 | 37.25 | 92 | 85
9505 | 1749 | 266 | 49 | 80.9 | 95.1 | 70 | 55 | 181.9 | 95 | 211.9 | 197.6 | 42.8 | 11.4 | 30 | 0.077 | 103.9 | 30 | 15.182 | 453.1 | 203.9 | 198.3 | 98.7 | 36.6 | 0.666 |  |  | 99.1 | 749.7 | 0.993 | -8 | 60.39 | 98 | 28 | 0.994 | 172.94 | 194 | 8870 | 196.61 | 48.48 | -46.88 | 16.88 | 43.65 | 41.02 | 44.62 | 45 | 58 | 70 | 81 | 37.25 | 88 | 83
9506 | 1769 | 273.3 | 50.7 | 80.9 | 95 | 70 | 55 | 182.9 | 95 | 213.5 | 197.5 | 42.8 | 11.4 | 30 | 0.045 | 104.1 | 30 | 15.342 | 451.2 | 203.9 | 199.6 | 98.7 | 36.6 | 0.673 |  |  | 99.1 | 749.7 | 0.994 | -8 | 56.08 | 97 | 28 | 0.998 | 172.55 | 195 | 10170 | 200.47 | 47.7 | -47.06 | 17 | 43.26 | 40.9 | 44.62 | 45 | 58 | 70 | 81 | 37.25 | 86 | 83
9507 | 1745 | 270 | 48.7 | 80.9 | 95 | 70 | 55 | 182.5 | 95 | 212.6 | 197.3 | 42.9 | 11.4 | 30 | 0.045 | 104 | 30 | 15.498 | 451.7 | 203.9 | 199.5 | 98.7 | 36.6 | 0.671 |  |  | 99.1 | 749.5 | 0.992 | -8 | 52.55 | 97 | 28 | 0.997 | 170.59 | 195 | 8770 | 199.52 | 47.42 | -46.94 | 16.81 | 43.6 | 40.86 | 44.92 | 45 | 58 | 70 | 81 | 37.25 | 87 | 83
9508 | 1745 | 268.6 | 48.5 | 80.9 | 95 | 70 | 55 | 182 | 95 | 212.1 | 197.9 | 42.9 | 11.4 | 30 | 0.06 | 104 | 30 | 15.372 | 451.8 | 203.9 | 199.2 | 98.7 | 36.6 | 0.67 |  |  | 99.1 | 749.5 | 0.985 | -8 | 59.22 | 97 | 28 | 1.003 | 173.73 | 203 | 8700 | 197.91 | 47.79 | -46.75 | 16.81 | 43.67 | 41.04 | 45.12 | 45 | 58 | 70 | 81 | 37.25 | 87 | 85
9509 | 1751 | 268.7 | 49.7 | 80.9 | 95 | 70 | 55 | 182 | 95 | 212.2 | 198.3 | 43 | 11.4 | 30 | 0.061 | 104 | 30 | 15.343 | 451 | 203.9 | 199.4 | 98.7 | 36.6 | 0.671 |  |  | 99.1 | 749.5 | 0.987 | -8 | 56.47 | 97 | 28 | 1.005 | 170.59 | 201 | 8730 | 196.61 | 48.01 | -47 | 17.06 | 43.74 | 40.93 | 44.92 | 45 | 58 | 70 | 81 | 37.25 | 87 | 85
9510 | 1758 | 270.8 | 50.4 | 80.9 | 95.1 | 70 | 55 | 182.6 | 95 | 212.9 | 197.9 | 43 | 11.4 | 30 | 0.042 | 104 | 30 | 15.43 | 450.8 | 203.9 | 199.9 | 98.7 | 36.6 | 0.674 |  |  | 99 | 749.5 | 0.993 | -8 | 51.76 | 97 | 28 | 0.995 | 173.33 | 199 | 8430 | 199.52 | 47.66 | -47 | 17.06 | 43.49 | 41.08 | 45.03 | 45 | 58 | 70 | 81 | 37.25 | 89 | 91
9511 | 1749 | 270.3 | 49.6 | 80.9 | 95.1 | 70 | 55 | 182.7 | 95 | 212.9 | 197.7 | 43 | 11.4 | 30 | 0.042 | 104 | 30 | 15.426 | 450.4 | 203.9 | 199.7 | 98.7 | 36.7 | 0.674 |  |  | 99.1 | 749.4 | 0.986 | -8 | 49.02 | 97 | 28 | 0.996 | 172.94 | 195 | 8850 | 200.16 | 47.83 | -46.94 | 16.88 | 43.63 | 40.99 | 45.12 | 45 | 58 | 70 | 81 | 37.25 | 86 | 90
9512 | 1754 | 270.8 | 50 | 80.9 | 95.1 | 70 | 55 | 182.6 | 95 | 212.9 | 198 | 43.1 | 11.4 | 30 | 0.048 | 104 | 30 | 15.42 | 450.4 | 203.9 | 199.5 | 98.7 | 36.7 | 0.674 |  |  | 99.1 | 749.4 | 0.99 | -8 | 53.33 | 97 | 28 | 0.999 | 173.73 | 199 | 9510 | 197.91 | 47.9 | -46.94 | 17.06 | 43.62 | 40.93 | 45.12 | 45 | 58 | 70 | 81 | 37.25 | 89 | 90
9513 | 1753 | 271.5 | 50 | 80.9 | 95.1 | 70 | 55 | 182.7 | 95 | 212.9 | 198.1 | 43.1 | 11.4 | 30 | 0.042 | 104.1 | 30 | 15.47 | 450 | 203.9 | 199.8 | 98.7 | 36.7 | 0.674 |  |  | 99.1 | 749.3 | 0.991 | -8 | 49.41 | 97 | 28 | 0.991 | 173.33 | 199 | 8800 | 199.84 | 47.24 | -47 | 17.06 | 43.66 | 40.86 | 45.12 | 45 | 58 | 70 | 81 | 37.25 | 86 | 81
9514 | 1753 | 271.8 | 49.5 | 80.8 | 95 | 70 | 55 | 182.4 | 95 | 212.5 | 197.3 | 43.1 | 11.4 | 30 | 0.038 | 104 | 30 | 15.47 | 451 | 203.9 | 199.6 | 98.7 | 36.7 | 0.674 |  |  | 99 | 749.3 | 0.989 | -8 | 44.71 | 97 | 28 | 0.998 | 172.55 | 195 | 8770 | 198.54 | 47.93 | -46.88 | 17 | 43.7 | 40.72 | 45.12 | 45 | 58 | 70 | 81 | 37.25 | 85 | 83
9515 | 1744 | 269.2 | 48.9 | 80.8 | 95.1 | 70 | 55 | 181.9 | 95 | 211.9 | 197 | 43.1 | 11.4 | 30 | 0.049 | 104 | 30 | 15.444 | 451.4 | 203.9 | 198.9 | 98.7 | 36.7 | 0.672 |  |  | 99 | 749.3 | 0.99 | -8 | 52.55 | 97 | 28 | 1.005 | 172.16 | 196 | 8970 | 196.93 | 46.6 | -47.12 | 17.12 | 43.49 | 40.99 | 45.23 | 45 | 58 | 70 | 81 | 37.25 | 86 | 85
9516 | 1743 | 267.7 | 49.1 | 80.8 | 95 | 70 | 55 | 181.7 | 95 | 211.6 | 197.7 | 43.1 | 11.4 | 30 | 0.065 | 103.9 | 30 | 15.396 | 450.7 | 203.9 | 198.8 | 98.7 | 36.7 | 0.671 |  |  | 99.1 | 749.3 | 0.99 | -8 | 57.25 | 97 | 28 | 0.989 | 173.33 | 202 | 8870 | 195 | 47.38 | -47.06 | 17 | 43.72 | 40.82 | 45.12 | 45 | 58 | 70 | 81 | 37.25 | 89 | 91
9517 | 1745 | 266.7 | 49 | 80.8 | 95 | 70 | 55 | 181.9 | 95 | 212 | 197.7 | 43 | 11.4 | 30 | 0.069 | 103.9 | 30 | 15.326 | 450.7 | 203.9 | 198.8 | 98.7 | 36.7 | 0.669 |  |  | 99.1 | 749.3 | 0.99 | -8 | 54.12 | 97 | 28 | 0.999 | 173.73 | 193 | 10000 | 198.23 | 47.64 | -47.12 | 16.88 | 43.47 | 40.84 | 44.92 | 45 | 58 | 70 | 81 | 37.25 | 90 | 85
9518 | 1752 | 268.2 | 49.8 | 80.8 | 95.1 | 70 | 55 | 182 | 95 | 212 | 197.4 | 42.9 | 11.4 | 30 | 0.056 | 104 | 30 | 15.318 | 449.9 | 203.9 | 199.2 | 98.7 | 36.7 | 0.671 |  |  | 99.1 | 749.4 | 0.992 | -8 | 45.1 | 97 | 28 | 0.993 | 172.94 | 195 | 8090 | 201.45 | 46.71 | -47 | 17 | 43.48 | 40.81 | 44.83 | 45 | 58 | 70 | 81 | 37.25 | 89 | 93
9519 | 1753 | 270.4 | 49.4 | 80.8 | 95.1 | 70 | 54.9 | 182.3 | 95 | 212.5 | 197.2 | 43 | 11.4 | 30 | 0.041 | 104 | 30 | 15.373 | 448.6 | 203.9 | 199.5 | 98.7 | 36.7 | 0.673 |  |  | 99.1 | 749.4 | 0.99 | -8 | 42.75 | 97 | 28 | 0.998 | 172.94 | 197 | 8190 | 197.91 | 47.74 | -47.06 | 16.94 | 43.31 | 40.8 | 44.92 | 45 | 58 | 70 | 81 | 37.25 | 88 | 89
9520 | 1753 | 270.5 | 49.5 | 80.8 | 95.1 | 70 | 54.9 | 182.3 | 95 | 212.4 | 197 | 43 | 11.4 | 30 | 0.042 | 104 | 30 | 15.446 | 449.9 | 203.9 | 199.3 | 98.7 | 36.7 | 0.674 |  |  | 99 | 749.3 | 0.987 | -8 | 46.27 | 98 | 28 | 0.994 | 172.94 | 195 | 8900 | 197.91 | 46.7 | -47 | 17.06 | 43.59 | 40.72 | 45.12 | 45 | 58 | 70 | 81 | 37.25 | 90 | 82
9521 | 1751 | 270.6 | 49.3 | 80.8 | 95.1 | 70 | 54.9 | 182.2 | 95 | 212.3 | 197.2 | 43 | 11.4 | 30 | 0.047 | 104 | 30 | 15.414 | 451.4 | 203.9 | 199.1 | 98.7 | 36.7 | 0.675 |  |  | 99.1 | 749.2 | 0.99 | -8 | 45.88 | 97 | 28 | 0.995 | 172.94 | 201 | 8600 | 197.91 | 46.93 | -46.94 | 16.81 | 43.52 | 40.79 | 45.23 | 45 | 58 | 70 | 81 | 37.25 | 89 | 86
9522 | 1738 | 266.5 | 48.8 | 80.8 | 95 | 70 | 54.9 | 181.7 | 95 | 211.5 | 197.3 | 43.1 | 11.4 | 30 | 0.066 | 103.9 | 30 | 15.391 | 452.3 | 203.9 | 198.7 | 98.7 | 36.7 | 0.671 |  |  | 99.1 | 749.2 | 0.988 | -8 | 57.65 | 97 | 28 | 0.99 | 173.33 | 195 | 8330 | 195 | 46.8 | -46.94 | 17.06 | 43.61 | 40.83 | 45.12 | 45 | 58 | 70 | 81 | 37.25 | 87 | 86
9523 | 1737 | 264.5 | 47.9 | 80.8 | 95 | 70 | 54.9 | 181.4 | 95 | 211.2 | 197.3 | 43 | 11.4 | 30 | 0.08 | 103.9 | 30 | 15.229 | 451.2 | 203.9 | 198.2 | 98.7 | 36.7 | 0.668 |  |  | 99 | 749.3 | 0.991 | -8 | 60.39 | 97 | 28 | 1.002 | 173.33 | 191 | 9260 | 194.68 | 48.57 | -46.81 | 16.88 | 43.54 | 40.82 | 44.92 | 45 | 58 | 70 | 81 | 37.25 | 86 | 86
9524 | 1744 | 264.1 | 48.4 | 80.8 | 95.1 | 70 | 54.9 | 181.3 | 95 | 211.3 | 197.6 | 42.9 | 11.4 | 30 | 0.081 | 103.9 | 30 | 15.137 | 451 | 203.9 | 198.3 | 98.7 | 36.7 | 0.668 |  |  | 99 | 749.5 | 0.993 | -8 | 60.39 | 97 | 28 | 1.019 | 173.33 | 193 | 9480 | 195 | 48.33 | -46.88 | 16.88 | 43.7 | 40.97 | 44.83 | 45 | 58 | 70 | 81 | 37.65 | 85 | 89
9525 | 1755 | 266.5 | 49.7 | 80.8 | 95.1 | 70 | 54.8 | 182 | 95 | 212.1 | 198.5 | 42.9 | 11.4 | 30 | 0.063 | 104 | 30 | 15.263 | 448.8 | 203.9 | 199.4 | 98.7 | 36.7 | 0.67 |  |  | 99 | 749.7 | 0.994 | -8 | 59.61 | 97 | 28 | 0.996 | 174.51 | 201 | 8950 | 199.84 | 48.72 | -47.06 | 17.06 | 43.67 | 41.02 | 44.72 | 45 | 58 | 70 | 81 | 37.25 | 84 | 82
9526 | 1761 | 269.4 | 50.1 | 80.8 | 95 | 70 | 54.8 | 182.5 | 95 | 212.9 | 197.9 | 42.9 | 11.4 | 30 | 0.037 | 104.1 | 30 | 15.469 | 446.7 | 203.9 | 200.4 | 98.7 | 36.7 | 0.672 |  |  | 99.1 | 749.8 | 0.99 | -8 | 41.57 | 97 | 28 | 1.012 | 172.94 | 196 | 7990 | 200.79 | 47.37 | -47.06 | 17 | 43.68 | 40.85 | 44.83 | 45 | 58 | 70 | 81 | 37.25 | 89 | 89
9527 | 1757 | 270.9 | 49.6 | 80.8 | 95.1 | 70 | 54.8 | 182.8 | 95 | 213.2 | 197.4 | 43 | 11.4 | 30 | 0.024 | 104.1 | 30 | 15.589 | 447.4 | 203.9 | 200.4 | 98.7 | 36.7 | 0.674 |  |  | 99.1 | 749.9 | 0.991 | -8 | 40.78 | 97 | 28 | 1.006 | 173.33 | 199 | 8950 | 199.52 | 47.27 | -46.94 | 17.12 | 43.57 | 40.84 | 45.12 | 45 | 58 | 70 | 81 | 37.25 | 90 | 89
9528 | 1758 | 271 | 50.2 | 80.8 | 95.1 | 70 | 54.8 | 182.7 | 95 | 213.1 | 197.5 | 43.1 | 11.4 | 30 | 0.028 | 104.1 | 30 | 15.535 | 448.1 | 203.9 | 199.9 | 98.7 | 36.7 | 0.675 |  |  | 99.1 | 749.8 | 0.991 | -8 | 46.27 | 97 | 28 | 1.004 | 172.94 | 196 | 8260 | 198.23 | 46.81 | -47 | 17.12 | 43.66 | 40.88 | 45.33 | 45 | 58 | 70 | 81 | 37.25 | 90 | 84
9529 | 1753 | 271.5 | 49.5 | 80.8 | 95.1 | 70 | 54.8 | 182.7 | 95 | 212.9 | 197.4 | 43.1 | 11.4 | 30 | 0.032 | 104.1 | 30 | 15.508 | 447.9 | 203.9 | 199.6 | 98.7 | 36.7 | 0.676 |  |  | 99 | 749.8 | 0.985 | -8 | 45.1 | 97 | 28 | 0.998 | 172.94 | 198 | 9340 | 196.61 | 47.85 | -46.88 | 16.88 | 43.67 | 40.78 | 45.33 | 45 | 58 | 70 | 81 | 37.25 | 88 | 87
9530 | 1745 | 269.1 | 49.1 | 80.8 | 95 | 70 | 54.8 | 182 | 95 | 212 | 197.7 | 43.1 | 11.4 | 30 | 0.054 | 104 | 30 | 15.42 | 448.6 | 203.9 | 199.1 | 98.7 | 36.7 | 0.673 |  |  | 99.1 | 749.7 | 0.989 | -8 | 58.04 | 97 | 28 | 0.999 | 173.33 | 193 | 8040 | 197.25 | 47.7 | -46.75 | 16.88 | 43.65 | 40.78 | 45.33 | 45 | 58 | 70 | 81 | 37.25 | 88 | 90
9531 | 1740 | 266 | 48.3 | 80.8 | 95 | 70 | 54.8 | 181.2 | 95 | 210.9 | 197.9 | 43.1 | 11.4 | 30 | 0.072 | 103.9 | 30 | 15.285 | 450.1 | 203.9 | 198.7 | 98.7 | 36.7 | 0.67 |  |  | 99.1 | 749.8 | 0.989 | -8 | 60 | 97 | 28 | 0.992 | 173.33 | 193 | 9380 | 198.23 | 47.96 | -46.81 | 16.88 | 43.74 | 40.96 | 45.03 | 45 | 58 | 70 | 81 | 37.25 | 87 | 85
9532 | 1742 | 265.8 | 48.3 | 80.8 | 95 | 70 | 54.8 | 181.1 | 95 | 210.9 | 198.3 | 42.9 | 11.4 | 30 | 0.068 | 103.9 | 30 | 15.221 | 449.8 | 203.9 | 199.1 | 98.7 | 36.7 | 0.671 |  |  | 99 | 749.8 | 0.995 | -8 | 56.08 | 97 | 28 | 0.999 | 174.12 | 203 | 8920 | 196.61 | 48.53 | -46.94 | 17.06 | 43.7 | 40.97 | 44.83 | 45 | 58 | 70 | 81 | 37.25 | 89 | 87
9533 | 1763 | 269.7 | 50.9 | 80.8 | 95.1 | 70 | 54.8 | 181.6 | 95 | 211.8 | 198.3 | 42.9 | 11.4 | 30 | 0.05 | 104 | 30 | 15.294 | 447.8 | 203.9 | 199.9 | 98.7 | 36.7 | 0.674 |  |  | 99 | 750 | 0.988 | -8 | 54.51 | 97 | 28 | 0.989 | 173.73 | 195 | 8240 | 198.86 | 47.37 | -47 | 16.94 | 43.55 | 40.78 | 44.62 | 45 | 58 | 70 | 81 | 37.25 | 91 | 90
9534 | 1763 | 272.3 | 50.4 | 80.8 | 95 | 70 | 54.8 | 182.2 | 95 | 212.5 | 197.6 | 42.9 | 11.4 | 30 | 0.031 | 104 | 30 | 15.471 | 447.3 | 203.9 | 200 | 98.7 | 36.7 | 0.676 |  |  | 99 | 750 | 0.991 | -8 | 42.75 | 97 | 28 | 0.991 | 172.94 | 199 | 9090 | 196.61 | 47.28 | -47 | 17 | 43.66 | 40.88 | 44.83 | 45 | 58 | 70 | 81 | 37.25 | 88 | 87
9535 | 1741 | 268.3 | 48.4 | 80.8 | 95.1 | 70 | 54.8 | 181.9 | 95 | 211.8 | 197.4 | 43 | 11.4 | 30 | 0.039 | 104 | 30 | 15.507 | 448.7 | 203.9 | 199.7 | 98.7 | 36.7 | 0.673 |  |  | 99.1 | 749.9 | 0.994 | -8 | 45.49 | 97 | 28 | 0.99 | 172.94 | 195 | 8070 | 201.77 | 46.82 | -47.12 | 17.12 | 43.55 | 40.9 | 45.12 | 45 | 58 | 70 | 81 | 37.25 | 89 | 86
9536 | 1752 | 269.3 | 49.4 | 80.8 | 95.1 | 70 | 54.8 | 181.9 | 95 | 212.1 | 198 | 43 | 11.4 | 30 | 0.045 | 104 | 30 | 15.403 | 449.4 | 203.9 | 199.6 | 98.7 | 36.7 | 0.673 |  |  | 99.1 | 749.9 | 0.993 | -8 | 58.04 | 97 | 28 | 1.011 | 174.12 | 201 | 9070 | 196.61 | 48.49 | -47.06 | 17.19 | 43.55 | 40.86 | 45.23 | 45 | 58 | 70 | 81 | 37.65 | 88 | 82
9537 | 1752 | 270.2 | 49.7 | 80.8 | 95 | 70 | 54.8 | 182.1 | 95 | 212.3 | 197.5 | 43 | 11.4 | 30 | 0.034 | 104.1 | 30 | 15.47 | 448.8 | 203.9 | 199.9 | 98.7 | 36.7 | 0.674 |  |  | 99.1 | 749.9 | 0.987 | -8 | 43.92 | 97 | 28 | 0.993 | 173.33 | 195 | 8070 | 201.45 | 46.62 | -47.12 | 16.94 | 43.6 | 40.77 | 45.23 | 45 | 58 | 70 | 81 | 37.25 | 86 | 84
9538 | 1758 | 272.2 | 50 | 80.8 | 95.1 | 70 | 54.8 | 182.3 | 95 | 212.6 | 197.3 | 43.1 | 11.4 | 30 | 0.032 | 104.1 | 30 | 15.516 | 448.2 | 203.9 | 199.7 | 98.7 | 36.7 | 0.675 |  |  | 99.1 | 749.8 | 0.99 | -8 | 43.53 | 97 | 28 | 0.991 | 173.33 | 197 | 8140 | 196.61 | 46.65 | -46.94 | 16.94 | 43.52 | 40.73 | 45.33 | 45 | 58 | 70 | 81 | 37.25 | 88 | 85
9539 | 1752 | 271.4 | 49.8 | 80.8 | 95.1 | 70 | 54.8 | 182.2 | 95 | 212.4 | 197.2 | 43.1 | 11.4 | 30 | 0.035 | 104.1 | 30 | 15.511 | 449 | 203.9 | 199.5 | 98.7 | 36.7 | 0.675 |  |  | 99 | 749.7 | 0.991 | -8 | 47.45 | 97 | 28 | 0.995 | 173.33 | 195 | 9140 | 196.93 | 47.24 | -47 | 16.88 | 43.51 | 40.69 | 45.33 | 45 | 58 | 70 | 81 | 37.25 | 87 | 89
9540 | 1742 | 268.7 | 49.2 | 80.8 | 95 | 70 | 54.8 | 181.9 | 95 | 211.9 | 197.1 | 43.1 | 11.5 | 30 | 0.046 | 104 | 30 | 15.479 | 449.9 | 203.9 | 199 | 98.7 | 36.7 | 0.673 |  |  | 99 | 749.5 | 0.988 | -8 | 44.31 | 97 | 28 | 0.995 | 172.94 | 195 | 8920 | 197.25 | 46.86 | -46.94 | 17 | 43.51 | 40.76 | 45.33 | 45 | 58 | 70 | 81 | 37.25 | 86 | 82
9541 | 1738 | 265.7 | 48.3 | 80.8 | 95.1 | 70 | 54.8 | 181.2 | 95 | 210.9 | 197.4 | 43.1 | 11.4 | 30 | 0.071 | 103.9 | 30 | 15.281 | 449.8 | 203.9 | 198.4 | 98.7 | 36.7 | 0.67 |  |  | 99 | 749.5 | 0.991 | -8 | 57.65 | 97 | 28 | 0.997 | 172.94 | 192 | 9120 | 197.59 | 47.61 | -47.06 | 16.81 | 43.56 | 40.72 | 45.03 | 45 | 58 | 70 | 81 | 37.25 | 87 | 86
9542 | 1736 | 263.9 | 48.2 | 80.8 | 95.1 | 70 | 54.8 | 180.8 | 95 | 210.3 | 197.4 | 42.9 | 11.4 | 30 | 0.083 | 103.9 | 30 | 15.138 | 450 | 203.9 | 198.2 | 98.7 | 36.7 | 0.668 |  |  | 99 | 749.6 | 0.995 | -8 | 60 | 97 | 28 | 0.994 | 173.33 | 193 | 8530 | 196.61 | 47.51 | -46.88 | 16.69 | 43.58 | 40.82 | 44.83 | 45 | 58 | 70 | 81 | 37.25 | 86 | 86
9543 | 1752 | 265.2 | 49.3 | 80.8 | 95.1 | 70 | 54.8 | 181.1 | 95 | 211.1 | 198 | 42.8 | 11.4 | 30 | 0.076 | 103.9 | 30 | 15.135 | 449.2 | 203.9 | 198.7 | 98.7 | 36.7 | 0.669 |  |  | 99 | 749.8 | 0.993 | -8 | 60.39 | 97 | 28 | 0.998 | 173.33 | 200 | 9140 | 198.23 | 48.77 | -46.88 | 16.81 | 43.67 | 40.95 | 44.62 | 45 | 58 | 70 | 81 | 37.65 | 87 | 86
9544 | 1771 | 273.7 | 50.7 | 80.8 | 95 | 70 | 54.8 | 182.8 | 95 | 213.5 | 197.5 | 42.8 | 11.4 | 30 | 0.035 | 104.1 | 30 | 15.342 | 446.4 | 203.9 | 200.1 | 98.7 | 36.7 | 0.678 |  |  | 99.1 | 749.8 | 0.993 | -8 | 43.14 | 97 | 28 | 0.99 | 174.12 | 199 | 8600 | 198.54 | 47.8 | -47.06 | 17.12 | 43.37 | 40.7 | 44.52 | 45 | 58 | 70 | 81 | 37.25 | 88 | 83
9545 | 1753 | 271.5 | 49.8 | 80.8 | 94.9 | 70 | 54.8 | 182.7 | 95 | 213 | 197.3 | 42.9 | 11.4 | 30 | 0.029 | 104.1 | 30 | 15.534 | 446.8 | 203.9 | 200.1 | 98.7 | 36.7 | 0.677 |  |  | 99.1 | 749.7 | 0.983 | -8 | 39.61 | 97 | 28 | 0.994 | 173.33 | 195 | 8160 | 199.18 | 47.36 | -46.94 | 17 | 43.64 | 40.79 | 45.03 | 45 | 58 | 70 | 81 | 37.25 | 88 | 84
9546 | 1754 | 271.3 | 49.8 | 80.8 | 95 | 70 | 54.8 | 182.3 | 95 | 212.5 | 197.7 | 43 | 11.4 | 30 | 0.031 | 104.1 | 30 | 15.528 | 445.9 | 203.9 | 200.1 | 98.7 | 36.7 | 0.678 |  |  | 99.1 | 749.5 | 0.992 | -8 | 45.49 | 97 | 28 | 0.998 | 173.73 | 201 | 8510 | 197.25 | 47.68 | -46.88 | 16.88 | 43.69 | 40.9 | 45.12 | 45 | 58 | 70 | 81 | 37.25 | 86 | 88
9547 | 1748 | 269.5 | 49.3 | 80.8 | 95 | 70 | 54.8 | 181.9 | 95 | 211.9 | 197.7 | 43.1 | 11.4 | 30 | 0.039 | 104 | 30 | 15.509 | 446.3 | 203.9 | 199.7 | 98.7 | 36.7 | 0.678 |  |  | 99 | 749.4 | 0.988 | -8 | 47.45 | 97 | 28 | 0.992 | 173.33 | 195 | 7970 | 198.54 | 46.79 | -46.94 | 17.06 | 43.73 | 40.82 | 45.12 | 45 | 58 | 70 | 81 | 37.25 | 85 | 88
9548 | 1743 | 268.3 | 48.8 | 80.8 | 95.1 | 70 | 54.8 | 181.7 | 95 | 211.5 | 198.2 | 43.1 | 11.4 | 30 | 0.058 | 104 | 30 | 15.42 | 446.5 | 203.9 | 199.4 | 98.7 | 36.7 | 0.675 |  |  | 99.1 | 749.4 | 0.989 | -8 | 56.86 | 97 | 28 | 1 | 173.73 | 201 | 8870 | 198.23 | 47.48 | -46.88 | 16.75 | 43.69 | 40.89 | 45.23 | 45 | 58 | 70 | 81 | 37.25 | 87 | 88
9549 | 1746 | 268.3 | 49 | 80.8 | 95 | 70 | 54.8 | 181.6 | 95 | 211.5 | 198.4 | 43 | 11.4 | 30 | 0.062 | 104 | 30 | 15.369 | 446.4 | 203.9 | 199.4 | 98.7 | 36.7 | 0.674 |  |  | 99.1 | 749.4 | 0.993 | -8 | 54.51 | 97 | 28 | 1 | 174.12 | 201 | 9920 | 196.93 | 48.49 | -46.88 | 16.94 | 43.78 | 40.95 | 44.92 | 45 | 58 | 70 | 81 | 37.25 | 86 | 90
9550 | 1753 | 268.4 | 49.8 | 80.8 | 94.9 | 70 | 54.8 | 181.4 | 95 | 211.3 | 198.1 | 43 | 11.4 | 30 | 0.049 | 104 | 30 | 15.374 | 446.5 | 203.9 | 199.7 | 98.7 | 36.7 | 0.673 |  |  | 99.1 | 749.4 | 0.991 | -8 | 45.1 | 97 | 28 | 0.994 | 174.12 | 198 | 8990 | 197.25 | 46.79 | -47.12 | 17.19 | 43.73 | 40.81 | 44.83 | 45 | 58 | 70 | 81 | 37.25 | 87 | 89
9551 | 1759 | 270.9 | 50.6 | 80.8 | 95 | 70 | 54.8 | 182 | 95 | 212.2 | 197.4 | 43 | 11.5 | 30 | 0.035 | 104 | 30 | 15.435 | 446.7 | 203.9 | 199.7 | 98.7 | 36.7 | 0.674 |  |  | 99.1 | 749.5 | 0.992 | -8 | 41.57 | 97 | 28 | 0.999 | 173.33 | 199 | 8730 | 201.45 | 47.44 | -47.12 | 17 | 43.57 | 40.86 | 44.92 | 45 | 58 | 70 | 81 | 37.25 | 87 | 85
9552 | 1752 | 271.9 | 49.5 | 80.8 | 95 | 70 | 54.8 | 182.4 | 95 | 212.7 | 197.4 | 43 | 11.4 | 30 | 0.034 | 104.1 | 30 | 15.493 | 446.3 | 203.9 | 199.6 | 98.7 | 36.7 | 0.675 |  |  | 99.1 | 749.5 | 0.994 | -8 | 43.14 | 97 | 28 | 0.997 | 173.33 | 195 | 8210 | 199.52 | 47.73 | -47.06 | 16.88 | 43.39 | 40.75 | 45.12 | 45 | 58 | 70 | 81 | 37.25 | 88 | 86
9553 | 1749 | 270.6 | 49.4 | 80.8 | 95 | 70 | 54.8 | 182 | 95 | 212.1 | 197.8 | 43.1 | 11.5 | 30 | 0.049 | 104 | 30 | 15.503 | 446.8 | 203.9 | 199.3 | 98.7 | 36.7 | 0.675 |  |  | 99 | 749.4 | 0.995 | -8 | 54.12 | 97 | 28 | 0.999 | 173.73 | 202 | 8330 | 196.61 | 46.76 | -47.06 | 17.19 | 43.73 | 40.87 | 45.23 | 45 | 58 | 70 | 81 | 37.25 | 88 | 92
9554 | 1741 | 268.4 | 48.4 | 80.8 | 95 | 70 | 54.8 | 181.7 | 95 | 211.5 | 197.7 | 43 | 11.5 | 30 | 0.058 | 104 | 30 | 15.464 | 447.5 | 203.9 | 199.1 | 98.7 | 36.6 | 0.672 |  |  | 99 | 749.4 | 0.995 | -8 | 51.76 | 97 | 28 | 0.997 | 173.73 | 195 | 8580 | 199.84 | 47.83 | -46.94 | 17.19 | 43.57 | 40.75 | 45.12 | 45 | 58 | 70 | 81 | 37.25 | 86 | 93
9555 | 1753 | 269.5 | 50 | 80.8 | 95 | 70 | 54.8 | 181.7 | 95 | 211.7 | 197.6 | 43 | 11.4 | 30 | 0.055 | 104 | 30 | 15.403 | 446.7 | 203.9 | 198.9 | 98.7 | 36.6 | 0.673 |  |  | 99 | 749.5 | 0.994 | -8 | 54.9 | 97 | 28 | 0.997 | 173.33 | 198 | 8950 | 197.91 | 46.73 | -47.06 | 17 | 43.7 | 40.62 | 45.03 | 45 | 58 | 70 | 81 | 37.25 | 90 | 85
9556 | 1753 | 271.3 | 49.4 | 80.8 | 94.9 | 70 | 54.8 | 182.1 | 95 | 212.1 | 197 | 43 | 11.4 | 30 | 0.042 | 104 | 30 | 15.482 | 446.4 | 203.9 | 199.1 | 98.7 | 36.6 | 0.674 |  |  | 99 | 749.5 | 0.988 | -8 | 45.1 | 97 | 28 | 0.995 | 172.55 | 199 | 7920 | 196.61 | 46.09 | -46.94 | 17 | 43.68 | 40.73 | 44.92 | 45 | 58 | 70 | 81 | 37.25 | 90 | 90
9557 | 1739 | 267.9 | 48.2 | 80.8 | 94.9 | 70 | 54.7 | 181.4 | 95 | 211.3 | 197.1 | 43 | 11.5 | 30 | 0.06 | 103.9 | 30 | 15.405 | 447.6 | 203.9 | 198.5 | 98.7 | 36.6 | 0.672 |  |  | 99 | 749.4 | 0.994 | -8 | 58.04 | 97 | 28 | 0.997 | 172.94 | 198 | 8090 | 194.68 | 47.94 | -47 | 17 | 43.36 | 40.85 | 45.03 | 45 | 58 | 70 | 81 | 37.25 | 86 | 88
9558 | 1740 | 265.3 | 48.3 | 80.8 | 94.9 | 70 | 54.7 | 181.1 | 95 | 210.9 | 197.6 | 43 | 11.4 | 30 | 0.07 | 103.9 | 30 | 15.286 | 447.8 | 203.9 | 198.5 | 98.7 | 36.6 | 0.669 |  |  | 99.1 | 749.5 | 0.988 | -8 | 60.39 | 97 | 28 | 0.995 | 172.94 | 202 | 9560 | 195 | 47.33 | -47.12 | 17.06 | 43.66 | 40.8 | 44.83 | 45 | 58 | 70 | 81 | 37.65 | 87 | 87
9559 | 1754 | 267.8 | 49.8 | 80.8 | 95 | 70 | 54.7 | 181.5 | 95 | 211.5 | 198.2 | 42.9 | 11.4 | 30 | 0.062 | 104 | 30 | 15.323 | 448 | 203.9 | 199.1 | 98.7 | 36.6 | 0.673 |  |  | 99.1 | 749.5 | 0.991 | -8 | 59.61 | 97 | 28 | 1 | 174.12 | 194 | 9560 | 197.91 | 47.47 | -47.06 | 17.12 | 43.66 | 40.77 | 44.83 | 45 | 58 | 70 | 81 | 37.25 | 89 | 84
9560 | 1754 | 270.3 | 49.1 | 80.8 | 95 | 70 | 54.7 | 182.3 | 95 | 212.4 | 197.3 | 42.9 | 11.4 | 30 | 0.038 | 104 | 30 | 15.394 | 447.6 | 203.9 | 199.8 | 98.7 | 36.6 | 0.674 |  |  | 99.1 | 749.5 | 0.995 | -8 | 40.78 | 97 | 28 | 0.991 | 174.51 | 198 | 9560 | 196.93 | 46.86 | -47.06 | 17.06 | 43.55 | 40.78 | 44.72 | 45 | 58 | 70 | 81 | 37.25 | 88 | 85
9561 | 1756 | 270 | 50.2 | 80.8 | 95 | 70 | 54.7 | 182.2 | 95 | 212.3 | 197.1 | 43 | 11.5 | 30 | 0.037 | 104 | 30 | 15.381 | 447.4 | 203.9 | 199.4 | 98.7 | 36.6 | 0.673 |  |  | 99.1 | 749.5 | 0.984 | -8 | 47.45 | 97 | 28 | 0.993 | 173.33 | 196 | 8950 | 200.16 | 46.66 | -46.94 | 16.81 | 43.55 | 40.74 | 45.03 | 45 | 58 | 70 | 81 | 37.25 | 86 | 87
9562 | 1751 | 269.1 | 49.8 | 80.8 | 95 | 70 | 54.7 | 181.9 | 95 | 211.9 | 197.1 | 43 | 11.5 | 30 | 0.04 | 104 | 30 | 15.4 | 448 | 203.9 | 199.4 | 98.7 | 36.6 | 0.674 |  |  | 99.1 | 749.4 | 0.991 | -8 | 45.49 | 97 | 28 | 1.002 | 172.94 | 196 | 9120 | 196.61 | 46.49 | -47 | 16.75 | 43.63 | 40.85 | 45.12 | 45 | 58 | 70 | 81 | 37.25 | 86 | 89
9563 | 1751 | 269.4 | 49.3 | 80.8 | 95 | 70 | 54.7 | 182 | 95 | 212 | 197.8 | 43.1 | 11.4 | 30 | 0.049 | 104 | 30 | 15.378 | 447.3 | 203.9 | 199.2 | 98.7 | 36.6 | 0.674 |  |  | 99.1 | 749.5 | 0.986 | -8 | 55.69 | 97 | 28 | 0.997 | 172.94 | 202 | 9140 | 196.93 | 47.24 | -47.06 | 17 | 43.57 | 40.81 | 45.23 | 45 | 58 | 70 | 81 | 37.25 | 87 | 89
9564 | 1752 | 270.1 | 48.9 | 80.8 | 95 | 70 | 54.8 | 182 | 95 | 212 | 198.1 | 43.1 | 11.4 | 30 | 0.05 | 104 | 30 | 15.463 | 447.3 | 203.9 | 199.5 | 98.7 | 36.6 | 0.674 |  |  | 99.1 | 749.5 | 0.994 | -8 | 51.76 | 97 | 28 | 0.999 | 174.12 | 195 | 9290 | 198.86 | 47.91 | -46.88 | 16.81 | 43.56 | 40.76 | 45.12 | 45 | 58 | 70 | 81 | 37.25 | 88 | 93
9565 | 1747 | 269.4 | 48.6 | 80.8 | 95 | 70 | 54.8 | 181.7 | 95 | 211.7 | 198 | 43 | 11.5 | 30 | 0.057 | 104 | 30 | 15.454 | 447 | 203.9 | 199.3 | 98.7 | 36.6 | 0.674 |  |  | 99.1 | 749.6 | 0.991 | -8 | 56.86 | 97 | 28 | 1.002 | 173.33 | 198 | 8290 | 197.25 | 46.87 | -46.81 | 16.94 | 43.6 | 40.93 | 45.03 | 45 | 58 | 70 | 81 | 37.25 | 88 | 89
9566 | 1742 | 266.1 | 48.5 | 80.8 | 95 | 70 | 54.8 | 181.1 | 95 | 210.9 | 197.9 | 43 | 11.5 | 30 | 0.073 | 103.9 | 30 | 15.394 | 448.1 | 203.9 | 198.8 | 98.7 | 36.6 | 0.672 |  |  | 99.1 | 749.6 | 0.991 | -8 | 59.61 | 97 | 28 | 0.995 | 173.33 | 202 | 9240 | 197.25 | 46.55 | -47 | 16.88 | 43.66 | 40.97 | 44.92 | 45 | 58 | 70 | 81 | 37.25 | 88 | 88
9567 | 1751 | 266.6 | 49.4 | 80.8 | 95 | 70 | 54.8 | 181.2 | 95 | 211.1 | 197.8 | 42.9 | 11.5 | 30 | 0.073 | 103.9 | 30 | 15.309 | 448 | 203.9 | 198.6 | 98.7 | 36.6 | 0.671 |  |  | 99 | 749.7 | 0.991 | -8 | 60.78 | 97 | 28 | 1.002 | 173.73 | 193 | 9820 | 195 | 48.58 | -46.81 | 16.81 | 43.73 | 41.01 | 44.72 | 45 | 58 | 70 | 81 | 37.25 | 89 | 82
9568 | 1751 | 268.4 | 49.3 | 80.8 | 94.9 | 70 | 54.8 | 181.8 | 95 | 211.9 | 198.1 | 42.9 | 11.5 | 30 | 0.054 | 104 | 30 | 15.319 | 447.7 | 203.9 | 199.3 | 98.7 | 36.6 | 0.674 |  |  | 99.1 | 749.8 | 0.99 | -8 | 54.51 | 97 | 28 | 0.99 | 174.51 | 193 | 8820 | 196.61 | 47.78 | -47 | 17 | 43.74 | 41.09 | 44.62 | 45 | 58 | 70 | 81 | 37.25 | 89 | 87
9569 | 1758 | 269.7 | 49.7 | 80.8 | 95 | 70 | 54.8 | 182.2 | 95 | 212.3 | 197.2 | 42.9 | 11.4 | 30 | 0.038 | 104 | 30 | 15.411 | 447.4 | 203.9 | 199.5 | 98.7 | 36.6 | 0.674 |  |  | 99 | 749.8 | 0.992 | -8 | 41.96 | 97 | 28 | 1.012 | 172.94 | 195 | 8770 | 198.86 | 47.32 | -46.94 | 16.94 | 43.72 | 40.97 | 44.83 | 45 | 58 | 70 | 81 | 37.25 | 87 | 91
9570 | 1744 | 267.2 | 48.7 | 80.8 | 95 | 70 | 54.8 | 181.8 | 95 | 211.7 | 197.6 | 43 | 11.4 | 30 | 0.053 | 104 | 30 | 15.401 | 447.9 | 203.9 | 199.2 | 98.7 | 36.6 | 0.67 |  |  | 99.1 | 749.7 | 0.993 | -8 | 54.51 | 97 | 28 | 0.993 | 172.94 | 194 | 8700 | 197.59 | 46.61 | -46.94 | 16.81 | 43.73 | 40.96 | 45.03 | 45 | 58 | 70 | 81 | 37.25 | 86 | 88
9571 | 1751 | 267.6 | 49.5 | 80.8 | 95 | 70 | 54.8 | 181.8 | 95 | 211.9 | 198 | 43 | 11.4 | 30 | 0.06 | 104 | 30 | 15.329 | 447.7 | 203.9 | 199.1 | 98.7 | 36.6 | 0.67 |  |  | 99.1 | 749.8 | 0.995 | -8 | 57.65 | 97 | 28 | 1.004 | 173.73 | 195 | 8530 | 199.52 | 47.32 | -47 | 17 | 43.68 | 40.97 | 45.03 | 45 | 58 | 70 | 81 | 37.25 | 84 | 88
9572 | 1756 | 269.7 | 50 | 80.8 | 95 | 70 | 54.8 | 182.1 | 95 | 212.3 | 198 | 43 | 11.4 | 30 | 0.046 | 104 | 30 | 15.379 | 446.9 | 203.9 | 199.6 | 98.7 | 36.6 | 0.672 |  |  | 99.1 | 749.8 | 0.989 | -8 | 55.29 | 97 | 28 | 0.994 | 173.73 | 200 | 8330 | 197.25 | 47.91 | -47.06 | 16.94 | 43.47 | 40.94 | 44.92 | 45 | 58 | 70 | 81 | 37.25 | 85 | 93
9573 | 1753 | 270 | 49.8 | 80.8 | 95 | 70 | 54.8 | 182.2 | 95 | 212.3 | 197.3 | 43 | 11.4 | 30 | 0.036 | 104 | 30 | 15.411 | 447.2 | 203.9 | 199.6 | 98.7 | 36.6 | 0.672 |  |  | 99.1 | 749.8 | 0.993 | -8 | 44.71 | 97 | 28 | 0.994 | 172.55 | 195 | 8210 | 198.86 | 46.81 | -47 | 16.94 | 43.61 | 40.79 | 45.03 | 45 | 58 | 70 | 81 | 37.25 | 86 | 90
9574 | 1752 | 270 | 49.6 | 80.8 | 95 | 70 | 54.8 | 182.1 | 95 | 212.1 | 197.2 | 43.1 | 11.4 | 30 | 0.035 | 104 | 30 | 15.406 | 447.6 | 203.9 | 199.4 | 98.7 | 36.6 | 0.672 |  |  | 99.1 | 749.8 | 0.994 | -8 | 45.49 | 97 | 28 | 0.991 | 173.33 | 200 | 8950 | 196.61 | 47.72 | -47 | 17.19 | 43.55 | 40.91 | 45.12 | 45 | 58 | 70 | 81 | 37.25 | 87 | 84
9575 | 1748 | 269.8 | 49.5 | 80.8 | 95 | 70 | 54.8 | 182.1 | 95 | 212.1 | 197.5 | 43.1 | 11.4 | 30 | 0.041 | 104 | 30 | 15.491 | 447.3 | 203.9 | 199.3 | 98.7 | 36.6 | 0.672 |  |  | 99.1 | 749.7 | 0.985 | -8 | 49.41 | 97 | 28 | 1.006 | 173.33 | 202 | 9430 | 198.23 | 47.71 | -47 | 17.12 | 43.68 | 40.81 | 45.23 | 45 | 58 | 70 | 81 | 37.25 | 89 | 86
9576 | 1743 | 267.5 | 48.7 | 80.8 | 95 | 70 | 54.8 | 181.7 | 95 | 211.6 | 198 | 43.1 | 11.4 | 30 | 0.053 | 104 | 30 | 15.492 | 448 | 203.9 | 199.2 | 98.7 | 36.6 | 0.67 |  |  | 99.1 | 749.7 | 0.991 | -8 | 56.08 | 97 | 28 | 0.997 | 173.73 | 193 | 8020 | 196.93 | 47.25 | -46.94 | 17.12 | 43.67 | 40.81 | 45.12 | 45 | 58 | 70 | 81 | 37.25 | 89 | 88
9577 | 1755 | 269.5 | 50 | 80.8 | 94.9 | 70 | 54.8 | 181.9 | 95 | 212 | 198.2 | 43.1 | 11.5 | 30 | 0.048 | 104 | 30 | 15.442 | 448.1 | 203.9 | 199.5 | 98.7 | 36.6 | 0.672 |  |  | 99.1 | 749.8 | 0.99 | -8 | 49.8 | 97 | 28 | 1 | 174.51 | 194 | 7970 | 198.23 | 46.63 | -47 | 17 | 43.64 | 40.84 | 44.92 | 45 | 58 | 70 | 81 | 37.25 | 87 | 88
9578 | 1750 | 269.8 | 49.4 | 80.8 | 95 | 70 | 54.8 | 182 | 95 | 212.2 | 197.2 | 43 | 11.5 | 30 | 0.037 | 104 | 30 | 15.516 | 448.5 | 203.9 | 199.5 | 98.7 | 36.6 | 0.672 |  |  | 99 | 749.8 | 0.993 | -8 | 40.39 | 97 | 28 | 1.014 | 173.73 | 194 | 8900 | 201.77 | 47.69 | -46.94 | 17 | 43.5 | 40.87 | 44.92 | 45 | 58 | 70 | 81 | 37.25 | 87 | 84
9579 | 1750 | 269 | 49.4 | 80.8 | 95 | 70 | 54.8 | 181.9 | 95 | 211.9 | 197.3 | 43 | 11.5 | 30 | 0.047 | 104 | 30 | 15.4 | 449.8 | 203.8 | 199 | 98.7 | 36.6 | 0.671 |  |  | 99 | 749.7 | 0.999 | -8 | 51.76 | 97 | 28 | 0.994 | 170.98 | 199 | 8900 | 197.91 | 46.55 | -47.06 | 16.81 | 43.42 | 40.86 | 45.03 | 45 | 58 | 70 | 81 | 37.25 | 87 | 87
9580 | 1750 | 269.5 | 49 | 80.8 | 95 | 70 | 54.8 | 181.8 | 95 | 211.9 | 197.6 | 43 | 11.5 | 30 | 0.045 | 104 | 30 | 15.325 | 448.8 | 203.9 | 199.3 | 98.7 | 36.6 | 0.673 |  |  | 99.1 | 749.6 | 0.993 | -8 | 44.71 | 97 | 28 | 1.006 | 173.73 | 195 | 8380 | 198.54 | 47.87 | -47 | 17.12 | 43.58 | 40.73 | 44.92 | 45 | 58 | 70 | 81 | 37.25 | 88 | 86
9581 | 1752 | 270.7 | 49.3 | 80.8 | 95 | 70 | 54.8 | 182.1 | 95 | 212.2 | 197 | 43 | 11.5 | 30 | 0.036 | 104 | 30 | 15.385 | 448.8 | 203.9 | 199.4 | 98.7 | 36.6 | 0.671 |  |  | 99.1 | 749.5 | 0.987 | -8 | 41.96 | 97 | 28 | 0.996 | 173.33 | 199 | 8850 | 197.91 | 47.19 | -47 | 17 | 43.36 | 40.86 | 44.92 | 45 | 58 | 70 | 81 | 37.25 | 86 | 84
9582 | 1740 | 267 | 48.9 | 80.8 | 95 | 70 | 54.8 | 181.6 | 95 | 211.4 | 197.2 | 43 | 11.5 | 30 | 0.052 | 103.9 | 30 | 15.364 | 449.5 | 203.9 | 198.9 | 98.7 | 36.6 | 0.667 |  |  | 99.1 | 749.5 | 0.992 | -8 | 48.24 | 97 | 28 | 0.999 | 172.55 | 202 | 8630 | 197.25 | 47.18 | -47 | 16.88 | 43.36 | 40.86 | 45.12 | 45 | 58 | 70 | 81 | 37.25 | 85 | 83
9583 | 1749 | 267.7 | 49.1 | 80.8 | 94.9 | 70 | 54.8 | 181.4 | 95 | 211.3 | 197.6 | 42.9 | 11.5 | 30 | 0.064 | 103.9 | 30 | 15.291 | 448.8 | 203.8 | 198.6 | 98.7 | 36.6 | 0.667 |  |  | 99 | 749.5 | 0.99 | -8 | 58.43 | 97 | 28 | 0.994 | 173.73 | 202 | 8070 | 197.27 | 46.85 | -46.94 | 16.75 | 43.63 | 40.78 | 45.12 | 45 | 58 | 70 | 81 | 37.25 | 86 | 86
9584 | 1748 | 268.1 | 49 | 80.8 | 94.9 | 70 | 54.8 | 181.6 | 95 | 211.5 | 197.7 | 42.9 | 11.5 | 30 | 0.054 | 104 | 30 | 15.357 | 448.9 | 203.8 | 199.1 | 98.7 | 36.6 | 0.669 |  |  | 99 | 749.5 | 0.994 | -8 | 46.67 | 97 | 28 | 1.003 | 173.73 | 194 | 9380 | 197.25 | 47.29 | -46.81 | 16.88 | 43.63 | 40.82 | 44.83 | 45 | 58 | 70 | 81 | 37.25 | 86 | 90
9585 | 1750 | 268.4 | 49.2 | 80.8 | 94.9 | 70 | 54.8 | 181.6 | 95 | 211.5 | 197.3 | 42.9 | 11.5 | 30 | 0.052 | 104 | 30 | 15.382 | 448.9 | 203.8 | 199 | 98.7 | 36.6 | 0.67 |  |  | 99 | 749.5 | 0.995 | -8 | 48.63 | 97 | 28 | 1 | 171.37 | 195 | 7920 | 199.84 | 46.81 | -46.81 | 17.06 | 43.58 | 40.78 | 44.83 | 45 | 58 | 70 | 81 | 37.25 | 88 | 88
9586 | 1744 | 267.4 | 48.3 | 80.8 | 95 | 70 | 54.8 | 181.6 | 95 | 211.5 | 197.8 | 42.9 | 11.5 | 30 | 0.062 | 103.9 | 30 | 15.429 | 449 | 203.8 | 198.9 | 98.7 | 36.6 | 0.668 |  |  | 99 | 749.5 | 0.988 | -8 | 58.43 | 97 | 28 | 0.996 | 173.33 | 200 | 8730 | 197.91 | 46.62 | -46.69 | 16.88 | 43.64 | 40.88 | 44.92 | 45 | 58 | 70 | 81 | 37.25 | 88 | 88
9587 | 1741 | 265.4 | 48.4 | 80.8 | 95 | 70 | 54.8 | 181.3 | 95 | 211.1 | 198 | 42.9 | 11.5 | 30 | 0.069 | 103.9 | 30 | 15.419 | 449 | 203.8 | 198.9 | 98.7 | 36.6 | 0.668 |  |  | 99.1 | 749.6 | 0.992 | -8 | 58.82 | 97 | 28 | 1 | 173.73 | 200 | 8600 | 197.27 | 45.86 | -47 | 16.81 | 43.84 | 40.88 | 44.83 | 45 | 58 | 70 | 81 | 37.25 | 88 | 90
9588 | 1751 | 266.1 | 49.4 | 80.8 | 94.9 | 70 | 54.8 | 181.4 | 95 | 211.4 | 198.3 | 42.9 | 11.5 | 30 | 0.067 | 104 | 30 | 15.339 | 448.5 | 203.9 | 199.1 | 98.7 | 36.6 | 0.671 |  |  | 99.1 | 749.7 | 0.993 | -8 | 58.82 | 97 | 28 | 0.999 | 174.12 | 194 | 8990 | 198.23 | 48.5 | -47.06 | 16.88 | 43.79 | 41.03 | 44.72 | 45 | 58 | 70 | 81 | 37.65 | 90 | 89
9589 | 1766 | 270.3 | 50.7 | 80.8 | 95 | 70 | 54.8 | 182 | 95 | 212.3 | 198.2 | 42.9 | 11.5 | 30 | 0.041 | 104.1 | 30 | 15.388 | 447.2 | 203.9 | 199.9 | 98.7 | 36.6 | 0.675 |  |  | 99.1 | 749.9 | 0.992 | -8 | 45.1 | 97 | 28 | 1 | 173.73 | 200 | 8750 | 199.52 | 46.76 | -47.12 | 17.06 | 43.62 | 40.88 | 44.72 | 45 | 58 | 70 | 81 | 37.25 | 88 | 86
9590 | 1758 | 271.3 | 49.8 | 80.8 | 95.1 | 70 | 54.8 | 182.6 | 95 | 213 | 197.2 | 43 | 11.5 | 30 | 0.028 | 104.1 | 30 | 15.537 | 446.8 | 203.9 | 199.8 | 98.7 | 36.6 | 0.676 |  |  | 99.1 | 749.9 | 0.993 | -8 | 41.57 | 97 | 28 | 1.004 | 172.94 | 199 | 8970 | 201.77 | 47.89 | -47.06 | 17.06 | 43.48 | 40.94 | 45.03 | 45 | 58 | 70 | 81 | 37.25 | 88 | 87
9591 | 1752 | 269.2 | 49.5 | 80.8 | 95 | 70 | 54.8 | 182.5 | 95 | 212.8 | 197.2 | 43.1 | 11.5 | 30 | 0.035 | 104 | 30 | 15.457 | 448.7 | 203.8 | 199.3 | 98.7 | 36.6 | 0.675 |  |  | 99.1 | 749.9 | 1.001 | -8 | 44.71 | 97 | 28 | 1.003 | 171.76 | 194 | 8820 | 196.93 | 46.96 | -47.19 | 17.12 | 43.61 | 40.9 | 45.12 | 45 | 58 | 70 | 81 | 37.25 | 90 | 86
9592 | 1749 | 269.2 | 49.3 | 80.8 | 95 | 70 | 54.8 | 182.3 | 95 | 212.4 | 197.7 | 43.1 | 11.5 | 30 | 0.045 | 104 | 30 | 15.366 | 448.8 | 203.8 | 199.3 | 98.7 | 36.6 | 0.677 |  |  | 99 | 750 | 0.988 | -8 | 49.02 | 97 | 28 | 0.989 | 174.12 | 200 | 9040 | 198.23 | 47.78 | -47.12 | 16.94 | 43.54 | 40.93 | 45.23 | 45 | 58 | 70 | 81 | 37.25 | 88 | 91
9593 | 1747 | 268.8 | 48.8 | 80.8 | 95 | 70 | 54.8 | 182 | 95 | 212 | 197.9 | 43.1 | 11.5 | 30 | 0.045 | 104 | 30 | 15.414 | 449.5 | 203.8 | 199.5 | 98.7 | 36.6 | 0.678 |  |  | 99 | 749.9 | 0.99 | -8 | 57.25 | 97 | 28 | 1.003 | 174.12 | 195 | 8410 | 200.16 | 47.98 | -47 | 17.06 | 43.49 | 40.86 | 45.12 | 45 | 58 | 70 | 81 | 37.25 | 90 | 88
9594 | 1751 | 269.1 | 49.4 | 80.8 | 94.9 | 70 | 54.8 | 181.7 | 95 | 211.7 | 197.9 | 43.1 | 11.5 | 30 | 0.047 | 104 | 30 | 15.409 | 450.1 | 203.8 | 199.3 | 98.7 | 36.6 | 0.676 |  |  | 99 | 750 | 0.985 | -8 | 52.94 | 97 | 28 | 1.003 | 173.33 | 193 | 9800 | 196.61 | 47.33 | -47.12 | 17.06 | 43.46 | 40.8 | 45.12 | 45 | 58 | 70 | 81 | 37.25 | 86 | 91
9595 | 1753 | 270.1 | 49.7 | 80.8 | 94.9 | 70 | 54.8 | 181.9 | 95 | 212.1 | 197.9 | 43.1 | 11.5 | 30 | 0.041 | 104 | 30 | 15.51 | 449.8 | 203.8 | 199.6 | 98.7 | 36.6 | 0.674 |  |  | 99.1 | 750 | 0.989 | -8 | 47.06 | 97 | 28 | 0.999 | 173.73 | 200 | 7870 | 196.93 | 46.51 | -47 | 16.94 | 43.71 | 40.79 | 44.92 | 45 | 58 | 70 | 81 | 37.25 | 85 | 89
9596 | 1748 | 269.4 | 49.1 | 80.8 | 94.9 | 70 | 54.8 | 181.8 | 95 | 211.8 | 197.8 | 43 | 11.5 | 30 | 0.043 | 104 | 30 | 15.546 | 450 | 203.8 | 199.6 | 98.7 | 36.6 | 0.674 |  |  | 99.1 | 750 | 0.994 | -8 | 47.45 | 97 | 28 | 1.01 | 173.33 | 196 | 8530 | 198.54 | 47.94 | -46.94 | 16.94 | 43.48 | 40.68 | 44.92 | 45 | 58 | 70 | 81 | 37.25 | 85 | 89
9597 | 1752 | 269.6 | 49.4 | 80.8 | 95 | 70 | 54.8 | 181.9 | 95 | 212.1 | 197.8 | 43 | 11.5 | 30 | 0.044 | 104 | 30 | 15.507 | 450.9 | 203.8 | 199.5 | 98.7 | 36.6 | 0.675 |  |  | 99.1 | 750 | 0.995 | -8 | 50.2 | 97 | 28 | 0.995 | 173.73 | 194 | 8850 | 197.25 | 46.62 | -47.12 | 17 | 43.4 | 40.68 | 44.92 | 45 | 58 | 70 | 81 | 37.25 | 90 | 84
9598 | 1756 | 271.7 | 50.1 | 80.8 | 95 | 70 | 54.8 | 182.6 | 95 | 212.9 | 197.5 | 43 | 11.5 | 30 | 0.036 | 104.1 | 30 | 15.505 | 451.2 | 203.8 | 199.6 | 98.7 | 36.6 | 0.674 |  |  | 99.1 | 750.1 | 0.988 | -8 | 49.8 | 97 | 28 | 1.003 | 173.73 | 198 | 8530 | 199.18 | 47.04 | -46.94 | 16.81 | 43.56 | 40.6 | 44.92 | 45 | 58 | 70 | 81 | 37.25 | 89 | 84
9599 | 1749 | 270.6 | 49.2 | 80.8 | 94.9 | 70 | 54.8 | 182.3 | 95 | 212.5 | 196.9 | 43 | 11.5 | 30 | 0.038 | 104 | 30 | 15.466 | 450.4 | 203.8 | 199 | 98.7 | 36.6 | 0.672 |  |  | 99.1 | 750 | 0.991 | -8 | 43.14 | 97 | 28 | 1.004 | 172.55 | 198 | 9020 | 197.27 | 46.55 | -46.94 | 17.06 | 43.4 | 40.8 | 45.03 | 45 | 58 | 70 | 81 | 37.25 | 88 | 90
9600 | 1750 | 270.8 | 49.4 | 80.8 | 94.9 | 70 | 54.9 | 182.3 | 95 | 212.5 | 197.2 | 43 | 11.5 | 30 | 0.044 | 104 | 30 | 15.35 | 450.3 | 203.8 | 198.8 | 98.7 | 36.6 | 0.671 |  |  | 99.1 | 749.9 | 0.993 | -8 | 50.59 | 97 | 28 | 1.002 | 173.73 | 193 | 8510 | 197.27 | 46.91 | -47.12 | 16.94 | 43.55 | 40.62 | 45.03 | 45 | 58 | 70 | 81 | 37.25 | 86 | 88
9601 | 1749 | 270.4 | 49.4 | 80.8 | 95 | 70 | 54.9 | 182.1 | 95 | 212.1 | 197.1 | 43 | 11.5 | 30 | 0.044 | 104 | 30 | 15.345 | 451.6 | 203.8 | 198.9 | 98.7 | 36.6 | 0.671 |  |  | 99.1 | 749.8 | 0.991 | -8 | 48.24 | 97 | 28 | 1.004 | 172.55 | 195 | 8920 | 197.91 | 47.12 | -47 | 17.06 | 43.36 | 40.81 | 45.03 | 45 | 58 | 70 | 81 | 37.25 | 86 | 88
9602 | 1743 | 269.1 | 48.7 | 80.8 | 95 | 70 | 54.9 | 182 | 95 | 212.1 | 197.1 | 42.9 | 11.5 | 30 | 0.054 | 104 | 30 | 15.359 | 452.1 | 203.8 | 198.6 | 98.7 | 36.6 | 0.668 |  |  | 99.1 | 749.7 | 0.99 | -8 | 52.16 | 97 | 28 | 1.003 | 172.16 | 201 | 8750 | 197.27 | 46.65 | -46.81 | 16.75 | 43.55 | 40.75 | 44.92 | 45 | 58 | 70 | 81 | 37.25 | 85 | 93
9603 | 1742 | 267.1 | 48.3 | 80.8 | 94.9 | 70 | 54.9 | 181.9 | 95 | 211.9 | 197.1 | 42.9 | 11.5 | 30 | 0.071 | 103.9 | 30 | 15.295 | 452 | 203.8 | 198.1 | 98.7 | 36.6 | 0.666 |  |  | 99.1 | 749.7 | 0.992 | -8 | 60 | 97 | 28 | 1.002 | 172.55 | 199 | 8900 | 194.36 | 47.77 | -46.94 | 16.81 | 43.65 | 40.94 | 44.83 | 45 | 58 | 70 | 81 | 37.25 | 86 | 93
9604 | 1739 | 264.5 | 48.4 | 80.8 | 95 | 70 | 54.9 | 181.5 | 95 | 211.3 | 197.2 | 42.9 | 11.5 | 30 | 0.081 | 103.9 | 30 | 15.13 | 451.4 | 203.8 | 197.9 | 98.7 | 36.6 | 0.664 |  |  | 99.1 | 749.8 | 0.991 | -8 | 60 | 97 | 28 | 0.999 | 172.55 | 193 | 8680 | 194.36 | 47.58 | -46.81 | 16.88 | 43.64 | 40.87 | 44.72 | 45 | 58 | 70 | 81 | 37.65 | 85 | 86
9605 | 1741 | 263.7 | 48.1 | 80.7 | 95 | 70 | 54.9 | 181.4 | 95 | 211.2 | 197.5 | 42.8 | 11.5 | 30 | 0.078 | 103.9 | 30 | 15.2 | 450.3 | 203.8 | 198.2 | 98.7 | 36.6 | 0.665 |  |  | 99.1 | 749.8 | 0.99 | -8 | 58.04 | 97 | 28 | 0.999 | 172.94 | 193 | 7990 | 196.61 | 48.07 | -46.94 | 17.06 | 43.68 | 40.9 | 44.62 | 45 | 58 | 70 | 81 | 37.65 | 85 | 84
9606 | 1756 | 266.7 | 49.4 | 80.7 | 95 | 70 | 54.9 | 181.7 | 95 | 211.8 | 198.5 | 42.8 | 11.5 | 30 | 0.059 | 104 | 30 | 15.27 | 447.6 | 203.8 | 199.3 | 98.7 | 36.6 | 0.67 |  |  | 99.1 | 750 | 0.991 | -8 | 60.78 | 97 | 28 | 1.008 | 174.9 | 201 | 8970 | 199.52 | 48.05 | -47.12 | 17 | 43.5 | 40.99 | 44.62 | 45 | 58 | 70 | 81 | 37.25 | 87 | 87
9607 | 1765 | 272 | 50.4 | 80.7 | 94.9 | 70 | 54.8 | 182.6 | 95 | 213.2 | 197.9 | 42.9 | 11.5 | 30 | 0.026 | 104.1 | 30 | 15.538 | 446.3 | 203.8 | 200.5 | 98.7 | 36.6 | 0.675 |  |  | 99.1 | 750 | 0.985 | -8 | 40.78 | 97 | 28 | 0.996 | 173.73 | 198 | 8870 | 200.16 | 46.86 | -47.12 | 16.94 | 43.55 | 40.77 | 44.83 | 45 | 58 | 70 | 81 | 37.25 | 87 | 92
9608 | 1758 | 271.3 | 50.3 | 80.7 | 94.9 | 70 | 54.8 | 182.7 | 95 | 213.2 | 197.8 | 43 | 11.5 | 30 | 0.022 | 104.1 | 30 | 15.622 | 446.3 | 203.8 | 200.5 | 98.7 | 36.6 | 0.675 |  |  | 99.1 | 749.9 | 0.987 | -8 | 43.92 | 97 | 28 | 1.005 | 173.73 | 196 | 9780 | 199.18 | 47.3 | -46.94 | 16.88 | 43.67 | 40.85 | 45.12 | 45 | 58 | 70 | 81 | 37.25 | 87 | 90
9609 | 1750 | 271.1 | 49 | 80.7 | 95 | 70 | 54.8 | 182.5 | 95.1 | 212.7 | 197.7 | 43.1 | 11.5 | 30 | 0.027 | 104.1 | 30 | 15.603 | 446.8 | 203.8 | 200.3 | 98.7 | 36.6 | 0.676 |  |  | 99.1 | 749.8 | 0.993 | -8 | 44.31 | 97 | 28 | 0.993 | 174.12 | 196 | 8090 | 199.52 | 46.78 | -47 | 16.94 | 43.68 | 40.91 | 45.33 | 45 | 58 | 70 | 81 | 37.25 | 87 | 91
9610 | 1749 | 269.1 | 49.6 | 80.7 | 94.9 | 70 | 54.8 | 182 | 95.1 | 212 | 197.8 | 43.1 | 11.5 | 30 | 0.049 | 104 | 30 | 15.453 | 447.9 | 203.8 | 199.5 | 98.7 | 36.6 | 0.674 |  |  | 99.1 | 749.8 | 0.991 | -8 | 49.8 | 97 | 28 | 0.991 | 174.12 | 199 | 8630 | 197.91 | 47.66 | -46.94 | 16.81 | 43.7 | 40.92 | 45.44 | 45 | 58 | 70 | 81 | 37.25 | 88 | 88
9611 | 1741 | 267.4 | 48.4 | 80.7 | 94.9 | 70 | 54.7 | 181.6 | 95.1 | 211.4 | 198.2 | 43.1 | 11.5 | 30 | 0.063 | 104 | 30 | 15.348 | 449.4 | 203.8 | 199.2 | 98.7 | 36.6 | 0.672 |  |  | 99.1 | 749.8 | 0.992 | -8 | 59.61 | 97 | 28 | 1.01 | 174.12 | 194 | 8310 | 198.23 | 47.47 | -46.88 | 16.94 | 43.63 | 40.95 | 45.23 | 45 | 58 | 70 | 81 | 37.25 | 85 | 89
9612 | 1737 | 264.9 | 48.2 | 80.8 | 94.9 | 70 | 54.7 | 180.9 | 95 | 210.5 | 198.2 | 43.1 | 11.5 | 30 | 0.071 | 103.9 | 30 | 15.242 | 450.8 | 203.8 | 199 | 98.7 | 36.6 | 0.67 |  |  | 99.1 | 749.8 | 0.987 | -8 | 60 | 97 | 28 | 1.002 | 173.73 | 195 | 8800 | 197.25 | 48.71 | -46.81 | 16.88 | 43.71 | 40.98 | 44.92 | 45 | 58 | 70 | 81 | 37.25 | 85 | 88
9613 | 1756 | 267.6 | 50.1 | 80.8 | 94.9 | 70 | 54.7 | 181.5 | 95 | 211.6 | 198.6 | 43 | 11.5 | 30 | 0.057 | 104 | 30 | 15.227 | 450.2 | 203.8 | 199.6 | 98.7 | 36.6 | 0.672 |  |  | 99.1 | 749.8 | 0.993 | -8 | 60.39 | 97 | 28 | 1.017 | 174.12 | 199 | 8800 | 199.84 | 48.27 | -47.06 | 17.19 | 43.51 | 40.93 | 44.72 | 45 | 58 | 70 | 81 | 37.65 | 86 | 85
9614 | 1761 | 271.2 | 50.2 | 80.8 | 94.9 | 70 | 54.7 | 182.2 | 95 | 212.7 | 197.9 | 43 | 11.5 | 30 | 0.029 | 104.1 | 30 | 15.434 | 448.6 | 203.8 | 200.5 | 98.7 | 36.6 | 0.675 |  |  | 99.1 | 749.8 | 0.988 | -8 | 40 | 97 | 28 | 0.995 | 173.33 | 200 | 7800 | 200.16 | 47.92 | -46.94 | 17.12 | 43.53 | 40.69 | 44.83 | 45 | 58 | 70 | 81 | 37.25 | 88 | 86
9615 | 1756 | 270.9 | 49.9 | 80.8 | 94.9 | 70 | 54.6 | 182.3 | 95 | 212.6 | 197.7 | 43 | 11.5 | 30 | 0.025 | 104.1 | 30 | 15.548 | 449.3 | 203.8 | 200.3 | 98.7 | 36.6 | 0.675 |  |  | 99.1 | 749.8 | 0.988 | -8 | 46.67 | 97 | 28 | 1.015 | 173.33 | 195 | 9580 | 201.45 | 47.63 | -47.12 | 17.06 | 43.36 | 40.92 | 45.12 | 45 | 58 | 70 | 81 | 37.25 | 87 | 93
9616 | 1752 | 270.4 | 49.6 | 80.8 | 94.9 | 70 | 54.6 | 182.1 | 95 | 212.2 | 198 | 43.1 | 11.5 | 30 | 0.022 | 104.1 | 30 | 15.576 | 450 | 203.8 | 200.5 | 98.7 | 36.6 | 0.677 |  |  | 99 | 749.7 | 0.993 | -8 | 44.71 | 97 | 28 | 1.01 | 173.73 | 198 | 8990 | 196.93 | 47.79 | -47 | 17.06 | 43.52 | 40.64 | 45.23 | 45 | 58 | 70 | 81 | 37.25 | 89 | 87
9617 | 1751 | 271.1 | 49.3 | 80.8 | 94.9 | 70 | 54.6 | 182.3 | 95 | 212.6 | 197.9 | 43.1 | 11.5 | 30 | 0.025 | 104.1 | 30 | 15.55 | 450.4 | 203.8 | 200.4 | 98.7 | 36.6 | 0.677 |  |  | 99 | 749.7 | 0.995 | -8 | 45.49 | 97 | 28 | 1.001 | 173.73 | 197 | 9310 | 199.52 | 46.55 | -46.94 | 17 | 43.52 | 40.74 | 45.33 | 45 | 58 | 70 | 81 | 37.25 | 89 | 94
9618 | 1752 | 270 | 50 | 80.8 | 94.9 | 70 | 54.6 | 182.2 | 95 | 212.4 | 197.8 | 43.1 | 11.5 | 30 | 0.035 | 104 | 30 | 15.491 | 451 | 203.8 | 199.9 | 98.7 | 36.6 | 0.675 |  |  | 99.1 | 749.7 | 0.994 | -8 | 44.31 | 97 | 28 | 1.003 | 171.76 | 195 | 8750 | 199.18 | 47.97 | -47.06 | 17.06 | 43.64 | 40.75 | 45.33 | 45 | 58 | 70 | 81 | 37.25 | 88 | 87
9619 | 1750 | 271.3 | 49.4 | 80.8 | 94.9 | 70 | 54.6 | 182.2 | 95 | 212.4 | 197.4 | 43.1 | 11.5 | 30 | 0.031 | 104.1 | 30 | 15.503 | 450.5 | 203.8 | 199.9 | 98.7 | 36.6 | 0.676 |  |  | 99 | 749.7 | 0.991 | -8 | 42.35 | 97 | 28 | 1.003 | 172.94 | 200 | 8770 | 196.93 | 46.89 | -47 | 16.88 | 43.4 | 40.75 | 45.23 | 45 | 58 | 70 | 81 | 37.25 | 89 | 85
9620 | 1745 | 269.5 | 48.8 | 80.8 | 94.8 | 70 | 54.6 | 181.9 | 95 | 212 | 197.3 | 43.1 | 11.5 | 30 | 0.049 | 104 | 30 | 15.417 | 451.4 | 203.8 | 199.1 | 98.7 | 36.6 | 0.673 |  |  | 99.1 | 749.7 | 0.989 | -8 | 51.37 | 97 | 28 | 0.998 | 172.94 | 200 | 9340 | 196.61 | 47.74 | -46.94 | 16.94 | 43.44 | 40.72 | 45.23 | 45 | 58 | 70 | 81 | 37.25 | 86 | 85
9621 | 1740 | 266.9 | 48.5 | 80.8 | 94.8 | 70 | 54.6 | 181.6 | 95 | 211.6 | 197.7 | 43 | 11.5 | 30 | 0.07 | 103.9 | 30 | 15.342 | 452.7 | 203.8 | 198.7 | 98.7 | 36.7 | 0.67 |  |  | 99.1 | 749.7 | 0.991 | -8 | 59.61 | 97 | 28 | 1.003 | 173.33 | 201 | 8990 | 194.68 | 47.16 | -46.94 | 16.88 | 43.6 | 40.79 | 45.12 | 45 | 58 | 70 | 81 | 37.25 | 86 | 86
9622 | 1740 | 265.6 | 48.1 | 80.8 | 94.8 | 70 | 54.6 | 181.4 | 95 | 211.3 | 197.9 | 42.9 | 11.5 | 30 | 0.077 | 103.9 | 30 | 15.258 | 452.3 | 203.8 | 198.6 | 98.7 | 36.7 | 0.669 |  |  | 99.1 | 749.7 | 0.995 | -8 | 60.39 | 97 | 28 | 0.997 | 173.73 | 201 | 8750 | 197.27 | 47.86 | -47 | 16.88 | 43.58 | 40.73 | 44.72 | 45 | 58 | 70 | 81 | 37.25 | 85 | 91
9623 | 1746 | 265.1 | 49 | 80.8 | 94.9 | 70 | 54.5 | 181.6 | 95 | 211.7 | 198 | 42.8 | 11.5 | 30 | 0.078 | 103.9 | 30 | 15.215 | 453.2 | 203.8 | 198.7 | 98.7 | 36.7 | 0.667 |  |  | 99 | 749.8 | 0.987 | -8 | 59.22 | 97 | 28 | 0.999 | 173.73 | 200 | 8210 | 198.23 | 47.61 | -46.94 | 16.81 | 43.59 | 40.81 | 44.62 | 45 | 58 | 70 | 81 | 37.25 | 86 | 89
9624 | 1773 | 271.9 | 51.7 | 80.8 | 94.8 | 70 | 54.5 | 182.7 | 95 | 213.3 | 197.7 | 42.8 | 11.5 | 30 | 0.045 | 104 | 30 | 15.326 | 452 | 203.8 | 199.5 | 98.7 | 36.7 | 0.673 |  |  | 99.1 | 749.9 | 0.992 | -8 | 50.2 | 97 | 28 | 0.999 | 173.73 | 193 | 8630 | 196.61 | 48.54 | -47 | 16.75 | 43.61 | 40.77 | 44.52 | 45 | 58 | 70 | 81 | 37.25 | 87 | 87
9625 | 1750 | 271.4 | 49.1 | 80.8 | 94.8 | 70 | 54.5 | 183.1 | 95 | 213.4 | 196.7 | 42.9 | 11.5 | 30 | 0.032 | 104 | 30 | 15.523 | 452.3 | 203.8 | 199.6 | 98.7 | 36.7 | 0.671 |  |  | 99.1 | 749.7 | 0.995 | -8 | 38.43 | 97 | 28 | 1.004 | 172.55 | 196 | 8800 | 200.16 | 46.78 | -46.88 | 16.94 | 43.66 | 40.82 | 44.72 | 45 | 58 | 70 | 81 | 37.25 | 87 | 92
9626 | 1743 | 268.2 | 48.4 | 80.8 | 94.8 | 70 | 54.6 | 182.2 | 95 | 212.3 | 197.3 | 42.9 | 11.5 | 30 | 0.053 | 104 | 30 | 15.393 | 452.7 | 203.8 | 198.9 | 98.7 | 36.6 | 0.671 |  |  | 99.1 | 749.6 | 0.99 | -8 | 59.61 | 97 | 28 | 0.998 | 172.94 | 199 | 8650 | 195 | 47.92 | -47 | 16.88 | 43.53 | 40.81 | 45.12 | 45 | 58 | 70 | 81 | 37.25 | 86 | 89
9627 | 1756 | 269.4 | 49.9 | 80.8 | 94.8 | 70 | 54.6 | 182.2 | 95 | 212.4 | 197.7 | 43 | 11.5 | 30 | 0.056 | 104 | 30 | 15.315 | 450.1 | 203.8 | 198.8 | 98.7 | 36.7 | 0.671 |  |  | 99.1 | 749.6 | 0.992 | -8 | 58.04 | 97 | 28 | 1.003 | 173.73 | 193 | 8900 | 197.91 | 48.52 | -47 | 16.75 | 43.64 | 41 | 45.03 | 45 | 58 | 70 | 81 | 37.25 | 87 | 82
9628 | 1751 | 269.5 | 49.6 | 80.8 | 94.7 | 70 | 54.6 | 182.2 | 95 | 212.5 | 197.7 | 43 | 11.5 | 30 | 0.042 | 104 | 30 | 15.433 | 450 | 203.8 | 199.5 | 98.7 | 36.7 | 0.671 |  |  | 99.1 | 749.6 | 0.992 | -8 | 47.06 | 97 | 28 | 1.002 | 174.12 | 195 | 9260 | 196.93 | 48 | -47 | 17 | 43.54 | 40.93 | 44.92 | 45 | 58 | 70 | 81 | 37.25 | 86 | 83
9629 | 1745 | 268.4 | 48.8 | 80.8 | 94.8 | 70 | 54.6 | 182.4 | 95 | 212.6 | 197.4 | 43 | 11.5 | 30 | 0.043 | 104 | 30 | 15.398 | 449.6 | 203.8 | 199.4 | 98.7 | 36.6 | 0.67 |  |  | 99.1 | 749.6 | 0.991 | -8 | 43.92 | 97 | 28 | 1.007 | 172.94 | 195 | 9070 | 199.52 | 48.72 | -46.88 | 16.81 | 43.66 | 40.99 | 45.03 | 45 | 58 | 70 | 81 | 37.25 | 86 | 91
9630 | 1750 | 268.7 | 48.9 | 80.8 | 94.7 | 70 | 54.6 | 182.4 | 95 | 212.6 | 197.9 | 43.1 | 11.5 | 30 | 0.051 | 104 | 30 | 15.333 | 448.7 | 203.8 | 199.3 | 98.7 | 36.6 | 0.67 |  |  | 99.1 | 749.7 | 0.988 | -8 | 58.04 | 97 | 28 | 0.992 | 173.73 | 202 | 9070 | 198.23 | 47.53 | -47 | 16.81 | 43.61 | 40.86 | 45.12 | 45 | 58 | 70 | 81 | 37.25 | 88 | 88
9631 | 1746 | 266.9 | 49 | 80.8 | 94.8 | 70 | 54.6 | 182 | 95 | 212 | 198.3 | 43.1 | 11.5 | 30 | 0.058 | 104 | 30 | 15.341 | 449.4 | 203.8 | 199.4 | 98.7 | 36.6 | 0.67 |  |  | 99.1 | 749.7 | 0.988 | -8 | 55.69 | 97 | 28 | 1.006 | 173.73 | 196 | 8900 | 200.16 | 47.4 | -46.88 | 17.06 | 43.62 | 40.96 | 45.12 | 45 | 58 | 70 | 81 | 37.25 | 89 | 85
9632 | 1761 | 270.3 | 50.4 | 80.9 | 94.8 | 70 | 54.6 | 182.4 | 95 | 212.7 | 198.3 | 43 | 11.5 | 30 | 0.039 | 104.1 | 30 | 15.381 | 448.6 | 203.8 | 200.1 | 98.7 | 36.6 | 0.674 |  |  | 99 | 749.9 | 0.987 | -8 | 50.2 | 97 | 28 | 0.997 | 174.51 | 196 | 8850 | 201.77 | 47.97 | -47.12 | 17.19 | 43.44 | 40.99 | 45.03 | 45 | 58 | 70 | 81 | 37.25 | 86 | 93
9633 | 1752 | 271.5 | 49.2 | 80.9 | 94.8 | 70 | 54.7 | 182.7 | 95 | 213 | 197.2 | 43.1 | 11.5 | 30 | 0.03 | 104.1 | 30 | 15.525 | 449 | 203.8 | 199.9 | 98.7 | 36.6 | 0.672 |  |  | 99.1 | 749.9 | 0.988 | -8 | 39.22 | 97 | 28 | 0.991 | 172.55 | 196 | 8850 | 196.93 | 47.03 | -46.94 | 16.88 | 43.77 | 41 | 44.92 | 45 | 58 | 70 | 81 | 37.25 | 89 | 89
9634 | 1747 | 268.9 | 49.3 | 80.9 | 94.8 | 70 | 54.7 | 181.9 | 95 | 211.9 | 197.5 | 43.1 | 11.5 | 30 | 0.051 | 104 | 30 | 15.449 | 448.8 | 203.8 | 199.2 | 98.7 | 36.6 | 0.67 |  |  | 99 | 749.9 | 0.991 | -8 | 59.22 | 97 | 28 | 1.003 | 173.33 | 199 | 9310 | 197.91 | 47.93 | -47 | 17 | 43.7 | 40.96 | 45.23 | 45 | 58 | 70 | 81 | 37.25 | 86 | 83
9635 | 1741 | 267.1 | 48.2 | 80.9 | 94.8 | 70 | 54.7 | 181.6 | 95 | 211.6 | 198 | 43 | 11.5 | 30 | 0.06 | 104 | 30 | 15.395 | 449 | 203.8 | 199.2 | 98.7 | 36.6 | 0.668 |  |  | 99 | 749.9 | 0.999 | -8 | 57.65 | 97 | 28 | 1.003 | 173.33 | 194 | 8310 | 196.61 | 47.93 | -47.06 | 16.94 | 43.39 | 40.86 | 45.03 | 45 | 58 | 70 | 81 | 37.25 | 85 | 82
9636 | 1753 | 267.7 | 49.5 | 80.9 | 94.8 | 70 | 54.7 | 182 | 95 | 212.2 | 198.2 | 43 | 11.5 | 30 | 0.06 | 104 | 30 | 15.372 | 448 | 203.8 | 199.2 | 98.7 | 36.6 | 0.668 |  |  | 99 | 750 | 0.987 | -8 | 52.16 | 97 | 28 | 0.995 | 174.12 | 202 | 8190 | 197.91 | 47.93 | -46.94 | 16.94 | 43.63 | 40.87 | 44.83 | 45 | 58 | 70 | 81 | 37.25 | 88 | 88
9637 | 1754 | 269.7 | 49.8 | 80.9 | 94.8 | 70 | 54.8 | 182.5 | 95 | 212.7 | 197.6 | 42.9 | 11.5 | 30 | 0.039 | 104 | 30 | 15.465 | 448.7 | 203.8 | 199.7 | 98.7 | 36.6 | 0.67 |  |  | 99 | 750 | 0.993 | -8 | 43.92 | 97 | 28 | 0.996 | 173.33 | 195 | 8310 | 198.86 | 47.14 | -47.06 | 16.94 | 43.53 | 40.77 | 44.72 | 45 | 58 | 70 | 81 | 37.25 | 87 | 89
9638 | 1753 | 269.5 | 49.7 | 80.9 | 94.7 | 70 | 54.8 | 182.2 | 95 | 212.3 | 197.3 | 43 | 11.5 | 30 | 0.037 | 104 | 30 | 15.47 | 448.5 | 203.8 | 199.5 | 98.7 | 36.6 | 0.669 |  |  | 99.1 | 750 | 0.984 | -8 | 47.84 | 97 | 28 | 0.99 | 172.94 | 199 | 9090 | 196.61 | 46.73 | -47 | 16.94 | 43.44 | 40.77 | 45.03 | 45 | 58 | 70 | 81 | 37.25 | 86 | 87
9639 | 1752 | 270.4 | 49.4 | 80.9 | 94.7 | 70 | 54.8 | 182.3 | 95 | 212.5 | 197.2 | 43 | 11.5 | 30 | 0.035 | 104 | 30 | 15.465 | 447.9 | 203.8 | 199.5 | 98.7 | 36.6 | 0.67 |  |  | 99 | 750 | 0.991 | -8 | 45.88 | 97 | 28 | 0.997 | 172.94 | 196 | 9530 | 200.16 | 47.24 | -46.94 | 16.88 | 43.3 | 40.85 | 45.12 | 45 | 58 | 70 | 81 | 37.25 | 90 | 91
9640 | 1753 | 271.2 | 49.9 | 80.9 | 94.7 | 70 | 54.9 | 182.3 | 95 | 212.5 | 196.9 | 43.1 | 11.5 | 30 | 0.033 | 104 | 30 | 15.482 | 448.9 | 203.8 | 199.2 | 98.7 | 36.6 | 0.67 |  |  | 99 | 749.9 | 0.991 | -8 | 46.27 | 97 | 28 | 1.001 | 172.55 | 199 | 8950 | 197.25 | 46.09 | -47 | 17.06 | 43.26 | 40.75 | 45.23 | 45 | 58 | 70 | 81 | 37.25 | 89 | 87
9641 | 1741 | 267.3 | 48.7 | 80.9 | 94.8 | 70 | 54.9 | 181.9 | 95 | 211.9 | 197.1 | 43.1 | 11.5 | 30 | 0.057 | 104 | 30 | 15.348 | 449.7 | 203.8 | 198.6 | 98.7 | 36.6 | 0.666 |  |  | 99 | 749.9 | 0.994 | -8 | 49.8 | 97 | 28 | 1 | 172.94 | 199 | 8700 | 196.61 | 47.24 | -47.06 | 16.94 | 43.21 | 40.75 | 45.23 | 45 | 58 | 70 | 81 | 37.25 | 88 | 84
9642 | 1744 | 265.7 | 49 | 80.9 | 94.7 | 70 | 54.9 | 181.7 | 95 | 211.6 | 197.4 | 43 | 11.5 | 30 | 0.072 | 103.9 | 30 | 15.269 | 450.5 | 203.8 | 198.3 | 98.7 | 36.6 | 0.666 |  |  | 99 | 749.9 | 0.99 | -8 | 60 | 97 | 28 | 1.007 | 172.94 | 202 | 8920 | 198.23 | 48.01 | -46.94 | 16.88 | 43.57 | 40.83 | 45.03 | 45 | 58 | 70 | 81 | 37.25 | 87 | 85
9643 | 1748 | 266.2 | 49 | 80.9 | 94.8 | 70 | 55 | 181.7 | 95 | 211.8 | 197.9 | 43 | 11.5 | 30 | 0.071 | 103.9 | 30 | 15.226 | 450.3 | 203.8 | 198.6 | 98.7 | 36.6 | 0.667 |  |  | 99 | 749.9 | 0.984 | -8 | 58.82 | 97 | 28 | 1.006 | 172.94 | 201 | 8900 | 197.59 | 47.61 | -46.81 | 16.81 | 43.59 | 41.05 | 44.83 | 45 | 58 | 70 | 81 | 37.65 | 86 | 87
9644 | 1758 | 267.4 | 50.4 | 80.9 | 94.7 | 70 | 55 | 181.7 | 95 | 211.9 | 198.4 | 42.9 | 11.5 | 30 | 0.063 | 104 | 30 | 15.291 | 449.4 | 203.8 | 199.2 | 98.7 | 36.6 | 0.67 |  |  | 99 | 750 | 0.988 | -8 | 59.61 | 97 | 28 | 0.99 | 172.94 | 195 | 8900 | 197.25 | 48.56 | -46.94 | 16.94 | 43.59 | 41.01 | 44.72 | 45 | 58 | 70 | 81 | 37.65 | 89 | 95
9645 | 1760 | 272.7 | 49.7 | 80.9 | 94.8 | 70 | 55 | 182.9 | 95 | 213.4 | 197.1 | 42.9 | 11.5 | 30 | 0.029 | 104.1 | 30 | 15.499 | 448.4 | 203.8 | 199.9 | 98.7 | 36.6 | 0.671 |  |  | 99.1 | 750 | 0.986 | -8 | 40 | 97 | 28 | 1 | 171.76 | 194 | 8750 | 199.18 | 47.23 | -46.94 | 16.88 | 43.51 | 40.92 | 44.83 | 45 | 58 | 70 | 81 | 37.25 | 90 | 95
9646 | 1754 | 271.4 | 49.8 | 80.9 | 94.8 | 70 | 55 | 182.6 | 95 | 212.9 | 197.4 | 43 | 11.5 | 30 | 0.038 | 104.1 | 30 | 15.52 | 448.2 | 203.8 | 199.5 | 98.7 | 36.6 | 0.671 |  |  | 99.1 | 749.8 | 0.989 | -8 | 54.9 | 97 | 28 | 0.999 | 173.73 | 195 | 8680 | 196.61 | 47.68 | -47.06 | 16.75 | 43.62 | 40.93 | 45.03 | 45 | 58 | 70 | 81 | 37.25 | 88 | 92
9647 | 1747 | 270 | 48.9 | 80.9 | 94.7 | 70 | 55.1 | 182.1 | 95 | 212.2 | 197.5 | 43 | 11.5 | 30 | 0.044 | 104 | 30 | 15.495 | 449.8 | 203.8 | 199.4 | 98.7 | 36.6 | 0.672 |  |  | 99.1 | 749.7 | 0.995 | -8 | 43.14 | 97 | 28 | 0.99 | 171.37 | 200 | 9600 | 197.25 | 46.49 | -47 | 16.94 | 43.65 | 41.04 | 45.12 | 45 | 58 | 70 | 81 | 37.25 | 85 | 88
9648 | 1745 | 268.2 | 49.2 | 80.9 | 94.8 | 70 | 55.1 | 181.6 | 95 | 211.5 | 197.9 | 43.1 | 11.5 | 30 | 0.059 | 104 | 30 | 15.42 | 449.9 | 203.8 | 199.1 | 98.7 | 36.6 | 0.672 |  |  | 99.1 | 749.7 | 0.992 | -8 | 58.04 | 97 | 28 | 1 | 173.73 | 193 | 8210 | 197.25 | 46.82 | -46.75 | 16.81 | 43.61 | 41.03 | 45.12 | 45 | 58 | 70 | 81 | 37.25 | 86 | 84
9649 | 1738 | 266.2 | 48.2 | 80.9 | 94.8 | 70 | 55.1 | 181.4 | 95 | 211.4 | 198 | 43 | 11.5 | 30 | 0.069 | 103.9 | 30 | 15.366 | 450.5 | 203.8 | 198.8 | 98.7 | 36.6 | 0.67 |  |  | 99.1 | 749.7 | 0.99 | -8 | 60 | 97 | 28 | 1.002 | 173.73 | 203 | 8460 | 197.59 | 48.02 | -46.69 | 16.81 | 43.67 | 41.06 | 44.92 | 45 | 58 | 70 | 81 | 37.25 | 84 | 85
9650 | 1747 | 266.1 | 49.1 | 80.9 | 94.8 | 70 | 55.1 | 181.4 | 95 | 211.3 | 198 | 43 | 11.5 | 30 | 0.073 | 103.9 | 30 | 15.257 | 450.7 | 203.8 | 198.7 | 98.7 | 36.6 | 0.672 |  |  | 99 | 749.8 | 0.988 | -8 | 60.78 | 97 | 28 | 0.998 | 173.73 | 200 | 8040 | 197.27 | 48.56 | -46.81 | 16.88 | 43.74 | 40.97 | 44.83 | 45 | 58 | 70 | 81 | 37.25 | 84 | 84
9651 | 1756 | 267.8 | 50.2 | 81 | 94.8 | 70 | 55.1 | 181.5 | 95 | 211.7 | 198.5 | 42.9 | 11.5 | 30 | 0.064 | 104 | 30 | 15.248 | 450.4 | 203.8 | 199.2 | 98.7 | 36.6 | 0.675 |  |  | 99 | 749.9 | 0.99 | -8 | 60 | 97 | 28 | 0.997 | 174.51 | 195 | 8770 | 198.23 | 48.27 | -46.94 | 17.06 | 43.67 | 41 | 44.72 | 45 | 58 | 70 | 81 | 37.65 | 87 | 88
9652 | 1763 | 273.6 | 50.1 | 81 | 94.8 | 70 | 55.1 | 182.9 | 95 | 213.4 | 197.5 | 42.9 | 11.5 | 30 | 0.032 | 104.1 | 30 | 15.397 | 449 | 203.8 | 200.1 | 98.7 | 36.6 | 0.677 |  |  | 99 | 749.9 | 0.989 | -8 | 43.53 | 97 | 28 | 0.991 | 173.73 | 195 | 8140 | 199.84 | 46.68 | -47.06 | 17.06 | 43.56 | 41 | 44.62 | 45 | 58 | 70 | 81 | 37.25 | 87 | 92
9653 | 1743 | 268.5 | 48.8 | 81 | 94.8 | 70 | 55.2 | 181.9 | 95 | 211.8 | 197.6 | 43 | 11.5 | 30 | 0.044 | 104 | 30 | 15.462 | 449.5 | 203.8 | 199.6 | 98.7 | 36.6 | 0.675 |  |  | 99 | 749.7 | 0.989 | -8 | 55.29 | 97 | 28 | 1.007 | 171.76 | 201 | 8700 | 197.91 | 48.06 | -47 | 17.25 | 43.51 | 40.87 | 45.12 | 45 | 58 | 70 | 81 | 37.25 | 88 | 89
9654 | 1758 | 269.7 | 50.2 | 81 | 94.8 | 70 | 55.2 | 181.7 | 95 | 211.9 | 198.4 | 43.1 | 11.5 | 30 | 0.045 | 104 | 30 | 15.4 | 449 | 203.8 | 199.8 | 98.7 | 36.6 | 0.677 |  |  | 99 | 749.6 | 0.991 | -8 | 56.47 | 97 | 28 | 1.01 | 174.51 | 193 | 9480 | 196.93 | 48.55 | -47.06 | 17.12 | 43.52 | 40.84 | 45.12 | 45 | 58 | 70 | 81 | 37.25 | 86 | 87
9655 | 1755 | 271.7 | 49.9 | 80.9 | 94.8 | 70 | 55.2 | 182.3 | 95 | 212.6 | 197.5 | 43.1 | 11.5 | 30 | 0.029 | 104.1 | 30 | 15.51 | 448.4 | 203.8 | 200.2 | 98.7 | 36.5 | 0.677 |  |  | 99.1 | 749.5 | 0.988 | -8 | 39.61 | 97 | 28 | 0.999 | 173.73 | 196 | 8950 | 199.84 | 46.54 | -47.12 | 17.06 | 43.68 | 40.86 | 45.12 | 45 | 58 | 70 | 81 | 37.25 | 90 | 91
9656 | 1749 | 270.4 | 49.2 | 80.9 | 94.8 | 70 | 55.2 | 182 | 95 | 212.1 | 197.6 | 43.1 | 11.5 | 30 | 0.037 | 104 | 30 | 15.484 | 448.6 | 203.8 | 199.6 | 98.7 | 36.5 | 0.675 |  |  | 99 | 749.5 | 0.988 | -8 | 43.53 | 97 | 28 | 1.006 | 172.55 | 199 | 8240 | 196.61 | 47.72 | -46.94 | 17.06 | 43.5 | 40.91 | 45.12 | 45 | 58 | 70 | 81 | 37.25 | 86 | 85
9657 | 1754 | 271.5 | 49.4 | 81 | 94.8 | 70 | 55.2 | 182 | 95 | 212.3 | 198.1 | 43.1 | 11.5 | 30 | 0.038 | 104.1 | 30 | 15.48 | 448.8 | 203.8 | 199.8 | 98.7 | 36.5 | 0.677 |  |  | 99 | 749.4 | 0.995 | -8 | 45.49 | 97 | 28 | 0.992 | 172.94 | 195 | 8750 | 197.25 | 47.41 | -47.06 | 17.06 | 43.55 | 40.74 | 45.12 | 45 | 58 | 70 | 81 | 37.25 | 87 | 85
9658 | 1750 | 270.5 | 49.5 | 81 | 94.8 | 70 | 55.2 | 181.9 | 95 | 212 | 197.5 | 43.1 | 11.5 | 30 | 0.037 | 104 | 30 | 15.494 | 449.5 | 203.8 | 199.7 | 98.7 | 36.5 | 0.675 |  |  | 99 | 749.3 | 0.989 | -8 | 45.1 | 97 | 28 | 0.991 | 172.94 | 199 | 9510 | 196.93 | 47.67 | -47.06 | 17 | 43.39 | 40.82 | 45.12 | 45 | 58 | 70 | 81 | 37.25 | 89 | 83
9659 | 1752 | 270.6 | 49.7 | 81 | 94.8 | 70 | 55.2 | 182 | 95 | 212.1 | 197.4 | 43.1 | 11.5 | 30 | 0.037 | 104 | 30 | 15.463 | 449.9 | 203.8 | 199.6 | 98.7 | 36.5 | 0.676 |  |  | 99 | 749.2 | 0.993 | -8 | 44.31 | 97 | 28 | 1.012 | 173.33 | 198 | 8580 | 198.23 | 46.06 | -47.12 | 16.94 | 43.3 | 40.84 | 45.12 | 45 | 58 | 70 | 81 | 37.25 | 85 | 86
9660 | 1749 | 270.5 | 49.5 | 81 | 94.9 | 70 | 55.2 | 181.9 | 95 | 212 | 197.1 | 43.1 | 11.5 | 30 | 0.038 | 104 | 30 | 15.448 | 450.9 | 203.8 | 199.3 | 98.7 | 36.5 | 0.674 |  |  | 99.1 | 749.2 | 0.991 | -8 | 44.71 | 97 | 28 | 0.994 | 172.94 | 199 | 9750 | 198.23 | 47.25 | -46.94 | 16.75 | 43.52 | 40.72 | 45.23 | 45 | 58 | 70 | 81 | 37.25 | 85 | 87
9661 | 1747 | 269.4 | 49.3 | 81 | 94.9 | 70 | 55.3 | 181.6 | 95 | 211.6 | 197.4 | 43 | 11.5 | 30 | 0.055 | 104 | 30 | 15.335 | 451.3 | 203.8 | 198.8 | 98.7 | 36.5 | 0.672 |  |  | 99.1 | 749.2 | 0.993 | -8 | 57.25 | 97 | 28 | 1.001 | 173.33 | 193 | 9290 | 196.93 | 47.95 | -46.81 | 16.75 | 43.5 | 40.72 | 45.23 | 45 | 58 | 70 | 81 | 37.25 | 88 | 89
9662 | 1742 | 267.7 | 48.7 | 81 | 95 | 70 | 55.3 | 181.5 | 95 | 211.4 | 197.8 | 43 | 11.5 | 30 | 0.068 | 103.9 | 30 | 15.261 | 450.7 | 203.8 | 198.7 | 98.7 | 36.5 | 0.671 |  |  | 99.1 | 749.2 | 0.993 | -8 | 60 | 97 | 28 | 1.001 | 173.33 | 200 | 8140 | 197.91 | 46.74 | -46.75 | 16.69 | 43.6 | 40.96 | 45.03 | 45 | 58 | 70 | 81 | 37.25 | 89 | 90
9663 | 1753 | 268.9 | 49.5 | 81 | 94.9 | 70 | 55.2 | 181.6 | 95 | 211.8 | 198 | 42.9 | 11.5 | 30 | 0.062 | 104 | 30 | 15.287 | 449.1 | 203.8 | 198.8 | 98.7 | 36.5 | 0.672 |  |  | 99 | 749.2 | 0.99 | -8 | 60 | 97 | 28 | 1.007 | 173.73 | 195 | 8900 | 197.25 | 47.64 | -46.88 | 16.81 | 43.56 | 40.89 | 44.92 | 45 | 58 | 70 | 81 | 37.25 | 89 | 88
9664 | 1749 | 269.3 | 49.2 | 81 | 94.9 | 70 | 55.2 | 182 | 95 | 212.1 | 197.4 | 42.9 | 11.5 | 30 | 0.046 | 104 | 30 | 15.407 | 448.8 | 203.8 | 199.4 | 98.7 | 36.5 | 0.673 |  |  | 99.1 | 749.2 | 0.991 | -8 | 46.67 | 97 | 28 | 1.011 | 172.94 | 199 | 8240 | 196.61 | 46.78 | -47 | 17.06 | 43.55 | 40.83 | 44.83 | 45 | 58 | 70 | 81 | 37.25 | 90 | 84
9665 | 1747 | 268.7 | 49 | 81 | 94.9 | 70 | 55.2 | 181.8 | 95 | 211.8 | 197.1 | 42.9 | 11.5 | 30 | 0.043 | 104 | 30 | 15.422 | 448.5 | 203.8 | 199.1 | 98.7 | 36.5 | 0.672 |  |  | 99 | 749.2 | 0.993 | -8 | 46.27 | 97 | 28 | 1.005 | 172.55 | 197 | 9020 | 198.23 | 46.86 | -47.06 | 17 | 43.62 | 41.03 | 45.03 | 45 | 58 | 70 | 81 | 37.25 | 86 | 82
9666 | 1747 | 268.5 | 49 | 81 | 94.8 | 70 | 55.2 | 181.6 | 95 | 211.6 | 197.7 | 43 | 11.5 | 30 | 0.056 | 104 | 30 | 15.445 | 448.6 | 203.8 | 199 | 98.7 | 36.5 | 0.672 |  |  | 99 | 749.3 | 0.991 | -8 | 55.29 | 97 | 28 | 0.989 | 173.73 | 195 | 8090 | 196.93 | 47.27 | -47 | 17 | 43.62 | 40.84 | 45.12 | 45 | 58 | 70 | 81 | 37.25 | 86 | 86
9667 | 1740 | 266.4 | 48.3 | 81 | 94.8 | 70 | 55.2 | 181.4 | 95 | 211.2 | 197.8 | 43 | 11.5 | 30 | 0.063 | 103.9 | 30 | 15.411 | 448.8 | 203.8 | 198.9 | 98.7 | 36.6 | 0.67 |  |  | 99 | 749.4 | 0.995 | -8 | 54.9 | 97 | 28 | 0.999 | 173.33 | 200 | 8680 | 197.59 | 47.71 | -46.69 | 16.94 | 43.67 | 40.97 | 45.03 | 45 | 58 | 70 | 81 | 37.25 | 86 | 91
9668 | 1742 | 265.5 | 48.3 | 81 | 94.8 | 70 | 55.2 | 181.3 | 95 | 211.1 | 198 | 43 | 11.5 | 30 | 0.071 | 103.9 | 30 | 15.323 | 448.9 | 203.8 | 198.8 | 98.7 | 36.6 | 0.669 |  |  | 99 | 749.5 | 0.992 | -8 | 59.61 | 97 | 28 | 1.019 | 173.73 | 201 | 9290 | 197.59 | 47.31 | -46.94 | 16.81 | 43.66 | 41.09 | 44.92 | 45 | 58 | 70 | 81 | 37.65 | 88 | 85
9669 | 1755 | 267.6 | 49.6 | 81 | 94.9 | 70 | 55.2 | 181.7 | 95 | 211.8 | 198.3 | 43 | 11.5 | 30 | 0.063 | 104 | 30 | 15.329 | 447.6 | 203.8 | 199.1 | 98.7 | 36.6 | 0.671 |  |  | 99 | 749.7 | 0.994 | -8 | 55.29 | 97 | 28 | 1.006 | 174.12 | 194 | 9040 | 196.93 | 48.53 | -46.94 | 16.88 | 43.61 | 41.03 | 44.83 | 45 | 58 | 70 | 81 | 37.25 | 87 | 86
9670 | 1763 | 271.1 | 50.6 | 81 | 94.9 | 70 | 55.2 | 182.4 | 95 | 212.8 | 197.7 | 43 | 11.5 | 30 | 0.039 | 104.1 | 30 | 15.451 | 447.4 | 203.8 | 199.8 | 98.7 | 36.6 | 0.674 |  |  | 99 | 749.8 | 0.984 | -8 | 41.18 | 97 | 28 | 1.008 | 174.12 | 196 | 8800 | 199.52 | 47.37 | -46.94 | 17 | 43.4 | 40.92 | 44.83 | 45 | 58 | 70 | 81 | 37.25 | 85 | 92
9671 | 1751 | 270.7 | 49.1 | 81 | 94.9 | 70 | 55.2 | 182.5 | 95 | 212.8 | 197 | 43.1 | 11.5 | 30 | 0.034 | 104.1 | 30 | 15.471 | 447.1 | 203.8 | 199.4 | 98.7 | 36.6 | 0.675 |  |  | 99.1 | 749.7 | 0.994 | -8 | 42.35 | 97 | 28 | 1.007 | 172.55 | 195 | 8900 | 199.84 | 47.88 | -47 | 17 | 43.61 | 41.06 | 45.03 | 45 | 58 | 70 | 81 | 37.25 | 85 | 87
9672 | 1748 | 269.2 | 49.3 | 81 | 94.9 | 70 | 55.2 | 182 | 95 | 212 | 197.2 | 43.1 | 11.5 | 30 | 0.045 | 104 | 30 | 15.387 | 447.5 | 203.8 | 198.9 | 98.7 | 36.6 | 0.673 |  |  | 99.1 | 749.7 | 0.989 | -8 | 56.08 | 97 | 28 | 1.002 | 172.94 | 201 | 8360 | 196.93 | 47.46 | -46.94 | 16.94 | 43.65 | 40.94 | 45.23 | 45 | 58 | 70 | 81 | 37.25 | 84 | 82
9673 | 1746 | 268.4 | 49 | 81 | 94.9 | 70 | 55.2 | 181.7 | 95 | 211.7 | 197.8 | 43.1 | 11.5 | 30 | 0.055 | 104 | 30 | 15.349 | 446.7 | 203.8 | 198.9 | 98.7 | 36.6 | 0.672 |  |  | 99.1 | 749.6 | 0.988 | -8 | 54.9 | 97 | 28 | 1.002 | 173.73 | 200 | 9020 | 198.23 | 47.86 | -47 | 16.94 | 43.55 | 40.97 | 45.12 | 45 | 58 | 70 | 81 | 37.25 | 84 | 83
9674 | 1754 | 269.5 | 49.9 | 81 | 94.9 | 70 | 55.2 | 181.9 | 95 | 212.1 | 197.9 | 43.1 | 11.5 | 30 | 0.047 | 104 | 30 | 15.395 | 446.3 | 203.8 | 199.4 | 98.7 | 36.6 | 0.674 |  |  | 99.1 | 749.6 | 0.991 | -8 | 50.98 | 97 | 28 | 1.006 | 174.12 | 194 | 8360 | 199.84 | 47.31 | -47.06 | 17.12 | 43.61 | 40.9 | 45.03 | 45 | 58 | 70 | 81 | 37.25 | 89 | 85
9675 | 1755 | 270.7 | 49.4 | 81 | 94.9 | 70 | 55.2 | 182 | 95 | 212.2 | 197.6 | 43.1 | 11.5 | 30 | 0.035 | 104.1 | 30 | 15.458 | 445.2 | 203.8 | 199.6 | 98.7 | 36.6 | 0.676 |  |  | 99.1 | 749.7 | 0.99 | -8 | 47.45 | 97 | 28 | 1.007 | 173.33 | 197 | 8870 | 200.16 | 47.67 | -47 | 17 | 43.71 | 40.9 | 44.92 | 45 | 58 | 70 | 81 | 37.25 | 87 | 91
9676 | 1750 | 269.5 | 49.3 | 81 | 94.9 | 70 | 55.2 | 181.8 | 95 | 211.9 | 197.3 | 43.1 | 11.5 | 30 | 0.042 | 104 | 30 | 15.464 | 445 | 203.8 | 199.1 | 98.7 | 36.6 | 0.673 |  |  | 99.1 | 749.8 | 0.989 | -8 | 54.9 | 97 | 28 | 1.016 | 172.94 | 195 | 8970 | 199.52 | 46.83 | -46.88 | 17 | 43.58 | 40.78 | 45.12 | 45 | 58 | 70 | 81 | 37.25 | 83 | 85
9677 | 1750 | 269.5 | 49.4 | 81 | 94.8 | 70 | 55.2 | 181.9 | 95 | 211.9 | 197.2 | 43.1 | 11.5 | 30 | 0.043 | 104 | 30 | 15.461 | 445.9 | 203.8 | 199.1 | 98.7 | 36.6 | 0.673 |  |  | 99.1 | 749.8 | 0.995 | -8 | 45.49 | 97 | 28 | 0.997 | 172.94 | 201 | 8970 | 197.91 | 46.68 | -46.94 | 16.75 | 43.56 | 40.82 | 45.03 | 45 | 58 | 70 | 81 | 37.25 | 86 | 87
9678 | 1747 | 268.8 | 49.5 | 81 | 94.9 | 70 | 55.1 | 181.7 | 95 | 211.7 | 197.2 | 43 | 11.5 | 30 | 0.047 | 104 | 30 | 15.434 | 446.4 | 203.8 | 198.9 | 98.7 | 36.6 | 0.672 |  |  | 99.1 | 749.7 | 0.991 | -8 | 49.41 | 97 | 28 | 1.003 | 172.94 | 198 | 8990 | 197.25 | 47.2 | -46.94 | 17 | 43.62 | 40.82 | 45.03 | 45 | 58 | 70 | 81 | 37.25 | 86 | 88
9679 | 1751 | 268.9 | 49.4 | 81 | 95 | 70 | 55.1 | 181.6 | 95 | 211.6 | 197.7 | 43 | 11.5 | 30 | 0.056 | 104 | 30 | 15.367 | 446.1 | 203.8 | 198.9 | 98.7 | 36.6 | 0.671 |  |  | 99.1 | 749.8 | 0.991 | -8 | 55.29 | 97 | 28 | 0.991 | 173.33 | 195 | 8190 | 197.25 | 47.97 | -47 | 16.94 | 43.17 | 40.82 | 45.03 | 45 | 58 | 70 | 81 | 37.25 | 89 | 87
9680 | 1754 | 270 | 49.6 | 81 | 95.1 | 70 | 55.1 | 181.8 | 95 | 211.9 | 198.1 | 42.9 | 11.5 | 30 | 0.049 | 104 | 30 | 15.384 | 445.2 | 203.8 | 199.3 | 98.7 | 36.6 | 0.672 |  |  | 99 | 749.8 | 0.989 | -8 | 49.02 | 97 | 28 | 1.016 | 174.12 | 202 | 8380 | 197.25 | 46.76 | -46.94 | 17 | 43.55 | 40.87 | 44.83 | 45 | 58 | 70 | 81 | 37.25 | 88 | 83
9681 | 1752 | 271.2 | 49.3 | 81 | 95 | 70 | 55.1 | 182.3 | 95 | 212.4 | 197.1 | 42.9 | 11.5 | 30 | 0.036 | 104 | 30 | 15.456 | 444.4 | 203.8 | 199.4 | 98.7 | 36.6 | 0.672 |  |  | 99 | 749.7 | 0.99 | -8 | 42.35 | 97 | 28 | 1.003 | 172.55 | 194 | 9630 | 198.54 | 46.51 | -47 | 17.31 | 43.46 | 40.71 | 44.92 | 45 | 58 | 70 | 81 | 37.25 | 91 | 84
9682 | 1754 | 271.4 | 49.2 | 81 | 95 | 70 | 55.1 | 182.3 | 95 | 212.6 | 196.8 | 43 | 11.5 | 30 | 0.04 | 104 | 30 | 15.393 | 445.2 | 203.8 | 198.8 | 98.7 | 36.6 | 0.673 |  |  | 99 | 749.7 | 0.99 | -8 | 45.88 | 97 | 28 | 0.999 | 172.55 | 195 | 8900 | 199.84 | 47.08 | -46.94 | 16.75 | 43.41 | 40.76 | 45.03 | 45 | 58 | 70 | 81 | 37.25 | 87 | 87
9683 | 1740 | 268.3 | 48.3 | 81 | 94.9 | 70 | 55.1 | 181.9 | 95 | 211.8 | 197 | 43 | 11.5 | 30 | 0.058 | 104 | 30 | 15.351 | 446.8 | 203.8 | 198.4 | 98.7 | 36.6 | 0.669 |  |  | 99 | 749.6 | 0.993 | -8 | 49.41 | 97 | 28 | 0.997 | 172.94 | 192 | 8630 | 197.27 | 47.15 | -46.94 | 16.81 | 43.6 | 40.95 | 45.03 | 45 | 58 | 70 | 81 | 37.25 | 85 | 85
9684 | 1736 | 265.7 | 47.3 | 81 | 94.9 | 70 | 55.1 | 181.5 | 95 | 211.4 | 197.1 | 43 | 11.5 | 30 | 0.074 | 103.9 | 30 | 15.257 | 448 | 203.8 | 198.1 | 98.7 | 36.6 | 0.668 |  |  | 99 | 749.7 | 0.992 | -8 | 60.39 | 97 | 28 | 0.997 | 172.16 | 200 | 8750 | 194.68 | 48.01 | -46.88 | 16.94 | 43.52 | 40.85 | 45.03 | 45 | 58 | 70 | 81 | 37.25 | 85 | 83
9685 | 1741 | 263.3 | 48.3 | 81 | 94.9 | 70 | 55.1 | 181.4 | 95 | 211.3 | 197.3 | 42.9 | 11.5 | 30 | 0.082 | 103.8 | 30 | 15.173 | 447.7 | 203.8 | 198 | 98.7 | 36.6 | 0.667 |  |  | 99.1 | 749.8 | 0.989 | -8 | 60 | 97 | 28 | 1.011 | 172.94 | 202 | 9210 | 194.36 | 48.03 | -46.88 | 16.81 | 43.63 | 40.97 | 44.83 | 45 | 58 | 70 | 81 | 37.65 | 83 | 89
9686 | 1750 | 265.3 | 48.8 | 81 | 94.9 | 70 | 55.1 | 181.7 | 95 | 211.8 | 197.8 | 42.9 | 11.5 | 30 | 0.075 | 103.9 | 30 | 15.179 | 447.3 | 203.8 | 198.5 | 98.7 | 36.6 | 0.669 |  |  | 99 | 749.9 | 0.99 | -8 | 60.39 | 97 | 28 | 1.002 | 173.33 | 193 | 8920 | 197.27 | 48.32 | -46.75 | 16.81 | 43.61 | 40.92 | 44.72 | 45 | 58 | 70 | 81 | 37.25 | 86 | 87
9687 | 1763 | 269 | 49.7 | 81 | 94.9 | 70 | 55.1 | 182.2 | 95 | 212.6 | 198.3 | 42.9 | 11.5 | 30 | 0.05 | 104 | 30 | 15.344 | 446.2 | 203.8 | 199.7 | 98.7 | 36.6 | 0.675 |  |  | 99.1 | 749.9 | 0.998 | -8 | 53.73 | 97 | 28 | 1.006 | 173.33 | 200 | 9040 | 199.52 | 48.67 | -47 | 16.94 | 43.71 | 41.1 | 44.72 | 45 | 58 | 70 | 81 | 37.25 | 89 | 84
9688 | 1766 | 273 | 50.5 | 81 | 94.9 | 70 | 55.1 | 183 | 95 | 213.6 | 197.7 | 42.9 | 11.5 | 30 | 0.025 | 104.1 | 30 | 15.538 | 445.3 | 203.8 | 200.6 | 98.7 | 36.6 | 0.677 |  |  | 99 | 749.9 | 0.992 | -8 | 39.61 | 97 | 28 | 1.005 | 172.94 | 196 | 8850 | 200.16 | 47.87 | -47.06 | 17 | 43.53 | 40.88 | 44.92 | 45 | 58 | 70 | 81 | 37.25 | 87 | 86
9689 | 1751 | 271.3 | 49.2 | 81 | 95 | 70 | 55.1 | 182.9 | 95 | 213.1 | 197.4 | 43.1 | 11.5 | 30 | 0.023 | 104.1 | 30 | 15.594 | 444.5 | 203.8 | 200.3 | 98.7 | 36.6 | 0.676 |  |  | 99 | 749.8 | 0.987 | -8 | 43.53 | 97 | 28 | 0.999 | 172.94 | 196 | 8920 | 199.18 | 47.37 | -46.94 | 17.06 | 43.44 | 40.91 | 45.23 | 45 | 58 | 70 | 81 | 37.25 | 88 | 93
9690 | 1751 | 269.9 | 49.8 | 81 | 95 | 70 | 55.1 | 182.2 | 95 | 212.3 | 197.8 | 43.2 | 11.5 | 30 | 0.036 | 104.1 | 30 | 15.492 | 444.8 | 203.8 | 199.8 | 98.7 | 36.6 | 0.675 |  |  | 99.1 | 749.7 | 0.995 | -8 | 51.37 | 97 | 28 | 0.987 | 172.55 | 196 | 8700 | 200.16 | 46.65 | -47.06 | 16.94 | 43.48 | 40.89 | 45.44 | 45 | 58 | 70 | 81 | 37.25 | 89 | 89
9691 | 1744 | 268.2 | 48.9 | 81 | 95 | 70 | 55.1 | 181.7 | 95 | 211.7 | 198.2 | 43.2 | 11.5 | 30 | 0.051 | 104 | 30 | 15.435 | 445.9 | 203.8 | 199.5 | 98.7 | 36.6 | 0.674 |  |  | 99 | 749.8 | 0.985 | -8 | 51.76 | 97 | 28 | 1.006 | 173.73 | 193 | 8310 | 196.61 | 47.82 | -46.81 | 16.88 | 43.66 | 40.82 | 45.23 | 45 | 58 | 70 | 81 | 37.25 | 87 | 85
9692 | 1746 | 267.8 | 49.1 | 81 | 95 | 70 | 55.1 | 181.5 | 95 | 211.5 | 198.2 | 43.1 | 11.5 | 30 | 0.059 | 104 | 30 | 15.324 | 446.6 | 203.8 | 199.3 | 98.7 | 36.6 | 0.674 |  |  | 99 | 749.8 | 0.991 | -8 | 53.73 | 97 | 28 | 0.993 | 173.73 | 200 | 8650 | 197.25 | 48.76 | -46.94 | 17 | 43.68 | 40.96 | 45.03 | 45 | 58 | 70 | 81 | 37.25 | 88 | 91
9693 | 1751 | 268.6 | 49.6 | 81 | 95 | 70 | 55.2 | 181.7 | 95 | 211.7 | 198.3 | 43 | 11.5 | 30 | 0.049 | 104 | 30 | 15.362 | 446.2 | 203.8 | 199.8 | 98.7 | 36.6 | 0.675 |  |  | 99 | 749.9 | 0.996 | -8 | 47.06 | 97 | 28 | 1.001 | 174.51 | 195 | 8700 | 196.61 | 48.57 | -47.12 | 17.06 | 43.6 | 40.9 | 44.83 | 45 | 58 | 70 | 81 | 37.25 | 87 | 91
9694 | 1751 | 269.6 | 49.5 | 81 | 94.9 | 70 | 55.2 | 182 | 95 | 212.3 | 197.5 | 43 | 11.5 | 30 | 0.034 | 104 | 30 | 15.496 | 446.5 | 203.8 | 200 | 98.7 | 36.6 | 0.674 |  |  | 99 | 749.9 | 0.99 | -8 | 43.92 | 97 | 28 | 1.01 | 173.73 | 194 | 9480 | 198.86 | 47.89 | -47.06 | 17.25 | 43.56 | 40.63 | 44.83 | 45 | 58 | 70 | 81 | 37.25 | 86 | 82
9695 | 1750 | 268.9 | 49.3 | 81 | 95 | 70 | 55.2 | 181.8 | 95 | 211.9 | 197.3 | 43 | 11.5 | 30 | 0.04 | 104 | 30 | 15.455 | 446.9 | 203.8 | 199.5 | 98.7 | 36.6 | 0.674 |  |  | 99 | 749.9 | 0.986 | -8 | 48.24 | 97 | 28 | 0.994 | 173.33 | 195 | 8120 | 200.16 | 46.87 | -47 | 17.06 | 43.63 | 40.87 | 45.12 | 45 | 58 | 70 | 81 | 37.25 | 90 | 84
9696 | 1754 | 270.4 | 49.9 | 81 | 95 | 70 | 55.2 | 182.1 | 95 | 212.2 | 197.2 | 43 | 11.5 | 30 | 0.037 | 104 | 30 | 15.458 | 446.1 | 203.8 | 199.4 | 98.7 | 36.6 | 0.676 |  |  | 99 | 749.9 | 0.993 | -8 | 45.49 | 97 | 28 | 1.001 | 173.33 | 197 | 8240 | 198.23 | 46.83 | -46.94 | 16.88 | 43.6 | 40.84 | 45.12 | 45 | 58 | 70 | 81 | 37.25 | 88 | 88
9697 | 1750 | 270 | 49 | 81 | 95 | 70 | 55.2 | 182.1 | 95 | 212.1 | 197.2 | 43 | 11.5 | 30 | 0.04 | 104 | 30 | 15.467 | 446.2 | 203.8 | 199.2 | 98.7 | 36.6 | 0.675 |  |  | 99 | 749.9 | 0.993 | -8 | 45.1 | 97 | 28 | 0.997 | 173.33 | 199 | 8770 | 199.84 | 46.68 | -46.94 | 16.88 | 43.6 | 40.79 | 45.23 | 45 | 58 | 70 | 81 | 37.25 | 88 | 91
9698 | 1751 | 269.6 | 49.6 | 81 | 95 | 70 | 55.2 | 181.9 | 95 | 211.9 | 197.4 | 43 | 11.5 | 30 | 0.047 | 104 | 30 | 15.436 | 447 | 203.8 | 199.2 | 98.7 | 36.6 | 0.676 |  |  | 99 | 749.8 | 0.993 | -8 | 49.41 | 97 | 28 | 0.995 | 173.33 | 195 | 7990 | 200.16 | 47.68 | -46.81 | 17.06 | 43.55 | 40.86 | 45.12 | 45 | 58 | 70 | 81 | 37.25 | 88 | 88
9699 | 1755 | 270.3 | 49.8 | 81 | 95 | 70 | 55.2 | 182.1 | 95 | 212.3 | 197.3 | 43 | 11.5 | 30 | 0.046 | 104 | 30 | 15.375 | 446.5 | 203.8 | 199.1 | 98.7 | 36.6 | 0.675 |  |  | 99.1 | 749.8 | 0.987 | -8 | 48.63 | 97 | 28 | 1.005 | 172.94 | 200 | 8330 | 196.93 | 46.95 | -47.06 | 16.81 | 43.59 | 40.88 | 45.03 | 45 | 58 | 70 | 81 | 37.25 | 89 | 86
9700 | 1746 | 268.8 | 49.2 | 81 | 94.9 | 70 | 55.2 | 181.9 | 95 | 211.8 | 197 | 43 | 11.5 | 30 | 0.043 | 104 | 30 | 15.401 | 447.1 | 203.8 | 199 | 98.7 | 36.6 | 0.674 |  |  | 99 | 749.8 | 0.987 | -8 | 45.1 | 97 | 28 | 0.992 | 172.16 | 195 | 8800 | 199.84 | 46.64 | -46.94 | 17.12 | 43.46 | 40.77 | 45.03 | 45 | 58 | 70 | 81 | 37.25 | 88 | 97
9701 | 1741 | 266.8 | 48.7 | 81 | 95 | 70 | 55.2 | 181.3 | 95 | 211.1 | 197.3 | 43 | 11.5 | 30 | 0.064 | 103.9 | 30 | 15.318 | 447.9 | 203.8 | 198.5 | 98.7 | 36.6 | 0.671 |  |  | 99 | 749.8 | 0.991 | -8 | 58.43 | 97 | 28 | 1.002 | 173.33 | 193 | 8770 | 196.93 | 47.1 | -46.88 | 17 | 43.6 | 40.84 | 45.03 | 45 | 58 | 70 | 81 | 37.25 | 85 | 89
9702 | 1748 | 267.5 | 49.1 | 81 | 95 | 70 | 55.2 | 181.5 | 95 | 211.4 | 197.8 | 42.9 | 11.5 | 30 | 0.067 | 103.9 | 30 | 15.286 | 447.6 | 203.8 | 198.6 | 98.7 | 36.6 | 0.67 |  |  | 99.1 | 749.8 | 0.99 | -8 | 60 | 97 | 28 | 0.995 | 173.33 | 203 | 9240 | 197.91 | 47.49 | -47.06 | 17.06 | 43.58 | 40.91 | 44.92 | 45 | 58 | 70 | 81 | 37.25 | 87 | 85
9703 | 1746 | 267.7 | 48.9 | 81 | 95 | 70 | 55.3 | 181.6 | 95.1 | 211.5 | 198 | 42.9 | 11.5 | 30 | 0.053 | 104 | 30 | 15.358 | 447.5 | 203.8 | 199.4 | 98.7 | 36.6 | 0.673 |  |  | 99.1 | 749.8 | 0.996 | -8 | 43.53 | 97 | 28 | 0.992 | 171.37 | 195 | 8700 | 201.45 | 47.8 | -46.94 | 17.12 | 43.73 | 40.79 | 44.72 | 45 | 58 | 70 | 81 | 37.25 | 86 | 84
9704 | 1754 | 268.7 | 49.2 | 81 | 94.9 | 70 | 55.3 | 181.6 | 95.1 | 211.8 | 197.3 | 42.9 | 11.5 | 30 | 0.043 | 104 | 30 | 15.373 | 446.6 | 203.8 | 199.3 | 98.7 | 36.6 | 0.673 |  |  | 99.1 | 749.9 | 0.987 | -8 | 46.67 | 97 | 28 | 1.005 | 172.55 | 196 | 8330 | 197.27 | 46.6 | -47.06 | 17.12 | 43.48 | 40.88 | 44.83 | 45 | 58 | 70 | 81 | 37.25 | 86 | 90
9705 | 1753 | 269.1 | 49.5 | 81 | 94.9 | 70 | 55.3 | 181.9 | 95.1 | 212.1 | 197.2 | 42.9 | 11.5 | 30 | 0.038 | 104 | 30 | 15.404 | 446.5 | 203.8 | 199.3 | 98.7 | 36.6 | 0.674 |  |  | 99.1 | 749.9 | 0.989 | -8 | 44.71 | 97 | 28 | 0.994 | 172.55 | 198 | 8730 | 196.61 | 46.61 | -47 | 17 | 43.7 | 40.88 | 45.03 | 45 | 58 | 70 | 81 | 37.25 | 86 | 86
9706 | 1753 | 269.6 | 49.4 | 81 | 95 | 70 | 55.3 | 181.9 | 95.1 | 212.1 | 197.2 | 43 | 11.5 | 30 | 0.041 | 104 | 30 | 15.466 | 445.3 | 203.8 | 199.2 | 98.7 | 36.6 | 0.674 |  |  | 99 | 750 | 0.992 | -8 | 47.45 | 97 | 28 | 0.996 | 173.33 | 197 | 8120 | 197.59 | 46.81 | -46.94 | 16.94 | 43.62 | 40.88 | 45.12 | 45 | 58 | 70 | 81 | 37.25 | 88 | 84
9707 | 1751 | 269.8 | 49.2 | 81 | 95 | 70 | 55.3 | 182.1 | 95 | 212.3 | 197.3 | 43 | 11.5 | 30 | 0.053 | 104 | 30 | 15.473 | 445.7 | 203.8 | 198.8 | 98.7 | 36.6 | 0.678 |  |  | 99 | 750.1 | 0.935 | -8 | 51.76 | 97 | 28 | 1.006 | 173.33 | 194 | 8770 | 196.61 | 47.09 | -46.94 | 16.94 | 43.67 | 40.93 | 45.12 | 45 | 58 | 70 | 81 | 37.25 | 87 | 89
9708 | 1744 | 266.9 | 48.8 | 81 | 95 | 70 | 55.2 | 182.5 | 95 | 212.8 | 197 | 43 | 11.5 | 30 | 0.067 | 103.9 | 30 | 15.846 | 443.7 | 203.8 | 198 | 98.7 | 36.6 | 0.677 |  |  | 99.1 | 749.7 | 0.984 | -8 | 60 | 97 | 28 | 0.958 | 172.16 | 200 | 9730 | 195.66 | 48.48 | -46.94 | 16.75 | 43.72 | 40.97 | 45.03 | 46 | 58 | 70 | 81 | 37.25 | 92 | 87
9709 | 1746 | 266.5 | 48.8 | 81 | 95 | 70 | 55.2 | 182.6 | 95 | 212.9 | 197.9 | 43 | 11.5 | 30 | 0.063 | 104 | 30 | 15.596 | 445.4 | 203.8 | 198.8 | 98.7 | 36.6 | 0.678 |  |  | 99.1 | 749.3 | 0.991 | -8 | 55.69 | 97 | 28 | 0.994 | 173.73 | 194 | 9070 | 197.25 | 48.68 | -46.94 | 17 | 43.79 | 40.97 | 44.92 | 46 | 58 | 70 | 81 | 37.25 | 87 | 86
9710 | 1754 | 267.9 | 49.3 | 81 | 94.9 | 70 | 55.2 | 182.7 | 95 | 213 | 198.4 | 43 | 11.5 | 30 | 0.051 | 104 | 30 | 15.399 | 445.8 | 203.8 | 199.6 | 98.7 | 36.6 | 0.681 |  |  | 99.1 | 749.2 | 0.99 | -8 | 51.76 | 97 | 28 | 0.994 | 174.51 | 195 | 8750 | 198.54 | 48 | -46.88 | 16.81 | 43.76 | 40.95 | 44.92 | 46 | 58 | 70 | 81 | 37.25 | 86 | 85
9711 | 1758 | 270.2 | 49.8 | 81 | 94.9 | 70 | 55.2 | 183 | 95 | 213.5 | 197.8 | 43 | 11.5 | 30 | 0.033 | 104.1 | 30 | 15.473 | 445.9 | 203.8 | 200 | 98.7 | 36.6 | 0.683 |  |  | 99.1 | 749.3 | 0.986 | -8 | 41.96 | 97 | 28 | 1.013 | 172.94 | 195 | 9460 | 196.93 | 47.89 | -47 | 16.88 | 43.66 | 40.86 | 44.92 | 46 | 58 | 70 | 81 | 37.25 | 85 | 86
9712 | 1754 | 269.6 | 49.8 | 81 | 94.9 | 70 | 55.3 | 182.9 | 95 | 213.3 | 197.4 | 43 | 11.5 | 30 | 0.035 | 104 | 30 | 15.485 | 446.7 | 203.8 | 199.6 | 98.7 | 36.6 | 0.682 |  |  | 99.1 | 749.4 | 0.988 | -8 | 45.1 | 97 | 28 | 1.012 | 172.94 | 199 | 8630 | 196.61 | 46.53 | -47 | 16.94 | 43.66 | 40.78 | 45.12 | 46 | 58 | 70 | 81 | 37.25 | 83 | 89
9713 | 1749 | 268.9 | 49.1 | 81 | 94.9 | 70 | 55.3 | 182.6 | 95 | 212.9 | 197.5 | 43.1 | 11.5 | 30 | 0.043 | 104 | 30 | 15.451 | 445.9 | 203.8 | 199.5 | 98.7 | 36.6 | 0.682 |  |  | 99.1 | 749.4 | 0.99 | -8 | 45.88 | 97 | 28 | 1 | 174.12 | 198 | 8950 | 199.52 | 47.28 | -46.81 | 17 | 43.69 | 40.9 | 45.23 | 46 | 58 | 70 | 81 | 37.25 | 83 | 87
9714 | 1747 | 268.2 | 48.6 | 81 | 95 | 70 | 55.3 | 182.4 | 95 | 212.6 | 197.9 | 43.1 | 11.5 | 30 | 0.054 | 104 | 30 | 15.403 | 446.6 | 203.8 | 199.3 | 98.7 | 36.6 | 0.681 |  |  | 99.1 | 749.5 | 0.993 | -8 | 47.84 | 97 | 28 | 1.004 | 173.73 | 200 | 8120 | 198.23 | 48.03 | -47 | 16.88 | 43.74 | 40.97 | 45.12 | 46 | 58 | 70 | 81 | 37.25 | 84 | 88
9715 | 1749 | 267.6 | 49.4 | 81 | 95 | 70 | 55.3 | 182.2 | 95 | 212.3 | 198.2 | 43 | 11.5 | 30 | 0.055 | 104 | 30 | 15.455 | 446.8 | 203.8 | 199.5 | 98.7 | 36.6 | 0.683 |  |  | 99.1 | 749.6 | 0.992 | -8 | 52.94 | 97 | 28 | 1.006 | 172.16 | 195 | 8210 | 199.84 | 46.8 | -47 | 17.19 | 43.65 | 40.89 | 45.03 | 46 | 58 | 70 | 81 | 37.25 | 84 | 93
9716 | 1749 | 268 | 48.8 | 81 | 95 | 70 | 55.3 | 182.2 | 95 | 212.3 | 198.1 | 43 | 11.5 | 30 | 0.051 | 104 | 30 | 15.456 | 446.8 | 203.8 | 199.6 | 98.7 | 36.6 | 0.682 |  |  | 99 | 749.7 | 0.993 | -8 | 49.02 | 97 | 28 | 0.991 | 172.94 | 199 | 8800 | 197.25 | 47.24 | -46.88 | 16.94 | 43.49 | 40.96 | 44.92 | 46 | 58 | 70 | 81 | 37.65 | 89 | 92
9717 | 1749 | 267.1 | 49.2 | 81 | 95 | 70 | 55.3 | 182.2 | 95 | 212.4 | 198.2 | 43 | 11.5 | 30 | 0.051 | 104 | 30 | 15.434 | 447 | 203.8 | 199.6 | 98.7 | 36.6 | 0.682 |  |  | 99 | 749.9 | 0.989 | -8 | 54.12 | 97 | 28 | 1.013 | 172.94 | 195 | 8950 | 196.61 | 48 | -47 | 17.06 | 43.53 | 40.9 | 44.92 | 46 | 58 | 70 | 81 | 37.65 | 84 | 84
9718 | 1758 | 270.1 | 50.1 | 81 | 95.1 | 70 | 55.3 | 182.7 | 95 | 213.2 | 197.7 | 43 | 11.5 | 30 | 0.032 | 104.1 | 30 | 15.46 | 446.7 | 203.8 | 200 | 98.7 | 36.6 | 0.684 |  |  | 99.1 | 750 | 0.985 | -8 | 45.1 | 97 | 28 | 0.993 | 172.94 | 199 | 9120 | 199.52 | 46.66 | -47.12 | 17.06 | 43.66 | 40.82 | 44.83 | 46 | 58 | 70 | 81 | 37.25 | 83 | 84
9719 | 1749 | 269 | 49.1 | 81 | 95.1 | 70 | 55.4 | 182.6 | 95 | 212.9 | 197.4 | 43 | 11.5 | 30 | 0.032 | 104 | 30 | 15.488 | 446.9 | 203.8 | 199.7 | 98.7 | 36.6 | 0.683 |  |  | 99.1 | 750 | 0.991 | -8 | 45.88 | 97 | 28 | 1.005 | 173.73 | 195 | 8070 | 201.77 | 46.54 | -47.19 | 17.06 | 43.38 | 40.86 | 45.12 | 46 | 58 | 70 | 81 | 37.25 | 82 | 88
9720 | 1752 | 269.4 | 49.4 | 81 | 95.1 | 70 | 55.4 | 182.7 | 95 | 213 | 197.9 | 43 | 11.5 | 30 | 0.046 | 104 | 30 | 15.461 | 446.2 | 203.8 | 199.4 | 98.7 | 36.6 | 0.681 |  |  | 99.1 | 750.1 | 0.99 | -8 | 54.51 | 97 | 28 | 0.998 | 173.73 | 200 | 9950 | 197.91 | 46.66 | -47 | 16.88 | 43.59 | 40.79 | 45.12 | 46 | 58 | 70 | 81 | 37.25 | 85 | 89
9721 | 1745 | 268.3 | 48.8 | 81 | 95.1 | 70 | 55.4 | 182.6 | 95 | 212.7 | 198 | 43 | 11.5 | 30 | 0.047 | 104 | 30 | 15.477 | 447.1 | 203.8 | 199.6 | 98.7 | 36.6 | 0.68 |  |  | 99.1 | 750.1 | 0.992 | -8 | 54.51 | 97 | 28 | 0.994 | 174.51 | 198 | 8700 | 196.93 | 47.04 | -47 | 17.25 | 43.45 | 40.76 | 45.03 | 46 | 58 | 70 | 81 | 37.25 | 85 | 85
9722 | 1748 | 268.1 | 49 | 81 | 95.1 | 70 | 55.4 | 182.3 | 95 | 212.4 | 197.7 | 43 | 11.5 | 30 | 0.056 | 104 | 30 | 15.373 | 447.7 | 203.8 | 199 | 98.7 | 36.6 | 0.678 |  |  | 99.1 | 750.1 | 0.992 | -8 | 45.49 | 97 | 28 | 0.997 | 173.73 | 194 | 8630 | 197.25 | 47.89 | -47.06 | 16.88 | 43.44 | 40.75 | 45.03 | 46 | 58 | 70 | 81 | 37.25 | 84 | 93
9723 | 1741 | 266.2 | 48.3 | 81 | 95.1 | 70 | 55.4 | 182 | 95 | 211.9 | 198 | 43 | 11.5 | 30 | 0.07 | 103.9 | 30 | 15.334 | 447.2 | 203.8 | 198.9 | 98.7 | 36.6 | 0.675 |  |  | 99 | 750 | 0.99 | -8 | 59.61 | 97 | 28 | 1.007 | 173.73 | 194 | 8410 | 198.23 | 47.82 | -46.81 | 16.94 | 43.64 | 40.85 | 44.92 | 46 | 58 | 70 | 81 | 37.65 | 82 | 91
9724 | 1750 | 267 | 49.2 | 81 | 95.1 | 70 | 55.4 | 182 | 95 | 212.2 | 198 | 42.9 | 11.5 | 30 | 0.072 | 103.9 | 30 | 15.29 | 447.5 | 203.8 | 198.7 | 98.7 | 36.6 | 0.675 |  |  | 99.1 | 750.1 | 0.99 | -8 | 60.39 | 97 | 28 | 1.001 | 173.73 | 194 | 8700 | 197.27 | 47.44 | -46.88 | 17 | 43.63 | 40.85 | 44.72 | 46 | 58 | 70 | 81 | 37.65 | 85 | 86
9725 | 1756 | 268.7 | 49.5 | 81 | 95.1 | 70 | 55.4 | 182.4 | 95 | 212.8 | 198.5 | 42.9 | 11.5 | 30 | 0.059 | 104 | 30 | 15.336 | 446.9 | 203.8 | 199.5 | 98.7 | 36.6 | 0.679 |  |  | 99.1 | 750 | 0.991 | -8 | 54.51 | 97 | 28 | 1.008 | 173.73 | 194 | 8550 | 199.52 | 47.91 | -46.88 | 16.94 | 43.7 | 40.9 | 44.72 | 46 | 58 | 70 | 81 | 37.25 | 85 | 81
9726 | 1758 | 271 | 49.8 | 81 | 95 | 70 | 55.4 | 182.9 | 95 | 213.4 | 197.8 | 42.9 | 11.5 | 30 | 0.033 | 104.1 | 30 | 15.507 | 446.4 | 203.8 | 200.2 | 98.7 | 36.6 | 0.681 |  |  | 99 | 750 | 0.988 | -8 | 43.92 | 97 | 28 | 0.998 | 173.33 | 196 | 8750 | 199.18 | 47.32 | -46.94 | 16.88 | 43.65 | 40.78 | 44.83 | 46 | 58 | 70 | 81 | 37.25 | 86 | 87
9727 | 1751 | 269.7 | 49.4 | 81 | 95 | 70 | 55.4 | 182.5 | 95 | 212.6 | 197.6 | 43 | 11.5 | 30 | 0.036 | 104.1 | 30 | 15.562 | 446.5 | 203.8 | 199.9 | 98.7 | 36.6 | 0.682 |  |  | 99.1 | 750 | 0.99 | -8 | 46.27 | 97 | 28 | 0.994 | 173.33 | 198 | 9260 | 197.25 | 46.79 | -46.88 | 16.88 | 43.8 | 40.98 | 45.03 | 46 | 58 | 70 | 81 | 37.25 | 84 | 90
9728 | 1744 | 267.3 | 48.7 | 81 | 95.1 | 70 | 55.3 | 181.8 | 95 | 211.6 | 198.1 | 43 | 11.5 | 30 | 0.051 | 104 | 30 | 15.488 | 446.9 | 203.8 | 199.5 | 98.7 | 36.6 | 0.682 |  |  | 99.1 | 750 | 0.987 | -8 | 56.86 | 97 | 28 | 0.995 | 173.73 | 200 | 8360 | 199.84 | 47.39 | -47.06 | 17.25 | 43.78 | 41 | 45.12 | 46 | 58 | 70 | 81 | 37.25 | 85 | 86
9729 | 1747 | 267.7 | 49.2 | 81 | 95.2 | 70 | 55.3 | 181.4 | 95 | 211.3 | 198.1 | 43 | 11.5 | 30 | 0.067 | 104 | 30 | 15.374 | 448.4 | 203.8 | 199.1 | 98.7 | 36.6 | 0.679 |  |  | 99.1 | 750.1 | 0.989 | -8 | 57.25 | 97 | 28 | 0.99 | 172.94 | 203 | 7680 | 197.91 | 47.42 | -46.75 | 16.88 | 43.77 | 40.9 | 45.12 | 46 | 58 | 70 | 81 | 37.25 | 87 | 86
9730 | 1727 | 261.1 | 46.9 | 81 | 95.2 | 70 | 55.3 | 180.5 | 95 | 209.8 | 198.1 | 43 | 11.5 | 30 | 0.082 | 103.9 | 30 | 15.26 | 449.6 | 203.8 | 198.9 | 98.7 | 36.6 | 0.676 |  |  | 99.1 | 750.3 | 0.999 | -8 | 58.04 | 97 | 28 | 1.003 | 173.73 | 203 | 8530 | 197.91 | 48.49 | -46.88 | 16.81 | 43.75 | 41 | 44.92 | 46 | 58 | 70 | 81 | 37.65 | 87 | 89
9731 | 1748 | 264.1 | 48.5 | 81 | 95.1 | 70 | 55.3 | 180.8 | 95 | 210.7 | 198.3 | 42.9 | 11.5 | 30 | 0.072 | 103.9 | 30 | 15.174 | 449.4 | 203.8 | 199 | 98.7 | 36.6 | 0.678 |  |  | 99.1 | 750.6 | 0.988 | -8 | 59.61 | 98 | 28 | 0.999 | 173.73 | 203 | 7630 | 197.27 | 48.32 | -47 | 16.94 | 43.68 | 40.84 | 44.72 | 46 | 58 | 70 | 81 | 37.65 | 87 | 86
9732 | 1756 | 266.4 | 49.4 | 81 | 95.1 | 70 | 55.3 | 181.7 | 95 | 211.8 | 198.7 | 42.9 | 11.5 | 30 | 0.046 | 104 | 30 | 15.341 | 447 | 203.8 | 200.3 | 98.7 | 36.6 | 0.683 |  |  | 99.1 | 750.7 | 0.99 | -8 | 49.41 | 98 | 28 | 0.996 | 174.9 | 201 | 9020 | 198.86 | 48.18 | -47 | 17.12 | 43.58 | 40.92 | 44.72 | 46 | 58 | 70 | 81 | 37.65 | 86 | 85
9733 | 1765 | 271.9 | 50 | 81 | 95.1 | 70 | 55.2 | 182.8 | 95 | 213.4 | 198.2 | 42.9 | 11.5 | 30 | 0.021 | 104.2 | 30 | 15.536 | 446 | 203.8 | 201.1 | 98.7 | 36.6 | 0.687 |  |  | 99 | 750.8 | 0.99 | -8 | 41.57 | 97 | 28 | 1.011 | 173.73 | 200 | 8970 | 198.54 | 46.61 | -47.06 | 17 | 43.65 | 40.83 | 45.03 | 46 | 58 | 70 | 81 | 37.25 | 86 | 87
9734 | 1748 | 269.1 | 49.2 | 81 | 95.1 | 70 | 55.2 | 182.5 | 95 | 212.7 | 197.7 | 43 | 11.5 | 30 | 0.026 | 104.1 | 30 | 15.628 | 446.8 | 203.8 | 200.5 | 98.7 | 36.6 | 0.685 |  |  | 99 | 750.7 | 0.996 | -8 | 47.06 | 97 | 28 | 1.001 | 173.33 | 195 | 8160 | 198.86 | 46.77 | -46.88 | 17.06 | 43.75 | 40.74 | 45.33 | 46 | 58 | 70 | 81 | 37.25 | 88 | 87
9735 | 1745 | 266.1 | 49.1 | 81 | 95.1 | 70 | 55.2 | 181.7 | 95 | 211.6 | 198.5 | 43.1 | 11.5 | 30 | 0.053 | 104 | 30 | 15.449 | 447.4 | 203.8 | 199.9 | 98.7 | 36.6 | 0.685 |  |  | 99.1 | 750.7 | 0.992 | -8 | 60 | 97 | 28 | 0.995 | 174.12 | 200 | 8990 | 196.61 | 47.44 | -47 | 17 | 43.68 | 40.83 | 45.33 | 46 | 58 | 70 | 81 | 37.65 | 86 | 87
9736 | 1753 | 267.1 | 49.5 | 81 | 95.1 | 70 | 55.2 | 181.5 | 95 | 211.6 | 198.9 | 43.1 | 11.5 | 30 | 0.054 | 104 | 30 | 15.407 | 446.6 | 203.8 | 200 | 98.7 | 36.5 | 0.685 |  |  | 99.1 | 750.8 | 0.995 | -8 | 58.43 | 97 | 28 | 1.006 | 174.12 | 195 | 8970 | 196.93 | 47.63 | -47.06 | 17.12 | 43.59 | 40.71 | 45.23 | 46 | 58 | 70 | 81 | 37.65 | 89 | 86
9737 | 1764 | 271.2 | 50.5 | 81 | 95.1 | 70 | 55.2 | 182.3 | 95 | 212.7 | 198.8 | 43.1 | 11.5 | 30 | 0.031 | 104.1 | 30.1 | 15.525 | 445.5 | 203.8 | 200.9 | 98.7 | 36.6 | 0.689 |  |  | 99.1 | 750.7 | 0.99 | -8 | 53.73 | 97 | 28 | 1 | 173.73 | 198 | 8990 | 201.45 | 47.91 | -47.06 | 17.06 | 43.52 | 40.73 | 45.03 | 46 | 58 | 70 | 81 | 37.25 | 87 | 91
9738 | 1755 | 271.4 | 50 | 81 | 95.1 | 70 | 55.2 | 182.6 | 95 | 212.9 | 198.1 | 43.1 | 11.5 | 30 | 0.025 | 104.1 | 30 | 15.638 | 445.6 | 203.8 | 200.9 | 98.7 | 36.6 | 0.687 |  |  | 99.1 | 750.6 | 0.992 | -8 | 42.75 | 98 | 28 | 0.99 | 173.73 | 200 | 9700 | 198.86 | 47.24 | -47 | 16.94 | 43.58 | 40.79 | 45.12 | 46 | 58 | 70 | 81 | 37.25 | 87 | 91
9739 | 1754 | 271.6 | 49.7 | 81 | 95.1 | 70 | 55.2 | 182.4 | 95 | 212.6 | 198.1 | 43.1 | 11.5 | 30 | 0.03 | 104.1 | 30 | 15.578 | 445.9 | 203.8 | 200.5 | 98.7 | 36.6 | 0.688 |  |  | 99.1 | 750.5 | 0.987 | -8 | 47.84 | 98 | 28 | 1 | 173.73 | 195 | 8770 | 199.18 | 47.82 | -47 | 17.06 | 43.36 | 40.6 | 45.23 | 46 | 58 | 70 | 81 | 37.25 | 87 | 92
9740 | 1753 | 270.8 | 50 | 81 | 95 | 70 | 55.2 | 182 | 95 | 212.2 | 197.9 | 43.1 | 11.5 | 30 | 0.034 | 104.1 | 30 | 15.554 | 446.1 | 203.8 | 200.1 | 98.7 | 36.6 | 0.686 |  |  | 99.1 | 750.4 | 0.992 | -8 | 47.06 | 98 | 28 | 0.998 | 173.33 | 195 | 8970 | 197.25 | 46.58 | -47 | 17 | 43.44 | 40.69 | 45.23 | 46 | 58 | 70 | 81 | 37.25 | 88 | 87
9741 | 1749 | 269.6 | 49.7 | 81 | 95 | 70 | 55.1 | 181.7 | 95 | 211.7 | 198 | 43.1 | 11.5 | 30 | 0.046 | 104 | 30.1 | 15.425 | 446.6 | 203.8 | 199.7 | 98.7 | 36.6 | 0.683 |  |  | 99.1 | 750.3 | 0.99 | -8 | 53.73 | 98 | 28 | 0.999 | 173.73 | 199 | 8730 | 196.61 | 46.55 | -46.94 | 17.12 | 43.63 | 40.65 | 45.12 | 46 | 58 | 70 | 81 | 37.65 | 86 | 88
9742 | 1746 | 269.6 | 49 | 81 | 95.1 | 70 | 55.1 | 181.7 | 95 | 211.7 | 198.1 | 43.1 | 11.5 | 30 | 0.049 | 104 | 30.1 | 15.359 | 447 | 203.8 | 199.5 | 98.7 | 36.6 | 0.681 |  |  | 99.1 | 750.3 | 0.991 | -8 | 52.55 | 98 | 28 | 0.993 | 173.73 | 194 | 8770 | 199.52 | 47.78 | -47 | 17 | 43.51 | 40.66 | 45.03 | 46 | 58 | 70 | 81 | 37.25 | 87 | 88
9743 | 1745 | 268.2 | 49.2 | 81 | 95.1 | 70 | 55.1 | 181.4 | 95 | 211.2 | 197.9 | 43 | 11.5 | 30 | 0.057 | 104 | 30.1 | 15.35 | 447.2 | 203.8 | 199.2 | 98.7 | 36.6 | 0.68 |  |  | 99.1 | 750.3 | 0.99 | -8 | 52.55 | 97 | 28 | 1.013 | 173.33 | 195 | 9240 | 197.25 | 46.62 | -47 | 17.12 | 43.49 | 40.81 | 45.03 | 46 | 58 | 70 | 81 | 37.65 | 89 | 92
9744 | 1744 | 267.1 | 48.8 | 81 | 95.2 | 70 | 55.1 | 181.1 | 95 | 210.9 | 198.1 | 43 | 11.5 | 30 | 0.066 | 103.9 | 30.1 | 15.365 | 448 | 203.8 | 199.1 | 98.7 | 36.6 | 0.677 |  |  | 99.1 | 750.4 | 0.988 | -8 | 58.82 | 97 | 28 | 0.991 | 173.73 | 195 | 8430 | 197.91 | 47.8 | -46.88 | 16.81 | 43.69 | 40.73 | 44.92 | 46 | 58 | 70 | 81 | 37.65 | 91 | 84
9745 | 1741 | 265.8 | 48.5 | 81 | 95.2 | 70 | 55.1 | 181.1 | 95 | 210.8 | 198.2 | 42.9 | 11.5 | 30 | 0.071 | 103.9 | 30.1 | 15.365 | 448.7 | 203.8 | 198.9 | 98.7 | 36.6 | 0.675 |  |  | 99.1 | 750.5 | 0.993 | -8 | 59.22 | 97 | 28 | 0.998 | 174.12 | 193 | 8120 | 197.91 | 47.72 | -46.81 | 16.81 | 43.63 | 40.75 | 44.62 | 46 | 58 | 70 | 81 | 37.65 | 86 | 91
9746 | 1743 | 265.3 | 48.8 | 81 | 95.2 | 70 | 55.1 | 181 | 95 | 210.8 | 198.4 | 42.8 | 11.5 | 30 | 0.073 | 103.9 | 30.1 | 15.311 | 449.4 | 203.8 | 199 | 98.7 | 36.6 | 0.674 |  |  | 99.1 | 750.6 | 0.989 | -8 | 59.61 | 98 | 28 | 0.999 | 173.73 | 201 | 8900 | 197.91 | 47.88 | -47 | 16.81 | 43.66 | 40.93 | 44.52 | 46 | 58 | 70 | 81 | 37.65 | 89 | 91
9747 | 1772 | 271.5 | 51.5 | 81 | 95.1 | 70 | 55.1 | 182.1 | 95 | 212.5 | 198.3 | 42.8 | 11.5 | 30 | 0.051 | 104 | 30.1 | 15.397 | 449 | 203.8 | 199.6 | 98.7 | 36.6 | 0.679 |  |  | 99.1 | 750.6 | 0.993 | -8 | 50.98 | 97 | 28 | 1.01 | 174.12 | 200 | 8800 | 196.61 | 47.44 | -46.94 | 16.75 | 43.7 | 40.94 | 44.52 | 46 | 58 | 70 | 81 | 37.65 | 84 | 87
9748 | 1757 | 272.2 | 50.1 | 81 | 95.1 | 70 | 55.1 | 182.7 | 95 | 213 | 197.4 | 42.9 | 11.5 | 30 | 0.036 | 104.1 | 30.1 | 15.521 | 449.2 | 203.8 | 199.8 | 98.7 | 36.6 | 0.68 |  |  | 99.1 | 750.5 | 0.994 | -8 | 39.22 | 97 | 28 | 0.998 | 173.33 | 195 | 9120 | 197.25 | 47.84 | -46.94 | 16.88 | 43.44 | 41.03 | 44.62 | 46 | 58 | 70 | 81 | 37.25 | 88 | 87
9749 | 1747 | 269.7 | 49.1 | 81 | 95 | 70 | 55.1 | 182.1 | 95.1 | 212 | 198.1 | 43 | 11.5 | 30 | 0.05 | 104 | 30.1 | 15.465 | 449.6 | 203.8 | 199.5 | 98.7 | 36.6 | 0.68 |  |  | 99.2 | 750.2 | 0.986 | -8 | 58.04 | 97 | 28 | 0.992 | 174.12 | 203 | 9380 | 198.23 | 47.87 | -46.94 | 16.88 | 43.6 | 40.97 | 45.12 | 46 | 58 | 70 | 81 | 37.65 | 88 | 92
9750 | 1748 | 268.3 | 49.2 | 81 | 95 | 70 | 55.1 | 181.4 | 95.1 | 211.3 | 198.4 | 43 | 11.5 | 30 | 0.061 | 104 | 30.1 | 15.421 | 450.4 | 203.8 | 199.4 | 98.7 | 36.6 | 0.679 |  |  | 99.1 | 750.2 | 0.992 | -8 | 59.61 | 97 | 28 | 0.999 | 174.12 | 195 | 9020 | 200.16 | 47.95 | -46.81 | 17 | 43.77 | 40.97 | 45.03 | 46 | 58 | 70 | 81 | 37.65 | 86 | 92
9751 | 1748 | 267.7 | 49.3 | 81 | 95.1 | 70 | 55.1 | 181.3 | 95.1 | 211.2 | 198.6 | 43 | 11.5 | 30 | 0.062 | 104 | 30.1 | 15.329 | 450.4 | 203.8 | 199.4 | 98.7 | 36.6 | 0.679 |  |  | 99.1 | 750.3 | 0.993 | -8 | 59.22 | 97 | 28 | 1.001 | 174.51 | 201 | 8950 | 196.93 | 47.95 | -46.81 | 16.81 | 43.6 | 40.99 | 44.92 | 46 | 58 | 70 | 81 | 37.65 | 85 | 87
9752 | 1766 | 272.3 | 50.8 | 81 | 95.1 | 70 | 55.1 | 182 | 95.1 | 212.4 | 198.3 | 43 | 11.5 | 30 | 0.038 | 104.1 | 30.1 | 15.411 | 448.9 | 203.8 | 200 | 98.7 | 36.6 | 0.681 |  |  | 99.1 | 750.3 | 0.989 | -8 | 53.33 | 97 | 28 | 0.996 | 173.33 | 200 | 7940 | 200.16 | 46.63 | -47 | 17.12 | 43.83 | 40.86 | 44.83 | 46 | 58 | 70 | 81 | 37.25 | 83 | 90
9753 | 1755 | 272.1 | 50.3 | 81 | 95.1 | 70 | 55.1 | 182.4 | 95.1 | 212.6 | 197.5 | 43 | 11.5 | 30 | 0.03 | 104.1 | 30.1 | 15.583 | 449.1 | 203.8 | 200 | 98.7 | 36.6 | 0.679 |  |  | 99.1 | 750.2 | 0.988 | -8 | 45.49 | 98 | 28 | 0.993 | 173.33 | 196 | 9090 | 199.18 | 46.53 | -47.12 | 17 | 43.38 | 40.81 | 45.03 | 46 | 58 | 70 | 81 | 37.25 | 86 | 92
9754 | 1744 | 269.5 | 49 | 81 | 95.1 | 70 | 55.1 | 181.9 | 95.1 | 211.7 | 197.7 | 43.1 | 11.5 | 30 | 0.044 | 104 | 30.1 | 15.461 | 449.1 | 203.8 | 199.5 | 98.7 | 36.6 | 0.678 |  |  | 99.1 | 750 | 0.983 | -8 | 53.73 | 98 | 28 | 1.014 | 173.33 | 198 | 8970 | 197.91 | 46.8 | -47.06 | 16.94 | 43.71 | 40.71 | 45.23 | 46 | 58 | 70 | 81 | 37.65 | 88 | 94
9755 | 1745 | 268.4 | 49.2 | 81 | 95.1 | 70 | 55.1 | 181.4 | 95.1 | 211.3 | 198.2 | 43.1 | 11.5 | 30 | 0.059 | 104 | 30.1 | 15.42 | 448.8 | 203.8 | 199.3 | 98.7 | 36.6 | 0.676 |  |  | 99.1 | 749.9 | 0.988 | -8 | 58.82 | 97 | 28 | 0.994 | 173.33 | 195 | 8800 | 198.23 | 47.42 | -47 | 17 | 43.76 | 40.87 | 45.12 | 46 | 58 | 70 | 81 | 37.65 | 90 | 84
9756 | 1749 | 268.6 | 49.4 | 81 | 95.1 | 70 | 55.1 | 181.3 | 95 | 211.3 | 198.6 | 43 | 11.5 | 30 | 0.056 | 104 | 30.1 | 15.4 | 448.9 | 203.8 | 199.7 | 98.7 | 36.6 | 0.678 |  |  | 99.1 | 749.9 | 0.984 | -8 | 58.04 | 98 | 28 | 1.013 | 174.12 | 204 | 9070 | 196.93 | 48.13 | -47.12 | 17.12 | 43.66 | 40.79 | 45.03 | 46 | 58 | 70 | 81 | 37.65 | 87 | 88
9757 | 1757 | 271 | 50.1 | 81 | 95.1 | 70 | 55.1 | 181.7 | 95 | 211.9 | 198 | 43 | 11.5 | 30 | 0.038 | 104.1 | 30.1 | 15.48 | 448.7 | 203.8 | 200.1 | 98.7 | 36.6 | 0.681 |  |  | 99.1 | 749.8 | 0.987 | -8 | 43.53 | 98 | 28 | 0.989 | 173.33 | 196 | 8920 | 198.86 | 47.28 | -47.06 | 17.06 | 43.72 | 40.66 | 44.83 | 46 | 58 | 70 | 81 | 37.25 | 86 | 88
9758 | 1753 | 271.6 | 49.9 | 81 | 95.1 | 70 | 55.1 | 181.9 | 95 | 212 | 198.2 | 43 | 11.5 | 30 | 0.034 | 104.1 | 30.1 | 15.522 | 448 | 203.8 | 200.2 | 98.7 | 36.6 | 0.681 |  |  | 99.1 | 749.7 | 0.991 | -8 | 45.1 | 98 | 28 | 0.993 | 174.51 | 196 | 8800 | 199.84 | 46.68 | -46.88 | 17 | 43.7 | 40.74 | 45.03 | 46 | 58 | 70 | 81 | 37.25 | 86 | 91
9759 | 1752 | 272.3 | 49.5 | 81 | 95.2 | 70 | 55.1 | 182 | 95 | 212.2 | 198.2 | 43 | 11.5 | 30 | 0.033 | 104.1 | 30.1 | 15.533 | 448.1 | 203.8 | 200.2 | 98.7 | 36.6 | 0.681 |  |  | 99.1 | 749.6 | 0.989 | -8 | 46.27 | 98 | 28 | 0.997 | 174.12 | 202 | 9090 | 197.25 | 47.15 | -47.06 | 16.94 | 43.56 | 40.86 | 45.12 | 46 | 58 | 70 | 81 | 37.25 | 88 | 87
9760 | 1753 | 271.8 | 50.1 | 81 | 95.2 | 70 | 55.1 | 181.8 | 95 | 212 | 198.4 | 43.1 | 11.5 | 30 | 0.041 | 104.1 | 30.1 | 15.466 | 449 | 203.8 | 199.9 | 98.7 | 36.5 | 0.68 |  |  | 99.1 | 749.6 | 0.991 | -8 | 50.2 | 97 | 28 | 0.997 | 174.12 | 194 | 9460 | 197.25 | 46.77 | -46.94 | 16.88 | 43.59 | 40.57 | 45.12 | 46 | 58 | 70 | 81 | 37.25 | 90 | 94
9761 | 1745 | 270.7 | 49 | 81 | 95.2 | 70 | 55.1 | 181.7 | 95 | 211.6 | 198.4 | 43.1 | 11.4 | 30 | 0.047 | 104.1 | 30.1 | 15.463 | 448.8 | 203.8 | 199.8 | 98.7 | 36.6 | 0.678 |  |  | 99.1 | 749.6 | 0.99 | -8 | 52.16 | 98 | 28 | 1.013 | 174.12 | 195 | 8020 | 198.86 | 46.65 | -46.75 | 17 | 43.64 | 40.74 | 45.03 | 46 | 58 | 70 | 81 | 37.25 | 90 | 90
9762 | 1740 | 268 | 48.6 | 81 | 95.2 | 70 | 55.1 | 181.2 | 95 | 211 | 198.3 | 43 | 11.4 | 30 | 0.065 | 104 | 30.1 | 15.425 | 450 | 203.8 | 199.3 | 98.7 | 36.6 | 0.675 |  |  | 99.1 | 749.6 | 0.987 | -8 | 58.43 | 98 | 28 | 1.009 | 173.73 | 200 | 8750 | 197.91 | 47.72 | -47 | 16.81 | 43.73 | 40.84 | 44.92 | 46 | 58 | 70 | 81 | 37.25 | 89 | 86
9763 | 1738 | 266 | 48.2 | 81 | 95.2 | 70 | 55.1 | 180.8 | 95 | 210.5 | 198.1 | 42.9 | 11.5 | 30 | 0.072 | 103.9 | 30.1 | 15.34 | 450.4 | 203.8 | 198.9 | 98.7 | 36.6 | 0.674 |  |  | 99.1 | 749.7 | 0.993 | -8 | 59.22 | 98 | 28 | 0.996 | 173.73 | 194 | 8290 | 197.27 | 47.45 | -46.88 | 17 | 43.73 | 40.8 | 44.83 | 46 | 58 | 70 | 81 | 37.65 | 90 | 83
9764 | 1754 | 269.3 | 49.9 | 81 | 95.2 | 70 | 55.1 | 181.3 | 95 | 211.4 | 198.2 | 42.9 | 11.5 | 30 | 0.057 | 104 | 30.1 | 15.328 | 450.7 | 203.8 | 199.2 | 98.7 | 36.6 | 0.675 |  |  | 99.1 | 749.7 | 0.992 | -8 | 58.82 | 98 | 28 | 1.011 | 172.55 | 203 | 8730 | 199.84 | 47.06 | -47.06 | 17.12 | 43.59 | 40.98 | 44.62 | 46 | 58 | 70 | 81 | 37.25 | 89 | 86
9765 | 1748 | 269.4 | 49.1 | 81 | 95.2 | 70 | 55.1 | 181.7 | 95 | 211.7 | 197.5 | 42.9 | 11.5 | 30 | 0.038 | 104 | 30 | 15.477 | 450.7 | 203.8 | 199.6 | 98.7 | 36.6 | 0.675 |  |  | 99.1 | 749.7 | 0.989 | -8 | 44.31 | 98 | 28 | 0.99 | 172.55 | 197 | 8990 | 196.61 | 46.54 | -47.06 | 16.94 | 43.63 | 40.9 | 44.72 | 46 | 58 | 70 | 81 | 37.25 | 89 | 89
9766 | 1745 | 267.8 | 49.1 | 81 | 95.2 | 70 | 55.1 | 181.4 | 95 | 211.3 | 197.5 | 42.9 | 11.5 | 30 | 0.051 | 104 | 30 | 15.435 | 451.2 | 203.8 | 199.2 | 98.7 | 36.6 | 0.676 |  |  | 99.1 | 749.8 | 0.994 | -8 | 49.8 | 97 | 28 | 0.998 | 172.94 | 195 | 8330 | 199.84 | 47.74 | -47 | 17 | 43.7 | 40.8 | 45.03 | 46 | 58 | 70 | 81 | 37.25 | 87 | 88
9767 | 1746 | 267.9 | 48.7 | 81 | 95.1 | 70 | 55.1 | 181.6 | 95 | 211.5 | 198.1 | 43 | 11.5 | 30 | 0.059 | 104 | 30 | 15.437 | 450.1 | 203.8 | 199.2 | 98.7 | 36.6 | 0.676 |  |  | 99.1 | 749.9 | 0.988 | -8 | 57.25 | 98 | 28 | 1.002 | 173.33 | 201 | 8820 | 196.61 | 47.97 | -46.88 | 16.75 | 43.68 | 40.92 | 45.03 | 46 | 58 | 70 | 81 | 37.65 | 89 | 85
9768 | 1738 | 265 | 47.6 | 81 | 95.1 | 70 | 55.1 | 180.9 | 95 | 210.6 | 198.3 | 43 | 11.5 | 30 | 0.07 | 103.9 | 30 | 15.34 | 448.4 | 203.8 | 199.1 | 98.7 | 36.6 | 0.674 |  |  | 99.1 | 750 | 0.998 | -8 | 59.22 | 97 | 28 | 0.992 | 173.73 | 200 | 8210 | 197.59 | 47.5 | -46.88 | 16.75 | 43.77 | 41 | 44.92 | 46 | 58 | 70 | 81 | 37.65 | 89 | 92
9769 | 1750 | 265.1 | 49.4 | 81 | 95.1 | 70 | 55 | 180.7 | 95 | 210.6 | 198.5 | 42.9 | 11.5 | 30 | 0.071 | 103.9 | 30 | 15.307 | 448.2 | 203.8 | 199.2 | 98.7 | 36.6 | 0.675 |  |  | 99.1 | 750.2 | 0.987 | -8 | 59.22 | 98 | 28 | 1.001 | 174.12 | 194 | 8580 | 197.25 | 48.74 | -46.94 | 16.94 | 43.68 | 40.92 | 44.83 | 46 | 58 | 70 | 81 | 37.65 | 89 | 90
9770 | 1758 | 268.2 | 50.3 | 81 | 95.2 | 70 | 55 | 181.4 | 95 | 211.6 | 199.1 | 42.9 | 11.4 | 30 | 0.054 | 104 | 30 | 15.343 | 446 | 203.8 | 200 | 98.7 | 36.6 | 0.678 |  |  | 99.1 | 750.4 | 0.987 | -8 | 53.33 | 98 | 28 | 0.999 | 174.9 | 204 | 8680 | 198.54 | 48.04 | -47 | 16.81 | 43.7 | 40.88 | 44.62 | 46 | 58 | 70 | 81 | 37.65 | 86 | 90
9771 | 1760 | 270.4 | 49.8 | 81 | 95.2 | 70 | 55 | 182.1 | 95 | 212.5 | 198.1 | 42.9 | 11.4 | 30 | 0.032 | 104.1 | 30 | 15.507 | 445.8 | 203.8 | 200.5 | 98.7 | 36.6 | 0.679 |  |  | 99.1 | 750.4 | 0.987 | -8 | 41.18 | 98 | 28 | 1.009 | 173.73 | 196 | 8380 | 196.93 | 47.88 | -47.12 | 17.06 | 43.74 | 40.83 | 44.72 | 46 | 58 | 70 | 81 | 37.25 | 87 | 87
9772 | 1756 | 270.7 | 50 | 81 | 95.2 | 70 | 55 | 182.3 | 95 | 212.6 | 197.8 | 43 | 11.4 | 30 | 0.025 | 104.1 | 30 | 15.505 | 446 | 203.8 | 200.3 | 98.7 | 36.6 | 0.679 |  |  | 99.1 | 750.4 | 0.994 | -8 | 43.14 | 98 | 28 | 1.007 | 173.73 | 195 | 9900 | 198.86 | 47.72 | -46.94 | 17 | 43.7 | 40.8 | 45.12 | 46 | 58 | 70 | 81 | 37.25 | 88 | 85
9773 | 1753 | 270.3 | 50.1 | 81 | 95.2 | 70 | 55 | 182.1 | 95 | 212.2 | 197.8 | 43.1 | 11.4 | 30 | 0.032 | 104.1 | 30 | 15.47 | 446.1 | 203.8 | 199.9 | 98.7 | 36.6 | 0.678 |  |  | 99.1 | 750.4 | 0.992 | -8 | 48.24 | 98 | 28 | 0.992 | 173.33 | 198 | 9120 | 196.93 | 46.84 | -47 | 16.88 | 43.62 | 40.9 | 45.33 | 46 | 58 | 70 | 81 | 37.25 | 89 | 95
9774 | 1746 | 268.8 | 48.6 | 81 | 95.2 | 70 | 55 | 181.7 | 95 | 211.7 | 198.3 | 43.2 | 11.5 | 30 | 0.048 | 104.1 | 30 | 15.475 | 446.3 | 203.8 | 199.7 | 98.7 | 36.6 | 0.678 |  |  | 99.1 | 750.4 | 0.988 | -8 | 55.29 | 98 | 28 | 1.004 | 173.73 | 204 | 8850 | 196.61 | 47.05 | -46.94 | 17.06 | 43.66 | 40.84 | 45.33 | 46 | 58 | 70 | 81 | 37.65 | 87 | 89
9775 | 1752 | 269.7 | 49.5 | 81 | 95.2 | 70 | 55 | 181.7 | 95 | 211.8 | 198.7 | 43.1 | 11.5 | 30 | 0.049 | 104.1 | 30 | 15.481 | 445.5 | 203.8 | 199.9 | 98.7 | 36.6 | 0.679 |  |  | 99.1 | 750.5 | 0.998 | -8 | 58.43 | 98 | 28 | 1.004 | 172.55 | 194 | 9560 | 198.54 | 46.76 | -47.06 | 17.06 | 43.7 | 40.82 | 45.23 | 46 | 58 | 70 | 81 | 37.25 | 87 | 92
9776 | 1751 | 270.1 | 49.5 | 81 | 95.2 | 70 | 55 | 181.9 | 95 | 212 | 198.1 | 43.1 | 11.4 | 30 | 0.037 | 104.1 | 30 | 15.541 | 446 | 203.8 | 200.1 | 98.7 | 36.6 | 0.677 |  |  | 99.1 | 750.4 | 0.994 | -8 | 46.67 | 98 | 28 | 1.009 | 173.33 | 197 | 8900 | 198.54 | 47.16 | -47 | 17 | 43.57 | 40.77 | 45.03 | 46 | 58 | 70 | 81 | 37.25 | 86 | 88
9777 | 1752 | 271.8 | 49.2 | 81 | 95.2 | 70 | 55 | 182.2 | 95 | 212.4 | 197.9 | 43.1 | 11.4 | 30 | 0.029 | 104.1 | 30 | 15.598 | 445.2 | 203.8 | 200.1 | 98.7 | 36.6 | 0.678 |  |  | 99.1 | 750.3 | 0.992 | -8 | 44.31 | 98 | 28 | 0.995 | 173.73 | 196 | 8460 | 198.54 | 46.74 | -47.06 | 17.06 | 43.79 | 40.73 | 45.03 | 46 | 58 | 70 | 81 | 37.25 | 87 | 85
9778 | 1752 | 271.1 | 49.6 | 81 | 95.2 | 70 | 55 | 181.9 | 95 | 212 | 197.6 | 43.1 | 11.4 | 30 | 0.032 | 104.1 | 30 | 15.566 | 445.7 | 203.8 | 199.7 | 98.7 | 36.6 | 0.677 |  |  | 99.1 | 750.2 | 0.993 | -8 | 47.84 | 98 | 28 | 1.015 | 172.94 | 195 | 9090 | 198.23 | 47.13 | -47.06 | 17.12 | 43.58 | 40.74 | 45.12 | 46 | 58 | 70 | 81 | 37.25 | 87 | 88
9779 | 1750 | 270.2 | 49.7 | 81 | 95.2 | 70 | 55 | 181.6 | 95 | 211.6 | 197.5 | 43.1 | 11.4 | 30 | 0.043 | 104 | 30 | 15.433 | 446.3 | 203.8 | 199.3 | 98.7 | 36.6 | 0.676 |  |  | 99.1 | 750.2 | 0.99 | -8 | 45.1 | 98 | 28 | 0.995 | 173.33 | 201 | 9140 | 197.91 | 46.51 | -47.06 | 16.88 | 43.66 | 40.72 | 45.12 | 46 | 58 | 70 | 81 | 37.25 | 87 | 88
9780 | 1749 | 270 | 49.4 | 81 | 95.2 | 70 | 55 | 181.5 | 95 | 211.5 | 197.6 | 43.1 | 11.4 | 30 | 0.052 | 104 | 30 | 15.41 | 447.1 | 203.8 | 199 | 98.7 | 36.6 | 0.674 |  |  | 99.1 | 750.1 | 0.991 | -8 | 52.94 | 98 | 28 | 1.015 | 173.33 | 194 | 8970 | 197.91 | 46.49 | -47 | 16.88 | 43.56 | 40.79 | 45.03 | 46 | 58 | 70 | 81 | 37.25 | 89 | 92
9781 | 1749 | 269 | 49.5 | 81 | 95.1 | 70 | 55 | 181.4 | 95 | 211.3 | 197.7 | 43 | 11.4 | 30 | 0.059 | 104 | 30 | 15.357 | 447.4 | 203.8 | 198.8 | 98.7 | 36.6 | 0.674 |  |  | 99.1 | 750.1 | 0.991 | -8 | 56.08 | 98 | 28 | 1 | 170.98 | 200 | 8190 | 196.61 | 45.96 | -46.88 | 16.94 | 43.37 | 40.84 | 44.92 | 46 | 58 | 70 | 81 | 37.25 | 86 | 90
9782 | 1745 | 267.4 | 49.4 | 81 | 95.1 | 70 | 55 | 181 | 95 | 210.9 | 198.1 | 42.9 | 11.4 | 30 | 0.066 | 104 | 30 | 15.359 | 447.7 | 203.8 | 199 | 98.7 | 36.6 | 0.672 |  |  | 99.1 | 750.1 | 0.992 | -8 | 58.82 | 98 | 28 | 0.993 | 173.73 | 202 | 8970 | 198.23 | 46.58 | -46.94 | 17 | 43.54 | 40.81 | 44.83 | 46 | 58 | 70 | 81 | 37.25 | 89 | 84
9783 | 1749 | 267.8 | 49.3 | 81 | 95.1 | 70 | 55 | 181.1 | 95 | 211 | 198.2 | 42.9 | 11.4 | 30 | 0.07 | 104 | 30 | 15.353 | 448 | 203.8 | 198.9 | 98.7 | 36.6 | 0.671 |  |  | 99.1 | 750.1 | 0.989 | -8 | 59.61 | 98 | 28 | 1.01 | 173.73 | 202 | 8750 | 196.93 | 47.84 | -47 | 16.75 | 43.68 | 40.82 | 44.72 | 46 | 58 | 70 | 81 | 37.25 | 83 | 88
9784 | 1753 | 269.5 | 49.6 | 81 | 95.1 | 70 | 55 | 181.5 | 95 | 211.6 | 198.2 | 42.8 | 11.4 | 30 | 0.054 | 104 | 30 | 15.407 | 447.1 | 203.8 | 199.4 | 98.7 | 36.6 | 0.673 |  |  | 99.1 | 750.1 | 0.993 | -8 | 46.27 | 98 | 28 | 0.994 | 171.76 | 203 | 7920 | 199.52 | 46.73 | -47 | 17.12 | 43.55 | 40.76 | 44.62 | 46 | 58 | 70 | 81 | 37.25 | 87 | 91
9785 | 1753 | 270.5 | 49.5 | 81 | 95.1 | 70 | 55 | 181.8 | 95 | 212 | 197.5 | 42.9 | 11.4 | 30 | 0.04 | 104 | 30 | 15.422 | 447.3 | 203.8 | 199.4 | 98.7 | 36.6 | 0.673 |  |  | 99.1 | 750.1 | 0.989 | -8 | 43.92 | 97 | 28 | 1.003 | 173.33 | 199 | 8770 | 196.61 | 46.73 | -47 | 17 | 43.63 | 40.93 | 44.83 | 46 | 58 | 70 | 81 | 37.25 | 85 | 85
9786 | 1747 | 269.5 | 48.8 | 81 | 95.2 | 70 | 54.9 | 181.7 | 95 | 211.7 | 197.6 | 42.9 | 11.4 | 30 | 0.048 | 104 | 30 | 15.44 | 448.9 | 203.8 | 199.2 | 98.7 | 36.6 | 0.673 |  |  | 99.1 | 750 | 0.987 | -8 | 50.98 | 98 | 28 | 1.006 | 172.55 | 202 | 9360 | 197.25 | 47.2 | -47 | 16.94 | 43.67 | 40.87 | 45.03 | 46 | 58 | 70 | 81 | 37.25 | 89 | 84
9787 | 1745 | 267.6 | 49.2 | 81 | 95.2 | 70 | 54.9 | 181.2 | 95 | 211.1 | 197.8 | 43 | 11.5 | 30 | 0.06 | 104 | 30 | 15.414 | 449.7 | 203.8 | 198.9 | 98.7 | 36.6 | 0.673 |  |  | 99.1 | 750 | 0.988 | -8 | 52.16 | 98 | 28 | 1.004 | 173.33 | 195 | 8380 | 199.52 | 47.94 | -46.75 | 16.94 | 43.75 | 40.89 | 45.12 | 46 | 58 | 70 | 81 | 37.65 | 87 | 85
9788 | 1738 | 265 | 48.5 | 81 | 95.1 | 70 | 54.9 | 180.8 | 95 | 210.4 | 197.9 | 43 | 11.4 | 30 | 0.072 | 103.9 | 30 | 15.336 | 450.3 | 203.8 | 198.7 | 98.7 | 36.6 | 0.671 |  |  | 99.1 | 750 | 0.996 | -8 | 59.22 | 98 | 28 | 0.996 | 173.33 | 203 | 8070 | 197.27 | 47.99 | -46.81 | 16.75 | 43.72 | 40.95 | 44.92 | 46 | 58 | 70 | 81 | 37.65 | 86 | 86
9789 | 1744 | 265.7 | 48.6 | 81 | 95.1 | 70 | 54.9 | 180.9 | 95 | 210.7 | 198.1 | 43 | 11.4 | 30 | 0.075 | 103.9 | 30 | 15.224 | 449.9 | 203.8 | 198.7 | 98.7 | 36.6 | 0.671 |  |  | 99.1 | 750.1 | 0.992 | -8 | 60 | 98 | 28 | 0.992 | 173.73 | 201 | 8820 | 197.59 | 47.32 | -46.81 | 16.69 | 43.8 | 41.04 | 44.83 | 46 | 58 | 70 | 81 | 37.65 | 86 | 84
9790 | 1756 | 267.8 | 50 | 81 | 95.1 | 70 | 54.9 | 181.2 | 95 | 211.3 | 198.6 | 42.9 | 11.4 | 30 | 0.065 | 104 | 30 | 15.285 | 449.5 | 203.8 | 199.3 | 98.7 | 36.6 | 0.674 |  |  | 99.1 | 750.1 | 0.994 | -8 | 59.22 | 97 | 28 | 1.002 | 174.12 | 195 | 9020 | 197.25 | 48.13 | -47.12 | 16.94 | 43.57 | 40.91 | 44.83 | 46 | 58 | 70 | 81 | 37.65 | 85 | 91
9791 | 1756 | 270 | 49 | 81 | 95.1 | 70 | 54.9 | 181.9 | 95 | 212.2 | 198.4 | 42.9 | 11.4 | 30 | 0.037 | 104.1 | 30 | 15.418 | 449.2 | 203.8 | 200.5 | 98.7 | 36.6 | 0.677 |  |  | 99.1 | 750.1 | 0.989 | -8 | 46.27 | 97 | 28 | 0.99 | 173.73 | 198 | 9140 | 198.86 | 47.91 | -46.94 | 16.94 | 43.68 | 40.87 | 44.83 | 46 | 58 | 70 | 81 | 37.25 | 87 | 86
9792 | 1757 | 271.3 | 50 | 81 | 95.1 | 70 | 54.8 | 182 | 95 | 212.3 | 198.3 | 43 | 11.4 | 30 | 0.03 | 104.1 | 30 | 15.476 | 448.9 | 203.8 | 200.4 | 98.7 | 36.6 | 0.679 |  |  | 99.1 | 750.1 | 0.994 | -8 | 47.84 | 97 | 28 | 1.011 | 174.12 | 195 | 7970 | 201.77 | 47.98 | -46.94 | 16.88 | 43.71 | 40.92 | 45.12 | 46 | 58 | 70 | 81 | 37.25 | 86 | 82
9793 | 1757 | 271.6 | 50.3 | 81 | 95.1 | 70 | 54.8 | 182.1 | 95 | 212.4 | 198.2 | 43.1 | 11.4 | 30 | 0.027 | 104.1 | 30 | 15.522 | 448.8 | 203.8 | 200.6 | 98.7 | 36.6 | 0.679 |  |  | 99.1 | 750 | 0.984 | -8 | 43.53 | 97 | 28 | 0.992 | 173.73 | 197 | 8800 | 200.47 | 48.01 | -47.12 | 16.94 | 43.56 | 40.94 | 45.23 | 46 | 58 | 70 | 81 | 37.25 | 87 | 86
9794 | 1744 | 269.7 | 48.2 | 81 | 95.1 | 70 | 54.8 | 181.8 | 95.1 | 211.8 | 198 | 43.2 | 11.5 | 30 | 0.034 | 104.1 | 30 | 15.548 | 449.1 | 203.8 | 200.3 | 98.7 | 36.6 | 0.677 |  |  | 99.1 | 750 | 0.992 | -8 | 42.75 | 97 | 28 | 0.995 | 174.12 | 197 | 8970 | 197.25 | 47.97 | -47.06 | 16.88 | 43.52 | 40.91 | 45.33 | 46 | 58 | 70 | 81 | 37.25 | 88 | 87
9795 | 1749 | 268.1 | 49.7 | 81 | 95.1 | 70 | 54.8 | 181.3 | 95.1 | 211.2 | 198.3 | 43.2 | 11.4 | 30 | 0.052 | 104 | 30 | 15.466 | 449.3 | 203.8 | 199.7 | 98.7 | 36.6 | 0.674 |  |  | 99.1 | 750 | 0.988 | -8 | 56.47 | 97 | 28 | 0.99 | 173.33 | 195 | 8380 | 200.16 | 47.52 | -47 | 17.06 | 43.57 | 40.85 | 45.33 | 46 | 58 | 70 | 81 | 37.65 | 88 | 93
9796 | 1757 | 270.2 | 50.2 | 81 | 95.2 | 70 | 54.8 | 181.6 | 95 | 211.7 | 198.3 | 43.1 | 11.4 | 30 | 0.041 | 104.1 | 30 | 15.48 | 449.5 | 203.8 | 200 | 98.7 | 36.6 | 0.677 |  |  | 99.1 | 750.1 | 0.986 | -8 | 45.49 | 97 | 28 | 0.999 | 174.12 | 202 | 8020 | 197.25 | 46.65 | -47 | 16.94 | 43.41 | 40.8 | 45.12 | 46 | 58 | 70 | 81 | 37.25 | 88 | 91
9797 | 1751 | 271 | 49.3 | 81 | 95.2 | 70 | 54.8 | 182 | 95 | 212 | 197.7 | 43.1 | 11.4 | 30 | 0.032 | 104.1 | 30 | 15.55 | 450.4 | 203.8 | 199.9 | 98.7 | 36.6 | 0.677 |  |  | 99.1 | 750 | 0.997 | -8 | 42.75 | 97 | 28 | 1.002 | 172.94 | 201 | 8360 | 198.86 | 46.82 | -47 | 16.88 | 43.52 | 40.85 | 45.03 | 46 | 58 | 70 | 81 | 37.25 | 86 | 83
9798 | 1746 | 269 | 49.4 | 81 | 95.2 | 70 | 54.7 | 181.5 | 95 | 211.3 | 198 | 43.1 | 11.4 | 30 | 0.047 | 104 | 30 | 15.498 | 451.3 | 203.8 | 199.6 | 98.7 | 36.6 | 0.676 |  |  | 99.1 | 750 | 0.995 | -8 | 50.2 | 98 | 28 | 1.002 | 173.73 | 195 | 8460 | 200.16 | 46.81 | -47 | 17.06 | 43.36 | 40.77 | 45.12 | 46 | 58 | 70 | 81 | 37.25 | 87 | 88
9799 | 1750 | 269.7 | 49.7 | 81 | 95.2 | 70 | 54.7 | 181.4 | 95 | 211.6 | 198.1 | 43 | 11.4 | 30 | 0.051 | 104 | 30 | 15.423 | 451.6 | 203.8 | 199.5 | 98.7 | 36.6 | 0.675 |  |  | 99.1 | 749.9 | 0.994 | -8 | 51.76 | 98 | 28 | 1 | 174.12 | 194 | 8140 | 197.25 | 46.9 | -47.06 | 17 | 43.5 | 40.71 | 45.03 | 46 | 58 | 70 | 81 | 37.25 | 86 | 87
9800 | 1757 | 271.1 | 50 | 81 | 95.1 | 70 | 54.7 | 182 | 95 | 212.2 | 198 | 43 | 11.4 | 30 | 0.045 | 104.1 | 30 | 15.496 | 451.6 | 203.8 | 199.7 | 98.7 | 36.6 | 0.676 |  |  | 99.1 | 749.8 | 0.993 | -8 | 48.63 | 98 | 28 | 0.996 | 173.73 | 199 | 8730 | 196.93 | 47.26 | -46.88 | 16.88 | 43.55 | 40.85 | 44.83 | 46 | 58 | 70 | 81 | 37.25 | 88 | 83
9801 | 1746 | 269.7 | 49.1 | 81 | 95.1 | 70 | 54.7 | 181.5 | 95 | 211.4 | 197.7 | 43 | 11.4 | 30 | 0.052 | 104 | 30 | 15.435 | 452.3 | 203.8 | 199.3 | 98.7 | 36.6 | 0.674 |  |  | 99.1 | 749.8 | 0.986 | -8 | 49.41 | 98 | 28 | 1.008 | 172.94 | 195 | 8380 | 199.18 | 47.25 | -46.81 | 16.94 | 43.63 | 40.96 | 44.92 | 46 | 58 | 70 | 81 | 37.25 | 85 | 84
9802 | 1747 | 268.7 | 48.9 | 81 | 95.1 | 70 | 54.7 | 181.2 | 95 | 211.1 | 198.1 | 42.9 | 11.4 | 30 | 0.06 | 104 | 30 | 15.368 | 452.7 | 203.8 | 199.1 | 98.7 | 36.6 | 0.673 |  |  | 99.1 | 749.7 | 0.986 | -8 | 58.82 | 97 | 28 | 1.002 | 173.73 | 193 | 9310 | 196.61 | 47.33 | -46.94 | 17 | 43.68 | 40.86 | 44.92 | 46 | 58 | 70 | 81 | 37.25 | 87 | 84
9803 | 1745 | 268.3 | 49 | 81 | 95.1 | 70 | 54.7 | 181.1 | 95 | 211 | 198.1 | 42.9 | 11.4 | 30 | 0.061 | 104 | 30 | 15.35 | 452.5 | 203.8 | 199.2 | 98.7 | 36.6 | 0.671 |  |  | 99.1 | 749.7 | 0.986 | -8 | 56.86 | 97 | 28 | 1.002 | 173.73 | 194 | 7850 | 199.52 | 46.73 | -46.88 | 17 | 43.64 | 40.98 | 44.83 | 46 | 58 | 70 | 81 | 37.25 | 87 | 88
9804 | 1749 | 267.7 | 49.7 | 81 | 95.1 | 70 | 54.7 | 180.9 | 95 | 210.8 | 198.2 | 42.9 | 11.4 | 30 | 0.064 | 104 | 30 | 15.359 | 452.7 | 203.8 | 199.2 | 98.7 | 36.6 | 0.672 |  |  | 99.1 | 749.7 | 0.991 | -8 | 56.08 | 98 | 28 | 1.002 | 173.33 | 195 | 8770 | 199.52 | 46.64 | -46.94 | 17.06 | 43.65 | 40.81 | 44.72 | 46 | 58 | 70 | 81 | 37.65 | 90 | 90
9805 | 1745 | 267.3 | 48.7 | 81 | 95.1 | 70 | 54.7 | 181.1 | 95 | 210.9 | 198.4 | 42.9 | 11.4 | 30 | 0.062 | 104 | 30 | 15.432 | 453 | 203.8 | 199.5 | 98.7 | 36.6 | 0.673 |  |  | 99.1 | 749.8 | 0.996 | -8 | 53.33 | 98 | 28 | 0.998 | 174.12 | 196 | 8850 | 196.61 | 47.77 | -46.88 | 17 | 43.68 | 40.92 | 44.72 | 46 | 58 | 70 | 81 | 37.25 | 85 | 84
9806 | 1755 | 268.6 | 50 | 81 | 95.1 | 70 | 54.6 | 181.3 | 95 | 211.3 | 198.5 | 42.9 | 11.4 | 30 | 0.059 | 104 | 30 | 15.437 | 448.5 | 203.8 | 199.6 | 98.7 | 36.6 | 0.674 |  |  | 99.2 | 749.9 | 0.989 | -8 | 56.47 | 98 | 28 | 0.999 | 172.94 | 203 | 8850 | 196.93 | 46.62 | -46.94 | 16.94 | 43.76 | 41.07 | 44.72 | 46 | 58 | 70 | 81 | 37.25 | 84 | 90
9807 | 1760 | 271.1 | 50.6 | 81 | 95.1 | 70 | 54.6 | 181.8 | 95.1 | 212.1 | 198.4 | 43 | 11.4 | 30 | 0.044 | 104.1 | 30 | 15.511 | 445.8 | 203.8 | 199.9 | 98.7 | 36.6 | 0.677 |  |  | 99.2 | 749.9 | 0.989 | -8 | 47.45 | 98 | 28 | 1.003 | 174.51 | 195 | 8750 | 199.84 | 47.68 | -47.06 | 16.88 | 43.75 | 40.87 | 44.83 | 46 | 58 | 70 | 81 | 37.25 | 87 | 88
9808 | 1746 | 270.1 | 48.7 | 80.9 | 95.1 | 70 | 54.6 | 181.9 | 95.1 | 211.9 | 197.4 | 43 | 11.4 | 30 | 0.042 | 104 | 30 | 15.57 | 447.1 | 203.8 | 199.4 | 98.7 | 36.6 | 0.675 |  |  | 99.2 | 750 | 0.995 | -8 | 44.31 | 98 | 28 | 0.999 | 172.55 | 198 | 9800 | 197.25 | 46.97 | -47 | 17 | 43.83 | 41.08 | 45.03 | 46 | 58 | 70 | 81 | 37.25 | 87 | 82
9809 | 1739 | 266.3 | 48.5 | 80.9 | 95.1 | 70 | 54.6 | 181.8 | 95.1 | 211.9 | 197.6 | 43.1 | 11.4 | 30 | 0.06 | 104 | 30 | 15.394 | 447.1 | 203.8 | 198.9 | 98.7 | 36.6 | 0.672 |  |  | 99.2 | 750 | 0.989 | -8 | 55.69 | 97 | 28 | 0.998 | 173.33 | 193 | 8600 | 196.61 | 47.3 | -46.94 | 17.19 | 43.73 | 40.86 | 45.12 | 46 | 58 | 70 | 81 | 37.25 | 87 | 84
9810 | 1754 | 268.1 | 50.1 | 80.9 | 95.1 | 70 | 54.6 | 182.4 | 95.1 | 212.8 | 197.9 | 43.1 | 11.4 | 30 | 0.062 | 104 | 30 | 15.31 | 447.3 | 203.8 | 198.9 | 98.7 | 36.6 | 0.673 |  |  | 99.2 | 750.2 | 0.991 | -8 | 60.39 | 98 | 28 | 1.003 | 173.73 | 202 | 8380 | 198.23 | 47.97 | -47 | 16.81 | 43.48 | 41 | 44.92 | 46 | 58 | 70 | 81 | 37.25 | 86 | 88
9811 | 1752 | 270 | 49.4 | 80.9 | 95 | 70 | 54.6 | 182.7 | 95.1 | 213.1 | 197.6 | 43 | 11.4 | 30 | 0.043 | 104 | 30 | 15.42 | 447.3 | 203.8 | 199.5 | 98.7 | 36.6 | 0.674 |  |  | 99.1 | 750.2 | 0.989 | -8 | 43.53 | 97 | 28 | 0.992 | 172.94 | 196 | 9260 | 201.45 | 46.68 | -47.06 | 16.81 | 43.49 | 40.9 | 44.92 | 46 | 58 | 70 | 81 | 37.25 | 83 | 90
9812 | 1757 | 270.7 | 50.1 | 80.9 | 95.1 | 70 | 54.6 | 182.5 | 95.1 | 212.9 | 197.4 | 43 | 11.5 | 30 | 0.035 | 104 | 30 | 15.425 | 447 | 203.8 | 199.6 | 98.7 | 36.6 | 0.675 |  |  | 99.1 | 750.1 | 0.991 | -8 | 44.31 | 98 | 28 | 1.009 | 173.33 | 198 | 8210 | 198.23 | 46.79 | -46.94 | 17.12 | 43.53 | 40.81 | 45.03 | 46 | 58 | 70 | 81 | 37.25 | 85 | 86
9813 | 1751 | 270.9 | 49.3 | 80.9 | 95.1 | 70 | 54.6 | 182.7 | 95 | 213 | 197.2 | 43.1 | 11.4 | 30 | 0.035 | 104.1 | 30 | 15.496 | 447.3 | 203.8 | 199.5 | 98.7 | 36.6 | 0.675 |  |  | 99.1 | 750.1 | 0.992 | -8 | 43.53 | 98 | 28 | 1.007 | 173.33 | 198 | 8580 | 200.16 | 46.54 | -46.94 | 16.88 | 43.59 | 40.79 | 45.12 | 46 | 58 | 70 | 81 | 37.25 | 86 | 95
9814 | 1749 | 269.8 | 49.7 | 80.9 | 95 | 70 | 54.6 | 182.3 | 95 | 212.5 | 197.2 | 43.1 | 11.4 | 30 | 0.041 | 104 | 30 | 15.465 | 447.4 | 203.8 | 199.2 | 98.7 | 36.6 | 0.673 |  |  | 99.1 | 750.1 | 0.988 | -8 | 46.67 | 97 | 28 | 1.004 | 172.94 | 194 | 7970 | 200.16 | 47.16 | -46.94 | 17.06 | 43.64 | 40.85 | 45.23 | 46 | 58 | 70 | 81 | 37.25 | 85 | 91
9815 | 1746 | 269.6 | 48.9 | 80.9 | 95 | 70 | 54.6 | 182.2 | 95 | 212.4 | 197.4 | 43.1 | 11.4 | 30 | 0.044 | 104 | 30 | 15.49 | 447.8 | 203.8 | 199.3 | 98.7 | 36.6 | 0.674 |  |  | 99.1 | 750.1 | 0.991 | -8 | 46.27 | 97 | 28 | 1.004 | 173.73 | 194 | 8700 | 198.23 | 47.1 | -47.12 | 17 | 43.62 | 40.77 | 45.12 | 46 | 58 | 70 | 81 | 37.25 | 87 | 89
9816 | 1740 | 267.3 | 48.2 | 80.9 | 95.1 | 70 | 54.6 | 181.9 | 95 | 212.1 | 197.1 | 43.1 | 11.4 | 30 | 0.051 | 104 | 30 | 15.454 | 448.7 | 203.8 | 198.8 | 98.7 | 36.6 | 0.672 |  |  | 99.1 | 750.1 | 0.998 | -8 | 47.06 | 98 | 28 | 1.007 | 172.55 | 194 | 8920 | 197.25 | 46.77 | -46.94 | 17.06 | 43.57 | 40.81 | 45.03 | 46 | 58 | 70 | 81 | 37.25 | 87 | 81
9817 | 1744 | 266.5 | 48.9 | 80.9 | 95.1 | 70 | 54.6 | 182.1 | 95 | 212.4 | 197.7 | 43 | 11.4 | 30 | 0.061 | 103.9 | 30 | 15.325 | 448.5 | 203.8 | 198.7 | 98.7 | 36.6 | 0.671 |  |  | 99.1 | 750.2 | 0.992 | -8 | 59.61 | 97 | 28 | 0.998 | 173.33 | 203 | 8290 | 198.23 | 46.56 | -47.06 | 16.88 | 43.58 | 40.78 | 44.92 | 46 | 58 | 70 | 81 | 37.65 | 85 | 84
9818 | 1750 | 268.4 | 48.9 | 80.9 | 95.1 | 70 | 54.6 | 182.5 | 95 | 212.8 | 198 | 43 | 11.4 | 30 | 0.048 | 104 | 30 | 15.34 | 449.5 | 203.8 | 199.4 | 98.7 | 36.6 | 0.672 |  |  | 99.1 | 750.3 | 0.998 | -8 | 41.96 | 97 | 28 | 1.01 | 174.12 | 200 | 9040 | 197.25 | 46 | -47 | 17.06 | 43.62 | 40.82 | 44.72 | 46 | 58 | 70 | 81 | 37.25 | 87 | 88
9819 | 1756 | 269.7 | 50 | 80.9 | 95.1 | 70 | 54.6 | 182.5 | 95 | 212.9 | 197.5 | 42.9 | 11.4 | 30 | 0.037 | 104 | 30 | 15.355 | 449.1 | 203.8 | 199.7 | 98.7 | 36.6 | 0.674 |  |  | 99.1 | 750.3 | 0.994 | -8 | 45.1 | 97 | 28 | 0.995 | 172.94 | 200 | 8430 | 198.54 | 46.8 | -47.19 | 17.25 | 43.67 | 40.79 | 44.83 | 46 | 58 | 70 | 81 | 37.25 | 90 | 90
9820 | 1754 | 270.5 | 49 | 80.9 | 95 | 70 | 54.6 | 182.6 | 95 | 212.9 | 196.9 | 43 | 11.4 | 30 | 0.035 | 104 | 30 | 15.475 | 448.6 | 203.8 | 199.6 | 98.7 | 36.6 | 0.675 |  |  | 99.1 | 750.3 | 0.988 | -8 | 40.78 | 97 | 28 | 1.004 | 173.33 | 199 | 8900 | 196.93 | 46.92 | -47 | 17.12 | 43.4 | 40.84 | 44.92 | 46 | 58 | 70 | 81 | 37.25 | 87 | 89
9821 | 1751 | 269 | 49.6 | 80.9 | 95.1 | 70 | 54.6 | 182.2 | 95 | 212.4 | 197.3 | 43 | 11.4 | 30 | 0.048 | 104 | 30 | 15.42 | 448.6 | 203.8 | 198.9 | 98.7 | 36.6 | 0.674 |  |  | 99.1 | 750.3 | 0.994 | -8 | 51.76 | 97 | 28 | 1.008 | 172.55 | 202 | 8900 | 197.91 | 47.09 | -47.12 | 17.19 | 43.61 | 40.7 | 45.12 | 46 | 58 | 70 | 81 | 37.25 | 90 | 88
9822 | 1752 | 269.6 | 49.7 | 80.9 | 95 | 70 | 54.6 | 182.2 | 95 | 212.4 | 197.8 | 43 | 11.4 | 30 | 0.052 | 104 | 30 | 15.399 | 448.7 | 203.8 | 199.2 | 98.7 | 36.6 | 0.673 |  |  | 99.1 | 750.2 | 0.996 | -8 | 48.24 | 97 | 28 | 1.004 | 174.12 | 195 | 8580 | 199.84 | 46.66 | -47 | 16.94 | 43.44 | 40.72 | 44.92 | 46 | 58 | 70 | 81 | 37.25 | 85 | 91
9823 | 1744 | 268.3 | 48.6 | 80.9 | 95.1 | 70 | 54.6 | 182.1 | 95 | 212.2 | 197.8 | 43 | 11.4 | 30 | 0.057 | 104 | 29.9 | 15.369 | 448.8 | 203.8 | 199.1 | 98.7 | 36.6 | 0.672 |  |  | 99.1 | 750.3 | 0.991 | -8 | 56.08 | 98 | 28 | 1.007 | 173.33 | 201 | 8920 | 198.23 | 46.51 | -46.94 | 16.94 | 43.59 | 40.77 | 44.92 | 46 | 58 | 70 | 81 | 37.25 | 85 | 88
9824 | 1748 | 268 | 49 | 80.9 | 95.1 | 70 | 54.6 | 182 | 95 | 212.2 | 198 | 43 | 11.4 | 30 | 0.065 | 104 | 29.9 | 15.337 | 448.7 | 203.8 | 198.9 | 98.7 | 36.6 | 0.671 |  |  | 99.1 | 750.3 | 0.991 | -8 | 60 | 97 | 28 | 0.99 | 173.33 | 194 | 7990 | 197.91 | 46.77 | -46.94 | 16.94 | 43.65 | 40.89 | 44.92 | 46 | 58 | 70 | 81 | 37.65 | 87 | 84
9825 | 1750 | 267.6 | 49.6 | 80.9 | 95.1 | 70 | 54.6 | 181.9 | 95 | 212 | 198.2 | 42.9 | 11.4 | 30 | 0.064 | 104 | 29.9 | 15.348 | 448.5 | 203.8 | 199.1 | 98.7 | 36.6 | 0.672 |  |  | 99.1 | 750.3 | 0.99 | -8 | 58.04 | 97 | 28 | 1.006 | 174.12 | 203 | 8040 | 198.23 | 46.53 | -46.88 | 16.94 | 43.65 | 40.8 | 44.72 | 46 | 58 | 70 | 81 | 37.25 | 89 | 91
9826 | 1751 | 268.6 | 49.3 | 80.9 | 95.2 | 70 | 54.6 | 181.9 | 95 | 212 | 197.9 | 42.9 | 11.4 | 30 | 0.05 | 104 | 29.9 | 15.428 | 447.3 | 203.8 | 199.5 | 98.7 | 36.6 | 0.675 |  |  | 99.1 | 750.4 | 0.99 | -8 | 46.67 | 97 | 28 | 1.004 | 172.94 | 195 | 9120 | 200.16 | 46.84 | -46.81 | 16.88 | 43.6 | 40.81 | 44.72 | 46 | 58 | 70 | 81 | 37.25 | 86 | 90
9827 | 1756 | 269.9 | 49.8 | 80.9 | 95.1 | 70 | 54.6 | 181.9 | 95 | 212.1 | 198 | 42.9 | 11.4 | 30 | 0.045 | 104 | 29.9 | 15.503 | 446.7 | 203.8 | 199.5 | 98.7 | 36.6 | 0.677 |  |  | 99.1 | 750.4 | 0.992 | -8 | 51.76 | 97 | 28 | 0.999 | 172.94 | 199 | 9040 | 196.93 | 46.62 | -46.81 | 16.94 | 43.64 | 40.96 | 44.83 | 46 | 58 | 70 | 81 | 37.25 | 89 | 91
9828 | 1749 | 269.5 | 49.1 | 80.9 | 95.1 | 70 | 54.6 | 182 | 95 | 212.1 | 197.5 | 43 | 11.4 | 30 | 0.044 | 104 | 29.9 | 15.548 | 447.8 | 203.8 | 199.3 | 98.7 | 36.6 | 0.676 |  |  | 99.1 | 750.4 | 0.993 | -8 | 43.14 | 97 | 28 | 0.995 | 172.94 | 201 | 8430 | 197.59 | 47.18 | -47 | 16.94 | 43.66 | 40.91 | 44.92 | 46 | 58 | 70 | 81 | 37.25 | 86 | 92
9829 | 1744 | 267.9 | 48.7 | 80.9 | 95.2 | 70 | 54.6 | 181.6 | 95 | 211.5 | 197.5 | 43 | 11.4 | 30 | 0.057 | 104 | 29.9 | 15.426 | 448.2 | 203.8 | 198.8 | 98.7 | 36.6 | 0.674 |  |  | 99.1 | 750.4 | 0.997 | -8 | 52.55 | 97 | 28 | 1.007 | 173.73 | 200 | 8990 | 197.91 | 46.8 | -47.06 | 17 | 43.71 | 40.99 | 45.03 | 46 | 58 | 70 | 81 | 37.65 | 88 | 94
9830 | 1745 | 266.5 | 48.7 | 80.9 | 95.1 | 70 | 54.6 | 181 | 95 | 210.8 | 197.6 | 43 | 11.4 | 30 | 0.069 | 103.9 | 29.9 | 15.28 | 448.8 | 203.8 | 198.5 | 98.7 | 36.6 | 0.671 |  |  | 99.1 | 750.4 | 0.989 | -8 | 60 | 97 | 28 | 0.99 | 172.94 | 193 | 8020 | 197.25 | 46.86 | -46.81 | 16.88 | 43.75 | 40.96 | 44.92 | 46 | 58 | 70 | 81 | 37.65 | 88 | 92
9831 | 1740 | 264.3 | 48.4 | 80.9 | 95.1 | 70 | 54.6 | 180.7 | 95 | 210.4 | 198.1 | 43 | 11.4 | 30 | 0.072 | 103.9 | 29.9 | 15.219 | 449.4 | 203.8 | 198.9 | 98.7 | 36.6 | 0.673 |  |  | 99.1 | 750.5 | 1.002 | -8 | 60.39 | 97 | 28 | 1.005 | 173.73 | 201 | 8410 | 196.93 | 47.35 | -47 | 17.06 | 43.7 | 40.97 | 44.83 | 46 | 58 | 70 | 81 | 37.65 | 86 | 85
9832 | 1760 | 268.5 | 50.1 | 80.9 | 95.1 | 70 | 54.6 | 181.2 | 95 | 211.3 | 198.5 | 43 | 11.4 | 30 | 0.053 | 104 | 30 | 15.263 | 448.2 | 203.8 | 199.7 | 98.7 | 36.6 | 0.677 |  |  | 99.1 | 750.6 | 1 | -8 | 57.25 | 98 | 28 | 0.993 | 174.12 | 196 | 8380 | 196.61 | 47.81 | -47.06 | 17.19 | 43.61 | 40.86 | 44.72 | 46 | 58 | 70 | 81 | 37.25 | 86 | 89
9833 | 1755 | 270.2 | 49.4 | 80.9 | 95.1 | 70 | 54.6 | 182 | 95 | 212.3 | 198.1 | 43 | 11.4 | 30 | 0.029 | 104.1 | 29.9 | 15.496 | 446 | 203.8 | 200.5 | 98.7 | 36.6 | 0.679 |  |  | 99.1 | 750.7 | 0.99 | -8 | 43.92 | 97 | 28 | 0.995 | 173.33 | 200 | 9580 | 200.79 | 46.84 | -47.19 | 17.06 | 43.24 | 40.81 | 44.72 | 46 | 58 | 70 | 81 | 37.65 | 87 | 90
9834 | 1753 | 269 | 49.9 | 80.9 | 95.1 | 70 | 54.6 | 181.8 | 95 | 211.9 | 198 | 43 | 11.4 | 30 | 0.036 | 104.1 | 29.9 | 15.51 | 447.4 | 203.8 | 200.1 | 98.7 | 36.6 | 0.679 |  |  | 99.1 | 750.8 | 0.995 | -8 | 51.37 | 97 | 28 | 1.005 | 173.33 | 195 | 8410 | 199.84 | 46.76 | -47 | 17.12 | 43.71 | 40.85 | 45.12 | 46 | 58 | 70 | 81 | 37.25 | 86 | 92
9835 | 1758 | 271 | 49.9 | 80.9 | 95.1 | 70 | 54.6 | 181.9 | 95 | 212.2 | 198.4 | 43.1 | 11.4 | 30 | 0.036 | 104.1 | 29.9 | 15.47 | 446.7 | 203.8 | 200.1 | 98.7 | 36.6 | 0.681 |  |  | 99.1 | 750.8 | 0.989 | -8 | 49.02 | 98 | 28 | 1.001 | 174.12 | 202 | 8160 | 199.84 | 46.85 | -47 | 17.19 | 43.58 | 40.8 | 45.12 | 46 | 58 | 70 | 81 | 37.25 | 86 | 88
9836 | 1755 | 271.3 | 49.9 | 80.9 | 95.1 | 70 | 54.6 | 182.1 | 95 | 212.3 | 197.6 | 43.1 | 11.4 | 30 | 0.029 | 104.1 | 29.9 | 15.556 | 447.3 | 203.8 | 199.9 | 98.7 | 36.6 | 0.68 |  |  | 99.1 | 750.7 | 0.992 | -8 | 43.53 | 97 | 28 | 0.99 | 173.73 | 195 | 8850 | 199.18 | 46.64 | -47.06 | 17.06 | 43.63 | 40.77 | 45.12 | 46 | 58 | 70 | 81 | 37.25 | 86 | 89
9837 | 1749 | 269.4 | 49.4 | 80.9 | 95.1 | 70 | 54.6 | 181.6 | 95 | 211.5 | 197.7 | 43.1 | 11.4 | 30 | 0.045 | 104 | 29.9 | 15.466 | 447.3 | 203.8 | 199.4 | 98.7 | 36.6 | 0.678 |  |  | 99.1 | 750.6 | 0.994 | -8 | 48.24 | 97 | 28 | 0.996 | 173.73 | 202 | 8360 | 198.23 | 47.16 | -47.06 | 16.94 | 43.62 | 40.74 | 45.23 | 46 | 58 | 70 | 81 | 37.25 | 86 | 90
9838 | 1750 | 269.8 | 49.5 | 80.9 | 95.1 | 70 | 54.6 | 181.4 | 95 | 211.5 | 197.8 | 43.1 | 11.4 | 30 | 0.049 | 104 | 29.9 | 15.444 | 447.2 | 203.8 | 199.2 | 98.7 | 36.6 | 0.677 |  |  | 99.1 | 750.6 | 0.991 | -8 | 50.2 | 97 | 28 | 1 | 174.12 | 199 | 8700 | 198.23 | 46.7 | -47.06 | 17 | 43.6 | 40.83 | 45.03 | 46 | 58 | 70 | 81 | 37.25 | 89 | 88
9839 | 1751 | 269.9 | 49.6 | 80.9 | 95 | 70 | 54.7 | 181.4 | 95 | 211.5 | 198 | 43 | 11.4 | 30 | 0.052 | 104 | 29.9 | 15.436 | 447.1 | 203.8 | 199.2 | 98.7 | 36.6 | 0.677 |  |  | 99.1 | 750.5 | 0.994 | -8 | 56.47 | 97 | 28 | 0.997 | 173.73 | 195 | 8700 | 199.52 | 46.56 | -46.94 | 16.88 | 43.62 | 40.83 | 44.92 | 46 | 58 | 70 | 81 | 37.25 | 85 | 83
9840 | 1753 | 271 | 49.6 | 80.9 | 95 | 70 | 54.7 | 181.6 | 95 | 211.7 | 198 | 43 | 11.4 | 30 | 0.047 | 104 | 29.9 | 15.443 | 447.2 | 203.8 | 199.5 | 98.7 | 36.6 | 0.678 |  |  | 99.1 | 750.4 | 0.992 | -8 | 52.16 | 97 | 28 | 1.006 | 174.12 | 195 | 8900 | 200.16 | 47 | -47 | 16.81 | 43.32 | 40.83 | 44.83 | 46 | 58 | 70 | 81 | 37.25 | 86 | 85
9841 | 1744 | 268.3 | 49.2 | 80.9 | 95 | 70 | 54.7 | 181.2 | 95 | 211 | 197.3 | 43 | 11.4 | 30 | 0.049 | 104 | 29.9 | 15.418 | 448.1 | 203.8 | 199.1 | 98.7 | 36.6 | 0.675 |  |  | 99.1 | 750.4 | 0.996 | -8 | 52.55 | 97 | 28 | 0.996 | 172.55 | 199 | 9120 | 198.23 | 47.08 | -47.06 | 17.06 | 43.41 | 40.78 | 44.83 | 46 | 58 | 70 | 81 | 37.65 | 87 | 87
9842 | 1750 | 268.4 | 49.5 | 80.9 | 94.9 | 70 | 54.7 | 181.1 | 95 | 211.1 | 197.7 | 42.9 | 11.4 | 30 | 0.059 | 104 | 29.9 | 15.283 | 448.1 | 203.8 | 198.8 | 98.7 | 36.6 | 0.675 |  |  | 99.1 | 750.4 | 0.984 | -8 | 59.61 | 97 | 28 | 0.993 | 173.73 | 193 | 9260 | 199.52 | 47.8 | -46.81 | 16.94 | 43.59 | 40.94 | 44.92 | 46 | 58 | 70 | 81 | 37.25 | 88 | 89
9843 | 1747 | 268.1 | 49 | 80.9 | 94.9 | 70 | 54.7 | 181.1 | 95 | 211 | 197.9 | 42.9 | 11.4 | 30 | 0.063 | 104 | 29.9 | 15.315 | 448.3 | 203.8 | 198.9 | 98.7 | 36.6 | 0.675 |  |  | 99.1 | 750.3 | 0.989 | -8 | 55.69 | 97 | 28 | 1.002 | 173.73 | 203 | 7630 | 197.27 | 46.52 | -46.88 | 16.94 | 43.7 | 40.93 | 44.83 | 46 | 58 | 70 | 81 | 37.25 | 88 | 85
9844 | 1751 | 268.9 | 49.4 | 80.9 | 95 | 70 | 54.7 | 181.2 | 95 | 211.2 | 198 | 42.9 | 11.4 | 30 | 0.056 | 104 | 29.9 | 15.332 | 447.9 | 203.8 | 199.1 | 98.7 | 36.6 | 0.675 |  |  | 99.1 | 750.3 | 0.99 | -8 | 53.73 | 97 | 28 | 1.007 | 172.55 | 195 | 8330 | 198.54 | 46.74 | -46.81 | 17.12 | 43.5 | 40.81 | 44.83 | 46 | 58 | 70 | 81 | 37.25 | 88 | 91
9845 | 1753 | 269.7 | 49.5 | 80.9 | 95 | 70 | 54.7 | 181.5 | 95 | 211.6 | 197.9 | 42.9 | 11.4 | 30 | 0.048 | 104 | 29.9 | 15.414 | 446.5 | 203.8 | 199.3 | 98.7 | 36.6 | 0.676 |  |  | 99.1 | 750.2 | 0.987 | -8 | 50.59 | 97 | 28 | 1.001 | 173.73 | 198 | 8480 | 196.61 | 47.03 | -47.12 | 17 | 43.45 | 40.84 | 44.83 | 46 | 58 | 70 | 81 | 37.25 | 87 | 88
9846 | 1756 | 271 | 49.9 | 80.9 | 95 | 70 | 54.8 | 181.7 | 95 | 212 | 197.9 | 43 | 11.4 | 30 | 0.042 | 104.1 | 29.9 | 15.57 | 446.7 | 203.8 | 199.5 | 98.7 | 36.6 | 0.676 |  |  | 99.1 | 750.2 | 0.995 | -8 | 52.16 | 97 | 28 | 0.993 | 173.73 | 195 | 8730 | 196.93 | 47.79 | -47.06 | 16.88 | 43.59 | 40.93 | 44.92 | 46 | 58 | 70 | 81 | 37.25 | 84 | 84
9847 | 1742 | 267.7 | 48.9 | 80.9 | 95 | 70 | 54.8 | 181.2 | 95 | 211 | 197.3 | 43 | 11.4 | 30 | 0.053 | 104 | 29.9 | 15.493 | 448.4 | 203.8 | 198.9 | 98.7 | 36.6 | 0.673 |  |  | 99.1 | 750.1 | 0.992 | -8 | 45.88 | 97 | 28 | 0.99 | 173.33 | 199 | 8580 | 196.61 | 47.68 | -46.69 | 16.5 | 43.61 | 40.98 | 44.92 | 46 | 58 | 70 | 81 | 37.25 | 84 | 85
9848 | 1738 | 265.2 | 47.9 | 80.9 | 95 | 70 | 54.8 | 180.8 | 95 | 210.5 | 197.2 | 43 | 11.4 | 30 | 0.076 | 103.9 | 29.9 | 15.275 | 449.4 | 203.8 | 198.2 | 98.7 | 36.6 | 0.669 |  |  | 99.1 | 750.1 | 0.992 | -8 | 57.65 | 97 | 28 | 0.995 | 172.94 | 193 | 8530 | 195 | 48.59 | -46.69 | 16.69 | 43.74 | 41.01 | 44.92 | 46 | 58 | 70 | 81 | 37.65 | 85 | 86
9849 | 1746 | 264.8 | 48.9 | 80.9 | 95.1 | 70 | 54.8 | 180.6 | 95 | 210.4 | 197.4 | 43 | 11.4 | 30 | 0.078 | 103.9 | 29.9 | 15.102 | 450.1 | 203.8 | 198.1 | 98.7 | 36.6 | 0.669 |  |  | 99.1 | 750.2 | 0.988 | -8 | 60.39 | 97 | 28 | 0.991 | 172.94 | 192 | 8900 | 196.93 | 49.3 | -46.88 | 16.94 | 43.79 | 41.07 | 44.83 | 46 | 58 | 70 | 81 | 37.65 | 84 | 86
9850 | 1759 | 267.7 | 50.1 | 80.9 | 95 | 70 | 54.8 | 181.1 | 95 | 211.2 | 198.5 | 42.9 | 11.4 | 30 | 0.059 | 104 | 29.9 | 15.185 | 449 | 203.8 | 199.3 | 98.7 | 36.6 | 0.674 |  |  | 99.1 | 750.2 | 0.987 | -8 | 56.86 | 97 | 28 | 1.003 | 174.51 | 195 | 8970 | 197.25 | 48.39 | -46.94 | 16.94 | 43.72 | 40.93 | 44.72 | 46 | 58 | 70 | 81 | 37.65 | 85 | 83
9851 | 1764 | 272.3 | 50.5 | 80.9 | 95 | 70 | 54.8 | 182.1 | 95 | 212.5 | 198.2 | 43 | 11.4 | 30 | 0.029 | 104.1 | 29.9 | 15.445 | 447.6 | 203.8 | 200.6 | 98.7 | 36.6 | 0.678 |  |  | 99.1 | 750.2 | 0.99 | -8 | 40.78 | 97 | 28 | 0.994 | 174.51 | 200 | 7820 | 198.54 | 48.17 | -46.94 | 16.88 | 43.68 | 40.94 | 44.72 | 46 | 58 | 70 | 81 | 37.25 | 89 | 96
9852 | 1765 | 274.5 | 50.6 | 80.9 | 95 | 70 | 54.8 | 182.7 | 95 | 213.1 | 197.9 | 43 | 11.4 | 30 | 0.012 | 104.1 | 29.9 | 15.592 | 447.2 | 203.8 | 200.9 | 98.7 | 36.6 | 0.68 |  |  | 99.1 | 750 | 0.989 | -8 | 41.57 | 97 | 28 | 0.989 | 173.73 | 197 | 8950 | 199.18 | 46.87 | -47.12 | 17.31 | 43.43 | 41.04 | 45.03 | 46 | 58 | 70 | 81 | 37.25 | 87 | 92
9853 | 1755 | 273 | 50.1 | 80.9 | 95 | 70 | 54.8 | 182.4 | 95 | 212.6 | 198.1 | 43.1 | 11.4 | 30 | 0.018 | 104.1 | 29.9 | 15.607 | 447.2 | 203.8 | 200.6 | 98.7 | 36.6 | 0.68 |  |  | 99.1 | 749.8 | 0.991 | -8 | 48.24 | 97 | 28 | 0.997 | 174.12 | 196 | 8020 | 201.77 | 47.61 | -47 | 17.12 | 43.66 | 40.87 | 45.44 | 46 | 58 | 70 | 81 | 37.25 | 88 | 92
9854 | 1748 | 270 | 49.9 | 80.9 | 95 | 70 | 54.9 | 181.5 | 95.1 | 211.5 | 198.4 | 43.2 | 11.4 | 30 | 0.036 | 104.1 | 29.9 | 15.544 | 448 | 203.8 | 200.3 | 98.7 | 36.6 | 0.678 |  |  | 99.1 | 749.7 | 0.991 | -8 | 49.41 | 97 | 28 | 1.007 | 174.51 | 201 | 9340 | 196.93 | 46.71 | -47.06 | 16.94 | 43.48 | 40.85 | 45.44 | 46 | 58 | 70 | 81 | 37.25 | 88 | 87
9855 | 1753 | 271.3 | 49.7 | 80.9 | 94.9 | 70 | 54.9 | 181.5 | 95.1 | 211.6 | 198.5 | 43.2 | 11.4 | 30 | 0.039 | 104.1 | 29.9 | 15.506 | 448.6 | 203.8 | 200.2 | 98.7 | 36.6 | 0.679 |  |  | 99.1 | 749.7 | 0.997 | -8 | 50.2 | 97 | 28 | 0.993 | 174.12 | 195 | 8020 | 201.77 | 46.62 | -47 | 17.06 | 43.69 | 40.96 | 45.33 | 46 | 58 | 70 | 81 | 37.25 | 86 | 88
9856 | 1749 | 271.4 | 49.6 | 80.9 | 95 | 70 | 54.9 | 181.6 | 95 | 211.7 | 197.5 | 43.1 | 11.4 | 30 | 0.033 | 104 | 29.9 | 15.565 | 449.2 | 203.8 | 199.8 | 98.7 | 36.6 | 0.677 |  |  | 99.1 | 749.6 | 0.988 | -8 | 41.96 | 97 | 28 | 1.001 | 172.55 | 199 | 9040 | 198.23 | 46.59 | -47.06 | 17.25 | 43.74 | 40.99 | 45.12 | 46 | 58 | 70 | 81 | 37.25 | 87 | 85
9857 | 1744 | 269.5 | 49.3 | 80.9 | 95 | 70 | 54.9 | 181.2 | 95 | 211 | 197.4 | 43.1 | 11.4 | 30 | 0.047 | 104 | 29.9 | 15.453 | 449.4 | 203.8 | 199.2 | 98.7 | 36.6 | 0.676 |  |  | 99.1 | 749.5 | 0.984 | -8 | 55.29 | 97 | 28 | 0.993 | 171.37 | 198 | 8770 | 198.23 | 46.77 | -46.81 | 17 | 43.65 | 40.82 | 45.12 | 46 | 58 | 70 | 81 | 37.25 | 86 | 84
9858 | 1748 | 268.4 | 49.8 | 80.9 | 95 | 70 | 54.9 | 180.8 | 95 | 210.7 | 197.8 | 43 | 11.4 | 30 | 0.056 | 104 | 29.9 | 15.402 | 449.9 | 203.8 | 199.2 | 98.7 | 36.6 | 0.675 |  |  | 99.1 | 749.5 | 0.992 | -8 | 55.29 | 97 | 28 | 0.991 | 173.73 | 194 | 8040 | 199.52 | 46.86 | -47.06 | 17 | 43.4 | 40.88 | 45.03 | 46 | 58 | 70 | 81 | 37.25 | 85 | 87
9859 | 1742 | 268.1 | 48.8 | 80.9 | 94.9 | 70 | 54.9 | 181 | 95 | 210.9 | 197.4 | 43 | 11.4 | 30 | 0.045 | 104 | 29.9 | 15.39 | 450.1 | 203.8 | 199.3 | 98.7 | 36.6 | 0.675 |  |  | 99.1 | 749.6 | 0.992 | -8 | 43.92 | 97 | 28 | 1.004 | 173.73 | 200 | 9070 | 196.93 | 47.15 | -47 | 17.12 | 43.66 | 40.76 | 44.92 | 46 | 58 | 70 | 81 | 37.25 | 90 | 93
9860 | 1739 | 265.8 | 48 | 80.9 | 95 | 70 | 54.9 | 180.7 | 95 | 210.3 | 197.7 | 42.9 | 11.4 | 30 | 0.06 | 103.9 | 29.9 | 15.337 | 450.9 | 203.8 | 199 | 98.7 | 36.6 | 0.673 |  |  | 99.1 | 749.7 | 0.991 | -8 | 59.22 | 97 | 28 | 0.997 | 173.73 | 194 | 9260 | 197.27 | 46.75 | -46.94 | 16.94 | 43.65 | 40.75 | 44.92 | 46 | 58 | 70 | 81 | 37.65 | 87 | 89
9861 | 1744 | 264.5 | 48.5 | 80.9 | 95 | 70 | 54.9 | 180.5 | 95 | 210.2 | 197.8 | 42.9 | 11.4 | 30 | 0.073 | 103.9 | 29.9 | 15.257 | 450.9 | 203.8 | 198.6 | 98.7 | 36.6 | 0.671 |  |  | 99.1 | 749.9 | 0.993 | -8 | 60 | 97 | 28 | 0.997 | 173.73 | 192 | 9630 | 197.91 | 47.32 | -46.94 | 16.75 | 43.65 | 40.79 | 44.72 | 46 | 58 | 70 | 81 | 37.65 | 86 | 87
9862 | 1748 | 265 | 48.7 | 80.9 | 95 | 70 | 54.9 | 180.7 | 95 | 210.5 | 198.1 | 42.8 | 11.4 | 30 | 0.071 | 103.9 | 29.9 | 15.201 | 451.4 | 203.8 | 198.8 | 98.7 | 36.6 | 0.672 |  |  | 99.1 | 750.1 | 0.994 | -8 | 59.22 | 97 | 28 | 0.99 | 173.73 | 194 | 8260 | 199.84 | 47.76 | -46.88 | 16.75 | 43.63 | 40.95 | 44.62 | 46 | 58 | 70 | 81 | 37.65 | 87 | 83
9863 | 1775 | 272.7 | 51.3 | 80.9 | 95 | 70 | 55 | 182.1 | 95 | 212.7 | 197.8 | 42.8 | 11.4 | 30 | 0.042 | 104.1 | 29.9 | 15.319 | 447.9 | 203.8 | 199.8 | 98.7 | 36.6 | 0.678 |  |  | 99.1 | 750.3 | 0.985 | -8 | 54.51 | 97 | 28 | 1.005 | 174.51 | 196 | 8460 | 198.54 | 46.93 | -47 | 16.81 | 43.47 | 40.9 | 44.62 | 46 | 58 | 70 | 81 | 37.25 | 86 | 88
9864 | 1753 | 271.1 | 49.8 | 80.9 | 95 | 70 | 55 | 182.3 | 95 | 212.6 | 197.2 | 42.8 | 11.4 | 30 | 0.037 | 104.1 | 29.9 | 15.526 | 447.3 | 203.8 | 199.5 | 98.7 | 36.6 | 0.676 |  |  | 99.1 | 750.2 | 0.983 | -8 | 38.04 | 97 | 28 | 1.008 | 170.2 | 195 | 8310 | 199.52 | 47.96 | -47 | 16.81 | 43.59 | 40.83 | 44.92 | 46 | 58 | 70 | 81 | 37.25 | 86 | 90
9865 | 1749 | 269 | 49.6 | 80.9 | 95 | 70 | 55 | 181.7 | 95 | 211.8 | 197.7 | 42.9 | 11.4 | 30 | 0.044 | 104 | 29.9 | 15.464 | 447.4 | 203.8 | 199.4 | 98.7 | 36.6 | 0.677 |  |  | 99.1 | 750 | 0.991 | -8 | 48.63 | 97 | 28 | 0.989 | 174.12 | 202 | 7900 | 196.61 | 46.74 | -46.94 | 17.19 | 43.63 | 40.91 | 45.12 | 46 | 58 | 70 | 81 | 37.25 | 88 | 88
9866 | 1755 | 270 | 50.1 | 80.9 | 94.9 | 70 | 55 | 181.7 | 95 | 211.9 | 198 | 43 | 11.4 | 30 | 0.046 | 104 | 29.9 | 15.481 | 446.4 | 203.8 | 199.4 | 98.7 | 36.6 | 0.678 |  |  | 99.1 | 750 | 0.99 | -8 | 50.59 | 97 | 28 | 1.003 | 173.73 | 195 | 8120 | 196.61 | 46.85 | -47 | 17.25 | 43.52 | 40.78 | 45.12 | 46 | 58 | 70 | 81 | 37.25 | 88 | 89
9867 | 1748 | 269.4 | 49.1 | 80.9 | 94.9 | 70 | 55 | 181.6 | 95 | 211.7 | 197.7 | 43.1 | 11.4 | 30 | 0.045 | 104 | 29.9 | 15.525 | 447.8 | 203.8 | 199.3 | 98.7 | 36.6 | 0.678 |  |  | 99.1 | 749.9 | 0.999 | -8 | 48.63 | 97 | 28 | 0.994 | 174.12 | 200 | 9510 | 198.23 | 47.23 | -47 | 16.81 | 43.67 | 40.92 | 45.12 | 46 | 58 | 70 | 81 | 37.25 | 88 | 90
9868 | 1750 | 268.8 | 49.7 | 80.9 | 94.9 | 70 | 55 | 181.4 | 95 | 211.4 | 197.7 | 43.1 | 11.4 | 30 | 0.054 | 104 | 29.9 | 15.43 | 448.4 | 203.8 | 198.9 | 98.7 | 36.6 | 0.676 |  |  | 99.1 | 749.9 | 0.993 | -8 | 56.86 | 97 | 28 | 1 | 172.94 | 194 | 9340 | 197.25 | 47.99 | -47 | 17 | 43.75 | 40.88 | 45.12 | 46 | 58 | 70 | 81 | 37.25 | 88 | 89
9869 | 1742 | 267.7 | 48.3 | 80.9 | 94.9 | 70 | 55 | 181.3 | 95 | 211.1 | 197.8 | 43.1 | 11.4 | 30 | 0.064 | 104 | 29.9 | 15.373 | 449.7 | 203.8 | 198.8 | 98.7 | 36.6 | 0.676 |  |  | 99.1 | 749.9 | 0.994 | -8 | 58.43 | 97 | 28 | 1.005 | 173.33 | 194 | 8990 | 196.61 | 47.85 | -46.88 | 16.88 | 43.72 | 40.98 | 45.12 | 46 | 58 | 70 | 81 | 37.25 | 86 | 85
9870 | 1745 | 266.6 | 48.7 | 80.9 | 95 | 70 | 55 | 181.1 | 95 | 210.8 | 197.8 | 43.1 | 11.4 | 30 | 0.071 | 103.9 | 29.9 | 15.287 | 450.2 | 203.8 | 198.6 | 98.7 | 36.6 | 0.672 |  |  | 99.1 | 749.9 | 0.989 | -8 | 58.82 | 97 | 28 | 0.991 | 173.33 | 194 | 8330 | 197.25 | 47.58 | -46.62 | 16.94 | 43.76 | 41 | 44.92 | 46 | 58 | 70 | 81 | 37.65 | 85 | 90
9871 | 1752 | 267.9 | 49.2 | 80.9 | 94.9 | 70 | 55 | 181.2 | 95 | 211.2 | 198.3 | 43 | 11.4 | 30 | 0.06 | 104 | 29.9 | 15.281 | 449.9 | 203.8 | 199.2 | 98.7 | 36.6 | 0.674 |  |  | 99.1 | 749.9 | 0.989 | -8 | 60 | 97 | 28 | 1.008 | 174.12 | 202 | 9040 | 197.25 | 47.62 | -47 | 17 | 43.64 | 40.88 | 44.83 | 46 | 58 | 70 | 81 | 37.65 | 86 | 93
9872 | 1752 | 268.6 | 49.3 | 80.9 | 94.9 | 70 | 55 | 181.5 | 95 | 211.6 | 197.7 | 43 | 11.4 | 30 | 0.039 | 104 | 29.9 | 15.4 | 450 | 203.8 | 199.9 | 98.7 | 36.6 | 0.675 |  |  | 99.1 | 750 | 0.996 | -8 | 44.31 | 97 | 28 | 0.993 | 172.94 | 195 | 8770 | 202.1 | 47.38 | -47 | 16.88 | 43.69 | 40.79 | 44.72 | 46 | 58 | 70 | 81 | 37.25 | 89 | 92
9873 | 1756 | 269.2 | 49.5 | 80.9 | 95 | 70 | 55 | 181.7 | 95 | 211.8 | 197.5 | 43 | 11.4 | 30 | 0.032 | 104 | 29.9 | 15.399 | 450 | 203.8 | 199.9 | 98.7 | 36.6 | 0.677 |  |  | 99.1 | 750 | 0.991 | -8 | 43.14 | 97 | 28 | 1.005 | 172.94 | 197 | 8970 | 196.93 | 47.75 | -47 | 17 | 43.72 | 40.93 | 45.03 | 46 | 58 | 70 | 81 | 37.65 | 88 | 86
9874 | 1754 | 269.8 | 49.7 | 80.9 | 95 | 70 | 55 | 181.6 | 95 | 211.8 | 198 | 43.1 | 11.4 | 30 | 0.038 | 104.1 | 29.9 | 15.425 | 450.2 | 203.8 | 199.8 | 98.7 | 36.6 | 0.678 |  |  | 99.1 | 750 | 0.989 | -8 | 53.33 | 97 | 28 | 1.012 | 174.12 | 194 | 9160 | 200.16 | 47.41 | -46.88 | 17 | 43.69 | 40.91 | 45.12 | 46 | 58 | 70 | 81 | 37.25 | 87 | 91
9875 | 1757 | 271.4 | 50 | 80.9 | 94.9 | 70 | 55 | 182 | 95 | 212.3 | 198 | 43.1 | 11.4 | 30 | 0.03 | 104.1 | 29.9 | 15.582 | 449.5 | 203.8 | 200.2 | 98.7 | 36.6 | 0.681 |  |  | 99.1 | 750 | 0.991 | -8 | 46.67 | 97 | 28 | 0.992 | 174.12 | 196 | 8920 | 201.77 | 47.74 | -47 | 17.19 | 43.53 | 40.8 | 45.12 | 46 | 58 | 70 | 81 | 37.25 | 85 | 90
9876 | 1754 | 270.5 | 50.2 | 80.9 | 95 | 70 | 55.1 | 181.7 | 95 | 211.8 | 197.8 | 43.1 | 11.4 | 30 | 0.036 | 104.1 | 29.9 | 15.604 | 449.1 | 203.8 | 199.8 | 98.7 | 36.6 | 0.681 |  |  | 99.1 | 750 | 0.988 | -8 | 45.88 | 97 | 28 | 0.999 | 170.98 | 195 | 8190 | 197.91 | 47.09 | -47.06 | 17 | 43.67 | 40.79 | 45.23 | 46 | 58 | 70 | 81 | 37.25 | 87 | 87
9877 | 1751 | 270.4 | 49.5 | 80.9 | 94.9 | 70 | 55.1 | 181.7 | 95 | 211.8 | 197.6 | 43.1 | 11.4 | 30 | 0.037 | 104 | 29.9 | 15.545 | 449.4 | 203.8 | 199.5 | 98.7 | 36.6 | 0.68 |  |  | 99.1 | 750.1 | 0.99 | -8 | 45.88 | 97 | 28 | 1.007 | 172.94 | 195 | 8700 | 200.16 | 46.8 | -47 | 16.94 | 43.7 | 40.79 | 45.12 | 46 | 58 | 70 | 81 | 37.25 | 84 | 84
9878 | 1748 | 269.8 | 49 | 80.9 | 94.9 | 70 | 55.1 | 181.5 | 95 | 211.6 | 197.4 | 43.1 | 11.4 | 30 | 0.042 | 104 | 29.9 | 15.477 | 450 | 203.8 | 199.2 | 98.7 | 36.6 | 0.678 |  |  | 99.1 | 750.1 | 0.992 | -8 | 49.41 | 97 | 28 | 0.998 | 172.55 | 196 | 8850 | 200.16 | 47.94 | -47.06 | 16.88 | 43.58 | 40.82 | 45.12 | 46 | 58 | 70 | 81 | 37.25 | 88 | 83
9879 | 1754 | 270.6 | 49.8 | 80.9 | 94.9 | 70 | 55.1 | 181.7 | 95 | 211.9 | 197.3 | 43 | 11.4 | 30 | 0.042 | 104 | 29.9 | 15.407 | 450.9 | 203.8 | 199.1 | 98.7 | 36.6 | 0.679 |  |  | 99.1 | 750.1 | 0.992 | -8 | 48.63 | 97 | 28 | 1.001 | 172.94 | 195 | 8750 | 197.25 | 46.77 | -47 | 16.88 | 43.54 | 40.7 | 45.03 | 46 | 58 | 70 | 81 | 37.25 | 86 | 94
9880 | 1744 | 269.2 | 48.6 | 80.9 | 95 | 70 | 55.1 | 181.5 | 95 | 211.5 | 197.1 | 43 | 11.4 | 30 | 0.045 | 104 | 29.9 | 15.395 | 453.4 | 203.8 | 199 | 98.7 | 36.6 | 0.678 |  |  | 99.1 | 750 | 0.993 | -8 | 48.24 | 97 | 28 | 0.993 | 172.16 | 195 | 9090 | 197.91 | 47.05 | -46.94 | 17.06 | 43.58 | 40.71 | 45.03 | 46 | 58 | 70 | 81 | 37.25 | 85 | 87
9881 | 1738 | 266.4 | 48.1 | 80.9 | 95 | 70 | 55.1 | 180.9 | 95 | 210.7 | 197.3 | 43 | 11.4 | 30 | 0.061 | 103.9 | 29.9 | 15.301 | 451.1 | 203.8 | 198.6 | 98.7 | 36.6 | 0.674 |  |  | 99.1 | 750 | 0.99 | -8 | 58.04 | 97 | 28 | 1.001 | 172.94 | 194 | 8210 | 196.61 | 47.71 | -47 | 16.94 | 43.61 | 40.84 | 45.03 | 46 | 58 | 70 | 81 | 37.25 | 84 | 84
9882 | 1748 | 266.5 | 49.4 | 80.9 | 95 | 70 | 55.1 | 180.8 | 95 | 210.6 | 197.5 | 42.9 | 11.4 | 30 | 0.068 | 103.9 | 29.9 | 15.24 | 450.4 | 203.8 | 198.3 | 98.7 | 36.6 | 0.674 |  |  | 99.1 | 750.1 | 0.984 | -8 | 59.61 | 97 | 28 | 1.008 | 172.94 | 194 | 8700 | 198.23 | 46.85 | -46.88 | 16.94 | 43.64 | 40.9 | 44.83 | 46 | 58 | 70 | 81 | 37.65 | 85 | 85
9883 | 1753 | 267 | 49.7 | 80.9 | 94.9 | 70 | 55.1 | 181 | 95 | 210.9 | 197.6 | 42.9 | 11.4 | 30 | 0.054 | 104 | 30 | 15.276 | 448.8 | 203.8 | 199 | 98.7 | 36.6 | 0.677 |  |  | 99.1 | 750.1 | 0.991 | -8 | 49.41 | 97 | 28 | 1.002 | 172.94 | 197 | 8240 | 196.61 | 46.77 | -47.06 | 17.12 | 43.72 | 41 | 44.62 | 46 | 58 | 70 | 81 | 37.25 | 88 | 87
9884 | 1752 | 268.6 | 49.5 | 80.9 | 94.9 | 70 | 55.1 | 181.6 | 95 | 211.7 | 197.1 | 42.9 | 11.4 | 30 | 0.04 | 104 | 30 | 15.427 | 447.7 | 203.8 | 199.3 | 98.7 | 36.6 | 0.677 |  |  | 99.1 | 750.2 | 0.99 | -8 | 43.14 | 97 | 28 | 0.994 | 172.55 | 194 | 9340 | 199.84 | 46.78 | -47.06 | 17.12 | 43.7 | 40.84 | 44.83 | 46 | 58 | 70 | 81 | 37.25 | 85 | 84
9885 | 1749 | 268.7 | 48.9 | 80.9 | 94.9 | 70 | 55.1 | 181.6 | 95 | 211.7 | 197.4 | 42.9 | 11.4 | 30 | 0.045 | 104 | 30 | 15.427 | 447.8 | 203.8 | 199.1 | 98.7 | 36.6 | 0.677 |  |  | 99.1 | 750.2 | 0.992 | -8 | 51.37 | 97 | 28 | 0.995 | 173.33 | 198 | 9360 | 197.91 | 46.56 | -46.81 | 16.75 | 43.64 | 40.85 | 44.92 | 46 | 58 | 70 | 81 | 37.25 | 86 | 86
9886 | 1746 | 267.3 | 48.9 | 80.9 | 94.9 | 70 | 55.1 | 181.5 | 95 | 211.4 | 197.4 | 43 | 11.4 | 30 | 0.046 | 104 | 30 | 15.467 | 448.5 | 203.8 | 199.3 | 98.7 | 36.6 | 0.676 |  |  | 99.1 | 750.2 | 0.995 | -8 | 47.06 | 97 | 28 | 0.997 | 173.33 | 195 | 8650 | 197.91 | 46.61 | -47.12 | 17.19 | 43.59 | 40.91 | 45.03 | 46 | 58 | 70 | 81 | 37.25 | 83 | 89
9887 | 1753 | 268.8 | 49.7 | 80.9 | 94.9 | 70 | 55.1 | 181.7 | 95 | 211.8 | 197.8 | 43 | 11.4 | 30 | 0.046 | 104 | 30 | 15.48 | 447.7 | 203.8 | 199.2 | 98.7 | 36.6 | 0.678 |  |  | 99.1 | 750.3 | 0.987 | -8 | 52.55 | 97 | 28 | 0.995 | 172.55 | 202 | 9210 | 198.23 | 46.61 | -46.94 | 17.25 | 43.76 | 40.92 | 45.03 | 46 | 58 | 70 | 81 | 37.65 | 84 | 92
9888 | 1756 | 270.1 | 50.3 | 80.9 | 95 | 70 | 55.1 | 181.7 | 95 | 211.8 | 198.1 | 43 | 11.4 | 30 | 0.05 | 104 | 30 | 15.502 | 448.4 | 203.8 | 199.3 | 98.7 | 36.6 | 0.679 |  |  | 99.1 | 750.4 | 0.988 | -8 | 52.16 | 97 | 28 | 0.994 | 173.73 | 194 | 8240 | 199.52 | 46.78 | -46.94 | 17.06 | 43.66 | 40.9 | 44.92 | 46 | 58 | 70 | 81 | 37.25 | 86 | 87
9889 | 1749 | 269.2 | 48.7 | 80.9 | 94.9 | 70 | 55.1 | 181.7 | 95 | 211.7 | 197.9 | 43 | 11.4 | 30 | 0.056 | 104 | 30 | 15.43 | 448.2 | 203.8 | 199 | 98.7 | 36.6 | 0.678 |  |  | 99.1 | 750.5 | 0.989 | -8 | 55.69 | 97 | 28 | 1.003 | 173.33 | 199 | 8290 | 197.59 | 47.69 | -46.88 | 16.88 | 43.82 | 40.95 | 44.83 | 46 | 58 | 70 | 81 | 37.25 | 88 | 86
9890 | 1747 | 266.8 | 49.1 | 80.9 | 94.9 | 70 | 55.1 | 181.1 | 95 | 210.9 | 197.9 | 43 | 11.4 | 30 | 0.063 | 104 | 30 | 15.342 | 448.9 | 203.8 | 198.7 | 98.7 | 36.6 | 0.676 |  |  | 99.1 | 750.5 | 0.99 | -8 | 58.43 | 97 | 28 | 1.001 | 173.73 | 200 | 8850 | 196.61 | 46.69 | -47 | 17.06 | 43.44 | 40.94 | 44.83 | 46 | 58 | 70 | 81 | 37.25 | 88 | 88
9891 | 1756 | 269.2 | 49.7 | 80.9 | 94.9 | 70 | 55.1 | 181.4 | 95 | 211.5 | 197.9 | 43 | 11.4 | 30 | 0.055 | 104 | 30 | 15.3 | 447.3 | 203.8 | 199 | 98.7 | 36.6 | 0.679 |  |  | 99.2 | 750.4 | 0.989 | -8 | 58.04 | 97 | 28 | 1.014 | 173.33 | 200 | 8600 | 197.91 | 47.93 | -46.81 | 16.75 | 43.64 | 40.83 | 44.72 | 46 | 58 | 70 | 81 | 37.65 | 87 | 82
9892 | 1750 | 269.7 | 49 | 80.9 | 95 | 70 | 55.1 | 181.8 | 95 | 211.9 | 197.4 | 43 | 11.4 | 30 | 0.044 | 104 | 30 | 15.374 | 447.7 | 203.8 | 199.3 | 98.7 | 36.6 | 0.681 |  |  | 99.1 | 750.4 | 0.994 | -8 | 44.31 | 97 | 28 | 0.995 | 172.94 | 199 | 8950 | 196.61 | 46.65 | -46.81 | 16.62 | 43.62 | 40.89 | 44.83 | 46 | 58 | 70 | 81 | 37.25 | 85 | 82
9893 | 1745 | 266.8 | 48.5 | 80.9 | 94.9 | 70 | 55.1 | 181.4 | 95 | 211.4 | 197.8 | 43 | 11.4 | 30 | 0.057 | 104 | 30 | 15.344 | 447.1 | 203.8 | 199.1 | 98.7 | 36.6 | 0.68 |  |  | 99.1 | 750.3 | 0.993 | -8 | 56.86 | 97 | 28 | 1.006 | 173.73 | 201 | 8990 | 197.91 | 47.32 | -46.94 | 17.06 | 43.67 | 40.94 | 44.92 | 46 | 58 | 70 | 81 | 37.65 | 85 | 90
9894 | 1754 | 268.7 | 49.8 | 80.9 | 94.9 | 70 | 55.1 | 181.6 | 95 | 211.7 | 198.4 | 43 | 11.4 | 30 | 0.046 | 104 | 30 | 15.379 | 447.1 | 203.8 | 199.8 | 98.7 | 36.6 | 0.681 |  |  | 99.1 | 750.2 | 0.999 | -8 | 54.9 | 97 | 28 | 0.996 | 174.12 | 199 | 8480 | 199.52 | 47.66 | -47 | 17 | 43.48 | 40.72 | 44.92 | 46 | 58 | 70 | 81 | 37.65 | 85 | 92
9895 | 1756 | 270 | 49.8 | 80.9 | 94.9 | 70 | 55.1 | 181.8 | 95 | 212 | 197.7 | 43 | 11.4 | 30 | 0.03 | 104 | 30 | 15.489 | 446.5 | 203.8 | 200.1 | 98.7 | 36.6 | 0.681 |  |  | 99.1 | 750.3 | 0.989 | -8 | 41.57 | 97 | 28 | 1.004 | 172.55 | 195 | 9430 | 198.86 | 47.92 | -46.94 | 17.12 | 43.67 | 40.67 | 44.92 | 46 | 58 | 70 | 81 | 37.25 | 87 | 89
9896 | 1751 | 269.1 | 49.5 | 80.9 | 95 | 70 | 55.1 | 181.7 | 95 | 211.6 | 197.7 | 43.1 | 11.4 | 30 | 0.035 | 104 | 30 | 15.511 | 446.7 | 203.8 | 199.8 | 98.7 | 36.6 | 0.681 |  |  | 99.1 | 750.3 | 0.994 | -8 | 50.98 | 97 | 28 | 0.99 | 173.33 | 198 | 9210 | 196.93 | 46.71 | -46.94 | 16.94 | 43.63 | 40.82 | 45.23 | 46 | 58 | 70 | 81 | 37.65 | 85 | 85
9897 | 1756 | 271.2 | 49.7 | 80.9 | 95 | 70 | 55.1 | 182.1 | 95 | 212.3 | 197.8 | 43.1 | 11.4 | 30 | 0.03 | 104.1 | 30 | 15.471 | 446.7 | 203.8 | 200 | 98.7 | 36.6 | 0.683 |  |  | 99.1 | 750.3 | 0.991 | -8 | 45.49 | 97 | 28 | 1.001 | 173.73 | 199 | 8240 | 197.25 | 46.75 | -47 | 16.88 | 43.43 | 40.65 | 45.23 | 46 | 58 | 70 | 81 | 37.25 | 88 | 91
9898 | 1747 | 269.6 | 48.9 | 80.9 | 95 | 70 | 55.1 | 181.8 | 95 | 211.7 | 197.5 | 43.1 | 11.4 | 30 | 0.037 | 104 | 30 | 15.527 | 447.3 | 203.8 | 199.5 | 98.7 | 36.6 | 0.68 |  |  | 99.1 | 750.3 | 0.987 | -8 | 45.49 | 97 | 28 | 0.99 | 172.94 | 198 | 8870 | 198.23 | 46.8 | -46.94 | 16.94 | 43.57 | 40.64 | 45.23 | 46 | 58 | 70 | 81 | 37.25 | 83 | 89
9899 | 1749 | 269.5 | 49.2 | 80.9 | 94.9 | 70 | 55.1 | 181.6 | 95 | 211.6 | 198 | 43.1 | 11.4 | 30 | 0.047 | 104 | 30 | 15.424 | 447 | 203.8 | 199.4 | 98.7 | 36.6 | 0.678 |  |  | 99.1 | 750.3 | 0.988 | -8 | 56.08 | 97 | 28 | 1.002 | 173.73 | 195 | 8550 | 199.84 | 46.85 | -47.06 | 17.19 | 43.61 | 40.72 | 45.12 | 46 | 58 | 70 | 81 | 37.25 | 86 | 83
9900 | 1744 | 268 | 48.8 | 80.9 | 94.9 | 70 | 55.1 | 181.2 | 95 | 211.1 | 197.7 | 43 | 11.4 | 30 | 0.045 | 104 | 30 | 15.449 | 448 | 203.8 | 199.5 | 98.7 | 36.6 | 0.677 |  |  | 99.1 | 750.3 | 0.989 | -8 | 47.45 | 97 | 28 | 1.007 | 173.33 | 201 | 8850 | 198.54 | 45.92 | -47.06 | 17 | 43.58 | 40.78 | 45.03 | 46 | 58 | 70 | 81 | 37.25 | 89 | 83
9901 | 1745 | 266.8 | 48.8 | 80.9 | 94.9 | 70 | 55.1 | 181 | 95 | 210.8 | 197.9 | 43 | 11.4 | 30 | 0.06 | 104 | 30 | 15.35 | 449.2 | 203.8 | 199.1 | 98.7 | 36.7 | 0.676 |  |  | 99.1 | 750.4 | 0.988 | -8 | 56.08 | 97 | 28 | 0.993 | 173.33 | 200 | 8770 | 197.91 | 46.67 | -47 | 16.81 | 43.64 | 40.83 | 44.92 | 46 | 58 | 70 | 81 | 37.65 | 85 | 89
9902 | 1749 | 267.4 | 48.7 | 80.9 | 94.9 | 70 | 55.2 | 181.1 | 95 | 211.1 | 198.2 | 42.9 | 11.4 | 30 | 0.063 | 104 | 30 | 15.313 | 450.2 | 203.8 | 199.1 | 98.7 | 36.7 | 0.677 |  |  | 99.1 | 750.5 | 1.001 | -8 | 58.04 | 97 | 28 | 0.996 | 173.73 | 194 | 8160 | 197.59 | 48.72 | -46.88 | 16.94 | 43.59 | 40.86 | 44.72 | 46 | 58 | 70 | 81 | 37.65 | 83 | 88
9903 | 1751 | 267.3 | 49.4 | 80.9 | 94.9 | 70 | 55.2 | 181.3 | 95 | 211.3 | 198.2 | 42.9 | 11.4 | 30 | 0.063 | 104 | 30 | 15.324 | 449.7 | 203.8 | 199.3 | 98.7 | 36.7 | 0.679 |  |  | 99.1 | 750.6 | 0.99 | -8 | 56.86 | 97 | 28 | 1 | 173.73 | 202 | 9650 | 197.91 | 46.85 | -46.75 | 16.69 | 43.62 | 40.88 | 44.62 | 46 | 58 | 70 | 81 | 37.65 | 86 | 87
9904 | 1747 | 267.1 | 48.9 | 80.9 | 95 | 70 | 55.2 | 181.4 | 95 | 211.4 | 198.3 | 42.9 | 11.4 | 30 | 0.066 | 104 | 30 | 15.374 | 450.2 | 203.8 | 199.2 | 98.7 | 36.7 | 0.678 |  |  | 99.1 | 750.6 | 0.988 | -8 | 58.43 | 97 | 28 | 1.001 | 174.12 | 195 | 8870 | 197.25 | 47.3 | -46.75 | 16.69 | 43.63 | 40.93 | 44.72 | 46 | 58 | 70 | 81 | 37.65 | 84 | 86
9905 | 1748 | 267.5 | 48.8 | 80.9 | 95 | 70 | 55.2 | 181.5 | 95 | 211.4 | 198.2 | 42.9 | 11.4 | 30 | 0.061 | 104 | 30 | 15.434 | 450.3 | 203.8 | 199.2 | 98.7 | 36.7 | 0.679 |  |  | 99.1 | 750.6 | 0.994 | -8 | 54.9 | 97 | 28 | 1 | 173.73 | 200 | 9290 | 196.93 | 46.81 | -46.81 | 16.94 | 43.65 | 40.87 | 44.62 | 46 | 58 | 70 | 81 | 37.65 | 85 | 85
9906 | 1756 | 269.1 | 49.9 | 80.9 | 94.9 | 70 | 55.2 | 181.7 | 95 | 211.8 | 198.1 | 42.9 | 11.4 | 30 | 0.047 | 104 | 30 | 15.472 | 449.4 | 203.8 | 199.5 | 98.7 | 36.7 | 0.68 |  |  | 99.1 | 750.6 | 0.993 | -8 | 56.08 | 97 | 28 | 0.997 | 173.73 | 197 | 8730 | 198.86 | 47.11 | -47 | 17 | 43.59 | 40.92 | 44.72 | 46 | 58 | 70 | 81 | 37.25 | 90 | 85
9907 | 1750 | 269.2 | 49.2 | 80.9 | 95 | 70 | 55.2 | 181.8 | 95 | 211.8 | 197.7 | 42.9 | 11.4 | 30 | 0.041 | 104 | 30 | 15.487 | 449.7 | 203.8 | 199.5 | 98.7 | 36.7 | 0.681 |  |  | 99.1 | 750.6 | 0.995 | -8 | 48.24 | 97 | 28 | 0.993 | 172.94 | 198 | 8630 | 197.91 | 46.49 | -47 | 17 | 43.76 | 40.96 | 44.92 | 46 | 58 | 70 | 81 | 37.65 | 88 | 86
9908 | 1757 | 270.1 | 50.1 | 80.9 | 95 | 70 | 55.2 | 181.9 | 95 | 212.1 | 197.8 | 43 | 11.4 | 30 | 0.045 | 104 | 30 | 15.473 | 449.4 | 203.8 | 199.3 | 98.7 | 36.7 | 0.68 |  |  | 99.1 | 750.6 | 0.99 | -8 | 53.73 | 97 | 28 | 1.006 | 173.73 | 194 | 8190 | 196.61 | 47.91 | -47 | 17.06 | 43.76 | 41.03 | 45.03 | 46 | 58 | 70 | 81 | 37.65 | 86 | 86
9909 | 1756 | 271.1 | 50 | 80.9 | 94.9 | 70 | 55.2 | 182.1 | 95 | 212.4 | 197.5 | 43.1 | 11.4 | 30 | 0.036 | 104.1 | 30 | 15.501 | 448.3 | 203.8 | 199.3 | 98.7 | 36.7 | 0.681 |  |  | 99.1 | 750.5 | 0.993 | -8 | 43.53 | 97 | 28 | 0.997 | 173.73 | 198 | 8090 | 197.25 | 46.71 | -47 | 17.25 | 43.69 | 40.88 | 45.03 | 46 | 58 | 70 | 81 | 37.25 | 87 | 87
9910 | 1747 | 268.9 | 48.9 | 80.9 | 94.9 | 70 | 55.2 | 181.6 | 95 | 211.6 | 197.6 | 43.1 | 11.4 | 30 | 0.047 | 104 | 30 | 15.423 | 448.8 | 203.8 | 199.1 | 98.7 | 36.7 | 0.679 |  |  | 99.1 | 750.5 | 0.994 | -8 | 52.94 | 97 | 28 | 0.994 | 173.73 | 199 | 8090 | 198.23 | 46.75 | -47.12 | 17.19 | 43.69 | 40.93 | 45.12 | 46 | 58 | 70 | 81 | 37.25 | 88 | 88
9911 | 1748 | 269.6 | 49.1 | 80.9 | 95 | 70 | 55.2 | 181.6 | 95 | 211.6 | 197.7 | 43.1 | 11.4 | 30 | 0.048 | 104 | 30 | 15.368 | 449.5 | 203.8 | 199 | 98.7 | 36.7 | 0.68 |  |  | 99.1 | 750.5 | 0.995 | -8 | 53.33 | 97 | 28 | 1.009 | 172.55 | 194 | 9950 | 196.93 | 46.83 | -47.06 | 17.06 | 43.58 | 40.9 | 45.03 | 46 | 58 | 70 | 81 | 37.65 | 86 | 89
9912 | 1750 | 268.8 | 49.4 | 80.9 | 95 | 70 | 55.2 | 181.3 | 95 | 211.2 | 198 | 43.1 | 11.4 | 30 | 0.054 | 104 | 30 | 15.411 | 450 | 203.8 | 199 | 98.7 | 36.7 | 0.679 |  |  | 99.1 | 750.4 | 0.995 | -8 | 58.04 | 97 | 28 | 0.99 | 173.73 | 201 | 8730 | 199.84 | 47.16 | -47.06 | 17.19 | 43.73 | 40.82 | 45.03 | 46 | 58 | 70 | 81 | 37.65 | 88 | 92
9913 | 1747 | 268.2 | 49.4 | 80.9 | 95 | 70 | 55.2 | 181.2 | 95 | 211.1 | 198 | 43.1 | 11.4 | 30 | 0.056 | 104 | 30 | 15.404 | 451.3 | 203.8 | 199.1 | 98.7 | 36.7 | 0.679 |  |  | 99.1 | 750.4 | 0.994 | -8 | 47.84 | 97 | 28 | 0.998 | 174.12 | 193 | 9800 | 198.23 | 47.71 | -47 | 16.94 | 43.8 | 40.8 | 44.83 | 46 | 58 | 70 | 81 | 37.25 | 86 | 88
9914 | 1754 | 270 | 50.1 | 80.9 | 95 | 70 | 55.2 | 181.6 | 95 | 211.7 | 197.7 | 43 | 11.4 | 30 | 0.045 | 104 | 30 | 15.435 | 451.4 | 203.8 | 199.4 | 98.7 | 36.7 | 0.68 |  |  | 99.1 | 750.4 | 0.987 | -8 | 50.98 | 97 | 28 | 0.999 | 173.73 | 196 | 7940 | 201.45 | 47 | -47 | 17.06 | 43.56 | 40.7 | 44.83 | 46 | 58 | 70 | 81 | 37.25 | 89 | 87
9915 | 1752 | 270.4 | 49.7 | 80.9 | 94.9 | 70 | 55.2 | 181.7 | 95 | 211.8 | 197.4 | 43 | 11.4 | 30 | 0.038 | 104 | 30 | 15.495 | 451.5 | 203.8 | 199.4 | 98.7 | 36.7 | 0.68 |  |  | 99.1 | 750.3 | 0.992 | -8 | 44.71 | 97 | 28 | 1.003 | 173.33 | 195 | 8630 | 198.54 | 47.67 | -47 | 16.88 | 43.47 | 40.82 | 44.92 | 46 | 58 | 70 | 81 | 37.25 | 87 | 83
9916 | 1746 | 269.2 | 49 | 80.9 | 94.9 | 70 | 55.2 | 181.5 | 95 | 211.5 | 197.4 | 43 | 11.4 | 30 | 0.044 | 104 | 30 | 15.441 | 450.8 | 203.8 | 199.2 | 98.7 | 36.7 | 0.679 |  |  | 99.1 | 750.3 | 0.988 | -8 | 50.98 | 97 | 28 | 1.006 | 172.55 | 195 | 8970 | 199.84 | 46.62 | -47.19 | 17.06 | 43.28 | 40.83 | 44.92 | 46 | 58 | 70 | 81 | 37.25 | 87 | 86
9917 | 1742 | 267 | 48.8 | 80.9 | 94.9 | 70 | 55.2 | 181 | 95 | 210.8 | 198 | 43 | 11.4 | 30 | 0.059 | 104 | 30 | 15.423 | 450.6 | 203.8 | 199.1 | 98.7 | 36.7 | 0.677 |  |  | 99.1 | 750.3 | 0.989 | -8 | 59.22 | 97 | 28 | 0.992 | 173.73 | 203 | 8360 | 198.23 | 46.72 | -46.88 | 17.12 | 43.63 | 40.72 | 45.12 | 46 | 58 | 70 | 81 | 37.65 | 88 | 92
9918 | 1750 | 268.3 | 49.1 | 80.9 | 94.9 | 70 | 55.2 | 181.2 | 95 | 211.3 | 198.5 | 43 | 11.4 | 30 | 0.056 | 104 | 30 | 15.395 | 450.5 | 203.8 | 199.4 | 98.7 | 36.7 | 0.679 |  |  | 99.1 | 750.3 | 0.988 | -8 | 60 | 97 | 28 | 1.013 | 174.12 | 194 | 9900 | 199.84 | 47.9 | -47.12 | 16.94 | 43.52 | 40.73 | 45.03 | 46 | 58 | 70 | 81 | 37.25 | 91 | 89
9919 | 1753 | 270 | 49.3 | 80.9 | 94.9 | 70 | 55.2 | 181.7 | 95 | 212 | 197.9 | 43 | 11.4 | 30 | 0.038 | 104 | 30 | 15.452 | 449.2 | 203.8 | 200 | 98.7 | 36.7 | 0.681 |  |  | 99.1 | 750.3 | 0.992 | -8 | 41.18 | 97 | 28 | 0.996 | 173.73 | 200 | 7920 | 199.84 | 45.85 | -47 | 17.19 | 43.57 | 40.59 | 44.83 | 46 | 58 | 70 | 81 | 37.25 | 86 | 88
9920 | 1744 | 267.4 | 48.8 | 80.9 | 94.9 | 70 | 55.2 | 181.3 | 95 | 211.2 | 197.5 | 43 | 11.4 | 30 | 0.046 | 104 | 30 | 15.426 | 450.6 | 203.8 | 199.4 | 98.7 | 36.7 | 0.678 |  |  | 99.1 | 750.3 | 0.987 | -8 | 50.98 | 97 | 28 | 1.003 | 172.94 | 195 | 8210 | 200.16 | 47.69 | -46.94 | 16.94 | 43.47 | 40.76 | 45.03 | 46 | 58 | 70 | 81 | 37.25 | 89 | 92
9921 | 1754 | 269 | 49.7 | 80.9 | 95 | 70 | 55.2 | 181.5 | 95 | 211.5 | 198.2 | 43 | 11.4 | 30 | 0.05 | 104 | 30 | 15.379 | 450.9 | 203.8 | 199.4 | 98.7 | 36.7 | 0.679 |  |  | 99.1 | 750.4 | 0.989 | -8 | 58.04 | 97 | 28 | 1.005 | 173.73 | 200 | 8800 | 196.61 | 46.64 | -47 | 16.81 | 43.58 | 40.86 | 45.03 | 46 | 58 | 70 | 81 | 37.65 | 86 | 84
9922 | 1752 | 269.2 | 49 | 80.9 | 95 | 70 | 55.2 | 181.6 | 95 | 211.6 | 198.5 | 43 | 11.4 | 30 | 0.05 | 104.1 | 30 | 15.432 | 451 | 203.8 | 199.7 | 98.7 | 36.6 | 0.68 |  |  | 99.1 | 750.4 | 0.99 | -8 | 52.55 | 97 | 28 | 0.991 | 174.51 | 195 | 8970 | 198.86 | 47.7 | -46.88 | 16.94 | 43.52 | 40.71 | 44.92 | 46 | 58 | 70 | 81 | 37.25 | 86 | 82
9923 | 1752 | 269.5 | 49.3 | 80.9 | 94.9 | 70 | 55.2 | 181.9 | 95 | 212 | 198.4 | 43 | 11.4 | 30 | 0.049 | 104.1 | 30 | 15.51 | 451.5 | 203.8 | 199.8 | 98.7 | 36.6 | 0.68 |  |  | 99.1 | 750.5 | 0.982 | -8 | 52.55 | 97 | 28 | 0.992 | 174.12 | 199 | 8550 | 196.61 | 46.62 | -46.75 | 16.81 | 43.52 | 40.73 | 44.92 | 46 | 58 | 70 | 81 | 37.25 | 87 | 85
9924 | 1742 | 266.9 | 48.7 | 80.9 | 95 | 70 | 55.2 | 181.6 | 95 | 211.4 | 198.4 | 43 | 11.4 | 30 | 0.058 | 104 | 30 | 15.481 | 450.8 | 203.8 | 199.5 | 98.7 | 36.6 | 0.678 |  |  | 99.1 | 750.5 | 0.985 | -8 | 57.65 | 97 | 28 | 1.005 | 174.12 | 194 | 8770 | 197.25 | 47.82 | -46.94 | 16.81 | 43.69 | 40.84 | 44.92 | 46 | 58 | 70 | 81 | 37.65 | 84 | 86
9925 | 1744 | 266.4 | 48.6 | 80.9 | 95 | 70 | 55.2 | 181.2 | 95 | 211.1 | 198.4 | 42.9 | 11.4 | 30 | 0.064 | 104 | 30 | 15.413 | 451 | 203.8 | 199.3 | 98.7 | 36.6 | 0.677 |  |  | 99.1 | 750.7 | 0.994 | -8 | 57.65 | 97 | 28 | 0.992 | 173.73 | 200 | 8970 | 197.25 | 47.7 | -46.75 | 16.75 | 43.67 | 40.91 | 44.83 | 46 | 58 | 70 | 81 | 37.65 | 85 | 85
9926 | 1747 | 266.6 | 48.6 | 80.9 | 95 | 70 | 55.2 | 181.3 | 95 | 211.3 | 198.4 | 42.9 | 11.4 | 30 | 0.062 | 104 | 30 | 15.383 | 450.7 | 203.8 | 199.3 | 98.7 | 36.6 | 0.676 |  |  | 99.1 | 750.8 | 0.996 | -8 | 59.22 | 97 | 28 | 1.008 | 173.33 | 194 | 8820 | 198.23 | 47.27 | -47 | 17 | 43.72 | 40.85 | 44.83 | 46 | 58 | 70 | 81 | 37.65 | 86 | 84
9927 | 1756 | 268.3 | 49.7 | 80.9 | 95 | 70 | 55.2 | 181.9 | 95 | 212.1 | 198.7 | 42.9 | 11.4 | 30 | 0.057 | 104 | 30 | 15.443 | 450.7 | 203.8 | 199.6 | 98.7 | 36.6 | 0.677 |  |  | 99.1 | 750.9 | 0.994 | -8 | 53.73 | 97 | 28 | 0.994 | 174.51 | 196 | 8950 | 198.54 | 47.86 | -46.88 | 16.75 | 43.58 | 40.88 | 44.72 | 46 | 58 | 70 | 81 | 37.65 | 88 | 87
9928 | 1760 | 271.1 | 50.1 | 80.9 | 95 | 70 | 55.2 | 182.7 | 95 | 213.2 | 197.9 | 43 | 11.4 | 30 | 0.035 | 104.1 | 30 | 15.49 | 450.3 | 203.8 | 199.9 | 98.7 | 36.6 | 0.681 |  |  | 99.1 | 750.9 | 0.985 | -8 | 43.92 | 97 | 28 | 1.011 | 173.33 | 200 | 8750 | 196.93 | 47.66 | -46.88 | 17 | 43.55 | 40.89 | 44.83 | 46 | 58 | 70 | 81 | 37.25 | 87 | 92
9929 | 1752 | 270.5 | 49.2 | 80.9 | 95 | 70 | 55.2 | 182.5 | 95 | 212.7 | 197.7 | 43 | 11.4 | 30 | 0.036 | 104.1 | 30 | 15.505 | 450.6 | 203.8 | 199.5 | 98.7 | 36.6 | 0.683 |  |  | 99.1 | 750.7 | 0.991 | -8 | 47.45 | 97 | 28 | 1.002 | 173.33 | 195 | 8240 | 198.23 | 47.15 | -46.94 | 17.12 | 43.66 | 40.86 | 44.92 | 46 | 58 | 70 | 81 | 37.25 | 85 | 88
9930 | 1750 | 268.8 | 49.6 | 80.9 | 95 | 70 | 55.2 | 181.8 | 95 | 211.8 | 197.8 | 43.1 | 11.4 | 30 | 0.052 | 104 | 30 | 15.433 | 450.2 | 203.8 | 199.1 | 98.7 | 36.6 | 0.681 |  |  | 99.1 | 750.7 | 0.996 | -8 | 55.29 | 97 | 28 | 0.991 | 172.16 | 200 | 8680 | 196.61 | 46.86 | -46.75 | 16.81 | 43.71 | 40.86 | 45.23 | 46 | 58 | 70 | 81 | 37.25 | 87 | 86
9931 | 1743 | 267.5 | 48.7 | 80.9 | 95 | 70 | 55.2 | 181.4 | 95 | 211.2 | 198.1 | 43.1 | 11.4 | 30 | 0.057 | 104 | 30 | 15.377 | 450.7 | 203.8 | 199.2 | 98.7 | 36.6 | 0.679 |  |  | 99.1 | 750.6 | 0.988 | -8 | 56.47 | 97 | 28 | 0.997 | 173.33 | 194 | 8820 | 198.23 | 46.48 | -47.06 | 17.12 | 43.79 | 40.78 | 45.03 | 46 | 58 | 70 | 81 | 37.65 | 89 | 87
9932 | 1750 | 268.1 | 49.4 | 80.9 | 95 | 70 | 55.2 | 181.4 | 95 | 211.5 | 198.6 | 43.1 | 11.4 | 30 | 0.056 | 104 | 30 | 15.366 | 450 | 203.8 | 199.5 | 98.7 | 36.6 | 0.681 |  |  | 99.1 | 750.7 | 0.988 | -8 | 57.65 | 97 | 28 | 0.992 | 174.51 | 194 | 8680 | 196.61 | 47.47 | -46.94 | 17 | 43.58 | 40.83 | 44.92 | 46 | 58 | 70 | 81 | 37.25 | 91 | 88
9933 | 1759 | 271.4 | 50.2 | 80.9 | 95 | 70 | 55.2 | 181.9 | 95 | 212.2 | 198.1 | 43 | 11.4 | 30 | 0.039 | 104.1 | 30 | 15.532 | 449.4 | 203.8 | 200 | 98.7 | 36.6 | 0.684 |  |  | 99.1 | 750.7 | 0.992 | -8 | 48.24 | 97 | 28 | 1.004 | 174.51 | 195 | 8800 | 201.45 | 47.81 | -47 | 17.19 | 43.75 | 40.77 | 44.83 | 46 | 58 | 70 | 81 | 37.25 | 84 | 85
9934 | 1763 | 272.9 | 50.9 | 80.9 | 95 | 70 | 55.2 | 182.2 | 95 | 212.5 | 198.1 | 43.1 | 11.4 | 30 | 0.032 | 104.1 | 30 | 15.569 | 449.1 | 203.8 | 199.9 | 98.7 | 36.6 | 0.683 |  |  | 99.1 | 750.6 | 0.987 | -8 | 43.53 | 97 | 28 | 1.006 | 174.12 | 202 | 8430 | 197.25 | 46.81 | -47 | 17.06 | 43.67 | 40.8 | 45.03 | 46 | 58 | 70 | 81 | 37.25 | 85 | 89
9935 | 1748 | 271.1 | 49.1 | 80.9 | 94.9 | 70 | 55.2 | 182.1 | 95 | 212.1 | 197.6 | 43.1 | 11.4 | 30 | 0.034 | 104.1 | 30 | 15.585 | 449.6 | 203.8 | 199.7 | 98.7 | 36.6 | 0.682 |  |  | 99.1 | 750.5 | 0.989 | -8 | 49.41 | 97 | 28 | 0.994 | 172.55 | 195 | 9140 | 198.86 | 46.89 | -47.06 | 17 | 43.49 | 40.61 | 45.12 | 46 | 58 | 70 | 81 | 37.25 | 88 | 96
9936 | 1742 | 269.3 | 48.5 | 80.9 | 94.9 | 70 | 55.2 | 181.5 | 95 | 211.4 | 198 | 43.1 | 11.4 | 30 | 0.049 | 104 | 30 | 15.48 | 449.7 | 203.8 | 199.3 | 98.7 | 36.6 | 0.682 |  |  | 99.1 | 750.4 | 0.989 | -8 | 58.04 | 97 | 28 | 1.006 | 173.73 | 195 | 8330 | 198.23 | 47.67 | -46.94 | 17 | 43.56 | 40.76 | 45.12 | 46 | 58 | 70 | 81 | 37.65 | 86 | 88
9937 | 1744 | 267 | 49.2 | 80.9 | 94.9 | 70 | 55.2 | 180.9 | 95 | 210.6 | 198.3 | 43 | 11.4 | 30 | 0.061 | 104 | 30 | 15.401 | 450.2 | 203.8 | 199.2 | 98.7 | 36.6 | 0.68 |  |  | 99.1 | 750.3 | 0.995 | -8 | 56.08 | 97 | 28 | 0.99 | 173.73 | 194 | 8800 | 196.93 | 46.2 | -47.12 | 17.06 | 43.5 | 40.8 | 45.03 | 46 | 58 | 70 | 81 | 37.65 | 84 | 87
9938 | 1749 | 268.7 | 49.4 | 80.9 | 95 | 70 | 55.2 | 181.4 | 95 | 211.5 | 198.5 | 42.9 | 11.4 | 30 | 0.052 | 104 | 30 | 15.416 | 449.6 | 203.8 | 199.6 | 98.7 | 36.6 | 0.681 |  |  | 99.1 | 750.3 | 0.986 | -8 | 49.02 | 97 | 28 | 0.992 | 171.37 | 203 | 9680 | 196.93 | 47.72 | -46.94 | 16.81 | 43.66 | 40.67 | 44.72 | 46 | 58 | 70 | 81 | 37.25 | 88 | 87
9939 | 1751 | 269.4 | 49.5 | 80.9 | 95 | 70 | 55.2 | 182 | 95 | 212.2 | 197.9 | 42.9 | 11.4 | 30 | 0.042 | 104 | 30 | 15.442 | 448.9 | 203.8 | 199.8 | 98.7 | 36.6 | 0.681 |  |  | 99.1 | 750.4 | 0.991 | -8 | 43.14 | 97 | 28 | 0.992 | 173.73 | 196 | 9240 | 199.18 | 47.19 | -46.94 | 16.81 | 43.48 | 40.67 | 44.72 | 46 | 58 | 70 | 81 | 37.25 | 88 | 89
9940 | 1747 | 269.1 | 48.8 | 80.9 | 95 | 70 | 55.2 | 182.2 | 95 | 212.4 | 197.3 | 43 | 11.4 | 30 | 0.038 | 104 | 30 | 15.427 | 448.8 | 203.8 | 199.5 | 98.7 | 36.6 | 0.68 |  |  | 99.1 | 750.4 | 0.994 | -8 | 45.1 | 97 | 28 | 1.003 | 172.94 | 197 | 9290 | 198.23 | 47.16 | -47.06 | 17 | 43.56 | 40.71 | 44.92 | 46 | 58 | 70 | 81 | 37.25 | 87 | 86
9941 | 1751 | 268.7 | 49.7 | 80.9 | 95 | 70 | 55.2 | 182.2 | 95.1 | 212.4 | 197.8 | 43 | 11.4 | 30 | 0.049 | 104 | 30 | 15.357 | 448.3 | 203.8 | 199.2 | 98.7 | 36.6 | 0.681 |  |  | 99.1 | 750.4 | 0.986 | -8 | 54.12 | 97 | 28 | 1.005 | 173.33 | 195 | 8680 | 197.25 | 46.7 | -47 | 16.75 | 43.64 | 40.7 | 45.03 | 46 | 58 | 70 | 81 | 37.65 | 89 | 89
9942 | 1753 | 269.5 | 50.2 | 80.9 | 95 | 70 | 55.2 | 182.4 | 95 | 212.5 | 197.9 | 43 | 11.4 | 30 | 0.046 | 104 | 30 | 15.376 | 447.1 | 203.8 | 199.4 | 98.7 | 36.6 | 0.681 |  |  | 99.1 | 750.4 | 0.992 | -8 | 47.06 | 97 | 28 | 1.02 | 173.73 | 199 | 8310 | 198.23 | 47.68 | -46.94 | 17 | 43.62 | 40.79 | 44.92 | 46 | 58 | 70 | 81 | 37.25 | 86 | 92
9943 | 1752 | 270.4 | 49.7 | 80.9 | 94.9 | 70 | 55.2 | 182.5 | 95 | 212.6 | 197.4 | 43 | 11.4 | 30 | 0.038 | 104 | 30 | 15.455 | 446.7 | 203.8 | 199.4 | 98.7 | 36.6 | 0.681 |  |  | 99.1 | 750.3 | 0.986 | -8 | 45.88 | 97 | 28 | 1.01 | 172.94 | 195 | 8260 | 199.84 | 47.22 | -47.06 | 17.06 | 43.47 | 40.67 | 45.03 | 46 | 58 | 70 | 81 | 37.25 | 87 | 92
9944 | 1739 | 267.4 | 48.2 | 80.9 | 94.9 | 70 | 55.2 | 181.6 | 95 | 211.4 | 197.7 | 43 | 11.4 | 30 | 0.058 | 103.9 | 30 | 15.424 | 448.4 | 203.8 | 199 | 98.7 | 36.6 | 0.679 |  |  | 99.1 | 750.3 | 0.992 | -8 | 58.04 | 97 | 28 | 0.996 | 173.33 | 193 | 9240 | 197.59 | 46.52 | -46.81 | 16.88 | 43.7 | 40.73 | 45.12 | 46 | 58 | 70 | 81 | 37.65 | 85 | 83
9945 | 1750 | 267.7 | 49.2 | 80.9 | 94.9 | 70 | 55.2 | 181.3 | 95 | 211.2 | 198.1 | 43 | 11.4 | 30 | 0.061 | 104 | 30 | 15.422 | 448.9 | 203.8 | 199 | 98.7 | 36.6 | 0.679 |  |  | 99.1 | 750.3 | 0.993 | -8 | 59.61 | 97 | 28 | 0.997 | 173.33 | 193 | 8870 | 196.61 | 47.86 | -47.06 | 16.81 | 43.75 | 40.89 | 45.03 | 46 | 58 | 70 | 81 | 37.65 | 87 | 84
9946 | 1753 | 268.8 | 49.7 | 80.9 | 95 | 70 | 55.2 | 181.5 | 95 | 211.5 | 198.5 | 43 | 11.4 | 30 | 0.05 | 104 | 30 | 15.484 | 448.8 | 203.8 | 199.6 | 98.7 | 36.6 | 0.682 |  |  | 99.1 | 750.3 | 0.992 | -8 | 49.41 | 97 | 28 | 0.996 | 174.51 | 200 | 9020 | 199.52 | 47.95 | -46.94 | 17 | 43.72 | 40.82 | 44.83 | 46 | 58 | 70 | 81 | 37.25 | 87 | 85
9947 | 1748 | 268.4 | 49.4 | 80.9 | 95 | 70 | 55.2 | 181.5 | 95 | 211.5 | 197.9 | 42.9 | 11.4 | 30 | 0.041 | 104 | 30 | 15.539 | 448.1 | 203.8 | 199.7 | 98.7 | 36.6 | 0.683 |  |  | 99.1 | 750.4 | 0.987 | -8 | 43.14 | 97 | 28 | 0.994 | 173.33 | 200 | 8510 | 201.45 | 46.77 | -46.94 | 17.12 | 43.52 | 40.84 | 44.83 | 46 | 58 | 70 | 81 | 37.25 | 84 | 85
9948 | 1746 | 267.9 | 48.9 | 80.9 | 95 | 70 | 55.2 | 181.4 | 95 | 211.4 | 198 | 43 | 11.4 | 30 | 0.054 | 104 | 30 | 15.471 | 449.2 | 203.8 | 199.2 | 98.7 | 36.6 | 0.68 |  |  | 99.1 | 750.5 | 0.987 | -8 | 56.08 | 97 | 28 | 1.002 | 173.33 | 200 | 8730 | 198.23 | 46.84 | -46.81 | 16.81 | 43.75 | 40.88 | 44.92 | 46 | 58 | 70 | 81 | 37.65 | 88 | 89
9949 | 1741 | 266 | 48.3 | 80.9 | 95.1 | 70 | 55.2 | 181.2 | 95 | 210.9 | 198.2 | 43 | 11.4 | 30 | 0.065 | 103.9 | 30 | 15.364 | 449.5 | 203.8 | 199 | 98.7 | 36.6 | 0.678 |  |  | 99.1 | 750.5 | 0.99 | -8 | 58.43 | 97 | 28 | 0.991 | 173.73 | 195 | 8310 | 199.84 | 47.54 | -46.94 | 16.81 | 43.84 | 40.97 | 44.83 | 46 | 58 | 70 | 81 | 37.65 | 84 | 89
9950 | 1754 | 266.6 | 50 | 80.9 | 95 | 70 | 55.2 | 181.2 | 95 | 211.1 | 198.3 | 42.9 | 11.4 | 30 | 0.066 | 103.9 | 30 | 15.286 | 449.6 | 203.8 | 199.1 | 98.7 | 36.6 | 0.678 |  |  | 99.1 | 750.7 | 0.997 | -8 | 58.43 | 97 | 28 | 1.005 | 173.73 | 194 | 8530 | 196.93 | 47.88 | -46.94 | 16.94 | 43.74 | 40.95 | 44.72 | 46 | 58 | 70 | 81 | 37.65 | 85 | 89
9951 | 1759 | 270.1 | 49.9 | 80.9 | 95 | 70 | 55.2 | 181.9 | 95 | 212.1 | 198.2 | 42.9 | 11.4 | 30 | 0.044 | 104 | 30 | 15.347 | 448.1 | 203.8 | 199.9 | 98.7 | 36.6 | 0.683 |  |  | 99.1 | 750.7 | 0.988 | -8 | 48.24 | 97 | 28 | 1.001 | 174.51 | 200 | 8120 | 199.52 | 47.81 | -46.94 | 17.12 | 43.72 | 40.88 | 44.72 | 46 | 58 | 70 | 81 | 37.25 | 85 | 91
9952 | 1752 | 270.4 | 49.1 | 80.9 | 95 | 70 | 55.2 | 182.2 | 95 | 212.4 | 197.5 | 43 | 11.4 | 30 | 0.031 | 104 | 30 | 15.472 | 448.6 | 203.8 | 199.8 | 98.7 | 36.6 | 0.682 |  |  | 99.1 | 750.7 | 0.996 | -8 | 43.53 | 97 | 28 | 0.991 | 172.94 | 200 | 8950 | 199.52 | 47.04 | -46.94 | 17.12 | 43.73 | 40.8 | 44.83 | 46 | 58 | 70 | 81 | 37.25 | 84 | 85
9953 | 1746 | 267.3 | 49.1 | 80.9 | 95 | 70 | 55.2 | 181.6 | 95 | 211.5 | 197.7 | 43 | 11.4 | 30 | 0.048 | 104 | 30 | 15.419 | 449.9 | 203.8 | 199.3 | 98.7 | 36.6 | 0.681 |  |  | 99.1 | 750.6 | 0.991 | -8 | 46.27 | 97 | 28 | 0.996 | 173.73 | 193 | 8600 | 198.23 | 47.88 | -46.81 | 17.06 | 43.67 | 40.79 | 45.03 | 46 | 58 | 70 | 81 | 37.65 | 85 | 82
9954 | 1751 | 268.5 | 49.1 | 80.9 | 94.9 | 70 | 55.3 | 181.8 | 95 | 212 | 198.4 | 43.1 | 11.4 | 30 | 0.05 | 104 | 30 | 15.381 | 450.4 | 203.8 | 199.6 | 98.7 | 36.6 | 0.683 |  |  | 99.1 | 750.6 | 0.992 | -8 | 52.16 | 97 | 28 | 0.998 | 174.51 | 200 | 8900 | 196.93 | 47.7 | -46.88 | 16.88 | 43.62 | 40.78 | 45.03 | 46 | 58 | 70 | 81 | 37.65 | 85 | 89
9955 | 1746 | 267.2 | 48.9 | 80.9 | 95 | 70 | 55.3 | 181.7 | 95 | 211.5 | 198.7 | 43.1 | 11.4 | 30 | 0.051 | 104 | 30 | 15.444 | 448.8 | 203.8 | 199.9 | 98.7 | 36.6 | 0.685 |  |  | 99.1 | 750.7 | 0.993 | -8 | 54.9 | 97 | 28 | 1.005 | 174.51 | 196 | 8040 | 198.54 | 47.42 | -46.88 | 17 | 43.59 | 40.66 | 44.92 | 46 | 58 | 70 | 81 | 37.25 | 86 | 87
9956 | 1756 | 269.7 | 49.5 | 80.9 | 95 | 70 | 55.3 | 181.8 | 95 | 212 | 198.7 | 43 | 11.4 | 30 | 0.041 | 104 | 30 | 15.47 | 447.8 | 203.8 | 200.2 | 98.7 | 36.6 | 0.686 |  |  | 99.1 | 750.8 | 0.992 | -8 | 51.76 | 97 | 28 | 1.001 | 174.12 | 195 | 9340 | 198.54 | 46.8 | -47 | 16.88 | 43.51 | 40.67 | 44.92 | 46 | 58 | 70 | 81 | 37.65 | 86 | 84
9957 | 1762 | 272.5 | 50.4 | 81 | 95 | 70 | 55.3 | 182.5 | 95 | 212.9 | 197.7 | 43 | 11.4 | 30 | 0.026 | 104.1 | 30 | 15.601 | 446.7 | 203.8 | 200.1 | 98.7 | 36.6 | 0.688 |  |  | 99.1 | 750.8 | 0.988 | -8 | 42.75 | 97 | 28 | 0.999 | 172.94 | 199 | 8510 | 197.25 | 46.98 | -47.06 | 17.12 | 43.69 | 40.87 | 45.03 | 46 | 58 | 70 | 81 | 37.25 | 83 | 89
9958 | 1746 | 270.7 | 48.2 | 81 | 95 | 70 | 55.3 | 182.3 | 95 | 212.3 | 197.5 | 43.1 | 11.4 | 30 | 0.031 | 104 | 30 | 15.598 | 447.1 | 203.8 | 199.8 | 98.7 | 36.6 | 0.685 |  |  | 99.1 | 750.7 | 0.991 | -8 | 44.71 | 97 | 28 | 0.995 | 173.73 | 198 | 8900 | 197.25 | 45.96 | -47.06 | 17.12 | 43.64 | 40.77 | 45.12 | 46 | 58 | 70 | 81 | 37.25 | 86 | 91
9959 | 1740 | 267.6 | 48.4 | 81 | 95 | 70 | 55.3 | 181.4 | 95 | 211.2 | 197.7 | 43.1 | 11.4 | 30 | 0.055 | 104 | 30 | 15.427 | 449.8 | 203.8 | 199.1 | 98.7 | 36.6 | 0.682 |  |  | 99.1 | 750.6 | 0.99 | -8 | 57.25 | 97 | 28 | 1.002 | 172.16 | 198 | 8770 | 197.27 | 47.71 | -47 | 16.81 | 43.38 | 40.78 | 45.12 | 46 | 58 | 70 | 81 | 37.65 | 86 | 88
9960 | 1735 | 265.3 | 47.7 | 81 | 95 | 70 | 55.3 | 180.9 | 95 | 210.5 | 197.9 | 43 | 11.4 | 30 | 0.072 | 103.9 | 30 | 15.313 | 453.1 | 203.8 | 198.8 | 98.7 | 36.6 | 0.68 |  |  | 99.1 | 750.6 | 0.994 | -8 | 58.04 | 97 | 28 | 0.99 | 171.76 | 194 | 7940 | 199.52 | 46.75 | -46.88 | 16.88 | 43.6 | 40.81 | 45.03 | 46 | 58 | 70 | 81 | 37.65 | 86 | 84
9961 | 1752 | 267.1 | 50.3 | 81 | 95 | 70 | 55.3 | 181.6 | 95 | 211.7 | 198.3 | 42.9 | 11.4 | 30 | 0.064 | 103.9 | 30 | 15.179 | 449.5 | 203.8 | 199.1 | 98.7 | 36.6 | 0.681 |  |  | 99.1 | 750.6 | 0.995 | -8 | 59.22 | 97 | 28 | 1.006 | 174.51 | 194 | 8920 | 196.93 | 47.74 | -47.06 | 16.94 | 43.43 | 40.87 | 44.72 | 46 | 58 | 70 | 81 | 37.65 | 85 | 86
9962 | 1760 | 270.1 | 50.1 | 81 | 95 | 70 | 55.3 | 182.3 | 95 | 212.6 | 198.6 | 42.9 | 11.4 | 30 | 0.045 | 104 | 30 | 15.286 | 447.5 | 203.8 | 200.1 | 98.7 | 36.6 | 0.685 |  |  | 99.1 | 750.6 | 0.997 | -8 | 50.59 | 97 | 28 | 1.006 | 174.51 | 198 | 8770 | 199.84 | 48.47 | -47.06 | 17.12 | 43.64 | 40.7 | 44.72 | 46 | 58 | 70 | 81 | 37.65 | 87 | 87
9963 | 1748 | 268.8 | 49.3 | 81 | 95 | 70 | 55.3 | 182.5 | 95 | 212.7 | 198.1 | 42.9 | 11.4 | 30 | 0.041 | 104 | 30 | 15.479 | 448 | 203.8 | 200.2 | 98.7 | 36.6 | 0.684 |  |  | 99.1 | 750.5 | 0.989 | -8 | 40.78 | 97 | 28 | 0.991 | 173.33 | 199 | 8190 | 200.79 | 46.57 | -46.94 | 16.88 | 43.69 | 40.81 | 44.83 | 46 | 58 | 70 | 81 | 37.25 | 86 | 91
9964 | 1750 | 268.8 | 49.2 | 80.9 | 95.1 | 70 | 55.3 | 182.4 | 95 | 212.6 | 198.5 | 43 | 11.4 | 30 | 0.048 | 104 | 30 | 15.495 | 449 | 203.8 | 199.9 | 98.7 | 36.6 | 0.684 |  |  | 99.1 | 750.6 | 0.989 | -8 | 55.69 | 97 | 28 | 0.996 | 174.12 | 194 | 9900 | 199.52 | 47.95 | -46.88 | 16.81 | 43.73 | 40.92 | 44.92 | 46 | 58 | 70 | 81 | 37.65 | 85 | 88
9965 | 1749 | 269.2 | 48.9 | 80.9 | 95.1 | 70 | 55.3 | 182.5 | 95 | 212.6 | 198.7 | 43 | 11.4 | 30 | 0.045 | 104 | 30 | 15.511 | 448.7 | 203.8 | 200 | 98.7 | 36.6 | 0.684 |  |  | 99.1 | 750.6 | 0.992 | -8 | 50.98 | 97 | 28 | 0.992 | 174.9 | 200 | 8550 | 199.52 | 47.09 | -47 | 17.06 | 43.68 | 40.8 | 44.92 | 46 | 58 | 70 | 81 | 37.25 | 84 | 89
9966 | 1752 | 268.7 | 49.5 | 80.9 | 95.1 | 70 | 55.3 | 182.2 | 95 | 212.4 | 198.2 | 43 | 11.4 | 30 | 0.048 | 104 | 30 | 15.484 | 449.4 | 203.8 | 199.7 | 98.7 | 36.6 | 0.684 |  |  | 99.1 | 750.6 | 0.992 | -8 | 50.98 | 97 | 28 | 0.996 | 173.33 | 199 | 8820 | 196.93 | 46.77 | -46.94 | 17 | 43.66 | 40.88 | 44.92 | 46 | 58 | 70 | 81 | 37.65 | 87 | 86
9967 | 1754 | 270.2 | 49.7 | 80.9 | 95.1 | 70 | 55.3 | 182.5 | 95 | 212.9 | 197.9 | 43 | 11.4 | 30 | 0.045 | 104 | 30 | 15.483 | 450.1 | 203.8 | 199.6 | 98.7 | 36.6 | 0.684 |  |  | 99.1 | 750.6 | 0.992 | -8 | 50.98 | 97 | 28 | 1.007 | 173.73 | 202 | 8990 | 196.61 | 46.5 | -47.12 | 17 | 43.72 | 40.96 | 44.92 | 46 | 58 | 70 | 81 | 37.65 | 86 | 86
9968 | 1755 | 270.9 | 50 | 80.9 | 95.1 | 70 | 55.3 | 182.7 | 95 | 213.1 | 197.7 | 43 | 11.4 | 30 | 0.039 | 104 | 30 | 15.499 | 450.4 | 203.8 | 199.6 | 98.7 | 36.6 | 0.684 |  |  | 99.1 | 750.6 | 0.99 | -8 | 46.27 | 97 | 28 | 0.997 | 173.33 | 201 | 8700 | 196.61 | 47.03 | -47 | 17.06 | 43.71 | 40.92 | 45.03 | 46 | 58 | 70 | 81 | 37.65 | 87 | 82
9969 | 1746 | 269.4 | 49.1 | 80.9 | 95.1 | 70 | 55.3 | 182.8 | 95 | 213 | 197.7 | 43 | 11.4 | 30 | 0.049 | 104 | 30 | 15.459 | 449.7 | 203.8 | 199.2 | 98.7 | 36.6 | 0.681 |  |  | 99.1 | 750.5 | 0.992 | -8 | 54.9 | 97 | 28 | 0.993 | 173.33 | 201 | 8290 | 197.27 | 46.76 | -46.88 | 17.06 | 43.4 | 40.82 | 45.12 | 46 | 58 | 70 | 81 | 37.25 | 87 | 85
9970 | 1741 | 267.2 | 48.6 | 80.9 | 95.1 | 70 | 55.3 | 182.3 | 95 | 212.4 | 197.7 | 43 | 11.4 | 30 | 0.065 | 103.9 | 30 | 15.377 | 450.6 | 203.8 | 198.7 | 98.7 | 36.6 | 0.678 |  |  | 99.1 | 750.6 | 0.99 | -8 | 58.43 | 97 | 28 | 0.994 | 173.33 | 193 | 8210 | 198.23 | 47.91 | -47 | 16.94 | 43.7 | 40.87 | 45.03 | 46 | 58 | 70 | 81 | 37.25 | 88 | 83
9971 | 1744 | 266.3 | 48.7 | 80.9 | 95.1 | 70 | 55.3 | 182 | 95 | 211.9 | 197.9 | 43 | 11.4 | 30 | 0.071 | 103.9 | 30 | 15.287 | 451.4 | 203.8 | 198.7 | 98.7 | 36.6 | 0.676 |  |  | 99.1 | 750.5 | 0.989 | -8 | 60 | 97 | 28 | 0.994 | 173.33 | 203 | 8730 | 199.84 | 47.67 | -46.94 | 17.06 | 43.67 | 40.83 | 44.92 | 46 | 58 | 70 | 81 | 37.65 | 87 | 88
9972 | 1747 | 266.5 | 49 | 80.9 | 95.1 | 70 | 55.3 | 181.9 | 95 | 211.8 | 198.3 | 42.9 | 11.4 | 30 | 0.069 | 103.9 | 30 | 15.259 | 452.3 | 203.8 | 199 | 98.7 | 36.6 | 0.677 |  |  | 99.1 | 750.5 | 0.994 | -8 | 60 | 97 | 28 | 0.994 | 173.73 | 203 | 9260 | 196.93 | 48.01 | -46.94 | 17 | 43.72 | 40.87 | 44.83 | 46 | 58 | 70 | 81 | 37.65 | 85 | 86
9973 | 1755 | 268.6 | 49.8 | 80.9 | 95.1 | 70 | 55.2 | 181.9 | 95 | 212.1 | 198.6 | 42.9 | 11.4 | 30 | 0.051 | 104 | 30 | 15.324 | 451.3 | 203.8 | 199.7 | 98.7 | 36.6 | 0.679 |  |  | 99.1 | 750.5 | 0.99 | -8 | 50.2 | 97 | 28 | 0.991 | 174.51 | 195 | 8770 | 199.18 | 48.52 | -46.94 | 17.06 | 43.62 | 40.81 | 44.72 | 46 | 58 | 70 | 81 | 37.65 | 87 | 91
9974 | 1754 | 269.4 | 49.5 | 80.9 | 95.1 | 70 | 55.2 | 181.9 | 95 | 212.1 | 198.5 | 42.9 | 11.4 | 30 | 0.035 | 104 | 30 | 15.477 | 450.8 | 203.8 | 200.4 | 98.7 | 36.6 | 0.681 |  |  | 99.1 | 750.4 | 0.992 | -8 | 43.92 | 97 | 28 | 0.997 | 174.12 | 198 | 9020 | 199.84 | 47.98 | -47.06 | 17.06 | 43.69 | 40.87 | 44.83 | 46 | 58 | 70 | 81 | 37.65 | 86 | 90
9975 | 1762 | 271.7 | 50.5 | 80.9 | 95 | 70 | 55.2 | 182.2 | 95 | 212.5 | 198.2 | 43 | 11.4 | 30 | 0.024 | 104.1 | 30 | 15.542 | 450.9 | 203.8 | 200.5 | 98.7 | 36.6 | 0.682 |  |  | 99.1 | 750.5 | 0.987 | -8 | 42.75 | 97 | 28 | 1.008 | 174.51 | 198 | 8920 | 199.84 | 46.79 | -47 | 17.06 | 43.56 | 40.7 | 45.03 | 46 | 58 | 70 | 81 | 37.65 | 88 | 87
9976 | 1750 | 271 | 49 | 80.9 | 95.1 | 70 | 55.2 | 182.1 | 95 | 212.2 | 197.7 | 43.1 | 11.4 | 30 | 0.027 | 104.1 | 30 | 15.609 | 450.6 | 203.8 | 200.2 | 98.7 | 36.6 | 0.681 |  |  | 99.1 | 750.5 | 0.993 | -8 | 41.96 | 97 | 28 | 0.997 | 170.98 | 200 | 8680 | 198.86 | 46.57 | -47.06 | 16.81 | 43.39 | 40.76 | 45.12 | 46 | 58 | 70 | 81 | 37.25 | 85 | 86
9977 | 1748 | 269.5 | 49.1 | 80.9 | 95.1 | 70 | 55.2 | 181.7 | 95.1 | 211.7 | 198.4 | 43.1 | 11.4 | 30 | 0.045 | 104 | 30 | 15.523 | 450 | 203.8 | 199.8 | 98.7 | 36.6 | 0.681 |  |  | 99.1 | 750.5 | 0.99 | -8 | 58.04 | 97 | 28 | 0.998 | 174.12 | 203 | 8900 | 198.23 | 47.81 | -46.94 | 16.88 | 43.45 | 40.6 | 45.33 | 46 | 58 | 70 | 81 | 37.65 | 88 | 86
9978 | 1745 | 267.9 | 49.1 | 80.9 | 95 | 70 | 55.2 | 181.5 | 95 | 211.4 | 198.8 | 43.1 | 11.4 | 30 | 0.058 | 104 | 30 | 15.473 | 451.2 | 203.8 | 199.7 | 98.7 | 36.5 | 0.679 |  |  | 99.1 | 750.6 | 0.993 | -8 | 56.86 | 97 | 28 | 0.993 | 174.51 | 195 | 8750 | 196.93 | 48.02 | -46.69 | 16.81 | 43.59 | 40.83 | 45.12 | 46 | 58 | 70 | 81 | 37.65 | 87 | 88
9979 | 1749 | 268.4 | 49.5 | 80.9 | 95 | 70 | 55.2 | 181.5 | 95 | 211.5 | 198.8 | 43 | 11.4 | 30 | 0.058 | 104 | 30 | 15.404 | 450.8 | 203.8 | 199.7 | 98.7 | 36.5 | 0.679 |  |  | 99.1 | 750.6 | 0.994 | -8 | 58.82 | 97 | 28 | 0.996 | 174.12 | 201 | 8120 | 200.16 | 47.34 | -46.88 | 16.94 | 43.64 | 40.72 | 44.92 | 46 | 58 | 70 | 81 | 37.65 | 88 | 84
9980 | 1760 | 271 | 50.5 | 80.9 | 95 | 70 | 55.2 | 181.8 | 95 | 212.1 | 198.5 | 43 | 11.4 | 30 | 0.038 | 104 | 30 | 15.425 | 449.4 | 203.8 | 200.4 | 98.7 | 36.5 | 0.681 |  |  | 99.1 | 750.6 | 0.991 | -8 | 49.02 | 97 | 28 | 0.997 | 173.73 | 196 | 8730 | 199.18 | 46.85 | -47 | 17.06 | 43.62 | 40.77 | 44.72 | 46 | 58 | 70 | 81 | 37.25 | 87 | 87
9981 | 1753 | 271.2 | 49.9 | 80.9 | 95.1 | 70 | 55.2 | 182.1 | 95 | 212.2 | 197.6 | 43 | 11.4 | 30 | 0.033 | 104 | 30 | 15.485 | 449.6 | 203.8 | 200.1 | 98.7 | 36.6 | 0.68 |  |  | 99.1 | 750.5 | 0.993 | -8 | 43.53 | 97 | 28 | 0.992 | 173.33 | 195 | 8730 | 199.18 | 46.74 | -47 | 17.12 | 43.48 | 40.85 | 44.92 | 46 | 58 | 70 | 81 | 37.25 | 85 | 93
9982 | 1758 | 272.6 | 50.1 | 80.9 | 95.1 | 70 | 55.1 | 182.1 | 95 | 212.3 | 197.7 | 43 | 11.3 | 30 | 0.036 | 104 | 30 | 15.446 | 449.1 | 203.8 | 199.6 | 98.7 | 36.6 | 0.682 |  |  | 99.1 | 750.4 | 0.987 | -8 | 47.84 | 97 | 28 | 0.994 | 173.73 | 200 | 9510 | 199.84 | 47.25 | -46.94 | 16.69 | 43.61 | 40.82 | 45.12 | 46 | 58 | 70 | 81 | 37.25 | 87 | 88
9983 | 1752 | 271.6 | 50.2 | 80.9 | 95.1 | 70 | 55.1 | 182.1 | 95 | 212.3 | 197.6 | 43 | 11.4 | 30 | 0.044 | 104 | 30 | 15.481 | 449.4 | 203.8 | 199.3 | 98.7 | 36.5 | 0.682 |  |  | 99.1 | 750.2 | 0.986 | -8 | 44.71 | 97 | 28 | 1.005 | 173.33 | 199 | 8240 | 197.59 | 46.66 | -46.94 | 16.94 | 43.64 | 40.85 | 45.12 | 46 | 58 | 70 | 81 | 37.25 | 86 | 85
9984 | 1748 | 270.4 | 49.5 | 80.9 | 95.1 | 70 | 55.1 | 181.7 | 95 | 211.7 | 197.7 | 43 | 11.4 | 30 | 0.054 | 104 | 30 | 15.447 | 449.8 | 203.8 | 199.1 | 98.7 | 36.5 | 0.68 |  |  | 99.1 | 750 | 0.992 | -8 | 56.08 | 97 | 28 | 0.998 | 173.33 | 194 | 9240 | 197.91 | 46.55 | -47.06 | 17.12 | 43.5 | 40.87 | 45.03 | 46 | 58 | 70 | 81 | 37.25 | 86 | 82
9985 | 1742 | 268.8 | 49 | 80.9 | 95.1 | 70 | 55.1 | 181.4 | 95 | 211.2 | 197.5 | 43 | 11.3 | 30 | 0.057 | 104 | 30 | 15.429 | 451.2 | 203.8 | 198.9 | 98.7 | 36.6 | 0.676 |  |  | 99.1 | 749.9 | 0.991 | -8 | 50.59 | 97 | 28 | 1.002 | 173.33 | 195 | 8820 | 196.93 | 46.62 | -47 | 16.88 | 43.56 | 40.79 | 44.92 | 46 | 58 | 70 | 81 | 37.25 | 86 | 87
9986 | 1743 | 267.7 | 48.6 | 80.9 | 95.1 | 70 | 55.1 | 181.1 | 95 | 210.9 | 197.4 | 43 | 11.3 | 30 | 0.065 | 103.9 | 30 | 15.403 | 451.5 | 203.8 | 198.5 | 98.7 | 36.6 | 0.674 |  |  | 99.1 | 750 | 0.998 | -8 | 59.22 | 97 | 28 | 0.998 | 172.94 | 201 | 8900 | 197.59 | 46.49 | -46.75 | 16.88 | 43.73 | 40.85 | 44.83 | 46 | 58 | 70 | 81 | 37.65 | 85 | 87
9987 | 1747 | 267.6 | 49 | 80.9 | 95 | 70 | 55.1 | 181 | 95 | 210.9 | 197.7 | 42.9 | 11.4 | 30 | 0.068 | 103.9 | 30 | 15.328 | 451.6 | 203.8 | 198.5 | 98.7 | 36.6 | 0.674 |  |  | 99.1 | 750 | 0.991 | -8 | 60 | 97 | 28 | 0.992 | 172.94 | 200 | 8140 | 197.27 | 47.37 | -47 | 16.94 | 43.73 | 40.93 | 44.72 | 46 | 58 | 70 | 81 | 37.25 | 83 | 89
9988 | 1749 | 268.4 | 48.9 | 80.9 | 95 | 70 | 55.1 | 181.3 | 95 | 211.3 | 197.7 | 42.9 | 11.4 | 30 | 0.057 | 104 | 30 | 15.349 | 450.6 | 203.8 | 199 | 98.7 | 36.6 | 0.675 |  |  | 99.1 | 749.9 | 0.986 | -8 | 47.06 | 97 | 28 | 1.001 | 173.33 | 194 | 9340 | 199.84 | 47.83 | -46.88 | 16.81 | 43.71 | 40.88 | 44.62 | 46 | 58 | 70 | 81 | 37.25 | 83 | 91
9989 | 1751 | 269.4 | 49.2 | 80.9 | 95 | 70 | 55.1 | 181.6 | 95 | 211.7 | 197.6 | 42.9 | 11.4 | 30 | 0.052 | 104 | 30 | 15.418 | 450.3 | 203.8 | 199.1 | 98.7 | 36.6 | 0.678 |  |  | 99.1 | 750 | 0.991 | -8 | 52.94 | 97 | 28 | 0.994 | 173.33 | 197 | 9240 | 198.23 | 47.97 | -46.69 | 16.75 | 43.76 | 40.95 | 44.72 | 46 | 58 | 70 | 81 | 37.25 | 85 | 92
9990 | 1747 | 268 | 49.2 | 80.9 | 95 | 70 | 55.1 | 181.5 | 95 | 211.4 | 198.1 | 42.9 | 11.4 | 30 | 0.058 | 104 | 30 | 15.416 | 450.8 | 203.8 | 199.4 | 98.7 | 36.6 | 0.679 |  |  | 99.1 | 750 | 0.996 | -8 | 52.55 | 97 | 28 | 0.991 | 174.12 | 200 | 8380 | 197.91 | 48 | -46.94 | 16.88 | 43.62 | 40.94 | 44.83 | 46 | 58 | 70 | 81 | 37.25 | 87 | 85
9991 | 1744 | 267.3 | 48.1 | 80.9 | 95.1 | 70 | 55.1 | 181.4 | 95 | 211.3 | 198.4 | 42.9 | 11.4 | 30 | 0.061 | 104 | 30 | 15.386 | 451.4 | 203.8 | 199.4 | 98.7 | 36.6 | 0.677 |  |  | 99.2 | 750.1 | 0.991 | -8 | 55.69 | 97 | 28 | 0.99 | 172.16 | 203 | 9040 | 196.61 | 47.32 | -46.88 | 16.88 | 43.69 | 40.8 | 44.92 | 46 | 58 | 70 | 81 | 37.25 | 86 | 85
9992 | 1752 | 268.5 | 49 | 80.9 | 95.1 | 70 | 55 | 182 | 95 | 212.3 | 198.6 | 42.9 | 11.4 | 30 | 0.051 | 104 | 30 | 15.387 | 449.5 | 203.8 | 199.7 | 98.7 | 36.6 | 0.678 |  |  | 99.1 | 750.1 | 0.999 | -8 | 49.02 | 97 | 28 | 1 | 174.51 | 203 | 8430 | 199.18 | 47.54 | -46.94 | 17 | 43.67 | 40.9 | 44.83 | 46 | 58 | 70 | 81 | 37.25 | 86 | 88
9993 | 1758 | 270.2 | 50.2 | 80.9 | 95.1 | 70 | 55 | 182.6 | 95 | 213 | 198 | 43 | 11.4 | 30 | 0.033 | 104 | 30 | 15.408 | 447.6 | 203.8 | 200 | 98.7 | 36.6 | 0.679 |  |  | 99.1 | 750.2 | 0.992 | -8 | 42.75 | 97 | 28 | 1.005 | 173.33 | 197 | 8260 | 196.93 | 47.19 | -47.12 | 17.12 | 43.45 | 40.91 | 44.83 | 46 | 58 | 70 | 81 | 37.65 | 84 | 90
9994 | 1759 | 271.8 | 50.1 | 80.9 | 95 | 70 | 55 | 182.9 | 95 | 213.4 | 197.5 | 43 | 11.4 | 30 | 0.029 | 104.1 | 30 | 15.482 | 445.8 | 203.8 | 199.9 | 98.7 | 36.6 | 0.679 |  |  | 99.1 | 750.2 | 0.989 | -8 | 43.14 | 97 | 28 | 0.999 | 173.33 | 197 | 8580 | 198.86 | 47.67 | -47.06 | 17.25 | 43.49 | 40.75 | 45.03 | 46 | 58 | 70 | 81 | 37.25 | 90 | 87
9995 | 1753 | 271.9 | 49.8 | 80.9 | 95.1 | 70 | 54.9 | 183 | 95 | 213.3 | 197.4 | 43.1 | 11.4 | 30 | 0.026 | 104.1 | 30 | 15.572 | 446.4 | 203.8 | 199.8 | 98.7 | 36.6 | 0.679 |  |  | 99.1 | 750.1 | 0.984 | -8 | 45.1 | 97 | 28 | 0.993 | 173.33 | 200 | 7900 | 199.52 | 46.92 | -47 | 17.06 | 43.41 | 40.81 | 45.23 | 46 | 58 | 70 | 81 | 37.25 | 88 | 92
9996 | 1743 | 269.5 | 48.6 | 80.9 | 95.1 | 70 | 54.9 | 182.6 | 95.1 | 212.9 | 198 | 43.1 | 11.4 | 30 | 0.046 | 104 | 30 | 15.574 | 446.6 | 203.8 | 199.5 | 98.7 | 36.6 | 0.675 |  |  | 99.1 | 750 | 0.989 | -8 | 58.43 | 97 | 28 | 0.99 | 174.12 | 203 | 7900 | 196.61 | 47.69 | -47.06 | 16.94 | 43.41 | 40.74 | 45.33 | 46 | 58 | 70 | 81 | 37.25 | 86 | 91
9997 | 1745 | 267.4 | 49.3 | 80.9 | 95.1 | 70 | 54.9 | 182.3 | 95.1 | 212.4 | 198.2 | 43.1 | 11.4 | 30 | 0.065 | 103.9 | 30 | 15.48 | 447.4 | 203.8 | 199.1 | 98.7 | 36.6 | 0.672 |  |  | 99.1 | 750 | 0.988 | -8 | 60.39 | 97 | 28 | 1.004 | 173.73 | 193 | 9780 | 196.61 | 47.98 | -47.06 | 17 | 43.52 | 40.76 | 45.03 | 46 | 58 | 70 | 81 | 37.65 | 88 | 95
9998 | 1738 | 266.4 | 47.8 | 80.9 | 95 | 70 | 54.8 | 182.3 | 95 | 212.4 | 198.4 | 43 | 11.4 | 30 | 0.066 | 103.9 | 30 | 15.402 | 448.2 | 203.8 | 199.2 | 98.7 | 36.6 | 0.67 |  |  | 99.1 | 750 | 0.991 | -8 | 56.86 | 97 | 28 | 0.988 | 172.16 | 201 | 9460 | 198.23 | 46.77 | -47.12 | 16.81 | 43.61 | 40.76 | 44.83 | 46 | 58 | 70 | 81 | 37.25 | 88 | 86
9999 | 1748 | 266.4 | 49.1 | 80.9 | 95.1 | 70 | 54.8 | 182.1 | 95 | 212.2 | 198.7 | 42.9 | 11.4 | 30 | 0.065 | 103.9 | 30 | 15.31 | 448.1 | 203.8 | 199.5 | 98.7 | 36.6 | 0.672 |  |  | 99.1 | 750.1 | 0.992 | -8 | 55.69 | 97 | 28 | 0.997 | 174.51 | 201 | 8730 | 196.93 | 47.43 | -47.06 | 16.94 | 43.62 | 40.72 | 44.72 | 46 | 58 | 70 | 81 | 37.65 | 85 | 85
10000 | 1764 | 271 | 50.4 | 80.9 | 95.1 | 70 | 54.8 | 182.7 | 95 | 213.2 | 198.2 | 42.9 | 11.4 | 30 | 0.037 | 104.1 | 30 | 15.375 | 446.3 | 203.8 | 200.4 | 98.7 | 36.6 | 0.676 |  |  | 99.1 | 750.2 | 0.988 | -8 | 39.22 | 97 | 28 | 1.004 | 172.94 | 197 | 8310 | 202.1 | 46.85 | -47 | 17.12 | 43.66 | 40.66 | 44.72 | 46 | 58 | 70 | 81 | 37.25 | 87 | 91
10001 | 1751 | 269.7 | 50 | 80.9 | 95.1 | 70 | 54.7 | 182.7 | 95 | 213 | 197.7 | 42.9 | 11.4 | 30 | 0.032 | 104 | 30 | 15.511 | 446.5 | 203.8 | 200.1 | 98.7 | 36.6 | 0.674 |  |  | 99.1 | 750.2 | 0.99 | -8 | 44.71 | 97 | 28 | 0.997 | 172.94 | 195 | 8430 | 202.1 | 46.75 | -47.12 | 16.94 | 43.48 | 40.74 | 44.92 | 46 | 58 | 70 | 81 | 37.65 | 91 | 90
10002 | 1749 | 268.8 | 49.2 | 80.9 | 95.1 | 70 | 54.7 | 182.4 | 95 | 212.6 | 198.2 | 43 | 11.4 | 30 | 0.051 | 104 | 30 | 15.393 | 447.2 | 203.8 | 199.6 | 98.7 | 36.6 | 0.673 |  |  | 99.1 | 750.1 | 0.993 | -8 | 56.47 | 97 | 28 | 1.004 | 171.76 | 203 | 8970 | 196.93 | 47.9 | -46.81 | 16.88 | 43.59 | 40.77 | 45.12 | 46 | 58 | 70 | 81 | 37.65 | 86 | 87
10003 | 1745 | 268.1 | 47.8 | 80.9 | 95.1 | 70 | 54.7 | 182.1 | 95 | 212.1 | 198.4 | 43 | 11.4 | 30 | 0.055 | 104 | 30 | 15.386 | 447.8 | 203.8 | 199.6 | 98.7 | 36.6 | 0.672 |  |  | 99.1 | 750.1 | 0.99 | -8 | 56.08 | 97 | 28 | 1.014 | 174.12 | 195 | 8380 | 200.16 | 47.85 | -47 | 16.94 | 43.5 | 40.77 | 44.92 | 46 | 58 | 70 | 81 | 37.25 | 86 | 93
10004 | 1752 | 268.6 | 49.4 | 80.9 | 95.1 | 70 | 54.7 | 182.3 | 95 | 212.5 | 198.3 | 43 | 11.4 | 30 | 0.053 | 104 | 30 | 15.363 | 447.7 | 203.8 | 199.6 | 98.7 | 36.6 | 0.673 |  |  | 99.1 | 750.1 | 0.991 | -8 | 49.8 | 97 | 28 | 0.997 | 174.12 | 193 | 8410 | 196.61 | 47.67 | -46.88 | 16.88 | 43.51 | 40.87 | 44.92 | 46 | 58 | 70 | 81 | 37.25 | 89 | 88
10005 | 1748 | 268.3 | 48.9 | 80.9 | 95.1 | 70 | 54.6 | 182.5 | 95 | 212.7 | 197.9 | 43 | 11.4 | 30 | 0.044 | 104 | 30 | 15.451 | 446.5 | 203.8 | 199.7 | 98.7 | 36.6 | 0.673 |  |  | 99.1 | 750.2 | 0.992 | -8 | 45.49 | 97 | 28 | 1.005 | 173.33 | 198 | 8970 | 197.25 | 46.76 | -47 | 17 | 43.61 | 40.85 | 44.83 | 46 | 58 | 70 | 81 | 37.65 | 89 | 89
10006 | 1756 | 270.8 | 50.1 | 80.9 | 95.1 | 70 | 54.6 | 182.7 | 95 | 213.1 | 197.4 | 43 | 11.4 | 30 | 0.038 | 104 | 30 | 15.473 | 445.9 | 203.8 | 199.6 | 98.7 | 36.6 | 0.674 |  |  | 99.1 | 750.2 | 0.991 | -8 | 45.49 | 97 | 28 | 1.004 | 172.94 | 199 | 8730 | 198.23 | 46.58 | -46.94 | 16.88 | 43.6 | 40.82 | 45.03 | 46 | 58 | 70 | 81 | 37.25 | 87 | 86
10007 | 1751 | 270.2 | 49.5 | 80.9 | 95.1 | 70 | 54.6 | 182.6 | 95 | 212.9 | 197.6 | 43.1 | 11.4 | 30 | 0.047 | 104 | 30 | 15.511 | 446.1 | 203.8 | 199.2 | 98.7 | 36.6 | 0.673 |  |  | 99.1 | 750.2 | 0.986 | -8 | 56.08 | 97 | 28 | 1.008 | 173.73 | 194 | 8160 | 196.61 | 46.82 | -46.81 | 16.94 | 43.68 | 40.78 | 45.12 | 46 | 58 | 70 | 81 | 37.25 | 87 | 88
10008 | 1739 | 267.5 | 48.2 | 80.9 | 95.1 | 70 | 54.6 | 182.2 | 95 | 212.1 | 198 | 43.1 | 11.4 | 30 | 0.064 | 103.9 | 30 | 15.512 | 446.9 | 203.8 | 199 | 98.7 | 36.6 | 0.669 |  |  | 99.1 | 750.1 | 0.989 | -8 | 60 | 97 | 28 | 0.989 | 174.12 | 200 | 9210 | 196.61 | 47.85 | -46.81 | 16.94 | 43.64 | 40.95 | 45.12 | 46 | 58 | 70 | 81 | 37.25 | 87 | 86
10009 | 1744 | 266 | 48.7 | 80.9 | 95.1 | 70 | 54.6 | 181.9 | 95 | 212.1 | 197.8 | 43 | 11.4 | 30 | 0.077 | 103.9 | 30 | 15.288 | 449 | 203.8 | 198.5 | 98.7 | 36.6 | 0.667 |  |  | 99.1 | 750.1 | 0.997 | -8 | 60.78 | 97 | 28 | 1.002 | 173.33 | 203 | 9460 | 194.68 | 47.34 | -46.62 | 17.06 | 43.81 | 40.96 | 44.92 | 46 | 58 | 70 | 81 | 37.65 | 86 | 82
10010 | 1748 | 265.7 | 49.4 | 80.9 | 95 | 70 | 54.6 | 182.1 | 95 | 212.3 | 198 | 42.9 | 11.4 | 30 | 0.074 | 103.9 | 30 | 15.168 | 448.2 | 203.8 | 198.7 | 98.7 | 36.6 | 0.666 |  |  | 99.1 | 750.2 | 0.992 | -8 | 58.43 | 97 | 28 | 1.003 | 172.55 | 194 | 8800 | 199.84 | 48.4 | -46.94 | 17.06 | 43.69 | 40.93 | 44.72 | 46 | 58 | 70 | 81 | 37.65 | 88 | 87
10011 | 1753 | 268 | 49.1 | 80.9 | 95 | 70 | 54.6 | 182.7 | 95 | 213 | 198.7 | 42.9 | 11.4 | 30 | 0.055 | 104 | 30 | 15.262 | 446.8 | 203.8 | 199.7 | 98.7 | 36.6 | 0.671 |  |  | 99.1 | 750.2 | 0.99 | -8 | 59.22 | 97 | 28 | 1.015 | 174.12 | 200 | 8990 | 199.52 | 49.24 | -46.94 | 17.12 | 43.7 | 40.92 | 44.72 | 46 | 58 | 70 | 81 | 37.25 | 87 | 91
10012 | 1762 | 270.5 | 50.7 | 80.9 | 95.1 | 70 | 54.5 | 183.2 | 95 | 213.8 | 198.3 | 42.9 | 11.4 | 30 | 0.029 | 104.1 | 30 | 15.438 | 445.2 | 203.8 | 200.7 | 98.7 | 36.6 | 0.674 |  |  | 99.1 | 750.1 | 0.987 | -8 | 41.96 | 97 | 28 | 0.999 | 174.12 | 195 | 9870 | 201.77 | 48.45 | -47.12 | 16.88 | 43.46 | 40.85 | 44.83 | 46 | 58 | 70 | 81 | 37.65 | 86 | 90
10013 | 1753 | 270.6 | 49.8 | 80.9 | 95 | 70 | 54.5 | 183.4 | 95 | 213.8 | 198 | 43 | 11.4 | 30 | 0.024 | 104.1 | 30 | 15.534 | 445.6 | 203.8 | 200.8 | 98.7 | 36.6 | 0.675 |  |  | 99.1 | 750.1 | 0.988 | -8 | 41.57 | 97 | 28 | 0.996 | 173.33 | 201 | 8310 | 198.54 | 47.32 | -47 | 17 | 43.66 | 40.79 | 45.03 | 46 | 58 | 70 | 81 | 37.25 | 89 | 86
10014 | 1755 | 271 | 49.9 | 80.9 | 95.1 | 70 | 54.5 | 183.1 | 95 | 213.6 | 198 | 43.1 | 11.4 | 30 | 0.025 | 104.1 | 30 | 15.536 | 445.2 | 203.8 | 200.6 | 98.7 | 36.6 | 0.675 |  |  | 99.1 | 750 | 0.989 | -8 | 43.92 | 97 | 28 | 0.994 | 173.73 | 196 | 9340 | 202.1 | 48 | -47.12 | 17 | 43.62 | 40.82 | 45.23 | 46 | 58 | 70 | 81 | 37.25 | 89 | 85
10015 | 1747 | 269.7 | 49.1 | 80.9 | 95.1 | 70 | 54.5 | 182.9 | 95 | 213.2 | 198.1 | 43.2 | 11.4 | 30 | 0.029 | 104 | 30 | 15.551 | 445.5 | 203.8 | 200.4 | 98.7 | 36.6 | 0.674 |  |  | 99.1 | 749.9 | 0.994 | -8 | 45.88 | 97 | 28 | 1.002 | 173.73 | 198 | 8360 | 196.61 | 47.79 | -47.12 | 17.12 | 43.55 | 40.83 | 45.44 | 46 | 58 | 70 | 81 | 37.25 | 88 | 89
10016 | 1747 | 269.7 | 49.1 | 80.9 | 95.1 | 70 | 54.6 | 182.6 | 95 | 212.8 | 198.1 | 43.2 | 11.4 | 30 | 0.037 | 104 | 30 | 15.508 | 446.4 | 203.8 | 200.1 | 98.7 | 36.6 | 0.674 |  |  | 99.1 | 749.9 | 0.995 | -8 | 47.45 | 97 | 28 | 0.998 | 173.73 | 195 | 9360 | 200.16 | 46.82 | -46.94 | 17.19 | 43.59 | 40.73 | 45.44 | 46 | 58 | 70 | 81 | 37.25 | 88 | 91
10017 | 1746 | 268 | 49.3 | 80.9 | 95.1 | 70 | 54.6 | 182.1 | 95 | 212.1 | 198.6 | 43.2 | 11.4 | 30 | 0.051 | 104 | 30 | 15.483 | 446 | 203.8 | 199.9 | 98.7 | 36.6 | 0.671 |  |  | 99.1 | 750 | 0.993 | -8 | 56.47 | 97 | 28 | 0.989 | 174.51 | 203 | 8970 | 199.84 | 46.59 | -47 | 17.06 | 43.68 | 40.73 | 45.23 | 46 | 58 | 70 | 81 | 37.25 | 88 | 90
10018 | 1756 | 271.1 | 49.7 | 80.9 | 95.1 | 70 | 54.6 | 182.3 | 95 | 212.6 | 198.2 | 43.1 | 11.4 | 30 | 0.04 | 104 | 30 | 15.454 | 446.8 | 203.8 | 200 | 98.7 | 36.6 | 0.672 |  |  | 99.1 | 750 | 0.992 | -8 | 50.98 | 97 | 28 | 0.999 | 174.12 | 196 | 8800 | 199.84 | 47.85 | -47 | 16.88 | 43.63 | 40.64 | 44.92 | 46 | 58 | 70 | 81 | 37.25 | 88 | 94
10019 | 1751 | 271 | 49.6 | 80.9 | 95.2 | 70 | 54.6 | 182.3 | 95 | 212.5 | 197.6 | 43 | 11.4 | 30 | 0.036 | 104 | 30 | 15.495 | 447.3 | 203.8 | 199.8 | 98.7 | 36.6 | 0.671 |  |  | 99.1 | 750 | 0.99 | -8 | 45.1 | 97 | 28 | 0.996 | 172.94 | 199 | 9140 | 198.23 | 47.19 | -47.06 | 16.94 | 43.54 | 40.7 | 44.92 | 46 | 58 | 70 | 81 | 37.25 | 91 | 86
10020 | 1749 | 270.4 | 49.3 | 80.9 | 95.1 | 70 | 54.6 | 181.8 | 95 | 211.8 | 197.7 | 43 | 11.4 | 30 | 0.043 | 104 | 30 | 15.415 | 447 | 203.8 | 199.4 | 98.7 | 36.6 | 0.671 |  |  | 99.1 | 749.9 | 0.984 | -8 | 51.37 | 97 | 28 | 0.999 | 170.98 | 195 | 9290 | 198.54 | 46.7 | -47 | 16.75 | 43.62 | 40.72 | 45.03 | 46 | 58 | 70 | 81 | 37.25 | 89 | 82
10021 | 1744 | 269.3 | 49.2 | 80.9 | 95.1 | 70 | 54.6 | 181.8 | 95 | 211.7 | 198 | 42.9 | 11.4 | 30 | 0.053 | 104 | 30 | 15.412 | 447.9 | 203.8 | 199.3 | 98.7 | 36.6 | 0.669 |  |  | 99.1 | 749.9 | 0.989 | -8 | 59.22 | 97 | 28 | 1 | 174.12 | 195 | 8750 | 198.23 | 46.58 | -46.88 | 16.81 | 43.57 | 40.7 | 45.03 | 46 | 58 | 70 | 81 | 37.25 | 88 | 83
10022 | 1744 | 268.1 | 48.8 | 80.9 | 95.1 | 70 | 54.6 | 181.6 | 95 | 211.7 | 198 | 42.9 | 11.4 | 30 | 0.063 | 103.9 | 30 | 15.347 | 449.4 | 203.8 | 199 | 98.7 | 36.6 | 0.667 |  |  | 99.1 | 749.9 | 0.988 | -8 | 59.22 | 98 | 28 | 1.012 | 173.73 | 193 | 7820 | 197.25 | 46.53 | -47 | 16.81 | 43.59 | 40.81 | 44.83 | 46 | 58 | 70 | 81 | 37.65 | 88 | 85
10023 | 1744 | 267.2 | 48.8 | 80.9 | 95.1 | 70 | 54.6 | 181.6 | 95 | 211.6 | 198.1 | 42.8 | 11.4 | 30 | 0.071 | 103.9 | 30 | 15.308 | 450.8 | 203.8 | 198.9 | 98.7 | 36.6 | 0.666 |  |  | 99.1 | 749.9 | 0.996 | -8 | 58.82 | 97 | 28 | 0.993 | 173.73 | 203 | 8040 | 197.91 | 46.62 | -46.94 | 16.88 | 43.63 | 40.79 | 44.72 | 46 | 58 | 70 | 81 | 37.65 | 86 | 83
10024 | 1747 | 266.1 | 49.3 | 80.9 | 95 | 70 | 54.6 | 181.5 | 95 | 211.4 | 198.3 | 42.8 | 11.4 | 30 | 0.071 | 103.9 | 30 | 15.294 | 449.3 | 203.8 | 199.1 | 98.7 | 36.6 | 0.665 |  |  | 99.1 | 750 | 0.989 | -8 | 55.29 | 97 | 28 | 0.999 | 174.12 | 201 | 8530 | 196.61 | 46.68 | -46.94 | 17 | 43.72 | 40.95 | 44.72 | 46 | 58 | 70 | 81 | 37.65 | 87 | 83
10025 | 1759 | 269.8 | 50.1 | 80.9 | 95 | 70 | 54.5 | 182.2 | 95 | 212.4 | 198.2 | 42.8 | 11.4 | 30 | 0.047 | 104 | 30 | 15.382 | 448.5 | 203.8 | 199.8 | 98.7 | 36.6 | 0.669 |  |  | 99.1 | 750.1 | 0.989 | -8 | 49.02 | 97 | 28 | 1.006 | 173.73 | 198 | 8310 | 197.25 | 46.91 | -47 | 17.12 | 43.65 | 40.88 | 44.72 | 46 | 58 | 70 | 81 | 37.25 | 88 | 89
10026 | 1752 | 270.5 | 49.1 | 80.9 | 95 | 70 | 54.5 | 182.2 | 95 | 212.4 | 197.4 | 42.9 | 11.4 | 30 | 0.037 | 104 | 30 | 15.526 | 447.1 | 203.8 | 199.6 | 98.7 | 36.6 | 0.669 |  |  | 99.2 | 750.1 | 0.99 | -8 | 41.96 | 97 | 28 | 1 | 172.94 | 194 | 9480 | 199.52 | 46.79 | -46.88 | 16.88 | 43.71 | 40.77 | 45.03 | 46 | 58 | 70 | 81 | 37.25 | 86 | 90
10027 | 1747 | 268 | 49 | 80.9 | 95 | 70 | 54.5 | 181.7 | 95 | 211.8 | 197.9 | 43 | 11.4 | 30 | 0.056 | 104 | 30 | 15.467 | 448.2 | 203.8 | 199.3 | 98.7 | 36.6 | 0.666 |  |  | 99.1 | 750.1 | 0.989 | -8 | 57.65 | 97 | 28 | 0.998 | 173.73 | 200 | 8970 | 198.23 | 46.73 | -47 | 17 | 43.69 | 40.88 | 45.12 | 46 | 58 | 70 | 81 | 37.65 | 86 | 85
10028 | 1744 | 266.4 | 48.7 | 80.9 | 95 | 70 | 54.5 | 181.5 | 95.1 | 211.4 | 198.2 | 43 | 11.4 | 30 | 0.071 | 103.9 | 30 | 15.369 | 450 | 203.8 | 199 | 98.7 | 36.5 | 0.665 |  |  | 99.1 | 750.2 | 0.991 | -8 | 61.18 | 97 | 28 | 0.995 | 174.12 | 201 | 9460 | 197.91 | 47.94 | -46.88 | 16.75 | 43.67 | 40.94 | 45.12 | 46 | 58 | 70 | 81 | 37.65 | 86 | 79
10029 | 1745 | 265.5 | 48.7 | 80.9 | 95 | 70 | 54.5 | 181.3 | 95 | 211.2 | 198.3 | 43 | 11.4 | 30 | 0.073 | 103.9 | 30 | 15.252 | 449.6 | 203.8 | 199 | 98.7 | 36.5 | 0.665 |  |  | 99.1 | 750.2 | 0.99 | -8 | 61.18 | 97 | 28 | 0.992 | 173.73 | 195 | 8410 | 199.52 | 48.12 | -46.62 | 16.88 | 43.71 | 40.89 | 45.03 | 46 | 58 | 70 | 81 | 37.65 | 86 | 82
10030 | 1749 | 266.2 | 49.1 | 80.9 | 95.1 | 70 | 54.5 | 181.4 | 95 | 211.4 | 198.8 | 43 | 11.4 | 30 | 0.067 | 103.9 | 30 | 15.271 | 448.4 | 203.8 | 199.5 | 98.7 | 36.5 | 0.668 |  |  | 99.1 | 750.2 | 0.992 | -8 | 59.61 | 97 | 28 | 0.996 | 175.29 | 194 | 8530 | 200.16 | 48.47 | -47 | 16.94 | 43.77 | 41.02 | 44.83 | 46 | 58 | 70 | 81 | 37.65 | 88 | 84
10031 | 1760 | 269.4 | 50.2 | 80.9 | 95.1 | 70 | 54.5 | 181.9 | 95 | 212.2 | 198.9 | 43 | 11.4 | 30 | 0.041 | 104.1 | 30 | 15.395 | 445.8 | 203.8 | 200.8 | 98.7 | 36.5 | 0.672 |  |  | 99.1 | 750.3 | 0.985 | -8 | 40.39 | 97 | 28 | 1.02 | 173.33 | 201 | 8970 | 199.18 | 48.53 | -47.12 | 17.19 | 43.66 | 40.88 | 44.83 | 46 | 58 | 70 | 81 | 37.65 | 84 | 87
10032 | 1762 | 272 | 50.6 | 80.9 | 95 | 70 | 54.5 | 182.5 | 95 | 213 | 197.8 | 43 | 11.4 | 30 | 0.027 | 104.1 | 30 | 15.572 | 446 | 203.8 | 200.7 | 98.7 | 36.5 | 0.673 |  |  | 99.1 | 750.3 | 0.984 | -8 | 39.61 | 97 | 28 | 0.995 | 172.94 | 195 | 8070 | 200.16 | 47.75 | -46.81 | 17.12 | 43.58 | 40.84 | 45.03 | 46 | 58 | 70 | 81 | 37.25 | 87 | 85
10033 | 1753 | 272.1 | 49.9 | 80.9 | 95 | 70 | 54.5 | 182.6 | 95 | 212.9 | 198 | 43.1 | 11.4 | 30 | 0.026 | 104.1 | 30 | 15.545 | 445.1 | 203.8 | 200.4 | 98.7 | 36.5 | 0.673 |  |  | 99.1 | 750.1 | 0.987 | -8 | 43.14 | 97 | 28 | 1.014 | 173.33 | 196 | 8970 | 201.45 | 47.79 | -47.06 | 17.19 | 43.5 | 40.84 | 45.23 | 46 | 58 | 70 | 81 | 37.25 | 86 | 96
10034 | 1750 | 269.8 | 49.9 | 80.9 | 95 | 70 | 54.6 | 181.7 | 95 | 211.7 | 198.4 | 43.2 | 11.4 | 30 | 0.043 | 104 | 30 | 15.515 | 446.4 | 203.8 | 200 | 98.7 | 36.5 | 0.673 |  |  | 99.1 | 750.1 | 0.988 | -8 | 57.65 | 97 | 28 | 1 | 174.12 | 202 | 8510 | 196.93 | 46.8 | -46.88 | 17 | 43.69 | 40.65 | 45.33 | 46 | 58 | 70 | 81 | 37.25 | 88 | 91
10035 | 1746 | 268.7 | 49.3 | 80.9 | 95 | 70 | 54.6 | 181.4 | 95 | 211.3 | 198.7 | 43.1 | 11.4 | 30 | 0.057 | 104 | 30 | 15.479 | 447.2 | 203.8 | 199.9 | 98.7 | 36.5 | 0.669 |  |  | 99.1 | 750.1 | 0.988 | -8 | 51.76 | 97 | 28 | 0.997 | 174.9 | 201 | 8950 | 199.52 | 47.78 | -46.94 | 16.94 | 43.6 | 40.79 | 45.23 | 46 | 58 | 70 | 81 | 37.25 | 87 | 85
10036 | 1745 | 268.2 | 49 | 80.9 | 95 | 70 | 54.6 | 181.3 | 95 | 211.2 | 198.8 | 43.1 | 11.4 | 30 | 0.059 | 104 | 30 | 15.444 | 447.4 | 203.8 | 199.9 | 98.7 | 36.5 | 0.669 |  |  | 99.1 | 750.1 | 0.993 | -8 | 55.69 | 97 | 28 | 1.009 | 174.51 | 201 | 8680 | 200.16 | 47.35 | -46.94 | 16.88 | 43.62 | 40.79 | 45.03 | 46 | 58 | 70 | 81 | 37.25 | 87 | 84
10037 | 1756 | 269.5 | 49.8 | 80.9 | 95 | 70 | 54.6 | 181.5 | 95 | 211.5 | 198.5 | 43 | 11.4 | 30 | 0.046 | 104 | 30 | 15.5 | 447.3 | 203.8 | 200.1 | 98.7 | 36.5 | 0.669 |  |  | 99.1 | 750.1 | 0.992 | -8 | 53.73 | 97 | 28 | 0.995 | 174.51 | 201 | 9160 | 199.18 | 47.71 | -47.06 | 17.25 | 43.63 | 40.81 | 44.92 | 46 | 58 | 70 | 81 | 37.65 | 89 | 87
10038 | 1750 | 270 | 49.4 | 80.9 | 95 | 70 | 54.6 | 181.7 | 95 | 211.6 | 197.9 | 43 | 11.4 | 30 | 0.04 | 104 | 30.1 | 15.506 | 449 | 203.8 | 200 | 98.7 | 36.5 | 0.668 |  |  | 99.2 | 750.1 | 0.99 | -8 | 49.41 | 97 | 28 | 0.997 | 173.33 | 197 | 8870 | 197.25 | 47.13 | -47.06 | 16.94 | 43.34 | 40.76 | 44.92 | 46 | 58 | 70 | 81 | 37.25 | 87 | 91
10039 | 1753 | 271.1 | 49.7 | 80.9 | 95 | 70 | 54.6 | 181.8 | 95 | 211.9 | 197.9 | 43 | 11.4 | 30 | 0.038 | 104 | 30.1 | 15.519 | 449.6 | 203.8 | 199.8 | 98.7 | 36.5 | 0.669 |  |  | 99.1 | 750 | 0.992 | -8 | 46.27 | 97 | 28 | 0.993 | 174.12 | 199 | 8120 | 196.93 | 46.58 | -47 | 16.88 | 43.55 | 40.79 | 45.03 | 46 | 58 | 70 | 81 | 37.25 | 86 | 87
10040 | 1746 | 270.3 | 49 | 80.9 | 95 | 70 | 54.6 | 181.7 | 95 | 211.7 | 198 | 43 | 11.4 | 30 | 0.05 | 104 | 30 | 15.452 | 452.3 | 203.8 | 199.5 | 98.7 | 36.5 | 0.669 |  |  | 99.1 | 749.9 | 0.996 | -8 | 56.08 | 97 | 28 | 0.994 | 173.33 | 199 | 8920 | 196.93 | 47.02 | -46.81 | 17.12 | 43.61 | 40.8 | 45.03 | 46 | 58 | 70 | 81 | 37.25 | 87 | 91
10041 | 1741 | 267.4 | 48.6 | 80.9 | 95 | 70 | 54.7 | 181.3 | 95 | 211.1 | 198 | 43 | 11.4 | 30 | 0.065 | 103.9 | 30 | 15.34 | 453.2 | 203.8 | 199 | 98.7 | 36.5 | 0.667 |  |  | 99.1 | 749.9 | 0.988 | -8 | 58.04 | 97 | 28 | 0.994 | 173.73 | 200 | 8920 | 197.27 | 47.74 | -46.88 | 16.81 | 43.6 | 40.82 | 45.03 | 46 | 58 | 70 | 81 | 37.25 | 86 | 89
10042 | 1743 | 267.2 | 48.8 | 80.9 | 95 | 70 | 54.7 | 181.4 | 94.9 | 211.3 | 197.9 | 42.9 | 11.4 | 30 | 0.075 | 103.9 | 30 | 15.288 | 454.9 | 203.8 | 198.7 | 98.7 | 36.5 | 0.666 |  |  | 99.1 | 749.9 | 0.993 | -8 | 60.39 | 97 | 28 | 1.005 | 173.33 | 193 | 8120 | 198.23 | 47.29 | -46.94 | 16.75 | 43.6 | 40.92 | 44.83 | 46 | 58 | 70 | 81 | 37.65 | 88 | 90
10043 | 1754 | 268.9 | 49.7 | 80.9 | 95 | 70 | 54.7 | 181.5 | 94.9 | 211.7 | 198.2 | 42.9 | 11.4 | 30 | 0.067 | 104 | 30.1 | 15.26 | 454 | 203.8 | 199 | 98.7 | 36.5 | 0.668 |  |  | 99.1 | 749.8 | 0.994 | -8 | 57.65 | 97 | 28 | 1.006 | 173.73 | 203 | 8190 | 199.52 | 47.4 | -46.81 | 16.94 | 43.67 | 40.97 | 44.62 | 46 | 58 | 70 | 81 | 37.25 | 85 | 84
10044 | 1750 | 269.2 | 49.3 | 80.9 | 95.1 | 70 | 54.7 | 181.8 | 94.9 | 211.8 | 198.2 | 42.9 | 11.4 | 30 | 0.046 | 104 | 30 | 15.417 | 451.8 | 203.8 | 200 | 98.7 | 36.5 | 0.669 |  |  | 99.1 | 749.7 | 0.993 | -8 | 46.67 | 97 | 28 | 1.013 | 174.12 | 196 | 8210 | 199.52 | 47.78 | -47.06 | 17.38 | 43.42 | 40.74 | 44.62 | 46 | 58 | 70 | 81 | 37.25 | 86 | 86
10045 | 1752 | 270.4 | 49.4 | 80.9 | 95 | 70 | 54.7 | 182 | 94.9 | 212 | 197.7 | 42.9 | 11.4 | 30 | 0.032 | 104 | 30 | 15.504 | 451.4 | 203.8 | 200.2 | 98.7 | 36.5 | 0.67 |  |  | 99.1 | 749.7 | 0.99 | -8 | 44.31 | 97 | 28 | 0.996 | 173.33 | 199 | 9730 | 199.52 | 46.55 | -47.06 | 17 | 43.67 | 40.86 | 44.83 | 46 | 58 | 70 | 81 | 37.25 | 85 | 91
10046 | 1753 | 269.8 | 49.9 | 80.9 | 95 | 70 | 54.7 | 181.7 | 95 | 211.7 | 197.6 | 43 | 11.4 | 30 | 0.041 | 104 | 30 | 15.468 | 451.8 | 203.8 | 199.6 | 98.7 | 36.5 | 0.669 |  |  | 99.2 | 749.7 | 0.99 | -8 | 52.94 | 97 | 28 | 0.989 | 173.33 | 195 | 9020 | 198.54 | 47.72 | -46.94 | 17.12 | 43.77 | 40.92 | 45.23 | 46 | 58 | 70 | 81 | 37.25 | 89 | 91
10047 | 1748 | 269.7 | 49.2 | 80.9 | 95 | 70 | 54.7 | 181.7 | 95 | 211.7 | 197.7 | 43.1 | 11.4 | 30 | 0.046 | 104 | 30 | 15.478 | 452.8 | 203.8 | 199.5 | 98.7 | 36.5 | 0.669 |  |  | 99.1 | 749.7 | 0.989 | -8 | 49.8 | 97 | 28 | 1.013 | 173.73 | 201 | 9020 | 198.23 | 47.13 | -46.94 | 17 | 43.49 | 40.85 | 45.23 | 46 | 58 | 70 | 81 | 37.25 | 86 | 88
10048 | 1740 | 265.7 | 48.5 | 80.9 | 95 | 70 | 54.7 | 180.9 | 95 | 210.6 | 197.5 | 43.1 | 11.4 | 30 | 0.072 | 103.9 | 30 | 15.386 | 455.1 | 203.8 | 198.7 | 98.7 | 36.5 | 0.665 |  |  | 99.1 | 749.7 | 0.992 | -8 | 56.47 | 97 | 28 | 1.003 | 173.33 | 194 | 8630 | 196.93 | 47.66 | -46.56 | 16.81 | 43.78 | 41.03 | 45.23 | 46 | 58 | 70 | 81 | 37.65 | 85 | 90
10049 | 1744 | 265.7 | 48.6 | 80.9 | 95.1 | 70 | 54.8 | 180.9 | 95 | 210.7 | 197.5 | 43 | 11.4 | 30 | 0.077 | 103.9 | 30 | 15.179 | 455.6 | 203.8 | 198.3 | 98.7 | 36.5 | 0.664 |  |  | 99.1 | 749.7 | 0.995 | -8 | 60.39 | 97 | 28 | 1.004 | 172.94 | 193 | 8430 | 198.23 | 48.57 | -46.94 | 17 | 43.89 | 41.04 | 45.03 | 46 | 58 | 70 | 81 | 37.65 | 88 | 90
10050 | 1749 | 266 | 48.8 | 80.9 | 95 | 70 | 54.8 | 181.1 | 94.9 | 210.9 | 198.1 | 42.9 | 11.4 | 30 | 0.072 | 103.9 | 30 | 15.213 | 454.8 | 203.8 | 198.8 | 98.7 | 36.5 | 0.666 |  |  | 99.1 | 749.7 | 0.993 | -8 | 59.22 | 97 | 28 | 0.998 | 173.73 | 201 | 8600 | 197.91 | 48.24 | -46.94 | 17 | 43.75 | 41 | 44.72 | 46 | 58 | 70 | 81 | 37.65 | 88 | 87
10051 | 1763 | 269.8 | 49.9 | 80.9 | 95 | 70 | 54.8 | 181.7 | 94.9 | 211.9 | 198.5 | 42.9 | 11.4 | 30 | 0.045 | 104.1 | 30 | 15.317 | 454.1 | 203.8 | 200.2 | 98.7 | 36.5 | 0.67 |  |  | 99.1 | 749.8 | 0.986 | -8 | 48.24 | 97 | 28 | 1 | 174.51 | 195 | 8120 | 201.77 | 46.51 | -46.94 | 17.31 | 43.66 | 40.73 | 44.62 | 46 | 58 | 70 | 81 | 37.65 | 89 | 87
10052 | 1752 | 270.7 | 49.3 | 80.9 | 95.1 | 70 | 54.8 | 182.4 | 94.9 | 212.6 | 197.7 | 43 | 11.4 | 30 | 0.027 | 104.1 | 30 | 15.571 | 453.9 | 203.8 | 200.8 | 98.7 | 36.5 | 0.671 |  |  | 99.1 | 749.7 | 0.996 | -8 | 39.22 | 97 | 28 | 0.996 | 174.12 | 197 | 8950 | 201.45 | 47.9 | -47.06 | 17.12 | 43.43 | 40.91 | 44.72 | 46 | 58 | 70 | 81 | 37.25 | 90 | 86
10053 | 1757 | 270.2 | 50.4 | 80.9 | 95 | 70 | 54.8 | 182 | 94.9 | 212.1 | 198.3 | 43 | 11.4 | 30 | 0.039 | 104 | 30 | 15.465 | 454.3 | 203.8 | 200.3 | 98.7 | 36.5 | 0.671 |  |  | 99.1 | 749.7 | 0.989 | -8 | 48.24 | 97 | 28 | 1.002 | 174.51 | 203 | 9340 | 196.93 | 47.53 | -46.88 | 16.81 | 43.68 | 40.82 | 45.23 | 46 | 58 | 70 | 81 | 37.25 | 91 | 90
10054 | 1755 | 271.1 | 49.8 | 80.9 | 95 | 70 | 54.8 | 182.1 | 94.9 | 212.4 | 198.1 | 43.1 | 11.4 | 30 | 0.035 | 104.1 | 30 | 15.501 | 453.7 | 203.8 | 200.4 | 98.7 | 36.5 | 0.673 |  |  | 99.1 | 749.7 | 0.992 | -8 | 42.35 | 97 | 28 | 1.006 | 173.73 | 197 | 8870 | 199.84 | 46.57 | -46.88 | 17.06 | 43.64 | 40.75 | 45.12 | 46 | 58 | 70 | 81 | 37.25 | 91 | 89
10055 | 1758 | 272.4 | 50.3 | 80.9 | 94.9 | 70 | 54.8 | 182.5 | 95 | 212.7 | 197.7 | 43.1 | 11.4 | 30 | 0.029 | 104.1 | 30 | 15.504 | 452.7 | 203.8 | 200.2 | 98.7 | 36.5 | 0.674 |  |  | 99.1 | 749.6 | 0.989 | -8 | 44.71 | 97 | 28 | 1 | 173.33 | 195 | 8190 | 196.93 | 47.97 | -47.19 | 17.06 | 43.4 | 40.73 | 45.23 | 46 | 58 | 70 | 81 | 37.25 | 90 | 87
10056 | 1751 | 270.9 | 50.3 | 80.9 | 94.9 | 70 | 54.9 | 181.9 | 95 | 211.9 | 197.6 | 43.1 | 11.4 | 30 | 0.04 | 104 | 30.1 | 15.527 | 452.9 | 203.8 | 199.7 | 98.7 | 36.5 | 0.671 |  |  | 99.1 | 749.5 | 0.989 | -8 | 43.92 | 97 | 28 | 0.998 | 173.33 | 194 | 9870 | 196.93 | 47.85 | -47 | 17.06 | 43.68 | 40.68 | 45.33 | 46 | 58 | 70 | 81 | 37.25 | 85 | 93
10057 | 1749 | 270.5 | 49.5 | 80.9 | 94.9 | 70 | 54.9 | 181.7 | 95 | 211.7 | 198 | 43.1 | 11.4 | 30 | 0.053 | 104 | 30.1 | 15.467 | 453.4 | 203.8 | 199.3 | 98.7 | 36.5 | 0.67 |  |  | 99.1 | 749.4 | 0.99 | -8 | 56.86 | 97 | 28 | 0.993 | 174.12 | 194 | 8040 | 199.84 | 46.74 | -47 | 16.94 | 43.51 | 40.79 | 45.12 | 46 | 58 | 70 | 81 | 37.25 | 87 | 88
10058 | 1748 | 269.9 | 49.6 | 80.9 | 94.9 | 70 | 54.9 | 181.4 | 95 | 211.4 | 198.3 | 43 | 11.4 | 30 | 0.051 | 104 | 30.1 | 15.429 | 452.9 | 203.8 | 199.5 | 98.7 | 36.5 | 0.67 |  |  | 99.1 | 749.3 | 0.992 | -8 | 50.98 | 97 | 28 | 1.003 | 174.51 | 200 | 8190 | 196.93 | 47.68 | -47.12 | 17 | 43.49 | 40.87 | 44.92 | 46 | 58 | 70 | 81 | 37.25 | 86 | 84
10059 | 1755 | 271.2 | 49.8 | 80.9 | 94.9 | 70 | 54.9 | 181.6 | 94.9 | 211.8 | 197.8 | 43 | 11.4 | 30 | 0.041 | 104 | 30 | 15.378 | 451.6 | 203.8 | 199.6 | 98.7 | 36.5 | 0.671 |  |  | 99.1 | 749.3 | 0.991 | -8 | 44.31 | 97 | 28 | 1.002 | 173.73 | 198 | 9260 | 199.52 | 47.74 | -46.94 | 16.94 | 43.55 | 40.82 | 44.92 | 46 | 58 | 70 | 81 | 37.25 | 89 | 85
10060 | 1751 | 271.6 | 49.6 | 80.9 | 95 | 70 | 54.8 | 181.9 | 94.9 | 212 | 197.3 | 43 | 11.4 | 30 | 0.036 | 104 | 30 | 15.438 | 450.9 | 203.8 | 199.6 | 98.7 | 36.5 | 0.672 |  |  | 99.1 | 749.1 | 0.991 | -8 | 43.14 | 97 | 28 | 1.02 | 173.33 | 195 | 8900 | 200.16 | 46.59 | -46.94 | 17.06 | 43.55 | 40.73 | 44.92 | 46 | 58 | 70 | 81 | 37.25 | 90 | 87
10061 | 1746 | 270.3 | 49.3 | 80.9 | 94.9 | 70 | 54.8 | 181.6 | 94.9 | 211.6 | 197.4 | 43 | 11.4 | 30 | 0.048 | 104 | 30 | 15.412 | 451 | 203.8 | 199.2 | 98.7 | 36.5 | 0.671 |  |  | 99.1 | 749 | 0.991 | -8 | 47.06 | 97 | 28 | 0.999 | 171.76 | 199 | 8210 | 198.23 | 46.52 | -47 | 17 | 43.53 | 40.72 | 45.12 | 46 | 58 | 70 | 81 | 37.25 | 91 | 89
10062 | 1749 | 270.6 | 49.4 | 80.9 | 94.9 | 70 | 54.8 | 181.6 | 94.9 | 211.6 | 197.4 | 43 | 11.4 | 30 | 0.053 | 104 | 30 | 15.404 | 451 | 203.8 | 199.1 | 98.7 | 36.5 | 0.671 |  |  | 99.1 | 749 | 0.989 | -8 | 49.02 | 97 | 28 | 0.997 | 173.33 | 199 | 8730 | 198.23 | 46.62 | -46.94 | 16.81 | 43.58 | 40.84 | 45.03 | 46 | 58 | 70 | 81 | 37.25 | 90 | 87
10063 | 1744 | 269.1 | 49.1 | 80.9 | 95 | 70 | 54.8 | 181.3 | 94.9 | 211.2 | 197.3 | 43 | 11.4 | 30 | 0.06 | 103.9 | 30 | 15.359 | 451.5 | 203.8 | 198.8 | 98.7 | 36.6 | 0.669 |  |  | 99.1 | 749 | 0.987 | -8 | 50.98 | 97 | 28 | 1.004 | 173.33 | 200 | 8090 | 199.84 | 47.07 | -46.81 | 16.94 | 43.59 | 40.79 | 45.03 | 46 | 58 | 70 | 81 | 37.25 | 87 | 93
10064 | 1743 | 268.1 | 49 | 80.9 | 95 | 70 | 54.8 | 181.2 | 95 | 211 | 197.4 | 43 | 11.4 | 30 | 0.07 | 103.9 | 30 | 15.349 | 451.5 | 203.8 | 198.5 | 98.7 | 36.6 | 0.669 |  |  | 99.1 | 749 | 0.993 | -8 | 53.33 | 97 | 28 | 0.988 | 172.55 | 202 | 9120 | 197.27 | 46.49 | -47 | 16.94 | 43.63 | 40.89 | 44.92 | 46 | 58 | 70 | 81 | 37.25 | 85 | 91
10065 | 1738 | 264.8 | 48.2 | 80.9 | 95 | 70 | 54.8 | 181 | 95 | 210.6 | 197.4 | 42.9 | 11.4 | 30 | 0.083 | 103.9 | 30 | 15.309 | 450.1 | 203.8 | 198.2 | 98.7 | 36.6 | 0.665 |  |  | 99.1 | 749 | 0.991 | -8 | 57.25 | 97 | 28 | 1.009 | 173.33 | 202 | 9340 | 194.68 | 47.82 | -46.94 | 16.88 | 43.67 | 40.86 | 44.83 | 46 | 58 | 70 | 81 | 37.65 | 89 | 86
10066 | 1737 | 263.8 | 48 | 80.9 | 95 | 70 | 54.8 | 180.8 | 94.9 | 210.3 | 197.5 | 42.9 | 11.4 | 30 | 0.083 | 103.8 | 30 | 15.186 | 449.9 | 203.8 | 198.2 | 98.7 | 36.6 | 0.665 |  |  | 99.1 | 749.2 | 0.993 | -8 | 59.61 | 97 | 28 | 1.003 | 172.55 | 200 | 8850 | 195 | 48.44 | -46.81 | 16.81 | 43.7 | 40.88 | 44.62 | 46 | 58 | 70 | 81 | 37.65 | 87 | 84
10067 | 1753 | 267.1 | 49.2 | 80.9 | 94.9 | 70 | 54.8 | 181.4 | 94.9 | 211.4 | 198.2 | 42.8 | 11.4 | 30 | 0.069 | 103.9 | 30 | 15.256 | 448.7 | 203.8 | 199 | 98.7 | 36.6 | 0.668 |  |  | 99.1 | 749.3 | 0.995 | -8 | 59.22 | 97 | 28 | 1.003 | 173.73 | 195 | 8950 | 196.93 | 48.26 | -46.94 | 17 | 43.58 | 41.04 | 44.62 | 46 | 58 | 70 | 81 | 37.65 | 89 | 83
10068 | 1764 | 270.9 | 50.4 | 80.9 | 94.9 | 70 | 54.8 | 182.2 | 94.9 | 212.6 | 197.9 | 42.9 | 11.4 | 30 | 0.037 | 104 | 30 | 15.449 | 447.1 | 203.8 | 200.2 | 98.7 | 36.5 | 0.671 |  |  | 99.1 | 749.4 | 0.99 | -8 | 44.31 | 97 | 28 | 0.996 | 172.55 | 195 | 9480 | 199.18 | 47.56 | -47 | 17.12 | 43.66 | 40.77 | 44.62 | 46 | 58 | 70 | 81 | 37.25 | 87 | 93
10069 | 1754 | 269.7 | 49.8 | 80.9 | 94.9 | 70 | 54.8 | 182.2 | 94.9 | 212.4 | 197.5 | 43 | 11.4 | 30 | 0.032 | 104 | 30 | 15.515 | 448 | 203.8 | 200.2 | 98.7 | 36.5 | 0.671 |  |  | 99.1 | 749.4 | 0.993 | -8 | 44.31 | 97 | 28 | 1.011 | 172.94 | 197 | 8920 | 199.52 | 47.85 | -47.06 | 17 | 43.64 | 40.95 | 45.03 | 46 | 58 | 70 | 81 | 37.25 | 87 | 90
10070 | 1754 | 270.3 | 49.6 | 80.9 | 95 | 70 | 54.8 | 182.2 | 94.9 | 212.5 | 197.6 | 43.1 | 11.4 | 30 | 0.034 | 104 | 30 | 15.496 | 447 | 203.8 | 199.9 | 98.7 | 36.5 | 0.673 |  |  | 99.1 | 749.4 | 0.992 | -8 | 43.53 | 97 | 28 | 0.997 | 173.73 | 196 | 8460 | 199.18 | 46.86 | -47 | 17.06 | 43.65 | 40.83 | 45.23 | 46 | 58 | 70 | 81 | 37.25 | 88 | 89
10071 | 1754 | 270.6 | 49.7 | 80.9 | 94.9 | 70 | 54.8 | 182.5 | 95 | 212.8 | 197.9 | 43.1 | 11.4 | 30 | 0.036 | 104 | 30 | 15.491 | 445.5 | 203.8 | 200 | 98.7 | 36.5 | 0.675 |  |  | 99.1 | 749.3 | 0.994 | -8 | 50.98 | 97 | 28 | 0.995 | 174.12 | 197 | 8240 | 199.84 | 47.97 | -47.06 | 17.19 | 43.39 | 40.83 | 45.33 | 46 | 58 | 70 | 81 | 37.25 | 87 | 92
10072 | 1748 | 269.7 | 49.4 | 80.9 | 94.9 | 70 | 54.8 | 182 | 95 | 212 | 197.8 | 43.1 | 11.4 | 30 | 0.048 | 104 | 30 | 15.433 | 447.3 | 203.8 | 199.6 | 98.7 | 36.5 | 0.673 |  |  | 99.1 | 749.4 | 0.994 | -8 | 49.41 | 97 | 28 | 0.997 | 173.73 | 201 | 9680 | 196.93 | 47.87 | -46.94 | 16.81 | 43.59 | 40.86 | 45.33 | 46 | 58 | 70 | 81 | 37.25 | 87 | 91
10073 | 1747 | 269.1 | 49.1 | 80.9 | 94.9 | 70 | 54.8 | 181.7 | 94.9 | 211.7 | 197.8 | 43.1 | 11.4 | 30 | 0.057 | 104 | 30 | 15.351 | 448.7 | 203.8 | 199.2 | 98.7 | 36.6 | 0.67 |  |  | 99.1 | 749.3 | 0.992 | -8 | 54.9 | 97 | 28 | 1.016 | 172.94 | 195 | 8870 | 199.84 | 46.74 | -46.75 | 16.75 | 43.62 | 40.91 | 45.12 | 46 | 58 | 70 | 81 | 37.25 | 90 | 85
10074 | 1745 | 267.8 | 49 | 80.9 | 95 | 70 | 54.8 | 181.3 | 94.9 | 211.2 | 198.2 | 43.1 | 11.4 | 30 | 0.065 | 103.9 | 30 | 15.343 | 448.6 | 203.8 | 199.1 | 98.7 | 36.6 | 0.669 |  |  | 99.1 | 749.3 | 0.993 | -8 | 60.78 | 97 | 28 | 1.007 | 174.12 | 200 | 8240 | 197.59 | 46.83 | -46.88 | 17 | 43.39 | 40.94 | 44.92 | 46 | 58 | 70 | 81 | 37.25 | 86 | 83
10075 | 1744 | 266.2 | 49.1 | 80.9 | 95 | 70 | 54.8 | 181 | 94.9 | 210.8 | 198.3 | 43 | 11.4 | 30 | 0.06 | 104 | 30 | 15.371 | 448.8 | 203.8 | 199.6 | 98.7 | 36.5 | 0.668 |  |  | 99 | 749.3 | 0.993 | -8 | 48.63 | 97 | 28 | 1.001 | 174.12 | 198 | 8210 | 196.61 | 47.83 | -47.19 | 17.25 | 43.44 | 40.74 | 44.83 | 46 | 58 | 70 | 81 | 37.25 | 83 | 89
10076 | 1759 | 270.1 | 50 | 81 | 95 | 70 | 54.9 | 181.6 | 94.9 | 211.8 | 197.7 | 43 | 11.4 | 30 | 0.037 | 104 | 30 | 15.454 | 448.4 | 203.8 | 200 | 98.7 | 36.5 | 0.671 |  |  | 99.1 | 749.4 | 0.991 | -8 | 44.71 | 97 | 28 | 1.004 | 172.94 | 194 | 8680 | 198.86 | 46.69 | -47.12 | 17.19 | 43.57 | 40.74 | 44.92 | 46 | 58 | 70 | 81 | 37.25 | 85 | 94
10077 | 1752 | 269.7 | 49.6 | 81 | 95 | 70 | 54.9 | 181.9 | 94.9 | 212 | 197 | 43 | 11.4 | 30 | 0.034 | 104 | 30 | 15.546 | 449.7 | 203.8 | 199.7 | 98.7 | 36.6 | 0.67 |  |  | 99.1 | 749.5 | 0.99 | -8 | 43.53 | 97 | 28 | 0.997 | 172.55 | 196 | 8650 | 199.52 | 46.66 | -47 | 16.94 | 43.45 | 40.74 | 45.03 | 46 | 58 | 70 | 81 | 37.25 | 87 | 91
10078 | 1755 | 270 | 50.2 | 81 | 94.9 | 70 | 54.9 | 181.9 | 94.9 | 212 | 197.2 | 43 | 11.4 | 30 | 0.041 | 104 | 30 | 15.427 | 449.6 | 203.8 | 199.4 | 98.7 | 36.6 | 0.67 |  |  | 99.1 | 749.5 | 0.99 | -8 | 47.06 | 97 | 28 | 1 | 173.33 | 201 | 8950 | 197.91 | 46.98 | -47.06 | 16.94 | 43.48 | 40.74 | 45.23 | 46 | 58 | 70 | 81 | 37.25 | 86 | 89
10079 | 1751 | 269.7 | 49.8 | 81 | 94.9 | 70 | 54.9 | 181.9 | 94.9 | 211.9 | 197.3 | 43.1 | 11.4 | 30 | 0.043 | 104 | 30 | 15.407 | 450.1 | 203.8 | 199.3 | 98.7 | 36.6 | 0.67 |  |  | 99.1 | 749.5 | 0.994 | -8 | 47.06 | 97 | 28 | 1.007 | 172.55 | 195 | 8480 | 198.23 | 47.26 | -46.94 | 16.88 | 43.44 | 40.72 | 45.12 | 46 | 58 | 70 | 81 | 37.25 | 86 | 88
10080 | 1743 | 268.6 | 48.6 | 81 | 94.9 | 70 | 54.9 | 181.7 | 94.9 | 211.5 | 197.5 | 43.1 | 11.4 | 30 | 0.054 | 104 | 30 | 15.409 | 450.3 | 203.8 | 199.1 | 98.7 | 36.6 | 0.667 |  |  | 99.1 | 749.5 | 0.992 | -8 | 50.98 | 97 | 28 | 0.988 | 172.94 | 200 | 9430 | 197.91 | 46.54 | -47 | 17 | 43.6 | 40.77 | 45.12 | 46 | 58 | 70 | 81 | 37.25 | 85 | 87
10081 | 1744 | 267.3 | 48.8 | 81 | 94.9 | 70 | 54.9 | 181.5 | 94.9 | 211.3 | 197.8 | 43 | 11.4 | 30 | 0.069 | 103.9 | 30 | 15.34 | 450.6 | 203.8 | 198.8 | 98.7 | 36.6 | 0.666 |  |  | 99.1 | 749.6 | 0.996 | -8 | 58.43 | 97 | 28 | 0.991 | 173.73 | 194 | 8360 | 197.25 | 47.67 | -47.06 | 17.12 | 43.61 | 40.78 | 44.92 | 46 | 58 | 70 | 81 | 37.25 | 86 | 84
10082 | 1751 | 268 | 49.7 | 81 | 94.9 | 70 | 54.9 | 181.6 | 94.9 | 211.5 | 198 | 42.9 | 11.4 | 30 | 0.068 | 103.9 | 30 | 15.318 | 451 | 203.8 | 198.9 | 98.7 | 36.6 | 0.667 |  |  | 99.1 | 749.6 | 0.991 | -8 | 58.43 | 97 | 28 | 0.997 | 173.73 | 200 | 8630 | 197.59 | 47.66 | -47 | 16.88 | 43.63 | 40.82 | 44.83 | 46 | 58 | 70 | 81 | 37.25 | 86 | 94
10083 | 1760 | 271.3 | 50 | 81 | 94.8 | 70 | 54.9 | 182.2 | 94.9 | 212.5 | 197.7 | 42.9 | 11.4 | 30 | 0.047 | 104 | 30 | 15.444 | 451.6 | 203.8 | 199.5 | 98.7 | 36.6 | 0.669 |  |  | 99 | 749.6 | 0.991 | -8 | 49.41 | 97 | 28 | 0.996 | 173.73 | 195 | 8090 | 197.25 | 46.44 | -47.12 | 17.06 | 43.35 | 40.89 | 44.72 | 46 | 58 | 70 | 81 | 37.25 | 86 | 90
10084 | 1744 | 269.1 | 48.4 | 81 | 94.8 | 70 | 54.9 | 182.3 | 94.9 | 212.4 | 196.9 | 42.9 | 11.4 | 30 | 0.049 | 104 | 30 | 15.44 | 450.2 | 203.8 | 199.1 | 98.7 | 36.6 | 0.668 |  |  | 99.1 | 749.5 | 0.995 | -8 | 45.1 | 97 | 28 | 1.003 | 172.55 | 199 | 8800 | 197.91 | 46.49 | -46.94 | 16.88 | 43.57 | 40.78 | 44.92 | 46 | 58 | 70 | 81 | 37.25 | 88 | 88
10085 | 1743 | 266.8 | 48.8 | 81 | 94.8 | 70 | 54.9 | 182.3 | 94.9 | 212.5 | 197 | 42.9 | 11.4 | 30 | 0.071 | 103.9 | 30 | 15.291 | 450.1 | 203.8 | 198.3 | 98.7 | 36.5 | 0.665 |  |  | 99 | 749.5 | 0.984 | -8 | 59.22 | 97 | 28 | 0.998 | 172.94 | 192 | 8310 | 197.59 | 47.82 | -46.81 | 16.94 | 43.57 | 40.71 | 44.92 | 46 | 58 | 70 | 81 | 37.25 | 87 | 85
10086 | 1747 | 266.6 | 48.6 | 81 | 94.9 | 70 | 54.9 | 182.4 | 94.9 | 212.6 | 197.3 | 42.9 | 11.4 | 30 | 0.077 | 103.9 | 30 | 15.201 | 450.9 | 203.8 | 198.3 | 98.7 | 36.5 | 0.665 |  |  | 99 | 749.5 | 0.994 | -8 | 55.69 | 97 | 28 | 0.997 | 173.33 | 200 | 8920 | 197.59 | 47.85 | -46.94 | 16.62 | 43.62 | 41.16 | 44.83 | 46 | 58 | 70 | 81 | 37.25 | 88 | 88
10087 | 1751 | 267.3 | 49.5 | 81 | 94.9 | 70 | 54.9 | 182.4 | 94.9 | 212.7 | 197.9 | 42.9 | 11.4 | 30 | 0.071 | 103.9 | 30 | 15.283 | 449.5 | 203.8 | 198.8 | 98.7 | 36.5 | 0.666 |  |  | 99 | 749.5 | 0.996 | -8 | 59.61 | 97 | 28 | 0.998 | 173.33 | 194 | 9260 | 197.25 | 48.75 | -46.94 | 17 | 43.72 | 41.08 | 44.83 | 46 | 58 | 70 | 81 | 37.65 | 86 | 84
10088 | 1757 | 269.4 | 49.7 | 81 | 94.9 | 70 | 55 | 182.6 | 94.9 | 212.9 | 198.5 | 42.9 | 11.4 | 30 | 0.059 | 104 | 30 | 15.392 | 448.7 | 203.8 | 199.5 | 98.7 | 36.5 | 0.669 |  |  | 99 | 749.5 | 0.989 | -8 | 49.02 | 97 | 28 | 0.995 | 174.9 | 203 | 8430 | 197.25 | 48.48 | -47 | 16.88 | 43.51 | 41.09 | 44.72 | 46 | 58 | 70 | 81 | 37.25 | 87 | 86
10089 | 1756 | 270.1 | 49.7 | 81 | 94.9 | 70 | 55 | 182.7 | 94.9 | 213.1 | 197.9 | 42.9 | 11.4 | 30 | 0.039 | 104 | 30 | 15.472 | 448.9 | 203.8 | 200.2 | 98.7 | 36.5 | 0.671 |  |  | 99.1 | 749.5 | 0.99 | -8 | 42.35 | 97 | 28 | 0.995 | 172.55 | 196 | 9340 | 202.1 | 47.89 | -47.12 | 17.06 | 43.62 | 40.94 | 44.83 | 46 | 58 | 70 | 81 | 37.25 | 87 | 86
10090 | 1751 | 269.1 | 49.9 | 81 | 94.9 | 70 | 55 | 182.6 | 94.9 | 212.9 | 198.2 | 43 | 11.4 | 30 | 0.041 | 104 | 30 | 15.475 | 448.7 | 203.8 | 200 | 98.7 | 36.5 | 0.671 |  |  | 99.1 | 749.5 | 0.991 | -8 | 49.02 | 97 | 28 | 0.999 | 173.33 | 203 | 9240 | 196.61 | 47.76 | -47.19 | 17.19 | 43.5 | 40.92 | 45.03 | 46 | 58 | 70 | 81 | 37.65 | 88 | 89
10091 | 1749 | 268 | 49.5 | 81 | 94.9 | 70 | 55 | 182.4 | 94.9 | 212.6 | 198.5 | 43.1 | 11.4 | 30 | 0.05 | 104 | 30 | 15.43 | 449.2 | 203.8 | 200 | 98.7 | 36.5 | 0.671 |  |  | 99.1 | 749.7 | 0.994 | -8 | 53.33 | 97 | 28 | 0.991 | 174.51 | 196 | 8700 | 198.86 | 46.7 | -47.06 | 17.06 | 43.66 | 40.93 | 45.12 | 46 | 58 | 70 | 81 | 37.25 | 88 | 89
10092 | 1752 | 269.3 | 49.7 | 81 | 94.9 | 70 | 55 | 182.5 | 94.9 | 212.7 | 198.2 | 43.1 | 11.4 | 30 | 0.044 | 104 | 30 | 15.426 | 448.5 | 203.8 | 200.1 | 98.7 | 36.5 | 0.672 |  |  | 99.1 | 749.7 | 0.988 | -8 | 45.49 | 97 | 28 | 1.008 | 173.33 | 198 | 8870 | 197.25 | 47.66 | -47 | 16.94 | 43.68 | 41.08 | 45.12 | 46 | 58 | 70 | 81 | 37.25 | 85 | 88
10093 | 1748 | 268.5 | 49 | 81 | 95 | 70 | 55 | 182.3 | 94.9 | 212.5 | 197.8 | 43.1 | 11.4 | 30 | 0.046 | 104 | 30 | 15.442 | 448.8 | 203.8 | 199.6 | 98.7 | 36.5 | 0.67 |  |  | 99.1 | 749.8 | 0.992 | -8 | 49.8 | 97 | 28 | 0.997 | 173.33 | 195 | 8360 | 198.54 | 47.82 | -46.94 | 17.06 | 43.59 | 41.02 | 45.03 | 46 | 58 | 70 | 81 | 37.65 | 88 | 90
10094 | 1749 | 268 | 49.3 | 81 | 95 | 70 | 55 | 182.1 | 94.9 | 212.3 | 198.4 | 43.1 | 11.4 | 30 | 0.058 | 104 | 30 | 15.423 | 449.3 | 203.8 | 199.5 | 98.7 | 36.5 | 0.669 |  |  | 99.1 | 749.8 | 0.991 | -8 | 58.43 | 97 | 28 | 0.983 | 174.12 | 200 | 8510 | 196.61 | 47.32 | -46.94 | 16.75 | 43.44 | 40.96 | 45.12 | 46 | 58 | 70 | 81 | 37.25 | 86 | 88
10095 | 1752 | 268.8 | 49.5 | 81 | 94.9 | 70 | 55 | 182.4 | 94.9 | 212.7 | 198.2 | 43.1 | 11.4 | 30 | 0.046 | 104 | 30 | 15.459 | 449.5 | 203.8 | 199.9 | 98.7 | 36.5 | 0.67 |  |  | 99.1 | 749.9 | 0.99 | -8 | 50.98 | 97 | 28 | 1.007 | 173.33 | 196 | 8290 | 198.54 | 47.66 | -47 | 17.12 | 43.59 | 40.93 | 44.92 | 46 | 58 | 70 | 81 | 37.65 | 89 | 86
10096 | 1754 | 270.2 | 49.5 | 81 | 94.9 | 70 | 55 | 182.7 | 94.9 | 213.1 | 198 | 43 | 11.4 | 30 | 0.038 | 104 | 30 | 15.526 | 448.8 | 203.8 | 200 | 98.7 | 36.5 | 0.672 |  |  | 99.1 | 749.9 | 0.993 | -8 | 44.31 | 97 | 28 | 0.988 | 173.73 | 201 | 9630 | 199.84 | 46.78 | -47 | 16.94 | 43.59 | 40.91 | 44.92 | 46 | 58 | 70 | 81 | 37.25 | 86 | 84
10097 | 1753 | 269.8 | 49.7 | 81 | 94.9 | 70 | 55.1 | 182.6 | 94.9 | 212.8 | 198.1 | 43 | 11.4 | 30 | 0.04 | 104.1 | 30 | 15.518 | 449.1 | 203.8 | 199.9 | 98.7 | 36.5 | 0.673 |  |  | 99 | 749.9 | 0.993 | -8 | 49.8 | 97 | 28 | 0.993 | 174.51 | 195 | 8680 | 199.18 | 46.94 | -47.06 | 16.94 | 43.52 | 40.77 | 44.92 | 46 | 58 | 70 | 81 | 37.25 | 88 | 84
10098 | 1749 | 270 | 49.5 | 81 | 94.9 | 70 | 55.1 | 182.7 | 94.9 | 212.9 | 197.6 | 43 | 11.4 | 30 | 0.037 | 104 | 30 | 15.524 | 448.8 | 203.8 | 199.9 | 98.7 | 36.5 | 0.672 |  |  | 99 | 750 | 0.987 | -8 | 42.75 | 97 | 28 | 1.005 | 173.73 | 195 | 8700 | 197.25 | 47.13 | -47 | 17.12 | 43.58 | 40.84 | 44.92 | 46 | 58 | 70 | 81 | 37.25 | 85 | 89
10099 | 1754 | 270.4 | 49.9 | 81 | 94.9 | 70 | 55.1 | 182.5 | 94.9 | 212.9 | 197.3 | 43 | 11.4 | 30 | 0.041 | 104 | 30 | 15.482 | 449.8 | 203.8 | 199.4 | 98.7 | 36.5 | 0.673 |  |  | 99 | 750 | 0.992 | -8 | 47.06 | 97 | 28 | 0.998 | 172.94 | 200 | 8580 | 196.61 | 45.96 | -46.94 | 17 | 43.55 | 40.87 | 45.03 | 46 | 58 | 70 | 81 | 37.25 | 85 | 86
10100 | 1754 | 270.7 | 50.3 | 81 | 94.9 | 70 | 55.1 | 182.6 | 94.9 | 212.9 | 197.3 | 43 | 11.4 | 30 | 0.047 | 104 | 30 | 15.417 | 449.2 | 203.8 | 199 | 98.7 | 36.5 | 0.672 |  |  | 99 | 749.9 | 0.993 | -8 | 48.24 | 97 | 28 | 1.005 | 173.33 | 195 | 8120 | 199.52 | 46.62 | -46.94 | 17.12 | 43.36 | 40.81 | 45.03 | 46 | 58 | 70 | 81 | 37.25 | 88 | 87
10101 | 1750 | 271 | 49.2 | 81 | 94.9 | 70 | 55.1 | 182.7 | 94.9 | 213 | 197.1 | 43 | 11.4 | 30 | 0.047 | 104 | 30 | 15.432 | 449.7 | 203.8 | 198.9 | 98.7 | 36.5 | 0.67 |  |  | 99 | 749.7 | 0.989 | -8 | 45.49 | 97 | 28 | 1.004 | 173.33 | 201 | 8160 | 198.23 | 47.16 | -47 | 17 | 43.56 | 40.8 | 45.03 | 46 | 58 | 70 | 81 | 37.25 | 84 | 88
10102 | 1732 | 267 | 47.7 | 81 | 94.9 | 70 | 55.1 | 182 | 94.9 | 211.8 | 197.1 | 43 | 11.4 | 30 | 0.064 | 103.9 | 30 | 15.346 | 451 | 203.8 | 198.3 | 98.7 | 36.5 | 0.665 |  |  | 99.1 | 749.6 | 0.996 | -8 | 53.73 | 97 | 28 | 1.004 | 171.37 | 193 | 7850 | 198.23 | 46.62 | -46.88 | 17.06 | 43.58 | 40.89 | 45.03 | 46 | 58 | 70 | 81 | 37.25 | 84 | 83
10103 | 1742 | 265.5 | 48.6 | 81 | 94.9 | 70 | 55.2 | 182 | 94.9 | 212.1 | 197.1 | 42.9 | 11.4 | 30 | 0.078 | 103.9 | 30 | 15.201 | 452 | 203.8 | 198 | 98.7 | 36.5 | 0.662 |  |  | 99.1 | 749.6 | 0.987 | -8 | 59.61 | 97 | 28 | 1.009 | 172.55 | 199 | 8480 | 194.36 | 47.28 | -46.94 | 16.94 | 43.55 | 41.06 | 44.72 | 46 | 58 | 70 | 81 | 37.65 | 87 | 82
10104 | 1748 | 265.9 | 49.1 | 81 | 95 | 70 | 55.2 | 181.9 | 94.9 | 212 | 197.7 | 42.9 | 11.4 | 30 | 0.076 | 103.9 | 30 | 15.197 | 451.9 | 203.8 | 198.4 | 98.7 | 36.5 | 0.663 |  |  | 99.1 | 749.6 | 0.99 | -8 | 60.39 | 97 | 28 | 1.005 | 173.73 | 201 | 8750 | 197.59 | 48.62 | -46.81 | 16.81 | 43.59 | 40.93 | 44.62 | 46 | 58 | 70 | 81 | 37.65 | 85 | 84
10105 | 1771 | 273.1 | 51 | 81 | 94.9 | 70 | 55.2 | 183 | 94.9 | 213.7 | 197.9 | 42.8 | 11.4 | 30 | 0.043 | 104.1 | 30 | 15.369 | 449.1 | 203.8 | 199.7 | 98.7 | 36.5 | 0.668 |  |  | 99.1 | 749.6 | 0.988 | -8 | 49.8 | 97 | 28 | 0.993 | 174.12 | 195 | 9510 | 200.16 | 47.57 | -47 | 16.94 | 43.54 | 40.85 | 44.52 | 46 | 58 | 70 | 81 | 37.25 | 88 | 88
10106 | 1750 | 272.2 | 49.5 | 81 | 94.9 | 70 | 55.2 | 183.3 | 94.9 | 213.7 | 197 | 42.9 | 11.4 | 30 | 0.031 | 104.1 | 30 | 15.615 | 450 | 203.8 | 199.9 | 98.7 | 36.5 | 0.668 |  |  | 99.1 | 749.3 | 0.993 | -8 | 39.61 | 97 | 28 | 1.002 | 172.55 | 196 | 8120 | 197.59 | 47.84 | -47 | 16.88 | 43.62 | 40.88 | 44.62 | 46 | 58 | 70 | 81 | 37.25 | 88 | 93
10107 | 1753 | 270.1 | 50.1 | 81 | 94.9 | 70 | 55.2 | 182.7 | 94.9 | 212.9 | 198 | 43 | 11.4 | 30 | 0.046 | 104 | 30 | 15.499 | 449.9 | 203.8 | 199.7 | 98.7 | 36.5 | 0.668 |  |  | 99 | 749.1 | 0.987 | -8 | 55.29 | 97 | 28 | 1.012 | 173.33 | 194 | 8950 | 197.25 | 47.56 | -47 | 17.06 | 43.66 | 40.99 | 45.12 | 46 | 58 | 70 | 81 | 37.25 | 86 | 90
10108 | 1757 | 271.9 | 50.8 | 81 | 95 | 70 | 55.2 | 182.7 | 94.9 | 213 | 197.7 | 43 | 11.4 | 30 | 0.039 | 104 | 30 | 15.53 | 451.1 | 203.8 | 199.8 | 98.7 | 36.5 | 0.67 |  |  | 99 | 749 | 0.989 | -8 | 41.96 | 97 | 28 | 1.004 | 173.73 | 198 | 8580 | 199.52 | 48.48 | -47.06 | 17.12 | 43.66 | 40.95 | 45.12 | 46 | 58 | 70 | 81 | 37.25 | 87 | 95
10109 | 1737 | 267.2 | 48.2 | 81 | 94.9 | 70 | 55.2 | 182 | 94.9 | 212.1 | 197.3 | 43 | 11.4 | 30 | 0.065 | 103.9 | 30 | 15.431 | 452.8 | 203.8 | 198.8 | 98.7 | 36.5 | 0.665 |  |  | 99 | 749 | 0.992 | -8 | 54.51 | 97 | 28 | 1.002 | 171.37 | 192 | 8600 | 200.16 | 48 | -46.75 | 16.81 | 43.61 | 40.93 | 45.12 | 46 | 58 | 70 | 81 | 37.25 | 87 | 85
10110 | 1735 | 265.1 | 47.6 | 81 | 94.9 | 70 | 55.2 | 182 | 94.9 | 211.9 | 197.2 | 43 | 11.4 | 30 | 0.083 | 103.8 | 30 | 15.164 | 454.9 | 203.8 | 198.1 | 98.7 | 36.5 | 0.662 |  |  | 99 | 749 | 0.996 | -8 | 59.61 | 97 | 28 | 1.004 | 172.55 | 193 | 8070 | 196.93 | 49.33 | -46.81 | 17.06 | 43.62 | 41.04 | 45.12 | 46 | 58 | 70 | 81 | 37.65 | 85 | 82
10111 | 1747 | 264.9 | 48.7 | 81 | 94.9 | 70 | 55.2 | 182 | 94.9 | 212.2 | 197.8 | 42.9 | 11.4 | 30 | 0.076 | 103.9 | 30 | 15.075 | 453.9 | 203.8 | 198.5 | 98.7 | 36.5 | 0.664 |  |  | 99 | 749.1 | 0.993 | -8 | 58.82 | 97 | 28 | 1.024 | 174.12 | 193 | 8260 | 198.23 | 49.49 | -46.94 | 17.19 | 43.71 | 41.03 | 44.83 | 46 | 58 | 70 | 81 | 37.65 | 82 | 83
10112 | 1759 | 269.3 | 50 | 81 | 94.9 | 70 | 55.2 | 182.6 | 94.9 | 213.1 | 198.6 | 42.9 | 11.4 | 30 | 0.044 | 104.1 | 30 | 15.261 | 451.4 | 203.8 | 200.3 | 98.7 | 36.5 | 0.67 |  |  | 99 | 749.1 | 0.992 | -8 | 43.92 | 97 | 28 | 1.005 | 174.51 | 203 | 7800 | 200.16 | 49.43 | -47 | 17.12 | 43.53 | 40.82 | 44.83 | 46 | 58 | 70 | 81 | 37.25 | 85 | 84
10113 | 1758 | 270.2 | 50.2 | 81 | 94.9 | 70 | 55.2 | 182.9 | 94.9 | 213.4 | 198 | 43 | 11.4 | 30 | 0.027 | 104.1 | 30 | 15.517 | 451.4 | 203.8 | 200.7 | 98.7 | 36.5 | 0.669 |  |  | 99 | 749.1 | 0.988 | -8 | 40.39 | 97 | 28 | 0.998 | 173.73 | 197 | 8090 | 201.45 | 49.43 | -47.06 | 17.12 | 43.48 | 40.82 | 44.92 | 46 | 58 | 70 | 81 | 37.25 | 89 | 87
10114 | 1762 | 272.4 | 50.6 | 81 | 94.9 | 70 | 55.2 | 182.9 | 94.9 | 213.4 | 198 | 43.1 | 11.4 | 30 | 0.02 | 104.1 | 30 | 15.607 | 451 | 203.8 | 201 | 98.7 | 36.5 | 0.672 |  |  | 99 | 749.1 | 0.99 | -8 | 43.53 | 97 | 28 | 1.005 | 173.73 | 200 | 8510 | 200.16 | 47.28 | -47 | 17.06 | 43.6 | 40.73 | 45.33 | 46 | 58 | 70 | 81 | 37.25 | 89 | 86
10115 | 1757 | 271.7 | 50.1 | 81 | 94.9 | 70 | 55.2 | 182.5 | 94.9 | 212.7 | 198.3 | 43.2 | 11.4 | 30 | 0.026 | 104.1 | 30 | 15.605 | 451.5 | 203.8 | 200.7 | 98.7 | 36.5 | 0.672 |  |  | 99.1 | 749 | 0.994 | -8 | 53.73 | 97 | 28 | 1.003 | 173.33 | 196 | 9340 | 198.54 | 47.62 | -47.06 | 17 | 43.44 | 40.85 | 45.44 | 46 | 58 | 70 | 81 | 37.25 | 89 | 92
10116 | 1756 | 272.4 | 50.2 | 81 | 94.9 | 70 | 55.2 | 182.4 | 94.9 | 212.6 | 197.9 | 43.2 | 11.4 | 30 | 0.023 | 104.1 | 30 | 15.581 | 451.9 | 203.8 | 200.7 | 98.7 | 36.5 | 0.673 |  |  | 99 | 749 | 0.992 | -8 | 40 | 97 | 28 | 0.995 | 173.33 | 201 | 9360 | 198.54 | 46.57 | -47.06 | 17 | 43.52 | 40.71 | 45.44 | 46 | 58 | 70 | 81 | 37.25 | 89 | 91
10117 | 1746 | 270 | 49.2 | 81 | 94.9 | 70 | 55.2 | 181.9 | 94.9 | 211.9 | 197.8 | 43.2 | 11.4 | 30 | 0.038 | 104 | 30 | 15.501 | 452.6 | 203.8 | 199.9 | 98.7 | 36.5 | 0.671 |  |  | 99 | 749 | 0.985 | -8 | 45.49 | 97 | 28 | 0.992 | 173.33 | 195 | 8680 | 199.18 | 47.92 | -46.88 | 16.75 | 43.51 | 40.82 | 45.44 | 46 | 58 | 70 | 81 | 37.25 | 88 | 88
10118 | 1744 | 269 | 48.7 | 81 | 94.9 | 70 | 55.2 | 181.6 | 94.9 | 211.5 | 198.4 | 43.1 | 11.4 | 30 | 0.053 | 104 | 30 | 15.423 | 453.3 | 203.8 | 199.7 | 98.7 | 36.5 | 0.669 |  |  | 99 | 749 | 0.991 | -8 | 56.86 | 97 | 28 | 0.995 | 174.12 | 194 | 9020 | 199.52 | 48.03 | -47 | 17 | 43.62 | 40.78 | 45.12 | 46 | 58 | 70 | 81 | 37.25 | 87 | 86
10119 | 1750 | 269 | 49.2 | 81 | 94.9 | 70 | 55.2 | 181.7 | 94.9 | 211.8 | 198.2 | 43 | 11.4 | 30 | 0.049 | 104 | 30 | 15.397 | 454 | 203.8 | 199.8 | 98.7 | 36.5 | 0.669 |  |  | 99 | 749 | 0.992 | -8 | 49.8 | 97 | 28 | 1.016 | 173.33 | 196 | 8800 | 198.86 | 47.79 | -47.06 | 17.12 | 43.42 | 40.66 | 44.92 | 46 | 58 | 70 | 81 | 37.25 | 84 | 84
10120 | 1756 | 271.5 | 50 | 81 | 94.9 | 70 | 55.2 | 182.5 | 94.9 | 212.8 | 197.4 | 43 | 11.4 | 30 | 0.037 | 104 | 30 | 15.435 | 452.8 | 203.8 | 199.8 | 98.7 | 36.5 | 0.67 |  |  | 99 | 749 | 0.988 | -8 | 41.96 | 97 | 28 | 1.013 | 172.55 | 199 | 8310 | 197.25 | 46.86 | -47.12 | 16.94 | 43.41 | 40.82 | 44.92 | 46 | 58 | 70 | 81 | 37.25 | 86 | 92
10121 | 1744 | 269.7 | 48.8 | 81 | 95 | 70 | 55.2 | 182.4 | 94.9 | 212.6 | 197 | 43 | 11.4 | 30 | 0.044 | 104 | 30 | 15.454 | 453.6 | 203.8 | 199.3 | 98.7 | 36.5 | 0.668 |  |  | 99 | 748.9 | 0.995 | -8 | 44.31 | 97 | 28 | 0.991 | 172.94 | 200 | 9380 | 197.59 | 47.92 | -47 | 16.81 | 43.38 | 40.81 | 45.03 | 46 | 58 | 70 | 81 | 37.25 | 86 | 90
10122 | 1744 | 268.5 | 48.6 | 81 | 95 | 70 | 55.2 | 182.1 | 94.9 | 212.2 | 197.4 | 42.9 | 11.4 | 30 | 0.062 | 103.9 | 30 | 15.302 | 454.4 | 203.8 | 198.6 | 98.7 | 36.5 | 0.666 |  |  | 99 | 748.8 | 0.993 | -8 | 56.47 | 97 | 28 | 0.994 | 173.73 | 194 | 8770 | 196.93 | 47.9 | -46.94 | 16.88 | 43.55 | 40.84 | 45.03 | 46 | 58 | 70 | 81 | 37.25 | 88 | 91
10123 | 1744 | 267 | 48.9 | 81 | 94.9 | 70 | 55.2 | 181.7 | 94.9 | 211.7 | 197.6 | 42.9 | 11.4 | 30 | 0.073 | 103.9 | 30 | 15.214 | 454.3 | 203.8 | 198.5 | 98.7 | 36.5 | 0.664 |  |  | 99 | 748.8 | 0.99 | -8 | 60.39 | 97 | 28 | 1.009 | 173.33 | 192 | 8070 | 197.27 | 47.28 | -46.94 | 16.94 | 43.52 | 40.86 | 44.92 | 46 | 58 | 70 | 81 | 37.25 | 89 | 94
10124 | 1748 | 267.4 | 49.5 | 81 | 94.9 | 70 | 55.2 | 181.7 | 94.9 | 211.7 | 198 | 42.8 | 11.4 | 30 | 0.075 | 103.9 | 30 | 15.243 | 454 | 203.8 | 198.7 | 98.7 | 36.5 | 0.666 |  |  | 99.1 | 748.8 | 0.991 | -8 | 59.61 | 97 | 28 | 0.998 | 174.12 | 200 | 8480 | 198.23 | 47.49 | -47 | 16.94 | 43.61 | 40.88 | 44.72 | 46 | 58 | 70 | 81 | 37.25 | 88 | 87
10125 | 1751 | 267.5 | 49.1 | 81 | 94.9 | 70 | 55.2 | 181.8 | 94.9 | 212 | 198.2 | 42.8 | 11.4 | 30 | 0.072 | 103.9 | 30 | 15.345 | 453 | 203.8 | 199 | 98.7 | 36.5 | 0.665 |  |  | 99.1 | 748.8 | 0.991 | -8 | 53.73 | 97 | 28 | 1.001 | 171.37 | 194 | 9240 | 196.93 | 48.11 | -46.81 | 16.75 | 43.69 | 41.02 | 44.72 | 46 | 58 | 70 | 81 | 37.65 | 87 | 80
10126 | 1757 | 269 | 50.2 | 81 | 95 | 70 | 55.2 | 182.2 | 94.9 | 212.5 | 198.5 | 42.8 | 11.4 | 30 | 0.048 | 104 | 30 | 15.461 | 452.1 | 203.8 | 200.1 | 98.7 | 36.5 | 0.668 |  |  | 99.1 | 748.9 | 0.988 | -8 | 42.75 | 97 | 28 | 0.992 | 174.51 | 202 | 9120 | 199.18 | 47.28 | -47.06 | 17 | 43.74 | 40.97 | 44.72 | 46 | 58 | 70 | 81 | 37.25 | 88 | 85
10127 | 1753 | 269.9 | 49.4 | 81 | 94.9 | 70 | 55.2 | 182.5 | 94.9 | 212.9 | 197.7 | 42.9 | 11.4 | 30 | 0.037 | 104 | 30 | 15.565 | 452.2 | 203.8 | 200.3 | 98.7 | 36.5 | 0.669 |  |  | 99 | 749 | 0.994 | -8 | 42.35 | 97 | 28 | 0.99 | 173.33 | 195 | 8700 | 200.47 | 47.55 | -46.94 | 17.12 | 43.71 | 40.93 | 44.92 | 46 | 58 | 70 | 81 | 37.25 | 90 | 88
10128 | 1750 | 269.2 | 49.2 | 81 | 94.9 | 70 | 55.2 | 182.5 | 94.9 | 212.8 | 197.7 | 43 | 11.4 | 30 | 0.036 | 104 | 30 | 15.467 | 453.8 | 203.8 | 200 | 98.7 | 36.5 | 0.669 |  |  | 99 | 749 | 0.999 | -8 | 45.1 | 97 | 28 | 1.008 | 174.12 | 201 | 8920 | 196.61 | 46.81 | -46.94 | 17.06 | 43.64 | 41.01 | 45.12 | 46 | 58 | 70 | 81 | 37.25 | 89 | 89
10129 | 1752 | 269.4 | 49.6 | 81 | 94.9 | 70 | 55.3 | 182.7 | 94.9 | 213.1 | 197.9 | 43.1 | 11.4 | 30 | 0.046 | 104 | 30 | 15.427 | 453.8 | 203.8 | 199.7 | 98.7 | 36.5 | 0.67 |  |  | 99 | 749 | 0.994 | -8 | 52.16 | 97 | 28 | 0.993 | 173.33 | 195 | 7850 | 199.84 | 46.85 | -46.88 | 17 | 43.72 | 41 | 45.33 | 46 | 58 | 70 | 81 | 37.25 | 87 | 88
10130 | 1751 | 269.8 | 49.3 | 81 | 94.9 | 70 | 55.3 | 182.8 | 94.9 | 213.1 | 197.6 | 43.1 | 11.4 | 30 | 0.044 | 104 | 30 | 15.401 | 454.4 | 203.8 | 199.5 | 98.7 | 36.5 | 0.67 |  |  | 99 | 749 | 0.987 | -8 | 47.06 | 97 | 28 | 1.003 | 172.94 | 196 | 8530 | 197.91 | 47.95 | -46.94 | 17.19 | 43.72 | 41.04 | 45.23 | 46 | 58 | 70 | 81 | 37.25 | 90 | 95
10131 | 1753 | 269.9 | 49.8 | 81 | 94.9 | 70 | 55.3 | 182.6 | 94.9 | 212.9 | 197.5 | 43.2 | 11.4 | 30 | 0.047 | 104 | 30 | 15.396 | 454.2 | 203.8 | 199.3 | 98.7 | 36.5 | 0.67 |  |  | 99.1 | 749.1 | 0.987 | -8 | 49.8 | 97 | 28 | 0.996 | 172.94 | 195 | 8210 | 199.52 | 46.83 | -47 | 17 | 43.61 | 40.82 | 45.23 | 46 | 58 | 70 | 81 | 37.25 | 86 | 92
10132 | 1744 | 268.7 | 48.8 | 81 | 94.9 | 70 | 55.3 | 182.3 | 95 | 212.4 | 197.6 | 43.1 | 11.4 | 30 | 0.056 | 104 | 30 | 15.402 | 453 | 203.8 | 199.1 | 98.7 | 36.5 | 0.667 |  |  | 99.1 | 749 | 0.986 | -8 | 46.27 | 97 | 28 | 0.994 | 173.33 | 199 | 7850 | 196.93 | 47.9 | -46.88 | 16.62 | 43.68 | 40.93 | 45.12 | 46 | 58 | 70 | 81 | 37.25 | 84 | 80
10133 | 1747 | 267.9 | 49.3 | 81 | 95 | 70 | 55.3 | 181.9 | 95 | 212.1 | 197.9 | 43.1 | 11.4 | 30 | 0.066 | 104 | 30 | 15.39 | 452.1 | 203.8 | 198.9 | 98.7 | 36.5 | 0.667 |  |  | 99.1 | 749.1 | 0.992 | -8 | 58.43 | 97 | 28 | 0.997 | 173.73 | 194 | 8650 | 196.61 | 47.9 | -46.94 | 16.94 | 43.6 | 40.85 | 45.12 | 46 | 58 | 70 | 81 | 37.65 | 82 | 82
10134 | 1751 | 268.5 | 49.4 | 81 | 94.9 | 70 | 55.3 | 182.2 | 95 | 212.5 | 198.1 | 43 | 11.4 | 30 | 0.055 | 104 | 30 | 15.383 | 451.7 | 203.8 | 199.5 | 98.7 | 36.5 | 0.669 |  |  | 99.1 | 749.1 | 0.993 | -8 | 46.67 | 97 | 28 | 1.003 | 174.12 | 202 | 9380 | 196.93 | 48.02 | -47.12 | 17.06 | 43.65 | 40.96 | 44.72 | 46 | 58 | 70 | 81 | 37.25 | 85 | 82
10135 | 1750 | 268.2 | 49.4 | 81 | 94.9 | 70 | 55.3 | 182.2 | 95 | 212.5 | 197.5 | 43 | 11.4 | 30 | 0.047 | 104 | 30 | 15.393 | 452 | 203.8 | 199.4 | 98.7 | 36.5 | 0.669 |  |  | 99.1 | 749.1 | 0.993 | -8 | 47.45 | 97 | 28 | 1.002 | 172.94 | 195 | 8970 | 201.77 | 47.7 | -47.06 | 17.12 | 43.63 | 40.94 | 44.72 | 46 | 58 | 70 | 81 | 37.65 | 87 | 86
10136 | 1750 | 269.4 | 48.8 | 81 | 94.9 | 70 | 55.3 | 182.4 | 95 | 212.8 | 197.9 | 43 | 11.4 | 30 | 0.04 | 104 | 30 | 15.462 | 450.8 | 203.8 | 199.8 | 98.7 | 36.5 | 0.67 |  |  | 99 | 749.1 | 0.992 | -8 | 49.41 | 97 | 28 | 1.007 | 174.12 | 196 | 8380 | 196.61 | 47.82 | -47.19 | 17.38 | 43.55 | 40.86 | 44.92 | 46 | 58 | 70 | 81 | 37.25 | 88 | 85
10137 | 1749 | 269.2 | 49.3 | 81 | 94.9 | 70 | 55.3 | 182.5 | 95 | 212.8 | 197.2 | 43 | 11.5 | 30 | 0.04 | 104 | 30 | 15.529 | 451.4 | 203.8 | 199.4 | 98.7 | 36.5 | 0.668 |  |  | 99 | 749.1 | 0.992 | -8 | 40.78 | 97 | 28 | 0.992 | 172.16 | 197 | 9750 | 198.23 | 46.62 | -47.06 | 16.88 | 43.51 | 40.85 | 44.92 | 46 | 58 | 70 | 81 | 37.25 | 88 | 83
10138 | 1754 | 269.8 | 49.7 | 81 | 95 | 70 | 55.3 | 182.5 | 95 | 212.8 | 197.4 | 43 | 11.5 | 30 | 0.041 | 104 | 30 | 15.416 | 451.4 | 203.8 | 199.4 | 98.7 | 36.5 | 0.669 |  |  | 99 | 749.1 | 0.986 | -8 | 46.67 | 97 | 28 | 0.992 | 173.33 | 195 | 8730 | 198.86 | 47.93 | -46.94 | 16.88 | 43.48 | 40.79 | 45.03 | 46 | 58 | 70 | 81 | 37.25 | 90 | 91
10139 | 1754 | 270.9 | 49.6 | 81 | 95 | 70 | 55.3 | 182.3 | 95 | 212.6 | 197.2 | 43 | 11.5 | 30 | 0.037 | 104 | 30 | 15.463 | 450.5 | 203.8 | 199.4 | 98.7 | 36.5 | 0.669 |  |  | 99 | 749.2 | 0.99 | -8 | 45.88 | 97 | 28 | 1.012 | 172.94 | 200 | 10000 | 197.91 | 46.9 | -47.06 | 17 | 43.55 | 40.79 | 45.03 | 46 | 58 | 70 | 81 | 37.25 | 88 | 85
10140 | 1748 | 269.1 | 49.2 | 81 | 95 | 70 | 55.3 | 182.1 | 95 | 212.2 | 197.1 | 43 | 11.4 | 30 | 0.048 | 104 | 30 | 15.439 | 452.3 | 203.8 | 199 | 98.7 | 36.5 | 0.668 |  |  | 99 | 749.1 | 0.993 | -8 | 44.71 | 97 | 28 | 0.99 | 172.94 | 199 | 9210 | 197.59 | 47.22 | -47 | 17 | 43.58 | 40.81 | 45.12 | 46 | 58 | 70 | 81 | 37.25 | 89 | 79
10141 | 1749 | 269.4 | 49 | 81 | 95 | 70 | 55.3 | 182.2 | 95 | 212.3 | 197.4 | 43 | 11.4 | 30 | 0.053 | 104 | 30 | 15.337 | 452.5 | 203.8 | 198.9 | 98.7 | 36.5 | 0.667 |  |  | 99 | 749.1 | 0.993 | -8 | 53.73 | 97 | 28 | 1.012 | 173.33 | 198 | 8850 | 197.91 | 46.59 | -46.88 | 17 | 43.56 | 40.68 | 45.03 | 46 | 58 | 70 | 81 | 37.25 | 90 | 82
10142 | 1747 | 268.2 | 49 | 81 | 94.9 | 70 | 55.3 | 182.1 | 95 | 212.2 | 197.4 | 43 | 11.4 | 30 | 0.063 | 103.9 | 30 | 15.378 | 453.5 | 203.8 | 198.7 | 98.7 | 36.4 | 0.665 |  |  | 99 | 749.1 | 0.992 | -8 | 57.65 | 97 | 28 | 1.02 | 173.33 | 194 | 8970 | 197.91 | 46.58 | -46.88 | 16.81 | 43.55 | 40.88 | 45.03 | 46 | 58 | 70 | 81 | 37.25 | 87 | 87
10143 | 1747 | 267.2 | 49.1 | 81 | 95 | 70 | 55.3 | 182.1 | 94.9 | 212.3 | 197.8 | 42.9 | 11.5 | 30 | 0.072 | 103.9 | 30 | 15.359 | 455.8 | 203.8 | 198.8 | 98.7 | 36.4 | 0.665 |  |  | 99.1 | 749.1 | 0.992 | -8 | 57.25 | 97 | 28 | 0.998 | 173.33 | 202 | 8900 | 197.59 | 47.82 | -46.94 | 16.88 | 43.68 | 40.97 | 44.92 | 46 | 58 | 70 | 81 | 37.25 | 86 | 87
10144 | 1754 | 269 | 49.6 | 81 | 94.9 | 70 | 55.3 | 182.5 | 95 | 212.7 | 198.2 | 42.9 | 11.5 | 30 | 0.059 | 104 | 30 | 15.365 | 456.8 | 203.8 | 199.2 | 98.7 | 36.4 | 0.667 |  |  | 99.1 | 749.2 | 0.992 | -8 | 53.33 | 97 | 28 | 1.014 | 174.12 | 194 | 8950 | 199.52 | 47.19 | -47.06 | 16.94 | 43.66 | 40.92 | 44.83 | 46 | 58 | 70 | 81 | 37.25 | 84 | 85
10145 | 1758 | 271.6 | 49.9 | 81 | 95 | 70 | 55.3 | 182.9 | 95 | 213.3 | 197.3 | 42.9 | 11.5 | 30 | 0.039 | 104 | 30 | 15.514 | 457 | 203.8 | 199.6 | 98.7 | 36.4 | 0.67 |  |  | 99 | 749.2 | 0.984 | -8 | 44.31 | 97 | 28 | 1.002 | 172.16 | 198 | 9730 | 196.93 | 46.6 | -47.06 | 16.94 | 43.54 | 40.89 | 44.83 | 46 | 58 | 70 | 81 | 37.25 | 86 | 89
10146 | 1748 | 269.2 | 48.9 | 81 | 95 | 70 | 55.4 | 182.7 | 95 | 212.8 | 196.9 | 43 | 11.4 | 30 | 0.048 | 104 | 30 | 15.543 | 458.5 | 203.8 | 198.9 | 98.7 | 36.4 | 0.667 |  |  | 99 | 749.1 | 0.995 | -8 | 50.2 | 97 | 28 | 0.996 | 172.94 | 196 | 9360 | 197.91 | 47.15 | -46.94 | 16.94 | 43.69 | 40.91 | 45.03 | 46 | 58 | 70 | 81 | 37.25 | 86 | 87
10147 | 1742 | 267.3 | 48.3 | 81 | 94.9 | 70 | 55.4 | 182.2 | 95 | 212.2 | 197.1 | 43 | 11.5 | 30 | 0.071 | 103.9 | 30 | 15.311 | 459.6 | 203.8 | 198.2 | 98.7 | 36.5 | 0.664 |  |  | 99 | 749.1 | 0.992 | -8 | 59.61 | 97 | 28 | 0.991 | 172.55 | 193 | 8920 | 196.61 | 48.03 | -46.88 | 16.75 | 43.68 | 40.97 | 45.12 | 46 | 58 | 70 | 81 | 37.25 | 88 | 81
10148 | 1742 | 265.6 | 48.4 | 81 | 95 | 70 | 55.3 | 182.1 | 94.9 | 212.2 | 197.4 | 43 | 11.5 | 30 | 0.078 | 103.9 | 30 | 15.193 | 459.1 | 203.8 | 198.2 | 98.7 | 36.5 | 0.662 |  |  | 99 | 749.1 | 0.994 | -8 | 59.61 | 97 | 28 | 0.997 | 172.94 | 194 | 8330 | 196.93 | 48.29 | -46.88 | 16.94 | 43.74 | 41.02 | 44.92 | 46 | 58 | 70 | 81 | 37.65 | 85 | 80
10149 | 1754 | 267.7 | 49.6 | 81 | 95 | 70 | 55.3 | 182.4 | 94.9 | 212.7 | 198.1 | 42.9 | 11.5 | 30 | 0.068 | 104 | 30 | 15.211 | 459.5 | 203.8 | 198.9 | 98.7 | 36.5 | 0.665 |  |  | 99.1 | 749.2 | 0.995 | -8 | 51.37 | 97 | 28 | 1.003 | 174.12 | 203 | 8070 | 196.61 | 48.29 | -46.88 | 16.88 | 43.66 | 40.9 | 44.72 | 46 | 58 | 70 | 81 | 37.25 | 85 | 80
10150 | 1760 | 270.3 | 50.2 | 81 | 94.9 | 70 | 55.3 | 182.9 | 95 | 213.4 | 197.9 | 42.9 | 11.5 | 30 | 0.039 | 104.1 | 30 | 15.398 | 457.4 | 203.8 | 200.1 | 98.7 | 36.5 | 0.668 |  |  | 99.1 | 749.2 | 0.987 | -8 | 40.78 | 97 | 28 | 1.008 | 173.73 | 198 | 8070 | 200.16 | 47.62 | -46.94 | 16.88 | 43.66 | 40.94 | 44.83 | 46 | 58 | 70 | 81 | 37.25 | 88 | 83
10151 | 1757 | 271 | 50.2 | 81 | 94.9 | 70 | 55.3 | 183 | 95 | 213.4 | 197.4 | 43 | 11.5 | 30 | 0.029 | 104 | 30 | 15.475 | 455.7 | 203.8 | 200.2 | 98.7 | 36.5 | 0.67 |  |  | 99 | 749.2 | 0.984 | -8 | 40.78 | 97 | 28 | 0.995 | 173.33 | 196 | 8770 | 199.52 | 48.02 | -46.94 | 17.12 | 43.59 | 40.97 | 45.03 | 46 | 58 | 70 | 81 | 37.25 | 88 | 87
10152 | 1756 | 271.2 | 50.1 | 81 | 94.9 | 70 | 55.3 | 182.8 | 95 | 213.1 | 197.5 | 43.1 | 11.5 | 30 | 0.027 | 104.1 | 30 | 15.473 | 453.9 | 203.8 | 200.1 | 98.7 | 36.5 | 0.672 |  |  | 99 | 749.1 | 0.99 | -8 | 43.92 | 97 | 28 | 1.003 | 173.33 | 197 | 8680 | 196.93 | 47.83 | -47 | 17.06 | 43.65 | 40.84 | 45.23 | 46 | 58 | 70 | 81 | 37.25 | 91 | 92
10153 | 1754 | 271.8 | 49.9 | 81 | 94.9 | 70 | 55.3 | 182.7 | 95 | 213 | 197.6 | 43.2 | 11.5 | 30 | 0.031 | 104.1 | 30 | 15.474 | 454.6 | 203.8 | 199.9 | 98.7 | 36.5 | 0.672 |  |  | 99 | 749.1 | 0.992 | -8 | 50.2 | 97 | 28 | 1.002 | 172.94 | 195 | 8700 | 198.54 | 46.85 | -47.06 | 17.19 | 43.48 | 40.87 | 45.44 | 46 | 58 | 70 | 81 | 37.25 | 90 | 92
10154 | 1748 | 270.5 | 49.4 | 81 | 95 | 70 | 55.3 | 182.4 | 95 | 212.5 | 198.2 | 43.2 | 11.5 | 30 | 0.046 | 104 | 30 | 15.487 | 455.3 | 203.8 | 199.7 | 98.7 | 36.5 | 0.672 |  |  | 99 | 749.1 | 0.988 | -8 | 54.51 | 97 | 28 | 0.995 | 173.73 | 200 | 8990 | 197.25 | 46.83 | -46.94 | 16.81 | 43.59 | 40.72 | 45.33 | 46 | 58 | 70 | 81 | 37.25 | 86 | 88
10155 | 1746 | 268.4 | 49.3 | 81 | 95 | 70 | 55.3 | 181.5 | 95 | 211.3 | 198.2 | 43.1 | 11.5 | 30 | 0.056 | 104 | 30 | 15.452 | 455.7 | 203.8 | 199.5 | 98.7 | 36.5 | 0.67 |  |  | 99 | 749.1 | 0.993 | -8 | 54.9 | 97 | 28 | 1.005 | 173.73 | 195 | 9680 | 198.54 | 47.27 | -47 | 17.25 | 43.59 | 40.63 | 45.12 | 46 | 58 | 70 | 81 | 37.25 | 88 | 81
10156 | 1750 | 268.8 | 49.4 | 81 | 95 | 70 | 55.4 | 181.3 | 95 | 211.2 | 198 | 43 | 11.5 | 30 | 0.048 | 104 | 30 | 15.46 | 456.1 | 203.8 | 199.5 | 98.7 | 36.5 | 0.669 |  |  | 99 | 749.1 | 0.994 | -8 | 50.59 | 97 | 28 | 0.994 | 173.73 | 195 | 7970 | 198.54 | 46.66 | -47 | 17.06 | 43.45 | 40.7 | 44.92 | 46 | 58 | 70 | 81 | 37.25 | 88 | 87
10157 | 1751 | 269.6 | 49.9 | 81 | 95 | 70 | 55.4 | 181.6 | 95 | 211.6 | 197.3 | 43 | 11.5 | 30 | 0.041 | 104 | 30 | 15.488 | 456.1 | 203.8 | 199.5 | 98.7 | 36.5 | 0.668 |  |  | 99.1 | 749.1 | 0.985 | -8 | 42.35 | 97 | 28 | 0.999 | 172.55 | 196 | 8190 | 196.61 | 46.54 | -47.06 | 16.94 | 43.53 | 40.73 | 44.92 | 46 | 58 | 70 | 81 | 37.25 | 87 | 90
10158 | 1754 | 270.7 | 49.7 | 81 | 95 | 70 | 55.4 | 181.8 | 95 | 211.9 | 197.1 | 43 | 11.5 | 30 | 0.041 | 104 | 30 | 15.458 | 456.6 | 203.8 | 199.3 | 98.7 | 36.5 | 0.669 |  |  | 99.1 | 749.2 | 0.99 | -8 | 44.71 | 97 | 28 | 0.998 | 172.94 | 194 | 8750 | 196.93 | 46.56 | -47.12 | 17.12 | 43.62 | 40.71 | 45.03 | 46 | 58 | 70 | 81 | 37.25 | 86 | 90
10159 | 1754 | 271.4 | 50.1 | 81 | 95 | 70 | 55.4 | 182 | 95 | 212.2 | 197.1 | 43 | 11.5 | 30 | 0.041 | 104 | 30 | 15.405 | 457.7 | 203.8 | 199.1 | 98.7 | 36.4 | 0.668 |  |  | 99.1 | 749.1 | 0.993 | -8 | 49.02 | 97 | 28 | 0.996 | 172.94 | 199 | 8510 | 196.61 | 46.52 | -47 | 16.88 | 43.49 | 40.72 | 45.03 | 46 | 58 | 70 | 81 | 37.25 | 87 | 84
10160 | 1749 | 270.3 | 49.9 | 81 | 95 | 70 | 55.4 | 181.8 | 95 | 211.7 | 197.2 | 43 | 11.5 | 30 | 0.054 | 104 | 30 | 15.367 | 457.6 | 203.8 | 198.7 | 98.7 | 36.4 | 0.667 |  |  | 99.1 | 749 | 0.992 | -8 | 47.06 | 97 | 28 | 1.007 | 172.55 | 201 | 8770 | 197.27 | 46.76 | -46.81 | 17 | 43.55 | 40.72 | 45.03 | 46 | 58 | 70 | 81 | 37.25 | 88 | 93
10161 | 1742 | 268.3 | 48.8 | 81 | 94.9 | 70 | 55.3 | 181.2 | 95 | 211 | 197.5 | 43 | 11.5 | 30 | 0.071 | 103.9 | 30 | 15.326 | 457.4 | 203.8 | 198.5 | 98.7 | 36.4 | 0.665 |  |  | 99.1 | 748.9 | 0.994 | -8 | 59.22 | 97 | 28 | 1.01 | 173.33 | 193 | 8160 | 197.59 | 46.83 | -46.88 | 16.94 | 43.62 | 40.68 | 44.92 | 46 | 58 | 70 | 81 | 37.25 | 91 | 86
10162 | 1743 | 267.1 | 49 | 81 | 95 | 70 | 55.3 | 181.1 | 95 | 210.9 | 197.6 | 42.9 | 11.5 | 30 | 0.075 | 103.9 | 30 | 15.274 | 457.2 | 203.8 | 198.4 | 98.7 | 36.4 | 0.663 |  |  | 99.1 | 748.8 | 0.992 | -8 | 59.22 | 97 | 28 | 0.995 | 172.94 | 200 | 8970 | 197.27 | 46.73 | -46.81 | 16.81 | 43.68 | 40.91 | 44.83 | 46 | 58 | 70 | 81 | 37.25 | 87 | 88
10163 | 1744 | 267 | 48.8 | 81 | 95.1 | 70 | 55.3 | 181.4 | 95 | 211.3 | 197.9 | 42.9 | 11.5 | 30 | 0.071 | 103.9 | 30 | 15.258 | 458.2 | 203.8 | 198.8 | 98.7 | 36.4 | 0.664 |  |  | 99.1 | 748.8 | 0.991 | -8 | 58.43 | 97 | 28 | 1.006 | 174.12 | 202 | 8920 | 195 | 47.81 | -46.88 | 16.75 | 43.77 | 40.95 | 44.72 | 46 | 58 | 70 | 81 | 37.25 | 87 | 82
10164 | 1757 | 269.9 | 49.8 | 81 | 95 | 70 | 55.3 | 181.9 | 95 | 212.1 | 197.8 | 42.9 | 11.5 | 30 | 0.051 | 104 | 30 | 15.344 | 455.1 | 203.8 | 199.5 | 98.7 | 36.4 | 0.667 |  |  | 99.1 | 748.9 | 0.989 | -8 | 52.94 | 97 | 28 | 0.997 | 173.73 | 196 | 8990 | 201.45 | 47.89 | -47 | 16.88 | 43.65 | 40.93 | 44.72 | 46 | 58 | 70 | 81 | 37.25 | 88 | 86
10165 | 1749 | 268.9 | 49.1 | 81 | 95 | 70 | 55.3 | 181.9 | 95 | 211.9 | 197 | 42.9 | 11.5 | 30 | 0.046 | 104 | 30 | 15.428 | 455.6 | 203.8 | 199.2 | 98.7 | 36.4 | 0.664 |  |  | 99.1 | 748.8 | 0.994 | -8 | 47.45 | 97 | 28 | 1.007 | 172.55 | 198 | 9730 | 197.91 | 47.91 | -47 | 17 | 43.7 | 40.88 | 44.92 | 46 | 58 | 70 | 81 | 37.25 | 86 | 91
10166 | 1750 | 269.8 | 49.3 | 81 | 95 | 70 | 55.3 | 181.9 | 95 | 212 | 197.1 | 43 | 11.5 | 30 | 0.045 | 104 | 30 | 15.374 | 455.2 | 203.8 | 199 | 98.7 | 36.4 | 0.665 |  |  | 99 | 748.9 | 0.988 | -8 | 47.84 | 97 | 28 | 1.006 | 172.94 | 198 | 9700 | 196.93 | 47.03 | -46.94 | 16.88 | 43.69 | 40.9 | 45.12 | 46 | 58 | 70 | 81 | 37.25 | 85 | 87
10167 | 1740 | 266.4 | 48.4 | 81 | 95 | 70 | 55.2 | 181.3 | 95 | 211 | 197.3 | 43.1 | 11.5 | 30 | 0.066 | 103.9 | 30 | 15.375 | 457.6 | 203.8 | 198.4 | 98.7 | 36.4 | 0.662 |  |  | 99 | 748.9 | 0.993 | -8 | 56.86 | 97 | 28 | 0.992 | 170.98 | 194 | 8460 | 196.61 | 47.38 | -46.88 | 16.88 | 43.74 | 41.03 | 45.12 | 46 | 58 | 70 | 81 | 37.25 | 88 | 86
10168 | 1744 | 265.9 | 48.6 | 81 | 95 | 70 | 55.2 | 181.1 | 95 | 210.8 | 197.6 | 43.1 | 11.5 | 30 | 0.072 | 103.9 | 30 | 15.268 | 454.5 | 203.8 | 198.4 | 98.7 | 36.4 | 0.662 |  |  | 99.1 | 749.1 | 0.992 | -8 | 60.39 | 97 | 28 | 1.012 | 173.33 | 193 | 8240 | 197.91 | 47.56 | -46.94 | 16.88 | 43.75 | 40.98 | 44.92 | 46 | 58 | 70 | 81 | 37.25 | 89 | 92
10169 | 1761 | 270.6 | 49.8 | 81 | 95 | 70 | 55.2 | 181.7 | 95 | 211.9 | 197.8 | 43 | 11.5 | 30 | 0.052 | 104 | 30 | 15.31 | 453 | 203.8 | 199.2 | 98.7 | 36.4 | 0.667 |  |  | 99.1 | 749.2 | 0.992 | -8 | 45.49 | 97 | 28 | 1.001 | 173.73 | 200 | 8650 | 199.52 | 47.3 | -46.94 | 17.12 | 43.75 | 40.88 | 44.83 | 46 | 58 | 70 | 81 | 37.25 | 88 | 91
10170 | 1755 | 271.6 | 49.7 | 81 | 95 | 70 | 55.2 | 182.3 | 95 | 212.5 | 197.3 | 43 | 11.5 | 30 | 0.035 | 104.1 | 30 | 15.441 | 451.5 | 203.8 | 199.7 | 98.7 | 36.4 | 0.668 |  |  | 99.1 | 749.1 | 0.991 | -8 | 43.14 | 97 | 28 | 0.996 | 172.94 | 199 | 8090 | 197.25 | 46.55 | -47.06 | 17.12 | 43.51 | 40.88 | 44.92 | 46 | 58 | 70 | 81 | 37.25 | 89 | 88
10171 | 1755 | 271.9 | 49.6 | 81 | 94.9 | 70 | 55.2 | 182.3 | 95 | 212.4 | 196.8 | 43.1 | 11.5 | 30 | 0.034 | 104 | 30 | 15.491 | 452.5 | 203.8 | 199.3 | 98.7 | 36.4 | 0.665 |  |  | 99.1 | 749 | 0.987 | -8 | 42.75 | 97 | 28 | 1.01 | 172.55 | 195 | 8920 | 196.61 | 46.69 | -46.94 | 16.88 | 43.73 | 40.93 | 45.12 | 46 | 58 | 70 | 81 | 36.86 | 89 | 84
10172 | 1736 | 267.5 | 47.3 | 81 | 95 | 70 | 55.2 | 181.5 | 95 | 211 | 197.4 | 43.1 | 11.5 | 30 | 0.058 | 104 | 30 | 15.371 | 451.7 | 203.8 | 198.9 | 98.7 | 36.4 | 0.662 |  |  | 99.1 | 749 | 0.995 | -8 | 58.82 | 97 | 28 | 1 | 173.33 | 202 | 9040 | 197.59 | 47.71 | -46.88 | 17.12 | 43.74 | 40.93 | 45.23 | 46 | 58 | 70 | 81 | 37.25 | 88 | 91
10173 | 1742 | 265.7 | 48.7 | 81 | 95.1 | 70 | 55.2 | 181.2 | 95 | 211 | 197.6 | 43.1 | 11.5 | 30 | 0.074 | 103.9 | 30 | 15.235 | 451.1 | 203.8 | 198.6 | 98.7 | 36.4 | 0.661 |  |  | 99.1 | 749.1 | 0.991 | -8 | 58.82 | 97 | 28 | 1.005 | 173.33 | 202 | 8770 | 197.27 | 47.38 | -46.94 | 16.81 | 43.71 | 40.98 | 45.03 | 46 | 58 | 70 | 81 | 37.25 | 87 | 89
10174 | 1750 | 266.9 | 49.3 | 80.9 | 95 | 70 | 55.2 | 181.5 | 95 | 211.5 | 198 | 43 | 11.5 | 30 | 0.064 | 104 | 30 | 15.277 | 450.6 | 203.8 | 199.1 | 98.7 | 36.4 | 0.663 |  |  | 99 | 749.2 | 0.993 | -8 | 50.98 | 97 | 28 | 1.003 | 174.12 | 193 | 7990 | 196.61 | 48.54 | -46.94 | 17.12 | 43.74 | 40.9 | 44.83 | 46 | 58 | 70 | 81 | 37.25 | 89 | 86
10175 | 1758 | 269.9 | 49.5 | 80.9 | 95 | 70 | 55.1 | 182.2 | 95 | 212.4 | 197.5 | 43 | 11.5 | 30 | 0.041 | 104 | 30 | 15.389 | 448.7 | 203.8 | 199.8 | 98.7 | 36.4 | 0.665 |  |  | 99.1 | 749.2 | 0.986 | -8 | 41.96 | 97 | 28 | 0.994 | 174.12 | 197 | 8680 | 196.61 | 46.83 | -47 | 17.06 | 43.33 | 40.84 | 44.72 | 46 | 58 | 70 | 81 | 37.25 | 88 | 91
10176 | 1756 | 270.6 | 49.6 | 80.9 | 95 | 70 | 55.1 | 182.3 | 95 | 212.5 | 197 | 43 | 11.5 | 30 | 0.033 | 104 | 30 | 15.508 | 449.1 | 203.8 | 199.6 | 98.7 | 36.4 | 0.665 |  |  | 99 | 749.2 | 0.989 | -8 | 40.39 | 97 | 28 | 1 | 172.55 | 194 | 8750 | 199.52 | 46.67 | -47.06 | 17.12 | 43.75 | 40.95 | 45.03 | 46 | 58 | 70 | 81 | 37.25 | 87 | 90
10177 | 1749 | 269.3 | 49.2 | 80.9 | 95 | 70 | 55.1 | 182.2 | 95 | 212.3 | 197.1 | 43 | 11.5 | 30 | 0.036 | 104 | 30 | 15.508 | 449.6 | 203.8 | 199.6 | 98.7 | 36.4 | 0.665 |  |  | 99.1 | 749.2 | 0.992 | -8 | 44.71 | 97 | 28 | 0.998 | 172.94 | 198 | 8800 | 196.93 | 47.23 | -47.12 | 17.19 | 43.55 | 40.83 | 45.12 | 46 | 58 | 70 | 81 | 37.25 | 86 | 85
10178 | 1742 | 267.3 | 48.4 | 80.9 | 95 | 70 | 55.1 | 181.6 | 95 | 211.5 | 197.3 | 43.1 | 11.5 | 30 | 0.044 | 104 | 30 | 15.388 | 449.8 | 203.8 | 199.2 | 98.7 | 36.4 | 0.664 |  |  | 99.1 | 749.2 | 0.989 | -8 | 49.02 | 97 | 28 | 0.996 | 172.55 | 194 | 8410 | 198.54 | 46.69 | -47 | 17.06 | 43.56 | 40.83 | 45.23 | 46 | 58 | 70 | 81 | 37.25 | 86 | 85
10179 | 1751 | 267.5 | 49.7 | 80.9 | 95 | 70 | 55.1 | 181.4 | 95 | 211.4 | 198 | 43 | 11.5 | 30 | 0.055 | 104 | 30 | 15.356 | 450 | 203.8 | 199.2 | 98.7 | 36.4 | 0.663 |  |  | 99.1 | 749.3 | 0.993 | -8 | 59.61 | 97 | 28 | 1.001 | 173.73 | 201 | 8820 | 196.93 | 47.46 | -47.06 | 16.94 | 43.42 | 40.81 | 45.12 | 46 | 58 | 70 | 81 | 37.25 | 90 | 87
10180 | 1750 | 268.8 | 48.8 | 80.9 | 95.1 | 70 | 55.1 | 181.7 | 95 | 211.7 | 197.6 | 43 | 11.5 | 30 | 0.045 | 104 | 30 | 15.384 | 449.1 | 203.8 | 199.5 | 98.7 | 36.4 | 0.664 |  |  | 99.1 | 749.3 | 0.993 | -8 | 43.53 | 97 | 28 | 0.994 | 172.55 | 196 | 8020 | 199.18 | 45.97 | -47.06 | 17.06 | 43.44 | 40.83 | 44.92 | 46 | 58 | 70 | 81 | 37.25 | 88 | 90
10181 | 1750 | 269.1 | 49.2 | 80.9 | 95 | 70 | 55.1 | 181.9 | 95 | 211.8 | 197.2 | 43 | 11.5 | 30 | 0.04 | 104 | 30 | 15.432 | 449.6 | 203.8 | 199.3 | 98.7 | 36.4 | 0.666 |  |  | 99.1 | 749.4 | 0.995 | -8 | 46.67 | 97 | 28 | 0.991 | 172.94 | 199 | 8360 | 198.23 | 46.5 | -47.06 | 17.06 | 43.51 | 40.8 | 45.03 | 46 | 58 | 70 | 81 | 37.25 | 89 | 93
10182 | 1756 | 270.7 | 50 | 80.9 | 95 | 70 | 55.1 | 182.1 | 95 | 212.3 | 197 | 43 | 11.5 | 30 | 0.042 | 104 | 30 | 15.439 | 449.7 | 203.8 | 199.1 | 98.7 | 36.4 | 0.667 |  |  | 99.1 | 749.4 | 0.982 | -8 | 46.67 | 97 | 28 | 1.003 | 172.94 | 194 | 9160 | 197.25 | 46.96 | -46.94 | 16.94 | 43.67 | 40.85 | 45.12 | 46 | 58 | 70 | 81 | 37.25 | 89 | 88
10183 | 1745 | 269.4 | 48.7 | 80.9 | 95.1 | 70 | 55.1 | 182.1 | 95 | 212.1 | 197 | 43 | 11.5 | 30 | 0.048 | 104 | 30 | 15.433 | 450.2 | 203.8 | 198.7 | 98.7 | 36.4 | 0.665 |  |  | 99.1 | 749.4 | 0.991 | -8 | 47.45 | 97 | 28 | 0.989 | 172.94 | 195 | 8850 | 197.25 | 47.7 | -46.88 | 17.12 | 43.67 | 40.77 | 45.12 | 46 | 58 | 70 | 81 | 37.25 | 89 | 93
10184 | 1737 | 265.3 | 48.2 | 81 | 95.1 | 70 | 55 | 181.3 | 95 | 210.9 | 197 | 43 | 11.5 | 30 | 0.074 | 103.9 | 30 | 15.316 | 452.6 | 203.8 | 198 | 98.7 | 36.4 | 0.662 |  |  | 99.1 | 749.4 | 0.99 | -8 | 59.61 | 97 | 28 | 1.001 | 172.55 | 201 | 8870 | 197.27 | 46.59 | -46.94 | 16.81 | 43.65 | 40.86 | 45.03 | 46 | 58 | 70 | 81 | 37.65 | 90 | 91
10185 | 1739 | 265.3 | 47.8 | 81 | 95.1 | 70 | 55 | 181 | 95 | 210.7 | 197 | 42.9 | 11.5 | 30 | 0.08 | 103.8 | 30 | 15.121 | 451.1 | 203.8 | 197.8 | 98.7 | 36.4 | 0.661 |  |  | 99.1 | 749.5 | 0.991 | -8 | 59.22 | 97 | 28 | 0.994 | 172.16 | 199 | 8550 | 194.36 | 47.52 | -46.81 | 16.75 | 43.76 | 40.92 | 44.83 | 46 | 58 | 70 | 81 | 37.65 | 86 | 86
10186 | 1737 | 263 | 47.7 | 81 | 95.1 | 70 | 55 | 180.8 | 95 | 210.5 | 197.6 | 42.9 | 11.5 | 30 | 0.084 | 103.9 | 30 | 15.187 | 450.6 | 203.8 | 198.2 | 98.7 | 36.4 | 0.659 |  |  | 99.1 | 749.5 | 0.985 | -8 | 59.22 | 97 | 28 | 1.003 | 172.94 | 201 | 8850 | 197.27 | 48.57 | -46.94 | 16.81 | 43.74 | 40.88 | 44.72 | 46 | 58 | 70 | 81 | 37.65 | 87 | 84
10187 | 1754 | 265.6 | 49.3 | 81 | 95.1 | 70 | 55 | 181.3 | 95 | 211.3 | 198.5 | 42.8 | 11.5 | 30 | 0.072 | 104 | 30 | 15.246 | 449.1 | 203.8 | 199.2 | 98.7 | 36.4 | 0.663 |  |  | 99 | 749.6 | 0.989 | -8 | 60.39 | 97 | 28 | 1.001 | 173.73 | 195 | 8460 | 200.16 | 48.8 | -46.81 | 16.88 | 43.74 | 40.89 | 44.72 | 46 | 58 | 70 | 81 | 37.65 | 86 | 89
10188 | 1765 | 270.1 | 50.5 | 81 | 95.1 | 70 | 55 | 182.1 | 95 | 212.5 | 198.5 | 42.9 | 11.5 | 30 | 0.04 | 104.1 | 30 | 15.473 | 447.6 | 203.8 | 200.5 | 98.7 | 36.4 | 0.668 |  |  | 99.1 | 749.7 | 0.988 | -8 | 41.18 | 97 | 28 | 0.999 | 173.33 | 200 | 8360 | 198.54 | 47.53 | -47.06 | 17 | 43.78 | 40.95 | 44.72 | 46 | 58 | 70 | 81 | 37.25 | 89 | 88
10189 | 1758 | 271.4 | 49.7 | 81 | 95.1 | 70 | 55 | 182.7 | 95 | 213.1 | 197.7 | 43 | 11.5 | 30 | 0.025 | 104.1 | 30 | 15.629 | 448.2 | 203.8 | 200.8 | 98.7 | 36.4 | 0.669 |  |  | 99.1 | 749.8 | 0.989 | -8 | 40.39 | 97 | 28 | 0.999 | 172.94 | 197 | 10000 | 202.1 | 46.77 | -47 | 16.94 | 43.52 | 40.92 | 44.92 | 46 | 58 | 70 | 81 | 37.25 | 91 | 91
10190 | 1751 | 270.4 | 49.3 | 80.9 | 94.9 | 70 | 55 | 182.4 | 95 | 212.6 | 197.4 | 43.1 | 11.5 | 30 | 0.031 | 104.1 | 30 | 15.517 | 449.8 | 203.8 | 200.1 | 98.7 | 36.4 | 0.668 |  |  | 99.1 | 749.8 | 0.989 | -8 | 43.14 | 97 | 28 | 1.001 | 173.73 | 197 | 8950 | 196.61 | 47.87 | -47.12 | 16.81 | 43.66 | 40.95 | 45.23 | 46 | 58 | 70 | 81 | 37.25 | 88 | 91
10191 | 1742 | 267.5 | 48.6 | 80.9 | 95 | 70 | 55 | 181.8 | 95 | 211.6 | 198 | 43.2 | 11.5 | 30 | 0.053 | 104 | 30 | 15.37 | 452 | 203.8 | 199.6 | 98.7 | 36.4 | 0.666 |  |  | 99.1 | 749.7 | 0.986 | -8 | 50.2 | 97 | 28 | 0.994 | 174.12 | 195 | 8510 | 200.16 | 47.6 | -46.94 | 17.12 | 43.73 | 40.71 | 45.33 | 46 | 58 | 70 | 81 | 37.25 | 87 | 89
10192 | 1750 | 267.4 | 49.3 | 80.9 | 95.1 | 70 | 55 | 181.3 | 95 | 211.2 | 198.4 | 43.1 | 11.5 | 30 | 0.063 | 104 | 30 | 15.33 | 454.8 | 203.8 | 199.3 | 98.7 | 36.4 | 0.663 |  |  | 99.1 | 749.8 | 0.996 | -8 | 58.43 | 97 | 28 | 1.003 | 174.12 | 194 | 8650 | 196.61 | 47.41 | -46.88 | 17 | 43.74 | 40.83 | 45.12 | 46 | 58 | 70 | 81 | 37.25 | 89 | 83
10193 | 1760 | 269.9 | 50.3 | 80.9 | 95.1 | 70 | 55 | 181.7 | 95 | 211.9 | 198.6 | 43.1 | 11.5 | 30 | 0.044 | 104.1 | 30 | 15.369 | 453.8 | 203.8 | 200.1 | 98.7 | 36.4 | 0.667 |  |  | 99.1 | 749.8 | 0.99 | -8 | 48.24 | 97 | 28 | 0.995 | 174.51 | 202 | 8510 | 199.84 | 48.66 | -47.12 | 17.19 | 43.67 | 40.74 | 44.92 | 46 | 58 | 70 | 81 | 37.25 | 88 | 85
10194 | 1754 | 270.7 | 49.4 | 80.9 | 95.1 | 70 | 55 | 182.2 | 95 | 212.4 | 197.6 | 43 | 11.5 | 30 | 0.032 | 104.1 | 30 | 15.515 | 454.5 | 203.8 | 200.2 | 98.7 | 36.4 | 0.667 |  |  | 99 | 749.8 | 0.991 | -8 | 40.39 | 97 | 28 | 0.991 | 172.94 | 199 | 8990 | 201.11 | 47.22 | -47.06 | 17.19 | 43.45 | 40.77 | 44.92 | 46 | 58 | 70 | 81 | 37.25 | 88 | 86
10195 | 1754 | 270.5 | 50.1 | 80.9 | 95 | 70 | 55 | 182 | 95 | 212.2 | 197.3 | 43.1 | 11.5 | 30 | 0.035 | 104.1 | 30 | 15.502 | 453.4 | 203.8 | 199.8 | 98.7 | 36.4 | 0.667 |  |  | 99 | 749.7 | 0.988 | -8 | 43.53 | 97 | 28 | 1.005 | 173.33 | 195 | 8990 | 199.52 | 46.97 | -47.19 | 16.94 | 43.51 | 40.81 | 45.12 | 46 | 58 | 70 | 81 | 37.25 | 90 | 94
10196 | 1752 | 271.3 | 49.3 | 80.9 | 95 | 70 | 55 | 182.2 | 95 | 212.5 | 197.4 | 43.1 | 11.5 | 30 | 0.034 | 104.1 | 30 | 15.538 | 451.4 | 203.8 | 199.8 | 98.7 | 36.4 | 0.668 |  |  | 99 | 749.6 | 0.993 | -8 | 43.92 | 97 | 28 | 0.99 | 173.33 | 195 | 8870 | 198.86 | 46.83 | -47.12 | 17.44 | 43.44 | 40.64 | 45.23 | 46 | 58 | 70 | 81 | 37.25 | 87 | 90
10197 | 1743 | 267.7 | 48.9 | 80.9 | 95 | 70 | 55 | 181.5 | 95 | 211.3 | 197.3 | 43.1 | 11.5 | 30 | 0.053 | 104 | 30 | 15.426 | 451.9 | 203.8 | 199.1 | 98.7 | 36.4 | 0.666 |  |  | 99.1 | 749.6 | 0.984 | -8 | 49.02 | 97 | 28 | 0.992 | 172.94 | 196 | 8870 | 199.84 | 47.06 | -46.88 | 16.94 | 43.57 | 40.67 | 45.23 | 46 | 58 | 70 | 81 | 37.25 | 88 | 84
10198 | 1745 | 267.4 | 48.8 | 80.9 | 95.1 | 70 | 55 | 181.3 | 95 | 211.2 | 197.7 | 43 | 11.5 | 30 | 0.065 | 104 | 30 | 15.354 | 450.9 | 203.8 | 198.8 | 98.7 | 36.4 | 0.663 |  |  | 99.1 | 749.7 | 0.986 | -8 | 58.82 | 97 | 28 | 1.006 | 172.94 | 193 | 9900 | 198.23 | 47.57 | -47.12 | 16.88 | 43.59 | 40.79 | 45.12 | 46 | 58 | 70 | 81 | 37.65 | 87 | 90
10199 | 1752 | 268.7 | 49.6 | 80.9 | 95.1 | 70 | 55 | 181.5 | 95 | 211.6 | 198.3 | 42.9 | 11.5 | 30 | 0.058 | 104 | 30 | 15.36 | 450.6 | 203.8 | 199.4 | 98.7 | 36.4 | 0.665 |  |  | 99 | 749.7 | 0.994 | -8 | 49.41 | 97 | 28 | 1.002 | 172.55 | 195 | 9020 | 198.86 | 47.66 | -47 | 17 | 43.54 | 40.74 | 44.83 | 46 | 58 | 70 | 81 | 37.25 | 87 | 91
10200 | 1748 | 269.8 | 48.8 | 80.9 | 95 | 70 | 55 | 182 | 95 | 212 | 197.6 | 42.9 | 11.5 | 30 | 0.041 | 104 | 30 | 15.439 | 451.3 | 203.8 | 199.9 | 98.7 | 36.4 | 0.665 |  |  | 99 | 749.6 | 0.995 | -8 | 41.18 | 97 | 28 | 1.008 | 172.94 | 197 | 8210 | 199.84 | 46.57 | -47.12 | 16.88 | 43.65 | 40.72 | 44.83 | 46 | 58 | 70 | 81 | 37.25 | 86 | 88
10201 | 1749 | 268.6 | 49.2 | 80.9 | 95 | 70 | 55 | 181.5 | 95 | 211.5 | 197.5 | 43 | 11.5 | 30 | 0.049 | 104 | 30 | 15.394 | 451.6 | 203.8 | 199.4 | 98.7 | 36.4 | 0.664 |  |  | 99.1 | 749.6 | 0.989 | -8 | 47.06 | 97 | 28 | 1.001 | 172.94 | 194 | 8800 | 199.84 | 46.56 | -47 | 17.06 | 43.65 | 40.76 | 45.03 | 46 | 58 | 70 | 81 | 37.25 | 85 | 84
10202 | 1751 | 269.1 | 49.6 | 80.9 | 95 | 70 | 55 | 181.7 | 95 | 211.7 | 198.2 | 43 | 11.5 | 30 | 0.055 | 104 | 30 | 15.376 | 452.7 | 203.8 | 199.5 | 98.7 | 36.4 | 0.666 |  |  | 99.1 | 749.6 | 0.995 | -8 | 53.33 | 97 | 28 | 0.988 | 174.12 | 195 | 8120 | 198.54 | 47.75 | -46.75 | 16.69 | 43.61 | 40.78 | 45.03 | 46 | 58 | 70 | 81 | 37.25 | 85 | 89
10203 | 1749 | 268.6 | 49.2 | 80.9 | 95 | 70 | 55 | 181.6 | 95 | 211.6 | 198.3 | 43 | 11.5 | 30 | 0.058 | 104 | 30 | 15.376 | 453.2 | 203.8 | 199.4 | 98.7 | 36.4 | 0.666 |  |  | 99.1 | 749.6 | 0.994 | -8 | 54.9 | 97 | 28 | 0.995 | 173.73 | 203 | 8310 | 198.23 | 47.23 | -46.81 | 16.81 | 43.66 | 40.7 | 44.92 | 46 | 58 | 70 | 81 | 37.25 | 86 | 87
10204 | 1755 | 268.9 | 49.8 | 80.9 | 95 | 70 | 55 | 181.5 | 95 | 211.5 | 198.3 | 42.9 | 11.5 | 30 | 0.068 | 104 | 30 | 15.355 | 450.2 | 203.8 | 199.2 | 98.7 | 36.4 | 0.664 |  |  | 99.1 | 749.5 | 0.99 | -8 | 56.47 | 97 | 28 | 1.008 | 174.12 | 193 | 9310 | 198.23 | 47.77 | -46.62 | 16.81 | 43.76 | 40.89 | 44.83 | 46 | 58 | 70 | 81 | 37.65 | 83 | 83
10205 | 1747 | 267.3 | 48.9 | 80.9 | 95.1 | 70 | 55 | 181.5 | 95 | 211.6 | 198.1 | 42.9 | 11.5 | 30 | 0.071 | 103.9 | 30 | 15.319 | 447.7 | 203.8 | 198.9 | 98.7 | 36.4 | 0.663 |  |  | 99.1 | 749.5 | 0.992 | -8 | 58.43 | 97 | 28 | 0.992 | 173.73 | 200 | 8430 | 199.84 | 47.19 | -46.94 | 16.75 | 43.73 | 40.88 | 44.83 | 46 | 58 | 70 | 81 | 37.25 | 85 | 92
10206 | 1759 | 270.4 | 50 | 80.9 | 95.1 | 70 | 55 | 182.3 | 95 | 212.7 | 197.9 | 42.9 | 11.5 | 30 | 0.051 | 104 | 30 | 15.358 | 445.6 | 203.8 | 199.4 | 98.7 | 36.4 | 0.666 |  |  | 99.1 | 749.5 | 0.988 | -8 | 52.55 | 97 | 28 | 0.998 | 171.76 | 195 | 9210 | 198.86 | 47.92 | -47.06 | 17.06 | 43.82 | 40.93 | 44.72 | 46 | 58 | 70 | 81 | 37.25 | 86 | 89
10207 | 1754 | 270.5 | 49.8 | 80.9 | 95.1 | 70 | 55 | 182.3 | 95 | 212.4 | 197.7 | 43 | 11.5 | 30 | 0.045 | 104 | 30 | 15.495 | 444.6 | 203.8 | 199.5 | 98.7 | 36.4 | 0.666 |  |  | 99.1 | 749.4 | 0.993 | -8 | 50.59 | 97 | 28 | 0.998 | 172.94 | 197 | 8510 | 196.93 | 48.01 | -46.94 | 17 | 43.53 | 40.78 | 44.92 | 46 | 58 | 70 | 81 | 37.25 | 84 | 86
10208 | 1747 | 269.7 | 48.9 | 81 | 95 | 70 | 55 | 182 | 95.1 | 212 | 197.4 | 43 | 11.5 | 30 | 0.047 | 104 | 30 | 15.524 | 446 | 203.8 | 199.4 | 98.7 | 36.4 | 0.666 |  |  | 99.1 | 749.3 | 0.991 | -8 | 44.71 | 97 | 28 | 0.989 | 173.33 | 195 | 8020 | 198.54 | 46.72 | -47 | 17.06 | 43.84 | 40.96 | 45.03 | 46 | 58 | 70 | 81 | 37.25 | 87 | 84
10209 | 1747 | 268.1 | 49.3 | 81 | 95 | 70 | 55 | 181.5 | 95.1 | 211.4 | 197.4 | 43.1 | 11.5 | 30 | 0.062 | 104 | 30 | 15.399 | 446.6 | 203.8 | 198.7 | 98.7 | 36.4 | 0.664 |  |  | 99.1 | 749.4 | 0.987 | -8 | 54.12 | 97 | 28 | 1.002 | 171.76 | 203 | 9160 | 194.68 | 47.41 | -47.06 | 16.94 | 43.77 | 40.78 | 45.03 | 46 | 58 | 70 | 81 | 37.25 | 86 | 84
10210 | 1746 | 268 | 48.9 | 80.9 | 95 | 70 | 55 | 181.4 | 95 | 211.2 | 197.9 | 43 | 11.5 | 30 | 0.07 | 103.9 | 30 | 15.309 | 446 | 203.8 | 198.7 | 98.7 | 36.4 | 0.664 |  |  | 99.1 | 749.4 | 0.99 | -8 | 58.82 | 97 | 28 | 0.992 | 173.73 | 203 | 8600 | 199.52 | 47.7 | -46.88 | 16.88 | 43.8 | 40.87 | 44.92 | 46 | 58 | 70 | 81 | 37.65 | 84 | 89
10211 | 1750 | 268.8 | 49.5 | 80.9 | 95 | 70 | 55 | 181.5 | 95 | 211.4 | 198.4 | 43 | 11.5 | 30 | 0.063 | 104 | 30 | 15.305 | 446.1 | 203.8 | 199.2 | 98.7 | 36.4 | 0.664 |  |  | 99.1 | 749.4 | 0.994 | -8 | 57.25 | 97 | 28 | 1.006 | 174.12 | 203 | 8950 | 198.23 | 47.51 | -47.12 | 17.19 | 43.7 | 40.97 | 44.72 | 46 | 58 | 70 | 81 | 37.25 | 87 | 88
10212 | 1751 | 268.8 | 49.4 | 81 | 95 | 70 | 55 | 181.8 | 95 | 211.9 | 198.2 | 43 | 11.5 | 30 | 0.046 | 104 | 30 | 15.377 | 446.6 | 203.8 | 199.8 | 98.7 | 36.4 | 0.666 |  |  | 99.1 | 749.3 | 0.996 | -8 | 47.06 | 97 | 28 | 1.005 | 174.51 | 196 | 8260 | 200.16 | 47.26 | -47 | 17.12 | 43.93 | 40.87 | 44.72 | 46 | 58 | 70 | 81 | 37.25 | 88 | 87
10213 | 1755 | 270.4 | 49.6 | 81 | 95 | 70 | 55 | 182 | 95 | 212.1 | 198 | 43 | 11.5 | 30 | 0.037 | 104.1 | 30 | 15.452 | 447 | 203.8 | 200 | 98.7 | 36.4 | 0.668 |  |  | 99.1 | 749.3 | 0.988 | -8 | 45.1 | 97 | 28 | 0.997 | 173.73 | 196 | 9340 | 197.25 | 47.93 | -47.12 | 17 | 43.54 | 40.82 | 44.83 | 46 | 58 | 70 | 81 | 37.25 | 87 | 92
10214 | 1751 | 270.3 | 49.3 | 81 | 95 | 70 | 55 | 182 | 95 | 212.1 | 197.9 | 43 | 11.5 | 30 | 0.034 | 104.1 | 30 | 15.544 | 446.9 | 203.8 | 200 | 98.7 | 36.4 | 0.668 |  |  | 99.1 | 749.4 | 0.993 | -8 | 47.45 | 97 | 28 | 0.998 | 174.12 | 199 | 8410 | 199.52 | 47.23 | -47.06 | 17 | 43.68 | 40.84 | 45.03 | 46 | 58 | 70 | 81 | 37.25 | 90 | 91
10215 | 1753 | 270.5 | 50 | 81 | 95 | 70 | 55 | 181.9 | 95 | 211.9 | 197.4 | 43.1 | 11.5 | 30 | 0.042 | 104 | 30 | 15.504 | 449.2 | 203.8 | 199.4 | 98.7 | 36.4 | 0.666 |  |  | 99.1 | 749.4 | 0.992 | -8 | 50.59 | 97 | 28 | 1.006 | 173.33 | 194 | 9360 | 199.52 | 46.79 | -46.94 | 16.94 | 43.62 | 40.64 | 45.12 | 46 | 58 | 70 | 81 | 37.25 | 89 | 86
10216 | 1747 | 270.1 | 49.1 | 81 | 94.9 | 70 | 55 | 181.7 | 95 | 211.7 | 197.4 | 43.1 | 11.5 | 30 | 0.048 | 104 | 30 | 15.443 | 449.8 | 203.8 | 199.2 | 98.7 | 36.4 | 0.664 |  |  | 99.1 | 749.4 | 0.993 | -8 | 47.45 | 97 | 28 | 0.999 | 173.33 | 199 | 8530 | 196.61 | 47.04 | -47.06 | 17.12 | 43.56 | 40.71 | 45.12 | 46 | 58 | 70 | 81 | 37.25 | 89 | 81
10217 | 1749 | 269.8 | 49.2 | 81 | 94.9 | 70 | 55 | 181.6 | 95 | 211.6 | 198.1 | 43.1 | 11.5 | 30 | 0.051 | 104 | 30 | 15.393 | 447.5 | 203.8 | 199.4 | 98.7 | 36.4 | 0.663 |  |  | 99.1 | 749.4 | 0.989 | -8 | 57.65 | 97 | 28 | 1.004 | 173.33 | 194 | 9630 | 199.84 | 47.04 | -47.25 | 17 | 43.62 | 40.76 | 45.12 | 46 | 58 | 70 | 81 | 37.25 | 89 | 87
10218 | 1752 | 270.7 | 49.3 | 81 | 95 | 70 | 55 | 181.6 | 95 | 211.6 | 197.9 | 43 | 11.5 | 30 | 0.041 | 104 | 30 | 15.448 | 446 | 203.8 | 199.7 | 98.7 | 36.4 | 0.664 |  |  | 99.1 | 749.4 | 0.991 | -8 | 47.45 | 97 | 28 | 1 | 173.33 | 198 | 8680 | 196.93 | 46.64 | -47 | 17.19 | 43.62 | 40.66 | 45.03 | 46 | 58 | 70 | 81 | 37.25 | 86 | 88
10219 | 1750 | 270.9 | 49.2 | 81 | 95 | 70 | 55 | 181.8 | 95 | 211.8 | 197.4 | 43 | 11.5 | 30 | 0.039 | 104 | 30 | 15.487 | 445.9 | 203.8 | 199.5 | 98.7 | 36.4 | 0.664 |  |  | 99.1 | 749.4 | 0.988 | -8 | 46.67 | 97 | 28 | 1.007 | 172.94 | 195 | 8600 | 198.54 | 46.64 | -47 | 17 | 43.72 | 40.6 | 45.03 | 46 | 58 | 70 | 81 | 37.25 | 83 | 88
10220 | 1745 | 270 | 48.8 | 81 | 95.1 | 70 | 55 | 181.6 | 95 | 211.5 | 197.1 | 43.1 | 11.5 | 30 | 0.049 | 104 | 30 | 15.468 | 447 | 203.8 | 199 | 98.7 | 36.4 | 0.662 |  |  | 99.1 | 749.3 | 0.995 | -8 | 45.88 | 97 | 28 | 1.004 | 172.94 | 199 | 9560 | 197.91 | 46.92 | -47 | 16.94 | 43.63 | 40.72 | 45.12 | 46 | 58 | 70 | 81 | 37.25 | 86 | 86
10221 | 1743 | 268.2 | 48.6 | 81 | 95.1 | 70 | 55.1 | 181.3 | 95.1 | 211.2 | 197.2 | 43 | 11.5 | 30 | 0.066 | 103.9 | 30 | 15.343 | 447.7 | 203.8 | 198.4 | 98.7 | 36.4 | 0.661 |  |  | 99.1 | 749.3 | 0.994 | -8 | 51.76 | 97 | 28 | 0.987 | 172.94 | 192 | 8040 | 198.23 | 47.76 | -46.94 | 16.81 | 43.74 | 40.78 | 45.12 | 46 | 58 | 70 | 81 | 37.25 | 87 | 91
10222 | 1738 | 265.7 | 48.3 | 81 | 95.1 | 70 | 55.1 | 180.8 | 95.1 | 210.5 | 197.1 | 43 | 11.5 | 30 | 0.082 | 103.8 | 30 | 15.227 | 450 | 203.8 | 198 | 98.7 | 36.4 | 0.658 |  |  | 99.1 | 749.2 | 0.989 | -8 | 58.82 | 97 | 28 | 1.01 | 172.55 | 199 | 8290 | 197.27 | 46.78 | -46.69 | 16.62 | 43.64 | 40.91 | 44.72 | 46 | 58 | 70 | 81 | 37.65 | 84 | 86
10223 | 1744 | 264.8 | 48.7 | 81 | 95 | 70 | 55.1 | 180.5 | 95.1 | 210.1 | 197.3 | 42.9 | 11.5 | 30 | 0.085 | 103.8 | 30 | 15.039 | 450.4 | 203.8 | 198 | 98.7 | 36.4 | 0.658 |  |  | 99.1 | 749.2 | 0.993 | -8 | 60.78 | 97 | 28 | 1.003 | 173.33 | 202 | 8430 | 196.61 | 47.52 | -46.75 | 16.69 | 43.76 | 41 | 44.62 | 46 | 58 | 70 | 81 | 37.65 | 86 | 83
10224 | 1761 | 268.7 | 50.1 | 81 | 95 | 70 | 55.1 | 181.2 | 95.1 | 211.4 | 198.3 | 42.8 | 11.5 | 30 | 0.066 | 104 | 30 | 15.165 | 450 | 203.8 | 199.2 | 98.7 | 36.4 | 0.663 |  |  | 99.1 | 749.2 | 1.002 | -8 | 58.43 | 97 | 28 | 1.004 | 174.51 | 203 | 9950 | 198.23 | 48.12 | -46.75 | 16.81 | 43.7 | 40.87 | 44.52 | 46 | 58 | 70 | 81 | 37.25 | 86 | 86
10225 | 1765 | 273.7 | 50.3 | 81 | 95 | 70 | 55.1 | 182.5 | 95.1 | 213 | 197.6 | 42.9 | 11.5 | 30 | 0.032 | 104.1 | 30 | 15.5 | 448.1 | 203.8 | 200.5 | 98.7 | 36.4 | 0.663 |  |  | 99.1 | 749.1 | 0.988 | -8 | 40 | 97 | 28 | 0.993 | 174.12 | 196 | 8730 | 201.45 | 48.04 | -47.06 | 16.81 | 43.7 | 40.89 | 44.52 | 46 | 58 | 70 | 81 | 37.25 | 87 | 87
10226 | 1742 | 268.8 | 48.5 | 81 | 95 | 70 | 55.1 | 181.8 | 95.1 | 211.8 | 197.6 | 43 | 11.5 | 30 | 0.041 | 104 | 30 | 15.56 | 449 | 203.8 | 200 | 98.7 | 36.4 | 0.661 |  |  | 99.1 | 748.9 | 0.984 | -8 | 53.73 | 97 | 28 | 0.995 | 173.33 | 198 | 9070 | 196.61 | 47.97 | -47 | 16.88 | 43.69 | 41.06 | 45.12 | 46 | 58 | 70 | 81 | 37.25 | 88 | 89
10227 | 1741 | 267.3 | 48.2 | 81 | 95 | 70 | 55.1 | 181.3 | 95.1 | 211.1 | 198.3 | 43 | 11.5 | 30 | 0.053 | 104 | 30 | 15.449 | 449.1 | 203.8 | 199.8 | 98.7 | 36.4 | 0.662 |  |  | 99.1 | 748.9 | 1.004 | -8 | 57.25 | 97 | 28 | 1.005 | 174.12 | 203 | 9430 | 196.93 | 47.58 | -46.88 | 17.06 | 43.83 | 41.01 | 45.12 | 46 | 58 | 70 | 81 | 37.25 | 89 | 86
10228 | 1751 | 267.8 | 49.4 | 81 | 95.1 | 70 | 55.1 | 181.1 | 95.1 | 211.1 | 198.6 | 43 | 11.5 | 30 | 0.058 | 104 | 30 | 15.41 | 447 | 203.8 | 199.7 | 98.7 | 36.4 | 0.661 |  |  | 99.1 | 749 | 0.989 | -8 | 54.12 | 97 | 28 | 0.997 | 172.55 | 203 | 7900 | 197.25 | 48.48 | -46.69 | 16.88 | 43.78 | 40.91 | 45.03 | 46 | 58 | 70 | 81 | 37.25 | 84 | 90
10229 | 1757 | 270.2 | 49.5 | 80.9 | 95.1 | 70 | 55.1 | 181.7 | 95 | 211.7 | 198.1 | 43 | 11.5 | 30 | 0.042 | 104 | 30 | 15.445 | 446.5 | 203.8 | 200 | 98.7 | 36.5 | 0.663 |  |  | 99.1 | 749.1 | 0.988 | -8 | 47.45 | 97 | 28 | 1.002 | 171.37 | 196 | 8630 | 201.77 | 47.82 | -46.94 | 17.06 | 43.75 | 40.88 | 44.92 | 46 | 58 | 70 | 81 | 37.25 | 88 | 88
10230 | 1755 | 270.7 | 49.7 | 80.9 | 95.1 | 70 | 55.1 | 181.8 | 95 | 211.9 | 198 | 43.1 | 11.5 | 30 | 0.039 | 104.1 | 30 | 15.44 | 446.6 | 203.8 | 199.9 | 98.7 | 36.5 | 0.663 |  |  | 99.1 | 749.1 | 0.989 | -8 | 48.24 | 97 | 28 | 1.004 | 173.73 | 199 | 8140 | 196.61 | 46.66 | -46.94 | 17.12 | 43.8 | 41 | 45.03 | 46 | 58 | 70 | 81 | 37.25 | 89 | 88
10231 | 1753 | 271 | 49.5 | 80.9 | 95.1 | 70 | 55.1 | 181.9 | 95 | 212 | 197.7 | 43.1 | 11.5 | 30 | 0.036 | 104.1 | 30 | 15.453 | 447.6 | 203.8 | 199.9 | 98.7 | 36.5 | 0.664 |  |  | 99.1 | 749.1 | 0.995 | -8 | 45.49 | 97 | 28 | 0.995 | 173.73 | 195 | 8800 | 196.93 | 46.78 | -47.12 | 16.94 | 43.8 | 40.91 | 45.03 | 46 | 58 | 70 | 81 | 37.25 | 84 | 86
10232 | 1745 | 268.6 | 49.3 | 80.9 | 95.1 | 70 | 55.1 | 181.4 | 95 | 211.3 | 197.9 | 43.1 | 11.5 | 30 | 0.049 | 104 | 30 | 15.429 | 448.7 | 203.8 | 199.6 | 98.7 | 36.5 | 0.662 |  |  | 99.1 | 749.2 | 0.991 | -8 | 51.37 | 97 | 28 | 0.996 | 173.73 | 200 | 8680 | 197.25 | 47.75 | -47.06 | 16.88 | 43.78 | 40.91 | 45.12 | 46 | 58 | 70 | 81 | 37.25 | 87 | 88
10233 | 1756 | 270.1 | 50.3 | 80.9 | 95.2 | 70 | 55.1 | 181.5 | 95 | 211.6 | 198.1 | 43.1 | 11.5 | 30 | 0.051 | 104 | 30 | 15.427 | 449.1 | 203.8 | 199.4 | 98.7 | 36.5 | 0.662 |  |  | 99.1 | 749.3 | 0.99 | -8 | 54.9 | 97 | 28 | 0.998 | 173.73 | 195 | 8680 | 196.93 | 47.83 | -47.06 | 17.12 | 43.78 | 40.97 | 45.03 | 46 | 58 | 70 | 81 | 37.25 | 87 | 90
10234 | 1747 | 269.1 | 49.2 | 80.9 | 95.1 | 70 | 55.1 | 181.5 | 95.1 | 211.3 | 197.4 | 43 | 11.5 | 30 | 0.048 | 104 | 30 | 15.458 | 450.3 | 203.8 | 199.3 | 98.7 | 36.5 | 0.661 |  |  | 99.1 | 749.3 | 0.989 | -8 | 51.37 | 97 | 28 | 0.992 | 172.94 | 197 | 9190 | 198.23 | 47.21 | -47.06 | 17 | 43.42 | 40.89 | 44.92 | 46 | 58 | 70 | 81 | 37.25 | 90 | 89
10235 | 1744 | 268 | 48.9 | 80.9 | 95 | 70 | 55.1 | 181.4 | 95.1 | 211.3 | 197.8 | 43 | 11.5 | 30 | 0.059 | 104 | 30 | 15.403 | 449.1 | 203.8 | 199.1 | 98.7 | 36.5 | 0.66 |  |  | 99.1 | 749.3 | 0.992 | -8 | 56.47 | 97 | 28 | 0.994 | 173.73 | 193 | 8480 | 199.52 | 47.81 | -46.94 | 16.81 | 43.67 | 40.89 | 44.92 | 46 | 58 | 70 | 81 | 37.25 | 89 | 88
10236 | 1748 | 267.5 | 49.2 | 80.9 | 95.1 | 70 | 55.1 | 181.7 | 95.1 | 211.7 | 198 | 42.9 | 11.5 | 30 | 0.058 | 104 | 30 | 15.393 | 448.5 | 203.8 | 199.3 | 98.7 | 36.5 | 0.66 |  |  | 99.1 | 749.4 | 0.991 | -8 | 54.9 | 97 | 28 | 1 | 173.33 | 201 | 8310 | 196.61 | 47.13 | -47 | 16.94 | 43.52 | 40.86 | 44.83 | 46 | 58 | 70 | 81 | 37.65 | 87 | 90
10237 | 1750 | 269.5 | 49 | 80.9 | 95.1 | 70 | 55.1 | 182.3 | 95 | 212.4 | 197.5 | 42.9 | 11.5 | 30 | 0.044 | 104 | 30 | 15.447 | 449.3 | 203.8 | 199.6 | 98.7 | 36.5 | 0.661 |  |  | 99.1 | 749.5 | 0.992 | -8 | 47.06 | 97 | 28 | 0.997 | 173.73 | 196 | 8480 | 201.77 | 47.11 | -46.94 | 17 | 43.7 | 40.73 | 44.83 | 46 | 58 | 70 | 81 | 37.25 | 87 | 89
10238 | 1752 | 269.4 | 49.6 | 80.9 | 95.1 | 70 | 55.1 | 182.2 | 95 | 212.5 | 197.3 | 43 | 11.5 | 30 | 0.047 | 104 | 30 | 15.384 | 449.6 | 203.8 | 199.2 | 98.7 | 36.5 | 0.66 |  |  | 99.1 | 749.5 | 0.989 | -8 | 49.02 | 97 | 28 | 1.003 | 173.33 | 198 | 8580 | 197.59 | 47.19 | -47.06 | 17 | 43.74 | 40.9 | 45.03 | 46 | 58 | 70 | 81 | 37.25 | 88 | 86
10239 | 1749 | 269.1 | 49.4 | 80.9 | 95 | 70 | 55.1 | 182.2 | 95 | 212.2 | 197 | 43 | 11.5 | 30 | 0.045 | 104 | 30 | 15.352 | 450 | 203.8 | 199.1 | 98.7 | 36.5 | 0.66 |  |  | 99.1 | 749.5 | 0.993 | -8 | 44.31 | 97 | 28 | 0.995 | 172.94 | 195 | 8650 | 196.93 | 46.67 | -47 | 17 | 43.7 | 40.78 | 45.03 | 46 | 58 | 70 | 81 | 37.25 | 86 | 83
10240 | 1750 | 268.8 | 49.3 | 80.9 | 95 | 70 | 55.1 | 181.7 | 95 | 211.7 | 197.5 | 43 | 11.5 | 30 | 0.053 | 104 | 30 | 15.325 | 449.5 | 203.8 | 199 | 98.7 | 36.5 | 0.659 |  |  | 99.1 | 749.5 | 0.996 | -8 | 50.98 | 97 | 28 | 0.996 | 172.94 | 202 | 8850 | 198.23 | 46.73 | -46.88 | 16.94 | 43.59 | 40.73 | 45.12 | 46 | 58 | 70 | 81 | 37.25 | 85 | 89
10241 | 1749 | 268.9 | 49.2 | 80.9 | 95 | 70 | 55.1 | 181.5 | 95 | 211.4 | 198 | 43 | 11.5 | 30 | 0.058 | 104 | 30 | 15.325 | 448.9 | 203.8 | 199.2 | 98.7 | 36.5 | 0.66 |  |  | 99.1 | 749.5 | 0.993 | -8 | 49.41 | 97 | 28 | 0.998 | 172.94 | 195 | 8430 | 196.61 | 46.77 | -46.88 | 17 | 43.64 | 40.75 | 44.92 | 46 | 58 | 70 | 81 | 37.25 | 88 | 89
10242 | 1761 | 270.1 | 51 | 80.9 | 95 | 70 | 55.1 | 181.9 | 95 | 212 | 198.1 | 43 | 11.5 | 30 | 0.054 | 104 | 30 | 15.35 | 447.3 | 203.8 | 199.3 | 98.7 | 36.5 | 0.661 |  |  | 99.1 | 749.5 | 0.987 | -8 | 53.73 | 97 | 28 | 0.995 | 173.73 | 203 | 8380 | 196.61 | 47.13 | -47 | 16.88 | 43.7 | 40.88 | 44.92 | 46 | 58 | 70 | 81 | 37.25 | 91 | 83
10243 | 1752 | 270.8 | 49.3 | 80.9 | 95.1 | 70 | 55.1 | 182.3 | 95 | 212.4 | 197.8 | 43 | 11.5 | 30 | 0.045 | 104 | 30 | 15.424 | 447.5 | 203.8 | 199.3 | 98.7 | 36.5 | 0.663 |  |  | 99.1 | 749.5 | 0.989 | -8 | 50.98 | 97 | 28 | 1.01 | 172.94 | 195 | 8310 | 198.23 | 46.65 | -47.06 | 17 | 43.74 | 40.75 | 44.92 | 46 | 58 | 70 | 81 | 37.25 | 88 | 87
10244 | 1747 | 269.9 | 49 | 80.9 | 95 | 70 | 55.1 | 182.1 | 95 | 212.2 | 197.7 | 43 | 11.5 | 30 | 0.05 | 104 | 30 | 15.473 | 448.3 | 203.8 | 199.3 | 98.7 | 36.5 | 0.661 |  |  | 99.1 | 749.5 | 0.99 | -8 | 49.8 | 97 | 28 | 1.002 | 173.73 | 201 | 9340 | 199.52 | 47.19 | -46.94 | 17 | 43.68 | 40.86 | 44.92 | 46 | 58 | 70 | 81 | 37.25 | 86 | 92
10245 | 1750 | 269.7 | 49.6 | 80.9 | 95 | 70 | 55.1 | 182 | 95 | 212.1 | 197.6 | 43 | 11.5 | 30 | 0.055 | 104 | 30 | 15.519 | 449.4 | 203.8 | 199 | 98.7 | 36.5 | 0.662 |  |  | 99.1 | 749.5 | 0.993 | -8 | 50.59 | 97 | 28 | 0.991 | 173.33 | 195 | 8770 | 199.52 | 46.89 | -47.06 | 17.19 | 43.61 | 40.92 | 44.92 | 46 | 58 | 70 | 81 | 37.25 | 84 | 86
10246 | 1741 | 267.9 | 48.3 | 80.9 | 95.1 | 70 | 55.1 | 181.8 | 95 | 211.8 | 197.6 | 43 | 11.5 | 30 | 0.061 | 104 | 30 | 15.457 | 450.1 | 203.8 | 198.8 | 98.7 | 36.5 | 0.66 |  |  | 99.1 | 749.5 | 1 | -8 | 53.33 | 97 | 28 | 0.993 | 173.33 | 202 | 9650 | 197.91 | 46.7 | -47.12 | 17.19 | 43.97 | 40.98 | 44.92 | 46 | 58 | 70 | 81 | 37.25 | 85 | 85
10247 | 1743 | 267.2 | 48.4 | 80.9 | 95 | 70 | 55.1 | 181.4 | 95 | 211.2 | 197.6 | 43 | 11.5 | 30 | 0.067 | 103.9 | 30 | 15.382 | 449.1 | 203.8 | 198.5 | 98.7 | 36.5 | 0.659 |  |  | 99.1 | 749.6 | 0.989 | -8 | 56.08 | 97 | 28 | 0.99 | 172.94 | 193 | 7870 | 197.27 | 46.7 | -46.94 | 17 | 43.76 | 40.91 | 44.83 | 46 | 58 | 70 | 81 | 37.25 | 88 | 84
10248 | 1740 | 265.4 | 48 | 80.9 | 95 | 70 | 55 | 181.5 | 95 | 211.5 | 197.6 | 42.9 | 11.5 | 30 | 0.079 | 103.9 | 30 | 15.35 | 450 | 203.8 | 198.3 | 98.7 | 36.4 | 0.657 |  |  | 99.1 | 749.7 | 0.987 | -8 | 59.61 | 97 | 28 | 1.009 | 172.94 | 200 | 8530 | 195 | 47.92 | -46.81 | 16.62 | 43.77 | 40.88 | 44.72 | 46 | 58 | 70 | 81 | 37.25 | 86 | 85
10249 | 1752 | 266.3 | 49.1 | 80.9 | 95 | 70 | 55 | 181.7 | 95 | 211.8 | 197.6 | 42.9 | 11.5 | 30 | 0.076 | 103.9 | 30 | 15.219 | 449.6 | 203.8 | 198.3 | 98.7 | 36.4 | 0.658 |  |  | 99.1 | 749.7 | 0.991 | -8 | 58.43 | 97 | 28 | 0.995 | 172.94 | 202 | 7700 | 197.59 | 47.54 | -46.75 | 16.69 | 43.79 | 41.01 | 44.62 | 46 | 58 | 70 | 81 | 37.65 | 87 | 83
10250 | 1765 | 270.6 | 50.1 | 80.9 | 95 | 70 | 55 | 182.3 | 95 | 212.7 | 197.8 | 42.8 | 11.5 | 30 | 0.049 | 104 | 30 | 15.261 | 447.5 | 203.8 | 199.4 | 98.7 | 36.4 | 0.663 |  |  | 99.1 | 749.7 | 0.988 | -8 | 43.53 | 97 | 28 | 1.001 | 173.73 | 196 | 9040 | 198.86 | 47.87 | -46.94 | 16.75 | 43.74 | 40.98 | 44.62 | 46 | 58 | 70 | 81 | 37.25 | 87 | 86
10251 | 1751 | 269.7 | 49.2 | 80.9 | 95 | 70 | 55 | 182.2 | 95 | 212.3 | 197.5 | 42.9 | 11.5 | 30 | 0.039 | 104 | 30 | 15.398 | 447.5 | 203.8 | 199.7 | 98.7 | 36.4 | 0.664 |  |  | 99.1 | 749.7 | 0.991 | -8 | 43.92 | 97 | 28 | 0.993 | 172.94 | 196 | 8700 | 196.61 | 47.73 | -47.06 | 16.88 | 43.82 | 40.98 | 44.83 | 46 | 58 | 70 | 81 | 37.25 | 85 | 91
10252 | 1754 | 269.9 | 49.7 | 80.9 | 94.9 | 70 | 55 | 181.9 | 95 | 212.1 | 197.7 | 43 | 11.5 | 30 | 0.036 | 104.1 | 30 | 15.449 | 448 | 203.8 | 199.8 | 98.7 | 36.4 | 0.665 |  |  | 99.1 | 749.7 | 0.989 | -8 | 48.24 | 97 | 28 | 1.003 | 174.12 | 195 | 9360 | 200.16 | 47.8 | -47 | 17.12 | 43.74 | 40.86 | 45.03 | 46 | 58 | 70 | 81 | 37.25 | 84 | 92
10253 | 1752 | 269.8 | 49.5 | 80.9 | 95 | 70 | 55 | 182.1 | 95 | 212.3 | 197.9 | 43.1 | 11.5 | 30 | 0.04 | 104 | 30 | 15.451 | 448.6 | 203.8 | 199.7 | 98.7 | 36.4 | 0.665 |  |  | 99.1 | 749.8 | 0.993 | -8 | 52.94 | 97 | 28 | 0.994 | 173.73 | 195 | 8020 | 198.54 | 46.53 | -47 | 17.06 | 43.56 | 40.84 | 45.23 | 46 | 58 | 70 | 81 | 37.25 | 83 | 86
10254 | 1748 | 268.3 | 49.2 | 80.9 | 95 | 70 | 54.9 | 181.8 | 95 | 211.9 | 198.1 | 43.1 | 11.5 | 30 | 0.048 | 104 | 30 | 15.428 | 448.3 | 203.8 | 199.6 | 98.7 | 36.4 | 0.665 |  |  | 99.1 | 749.9 | 0.992 | -8 | 49.8 | 97 | 28 | 0.998 | 173.73 | 195 | 8260 | 196.61 | 47.26 | -47 | 16.94 | 43.68 | 40.85 | 45.23 | 46 | 58 | 70 | 81 | 37.25 | 85 | 81
10255 | 1745 | 267.3 | 48.5 | 80.9 | 94.9 | 70 | 54.9 | 181.7 | 95 | 211.7 | 198.2 | 43.1 | 11.5 | 30 | 0.052 | 104 | 30 | 15.424 | 446.9 | 203.8 | 199.6 | 98.7 | 36.4 | 0.664 |  |  | 99.1 | 750.2 | 0.992 | -8 | 54.9 | 97 | 28 | 0.998 | 174.12 | 200 | 8870 | 196.93 | 47.99 | -47.06 | 16.94 | 43.77 | 40.94 | 45.12 | 46 | 58 | 70 | 81 | 37.25 | 87 | 88
10256 | 1754 | 268.7 | 49.6 | 80.9 | 95 | 70 | 54.9 | 181.8 | 95 | 212 | 198 | 43.1 | 11.5 | 30 | 0.048 | 104 | 30 | 15.458 | 445.7 | 203.8 | 199.6 | 98.7 | 36.4 | 0.665 |  |  | 99.1 | 750.4 | 0.989 | -8 | 55.29 | 97 | 28 | 1 | 174.12 | 197 | 9210 | 198.23 | 46.87 | -47.06 | 16.81 | 43.5 | 40.81 | 44.92 | 46 | 58 | 70 | 81 | 37.25 | 87 | 89
10257 | 1756 | 271.6 | 49.6 | 80.9 | 95 | 70 | 54.9 | 182.3 | 95 | 212.6 | 197.4 | 43.1 | 11.5 | 30 | 0.037 | 104.1 | 30 | 15.523 | 446.1 | 203.8 | 199.6 | 98.7 | 36.4 | 0.665 |  |  | 99.1 | 750.4 | 0.986 | -8 | 43.14 | 97 | 28 | 1.005 | 172.94 | 199 | 8730 | 196.93 | 45.77 | -47 | 16.88 | 43.37 | 40.86 | 45.03 | 46 | 58 | 70 | 81 | 37.25 | 85 | 86
10258 | 1743 | 268.1 | 48.6 | 80.9 | 95 | 70 | 54.9 | 181.5 | 95 | 211.5 | 197.6 | 43.1 | 11.5 | 30 | 0.05 | 104 | 30 | 15.514 | 447.4 | 203.8 | 199.2 | 98.7 | 36.4 | 0.665 |  |  | 99.1 | 750.4 | 0.99 | -8 | 53.33 | 97 | 28 | 0.992 | 173.73 | 198 | 8770 | 198.23 | 47.22 | -47.12 | 17.12 | 43.58 | 40.83 | 45.12 | 46 | 58 | 70 | 81 | 37.25 | 85 | 87
10259 | 1742 | 266.5 | 48.3 | 80.9 | 95 | 70 | 54.9 | 181.2 | 95 | 211.1 | 197.9 | 43 | 11.5 | 30 | 0.062 | 104 | 30 | 15.355 | 449.6 | 203.8 | 199 | 98.7 | 36.4 | 0.664 |  |  | 99.1 | 750.4 | 0.994 | -8 | 58.82 | 97 | 28 | 0.998 | 173.73 | 194 | 8870 | 197.25 | 47.82 | -47.06 | 17.19 | 43.7 | 40.81 | 45.03 | 46 | 58 | 70 | 81 | 37.25 | 87 | 86
10260 | 1747 | 266.4 | 49.1 | 80.9 | 95.1 | 70 | 54.9 | 181.3 | 95 | 211.3 | 198.2 | 43 | 11.5 | 30 | 0.062 | 104 | 30 | 15.311 | 450.4 | 203.8 | 199.2 | 98.7 | 36.4 | 0.664 |  |  | 99.1 | 750.4 | 0.997 | -8 | 58.82 | 97 | 28 | 0.991 | 173.73 | 203 | 9310 | 196.93 | 46.85 | -47.06 | 16.94 | 43.66 | 40.75 | 44.72 | 46 | 58 | 70 | 81 | 37.65 | 88 | 82
10261 | 1757 | 269.1 | 49.8 | 80.9 | 95.1 | 70 | 54.9 | 181.7 | 95 | 211.9 | 198 | 42.9 | 11.5 | 30 | 0.047 | 104 | 30 | 15.346 | 450.5 | 203.8 | 199.6 | 98.7 | 36.4 | 0.667 |  |  | 99.1 | 750.4 | 0.992 | -8 | 44.71 | 97 | 28 | 1.004 | 174.12 | 195 | 9260 | 198.86 | 47.67 | -47.06 | 16.94 | 43.48 | 40.79 | 44.72 | 46 | 58 | 70 | 81 | 37.25 | 88 | 83
10262 | 1755 | 269.2 | 49.9 | 80.9 | 95 | 70 | 54.9 | 182 | 95 | 212.3 | 197.2 | 42.9 | 11.5 | 30 | 0.044 | 104 | 30 | 15.411 | 451.3 | 203.8 | 199.3 | 98.7 | 36.4 | 0.665 |  |  | 99.1 | 750.4 | 0.989 | -8 | 43.92 | 97 | 28 | 1.004 | 172.55 | 196 | 8970 | 198.23 | 47.02 | -47 | 16.69 | 43.64 | 40.83 | 44.83 | 46 | 58 | 70 | 81 | 37.65 | 85 | 81
10263 | 1752 | 268.7 | 49.5 | 80.9 | 95.1 | 70 | 54.9 | 182.4 | 95 | 212.8 | 197.5 | 42.9 | 11.5 | 30 | 0.056 | 104 | 30 | 15.381 | 451.6 | 203.8 | 199 | 98.7 | 36.4 | 0.664 |  |  | 99.1 | 750.3 | 0.988 | -8 | 50.2 | 97 | 28 | 1.007 | 173.33 | 199 | 8800 | 196.61 | 46.88 | -46.81 | 16.75 | 43.61 | 40.89 | 45.03 | 46 | 58 | 70 | 81 | 37.25 | 86 | 87
10264 | 1745 | 267.3 | 48.6 | 80.9 | 95.1 | 70 | 54.9 | 182.4 | 95 | 212.6 | 197.7 | 43 | 11.5 | 30 | 0.066 | 104 | 30 | 15.382 | 452.8 | 203.8 | 198.8 | 98.7 | 36.4 | 0.664 |  |  | 99.1 | 750.3 | 0.992 | -8 | 54.51 | 97 | 28 | 0.996 | 173.73 | 193 | 9260 | 197.25 | 47.8 | -46.81 | 16.62 | 43.67 | 40.94 | 44.92 | 46 | 58 | 70 | 81 | 37.25 | 87 | 87
10265 | 1742 | 265.2 | 48.4 | 80.9 | 95 | 70 | 54.9 | 181.9 | 95 | 212 | 197.9 | 42.9 | 11.5 | 30 | 0.075 | 103.9 | 30 | 15.287 | 453.3 | 203.8 | 198.7 | 98.7 | 36.4 | 0.663 |  |  | 99.1 | 750.3 | 0.992 | -8 | 58.82 | 97 | 28 | 0.997 | 173.73 | 193 | 8870 | 198.23 | 47.8 | -46.75 | 16.75 | 43.52 | 41.01 | 44.83 | 46 | 58 | 70 | 81 | 37.65 | 87 | 88
10266 | 1744 | 264.7 | 48.2 | 80.9 | 95 | 70 | 54.9 | 181.9 | 95 | 211.9 | 198.2 | 42.9 | 11.5 | 30 | 0.076 | 103.9 | 30 | 15.294 | 453 | 203.8 | 198.9 | 98.7 | 36.4 | 0.662 |  |  | 99.1 | 750.4 | 0.99 | -8 | 59.61 | 97 | 28 | 1.014 | 173.73 | 203 | 8360 | 199.52 | 47.72 | -46.88 | 16.94 | 43.72 | 41.07 | 44.83 | 46 | 58 | 70 | 81 | 37.65 | 85 | 87
10267 | 1757 | 267.6 | 49.5 | 80.9 | 95.1 | 70 | 54.9 | 182.2 | 95 | 212.5 | 198.7 | 42.9 | 11.5 | 30 | 0.058 | 104 | 30 | 15.346 | 450.7 | 203.8 | 199.6 | 98.7 | 36.4 | 0.666 |  |  | 99.1 | 750.5 | 0.986 | -8 | 58.43 | 97 | 28 | 1.004 | 174.51 | 195 | 9970 | 199.52 | 47.61 | -47 | 17 | 43.77 | 41.01 | 44.72 | 46 | 58 | 70 | 81 | 37.65 | 89 | 89
10268 | 1766 | 271.3 | 50.5 | 80.9 | 95.1 | 70 | 54.9 | 182.7 | 95 | 213.2 | 198.1 | 43 | 11.5 | 30 | 0.033 | 104.1 | 30 | 15.518 | 449.4 | 203.8 | 200.4 | 98.7 | 36.5 | 0.669 |  |  | 99.1 | 750.5 | 0.99 | -8 | 49.41 | 97 | 28 | 0.991 | 173.73 | 196 | 9190 | 200.16 | 46.58 | -47.06 | 17.25 | 43.53 | 40.94 | 44.92 | 46 | 58 | 70 | 81 | 37.25 | 88 | 86
10269 | 1755 | 270.5 | 50.5 | 80.9 | 95 | 70 | 54.9 | 182.5 | 95 | 212.8 | 198 | 43 | 11.5 | 30 | 0.04 | 104.1 | 30 | 15.487 | 450.2 | 203.8 | 199.9 | 98.7 | 36.5 | 0.669 |  |  | 99.1 | 750.4 | 0.989 | -8 | 52.94 | 97 | 28 | 0.992 | 172.55 | 196 | 9020 | 198.54 | 46.64 | -47.12 | 17.06 | 43.74 | 40.98 | 45.12 | 46 | 58 | 70 | 81 | 37.65 | 86 | 84
10270 | 1753 | 269.6 | 49.8 | 80.9 | 95 | 70 | 54.9 | 182.3 | 95 | 212.6 | 198.4 | 43.1 | 11.5 | 30 | 0.048 | 104.1 | 30 | 15.451 | 449.6 | 203.8 | 199.8 | 98.7 | 36.5 | 0.668 |  |  | 99.1 | 750.4 | 0.989 | -8 | 55.29 | 97 | 28 | 1.005 | 174.12 | 199 | 8190 | 196.93 | 47.8 | -47.06 | 16.88 | 43.76 | 40.9 | 45.12 | 46 | 58 | 70 | 81 | 37.65 | 86 | 88
10271 | 1755 | 271.8 | 49.7 | 80.9 | 95 | 70 | 54.9 | 182.5 | 95 | 212.8 | 198.1 | 43.1 | 11.5 | 30 | 0.038 | 104.1 | 30 | 15.516 | 450.5 | 203.8 | 200 | 98.7 | 36.5 | 0.668 |  |  | 99.1 | 750.4 | 0.99 | -8 | 51.37 | 97 | 28 | 0.997 | 174.12 | 197 | 8600 | 197.25 | 46.52 | -47 | 17.06 | 43.7 | 40.86 | 45.12 | 46 | 58 | 70 | 81 | 37.25 | 88 | 90
10272 | 1748 | 269.6 | 49.5 | 80.9 | 95 | 70 | 54.9 | 181.9 | 95 | 211.9 | 197.7 | 43.1 | 11.5 | 30 | 0.049 | 104 | 30 | 15.446 | 451.3 | 203.8 | 199.2 | 98.7 | 36.4 | 0.666 |  |  | 99.1 | 750.3 | 0.989 | -8 | 55.29 | 97 | 28 | 0.998 | 172.16 | 194 | 8140 | 199.52 | 46.5 | -46.81 | 17 | 43.68 | 40.91 | 45.12 | 46 | 58 | 70 | 81 | 37.25 | 87 | 85
10273 | 1749 | 269.4 | 49.3 | 80.9 | 95 | 70 | 54.9 | 181.8 | 95 | 212 | 197.7 | 43.1 | 11.5 | 30 | 0.054 | 104 | 30 | 15.386 | 451.6 | 203.8 | 199.1 | 98.7 | 36.4 | 0.664 |  |  | 99.1 | 750.2 | 1 | -8 | 54.9 | 97 | 28 | 0.993 | 174.12 | 199 | 8190 | 197.91 | 46.84 | -46.81 | 16.88 | 43.66 | 40.91 | 45.03 | 46 | 58 | 70 | 81 | 37.25 | 86 | 86
10274 | 1754 | 270.4 | 49.8 | 80.9 | 95 | 70 | 54.8 | 182 | 95 | 212.2 | 197.6 | 43.1 | 11.5 | 30 | 0.046 | 104 | 30 | 15.408 | 450.4 | 203.8 | 199.3 | 98.7 | 36.4 | 0.666 |  |  | 99.1 | 750.1 | 0.993 | -8 | 48.24 | 97 | 28 | 1.009 | 173.33 | 197 | 8550 | 197.25 | 47.97 | -47 | 17 | 43.5 | 40.8 | 44.92 | 46 | 58 | 70 | 81 | 37.25 | 83 | 88
10275 | 1756 | 271.2 | 50.2 | 80.9 | 95 | 70 | 54.8 | 182.2 | 95 | 212.5 | 197.2 | 43 | 11.5 | 30 | 0.039 | 104 | 30 | 15.489 | 451.6 | 203.8 | 199.3 | 98.7 | 36.4 | 0.666 |  |  | 99.1 | 750.1 | 0.993 | -8 | 45.1 | 97 | 28 | 0.994 | 172.94 | 195 | 8820 | 200.16 | 46.79 | -47.12 | 16.94 | 43.57 | 40.92 | 44.92 | 46 | 58 | 70 | 81 | 37.25 | 85 | 86
10276 | 1753 | 272 | 49.8 | 80.9 | 95 | 70 | 54.8 | 182.3 | 95 | 212.6 | 197 | 43 | 11.5 | 30 | 0.034 | 104.1 | 30 | 15.534 | 451.6 | 203.8 | 199.2 | 98.7 | 36.4 | 0.666 |  |  | 99.1 | 750 | 0.99 | -8 | 43.92 | 97 | 28 | 0.998 | 172.55 | 199 | 9040 | 198.23 | 46.93 | -47.12 | 17.12 | 43.57 | 40.82 | 45.03 | 46 | 58 | 70 | 81 | 37.25 | 87 | 81
10277 | 1740 | 267.5 | 48.8 | 80.9 | 94.9 | 70 | 54.9 | 181.5 | 95 | 211.4 | 197.1 | 43 | 11.5 | 30 | 0.057 | 104 | 30 | 15.426 | 453 | 203.8 | 198.7 | 98.7 | 36.4 | 0.662 |  |  | 99.1 | 749.9 | 0.989 | -8 | 56.86 | 97 | 28 | 0.996 | 172.55 | 194 | 8090 | 196.61 | 47 | -47 | 17.12 | 43.48 | 40.72 | 45.12 | 46 | 58 | 70 | 81 | 37.25 | 89 | 84
10278 | 1738 | 266.2 | 48 | 80.9 | 94.9 | 70 | 54.9 | 181.4 | 95 | 211.3 | 197.6 | 43 | 11.5 | 30 | 0.07 | 103.9 | 30 | 15.323 | 453.5 | 203.8 | 198.6 | 98.7 | 36.4 | 0.661 |  |  | 99.1 | 749.9 | 0.998 | -8 | 59.61 | 97 | 28 | 0.991 | 173.33 | 193 | 8900 | 197.25 | 47.73 | -47 | 16.94 | 43.65 | 40.81 | 44.92 | 46 | 58 | 70 | 81 | 37.25 | 87 | 89
10279 | 1745 | 266.1 | 48.7 | 80.9 | 95 | 70 | 54.9 | 181.6 | 95 | 211.6 | 198.2 | 42.9 | 11.5 | 30 | 0.072 | 103.9 | 30 | 15.26 | 454.1 | 203.8 | 199 | 98.7 | 36.4 | 0.661 |  |  | 99.1 | 750 | 0.987 | -8 | 60 | 97 | 28 | 0.997 | 171.76 | 203 | 8310 | 198.23 | 46.79 | -47 | 17 | 43.68 | 40.87 | 44.83 | 46 | 58 | 70 | 81 | 37.65 | 88 | 85
10280 | 1756 | 267.7 | 50.1 | 80.9 | 94.9 | 70 | 54.8 | 181.9 | 95 | 212.1 | 198.2 | 42.9 | 11.5 | 30 | 0.055 | 104 | 30 | 15.296 | 453.1 | 203.8 | 199.5 | 98.7 | 36.4 | 0.665 |  |  | 99.1 | 750.1 | 0.988 | -8 | 45.88 | 97 | 28 | 0.998 | 173.33 | 201 | 8240 | 196.93 | 47.32 | -47.06 | 16.88 | 43.52 | 40.87 | 44.62 | 46 | 58 | 70 | 81 | 37.65 | 87 | 87
10281 | 1752 | 270 | 49.4 | 80.9 | 95 | 70 | 54.8 | 182.4 | 95 | 212.7 | 197.4 | 42.9 | 11.5 | 30 | 0.037 | 104 | 30 | 15.427 | 451.9 | 203.8 | 199.9 | 98.7 | 36.4 | 0.667 |  |  | 99.1 | 750.2 | 0.992 | -8 | 41.57 | 97 | 28 | 0.998 | 173.33 | 196 | 8750 | 201.77 | 47.26 | -47 | 16.94 | 43.56 | 40.83 | 44.72 | 46 | 58 | 70 | 81 | 37.25 | 84 | 92
10282 | 1752 | 269.4 | 49.7 | 80.9 | 95 | 70 | 54.8 | 182.1 | 95 | 212.3 | 197.6 | 42.9 | 11.5 | 30 | 0.048 | 104 | 30 | 15.422 | 452.1 | 203.8 | 199.4 | 98.7 | 36.4 | 0.665 |  |  | 99.1 | 750.2 | 0.989 | -8 | 52.55 | 97 | 28 | 0.994 | 171.76 | 195 | 9070 | 198.23 | 46.71 | -47 | 16.81 | 43.56 | 40.93 | 45.03 | 46 | 58 | 70 | 81 | 37.25 | 88 | 86
10283 | 1762 | 272.7 | 50 | 80.9 | 95 | 70 | 54.8 | 182.6 | 95 | 213 | 197.7 | 43 | 11.5 | 30 | 0.038 | 104.1 | 30 | 15.454 | 450.6 | 203.8 | 199.6 | 98.7 | 36.4 | 0.666 |  |  | 99.1 | 750.1 | 0.993 | -8 | 55.29 | 97 | 28 | 0.996 | 173.73 | 198 | 9160 | 196.93 | 46.98 | -46.94 | 16.81 | 43.61 | 40.71 | 45.03 | 46 | 58 | 70 | 81 | 37.25 | 89 | 86
10284 | 1746 | 270.1 | 49.3 | 80.9 | 95 | 70 | 54.8 | 182.1 | 95 | 212.2 | 197 | 43 | 11.5 | 30 | 0.045 | 104 | 30 | 15.501 | 451.8 | 203.8 | 199.1 | 98.7 | 36.4 | 0.664 |  |  | 99.1 | 750 | 0.992 | -8 | 49.8 | 97 | 28 | 1.006 | 172.55 | 198 | 8730 | 197.59 | 46.06 | -46.94 | 16.88 | 43.64 | 40.87 | 45.12 | 46 | 58 | 70 | 81 | 37.25 | 89 | 86
10285 | 1747 | 268.7 | 49.1 | 80.9 | 95 | 70 | 54.8 | 182 | 95 | 212.1 | 197.3 | 43 | 11.5 | 30 | 0.066 | 103.9 | 30 | 15.393 | 452.2 | 203.8 | 198.5 | 98.7 | 36.4 | 0.662 |  |  | 99.1 | 749.9 | 0.994 | -8 | 59.61 | 97 | 28 | 0.994 | 172.55 | 202 | 8730 | 197.59 | 47.73 | -46.88 | 17.06 | 43.69 | 40.77 | 45.12 | 46 | 58 | 70 | 81 | 37.25 | 87 | 90
10286 | 1737 | 265.2 | 47.9 | 80.9 | 94.9 | 70 | 54.8 | 181.5 | 95 | 211.3 | 197.6 | 43 | 11.5 | 30 | 0.079 | 103.9 | 30 | 15.33 | 453 | 203.8 | 198.4 | 98.7 | 36.4 | 0.661 |  |  | 99.1 | 749.8 | 0.993 | -8 | 59.22 | 97 | 28 | 1.003 | 172.94 | 192 | 8120 | 197.59 | 48.47 | -46.88 | 16.94 | 43.66 | 40.92 | 45.03 | 46 | 58 | 70 | 81 | 37.65 | 87 | 86
10287 | 1744 | 265.1 | 48.4 | 80.9 | 95 | 70 | 54.8 | 181.5 | 95 | 211.5 | 197.9 | 42.9 | 11.5 | 30 | 0.076 | 103.9 | 30 | 15.181 | 451.6 | 203.8 | 198.7 | 98.7 | 36.4 | 0.662 |  |  | 99.1 | 749.9 | 0.996 | -8 | 60.39 | 97 | 28 | 0.992 | 174.51 | 194 | 7970 | 197.25 | 48.79 | -46.81 | 16.88 | 43.56 | 40.89 | 44.72 | 46 | 58 | 70 | 81 | 37.65 | 86 | 83
10288 | 1762 | 269.2 | 50.1 | 80.9 | 95 | 70 | 54.8 | 182.2 | 95 | 212.5 | 198.6 | 42.9 | 11.5 | 30 | 0.056 | 104 | 30.1 | 15.24 | 448.7 | 203.8 | 199.6 | 98.7 | 36.4 | 0.666 |  |  | 99.1 | 750 | 0.996 | -8 | 54.12 | 97 | 28 | 1.017 | 174.51 | 200 | 8310 | 196.93 | 48.76 | -46.94 | 17 | 43.72 | 40.99 | 44.72 | 46 | 58 | 70 | 81 | 37.25 | 88 | 86
10289 | 1759 | 271.6 | 50.2 | 80.9 | 95 | 70 | 54.8 | 182.6 | 95 | 212.9 | 197.8 | 42.9 | 11.5 | 30 | 0.033 | 104.1 | 30.1 | 15.511 | 448.4 | 203.8 | 200.4 | 98.7 | 36.4 | 0.669 |  |  | 99.1 | 749.9 | 0.993 | -8 | 39.61 | 97 | 28 | 0.999 | 172.55 | 200 | 8530 | 198.54 | 47.73 | -47.06 | 17.12 | 43.51 | 40.81 | 44.83 | 46 | 58 | 70 | 81 | 37.25 | 91 | 90
10290 | 1753 | 270 | 49.9 | 80.9 | 95 | 70 | 54.8 | 182 | 95 | 212.2 | 197.7 | 43 | 11.5 | 30 | 0.04 | 104 | 30.1 | 15.474 | 449.1 | 203.8 | 200 | 98.7 | 36.4 | 0.669 |  |  | 99.1 | 749.8 | 0.99 | -8 | 43.92 | 97 | 28 | 0.989 | 173.33 | 201 | 8410 | 199.18 | 46.86 | -47 | 16.94 | 43.7 | 40.89 | 45.12 | 46 | 58 | 70 | 81 | 37.25 | 88 | 83
10291 | 1752 | 269.7 | 49.8 | 80.9 | 95 | 70 | 54.8 | 181.6 | 95 | 211.7 | 197.7 | 43.1 | 11.5 | 30 | 0.04 | 104 | 30.1 | 15.433 | 449.3 | 203.8 | 199.9 | 98.7 | 36.4 | 0.669 |  |  | 99.2 | 749.7 | 0.992 | -8 | 45.49 | 97 | 28 | 1 | 173.33 | 196 | 8550 | 198.86 | 47.3 | -46.94 | 16.94 | 43.73 | 40.89 | 45.23 | 46 | 58 | 70 | 81 | 37.25 | 89 | 78
10292 | 1751 | 269.2 | 49.6 | 80.9 | 94.9 | 70 | 54.8 | 181.4 | 95.1 | 211.4 | 197.8 | 43.2 | 11.5 | 30 | 0.037 | 104 | 30.1 | 15.405 | 449.9 | 203.8 | 199.8 | 98.7 | 36.4 | 0.67 |  |  | 99.1 | 749.7 | 0.998 | -8 | 49.02 | 97 | 28 | 1.002 | 173.33 | 198 | 8240 | 197.25 | 46.62 | -47 | 17.19 | 43.81 | 40.96 | 45.33 | 46 | 58 | 70 | 81 | 37.65 | 87 | 83
10293 | 1741 | 268 | 47.8 | 80.9 | 95 | 70 | 54.8 | 181.1 | 95.1 | 211 | 198.4 | 43.1 | 11.5 | 30 | 0.049 | 104 | 30.1 | 15.408 | 450.2 | 203.8 | 199.8 | 98.7 | 36.4 | 0.669 |  |  | 99.1 | 749.8 | 0.992 | -8 | 54.9 | 97 | 28 | 0.996 | 174.12 | 195 | 8410 | 197.25 | 47.27 | -47 | 17.12 | 43.6 | 40.92 | 45.23 | 46 | 58 | 70 | 81 | 37.65 | 88 | 92
10294 | 1742 | 265.7 | 48.5 | 80.9 | 95.1 | 70 | 54.8 | 181.2 | 95 | 211.1 | 198.3 | 43.1 | 11.5 | 30 | 0.06 | 104 | 30.1 | 15.394 | 451.2 | 203.8 | 199.6 | 98.7 | 36.4 | 0.666 |  |  | 99.1 | 750 | 0.988 | -8 | 56.86 | 97 | 28 | 1.009 | 174.12 | 194 | 8600 | 199.52 | 46.69 | -47.06 | 17.12 | 43.7 | 40.91 | 45.03 | 46 | 58 | 70 | 81 | 37.65 | 87 | 84
10295 | 1754 | 268.6 | 49.5 | 80.9 | 95.1 | 70 | 54.8 | 181.6 | 95 | 211.7 | 197.9 | 43 | 11.5 | 30 | 0.046 | 104 | 30.1 | 15.425 | 450.6 | 203.8 | 199.8 | 98.7 | 36.4 | 0.669 |  |  | 99.1 | 750.2 | 0.991 | -8 | 50.2 | 97 | 28 | 0.995 | 172.94 | 200 | 9680 | 196.93 | 46.6 | -47 | 17.12 | 43.59 | 40.81 | 44.83 | 46 | 58 | 70 | 81 | 37.65 | 85 | 88
10296 | 1758 | 269.5 | 50.9 | 80.9 | 95 | 70 | 54.8 | 181.4 | 95 | 211.4 | 197.9 | 43 | 11.5 | 30 | 0.047 | 104 | 30.1 | 15.422 | 450.8 | 203.8 | 199.6 | 98.7 | 36.4 | 0.67 |  |  | 99.1 | 750.3 | 0.992 | -8 | 53.73 | 97 | 28 | 0.99 | 173.33 | 195 | 8970 | 201.45 | 47.85 | -47.12 | 17.06 | 43.42 | 40.89 | 44.92 | 46 | 58 | 70 | 81 | 37.65 | 86 | 84
10297 | 1754 | 269.5 | 49.6 | 80.9 | 95.1 | 70 | 54.8 | 181.5 | 95 | 211.5 | 198.2 | 43 | 11.5 | 30 | 0.048 | 104 | 30.1 | 15.435 | 450.5 | 203.8 | 199.7 | 98.7 | 36.4 | 0.669 |  |  | 99.1 | 750.4 | 0.992 | -8 | 52.55 | 97 | 28 | 1.013 | 172.94 | 199 | 9190 | 197.25 | 47.19 | -46.94 | 17.06 | 43.55 | 40.74 | 44.92 | 46 | 58 | 70 | 81 | 37.65 | 88 | 90
10298 | 1753 | 270.7 | 49.3 | 80.9 | 95 | 70 | 54.8 | 181.8 | 95 | 211.9 | 197.8 | 43 | 11.5 | 30 | 0.04 | 104.1 | 30.1 | 15.504 | 449.8 | 203.8 | 199.8 | 98.7 | 36.4 | 0.67 |  |  | 99.1 | 750.3 | 0.988 | -8 | 50.2 | 97 | 28 | 1.003 | 174.51 | 199 | 7800 | 198.86 | 46.09 | -47 | 16.88 | 43.34 | 40.71 | 44.92 | 46 | 58 | 70 | 81 | 37.25 | 86 | 86
10299 | 1753 | 270.1 | 49.6 | 80.9 | 95 | 70 | 54.8 | 181.5 | 95 | 211.7 | 198 | 43 | 11.5 | 30 | 0.05 | 104 | 30.1 | 15.442 | 450.6 | 203.8 | 199.5 | 98.7 | 36.4 | 0.669 |  |  | 99.1 | 750.3 | 0.985 | -8 | 53.33 | 97 | 28 | 1.001 | 174.12 | 202 | 8900 | 198.23 | 46.54 | -47 | 17 | 43.69 | 40.86 | 44.92 | 46 | 58 | 70 | 81 | 37.25 | 88 | 81
10300 | 1749 | 269.1 | 49.5 | 80.9 | 95 | 70 | 54.8 | 181.3 | 95 | 211.3 | 198 | 43 | 11.5 | 30 | 0.054 | 104 | 30.1 | 15.44 | 450.8 | 203.8 | 199.4 | 98.7 | 36.4 | 0.669 |  |  | 99.1 | 750.3 | 0.988 | -8 | 49.02 | 97 | 28 | 0.994 | 173.73 | 195 | 8210 | 197.25 | 47.11 | -46.94 | 16.88 | 43.54 | 40.7 | 44.92 | 46 | 58 | 70 | 81 | 37.25 | 88 | 84
10301 | 1748 | 268.8 | 49 | 80.9 | 95 | 70 | 54.8 | 181.3 | 95 | 211.3 | 197.9 | 43 | 11.5 | 30 | 0.065 | 104 | 30.1 | 15.406 | 450.9 | 203.8 | 199 | 98.7 | 36.4 | 0.666 |  |  | 99.1 | 750.2 | 0.99 | -8 | 57.65 | 97 | 28 | 1.008 | 171.76 | 201 | 8920 | 197.59 | 47.02 | -46.69 | 16.69 | 43.66 | 40.94 | 44.83 | 46 | 58 | 70 | 81 | 37.65 | 86 | 87
10302 | 1739 | 266.4 | 48.2 | 80.9 | 95.1 | 70 | 54.8 | 181.3 | 95 | 211.1 | 198 | 42.9 | 11.5 | 30 | 0.074 | 103.9 | 30.1 | 15.316 | 452.2 | 203.8 | 198.8 | 98.7 | 36.4 | 0.662 |  |  | 99.1 | 750.2 | 0.991 | -8 | 59.61 | 97 | 28 | 0.998 | 173.33 | 193 | 9510 | 196.61 | 47.38 | -46.81 | 16.88 | 43.7 | 40.99 | 44.83 | 46 | 58 | 70 | 81 | 37.25 | 90 | 86
10303 | 1744 | 266.2 | 48.2 | 80.9 | 95.1 | 70 | 54.8 | 181.1 | 95 | 210.9 | 198.2 | 42.8 | 11.5 | 30 | 0.077 | 103.9 | 30.1 | 15.283 | 452.8 | 203.8 | 198.9 | 98.7 | 36.4 | 0.662 |  |  | 99.1 | 750.2 | 0.989 | -8 | 60.78 | 97 | 28 | 0.99 | 174.12 | 201 | 8950 | 198.23 | 47.75 | -46.94 | 16.88 | 43.66 | 40.95 | 44.62 | 46 | 58 | 70 | 81 | 37.65 | 87 | 88
10304 | 1747 | 266.3 | 48.9 | 80.9 | 95.1 | 70 | 54.8 | 181.2 | 95 | 211.1 | 198.6 | 42.8 | 11.5 | 30 | 0.07 | 104 | 30.1 | 15.302 | 451.5 | 203.8 | 199.3 | 98.7 | 36.4 | 0.664 |  |  | 99.1 | 750.2 | 0.988 | -8 | 57.25 | 97 | 28 | 1.016 | 174.12 | 203 | 8730 | 196.93 | 48.46 | -46.88 | 17.19 | 43.54 | 40.89 | 44.62 | 46 | 58 | 70 | 81 | 37.65 | 87 | 92
10305 | 1755 | 268 | 49.8 | 80.9 | 95.1 | 70 | 54.8 | 181.4 | 95 | 211.4 | 198.5 | 42.8 | 11.5 | 30 | 0.052 | 104 | 30.1 | 15.406 | 449.5 | 203.8 | 199.9 | 98.7 | 36.4 | 0.666 |  |  | 99.1 | 750.2 | 0.987 | -8 | 49.8 | 97 | 28 | 0.998 | 172.16 | 200 | 8430 | 199.84 | 47.51 | -47 | 17.12 | 43.73 | 40.88 | 44.62 | 46 | 58 | 70 | 81 | 37.65 | 83 | 84
10306 | 1756 | 269.6 | 49.6 | 80.9 | 95.1 | 70 | 54.8 | 181.7 | 95 | 211.9 | 197.9 | 42.9 | 11.5 | 30 | 0.036 | 104.1 | 30.1 | 15.495 | 448.2 | 203.8 | 200.2 | 98.7 | 36.4 | 0.668 |  |  | 99.1 | 750.1 | 0.989 | -8 | 43.14 | 97 | 28 | 1.004 | 173.73 | 195 | 9340 | 201.77 | 48.03 | -47.06 | 16.94 | 43.75 | 40.96 | 44.72 | 46 | 58 | 70 | 81 | 37.25 | 87 | 84
10307 | 1754 | 269.8 | 49.7 | 80.9 | 95 | 70 | 54.8 | 181.7 | 95 | 211.9 | 197.9 | 43.1 | 11.5 | 30 | 0.038 | 104.1 | 30.1 | 15.512 | 448.3 | 203.8 | 200 | 98.7 | 36.4 | 0.668 |  |  | 99.1 | 750.1 | 0.989 | -8 | 45.49 | 97 | 28 | 1 | 174.12 | 198 | 9070 | 196.93 | 47.79 | -47.06 | 17.06 | 43.58 | 41.08 | 45.23 | 46 | 58 | 70 | 81 | 37.65 | 87 | 82
10308 | 1755 | 270.8 | 49.6 | 80.9 | 95.1 | 70 | 54.8 | 181.8 | 95 | 212.1 | 197.9 | 43.2 | 11.5 | 30 | 0.037 | 104.1 | 30.1 | 15.536 | 448.5 | 203.8 | 199.9 | 98.7 | 36.4 | 0.669 |  |  | 99.1 | 750.1 | 0.992 | -8 | 48.24 | 97 | 28 | 0.998 | 173.33 | 195 | 10020 | 200.16 | 47.91 | -47 | 17 | 43.76 | 40.98 | 45.23 | 46 | 58 | 70 | 81 | 37.65 | 87 | 88
10309 | 1753 | 269.5 | 50 | 80.9 | 95 | 70 | 54.8 | 181.4 | 95 | 211.5 | 197.9 | 43.2 | 11.5 | 30 | 0.051 | 104 | 30.1 | 15.453 | 448.6 | 203.8 | 199.4 | 98.7 | 36.4 | 0.669 |  |  | 99.1 | 750.2 | 0.991 | -8 | 51.76 | 97 | 28 | 0.999 | 171.76 | 194 | 8920 | 196.93 | 46.73 | -46.69 | 16.94 | 43.69 | 40.97 | 45.23 | 46 | 58 | 70 | 81 | 37.25 | 85 | 89
10310 | 1748 | 269.5 | 49 | 80.9 | 95 | 70 | 54.8 | 181.6 | 95 | 211.7 | 198 | 43.1 | 11.5 | 30 | 0.058 | 104 | 30.1 | 15.374 | 448.6 | 203.8 | 199.2 | 98.7 | 36.4 | 0.667 |  |  | 99.1 | 750.2 | 0.995 | -8 | 55.69 | 97 | 28 | 1.005 | 173.73 | 202 | 7990 | 197.91 | 46.68 | -46.81 | 16.94 | 43.66 | 40.94 | 45.03 | 46 | 58 | 70 | 81 | 37.65 | 83 | 86
10311 | 1737 | 265.7 | 48.2 | 80.9 | 95.1 | 70 | 54.8 | 181 | 95 | 210.7 | 198.1 | 43.1 | 11.5 | 30 | 0.072 | 104 | 30.1 | 15.328 | 448.8 | 203.8 | 199.1 | 98.7 | 36.4 | 0.664 |  |  | 99.1 | 750.2 | 0.992 | -8 | 58.43 | 97 | 28 | 1.004 | 172.94 | 194 | 9210 | 196.61 | 47.28 | -47.06 | 17 | 43.66 | 40.95 | 44.83 | 46 | 58 | 70 | 81 | 37.65 | 83 | 87
10312 | 1747 | 266.1 | 49.3 | 80.9 | 95 | 70 | 54.8 | 180.8 | 95 | 210.6 | 198.2 | 43 | 11.5 | 30 | 0.073 | 103.9 | 30.1 | 15.259 | 448.7 | 203.8 | 199 | 98.7 | 36.4 | 0.664 |  |  | 99.1 | 750.4 | 0.987 | -8 | 60 | 97 | 28 | 1.019 | 173.33 | 194 | 8510 | 199.52 | 47.39 | -47 | 16.94 | 43.71 | 41.01 | 44.62 | 46 | 58 | 70 | 81 | 37.65 | 87 | 90
10313 | 1765 | 270.2 | 50.7 | 80.9 | 95.1 | 70 | 54.8 | 181.3 | 95 | 211.5 | 198.4 | 42.9 | 11.5 | 30 | 0.055 | 104 | 30.1 | 15.31 | 446.6 | 203.8 | 199.6 | 98.7 | 36.4 | 0.667 |  |  | 99.1 | 750.4 | 0.985 | -8 | 55.69 | 97 | 28 | 1.016 | 174.51 | 199 | 8970 | 196.93 | 47.9 | -47.19 | 17.19 | 43.48 | 40.98 | 44.62 | 46 | 58 | 70 | 81 | 37.65 | 87 | 84
10314 | 1748 | 270.8 | 48.9 | 80.9 | 95 | 70 | 54.8 | 182 | 95 | 212.2 | 197.5 | 42.9 | 11.5 | 30 | 0.037 | 104 | 30.1 | 15.503 | 446.4 | 203.8 | 199.9 | 98.7 | 36.4 | 0.668 |  |  | 99.1 | 750.3 | 0.991 | -8 | 39.61 | 97 | 28 | 0.988 | 172.94 | 197 | 9340 | 197.25 | 47.09 | -47.06 | 17.06 | 43.71 | 41.08 | 44.52 | 46 | 58 | 70 | 81 | 37.65 | 86 | 83
10315 | 1749 | 269 | 49.5 | 80.9 | 95 | 70 | 54.8 | 181.6 | 95 | 211.6 | 198.1 | 43 | 11.5 | 30 | 0.047 | 104 | 30.1 | 15.45 | 445.8 | 203.8 | 199.7 | 98.7 | 36.4 | 0.666 |  |  | 99.1 | 750.3 | 0.99 | -8 | 54.51 | 97 | 28 | 1.004 | 174.12 | 200 | 8140 | 198.23 | 47.86 | -47 | 17.19 | 43.84 | 40.88 | 44.92 | 46 | 58 | 70 | 81 | 37.65 | 86 | 84
10316 | 1760 | 270.6 | 50.6 | 80.9 | 95 | 70 | 54.8 | 181.6 | 95 | 211.8 | 198.4 | 43 | 11.5 | 30 | 0.042 | 104.1 | 30.1 | 15.471 | 445 | 203.8 | 199.9 | 98.7 | 36.4 | 0.67 |  |  | 99.1 | 750.3 | 0.989 | -8 | 51.76 | 97 | 28 | 1.003 | 174.51 | 200 | 9900 | 199.84 | 48.02 | -47.12 | 17.06 | 43.41 | 40.79 | 44.92 | 46 | 58 | 70 | 81 | 37.65 | 89 | 88
10317 | 1750 | 269.4 | 49.1 | 80.9 | 95 | 70 | 54.8 | 181.4 | 95 | 211.4 | 197.7 | 43 | 11.5 | 30 | 0.042 | 104 | 30.1 | 15.55 | 445.3 | 203.8 | 199.7 | 98.7 | 36.4 | 0.668 |  |  | 99.1 | 750.3 | 0.997 | -8 | 40.78 | 97 | 28 | 1.006 | 173.73 | 194 | 7970 | 199.52 | 47.07 | -46.88 | 16.69 | 43.63 | 40.86 | 44.92 | 46 | 58 | 70 | 81 | 37.25 | 84 | 90
10318 | 1746 | 268.9 | 48.8 | 80.9 | 95 | 70 | 54.8 | 181.3 | 95 | 211.2 | 198.3 | 43 | 11.5 | 30 | 0.056 | 104 | 30.1 | 15.442 | 445.9 | 203.8 | 199.5 | 98.7 | 36.4 | 0.666 |  |  | 99.1 | 750.3 | 0.994 | -8 | 57.25 | 97 | 28 | 0.994 | 174.12 | 203 | 8090 | 196.61 | 46.72 | -46.94 | 17 | 43.59 | 40.81 | 45.03 | 46 | 58 | 70 | 81 | 37.65 | 87 | 87
10319 | 1749 | 268.9 | 49.3 | 80.9 | 95 | 70 | 54.8 | 181.1 | 95 | 211 | 198.6 | 43 | 11.5 | 30 | 0.063 | 104 | 30.1 | 15.348 | 445.6 | 203.8 | 199.5 | 98.7 | 36.4 | 0.666 |  |  | 99.1 | 750.2 | 0.994 | -8 | 56.86 | 97 | 28 | 1.008 | 174.51 | 202 | 9260 | 198.23 | 47.37 | -46.94 | 16.81 | 43.56 | 40.81 | 44.83 | 46 | 58 | 70 | 81 | 37.65 | 85 | 91
10320 | 1753 | 268.4 | 49.7 | 80.9 | 95 | 70 | 54.8 | 181.1 | 95 | 211 | 198.8 | 43 | 11.5 | 30 | 0.055 | 104 | 30.1 | 15.392 | 444.9 | 203.8 | 200 | 98.7 | 36.4 | 0.668 |  |  | 99.1 | 750.2 | 0.991 | -8 | 52.55 | 97 | 28 | 0.992 | 172.94 | 201 | 8210 | 196.93 | 46.84 | -47 | 17.06 | 43.49 | 40.88 | 44.83 | 46 | 58 | 70 | 81 | 37.25 | 86 | 90
10321 | 1751 | 269.4 | 49.4 | 80.9 | 95 | 70 | 54.8 | 181.2 | 95 | 211.2 | 198.2 | 43 | 11.5 | 30 | 0.041 | 104 | 30.1 | 15.449 | 445.8 | 203.8 | 200.1 | 98.7 | 36.4 | 0.669 |  |  | 99.1 | 750.2 | 0.996 | -8 | 42.75 | 97 | 28 | 1.005 | 174.12 | 196 | 8990 | 200.16 | 47.71 | -47.06 | 17.06 | 43.52 | 40.81 | 44.83 | 46 | 58 | 70 | 81 | 37.25 | 90 | 83
10322 | 1747 | 269.2 | 49 | 80.9 | 95 | 70 | 54.8 | 181.4 | 95 | 211.3 | 198.1 | 43 | 11.5 | 30 | 0.042 | 104 | 30.1 | 15.482 | 445.5 | 203.8 | 199.9 | 98.7 | 36.4 | 0.669 |  |  | 99.1 | 750.2 | 0.988 | -8 | 49.02 | 97 | 28 | 0.993 | 173.73 | 200 | 9120 | 200.16 | 47.06 | -46.94 | 16.88 | 43.68 | 40.73 | 45.03 | 46 | 58 | 70 | 81 | 37.65 | 87 | 82
10323 | 1748 | 268.4 | 49.2 | 80.9 | 95 | 70 | 54.8 | 181.2 | 95 | 211.2 | 198.3 | 43 | 11.5 | 30 | 0.058 | 104 | 30.1 | 15.436 | 446 | 203.8 | 199.4 | 98.7 | 36.4 | 0.666 |  |  | 99.1 | 750.2 | 0.994 | -8 | 59.22 | 97 | 28 | 1.012 | 173.73 | 203 | 9460 | 198.23 | 46.85 | -46.81 | 16.75 | 43.63 | 40.94 | 45.03 | 46 | 58 | 70 | 81 | 37.65 | 88 | 86
10324 | 1743 | 267.1 | 48.3 | 80.9 | 95 | 70 | 54.8 | 181.1 | 95 | 210.9 | 198.5 | 43 | 11.5 | 30 | 0.063 | 104 | 30.1 | 15.393 | 446.4 | 203.8 | 199.4 | 98.7 | 36.4 | 0.665 |  |  | 99.1 | 750.2 | 0.998 | -8 | 57.65 | 97 | 28 | 1.002 | 174.12 | 201 | 8850 | 197.25 | 46.69 | -46.94 | 16.94 | 43.59 | 40.79 | 44.92 | 46 | 58 | 70 | 81 | 37.65 | 88 | 91
10325 | 1743 | 266.3 | 48.5 | 80.9 | 95 | 70 | 54.9 | 181 | 95 | 210.8 | 198.7 | 43 | 11.5 | 30 | 0.067 | 104 | 30.1 | 15.41 | 445.5 | 203.8 | 199.4 | 98.7 | 36.4 | 0.664 |  |  | 99.1 | 750.2 | 0.991 | -8 | 59.61 | 97 | 28 | 0.994 | 174.12 | 201 | 8140 | 198.23 | 47.28 | -46.88 | 16.88 | 43.78 | 40.99 | 44.83 | 46 | 58 | 70 | 81 | 37.65 | 88 | 86
10326 | 1755 | 267.9 | 49.8 | 80.9 | 95.1 | 70 | 54.9 | 181.1 | 95 | 211.2 | 198.7 | 42.9 | 11.4 | 30 | 0.058 | 104 | 30.1 | 15.441 | 446.2 | 203.8 | 199.7 | 98.7 | 36.4 | 0.665 |  |  | 99.1 | 750.3 | 0.987 | -8 | 51.76 | 97 | 28 | 1.01 | 172.16 | 195 | 8210 | 199.84 | 47.83 | -47 | 17 | 43.69 | 40.91 | 44.62 | 46 | 58 | 70 | 81 | 37.65 | 89 | 85
10327 | 1755 | 269.5 | 49.8 | 80.9 | 95.1 | 70 | 54.9 | 181.9 | 95 | 212.3 | 198.3 | 42.9 | 11.5 | 30 | 0.045 | 104 | 30.1 | 15.509 | 447.3 | 203.8 | 199.9 | 98.7 | 36.4 | 0.665 |  |  | 99.1 | 750.4 | 0.991 | -8 | 44.71 | 97 | 28 | 0.993 | 173.73 | 201 | 9140 | 197.25 | 47.69 | -47.06 | 17.12 | 43.51 | 40.92 | 44.72 | 46 | 58 | 70 | 81 | 37.65 | 89 | 89
10328 | 1751 | 269.5 | 49.3 | 80.9 | 95.1 | 70 | 54.9 | 182.1 | 95 | 212.3 | 198.5 | 43 | 11.5 | 30 | 0.049 | 104 | 30.1 | 15.499 | 447.1 | 203.8 | 200 | 98.7 | 36.4 | 0.667 |  |  | 99.1 | 750.5 | 0.989 | -8 | 52.16 | 97 | 28 | 0.99 | 174.9 | 200 | 8480 | 197.25 | 46.87 | -46.81 | 16.81 | 43.69 | 40.95 | 44.92 | 46 | 58 | 70 | 81 | 37.25 | 87 | 85
10329 | 1751 | 269.7 | 49.4 | 80.9 | 95.1 | 70 | 54.9 | 181.9 | 95 | 212 | 198.2 | 43 | 11.5 | 30 | 0.045 | 104 | 30.1 | 15.513 | 447.3 | 203.8 | 199.9 | 98.7 | 36.4 | 0.667 |  |  | 99.1 | 750.5 | 0.997 | -8 | 47.84 | 97 | 28 | 1.007 | 173.73 | 201 | 8090 | 196.93 | 47.95 | -46.94 | 17 | 43.65 | 40.77 | 45.03 | 46 | 58 | 70 | 81 | 37.25 | 86 | 84
10330 | 1754 | 270.5 | 49.6 | 80.9 | 95.1 | 70 | 54.9 | 181.8 | 95 | 211.9 | 198 | 43.1 | 11.4 | 30 | 0.043 | 104.1 | 30.1 | 15.461 | 447 | 203.8 | 199.6 | 98.7 | 36.4 | 0.667 |  |  | 99.1 | 750.6 | 0.99 | -8 | 50.59 | 97 | 28 | 1.007 | 173.73 | 198 | 8990 | 196.93 | 47.74 | -47.06 | 17 | 43.7 | 40.96 | 45.03 | 46 | 58 | 70 | 81 | 37.65 | 86 | 86
10331 | 1750 | 270 | 49.2 | 80.9 | 95.1 | 70 | 54.9 | 181.7 | 95 | 211.7 | 198 | 43.1 | 11.4 | 30 | 0.052 | 104 | 30.1 | 15.442 | 447.4 | 203.8 | 199.4 | 98.7 | 36.4 | 0.666 |  |  | 99.1 | 750.6 | 0.991 | -8 | 50.98 | 97 | 28 | 1.003 | 173.73 | 196 | 8750 | 199.84 | 46.72 | -46.88 | 16.81 | 43.63 | 40.84 | 45.03 | 46 | 58 | 70 | 81 | 37.65 | 87 | 88
10332 | 1745 | 268.4 | 49.2 | 80.9 | 95.1 | 70 | 54.9 | 181.4 | 95 | 211.2 | 198.1 | 43.1 | 11.4 | 30 | 0.058 | 104 | 30.1 | 15.413 | 448.1 | 203.8 | 199.3 | 98.7 | 36.4 | 0.664 |  |  | 99.1 | 750.6 | 0.986 | -8 | 52.55 | 97 | 28 | 1.011 | 174.12 | 194 | 8900 | 198.23 | 47.71 | -46.94 | 17.06 | 43.68 | 40.85 | 45.03 | 46 | 58 | 70 | 81 | 37.25 | 88 | 92
10333 | 1753 | 269.3 | 49.8 | 80.9 | 95 | 70 | 54.9 | 181.3 | 95 | 211.4 | 198 | 43 | 11.4 | 30 | 0.057 | 104 | 30.1 | 15.404 | 448 | 203.8 | 199.2 | 98.7 | 36.4 | 0.663 |  |  | 99.1 | 750.6 | 0.991 | -8 | 55.29 | 97 | 28 | 1 | 173.33 | 201 | 8680 | 198.23 | 46.62 | -46.75 | 16.94 | 43.73 | 40.9 | 44.92 | 46 | 58 | 70 | 81 | 37.65 | 87 | 89
10334 | 1753 | 271.2 | 49.4 | 80.9 | 95 | 70 | 54.9 | 181.8 | 95 | 212 | 197.6 | 43 | 11.5 | 30 | 0.041 | 104 | 30.1 | 15.439 | 448.1 | 203.8 | 199.5 | 98.7 | 36.4 | 0.665 |  |  | 99.1 | 750.5 | 0.992 | -8 | 42.35 | 97 | 28 | 1.011 | 173.73 | 195 | 8310 | 199.18 | 46.71 | -47.06 | 17.06 | 43.59 | 40.86 | 44.83 | 46 | 58 | 70 | 81 | 37.25 | 86 | 87
10335 | 1747 | 269.8 | 49.3 | 80.9 | 95 | 70 | 54.9 | 181.6 | 95 | 211.6 | 197.5 | 43 | 11.4 | 30 | 0.049 | 104 | 30.1 | 15.417 | 448.5 | 203.8 | 199.1 | 98.7 | 36.4 | 0.663 |  |  | 99.1 | 750.4 | 0.99 | -8 | 53.33 | 97 | 28 | 1.01 | 172.55 | 197 | 8990 | 197.27 | 46.55 | -47 | 17 | 43.72 | 40.89 | 44.92 | 46 | 58 | 70 | 81 | 37.25 | 85 | 89
10336 | 1753 | 269.5 | 50.2 | 80.9 | 95 | 70 | 54.9 | 181.4 | 95 | 211.5 | 198 | 43 | 11.4 | 30 | 0.056 | 104 | 30.1 | 15.391 | 448.2 | 203.8 | 199.1 | 98.7 | 36.4 | 0.664 |  |  | 99.1 | 750.3 | 0.989 | -8 | 58.43 | 97 | 28 | 1.019 | 173.73 | 202 | 8700 | 196.61 | 46.62 | -47.12 | 16.88 | 43.62 | 40.91 | 44.92 | 46 | 58 | 70 | 81 | 37.65 | 85 | 84
10337 | 1748 | 269.8 | 49.3 | 80.9 | 95 | 70 | 54.9 | 181.4 | 95 | 211.5 | 198.1 | 43 | 11.5 | 30 | 0.046 | 104 | 30.1 | 15.455 | 448.1 | 203.8 | 199.7 | 98.7 | 36.4 | 0.665 |  |  | 99.1 | 750.3 | 0.991 | -8 | 45.88 | 97 | 28 | 1.005 | 173.73 | 201 | 8750 | 197.25 | 46.73 | -47 | 17 | 43.39 | 40.71 | 44.92 | 46 | 58 | 70 | 81 | 37.25 | 90 | 81
10338 | 1754 | 270.6 | 49.9 | 80.9 | 95 | 70 | 54.9 | 181.4 | 95 | 211.5 | 198.2 | 43 | 11.4 | 30 | 0.042 | 104.1 | 30.1 | 15.511 | 447 | 203.8 | 200 | 98.7 | 36.4 | 0.666 |  |  | 99.1 | 750.2 | 0.99 | -8 | 46.67 | 97 | 28 | 0.999 | 174.12 | 195 | 8820 | 198.54 | 47.66 | -47.06 | 17.06 | 43.73 | 40.87 | 44.92 | 46 | 58 | 70 | 81 | 37.25 | 88 | 86
10339 | 1749 | 270.5 | 49.4 | 80.9 | 95.1 | 70 | 54.9 | 181.5 | 95 | 211.5 | 198 | 43 | 11.5 | 30 | 0.035 | 104.1 | 30.1 | 15.561 | 447.7 | 203.8 | 200.1 | 98.7 | 36.4 | 0.667 |  |  | 99.1 | 750.3 | 0.993 | -8 | 47.45 | 97 | 28 | 0.991 | 174.12 | 201 | 9290 | 196.93 | 46.55 | -47 | 17.19 | 43.62 | 40.71 | 45.03 | 46 | 58 | 70 | 81 | 37.25 | 89 | 87
10340 | 1747 | 270.1 | 49.2 | 80.9 | 95 | 70 | 55 | 181.6 | 95 | 211.5 | 197.6 | 43.1 | 11.4 | 30 | 0.044 | 104 | 30.1 | 15.451 | 448.2 | 203.8 | 199.4 | 98.7 | 36.4 | 0.666 |  |  | 99.1 | 750.3 | 0.985 | -8 | 45.88 | 97 | 28 | 1.001 | 172.55 | 194 | 8920 | 198.86 | 46.96 | -46.94 | 16.94 | 43.51 | 40.79 | 45.03 | 46 | 58 | 70 | 81 | 37.25 | 88 | 85
10341 | 1737 | 266.3 | 48.1 | 80.9 | 95 | 70 | 55 | 180.8 | 95 | 210.4 | 197.8 | 43.1 | 11.4 | 30 | 0.066 | 103.9 | 30.1 | 15.359 | 448.3 | 203.8 | 199 | 98.7 | 36.4 | 0.663 |  |  | 99.1 | 750.3 | 0.99 | -8 | 54.12 | 97 | 28 | 0.988 | 173.73 | 203 | 9210 | 195 | 46.65 | -47.06 | 16.94 | 43.56 | 40.81 | 45.03 | 46 | 58 | 70 | 81 | 37.65 | 86 | 86
10342 | 1742 | 265.9 | 48.5 | 80.9 | 95 | 70 | 55 | 180.6 | 95 | 210.3 | 197.9 | 43 | 11.4 | 30 | 0.072 | 103.9 | 30.1 | 15.278 | 449 | 203.8 | 198.8 | 98.7 | 36.4 | 0.661 |  |  | 99.1 | 750.5 | 0.991 | -8 | 58.82 | 97 | 28 | 0.991 | 173.33 | 200 | 8360 | 197.27 | 46.81 | -47 | 16.94 | 43.72 | 40.85 | 44.83 | 46 | 58 | 70 | 81 | 37.65 | 87 | 89
10343 | 1746 | 265.4 | 49.1 | 80.9 | 95 | 70 | 54.9 | 180.6 | 95 | 210.3 | 198.3 | 42.9 | 11.4 | 30 | 0.074 | 103.9 | 30.1 | 15.252 | 449.3 | 203.8 | 199 | 98.7 | 36.4 | 0.661 |  |  | 99.1 | 750.6 | 0.995 | -8 | 60 | 97 | 28 | 0.999 | 174.12 | 195 | 8950 | 197.91 | 47.42 | -46.94 | 17 | 43.68 | 40.9 | 44.72 | 46 | 58 | 70 | 81 | 37.65 | 88 | 82
10344 | 1755 | 267.5 | 49.8 | 80.9 | 95 | 70 | 54.9 | 181.2 | 95 | 211.3 | 198.8 | 42.9 | 11.4 | 30 | 0.058 | 104 | 30.1 | 15.358 | 447.9 | 203.8 | 199.7 | 98.7 | 36.4 | 0.665 |  |  | 99.1 | 750.6 | 0.987 | -8 | 58.04 | 97 | 28 | 1.012 | 174.51 | 200 | 8330 | 197.25 | 48.45 | -46.88 | 16.94 | 43.67 | 40.83 | 44.62 | 46 | 58 | 70 | 81 | 37.65 | 91 | 81
10345 | 1764 | 272.3 | 50.2 | 80.9 | 95 | 70 | 55 | 182.2 | 95 | 212.7 | 198 | 42.9 | 11.4 | 30 | 0.03 | 104.1 | 30.1 | 15.567 | 446.6 | 203.8 | 200.5 | 98.7 | 36.4 | 0.668 |  |  | 99.1 | 750.6 | 0.992 | -8 | 45.88 | 97 | 28 | 0.996 | 172.94 | 195 | 9480 | 199.18 | 47.73 | -46.94 | 17 | 43.57 | 40.79 | 44.72 | 46 | 58 | 70 | 81 | 37.25 | 90 | 82
10346 | 1751 | 270.8 | 49.4 | 80.9 | 95 | 70 | 55 | 182.1 | 95 | 212.3 | 197.3 | 43 | 11.4 | 30 | 0.033 | 104.1 | 30.1 | 15.591 | 446 | 203.8 | 199.8 | 98.7 | 36.4 | 0.666 |  |  | 99.1 | 750.5 | 0.989 | -8 | 44.31 | 97 | 28 | 0.997 | 172.94 | 195 | 8750 | 198.54 | 47.78 | -47.06 | 17.31 | 43.55 | 40.81 | 45.03 | 46 | 58 | 70 | 81 | 37.25 | 87 | 81
10347 | 1753 | 270.7 | 49.6 | 80.9 | 95 | 70 | 55 | 181.8 | 95 | 212 | 197.8 | 43.1 | 11.5 | 30 | 0.049 | 104 | 30.1 | 15.455 | 445.4 | 203.8 | 199.4 | 98.7 | 36.4 | 0.666 |  |  | 99.1 | 750.4 | 0.989 | -8 | 56.08 | 97 | 28 | 1.004 | 172.94 | 195 | 8820 | 199.52 | 46.83 | -46.94 | 16.75 | 43.72 | 40.91 | 45.12 | 46 | 58 | 70 | 81 | 37.25 | 87 | 88
10348 | 1747 | 269.4 | 48.9 | 80.9 | 95 | 70 | 55 | 181.6 | 95 | 211.5 | 198.1 | 43.1 | 11.4 | 30 | 0.059 | 104 | 30.1 | 15.418 | 446.2 | 203.8 | 199.2 | 98.7 | 36.4 | 0.664 |  |  | 99.1 | 750.4 | 0.995 | -8 | 56.47 | 97 | 28 | 1.004 | 173.73 | 193 | 8950 | 196.61 | 47.71 | -47 | 17.12 | 43.83 | 40.95 | 45.12 | 46 | 58 | 70 | 81 | 37.65 | 90 | 86
10349 | 1746 | 267.7 | 49.1 | 80.9 | 95 | 70 | 55 | 181.1 | 95 | 210.9 | 198.4 | 43.1 | 11.4 | 30 | 0.065 | 104 | 30.1 | 15.366 | 446.2 | 203.8 | 199.3 | 98.7 | 36.4 | 0.663 |  |  | 99.1 | 750.3 | 0.989 | -8 | 55.69 | 97 | 28 | 1 | 174.51 | 203 | 8550 | 198.23 | 46.52 | -47.12 | 17.06 | 43.52 | 40.87 | 44.92 | 46 | 58 | 70 | 81 | 37.65 | 88 | 84
10350 | 1754 | 269.5 | 49.7 | 80.9 | 95 | 70 | 55 | 181.4 | 95 | 211.4 | 198.6 | 43 | 11.4 | 30 | 0.058 | 104 | 30.1 | 15.39 | 445.8 | 203.8 | 199.6 | 98.7 | 36.4 | 0.665 |  |  | 99.1 | 750.3 | 0.991 | -8 | 54.51 | 97 | 28 | 1.004 | 174.12 | 200 | 8850 | 200.16 | 47.48 | -46.88 | 16.88 | 43.73 | 40.75 | 44.83 | 46 | 58 | 70 | 81 | 37.25 | 87 | 89
10351 | 1750 | 269.8 | 49.3 | 80.9 | 95.1 | 70 | 55 | 181.7 | 95 | 211.8 | 197.9 | 43 | 11.4 | 30 | 0.043 | 104 | 30.1 | 15.444 | 446.2 | 203.8 | 199.8 | 98.7 | 36.4 | 0.666 |  |  | 99.1 | 750.4 | 0.987 | -8 | 44.71 | 97 | 28 | 1.002 | 173.33 | 197 | 8870 | 197.25 | 46.65 | -47.06 | 17.19 | 43.52 | 40.81 | 44.83 | 46 | 58 | 70 | 81 | 37.25 | 88 | 85
10352 | 1739 | 266.8 | 48.4 | 80.9 | 95.1 | 70 | 55 | 181.6 | 95 | 211.5 | 197.7 | 43.1 | 11.4 | 30 | 0.053 | 104 | 30.1 | 15.406 | 447.4 | 203.8 | 199.3 | 98.7 | 36.4 | 0.663 |  |  | 99.1 | 750.4 | 0.989 | -8 | 48.24 | 97 | 28 | 1.003 | 172.94 | 194 | 7920 | 199.52 | 47.91 | -47 | 17.12 | 43.78 | 40.86 | 44.92 | 46 | 58 | 70 | 81 | 37.65 | 88 | 81
10353 | 1749 | 268 | 49.1 | 80.9 | 95.1 | 70 | 55 | 181.6 | 95 | 211.7 | 198.2 | 43 | 11.4 | 30 | 0.061 | 104 | 30.1 | 15.329 | 447.6 | 203.8 | 199.2 | 98.7 | 36.4 | 0.662 |  |  | 99.1 | 750.5 | 0.995 | -8 | 61.18 | 97 | 28 | 1.001 | 174.12 | 203 | 8630 | 198.23 | 47.75 | -47 | 17 | 43.67 | 40.83 | 44.92 | 46 | 58 | 70 | 81 | 37.65 | 86 | 83
10354 | 1751 | 268 | 49.5 | 80.9 | 95.1 | 70 | 55 | 181.5 | 95 | 211.5 | 198.6 | 43 | 11.4 | 30 | 0.057 | 104 | 30.1 | 15.393 | 447.3 | 203.8 | 199.7 | 98.7 | 36.4 | 0.663 |  |  | 99.1 | 750.6 | 0.994 | -8 | 54.9 | 97 | 28 | 0.997 | 174.12 | 204 | 8850 | 199.84 | 48.04 | -47.12 | 16.94 | 43.68 | 40.76 | 44.83 | 46 | 58 | 70 | 81 | 37.65 | 87 | 86
10355 | 1759 | 271.7 | 50 | 80.9 | 95 | 70 | 55 | 182 | 95 | 212.3 | 198 | 43 | 11.4 | 30 | 0.034 | 104.1 | 30.1 | 15.552 | 445 | 203.8 | 200.3 | 98.7 | 36.4 | 0.666 |  |  | 99.1 | 750.6 | 0.99 | -8 | 41.96 | 97 | 28 | 0.992 | 172.94 | 196 | 8260 | 201.45 | 46.85 | -47 | 17.06 | 43.84 | 40.71 | 44.83 | 46 | 58 | 70 | 81 | 37.25 | 85 | 89
10356 | 1748 | 269.9 | 48.9 | 80.9 | 95 | 70 | 55 | 181.7 | 95 | 211.7 | 197.6 | 43 | 11.4 | 30 | 0.042 | 104 | 30.1 | 15.525 | 445.3 | 203.8 | 199.7 | 98.7 | 36.4 | 0.663 |  |  | 99.1 | 750.6 | 0.991 | -8 | 41.57 | 97 | 28 | 1.006 | 170.98 | 200 | 8120 | 197.91 | 46.78 | -47.06 | 17.06 | 43.58 | 40.69 | 45.12 | 46 | 58 | 70 | 81 | 37.25 | 87 | 85
10357 | 1742 | 267.2 | 48.5 | 80.9 | 95 | 70 | 55 | 181.2 | 95 | 211.1 | 198.2 | 43 | 11.4 | 30 | 0.064 | 104 | 30.1 | 15.51 | 446.7 | 203.8 | 199.4 | 98.7 | 36.4 | 0.662 |  |  | 99.1 | 750.6 | 0.989 | -8 | 60 | 97 | 28 | 0.996 | 173.73 | 194 | 9380 | 198.23 | 47.72 | -47 | 16.94 | 43.58 | 40.71 | 45.03 | 46 | 58 | 70 | 81 | 37.65 | 86 | 84
10358 | 1748 | 267.1 | 49.1 | 80.9 | 95.1 | 70 | 55.1 | 181.7 | 95 | 211.9 | 198.4 | 43 | 11.4 | 30 | 0.066 | 103.9 | 30.1 | 15.432 | 446.7 | 203.8 | 199.3 | 98.7 | 36.4 | 0.661 |  |  | 99.1 | 750.6 | 0.991 | -8 | 58.04 | 97 | 28 | 1.008 | 173.73 | 194 | 8550 | 197.25 | 47.6 | -46.88 | 16.94 | 43.51 | 40.87 | 44.92 | 46 | 58 | 70 | 81 | 37.65 | 86 | 86
10359 | 1752 | 268.6 | 49.3 | 80.9 | 95 | 70 | 55.1 | 182.1 | 95 | 212.4 | 198.7 | 42.9 | 11.4 | 30 | 0.057 | 104 | 30.1 | 15.366 | 445.8 | 203.8 | 199.9 | 98.7 | 36.4 | 0.664 |  |  | 99.1 | 750.7 | 0.994 | -8 | 57.25 | 97 | 28 | 1.006 | 174.51 | 201 | 9120 | 196.93 | 47.42 | -47.06 | 16.94 | 43.62 | 40.75 | 44.83 | 46 | 58 | 70 | 81 | 37.65 | 88 | 80
10360 | 1757 | 270.6 | 50.2 | 80.9 | 95 | 70 | 55.1 | 182.5 | 95 | 212.9 | 198.5 | 42.9 | 11.4 | 30 | 0.036 | 104.1 | 30.1 | 15.451 | 445.2 | 203.8 | 200.4 | 98.7 | 36.4 | 0.668 |  |  | 99.1 | 750.6 | 0.994 | -8 | 46.67 | 97 | 28 | 0.991 | 174.51 | 196 | 8800 | 201.77 | 47.67 | -47.06 | 17.12 | 43.48 | 40.63 | 44.72 | 46 | 58 | 70 | 81 | 37.25 | 85 | 77
10361 | 1751 | 270.6 | 49.4 | 80.9 | 95 | 70 | 55.1 | 182.6 | 95 | 212.9 | 197.9 | 43 | 11.4 | 30 | 0.033 | 104.1 | 30.1 | 15.485 | 445.7 | 203.8 | 200.2 | 98.7 | 36.4 | 0.667 |  |  | 99.1 | 750.6 | 0.989 | -8 | 45.1 | 97 | 28 | 1.004 | 173.33 | 197 | 8630 | 196.61 | 46.51 | -47 | 17 | 43.6 | 40.76 | 45.12 | 46 | 58 | 70 | 81 | 37.25 | 87 | 80
10362 | 1745 | 268.4 | 48.9 | 80.9 | 95 | 70 | 55.1 | 182.1 | 95 | 212.3 | 197.9 | 43 | 11.4 | 30 | 0.049 | 104 | 30.1 | 15.4 | 446.5 | 203.8 | 199.6 | 98.7 | 36.4 | 0.666 |  |  | 99.1 | 750.6 | 0.992 | -8 | 51.76 | 97 | 28 | 1.004 | 172.94 | 195 | 8990 | 196.93 | 47.76 | -46.81 | 16.88 | 43.33 | 40.87 | 45.12 | 46 | 58 | 70 | 81 | 37.65 | 86 | 85
10363 | 1746 | 267.6 | 48.8 | 80.9 | 95 | 70 | 55.1 | 181.9 | 95 | 212 | 198.2 | 43 | 11.4 | 30 | 0.062 | 104 | 30.1 | 15.354 | 446.4 | 203.8 | 199.3 | 98.7 | 36.4 | 0.663 |  |  | 99.1 | 750.6 | 0.987 | -8 | 57.65 | 97 | 28 | 0.996 | 173.73 | 201 | 8680 | 198.23 | 46.87 | -46.81 | 16.81 | 43.61 | 40.86 | 45.12 | 46 | 58 | 70 | 81 | 37.65 | 85 | 85
10364 | 1753 | 269.9 | 49.7 | 80.9 | 95 | 70 | 55.1 | 182.3 | 95 | 212.7 | 198.2 | 43 | 11.4 | 30 | 0.054 | 104 | 30.1 | 15.427 | 445.9 | 203.8 | 199.5 | 98.7 | 36.4 | 0.665 |  |  | 99.1 | 750.6 | 0.99 | -8 | 58.82 | 97 | 28 | 1.003 | 174.12 | 195 | 8870 | 199.84 | 47.45 | -46.88 | 16.88 | 43.65 | 40.83 | 44.83 | 46 | 58 | 70 | 81 | 37.65 | 83 | 85
10365 | 1750 | 270.5 | 49.2 | 80.9 | 95 | 70 | 55.1 | 182.5 | 95 | 212.7 | 197.5 | 43 | 11.4 | 30 | 0.048 | 104 | 30.1 | 15.47 | 447 | 203.8 | 199.4 | 98.7 | 36.4 | 0.666 |  |  | 99.1 | 750.6 | 0.995 | -8 | 44.31 | 97 | 28 | 0.998 | 172.94 | 200 | 9090 | 199.84 | 46.87 | -47.06 | 17.06 | 43.54 | 40.87 | 44.83 | 46 | 58 | 70 | 81 | 37.25 | 85 | 83
10366 | 1739 | 266.3 | 48.4 | 80.9 | 95 | 70 | 55.1 | 182 | 95 | 212.1 | 197.6 | 43 | 11.4 | 30 | 0.067 | 103.9 | 30.1 | 15.41 | 447.6 | 203.8 | 198.8 | 98.7 | 36.4 | 0.662 |  |  | 99.1 | 750.5 | 0.99 | -8 | 58.04 | 97 | 28 | 0.994 | 173.33 | 199 | 8770 | 197.91 | 47.12 | -46.94 | 17 | 43.56 | 40.79 | 44.83 | 46 | 58 | 70 | 81 | 37.25 | 87 | 89
10367 | 1746 | 266.2 | 48.8 | 80.9 | 95 | 70 | 55.1 | 182 | 95 | 212.2 | 197.7 | 43 | 11.4 | 30 | 0.073 | 103.9 | 30.1 | 15.315 | 448.5 | 203.8 | 198.5 | 98.7 | 36.4 | 0.66 |  |  | 99.1 | 750.6 | 0.986 | -8 | 60.39 | 97 | 28 | 1.006 | 173.33 | 203 | 8510 | 197.27 | 47.51 | -46.94 | 16.81 | 43.66 | 40.92 | 44.92 | 46 | 58 | 70 | 81 | 37.65 | 86 | 84
10368 | 1751 | 266.5 | 49.4 | 80.9 | 95 | 70 | 55.1 | 182.1 | 95 | 212.3 | 198.2 | 42.9 | 11.4 | 30 | 0.073 | 103.9 | 30.1 | 15.319 | 448.7 | 203.8 | 199 | 98.7 | 36.4 | 0.661 |  |  | 99.1 | 750.7 | 0.992 | -8 | 58.82 | 97 | 28 | 0.999 | 173.73 | 200 | 8870 | 197.91 | 48.82 | -46.75 | 16.81 | 43.7 | 40.96 | 44.72 | 46 | 58 | 70 | 81 | 37.65 | 90 | 83
10369 | 1757 | 268.8 | 49.9 | 80.9 | 95 | 70 | 55.1 | 182.4 | 95 | 212.7 | 198.5 | 42.9 | 11.4 | 30 | 0.046 | 104.1 | 30 | 15.38 | 447.1 | 203.8 | 200.1 | 98.7 | 36.4 | 0.665 |  |  | 99.1 | 750.6 | 0.984 | -8 | 44.31 | 97 | 28 | 1.009 | 174.12 | 203 | 8700 | 199.52 | 48.81 | -46.88 | 17.06 | 43.33 | 40.81 | 44.72 | 46 | 58 | 70 | 81 | 37.65 | 89 | 86
10370 | 1754 | 270.4 | 49.7 | 80.9 | 95 | 70 | 55.1 | 182.9 | 95 | 213.2 | 197.8 | 43 | 11.4 | 30 | 0.028 | 104.1 | 30 | 15.515 | 447.6 | 203.8 | 200.5 | 98.7 | 36.4 | 0.666 |  |  | 99.1 | 750.5 | 0.991 | -8 | 40 | 97 | 28 | 1.007 | 173.33 | 199 | 8260 | 201.45 | 48.45 | -47 | 17.06 | 43.55 | 40.9 | 44.92 | 46 | 58 | 70 | 81 | 37.25 | 85 | 87
10371 | 1753 | 270.4 | 49.4 | 80.9 | 95 | 70 | 55.1 | 182.6 | 95 | 213 | 198.2 | 43.1 | 11.4 | 30 | 0.036 | 104.1 | 30.1 | 15.494 | 447.5 | 203.8 | 200.2 | 98.7 | 36.4 | 0.667 |  |  | 99.1 | 750.4 | 0.99 | -8 | 40 | 97 | 28 | 0.997 | 173.33 | 196 | 9290 | 198.54 | 47.45 | -47 | 16.88 | 43.66 | 40.79 | 45.12 | 46 | 58 | 70 | 81 | 37.25 | 84 | 87
10372 | 1744 | 267.7 | 49.5 | 80.9 | 95.1 | 70 | 55.1 | 182.1 | 95 | 212.3 | 198.5 | 43.1 | 11.4 | 30 | 0.055 | 104 | 30.1 | 15.441 | 448.9 | 203.8 | 199.9 | 98.7 | 36.4 | 0.664 |  |  | 99 | 750.4 | 0.992 | -8 | 55.29 | 97 | 28 | 1.007 | 173.73 | 200 | 8310 | 198.23 | 46.6 | -46.88 | 17 | 43.65 | 40.77 | 45.12 | 46 | 58 | 70 | 81 | 37.65 | 84 | 85
10373 | 1739 | 265.6 | 48.1 | 80.9 | 95.1 | 70 | 55.1 | 182 | 95 | 212 | 198.5 | 43.1 | 11.4 | 30 | 0.067 | 103.9 | 30.1 | 15.365 | 449 | 203.8 | 199.5 | 98.7 | 36.4 | 0.661 |  |  | 99.1 | 750.5 | 0.989 | -8 | 58.82 | 97 | 28 | 0.994 | 173.73 | 201 | 9020 | 196.61 | 47.39 | -46.94 | 16.81 | 43.43 | 40.91 | 45.03 | 46 | 58 | 70 | 81 | 37.65 | 86 | 90
10374 | 1746 | 265.7 | 48.8 | 80.9 | 95.1 | 70 | 55.1 | 181.9 | 95 | 211.9 | 199 | 43 | 11.4 | 30 | 0.068 | 104 | 30.1 | 15.334 | 448.2 | 203.8 | 199.7 | 98.7 | 36.4 | 0.661 |  |  | 99.1 | 750.6 | 0.995 | -8 | 60 | 97 | 28 | 1.001 | 174.51 | 195 | 8120 | 198.23 | 47.62 | -47.06 | 17.06 | 43.57 | 40.82 | 44.83 | 46 | 58 | 70 | 81 | 37.65 | 87 | 86
10375 | 1761 | 269.8 | 50.3 | 80.9 | 95.1 | 70 | 55.1 | 182.5 | 94.9 | 212.9 | 198.6 | 42.9 | 11.4 | 30 | 0.043 | 104.1 | 30.1 | 15.441 | 447.1 | 203.8 | 200.5 | 98.7 | 36.4 | 0.665 |  |  | 99 | 750.7 | 0.984 | -8 | 55.29 | 97 | 28 | 1.006 | 173.73 | 200 | 9800 | 198.86 | 47.82 | -47.06 | 17 | 43.41 | 40.88 | 44.72 | 46 | 58 | 70 | 81 | 37.25 | 87 | 84
10376 | 1754 | 270.6 | 49.6 | 80.9 | 95.1 | 70 | 55.1 | 182.8 | 94.9 | 213.2 | 198 | 43 | 11.4 | 30 | 0.03 | 104.1 | 30.1 | 15.593 | 446.3 | 203.8 | 200.4 | 98.7 | 36.4 | 0.666 |  |  | 99 | 750.7 | 0.994 | -8 | 44.31 | 97 | 28 | 1.006 | 173.33 | 200 | 8040 | 199.52 | 47.24 | -47.06 | 17.12 | 43.53 | 40.97 | 45.03 | 46 | 58 | 70 | 81 | 37.25 | 84 | 84
10377 | 1755 | 269.7 | 50 | 80.9 | 95.1 | 70 | 55.1 | 182.5 | 94.9 | 212.8 | 197.8 | 43 | 11.4 | 30 | 0.031 | 104.1 | 30.1 | 15.599 | 446.1 | 203.8 | 200.2 | 98.7 | 36.4 | 0.666 |  |  | 99 | 750.7 | 0.991 | -8 | 46.67 | 97 | 28 | 0.989 | 173.33 | 196 | 8210 | 201.77 | 47.84 | -47.06 | 17.19 | 43.5 | 40.81 | 45.12 | 46 | 58 | 70 | 81 | 37.65 | 85 | 84
10378 | 1755 | 270.6 | 50 | 80.9 | 95 | 70 | 55.1 | 182.5 | 94.9 | 212.9 | 198.2 | 43.1 | 11.4 | 30 | 0.039 | 104.1 | 30.1 | 15.526 | 446.4 | 203.8 | 199.9 | 98.7 | 36.4 | 0.665 |  |  | 99 | 750.7 | 0.989 | -8 | 51.76 | 97 | 28 | 0.997 | 173.33 | 195 | 8900 | 200.16 | 47.14 | -47.06 | 17.12 | 43.5 | 40.77 | 45.23 | 46 | 58 | 70 | 81 | 37.65 | 84 | 88
10379 | 1749 | 269.8 | 49.4 | 80.9 | 95 | 70 | 55.1 | 182.3 | 94.9 | 212.6 | 198.5 | 43.1 | 11.4 | 30 | 0.043 | 104.1 | 30 | 15.533 | 446.6 | 203.8 | 200 | 98.7 | 36.4 | 0.666 |  |  | 99 | 750.8 | 0.987 | -8 | 48.63 | 97 | 28 | 1.003 | 174.12 | 202 | 8330 | 196.93 | 46.49 | -47.06 | 17.06 | 43.43 | 40.66 | 45.23 | 46 | 58 | 70 | 81 | 37.65 | 88 | 87
10380 | 1757 | 271.8 | 50.1 | 80.9 | 95 | 70 | 55.1 | 182.6 | 94.9 | 213 | 198.3 | 43.1 | 11.4 | 30 | 0.039 | 104.1 | 30 | 15.494 | 447.6 | 203.8 | 200 | 98.7 | 36.4 | 0.666 |  |  | 99 | 750.8 | 0.992 | -8 | 45.88 | 97 | 28 | 1.007 | 172.94 | 203 | 9560 | 196.93 | 45.16 | -47 | 17 | 43.55 | 40.74 | 45.03 | 46 | 58 | 70 | 81 | 37.65 | 88 | 86
10381 | 1743 | 269.4 | 48.9 | 80.9 | 95 | 70 | 55.1 | 182.4 | 94.9 | 212.6 | 197.7 | 43 | 11.4 | 30 | 0.05 | 104 | 30 | 15.474 | 448.1 | 203.8 | 199.4 | 98.7 | 36.4 | 0.664 |  |  | 99 | 750.8 | 0.984 | -8 | 46.67 | 97 | 28 | 1.005 | 172.55 | 197 | 8630 | 196.61 | 46.02 | -47.12 | 16.88 | 43.56 | 40.82 | 45.03 | 46 | 58 | 70 | 81 | 37.25 | 87 | 91
10382 | 1740 | 266.5 | 48.3 | 80.9 | 95 | 70 | 55.1 | 182 | 95 | 212.1 | 197.8 | 43 | 11.4 | 30 | 0.072 | 103.9 | 30 | 15.29 | 448 | 203.8 | 198.8 | 98.7 | 36.4 | 0.66 |  |  | 99 | 750.8 | 0.993 | -8 | 61.18 | 97 | 28 | 1.002 | 173.33 | 194 | 8120 | 197.25 | 47.52 | -46.94 | 16.94 | 43.66 | 40.96 | 45.03 | 46 | 58 | 70 | 81 | 37.65 | 88 | 85
10383 | 1745 | 266.9 | 48.8 | 80.9 | 95 | 70 | 55.1 | 181.9 | 94.9 | 212 | 198.2 | 42.9 | 11.4 | 30 | 0.072 | 103.9 | 30 | 15.263 | 447.1 | 203.8 | 199 | 98.7 | 36.4 | 0.66 |  |  | 99 | 750.8 | 0.994 | -8 | 60 | 97 | 28 | 1.005 | 173.73 | 193 | 8530 | 198.23 | 48 | -47.12 | 16.94 | 43.64 | 40.99 | 44.72 | 46 | 58 | 70 | 81 | 37.65 | 88 | 80
10384 | 1761 | 269.7 | 50.4 | 80.9 | 95 | 70 | 55.1 | 182.1 | 94.9 | 212.6 | 198.6 | 42.8 | 11.4 | 29.9 | 0.055 | 104 | 30 | 15.353 | 446.9 | 203.8 | 199.8 | 98.7 | 36.4 | 0.664 |  |  | 99 | 750.7 | 0.99 | -8 | 48.24 | 97 | 28 | 0.992 | 172.94 | 201 | 8600 | 199.84 | 47.87 | -47 | 16.94 | 43.59 | 40.94 | 44.62 | 46 | 58 | 70 | 81 | 37.65 | 87 | 84
10385 | 1748 | 270.3 | 49.2 | 80.9 | 95 | 70 | 55.1 | 182.7 | 94.9 | 213 | 197.6 | 42.9 | 11.4 | 29.9 | 0.039 | 104 | 30 | 15.54 | 447.5 | 203.8 | 200 | 98.7 | 36.4 | 0.663 |  |  | 99 | 750.7 | 0.992 | -8 | 39.22 | 97 | 28 | 1.005 | 173.33 | 195 | 8410 | 199.18 | 46.51 | -47 | 16.94 | 43.4 | 40.86 | 44.72 | 46 | 58 | 70 | 81 | 37.25 | 88 | 85
10386 | 1741 | 266.9 | 48.7 | 80.9 | 95 | 70 | 55.1 | 182 | 94.9 | 212 | 198.1 | 42.9 | 11.4 | 29.9 | 0.061 | 104 | 30 | 15.462 | 447.9 | 203.8 | 199.4 | 98.7 | 36.4 | 0.663 |  |  | 99.1 | 750.7 | 0.987 | -8 | 57.65 | 97 | 28 | 1.007 | 174.12 | 193 | 9460 | 196.61 | 47.6 | -46.94 | 16.94 | 43.61 | 40.96 | 44.92 | 46 | 58 | 70 | 81 | 37.65 | 89 | 89
10387 | 1741 | 265.8 | 48.3 | 80.9 | 95 | 70 | 55.1 | 181.7 | 94.9 | 211.8 | 198.4 | 42.9 | 11.4 | 29.9 | 0.071 | 103.9 | 30 | 15.405 | 448.9 | 203.8 | 199.3 | 98.7 | 36.4 | 0.661 |  |  | 99.1 | 750.7 | 0.995 | -8 | 59.61 | 97 | 28 | 1.001 | 174.12 | 194 | 8870 | 200.16 | 48.44 | -46.81 | 16.94 | 43.59 | 40.95 | 44.83 | 46 | 58 | 70 | 81 | 37.65 | 87 | 89
10388 | 1757 | 268.5 | 50.2 | 80.9 | 95 | 70 | 55.1 | 182.3 | 95 | 212.7 | 198.7 | 42.9 | 11.4 | 29.9 | 0.063 | 104 | 30 | 15.359 | 446.9 | 203.8 | 199.4 | 98.7 | 36.4 | 0.663 |  |  | 99 | 750.7 | 0.989 | -8 | 58.82 | 97 | 28 | 1.004 | 174.12 | 194 | 8310 | 197.25 | 47.24 | -46.81 | 16.94 | 43.69 | 41.06 | 44.83 | 46 | 58 | 70 | 81 | 37.65 | 89 | 88
10389 | 1757 | 271.3 | 49.8 | 80.9 | 95 | 70 | 55.1 | 182.9 | 94.9 | 213.5 | 198.2 | 42.9 | 11.4 | 29.9 | 0.037 | 104.1 | 30 | 15.531 | 445.9 | 203.8 | 200.4 | 98.7 | 36.4 | 0.665 |  |  | 99 | 750.6 | 0.993 | -8 | 41.96 | 97 | 28 | 1.008 | 173.73 | 195 | 8550 | 198.54 | 48.33 | -46.94 | 17.06 | 43.57 | 40.88 | 44.72 | 46 | 58 | 70 | 81 | 37.25 | 85 | 92
10390 | 1745 | 269.6 | 48.9 | 80.9 | 95 | 70 | 55.1 | 182.7 | 94.9 | 213 | 197.9 | 43 | 11.4 | 29.9 | 0.039 | 104 | 30 | 15.492 | 446.8 | 203.8 | 200 | 98.7 | 36.4 | 0.665 |  |  | 99 | 750.5 | 0.994 | -8 | 43.14 | 97 | 28 | 0.997 | 172.94 | 196 | 8510 | 198.86 | 47.99 | -46.88 | 16.88 | 43.65 | 40.84 | 45.03 | 46 | 58 | 70 | 81 | 37.65 | 87 | 84
10391 | 1752 | 269.2 | 49.7 | 80.9 | 95 | 70 | 55.1 | 182.3 | 94.9 | 212.6 | 198.3 | 43.1 | 11.4 | 29.9 | 0.048 | 104 | 30 | 15.384 | 446.2 | 203.8 | 199.8 | 98.7 | 36.4 | 0.664 |  |  | 99 | 750.5 | 0.982 | -8 | 54.51 | 97 | 28 | 1.014 | 172.94 | 201 | 8380 | 197.25 | 47.3 | -47 | 17.25 | 43.72 | 40.85 | 45.23 | 46 | 58 | 70 | 81 | 37.25 | 84 | 84
10392 | 1755 | 270.8 | 49.7 | 80.9 | 95 | 70 | 55.1 | 182.5 | 94.9 | 212.9 | 198.8 | 43.1 | 11.4 | 29.9 | 0.047 | 104.1 | 30 | 15.499 | 446.4 | 203.8 | 200.1 | 98.7 | 36.4 | 0.664 |  |  | 99 | 750.5 | 0.995 | -8 | 53.33 | 97 | 28 | 1.005 | 171.76 | 202 | 8990 | 199.84 | 48 | -47.06 | 16.94 | 43.59 | 40.94 | 45.12 | 46 | 58 | 70 | 81 | 37.65 | 88 | 90
10393 | 1752 | 271.5 | 49.4 | 80.9 | 95 | 70 | 55.1 | 182.7 | 94.9 | 213.1 | 197.9 | 43.1 | 11.4 | 29.9 | 0.034 | 104.1 | 30 | 15.558 | 446.9 | 203.8 | 200.1 | 98.7 | 36.4 | 0.665 |  |  | 99.1 | 750.5 | 0.992 | -8 | 42.75 | 97 | 28 | 0.997 | 173.73 | 196 | 9210 | 199.52 | 46.57 | -46.94 | 16.88 | 43.66 | 40.63 | 45.03 | 46 | 58 | 70 | 81 | 37.25 | 85 | 93
10394 | 1749 | 270.6 | 49.2 | 80.9 | 95 | 70 | 55.1 | 182.4 | 95 | 212.7 | 197.8 | 43.1 | 11.4 | 29.9 | 0.044 | 104 | 30 | 15.515 | 446.8 | 203.8 | 199.5 | 98.7 | 36.4 | 0.666 |  |  | 99.1 | 750.4 | 0.985 | -8 | 49.02 | 97 | 28 | 1.004 | 173.33 | 201 | 8920 | 196.61 | 47.78 | -46.88 | 16.75 | 43.58 | 40.82 | 45.12 | 46 | 58 | 70 | 81 | 37.25 | 87 | 87
10395 | 1734 | 266 | 48 | 80.9 | 95 | 70 | 55.1 | 181.9 | 95 | 211.8 | 197.8 | 43.1 | 11.4 | 29.9 | 0.065 | 103.9 | 30 | 15.438 | 447.9 | 203.8 | 199.1 | 98.7 | 36.4 | 0.662 |  |  | 99 | 750.4 | 0.994 | -8 | 59.22 | 97 | 28 | 0.997 | 173.33 | 194 | 8120 | 197.91 | 46.71 | -46.88 | 16.75 | 43.64 | 40.73 | 45.12 | 46 | 58 | 70 | 81 | 37.65 | 86 | 85
10396 | 1742 | 266.5 | 47.5 | 80.9 | 95 | 70 | 55 | 182 | 95 | 212.1 | 198.1 | 43 | 11.4 | 29.9 | 0.072 | 103.9 | 30 | 15.331 | 448.9 | 203.8 | 199 | 98.7 | 36.4 | 0.661 |  |  | 99.1 | 750.5 | 0.99 | -8 | 58.82 | 97 | 28 | 1.001 | 173.73 | 193 | 8510 | 196.61 | 48.76 | -47 | 17.19 | 43.66 | 40.88 | 44.92 | 46 | 58 | 70 | 81 | 37.65 | 87 | 87
10397 | 1745 | 265.7 | 48.4 | 80.9 | 95.1 | 70 | 55 | 182.1 | 95 | 212.3 | 198.6 | 43 | 11.4 | 29.9 | 0.068 | 103.9 | 30 | 15.299 | 448.4 | 203.8 | 199.5 | 98.7 | 36.4 | 0.661 |  |  | 99 | 750.5 | 1.004 | -8 | 58.43 | 97 | 28 | 0.997 | 174.12 | 202 | 8580 | 197.25 | 48.58 | -47.06 | 16.88 | 43.47 | 40.84 | 44.83 | 46 | 58 | 70 | 81 | 37.65 | 88 | 87
10398 | 1763 | 270.4 | 50.5 | 80.9 | 95 | 70 | 55 | 182.9 | 94.9 | 213.4 | 198.2 | 42.9 | 11.4 | 29.9 | 0.041 | 104.1 | 30 | 15.386 | 446.3 | 203.8 | 200.5 | 98.7 | 36.4 | 0.666 |  |  | 99.1 | 750.6 | 0.988 | -8 | 46.27 | 97 | 28 | 1.004 | 174.51 | 200 | 8970 | 200.16 | 47.76 | -47 | 17.19 | 43.59 | 40.81 | 44.72 | 46 | 58 | 70 | 81 | 37.65 | 90 | 87
10399 | 1758 | 271.5 | 50.1 | 80.9 | 95.1 | 70 | 54.9 | 183.1 | 95 | 213.6 | 197.7 | 43 | 11.4 | 29.9 | 0.028 | 104.1 | 30 | 15.527 | 446.2 | 203.8 | 200.5 | 98.7 | 36.4 | 0.667 |  |  | 99.1 | 750.5 | 0.991 | -8 | 42.75 | 97 | 28 | 1.007 | 173.33 | 197 | 9040 | 196.93 | 46.66 | -47.12 | 16.94 | 43.24 | 40.68 | 45.03 | 46 | 58 | 70 | 81 | 37.65 | 87 | 84
10400 | 1755 | 271.6 | 49.8 | 80.9 | 95 | 70 | 54.9 | 183 | 95 | 213.4 | 197.8 | 43 | 11.4 | 29.9 | 0.028 | 104.1 | 30 | 15.519 | 445.3 | 203.8 | 200.4 | 98.7 | 36.4 | 0.667 |  |  | 99.1 | 750.4 | 0.995 | -8 | 43.14 | 98 | 28 | 1.008 | 174.12 | 200 | 8990 | 199.52 | 46.9 | -47.12 | 17.06 | 43.5 | 40.8 | 45.23 | 46 | 58 | 70 | 81 | 37.25 | 87 | 87
10401 | 1760 | 272.1 | 50.5 | 80.9 | 94.9 | 70 | 54.9 | 182.6 | 95 | 213 | 198 | 43.1 | 11.4 | 29.9 | 0.035 | 104.1 | 30 | 15.537 | 446.1 | 203.8 | 200 | 98.7 | 36.5 | 0.667 |  |  | 99.1 | 750.3 | 0.991 | -8 | 45.49 | 97 | 28 | 1.013 | 173.33 | 202 | 7750 | 196.93 | 47.11 | -47.06 | 17.19 | 43.5 | 40.68 | 45.33 | 46 | 58 | 70 | 81 | 37.25 | 87 | 87
10402 | 1747 | 268.7 | 49.7 | 80.9 | 95 | 70 | 54.8 | 181.9 | 95 | 212 | 198.2 | 43.1 | 11.4 | 29.9 | 0.056 | 104 | 30 | 15.489 | 447 | 203.8 | 199.6 | 98.7 | 36.5 | 0.664 |  |  | 99.1 | 750.3 | 0.993 | -8 | 51.76 | 97 | 28 | 1 | 173.73 | 202 | 8800 | 198.23 | 47.25 | -46.94 | 16.88 | 43.62 | 40.69 | 45.23 | 46 | 58 | 70 | 81 | 37.65 | 85 | 85
10403 | 1745 | 269.2 | 48.9 | 80.9 | 95 | 70 | 54.8 | 181.9 | 95 | 212 | 198.2 | 43 | 11.4 | 29.9 | 0.066 | 104 | 30 | 15.397 | 447.4 | 203.8 | 199.2 | 98.7 | 36.5 | 0.663 |  |  | 99.1 | 750.3 | 0.991 | -8 | 58.82 | 97 | 28 | 1.005 | 173.73 | 201 | 8820 | 197.91 | 46.87 | -46.94 | 16.69 | 43.58 | 40.89 | 45.03 | 46 | 58 | 70 | 81 | 37.65 | 85 | 86
10404 | 1741 | 266.6 | 48.7 | 80.9 | 95.1 | 70 | 54.8 | 181.7 | 95 | 211.7 | 198.2 | 42.9 | 11.4 | 29.9 | 0.077 | 103.9 | 30 | 15.349 | 447.9 | 203.8 | 198.9 | 98.7 | 36.5 | 0.66 |  |  | 99 | 750.3 | 0.992 | -8 | 60.78 | 97 | 28 | 0.99 | 173.73 | 194 | 7770 | 199.52 | 48 | -46.81 | 16.75 | 43.63 | 40.9 | 44.83 | 46 | 58 | 70 | 81 | 37.65 | 87 | 92
10405 | 1747 | 266.7 | 49 | 80.9 | 95 | 70 | 54.8 | 181.7 | 95 | 211.7 | 198.2 | 42.9 | 11.4 | 29.9 | 0.079 | 103.9 | 30 | 15.292 | 447.9 | 203.8 | 198.8 | 98.7 | 36.5 | 0.66 |  |  | 99 | 750.3 | 0.989 | -8 | 60 | 97 | 28 | 0.996 | 173.73 | 203 | 8260 | 197.91 | 47.38 | -46.94 | 16.81 | 43.64 | 40.99 | 44.62 | 46 | 58 | 70 | 81 | 37.65 | 84 | 84
10406 | 1749 | 268.4 | 48.3 | 80.9 | 95.1 | 70 | 54.8 | 182 | 95 | 212.2 | 198.6 | 42.8 | 11.4 | 29.9 | 0.068 | 104 | 30 | 15.334 | 447.3 | 203.8 | 199.4 | 98.7 | 36.5 | 0.661 |  |  | 99 | 750.3 | 0.989 | -8 | 60 | 97 | 28 | 0.996 | 174.9 | 195 | 8550 | 198.54 | 48.63 | -46.88 | 16.81 | 43.58 | 40.83 | 44.62 | 46 | 58 | 70 | 81 | 37.25 | 88 | 82
10407 | 1762 | 270 | 50.1 | 80.9 | 95 | 70 | 54.7 | 182.3 | 94.9 | 212.7 | 198.7 | 42.9 | 11.4 | 29.9 | 0.051 | 104.1 | 30 | 15.473 | 445.9 | 203.8 | 200.2 | 98.7 | 36.5 | 0.666 |  |  | 99.1 | 750.4 | 0.992 | -8 | 46.67 | 97 | 28 | 0.997 | 174.9 | 195 | 8460 | 199.84 | 47.89 | -46.75 | 16.94 | 43.67 | 40.84 | 44.72 | 46 | 58 | 70 | 81 | 37.65 | 87 | 84
10408 | 1751 | 269.7 | 49.3 | 80.9 | 95 | 70 | 54.7 | 182.7 | 95 | 213.1 | 198.2 | 42.9 | 11.4 | 29.9 | 0.047 | 104 | 30 | 15.54 | 447.2 | 203.8 | 199.9 | 98.7 | 36.5 | 0.664 |  |  | 99.1 | 750.4 | 0.992 | -8 | 47.06 | 97 | 28 | 0.989 | 172.94 | 195 | 8360 | 201.45 | 47.96 | -47 | 17 | 43.71 | 40.93 | 44.92 | 46 | 58 | 70 | 81 | 37.65 | 84 | 87
10409 | 1752 | 269.8 | 49.8 | 80.9 | 95.1 | 70 | 54.7 | 182.7 | 95 | 213.1 | 198.7 | 43 | 11.4 | 29.9 | 0.052 | 104 | 30 | 15.481 | 446.4 | 203.8 | 200 | 98.7 | 36.5 | 0.666 |  |  | 99.1 | 750.4 | 0.987 | -8 | 56.86 | 97 | 28 | 1.004 | 174.12 | 196 | 8550 | 198.86 | 47.34 | -46.88 | 17 | 43.68 | 40.8 | 45.03 | 46 | 58 | 70 | 81 | 37.65 | 86 | 86
10410 | 1757 | 271.4 | 50.7 | 80.9 | 95.1 | 70 | 54.7 | 183 | 95 | 213.5 | 198.8 | 43.1 | 11.4 | 29.9 | 0.046 | 104.1 | 30 | 15.497 | 445.4 | 203.8 | 200.2 | 98.7 | 36.5 | 0.667 |  |  | 99.1 | 750.4 | 0.99 | -8 | 51.76 | 97 | 28 | 1.003 | 174.51 | 202 | 9070 | 199.84 | 47.81 | -47 | 17 | 43.54 | 40.92 | 45.03 | 46 | 58 | 70 | 81 | 37.25 | 86 | 87
10411 | 1756 | 271.8 | 50.2 | 80.9 | 95 | 70 | 54.7 | 183 | 95 | 213.4 | 198.3 | 43.1 | 11.4 | 29.9 | 0.039 | 104.1 | 30 | 15.547 | 446 | 203.8 | 200.1 | 98.7 | 36.5 | 0.666 |  |  | 99.1 | 750.4 | 0.994 | -8 | 45.88 | 97 | 28 | 1.009 | 173.33 | 196 | 9480 | 200.16 | 47.71 | -47 | 17.06 | 43.7 | 40.76 | 45.03 | 46 | 58 | 70 | 81 | 37.25 | 84 | 91
10412 | 1752 | 270.8 | 49.9 | 80.9 | 95 | 70 | 54.7 | 182.5 | 95 | 212.9 | 198.4 | 43.2 | 11.4 | 29.9 | 0.047 | 104.1 | 30 | 15.499 | 446.2 | 203.8 | 199.9 | 98.7 | 36.5 | 0.666 |  |  | 99 | 750.4 | 0.983 | -8 | 50.59 | 97 | 28 | 0.993 | 173.33 | 195 | 8750 | 197.25 | 46.8 | -47 | 17.19 | 43.65 | 40.72 | 45.12 | 46 | 58 | 70 | 81 | 37.25 | 84 | 87
10413 | 1741 | 268.1 | 48.7 | 80.9 | 95 | 70 | 54.7 | 182.2 | 95 | 212.2 | 198.4 | 43.1 | 11.4 | 29.9 | 0.052 | 104 | 30 | 15.49 | 446.8 | 203.8 | 199.7 | 98.7 | 36.5 | 0.664 |  |  | 99 | 750.4 | 0.986 | -8 | 53.73 | 97 | 28 | 1.007 | 174.12 | 199 | 8970 | 197.91 | 46.69 | -47.06 | 17.19 | 43.72 | 40.83 | 45.12 | 46 | 58 | 70 | 81 | 37.65 | 86 | 85
10414 | 1754 | 270 | 49.8 | 80.9 | 95 | 70 | 54.7 | 182.1 | 95 | 212.4 | 198.2 | 43.1 | 11.4 | 29.9 | 0.052 | 104 | 30 | 15.452 | 447.4 | 203.8 | 199.6 | 98.7 | 36.5 | 0.664 |  |  | 99 | 750.5 | 1 | -8 | 47.84 | 97 | 28 | 0.988 | 174.12 | 199 | 8630 | 196.61 | 47.35 | -47.06 | 16.94 | 43.73 | 40.69 | 44.92 | 46 | 58 | 70 | 81 | 37.25 | 85 | 82
10415 | 1743 | 268.9 | 48.5 | 80.9 | 95 | 70 | 54.7 | 182.1 | 95 | 212.2 | 197.6 | 43 | 11.4 | 29.9 | 0.049 | 104 | 30 | 15.456 | 448.6 | 203.8 | 199.5 | 98.7 | 36.5 | 0.664 |  |  | 99.1 | 750.5 | 0.993 | -8 | 45.49 | 97 | 28 | 0.995 | 172.94 | 196 | 8870 | 199.18 | 47.19 | -47.06 | 16.88 | 43.59 | 40.71 | 44.83 | 46 | 58 | 70 | 81 | 37.65 | 87 | 84
10416 | 1749 | 268.1 | 49.5 | 80.9 | 95 | 70 | 54.7 | 182.1 | 95 | 212.3 | 197.8 | 43 | 11.4 | 29.9 | 0.061 | 104 | 30 | 15.428 | 448 | 203.8 | 199 | 98.7 | 36.5 | 0.662 |  |  | 99.1 | 750.5 | 0.988 | -8 | 56.08 | 97 | 28 | 1.009 | 173.33 | 200 | 8770 | 197.59 | 47.39 | -47 | 16.94 | 43.64 | 40.73 | 44.92 | 46 | 58 | 70 | 81 | 37.65 | 86 | 89
10417 | 1749 | 267.9 | 49.4 | 80.9 | 95 | 70 | 54.7 | 182.3 | 95 | 212.6 | 198.2 | 42.9 | 11.4 | 29.9 | 0.057 | 104 | 30 | 15.433 | 447.9 | 203.8 | 199.4 | 98.7 | 36.5 | 0.662 |  |  | 99.1 | 750.5 | 0.99 | -8 | 58.82 | 97 | 28 | 1 | 174.12 | 195 | 7920 | 199.18 | 46.63 | -47 | 17 | 43.46 | 40.66 | 44.83 | 46 | 58 | 70 | 81 | 37.65 | 87 | 84
10418 | 1759 | 271.4 | 50 | 80.9 | 95 | 70 | 54.7 | 182.9 | 95 | 213.4 | 197.8 | 42.9 | 11.4 | 29.9 | 0.038 | 104.1 | 29.9 | 15.516 | 446.3 | 203.8 | 200.1 | 98.7 | 36.5 | 0.665 |  |  | 99.1 | 750.5 | 0.991 | -8 | 40 | 97 | 28 | 1.004 | 173.33 | 201 | 8460 | 199.84 | 46.53 | -47.12 | 17 | 43.62 | 40.7 | 44.72 | 46 | 58 | 70 | 81 | 37.25 | 87 | 83
10419 | 1754 | 271 | 49.9 | 80.9 | 95 | 70 | 54.7 | 182.7 | 95 | 213.1 | 197.5 | 42.9 | 11.4 | 29.9 | 0.038 | 104 | 29.9 | 15.504 | 447.1 | 203.8 | 199.7 | 98.7 | 36.5 | 0.665 |  |  | 99 | 750.4 | 0.986 | -8 | 47.84 | 97 | 28 | 0.999 | 172.94 | 197 | 8850 | 198.23 | 47.05 | -47 | 16.81 | 43.52 | 40.66 | 44.92 | 46 | 58 | 70 | 81 | 37.25 | 88 | 90
10420 | 1753 | 270.4 | 50.1 | 80.9 | 94.9 | 70 | 54.7 | 182.4 | 95 | 212.8 | 197.7 | 43 | 11.4 | 29.9 | 0.049 | 104 | 29.9 | 15.427 | 447.5 | 203.8 | 199.3 | 98.7 | 36.5 | 0.664 |  |  | 99 | 750.3 | 0.987 | -8 | 51.76 | 97 | 28 | 1.001 | 173.73 | 195 | 8750 | 199.52 | 46.6 | -46.88 | 16.81 | 43.62 | 40.74 | 45.03 | 46 | 58 | 70 | 81 | 37.25 | 84 | 86
10421 | 1752 | 269.9 | 50.3 | 80.9 | 94.9 | 70 | 54.7 | 182.3 | 95 | 212.4 | 197.6 | 43 | 11.4 | 29.9 | 0.054 | 104 | 29.9 | 15.406 | 448 | 203.8 | 199.2 | 98.7 | 36.5 | 0.664 |  |  | 99.1 | 750.3 | 0.989 | -8 | 49.41 | 97 | 28 | 1.005 | 173.33 | 195 | 9040 | 197.91 | 46.65 | -47 | 17.12 | 43.52 | 40.78 | 45.03 | 46 | 58 | 70 | 81 | 37.25 | 86 | 85
10422 | 1743 | 268.8 | 48.5 | 80.9 | 94.9 | 70 | 54.7 | 182 | 95 | 212.1 | 197.4 | 43 | 11.4 | 29.9 | 0.057 | 104 | 29.9 | 15.385 | 448.7 | 203.8 | 199 | 98.7 | 36.5 | 0.661 |  |  | 99.1 | 750.2 | 0.995 | -8 | 49.8 | 97 | 28 | 1.008 | 172.94 | 194 | 8970 | 197.25 | 46.9 | -46.94 | 16.94 | 43.62 | 40.81 | 45.03 | 46 | 58 | 70 | 81 | 37.65 | 85 | 85
10423 | 1749 | 267.9 | 49.6 | 80.9 | 94.9 | 70 | 54.7 | 181.7 | 95 | 211.8 | 197.7 | 43 | 11.4 | 29.9 | 0.068 | 103.9 | 29.9 | 15.326 | 449.3 | 203.8 | 198.7 | 98.7 | 36.5 | 0.661 |  |  | 99 | 750.2 | 0.985 | -8 | 58.82 | 97 | 28 | 1.001 | 173.33 | 201 | 8460 | 197.27 | 46.49 | -46.88 | 16.88 | 43.62 | 40.96 | 44.92 | 46 | 58 | 70 | 81 | 37.25 | 88 | 86
10424 | 1750 | 268.4 | 49.7 | 80.9 | 94.9 | 70 | 54.7 | 182.1 | 95 | 212.3 | 198.2 | 42.9 | 11.4 | 29.9 | 0.067 | 104 | 29.9 | 15.35 | 448.7 | 203.8 | 199.1 | 98.7 | 36.5 | 0.662 |  |  | 99.1 | 750.2 | 0.99 | -8 | 59.22 | 97 | 28 | 0.999 | 173.73 | 194 | 9580 | 196.61 | 47.71 | -46.94 | 17.12 | 43.67 | 40.93 | 44.83 | 46 | 58 | 70 | 81 | 37.25 | 86 | 88
10425 | 1756 | 270.1 | 49.6 | 80.9 | 94.9 | 70 | 54.8 | 182.5 | 95 | 212.8 | 198.2 | 42.9 | 11.4 | 29.9 | 0.048 | 104 | 29.9 | 15.424 | 447.5 | 203.8 | 199.6 | 98.7 | 36.5 | 0.664 |  |  | 99.1 | 750.2 | 0.989 | -8 | 45.49 | 97 | 28 | 1.001 | 173.73 | 195 | 7820 | 197.25 | 47.13 | -46.94 | 17.06 | 43.76 | 40.77 | 44.72 | 46 | 58 | 70 | 81 | 37.25 | 86 | 85
10426 | 1757 | 271.6 | 50.2 | 80.9 | 94.9 | 70 | 54.8 | 182.9 | 95 | 213.2 | 197.3 | 42.9 | 11.4 | 29.9 | 0.039 | 104 | 29.9 | 15.533 | 447.4 | 203.8 | 199.6 | 98.7 | 36.5 | 0.664 |  |  | 99.1 | 750.2 | 0.989 | -8 | 43.53 | 97 | 28 | 1 | 172.94 | 196 | 8210 | 199.18 | 46.59 | -47.12 | 17 | 43.43 | 40.81 | 44.92 | 46 | 58 | 70 | 81 | 37.25 | 87 | 86
10427 | 1740 | 268.5 | 48.6 | 80.9 | 94.9 | 70 | 54.8 | 182.4 | 95 | 212.5 | 197.3 | 43 | 11.4 | 29.9 | 0.06 | 104 | 29.9 | 15.494 | 448 | 203.8 | 198.9 | 98.7 | 36.4 | 0.662 |  |  | 99.1 | 750.1 | 0.987 | -8 | 53.73 | 97 | 28 | 1.008 | 172.16 | 197 | 8700 | 197.27 | 46.53 | -47 | 16.88 | 43.73 | 40.84 | 45.12 | 46 | 58 | 70 | 81 | 37.25 | 84 | 88
10428 | 1734 | 264.4 | 47.6 | 80.9 | 95 | 70 | 54.8 | 181.7 | 95 | 211.6 | 197.2 | 43 | 11.4 | 29.9 | 0.086 | 103.9 | 29.9 | 15.292 | 449.6 | 203.8 | 198.2 | 98.7 | 36.4 | 0.658 |  |  | 99 | 750.2 | 0.992 | -8 | 59.61 | 97 | 28 | 0.992 | 172.94 | 192 | 8800 | 195.98 | 48.61 | -46.88 | 16.81 | 43.65 | 40.97 | 45.12 | 46 | 58 | 70 | 81 | 37.65 | 85 | 81
10429 | 1742 | 264.4 | 48.3 | 80.9 | 95 | 70 | 54.8 | 181.7 | 95 | 211.8 | 197.2 | 43 | 11.4 | 29.9 | 0.085 | 103.8 | 29.9 | 15.106 | 450 | 203.8 | 198 | 98.7 | 36.4 | 0.657 |  |  | 99 | 750.3 | 0.994 | -8 | 59.22 | 97 | 28 | 0.991 | 172.94 | 192 | 8920 | 197.59 | 49.43 | -46.94 | 16.94 | 43.75 | 41.06 | 44.83 | 46 | 58 | 70 | 81 | 37.65 | 87 | 80
10430 | 1753 | 266.2 | 49.5 | 80.9 | 94.9 | 70 | 54.8 | 182 | 95 | 212.3 | 198.5 | 42.9 | 11.4 | 29.9 | 0.068 | 103.9 | 29.9 | 15.152 | 448.5 | 203.8 | 199.2 | 98.7 | 36.4 | 0.661 |  |  | 99 | 750.3 | 0.994 | -8 | 58.82 | 97 | 28 | 1.002 | 174.9 | 194 | 7970 | 198.54 | 48.94 | -46.94 | 17 | 43.55 | 40.93 | 44.72 | 46 | 58 | 70 | 81 | 37.65 | 86 | 84
10431 | 1765 | 271 | 50.6 | 80.9 | 94.9 | 70 | 54.9 | 182.7 | 95 | 213.3 | 198.7 | 42.9 | 11.4 | 29.9 | 0.034 | 104.1 | 29.9 | 15.357 | 446.2 | 203.8 | 200.9 | 98.7 | 36.4 | 0.666 |  |  | 99 | 750.3 | 0.989 | -8 | 41.57 | 97 | 28 | 1.011 | 174.9 | 197 | 8460 | 199.18 | 48.11 | -47.06 | 17.12 | 43.68 | 40.94 | 44.72 | 46 | 58 | 70 | 81 | 37.25 | 89 | 91
10432 | 1762 | 272.5 | 50.4 | 80.9 | 94.9 | 70 | 54.9 | 182.9 | 95 | 213.4 | 198.2 | 43 | 11.4 | 29.9 | 0.02 | 104.1 | 29.9 | 15.496 | 445.4 | 203.8 | 201.2 | 98.7 | 36.4 | 0.669 |  |  | 99 | 750.3 | 0.986 | -8 | 40.39 | 97 | 28 | 0.994 | 174.12 | 197 | 9070 | 202.1 | 48.61 | -46.94 | 16.81 | 43.67 | 40.98 | 44.92 | 46 | 58 | 70 | 81 | 37.25 | 87 | 89
10433 | 1754 | 271.4 | 49.9 | 80.9 | 95 | 70 | 54.9 | 182.4 | 95 | 212.6 | 198.1 | 43.1 | 11.4 | 29.9 | 0.023 | 104.1 | 29.9 | 15.551 | 446.2 | 203.8 | 200.8 | 98.7 | 36.4 | 0.67 |  |  | 99.1 | 750.1 | 0.995 | -8 | 41.18 | 97 | 28 | 1.006 | 173.73 | 200 | 8290 | 197.25 | 47.39 | -47.06 | 17.19 | 43.68 | 40.97 | 45.33 | 46 | 58 | 70 | 81 | 37.25 | 89 | 84
10434 | 1751 | 271 | 49.6 | 80.9 | 94.9 | 70 | 54.9 | 182.1 | 95 | 212.1 | 198.2 | 43.2 | 11.4 | 29.9 | 0.026 | 104.1 | 29.9 | 15.532 | 446.9 | 203.8 | 200.8 | 98.7 | 36.4 | 0.67 |  |  | 99.1 | 750 | 0.991 | -8 | 44.71 | 97 | 28 | 0.995 | 173.73 | 196 | 9310 | 202.1 | 47.44 | -47 | 17.06 | 43.69 | 40.78 | 45.44 | 46 | 58 | 70 | 81 | 37.25 | 89 | 92
10435 | 1757 | 271.6 | 50.3 | 80.9 | 94.9 | 70 | 54.9 | 181.7 | 95 | 211.9 | 198.1 | 43.2 | 11.4 | 29.9 | 0.028 | 104.1 | 29.9 | 15.539 | 446 | 203.8 | 200.5 | 98.7 | 36.4 | 0.67 |  |  | 99 | 749.9 | 0.994 | -8 | 44.71 | 97 | 28 | 1.007 | 173.73 | 196 | 9240 | 198.86 | 46.87 | -47 | 17.12 | 43.37 | 40.84 | 45.44 | 46 | 58 | 70 | 81 | 37.25 | 86 | 89
10436 | 1755 | 272.2 | 50 | 80.9 | 94.9 | 70 | 55 | 181.8 | 95 | 212.1 | 197.6 | 43.2 | 11.4 | 29.9 | 0.025 | 104.1 | 29.9 | 15.554 | 446.9 | 203.8 | 200.3 | 98.7 | 36.4 | 0.669 |  |  | 99.1 | 749.9 | 0.993 | -8 | 41.57 | 97 | 28 | 1.008 | 173.33 | 197 | 9290 | 201.45 | 47.12 | -47.12 | 17.06 | 43.46 | 40.65 | 45.33 | 46 | 58 | 70 | 81 | 37.25 | 85 | 82
10437 | 1745 | 269.5 | 49.1 | 80.9 | 95 | 70 | 55 | 181.3 | 95 | 211.2 | 198 | 43.1 | 11.4 | 29.9 | 0.043 | 104 | 29.9 | 15.484 | 447.7 | 203.8 | 199.8 | 98.7 | 36.4 | 0.666 |  |  | 99.1 | 749.9 | 0.99 | -8 | 57.25 | 97 | 28 | 0.991 | 174.51 | 199 | 8410 | 198.23 | 46.61 | -46.88 | 16.88 | 43.61 | 40.81 | 45.33 | 46 | 58 | 70 | 81 | 37.25 | 86 | 84
10438 | 1751 | 269.9 | 49.8 | 80.9 | 95 | 70 | 55 | 181.2 | 95 | 211.1 | 198.4 | 43 | 11.4 | 29.9 | 0.051 | 104 | 29.9 | 15.475 | 448.2 | 203.8 | 199.8 | 98.7 | 36.4 | 0.665 |  |  | 99.1 | 749.9 | 0.993 | -8 | 52.16 | 97 | 28 | 1.013 | 174.12 | 195 | 8310 | 196.93 | 46.87 | -47.06 | 17 | 43.63 | 40.79 | 45.03 | 46 | 58 | 70 | 81 | 37.25 | 88 | 88
10439 | 1749 | 270 | 49.6 | 80.9 | 95 | 70 | 55 | 181.3 | 95 | 211.3 | 197.5 | 43 | 11.4 | 29.9 | 0.042 | 104 | 29.9 | 15.485 | 448.5 | 203.8 | 199.7 | 98.7 | 36.4 | 0.664 |  |  | 99.1 | 749.9 | 0.991 | -8 | 41.96 | 97 | 28 | 0.999 | 172.16 | 194 | 8700 | 199.84 | 46.68 | -46.88 | 16.94 | 43.53 | 40.73 | 44.92 | 46 | 58 | 70 | 81 | 37.25 | 89 | 86
10440 | 1751 | 270.3 | 49.3 | 80.9 | 95 | 70 | 55 | 181.6 | 95 | 211.6 | 197.3 | 42.9 | 11.4 | 29.9 | 0.046 | 104 | 29.9 | 15.4 | 448.8 | 203.8 | 199.2 | 98.7 | 36.5 | 0.664 |  |  | 99.1 | 750 | 0.989 | -8 | 49.02 | 97 | 28 | 1.009 | 173.33 | 197 | 8290 | 197.59 | 47.09 | -46.94 | 17 | 43.36 | 40.76 | 44.92 | 46 | 58 | 70 | 81 | 37.25 | 85 | 87
10441 | 1747 | 269.2 | 49.1 | 80.9 | 95 | 70 | 55 | 181.3 | 95 | 211.2 | 197.5 | 42.9 | 11.4 | 29.9 | 0.056 | 104 | 29.9 | 15.327 | 449.4 | 203.8 | 198.9 | 98.7 | 36.5 | 0.663 |  |  | 99.1 | 750 | 0.986 | -8 | 58.43 | 97 | 28 | 0.997 | 173.33 | 201 | 9530 | 197.91 | 46.84 | -47 | 16.69 | 43.45 | 40.79 | 45.03 | 46 | 58 | 70 | 81 | 37.25 | 87 | 85
10442 | 1739 | 267 | 48.6 | 81 | 95 | 70 | 55 | 181.1 | 95 | 210.8 | 197.8 | 42.9 | 11.4 | 29.9 | 0.069 | 103.9 | 30 | 15.296 | 450.4 | 203.8 | 198.8 | 98.7 | 36.5 | 0.661 |  |  | 99.1 | 750 | 0.993 | -8 | 57.25 | 97 | 28 | 0.994 | 173.73 | 194 | 8970 | 197.25 | 46.72 | -46.75 | 16.69 | 43.66 | 40.88 | 44.92 | 46 | 58 | 70 | 81 | 37.25 | 86 | 89
10443 | 1740 | 265.3 | 48.1 | 80.9 | 94.9 | 70 | 55 | 180.8 | 95 | 210.5 | 197.9 | 42.8 | 11.4 | 29.9 | 0.077 | 103.9 | 30 | 15.2 | 450.7 | 203.8 | 198.7 | 98.7 | 36.5 | 0.66 |  |  | 99.1 | 750.1 | 0.992 | -8 | 59.22 | 97 | 28 | 1.001 | 173.33 | 201 | 8970 | 196.61 | 47.78 | -47.06 | 16.94 | 43.65 | 40.99 | 44.83 | 46 | 58 | 70 | 81 | 37.65 | 88 | 85
10444 | 1740 | 265.4 | 47.7 | 80.9 | 94.9 | 70 | 55 | 181 | 95 | 210.8 | 198.1 | 42.8 | 11.4 | 29.9 | 0.073 | 103.9 | 30 | 15.238 | 450.8 | 203.8 | 198.9 | 98.7 | 36.5 | 0.659 |  |  | 99 | 750.2 | 0.997 | -8 | 60.78 | 97 | 28 | 0.996 | 172.16 | 203 | 9580 | 196.61 | 47.38 | -47.06 | 16.88 | 43.68 | 40.97 | 44.62 | 46 | 58 | 70 | 81 | 37.65 | 88 | 81
10445 | 1756 | 268.4 | 49.8 | 80.9 | 94.9 | 70 | 55 | 181.5 | 95 | 211.6 | 198.2 | 42.8 | 11.4 | 29.9 | 0.048 | 104 | 30 | 15.391 | 448.8 | 203.8 | 199.8 | 98.7 | 36.5 | 0.663 |  |  | 99.1 | 750.3 | 0.985 | -8 | 41.18 | 97 | 28 | 0.999 | 173.73 | 195 | 8190 | 199.84 | 47.92 | -46.94 | 17.06 | 43.52 | 40.79 | 44.72 | 46 | 58 | 70 | 81 | 37.25 | 85 | 85
10446 | 1757 | 270.4 | 50.3 | 80.9 | 94.9 | 70 | 55 | 182.2 | 95 | 212.5 | 197.5 | 42.9 | 11.4 | 30 | 0.038 | 104 | 30 | 15.542 | 449.1 | 203.8 | 199.7 | 98.7 | 36.5 | 0.663 |  |  | 99.1 | 750.3 | 0.993 | -8 | 43.14 | 97 | 28 | 0.993 | 172.94 | 199 | 8750 | 197.25 | 47.69 | -46.94 | 16.81 | 43.75 | 40.97 | 44.92 | 46 | 58 | 70 | 81 | 37.25 | 88 | 86
10447 | 1750 | 270.7 | 48.9 | 80.9 | 94.9 | 70 | 55 | 182.6 | 95 | 212.9 | 197.8 | 43 | 11.4 | 30 | 0.04 | 104.1 | 29.9 | 15.498 | 448.2 | 203.8 | 199.6 | 98.7 | 36.5 | 0.664 |  |  | 99.1 | 750.2 | 0.996 | -8 | 53.33 | 97 | 28 | 0.993 | 173.33 | 198 | 8160 | 200.16 | 47.85 | -46.88 | 16.94 | 43.71 | 40.89 | 45.12 | 46 | 58 | 70 | 81 | 37.25 | 88 | 88
10448 | 1744 | 268.3 | 48.4 | 80.9 | 94.9 | 70 | 55 | 182 | 95 | 212.1 | 197.7 | 43.1 | 11.4 | 30 | 0.058 | 104 | 29.9 | 15.474 | 449.2 | 203.8 | 199 | 98.7 | 36.5 | 0.662 |  |  | 99.1 | 750.2 | 0.99 | -8 | 49.41 | 97 | 28 | 0.999 | 172.94 | 193 | 9530 | 197.91 | 47.33 | -46.88 | 16.94 | 43.75 | 41.1 | 45.23 | 46 | 58 | 70 | 81 | 37.65 | 88 | 88
10449 | 1746 | 266.8 | 49.1 | 80.9 | 94.9 | 70 | 55 | 181.6 | 95 | 211.5 | 198 | 43.1 | 11.4 | 30 | 0.068 | 103.9 | 29.9 | 15.383 | 450.1 | 203.8 | 198.9 | 98.7 | 36.5 | 0.66 |  |  | 99.1 | 750.3 | 0.984 | -8 | 59.22 | 97 | 28 | 0.994 | 173.73 | 193 | 7900 | 199.52 | 47.86 | -46.94 | 17 | 43.83 | 40.97 | 45.03 | 46 | 58 | 70 | 81 | 37.65 | 89 | 87
10450 | 1750 | 268.1 | 49 | 80.9 | 94.9 | 70 | 55 | 181.8 | 95 | 211.9 | 198.5 | 43 | 11.4 | 30 | 0.062 | 104 | 29.9 | 15.34 | 450.3 | 203.8 | 199.3 | 98.7 | 36.4 | 0.662 |  |  | 99.1 | 750.3 | 0.989 | -8 | 57.65 | 97 | 28 | 1.005 | 174.12 | 201 | 9140 | 196.93 | 48.04 | -46.94 | 16.81 | 43.82 | 40.89 | 44.83 | 46 | 58 | 70 | 81 | 37.65 | 87 | 87
10451 | 1757 | 269.4 | 49.9 | 80.9 | 95 | 70 | 55 | 182 | 95 | 212.2 | 198.4 | 43 | 11.4 | 30 | 0.045 | 104.1 | 29.9 | 15.412 | 449 | 203.8 | 200 | 98.7 | 36.4 | 0.666 |  |  | 99.1 | 750.3 | 0.99 | -8 | 50.59 | 97 | 28 | 1.002 | 173.73 | 196 | 8090 | 199.52 | 47.66 | -46.88 | 17.12 | 43.83 | 40.86 | 44.83 | 46 | 58 | 70 | 81 | 37.65 | 88 | 85
10452 | 1755 | 270.1 | 49.9 | 80.9 | 94.9 | 70 | 55 | 182.2 | 95 | 212.4 | 198 | 43 | 11.4 | 30 | 0.032 | 104.1 | 29.9 | 15.509 | 449.9 | 203.8 | 200.1 | 98.7 | 36.4 | 0.666 |  |  | 99.1 | 750.4 | 0.994 | -8 | 43.14 | 97 | 28 | 0.988 | 173.73 | 196 | 8240 | 199.18 | 47.97 | -47 | 16.88 | 43.71 | 40.86 | 45.03 | 46 | 58 | 70 | 81 | 37.25 | 89 | 83
10453 | 1758 | 271.8 | 50.1 | 80.9 | 95 | 70 | 55 | 182.2 | 95 | 212.6 | 197.8 | 43.1 | 11.4 | 30 | 0.03 | 104.1 | 30 | 15.516 | 449.6 | 203.8 | 200 | 98.7 | 36.4 | 0.666 |  |  | 99.1 | 750.4 | 0.989 | -8 | 43.92 | 97 | 28 | 1.004 | 173.73 | 200 | 8190 | 197.25 | 46.62 | -46.94 | 17.06 | 43.64 | 40.67 | 45.12 | 46 | 58 | 70 | 81 | 37.25 | 88 | 85
10454 | 1751 | 270.7 | 49.4 | 80.9 | 95 | 70 | 55 | 182.1 | 95 | 212.3 | 197.5 | 43.1 | 11.4 | 30 | 0.032 | 104.1 | 29.9 | 15.548 | 451 | 203.8 | 199.7 | 98.7 | 36.4 | 0.665 |  |  | 99 | 750.4 | 0.991 | -8 | 45.1 | 97 | 28 | 1.001 | 173.33 | 195 | 8750 | 200.16 | 47.78 | -46.94 | 16.94 | 43.66 | 40.64 | 45.23 | 46 | 58 | 70 | 81 | 37.25 | 88 | 90
10455 | 1750 | 270.3 | 49.7 | 80.9 | 94.9 | 70 | 55 | 182 | 95 | 212 | 197.4 | 43.1 | 11.4 | 30 | 0.04 | 104 | 29.9 | 15.506 | 452.1 | 203.8 | 199.3 | 98.7 | 36.4 | 0.665 |  |  | 99.1 | 750.3 | 0.989 | -8 | 47.45 | 97 | 28 | 0.993 | 172.94 | 200 | 9290 | 196.61 | 46.68 | -47.12 | 17.06 | 43.7 | 40.72 | 45.23 | 46 | 58 | 70 | 81 | 37.25 | 86 | 87
10456 | 1743 | 268.5 | 49.1 | 80.9 | 94.9 | 70 | 55 | 181.6 | 95 | 211.5 | 197.5 | 43.1 | 11.4 | 30 | 0.049 | 104 | 29.9 | 15.455 | 452.3 | 203.8 | 199.2 | 98.7 | 36.4 | 0.663 |  |  | 99.1 | 750.3 | 0.988 | -8 | 54.51 | 97 | 28 | 1.009 | 172.55 | 198 | 8210 | 197.91 | 47.1 | -46.88 | 17 | 43.65 | 40.72 | 45.12 | 46 | 58 | 70 | 81 | 37.25 | 85 | 84
10457 | 1744 | 267.6 | 48.8 | 80.9 | 94.9 | 70 | 55 | 181.3 | 95 | 211.1 | 197.9 | 43.1 | 11.4 | 30 | 0.064 | 104 | 29.9 | 15.44 | 452.5 | 203.8 | 198.9 | 98.7 | 36.4 | 0.662 |  |  | 99.1 | 750.4 | 0.99 | -8 | 59.22 | 97 | 28 | 0.994 | 173.33 | 201 | 8770 | 197.27 | 46.75 | -47.06 | 16.94 | 43.68 | 40.72 | 45.03 | 46 | 58 | 70 | 81 | 37.25 | 88 | 90
10458 | 1745 | 267 | 48.5 | 80.9 | 94.9 | 70 | 55 | 180.9 | 95 | 210.8 | 198.2 | 43 | 11.4 | 30 | 0.069 | 103.9 | 29.9 | 15.359 | 452 | 203.8 | 199 | 98.7 | 36.4 | 0.662 |  |  | 99.1 | 750.4 | 0.993 | -8 | 58.43 | 97 | 28 | 0.994 | 174.12 | 195 | 8360 | 197.91 | 47.99 | -47 | 16.94 | 43.55 | 40.77 | 44.83 | 46 | 58 | 70 | 81 | 37.65 | 86 | 86
10459 | 1762 | 270.5 | 50.6 | 80.9 | 95 | 70 | 55 | 181.4 | 95 | 211.6 | 198.2 | 42.9 | 11.4 | 30 | 0.056 | 104 | 29.9 | 15.302 | 451.4 | 203.8 | 199.3 | 98.7 | 36.4 | 0.665 |  |  | 99.1 | 750.5 | 0.995 | -8 | 54.51 | 97 | 28 | 1.004 | 174.12 | 199 | 8750 | 198.86 | 46.65 | -47 | 16.69 | 43.6 | 40.8 | 44.62 | 46 | 58 | 70 | 81 | 37.65 | 84 | 81
10460 | 1755 | 273.4 | 49.5 | 80.9 | 94.9 | 70 | 55.1 | 182.5 | 95 | 212.8 | 197.3 | 42.9 | 11.4 | 30 | 0.032 | 104.1 | 29.9 | 15.445 | 450.8 | 203.8 | 199.8 | 98.7 | 36.4 | 0.666 |  |  | 99.1 | 750.3 | 0.991 | -8 | 44.31 | 97 | 28 | 0.992 | 172.55 | 195 | 8900 | 199.18 | 47.09 | -46.94 | 16.88 | 43.48 | 40.77 | 44.72 | 46 | 58 | 70 | 81 | 37.25 | 86 | 84
10461 | 1745 | 269.4 | 48.8 | 80.9 | 94.9 | 70 | 55.1 | 181.6 | 95 | 211.5 | 197.4 | 42.9 | 11.4 | 30 | 0.051 | 104 | 29.9 | 15.361 | 451.6 | 203.8 | 199.1 | 98.7 | 36.4 | 0.662 |  |  | 99.1 | 750 | 0.996 | -8 | 57.65 | 97 | 28 | 1.012 | 172.94 | 201 | 9380 | 197.59 | 47.78 | -47 | 16.75 | 43.59 | 40.87 | 45.03 | 46 | 58 | 70 | 81 | 37.65 | 89 | 85
10462 | 1742 | 267.9 | 48.6 | 80.9 | 94.9 | 70 | 55.1 | 181.2 | 95 | 211 | 197.9 | 42.9 | 11.4 | 30 | 0.063 | 104 | 29.9 | 15.285 | 452.1 | 203.8 | 199 | 98.7 | 36.4 | 0.661 |  |  | 99.1 | 749.9 | 0.984 | -8 | 58.04 | 97 | 28 | 0.995 | 173.33 | 203 | 8480 | 197.91 | 47.78 | -46.69 | 16.94 | 43.72 | 40.86 | 44.92 | 46 | 58 | 70 | 81 | 37.25 | 88 | 87
10463 | 1747 | 268.4 | 48.9 | 80.9 | 94.9 | 70 | 55.1 | 181.2 | 95 | 211.1 | 198.2 | 42.9 | 11.4 | 30 | 0.061 | 104 | 29.9 | 15.336 | 451.4 | 203.8 | 199.2 | 98.7 | 36.4 | 0.662 |  |  | 99.1 | 749.8 | 0.985 | -8 | 59.61 | 97 | 28 | 1.013 | 173.73 | 199 | 8120 | 196.61 | 47.29 | -47.06 | 17 | 43.76 | 40.93 | 44.83 | 46 | 58 | 70 | 81 | 37.25 | 89 | 86
10464 | 1756 | 270.9 | 49.9 | 80.9 | 95 | 70 | 55.1 | 181.6 | 95 | 211.8 | 198.1 | 42.9 | 11.4 | 30 | 0.043 | 104 | 29.9 | 15.412 | 449.7 | 203.8 | 199.8 | 98.7 | 36.4 | 0.665 |  |  | 99.1 | 749.7 | 0.994 | -8 | 40.78 | 97 | 28 | 1.001 | 173.33 | 195 | 9850 | 198.54 | 47.92 | -47.06 | 17.06 | 43.86 | 40.88 | 44.72 | 46 | 58 | 70 | 81 | 37.25 | 86 | 90
10465 | 1748 | 270.1 | 49.4 | 80.9 | 95 | 70 | 55.1 | 181.7 | 95 | 211.7 | 197.4 | 43 | 11.4 | 30 | 0.036 | 104 | 29.9 | 15.477 | 448.8 | 203.8 | 199.6 | 98.7 | 36.4 | 0.664 |  |  | 99.1 | 749.7 | 0.99 | -8 | 45.1 | 97 | 28 | 1.008 | 172.94 | 199 | 8330 | 196.93 | 46.67 | -47.06 | 17.19 | 43.63 | 40.84 | 45.03 | 46 | 58 | 70 | 81 | 37.25 | 84 | 85
10466 | 1749 | 269 | 49.6 | 80.9 | 94.9 | 70 | 55.1 | 181.4 | 95 | 211.4 | 197.7 | 43 | 11.3 | 30 | 0.046 | 104 | 29.9 | 15.409 | 449.1 | 203.8 | 199.3 | 98.7 | 36.4 | 0.663 |  |  | 99.1 | 749.7 | 0.994 | -8 | 54.12 | 97 | 28 | 1.008 | 172.94 | 200 | 8460 | 197.91 | 47.88 | -46.94 | 17.06 | 43.7 | 40.9 | 45.12 | 46 | 58 | 70 | 81 | 37.25 | 88 | 86
10467 | 1754 | 270.6 | 49.9 | 80.9 | 94.9 | 70 | 55.1 | 181.5 | 95 | 211.6 | 197.7 | 43.1 | 11.4 | 30 | 0.04 | 104 | 30 | 15.481 | 448.1 | 203.8 | 199.5 | 98.7 | 36.4 | 0.664 |  |  | 99.1 | 749.7 | 0.992 | -8 | 52.94 | 97 | 28 | 0.999 | 174.12 | 200 | 9120 | 196.61 | 46.7 | -47.06 | 16.94 | 43.46 | 40.8 | 45.12 | 46 | 58 | 70 | 81 | 37.25 | 88 | 83
10468 | 1748 | 270.1 | 49.1 | 80.9 | 95 | 70 | 55.1 | 181.6 | 95 | 211.7 | 197.5 | 43.1 | 11.3 | 30 | 0.044 | 104 | 30 | 15.523 | 449 | 203.8 | 199.2 | 98.7 | 36.4 | 0.664 |  |  | 99.1 | 749.7 | 0.993 | -8 | 45.1 | 97 | 28 | 0.997 | 173.73 | 196 | 9070 | 199.52 | 46.8 | -46.94 | 16.88 | 43.79 | 40.81 | 45.12 | 46 | 58 | 70 | 81 | 37.25 | 89 | 83
10469 | 1746 | 268.9 | 48.8 | 80.9 | 95 | 70 | 55.1 | 181.6 | 95 | 211.5 | 197.4 | 43.1 | 11.3 | 30 | 0.056 | 104 | 29.9 | 15.446 | 450.4 | 203.8 | 198.9 | 98.7 | 36.4 | 0.663 |  |  | 99.1 | 749.7 | 0.991 | -8 | 55.69 | 97 | 28 | 1.001 | 172.94 | 198 | 8240 | 197.59 | 47.96 | -46.75 | 17 | 43.67 | 40.67 | 45.12 | 46 | 58 | 70 | 81 | 37.25 | 89 | 88
10470 | 1746 | 268.6 | 49.1 | 80.9 | 94.9 | 70 | 55.1 | 181.4 | 95 | 211.3 | 197.5 | 43.1 | 11.3 | 30 | 0.062 | 103.9 | 29.9 | 15.374 | 451.7 | 203.8 | 198.6 | 98.7 | 36.4 | 0.662 |  |  | 99.1 | 749.8 | 0.992 | -8 | 57.25 | 97 | 28 | 1.007 | 172.94 | 194 | 8950 | 198.23 | 46.48 | -46.75 | 16.81 | 43.74 | 40.92 | 45.03 | 46 | 58 | 70 | 81 | 37.25 | 84 | 84
10471 | 1748 | 268.6 | 48.9 | 80.9 | 94.9 | 70 | 55.1 | 181.3 | 95 | 211.3 | 197.9 | 43 | 11.3 | 30 | 0.064 | 103.9 | 29.9 | 15.299 | 452.3 | 203.8 | 198.7 | 98.7 | 36.4 | 0.662 |  |  | 99.1 | 749.7 | 0.994 | -8 | 59.22 | 97 | 28 | 0.997 | 173.33 | 202 | 8310 | 197.91 | 47.52 | -46.94 | 16.88 | 43.8 | 40.91 | 44.92 | 46 | 58 | 70 | 81 | 37.25 | 84 | 84
10472 | 1754 | 269.2 | 50 | 80.9 | 95 | 70 | 55.1 | 181.3 | 95 | 211.3 | 198.2 | 43 | 11.3 | 30 | 0.056 | 104 | 29.9 | 15.288 | 451.6 | 203.8 | 199.3 | 98.7 | 36.4 | 0.664 |  |  | 99.1 | 749.7 | 0.996 | -8 | 50.2 | 97 | 28 | 1.012 | 174.12 | 194 | 9850 | 196.93 | 48.51 | -47 | 16.81 | 43.67 | 40.86 | 44.72 | 46 | 58 | 70 | 81 | 37.25 | 88 | 88
10473 | 1751 | 269.5 | 49.6 | 80.9 | 94.9 | 70 | 55.1 | 181.5 | 95 | 211.4 | 197.5 | 42.9 | 11.3 | 30 | 0.038 | 104 | 29.9 | 15.414 | 451.5 | 203.8 | 199.8 | 98.7 | 36.4 | 0.664 |  |  | 99.1 | 749.7 | 0.99 | -8 | 50.2 | 97 | 28 | 0.997 | 173.33 | 198 | 8550 | 200.16 | 48.51 | -47.06 | 17.19 | 43.41 | 40.79 | 44.72 | 46 | 58 | 70 | 81 | 37.25 | 86 | 90
10474 | 1754 | 270.5 | 50 | 80.9 | 94.9 | 70 | 55.1 | 181.6 | 95 | 211.7 | 197.5 | 43 | 11.4 | 30 | 0.035 | 104 | 29.9 | 15.438 | 451.6 | 203.8 | 199.7 | 98.7 | 36.4 | 0.665 |  |  | 99.1 | 749.6 | 0.99 | -8 | 50.2 | 97 | 28 | 0.998 | 173.33 | 195 | 8160 | 200.16 | 47.33 | -47 | 17.12 | 43.71 | 40.62 | 44.92 | 46 | 58 | 70 | 81 | 37.25 | 88 | 82
10475 | 1753 | 270.7 | 49.5 | 80.9 | 95 | 70 | 55.1 | 181.7 | 95 | 211.8 | 197.3 | 43 | 11.4 | 30 | 0.03 | 104 | 29.9 | 15.468 | 451.3 | 203.8 | 199.6 | 98.7 | 36.4 | 0.666 |  |  | 99.1 | 749.6 | 0.991 | -8 | 45.49 | 97 | 28 | 0.993 | 172.94 | 199 | 9020 | 196.93 | 46.85 | -47 | 17.19 | 43.69 | 40.67 | 45.03 | 46 | 58 | 70 | 81 | 37.25 | 85 | 82
10476 | 1754 | 272.1 | 49.7 | 80.9 | 94.9 | 70 | 55.1 | 181.9 | 95 | 212.1 | 197.2 | 43.1 | 11.3 | 30 | 0.027 | 104.1 | 29.9 | 15.525 | 451 | 203.8 | 199.6 | 98.7 | 36.4 | 0.666 |  |  | 99.1 | 749.5 | 0.989 | -8 | 42.75 | 97 | 28 | 0.991 | 173.33 | 196 | 8950 | 198.86 | 46.89 | -47.19 | 16.75 | 43.48 | 40.78 | 45.23 | 46 | 58 | 70 | 81 | 37.25 | 83 | 85
10477 | 1742 | 268.9 | 48.9 | 80.9 | 94.9 | 70 | 55.1 | 181.4 | 95 | 211.3 | 197 | 43.1 | 11.3 | 30 | 0.042 | 104 | 29.9 | 15.487 | 452.5 | 203.8 | 199 | 98.7 | 36.4 | 0.664 |  |  | 99.1 | 749.5 | 0.992 | -8 | 49.41 | 97 | 28 | 0.998 | 172.55 | 196 | 8630 | 194.68 | 47.21 | -47 | 16.94 | 43.77 | 40.79 | 45.23 | 46 | 58 | 70 | 81 | 37.25 | 83 | 87
10478 | 1736 | 264.9 | 47.8 | 80.9 | 94.9 | 70 | 55.1 | 180.4 | 95 | 210 | 197.5 | 43 | 11.3 | 30 | 0.067 | 103.9 | 29.9 | 15.32 | 455.7 | 203.8 | 198.6 | 98.7 | 36.4 | 0.661 |  |  | 99.1 | 749.6 | 0.993 | -8 | 59.61 | 97 | 28 | 0.995 | 173.33 | 200 | 8330 | 195 | 47.68 | -47.12 | 16.94 | 43.55 | 40.77 | 45.12 | 46 | 58 | 70 | 81 | 37.25 | 85 | 86
10479 | 1739 | 264 | 48.1 | 80.9 | 95 | 70 | 55.1 | 180.5 | 95 | 210.1 | 198 | 43 | 11.3 | 30 | 0.074 | 103.9 | 29.9 | 15.231 | 456 | 203.8 | 198.8 | 98.7 | 36.4 | 0.66 |  |  | 99.1 | 749.7 | 0.993 | -8 | 60 | 97 | 28 | 0.999 | 173.73 | 204 | 9190 | 197.59 | 47.4 | -47.06 | 17.06 | 43.6 | 40.76 | 44.92 | 46 | 58 | 70 | 81 | 37.65 | 85 | 88
10480 | 1755 | 266.6 | 50.1 | 80.9 | 95 | 70 | 55.1 | 180.8 | 95 | 210.7 | 198.5 | 42.9 | 11.4 | 30 | 0.06 | 104 | 29.9 | 15.239 | 453.9 | 203.8 | 199.5 | 98.7 | 36.4 | 0.664 |  |  | 99 | 749.9 | 0.998 | -8 | 49.8 | 97 | 28 | 1.004 | 174.51 | 195 | 9020 | 199.18 | 47.71 | -46.94 | 17 | 43.55 | 40.63 | 44.62 | 46 | 58 | 70 | 81 | 37.65 | 83 | 89
10481 | 1759 | 269.4 | 50.4 | 80.9 | 95 | 70 | 55.1 | 181.6 | 95 | 211.8 | 197.7 | 42.9 | 11.4 | 30 | 0.037 | 104 | 29.9 | 15.428 | 452 | 203.8 | 200.1 | 98.7 | 36.4 | 0.665 |  |  | 99.1 | 750 | 0.989 | -8 | 39.61 | 97 | 28 | 0.99 | 173.33 | 200 | 8990 | 200.79 | 47.74 | -47 | 16.81 | 43.58 | 40.71 | 44.72 | 46 | 58 | 70 | 81 | 37.25 | 87 | 90
10482 | 1754 | 270 | 49.6 | 80.9 | 95 | 70 | 55.1 | 182.1 | 95 | 212.3 | 197.4 | 42.9 | 11.3 | 30 | 0.034 | 104 | 30 | 15.481 | 452.2 | 203.8 | 199.9 | 98.7 | 36.4 | 0.665 |  |  | 99.1 | 750.1 | 0.988 | -8 | 41.96 | 97 | 28 | 1.005 | 174.12 | 194 | 9410 | 199.84 | 47.78 | -47 | 16.94 | 43.7 | 40.67 | 44.92 | 46 | 58 | 70 | 81 | 37.25 | 84 | 81
10483 | 1745 | 268.8 | 48.6 | 80.9 | 95 | 70 | 55.1 | 181.8 | 95 | 211.8 | 197.4 | 43 | 11.3 | 30 | 0.037 | 104 | 30 | 15.46 | 452.1 | 203.8 | 199.5 | 98.7 | 36.4 | 0.664 |  |  | 99.1 | 750 | 0.993 | -8 | 43.92 | 97 | 28 | 1.002 | 171.76 | 200 | 8650 | 198.23 | 46.57 | -46.94 | 16.94 | 43.63 | 40.82 | 45.23 | 46 | 58 | 70 | 81 | 37.25 | 86 | 88
10484 | 1752 | 267.7 | 49.8 | 80.9 | 95 | 70 | 55.1 | 181.6 | 95 | 211.7 | 197.8 | 43 | 11.3 | 30 | 0.057 | 104 | 30 | 15.386 | 451.4 | 203.8 | 199.1 | 98.7 | 36.4 | 0.663 |  |  | 99.1 | 750.1 | 0.987 | -8 | 60.39 | 97 | 28 | 0.991 | 173.73 | 200 | 8090 | 197.27 | 47.85 | -46.88 | 16.88 | 43.67 | 40.8 | 45.23 | 46 | 58 | 70 | 81 | 37.65 | 86 | 89
10485 | 1748 | 267.7 | 49.1 | 80.9 | 95.1 | 70 | 55.1 | 181.9 | 95 | 212.1 | 198.3 | 43 | 11.3 | 30 | 0.056 | 104 | 30 | 15.373 | 451.8 | 203.8 | 199.3 | 98.7 | 36.4 | 0.664 |  |  | 99 | 750.1 | 0.994 | -8 | 57.25 | 97 | 28 | 1.003 | 173.73 | 194 | 8920 | 196.93 | 47.27 | -46.88 | 16.69 | 43.77 | 40.88 | 45.03 | 46 | 58 | 70 | 81 | 37.25 | 86 | 91
10486 | 1752 | 268.3 | 49.6 | 80.9 | 95 | 70 | 55 | 182 | 95 | 212.2 | 197.8 | 43 | 11.3 | 30 | 0.042 | 104 | 30 | 15.411 | 452.6 | 203.8 | 199.6 | 98.7 | 36.4 | 0.666 |  |  | 99.1 | 750.2 | 0.992 | -8 | 44.31 | 97 | 28 | 1 | 173.73 | 195 | 8730 | 199.52 | 47.96 | -47 | 17.12 | 43.63 | 40.79 | 44.92 | 46 | 58 | 70 | 81 | 37.25 | 84 | 84
10487 | 1753 | 269.5 | 49.5 | 80.9 | 95 | 70 | 55 | 182 | 95 | 212.1 | 197.4 | 43 | 11.3 | 30 | 0.036 | 104 | 29.9 | 15.484 | 452.6 | 203.8 | 199.5 | 98.7 | 36.4 | 0.666 |  |  | 99.1 | 750.2 | 0.993 | -8 | 44.31 | 97 | 28 | 0.997 | 172.94 | 197 | 8990 | 197.91 | 46.51 | -47 | 17 | 43.55 | 40.92 | 45.03 | 46 | 58 | 70 | 81 | 37.25 | 86 | 90
10488 | 1749 | 269.1 | 49 | 80.9 | 94.9 | 70 | 55 | 181.7 | 95 | 211.8 | 197.5 | 43.1 | 11.3 | 30 | 0.048 | 104 | 30 | 15.466 | 453.4 | 203.8 | 199.1 | 98.7 | 36.4 | 0.665 |  |  | 99.1 | 750.2 | 0.988 | -8 | 53.33 | 97 | 28 | 1.005 | 173.33 | 194 | 9970 | 198.23 | 47.86 | -46.81 | 16.88 | 43.63 | 40.91 | 45.12 | 46 | 58 | 70 | 81 | 37.25 | 84 | 86
10489 | 1755 | 270.1 | 49.6 | 80.9 | 94.9 | 70 | 55 | 181.7 | 95 | 211.8 | 197.5 | 43.1 | 11.3 | 30 | 0.045 | 104 | 30 | 15.456 | 455 | 203.8 | 199 | 98.7 | 36.4 | 0.665 |  |  | 99.1 | 750.2 | 0.991 | -8 | 51.76 | 97 | 28 | 0.991 | 173.33 | 199 | 8580 | 198.23 | 46.55 | -46.88 | 16.94 | 43.5 | 40.86 | 45.03 | 46 | 58 | 70 | 81 | 37.25 | 86 | 82
10490 | 1752 | 269.3 | 49.4 | 80.9 | 94.9 | 70 | 55 | 181.6 | 95 | 211.7 | 197.4 | 43.1 | 11.3 | 30 | 0.05 | 104 | 30 | 15.357 | 455.1 | 203.8 | 198.9 | 98.7 | 36.4 | 0.663 |  |  | 99.1 | 750.2 | 0.987 | -8 | 47.45 | 97 | 28 | 0.999 | 173.33 | 200 | 8160 | 197.91 | 46.58 | -46.81 | 16.81 | 43.72 | 40.73 | 44.92 | 46 | 58 | 70 | 81 | 37.25 | 85 | 81
10491 | 1753 | 269.6 | 49.5 | 80.9 | 94.9 | 70 | 55 | 181.6 | 95 | 211.7 | 197.6 | 43 | 11.3 | 30 | 0.055 | 104 | 30 | 15.363 | 455 | 203.8 | 198.8 | 98.7 | 36.4 | 0.664 |  |  | 99.1 | 750.1 | 0.993 | -8 | 55.29 | 97 | 28 | 1.013 | 172.94 | 193 | 9340 | 198.23 | 47.96 | -46.81 | 16.94 | 43.62 | 40.77 | 44.92 | 46 | 58 | 70 | 81 | 37.25 | 85 | 85
10492 | 1749 | 268.8 | 49.6 | 80.9 | 94.9 | 70 | 55 | 181.5 | 95 | 211.4 | 197.5 | 43 | 11.4 | 30 | 0.053 | 104 | 30 | 15.348 | 455.9 | 203.8 | 198.9 | 98.7 | 36.4 | 0.664 |  |  | 99.1 | 750.1 | 0.995 | -8 | 51.37 | 97 | 28 | 0.997 | 173.33 | 195 | 8040 | 200.16 | 46.64 | -47 | 16.94 | 43.7 | 40.93 | 44.83 | 46 | 58 | 70 | 81 | 37.25 | 86 | 85
10493 | 1756 | 270.5 | 50.3 | 80.9 | 94.9 | 70 | 55 | 181.7 | 95 | 211.8 | 197 | 43 | 11.3 | 30 | 0.041 | 104 | 30 | 15.351 | 454.2 | 203.8 | 199.1 | 98.7 | 36.4 | 0.664 |  |  | 99.1 | 750 | 0.988 | -8 | 43.53 | 97 | 28 | 1.006 | 172.94 | 196 | 8120 | 197.91 | 46.73 | -47.06 | 17.06 | 43.73 | 40.77 | 44.83 | 46 | 58 | 70 | 81 | 37.25 | 85 | 84
10494 | 1755 | 271.7 | 49.7 | 80.9 | 94.9 | 70 | 55 | 181.8 | 95 | 211.9 | 196.9 | 43 | 11.4 | 30 | 0.037 | 104 | 30 | 15.44 | 451.3 | 203.8 | 199 | 98.7 | 36.4 | 0.665 |  |  | 99.1 | 749.9 | 0.991 | -8 | 46.67 | 97 | 28 | 1.002 | 172.55 | 197 | 8870 | 199.52 | 46.63 | -47 | 17.31 | 43.82 | 40.87 | 45.03 | 46 | 58 | 70 | 81 | 37.25 | 85 | 86
10495 | 1752 | 270.8 | 49.6 | 80.9 | 94.9 | 70 | 55 | 181.8 | 95 | 211.9 | 196.9 | 43.1 | 11.4 | 30 | 0.043 | 104 | 30 | 15.501 | 451.5 | 203.8 | 198.8 | 98.7 | 36.4 | 0.665 |  |  | 99.1 | 749.8 | 0.995 | -8 | 50.59 | 97 | 28 | 0.994 | 171.76 | 195 | 9040 | 197.25 | 46.59 | -47.06 | 16.81 | 43.67 | 40.86 | 45.12 | 46 | 58 | 70 | 81 | 37.25 | 87 | 88
10496 | 1743 | 269.2 | 48.9 | 80.9 | 94.9 | 70 | 55 | 181.5 | 95 | 211.4 | 197.3 | 43.1 | 11.3 | 30 | 0.053 | 104 | 30 | 15.445 | 452.9 | 203.8 | 198.8 | 98.7 | 36.4 | 0.664 |  |  | 99.1 | 749.7 | 0.996 | -8 | 49.8 | 97 | 28 | 0.997 | 173.33 | 202 | 8770 | 197.91 | 46.71 | -47 | 17.06 | 43.67 | 40.77 | 45.12 | 46 | 58 | 70 | 81 | 37.25 | 87 | 91
10497 | 1742 | 267 | 48.8 | 80.9 | 94.9 | 70 | 55.1 | 180.9 | 95 | 210.7 | 197.6 | 43 | 11.3 | 30 | 0.069 | 103.9 | 30 | 15.369 | 451.9 | 203.8 | 198.6 | 98.7 | 36.4 | 0.662 |  |  | 99.1 | 749.7 | 0.989 | -8 | 58.82 | 97 | 28 | 0.999 | 173.33 | 193 | 8990 | 198.23 | 46.85 | -47 | 16.88 | 43.53 | 40.78 | 45.03 | 46 | 58 | 70 | 81 | 37.25 | 84 | 81
10498 | 1743 | 266.7 | 48.5 | 80.9 | 94.9 | 70 | 55 | 181 | 95 | 210.7 | 198 | 43 | 11.3 | 30 | 0.073 | 103.9 | 30 | 15.296 | 451.5 | 203.8 | 198.8 | 98.7 | 36.4 | 0.662 |  |  | 99.1 | 749.7 | 0.991 | -8 | 57.65 | 97 | 28 | 1.001 | 173.73 | 201 | 8900 | 197.91 | 47.91 | -46.94 | 16.81 | 43.65 | 40.79 | 44.83 | 46 | 58 | 70 | 81 | 37.25 | 84 | 82
10499 | 1740 | 264.6 | 48.3 | 80.9 | 95 | 70 | 55 | 180.6 | 95 | 210.2 | 198.2 | 42.9 | 11.3 | 30 | 0.07 | 103.9 | 30 | 15.242 | 451.2 | 203.8 | 199.2 | 98.7 | 36.4 | 0.661 |  |  | 99.1 | 749.8 | 0.995 | -8 | 49.41 | 97 | 28 | 0.996 | 174.51 | 203 | 9460 | 198.23 | 47.82 | -47 | 17.19 | 43.67 | 40.71 | 44.62 | 46 | 58 | 70 | 81 | 37.65 | 85 | 88
10500 | 1764 | 270.6 | 49.9 | 80.9 | 95 | 70 | 55 | 181.6 | 95 | 211.8 | 197.9 | 42.9 | 11.3 | 30 | 0.042 | 104.1 | 30 | 15.35 | 449.2 | 203.8 | 199.9 | 98.7 | 36.4 | 0.666 |  |  | 99.1 | 749.9 | 0.985 | -8 | 41.96 | 97 | 28 | 1.002 | 172.55 | 195 | 8990 | 198.86 | 47.38 | -47 | 17 | 43.31 | 40.76 | 44.62 | 46 | 58 | 70 | 81 | 37.25 | 86 | 88
10501 | 1752 | 269.8 | 49.3 | 80.9 | 95 | 70 | 55 | 181.9 | 95 | 212 | 197.5 | 43 | 11.3 | 30 | 0.036 | 104.1 | 30 | 15.532 | 450.2 | 203.8 | 199.8 | 98.7 | 36.4 | 0.665 |  |  | 99.1 | 749.9 | 0.993 | -8 | 43.53 | 97 | 28 | 0.991 | 172.94 | 195 | 8290 | 197.25 | 47.15 | -47.06 | 17.19 | 43.62 | 40.69 | 44.83 | 46 | 58 | 70 | 81 | 37.25 | 84 | 85
10502 | 1754 | 269.3 | 49.9 | 80.9 | 95 | 70 | 55 | 181.6 | 95 | 211.6 | 197.8 | 43 | 11.3 | 30 | 0.046 | 104 | 30 | 15.434 | 450.5 | 203.8 | 199.3 | 98.7 | 36.4 | 0.665 |  |  | 99.1 | 750 | 0.991 | -8 | 48.24 | 97 | 28 | 0.994 | 173.73 | 202 | 9530 | 197.59 | 46.7 | -46.81 | 16.88 | 43.65 | 40.73 | 45.12 | 46 | 58 | 70 | 81 | 37.25 | 85 | 92
10503 | 1752 | 268.3 | 49.5 | 80.9 | 95 | 70 | 55 | 181.5 | 95 | 211.6 | 198 | 43 | 11.3 | 30 | 0.052 | 104 | 30 | 15.409 | 451.5 | 203.8 | 199.2 | 98.7 | 36.4 | 0.664 |  |  | 99.1 | 750 | 0.987 | -8 | 55.29 | 97 | 28 | 0.996 | 172.55 | 196 | 8870 | 200.16 | 47.14 | -46.94 | 16.88 | 43.62 | 40.78 | 45.03 | 46 | 58 | 70 | 81 | 37.65 | 86 | 90
10504 | 1757 | 269.2 | 50.1 | 80.9 | 95 | 70 | 55.1 | 181.9 | 95 | 212.1 | 198.2 | 43 | 11.3 | 30 | 0.057 | 104 | 30 | 15.345 | 451.5 | 203.8 | 199.1 | 98.7 | 36.4 | 0.663 |  |  | 99 | 750 | 0.989 | -8 | 55.69 | 97 | 28 | 0.998 | 173.33 | 200 | 8820 | 198.23 | 46.63 | -46.81 | 16.88 | 43.6 | 40.8 | 44.92 | 46 | 58 | 70 | 81 | 37.25 | 87 | 88
10505 | 1750 | 269.7 | 48.8 | 80.9 | 94.9 | 70 | 55.1 | 182 | 95 | 212.1 | 198.2 | 43 | 11.3 | 30 | 0.048 | 104 | 30 | 15.419 | 452.1 | 203.8 | 199.5 | 98.7 | 36.4 | 0.664 |  |  | 99 | 750 | 0.995 | -8 | 49.41 | 97 | 28 | 0.998 | 174.12 | 199 | 8750 | 196.93 | 47.38 | -47 | 16.94 | 43.77 | 40.94 | 44.92 | 46 | 58 | 70 | 81 | 37.25 | 87 | 83
10506 | 1749 | 268.5 | 49.2 | 80.9 | 94.9 | 70 | 55.1 | 181.4 | 95 | 211.4 | 198.1 | 43 | 11.3 | 30 | 0.049 | 104 | 30 | 15.454 | 454.4 | 203.8 | 199.6 | 98.7 | 36.4 | 0.664 |  |  | 99.1 | 750 | 0.991 | -8 | 45.88 | 97 | 28 | 1.01 | 172.55 | 202 | 9530 | 197.91 | 47.73 | -46.88 | 16.88 | 43.75 | 40.92 | 44.92 | 46 | 58 | 70 | 81 | 37.25 | 85 | 87
10507 | 1754 | 269.5 | 49.5 | 80.9 | 94.9 | 70 | 55.1 | 181.5 | 95 | 211.5 | 198.1 | 43 | 11.3 | 30 | 0.045 | 104 | 30 | 15.472 | 452.6 | 203.8 | 199.7 | 98.7 | 36.4 | 0.665 |  |  | 99.1 | 750.2 | 0.988 | -8 | 49.41 | 97 | 28 | 0.999 | 173.73 | 194 | 8820 | 199.52 | 47.96 | -47 | 17.19 | 43.67 | 40.83 | 44.92 | 46 | 58 | 70 | 81 | 37.25 | 89 | 88
10508 | 1749 | 269.7 | 49.1 | 80.9 | 94.9 | 70 | 55.1 | 181.7 | 95 | 211.7 | 197.4 | 43.1 | 11.3 | 30 | 0.043 | 104 | 30 | 15.537 | 452.5 | 203.8 | 199.3 | 98.7 | 36.4 | 0.665 |  |  | 99.1 | 750.3 | 0.991 | -8 | 43.92 | 97 | 28 | 0.991 | 172.55 | 199 | 8850 | 196.61 | 46.61 | -47.12 | 16.94 | 43.72 | 40.83 | 44.92 | 46 | 58 | 70 | 81 | 37.25 | 89 | 86
10509 | 1742 | 266.6 | 48.6 | 80.9 | 94.9 | 70 | 55.1 | 181.2 | 95 | 211 | 197.3 | 43.1 | 11.3 | 30 | 0.066 | 103.9 | 30 | 15.362 | 452.7 | 203.8 | 198.5 | 98.7 | 36.4 | 0.66 |  |  | 99.1 | 750.4 | 0.992 | -8 | 58.82 | 97 | 28 | 1 | 172.55 | 202 | 8190 | 195 | 47.75 | -46.62 | 16.75 | 43.68 | 40.89 | 45.12 | 46 | 58 | 70 | 81 | 37.25 | 87 | 90
10510 | 1743 | 265.8 | 48.5 | 80.9 | 95 | 70 | 55.1 | 181.2 | 95 | 211.1 | 197.4 | 43 | 11.3 | 30 | 0.077 | 103.9 | 30 | 15.156 | 453.8 | 203.8 | 198.2 | 98.7 | 36.4 | 0.659 |  |  | 99.1 | 750.4 | 0.991 | -8 | 60.39 | 97 | 28 | 0.997 | 172.94 | 201 | 8700 | 197.27 | 48.79 | -46.75 | 16.69 | 43.7 | 41.02 | 44.83 | 46 | 58 | 70 | 81 | 37.65 | 86 | 88
10511 | 1742 | 264 | 48.4 | 80.9 | 94.9 | 70 | 55.1 | 181 | 95 | 210.7 | 198 | 42.9 | 11.3 | 30 | 0.075 | 103.9 | 30 | 15.113 | 455.3 | 203.8 | 198.7 | 98.7 | 36.4 | 0.659 |  |  | 99.1 | 750.4 | 0.994 | -8 | 60.39 | 97 | 28 | 1 | 173.73 | 201 | 8020 | 197.27 | 49.3 | -47.06 | 17 | 43.79 | 40.98 | 44.72 | 46 | 58 | 70 | 81 | 37.65 | 84 | 85
10512 | 1750 | 265 | 49.1 | 80.9 | 95 | 70 | 55.1 | 181 | 95 | 210.8 | 199.1 | 42.9 | 11.3 | 30 | 0.066 | 104 | 30 | 15.217 | 453.7 | 203.8 | 199.7 | 98.7 | 36.4 | 0.662 |  |  | 99.1 | 750.5 | 0.991 | -8 | 60.39 | 97 | 28 | 1 | 173.73 | 194 | 8430 | 196.93 | 48.39 | -47.06 | 16.94 | 43.73 | 40.74 | 44.72 | 46 | 58 | 70 | 81 | 37.65 | 83 | 86
10513 | 1772 | 272.9 | 50.9 | 80.9 | 95 | 70 | 55.1 | 182.4 | 95 | 213.1 | 198.4 | 42.9 | 11.3 | 30 | 0.028 | 104.1 | 30 | 15.455 | 451.6 | 203.8 | 201 | 98.7 | 36.4 | 0.666 |  |  | 99.1 | 750.5 | 0.992 | -8 | 46.27 | 97 | 28 | 0.993 | 172.94 | 196 | 8020 | 201.11 | 47.37 | -47.12 | 17 | 43.71 | 40.82 | 44.62 | 46 | 58 | 70 | 81 | 37.25 | 86 | 85
10514 | 1753 | 270.7 | 49.8 | 80.9 | 94.9 | 70 | 55.1 | 182.3 | 95 | 212.5 | 197.8 | 43 | 11.3 | 30 | 0.02 | 104.1 | 30 | 15.65 | 453.1 | 203.8 | 200.9 | 98.7 | 36.4 | 0.665 |  |  | 99 | 750.4 | 0.996 | -8 | 43.53 | 97 | 28 | 0.997 | 173.33 | 196 | 9780 | 200.47 | 47.6 | -47.12 | 17.12 | 43.46 | 40.86 | 45.03 | 46 | 58 | 70 | 81 | 37.25 | 86 | 87
10515 | 1755 | 270.7 | 49.8 | 80.9 | 94.9 | 70 | 55.1 | 182 | 95 | 212.1 | 198.5 | 43.1 | 11.3 | 30 | 0.024 | 104.1 | 30 | 15.5 | 453.1 | 203.8 | 200.8 | 98.7 | 36.4 | 0.666 |  |  | 99.1 | 750.4 | 0.99 | -8 | 45.49 | 97 | 28 | 1 | 174.51 | 200 | 8380 | 199.52 | 47.41 | -47 | 17.19 | 43.63 | 40.71 | 45.23 | 46 | 58 | 70 | 81 | 37.25 | 87 | 86
10516 | 1759 | 272.5 | 50 | 80.9 | 94.9 | 70 | 55 | 182.1 | 95 | 212.3 | 198.4 | 43.1 | 11.3 | 30 | 0.015 | 104.1 | 30 | 15.598 | 451.8 | 203.8 | 201 | 98.7 | 36.4 | 0.669 |  |  | 99.1 | 750.3 | 0.99 | -8 | 42.75 | 97 | 28 | 1.004 | 174.51 | 198 | 9240 | 201.45 | 47.42 | -46.94 | 17.25 | 43.45 | 40.64 | 45.23 | 46 | 58 | 70 | 81 | 37.25 | 89 | 88
10517 | 1751 | 270.9 | 49.9 | 80.9 | 94.8 | 70 | 55 | 181.7 | 95 | 211.8 | 197.9 | 43.2 | 11.3 | 30 | 0.023 | 104.1 | 30 | 15.598 | 453 | 203.8 | 200.5 | 98.7 | 36.4 | 0.667 |  |  | 99.1 | 750.2 | 0.992 | -8 | 40.39 | 97 | 28 | 0.992 | 174.12 | 196 | 8600 | 199.18 | 47.33 | -46.94 | 16.81 | 43.59 | 40.62 | 45.33 | 46 | 58 | 70 | 81 | 37.25 | 87 | 91
10518 | 1752 | 271.3 | 49.4 | 80.9 | 94.9 | 70 | 55 | 181.6 | 95 | 211.7 | 197.8 | 43.2 | 11.3 | 30 | 0.031 | 104 | 30 | 15.511 | 452.7 | 203.8 | 200 | 98.7 | 36.4 | 0.667 |  |  | 99.1 | 750.1 | 0.988 | -8 | 48.63 | 97 | 28 | 0.996 | 172.94 | 195 | 8290 | 200.16 | 46.51 | -46.88 | 16.81 | 43.62 | 40.56 | 45.23 | 46 | 58 | 70 | 81 | 37.25 | 87 | 88
10519 | 1754 | 271.7 | 50 | 80.9 | 95 | 70 | 55 | 181.5 | 95 | 211.7 | 197.7 | 43.1 | 11.3 | 30 | 0.033 | 104 | 30 | 15.464 | 452.1 | 203.8 | 199.8 | 98.7 | 36.4 | 0.667 |  |  | 99.1 | 750 | 0.989 | -8 | 44.71 | 97 | 28 | 1.002 | 172.94 | 198 | 8850 | 199.52 | 46.76 | -47.12 | 17.06 | 43.31 | 40.66 | 45.23 | 46 | 58 | 70 | 81 | 37.25 | 84 | 86
10520 | 1743 | 269.9 | 48.8 | 80.9 | 95 | 70 | 55 | 181.6 | 95 | 211.6 | 197.5 | 43.1 | 11.3 | 30 | 0.038 | 104 | 30 | 15.484 | 453 | 203.8 | 199.5 | 98.7 | 36.4 | 0.665 |  |  | 99.1 | 749.9 | 0.99 | -8 | 46.67 | 97 | 28 | 0.996 | 172.94 | 200 | 8800 | 199.18 | 47.11 | -47.06 | 16.88 | 43.66 | 40.66 | 45.12 | 46 | 58 | 70 | 81 | 37.25 | 85 | 83
10521 | 1744 | 268.8 | 49 | 80.9 | 95 | 70 | 55 | 181.6 | 95 | 211.5 | 197.5 | 43 | 11.3 | 30 | 0.057 | 103.9 | 30 | 15.365 | 454.9 | 203.8 | 198.8 | 98.7 | 36.4 | 0.664 |  |  | 99.1 | 749.9 | 0.99 | -8 | 52.94 | 97 | 28 | 0.999 | 172.94 | 193 | 9480 | 197.59 | 47.93 | -46.94 | 16.81 | 43.64 | 40.81 | 45.12 | 46 | 58 | 70 | 81 | 37.25 | 86 | 89
10522 | 1741 | 267.3 | 48.5 | 80.9 | 95 | 70 | 55 | 181.4 | 95 | 211.3 | 197.6 | 42.9 | 11.3 | 30 | 0.073 | 103.9 | 30 | 15.236 | 455.2 | 203.8 | 198.5 | 98.7 | 36.4 | 0.662 |  |  | 99.1 | 749.8 | 0.987 | -8 | 59.22 | 97 | 28 | 0.992 | 173.33 | 193 | 7900 | 196.93 | 47.41 | -46.88 | 16.75 | 43.58 | 40.81 | 44.83 | 46 | 58 | 70 | 81 | 37.25 | 87 | 94
10523 | 1745 | 266.4 | 48.6 | 80.9 | 95 | 70 | 55 | 181.3 | 95 | 211.3 | 197.9 | 42.8 | 11.3 | 30 | 0.075 | 103.9 | 30 | 15.2 | 455.3 | 203.8 | 198.6 | 98.7 | 36.4 | 0.661 |  |  | 99.1 | 749.8 | 0.995 | -8 | 59.22 | 97 | 28 | 1.003 | 173.33 | 200 | 8260 | 197.27 | 47.63 | -46.81 | 16.81 | 43.73 | 40.94 | 44.62 | 46 | 58 | 70 | 81 | 37.65 | 89 | 90
10524 | 1763 | 270.9 | 50.9 | 80.9 | 94.9 | 70 | 55 | 182.1 | 95 | 212.4 | 198.1 | 42.7 | 11.3 | 30 | 0.049 | 104 | 30 | 15.3 | 454.2 | 203.8 | 199.4 | 98.7 | 36.4 | 0.665 |  |  | 99.1 | 749.7 | 0.988 | -8 | 53.73 | 97 | 28 | 0.993 | 174.12 | 197 | 8630 | 198.23 | 48.3 | -47 | 16.94 | 43.52 | 40.9 | 44.52 | 46 | 58 | 70 | 81 | 37.25 | 87 | 91
10525 | 1757 | 273.6 | 50.2 | 80.9 | 94.9 | 70 | 55 | 182.6 | 95 | 212.9 | 197.2 | 42.8 | 11.3 | 30 | 0.029 | 104.1 | 30 | 15.527 | 453.5 | 203.8 | 200 | 98.7 | 36.4 | 0.666 |  |  | 99.1 | 749.5 | 0.983 | -8 | 40.39 | 97 | 28 | 0.991 | 172.94 | 195 | 8090 | 202.1 | 46.65 | -47.12 | 16.81 | 43.59 | 40.95 | 44.83 | 46 | 58 | 70 | 81 | 37.25 | 88 | 91
10526 | 1747 | 271.2 | 49.2 | 80.9 | 94.9 | 70 | 55 | 181.8 | 95 | 211.9 | 197.3 | 42.9 | 11.3 | 30 | 0.035 | 104 | 30 | 15.514 | 452.8 | 203.8 | 199.7 | 98.7 | 36.4 | 0.665 |  |  | 99.1 | 749.3 | 0.989 | -8 | 49.41 | 97 | 28 | 1.006 | 173.73 | 199 | 8240 | 196.61 | 47.84 | -47 | 17 | 43.58 | 40.97 | 45.03 | 46 | 58 | 70 | 81 | 37.25 | 88 | 91
10527 | 1749 | 268.5 | 49.5 | 80.9 | 94.9 | 70 | 55 | 181 | 95 | 210.9 | 197.6 | 43 | 11.3 | 30 | 0.055 | 104 | 30 | 15.389 | 451.6 | 203.8 | 199.2 | 98.7 | 36.4 | 0.662 |  |  | 99.1 | 749.2 | 0.99 | -8 | 54.9 | 97 | 28 | 0.992 | 172.16 | 199 | 8920 | 197.91 | 47.85 | -47 | 16.94 | 43.62 | 40.96 | 45.12 | 46 | 58 | 70 | 81 | 37.25 | 83 | 86
10528 | 1740 | 266.5 | 48.2 | 80.9 | 94.9 | 70 | 55 | 180.7 | 95 | 210.4 | 197.8 | 43 | 11.3 | 30 | 0.069 | 103.9 | 30 | 15.336 | 452.3 | 203.8 | 198.8 | 98.7 | 36.4 | 0.659 |  |  | 99.1 | 749.2 | 0.991 | -8 | 60 | 97 | 28 | 0.992 | 172.94 | 193 | 8900 | 196.93 | 48.69 | -46.81 | 16.75 | 43.67 | 40.95 | 45.03 | 46 | 58 | 70 | 81 | 37.65 | 87 | 88
10529 | 1755 | 268.3 | 49.9 | 80.9 | 95 | 70 | 55 | 181.5 | 95 | 211.6 | 198 | 43 | 11.3 | 30 | 0.067 | 103.9 | 30 | 15.219 | 452.3 | 203.8 | 198.9 | 98.7 | 36.4 | 0.66 |  |  | 99.1 | 749.3 | 0.99 | -8 | 59.22 | 97 | 28 | 0.997 | 174.51 | 194 | 7720 | 196.93 | 48.08 | -46.81 | 17.06 | 43.75 | 41.03 | 44.92 | 46 | 58 | 70 | 81 | 37.25 | 85 | 91
10530 | 1751 | 268.8 | 49.4 | 80.9 | 95 | 70 | 55 | 182 | 95 | 212.2 | 197.9 | 43 | 11.3 | 30 | 0.045 | 104 | 30 | 15.357 | 450.1 | 203.8 | 199.9 | 98.7 | 36.4 | 0.663 |  |  | 99.1 | 749.3 | 0.99 | -8 | 41.96 | 97 | 28 | 1 | 173.73 | 197 | 8090 | 200.47 | 48.79 | -47.06 | 17.12 | 43.31 | 40.95 | 44.83 | 46 | 58 | 70 | 81 | 37.25 | 85 | 95
10531 | 1756 | 269.7 | 50 | 80.9 | 94.9 | 70 | 55 | 182.1 | 95 | 212.3 | 197.8 | 43 | 11.3 | 30 | 0.035 | 104 | 30 | 15.407 | 449.4 | 203.8 | 200.1 | 98.7 | 36.4 | 0.664 |  |  | 99.1 | 749.3 | 0.992 | -8 | 44.31 | 97 | 28 | 0.996 | 173.73 | 195 | 8900 | 198.54 | 47.91 | -47.12 | 16.94 | 43.5 | 40.9 | 45.03 | 46 | 58 | 70 | 81 | 37.25 | 85 | 88
10532 | 1748 | 269.8 | 49.1 | 80.9 | 94.9 | 70 | 55 | 182.1 | 95 | 212.2 | 197.8 | 43.1 | 11.3 | 30 | 0.025 | 104 | 30 | 15.497 | 448.7 | 203.8 | 200.3 | 98.7 | 36.4 | 0.664 |  |  | 99.1 | 749.4 | 0.99 | -8 | 40.78 | 97 | 28 | 0.997 | 173.73 | 196 | 8680 | 201.77 | 48.49 | -47 | 17.25 | 43.78 | 40.9 | 45.12 | 46 | 58 | 70 | 81 | 37.25 | 89 | 94
10533 | 1753 | 269.4 | 49.9 | 80.9 | 95 | 70 | 55 | 181.6 | 95 | 211.5 | 198.4 | 43.1 | 11.3 | 30 | 0.034 | 104.1 | 30 | 15.509 | 448.3 | 203.8 | 200.3 | 98.7 | 36.4 | 0.665 |  |  | 99.1 | 749.4 | 0.994 | -8 | 50.59 | 97 | 28 | 1.003 | 174.51 | 200 | 8950 | 196.93 | 47.75 | -47 | 17.12 | 43.6 | 40.89 | 45.23 | 46 | 58 | 70 | 81 | 37.25 | 88 | 92
10534 | 1754 | 270.7 | 49.8 | 80.9 | 95 | 70 | 55 | 181.6 | 95 | 211.6 | 198.1 | 43.1 | 11.3 | 30 | 0.031 | 104.1 | 30 | 15.493 | 448.6 | 203.8 | 200.3 | 98.7 | 36.4 | 0.667 |  |  | 99.1 | 749.5 | 0.994 | -8 | 44.31 | 97 | 28 | 1.003 | 173.73 | 200 | 9040 | 197.25 | 47.86 | -47.06 | 17.19 | 43.54 | 40.92 | 45.23 | 46 | 58 | 70 | 81 | 37.25 | 86 | 85
10535 | 1747 | 269.2 | 49.1 | 80.9 | 94.9 | 70 | 55 | 181.3 | 95 | 211.3 | 197.8 | 43.1 | 11.3 | 30 | 0.04 | 104 | 30 | 15.451 | 449.6 | 203.8 | 199.8 | 98.7 | 36.4 | 0.665 |  |  | 99.1 | 749.6 | 1 | -8 | 50.2 | 97 | 28 | 0.996 | 172.55 | 195 | 7920 | 201.45 | 47.17 | -47 | 16.88 | 43.54 | 40.75 | 45.23 | 46 | 58 | 70 | 81 | 37.25 | 87 | 80
10536 | 1746 | 268.8 | 48.9 | 80.9 | 94.9 | 70 | 55 | 181.5 | 95 | 211.5 | 197.9 | 43.1 | 11.3 | 30 | 0.047 | 104 | 30 | 15.413 | 450.1 | 203.8 | 199.7 | 98.7 | 36.4 | 0.665 |  |  | 99.1 | 749.6 | 0.996 | -8 | 50.59 | 97 | 28 | 1.006 | 173.73 | 200 | 9120 | 198.23 | 47.17 | -46.94 | 17 | 43.49 | 40.72 | 45.12 | 46 | 58 | 70 | 81 | 37.25 | 87 | 87
10537 | 1753 | 270.1 | 49.6 | 80.9 | 94.9 | 70 | 55 | 181.8 | 95 | 212 | 198.1 | 43 | 11.3 | 30 | 0.044 | 104 | 30 | 15.432 | 450.5 | 203.8 | 199.7 | 98.7 | 36.4 | 0.665 |  |  | 99.1 | 749.6 | 0.997 | -8 | 50.59 | 97 | 28 | 0.99 | 173.33 | 194 | 8970 | 198.86 | 47.75 | -47 | 17 | 43.58 | 40.72 | 45.03 | 46 | 58 | 70 | 81 | 37.25 | 89 | 88
10538 | 1751 | 270.9 | 49.3 | 80.9 | 95 | 70 | 55 | 182.1 | 95 | 212.3 | 197.3 | 43 | 11.3 | 30 | 0.036 | 104 | 30 | 15.525 | 450.5 | 203.8 | 199.7 | 98.7 | 36.4 | 0.664 |  |  | 99.1 | 749.6 | 0.988 | -8 | 43.14 | 97 | 28 | 1 | 172.16 | 197 | 8120 | 199.52 | 47.14 | -47.12 | 16.88 | 43.48 | 40.82 | 45.03 | 46 | 58 | 70 | 81 | 37.25 | 88 | 93
10539 | 1750 | 270 | 49.4 | 80.9 | 94.9 | 70 | 55 | 181.8 | 95 | 211.9 | 197.2 | 43 | 11.3 | 30.1 | 0.04 | 104 | 30 | 15.433 | 450.3 | 203.8 | 199.1 | 98.7 | 36.4 | 0.664 |  |  | 99.1 | 749.6 | 0.989 | -8 | 48.63 | 97 | 28 | 1.002 | 172.55 | 194 | 8530 | 199.52 | 46.66 | -47.06 | 16.88 | 43.53 | 40.74 | 45.03 | 46 | 58 | 70 | 81 | 37.25 | 86 | 84
10540 | 1755 | 270.8 | 50.1 | 80.9 | 94.9 | 70 | 55 | 181.6 | 95 | 211.7 | 197.5 | 43 | 11.3 | 30 | 0.04 | 104 | 30 | 15.412 | 450.2 | 203.8 | 199.2 | 98.7 | 36.4 | 0.666 |  |  | 99.1 | 749.5 | 0.993 | -8 | 50.2 | 97 | 28 | 0.994 | 173.33 | 195 | 8040 | 198.86 | 46.49 | -47.06 | 16.88 | 43.59 | 40.71 | 45.03 | 46 | 58 | 70 | 81 | 37.25 | 86 | 88
10541 | 1752 | 270.7 | 50 | 80.9 | 94.9 | 70 | 55 | 181.6 | 95 | 211.6 | 197.4 | 43 | 11.3 | 30 | 0.043 | 104 | 30 | 15.392 | 451.5 | 203.8 | 199.1 | 98.7 | 36.4 | 0.664 |  |  | 99.1 | 749.5 | 0.995 | -8 | 45.49 | 97 | 28 | 0.994 | 172.94 | 200 | 8160 | 197.59 | 46.62 | -46.81 | 16.94 | 43.55 | 40.73 | 45.03 | 46 | 58 | 70 | 81 | 37.25 | 85 | 86
10542 | 1737 | 267.3 | 48.5 | 80.9 | 94.9 | 70 | 55 | 181 | 95 | 210.7 | 197.1 | 43 | 11.3 | 30 | 0.053 | 104 | 30 | 15.303 | 451.8 | 203.8 | 198.8 | 98.7 | 36.4 | 0.661 |  |  | 99.1 | 749.5 | 0.992 | -8 | 49.8 | 97 | 28 | 1.004 | 172.94 | 194 | 9580 | 197.27 | 46.57 | -47.06 | 17 | 43.68 | 40.84 | 44.92 | 46 | 58 | 70 | 81 | 37.25 | 87 | 83
10543 | 1744 | 265.9 | 49.3 | 80.9 | 95 | 70 | 55 | 180.9 | 95 | 210.9 | 197.3 | 42.9 | 11.3 | 30 | 0.07 | 103.9 | 30 | 15.282 | 452.4 | 203.8 | 198.3 | 98.7 | 36.5 | 0.659 |  |  | 99.1 | 749.7 | 0.988 | -8 | 60 | 97 | 28 | 0.989 | 172.55 | 193 | 8800 | 196.61 | 48.02 | -47.06 | 17 | 43.7 | 40.9 | 44.83 | 46 | 58 | 70 | 81 | 37.25 | 87 | 83
10544 | 1748 | 266.9 | 49 | 80.9 | 95 | 70 | 55 | 181.5 | 95 | 211.6 | 197.8 | 42.9 | 11.3 | 30 | 0.067 | 103.9 | 30 | 15.293 | 452.7 | 203.8 | 198.6 | 98.7 | 36.5 | 0.659 |  |  | 99.1 | 749.7 | 0.987 | -8 | 58.43 | 97 | 28 | 1.001 | 173.33 | 203 | 8630 | 197.91 | 46.7 | -46.94 | 16.81 | 43.7 | 40.91 | 44.72 | 46 | 58 | 70 | 81 | 37.25 | 85 | 91
10545 | 1758 | 269.4 | 50.2 | 80.9 | 95 | 70 | 55 | 181.9 | 95 | 212.2 | 198 | 42.9 | 11.3 | 30 | 0.055 | 104 | 30 | 15.425 | 453.8 | 203.8 | 199.1 | 98.7 | 36.4 | 0.663 |  |  | 99.1 | 749.8 | 0.993 | -8 | 46.27 | 97 | 28 | 0.996 | 174.12 | 195 | 8600 | 199.84 | 47.39 | -46.88 | 16.88 | 43.65 | 40.91 | 44.62 | 46 | 58 | 70 | 81 | 37.25 | 84 | 93
10546 | 1746 | 268.5 | 48.9 | 80.9 | 95 | 70 | 55 | 182.3 | 95 | 212.4 | 197.1 | 42.9 | 11.3 | 30 | 0.049 | 104 | 30 | 15.462 | 454.3 | 203.8 | 199.1 | 98.7 | 36.4 | 0.661 |  |  | 99.1 | 749.8 | 0.999 | -8 | 44.31 | 97 | 28 | 1.003 | 172.55 | 196 | 8510 | 197.91 | 47.15 | -46.75 | 16.88 | 43.66 | 40.88 | 44.72 | 46 | 58 | 70 | 81 | 37.25 | 87 | 88
10547 | 1739 | 265.9 | 48.3 | 80.9 | 94.9 | 70 | 55 | 181.9 | 95 | 211.9 | 197.3 | 42.9 | 11.3 | 30 | 0.069 | 103.9 | 30 | 15.32 | 455.4 | 203.8 | 198.5 | 98.7 | 36.4 | 0.659 |  |  | 99.1 | 749.8 | 0.988 | -8 | 58.82 | 97 | 28 | 0.986 | 173.33 | 199 | 8680 | 195 | 47.36 | -46.62 | 16.62 | 43.73 | 40.94 | 44.92 | 46 | 58 | 70 | 81 | 37.25 | 87 | 93
10548 | 1751 | 265.8 | 49.3 | 80.9 | 94.9 | 70 | 55 | 181.7 | 95 | 211.8 | 197.6 | 42.9 | 11.3 | 30 | 0.071 | 103.9 | 30 | 15.257 | 454.1 | 203.8 | 198.4 | 98.7 | 36.4 | 0.658 |  |  | 99.1 | 749.8 | 0.986 | -8 | 60.39 | 97 | 28 | 1.002 | 173.73 | 193 | 8380 | 198.23 | 48.8 | -47 | 17 | 43.73 | 41 | 44.83 | 46 | 58 | 70 | 81 | 37.25 | 87 | 87
10549 | 1759 | 270.2 | 49.9 | 80.9 | 94.9 | 70 | 55 | 182.2 | 95 | 212.6 | 198.1 | 42.9 | 11.4 | 30 | 0.05 | 104 | 30 | 15.328 | 452.5 | 203.8 | 199.5 | 98.7 | 36.4 | 0.663 |  |  | 99.1 | 749.8 | 0.99 | -8 | 57.25 | 97 | 28 | 0.989 | 173.73 | 201 | 9210 | 199.84 | 48.48 | -46.94 | 16.81 | 43.56 | 40.99 | 44.72 | 46 | 58 | 70 | 81 | 37.25 | 86 | 84
10550 | 1751 | 269.5 | 49.6 | 80.9 | 94.9 | 70 | 55 | 181.9 | 95 | 212.1 | 197.5 | 43 | 11.3 | 30 | 0.036 | 104 | 30 | 15.464 | 452.5 | 203.8 | 200 | 98.7 | 36.4 | 0.664 |  |  | 99.1 | 749.7 | 0.992 | -8 | 41.96 | 97 | 28 | 1.004 | 172.94 | 201 | 8240 | 201.77 | 48.47 | -46.88 | 17 | 43.56 | 40.97 | 44.83 | 46 | 58 | 70 | 81 | 37.25 | 88 | 82
10551 | 1757 | 271.2 | 50.2 | 80.9 | 95 | 70 | 55 | 181.9 | 95 | 212.2 | 197.4 | 43.1 | 11.3 | 30 | 0.028 | 104.1 | 30 | 15.43 | 451.5 | 203.8 | 200 | 98.7 | 36.4 | 0.666 |  |  | 99.1 | 749.7 | 0.992 | -8 | 43.53 | 97 | 28 | 0.992 | 172.94 | 197 | 8850 | 196.93 | 47.41 | -46.94 | 17.19 | 43.57 | 40.97 | 45.12 | 46 | 58 | 70 | 81 | 37.25 | 91 | 90
10552 | 1750 | 270.5 | 49.3 | 80.9 | 94.9 | 70 | 55 | 182.1 | 95.1 | 212.3 | 197.4 | 43.1 | 11.3 | 30 | 0.032 | 104 | 30 | 15.444 | 452 | 203.8 | 199.9 | 98.7 | 36.4 | 0.665 |  |  | 99.1 | 749.6 | 0.995 | -8 | 42.75 | 97 | 28 | 1.002 | 173.73 | 200 | 9780 | 196.61 | 47.88 | -47 | 16.94 | 43.7 | 40.84 | 45.33 | 46 | 58 | 70 | 81 | 37.25 | 88 | 91
10553 | 1754 | 271.3 | 49.7 | 80.9 | 94.9 | 70 | 55 | 182.2 | 95.1 | 212.5 | 197.6 | 43.2 | 11.4 | 30 | 0.036 | 104.1 | 30 | 15.405 | 451.4 | 203.8 | 199.8 | 98.7 | 36.4 | 0.666 |  |  | 99.1 | 749.6 | 0.988 | -8 | 45.88 | 97 | 28 | 0.993 | 173.33 | 195 | 8820 | 199.18 | 47.95 | -47.06 | 17.19 | 43.59 | 40.84 | 45.33 | 46 | 58 | 70 | 81 | 37.25 | 87 | 86
10554 | 1748 | 270.5 | 49.1 | 80.9 | 95 | 70 | 55 | 182.1 | 95.1 | 212.3 | 197.3 | 43.2 | 11.3 | 30 | 0.036 | 104 | 30 | 15.481 | 450.6 | 203.8 | 199.6 | 98.7 | 36.4 | 0.665 |  |  | 99.1 | 749.5 | 0.993 | -8 | 44.31 | 97 | 28 | 0.995 | 173.33 | 197 | 8730 | 196.93 | 47.71 | -47.06 | 17.19 | 43.52 | 40.8 | 45.33 | 46 | 58 | 70 | 81 | 37.25 | 89 | 86
10555 | 1738 | 267.6 | 48 | 81 | 95 | 70 | 55 | 181.7 | 95.1 | 211.6 | 197.4 | 43.1 | 11.3 | 30 | 0.046 | 104 | 30 | 15.448 | 450.2 | 203.8 | 199.3 | 98.7 | 36.4 | 0.663 |  |  | 99.1 | 749.5 | 0.994 | -8 | 50.59 | 97 | 28 | 1.004 | 173.33 | 199 | 8920 | 196.93 | 47.28 | -47.06 | 17.25 | 43.54 | 40.79 | 45.33 | 46 | 58 | 70 | 81 | 37.25 | 89 | 90
10556 | 1741 | 266 | 48.7 | 81 | 95 | 70 | 55 | 181.3 | 95 | 211.3 | 197.9 | 43.1 | 11.3 | 30 | 0.063 | 104 | 30 | 15.334 | 449.5 | 203.8 | 199.1 | 98.7 | 36.4 | 0.661 |  |  | 99.1 | 749.7 | 0.992 | -8 | 58.04 | 97 | 28 | 0.998 | 173.73 | 203 | 8900 | 197.59 | 47.69 | -47 | 16.88 | 43.62 | 40.73 | 45.23 | 46 | 58 | 70 | 81 | 37.25 | 88 | 88
10557 | 1750 | 267.7 | 49.4 | 81 | 95.1 | 70 | 55 | 181.7 | 95 | 211.8 | 198.1 | 43 | 11.3 | 30 | 0.056 | 104 | 30 | 15.389 | 449.1 | 203.8 | 199.4 | 98.7 | 36.4 | 0.662 |  |  | 99.1 | 749.9 | 0.991 | -8 | 46.67 | 97 | 28 | 0.999 | 171.37 | 193 | 9920 | 199.84 | 47.33 | -47.06 | 17 | 43.59 | 40.76 | 44.72 | 46 | 58 | 70 | 81 | 37.25 | 88 | 87
10558 | 1753 | 269.4 | 49.2 | 81 | 95 | 70 | 55 | 182 | 95 | 212.2 | 197.3 | 42.9 | 11.4 | 30 | 0.038 | 104 | 30 | 15.448 | 449.1 | 203.8 | 199.7 | 98.7 | 36.4 | 0.664 |  |  | 99 | 750 | 0.988 | -8 | 42.35 | 97 | 28 | 0.993 | 172.55 | 195 | 8870 | 201.77 | 47.08 | -47.12 | 17 | 43.34 | 40.75 | 44.72 | 46 | 58 | 70 | 81 | 37.25 | 86 | 84
10559 | 1752 | 269.4 | 49.5 | 81 | 94.9 | 70 | 55 | 182 | 95 | 212.2 | 197.1 | 42.9 | 11.3 | 30 | 0.039 | 104 | 30 | 15.377 | 449.1 | 203.8 | 199.3 | 98.7 | 36.4 | 0.663 |  |  | 99.1 | 750 | 0.988 | -8 | 44.31 | 97 | 28 | 0.998 | 172.94 | 194 | 8210 | 199.18 | 47.71 | -46.94 | 16.81 | 43.55 | 40.67 | 44.92 | 46 | 58 | 70 | 81 | 37.25 | 86 | 89
10560 | 1745 | 267.6 | 48.6 | 81 | 95 | 70 | 55 | 181.9 | 95 | 212 | 197.4 | 43 | 11.4 | 30 | 0.049 | 104 | 30 | 15.375 | 449.2 | 203.8 | 199.2 | 98.7 | 36.4 | 0.661 |  |  | 99.1 | 750 | 0.99 | -8 | 49.02 | 97 | 28 | 0.999 | 172.55 | 198 | 9070 | 198.23 | 47.37 | -47 | 17 | 43.55 | 40.71 | 45.03 | 46 | 58 | 70 | 81 | 37.25 | 85 | 90
10561 | 1749 | 267.8 | 48.9 | 80.9 | 95 | 70 | 55 | 182 | 95 | 212.1 | 197.9 | 43 | 11.3 | 30 | 0.059 | 104 | 30 | 15.321 | 448.9 | 203.8 | 199 | 98.7 | 36.4 | 0.661 |  |  | 99.1 | 750.1 | 0.992 | -8 | 54.9 | 97 | 28 | 0.993 | 173.73 | 193 | 8070 | 199.52 | 47.75 | -46.81 | 16.94 | 43.61 | 40.81 | 44.92 | 46 | 58 | 70 | 81 | 37.25 | 87 | 86
10562 | 1748 | 267.5 | 48.6 | 80.9 | 95 | 70 | 55 | 181.8 | 95 | 211.9 | 198 | 42.9 | 11.3 | 30 | 0.063 | 104 | 30 | 15.274 | 449.8 | 203.8 | 199 | 98.7 | 36.4 | 0.66 |  |  | 99.1 | 750.1 | 0.99 | -8 | 58.43 | 97 | 28 | 1.01 | 174.12 | 203 | 8770 | 196.93 | 46.67 | -46.88 | 16.88 | 43.49 | 40.89 | 44.83 | 46 | 58 | 70 | 81 | 37.65 | 86 | 87
10563 | 1748 | 267 | 48.8 | 80.9 | 95 | 70 | 55 | 181.8 | 95 | 211.9 | 198.3 | 42.9 | 11.3 | 30 | 0.059 | 104 | 30 | 15.283 | 449.8 | 203.8 | 199.4 | 98.7 | 36.4 | 0.66 |  |  | 99.1 | 750.2 | 0.987 | -8 | 57.25 | 97 | 28 | 1.002 | 171.76 | 196 | 8850 | 198.23 | 47.73 | -47.06 | 17 | 43.48 | 40.79 | 44.72 | 46 | 58 | 70 | 81 | 37.65 | 86 | 91
10564 | 1753 | 267.7 | 49.6 | 80.9 | 95 | 70 | 55 | 181.9 | 95 | 212.2 | 198.3 | 42.9 | 11.3 | 30 | 0.051 | 104 | 30 | 15.407 | 449.7 | 203.8 | 199.8 | 98.7 | 36.4 | 0.663 |  |  | 99.1 | 750.3 | 0.993 | -8 | 46.67 | 97 | 28 | 0.998 | 174.12 | 199 | 8360 | 196.93 | 46.64 | -46.88 | 17.06 | 43.59 | 40.79 | 44.72 | 46 | 58 | 70 | 81 | 37.25 | 88 | 86
10565 | 1751 | 267.8 | 49.2 | 80.9 | 95 | 70 | 55 | 182 | 95 | 212.2 | 197.9 | 42.9 | 11.3 | 30 | 0.047 | 104 | 30 | 15.471 | 448.8 | 203.8 | 199.7 | 98.7 | 36.4 | 0.664 |  |  | 99.1 | 750.5 | 0.993 | -8 | 47.84 | 97 | 28 | 1.002 | 173.73 | 195 | 9240 | 199.84 | 46.75 | -47 | 17.06 | 43.52 | 40.79 | 44.83 | 46 | 58 | 70 | 81 | 37.25 | 83 | 85
10566 | 1749 | 267.4 | 48.2 | 80.9 | 95 | 70 | 55 | 182.1 | 95 | 212.1 | 198 | 43 | 11.3 | 30 | 0.056 | 104 | 30 | 15.463 | 448.6 | 203.8 | 199.3 | 98.7 | 36.4 | 0.663 |  |  | 99.1 | 750.6 | 0.99 | -8 | 54.12 | 97 | 28 | 0.991 | 173.73 | 199 | 9580 | 196.61 | 47.23 | -47.06 | 17 | 43.77 | 40.92 | 44.92 | 46 | 58 | 70 | 81 | 37.25 | 86 | 84
10567 | 1759 | 270 | 50.2 | 80.9 | 95 | 70 | 55 | 182.3 | 95 | 212.7 | 197.7 | 43 | 11.4 | 30 | 0.043 | 104 | 30 | 15.475 | 448.6 | 203.8 | 199.4 | 98.7 | 36.4 | 0.664 |  |  | 99.1 | 750.7 | 0.989 | -8 | 50.98 | 97 | 28 | 1.004 | 174.12 | 197 | 8290 | 198.54 | 47.05 | -47.12 | 17 | 43.4 | 40.97 | 44.92 | 46 | 58 | 70 | 81 | 37.25 | 90 | 90
10568 | 1750 | 270.3 | 48.9 | 80.9 | 94.9 | 70 | 55 | 182.6 | 95 | 212.8 | 197.4 | 43 | 11.3 | 30 | 0.039 | 104 | 30 | 15.496 | 448.2 | 203.8 | 199.3 | 98.7 | 36.4 | 0.664 |  |  | 99.1 | 750.7 | 0.993 | -8 | 44.31 | 97 | 28 | 0.997 | 173.33 | 194 | 10040 | 197.25 | 46.83 | -46.94 | 16.69 | 43.56 | 40.81 | 45.12 | 46 | 58 | 70 | 81 | 37.25 | 85 | 90
10569 | 1748 | 267.7 | 49.3 | 80.9 | 94.9 | 70 | 55 | 181.6 | 95 | 211.7 | 197.2 | 43.1 | 11.4 | 30 | 0.062 | 104 | 30 | 15.424 | 449.3 | 203.8 | 198.5 | 98.7 | 36.4 | 0.661 |  |  | 99.1 | 750.8 | 0.99 | -8 | 59.22 | 97 | 28 | 0.996 | 172.94 | 198 | 8650 | 195 | 46.76 | -46.88 | 17 | 43.7 | 40.83 | 45.12 | 46 | 58 | 70 | 81 | 37.65 | 85 | 88
10570 | 1744 | 266.9 | 48.5 | 80.9 | 94.9 | 70 | 55 | 181.6 | 95 | 211.6 | 197.6 | 43 | 11.4 | 30 | 0.07 | 103.9 | 30 | 15.298 | 450.5 | 203.8 | 198.4 | 98.7 | 36.4 | 0.659 |  |  | 99.1 | 750.8 | 0.992 | -8 | 60 | 97 | 28 | 1.006 | 173.33 | 194 | 8310 | 196.61 | 48.49 | -46.94 | 16.81 | 43.6 | 40.93 | 44.92 | 46 | 58 | 70 | 81 | 37.65 | 86 | 89
10571 | 1750 | 267.9 | 48.9 | 80.9 | 94.9 | 70 | 55 | 181.5 | 95 | 211.6 | 198 | 43 | 11.4 | 30 | 0.066 | 104 | 30 | 15.234 | 450.2 | 203.8 | 198.9 | 98.7 | 36.4 | 0.661 |  |  | 99.1 | 750.8 | 0.994 | -8 | 60 | 97 | 28 | 0.994 | 173.33 | 194 | 8770 | 199.84 | 48.01 | -47.06 | 17.06 | 43.58 | 40.94 | 44.83 | 46 | 58 | 70 | 81 | 37.25 | 84 | 87
10572 | 1750 | 267.3 | 49.6 | 80.9 | 94.9 | 70 | 55 | 181.3 | 95 | 211.3 | 197.9 | 43 | 11.4 | 30 | 0.05 | 104 | 30 | 15.262 | 449.3 | 203.8 | 199.6 | 98.7 | 36.4 | 0.663 |  |  | 99.1 | 750.7 | 0.993 | -8 | 45.49 | 97 | 28 | 1.011 | 173.33 | 200 | 9510 | 196.93 | 47.28 | -47 | 17 | 43.5 | 40.82 | 44.83 | 46 | 58 | 70 | 81 | 37.65 | 83 | 83
10573 | 1759 | 270.1 | 50 | 80.9 | 94.9 | 70 | 55 | 181.7 | 95 | 212 | 197.8 | 43 | 11.4 | 30 | 0.034 | 104.1 | 30 | 15.4 | 448.1 | 203.8 | 200 | 98.7 | 36.4 | 0.665 |  |  | 99.1 | 750.7 | 0.986 | -8 | 43.53 | 97 | 28 | 0.999 | 173.73 | 198 | 8600 | 198.86 | 47.2 | -47.06 | 17.19 | 43.24 | 40.94 | 44.92 | 46 | 58 | 70 | 81 | 37.65 | 82 | 81
10574 | 1761 | 272.2 | 50.1 | 81 | 94.9 | 70 | 55 | 182.1 | 95 | 212.6 | 197.5 | 43.1 | 11.4 | 30 | 0.025 | 104.1 | 30 | 15.52 | 447.4 | 203.8 | 200.1 | 98.7 | 36.4 | 0.666 |  |  | 99.1 | 750.6 | 0.991 | -8 | 41.96 | 97 | 28 | 0.998 | 172.94 | 197 | 8630 | 198.54 | 48.02 | -47.06 | 17.12 | 43.52 | 40.67 | 45.12 | 46 | 58 | 70 | 81 | 37.25 | 85 | 89
10575 | 1749 | 270.5 | 49.7 | 81 | 95 | 70 | 55 | 182.1 | 95 | 212.3 | 197.4 | 43.1 | 11.4 | 30 | 0.029 | 104.1 | 30 | 15.565 | 447.8 | 203.8 | 199.8 | 98.7 | 36.4 | 0.664 |  |  | 99.1 | 750.4 | 0.983 | -8 | 42.35 | 97 | 28 | 1.001 | 173.33 | 196 | 9120 | 198.86 | 47.23 | -46.94 | 17.19 | 43.69 | 40.66 | 45.33 | 46 | 58 | 70 | 81 | 37.25 | 88 | 93
10576 | 1747 | 269.8 | 49.3 | 81 | 95 | 70 | 55 | 181.7 | 95 | 211.6 | 197.9 | 43.2 | 11.4 | 30 | 0.045 | 104 | 30 | 15.518 | 448 | 203.8 | 199.5 | 98.7 | 36.4 | 0.664 |  |  | 99.1 | 750.3 | 0.99 | -8 | 56.47 | 97 | 28 | 0.997 | 174.12 | 199 | 8240 | 196.93 | 46.7 | -47.06 | 17.19 | 43.34 | 40.66 | 45.33 | 46 | 58 | 70 | 81 | 37.25 | 89 | 88
10577 | 1744 | 268.3 | 48.7 | 81 | 95 | 70 | 55 | 181.4 | 95 | 211.4 | 198.1 | 43.1 | 11.4 | 30 | 0.059 | 104 | 30 | 15.466 | 449.4 | 203.8 | 199.1 | 98.7 | 36.4 | 0.662 |  |  | 99.1 | 750.3 | 0.991 | -8 | 58.04 | 97 | 28 | 0.995 | 174.12 | 200 | 8770 | 198.23 | 46.87 | -46.94 | 16.81 | 43.62 | 40.61 | 45.12 | 46 | 58 | 70 | 81 | 37.25 | 88 | 87
10578 | 1741 | 266.6 | 47.6 | 81 | 95 | 70 | 55 | 181.1 | 95 | 210.9 | 198.1 | 43 | 11.4 | 30 | 0.067 | 103.9 | 30 | 15.358 | 450.4 | 203.8 | 199.1 | 98.7 | 36.4 | 0.66 |  |  | 99.1 | 750.3 | 0.994 | -8 | 53.33 | 97 | 28 | 0.997 | 173.73 | 194 | 8580 | 199.52 | 47.39 | -47 | 17.06 | 43.42 | 40.81 | 44.92 | 46 | 58 | 70 | 81 | 37.65 | 89 | 82
10579 | 1751 | 268.2 | 48.9 | 81 | 95 | 70 | 55 | 181.4 | 95 | 211.5 | 198.3 | 42.9 | 11.4 | 30 | 0.061 | 104 | 30 | 15.271 | 449.7 | 203.8 | 199.3 | 98.7 | 36.3 | 0.662 |  |  | 99.1 | 750.4 | 1.003 | -8 | 57.25 | 97 | 28 | 0.992 | 173.73 | 203 | 9380 | 196.93 | 47.71 | -47.06 | 16.94 | 43.62 | 40.69 | 44.83 | 46 | 58 | 70 | 81 | 37.25 | 88 | 84
10580 | 1755 | 269.5 | 49.8 | 81 | 95 | 70 | 55 | 181.6 | 95 | 211.7 | 198 | 42.9 | 11.4 | 30 | 0.045 | 104 | 30 | 15.362 | 450.4 | 203.8 | 199.8 | 98.7 | 36.3 | 0.665 |  |  | 99.1 | 750.4 | 0.99 | -8 | 41.96 | 97 | 28 | 0.999 | 173.73 | 195 | 9340 | 201.77 | 47.21 | -46.94 | 16.94 | 43.54 | 40.62 | 44.72 | 46 | 58 | 70 | 81 | 37.25 | 82 | 84
10581 | 1751 | 269.7 | 48.6 | 81 | 95 | 70 | 55 | 181.6 | 95 | 211.6 | 197.6 | 42.9 | 11.4 | 30 | 0.04 | 104 | 30 | 15.399 | 450 | 203.8 | 199.8 | 98.7 | 36.3 | 0.665 |  |  | 99.1 | 750.3 | 0.988 | -8 | 45.1 | 97 | 28 | 1.005 | 172.94 | 197 | 8380 | 198.86 | 47.25 | -46.88 | 16.81 | 43.53 | 40.63 | 44.83 | 46 | 58 | 70 | 81 | 37.25 | 86 | 88
10582 | 1755 | 270.6 | 49.5 | 81 | 95 | 70 | 55 | 181.6 | 95 | 211.8 | 198.1 | 43 | 11.4 | 30 | 0.044 | 104 | 30 | 15.404 | 449.1 | 203.8 | 199.8 | 98.7 | 36.3 | 0.667 |  |  | 99.1 | 750.3 | 0.996 | -8 | 54.12 | 97 | 28 | 0.997 | 173.33 | 195 | 8070 | 196.93 | 47.82 | -47 | 17.12 | 43.54 | 40.82 | 45.03 | 46 | 58 | 70 | 81 | 37.25 | 88 | 90
10583 | 1747 | 269.8 | 49.2 | 81 | 95 | 70 | 55.1 | 181.6 | 95 | 211.6 | 198 | 43 | 11.3 | 30 | 0.044 | 104 | 30 | 15.501 | 449.6 | 203.8 | 199.8 | 98.7 | 36.3 | 0.666 |  |  | 99.1 | 750.2 | 1 | -8 | 49.8 | 97 | 28 | 0.996 | 171.76 | 198 | 8310 | 197.91 | 47.26 | -47.06 | 16.94 | 43.66 | 40.79 | 45.03 | 46 | 58 | 70 | 81 | 37.25 | 83 | 87
10584 | 1739 | 266.9 | 47.6 | 81 | 95 | 70 | 55.1 | 181.4 | 95 | 211.3 | 198 | 43 | 11.4 | 30 | 0.068 | 103.9 | 30 | 15.407 | 449.7 | 203.8 | 199.1 | 98.7 | 36.3 | 0.662 |  |  | 99.1 | 750.3 | 0.991 | -8 | 59.61 | 97 | 28 | 1.003 | 174.12 | 194 | 8920 | 198.23 | 47.81 | -47 | 16.88 | 43.62 | 40.76 | 45.03 | 46 | 58 | 70 | 81 | 37.65 | 84 | 87
10585 | 1747 | 266.6 | 49.4 | 81 | 95 | 70 | 55.1 | 181.5 | 95 | 211.5 | 197.6 | 43 | 11.4 | 30 | 0.08 | 103.9 | 30 | 15.303 | 451 | 203.8 | 198.4 | 98.7 | 36.3 | 0.661 |  |  | 99.1 | 750.3 | 0.99 | -8 | 60 | 97 | 28 | 1.006 | 172.94 | 194 | 8330 | 196.61 | 47.56 | -46.94 | 16.56 | 43.66 | 41 | 44.83 | 46 | 58 | 70 | 81 | 37.65 | 84 | 93
10586 | 1746 | 266.5 | 48.8 | 81 | 95 | 70 | 55.1 | 181.5 | 95 | 211.5 | 197.7 | 42.9 | 11.4 | 30 | 0.078 | 103.9 | 30 | 15.217 | 450.7 | 203.8 | 198.4 | 98.7 | 36.3 | 0.661 |  |  | 99.1 | 750.3 | 0.992 | -8 | 60.78 | 97 | 28 | 0.997 | 173.33 | 201 | 8750 | 197.27 | 48.13 | -46.94 | 16.94 | 43.72 | 41.03 | 44.72 | 46 | 58 | 70 | 81 | 37.25 | 86 | 86
10587 | 1759 | 269.4 | 50 | 81 | 95 | 70 | 55.1 | 181.9 | 95 | 212.2 | 198.3 | 42.8 | 11.4 | 30 | 0.062 | 104 | 30 | 15.267 | 449.6 | 203.8 | 199.3 | 98.7 | 36.3 | 0.666 |  |  | 99.1 | 750.2 | 0.995 | -8 | 59.22 | 97 | 28 | 0.99 | 174.9 | 194 | 7970 | 200.16 | 49.25 | -47 | 16.81 | 43.61 | 40.99 | 44.72 | 46 | 58 | 70 | 81 | 37.25 | 85 | 84
10588 | 1755 | 271.3 | 49.6 | 81 | 95 | 70 | 55.1 | 182.3 | 95 | 212.6 | 198 | 42.9 | 11.4 | 30 | 0.037 | 104.1 | 30 | 15.481 | 448.5 | 203.8 | 200.1 | 98.7 | 36.3 | 0.669 |  |  | 99.1 | 750 | 0.992 | -8 | 44.31 | 97 | 28 | 1.006 | 173.33 | 196 | 8920 | 200.79 | 48.72 | -46.94 | 17 | 43.65 | 40.98 | 44.83 | 46 | 58 | 70 | 81 | 37.25 | 88 | 83
10589 | 1761 | 273.3 | 50.1 | 81 | 95 | 70 | 55.1 | 182.3 | 95 | 212.7 | 198.3 | 43 | 11.4 | 30 | 0.023 | 104.1 | 30 | 15.568 | 446.7 | 203.8 | 200.6 | 98.7 | 36.3 | 0.671 |  |  | 99.1 | 749.8 | 0.992 | -8 | 45.49 | 97 | 28 | 1.003 | 174.51 | 199 | 8850 | 199.84 | 48.57 | -46.88 | 17.19 | 43.5 | 40.81 | 45.03 | 46 | 58 | 70 | 81 | 37.25 | 87 | 91
10590 | 1748 | 271 | 49.3 | 81 | 95.1 | 70 | 55.1 | 181.9 | 95 | 212 | 197.9 | 43.1 | 11.4 | 30 | 0.032 | 104.1 | 30 | 15.561 | 448.6 | 203.8 | 200.3 | 98.7 | 36.3 | 0.669 |  |  | 99.1 | 749.7 | 0.998 | -8 | 42.75 | 97 | 28 | 0.996 | 173.33 | 200 | 9240 | 198.23 | 48.51 | -46.94 | 17.06 | 43.64 | 40.84 | 45.23 | 46 | 58 | 70 | 81 | 37.25 | 88 | 95
10591 | 1747 | 269.5 | 49.1 | 81 | 95.1 | 70 | 55.1 | 181.3 | 95 | 211.3 | 198.3 | 43.1 | 11.4 | 30 | 0.052 | 104 | 30 | 15.403 | 449.2 | 203.8 | 199.8 | 98.7 | 36.3 | 0.666 |  |  | 99 | 749.6 | 1.004 | -8 | 53.33 | 97 | 28 | 0.995 | 172.16 | 195 | 9040 | 197.59 | 47.47 | -46.75 | 16.94 | 43.7 | 40.84 | 45.23 | 46 | 58 | 70 | 81 | 37.25 | 89 | 87
10592 | 1751 | 269.7 | 49.6 | 81 | 95 | 70 | 55.1 | 181.4 | 95 | 211.5 | 198.6 | 43.1 | 11.4 | 30 | 0.059 | 104 | 30 | 15.318 | 449.1 | 203.8 | 199.6 | 98.7 | 36.3 | 0.665 |  |  | 99.1 | 749.5 | 0.993 | -8 | 58.43 | 97 | 28 | 1.003 | 174.12 | 195 | 8970 | 197.25 | 48.18 | -47 | 16.94 | 43.63 | 40.93 | 45.12 | 46 | 58 | 70 | 81 | 37.25 | 87 | 89
10593 | 1744 | 269.5 | 48.7 | 81 | 94.9 | 70 | 55.1 | 181.5 | 95 | 211.4 | 198.6 | 43.1 | 11.4 | 30 | 0.05 | 104 | 30 | 15.383 | 448.5 | 203.8 | 200.2 | 98.7 | 36.3 | 0.665 |  |  | 99.1 | 749.4 | 0.989 | -8 | 47.45 | 97 | 28 | 0.993 | 171.76 | 203 | 8730 | 199.84 | 48.81 | -47 | 16.81 | 43.69 | 40.85 | 44.92 | 46 | 58 | 70 | 81 | 37.25 | 87 | 95
10594 | 1757 | 270.8 | 50.3 | 80.9 | 95 | 70 | 55.1 | 181.3 | 95 | 211.5 | 198.7 | 43 | 11.4 | 30 | 0.047 | 104 | 30.1 | 15.433 | 447.4 | 203.8 | 200.2 | 98.7 | 36.3 | 0.667 |  |  | 99.1 | 749.4 | 0.983 | -8 | 50.59 | 97 | 28 | 0.994 | 173.73 | 201 | 8750 | 200.16 | 48.39 | -47 | 17.19 | 43.63 | 40.92 | 44.92 | 46 | 58 | 70 | 81 | 37.25 | 87 | 84
10595 | 1748 | 270 | 49.4 | 80.9 | 94.9 | 70 | 55.1 | 181.4 | 95 | 211.4 | 198 | 43 | 11.4 | 30 | 0.038 | 104 | 30 | 15.575 | 448.3 | 203.8 | 200.4 | 98.7 | 36.3 | 0.665 |  |  | 99.1 | 749.3 | 0.99 | -8 | 43.14 | 97 | 28 | 0.993 | 173.33 | 195 | 8190 | 198.86 | 48.56 | -46.88 | 17.06 | 43.43 | 40.77 | 45.03 | 46 | 58 | 70 | 81 | 37.25 | 90 | 80
10596 | 1747 | 269.4 | 49.2 | 81 | 95 | 70 | 55.1 | 181.5 | 95 | 211.7 | 198.2 | 43.1 | 11.4 | 30 | 0.05 | 104 | 30 | 15.501 | 449.8 | 203.8 | 199.9 | 98.7 | 36.3 | 0.665 |  |  | 99.1 | 749.3 | 0.989 | -8 | 56.08 | 97 | 28 | 0.99 | 173.73 | 198 | 8650 | 196.93 | 48.5 | -47 | 16.81 | 43.45 | 40.8 | 45.12 | 46 | 58 | 70 | 81 | 37.25 | 87 | 85
10597 | 1751 | 270.2 | 49.4 | 81 | 95 | 70 | 55.1 | 181.9 | 95 | 212.2 | 198.8 | 43 | 11.4 | 30 | 0.055 | 104 | 30 | 15.485 | 449.2 | 203.8 | 200 | 98.7 | 36.3 | 0.666 |  |  | 99.1 | 749.3 | 0.987 | -8 | 56.08 | 97 | 28 | 1.015 | 174.51 | 195 | 8140 | 196.61 | 48.22 | -47 | 16.88 | 43.3 | 40.61 | 45.03 | 46 | 58 | 70 | 81 | 37.25 | 86 | 91
10598 | 1759 | 272 | 50.2 | 81 | 95 | 70 | 55.1 | 182.3 | 95 | 212.6 | 198.5 | 43 | 11.4 | 30 | 0.039 | 104.1 | 30 | 15.536 | 448.8 | 203.8 | 200.5 | 98.7 | 36.3 | 0.669 |  |  | 99.1 | 749.3 | 0.994 | -8 | 47.84 | 97 | 28 | 0.994 | 174.51 | 201 | 9120 | 200.16 | 47.45 | -47.06 | 16.94 | 43.63 | 40.69 | 44.92 | 46 | 58 | 70 | 81 | 37.25 | 86 | 88
10599 | 1748 | 270.1 | 49.6 | 81 | 95 | 70 | 55.1 | 182.1 | 95 | 212.4 | 197.7 | 43 | 11.4 | 30 | 0.04 | 104 | 30 | 15.552 | 449.7 | 203.8 | 200.1 | 98.7 | 36.3 | 0.666 |  |  | 99.1 | 749.2 | 0.992 | -8 | 49.02 | 97 | 28 | 0.993 | 171.37 | 196 | 8730 | 199.18 | 47.62 | -47.06 | 16.88 | 43.58 | 40.7 | 45.03 | 46 | 58 | 70 | 81 | 37.25 | 88 | 88
10600 | 1754 | 270.6 | 50.2 | 81 | 94.9 | 70 | 55.1 | 182.2 | 95 | 212.5 | 198.3 | 43 | 11.4 | 30 | 0.043 | 104 | 30 | 15.422 | 449.3 | 203.8 | 200 | 98.7 | 36.3 | 0.667 |  |  | 99.1 | 749.1 | 0.99 | -8 | 53.33 | 97 | 28 | 0.997 | 174.51 | 200 | 8310 | 196.61 | 48.51 | -47.06 | 17.12 | 43.48 | 40.7 | 45.03 | 46 | 58 | 70 | 81 | 37.25 | 88 | 92
10601 | 1746 | 270.6 | 49.3 | 81 | 95 | 70 | 55.1 | 182.4 | 95 | 212.5 | 197.5 | 43 | 11.4 | 30 | 0.033 | 104 | 30 | 15.511 | 447.7 | 203.8 | 200.1 | 98.7 | 36.3 | 0.666 |  |  | 99.1 | 749.1 | 0.993 | -8 | 39.61 | 97 | 28 | 1 | 173.33 | 195 | 8580 | 201.77 | 47.39 | -47.19 | 17.31 | 43.48 | 40.66 | 45.03 | 46 | 58 | 70 | 81 | 37.25 | 86 | 86
10602 | 1738 | 267.2 | 48.2 | 81 | 95 | 70 | 55.1 | 181.7 | 95 | 211.8 | 197.6 | 43 | 11.4 | 30 | 0.061 | 103.9 | 30 | 15.337 | 448.7 | 203.8 | 199.1 | 98.7 | 36.3 | 0.661 |  |  | 99.1 | 749.1 | 0.987 | -8 | 52.16 | 97 | 28 | 1.004 | 173.33 | 202 | 9240 | 195 | 48.55 | -46.75 | 16.81 | 43.54 | 40.7 | 45.12 | 46 | 58 | 70 | 81 | 37.25 | 85 | 82
10603 | 1739 | 264.8 | 48.4 | 81 | 95.1 | 70 | 55.1 | 181.6 | 95 | 211.6 | 197.6 | 43 | 11.4 | 30 | 0.082 | 103.8 | 30 | 15.182 | 449.4 | 203.8 | 198.5 | 98.7 | 36.3 | 0.66 |  |  | 99.1 | 749.2 | 0.994 | -8 | 60.78 | 97 | 28 | 1.001 | 173.33 | 200 | 8850 | 197.27 | 48.25 | -46.81 | 16.56 | 43.54 | 40.74 | 44.83 | 46 | 58 | 70 | 81 | 37.25 | 86 | 82
10604 | 1750 | 266 | 49.7 | 81 | 95 | 70 | 55.2 | 181.8 | 95 | 212.1 | 198.2 | 42.9 | 11.4 | 30 | 0.077 | 103.9 | 30.1 | 15.165 | 449.6 | 203.8 | 199 | 98.7 | 36.3 | 0.662 |  |  | 99.1 | 749.3 | 0.985 | -8 | 60.78 | 97 | 28 | 1.008 | 174.12 | 194 | 8730 | 197.59 | 49.46 | -46.75 | 16.75 | 43.69 | 40.85 | 44.72 | 46 | 58 | 70 | 81 | 37.65 | 87 | 88
10605 | 1753 | 267.7 | 49.5 | 81 | 95 | 70 | 55.2 | 182 | 95 | 212.3 | 198.6 | 42.8 | 11.4 | 30 | 0.052 | 104 | 30.1 | 15.316 | 448.8 | 203.8 | 200.2 | 98.7 | 36.3 | 0.665 |  |  | 99.1 | 749.4 | 0.988 | -8 | 50.98 | 97 | 28 | 1 | 173.33 | 200 | 9340 | 198.54 | 48.51 | -47 | 16.94 | 43.64 | 40.81 | 44.62 | 46 | 58 | 70 | 81 | 37.25 | 85 | 94
10606 | 1763 | 271.1 | 50.3 | 81 | 95 | 70 | 55.2 | 182.6 | 95 | 213.2 | 198.1 | 42.9 | 11.4 | 30 | 0.032 | 104.1 | 30.1 | 15.516 | 446.9 | 203.8 | 200.6 | 98.7 | 36.3 | 0.667 |  |  | 99.1 | 749.4 | 0.99 | -8 | 50.98 | 97 | 28 | 1.004 | 173.73 | 198 | 8800 | 202.1 | 48.48 | -47.06 | 16.81 | 43.59 | 40.81 | 44.72 | 46 | 58 | 70 | 81 | 37.25 | 85 | 90
10607 | 1755 | 270.6 | 50 | 81 | 95 | 70 | 55.2 | 182.5 | 95 | 212.9 | 198.2 | 43 | 11.4 | 30 | 0.034 | 104.1 | 30.1 | 15.591 | 446.8 | 203.8 | 200.4 | 98.7 | 36.3 | 0.667 |  |  | 99.1 | 749.3 | 0.988 | -8 | 50.59 | 97 | 28 | 1.002 | 174.9 | 197 | 8900 | 199.18 | 48.75 | -46.94 | 16.88 | 43.63 | 40.9 | 45.23 | 46 | 58 | 70 | 81 | 37.25 | 82 | 88
10608 | 1750 | 271 | 49.1 | 81 | 95 | 70 | 55.2 | 182.3 | 95 | 212.6 | 198.1 | 43.1 | 11.4 | 30 | 0.031 | 104.1 | 30 | 15.53 | 447.4 | 203.8 | 200.6 | 98.7 | 36.3 | 0.666 |  |  | 99.1 | 749.3 | 0.992 | -8 | 42.35 | 97 | 28 | 1.012 | 174.12 | 202 | 8700 | 199.52 | 47.51 | -46.94 | 16.94 | 43.59 | 40.79 | 45.23 | 46 | 58 | 70 | 81 | 37.25 | 86 | 89
10609 | 1742 | 268.4 | 48.6 | 81 | 95 | 70 | 55.2 | 181.4 | 95 | 211.3 | 198.3 | 43.1 | 11.4 | 30 | 0.053 | 104 | 30 | 15.401 | 448 | 203.8 | 199.8 | 98.7 | 36.3 | 0.663 |  |  | 99.1 | 749.3 | 0.992 | -8 | 53.73 | 97 | 28 | 0.995 | 172.55 | 195 | 7870 | 199.52 | 48.08 | -46.88 | 16.88 | 43.6 | 40.93 | 45.33 | 46 | 58 | 70 | 81 | 37.25 | 87 | 85
10610 | 1750 | 268.3 | 49.4 | 81 | 95 | 70 | 55.2 | 181 | 95 | 211.1 | 198.4 | 43.1 | 11.4 | 30 | 0.065 | 104 | 30 | 15.337 | 447.6 | 203.8 | 199.4 | 98.7 | 36.3 | 0.662 |  |  | 99.1 | 749.3 | 0.995 | -8 | 59.22 | 97 | 28 | 0.993 | 174.12 | 193 | 8190 | 196.93 | 48.3 | -46.94 | 16.94 | 43.48 | 40.82 | 45.23 | 46 | 58 | 70 | 81 | 37.25 | 87 | 80
10611 | 1752 | 269.3 | 49.5 | 81 | 95 | 70 | 55.2 | 181.3 | 95 | 211.4 | 198.8 | 43 | 11.4 | 30 | 0.058 | 104 | 30 | 15.354 | 447.6 | 203.8 | 199.8 | 98.7 | 36.3 | 0.664 |  |  | 99 | 749.4 | 0.991 | -8 | 54.51 | 97 | 28 | 1 | 174.9 | 203 | 8600 | 197.25 | 48.65 | -46.88 | 16.75 | 43.65 | 41 | 44.83 | 46 | 58 | 70 | 81 | 37.25 | 85 | 83
10612 | 1755 | 270.8 | 49.8 | 81 | 95 | 70 | 55.2 | 181.7 | 95 | 211.8 | 198.1 | 43 | 11.4 | 30 | 0.037 | 104.1 | 30 | 15.45 | 447.5 | 203.8 | 200.3 | 98.7 | 36.3 | 0.666 |  |  | 99.1 | 749.3 | 0.985 | -8 | 40.78 | 97 | 28 | 1.001 | 174.12 | 197 | 8190 | 200.47 | 48.71 | -47 | 17 | 43.41 | 40.95 | 44.83 | 46 | 58 | 70 | 81 | 37.25 | 87 | 89
10613 | 1754 | 270.6 | 50.2 | 81 | 95 | 70 | 55.2 | 181.8 | 95 | 212 | 197.8 | 43 | 11.4 | 30 | 0.035 | 104 | 30 | 15.468 | 448 | 203.8 | 200.1 | 98.7 | 36.3 | 0.667 |  |  | 99.1 | 749.3 | 0.991 | -8 | 44.31 | 97 | 28 | 1.008 | 173.33 | 195 | 8920 | 196.93 | 47.65 | -46.88 | 16.94 | 43.67 | 40.95 | 45.03 | 46 | 58 | 70 | 81 | 37.25 | 87 | 90
10614 | 1746 | 269.5 | 49.5 | 81 | 95 | 70 | 55.2 | 181.6 | 95 | 211.6 | 197.5 | 43 | 11.4 | 30 | 0.029 | 104 | 30.1 | 15.453 | 449 | 203.8 | 200.1 | 98.7 | 36.3 | 0.666 |  |  | 99.1 | 749.3 | 0.994 | -8 | 43.14 | 97 | 28 | 0.992 | 172.94 | 199 | 9040 | 199.52 | 47.98 | -47 | 17.12 | 43.51 | 40.76 | 45.12 | 46 | 58 | 70 | 81 | 37.25 | 85 | 90
10615 | 1752 | 270.3 | 49.7 | 81 | 95 | 70 | 55.2 | 181.5 | 95 | 211.5 | 197.9 | 43.1 | 11.4 | 30 | 0.032 | 104 | 30.1 | 15.415 | 449.3 | 203.8 | 200 | 98.7 | 36.3 | 0.667 |  |  | 99.1 | 749.3 | 0.991 | -8 | 47.06 | 97 | 28 | 1.015 | 174.12 | 202 | 9460 | 196.93 | 46.59 | -47.06 | 17.06 | 43.58 | 40.68 | 45.23 | 46 | 58 | 70 | 81 | 37.25 | 87 | 94
10616 | 1745 | 269.6 | 49 | 81 | 94.9 | 70 | 55.1 | 181.5 | 95 | 211.5 | 197.4 | 43.1 | 11.4 | 30 | 0.028 | 104 | 30.1 | 15.522 | 449.2 | 203.8 | 199.9 | 98.7 | 36.3 | 0.664 |  |  | 99.1 | 749.3 | 0.986 | -8 | 42.35 | 97 | 28 | 1.003 | 173.33 | 197 | 9680 | 198.86 | 47.73 | -47.12 | 17.12 | 43.52 | 40.8 | 45.12 | 46 | 58 | 70 | 81 | 37.25 | 88 | 92
10617 | 1748 | 269.2 | 49.5 | 81 | 95 | 70 | 55.1 | 181.4 | 95 | 211.4 | 197.9 | 43.1 | 11.4 | 30 | 0.044 | 104 | 30.1 | 15.454 | 448.6 | 203.8 | 199.5 | 98.7 | 36.3 | 0.662 |  |  | 99 | 749.3 | 0.985 | -8 | 54.9 | 97 | 28 | 0.993 | 173.33 | 195 | 9360 | 196.61 | 47.89 | -47 | 16.94 | 43.63 | 40.69 | 45.23 | 46 | 58 | 70 | 81 | 37.25 | 88 | 86
10618 | 1758 | 270.2 | 50.8 | 81 | 95 | 70 | 55.1 | 181.5 | 95 | 211.7 | 198.2 | 43 | 11.4 | 30.1 | 0.04 | 104 | 30.1 | 15.442 | 448.4 | 203.8 | 199.6 | 98.7 | 36.3 | 0.664 |  |  | 99 | 749.2 | 0.984 | -8 | 54.12 | 97 | 28 | 1 | 174.12 | 199 | 8190 | 199.84 | 48.01 | -47.12 | 17.12 | 43.22 | 40.74 | 45.12 | 46 | 58 | 70 | 81 | 37.25 | 86 | 85
10619 | 1748 | 271.4 | 49.1 | 81 | 95 | 70 | 55 | 182 | 95 | 212 | 197.2 | 43 | 11.4 | 30.1 | 0.028 | 104 | 30.1 | 15.535 | 449 | 203.8 | 199.8 | 98.7 | 36.3 | 0.664 |  |  | 99.1 | 749.1 | 0.993 | -8 | 41.57 | 97 | 28 | 0.993 | 172.94 | 194 | 9430 | 199.18 | 47.66 | -47.12 | 17.12 | 43.49 | 40.68 | 45.03 | 46 | 58 | 70 | 81 | 37.25 | 88 | 86
10620 | 1747 | 269.8 | 49.3 | 81 | 95 | 70 | 55 | 181.4 | 95 | 211.4 | 197.5 | 43 | 11.4 | 30 | 0.04 | 104 | 30.1 | 15.41 | 448.8 | 203.8 | 199.3 | 98.7 | 36.3 | 0.663 |  |  | 99.1 | 749 | 0.992 | -8 | 54.51 | 97 | 28 | 0.99 | 173.33 | 195 | 7920 | 197.25 | 47.8 | -47 | 17 | 43.59 | 40.7 | 45.03 | 46 | 58 | 70 | 81 | 37.25 | 87 | 90
10621 | 1740 | 267.2 | 48.9 | 81 | 95 | 70 | 55 | 181 | 95 | 210.7 | 197.5 | 43 | 11.4 | 30 | 0.046 | 104 | 30.1 | 15.378 | 449.5 | 203.8 | 199.2 | 98.7 | 36.3 | 0.661 |  |  | 99.1 | 748.9 | 0.99 | -8 | 49.8 | 97 | 28 | 0.999 | 172.94 | 195 | 8850 | 197.59 | 47.73 | -47 | 16.88 | 43.54 | 40.74 | 45.03 | 46 | 58 | 70 | 81 | 37.25 | 88 | 86
10622 | 1741 | 266.9 | 48.3 | 81 | 95 | 70 | 54.9 | 180.8 | 95 | 210.5 | 197.6 | 42.9 | 11.4 | 30 | 0.052 | 103.9 | 30.1 | 15.326 | 451 | 203.8 | 198.8 | 98.7 | 36.3 | 0.659 |  |  | 99.1 | 749 | 0.997 | -8 | 53.73 | 97 | 28 | 1.01 | 172.94 | 195 | 8380 | 197.25 | 47.94 | -46.94 | 16.81 | 43.58 | 40.82 | 44.83 | 46 | 58 | 70 | 81 | 37.25 | 87 | 84
10623 | 1744 | 266 | 48.7 | 81 | 95 | 70 | 54.9 | 180.8 | 95 | 210.7 | 197.8 | 42.9 | 11.4 | 30 | 0.06 | 103.9 | 30.1 | 15.264 | 451.1 | 203.8 | 198.7 | 98.7 | 36.3 | 0.658 |  |  | 99.1 | 749.1 | 0.989 | -8 | 59.61 | 97 | 28 | 1.003 | 173.33 | 193 | 8630 | 197.91 | 47.45 | -46.88 | 16.88 | 43.66 | 40.83 | 44.72 | 46 | 58 | 70 | 81 | 37.25 | 83 | 92
10624 | 1749 | 266.8 | 49.2 | 81 | 95.1 | 70 | 54.8 | 181.5 | 95 | 211.6 | 198.1 | 42.8 | 11.4 | 30 | 0.055 | 104 | 30.1 | 15.295 | 449.4 | 203.8 | 199 | 98.7 | 36.3 | 0.66 |  |  | 99.1 | 749.2 | 0.99 | -8 | 56.08 | 97 | 28 | 0.991 | 170.59 | 201 | 9430 | 196.61 | 46.8 | -47 | 16.94 | 43.56 | 40.84 | 44.72 | 46 | 58 | 70 | 81 | 37.25 | 88 | 90
10625 | 1765 | 270.8 | 50.6 | 81 | 95 | 70 | 54.8 | 182.4 | 95 | 212.9 | 197.8 | 42.8 | 11.4 | 30 | 0.033 | 104 | 30.1 | 15.417 | 447.9 | 203.8 | 199.6 | 98.7 | 36.3 | 0.664 |  |  | 99.1 | 749.2 | 0.985 | -8 | 52.55 | 97 | 28 | 0.999 | 171.37 | 197 | 8380 | 196.93 | 46.81 | -46.94 | 16.81 | 43.58 | 40.87 | 44.72 | 46 | 58 | 70 | 81 | 37.25 | 88 | 83
10626 | 1750 | 270.2 | 49.1 | 81 | 95 | 70 | 54.8 | 182.5 | 95 | 212.8 | 197.3 | 42.9 | 11.4 | 30 | 0.032 | 104 | 30.1 | 15.56 | 447.6 | 203.8 | 199.3 | 98.7 | 36.3 | 0.662 |  |  | 99.1 | 749.1 | 0.992 | -8 | 39.22 | 97 | 28 | 0.995 | 172.94 | 194 | 9460 | 196.93 | 48.03 | -46.81 | 16.94 | 43.67 | 41.04 | 45.03 | 46 | 58 | 70 | 81 | 37.25 | 86 | 87
10627 | 1748 | 268.8 | 48.9 | 81 | 95 | 70 | 54.7 | 182.2 | 95 | 212.4 | 197.7 | 43 | 11.4 | 30 | 0.044 | 104 | 30.1 | 15.487 | 447.8 | 203.8 | 199 | 98.7 | 36.3 | 0.661 |  |  | 99.1 | 749 | 0.997 | -8 | 58.43 | 97 | 28 | 1.001 | 173.73 | 200 | 8820 | 197.91 | 47.77 | -46.94 | 17.12 | 43.7 | 40.91 | 45.03 | 46 | 58 | 70 | 81 | 37.25 | 90 | 88
10628 | 1743 | 267.7 | 48.6 | 81 | 95.1 | 70 | 54.7 | 182 | 95 | 212 | 197.7 | 43 | 11.4 | 30 | 0.045 | 104 | 30.1 | 15.381 | 448.4 | 203.8 | 199 | 98.7 | 36.3 | 0.66 |  |  | 99.1 | 749 | 0.995 | -8 | 52.94 | 97 | 28 | 0.998 | 173.33 | 195 | 8820 | 196.61 | 48.45 | -46.81 | 16.94 | 43.67 | 41.05 | 45.03 | 46 | 58 | 70 | 81 | 37.25 | 86 | 90
10629 | 1747 | 267.4 | 49.2 | 81 | 95 | 70 | 54.7 | 182 | 95 | 212 | 197.6 | 43 | 11.4 | 30 | 0.041 | 104 | 30.1 | 15.309 | 448.4 | 203.8 | 199.2 | 98.7 | 36.3 | 0.66 |  |  | 99.1 | 749 | 0.993 | -8 | 51.37 | 97 | 28 | 0.993 | 173.33 | 200 | 9430 | 196.93 | 47.75 | -47 | 17 | 43.66 | 40.85 | 44.92 | 46 | 58 | 70 | 81 | 37.25 | 86 | 85
10630 | 1755 | 269.9 | 49.7 | 81 | 95 | 70 | 54.6 | 182.3 | 95 | 212.6 | 197.3 | 43.1 | 11.4 | 30 | 0.029 | 104 | 30.1 | 15.387 | 447.8 | 203.8 | 199.3 | 98.7 | 36.3 | 0.662 |  |  | 99.1 | 749.1 | 0.992 | -8 | 45.1 | 97 | 28 | 0.996 | 172.94 | 195 | 9340 | 199.18 | 48.03 | -46.88 | 16.88 | 43.58 | 40.84 | 45.03 | 46 | 58 | 70 | 81 | 37.25 | 87 | 89
10631 | 1759 | 270.7 | 50.3 | 81 | 95 | 70 | 54.6 | 182.4 | 95 | 212.8 | 197 | 43.1 | 11.4 | 30 | 0.023 | 104 | 30.1 | 15.419 | 447.8 | 203.8 | 199.2 | 98.7 | 36.3 | 0.663 |  |  | 99.1 | 749.2 | 0.984 | -8 | 45.49 | 97 | 28 | 1.007 | 172.55 | 197 | 9020 | 197.59 | 46.85 | -47 | 17.06 | 43.47 | 40.85 | 45.12 | 46 | 58 | 70 | 81 | 37.25 | 84 | 92
10632 | 1751 | 270.2 | 49.7 | 81 | 95 | 70 | 54.6 | 182.4 | 95 | 212.6 | 196.9 | 43.1 | 11.4 | 30 | 0.025 | 104 | 30.1 | 15.444 | 447.5 | 203.8 | 199.1 | 98.7 | 36.3 | 0.662 |  |  | 99.1 | 749.2 | 0.994 | -8 | 43.92 | 97 | 28 | 1.003 | 172.94 | 197 | 8750 | 200.16 | 46.49 | -47.12 | 17.06 | 43.48 | 40.85 | 45.03 | 46 | 58 | 70 | 81 | 37.25 | 86 | 87
10633 | 1748 | 269.5 | 49.1 | 81 | 95.1 | 70 | 54.6 | 182.2 | 95 | 212.4 | 197.1 | 43.1 | 11.4 | 30 | 0.031 | 104 | 30.1 | 15.347 | 448 | 203.8 | 198.8 | 98.7 | 36.3 | 0.661 |  |  | 99.1 | 749.3 | 0.997 | -8 | 49.8 | 97 | 28 | 1 | 172.55 | 197 | 8120 | 197.91 | 47.66 | -47.06 | 17.06 | 43.75 | 41 | 45.23 | 46 | 58 | 70 | 81 | 37.25 | 87 | 85
10634 | 1741 | 266.7 | 48.8 | 81 | 95 | 70 | 54.6 | 181.7 | 95 | 211.6 | 197.2 | 43.1 | 11.4 | 30 | 0.039 | 104 | 30.1 | 15.325 | 448.1 | 203.8 | 198.8 | 98.7 | 36.3 | 0.661 |  |  | 99.1 | 749.3 | 0.988 | -8 | 56.47 | 97 | 28 | 1.004 | 171.37 | 195 | 8820 | 197.25 | 47.88 | -47.06 | 17.12 | 43.31 | 40.75 | 45.03 | 46 | 58 | 70 | 81 | 37.25 | 86 | 87
10635 | 1746 | 267 | 48.6 | 81 | 95 | 70 | 54.6 | 181.8 | 95 | 211.8 | 197.8 | 43.1 | 11.4 | 30 | 0.043 | 103.9 | 30.1 | 15.331 | 448.7 | 203.8 | 199 | 98.7 | 36.3 | 0.66 |  |  | 99.1 | 749.4 | 0.994 | -8 | 56.08 | 97 | 28 | 0.991 | 173.73 | 195 | 8700 | 197.25 | 46.7 | -47 | 17 | 43.6 | 40.84 | 44.92 | 46 | 58 | 70 | 81 | 37.25 | 88 | 89
10636 | 1753 | 268.5 | 49.3 | 81 | 95 | 70 | 54.5 | 181.9 | 95 | 212.2 | 197.9 | 43 | 11.4 | 30 | 0.035 | 104 | 30.1 | 15.413 | 449.4 | 203.8 | 199.4 | 98.7 | 36.3 | 0.662 |  |  | 99.1 | 749.6 | 0.994 | -8 | 50.2 | 97 | 28 | 1.008 | 171.76 | 195 | 8920 | 196.61 | 47.73 | -47 | 17 | 43.62 | 40.8 | 44.83 | 46 | 58 | 70 | 81 | 37.25 | 88 | 85
10637 | 1754 | 269.3 | 49.6 | 81 | 95 | 70 | 54.5 | 182.2 | 95 | 212.5 | 197.4 | 43 | 11.4 | 30 | 0.024 | 104 | 30 | 15.494 | 449.3 | 203.8 | 199.6 | 98.7 | 36.3 | 0.663 |  |  | 99 | 749.8 | 0.991 | -8 | 45.88 | 97 | 28 | 0.993 | 173.33 | 199 | 9140 | 197.25 | 47.04 | -47 | 17.06 | 43.63 | 40.72 | 44.83 | 46 | 58 | 70 | 81 | 37.25 | 85 | 83
10638 | 1756 | 270.3 | 50.1 | 81 | 95 | 70 | 54.5 | 182.5 | 95 | 212.9 | 196.9 | 43 | 11.4 | 30 | 0.019 | 104 | 30.1 | 15.477 | 450 | 203.8 | 199.3 | 98.7 | 36.3 | 0.663 |  |  | 99 | 749.7 | 0.988 | -8 | 44.71 | 97 | 28 | 0.998 | 172.55 | 195 | 8680 | 199.18 | 46.61 | -47 | 17 | 43.47 | 40.74 | 44.92 | 46 | 58 | 70 | 81 | 37.25 | 88 | 92
10639 | 1744 | 267.5 | 49.2 | 81 | 95 | 70 | 54.5 | 181.9 | 95 | 211.8 | 196.9 | 43 | 11.4 | 30 | 0.033 | 104 | 30.1 | 15.384 | 450.9 | 203.8 | 198.9 | 98.7 | 36.3 | 0.66 |  |  | 99.1 | 749.7 | 0.985 | -8 | 45.49 | 97 | 28 | 0.996 | 172.55 | 197 | 8680 | 197.59 | 47.13 | -47.06 | 17 | 43.51 | 40.74 | 45.03 | 46 | 58 | 70 | 81 | 37.25 | 86 | 86
10640 | 1747 | 267.3 | 49.1 | 81 | 94.9 | 70 | 54.5 | 181.4 | 95 | 211.4 | 197.4 | 43 | 11.4 | 30 | 0.049 | 103.9 | 30.1 | 15.3 | 450.7 | 203.8 | 198.7 | 98.7 | 36.3 | 0.659 |  |  | 99.1 | 749.8 | 0.985 | -8 | 57.25 | 97 | 28 | 0.999 | 173.33 | 194 | 8650 | 196.93 | 46.82 | -47 | 16.75 | 43.57 | 40.88 | 45.03 | 46 | 58 | 70 | 81 | 37.25 | 85 | 85
10641 | 1752 | 268.3 | 49.2 | 81 | 94.9 | 70 | 54.5 | 181.4 | 95 | 211.5 | 198 | 43 | 11.4 | 30 | 0.049 | 104 | 30.1 | 15.316 | 450.3 | 203.8 | 199 | 98.7 | 36.3 | 0.659 |  |  | 99.1 | 749.8 | 0.989 | -8 | 58.04 | 97 | 28 | 1.008 | 172.55 | 202 | 8850 | 196.61 | 47.19 | -46.88 | 16.94 | 43.56 | 40.81 | 44.83 | 46 | 58 | 70 | 81 | 37.25 | 86 | 85
10642 | 1757 | 270.3 | 49.7 | 81 | 95 | 70 | 54.5 | 181.9 | 95 | 212.2 | 197.4 | 42.9 | 11.4 | 30 | 0.033 | 104 | 30.1 | 15.364 | 449 | 203.8 | 199.4 | 98.7 | 36.3 | 0.662 |  |  | 99.1 | 749.8 | 0.992 | -8 | 42.35 | 97 | 28 | 1.004 | 172.94 | 195 | 8850 | 198.86 | 46.84 | -46.75 | 16.81 | 43.6 | 40.76 | 44.83 | 46 | 58 | 70 | 81 | 37.25 | 88 | 89
10643 | 1749 | 269.5 | 49.2 | 81 | 95 | 70 | 54.5 | 182 | 95 | 212.2 | 196.9 | 43 | 11.4 | 30 | 0.034 | 104 | 30.1 | 15.427 | 449.9 | 203.8 | 199.1 | 98.7 | 36.3 | 0.661 |  |  | 99.1 | 749.7 | 0.99 | -8 | 43.53 | 97 | 28 | 1 | 172.94 | 199 | 8800 | 198.23 | 47.25 | -47.06 | 16.81 | 43.59 | 40.85 | 45.03 | 46 | 58 | 70 | 81 | 37.25 | 83 | 93
10644 | 1753 | 269.1 | 49.8 | 81 | 95 | 70 | 54.5 | 181.6 | 95 | 211.8 | 197.4 | 43 | 11.4 | 30 | 0.051 | 104 | 30.1 | 15.378 | 449.3 | 203.8 | 198.8 | 98.7 | 36.3 | 0.66 |  |  | 99.1 | 749.7 | 0.989 | -8 | 54.51 | 97 | 28 | 0.999 | 172.94 | 199 | 8380 | 197.59 | 46.72 | -46.88 | 17 | 43.66 | 40.77 | 45.03 | 46 | 58 | 70 | 81 | 37.25 | 85 | 91
10645 | 1759 | 270.7 | 50.2 | 81 | 95 | 70 | 54.5 | 182 | 95 | 212.4 | 197.9 | 43 | 11.4 | 30 | 0.047 | 104 | 30.1 | 15.467 | 447.1 | 203.8 | 199.3 | 98.7 | 36.3 | 0.661 |  |  | 99.1 | 749.6 | 0.992 | -8 | 56.08 | 97 | 28 | 1.007 | 173.73 | 195 | 8260 | 199.84 | 46.7 | -46.94 | 17.19 | 43.35 | 40.74 | 44.92 | 46 | 58 | 70 | 81 | 37.25 | 88 | 92
10646 | 1741 | 268 | 47.9 | 81 | 94.9 | 70 | 54.5 | 181.8 | 95 | 211.8 | 197.3 | 43 | 11.4 | 30 | 0.055 | 104 | 30.1 | 15.452 | 448.5 | 203.8 | 199 | 98.7 | 36.3 | 0.658 |  |  | 99.1 | 749.6 | 0.989 | -8 | 48.63 | 97 | 28 | 0.998 | 172.55 | 199 | 9510 | 197.59 | 46.52 | -46.94 | 16.81 | 43.61 | 40.83 | 44.92 | 46 | 58 | 70 | 81 | 37.25 | 84 | 91
10647 | 1744 | 265.9 | 49.2 | 81 | 94.9 | 70 | 54.5 | 181.4 | 95 | 211.3 | 197.4 | 43 | 11.4 | 30 | 0.074 | 103.9 | 30.1 | 15.334 | 449.6 | 203.8 | 198.4 | 98.7 | 36.3 | 0.657 |  |  | 99.1 | 749.6 | 0.99 | -8 | 60.39 | 97 | 28 | 1.013 | 172.55 | 192 | 8160 | 195 | 47.91 | -46.69 | 16.81 | 43.64 | 40.89 | 44.92 | 46 | 58 | 70 | 81 | 37.25 | 85 | 87
10648 | 1749 | 266.5 | 49 | 81 | 95 | 70 | 54.5 | 181.4 | 95 | 211.4 | 197.7 | 43 | 11.4 | 30 | 0.073 | 103.9 | 30.1 | 15.237 | 448.5 | 203.8 | 198.4 | 98.7 | 36.3 | 0.656 |  |  | 99.1 | 749.6 | 0.995 | -8 | 59.61 | 97 | 28 | 1.006 | 172.94 | 193 | 8070 | 196.61 | 47.63 | -47.06 | 17 | 43.76 | 41.02 | 44.83 | 46 | 58 | 70 | 81 | 37.25 | 86 | 83
10649 | 1752 | 267.8 | 49.5 | 81 | 95 | 70 | 54.5 | 181.7 | 95 | 211.8 | 198.1 | 42.9 | 11.4 | 30 | 0.059 | 104 | 30.1 | 15.281 | 447.7 | 203.8 | 199.3 | 98.7 | 36.3 | 0.658 |  |  | 99.1 | 749.6 | 0.991 | -8 | 51.37 | 97 | 28 | 1.001 | 173.73 | 198 | 8140 | 198.23 | 47.33 | -46.88 | 17 | 43.7 | 40.96 | 44.72 | 46 | 58 | 70 | 81 | 37.25 | 87 | 85
10650 | 1760 | 271.9 | 49.8 | 81 | 95 | 70 | 54.5 | 182.4 | 95 | 212.8 | 197.4 | 42.9 | 11.4 | 30 | 0.036 | 104.1 | 30.1 | 15.417 | 446.5 | 203.8 | 200.1 | 98.7 | 36.3 | 0.66 |  |  | 99.1 | 749.6 | 0.99 | -8 | 38.82 | 97 | 28 | 0.996 | 172.94 | 195 | 9600 | 201.77 | 46.87 | -47.06 | 17.25 | 43.61 | 40.91 | 44.83 | 46 | 58 | 70 | 81 | 37.25 | 87 | 87
10651 | 1749 | 269.8 | 49.6 | 81 | 95 | 70 | 54.5 | 182 | 95 | 212.1 | 197.1 | 43 | 11.4 | 30 | 0.041 | 104 | 30.1 | 15.472 | 447 | 203.8 | 199.5 | 98.7 | 36.3 | 0.659 |  |  | 99.1 | 749.5 | 0.992 | -8 | 43.92 | 97 | 28 | 1.003 | 172.94 | 195 | 7720 | 200.16 | 47.92 | -46.94 | 16.81 | 43.7 | 40.83 | 45.12 | 46 | 58 | 70 | 81 | 37.25 | 89 | 87
10652 | 1752 | 269.7 | 49.7 | 81 | 94.9 | 70 | 54.5 | 181.8 | 95 | 212 | 197.8 | 43.1 | 11.4 | 30 | 0.05 | 104 | 30.1 | 15.408 | 447.3 | 203.8 | 199.4 | 98.7 | 36.3 | 0.66 |  |  | 99.1 | 749.5 | 0.99 | -8 | 55.29 | 97 | 28 | 0.996 | 174.12 | 195 | 7720 | 200.16 | 46.63 | -46.94 | 17.12 | 43.7 | 40.83 | 45.23 | 46 | 58 | 70 | 81 | 37.25 | 88 | 89
10653 | 1755 | 271.1 | 49.9 | 81 | 94.9 | 70 | 54.5 | 182 | 95 | 212.1 | 197.6 | 43.1 | 11.4 | 30 | 0.042 | 104.1 | 30.1 | 15.466 | 446.9 | 203.8 | 199.7 | 98.7 | 36.3 | 0.662 |  |  | 99.1 | 749.4 | 0.992 | -8 | 43.14 | 97 | 28 | 1.011 | 173.33 | 197 | 8290 | 198.23 | 46.57 | -47 | 17.06 | 43.4 | 40.72 | 45.12 | 46 | 58 | 70 | 81 | 37.25 | 88 | 91
10654 | 1752 | 270.5 | 49.7 | 81 | 94.9 | 70 | 54.5 | 181.7 | 95.1 | 211.7 | 197.4 | 43.1 | 11.4 | 30 | 0.047 | 104 | 30.1 | 15.46 | 447 | 203.8 | 199.4 | 98.7 | 36.3 | 0.661 |  |  | 99.1 | 749.3 | 0.992 | -8 | 50.59 | 97 | 28 | 1.004 | 172.55 | 195 | 8310 | 199.84 | 46.57 | -47.06 | 17.06 | 43.69 | 40.87 | 45.23 | 46 | 58 | 70 | 81 | 37.25 | 86 | 93
10655 | 1755 | 271.5 | 50 | 81 | 95 | 70 | 54.6 | 181.7 | 95.1 | 212 | 197.2 | 43.1 | 11.4 | 30 | 0.048 | 104 | 30.1 | 15.449 | 447.2 | 203.8 | 199.2 | 98.7 | 36.3 | 0.66 |  |  | 99.1 | 749.3 | 0.991 | -8 | 46.67 | 97 | 28 | 0.994 | 172.94 | 195 | 9240 | 196.61 | 46.05 | -47 | 16.94 | 43.6 | 40.82 | 45.23 | 46 | 58 | 70 | 81 | 37.25 | 87 | 83
10656 | 1750 | 270.6 | 49.6 | 81 | 95 | 70 | 54.6 | 181.7 | 95.1 | 211.8 | 197.1 | 43.1 | 11.4 | 30 | 0.052 | 104 | 30.1 | 15.449 | 447.3 | 203.8 | 199 | 98.7 | 36.3 | 0.66 |  |  | 99.1 | 749.3 | 0.989 | -8 | 44.31 | 97 | 28 | 1.004 | 173.33 | 195 | 8700 | 196.61 | 47.97 | -47.12 | 16.94 | 43.4 | 40.81 | 45.12 | 46 | 58 | 70 | 81 | 37.25 | 86 | 86
10657 | 1749 | 269.8 | 49.3 | 81 | 94.9 | 70 | 54.6 | 181.7 | 95 | 211.9 | 197.5 | 43 | 11.4 | 30 | 0.057 | 104 | 30.1 | 15.463 | 446.9 | 203.8 | 199.1 | 98.7 | 36.3 | 0.658 |  |  | 99.1 | 749.3 | 0.99 | -8 | 50.59 | 97 | 28 | 0.991 | 172.94 | 202 | 9140 | 197.91 | 46.7 | -47.12 | 17.25 | 43.51 | 40.8 | 45.03 | 46 | 58 | 70 | 81 | 37.25 | 87 | 86
10658 | 1744 | 268.9 | 48.8 | 81 | 95 | 70 | 54.6 | 181.9 | 95 | 211.9 | 197.3 | 43 | 11.4 | 30 | 0.052 | 104 | 30.1 | 15.494 | 447.2 | 203.8 | 199.2 | 98.7 | 36.3 | 0.658 |  |  | 99.1 | 749.3 | 0.989 | -8 | 46.27 | 97 | 28 | 0.999 | 173.33 | 195 | 9020 | 199.18 | 46.72 | -47.06 | 17.12 | 43.41 | 40.87 | 44.92 | 46 | 58 | 70 | 81 | 37.25 | 90 | 89
10659 | 1749 | 269.2 | 49.4 | 81 | 95 | 70 | 54.6 | 181.7 | 95 | 211.9 | 197.5 | 43 | 11.4 | 30 | 0.061 | 104 | 30.1 | 15.404 | 448 | 203.8 | 198.9 | 98.7 | 36.3 | 0.658 |  |  | 99.1 | 749.3 | 0.99 | -8 | 54.51 | 97 | 28 | 1.002 | 170.59 | 194 | 8770 | 196.93 | 46.81 | -46.88 | 16.75 | 43.41 | 40.74 | 45.03 | 46 | 58 | 70 | 81 | 37.25 | 90 | 86
10660 | 1746 | 268.6 | 48.8 | 81 | 94.9 | 70 | 54.6 | 181.7 | 95 | 211.8 | 197.3 | 43 | 11.4 | 30 | 0.062 | 104 | 30.1 | 15.36 | 448.9 | 203.8 | 198.9 | 98.7 | 36.3 | 0.657 |  |  | 99.1 | 749.3 | 0.993 | -8 | 49.02 | 97 | 28 | 1 | 172.16 | 195 | 8990 | 199.84 | 47.17 | -46.81 | 16.69 | 43.61 | 40.71 | 44.92 | 46 | 58 | 70 | 81 | 37.25 | 88 | 87
10661 | 1744 | 267.1 | 48.5 | 81 | 94.9 | 70 | 54.6 | 181.5 | 95 | 211.4 | 197.2 | 43 | 11.4 | 30 | 0.074 | 103.9 | 30.1 | 15.293 | 450 | 203.8 | 198.4 | 98.7 | 36.3 | 0.656 |  |  | 99.1 | 749.4 | 0.989 | -8 | 57.25 | 97 | 28 | 1.016 | 172.94 | 201 | 8900 | 195 | 46.81 | -46.81 | 16.56 | 43.54 | 40.79 | 44.92 | 46 | 58 | 70 | 81 | 37.25 | 88 | 91
10662 | 1743 | 265.5 | 48.6 | 81 | 94.9 | 70 | 54.6 | 181.2 | 95 | 211.1 | 197.3 | 42.9 | 11.4 | 30 | 0.088 | 103.9 | 30.1 | 15.205 | 450.8 | 203.8 | 198.2 | 98.7 | 36.3 | 0.654 |  |  | 99.1 | 749.4 | 0.992 | -8 | 60.39 | 97 | 28 | 1.006 | 172.94 | 192 | 8730 | 197.27 | 47.41 | -46.81 | 16.75 | 43.69 | 40.86 | 44.83 | 46 | 58 | 70 | 81 | 37.25 | 86 | 88
10663 | 1743 | 265.4 | 48.4 | 81 | 94.9 | 70 | 54.6 | 181.4 | 95 | 211.3 | 197.9 | 42.9 | 11.4 | 30 | 0.086 | 103.9 | 30.1 | 15.217 | 449.9 | 203.8 | 198.6 | 98.7 | 36.3 | 0.654 |  |  | 99.1 | 749.4 | 0.994 | -8 | 60 | 97 | 28 | 1.001 | 173.73 | 201 | 8240 | 196.61 | 47.52 | -47 | 17 | 43.61 | 40.91 | 44.72 | 46 | 58 | 70 | 81 | 37.25 | 85 | 81
10664 | 1761 | 268.5 | 50.1 | 81 | 94.9 | 70 | 54.6 | 181.8 | 95 | 212.1 | 198.4 | 42.9 | 11.4 | 30 | 0.068 | 104 | 30.1 | 15.317 | 449 | 203.8 | 199.6 | 98.7 | 36.3 | 0.66 |  |  | 99.1 | 749.5 | 1.001 | -8 | 58.43 | 97 | 28 | 0.997 | 171.76 | 203 | 8330 | 199.52 | 47.65 | -47 | 17.06 | 43.39 | 40.92 | 44.62 | 46 | 58 | 70 | 81 | 37.25 | 87 | 84
10665 | 1760 | 271.5 | 50.1 | 81 | 94.8 | 70 | 54.7 | 182.4 | 95.1 | 212.9 | 197.2 | 42.9 | 11.4 | 30 | 0.044 | 104.1 | 30.1 | 15.499 | 447.8 | 203.8 | 200 | 98.7 | 36.3 | 0.66 |  |  | 99.1 | 749.4 | 0.991 | -8 | 40.78 | 97 | 28 | 0.987 | 172.55 | 195 | 7800 | 202.1 | 46.71 | -47.06 | 17 | 43.55 | 40.69 | 44.83 | 46 | 58 | 70 | 81 | 37.25 | 92 | 86
10666 | 1750 | 270.4 | 49 | 81 | 94.8 | 70 | 54.7 | 182.3 | 95.1 | 212.5 | 197 | 43 | 11.4 | 30 | 0.045 | 104 | 30.1 | 15.51 | 448.3 | 203.8 | 199.6 | 98.7 | 36.3 | 0.66 |  |  | 99.1 | 749.3 | 0.988 | -8 | 43.92 | 97 | 28 | 1.015 | 172.94 | 195 | 8460 | 198.86 | 48.03 | -46.94 | 16.88 | 43.64 | 40.83 | 44.83 | 46 | 58 | 70 | 81 | 37.25 | 90 | 91
10667 | 1751 | 269.8 | 49.2 | 81 | 94.8 | 70 | 54.8 | 181.8 | 95.1 | 211.9 | 197.6 | 43 | 11.4 | 30 | 0.058 | 104 | 30.1 | 15.424 | 448.1 | 203.8 | 199.2 | 98.7 | 36.3 | 0.659 |  |  | 99.1 | 749.1 | 0.989 | -8 | 53.33 | 97 | 28 | 0.993 | 172.94 | 200 | 8770 | 196.61 | 47.37 | -47.06 | 16.94 | 43.63 | 40.87 | 45.33 | 46 | 58 | 70 | 81 | 37.25 | 87 | 86
10668 | 1756 | 270.6 | 50.2 | 81 | 94.8 | 70 | 54.8 | 181.8 | 95.1 | 212 | 197.8 | 43.1 | 11.4 | 30 | 0.057 | 104 | 30.1 | 15.487 | 447.4 | 203.8 | 199.4 | 98.7 | 36.3 | 0.66 |  |  | 99.1 | 749.1 | 0.994 | -8 | 51.76 | 97 | 28 | 0.998 | 173.33 | 201 | 8680 | 196.93 | 47.19 | -46.88 | 16.75 | 43.68 | 40.91 | 45.12 | 46 | 58 | 70 | 81 | 37.25 | 89 | 87
10669 | 1749 | 269.8 | 49.4 | 81 | 94.8 | 70 | 54.8 | 182 | 95 | 212.1 | 197.2 | 43.1 | 11.4 | 30 | 0.057 | 104 | 30.1 | 15.483 | 447.9 | 203.8 | 199.2 | 98.7 | 36.3 | 0.66 |  |  | 99.1 | 749.1 | 0.992 | -8 | 45.1 | 97 | 28 | 1.006 | 172.55 | 195 | 9630 | 198.86 | 46.71 | -46.88 | 16.94 | 43.66 | 40.89 | 45.12 | 46 | 58 | 70 | 81 | 37.25 | 87 | 87
10670 | 1745 | 268.4 | 48.9 | 81.1 | 94.8 | 70 | 54.9 | 181.6 | 95 | 211.6 | 197.2 | 43.1 | 11.4 | 30 | 0.066 | 104 | 30.1 | 15.393 | 448.5 | 203.8 | 198.7 | 98.7 | 36.3 | 0.659 |  |  | 99.1 | 749.1 | 0.988 | -8 | 51.76 | 97 | 28 | 0.999 | 172.94 | 199 | 8820 | 197.59 | 46.83 | -47.12 | 17 | 43.68 | 40.77 | 45.12 | 46 | 58 | 70 | 81 | 37.25 | 90 | 84
10671 | 1740 | 266.1 | 48.6 | 81.1 | 94.8 | 70 | 54.9 | 181.3 | 95.1 | 211 | 197.7 | 43 | 11.4 | 30 | 0.079 | 103.9 | 30.1 | 15.308 | 448.5 | 203.8 | 198.6 | 98.7 | 36.3 | 0.657 |  |  | 99.1 | 749.1 | 0.995 | -8 | 58.82 | 97 | 28 | 0.994 | 172.94 | 195 | 8140 | 195 | 47.66 | -46.75 | 17 | 43.62 | 40.87 | 45.03 | 46 | 58 | 70 | 81 | 37.65 | 88 | 83
10672 | 1751 | 267.7 | 49.3 | 81.1 | 94.8 | 70 | 54.9 | 181.3 | 95 | 211.3 | 198.1 | 43 | 11.4 | 30 | 0.078 | 103.9 | 30.1 | 15.24 | 448.3 | 203.8 | 198.9 | 98.7 | 36.3 | 0.659 |  |  | 99.1 | 749.2 | 0.99 | -8 | 54.51 | 97 | 28 | 1.014 | 174.12 | 194 | 8310 | 196.61 | 47.59 | -46.88 | 16.88 | 43.66 | 40.79 | 44.72 | 46 | 58 | 70 | 81 | 37.25 | 88 | 87
10673 | 1762 | 270.3 | 50.7 | 81.1 | 94.8 | 70 | 54.9 | 181.6 | 95 | 211.9 | 197.5 | 42.9 | 11.4 | 30 | 0.053 | 104 | 30.1 | 15.355 | 447.7 | 203.8 | 199.6 | 98.7 | 36.3 | 0.661 |  |  | 99.1 | 749.2 | 0.993 | -8 | 41.96 | 97 | 28 | 0.995 | 173.33 | 198 | 9040 | 199.84 | 46.78 | -46.94 | 17 | 43.65 | 40.85 | 44.72 | 46 | 58 | 70 | 81 | 37.25 | 85 | 90
10674 | 1755 | 271 | 49.7 | 81.1 | 94.9 | 70 | 55 | 182 | 95 | 212.2 | 196.9 | 43 | 11.4 | 30 | 0.044 | 104 | 30.1 | 15.478 | 447.1 | 203.8 | 199.6 | 98.7 | 36.3 | 0.662 |  |  | 99.1 | 749.1 | 0.99 | -8 | 40.78 | 97 | 28 | 0.991 | 172.94 | 199 | 8990 | 201.77 | 47.25 | -47.06 | 17.12 | 43.45 | 40.69 | 44.92 | 46 | 58 | 70 | 81 | 37.25 | 86 | 90
10675 | 1750 | 270.2 | 49.4 | 81.1 | 94.8 | 70 | 55 | 181.8 | 95 | 211.9 | 197 | 43 | 11.4 | 30 | 0.047 | 104 | 30.1 | 15.464 | 447.8 | 203.8 | 199.4 | 98.7 | 36.3 | 0.661 |  |  | 99.1 | 749 | 0.992 | -8 | 44.71 | 97 | 28 | 1.008 | 173.33 | 194 | 8630 | 200.16 | 47.06 | -47.12 | 17.12 | 43.45 | 40.71 | 45.12 | 46 | 58 | 70 | 81 | 37.25 | 87 | 88
10676 | 1748 | 268.6 | 49.2 | 81.1 | 94.8 | 70 | 55 | 181.5 | 95.1 | 211.5 | 197.3 | 43.1 | 11.4 | 30 | 0.058 | 104 | 30.1 | 15.473 | 448 | 203.8 | 199.1 | 98.7 | 36.3 | 0.66 |  |  | 99.1 | 749 | 0.991 | -8 | 56.08 | 97 | 28 | 1.005 | 173.73 | 201 | 8430 | 197.91 | 46.54 | -47.06 | 17.06 | 43.44 | 40.78 | 45.23 | 46 | 58 | 70 | 81 | 37.25 | 86 | 92
10677 | 1744 | 267.7 | 48.8 | 81.1 | 94.8 | 70 | 55 | 181.6 | 95.1 | 211.5 | 197.8 | 43 | 11.4 | 30 | 0.07 | 104 | 30.1 | 15.454 | 448.6 | 203.8 | 199.1 | 98.7 | 36.3 | 0.659 |  |  | 99.1 | 749.1 | 0.994 | -8 | 54.51 | 97 | 28 | 1.01 | 173.73 | 202 | 8950 | 198.23 | 46.83 | -47.06 | 16.94 | 43.55 | 40.75 | 45.03 | 46 | 58 | 70 | 81 | 37.25 | 85 | 88
10678 | 1745 | 267.5 | 48.6 | 81.1 | 94.8 | 70 | 55 | 181.8 | 95 | 211.9 | 198 | 43 | 11.4 | 30 | 0.068 | 104 | 30.1 | 15.397 | 448.7 | 203.8 | 199.2 | 98.7 | 36.3 | 0.659 |  |  | 99.1 | 749.2 | 0.993 | -8 | 53.73 | 97 | 28 | 1.005 | 173.73 | 200 | 8550 | 196.61 | 46.56 | -47.06 | 17 | 43.56 | 40.79 | 44.92 | 46 | 58 | 70 | 81 | 37.25 | 87 | 81
10679 | 1753 | 268.6 | 49.8 | 81.1 | 94.8 | 70 | 55 | 182.1 | 95 | 212.3 | 197.7 | 43 | 11.4 | 30 | 0.059 | 104 | 30.1 | 15.325 | 448.6 | 203.8 | 199.5 | 98.7 | 36.3 | 0.659 |  |  | 99.1 | 749.3 | 0.992 | -8 | 49.8 | 97 | 28 | 1 | 172.94 | 198 | 8240 | 196.93 | 46.06 | -47 | 17 | 43.67 | 40.72 | 44.83 | 46 | 58 | 70 | 81 | 37.25 | 84 | 85
10680 | 1746 | 267.8 | 48.8 | 81.1 | 94.9 | 70 | 55.1 | 181.8 | 95 | 211.7 | 197.4 | 43 | 11.4 | 30 | 0.059 | 104 | 30.1 | 15.367 | 449.5 | 203.8 | 199.3 | 98.7 | 36.3 | 0.658 |  |  | 99.1 | 749.4 | 0.99 | -8 | 53.33 | 97 | 28 | 1.002 | 172.55 | 195 | 8700 | 197.25 | 46.78 | -47.12 | 17.12 | 43.57 | 40.66 | 44.92 | 46 | 58 | 70 | 81 | 37.25 | 87 | 86
10681 | 1747 | 267 | 49.3 | 81.1 | 94.9 | 70 | 55.1 | 181.3 | 95 | 211.2 | 197.9 | 43 | 11.4 | 30 | 0.072 | 104 | 30.1 | 15.361 | 449.2 | 203.8 | 199.1 | 98.7 | 36.3 | 0.658 |  |  | 99.1 | 749.5 | 0.992 | -8 | 58.82 | 97 | 28 | 0.994 | 174.12 | 201 | 8650 | 198.23 | 47.95 | -47 | 17 | 43.7 | 40.68 | 45.03 | 46 | 58 | 70 | 81 | 37.25 | 88 | 90
10682 | 1752 | 268.9 | 49.3 | 81.1 | 94.9 | 70 | 55.1 | 181.6 | 95 | 211.6 | 197.8 | 42.9 | 11.4 | 30 | 0.062 | 104 | 30.1 | 15.399 | 449.4 | 203.8 | 199.3 | 98.7 | 36.3 | 0.659 |  |  | 99.1 | 749.6 | 0.992 | -8 | 54.12 | 97 | 28 | 1.007 | 173.73 | 197 | 8950 | 199.84 | 47.77 | -46.94 | 16.94 | 43.69 | 40.86 | 44.83 | 46 | 58 | 70 | 81 | 37.25 | 87 | 86
10683 | 1759 | 269.8 | 50.2 | 81.1 | 94.9 | 70 | 55.1 | 181.7 | 95.1 | 211.9 | 197.1 | 42.9 | 11.4 | 30 | 0.056 | 104 | 30.1 | 15.404 | 449.3 | 203.8 | 199 | 98.7 | 36.3 | 0.659 |  |  | 99.1 | 749.7 | 0.991 | -8 | 43.53 | 97 | 28 | 0.999 | 172.94 | 197 | 9360 | 196.61 | 46.72 | -46.94 | 16.88 | 43.51 | 40.74 | 44.83 | 46 | 58 | 70 | 81 | 37.25 | 89 | 91
10684 | 1749 | 269.2 | 49.3 | 81.1 | 94.9 | 70 | 55.1 | 181.8 | 95.1 | 211.8 | 196.9 | 43 | 11.4 | 30 | 0.056 | 104 | 30.1 | 15.433 | 448.8 | 203.8 | 198.8 | 98.7 | 36.3 | 0.657 |  |  | 99.1 | 749.7 | 0.993 | -8 | 46.67 | 97 | 28 | 0.996 | 172.16 | 197 | 8510 | 197.91 | 47.22 | -47 | 16.94 | 43.55 | 40.63 | 45.03 | 46 | 58 | 70 | 81 | 37.25 | 86 | 89
10685 | 1742 | 266.3 | 48.4 | 81.1 | 94.9 | 70 | 55.1 | 181 | 95.1 | 210.8 | 197.1 | 43 | 11.4 | 30 | 0.081 | 103.9 | 30.1 | 15.36 | 450.4 | 203.8 | 198.3 | 98.7 | 36.4 | 0.653 |  |  | 99.1 | 749.7 | 0.99 | -8 | 58.82 | 97 | 28 | 0.995 | 172.94 | 193 | 8310 | 197.25 | 46.8 | -46.81 | 16.88 | 43.55 | 40.89 | 45.03 | 46 | 58 | 70 | 81 | 37.25 | 87 | 88
10686 | 1742 | 264.5 | 48.5 | 81.1 | 94.9 | 70 | 55.1 | 181.4 | 95.1 | 211.4 | 197.5 | 43 | 11.4 | 30 | 0.089 | 103.9 | 30.1 | 15.231 | 451 | 203.8 | 198.3 | 98.7 | 36.4 | 0.652 |  |  | 99.1 | 749.7 | 0.993 | -8 | 60 | 97 | 28 | 0.999 | 172.55 | 203 | 8730 | 199.84 | 47.98 | -47 | 16.88 | 43.71 | 40.98 | 45.03 | 46 | 58 | 70 | 81 | 37.25 | 85 | 81
10687 | 1751 | 266.3 | 49 | 81.1 | 94.9 | 70 | 55.1 | 182 | 95 | 212.3 | 198.2 | 42.9 | 11.5 | 30 | 0.078 | 104 | 30.1 | 15.258 | 450.3 | 203.8 | 199 | 98.7 | 36.3 | 0.656 |  |  | 99.1 | 749.9 | 0.991 | -8 | 59.61 | 97 | 28 | 0.996 | 174.51 | 203 | 8430 | 196.61 | 47.33 | -47 | 16.81 | 43.71 | 40.91 | 44.83 | 46 | 58 | 70 | 81 | 37.25 | 85 | 84
10688 | 1759 | 270.6 | 49.3 | 81.1 | 94.9 | 70 | 55.1 | 182.9 | 95 | 213.4 | 197.7 | 43 | 11.5 | 30 | 0.047 | 104.1 | 30.1 | 15.48 | 448.9 | 203.8 | 200 | 98.7 | 36.3 | 0.659 |  |  | 99.1 | 750 | 0.992 | -8 | 40 | 97 | 28 | 1.008 | 173.33 | 203 | 8820 | 202.1 | 46.66 | -47 | 17.19 | 43.75 | 41.01 | 44.83 | 46 | 58 | 70 | 81 | 37.25 | 86 | 87
10689 | 1754 | 270 | 49.6 | 81.1 | 95 | 70 | 55.1 | 182.8 | 95 | 213.1 | 197.2 | 43 | 11.4 | 30 | 0.046 | 104.1 | 30.1 | 15.493 | 449.3 | 203.8 | 199.7 | 98.7 | 36.3 | 0.659 |  |  | 99.1 | 750 | 0.987 | -8 | 43.53 | 97 | 28 | 0.995 | 172.94 | 195 | 9120 | 198.54 | 47.73 | -47.06 | 16.88 | 43.69 | 40.77 | 45.03 | 46 | 58 | 70 | 81 | 37.25 | 88 | 95
10690 | 1752 | 269.5 | 49.5 | 81.1 | 94.9 | 70 | 55.1 | 182.7 | 95 | 213 | 197.5 | 43.1 | 11.4 | 30 | 0.059 | 104 | 30.1 | 15.433 | 448.9 | 203.8 | 199.2 | 98.7 | 36.3 | 0.659 |  |  | 99.1 | 749.9 | 0.992 | -8 | 50.98 | 97 | 28 | 0.996 | 171.76 | 194 | 8820 | 197.91 | 47.66 | -46.75 | 17 | 43.7 | 40.68 | 45.12 | 46 | 58 | 70 | 81 | 37.25 | 87 | 87
10691 | 1751 | 269.4 | 49.5 | 81.1 | 94.9 | 70 | 55.1 | 182.5 | 95.1 | 212.8 | 197.8 | 43.1 | 11.5 | 30 | 0.063 | 104 | 30.1 | 15.368 | 448 | 203.8 | 199.1 | 98.7 | 36.3 | 0.659 |  |  | 99.1 | 749.8 | 0.995 | -8 | 52.94 | 97 | 28 | 0.996 | 172.94 | 202 | 8770 | 198.23 | 47.25 | -47 | 17.06 | 43.61 | 40.82 | 45.03 | 46 | 58 | 70 | 81 | 37.25 | 87 | 91
10692 | 1748 | 269.2 | 49.2 | 81.1 | 94.8 | 70 | 55.1 | 182.3 | 95.1 | 212.5 | 197.7 | 43.1 | 11.5 | 30 | 0.058 | 104 | 30.1 | 15.4 | 446.4 | 203.8 | 199.4 | 98.7 | 36.4 | 0.658 |  |  | 99.1 | 749.7 | 0.987 | -8 | 44.31 | 97 | 28 | 0.997 | 173.73 | 199 | 9040 | 197.25 | 45.71 | -47.12 | 16.94 | 43.62 | 40.89 | 44.92 | 46 | 58 | 70 | 81 | 37.25 | 85 | 89
10693 | 1746 | 267.3 | 48.8 | 81.2 | 94.8 | 70 | 55.2 | 181.8 | 95.1 | 211.8 | 197.5 | 43.1 | 11.4 | 30 | 0.068 | 103.9 | 30.1 | 15.374 | 446.3 | 203.8 | 198.9 | 98.7 | 36.4 | 0.657 |  |  | 99.1 | 749.7 | 0.992 | -8 | 51.76 | 97 | 28 | 1.004 | 172.94 | 195 | 8700 | 200.16 | 47.25 | -46.94 | 16.88 | 43.66 | 40.87 | 45.03 | 46 | 58 | 70 | 81 | 37.25 | 84 | 82
10694 | 1751 | 268.6 | 49 | 81.2 | 94.9 | 70 | 55.2 | 181.9 | 95.1 | 212.1 | 198 | 43 | 11.5 | 30 | 0.062 | 104 | 30.1 | 15.393 | 445.9 | 203.8 | 199.4 | 98.7 | 36.4 | 0.658 |  |  | 99.1 | 749.7 | 0.998 | -8 | 57.25 | 97 | 28 | 0.995 | 173.73 | 201 | 8510 | 200.16 | 48.48 | -47.06 | 17.25 | 43.53 | 40.74 | 44.92 | 46 | 58 | 70 | 81 | 37.25 | 84 | 84
10695 | 1755 | 269.2 | 49.4 | 81.2 | 94.8 | 70 | 55.2 | 182 | 95 | 212.2 | 197.3 | 43 | 11.5 | 30 | 0.048 | 104 | 30.1 | 15.454 | 445.5 | 203.8 | 199.6 | 98.7 | 36.4 | 0.66 |  |  | 99.1 | 749.8 | 0.991 | -8 | 41.57 | 97 | 28 | 1 | 172.94 | 201 | 8380 | 198.23 | 47.81 | -47.19 | 17.06 | 43.42 | 40.75 | 44.92 | 46 | 58 | 70 | 81 | 37.25 | 84 | 89
10696 | 1754 | 269.8 | 49.9 | 81.2 | 94.9 | 70 | 55.2 | 182.1 | 95 | 212.2 | 197.7 | 43 | 11.5 | 30 | 0.049 | 104 | 30.1 | 15.462 | 445.9 | 203.8 | 199.5 | 98.7 | 36.4 | 0.661 |  |  | 99.1 | 749.8 | 0.99 | -8 | 52.55 | 97 | 28 | 1.001 | 173.73 | 200 | 8190 | 196.61 | 46.64 | -47 | 16.75 | 43.32 | 40.7 | 45.12 | 46 | 58 | 70 | 81 | 37.25 | 88 | 93
10697 | 1750 | 270 | 49 | 81.2 | 94.9 | 70 | 55.2 | 182.2 | 95 | 212.3 | 198.2 | 43 | 11.5 | 30 | 0.05 | 104 | 30.1 | 15.499 | 445.3 | 203.8 | 199.8 | 98.7 | 36.4 | 0.662 |  |  | 99.1 | 749.8 | 0.995 | -8 | 52.55 | 97 | 28 | 0.997 | 174.12 | 201 | 8580 | 196.93 | 47.88 | -46.88 | 16.75 | 43.49 | 40.88 | 45.03 | 46 | 58 | 70 | 81 | 37.25 | 85 | 86
10698 | 1752 | 270.8 | 49.3 | 81.1 | 94.9 | 70 | 55.2 | 182.2 | 95 | 212.4 | 197.7 | 43 | 11.5 | 30 | 0.045 | 104 | 30.1 | 15.516 | 445.6 | 203.8 | 199.8 | 98.7 | 36.4 | 0.662 |  |  | 99.1 | 749.9 | 0.989 | -8 | 45.49 | 97 | 28 | 0.994 | 173.73 | 196 | 8190 | 198.86 | 46.55 | -47.06 | 17 | 43.13 | 40.77 | 45.03 | 46 | 58 | 70 | 81 | 37.25 | 87 | 88
10699 | 1746 | 269 | 49.2 | 81.2 | 94.9 | 70 | 55.2 | 181.9 | 95 | 212 | 198 | 43 | 11.5 | 30 | 0.059 | 104 | 30.1 | 15.455 | 445.7 | 203.8 | 199.4 | 98.7 | 36.4 | 0.661 |  |  | 99.1 | 749.9 | 0.983 | -8 | 57.25 | 97 | 28 | 0.996 | 173.73 | 202 | 8380 | 198.23 | 46.59 | -46.94 | 16.81 | 43.63 | 40.85 | 45.03 | 46 | 58 | 70 | 81 | 37.25 | 85 | 90
10700 | 1754 | 269.8 | 50.2 | 81.2 | 94.9 | 70 | 55.2 | 181.9 | 95 | 212.1 | 198.1 | 43 | 11.5 | 30 | 0.062 | 104 | 30.1 | 15.432 | 445.2 | 203.8 | 199.4 | 98.7 | 36.4 | 0.661 |  |  | 99.1 | 750 | 0.987 | -8 | 50.59 | 97 | 28 | 1.007 | 174.12 | 200 | 9040 | 196.93 | 46.69 | -46.94 | 17.19 | 43.52 | 40.75 | 44.92 | 46 | 58 | 70 | 81 | 37.25 | 88 | 89
10701 | 1755 | 271.3 | 49.9 | 81.2 | 94.9 | 70 | 55.2 | 182.2 | 95 | 212.6 | 197.7 | 43 | 11.5 | 30 | 0.052 | 104 | 30.1 | 15.468 | 444.7 | 203.8 | 199.5 | 98.7 | 36.4 | 0.662 |  |  | 99.1 | 749.9 | 0.994 | -8 | 45.1 | 97 | 28 | 0.992 | 173.33 | 195 | 8950 | 201.45 | 46.89 | -47 | 17 | 43.62 | 40.82 | 44.92 | 46 | 58 | 70 | 81 | 37.25 | 88 | 84
10702 | 1748 | 270 | 49.3 | 81.2 | 94.9 | 70 | 55.2 | 182.2 | 95 | 212.5 | 197.7 | 43 | 11.5 | 30 | 0.06 | 104 | 30.1 | 15.424 | 445.7 | 203.8 | 199.2 | 98.7 | 36.4 | 0.662 |  |  | 99.1 | 749.9 | 0.993 | -8 | 49.41 | 97 | 28 | 1.003 | 173.33 | 194 | 8650 | 198.23 | 46.96 | -46.94 | 16.88 | 43.57 | 40.81 | 45.03 | 46 | 58 | 70 | 81 | 37.25 | 87 | 88
10703 | 1742 | 268.3 | 48.6 | 81.2 | 95 | 70 | 55.2 | 181.9 | 95 | 211.8 | 197.9 | 43 | 11.5 | 30 | 0.073 | 104 | 30.1 | 15.387 | 446.1 | 203.8 | 198.8 | 98.7 | 36.4 | 0.658 |  |  | 99.1 | 749.9 | 0.996 | -8 | 58.82 | 97 | 28 | 1 | 173.33 | 200 | 9020 | 197.91 | 46.78 | -47.06 | 16.81 | 43.45 | 40.85 | 44.92 | 46 | 58 | 70 | 81 | 37.25 | 85 | 87
10704 | 1740 | 266.5 | 48.4 | 81.2 | 94.9 | 70 | 55.2 | 181.6 | 95 | 211.7 | 197.7 | 42.9 | 11.5 | 30 | 0.085 | 103.9 | 30.1 | 15.297 | 447 | 203.8 | 198.4 | 98.7 | 36.4 | 0.656 |  |  | 99.1 | 749.9 | 0.99 | -8 | 60.39 | 97 | 28 | 1.007 | 173.33 | 194 | 7970 | 197.59 | 48.03 | -46.88 | 16.75 | 43.65 | 40.82 | 44.83 | 46 | 58 | 70 | 81 | 37.25 | 87 | 90
10705 | 1743 | 265.5 | 48.6 | 81.2 | 95 | 70 | 55.2 | 181.7 | 95 | 211.7 | 197.6 | 42.8 | 11.5 | 30 | 0.092 | 103.9 | 30.1 | 15.199 | 447.4 | 203.8 | 198.2 | 98.7 | 36.4 | 0.654 |  |  | 99.1 | 750 | 0.99 | -8 | 60 | 97 | 28 | 1.001 | 173.33 | 194 | 8990 | 194.68 | 47.4 | -46.94 | 16.75 | 43.59 | 40.89 | 44.62 | 46 | 58 | 70 | 81 | 37.65 | 87 | 89
10706 | 1749 | 266.1 | 49 | 81.2 | 95 | 70 | 55.2 | 181.9 | 95 | 212.1 | 197.9 | 42.8 | 11.5 | 30 | 0.084 | 103.9 | 30.1 | 15.262 | 446.9 | 203.8 | 198.6 | 98.7 | 36.4 | 0.657 |  |  | 99.1 | 750 | 0.992 | -8 | 59.61 | 97 | 28 | 1.011 | 173.73 | 203 | 8190 | 197.91 | 48.96 | -46.81 | 16.81 | 43.65 | 41.04 | 44.62 | 46 | 58 | 70 | 81 | 37.25 | 87 | 91
10707 | 1758 | 269.9 | 49.7 | 81.2 | 94.9 | 70 | 55.3 | 182.6 | 95 | 213 | 198 | 42.8 | 11.5 | 30 | 0.055 | 104 | 30.1 | 15.425 | 445.1 | 203.8 | 199.8 | 98.7 | 36.4 | 0.661 |  |  | 99.1 | 750 | 0.989 | -8 | 40.39 | 97 | 28 | 1.012 | 173.73 | 195 | 8750 | 198.86 | 47.61 | -47.06 | 17.31 | 43.68 | 40.96 | 44.62 | 46 | 58 | 70 | 81 | 37.25 | 84 | 89
10708 | 1753 | 269.8 | 49.4 | 81.2 | 94.9 | 70 | 55.3 | 182.6 | 95 | 212.9 | 197.5 | 42.9 | 11.5 | 30 | 0.047 | 104 | 30.1 | 15.482 | 446.3 | 203.8 | 199.9 | 98.7 | 36.4 | 0.662 |  |  | 99.1 | 750 | 0.994 | -8 | 42.35 | 97 | 28 | 0.988 | 172.94 | 199 | 9210 | 197.25 | 47.96 | -47 | 16.94 | 43.62 | 40.91 | 44.92 | 46 | 58 | 70 | 81 | 37.25 | 87 | 85
10709 | 1753 | 269.5 | 49.7 | 81.2 | 94.9 | 70 | 55.3 | 182.4 | 95 | 212.7 | 197.9 | 43.1 | 11.5 | 30 | 0.051 | 104 | 30.1 | 15.408 | 446.1 | 203.8 | 199.8 | 98.7 | 36.4 | 0.662 |  |  | 99.1 | 749.9 | 0.986 | -8 | 52.16 | 97 | 28 | 1.015 | 173.73 | 195 | 9560 | 199.18 | 47.41 | -46.88 | 16.88 | 43.64 | 40.89 | 45.23 | 46 | 58 | 70 | 81 | 37.25 | 86 | 87
10710 | 1761 | 271.3 | 50.5 | 81.2 | 94.9 | 70 | 55.3 | 182.3 | 95 | 212.8 | 197.9 | 43.1 | 11.5 | 30 | 0.044 | 104.1 | 30.1 | 15.405 | 444.9 | 203.8 | 199.8 | 98.7 | 36.4 | 0.665 |  |  | 99.1 | 749.8 | 0.991 | -8 | 48.63 | 97 | 28 | 1.013 | 174.12 | 196 | 8260 | 199.84 | 47.67 | -47 | 17.06 | 43.53 | 40.86 | 45.23 | 46 | 58 | 70 | 81 | 37.25 | 88 | 90
10711 | 1753 | 271.6 | 49.9 | 81.2 | 94.9 | 70 | 55.3 | 182.3 | 95 | 212.6 | 197.5 | 43.2 | 11.5 | 30 | 0.04 | 104.1 | 30.1 | 15.507 | 445.5 | 203.8 | 199.8 | 98.7 | 36.4 | 0.665 |  |  | 99.1 | 749.7 | 0.99 | -8 | 44.31 | 97 | 28 | 1.004 | 172.94 | 195 | 10020 | 198.86 | 47.83 | -46.94 | 17 | 43.58 | 40.83 | 45.33 | 46 | 58 | 70 | 81 | 37.25 | 89 | 96
10712 | 1746 | 268.9 | 49.2 | 81.2 | 94.9 | 70 | 55.3 | 181.5 | 95 | 211.4 | 197.8 | 43.2 | 11.5 | 30 | 0.063 | 104 | 30.1 | 15.417 | 446.4 | 203.8 | 199.1 | 98.7 | 36.4 | 0.662 |  |  | 99.1 | 749.6 | 0.987 | -8 | 58.04 | 97 | 28 | 1 | 172.16 | 201 | 8190 | 197.91 | 46.68 | -46.94 | 16.75 | 43.66 | 40.97 | 45.33 | 46 | 58 | 70 | 81 | 37.25 | 91 | 84
10713 | 1742 | 266.9 | 48.6 | 81.2 | 94.9 | 70 | 55.3 | 181.1 | 95 | 210.9 | 198 | 43.1 | 11.5 | 30 | 0.076 | 103.9 | 30.1 | 15.332 | 446.6 | 203.8 | 198.9 | 98.7 | 36.4 | 0.66 |  |  | 99.1 | 749.6 | 0.993 | -8 | 60.78 | 97 | 28 | 1.006 | 173.73 | 203 | 9140 | 197.91 | 48.51 | -46.94 | 17.06 | 43.51 | 40.84 | 45.12 | 46 | 58 | 70 | 81 | 37.25 | 88 | 90
10714 | 1744 | 267.1 | 48.2 | 81.2 | 95 | 70 | 55.3 | 181.1 | 95 | 211 | 198.4 | 43 | 11.5 | 30 | 0.07 | 104 | 30.1 | 15.325 | 446.6 | 203.8 | 199.3 | 98.7 | 36.4 | 0.66 |  |  | 99.1 | 749.6 | 0.999 | -8 | 59.22 | 97 | 28 | 0.997 | 174.12 | 194 | 8680 | 200.16 | 47.65 | -47.12 | 17.06 | 43.47 | 40.81 | 44.83 | 46 | 58 | 70 | 81 | 37.25 | 91 | 90
10715 | 1755 | 268.3 | 49.9 | 81.2 | 95 | 70 | 55.3 | 181.4 | 95 | 211.5 | 198.1 | 43 | 11.5 | 30 | 0.053 | 104 | 30.1 | 15.375 | 446.3 | 203.8 | 199.8 | 98.7 | 36.4 | 0.662 |  |  | 99.1 | 749.7 | 0.993 | -8 | 44.71 | 97 | 28 | 1.013 | 173.33 | 198 | 8290 | 196.93 | 46.71 | -47 | 17 | 43.62 | 40.81 | 44.72 | 46 | 58 | 70 | 81 | 37.25 | 88 | 87
10716 | 1757 | 271.7 | 49.7 | 81.2 | 94.9 | 70 | 55.3 | 182.3 | 95 | 212.6 | 197.4 | 43 | 11.5 | 30 | 0.036 | 104.1 | 30.1 | 15.5 | 445.7 | 203.8 | 200 | 98.7 | 36.4 | 0.663 |  |  | 99.1 | 749.8 | 0.991 | -8 | 40.39 | 97 | 28 | 0.994 | 173.33 | 196 | 8950 | 198.54 | 46.76 | -46.94 | 16.81 | 43.39 | 40.95 | 44.83 | 46 | 58 | 70 | 81 | 37.25 | 87 | 84
10717 | 1747 | 269.8 | 49.2 | 81.2 | 94.9 | 70 | 55.3 | 181.9 | 95 | 211.9 | 197.2 | 43 | 11.5 | 30 | 0.036 | 104 | 30.1 | 15.513 | 446.8 | 203.8 | 199.8 | 98.7 | 36.4 | 0.662 |  |  | 99.1 | 749.7 | 0.995 | -8 | 43.53 | 97 | 28 | 1.005 | 172.94 | 195 | 8120 | 199.18 | 47.17 | -47.06 | 17.06 | 43.55 | 40.97 | 45.03 | 46 | 58 | 70 | 81 | 37.25 | 88 | 91
10718 | 1744 | 268 | 48.7 | 81.2 | 95 | 70 | 55.3 | 181.3 | 95.1 | 211.2 | 197.8 | 43 | 11.5 | 30 | 0.055 | 104 | 30.1 | 15.388 | 447.2 | 203.8 | 199.4 | 98.7 | 36.4 | 0.661 |  |  | 99.1 | 749.7 | 0.988 | -8 | 56.47 | 97 | 28 | 1.005 | 173.73 | 200 | 8650 | 198.23 | 47.17 | -46.88 | 17 | 43.53 | 40.85 | 45.23 | 46 | 58 | 70 | 81 | 37.25 | 87 | 88
10719 | 1758 | 270.1 | 50.3 | 81.2 | 95 | 70 | 55.3 | 181.6 | 95.1 | 211.9 | 198.3 | 43 | 11.5 | 30 | 0.053 | 104 | 30.1 | 15.385 | 446.6 | 203.8 | 199.6 | 98.7 | 36.4 | 0.662 |  |  | 99.1 | 749.8 | 0.992 | -8 | 53.33 | 97 | 28 | 0.994 | 174.51 | 202 | 9340 | 196.93 | 46.86 | -47.06 | 16.94 | 43.53 | 40.8 | 45.03 | 46 | 58 | 70 | 81 | 37.25 | 87 | 87
10720 | 1750 | 270.4 | 49.2 | 81.2 | 94.9 | 70 | 55.3 | 181.8 | 95 | 212 | 197.4 | 43 | 11.5 | 30 | 0.04 | 104 | 30.1 | 15.525 | 446.6 | 203.8 | 199.7 | 98.7 | 36.4 | 0.663 |  |  | 99.1 | 749.8 | 0.991 | -8 | 41.96 | 97 | 28 | 1.012 | 172.94 | 196 | 8850 | 202.1 | 46.94 | -47.06 | 17.25 | 43.43 | 40.7 | 45.03 | 46 | 58 | 70 | 81 | 37.25 | 84 | 93
10721 | 1751 | 269.9 | 49.6 | 81.2 | 94.9 | 70 | 55.3 | 181.6 | 95 | 211.7 | 197.2 | 43 | 11.5 | 30 | 0.046 | 104 | 30.1 | 15.422 | 446.9 | 203.8 | 199.1 | 98.7 | 36.4 | 0.662 |  |  | 99.1 | 749.8 | 0.99 | -8 | 48.63 | 97 | 28 | 1.017 | 172.94 | 200 | 8600 | 197.91 | 46.01 | -47.12 | 16.94 | 43.2 | 40.7 | 45.12 | 46 | 58 | 70 | 81 | 37.25 | 85 | 91
10722 | 1744 | 268.2 | 48.5 | 81.2 | 95 | 70 | 55.4 | 181.3 | 95 | 211.2 | 197.1 | 43 | 11.5 | 30 | 0.062 | 104 | 30.1 | 15.383 | 447.4 | 203.8 | 198.6 | 98.7 | 36.4 | 0.66 |  |  | 99.1 | 749.8 | 0.992 | -8 | 57.65 | 97 | 28 | 0.993 | 172.94 | 200 | 9340 | 195 | 46.49 | -47 | 16.94 | 43.6 | 40.71 | 45.12 | 46 | 58 | 70 | 81 | 37.25 | 85 | 93
10723 | 1742 | 266.6 | 48.6 | 81.2 | 95 | 70 | 55.4 | 181 | 95 | 210.7 | 197.4 | 43 | 11.5 | 30 | 0.074 | 103.9 | 30.1 | 15.286 | 447.8 | 203.8 | 198.4 | 98.7 | 36.4 | 0.658 |  |  | 99.1 | 749.8 | 0.987 | -8 | 60.78 | 97 | 28 | 1.007 | 172.94 | 193 | 9290 | 195 | 46.84 | -47 | 16.81 | 43.66 | 40.79 | 44.92 | 46 | 58 | 70 | 81 | 37.25 | 85 | 84
10724 | 1743 | 265.9 | 48.5 | 81.2 | 95 | 70 | 55.4 | 180.8 | 95 | 210.6 | 197.8 | 42.9 | 11.5 | 30 | 0.077 | 103.9 | 30.1 | 15.286 | 447.9 | 203.8 | 198.6 | 98.7 | 36.4 | 0.658 |  |  | 99.1 | 749.8 | 0.995 | -8 | 59.61 | 97 | 28 | 1.003 | 173.73 | 203 | 8580 | 198.23 | 47.37 | -46.75 | 16.94 | 43.59 | 40.8 | 44.83 | 46 | 58 | 70 | 81 | 37.65 | 87 | 89
10725 | 1751 | 267.6 | 49.4 | 81.2 | 95 | 70 | 55.4 | 181.1 | 95 | 211.1 | 198.1 | 42.8 | 11.5 | 30 | 0.067 | 104 | 30.1 | 15.334 | 448 | 203.8 | 199.1 | 98.7 | 36.4 | 0.66 |  |  | 99.1 | 749.9 | 0.999 | -8 | 58.82 | 97 | 28 | 1.001 | 174.12 | 202 | 8990 | 196.61 | 48.7 | -46.94 | 16.94 | 43.62 | 40.87 | 44.72 | 46 | 58 | 70 | 81 | 37.25 | 86 | 89
10726 | 1756 | 270.5 | 49.6 | 81.2 | 94.9 | 70 | 55.4 | 181.9 | 95 | 212.1 | 197.7 | 42.9 | 11.5 | 30 | 0.045 | 104.1 | 30.1 | 15.474 | 446.3 | 203.8 | 199.8 | 98.7 | 36.4 | 0.663 |  |  | 99.1 | 749.9 | 0.99 | -8 | 40 | 97 | 28 | 0.994 | 173.33 | 196 | 8730 | 201.77 | 47.71 | -47 | 16.75 | 43.47 | 40.7 | 44.72 | 46 | 58 | 70 | 81 | 37.25 | 85 | 88
10727 | 1743 | 268.6 | 48.1 | 81.2 | 95 | 70 | 55.4 | 181.8 | 95 | 211.7 | 197.2 | 42.9 | 11.5 | 30 | 0.053 | 104 | 30.1 | 15.492 | 448.6 | 203.8 | 199.1 | 98.7 | 36.4 | 0.661 |  |  | 99.1 | 749.9 | 0.994 | -8 | 49.8 | 97 | 28 | 0.993 | 172.55 | 198 | 9780 | 197.91 | 46.85 | -46.62 | 16.75 | 43.74 | 40.92 | 44.92 | 46 | 58 | 70 | 81 | 37.25 | 85 | 87
10728 | 1742 | 265.5 | 48.6 | 81.2 | 95 | 70 | 55.4 | 181 | 95 | 210.8 | 197.4 | 43 | 11.5 | 30 | 0.075 | 103.9 | 30.1 | 15.286 | 450.5 | 203.8 | 198.5 | 98.7 | 36.4 | 0.659 |  |  | 99.1 | 749.8 | 0.988 | -8 | 59.22 | 97 | 28 | 0.992 | 173.33 | 202 | 8210 | 197.25 | 48.45 | -46.88 | 16.69 | 43.75 | 40.94 | 45.03 | 46 | 58 | 70 | 81 | 37.65 | 85 | 87
10729 | 1742 | 264.5 | 48.3 | 81.2 | 95 | 70 | 55.4 | 180.9 | 95 | 210.8 | 197.8 | 43 | 11.5 | 30 | 0.079 | 103.9 | 30.1 | 15.202 | 451.8 | 203.8 | 198.5 | 98.7 | 36.4 | 0.658 |  |  | 99.1 | 749.7 | 0.991 | -8 | 60.78 | 97 | 28 | 0.989 | 173.73 | 202 | 8950 | 197.91 | 48.81 | -46.88 | 16.88 | 43.75 | 40.97 | 44.83 | 46 | 58 | 70 | 81 | 37.65 | 87 | 88
10730 | 1752 | 266.7 | 49 | 81.2 | 95 | 70 | 55.4 | 181.1 | 95 | 211.2 | 198.7 | 42.9 | 11.5 | 30 | 0.063 | 104 | 30.1 | 15.21 | 451.5 | 203.8 | 199.4 | 98.7 | 36.4 | 0.661 |  |  | 99.1 | 749.8 | 0.998 | -8 | 60 | 97 | 28 | 1.011 | 174.51 | 194 | 9480 | 196.61 | 49.31 | -47 | 16.81 | 43.66 | 40.99 | 44.83 | 46 | 58 | 70 | 81 | 37.65 | 87 | 83
10731 | 1758 | 270.2 | 49.6 | 81.2 | 95 | 70 | 55.4 | 181.9 | 95 | 212.2 | 198.7 | 42.9 | 11.5 | 30 | 0.032 | 104.1 | 30.1 | 15.416 | 448.5 | 203.8 | 200.9 | 98.7 | 36.4 | 0.665 |  |  | 99.1 | 749.7 | 0.988 | -8 | 40 | 97 | 28 | 1.014 | 173.73 | 196 | 10040 | 201.45 | 49.57 | -47.06 | 17.06 | 43.63 | 40.88 | 44.72 | 46 | 58 | 70 | 81 | 37.25 | 87 | 85
10732 | 1756 | 270.6 | 49.3 | 81.2 | 95 | 70 | 55.5 | 182 | 95 | 212.3 | 198.2 | 43 | 11.5 | 30 | 0.024 | 104.1 | 30.1 | 15.579 | 448.5 | 203.8 | 201 | 98.7 | 36.4 | 0.665 |  |  | 99.1 | 749.7 | 0.987 | -8 | 42.35 | 97 | 28 | 0.993 | 173.33 | 200 | 8820 | 198.86 | 48.64 | -47.12 | 16.94 | 43.58 | 40.94 | 44.92 | 46 | 58 | 70 | 81 | 37.25 | 88 | 93
10733 | 1756 | 270.9 | 49.7 | 81.2 | 95 | 70 | 55.5 | 182.1 | 95 | 212.5 | 198.2 | 43.1 | 11.5 | 30 | 0.023 | 104.1 | 30.1 | 15.539 | 448.7 | 203.8 | 200.8 | 98.7 | 36.4 | 0.666 |  |  | 99.1 | 749.7 | 0.993 | -8 | 42.75 | 97 | 28 | 1.002 | 173.73 | 196 | 9310 | 201.77 | 47.62 | -47.06 | 17.12 | 43.65 | 40.87 | 45.23 | 46 | 58 | 70 | 81 | 37.25 | 87 | 93
10734 | 1757 | 271.3 | 50.1 | 81.2 | 95 | 70 | 55.5 | 182 | 95 | 212.3 | 198.2 | 43.2 | 11.5 | 30 | 0.019 | 104.1 | 30 | 15.54 | 448.8 | 203.8 | 200.9 | 98.7 | 36.4 | 0.667 |  |  | 99.1 | 749.7 | 0.988 | -8 | 43.53 | 97 | 28 | 1.007 | 173.73 | 198 | 9070 | 199.84 | 47.78 | -47.06 | 16.94 | 43.59 | 40.88 | 45.44 | 46 | 58 | 70 | 81 | 37.25 | 88 | 89
10735 | 1754 | 272.3 | 49.7 | 81.2 | 95 | 70 | 55.5 | 182.2 | 95 | 212.4 | 197.9 | 43.2 | 11.5 | 30 | 0.017 | 104.1 | 30 | 15.566 | 447.1 | 203.8 | 200.6 | 98.7 | 36.4 | 0.667 |  |  | 99.1 | 749.7 | 0.994 | -8 | 44.31 | 97 | 28 | 1 | 173.73 | 195 | 8920 | 198.54 | 47.87 | -47.19 | 16.88 | 43.62 | 40.78 | 45.44 | 46 | 58 | 70 | 81 | 37.25 | 87 | 92
10736 | 1755 | 272.2 | 50.2 | 81.2 | 95 | 70 | 55.5 | 182 | 95 | 212.1 | 197.6 | 43.2 | 11.5 | 30 | 0.022 | 104.1 | 30.1 | 15.589 | 447.4 | 203.8 | 200.1 | 98.7 | 36.4 | 0.666 |  |  | 99.1 | 749.6 | 0.988 | -8 | 45.88 | 97 | 28 | 0.998 | 172.94 | 200 | 8730 | 197.25 | 47.03 | -47.06 | 16.88 | 43.24 | 40.83 | 45.55 | 46 | 58 | 70 | 81 | 37.25 | 88 | 89
10737 | 1751 | 271.3 | 50.1 | 81.2 | 95 | 70 | 55.5 | 181.7 | 95 | 211.7 | 197.8 | 43.2 | 11.5 | 30 | 0.033 | 104 | 30.1 | 15.554 | 447.9 | 203.8 | 199.7 | 98.7 | 36.4 | 0.664 |  |  | 99.1 | 749.5 | 0.989 | -8 | 46.67 | 97 | 28 | 1.013 | 173.73 | 202 | 8870 | 196.93 | 46.72 | -46.88 | 17 | 43.61 | 40.74 | 45.33 | 46 | 58 | 70 | 81 | 37.25 | 88 | 87
10738 | 1744 | 270 | 49 | 81.2 | 95.1 | 70 | 55.5 | 181.4 | 95 | 211.4 | 197.5 | 43.1 | 11.5 | 30 | 0.041 | 104 | 30.1 | 15.507 | 447.8 | 203.8 | 199.4 | 98.7 | 36.4 | 0.663 |  |  | 99.1 | 749.4 | 0.995 | -8 | 45.88 | 97 | 28 | 1 | 172.94 | 194 | 8850 | 200.16 | 46.75 | -47.06 | 17.12 | 43.54 | 40.78 | 45.23 | 46 | 58 | 70 | 81 | 37.25 | 88 | 86
10739 | 1739 | 267.4 | 48.5 | 81.2 | 95.1 | 70 | 55.5 | 181.2 | 95 | 211.1 | 197.7 | 43 | 11.5 | 30 | 0.062 | 103.9 | 30.1 | 15.366 | 448.6 | 203.8 | 198.8 | 98.7 | 36.4 | 0.66 |  |  | 99.1 | 749.5 | 0.987 | -8 | 59.61 | 97 | 28 | 0.991 | 173.33 | 201 | 8260 | 197.27 | 46.55 | -47.06 | 17 | 43.61 | 40.74 | 45.12 | 46 | 58 | 70 | 81 | 37.25 | 90 | 86
10740 | 1746 | 267.6 | 49.2 | 81.2 | 95.1 | 70 | 55.5 | 181.3 | 95 | 211.4 | 197.8 | 42.9 | 11.5 | 30 | 0.068 | 103.9 | 30.1 | 15.257 | 448.5 | 203.8 | 198.6 | 98.7 | 36.4 | 0.659 |  |  | 99.1 | 749.5 | 0.993 | -8 | 60.39 | 97 | 28 | 0.998 | 173.73 | 203 | 9360 | 197.59 | 47.38 | -46.81 | 16.62 | 43.52 | 40.79 | 44.83 | 46 | 58 | 70 | 81 | 37.25 | 87 | 92
10741 | 1752 | 268.3 | 49.8 | 81.2 | 95.1 | 70 | 55.5 | 181.6 | 95 | 211.6 | 198.1 | 42.8 | 11.5 | 30 | 0.064 | 103.9 | 30.1 | 15.239 | 448.3 | 203.8 | 198.8 | 98.7 | 36.4 | 0.66 |  |  | 99.1 | 749.4 | 0.992 | -8 | 57.25 | 97 | 28 | 1.01 | 173.73 | 195 | 8680 | 196.93 | 47.54 | -46.88 | 16.62 | 43.56 | 40.87 | 44.52 | 46 | 58 | 70 | 81 | 37.25 | 89 | 87
10742 | 1768 | 273 | 51.4 | 81.2 | 95.1 | 70 | 55.4 | 182.1 | 95 | 212.6 | 197.7 | 42.8 | 11.5 | 30 | 0.038 | 104.1 | 30.1 | 15.357 | 447.9 | 203.8 | 199.6 | 98.7 | 36.4 | 0.665 |  |  | 99.1 | 749.4 | 0.988 | -8 | 41.57 | 97 | 28 | 1.016 | 171.76 | 199 | 8820 | 196.93 | 47.45 | -46.94 | 16.88 | 43.54 | 40.8 | 44.52 | 46 | 58 | 70 | 81 | 37.25 | 89 | 85
10743 | 1746 | 271.9 | 49.1 | 81.2 | 95.1 | 70 | 55.4 | 182.2 | 95 | 212.3 | 197 | 42.8 | 11.5 | 30 | 0.032 | 104 | 30.1 | 15.46 | 449.2 | 203.8 | 199.5 | 98.7 | 36.4 | 0.662 |  |  | 99.1 | 749.2 | 0.99 | -8 | 41.57 | 97 | 28 | 1 | 172.55 | 199 | 8800 | 197.25 | 46.6 | -47 | 16.75 | 43.55 | 40.86 | 44.72 | 46 | 58 | 70 | 81 | 37.25 | 89 | 90
10744 | 1738 | 268.1 | 48.2 | 81.2 | 95.1 | 70 | 55.4 | 181.1 | 95 | 210.9 | 197.5 | 42.9 | 11.5 | 30 | 0.056 | 103.9 | 30.1 | 15.357 | 449.6 | 203.8 | 198.9 | 98.7 | 36.4 | 0.66 |  |  | 99.1 | 749 | 0.991 | -8 | 56.47 | 97 | 28 | 1.007 | 173.33 | 193 | 7940 | 196.93 | 47.44 | -47 | 17.06 | 43.65 | 41.02 | 45.03 | 46 | 58 | 70 | 81 | 37.25 | 83 | 91
10745 | 1741 | 265.9 | 48.6 | 81.2 | 95 | 70 | 55.3 | 180.4 | 95 | 210.1 | 197.7 | 42.9 | 11.5 | 30 | 0.071 | 103.9 | 30.1 | 15.331 | 451.1 | 203.8 | 198.6 | 98.7 | 36.4 | 0.658 |  |  | 99.1 | 749 | 0.99 | -8 | 60.39 | 97 | 28 | 1 | 173.33 | 193 | 8380 | 198.23 | 48.67 | -47 | 17 | 43.63 | 40.96 | 44.92 | 46 | 58 | 70 | 81 | 37.65 | 86 | 87
10746 | 1743 | 265.6 | 48.6 | 81.2 | 95 | 70 | 55.3 | 180.7 | 95 | 210.5 | 198.2 | 42.9 | 11.5 | 30 | 0.069 | 103.9 | 30.1 | 15.292 | 451.8 | 203.8 | 198.9 | 98.7 | 36.4 | 0.658 |  |  | 99.1 | 749.1 | 0.997 | -8 | 60.78 | 97 | 28 | 1.004 | 174.12 | 203 | 8290 | 197.59 | 48.45 | -46.94 | 16.94 | 43.69 | 41 | 44.92 | 46 | 58 | 70 | 81 | 37.65 | 87 | 87
10747 | 1748 | 266.6 | 48.9 | 81.2 | 95.1 | 70 | 55.2 | 181 | 95 | 210.9 | 198.8 | 42.9 | 11.5 | 30 | 0.061 | 104 | 30 | 15.341 | 450.1 | 203.8 | 199.6 | 98.7 | 36.4 | 0.661 |  |  | 99 | 749.2 | 0.999 | -8 | 59.61 | 97 | 28 | 1.009 | 174.12 | 195 | 10040 | 196.61 | 48.22 | -46.94 | 17 | 43.52 | 40.94 | 44.83 | 46 | 58 | 70 | 81 | 37.65 | 85 | 90
10748 | 1757 | 269.7 | 49.9 | 81.2 | 95.1 | 70 | 55.2 | 181.6 | 94.9 | 211.8 | 198.7 | 42.9 | 11.5 | 30 | 0.036 | 104.1 | 30 | 15.47 | 447.3 | 203.8 | 200.6 | 98.7 | 36.4 | 0.664 |  |  | 99.1 | 749.3 | 0.988 | -8 | 50.98 | 97 | 28 | 0.999 | 174.9 | 199 | 8730 | 199.18 | 47.52 | -47 | 17.19 | 43.55 | 40.74 | 44.83 | 46 | 58 | 70 | 81 | 37.25 | 84 | 90
10749 | 1756 | 270.6 | 49.5 | 81.2 | 95 | 70 | 55.1 | 181.9 | 95 | 212.1 | 198 | 43 | 11.5 | 30 | 0.027 | 104.1 | 30 | 15.537 | 447.4 | 203.8 | 200.4 | 98.7 | 36.4 | 0.663 |  |  | 99.1 | 749.4 | 0.994 | -8 | 43.92 | 97 | 28 | 0.996 | 173.33 | 196 | 8550 | 201.45 | 48.53 | -46.88 | 17.12 | 43.67 | 40.79 | 45.12 | 46 | 58 | 70 | 81 | 37.25 | 83 | 88
10750 | 1760 | 271.8 | 50.4 | 81.2 | 95.1 | 70 | 55.1 | 182 | 95 | 212.3 | 197.8 | 43.1 | 11.5 | 30 | 0.02 | 104.1 | 30 | 15.495 | 447.9 | 203.8 | 200.3 | 98.7 | 36.4 | 0.665 |  |  | 99.1 | 749.5 | 0.983 | -8 | 43.92 | 97 | 28 | 1.002 | 173.33 | 200 | 8970 | 197.25 | 47.34 | -46.94 | 16.88 | 43.48 | 40.83 | 45.33 | 46 | 58 | 70 | 81 | 37.25 | 89 | 89
10751 | 1756 | 272.4 | 49.8 | 81.2 | 95.1 | 70 | 55.1 | 182.1 | 95 | 212.4 | 197.6 | 43.2 | 11.5 | 30 | 0.021 | 104.1 | 30 | 15.562 | 447.8 | 203.8 | 200.1 | 98.7 | 36.4 | 0.665 |  |  | 99.1 | 749.4 | 0.994 | -8 | 42.75 | 97 | 28 | 1.01 | 173.73 | 195 | 9950 | 197.25 | 47.89 | -47.06 | 17 | 43.68 | 40.89 | 45.55 | 46 | 58 | 70 | 81 | 37.25 | 85 | 90
10752 | 1749 | 270.8 | 49.5 | 81.2 | 95.1 | 70 | 55 | 181.6 | 95 | 211.7 | 197.8 | 43.3 | 11.5 | 30 | 0.038 | 104 | 30 | 15.425 | 447 | 203.8 | 199.6 | 98.7 | 36.4 | 0.664 |  |  | 99.1 | 749.3 | 0.986 | -8 | 47.45 | 97 | 28 | 0.996 | 173.33 | 194 | 8020 | 199.52 | 46.84 | -46.88 | 17.06 | 43.53 | 40.85 | 45.55 | 46 | 58 | 70 | 81 | 37.25 | 87 | 88
10753 | 1742 | 269 | 48.6 | 81.2 | 95.1 | 70 | 55 | 181.2 | 95 | 211.2 | 198.3 | 43.2 | 11.5 | 30 | 0.051 | 104 | 30 | 15.394 | 446.7 | 203.8 | 199.6 | 98.7 | 36.4 | 0.662 |  |  | 99.1 | 749.3 | 0.991 | -8 | 54.9 | 97 | 28 | 1 | 174.51 | 201 | 8550 | 196.93 | 47.31 | -47 | 17 | 43.42 | 40.78 | 45.23 | 46 | 58 | 70 | 81 | 37.25 | 87 | 88
10754 | 1754 | 270.1 | 50 | 81.2 | 95.1 | 70 | 55 | 181.4 | 95 | 211.4 | 198 | 43.1 | 11.5 | 30 | 0.046 | 104 | 30.1 | 15.4 | 446 | 203.8 | 199.6 | 98.7 | 36.4 | 0.663 |  |  | 99.1 | 749.3 | 0.986 | -8 | 49.02 | 97 | 28 | 1.009 | 171.37 | 195 | 9750 | 197.25 | 47.83 | -46.94 | 17.19 | 43.55 | 40.81 | 45.03 | 46 | 58 | 70 | 81 | 37.25 | 87 | 87
10755 | 1753 | 271.4 | 49.5 | 81.2 | 95 | 70 | 54.9 | 181.6 | 95 | 211.8 | 197.3 | 43.1 | 11.5 | 30 | 0.032 | 104 | 30.1 | 15.464 | 445.2 | 203.8 | 199.6 | 98.7 | 36.4 | 0.665 |  |  | 99.1 | 749.3 | 0.989 | -8 | 43.14 | 97 | 28 | 0.996 | 172.94 | 195 | 8070 | 197.25 | 46.77 | -47 | 16.88 | 43.55 | 40.84 | 45.03 | 46 | 58 | 70 | 81 | 37.25 | 87 | 89
10756 | 1745 | 270.1 | 49.2 | 81.2 | 95 | 70 | 54.9 | 181.4 | 95 | 211.2 | 197.1 | 43 | 11.5 | 30 | 0.039 | 104 | 30.1 | 15.45 | 445.5 | 203.8 | 199.2 | 98.7 | 36.4 | 0.663 |  |  | 99.1 | 749.3 | 0.991 | -8 | 44.31 | 97 | 28 | 0.995 | 172.94 | 200 | 8070 | 197.27 | 46.56 | -46.88 | 16.69 | 43.52 | 40.83 | 45.03 | 46 | 58 | 70 | 81 | 37.25 | 88 | 88
10757 | 1737 | 266.1 | 48.1 | 81.2 | 95 | 70 | 54.9 | 180.6 | 95 | 210.3 | 197.5 | 43 | 11.5 | 30 | 0.063 | 103.9 | 30.1 | 15.375 | 447.2 | 203.8 | 198.7 | 98.7 | 36.4 | 0.66 |  |  | 99.1 | 749.3 | 0.988 | -8 | 60.39 | 97 | 28 | 0.99 | 173.33 | 201 | 9040 | 197.27 | 47.82 | -47.06 | 16.81 | 43.54 | 40.89 | 45.03 | 46 | 58 | 70 | 81 | 37.25 | 86 | 89
10758 | 1739 | 264.2 | 47.9 | 81.2 | 95.1 | 70 | 54.8 | 180.4 | 95 | 210 | 197.8 | 42.9 | 11.5 | 30 | 0.073 | 103.9 | 30.1 | 15.225 | 448 | 203.8 | 198.6 | 98.7 | 36.4 | 0.658 |  |  | 99.1 | 749.4 | 0.991 | -8 | 58.82 | 97 | 28 | 1.003 | 173.73 | 203 | 8730 | 195 | 47.6 | -46.88 | 17 | 43.33 | 40.79 | 44.83 | 46 | 58 | 70 | 81 | 37.65 | 86 | 89
10759 | 1754 | 266.9 | 50.1 | 81.2 | 95.1 | 70 | 54.8 | 180.9 | 95 | 210.9 | 198.2 | 42.9 | 11.5 | 30 | 0.059 | 104 | 30.1 | 15.228 | 446.9 | 203.8 | 199.2 | 98.7 | 36.4 | 0.66 |  |  | 99.1 | 749.5 | 0.992 | -8 | 59.22 | 97 | 28 | 1.004 | 174.12 | 199 | 8750 | 197.27 | 48.21 | -47.06 | 16.94 | 43.58 | 40.89 | 44.72 | 46 | 58 | 70 | 81 | 37.25 | 88 | 85
10760 | 1759 | 270.5 | 50.1 | 81.2 | 95.1 | 70 | 54.8 | 181.7 | 95 | 212 | 197.8 | 42.9 | 11.5 | 30 | 0.032 | 104 | 30.1 | 15.402 | 446.1 | 203.8 | 200.1 | 98.7 | 36.4 | 0.664 |  |  | 99.1 | 749.4 | 0.993 | -8 | 41.57 | 97 | 28 | 0.989 | 173.33 | 197 | 8380 | 200.47 | 47.31 | -46.94 | 16.88 | 43.48 | 40.84 | 44.92 | 46 | 58 | 70 | 81 | 37.25 | 90 | 84
10761 | 1752 | 270.2 | 49.6 | 81.2 | 95.1 | 70 | 54.7 | 181.9 | 95 | 212 | 197.3 | 43 | 11.5 | 30 | 0.025 | 104 | 30 | 15.464 | 445.4 | 203.8 | 200.1 | 98.7 | 36.4 | 0.663 |  |  | 99.1 | 749.4 | 0.992 | -8 | 43.14 | 97 | 28 | 0.998 | 172.94 | 195 | 8950 | 196.93 | 46.69 | -47.06 | 16.81 | 43.28 | 40.88 | 45.12 | 46 | 58 | 70 | 81 | 37.25 | 90 | 83
10762 | 1755 | 270.8 | 50.1 | 81.2 | 95.1 | 70 | 54.7 | 181.8 | 95 | 211.9 | 197.6 | 43.1 | 11.5 | 30 | 0.026 | 104 | 30 | 15.391 | 445.9 | 203.8 | 200 | 98.7 | 36.4 | 0.663 |  |  | 99.1 | 749.4 | 0.99 | -8 | 44.71 | 97 | 28 | 1 | 173.33 | 195 | 7850 | 200.16 | 47.91 | -47 | 16.88 | 43.63 | 40.89 | 45.33 | 46 | 58 | 70 | 81 | 37.25 | 86 | 88
10763 | 1754 | 271.9 | 49.6 | 81.2 | 95.1 | 70 | 54.7 | 181.9 | 95 | 212.1 | 197.5 | 43.1 | 11.5 | 30 | 0.016 | 104.1 | 30 | 15.465 | 444.9 | 203.8 | 200.1 | 98.7 | 36.4 | 0.665 |  |  | 99.1 | 749.4 | 0.989 | -8 | 45.1 | 97 | 28 | 0.994 | 173.73 | 195 | 8800 | 201.77 | 46.6 | -47 | 17.19 | 43.52 | 40.85 | 45.33 | 46 | 58 | 70 | 81 | 37.25 | 89 | 87
10764 | 1745 | 270.3 | 48.9 | 81.2 | 95.1 | 70 | 54.7 | 181.5 | 95 | 211.5 | 197.3 | 43.1 | 11.5 | 30 | 0.026 | 104 | 30 | 15.531 | 445.4 | 203.8 | 199.4 | 98.7 | 36.4 | 0.663 |  |  | 99.1 | 749.4 | 0.995 | -8 | 43.53 | 97 | 28 | 1 | 172.94 | 197 | 8700 | 197.59 | 46.49 | -47.06 | 17.06 | 43.35 | 40.9 | 45.44 | 46 | 58 | 70 | 81 | 37.25 | 89 | 82
10765 | 1740 | 267.5 | 48.4 | 81.2 | 95.1 | 70 | 54.7 | 181 | 95 | 210.8 | 197.5 | 43.1 | 11.5 | 30 | 0.05 | 103.9 | 30 | 15.437 | 446.5 | 203.8 | 198.7 | 98.7 | 36.4 | 0.66 |  |  | 99.1 | 749.4 | 0.991 | -8 | 57.25 | 97 | 28 | 0.995 | 172.94 | 202 | 9240 | 194.68 | 47.92 | -46.81 | 16.88 | 43.58 | 40.88 | 45.23 | 46 | 58 | 70 | 81 | 37.25 | 86 | 89
10766 | 1748 | 267.2 | 49.1 | 81.2 | 95.1 | 70 | 54.6 | 181 | 95 | 211 | 197.7 | 43 | 11.5 | 30 | 0.058 | 103.9 | 30 | 15.327 | 447.3 | 203.8 | 198.5 | 98.7 | 36.4 | 0.659 |  |  | 99.1 | 749.4 | 0.991 | -8 | 60 | 97 | 28 | 1.011 | 172.94 | 193 | 8190 | 194.68 | 47.39 | -46.94 | 16.81 | 43.58 | 40.84 | 45.03 | 46 | 58 | 70 | 81 | 37.25 | 90 | 85
10767 | 1746 | 266.7 | 49.2 | 81.2 | 95.1 | 70 | 54.6 | 181.3 | 95 | 211.3 | 198.2 | 42.9 | 11.5 | 30 | 0.054 | 103.9 | 30 | 15.377 | 447.3 | 203.8 | 199.1 | 98.7 | 36.4 | 0.661 |  |  | 99.1 | 749.5 | 0.993 | -8 | 54.51 | 97 | 28 | 0.999 | 173.73 | 203 | 8510 | 196.61 | 47.88 | -46.88 | 16.81 | 43.55 | 40.99 | 44.83 | 46 | 58 | 70 | 81 | 37.25 | 88 | 87
10768 | 1755 | 268.3 | 49.7 | 81.2 | 95.1 | 70 | 54.6 | 181.5 | 95 | 211.6 | 198.1 | 42.9 | 11.5 | 30 | 0.041 | 104 | 30.1 | 15.377 | 446.7 | 203.8 | 199.4 | 98.7 | 36.4 | 0.663 |  |  | 99.1 | 749.5 | 0.99 | -8 | 45.1 | 97 | 28 | 1.005 | 172.55 | 200 | 8460 | 197.25 | 47.33 | -46.75 | 16.75 | 43.66 | 41 | 44.62 | 46 | 58 | 70 | 81 | 37.25 | 87 | 85
10769 | 1750 | 268.9 | 49.2 | 81.2 | 95.1 | 70 | 54.6 | 181.5 | 95 | 211.6 | 197.4 | 42.9 | 11.5 | 30 | 0.025 | 104 | 30.1 | 15.421 | 446.2 | 203.8 | 199.7 | 98.7 | 36.4 | 0.663 |  |  | 99.1 | 749.6 | 0.99 | -8 | 43.14 | 97 | 28 | 0.998 | 172.94 | 199 | 8040 | 196.93 | 46.85 | -47 | 16.94 | 43.61 | 40.89 | 44.83 | 46 | 58 | 70 | 81 | 37.25 | 85 | 85
10770 | 1752 | 269.5 | 49.6 | 81.2 | 95.2 | 70 | 54.5 | 181.7 | 95 | 211.8 | 197.4 | 43 | 11.5 | 30 | 0.021 | 104 | 30.1 | 15.421 | 446.2 | 203.8 | 199.6 | 98.7 | 36.4 | 0.663 |  |  | 99.1 | 749.6 | 0.997 | -8 | 46.67 | 97 | 28 | 0.993 | 173.33 | 196 | 8550 | 196.93 | 46.73 | -47.06 | 16.88 | 43.63 | 40.93 | 45.03 | 46 | 58 | 70 | 81 | 37.25 | 87 | 93
10771 | 1755 | 270.7 | 49.7 | 81.2 | 95.2 | 70 | 54.5 | 181.9 | 95 | 212.1 | 197.5 | 43 | 11.5 | 30 | 0.021 | 104.1 | 30.1 | 15.435 | 445.7 | 203.8 | 199.5 | 98.7 | 36.4 | 0.664 |  |  | 99.1 | 749.7 | 0.988 | -8 | 50.2 | 97 | 28 | 0.992 | 172.94 | 196 | 8140 | 198.54 | 47.83 | -46.94 | 17.12 | 43.47 | 40.9 | 45.12 | 46 | 58 | 70 | 81 | 37.25 | 89 | 87
10772 | 1750 | 270 | 49.2 | 81.2 | 95.1 | 70 | 54.5 | 181.7 | 95 | 211.7 | 197.5 | 43.1 | 11.5 | 30 | 0.027 | 104 | 30 | 15.47 | 445.9 | 203.8 | 199.3 | 98.7 | 36.4 | 0.663 |  |  | 99.1 | 749.7 | 0.985 | -8 | 49.41 | 97 | 28 | 1.003 | 173.73 | 198 | 8410 | 197.91 | 47.26 | -47 | 17 | 43.34 | 40.99 | 45.12 | 46 | 58 | 70 | 81 | 37.25 | 85 | 89
10773 | 1752 | 270.2 | 49.4 | 81.2 | 95.1 | 70 | 54.5 | 181.5 | 95 | 211.6 | 197.6 | 43.1 | 11.5 | 30 | 0.031 | 104 | 30 | 15.444 | 445.1 | 203.8 | 199.2 | 98.7 | 36.4 | 0.663 |  |  | 99.1 | 749.7 | 0.992 | -8 | 47.84 | 98 | 28 | 1.003 | 173.73 | 195 | 8770 | 196.61 | 47.29 | -46.94 | 17.06 | 43.65 | 40.97 | 45.12 | 46 | 58 | 70 | 81 | 37.25 | 86 | 91
10774 | 1749 | 270 | 49.1 | 81.2 | 95.1 | 70 | 54.5 | 181.4 | 95 | 211.4 | 197.3 | 43.1 | 11.5 | 30 | 0.027 | 104 | 30 | 15.454 | 446.1 | 203.8 | 199.3 | 98.7 | 36.4 | 0.662 |  |  | 99.1 | 749.7 | 0.993 | -8 | 43.92 | 97 | 28 | 0.994 | 173.33 | 197 | 8970 | 198.54 | 46.5 | -47.06 | 17.25 | 43.44 | 40.88 | 45.12 | 46 | 58 | 70 | 81 | 37.25 | 86 | 86
10775 | 1749 | 269.2 | 50 | 81.2 | 95 | 70 | 54.5 | 181 | 95 | 210.9 | 197.4 | 43.1 | 11.5 | 30 | 0.036 | 104 | 30 | 15.438 | 446.2 | 203.8 | 199 | 98.7 | 36.4 | 0.66 |  |  | 99.1 | 749.7 | 0.992 | -8 | 46.27 | 97 | 28 | 1.007 | 172.94 | 194 | 9020 | 196.61 | 47.67 | -47 | 17 | 43.31 | 40.88 | 45.12 | 46 | 58 | 70 | 81 | 37.25 | 89 | 81
10776 | 1744 | 268.2 | 48.8 | 81.2 | 95 | 70 | 54.5 | 181 | 95 | 210.8 | 197.9 | 43 | 11.5 | 30 | 0.041 | 104 | 30 | 15.452 | 446.5 | 203.8 | 199.2 | 98.7 | 36.4 | 0.659 |  |  | 99.1 | 749.7 | 1.001 | -8 | 47.84 | 97 | 28 | 0.99 | 174.51 | 195 | 8750 | 200.16 | 46.66 | -47.25 | 17.31 | 43.37 | 40.94 | 45.03 | 46 | 58 | 70 | 81 | 37.25 | 88 | 85
10777 | 1753 | 270.3 | 49.3 | 81.2 | 95 | 70 | 54.5 | 181.3 | 95 | 211.3 | 197.5 | 43 | 11.5 | 30 | 0.033 | 104 | 30 | 15.469 | 446.4 | 203.8 | 199.4 | 98.7 | 36.4 | 0.66 |  |  | 99.1 | 749.8 | 0.987 | -8 | 42.35 | 97 | 28 | 0.997 | 172.16 | 203 | 8680 | 196.61 | 47.7 | -47.12 | 16.94 | 43.51 | 40.64 | 44.92 | 46 | 58 | 70 | 81 | 37.25 | 88 | 86
10778 | 1750 | 269.6 | 49.5 | 81.2 | 95 | 70 | 54.5 | 181.2 | 95 | 211.2 | 197.6 | 43 | 11.5 | 30 | 0.04 | 104 | 30 | 15.478 | 447.1 | 203.8 | 199.2 | 98.7 | 36.4 | 0.66 |  |  | 99.1 | 749.8 | 0.988 | -8 | 52.94 | 97 | 28 | 1.002 | 171.37 | 201 | 8480 | 197.25 | 47.76 | -47 | 17 | 43.34 | 40.84 | 44.92 | 46 | 58 | 70 | 81 | 37.25 | 87 | 89
10779 | 1748 | 269.1 | 49.2 | 81.2 | 95.1 | 70 | 54.5 | 181.1 | 95 | 211 | 198 | 43 | 11.5 | 30 | 0.039 | 104 | 30 | 15.436 | 447.1 | 203.8 | 199.4 | 98.7 | 36.4 | 0.661 |  |  | 99.1 | 749.7 | 0.988 | -8 | 52.94 | 97 | 28 | 1.008 | 173.73 | 196 | 8260 | 198.54 | 47.78 | -46.94 | 17.06 | 43.57 | 40.73 | 44.83 | 46 | 58 | 70 | 81 | 37.25 | 88 | 88
10780 | 1754 | 270.3 | 49.6 | 81.2 | 95 | 70 | 54.5 | 181.3 | 95 | 211.4 | 197.7 | 42.9 | 11.5 | 30 | 0.032 | 104 | 30 | 15.438 | 447.7 | 203.8 | 199.5 | 98.7 | 36.4 | 0.662 |  |  | 99.1 | 749.7 | 0.989 | -8 | 46.67 | 97 | 28 | 1.004 | 173.33 | 200 | 8140 | 197.25 | 46.59 | -47 | 16.94 | 43.5 | 40.72 | 44.83 | 46 | 58 | 70 | 81 | 37.25 | 87 | 91
10781 | 1755 | 270.7 | 49.9 | 81.2 | 95 | 70 | 54.5 | 181.3 | 95 | 211.4 | 197.3 | 43 | 11.5 | 30 | 0.029 | 104 | 30 | 15.405 | 447.3 | 203.8 | 199.1 | 98.7 | 36.4 | 0.661 |  |  | 99.1 | 749.7 | 0.989 | -8 | 49.02 | 97 | 28 | 0.992 | 172.55 | 197 | 8820 | 198.23 | 47.26 | -47 | 16.81 | 43.4 | 40.9 | 44.92 | 46 | 58 | 70 | 81 | 37.25 | 87 | 90
10782 | 1754 | 271.2 | 50.1 | 81.2 | 95.1 | 70 | 54.5 | 181.6 | 95 | 211.8 | 196.9 | 43 | 11.5 | 30 | 0.025 | 104 | 30 | 15.429 | 446.6 | 203.8 | 199 | 98.7 | 36.4 | 0.661 |  |  | 99.1 | 749.6 | 0.991 | -8 | 44.71 | 97 | 28 | 0.999 | 172.55 | 196 | 8970 | 198.54 | 46.87 | -47.06 | 16.88 | 43.43 | 40.9 | 45.03 | 46 | 58 | 70 | 81 | 37.25 | 89 | 82
10783 | 1736 | 267.7 | 48.2 | 81.2 | 95.1 | 70 | 54.5 | 181.2 | 95 | 211 | 196.7 | 43 | 11.5 | 30 | 0.044 | 103.9 | 30 | 15.414 | 447.8 | 203.8 | 198.4 | 98.7 | 36.4 | 0.659 |  |  | 99.1 | 749.5 | 0.992 | -8 | 47.06 | 97 | 28 | 1.002 | 172.16 | 193 | 8310 | 197.27 | 46.59 | -46.94 | 16.88 | 43.39 | 40.9 | 45.03 | 46 | 58 | 70 | 81 | 37.25 | 88 | 81
10784 | 1738 | 265.1 | 48.5 | 81.2 | 95 | 70 | 54.5 | 180.5 | 95 | 210.2 | 196.8 | 43 | 11.5 | 30 | 0.066 | 103.9 | 30 | 15.231 | 449.2 | 203.8 | 197.8 | 98.7 | 36.4 | 0.653 |  |  | 99.1 | 749.5 | 0.987 | -8 | 61.57 | 97 | 28 | 1.004 | 172.16 | 193 | 8360 | 198.23 | 47.52 | -46.75 | 16.88 | 43.52 | 40.92 | 44.92 | 46 | 58 | 70 | 81 | 37.25 | 87 | 89
10785 | 1747 | 266.3 | 48.9 | 81.2 | 95 | 70 | 54.5 | 180.9 | 95 | 210.9 | 197.2 | 42.9 | 11.5 | 30 | 0.062 | 103.9 | 30 | 15.191 | 448.5 | 203.8 | 197.9 | 98.7 | 36.4 | 0.654 |  |  | 99.1 | 749.5 | 0.989 | -8 | 59.22 | 97 | 28 | 1.013 | 172.94 | 193 | 8820 | 195 | 47.54 | -46.81 | 16.94 | 43.58 | 40.95 | 44.72 | 46 | 58 | 70 | 81 | 37.25 | 86 | 90
10786 | 1750 | 265.9 | 49.3 | 81.2 | 95 | 70 | 54.5 | 181 | 95 | 211.1 | 198.1 | 42.9 | 11.5 | 30 | 0.057 | 104 | 30 | 15.295 | 448.2 | 203.8 | 198.8 | 98.7 | 36.4 | 0.657 |  |  | 99.1 | 749.5 | 0.995 | -8 | 58.82 | 97 | 28 | 1 | 174.51 | 203 | 8730 | 196.61 | 48.08 | -46.94 | 17.12 | 43.47 | 40.9 | 44.72 | 46 | 58 | 70 | 81 | 37.25 | 88 | 85
10787 | 1759 | 268.9 | 50 | 81.2 | 95.1 | 70 | 54.5 | 181.4 | 95 | 211.7 | 198.1 | 42.9 | 11.5 | 30 | 0.032 | 104 | 30 | 15.417 | 446.9 | 203.8 | 199.8 | 98.7 | 36.4 | 0.66 |  |  | 99.1 | 749.6 | 0.983 | -8 | 55.29 | 97 | 28 | 0.998 | 173.33 | 195 | 8870 | 197.25 | 47.76 | -46.94 | 16.94 | 43.62 | 40.95 | 44.72 | 46 | 58 | 70 | 81 | 37.25 | 85 | 87
10788 | 1756 | 269.4 | 49.9 | 81.2 | 95 | 70 | 54.5 | 181.6 | 95 | 211.8 | 197.4 | 42.9 | 11.5 | 30 | 0.018 | 104 | 30 | 15.521 | 446.1 | 203.8 | 200 | 98.7 | 36.4 | 0.662 |  |  | 99.1 | 749.6 | 0.989 | -8 | 41.96 | 97 | 28 | 1.002 | 172.94 | 199 | 9120 | 197.25 | 47.85 | -46.94 | 17.06 | 43.62 | 40.95 | 44.92 | 46 | 58 | 70 | 81 | 37.25 | 89 | 89
10789 | 1756 | 271.1 | 49.7 | 81.2 | 95 | 70 | 54.6 | 181.9 | 95 | 212.2 | 197.3 | 43 | 11.5 | 30 | 0.014 | 104.1 | 30 | 15.482 | 446.9 | 203.8 | 199.9 | 98.7 | 36.4 | 0.663 |  |  | 99.1 | 749.5 | 0.987 | -8 | 45.1 | 97 | 28 | 0.989 | 172.94 | 197 | 7970 | 199.52 | 46.74 | -46.88 | 16.81 | 43.59 | 40.95 | 45.23 | 46 | 58 | 70 | 81 | 37.25 | 89 | 89
10790 | 1747 | 268.4 | 49 | 81.2 | 95.1 | 70 | 54.6 | 181.3 | 95.1 | 211.4 | 197.5 | 43.1 | 11.5 | 30 | 0.032 | 104 | 30 | 15.424 | 448.3 | 203.8 | 199.3 | 98.7 | 36.4 | 0.661 |  |  | 99.1 | 749.5 | 0.984 | -8 | 46.67 | 97 | 28 | 0.992 | 173.33 | 202 | 8070 | 199.18 | 47.68 | -46.69 | 16.81 | 43.58 | 40.82 | 45.33 | 46 | 58 | 70 | 81 | 37.25 | 86 | 81
10791 | 1753 | 269.4 | 49.4 | 81.2 | 95 | 70 | 54.6 | 181.2 | 95.1 | 211.3 | 198.1 | 43.1 | 11.5 | 30 | 0.036 | 104 | 30 | 15.337 | 447.7 | 203.8 | 199.3 | 98.7 | 36.4 | 0.661 |  |  | 99.1 | 749.6 | 0.989 | -8 | 57.25 | 97 | 28 | 1.003 | 174.12 | 193 | 9260 | 196.61 | 48.72 | -46.94 | 17.06 | 43.63 | 40.87 | 45.23 | 46 | 58 | 70 | 81 | 37.25 | 89 | 85
10792 | 1753 | 269.5 | 49.8 | 81.2 | 95 | 70 | 54.6 | 181.3 | 95 | 211.3 | 198.3 | 43.1 | 11.5 | 30 | 0.028 | 104.1 | 30 | 15.415 | 448.3 | 203.8 | 200 | 98.7 | 36.4 | 0.662 |  |  | 99.1 | 749.6 | 0.994 | -8 | 43.92 | 97 | 28 | 1.009 | 174.51 | 199 | 8870 | 201.45 | 47.9 | -47.06 | 17.06 | 43.71 | 40.94 | 45.12 | 46 | 58 | 70 | 81 | 37.25 | 86 | 87
10793 | 1752 | 270.1 | 49.8 | 81.2 | 95.1 | 70 | 54.6 | 181.4 | 95 | 211.6 | 197.4 | 43.1 | 11.5 | 30 | 0.017 | 104 | 30 | 15.477 | 448.5 | 203.8 | 199.9 | 98.7 | 36.4 | 0.662 |  |  | 99.1 | 749.6 | 0.987 | -8 | 41.96 | 97 | 28 | 1.009 | 172.55 | 199 | 8290 | 199.18 | 47.86 | -46.94 | 17 | 43.58 | 40.78 | 45.03 | 46 | 58 | 70 | 81 | 37.25 | 86 | 84
10794 | 1754 | 270.3 | 50.1 | 81.2 | 95.1 | 70 | 54.7 | 181.5 | 95 | 211.7 | 197.4 | 43.1 | 11.5 | 30 | 0.016 | 104 | 30 | 15.476 | 449.6 | 203.8 | 199.6 | 98.7 | 36.4 | 0.662 |  |  | 99.1 | 749.5 | 0.992 | -8 | 47.84 | 97 | 28 | 0.99 | 173.33 | 198 | 8730 | 197.25 | 46.82 | -47.06 | 17.12 | 43.69 | 40.93 | 45.12 | 46 | 58 | 70 | 81 | 37.25 | 88 | 86
10795 | 1753 | 271.4 | 49.6 | 81.2 | 95 | 70 | 54.7 | 181.4 | 95 | 211.7 | 197.1 | 43.1 | 11.5 | 30 | 0.017 | 104 | 30 | 15.484 | 450 | 203.8 | 199.5 | 98.7 | 36.4 | 0.663 |  |  | 99.1 | 749.4 | 0.992 | -8 | 44.71 | 97 | 28 | 0.994 | 172.94 | 199 | 8700 | 196.61 | 46.9 | -47.06 | 17 | 43.61 | 40.9 | 45.23 | 46 | 58 | 70 | 81 | 37.25 | 88 | 92
10796 | 1749 | 270.1 | 49.6 | 81.2 | 95 | 70 | 54.7 | 181.2 | 95 | 211.2 | 197.2 | 43.1 | 11.5 | 30 | 0.03 | 104 | 30 | 15.496 | 451 | 203.8 | 199.2 | 98.7 | 36.4 | 0.662 |  |  | 99.1 | 749.3 | 0.995 | -8 | 47.84 | 97 | 28 | 0.992 | 172.94 | 195 | 8380 | 200.16 | 47.66 | -46.94 | 17.06 | 43.45 | 40.75 | 45.33 | 46 | 58 | 70 | 81 | 37.25 | 90 | 87
10797 | 1746 | 268.5 | 49.2 | 81.2 | 95 | 70 | 54.7 | 180.8 | 95.1 | 210.8 | 197.6 | 43.1 | 11.5 | 30 | 0.039 | 104 | 30 | 15.471 | 448.5 | 203.8 | 199.1 | 98.7 | 36.4 | 0.66 |  |  | 99.1 | 749.3 | 0.996 | -8 | 54.12 | 97 | 28 | 0.995 | 173.73 | 193 | 8770 | 196.61 | 47.11 | -47.06 | 17.12 | 43.4 | 40.81 | 45.23 | 46 | 58 | 70 | 81 | 37.25 | 88 | 85
10798 | 1745 | 267.7 | 49 | 81.2 | 95 | 70 | 54.8 | 181.1 | 95.1 | 211.1 | 197.7 | 43 | 11.5 | 30 | 0.042 | 104 | 30 | 15.414 | 447.2 | 203.8 | 199.1 | 98.7 | 36.4 | 0.659 |  |  | 99.1 | 749.4 | 0.989 | -8 | 50.98 | 97 | 28 | 0.992 | 173.73 | 195 | 8950 | 200.16 | 46.87 | -47 | 16.94 | 43.59 | 40.73 | 44.92 | 46 | 58 | 70 | 81 | 37.25 | 86 | 84
10799 | 1750 | 268.2 | 49.3 | 81.2 | 95 | 70 | 54.8 | 181.3 | 95.1 | 211.4 | 197.8 | 43 | 11.5 | 30 | 0.044 | 104 | 30 | 15.396 | 447.4 | 203.8 | 199.2 | 98.7 | 36.4 | 0.66 |  |  | 99.1 | 749.4 | 0.992 | -8 | 50.2 | 97 | 28 | 1.008 | 174.51 | 200 | 8330 | 197.91 | 46.87 | -47 | 16.94 | 43.44 | 40.86 | 44.83 | 46 | 58 | 70 | 81 | 37.25 | 88 | 84
10800 | 1750 | 269.9 | 49 | 81.2 | 95 | 70 | 54.8 | 181.7 | 95.1 | 211.8 | 197.3 | 42.9 | 11.5 | 30 | 0.034 | 104 | 30 | 15.428 | 447.5 | 203.8 | 199.4 | 98.7 | 36.4 | 0.661 |  |  | 99.1 | 749.5 | 0.988 | -8 | 43.53 | 97 | 28 | 0.997 | 172.16 | 201 | 9730 | 196.93 | 46.53 | -47.06 | 16.81 | 43.53 | 40.91 | 44.83 | 46 | 58 | 70 | 81 | 37.25 | 89 | 90
10801 | 1744 | 268 | 48.4 | 81.2 | 95.1 | 70 | 54.8 | 181.5 | 95.1 | 211.6 | 197.1 | 42.9 | 11.5 | 30 | 0.044 | 103.9 | 30 | 15.34 | 448.8 | 203.8 | 198.8 | 98.7 | 36.4 | 0.66 |  |  | 99.1 | 749.6 | 0.989 | -8 | 50.59 | 98 | 28 | 0.991 | 172.55 | 201 | 9460 | 197.91 | 46.64 | -46.75 | 16.69 | 43.5 | 40.94 | 44.83 | 46 | 58 | 70 | 81 | 37.25 | 87 | 85
10802 | 1742 | 265.8 | 48.8 | 81.2 | 95 | 70 | 54.8 | 181.1 | 95.1 | 211 | 197.5 | 42.9 | 11.5 | 30 | 0.059 | 103.9 | 30 | 15.24 | 448.5 | 203.8 | 198.5 | 98.7 | 36.4 | 0.657 |  |  | 99.1 | 749.6 | 0.989 | -8 | 59.22 | 97 | 28 | 0.989 | 173.73 | 193 | 8700 | 197.91 | 48.02 | -46.81 | 16.81 | 43.58 | 40.89 | 44.92 | 46 | 58 | 70 | 81 | 37.25 | 86 | 86
10803 | 1753 | 267.8 | 49.5 | 81.2 | 95.1 | 70 | 54.8 | 181.3 | 95.1 | 211.5 | 197.7 | 42.9 | 11.5 | 30 | 0.047 | 104 | 30 | 15.281 | 448.5 | 203.8 | 198.9 | 98.7 | 36.4 | 0.659 |  |  | 99.1 | 749.7 | 0.992 | -8 | 49.02 | 97 | 28 | 1.004 | 172.16 | 195 | 8360 | 199.52 | 48 | -46.88 | 17.06 | 43.57 | 40.95 | 44.83 | 46 | 58 | 70 | 81 | 37.25 | 87 | 88
10804 | 1754 | 269.6 | 49.6 | 81.2 | 95 | 70 | 54.8 | 181.8 | 95 | 212.2 | 197.2 | 42.9 | 11.5 | 30 | 0.027 | 104 | 30 | 15.365 | 447.6 | 203.8 | 199.3 | 98.7 | 36.4 | 0.661 |  |  | 99.1 | 749.7 | 0.985 | -8 | 43.14 | 97 | 28 | 1.006 | 172.55 | 199 | 9190 | 196.61 | 46.65 | -47.06 | 17.19 | 43.4 | 40.84 | 44.83 | 46 | 58 | 70 | 81 | 37.25 | 88 | 90
10805 | 1749 | 269.1 | 49.2 | 81.2 | 95 | 70 | 54.8 | 182 | 95.1 | 212.3 | 197.3 | 43 | 11.5 | 30 | 0.032 | 104 | 30 | 15.486 | 447.3 | 203.8 | 199.1 | 98.7 | 36.4 | 0.662 |  |  | 99.1 | 749.6 | 0.988 | -8 | 50.59 | 97 | 28 | 1.012 | 172.55 | 200 | 9430 | 197.91 | 46.74 | -47 | 16.88 | 43.4 | 40.88 | 45.03 | 46 | 58 | 70 | 81 | 37.25 | 89 | 81
10806 | 1755 | 269.8 | 50 | 81.2 | 95 | 70 | 54.8 | 181.9 | 95.1 | 212.2 | 197.4 | 43 | 11.5 | 30 | 0.039 | 104 | 30 | 15.456 | 446.6 | 203.8 | 199 | 98.7 | 36.4 | 0.661 |  |  | 99.1 | 749.6 | 0.988 | -8 | 49.8 | 97 | 28 | 1.014 | 173.33 | 195 | 9430 | 199.52 | 46.73 | -47 | 16.88 | 43.61 | 40.84 | 45.03 | 46 | 58 | 70 | 81 | 37.25 | 88 | 85
10807 | 1750 | 270.2 | 49.2 | 81.2 | 95.1 | 70 | 54.8 | 182 | 95.1 | 212.2 | 197.2 | 43 | 11.5 | 30 | 0.037 | 104 | 30 | 15.507 | 446.9 | 203.8 | 199 | 98.7 | 36.4 | 0.66 |  |  | 99.1 | 749.5 | 0.993 | -8 | 45.49 | 97 | 28 | 1.004 | 172.94 | 198 | 9070 | 197.91 | 46.79 | -46.94 | 16.88 | 43.64 | 40.91 | 45.03 | 46 | 58 | 70 | 81 | 37.25 | 88 | 90
10808 | 1750 | 269.1 | 49.5 | 81.2 | 95 | 70 | 54.8 | 181.6 | 95.1 | 211.7 | 197 | 43.1 | 11.5 | 30 | 0.047 | 104 | 30 | 15.422 | 447.4 | 203.8 | 198.5 | 98.7 | 36.4 | 0.658 |  |  | 99.1 | 749.5 | 0.99 | -8 | 51.37 | 97 | 28 | 1.007 | 172.55 | 194 | 8750 | 197.25 | 46.58 | -46.94 | 17.06 | 43.69 | 40.96 | 45.03 | 46 | 58 | 70 | 81 | 37.25 | 88 | 92
10809 | 1753 | 269.3 | 49.8 | 81.2 | 95 | 70 | 54.8 | 181.4 | 95.1 | 211.4 | 197.3 | 43 | 11.5 | 30 | 0.049 | 104 | 30 | 15.362 | 448.6 | 203.8 | 198.6 | 98.7 | 36.4 | 0.658 |  |  | 99.1 | 749.5 | 0.989 | -8 | 57.25 | 97 | 28 | 0.991 | 173.33 | 194 | 9210 | 199.84 | 47.92 | -46.81 | 16.94 | 43.62 | 40.86 | 45.03 | 46 | 58 | 70 | 81 | 37.25 | 89 | 87
10810 | 1744 | 268.2 | 48.7 | 81.2 | 94.9 | 70 | 54.8 | 181.4 | 95.1 | 211.5 | 197.5 | 43 | 11.5 | 30 | 0.055 | 104 | 30 | 15.349 | 449 | 203.8 | 198.7 | 98.7 | 36.4 | 0.657 |  |  | 99.1 | 749.5 | 0.991 | -8 | 54.12 | 97 | 28 | 1.009 | 173.33 | 194 | 8190 | 196.61 | 47.67 | -46.88 | 16.81 | 43.59 | 40.89 | 44.92 | 46 | 58 | 70 | 81 | 37.25 | 87 | 88
10811 | 1747 | 267.1 | 49.2 | 81.2 | 95 | 70 | 54.8 | 181.5 | 95.1 | 211.6 | 197.9 | 43 | 11.5 | 30 | 0.059 | 103.9 | 30 | 15.319 | 449.3 | 203.8 | 198.7 | 98.7 | 36.4 | 0.657 |  |  | 99.1 | 749.5 | 0.991 | -8 | 60 | 97 | 28 | 0.993 | 173.73 | 202 | 8310 | 197.59 | 47.82 | -47.06 | 17.19 | 43.63 | 40.75 | 44.83 | 46 | 58 | 70 | 81 | 37.25 | 83 | 85
10812 | 1748 | 267.7 | 49.3 | 81.2 | 94.9 | 70 | 54.8 | 181.6 | 95.1 | 211.8 | 198 | 43 | 11.5 | 30 | 0.051 | 104 | 30 | 15.307 | 449.2 | 203.8 | 199.2 | 98.7 | 36.4 | 0.658 |  |  | 99.1 | 749.5 | 0.987 | -8 | 53.73 | 97 | 28 | 0.996 | 173.73 | 194 | 8140 | 199.84 | 47.58 | -46.88 | 16.94 | 43.54 | 40.82 | 44.72 | 46 | 58 | 70 | 81 | 37.25 | 90 | 83
10813 | 1749 | 268.7 | 49 | 81.2 | 95 | 70 | 54.8 | 181.5 | 95.1 | 211.6 | 197.8 | 43 | 11.5 | 30 | 0.034 | 104 | 30 | 15.389 | 449.4 | 203.8 | 199.5 | 98.7 | 36.4 | 0.66 |  |  | 99.1 | 749.5 | 0.992 | -8 | 47.06 | 97 | 28 | 0.995 | 172.94 | 199 | 8970 | 199.52 | 47.74 | -47.06 | 17 | 43.55 | 40.91 | 44.72 | 46 | 58 | 70 | 81 | 37.25 | 88 | 81
10814 | 1751 | 268.1 | 49.6 | 81.2 | 95 | 70 | 54.8 | 181.1 | 95.1 | 211.1 | 197.8 | 43 | 11.5 | 30 | 0.034 | 104 | 30 | 15.45 | 449.5 | 203.8 | 199.6 | 98.7 | 36.4 | 0.66 |  |  | 99.1 | 749.5 | 0.995 | -8 | 47.45 | 97 | 28 | 0.996 | 173.73 | 195 | 7800 | 198.86 | 46.56 | -46.94 | 17.25 | 43.7 | 40.72 | 45.03 | 46 | 58 | 70 | 81 | 37.25 | 89 | 83
10815 | 1752 | 269.3 | 49.2 | 81.2 | 95 | 70 | 54.9 | 181.2 | 95.1 | 211.4 | 197.5 | 43 | 11.5 | 30 | 0.03 | 104 | 30 | 15.468 | 448.8 | 203.8 | 199.8 | 98.7 | 36.4 | 0.661 |  |  | 99.1 | 749.7 | 0.995 | -8 | 42.35 | 97 | 28 | 1.007 | 173.73 | 201 | 8310 | 197.25 | 46.68 | -47.06 | 17.06 | 43.45 | 40.78 | 45.03 | 46 | 58 | 70 | 81 | 37.25 | 88 | 88
10816 | 1753 | 270.2 | 49.3 | 81.2 | 95.1 | 70 | 54.9 | 181.6 | 95.1 | 211.8 | 197.1 | 43.1 | 11.5 | 30 | 0.029 | 104 | 30 | 15.52 | 448.7 | 203.8 | 199.5 | 98.7 | 36.4 | 0.659 |  |  | 99.1 | 749.8 | 0.989 | -8 | 44.31 | 97 | 28 | 1 | 172.55 | 194 | 7630 | 199.84 | 46.54 | -47.19 | 17.19 | 43.33 | 40.7 | 45.23 | 46 | 58 | 70 | 81 | 37.25 | 86 | 89
10817 | 1753 | 269.6 | 49.7 | 81.2 | 95 | 70 | 54.9 | 181.3 | 95.1 | 211.5 | 197.3 | 43.1 | 11.5 | 30 | 0.036 | 104 | 30 | 15.469 | 448.4 | 203.8 | 199.3 | 98.7 | 36.4 | 0.658 |  |  | 99.1 | 749.8 | 0.988 | -8 | 50.2 | 97 | 28 | 1.012 | 172.94 | 200 | 9430 | 198.23 | 47.26 | -47.12 | 16.88 | 43.48 | 40.73 | 45.23 | 46 | 58 | 70 | 81 | 37.25 | 87 | 87
10818 | 1753 | 270.2 | 49.7 | 81.2 | 95 | 70 | 54.9 | 181.4 | 95.1 | 211.6 | 197.3 | 43.1 | 11.5 | 30 | 0.04 | 104 | 30 | 15.472 | 448.1 | 203.8 | 199.2 | 98.7 | 36.4 | 0.657 |  |  | 99.1 | 749.9 | 0.988 | -8 | 46.67 | 97 | 28 | 1.003 | 172.16 | 199 | 8070 | 197.91 | 46.99 | -47 | 16.88 | 43.34 | 40.79 | 45.12 | 46 | 58 | 70 | 81 | 37.25 | 91 | 89
10819 | 1748 | 269.4 | 49.2 | 81.2 | 95 | 70 | 54.9 | 181.4 | 95.1 | 211.5 | 197.3 | 43.1 | 11.5 | 30 | 0.044 | 104 | 30 | 15.485 | 448.7 | 203.8 | 199.1 | 98.7 | 36.4 | 0.657 |  |  | 99.1 | 750 | 0.994 | -8 | 47.84 | 97 | 28 | 1.006 | 173.33 | 194 | 9340 | 196.93 | 46.61 | -47 | 16.88 | 43.58 | 40.77 | 45.03 | 46 | 58 | 70 | 81 | 37.25 | 89 | 88
10820 | 1745 | 268 | 49.1 | 81.2 | 95 | 70 | 54.9 | 181 | 95.1 | 211 | 197 | 43 | 11.5 | 30 | 0.049 | 104 | 30 | 15.402 | 450.1 | 203.8 | 198.8 | 98.7 | 36.4 | 0.655 |  |  | 99.1 | 750 | 1.003 | -8 | 45.1 | 97 | 28 | 0.991 | 172.94 | 201 | 8990 | 200.16 | 45.95 | -46.88 | 17.19 | 43.43 | 40.8 | 45.03 | 46 | 58 | 70 | 81 | 37.25 | 87 | 82
10821 | 1741 | 266.9 | 48.5 | 81.2 | 94.9 | 70 | 54.9 | 181 | 95.1 | 211 | 197.5 | 43 | 11.5 | 30 | 0.061 | 103.9 | 30 | 15.285 | 450.2 | 203.8 | 198.7 | 98.7 | 36.4 | 0.655 |  |  | 99.1 | 750.1 | 0.994 | -8 | 57.25 | 97 | 28 | 0.995 | 172.94 | 194 | 8750 | 196.93 | 47.7 | -46.88 | 16.81 | 43.47 | 40.71 | 45.03 | 46 | 58 | 70 | 81 | 37.25 | 87 | 86
10822 | 1747 | 267.6 | 48.7 | 81.2 | 95 | 70 | 54.9 | 181.2 | 95.1 | 211.2 | 197.8 | 42.9 | 11.5 | 30 | 0.065 | 103.9 | 30 | 15.232 | 449.4 | 203.8 | 198.8 | 98.7 | 36.4 | 0.656 |  |  | 99.1 | 750.1 | 0.993 | -8 | 54.51 | 97 | 28 | 0.993 | 173.73 | 194 | 8410 | 196.93 | 48 | -46.75 | 16.81 | 43.62 | 40.87 | 44.72 | 46 | 58 | 70 | 81 | 37.25 | 88 | 91
10823 | 1754 | 269.1 | 49.7 | 81.2 | 95 | 70 | 54.9 | 181.2 | 95.1 | 211.3 | 197.6 | 42.9 | 11.5 | 30 | 0.052 | 104 | 30 | 15.293 | 449.6 | 203.8 | 199.2 | 98.7 | 36.4 | 0.658 |  |  | 99.1 | 750.1 | 0.993 | -8 | 44.31 | 97 | 28 | 0.998 | 172.16 | 202 | 8410 | 196.61 | 46.79 | -47.06 | 17 | 43.41 | 40.98 | 44.62 | 46 | 58 | 70 | 81 | 37.25 | 87 | 90
10824 | 1760 | 271.4 | 50.4 | 81.2 | 94.9 | 70 | 54.9 | 181.6 | 95.1 | 211.9 | 197 | 42.9 | 11.5 | 30 | 0.039 | 104 | 30 | 15.43 | 449.8 | 203.8 | 199.2 | 98.7 | 36.4 | 0.658 |  |  | 99.1 | 750.1 | 0.985 | -8 | 43.53 | 97 | 28 | 1.002 | 172.94 | 199 | 9090 | 200.16 | 47.25 | -46.94 | 16.88 | 43.59 | 40.89 | 44.83 | 46 | 58 | 70 | 81 | 37.25 | 88 | 89
10825 | 1755 | 270.7 | 50.2 | 81.2 | 94.9 | 70 | 55 | 181.5 | 95.1 | 211.6 | 196.9 | 42.9 | 11.5 | 30 | 0.043 | 104 | 30 | 15.475 | 449.5 | 203.8 | 198.9 | 98.7 | 36.4 | 0.658 |  |  | 99.2 | 750 | 0.992 | -8 | 44.71 | 97 | 28 | 0.992 | 172.94 | 195 | 8850 | 197.25 | 46.65 | -47.06 | 17.12 | 43.57 | 40.88 | 44.92 | 46 | 58 | 70 | 81 | 37.25 | 86 | 96
10826 | 1742 | 267.9 | 48.7 | 81.2 | 94.9 | 70 | 55 | 181.2 | 95.1 | 211.2 | 197.1 | 43 | 11.5 | 30 | 0.062 | 104 | 30 | 15.432 | 451.2 | 203.8 | 198.5 | 98.7 | 36.4 | 0.656 |  |  | 99.1 | 750 | 0.989 | -8 | 59.61 | 97 | 28 | 1.007 | 173.33 | 199 | 8950 | 194.36 | 47.75 | -47 | 17.12 | 43.69 | 40.94 | 45.03 | 46 | 58 | 70 | 81 | 37.25 | 87 | 94
10827 | 1739 | 265.5 | 48.6 | 81.2 | 94.9 | 70 | 55 | 181.5 | 95.1 | 211.5 | 197.4 | 43 | 11.5 | 30 | 0.078 | 103.9 | 30 | 15.337 | 453.1 | 203.8 | 198.3 | 98.7 | 36.4 | 0.653 |  |  | 99.1 | 749.9 | 0.99 | -8 | 59.22 | 97 | 28 | 0.988 | 172.94 | 199 | 9340 | 197.27 | 47.28 | -46.94 | 16.94 | 43.55 | 40.99 | 44.92 | 46 | 58 | 70 | 81 | 37.25 | 88 | 86
10828 | 1742 | 264.7 | 48.1 | 81.2 | 95 | 70 | 55 | 182.4 | 95.1 | 212.6 | 197.5 | 42.9 | 11.5 | 30 | 0.081 | 103.9 | 30 | 15.229 | 453.8 | 203.8 | 198.2 | 98.7 | 36.4 | 0.651 |  |  | 99.1 | 750 | 0.996 | -8 | 60 | 97 | 28 | 0.999 | 172.94 | 193 | 8160 | 195.98 | 47.58 | -46.88 | 16.94 | 43.59 | 41.04 | 44.83 | 46 | 58 | 70 | 81 | 37.25 | 88 | 81
10829 | 1747 | 265.7 | 48.1 | 81.2 | 95 | 70 | 55 | 182.3 | 95.1 | 212.5 | 198 | 42.9 | 11.5 | 30 | 0.077 | 103.9 | 30 | 15.202 | 454.1 | 203.8 | 198.7 | 98.7 | 36.4 | 0.654 |  |  | 99.1 | 750.1 | 0.988 | -8 | 60.39 | 97 | 28 | 1.006 | 173.33 | 195 | 8730 | 200.16 | 46.09 | -46.88 | 16.94 | 43.56 | 40.99 | 44.62 | 46 | 58 | 70 | 81 | 37.65 | 85 | 84
10830 | 1754 | 267.7 | 49.1 | 81.2 | 95 | 70 | 55 | 182.5 | 95.1 | 212.9 | 198.5 | 42.9 | 11.5 | 30 | 0.058 | 104 | 30 | 15.266 | 451.3 | 203.8 | 199.7 | 98.7 | 36.4 | 0.659 |  |  | 99.2 | 750.2 | 0.987 | -8 | 48.24 | 97 | 28 | 0.998 | 174.9 | 203 | 8190 | 197.25 | 47.63 | -47 | 16.94 | 43.57 | 41.01 | 44.62 | 46 | 58 | 70 | 81 | 37.25 | 87 | 89
10831 | 1767 | 272.2 | 50.6 | 81.2 | 95 | 70 | 55 | 183 | 95.1 | 213.7 | 197.8 | 42.9 | 11.5 | 30 | 0.034 | 104.1 | 30 | 15.458 | 450.4 | 203.8 | 200.4 | 98.7 | 36.4 | 0.662 |  |  | 99.1 | 750.2 | 0.986 | -8 | 41.96 | 97 | 28 | 0.997 | 173.73 | 195 | 9430 | 201.45 | 47.63 | -46.94 | 16.88 | 43.58 | 40.98 | 44.83 | 46 | 58 | 70 | 81 | 37.25 | 89 | 89
10832 | 1750 | 269.8 | 49.2 | 81.2 | 95 | 70 | 55 | 182.7 | 95.1 | 213.1 | 197.8 | 43 | 11.5 | 30 | 0.036 | 104.1 | 29.9 | 15.504 | 450.4 | 203.8 | 200 | 98.7 | 36.4 | 0.662 |  |  | 99.1 | 750.1 | 0.994 | -8 | 42.75 | 97 | 28 | 0.987 | 172.94 | 200 | 8770 | 197.25 | 47.98 | -47 | 17 | 43.51 | 41.02 | 45.12 | 46 | 58 | 70 | 81 | 37.25 | 90 | 82
10833 | 1751 | 269.5 | 49.2 | 81.2 | 95 | 70 | 55 | 182.4 | 95.1 | 212.9 | 198.5 | 43.1 | 11.5 | 30 | 0.042 | 104.1 | 29.9 | 15.462 | 450.8 | 203.8 | 200.3 | 98.7 | 36.4 | 0.662 |  |  | 99.1 | 750 | 0.996 | -8 | 53.73 | 97 | 28 | 0.994 | 174.51 | 200 | 8260 | 199.52 | 47.29 | -47.06 | 17.12 | 43.57 | 40.83 | 45.12 | 46 | 58 | 70 | 81 | 37.25 | 87 | 92
10834 | 1755 | 270.3 | 49.9 | 81.2 | 95 | 70 | 55.1 | 182.4 | 95.1 | 212.8 | 197.7 | 43.1 | 11.5 | 30 | 0.037 | 104.1 | 29.9 | 15.501 | 450.7 | 203.8 | 200 | 98.7 | 36.4 | 0.662 |  |  | 99.1 | 750 | 0.99 | -8 | 44.31 | 97 | 28 | 1 | 172.94 | 200 | 8630 | 197.25 | 46.54 | -46.94 | 17 | 43.57 | 40.86 | 45.23 | 46 | 58 | 70 | 81 | 37.25 | 87 | 89
10835 | 1752 | 270.8 | 49.3 | 81.2 | 95 | 70 | 55.1 | 182.2 | 95 | 212.4 | 197.6 | 43.2 | 11.5 | 30 | 0.034 | 104.1 | 29.9 | 15.504 | 450.7 | 203.8 | 199.9 | 98.7 | 36.4 | 0.662 |  |  | 99.1 | 750 | 0.995 | -8 | 46.27 | 97 | 28 | 1.009 | 173.73 | 194 | 8530 | 199.84 | 47.87 | -47 | 16.69 | 43.44 | 40.87 | 45.23 | 46 | 58 | 70 | 81 | 37.25 | 87 | 84
10836 | 1752 | 270.9 | 49.7 | 81.2 | 95 | 70 | 55.1 | 182.1 | 95 | 212.4 | 197.7 | 43.1 | 11.5 | 30 | 0.041 | 104.1 | 29.9 | 15.486 | 452.1 | 203.8 | 199.7 | 98.7 | 36.4 | 0.661 |  |  | 99.1 | 749.9 | 0.99 | -8 | 52.55 | 97 | 28 | 1.003 | 172.94 | 196 | 8260 | 198.86 | 47.76 | -46.94 | 17.25 | 43.54 | 40.84 | 45.23 | 46 | 58 | 70 | 81 | 37.25 | 89 | 84
10837 | 1747 | 270.3 | 49.3 | 81.2 | 95 | 70 | 55.1 | 182.2 | 95 | 212.6 | 197.3 | 43.1 | 11.5 | 30 | 0.041 | 104 | 29.9 | 15.508 | 451.8 | 203.8 | 199.5 | 98.7 | 36.4 | 0.66 |  |  | 99.1 | 749.9 | 0.989 | -8 | 44.31 | 97 | 28 | 1.005 | 173.33 | 197 | 8850 | 197.91 | 46.9 | -47.06 | 16.94 | 43.54 | 40.88 | 45.12 | 46 | 58 | 70 | 81 | 37.25 | 88 | 85
10838 | 1749 | 269.6 | 49.6 | 81.2 | 95 | 70 | 55.1 | 182.2 | 95 | 212.5 | 197.2 | 43.1 | 11.5 | 30 | 0.048 | 104 | 29.9 | 15.439 | 450.9 | 203.8 | 199.2 | 98.7 | 36.3 | 0.661 |  |  | 99.1 | 749.9 | 0.986 | -8 | 47.06 | 97 | 28 | 0.991 | 173.33 | 198 | 8770 | 197.91 | 46.7 | -47.12 | 17.12 | 43.51 | 40.73 | 45.12 | 46 | 58 | 70 | 81 | 37.25 | 86 | 89
10839 | 1744 | 268.7 | 49.1 | 81.2 | 95 | 70 | 55.1 | 182.2 | 95 | 212.4 | 196.8 | 43 | 11.5 | 30 | 0.049 | 104 | 29.9 | 15.422 | 450.7 | 203.8 | 199 | 98.7 | 36.3 | 0.66 |  |  | 99.1 | 749.9 | 0.99 | -8 | 45.88 | 97 | 28 | 0.995 | 172.55 | 198 | 8260 | 198.23 | 45.82 | -47 | 17.19 | 43.53 | 40.76 | 45.03 | 46 | 58 | 70 | 81 | 37.25 | 87 | 87
10840 | 1745 | 267.3 | 49.4 | 81.2 | 95 | 70 | 55.1 | 181.8 | 95 | 211.9 | 197.2 | 43 | 11.5 | 30 | 0.064 | 103.9 | 29.9 | 15.298 | 451.4 | 203.7 | 198.6 | 98.7 | 36.3 | 0.658 |  |  | 99.1 | 749.8 | 0.989 | -8 | 55.29 | 97 | 28 | 1.003 | 171.37 | 193 | 9310 | 197.27 | 47.81 | -47 | 17 | 43.34 | 40.71 | 45.03 | 46 | 58 | 70 | 81 | 37.25 | 86 | 88
10841 | 1746 | 268.2 | 48.8 | 81.2 | 95 | 70 | 55.1 | 181.8 | 95 | 211.9 | 197.7 | 42.9 | 11.5 | 30 | 0.066 | 104 | 29.9 | 15.311 | 450.9 | 203.7 | 198.9 | 98.7 | 36.3 | 0.659 |  |  | 99.1 | 749.8 | 0.991 | -8 | 46.67 | 97 | 28 | 0.991 | 172.16 | 200 | 8750 | 196.93 | 46.61 | -47 | 16.81 | 43.5 | 40.74 | 44.72 | 46 | 58 | 70 | 81 | 37.25 | 86 | 89
10842 | 1755 | 269.4 | 49.9 | 81.2 | 95 | 70 | 55.1 | 181.6 | 95 | 211.8 | 197.4 | 42.9 | 11.5 | 30 | 0.059 | 104 | 29.9 | 15.291 | 449.9 | 203.7 | 198.9 | 98.7 | 36.3 | 0.66 |  |  | 99.1 | 749.8 | 0.99 | -8 | 50.98 | 97 | 28 | 1.006 | 173.33 | 197 | 8310 | 197.27 | 46.68 | -46.88 | 16.81 | 43.54 | 40.92 | 44.72 | 46 | 58 | 70 | 81 | 37.25 | 87 | 87
10843 | 1748 | 268.6 | 49.1 | 81.2 | 95 | 70 | 55.1 | 181.2 | 95 | 211.3 | 197.1 | 42.9 | 11.5 | 30 | 0.057 | 104 | 29.9 | 15.355 | 450.3 | 203.7 | 198.9 | 98.7 | 36.3 | 0.659 |  |  | 99.1 | 749.7 | 0.987 | -8 | 44.31 | 97 | 28 | 1.005 | 172.94 | 198 | 8750 | 199.84 | 46.82 | -46.88 | 16.88 | 43.58 | 40.94 | 44.83 | 46 | 58 | 70 | 81 | 37.25 | 84 | 80
10844 | 1754 | 269.3 | 50 | 81.2 | 95 | 70 | 55.1 | 181.4 | 95 | 211.7 | 197 | 42.9 | 11.5 | 30 | 0.052 | 104 | 29.9 | 15.395 | 449.8 | 203.7 | 198.9 | 98.7 | 36.3 | 0.658 |  |  | 99.1 | 749.7 | 0.991 | -8 | 49.8 | 97 | 28 | 0.996 | 173.33 | 197 | 8990 | 197.59 | 46.62 | -46.94 | 16.88 | 43.49 | 40.97 | 44.83 | 46 | 58 | 70 | 81 | 37.25 | 85 | 83
10845 | 1753 | 270.6 | 49.5 | 81.2 | 95 | 70 | 55.1 | 181.8 | 95 | 212.2 | 196.7 | 43 | 11.5 | 30 | 0.046 | 104 | 29.9 | 15.453 | 449.9 | 203.7 | 198.8 | 98.7 | 36.3 | 0.659 |  |  | 99.1 | 749.7 | 0.992 | -8 | 45.49 | 97 | 28 | 1 | 172.55 | 195 | 9900 | 199.52 | 47.24 | -46.88 | 16.88 | 43.56 | 40.97 | 45.03 | 46 | 58 | 70 | 81 | 37.25 | 85 | 83
10846 | 1740 | 267.8 | 48.4 | 81.2 | 95 | 70 | 55.1 | 181.7 | 95 | 211.9 | 196.9 | 43 | 11.5 | 30 | 0.064 | 103.9 | 29.9 | 15.405 | 450.8 | 203.7 | 198.3 | 98.7 | 36.3 | 0.656 |  |  | 99.1 | 749.6 | 0.991 | -8 | 55.69 | 97 | 28 | 1.006 | 173.33 | 198 | 8920 | 197.27 | 47.77 | -46.88 | 16.75 | 43.56 | 40.86 | 45.12 | 46 | 58 | 70 | 81 | 37.25 | 84 | 91
10847 | 1745 | 266.3 | 49 | 81.2 | 95 | 70 | 55 | 181.5 | 95 | 211.5 | 197 | 43 | 11.5 | 30 | 0.081 | 103.9 | 29.9 | 15.306 | 451.4 | 203.8 | 197.9 | 98.7 | 36.3 | 0.655 |  |  | 99.1 | 749.7 | 0.991 | -8 | 59.61 | 97 | 28 | 0.991 | 172.94 | 192 | 8580 | 196.93 | 47.37 | -46.69 | 16.56 | 43.72 | 41.01 | 45.03 | 46 | 58 | 70 | 81 | 37.25 | 87 | 86
10848 | 1736 | 264.1 | 48 | 81.2 | 95.1 | 70 | 55 | 181.2 | 95 | 211 | 197.5 | 42.9 | 11.5 | 30 | 0.084 | 103.9 | 29.9 | 15.259 | 452.1 | 203.8 | 198.2 | 98.7 | 36.3 | 0.654 |  |  | 99.1 | 749.7 | 0.988 | -8 | 59.22 | 97 | 28 | 0.998 | 172.55 | 203 | 8750 | 197.27 | 47.49 | -47 | 16.81 | 43.7 | 41.09 | 44.83 | 46 | 58 | 70 | 81 | 37.65 | 88 | 90
10849 | 1754 | 267 | 49.9 | 81.2 | 95.1 | 70 | 55 | 181.4 | 95 | 211.6 | 198.2 | 42.9 | 11.5 | 30 | 0.074 | 104 | 29.9 | 15.228 | 451.6 | 203.8 | 199 | 98.7 | 36.3 | 0.657 |  |  | 99.1 | 749.7 | 0.991 | -8 | 56.47 | 97 | 28 | 0.997 | 174.12 | 203 | 8090 | 198.23 | 47.6 | -46.94 | 17 | 43.48 | 40.9 | 44.62 | 46 | 58 | 70 | 81 | 37.25 | 85 | 92
10850 | 1763 | 270.3 | 50 | 81.2 | 95 | 70 | 55 | 182.1 | 95 | 212.5 | 197.7 | 42.9 | 11.5 | 30 | 0.047 | 104 | 29.9 | 15.383 | 449.9 | 203.7 | 200 | 98.7 | 36.3 | 0.661 |  |  | 99.1 | 749.8 | 0.99 | -8 | 40.39 | 97 | 28 | 1.003 | 173.73 | 195 | 9360 | 199.18 | 48.56 | -46.88 | 16.94 | 43.4 | 41 | 44.72 | 46 | 58 | 70 | 81 | 37.25 | 85 | 89
10851 | 1758 | 271.1 | 50.3 | 81.2 | 95 | 70 | 55 | 182.3 | 95 | 212.7 | 197.5 | 43 | 11.5 | 30 | 0.036 | 104.1 | 29.9 | 15.476 | 451 | 203.7 | 200 | 98.7 | 36.3 | 0.661 |  |  | 99.1 | 749.7 | 0.99 | -8 | 42.35 | 97 | 28 | 0.993 | 172.94 | 196 | 9290 | 199.52 | 48.02 | -47.06 | 17 | 43.62 | 40.88 | 45.03 | 46 | 58 | 70 | 81 | 37.25 | 85 | 82
10852 | 1752 | 271.1 | 49.2 | 81.2 | 95 | 70 | 55 | 182.1 | 95 | 212.2 | 197.8 | 43.1 | 11.5 | 30 | 0.034 | 104.1 | 29.9 | 15.48 | 450.6 | 203.7 | 200.1 | 98.7 | 36.3 | 0.662 |  |  | 99.1 | 749.6 | 0.994 | -8 | 49.8 | 97 | 28 | 0.991 | 173.33 | 197 | 8680 | 196.93 | 47.81 | -47 | 17.12 | 43.55 | 40.81 | 45.23 | 46 | 58 | 70 | 81 | 37.25 | 88 | 85
10853 | 1749 | 269.8 | 49.4 | 81.2 | 95 | 70 | 55 | 181.5 | 95 | 211.6 | 198 | 43.1 | 11.5 | 30 | 0.044 | 104.1 | 29.9 | 15.485 | 451.7 | 203.7 | 199.9 | 98.7 | 36.3 | 0.662 |  |  | 99.1 | 749.6 | 0.992 | -8 | 49.41 | 97 | 28 | 1.007 | 173.73 | 195 | 8700 | 200.16 | 46.85 | -47.06 | 17.06 | 43.63 | 40.93 | 45.33 | 46 | 58 | 70 | 81 | 37.25 | 87 | 93
10854 | 1759 | 271.7 | 50.5 | 81.2 | 95 | 70 | 55 | 181.5 | 95 | 211.7 | 197.9 | 43.1 | 11.5 | 30 | 0.039 | 104.1 | 29.9 | 15.524 | 451.9 | 203.8 | 199.9 | 98.7 | 36.3 | 0.663 |  |  | 99.1 | 749.7 | 0.988 | -8 | 45.1 | 97 | 28 | 0.996 | 173.73 | 199 | 8680 | 197.25 | 46.84 | -47.06 | 17.38 | 43.32 | 40.84 | 45.23 | 46 | 58 | 70 | 81 | 37.25 | 88 | 89
10855 | 1750 | 272.1 | 49.3 | 81.2 | 95.1 | 70 | 55 | 181.8 | 95 | 211.9 | 197 | 43.1 | 11.5 | 30 | 0.037 | 104.1 | 29.9 | 15.588 | 454.2 | 203.7 | 199.5 | 98.7 | 36.3 | 0.661 |  |  | 99.1 | 749.6 | 0.996 | -8 | 42.35 | 97 | 28 | 0.996 | 172.94 | 195 | 8430 | 199.84 | 46.82 | -47.06 | 17.12 | 43.42 | 40.73 | 45.23 | 46 | 58 | 70 | 81 | 37.25 | 85 | 87
10856 | 1738 | 268.1 | 48.2 | 81.2 | 95.1 | 70 | 55 | 181.4 | 95 | 211.5 | 197.1 | 43.1 | 11.5 | 30 | 0.064 | 104 | 29.9 | 15.422 | 453.6 | 203.7 | 198.7 | 98.7 | 36.3 | 0.657 |  |  | 99.1 | 749.5 | 0.988 | -8 | 56.86 | 97 | 28 | 0.992 | 173.33 | 193 | 8190 | 196.61 | 46.74 | -47 | 16.94 | 43.61 | 40.74 | 45.23 | 46 | 58 | 70 | 81 | 37.25 | 88 | 91
10857 | 1738 | 265.8 | 48.5 | 81.2 | 95 | 70 | 55 | 181.5 | 95 | 211.5 | 197.5 | 43 | 11.5 | 30 | 0.082 | 103.9 | 29.9 | 15.314 | 454 | 203.7 | 198.5 | 98.7 | 36.3 | 0.654 |  |  | 99.1 | 749.6 | 0.988 | -8 | 60 | 97 | 28 | 0.99 | 173.73 | 200 | 8920 | 197.27 | 46.8 | -47.19 | 16.94 | 43.49 | 40.88 | 45.03 | 46 | 58 | 70 | 81 | 37.25 | 88 | 88
10858 | 1752 | 268.4 | 49.6 | 81.2 | 95 | 70 | 55 | 182.1 | 95 | 212.5 | 197.7 | 42.9 | 11.5 | 30 | 0.076 | 104 | 29.9 | 15.274 | 452.6 | 203.7 | 198.7 | 98.7 | 36.3 | 0.655 |  |  | 99.1 | 749.6 | 0.989 | -8 | 58.04 | 97 | 28 | 1.002 | 173.33 | 200 | 9360 | 197.27 | 47.97 | -47.12 | 16.88 | 43.52 | 40.85 | 44.83 | 46 | 58 | 70 | 81 | 37.25 | 88 | 85
10859 | 1758 | 270.4 | 50.2 | 81.2 | 95.1 | 70 | 55 | 182.4 | 95 | 212.7 | 197.3 | 42.9 | 11.5 | 30 | 0.054 | 104 | 29.9 | 15.355 | 451.5 | 203.7 | 199.4 | 98.7 | 36.3 | 0.659 |  |  | 99.1 | 749.5 | 0.99 | -8 | 42.75 | 97 | 28 | 0.997 | 172.16 | 196 | 8770 | 198.86 | 47.66 | -46.94 | 17.06 | 43.41 | 40.77 | 44.72 | 46 | 58 | 70 | 81 | 37.25 | 87 | 84
10860 | 1747 | 269 | 49 | 81.2 | 95 | 70 | 55 | 182 | 95 | 212.2 | 196.9 | 42.9 | 11.5 | 30 | 0.049 | 104 | 29.9 | 15.432 | 452.1 | 203.7 | 199.5 | 98.7 | 36.3 | 0.658 |  |  | 99.1 | 749.4 | 0.995 | -8 | 42.75 | 97 | 28 | 0.991 | 172.94 | 196 | 8580 | 197.59 | 46.77 | -46.94 | 17 | 43.42 | 40.74 | 45.03 | 46 | 58 | 70 | 81 | 37.25 | 89 | 86
10861 | 1750 | 269.1 | 49.4 | 81.2 | 94.9 | 70 | 55 | 181.8 | 95 | 212 | 197.1 | 43 | 11.5 | 30 | 0.056 | 104 | 29.9 | 15.33 | 453 | 203.7 | 199.2 | 98.7 | 36.3 | 0.658 |  |  | 99.1 | 749.3 | 0.993 | -8 | 50.2 | 97 | 28 | 1.003 | 173.33 | 195 | 8240 | 196.61 | 46.74 | -47 | 17 | 43.36 | 40.77 | 45.12 | 46 | 58 | 70 | 81 | 37.25 | 89 | 90
10862 | 1751 | 269 | 49.5 | 81.2 | 95 | 70 | 55 | 181.7 | 95 | 211.8 | 197.3 | 43 | 11.5 | 30 | 0.061 | 104 | 29.9 | 15.351 | 453.2 | 203.7 | 199.1 | 98.7 | 36.3 | 0.659 |  |  | 99.1 | 749.3 | 0.99 | -8 | 48.63 | 97 | 28 | 0.993 | 172.94 | 198 | 8530 | 196.61 | 47.03 | -46.81 | 16.69 | 43.55 | 40.91 | 45.12 | 46 | 58 | 70 | 81 | 37.25 | 86 | 82
10863 | 1749 | 268.2 | 49.1 | 81.2 | 95 | 70 | 55 | 181.3 | 95 | 211.3 | 198 | 43 | 11.5 | 30 | 0.071 | 104 | 29.9 | 15.368 | 452.6 | 203.7 | 199.1 | 98.7 | 36.3 | 0.659 |  |  | 99.1 | 749.4 | 0.994 | -8 | 56.86 | 97 | 28 | 0.999 | 173.73 | 203 | 9070 | 198.23 | 47.97 | -47.06 | 17 | 43.56 | 40.91 | 45.12 | 46 | 58 | 70 | 81 | 37.25 | 84 | 85
10864 | 1751 | 268.2 | 49.3 | 81.2 | 95 | 70 | 55 | 181.1 | 95 | 211 | 198.2 | 42.9 | 11.5 | 30 | 0.068 | 104 | 29.9 | 15.398 | 452.1 | 203.7 | 199.2 | 98.7 | 36.4 | 0.658 |  |  | 99.2 | 749.4 | 0.995 | -8 | 57.25 | 97 | 28 | 0.996 | 173.73 | 195 | 8870 | 199.52 | 46.84 | -47 | 17 | 43.47 | 40.89 | 44.83 | 46 | 58 | 70 | 81 | 37.25 | 85 | 88
10865 | 1759 | 270 | 50.3 | 81.2 | 95 | 70 | 55 | 181.4 | 95 | 211.5 | 197.5 | 42.9 | 11.5 | 30 | 0.05 | 104 | 29.9 | 15.403 | 449.8 | 203.7 | 199.4 | 98.7 | 36.4 | 0.66 |  |  | 99.1 | 749.5 | 0.986 | -8 | 41.57 | 97 | 28 | 1.008 | 173.33 | 198 | 8990 | 196.61 | 46.68 | -47.06 | 16.94 | 43.49 | 41.03 | 44.83 | 46 | 58 | 70 | 81 | 37.25 | 89 | 88
10866 | 1752 | 270.3 | 49.5 | 81.2 | 95.1 | 70 | 55 | 181.6 | 95 | 211.7 | 196.8 | 43 | 11.5 | 30 | 0.044 | 104 | 29.9 | 15.496 | 449.5 | 203.7 | 199.1 | 98.7 | 36.4 | 0.658 |  |  | 99.1 | 749.6 | 0.992 | -8 | 43.92 | 97 | 28 | 1.001 | 172.16 | 195 | 9070 | 198.54 | 46.09 | -46.94 | 16.94 | 43.55 | 40.81 | 44.92 | 46 | 58 | 70 | 81 | 37.25 | 89 | 85
10867 | 1747 | 268.5 | 49.3 | 81.2 | 95.1 | 70 | 55.1 | 181.1 | 95 | 211.2 | 196.9 | 43 | 11.5 | 30 | 0.064 | 103.9 | 29.9 | 15.422 | 449.7 | 203.7 | 198.5 | 98.7 | 36.4 | 0.656 |  |  | 99.1 | 749.6 | 0.991 | -8 | 53.73 | 97 | 28 | 1.001 | 171.37 | 193 | 8020 | 196.61 | 47.92 | -46.81 | 16.81 | 43.61 | 40.97 | 45.12 | 46 | 58 | 70 | 81 | 37.25 | 86 | 87
10868 | 1747 | 268.1 | 49.3 | 81.2 | 95 | 70 | 55.1 | 181 | 95 | 211 | 197.5 | 43 | 11.5 | 30 | 0.075 | 103.9 | 29.9 | 15.333 | 449.9 | 203.7 | 198.5 | 98.7 | 36.4 | 0.655 |  |  | 99.1 | 749.6 | 0.991 | -8 | 59.61 | 97 | 28 | 1.006 | 174.12 | 193 | 8680 | 197.59 | 47.89 | -46.81 | 16.88 | 43.65 | 40.98 | 44.92 | 46 | 58 | 70 | 81 | 37.25 | 89 | 86
10869 | 1743 | 267 | 48.4 | 81.2 | 95 | 70 | 55.1 | 180.9 | 95 | 210.8 | 198 | 43 | 11.5 | 30 | 0.073 | 104 | 29.9 | 15.318 | 449.7 | 203.7 | 199 | 98.7 | 36.4 | 0.657 |  |  | 99.1 | 749.5 | 0.994 | -8 | 49.8 | 97 | 28 | 0.999 | 174.12 | 200 | 8990 | 196.61 | 47.99 | -47 | 17.12 | 43.57 | 41.01 | 44.83 | 46 | 58 | 70 | 81 | 37.25 | 88 | 92
10870 | 1756 | 268.7 | 49.7 | 81.2 | 95.1 | 70 | 55.1 | 181.1 | 95 | 211.3 | 197.9 | 43 | 11.5 | 30 | 0.061 | 104 | 29.9 | 15.36 | 449.4 | 203.7 | 199.5 | 98.7 | 36.4 | 0.659 |  |  | 99.1 | 749.6 | 0.987 | -8 | 48.24 | 97 | 28 | 1.001 | 173.33 | 195 | 8240 | 198.23 | 47.46 | -47.12 | 17 | 43.63 | 40.84 | 44.83 | 46 | 58 | 70 | 81 | 37.25 | 88 | 82
10871 | 1753 | 269.8 | 49.2 | 81.2 | 95 | 70 | 55.1 | 181.5 | 95 | 211.6 | 197.3 | 43 | 11.5 | 30 | 0.047 | 104 | 29.9 | 15.454 | 449.7 | 203.8 | 199.5 | 98.7 | 36.4 | 0.66 |  |  | 99.1 | 749.6 | 0.992 | -8 | 42.75 | 97 | 28 | 1.001 | 173.33 | 194 | 9090 | 199.84 | 47.32 | -46.94 | 17.06 | 43.65 | 40.9 | 44.92 | 46 | 58 | 70 | 81 | 37.25 | 89 | 89
10872 | 1752 | 269.7 | 49.4 | 81.2 | 95 | 70 | 55.1 | 181.5 | 95 | 211.6 | 197.3 | 43.1 | 11.4 | 30 | 0.051 | 104 | 29.9 | 15.435 | 449.9 | 203.8 | 199.3 | 98.7 | 36.3 | 0.662 |  |  | 99.1 | 749.7 | 0.992 | -8 | 46.27 | 97 | 28 | 0.99 | 172.94 | 198 | 9120 | 196.61 | 46.69 | -47 | 16.94 | 43.53 | 40.91 | 45.12 | 46 | 58 | 70 | 81 | 37.25 | 90 | 92
10873 | 1751 | 268.8 | 49.4 | 81.2 | 95 | 70 | 55.1 | 181.3 | 95 | 211.3 | 197.6 | 43.1 | 11.5 | 30 | 0.063 | 104 | 29.9 | 15.374 | 450.3 | 203.8 | 199.1 | 98.7 | 36.3 | 0.66 |  |  | 99.1 | 749.7 | 0.991 | -8 | 51.37 | 97 | 28 | 0.993 | 173.73 | 199 | 8120 | 197.27 | 47.77 | -47 | 17 | 43.65 | 40.93 | 45.12 | 46 | 58 | 70 | 81 | 37.25 | 88 | 88
10874 | 1752 | 269 | 50 | 81.2 | 95 | 70 | 55.1 | 181.4 | 95 | 211.4 | 197.8 | 43.1 | 11.5 | 30 | 0.063 | 104 | 29.9 | 15.396 | 450.9 | 203.7 | 199.2 | 98.7 | 36.3 | 0.66 |  |  | 99.1 | 749.7 | 0.99 | -8 | 48.63 | 97 | 28 | 1.008 | 172.55 | 202 | 9430 | 199.52 | 46.54 | -47.19 | 17.06 | 43.5 | 40.87 | 45.03 | 46 | 58 | 70 | 81 | 37.25 | 88 | 83
10875 | 1759 | 270.6 | 50.4 | 81.2 | 95 | 70 | 55.1 | 181.5 | 95 | 211.8 | 197.4 | 43 | 11.5 | 30 | 0.052 | 104 | 29.9 | 15.474 | 451.1 | 203.8 | 199.4 | 98.7 | 36.3 | 0.661 |  |  | 99.1 | 749.8 | 0.993 | -8 | 45.88 | 97 | 28 | 0.993 | 173.73 | 195 | 8750 | 199.18 | 46.82 | -47.12 | 17.31 | 43.36 | 40.74 | 45.03 | 46 | 58 | 70 | 81 | 37.25 | 89 | 87
10876 | 1756 | 272.6 | 50 | 81.2 | 95 | 70 | 55.1 | 182.1 | 95 | 212.4 | 196.7 | 43 | 11.5 | 30 | 0.04 | 104.1 | 29.9 | 15.583 | 450.5 | 203.8 | 199.4 | 98.7 | 36.3 | 0.661 |  |  | 99.1 | 749.8 | 0.991 | -8 | 42.35 | 97 | 28 | 0.988 | 172.55 | 195 | 8210 | 198.86 | 46.57 | -47.06 | 17 | 43.62 | 40.77 | 45.12 | 46 | 58 | 70 | 81 | 37.25 | 88 | 86
10877 | 1741 | 268.9 | 48.6 | 81.2 | 95 | 70 | 55.1 | 181.3 | 95 | 211.2 | 196.9 | 43 | 11.5 | 30 | 0.063 | 104 | 29.9 | 15.438 | 450.5 | 203.8 | 198.7 | 98.7 | 36.3 | 0.658 |  |  | 99.1 | 749.7 | 0.992 | -8 | 53.73 | 97 | 28 | 0.999 | 172.94 | 194 | 8820 | 196.61 | 46.08 | -46.94 | 17 | 43.55 | 40.75 | 45.23 | 46 | 58 | 70 | 81 | 37.25 | 88 | 89
10878 | 1742 | 266.7 | 49 | 81.2 | 95 | 70 | 55.1 | 180.6 | 95 | 210.3 | 197.4 | 43 | 11.5 | 30 | 0.081 | 103.9 | 29.9 | 15.312 | 450.8 | 203.8 | 198.5 | 98.7 | 36.3 | 0.656 |  |  | 99.1 | 749.7 | 0.989 | -8 | 59.22 | 97 | 28 | 1.003 | 172.94 | 193 | 9340 | 195 | 47.7 | -47.06 | 17 | 43.67 | 40.68 | 45.12 | 46 | 58 | 70 | 81 | 37.25 | 90 | 88
10879 | 1747 | 267.3 | 48.8 | 81.2 | 95 | 70 | 55.1 | 181.1 | 95 | 211.2 | 198 | 42.9 | 11.4 | 30 | 0.078 | 104 | 29.9 | 15.282 | 451.4 | 203.8 | 198.9 | 98.7 | 36.3 | 0.655 |  |  | 99.1 | 749.7 | 0.999 | -8 | 58.82 | 97 | 28 | 0.998 | 173.33 | 194 | 8970 | 197.25 | 47.4 | -47.06 | 17.06 | 43.34 | 40.73 | 44.92 | 46 | 58 | 70 | 81 | 37.25 | 88 | 90
10880 | 1754 | 268.8 | 49.6 | 81.2 | 94.9 | 70 | 55.1 | 181.7 | 95 | 212 | 197.8 | 42.9 | 11.5 | 30 | 0.062 | 104 | 29.9 | 15.338 | 450.1 | 203.8 | 199.6 | 98.7 | 36.3 | 0.659 |  |  | 99.1 | 749.7 | 0.992 | -8 | 44.31 | 97 | 28 | 0.992 | 173.33 | 196 | 8800 | 199.18 | 47.23 | -47 | 17.19 | 43.48 | 40.64 | 44.72 | 46 | 58 | 70 | 81 | 37.25 | 89 | 90
10881 | 1751 | 270 | 49.1 | 81.2 | 94.9 | 70 | 55.1 | 182 | 95 | 212.3 | 197 | 42.9 | 11.5 | 30 | 0.051 | 104 | 29.9 | 15.474 | 449.6 | 203.8 | 199.5 | 98.7 | 36.3 | 0.658 |  |  | 99.1 | 749.8 | 0.988 | -8 | 41.57 | 97 | 28 | 1.006 | 172.94 | 195 | 9650 | 196.61 | 47.22 | -47.12 | 16.88 | 43.42 | 40.79 | 44.83 | 46 | 58 | 70 | 81 | 37.25 | 87 | 87
10882 | 1747 | 268.9 | 48.9 | 81.2 | 94.9 | 70 | 55.1 | 181.7 | 95 | 211.8 | 197 | 43 | 11.5 | 30 | 0.055 | 104 | 29.9 | 15.415 | 449.9 | 203.8 | 199.1 | 98.7 | 36.3 | 0.658 |  |  | 99.1 | 749.8 | 0.994 | -8 | 49.41 | 97 | 28 | 1.003 | 172.16 | 194 | 9290 | 196.93 | 47.24 | -46.88 | 17.06 | 43.62 | 40.63 | 45.03 | 46 | 58 | 70 | 81 | 37.25 | 86 | 84
10883 | 1747 | 268.4 | 49.1 | 81.2 | 95 | 70 | 55.1 | 181.3 | 95 | 211.3 | 197.4 | 43 | 11.5 | 30 | 0.065 | 104 | 29.9 | 15.345 | 448.9 | 203.7 | 198.9 | 98.7 | 36.3 | 0.657 |  |  | 99.1 | 749.8 | 0.992 | -8 | 52.16 | 97 | 28 | 0.989 | 173.73 | 193 | 8970 | 199.52 | 45.3 | -46.94 | 16.81 | 43.58 | 40.77 | 45.12 | 46 | 58 | 70 | 81 | 37.25 | 85 | 87
10884 | 1741 | 266 | 48.9 | 81.2 | 95 | 70 | 55.1 | 180.9 | 95 | 210.8 | 197.8 | 43 | 11.5 | 30 | 0.075 | 103.9 | 29.9 | 15.378 | 448.3 | 203.7 | 198.9 | 98.7 | 36.3 | 0.656 |  |  | 99 | 749.9 | 0.99 | -8 | 52.16 | 97 | 28 | 1.009 | 173.73 | 200 | 8920 | 197.27 | 46.58 | -47 | 16.88 | 43.55 | 40.83 | 44.92 | 46 | 58 | 70 | 81 | 37.25 | 83 | 92
10885 | 1753 | 267.7 | 49.9 | 81.2 | 95 | 70 | 55.1 | 181 | 94.9 | 211.1 | 197.8 | 42.9 | 11.5 | 30 | 0.073 | 104 | 29.9 | 15.374 | 448.4 | 203.8 | 198.9 | 98.7 | 36.3 | 0.658 |  |  | 99.1 | 750.1 | 0.994 | -8 | 50.98 | 97 | 28 | 0.988 | 173.73 | 200 | 8870 | 198.23 | 48.02 | -46.81 | 16.88 | 43.59 | 40.84 | 44.83 | 46 | 58 | 70 | 81 | 37.25 | 86 | 87
10886 | 1757 | 271 | 49.5 | 81.2 | 95 | 70 | 55.1 | 181.8 | 95 | 212.2 | 197.1 | 43 | 11.5 | 30 | 0.056 | 104 | 29.9 | 15.481 | 448.5 | 203.7 | 199.1 | 98.7 | 36.3 | 0.658 |  |  | 99.1 | 750.1 | 0.987 | -8 | 43.53 | 97 | 28 | 1.004 | 173.73 | 195 | 9580 | 200.16 | 47.01 | -46.81 | 16.81 | 43.57 | 40.92 | 44.72 | 46 | 58 | 70 | 81 | 37.25 | 89 | 86
10887 | 1742 | 267 | 49 | 81.2 | 95 | 70 | 55.2 | 181.2 | 95 | 211 | 196.7 | 43 | 11.4 | 30 | 0.076 | 103.9 | 29.9 | 15.45 | 450.3 | 203.7 | 198.3 | 98.7 | 36.3 | 0.654 |  |  | 99.1 | 750.1 | 0.983 | -8 | 43.53 | 97 | 28 | 0.997 | 172.55 | 193 | 8190 | 197.59 | 47.92 | -46.81 | 16.94 | 43.61 | 40.87 | 45.03 | 46 | 58 | 70 | 81 | 37.25 | 87 | 89
10888 | 1737 | 264.6 | 47.6 | 81.2 | 94.9 | 70 | 55.2 | 180.7 | 95 | 210.5 | 197 | 43 | 11.4 | 30 | 0.092 | 103.9 | 29.9 | 15.232 | 450.8 | 203.7 | 198 | 98.7 | 36.3 | 0.654 |  |  | 99.1 | 750.1 | 0.99 | -8 | 59.22 | 97 | 28 | 0.997 | 172.94 | 202 | 8510 | 198.23 | 47.99 | -46.88 | 16.94 | 43.63 | 40.91 | 44.92 | 46 | 58 | 70 | 81 | 37.25 | 83 | 88
10889 | 1748 | 265.1 | 48.7 | 81.2 | 94.9 | 70 | 55.2 | 181.1 | 95 | 211.1 | 197.5 | 42.9 | 11.4 | 30 | 0.088 | 103.9 | 29.9 | 15.185 | 451.8 | 203.7 | 198.3 | 98.7 | 36.3 | 0.654 |  |  | 99.1 | 750.2 | 0.988 | -8 | 60.78 | 97 | 28 | 1.004 | 173.33 | 193 | 9730 | 197.27 | 48.51 | -46.94 | 16.88 | 43.55 | 40.84 | 44.83 | 46 | 58 | 70 | 81 | 37.65 | 88 | 81
10890 | 1752 | 267.2 | 49.3 | 81.2 | 94.9 | 70 | 55.2 | 181.6 | 95 | 211.7 | 198.4 | 42.9 | 11.4 | 30 | 0.073 | 104 | 29.9 | 15.251 | 449.5 | 203.7 | 199.3 | 98.7 | 36.3 | 0.658 |  |  | 99.1 | 750.2 | 0.991 | -8 | 59.22 | 97 | 28 | 1.002 | 174.51 | 195 | 8700 | 201.45 | 48.3 | -46.81 | 17.06 | 43.6 | 40.8 | 44.72 | 46 | 58 | 70 | 81 | 37.65 | 87 | 82
10891 | 1756 | 269.3 | 49.8 | 81.2 | 94.9 | 70 | 55.2 | 181.8 | 95 | 212 | 198.1 | 42.9 | 11.5 | 30 | 0.05 | 104.1 | 29.9 | 15.405 | 448 | 203.7 | 200.4 | 98.7 | 36.3 | 0.662 |  |  | 99.1 | 750.1 | 0.995 | -8 | 48.24 | 97 | 28 | 0.993 | 173.73 | 200 | 8330 | 200.16 | 47.98 | -46.88 | 17.19 | 43.58 | 40.81 | 44.72 | 46 | 58 | 70 | 81 | 37.25 | 88 | 84
10892 | 1756 | 269.9 | 49.8 | 81.2 | 94.9 | 70 | 55.2 | 181.7 | 95 | 212 | 197.6 | 43 | 11.5 | 30 | 0.044 | 104.1 | 29.9 | 15.456 | 447.3 | 203.7 | 200.3 | 98.7 | 36.3 | 0.662 |  |  | 99.1 | 750.1 | 0.991 | -8 | 42.75 | 97 | 28 | 0.998 | 173.33 | 195 | 8730 | 199.18 | 47.88 | -47 | 17.12 | 43.66 | 40.78 | 45.03 | 46 | 58 | 70 | 81 | 37.25 | 86 | 87
10893 | 1756 | 270.5 | 49.8 | 81.2 | 94.9 | 70 | 55.2 | 181.9 | 95 | 212.2 | 197.7 | 43.1 | 11.5 | 30 | 0.041 | 104.1 | 29.9 | 15.47 | 446.5 | 203.7 | 200.3 | 98.7 | 36.3 | 0.663 |  |  | 99.1 | 750.1 | 0.991 | -8 | 43.14 | 97 | 28 | 0.998 | 173.73 | 196 | 8970 | 199.52 | 47.89 | -47 | 16.81 | 43.6 | 40.8 | 45.33 | 46 | 58 | 70 | 81 | 37.25 | 88 | 82
10894 | 1750 | 270 | 49.2 | 81.2 | 95 | 70 | 55.2 | 181.8 | 95 | 212 | 197.7 | 43.2 | 11.4 | 30 | 0.043 | 104.1 | 30 | 15.549 | 446.3 | 203.7 | 200.1 | 98.7 | 36.3 | 0.662 |  |  | 99.1 | 750.1 | 0.985 | -8 | 43.92 | 97 | 28 | 1.001 | 173.33 | 200 | 9680 | 196.93 | 47.81 | -47.12 | 17 | 43.32 | 40.85 | 45.33 | 46 | 58 | 70 | 81 | 37.25 | 88 | 84
10895 | 1755 | 271.2 | 49.8 | 81.2 | 95 | 70 | 55.2 | 181.8 | 95 | 212 | 197.5 | 43.2 | 11.4 | 30 | 0.044 | 104.1 | 29.9 | 15.525 | 446.1 | 203.7 | 199.9 | 98.7 | 36.3 | 0.661 |  |  | 99.1 | 750.1 | 0.989 | -8 | 43.92 | 97 | 28 | 0.997 | 173.33 | 198 | 8240 | 196.61 | 47.03 | -47.06 | 17.19 | 43.37 | 40.73 | 45.33 | 46 | 58 | 70 | 81 | 37.25 | 87 | 91
10896 | 1744 | 269.1 | 49 | 81.2 | 95 | 70 | 55.2 | 181.6 | 95 | 211.7 | 197.5 | 43.1 | 11.4 | 30 | 0.055 | 104 | 29.9 | 15.505 | 447.1 | 203.7 | 199.4 | 98.7 | 36.3 | 0.659 |  |  | 99.1 | 750.1 | 0.99 | -8 | 52.55 | 97 | 28 | 0.996 | 172.94 | 199 | 9040 | 196.61 | 46.6 | -47.06 | 17.12 | 43.56 | 40.72 | 45.33 | 46 | 58 | 70 | 81 | 37.25 | 87 | 87
10897 | 1747 | 268.7 | 49.2 | 81.2 | 94.9 | 70 | 55.2 | 181.2 | 95 | 211.2 | 198 | 43.1 | 11.4 | 30 | 0.067 | 104 | 29.9 | 15.401 | 447.4 | 203.8 | 199.3 | 98.7 | 36.3 | 0.659 |  |  | 99.1 | 750.2 | 0.991 | -8 | 51.76 | 97 | 28 | 0.992 | 173.73 | 195 | 8240 | 196.93 | 46.82 | -47.06 | 17.06 | 43.61 | 40.85 | 45.12 | 46 | 58 | 70 | 81 | 37.25 | 88 | 80
10898 | 1754 | 269.9 | 49.9 | 81.2 | 94.9 | 70 | 55.2 | 181.6 | 95 | 211.9 | 197.9 | 43 | 11.4 | 30 | 0.061 | 104 | 29.9 | 15.419 | 446.9 | 203.7 | 199.5 | 98.7 | 36.3 | 0.66 |  |  | 99.1 | 750.2 | 0.987 | -8 | 50.98 | 97 | 28 | 1.006 | 173.73 | 195 | 8700 | 196.93 | 47.97 | -46.94 | 16.94 | 43.57 | 40.63 | 45.03 | 46 | 58 | 70 | 81 | 37.25 | 88 | 80
10899 | 1756 | 271.7 | 49.5 | 81.2 | 94.9 | 70 | 55.2 | 182.1 | 94.9 | 212.5 | 197.3 | 43 | 11.4 | 30 | 0.052 | 104 | 29.9 | 15.481 | 448.1 | 203.7 | 199.5 | 98.7 | 36.3 | 0.661 |  |  | 99.1 | 750.2 | 0.989 | -8 | 49.8 | 97 | 28 | 1.004 | 172.94 | 199 | 8330 | 196.93 | 47.13 | -47.12 | 17.19 | 43.5 | 40.73 | 44.92 | 46 | 58 | 70 | 81 | 37.25 | 90 | 83
10900 | 1750 | 270.9 | 49.1 | 81.2 | 94.9 | 70 | 55.2 | 181.8 | 94.9 | 212 | 196.9 | 43 | 11.4 | 30 | 0.053 | 104 | 29.9 | 15.476 | 449 | 203.7 | 199.1 | 98.7 | 36.3 | 0.66 |  |  | 99.1 | 750.1 | 0.99 | -8 | 45.88 | 97 | 28 | 0.997 | 172.55 | 195 | 9260 | 200.16 | 47.67 | -47.06 | 17 | 43.56 | 40.81 | 45.03 | 46 | 58 | 70 | 81 | 37.25 | 87 | 89
10901 | 1743 | 266.9 | 49.2 | 81.2 | 95 | 70 | 55.2 | 180.9 | 95 | 210.7 | 197.2 | 43 | 11.4 | 30 | 0.074 | 103.9 | 29.9 | 15.347 | 450.7 | 203.7 | 198.6 | 98.7 | 36.3 | 0.657 |  |  | 99.1 | 750 | 0.983 | -8 | 54.9 | 97 | 28 | 1.001 | 172.55 | 200 | 8750 | 197.27 | 47.06 | -46.94 | 16.88 | 43.55 | 40.79 | 45.12 | 46 | 58 | 70 | 81 | 37.25 | 88 | 86
10902 | 1747 | 267.5 | 49.2 | 81.2 | 95 | 70 | 55.2 | 180.9 | 95 | 210.8 | 197.6 | 43 | 11.4 | 30 | 0.08 | 104 | 29.9 | 15.248 | 451.1 | 203.7 | 198.7 | 98.7 | 36.3 | 0.657 |  |  | 99.1 | 750 | 0.989 | -8 | 59.22 | 97 | 28 | 1.007 | 173.73 | 194 | 8070 | 199.52 | 47.66 | -46.94 | 16.81 | 43.43 | 40.72 | 45.03 | 46 | 58 | 70 | 81 | 37.25 | 90 | 89
10903 | 1752 | 268.8 | 49.5 | 81.2 | 95 | 70 | 55.2 | 181 | 95 | 211.1 | 197.5 | 42.9 | 11.4 | 30 | 0.07 | 104 | 29.9 | 15.301 | 450.5 | 203.7 | 199 | 98.7 | 36.3 | 0.659 |  |  | 99.1 | 750 | 0.991 | -8 | 46.27 | 97 | 28 | 0.993 | 173.33 | 200 | 8090 | 197.59 | 46.51 | -46.81 | 16.69 | 43.49 | 40.78 | 44.72 | 46 | 58 | 70 | 81 | 37.25 | 88 | 88
10904 | 1754 | 270.4 | 49.6 | 81.2 | 95 | 70 | 55.2 | 181.5 | 95 | 211.7 | 197.3 | 42.9 | 11.5 | 30 | 0.058 | 104 | 29.9 | 15.401 | 449.3 | 203.7 | 199.2 | 98.7 | 36.3 | 0.661 |  |  | 99.1 | 750 | 0.988 | -8 | 44.71 | 97 | 28 | 0.997 | 172.55 | 198 | 9020 | 196.61 | 46.74 | -46.75 | 16.69 | 43.44 | 40.74 | 44.83 | 46 | 58 | 70 | 81 | 37.25 | 88 | 86
10905 | 1743 | 268.6 | 48.7 | 81.2 | 95 | 70 | 55.2 | 181.7 | 95 | 211.7 | 196.9 | 43 | 11.4 | 30 | 0.065 | 104 | 29.9 | 15.463 | 450.3 | 203.7 | 198.7 | 98.7 | 36.3 | 0.657 |  |  | 99.1 | 749.9 | 0.993 | -8 | 43.92 | 97 | 28 | 0.999 | 172.16 | 201 | 8630 | 198.23 | 47.07 | -47 | 16.88 | 43.52 | 40.85 | 44.92 | 46 | 58 | 70 | 81 | 37.25 | 86 | 81
10906 | 1735 | 264.1 | 48.3 | 81.2 | 95 | 70 | 55.2 | 180.7 | 95 | 210.4 | 197.2 | 43 | 11.4 | 30 | 0.09 | 103.9 | 29.9 | 15.331 | 452 | 203.7 | 198.3 | 98.7 | 36.3 | 0.654 |  |  | 99.1 | 750 | 0.985 | -8 | 59.22 | 97 | 28 | 0.994 | 172.94 | 192 | 9820 | 194.36 | 47.47 | -46.94 | 16.94 | 43.72 | 40.95 | 44.92 | 46 | 58 | 70 | 81 | 37.65 | 85 | 80
10907 | 1757 | 267.8 | 49.7 | 81.2 | 95 | 70 | 55.2 | 181.1 | 95 | 211.2 | 197.7 | 42.9 | 11.4 | 30 | 0.082 | 104 | 29.9 | 15.291 | 451.9 | 203.7 | 198.6 | 98.7 | 36.3 | 0.657 |  |  | 99.1 | 750.1 | 0.994 | -8 | 58.04 | 97 | 28 | 1.005 | 173.73 | 194 | 8920 | 199.52 | 47.53 | -47 | 17 | 43.56 | 40.97 | 44.83 | 46 | 58 | 70 | 81 | 37.65 | 86 | 87
10908 | 1756 | 269.8 | 49.5 | 81.2 | 95 | 70 | 55.2 | 181.7 | 95 | 211.9 | 197.6 | 42.9 | 11.5 | 30 | 0.054 | 104 | 29.9 | 15.434 | 452 | 203.7 | 199.7 | 98.7 | 36.3 | 0.659 |  |  | 99.1 | 750.1 | 0.991 | -8 | 58.04 | 97 | 28 | 0.998 | 173.73 | 201 | 8310 | 199.84 | 47.98 | -46.81 | 17.06 | 43.66 | 40.86 | 44.83 | 46 | 58 | 70 | 81 | 37.25 | 85 | 89
10909 | 1751 | 268.7 | 49.4 | 81.2 | 94.9 | 70 | 55.2 | 181.7 | 95 | 211.8 | 197.4 | 43 | 11.4 | 30 | 0.051 | 104 | 29.9 | 15.447 | 452.6 | 203.7 | 199.5 | 98.7 | 36.3 | 0.66 |  |  | 99.1 | 750.1 | 0.994 | -8 | 44.31 | 97 | 28 | 1 | 173.33 | 200 | 9510 | 198.23 | 47.72 | -46.94 | 16.94 | 43.66 | 40.84 | 44.92 | 46 | 58 | 70 | 81 | 37.25 | 85 | 83
10910 | 1744 | 267.4 | 48.4 | 81.2 | 95 | 70 | 55.2 | 181.3 | 95 | 211.3 | 197.9 | 43.1 | 11.4 | 30 | 0.066 | 104 | 29.9 | 15.34 | 450.9 | 203.7 | 199.3 | 98.7 | 36.3 | 0.659 |  |  | 99.1 | 750.1 | 0.996 | -8 | 50.59 | 97 | 28 | 0.999 | 174.12 | 194 | 8820 | 197.25 | 48 | -47 | 16.94 | 43.72 | 40.85 | 45.12 | 46 | 58 | 70 | 81 | 37.25 | 88 | 87
10911 | 1761 | 270.8 | 50 | 81.2 | 95 | 70 | 55.2 | 181.6 | 95 | 212 | 198 | 43.1 | 11.5 | 30 | 0.06 | 104.1 | 29.9 | 15.358 | 449.1 | 203.7 | 199.6 | 98.7 | 36.3 | 0.661 |  |  | 99.1 | 750.2 | 0.993 | -8 | 49.41 | 97 | 28 | 1.007 | 174.12 | 199 | 8330 | 196.61 | 46.83 | -46.94 | 17.06 | 43.65 | 40.73 | 45.03 | 46 | 58 | 70 | 81 | 37.25 | 85 | 89
10912 | 1754 | 270.9 | 49.9 | 81.2 | 95 | 70 | 55.2 | 182 | 95 | 212.2 | 197.2 | 43.1 | 11.4 | 30 | 0.054 | 104 | 29.9 | 15.49 | 448.5 | 203.7 | 199.5 | 98.7 | 36.3 | 0.661 |  |  | 99.1 | 750.1 | 0.991 | -8 | 41.96 | 97 | 28 | 1 | 172.55 | 196 | 8950 | 198.86 | 46.56 | -46.94 | 17.06 | 43.68 | 40.93 | 45.03 | 46 | 58 | 70 | 81 | 37.25 | 87 | 83
10913 | 1750 | 270 | 49.5 | 81.2 | 94.9 | 70 | 55.2 | 181.6 | 95 | 211.7 | 197.4 | 43.1 | 11.4 | 30 | 0.063 | 104 | 29.9 | 15.46 | 449.1 | 203.7 | 199.2 | 98.7 | 36.3 | 0.659 |  |  | 99.1 | 750 | 0.99 | -8 | 47.84 | 97 | 28 | 0.996 | 172.94 | 195 | 8160 | 196.93 | 48.03 | -47 | 17.06 | 43.42 | 40.77 | 45.23 | 46 | 58 | 70 | 81 | 37.25 | 88 | 80
10914 | 1749 | 269.5 | 49.4 | 81.2 | 94.9 | 70 | 55.2 | 181.5 | 95 | 211.5 | 198 | 43.1 | 11.5 | 30 | 0.067 | 104 | 29.9 | 15.43 | 449.1 | 203.7 | 199.3 | 98.7 | 36.3 | 0.659 |  |  | 99.1 | 750 | 0.996 | -8 | 49.41 | 97 | 28 | 0.995 | 174.12 | 203 | 8240 | 196.93 | 46.81 | -47.06 | 17.06 | 43.58 | 40.77 | 45.03 | 46 | 58 | 70 | 81 | 37.25 | 86 | 85
10915 | 1756 | 270.4 | 50.1 | 81.2 | 95 | 70 | 55.2 | 181.5 | 95 | 211.8 | 198 | 43 | 11.4 | 30 | 0.061 | 104.1 | 29.9 | 15.465 | 448.1 | 203.7 | 199.5 | 98.7 | 36.3 | 0.661 |  |  | 99.1 | 750 | 0.986 | -8 | 50.2 | 97 | 28 | 0.995 | 170.98 | 194 | 9850 | 198.23 | 48.03 | -47.12 | 16.94 | 43.58 | 40.79 | 44.92 | 46 | 58 | 70 | 81 | 37.25 | 88 | 93
10916 | 1747 | 269.3 | 48.8 | 81.2 | 95 | 70 | 55.2 | 181.5 | 95 | 211.4 | 197.1 | 43 | 11.5 | 30 | 0.06 | 104 | 29.9 | 15.539 | 448.8 | 203.8 | 199.2 | 98.7 | 36.3 | 0.659 |  |  | 99.1 | 749.9 | 0.991 | -8 | 42.35 | 97 | 28 | 0.996 | 172.94 | 199 | 8480 | 197.25 | 46.04 | -47 | 17.12 | 43.57 | 40.8 | 44.83 | 46 | 58 | 70 | 81 | 37.25 | 88 | 86
10917 | 1743 | 267.3 | 48.6 | 81.2 | 95 | 70 | 55.2 | 181 | 95 | 210.7 | 197.5 | 43 | 11.4 | 30 | 0.071 | 103.9 | 29.9 | 15.397 | 449.1 | 203.7 | 198.7 | 98.7 | 36.3 | 0.657 |  |  | 99.1 | 749.9 | 0.992 | -8 | 56.86 | 97 | 28 | 0.995 | 170.98 | 193 | 8410 | 198.23 | 47.97 | -46.94 | 17.06 | 43.57 | 40.8 | 45.03 | 46 | 58 | 70 | 81 | 37.25 | 86 | 87
10918 | 1742 | 267 | 48.4 | 81.2 | 94.9 | 70 | 55.2 | 181 | 94.9 | 210.8 | 198.1 | 42.9 | 11.4 | 30 | 0.068 | 104 | 29.9 | 15.39 | 449.8 | 203.7 | 199.2 | 98.7 | 36.3 | 0.658 |  |  | 99.1 | 749.9 | 0.998 | -8 | 48.63 | 97 | 28 | 0.991 | 174.51 | 195 | 8900 | 199.84 | 47.8 | -47 | 17.19 | 43.45 | 40.64 | 44.83 | 46 | 58 | 70 | 81 | 37.25 | 87 | 91
10919 | 1753 | 268.7 | 49.6 | 81.2 | 95 | 70 | 55.2 | 181.1 | 94.9 | 211.2 | 198.2 | 42.9 | 11.4 | 30 | 0.058 | 104 | 29.9 | 15.421 | 450 | 203.8 | 199.7 | 98.7 | 36.3 | 0.661 |  |  | 99.1 | 750 | 0.99 | -8 | 53.33 | 97 | 28 | 1.007 | 173.73 | 201 | 8800 | 198.23 | 47.95 | -47 | 17 | 43.52 | 40.73 | 44.83 | 46 | 58 | 70 | 81 | 37.25 | 86 | 87
10920 | 1759 | 270.7 | 50.5 | 81.2 | 95 | 70 | 55.1 | 181.6 | 95 | 211.8 | 197.8 | 42.9 | 11.4 | 30 | 0.043 | 104.1 | 29.9 | 15.489 | 449.9 | 203.8 | 200 | 98.7 | 36.3 | 0.662 |  |  | 99.1 | 750 | 0.992 | -8 | 44.31 | 97 | 28 | 0.996 | 173.33 | 200 | 9800 | 199.18 | 47.81 | -46.94 | 16.81 | 43.52 | 40.64 | 44.83 | 46 | 58 | 70 | 81 | 37.25 | 87 | 84
10921 | 1758 | 272 | 49.8 | 81.2 | 95 | 70 | 55.1 | 181.9 | 95 | 212.3 | 197.3 | 43 | 11.4 | 30 | 0.04 | 104.1 | 30 | 15.445 | 449.6 | 203.8 | 199.7 | 98.7 | 36.3 | 0.662 |  |  | 99.1 | 749.9 | 0.985 | -8 | 41.96 | 97 | 28 | 0.992 | 172.94 | 197 | 8820 | 198.86 | 47.11 | -47 | 16.75 | 43.53 | 40.7 | 45.03 | 46 | 58 | 70 | 81 | 37.25 | 87 | 82
10922 | 1748 | 270.3 | 49.7 | 81.2 | 95 | 70 | 55.1 | 181.6 | 95 | 211.7 | 197.3 | 43 | 11.4 | 30 | 0.053 | 104 | 30 | 15.443 | 449.4 | 203.8 | 199.2 | 98.7 | 36.3 | 0.662 |  |  | 99.1 | 749.8 | 0.987 | -8 | 52.94 | 97 | 28 | 0.991 | 172.94 | 196 | 8920 | 200.16 | 46.58 | -46.81 | 16.94 | 43.55 | 40.74 | 45.23 | 46 | 58 | 70 | 81 | 37.25 | 89 | 86
10923 | 1749 | 269.9 | 49.6 | 81.2 | 94.9 | 70 | 55.1 | 181.3 | 95 | 211.3 | 197.7 | 43 | 11.4 | 30 | 0.065 | 104 | 30 | 15.387 | 449.8 | 203.8 | 198.8 | 98.7 | 36.3 | 0.661 |  |  | 99.1 | 749.7 | 0.988 | -8 | 58.04 | 97 | 28 | 0.999 | 173.33 | 202 | 8800 | 196.61 | 46.65 | -47 | 16.88 | 43.61 | 40.88 | 45.12 | 46 | 58 | 70 | 81 | 37.25 | 90 | 93
10924 | 1744 | 267.4 | 48.9 | 81.2 | 94.9 | 70 | 55.1 | 180.8 | 95 | 210.6 | 198 | 43 | 11.4 | 30 | 0.073 | 103.9 | 30 | 15.353 | 451.3 | 203.7 | 198.9 | 98.7 | 36.3 | 0.658 |  |  | 99.1 | 749.6 | 0.988 | -8 | 58.04 | 97 | 28 | 0.992 | 174.12 | 203 | 9560 | 198.23 | 47.81 | -46.94 | 16.94 | 43.6 | 40.81 | 45.03 | 46 | 58 | 70 | 81 | 37.25 | 88 | 86
10925 | 1748 | 268.2 | 48.9 | 81.2 | 94.9 | 70 | 55.1 | 181 | 95 | 211 | 198 | 42.9 | 11.4 | 30 | 0.059 | 104 | 30 | 15.397 | 451.3 | 203.8 | 199.1 | 98.7 | 36.3 | 0.659 |  |  | 99.1 | 749.7 | 0.992 | -8 | 58.04 | 97 | 28 | 1.002 | 173.33 | 194 | 8770 | 196.93 | 47.74 | -46.94 | 17.06 | 43.6 | 40.93 | 44.72 | 46 | 58 | 70 | 81 | 37.25 | 86 | 85
10926 | 1764 | 270.9 | 50.8 | 81.2 | 94.9 | 70 | 55.1 | 181.5 | 95 | 211.8 | 197.8 | 42.9 | 11.4 | 30 | 0.049 | 104 | 30 | 15.42 | 451.8 | 203.7 | 199.3 | 98.7 | 36.4 | 0.662 |  |  | 99.1 | 749.7 | 0.993 | -8 | 48.24 | 97 | 28 | 0.997 | 173.73 | 201 | 8290 | 197.91 | 46.78 | -47.06 | 17 | 43.48 | 40.99 | 44.83 | 46 | 58 | 70 | 81 | 37.25 | 89 | 87
10927 | 1748 | 270 | 49.3 | 81.2 | 94.9 | 70 | 55.1 | 181.7 | 95 | 211.8 | 196.9 | 43 | 11.4 | 30 | 0.046 | 104 | 30 | 15.491 | 449.9 | 203.8 | 198.9 | 98.7 | 36.4 | 0.66 |  |  | 99.1 | 749.6 | 0.993 | -8 | 43.14 | 97 | 28 | 0.991 | 172.55 | 195 | 9680 | 198.86 | 46.95 | -47 | 16.88 | 43.61 | 40.78 | 44.92 | 46 | 58 | 70 | 81 | 37.25 | 90 | 87
10928 | 1745 | 268.9 | 48.7 | 81.2 | 95 | 70 | 55.2 | 181.3 | 95 | 211.4 | 197.3 | 43 | 11.4 | 30 | 0.06 | 104 | 30 | 15.363 | 447.2 | 203.7 | 198.5 | 98.7 | 36.4 | 0.659 |  |  | 99.1 | 749.6 | 0.992 | -8 | 57.65 | 97 | 28 | 1.014 | 172.55 | 194 | 9260 | 197.91 | 47.65 | -46.94 | 16.88 | 43.69 | 40.86 | 45.03 | 46 | 58 | 70 | 81 | 37.25 | 90 | 84
10929 | 1745 | 266.9 | 49 | 81.2 | 95 | 70 | 55.2 | 180.7 | 95 | 210.6 | 197.8 | 43 | 11.4 | 30 | 0.07 | 103.9 | 30 | 15.297 | 447.1 | 203.8 | 198.7 | 98.7 | 36.4 | 0.657 |  |  | 99.1 | 749.5 | 0.99 | -8 | 58.04 | 97 | 28 | 1 | 173.73 | 203 | 8020 | 197.25 | 47.56 | -47 | 17 | 43.67 | 40.83 | 44.92 | 46 | 58 | 70 | 81 | 37.25 | 90 | 81
10930 | 1752 | 267.5 | 49.9 | 81.2 | 95 | 70 | 55.2 | 180.7 | 95 | 210.8 | 198.1 | 43 | 11.5 | 30 | 0.061 | 104 | 30 | 15.32 | 446.5 | 203.8 | 199.2 | 98.7 | 36.4 | 0.658 |  |  | 99.1 | 749.6 | 0.988 | -8 | 53.73 | 97 | 28 | 1.008 | 174.12 | 202 | 8310 | 196.61 | 47.96 | -47 | 17.12 | 43.72 | 40.71 | 44.83 | 46 | 58 | 70 | 81 | 37.25 | 88 | 86
10931 | 1757 | 269.9 | 50.1 | 81.2 | 95 | 70 | 55.1 | 181.5 | 95 | 211.8 | 197.8 | 43 | 11.4 | 30 | 0.041 | 104 | 30 | 15.418 | 445.4 | 203.8 | 199.8 | 98.7 | 36.4 | 0.659 |  |  | 99.1 | 749.7 | 0.99 | -8 | 45.49 | 97 | 28 | 1.008 | 173.73 | 199 | 7900 | 197.25 | 47.92 | -46.88 | 17 | 43.64 | 40.75 | 44.83 | 46 | 58 | 70 | 81 | 37.25 | 92 | 88
10932 | 1748 | 269.2 | 48.6 | 81.2 | 95 | 70 | 55.2 | 181.6 | 95 | 211.7 | 197.4 | 43 | 11.4 | 30 | 0.039 | 104 | 30 | 15.447 | 447 | 203.7 | 199.5 | 98.7 | 36.4 | 0.658 |  |  | 99.1 | 749.7 | 0.995 | -8 | 43.53 | 97 | 28 | 1.002 | 172.94 | 200 | 7900 | 197.91 | 47.81 | -46.94 | 17 | 43.64 | 40.84 | 45.03 | 46 | 58 | 70 | 81 | 37.25 | 88 | 85
10933 | 1747 | 267.8 | 49.1 | 81.2 | 95 | 70 | 55.2 | 181.2 | 95 | 211.2 | 197.8 | 43.1 | 11.4 | 30 | 0.058 | 104 | 30 | 15.329 | 447.8 | 203.7 | 199.1 | 98.7 | 36.4 | 0.656 |  |  | 99.1 | 749.8 | 0.996 | -8 | 57.25 | 97 | 28 | 0.991 | 174.12 | 193 | 8190 | 196.93 | 47.7 | -46.81 | 16.88 | 43.59 | 40.72 | 45.12 | 46 | 58 | 70 | 81 | 37.25 | 89 | 88
10934 | 1759 | 270.4 | 50.2 | 81.2 | 95 | 70 | 55.2 | 181.6 | 95 | 211.8 | 197.9 | 43.1 | 11.4 | 30 | 0.047 | 104 | 30 | 15.361 | 446.2 | 203.7 | 199.5 | 98.7 | 36.4 | 0.659 |  |  | 99.1 | 749.8 | 0.987 | -8 | 46.67 | 97 | 28 | 1.003 | 174.12 | 193 | 8700 | 196.93 | 47.87 | -46.88 | 16.88 | 43.59 | 40.77 | 45.03 | 46 | 58 | 70 | 81 | 37.25 | 88 | 88
10935 | 1746 | 269.1 | 49 | 81.2 | 95 | 70 | 55.2 | 181.6 | 95 | 211.5 | 197.4 | 43.1 | 11.4 | 30 | 0.043 | 104 | 30 | 15.454 | 446.8 | 203.7 | 199.5 | 98.7 | 36.4 | 0.658 |  |  | 99.1 | 749.7 | 0.994 | -8 | 43.14 | 97 | 28 | 0.998 | 172.94 | 196 | 8850 | 199.18 | 46.58 | -47.06 | 16.88 | 43.64 | 40.77 | 45.03 | 46 | 58 | 70 | 81 | 37.25 | 87 | 91
10936 | 1749 | 268.2 | 49.8 | 81.2 | 95 | 70 | 55.2 | 181.2 | 95 | 211.1 | 198 | 43.1 | 11.4 | 30 | 0.06 | 104 | 30 | 15.373 | 447.3 | 203.8 | 199.3 | 98.7 | 36.3 | 0.657 |  |  | 99.1 | 749.8 | 0.989 | -8 | 58.82 | 97 | 28 | 1.001 | 173.73 | 193 | 9480 | 196.61 | 47.42 | -47.06 | 17 | 43.65 | 40.8 | 45.12 | 46 | 58 | 70 | 81 | 37.25 | 85 | 82
10937 | 1751 | 268.8 | 49.4 | 81.2 | 95 | 70 | 55.2 | 181.3 | 95 | 211.4 | 198.3 | 43 | 11.4 | 30 | 0.05 | 104 | 30 | 15.403 | 445.8 | 203.8 | 199.9 | 98.7 | 36.3 | 0.66 |  |  | 99.1 | 749.8 | 0.989 | -8 | 56.86 | 97 | 28 | 1.013 | 172.55 | 195 | 7940 | 201.45 | 47.24 | -47.12 | 17.12 | 43.44 | 40.81 | 44.92 | 46 | 58 | 70 | 81 | 37.25 | 86 | 85
10938 | 1763 | 271.9 | 50.4 | 81.2 | 95 | 70 | 55.2 | 181.9 | 95 | 212.2 | 197.4 | 43 | 11.4 | 30 | 0.03 | 104.1 | 30 | 15.513 | 445.7 | 203.8 | 199.9 | 98.7 | 36.3 | 0.662 |  |  | 99 | 749.9 | 0.993 | -8 | 41.57 | 97 | 28 | 0.994 | 172.94 | 199 | 8260 | 196.61 | 47.25 | -47.06 | 17 | 43.49 | 40.68 | 44.92 | 46 | 58 | 70 | 81 | 37.25 | 85 | 88
10939 | 1747 | 269 | 49.3 | 81.2 | 95 | 70 | 55.2 | 181.6 | 95 | 211.6 | 197.2 | 43 | 11.4 | 30 | 0.04 | 104 | 30 | 15.464 | 446.3 | 203.7 | 199.4 | 98.7 | 36.3 | 0.659 |  |  | 99 | 749.8 | 0.983 | -8 | 45.49 | 97 | 28 | 0.997 | 172.16 | 200 | 8850 | 196.61 | 46.97 | -46.88 | 17.19 | 43.34 | 40.63 | 45.12 | 46 | 58 | 70 | 81 | 37.25 | 88 | 86
10940 | 1748 | 269.5 | 48.8 | 81.2 | 95 | 70 | 55.2 | 181.5 | 95 | 211.4 | 197.9 | 43 | 11.4 | 30 | 0.056 | 104 | 30 | 15.348 | 446.4 | 203.8 | 199.2 | 98.7 | 36.3 | 0.657 |  |  | 99.1 | 749.7 | 0.987 | -8 | 58.82 | 97 | 28 | 0.999 | 173.33 | 195 | 9040 | 199.84 | 46.67 | -46.94 | 16.75 | 43.48 | 40.7 | 45.12 | 46 | 58 | 70 | 81 | 37.25 | 89 | 85
10941 | 1741 | 266.5 | 48.8 | 81.2 | 95 | 70 | 55.2 | 181 | 95 | 210.7 | 198 | 43 | 11.4 | 30 | 0.061 | 103.9 | 30 | 15.306 | 447.2 | 203.8 | 199.1 | 98.7 | 36.3 | 0.656 |  |  | 99.1 | 749.7 | 0.989 | -8 | 52.16 | 97 | 28 | 0.999 | 172.16 | 195 | 8240 | 198.23 | 47.76 | -46.94 | 16.88 | 43.61 | 40.76 | 44.83 | 46 | 58 | 70 | 81 | 37.25 | 86 | 87
10942 | 1752 | 268.8 | 49.5 | 81.2 | 95 | 70 | 55.2 | 181.2 | 95 | 211.3 | 197.9 | 42.9 | 11.4 | 30 | 0.053 | 104 | 30 | 15.315 | 447 | 203.7 | 199.1 | 98.7 | 36.3 | 0.658 |  |  | 99.1 | 749.7 | 1 | -8 | 56.08 | 97 | 28 | 0.997 | 172.55 | 201 | 9160 | 198.23 | 47.75 | -47.12 | 17.06 | 43.61 | 40.77 | 44.83 | 46 | 58 | 70 | 81 | 37.25 | 86 | 85
10943 | 1754 | 270.4 | 49.8 | 81.2 | 95 | 70 | 55.2 | 181.7 | 95 | 211.7 | 197.4 | 42.9 | 11.4 | 30 | 0.041 | 104 | 30 | 15.412 | 445.6 | 203.7 | 199.5 | 98.7 | 36.3 | 0.659 |  |  | 99.1 | 749.7 | 0.987 | -8 | 44.71 | 97 | 28 | 0.994 | 173.73 | 196 | 8770 | 198.86 | 46.79 | -46.94 | 16.94 | 43.57 | 40.71 | 44.83 | 46 | 58 | 70 | 81 | 37.25 | 87 | 82
10944 | 1744 | 268.4 | 48.8 | 81.2 | 95 | 70 | 55.2 | 181.4 | 95 | 211.3 | 197.2 | 43 | 11.4 | 30 | 0.049 | 104 | 30 | 15.425 | 446.1 | 203.7 | 198.9 | 98.7 | 36.3 | 0.657 |  |  | 99.1 | 749.7 | 0.99 | -8 | 42.75 | 97 | 28 | 1.001 | 173.33 | 193 | 9900 | 197.59 | 47.8 | -47 | 16.88 | 43.69 | 40.91 | 44.92 | 46 | 58 | 70 | 81 | 37.25 | 88 | 83
10945 | 1744 | 266 | 48.8 | 81.2 | 95 | 70 | 55.2 | 180.7 | 95 | 210.5 | 197.5 | 43 | 11.4 | 30 | 0.067 | 103.9 | 30 | 15.327 | 447.4 | 203.7 | 198.5 | 98.7 | 36.4 | 0.653 |  |  | 99.1 | 749.7 | 0.993 | -8 | 59.61 | 97 | 28 | 0.995 | 173.33 | 193 | 8950 | 196.93 | 47.96 | -46.94 | 16.88 | 43.59 | 40.76 | 44.92 | 46 | 58 | 70 | 81 | 37.65 | 86 | 86
10946 | 1745 | 265.9 | 48.4 | 81.2 | 95 | 70 | 55.2 | 181 | 95 | 210.9 | 197.8 | 42.9 | 11.4 | 30 | 0.068 | 103.9 | 30 | 15.322 | 446.9 | 203.7 | 198.7 | 98.7 | 36.4 | 0.653 |  |  | 99.1 | 749.9 | 0.991 | -8 | 58.43 | 97 | 28 | 1.004 | 173.33 | 200 | 8260 | 198.23 | 47.97 | -46.88 | 16.88 | 43.65 | 40.89 | 44.83 | 46 | 58 | 70 | 81 | 37.65 | 84 | 86
10947 | 1758 | 268.2 | 50.3 | 81.2 | 95 | 70 | 55.2 | 181.6 | 95 | 211.8 | 198.3 | 42.9 | 11.4 | 30 | 0.056 | 104 | 30 | 15.394 | 446.1 | 203.7 | 199.3 | 98.7 | 36.4 | 0.657 |  |  | 99.1 | 750 | 0.994 | -8 | 56.08 | 97 | 28 | 0.997 | 174.51 | 202 | 9040 | 199.52 | 47.89 | -46.94 | 17.06 | 43.74 | 40.99 | 44.72 | 46 | 58 | 70 | 81 | 37.25 | 86 | 88
10948 | 1757 | 270 | 50.1 | 81.2 | 95 | 70 | 55.2 | 182.3 | 95 | 212.6 | 197.4 | 42.9 | 11.4 | 30 | 0.033 | 104 | 30 | 15.47 | 446 | 203.7 | 199.7 | 98.7 | 36.4 | 0.658 |  |  | 99.1 | 750.1 | 0.99 | -8 | 40 | 97 | 28 | 1.007 | 173.33 | 196 | 9120 | 197.91 | 46.62 | -47.06 | 16.88 | 43.62 | 40.78 | 44.72 | 46 | 58 | 70 | 81 | 37.25 | 86 | 86
10949 | 1752 | 270.4 | 49.3 | 81.2 | 95 | 70 | 55.2 | 182.5 | 95 | 212.9 | 197.3 | 43 | 11.4 | 30 | 0.033 | 104.1 | 30 | 15.445 | 446.1 | 203.7 | 199.4 | 98.7 | 36.4 | 0.658 |  |  | 99.1 | 750.1 | 0.989 | -8 | 48.24 | 97 | 28 | 1.008 | 173.33 | 194 | 9850 | 196.61 | 47.83 | -47.06 | 16.81 | 43.52 | 40.83 | 45.12 | 46 | 58 | 70 | 81 | 37.25 | 84 | 93
10950 | 1755 | 270.7 | 49.7 | 81.2 | 94.9 | 70 | 55.2 | 182.1 | 95 | 212.5 | 197.3 | 43.1 | 11.4 | 30 | 0.038 | 104 | 30 | 15.501 | 445.8 | 203.7 | 199.1 | 98.7 | 36.4 | 0.659 |  |  | 99.1 | 750 | 0.988 | -8 | 49.02 | 97 | 28 | 0.997 | 172.55 | 197 | 8120 | 197.91 | 46.71 | -46.94 | 17 | 43.59 | 40.93 | 45.23 | 46 | 58 | 70 | 81 | 37.25 | 87 | 89
10951 | 1745 | 268.5 | 48.7 | 81.2 | 94.9 | 70 | 55.2 | 181.6 | 95 | 211.7 | 197.6 | 43.1 | 11.4 | 30 | 0.05 | 104 | 30 | 15.474 | 446.8 | 203.7 | 198.9 | 98.7 | 36.4 | 0.657 |  |  | 99.1 | 750 | 0.986 | -8 | 50.98 | 97 | 28 | 1.009 | 172.94 | 193 | 8310 | 199.84 | 47.77 | -46.81 | 16.88 | 43.59 | 40.86 | 45.12 | 46 | 58 | 70 | 81 | 37.25 | 86 | 82
10952 | 1739 | 265.6 | 48.2 | 81.2 | 95 | 70 | 55.2 | 181 | 95 | 210.8 | 197.7 | 43.1 | 11.4 | 30 | 0.067 | 103.9 | 30 | 15.335 | 448.2 | 203.7 | 198.6 | 98.7 | 36.4 | 0.655 |  |  | 99.1 | 750.1 | 0.992 | -8 | 58.82 | 97 | 28 | 0.992 | 173.33 | 200 | 8600 | 197.27 | 47.69 | -46.88 | 16.94 | 43.58 | 40.81 | 45.12 | 46 | 58 | 70 | 81 | 37.65 | 86 | 84
10953 | 1743 | 265.1 | 48.3 | 81.2 | 95 | 70 | 55.2 | 181 | 95 | 210.9 | 198.1 | 43 | 11.4 | 30 | 0.068 | 103.9 | 30 | 15.244 | 448 | 203.7 | 198.8 | 98.7 | 36.4 | 0.655 |  |  | 99.1 | 750.2 | 0.99 | -8 | 59.61 | 97 | 28 | 1.012 | 174.12 | 203 | 9430 | 197.91 | 47.51 | -46.94 | 16.94 | 43.61 | 40.84 | 44.83 | 46 | 58 | 70 | 81 | 37.65 | 85 | 85
10954 | 1752 | 266.6 | 49.3 | 81.2 | 94.9 | 70 | 55.2 | 181.4 | 95 | 211.5 | 198.7 | 42.9 | 11.4 | 30 | 0.053 | 104 | 30 | 15.28 | 447.1 | 203.7 | 199.6 | 98.7 | 36.4 | 0.657 |  |  | 99.1 | 750.3 | 0.991 | -8 | 58.82 | 97 | 28 | 0.999 | 174.51 | 193 | 8040 | 198.23 | 47.54 | -47.12 | 17.12 | 43.56 | 40.78 | 44.72 | 46 | 58 | 70 | 81 | 37.65 | 83 | 89
10955 | 1760 | 270.5 | 50 | 81.2 | 95 | 70 | 55.2 | 182.3 | 95 | 212.6 | 197.9 | 42.9 | 11.4 | 30 | 0.027 | 104.1 | 30 | 15.467 | 446.2 | 203.7 | 200.4 | 98.7 | 36.4 | 0.661 |  |  | 99.1 | 750.3 | 0.986 | -8 | 40.39 | 97 | 28 | 1.014 | 174.51 | 196 | 9210 | 200.16 | 47.66 | -47 | 17 | 43.41 | 40.64 | 44.72 | 46 | 58 | 70 | 81 | 37.25 | 87 | 86
10956 | 1751 | 269.2 | 49.3 | 81.2 | 95 | 70 | 55.2 | 182 | 95 | 212 | 197.5 | 43 | 11.4 | 30 | 0.024 | 104 | 30 | 15.554 | 445.6 | 203.7 | 200 | 98.7 | 36.4 | 0.661 |  |  | 99.1 | 750.3 | 0.99 | -8 | 41.96 | 97 | 28 | 1.001 | 172.94 | 197 | 8650 | 198.23 | 46.73 | -47 | 17.12 | 43.58 | 40.71 | 45.12 | 46 | 58 | 70 | 81 | 37.65 | 86 | 87
10957 | 1754 | 269.8 | 49.9 | 81.2 | 95 | 70 | 55.2 | 181.9 | 95 | 212 | 197.6 | 43.1 | 11.4 | 30 | 0.026 | 104 | 30 | 15.539 | 446 | 203.7 | 199.8 | 98.7 | 36.4 | 0.661 |  |  | 99.1 | 750.3 | 0.992 | -8 | 47.45 | 97 | 28 | 0.997 | 173.73 | 195 | 9870 | 198.54 | 46.83 | -47 | 16.69 | 43.33 | 40.76 | 45.23 | 46 | 58 | 70 | 81 | 37.25 | 88 | 88
10958 | 1754 | 270.7 | 49.7 | 81.2 | 95 | 70 | 55.2 | 182 | 95 | 212.1 | 197.7 | 43.1 | 11.4 | 30 | 0.027 | 104.1 | 30 | 15.524 | 445.6 | 203.7 | 199.8 | 98.7 | 36.4 | 0.664 |  |  | 99.1 | 750.3 | 0.991 | -8 | 45.1 | 97 | 28 | 1.004 | 173.73 | 199 | 7870 | 199.52 | 46.69 | -46.94 | 17 | 43.56 | 40.62 | 45.23 | 46 | 58 | 70 | 81 | 37.25 | 90 | 86
10959 | 1746 | 268.6 | 49 | 81.2 | 95 | 70 | 55.2 | 181.4 | 95 | 211.3 | 197.6 | 43.1 | 11.4 | 30 | 0.04 | 104 | 30 | 15.453 | 446.6 | 203.7 | 199.3 | 98.7 | 36.4 | 0.66 |  |  | 99.1 | 750.3 | 0.989 | -8 | 49.41 | 97 | 28 | 0.994 | 172.94 | 201 | 8210 | 197.91 | 47.06 | -47.12 | 17.12 | 43.41 | 40.74 | 45.23 | 46 | 58 | 70 | 81 | 37.25 | 87 | 81
10960 | 1748 | 267.8 | 49.1 | 81.2 | 95.1 | 70 | 55.2 | 181.1 | 95 | 211.1 | 197.7 | 43.1 | 11.4 | 30 | 0.05 | 104 | 30 | 15.379 | 447.2 | 203.7 | 199 | 98.7 | 36.4 | 0.66 |  |  | 99.1 | 750.4 | 0.989 | -8 | 55.29 | 97 | 28 | 1.005 | 173.33 | 194 | 9290 | 198.23 | 46.73 | -47.06 | 17.06 | 43.65 | 40.79 | 44.92 | 46 | 58 | 70 | 81 | 37.65 | 88 | 83
10961 | 1754 | 269.1 | 49.9 | 81.2 | 95.1 | 70 | 55.2 | 181.6 | 95 | 211.8 | 198.1 | 43 | 11.4 | 30 | 0.048 | 104 | 30 | 15.388 | 446.7 | 203.7 | 199.2 | 98.7 | 36.4 | 0.66 |  |  | 99.1 | 750.4 | 0.99 | -8 | 51.37 | 97 | 28 | 0.989 | 174.51 | 194 | 8020 | 200.16 | 46.53 | -47 | 16.88 | 43.52 | 40.77 | 44.83 | 46 | 58 | 70 | 81 | 37.25 | 88 | 86
10962 | 1757 | 270.6 | 50.2 | 81.2 | 95.1 | 70 | 55.2 | 181.9 | 95 | 212.1 | 197.7 | 42.9 | 11.4 | 30 | 0.036 | 104 | 30 | 15.459 | 446.8 | 203.7 | 199.3 | 98.7 | 36.4 | 0.661 |  |  | 99.1 | 750.5 | 0.992 | -8 | 50.59 | 97 | 28 | 1.001 | 173.73 | 199 | 8770 | 196.93 | 46.5 | -46.81 | 16.88 | 43.36 | 40.9 | 44.72 | 46 | 58 | 70 | 81 | 37.25 | 89 | 90
10963 | 1753 | 271.4 | 49.4 | 81.2 | 95.1 | 70 | 55.2 | 182 | 95 | 212.3 | 197.1 | 42.9 | 11.4 | 30 | 0.03 | 104 | 30 | 15.482 | 446.1 | 203.7 | 199 | 98.7 | 36.4 | 0.66 |  |  | 99.1 | 750.5 | 0.989 | -8 | 44.71 | 97 | 28 | 0.991 | 172.94 | 195 | 8850 | 199.52 | 47.26 | -47 | 17.25 | 43.54 | 40.8 | 44.83 | 46 | 58 | 70 | 81 | 37.25 | 89 | 89
10964 | 1745 | 269.2 | 49.2 | 81.2 | 95.1 | 70 | 55.3 | 181.6 | 95 | 211.6 | 196.9 | 42.9 | 11.4 | 30 | 0.047 | 103.9 | 30 | 15.436 | 447 | 203.7 | 198.4 | 98.7 | 36.4 | 0.658 |  |  | 99.1 | 750.3 | 0.994 | -8 | 57.25 | 97 | 28 | 1.006 | 172.55 | 201 | 8650 | 194.68 | 45.91 | -46.81 | 16.88 | 43.51 | 40.71 | 45.03 | 46 | 58 | 70 | 81 | 37.25 | 87 | 89
10965 | 1740 | 267.3 | 48.4 | 81.2 | 95 | 70 | 55.3 | 181.5 | 95 | 211.5 | 196.9 | 42.9 | 11.4 | 30 | 0.067 | 103.9 | 30 | 15.291 | 448.5 | 203.7 | 197.9 | 98.7 | 36.4 | 0.654 |  |  | 99.1 | 750.2 | 0.99 | -8 | 59.61 | 97 | 28 | 0.997 | 172.55 | 198 | 8510 | 194.68 | 47.98 | -46.62 | 16.69 | 43.6 | 40.92 | 44.92 | 46 | 58 | 70 | 81 | 37.25 | 86 | 90
10966 | 1743 | 265.9 | 48.3 | 81.2 | 95 | 70 | 55.3 | 181.6 | 95 | 211.6 | 197.4 | 42.9 | 11.4 | 30 | 0.067 | 103.9 | 30 | 15.19 | 448.3 | 203.7 | 198.2 | 98.7 | 36.4 | 0.654 |  |  | 99.1 | 750.2 | 0.992 | -8 | 60.39 | 97 | 28 | 0.993 | 172.94 | 195 | 8920 | 195 | 47.48 | -46.88 | 17 | 43.56 | 40.82 | 44.83 | 46 | 58 | 70 | 81 | 37.65 | 90 | 82
10967 | 1757 | 267.9 | 49.8 | 81.2 | 95 | 70 | 55.3 | 181.9 | 95 | 212.2 | 198.1 | 42.8 | 11.4 | 30 | 0.053 | 104 | 30 | 15.273 | 447.9 | 203.7 | 199.2 | 98.7 | 36.4 | 0.656 |  |  | 99.1 | 750.1 | 0.994 | -8 | 56.47 | 97 | 28 | 1.005 | 173.73 | 194 | 8530 | 199.84 | 47.38 | -47.06 | 17 | 43.45 | 40.96 | 44.62 | 46 | 58 | 70 | 81 | 37.25 | 87 | 78
10968 | 1760 | 271.4 | 50.1 | 81.2 | 95.1 | 70 | 55.3 | 182.5 | 95 | 212.9 | 197.4 | 42.9 | 11.4 | 30 | 0.03 | 104.1 | 30 | 15.468 | 445.8 | 203.7 | 200.1 | 98.7 | 36.4 | 0.659 |  |  | 99.1 | 750.1 | 0.993 | -8 | 40 | 97 | 28 | 0.994 | 172.55 | 199 | 9460 | 201.45 | 47.95 | -47.06 | 16.88 | 43.51 | 40.91 | 44.83 | 46 | 58 | 70 | 81 | 37.25 | 88 | 81
10969 | 1756 | 271.3 | 50.2 | 81.2 | 95.1 | 70 | 55.3 | 182.2 | 95 | 212.4 | 197.5 | 43 | 11.4 | 30 | 0.028 | 104.1 | 30 | 15.51 | 446.3 | 203.7 | 199.9 | 98.7 | 36.4 | 0.661 |  |  | 99.1 | 750 | 0.989 | -8 | 44.71 | 97 | 28 | 1.007 | 173.73 | 198 | 8530 | 196.93 | 46.73 | -47 | 17.19 | 43.58 | 40.8 | 45.03 | 46 | 58 | 70 | 81 | 37.25 | 88 | 85
10970 | 1751 | 271.1 | 49.7 | 81.2 | 95.1 | 70 | 55.3 | 181.9 | 95 | 212.1 | 197.4 | 43.1 | 11.4 | 30 | 0.029 | 104.1 | 30 | 15.498 | 446.5 | 203.7 | 199.7 | 98.7 | 36.4 | 0.661 |  |  | 99.1 | 749.8 | 0.993 | -8 | 42.75 | 97 | 28 | 1.005 | 173.33 | 199 | 8950 | 199.18 | 47.27 | -46.94 | 16.94 | 43.54 | 40.83 | 45.12 | 46 | 58 | 70 | 81 | 37.25 | 88 | 85
10971 | 1749 | 270.2 | 49.5 | 81.2 | 95.1 | 70 | 55.2 | 181.5 | 95 | 211.5 | 197.4 | 43.1 | 11.4 | 30 | 0.038 | 104 | 30 | 15.443 | 446.5 | 203.7 | 199.3 | 98.7 | 36.4 | 0.661 |  |  | 99.1 | 749.8 | 0.992 | -8 | 47.06 | 97 | 28 | 0.997 | 172.94 | 194 | 8240 | 198.23 | 47.69 | -47 | 16.94 | 43.61 | 40.71 | 45.23 | 46 | 58 | 70 | 81 | 37.25 | 87 | 83
10972 | 1747 | 268.8 | 49.1 | 81.2 | 95.1 | 70 | 55.2 | 181.2 | 95 | 211.2 | 197.8 | 43.1 | 11.4 | 30 | 0.049 | 104 | 30 | 15.354 | 447 | 203.7 | 199 | 98.7 | 36.4 | 0.659 |  |  | 99.1 | 749.8 | 0.99 | -8 | 58.82 | 97 | 28 | 1.006 | 173.33 | 193 | 8020 | 199.84 | 48.01 | -46.81 | 16.88 | 43.66 | 40.86 | 45.12 | 46 | 58 | 70 | 81 | 37.65 | 88 | 91
10973 | 1748 | 269 | 49.1 | 81.2 | 95 | 70 | 55.2 | 181.5 | 95 | 211.5 | 198.5 | 43.1 | 11.4 | 30 | 0.048 | 104 | 30 | 15.364 | 446.3 | 203.7 | 199.5 | 98.7 | 36.4 | 0.659 |  |  | 99 | 749.8 | 0.99 | -8 | 57.25 | 97 | 28 | 1.002 | 174.51 | 203 | 8310 | 197.25 | 47.86 | -47.06 | 17.12 | 43.39 | 40.77 | 44.92 | 46 | 58 | 70 | 81 | 37.25 | 89 | 89
10974 | 1755 | 270 | 50.3 | 81.2 | 95 | 70 | 55.2 | 181.4 | 95 | 211.5 | 198.3 | 43 | 11.4 | 30 | 0.036 | 104 | 30 | 15.424 | 445.7 | 203.7 | 199.9 | 98.7 | 36.4 | 0.661 |  |  | 99.1 | 749.8 | 0.99 | -8 | 45.88 | 97 | 28 | 1.015 | 174.12 | 200 | 8070 | 199.52 | 47.8 | -47.06 | 17.06 | 43.26 | 40.78 | 44.83 | 46 | 58 | 70 | 81 | 37.65 | 90 | 84
10975 | 1759 | 272.8 | 50.4 | 81.2 | 95 | 70 | 55.2 | 182.4 | 95 | 212.9 | 197.3 | 43 | 11.4 | 30 | 0.025 | 104.1 | 30 | 15.911 | 442.2 | 203.7 | 199.7 | 98.7 | 36.4 | 0.659 |  |  | 99.1 | 749.4 | 0.979 | -8 | 41.96 | 97 | 28 | 0.969 | 172.94 | 199 | 8900 | 198.23 | 47.8 | -47.06 | 17 | 43.36 | 40.72 | 44.83 | 47 | 58 | 70 | 81 | 37.25 | 98 | 84
10976 | 1751 | 271.9 | 49.8 | 81.2 | 95 | 70 | 55.2 | 182.5 | 95 | 212.7 | 197.1 | 43.1 | 11.4 | 30 | 0.027 | 104 | 30 | 15.957 | 444.6 | 203.7 | 199.5 | 98.7 | 36.4 | 0.658 |  |  | 99.1 | 748.9 | 0.992 | -8 | 44.31 | 97 | 28 | 0.999 | 172.94 | 197 | 8510 | 198.23 | 46.51 | -47 | 17 | 43.47 | 40.7 | 45.12 | 47 | 58 | 70 | 81 | 37.25 | 91 | 82
10977 | 1747 | 270.3 | 49.2 | 81.2 | 95.1 | 70 | 55.2 | 182.1 | 95 | 212.3 | 197.2 | 43.1 | 11.4 | 30 | 0.039 | 104 | 30 | 15.571 | 446.2 | 203.7 | 199 | 98.7 | 36.4 | 0.656 |  |  | 99.1 | 748.7 | 0.99 | -8 | 53.33 | 97 | 28 | 0.998 | 173.33 | 195 | 9140 | 197.25 | 46.65 | -47.06 | 17 | 43.52 | 40.84 | 45.12 | 47 | 58 | 70 | 81 | 37.25 | 87 | 86
10978 | 1745 | 269 | 49.2 | 81.2 | 95 | 70 | 55.2 | 181.8 | 95 | 211.9 | 197.8 | 43 | 11.4 | 30 | 0.05 | 104 | 30 | 15.434 | 446.6 | 203.7 | 199.1 | 98.7 | 36.4 | 0.656 |  |  | 99.1 | 748.6 | 0.993 | -8 | 53.73 | 97 | 28 | 0.993 | 173.73 | 202 | 9120 | 197.25 | 46.81 | -46.94 | 17.06 | 43.6 | 40.79 | 45.12 | 47 | 58 | 70 | 81 | 37.25 | 84 | 84
10979 | 1750 | 269.2 | 49.5 | 81.2 | 95 | 70 | 55.2 | 182 | 95 | 212.3 | 198.2 | 43 | 11.4 | 30 | 0.055 | 104 | 30 | 15.357 | 447.3 | 203.7 | 199.2 | 98.7 | 36.4 | 0.656 |  |  | 99.1 | 748.7 | 0.996 | -8 | 54.9 | 97 | 28 | 0.998 | 173.73 | 200 | 8850 | 196.61 | 47.99 | -47 | 16.88 | 43.49 | 40.75 | 44.92 | 47 | 58 | 70 | 81 | 37.25 | 88 | 86
10980 | 1748 | 269.5 | 48.8 | 81.2 | 95.1 | 70 | 55.2 | 182.4 | 95 | 212.6 | 197.6 | 43 | 11.4 | 30 | 0.041 | 104 | 30 | 15.339 | 447 | 203.7 | 199.6 | 98.7 | 36.4 | 0.657 |  |  | 99.1 | 748.7 | 0.991 | -8 | 41.57 | 97 | 28 | 1.007 | 172.94 | 196 | 8530 | 198.86 | 47.73 | -47.06 | 17.25 | 43.53 | 40.65 | 44.72 | 47 | 58 | 70 | 81 | 37.25 | 86 | 92
10981 | 1753 | 270.8 | 49.5 | 81.2 | 95.1 | 70 | 55.2 | 182.6 | 95 | 212.9 | 197.6 | 43 | 11.4 | 30 | 0.04 | 104 | 30 | 15.368 | 447.1 | 203.7 | 199.4 | 98.7 | 36.4 | 0.657 |  |  | 99.1 | 748.8 | 0.99 | -8 | 50.98 | 97 | 28 | 0.999 | 172.94 | 200 | 8360 | 197.91 | 47.43 | -47 | 16.88 | 43.62 | 40.8 | 44.92 | 47 | 58 | 70 | 81 | 37.25 | 85 | 89
10982 | 1739 | 267.7 | 48 | 81.2 | 95.1 | 70 | 55.1 | 182.3 | 95 | 212.4 | 197.6 | 43 | 11.4 | 30 | 0.054 | 104 | 30 | 15.385 | 447.6 | 203.7 | 199.1 | 98.7 | 36.4 | 0.656 |  |  | 99.1 | 748.9 | 0.993 | -8 | 49.8 | 97 | 28 | 0.993 | 172.94 | 193 | 7870 | 199.52 | 47.23 | -46.88 | 16.88 | 43.53 | 40.73 | 44.92 | 47 | 58 | 70 | 81 | 37.25 | 87 | 83
10983 | 1741 | 266.2 | 48.5 | 81.2 | 95.1 | 70 | 55.1 | 182 | 95 | 212.1 | 197.5 | 43 | 11.4 | 30 | 0.072 | 103.9 | 30 | 15.263 | 448.9 | 203.7 | 198.5 | 98.7 | 36.4 | 0.653 |  |  | 99.1 | 749.1 | 0.993 | -8 | 57.65 | 97 | 28 | 1.003 | 172.94 | 199 | 8970 | 196.61 | 47.76 | -46.94 | 16.69 | 43.53 | 40.85 | 44.83 | 47 | 58 | 70 | 81 | 37.65 | 87 | 83
10984 | 1750 | 267.3 | 49.3 | 81.2 | 95.1 | 70 | 55.1 | 182.4 | 95 | 212.8 | 197.8 | 42.9 | 11.4 | 30 | 0.068 | 103.9 | 30 | 15.218 | 448.5 | 203.7 | 198.6 | 98.7 | 36.4 | 0.654 |  |  | 99.1 | 749.2 | 0.987 | -8 | 58.82 | 97 | 28 | 0.989 | 173.73 | 202 | 9380 | 197.59 | 47.63 | -46.81 | 16.75 | 43.53 | 40.83 | 44.72 | 47 | 58 | 70 | 81 | 37.25 | 87 | 86
10985 | 1755 | 268 | 50 | 81.2 | 95.1 | 70 | 55.1 | 182.2 | 95 | 212.5 | 197.9 | 42.9 | 11.4 | 30 | 0.053 | 104 | 30 | 15.333 | 447.4 | 203.7 | 199.4 | 98.7 | 36.4 | 0.655 |  |  | 99.1 | 749.3 | 0.989 | -8 | 47.45 | 97 | 28 | 1.008 | 171.76 | 194 | 8530 | 200.16 | 47.45 | -46.75 | 17 | 43.63 | 40.87 | 44.72 | 47 | 58 | 70 | 81 | 37.25 | 86 | 87
10986 | 1755 | 270.7 | 49.7 | 81.2 | 95.1 | 70 | 55.1 | 182.6 | 95 | 213 | 197.4 | 42.9 | 11.4 | 30 | 0.034 | 104 | 30 | 15.472 | 447.2 | 203.7 | 199.7 | 98.7 | 36.4 | 0.657 |  |  | 99.1 | 749.3 | 0.99 | -8 | 41.96 | 97 | 28 | 1.006 | 173.33 | 194 | 9070 | 196.61 | 48.01 | -46.88 | 16.94 | 43.33 | 40.81 | 44.83 | 47 | 58 | 70 | 81 | 37.25 | 87 | 85
10987 | 1751 | 269.5 | 49.5 | 81.2 | 95.1 | 70 | 55.1 | 182.2 | 95 | 212.5 | 198 | 43 | 11.4 | 30 | 0.046 | 104 | 30 | 15.47 | 446.8 | 203.7 | 199.5 | 98.7 | 36.4 | 0.657 |  |  | 99.1 | 749.3 | 0.987 | -8 | 52.16 | 97 | 28 | 1.004 | 172.94 | 200 | 9240 | 198.54 | 46.84 | -46.75 | 16.94 | 43.66 | 40.94 | 44.92 | 47 | 58 | 70 | 81 | 37.25 | 86 | 85
10988 | 1759 | 272.3 | 50.1 | 81.2 | 95.1 | 70 | 55 | 182.6 | 95 | 213.1 | 198 | 43 | 11.4 | 30 | 0.036 | 104.1 | 30 | 15.465 | 446.5 | 203.7 | 199.7 | 98.7 | 36.4 | 0.658 |  |  | 99.1 | 749.3 | 0.99 | -8 | 42.35 | 97 | 28 | 0.995 | 174.12 | 199 | 8290 | 196.93 | 47.96 | -47 | 17.12 | 43.64 | 40.91 | 45.03 | 47 | 58 | 70 | 81 | 37.25 | 90 | 90
10989 | 1738 | 268.7 | 47.8 | 81.2 | 95.1 | 70 | 55 | 182.2 | 95 | 212.2 | 197.4 | 43 | 11.4 | 30 | 0.046 | 104 | 30 | 15.473 | 447.8 | 203.7 | 199.2 | 98.7 | 36.4 | 0.655 |  |  | 99.1 | 749.3 | 0.989 | -8 | 47.06 | 97 | 28 | 0.995 | 172.55 | 199 | 9020 | 197.59 | 46.65 | -46.94 | 16.94 | 43.66 | 40.81 | 45.12 | 47 | 58 | 70 | 81 | 37.25 | 86 | 89
10990 | 1744 | 265.8 | 48.9 | 81.2 | 95.1 | 70 | 55 | 181.7 | 95 | 211.8 | 197.6 | 43 | 11.4 | 30 | 0.063 | 103.9 | 30 | 15.288 | 449.6 | 203.7 | 198.7 | 98.7 | 36.4 | 0.652 |  |  | 99 | 749.4 | 0.992 | -8 | 60 | 97 | 28 | 1 | 173.33 | 200 | 8650 | 197.91 | 47.55 | -47 | 17.06 | 43.51 | 40.82 | 45.12 | 47 | 58 | 70 | 81 | 37.65 | 87 | 78
10991 | 1750 | 267.1 | 49.6 | 81.2 | 95 | 70 | 55 | 182 | 95 | 212.1 | 198 | 43 | 11.4 | 30 | 0.052 | 104 | 30 | 15.281 | 449.6 | 203.7 | 199.2 | 98.7 | 36.4 | 0.656 |  |  | 99.1 | 749.6 | 0.991 | -8 | 58.43 | 97 | 28 | 1.007 | 174.12 | 195 | 9380 | 198.54 | 48.04 | -47.06 | 17.25 | 43.69 | 40.82 | 44.92 | 47 | 58 | 70 | 81 | 37.25 | 86 | 83
10992 | 1756 | 270 | 49.8 | 81.1 | 95.1 | 70 | 55 | 182.4 | 94.9 | 212.9 | 197.5 | 43 | 11.4 | 30 | 0.031 | 104 | 30 | 15.383 | 448.3 | 203.7 | 199.9 | 98.7 | 36.4 | 0.659 |  |  | 99.1 | 749.7 | 0.99 | -8 | 41.96 | 97 | 28 | 0.999 | 173.33 | 197 | 8900 | 200.16 | 46.6 | -47.06 | 17.19 | 43.58 | 40.76 | 44.92 | 47 | 58 | 70 | 81 | 37.25 | 87 | 85
10993 | 1754 | 270.9 | 49.8 | 81.1 | 95.1 | 70 | 55 | 182.7 | 94.9 | 213.1 | 197.3 | 43 | 11.4 | 30 | 0.027 | 104 | 30 | 15.46 | 448.9 | 203.7 | 199.8 | 98.7 | 36.4 | 0.659 |  |  | 99.1 | 749.6 | 0.986 | -8 | 43.53 | 97 | 28 | 0.993 | 172.94 | 195 | 8160 | 199.18 | 47.3 | -46.94 | 17.06 | 43.59 | 40.61 | 45.12 | 47 | 58 | 70 | 81 | 37.25 | 87 | 87
10994 | 1752 | 270.2 | 49.6 | 81.1 | 95 | 70 | 55 | 182.3 | 94.9 | 212.7 | 197.3 | 43.1 | 11.4 | 30 | 0.031 | 104 | 30 | 15.47 | 449.6 | 203.7 | 199.5 | 98.7 | 36.4 | 0.659 |  |  | 99.1 | 749.6 | 0.99 | -8 | 45.1 | 97 | 28 | 0.999 | 172.94 | 194 | 9580 | 197.25 | 47.74 | -47.12 | 16.94 | 43.34 | 40.79 | 45.23 | 47 | 58 | 70 | 81 | 37.25 | 88 | 87
10995 | 1754 | 270.9 | 49.3 | 81.1 | 95 | 70 | 55 | 182.4 | 95 | 212.8 | 197.2 | 43.1 | 11.4 | 30 | 0.032 | 104 | 30 | 15.471 | 449.3 | 203.7 | 199.3 | 98.7 | 36.4 | 0.658 |  |  | 99.1 | 749.6 | 0.993 | -8 | 45.49 | 97 | 28 | 0.994 | 172.94 | 199 | 8020 | 198.23 | 47.1 | -47.06 | 17.06 | 43.44 | 40.77 | 45.12 | 47 | 58 | 70 | 81 | 37.25 | 85 | 91
10996 | 1740 | 267.6 | 48.6 | 81.2 | 95 | 70 | 55 | 182 | 95 | 212.3 | 197.5 | 43.1 | 11.4 | 30 | 0.047 | 104 | 30 | 15.464 | 450.6 | 203.7 | 199.1 | 98.7 | 36.4 | 0.656 |  |  | 99.1 | 749.6 | 0.991 | -8 | 49.8 | 97 | 28 | 1.005 | 173.73 | 195 | 8480 | 199.52 | 46.74 | -47 | 17 | 43.33 | 40.67 | 45.23 | 47 | 58 | 70 | 81 | 37.25 | 87 | 89
10997 | 1742 | 265.7 | 48.7 | 81.2 | 95.1 | 70 | 55 | 181.6 | 95 | 211.6 | 197.7 | 43 | 11.4 | 30 | 0.063 | 103.9 | 30 | 15.322 | 452.4 | 203.7 | 198.7 | 98.7 | 36.4 | 0.654 |  |  | 99 | 749.7 | 0.991 | -8 | 59.22 | 97 | 28 | 1.005 | 173.73 | 193 | 8900 | 196.61 | 48.01 | -47.06 | 16.81 | 43.55 | 40.75 | 45.03 | 47 | 58 | 70 | 81 | 37.25 | 86 | 84
10998 | 1748 | 267.1 | 48.9 | 81.2 | 95.1 | 70 | 55 | 181.7 | 94.9 | 211.8 | 198.2 | 42.9 | 11.4 | 30 | 0.061 | 103.9 | 30 | 15.313 | 451.4 | 203.7 | 199 | 98.7 | 36.4 | 0.652 |  |  | 99.1 | 749.8 | 0.994 | -8 | 60.39 | 97 | 28 | 1.004 | 173.73 | 203 | 8950 | 196.61 | 47.31 | -46.88 | 16.81 | 43.52 | 40.7 | 44.83 | 47 | 58 | 70 | 81 | 37.25 | 88 | 80
10999 | 1761 | 269.2 | 50.4 | 81.2 | 95.1 | 70 | 55 | 181.9 | 94.9 | 212.2 | 198.1 | 42.9 | 11.4 | 30 | 0.042 | 104 | 30 | 15.351 | 449.5 | 203.7 | 199.8 | 98.7 | 36.4 | 0.656 |  |  | 99.1 | 749.9 | 0.989 | -8 | 41.18 | 97 | 28 | 0.996 | 173.33 | 195 | 8120 | 198.86 | 47.82 | -46.94 | 16.75 | 43.4 | 40.68 | 44.62 | 47 | 58 | 70 | 81 | 37.25 | 88 | 86
11000 | 1762 | 272.6 | 50.5 | 81.2 | 95.1 | 70 | 55 | 182.8 | 95 | 213.4 | 197.5 | 42.9 | 11.4 | 30 | 0.025 | 104.1 | 30 | 15.496 | 449 | 203.7 | 199.9 | 98.7 | 36.4 | 0.659 |  |  | 99.1 | 749.9 | 0.99 | -8 | 44.71 | 97 | 28 | 0.99 | 172.94 | 195 | 8730 | 199.52 | 46.57 | -47.06 | 17 | 43.24 | 40.72 | 44.83 | 47 | 58 | 70 | 81 | 37.25 | 86 | 88
11001 | 1751 | 272 | 49 | 81.2 | 95 | 70 | 55 | 182.8 | 95 | 213.2 | 197.1 | 43 | 11.4 | 30 | 0.027 | 104 | 30 | 15.489 | 449.1 | 203.7 | 199.5 | 98.7 | 36.4 | 0.658 |  |  | 99.1 | 749.7 | 0.993 | -8 | 43.92 | 97 | 28 | 0.997 | 172.94 | 194 | 8140 | 196.93 | 46.55 | -46.94 | 16.88 | 43.47 | 40.7 | 45.12 | 47 | 58 | 70 | 81 | 37.25 | 92 | 86
11002 | 1748 | 269.1 | 49.1 | 81.2 | 95 | 70 | 55 | 182 | 95 | 212 | 197.4 | 43 | 11.4 | 30 | 0.056 | 103.9 | 30 | 15.379 | 450.1 | 203.7 | 198.8 | 98.7 | 36.4 | 0.656 |  |  | 99.1 | 749.6 | 0.99 | -8 | 51.76 | 97 | 28 | 1.007 | 172.94 | 199 | 9020 | 194.68 | 46.8 | -46.69 | 16.62 | 43.5 | 40.77 | 45.12 | 47 | 58 | 70 | 81 | 37.25 | 86 | 86
11003 | 1733 | 264.3 | 47.6 | 81.2 | 95.1 | 70 | 55 | 181.5 | 95 | 211.4 | 197.3 | 43 | 11.4 | 30 | 0.076 | 103.8 | 30 | 15.24 | 450.6 | 203.7 | 198.2 | 98.7 | 36.4 | 0.65 |  |  | 99.1 | 749.6 | 0.992 | -8 | 60 | 97 | 28 | 0.994 | 172.16 | 202 | 7990 | 194.36 | 47.36 | -46.88 | 16.88 | 43.63 | 40.83 | 44.92 | 47 | 58 | 70 | 81 | 37.65 | 87 | 88
11004 | 1748 | 265.5 | 48.9 | 81.2 | 95.1 | 70 | 55 | 181.9 | 95 | 212.1 | 197.6 | 43 | 11.4 | 30 | 0.07 | 103.9 | 30 | 15.114 | 451.2 | 203.7 | 198.4 | 98.7 | 36.4 | 0.651 |  |  | 99.1 | 749.7 | 0.991 | -8 | 58.43 | 97 | 28 | 1.006 | 173.33 | 200 | 8550 | 194.36 | 48.7 | -46.94 | 16.81 | 43.14 | 40.82 | 44.83 | 47 | 58 | 70 | 81 | 37.65 | 87 | 87
11005 | 1758 | 267.9 | 50.1 | 81.2 | 95.1 | 70 | 55 | 182.3 | 95 | 212.7 | 198.4 | 42.9 | 11.4 | 30 | 0.052 | 104 | 30 | 15.304 | 449.3 | 203.7 | 199.5 | 98.7 | 36.4 | 0.656 |  |  | 99.1 | 749.7 | 0.989 | -8 | 58.04 | 97 | 28 | 0.997 | 174.12 | 201 | 9140 | 196.93 | 48.55 | -47 | 17.12 | 43.6 | 40.77 | 44.83 | 47 | 58 | 70 | 81 | 37.65 | 86 | 82
11006 | 1754 | 270.5 | 49.7 | 81.2 | 95 | 70 | 55 | 182.8 | 95 | 213.2 | 197.6 | 43 | 11.4 | 30 | 0.027 | 104 | 30 | 15.534 | 449.1 | 203.7 | 200.3 | 98.7 | 36.4 | 0.657 |  |  | 99.1 | 749.7 | 0.989 | -8 | 41.18 | 97 | 28 | 0.999 | 172.55 | 196 | 8800 | 200.79 | 46.79 | -47.12 | 16.94 | 43.41 | 40.76 | 44.72 | 47 | 58 | 70 | 81 | 37.25 | 86 | 84
11007 | 1754 | 271.2 | 49.3 | 81.2 | 95 | 70 | 55 | 182.7 | 95 | 213.1 | 197.8 | 43 | 11.4 | 30 | 0.026 | 104.1 | 30 | 15.495 | 447.6 | 203.7 | 200.2 | 98.7 | 36.4 | 0.658 |  |  | 99.1 | 749.7 | 0.994 | -8 | 43.92 | 97 | 28 | 0.99 | 174.12 | 196 | 8510 | 199.18 | 48.51 | -47.19 | 17.06 | 43.65 | 41.04 | 45.12 | 47 | 58 | 70 | 81 | 37.25 | 88 | 85
11008 | 1751 | 269.7 | 49.5 | 81.2 | 95 | 70 | 55 | 182.3 | 95 | 212.5 | 197.8 | 43.1 | 11.4 | 30 | 0.038 | 104 | 30 | 15.444 | 448.9 | 203.7 | 199.7 | 98.7 | 36.4 | 0.657 |  |  | 99.1 | 749.7 | 0.99 | -8 | 50.98 | 97 | 28 | 1.003 | 172.94 | 199 | 8850 | 200.16 | 47.16 | -46.94 | 16.88 | 43.65 | 40.8 | 45.23 | 47 | 58 | 70 | 81 | 37.25 | 87 | 93
11009 | 1756 | 270.7 | 50.1 | 81.2 | 95 | 70 | 55 | 182.1 | 95 | 212.3 | 198.3 | 43.1 | 11.4 | 30 | 0.043 | 104 | 30 | 15.414 | 448.5 | 203.7 | 199.8 | 98.7 | 36.4 | 0.656 |  |  | 99.1 | 749.7 | 0.987 | -8 | 54.12 | 97 | 28 | 0.999 | 174.12 | 196 | 8900 | 198.54 | 47.8 | -46.88 | 16.88 | 43.56 | 40.88 | 45.23 | 47 | 58 | 70 | 81 | 37.25 | 87 | 90
11010 | 1746 | 270.1 | 49 | 81.2 | 95 | 70 | 55 | 181.8 | 95 | 211.9 | 197.6 | 43.1 | 11.4 | 30 | 0.037 | 104 | 30 | 15.491 | 448.4 | 203.7 | 199.7 | 98.7 | 36.4 | 0.655 |  |  | 99.1 | 749.6 | 0.991 | -8 | 43.92 | 97 | 28 | 0.996 | 172.55 | 198 | 9630 | 197.91 | 46.79 | -47.12 | 17 | 43.63 | 40.98 | 45.12 | 47 | 58 | 70 | 81 | 37.25 | 87 | 88
11011 | 1740 | 266.4 | 48.7 | 81.2 | 95 | 70 | 55.1 | 181.1 | 95 | 210.9 | 197.5 | 43.1 | 11.4 | 30 | 0.058 | 103.9 | 30 | 15.357 | 449.8 | 203.7 | 198.9 | 98.7 | 36.4 | 0.652 |  |  | 99 | 749.6 | 0.984 | -8 | 58.43 | 97 | 28 | 1.005 | 173.73 | 194 | 8680 | 198.23 | 47.46 | -47 | 16.81 | 43.66 | 40.91 | 45.12 | 47 | 58 | 70 | 81 | 37.25 | 88 | 91
11012 | 1755 | 268.4 | 49.9 | 81.2 | 95 | 70 | 55.1 | 181.2 | 95 | 211.3 | 197.9 | 43 | 11.4 | 30 | 0.061 | 104 | 30 | 15.263 | 449.8 | 203.7 | 198.9 | 98.7 | 36.4 | 0.654 |  |  | 99.1 | 749.6 | 0.989 | -8 | 59.22 | 97 | 28 | 0.992 | 173.73 | 194 | 8330 | 197.25 | 48.62 | -46.94 | 17.06 | 43.56 | 40.74 | 44.92 | 47 | 58 | 70 | 81 | 37.65 | 85 | 87
11013 | 1750 | 268.4 | 49.6 | 81.2 | 95.1 | 70 | 55.1 | 181.3 | 95 | 211.3 | 197.7 | 43 | 11.4 | 30 | 0.044 | 104 | 30 | 15.362 | 449.5 | 203.7 | 199.7 | 98.7 | 36.4 | 0.654 |  |  | 99.1 | 749.6 | 0.991 | -8 | 45.49 | 97 | 28 | 1.003 | 172.55 | 197 | 9070 | 197.25 | 48.01 | -47 | 17 | 43.52 | 40.85 | 44.72 | 47 | 58 | 70 | 81 | 37.25 | 87 | 81
11014 | 1750 | 268.5 | 49.3 | 81.2 | 95.1 | 70 | 55.1 | 181.2 | 95 | 211.3 | 197.4 | 43 | 11.4 | 30 | 0.036 | 104 | 30 | 15.334 | 449.6 | 203.7 | 199.7 | 98.7 | 36.4 | 0.655 |  |  | 99.1 | 749.7 | 0.989 | -8 | 43.53 | 97 | 28 | 0.997 | 173.33 | 195 | 7990 | 198.86 | 47.45 | -46.94 | 17.12 | 43.58 | 40.76 | 44.92 | 47 | 58 | 70 | 81 | 37.25 | 87 | 84
11015 | 1755 | 270.5 | 49.8 | 81.2 | 95.1 | 70 | 55.1 | 181.7 | 95 | 211.9 | 197.4 | 43 | 11.4 | 30 | 0.026 | 104 | 30 | 15.403 | 449.1 | 203.7 | 199.9 | 98.7 | 36.4 | 0.656 |  |  | 99 | 749.7 | 0.996 | -8 | 42.35 | 97 | 28 | 0.996 | 173.73 | 200 | 9020 | 197.25 | 47.68 | -47 | 16.94 | 43.48 | 40.8 | 45.12 | 47 | 58 | 70 | 81 | 37.25 | 90 | 88
11016 | 1753 | 270.2 | 50 | 81.2 | 95.1 | 70 | 55.1 | 181.6 | 95 | 211.8 | 197.3 | 43.1 | 11.4 | 30 | 0.027 | 104 | 30 | 15.476 | 449 | 203.7 | 199.8 | 98.7 | 36.4 | 0.656 |  |  | 99 | 749.7 | 0.992 | -8 | 44.71 | 97 | 28 | 1.005 | 173.33 | 195 | 9070 | 200.16 | 46.99 | -47.06 | 17 | 43.3 | 40.69 | 45.23 | 47 | 58 | 70 | 81 | 37.25 | 88 | 87
11017 | 1746 | 269.7 | 48.6 | 81.2 | 95.1 | 70 | 55.1 | 181.8 | 95 | 211.9 | 197.2 | 43.1 | 11.4 | 30 | 0.03 | 104 | 30 | 15.516 | 449.4 | 203.7 | 199.5 | 98.7 | 36.4 | 0.655 |  |  | 99 | 749.7 | 0.996 | -8 | 43.14 | 97 | 28 | 0.99 | 172.94 | 196 | 8700 | 199.52 | 47.9 | -46.94 | 17 | 43.41 | 40.69 | 45.23 | 47 | 58 | 70 | 81 | 37.25 | 88 | 86
11018 | 1747 | 268.3 | 49.5 | 81.2 | 95.1 | 70 | 55.1 | 181.6 | 95 | 211.7 | 197.8 | 43.1 | 11.4 | 30 | 0.05 | 104 | 30 | 15.445 | 449.9 | 203.7 | 199.1 | 98.7 | 36.4 | 0.653 |  |  | 99.1 | 749.7 | 0.987 | -8 | 55.29 | 97 | 28 | 1.007 | 173.73 | 201 | 8460 | 197.59 | 46.5 | -46.94 | 17.06 | 43.35 | 40.61 | 45.12 | 47 | 58 | 70 | 81 | 37.25 | 87 | 87
11019 | 1757 | 269.7 | 50.2 | 81.2 | 95 | 70 | 55.1 | 181.5 | 95 | 211.5 | 197.9 | 43 | 11.4 | 30 | 0.044 | 104 | 30 | 15.421 | 450.6 | 203.7 | 199.3 | 98.7 | 36.4 | 0.656 |  |  | 99.1 | 749.7 | 0.991 | -8 | 45.88 | 97 | 28 | 1.007 | 173.73 | 203 | 8460 | 196.61 | 47.81 | -46.94 | 17 | 43.35 | 40.77 | 45.03 | 47 | 58 | 70 | 81 | 37.25 | 86 | 90
11020 | 1748 | 269.8 | 49.3 | 81.2 | 95 | 70 | 55.1 | 181.5 | 95 | 211.4 | 197.7 | 43 | 11.4 | 30 | 0.036 | 104 | 30 | 15.431 | 449.7 | 203.7 | 199.6 | 98.7 | 36.4 | 0.657 |  |  | 99.1 | 749.7 | 0.995 | -8 | 44.31 | 97 | 28 | 1.019 | 173.33 | 201 | 9070 | 198.86 | 47.08 | -46.81 | 16.94 | 43.51 | 40.67 | 44.92 | 47 | 58 | 70 | 81 | 37.25 | 85 | 85
11021 | 1746 | 268.7 | 48.9 | 81.2 | 95.1 | 70 | 55.1 | 181.3 | 95 | 211.4 | 197.9 | 42.9 | 11.4 | 30 | 0.051 | 104 | 30 | 15.345 | 450 | 203.7 | 199.2 | 98.7 | 36.4 | 0.655 |  |  | 99.1 | 749.6 | 0.989 | -8 | 53.33 | 97 | 28 | 0.996 | 173.33 | 194 | 8870 | 196.61 | 47.95 | -46.81 | 16.88 | 43.5 | 40.64 | 45.03 | 47 | 58 | 70 | 81 | 37.25 | 89 | 82
11022 | 1750 | 269.5 | 49 | 81.2 | 95.1 | 70 | 55.1 | 181.9 | 95 | 212.2 | 198.1 | 42.9 | 11.4 | 30 | 0.05 | 104 | 30 | 15.306 | 449.7 | 203.7 | 199.2 | 98.7 | 36.4 | 0.655 |  |  | 99.1 | 749.6 | 0.996 | -8 | 51.37 | 97 | 28 | 1.015 | 173.73 | 203 | 8650 | 198.23 | 47.23 | -46.88 | 16.69 | 43.5 | 40.86 | 44.92 | 47 | 58 | 70 | 81 | 37.25 | 92 | 86
11023 | 1755 | 270.6 | 49.9 | 81.2 | 95.1 | 70 | 55.1 | 182.1 | 95 | 212.4 | 197.4 | 42.9 | 11.4 | 30 | 0.037 | 104 | 30 | 15.361 | 449.2 | 203.7 | 199.4 | 98.7 | 36.4 | 0.657 |  |  | 99.1 | 749.6 | 0.993 | -8 | 43.14 | 97 | 28 | 0.992 | 172.94 | 195 | 8430 | 198.86 | 46.87 | -46.94 | 17 | 43.59 | 40.92 | 44.83 | 47 | 58 | 70 | 81 | 37.25 | 89 | 85
11024 | 1750 | 269.7 | 49.6 | 81.2 | 95.1 | 70 | 55.1 | 182.1 | 95 | 212.4 | 197.3 | 43 | 11.4 | 30 | 0.039 | 104 | 30 | 15.442 | 448.4 | 203.7 | 199.1 | 98.7 | 36.4 | 0.657 |  |  | 99.1 | 749.6 | 0.986 | -8 | 43.92 | 97 | 28 | 0.998 | 172.94 | 194 | 8680 | 197.91 | 46.89 | -47 | 16.81 | 43.39 | 40.81 | 44.92 | 47 | 58 | 70 | 81 | 37.25 | 91 | 83
11025 | 1755 | 271.1 | 50 | 81.2 | 95.2 | 70 | 55.1 | 182.2 | 95 | 212.5 | 197.4 | 43 | 11.4 | 30 | 0.043 | 104 | 30 | 15.512 | 447.5 | 203.7 | 198.9 | 98.7 | 36.4 | 0.658 |  |  | 99.1 | 749.5 | 0.993 | -8 | 55.29 | 97 | 28 | 1 | 173.33 | 195 | 8990 | 199.84 | 47.25 | -47 | 16.88 | 43.41 | 40.87 | 45.03 | 47 | 58 | 70 | 81 | 37.25 | 88 | 86
11026 | 1741 | 268.8 | 48.3 | 81.2 | 95.1 | 70 | 55.1 | 181.9 | 95 | 212 | 197.6 | 43 | 11.4 | 30 | 0.051 | 104 | 30 | 15.478 | 447.8 | 203.7 | 198.8 | 98.7 | 36.4 | 0.657 |  |  | 99.1 | 749.4 | 0.995 | -8 | 53.73 | 97 | 28 | 1.015 | 172.94 | 202 | 9040 | 197.27 | 46.71 | -46.88 | 17.12 | 43.64 | 40.93 | 44.92 | 47 | 58 | 70 | 81 | 37.25 | 88 | 89
11027 | 1750 | 269.3 | 49.4 | 81.2 | 95.1 | 70 | 55.1 | 181.9 | 95 | 212.1 | 197.5 | 43 | 11.4 | 30 | 0.052 | 104 | 30 | 15.398 | 447.8 | 203.7 | 198.7 | 98.7 | 36.4 | 0.656 |  |  | 99.1 | 749.4 | 0.988 | -8 | 47.06 | 97 | 28 | 0.996 | 173.73 | 192 | 8140 | 197.59 | 46.98 | -46.88 | 16.88 | 43.52 | 40.93 | 44.83 | 47 | 58 | 70 | 81 | 37.25 | 88 | 89
11028 | 1737 | 266.6 | 48 | 81.2 | 95 | 70 | 55.1 | 181.8 | 95 | 211.8 | 197.1 | 43 | 11.4 | 30 | 0.058 | 103.9 | 30 | 15.375 | 449.1 | 203.7 | 198.5 | 98.7 | 36.4 | 0.654 |  |  | 99.1 | 749.4 | 0.989 | -8 | 46.67 | 97 | 28 | 0.995 | 172.55 | 200 | 8550 | 198.23 | 47.91 | -46.94 | 16.94 | 43.61 | 40.94 | 44.72 | 47 | 58 | 70 | 81 | 37.25 | 89 | 81
11029 | 1746 | 267.1 | 49 | 81.1 | 95 | 70 | 55.1 | 181.6 | 95 | 211.5 | 197.3 | 43 | 11.4 | 30 | 0.063 | 103.9 | 30 | 15.27 | 449.3 | 203.7 | 198.4 | 98.7 | 36.3 | 0.653 |  |  | 99 | 749.4 | 0.99 | -8 | 59.22 | 97 | 28 | 1.001 | 173.73 | 193 | 8190 | 197.91 | 48.02 | -47 | 16.94 | 43.52 | 40.98 | 44.83 | 47 | 58 | 70 | 81 | 37.25 | 87 | 85
11030 | 1753 | 268.7 | 49.9 | 81.1 | 95 | 70 | 55.1 | 181.4 | 95 | 211.5 | 197.2 | 43 | 11.4 | 30 | 0.046 | 104 | 30 | 15.326 | 449.2 | 203.7 | 199 | 98.7 | 36.3 | 0.656 |  |  | 99.1 | 749.4 | 0.987 | -8 | 43.14 | 97 | 28 | 0.99 | 172.94 | 197 | 8770 | 197.25 | 46.6 | -47 | 17 | 43.62 | 40.9 | 44.72 | 47 | 58 | 70 | 81 | 37.25 | 85 | 85
11031 | 1749 | 268.9 | 49.3 | 81.1 | 95.1 | 70 | 55.1 | 181.3 | 95 | 211.4 | 197.1 | 43 | 11.4 | 30 | 0.04 | 104 | 30 | 15.383 | 448.1 | 203.7 | 199.1 | 98.7 | 36.3 | 0.656 |  |  | 99.1 | 749.4 | 0.992 | -8 | 45.1 | 97 | 28 | 1.006 | 172.55 | 196 | 8630 | 197.91 | 46.77 | -46.94 | 17 | 43.66 | 40.89 | 44.92 | 47 | 58 | 70 | 81 | 37.25 | 87 | 91
11032 | 1753 | 269.6 | 50 | 81.1 | 95 | 70 | 55.1 | 181.3 | 95 | 211.3 | 197.8 | 43 | 11.4 | 30 | 0.041 | 104 | 30 | 15.403 | 448.1 | 203.7 | 199.4 | 98.7 | 36.3 | 0.656 |  |  | 99.1 | 749.4 | 0.991 | -8 | 51.37 | 97 | 28 | 1.002 | 174.12 | 200 | 9090 | 197.25 | 46.79 | -46.88 | 17 | 43.5 | 40.87 | 45.03 | 47 | 58 | 70 | 81 | 37.25 | 87 | 85
11033 | 1755 | 270.7 | 49.4 | 81.1 | 95 | 70 | 55.1 | 181.7 | 95 | 211.9 | 197.4 | 43.1 | 11.4 | 30 | 0.03 | 104.1 | 30 | 15.431 | 447.4 | 203.7 | 199.6 | 98.7 | 36.3 | 0.657 |  |  | 99.1 | 749.4 | 0.986 | -8 | 43.92 | 97 | 28 | 1.011 | 172.94 | 196 | 8990 | 198.54 | 46.77 | -47 | 17.06 | 43.35 | 40.66 | 45.03 | 47 | 58 | 70 | 81 | 37.25 | 88 | 87
11034 | 1742 | 267.8 | 48.7 | 81.1 | 95 | 70 | 55.1 | 181.4 | 95 | 211.3 | 197.1 | 43.1 | 11.4 | 30 | 0.036 | 104 | 30 | 15.445 | 448.2 | 203.7 | 199.2 | 98.7 | 36.3 | 0.657 |  |  | 99.1 | 749.4 | 0.989 | -8 | 50.59 | 97 | 28 | 1.001 | 172.94 | 199 | 8380 | 198.23 | 47.01 | -47.06 | 17.12 | 43.6 | 40.67 | 45.12 | 47 | 58 | 70 | 81 | 37.25 | 86 | 93
11035 | 1744 | 266.4 | 48.4 | 81.1 | 95.1 | 70 | 55.1 | 180.8 | 95 | 210.6 | 197.6 | 43.1 | 11.4 | 30 | 0.054 | 104 | 30 | 15.379 | 448.6 | 203.7 | 198.9 | 98.7 | 36.3 | 0.656 |  |  | 99 | 749.6 | 0.993 | -8 | 57.65 | 97 | 28 | 0.994 | 173.73 | 200 | 8900 | 197.27 | 46.69 | -47.06 | 17.06 | 43.36 | 40.68 | 45.12 | 47 | 58 | 70 | 81 | 37.25 | 89 | 89
11036 | 1749 | 266.7 | 49.2 | 81.1 | 95.1 | 70 | 55.1 | 180.7 | 95 | 210.7 | 198.1 | 43 | 11.4 | 30 | 0.056 | 104 | 30 | 15.334 | 448.2 | 203.7 | 199 | 98.7 | 36.3 | 0.656 |  |  | 99 | 749.7 | 0.994 | -8 | 58.43 | 97 | 28 | 1.011 | 172.55 | 203 | 9380 | 197.91 | 47.6 | -47.12 | 17 | 43.42 | 40.78 | 44.92 | 47 | 58 | 70 | 81 | 37.25 | 89 | 86
11037 | 1759 | 270 | 50 | 81.1 | 95.1 | 70 | 55.1 | 181.5 | 95 | 211.7 | 197.8 | 43 | 11.4 | 30 | 0.034 | 104.1 | 30 | 15.43 | 447.5 | 203.7 | 199.9 | 98.7 | 36.3 | 0.659 |  |  | 99.1 | 749.8 | 0.984 | -8 | 49.8 | 98 | 28 | 0.996 | 174.12 | 197 | 8850 | 198.54 | 46.91 | -47.12 | 17.06 | 43.57 | 40.71 | 44.83 | 47 | 58 | 70 | 81 | 37.25 | 88 | 86
11038 | 1756 | 271 | 50 | 81.1 | 95.1 | 70 | 55.1 | 181.9 | 95 | 212.1 | 197.1 | 43 | 11.4 | 30 | 0.027 | 104.1 | 30 | 15.529 | 448.4 | 203.7 | 199.7 | 98.7 | 36.3 | 0.658 |  |  | 99.1 | 749.8 | 0.994 | -8 | 42.75 | 97 | 28 | 0.997 | 172.94 | 195 | 8870 | 198.86 | 46.82 | -47 | 17.19 | 43.49 | 40.73 | 44.92 | 47 | 58 | 70 | 81 | 37.25 | 87 | 83
11039 | 1751 | 270.5 | 49.4 | 81.1 | 95.1 | 70 | 55.1 | 181.8 | 95 | 212 | 197.1 | 43 | 11.4 | 30 | 0.029 | 104 | 30 | 15.469 | 449.3 | 203.7 | 199.3 | 98.7 | 36.3 | 0.658 |  |  | 99.1 | 749.8 | 0.988 | -8 | 47.45 | 97 | 28 | 1.012 | 172.94 | 199 | 8870 | 197.91 | 46.52 | -47 | 16.94 | 43.52 | 40.61 | 45.12 | 47 | 58 | 70 | 81 | 37.25 | 88 | 94
11040 | 1748 | 269.3 | 49.3 | 81.1 | 95.1 | 70 | 55.1 | 181.5 | 95 | 211.7 | 197.6 | 43.1 | 11.4 | 30 | 0.042 | 104 | 30 | 15.388 | 448.8 | 203.7 | 199.1 | 98.7 | 36.3 | 0.658 |  |  | 99.1 | 749.7 | 0.989 | -8 | 50.59 | 97 | 28 | 1.007 | 173.33 | 203 | 8360 | 197.91 | 47.24 | -47 | 17 | 43.56 | 40.63 | 45.12 | 47 | 58 | 70 | 81 | 37.25 | 87 | 87
11041 | 1737 | 266 | 47.8 | 81.1 | 95.1 | 70 | 55.1 | 181 | 95 | 210.7 | 197.9 | 43 | 11.4 | 30 | 0.06 | 103.9 | 30 | 15.341 | 449.7 | 203.7 | 199 | 98.7 | 36.3 | 0.655 |  |  | 99.1 | 749.8 | 1.001 | -8 | 58.82 | 97 | 28 | 0.991 | 172.55 | 200 | 8580 | 194.68 | 46.8 | -47 | 16.75 | 43.44 | 40.65 | 44.92 | 47 | 58 | 70 | 81 | 37.25 | 88 | 87
11042 | 1750 | 266.8 | 49 | 81.1 | 95.2 | 70 | 55.1 | 180.8 | 95 | 210.8 | 197.8 | 43 | 11.4 | 30 | 0.064 | 103.9 | 30 | 15.192 | 449.4 | 203.7 | 198.6 | 98.7 | 36.3 | 0.654 |  |  | 99.1 | 749.9 | 0.992 | -8 | 60.39 | 97 | 28 | 1 | 173.33 | 202 | 9240 | 195 | 47.93 | -46.94 | 16.88 | 43.38 | 40.73 | 44.83 | 47 | 58 | 70 | 81 | 37.25 | 88 | 93
11043 | 1755 | 268.4 | 49.7 | 81.1 | 95.2 | 70 | 55.1 | 181.1 | 95 | 211.2 | 198.1 | 42.9 | 11.4 | 30 | 0.049 | 104 | 30 | 15.296 | 448.3 | 203.7 | 199.4 | 98.7 | 36.3 | 0.656 |  |  | 99.1 | 750 | 0.994 | -8 | 53.33 | 98 | 28 | 0.995 | 174.12 | 195 | 9600 | 199.84 | 46.86 | -46.88 | 17 | 43.55 | 40.89 | 44.72 | 47 | 58 | 70 | 81 | 37.25 | 87 | 90
11044 | 1752 | 269.7 | 49.2 | 81.1 | 95.1 | 70 | 55.1 | 181.6 | 95 | 211.8 | 197.5 | 42.9 | 11.4 | 30 | 0.032 | 104 | 30 | 15.459 | 448.3 | 203.7 | 199.8 | 98.7 | 36.3 | 0.659 |  |  | 99.1 | 749.9 | 0.99 | -8 | 41.96 | 98 | 28 | 1.018 | 173.33 | 196 | 8460 | 201.77 | 46.97 | -47.06 | 16.94 | 43.36 | 40.73 | 44.72 | 47 | 58 | 70 | 81 | 37.25 | 86 | 84
11045 | 1744 | 266.8 | 48.6 | 81.1 | 95.1 | 70 | 55 | 181.3 | 95 | 211.2 | 197.2 | 43 | 11.4 | 30 | 0.046 | 104 | 30 | 15.448 | 449.6 | 203.7 | 199 | 98.7 | 36.3 | 0.656 |  |  | 99.1 | 749.9 | 0.987 | -8 | 57.65 | 98 | 28 | 1.008 | 172.94 | 200 | 9140 | 197.27 | 46.93 | -46.88 | 17 | 43.56 | 40.74 | 45.12 | 47 | 58 | 70 | 81 | 37.65 | 85 | 84
11046 | 1746 | 266 | 49 | 81.1 | 95.1 | 70 | 55 | 181 | 95 | 210.8 | 197.7 | 43 | 11.4 | 30 | 0.057 | 103.9 | 30 | 15.312 | 450.7 | 203.7 | 198.8 | 98.7 | 36.3 | 0.654 |  |  | 99.1 | 750 | 0.993 | -8 | 58.82 | 98 | 28 | 1.007 | 173.33 | 195 | 8920 | 197.25 | 47.95 | -46.88 | 16.75 | 43.59 | 40.88 | 45.12 | 47 | 58 | 70 | 81 | 37.65 | 85 | 86
11047 | 1750 | 266.9 | 49.2 | 81.1 | 95.1 | 70 | 55 | 181 | 95 | 211 | 198.1 | 43 | 11.4 | 30 | 0.059 | 103.9 | 30 | 15.319 | 449.7 | 203.7 | 198.9 | 98.7 | 36.3 | 0.654 |  |  | 99.1 | 750.1 | 0.992 | -8 | 60 | 97 | 28 | 1.01 | 173.73 | 201 | 8770 | 196.61 | 47.43 | -46.75 | 16.75 | 43.68 | 40.89 | 44.92 | 47 | 58 | 70 | 81 | 37.25 | 87 | 86
11048 | 1757 | 268.9 | 50 | 81.1 | 95.2 | 70 | 55 | 181.4 | 95 | 211.6 | 198.6 | 43 | 11.4 | 30 | 0.042 | 104 | 30 | 15.389 | 447.3 | 203.7 | 199.8 | 98.7 | 36.3 | 0.658 |  |  | 99.1 | 750.1 | 0.992 | -8 | 58.82 | 97 | 28 | 1.001 | 174.51 | 197 | 8970 | 201.77 | 48.04 | -46.94 | 17 | 43.65 | 40.84 | 44.83 | 47 | 58 | 70 | 81 | 37.25 | 87 | 88
11049 | 1755 | 270.2 | 49.8 | 81.1 | 95.1 | 70 | 55 | 181.8 | 95 | 212.1 | 197.6 | 43 | 11.4 | 30 | 0.026 | 104 | 30 | 15.512 | 446.4 | 203.7 | 200.1 | 98.7 | 36.3 | 0.659 |  |  | 99.1 | 750 | 0.988 | -8 | 42.75 | 97 | 28 | 1.005 | 172.94 | 195 | 9510 | 201.77 | 48.02 | -46.94 | 16.88 | 43.6 | 40.8 | 44.92 | 47 | 58 | 70 | 81 | 37.25 | 87 | 91
11050 | 1756 | 270.9 | 49.5 | 81.1 | 95.1 | 70 | 55 | 181.8 | 95 | 212.1 | 197.7 | 43 | 11.4 | 30 | 0.023 | 104.1 | 30 | 15.452 | 445.7 | 203.7 | 199.9 | 98.7 | 36.3 | 0.661 |  |  | 99.1 | 750 | 0.99 | -8 | 47.45 | 97 | 28 | 1.002 | 173.33 | 197 | 9040 | 198.23 | 46.51 | -47 | 16.81 | 43.52 | 40.91 | 45.03 | 47 | 58 | 70 | 81 | 37.25 | 86 | 93
11051 | 1749 | 269.6 | 49.2 | 81.1 | 95.1 | 70 | 55 | 181.7 | 95 | 211.8 | 198 | 43.1 | 11.4 | 30 | 0.029 | 104.1 | 30 | 15.462 | 445.6 | 203.7 | 199.9 | 98.7 | 36.3 | 0.661 |  |  | 99.1 | 749.9 | 0.994 | -8 | 50.59 | 97 | 28 | 0.999 | 173.73 | 195 | 7940 | 199.84 | 47.89 | -46.94 | 16.94 | 43.62 | 40.77 | 45.12 | 47 | 58 | 70 | 81 | 37.25 | 83 | 97
11052 | 1751 | 269.9 | 49.3 | 81.1 | 95.1 | 70 | 55 | 181.7 | 95 | 211.8 | 198.1 | 43.1 | 11.4 | 30 | 0.033 | 104.1 | 30 | 15.411 | 446.5 | 203.7 | 199.7 | 98.7 | 36.3 | 0.659 |  |  | 99.1 | 749.9 | 0.992 | -8 | 49.41 | 97 | 28 | 1.012 | 173.73 | 202 | 8580 | 196.93 | 47.67 | -46.94 | 16.94 | 43.53 | 40.77 | 45.12 | 47 | 58 | 70 | 81 | 37.25 | 86 | 83
11053 | 1745 | 268.1 | 49.1 | 81.1 | 95.1 | 70 | 55 | 181.2 | 95 | 211.1 | 198.3 | 43.1 | 11.4 | 30 | 0.045 | 104 | 30 | 15.408 | 447.1 | 203.7 | 199.5 | 98.7 | 36.3 | 0.658 |  |  | 99.1 | 749.9 | 0.992 | -8 | 58.43 | 97 | 28 | 0.995 | 173.73 | 194 | 8550 | 197.25 | 46.84 | -46.88 | 16.94 | 43.55 | 40.77 | 45.03 | 47 | 58 | 70 | 81 | 37.25 | 87 | 86
11054 | 1745 | 267.7 | 49 | 81.1 | 95.1 | 70 | 55 | 181.3 | 95 | 211.2 | 198.4 | 43 | 11.4 | 30 | 0.045 | 104 | 30 | 15.417 | 447.4 | 203.7 | 199.5 | 98.7 | 36.3 | 0.657 |  |  | 99.1 | 750 | 0.992 | -8 | 51.76 | 97 | 28 | 1.002 | 173.73 | 200 | 8920 | 196.61 | 46.54 | -47 | 17.06 | 43.63 | 40.73 | 44.92 | 47 | 58 | 70 | 81 | 37.25 | 85 | 86
11055 | 1750 | 269.4 | 49.4 | 81.1 | 95.1 | 70 | 55 | 181.4 | 95 | 211.5 | 197.7 | 43 | 11.4 | 30 | 0.03 | 104 | 30 | 15.465 | 446.6 | 203.7 | 199.8 | 98.7 | 36.3 | 0.658 |  |  | 99.1 | 750.1 | 0.989 | -8 | 44.71 | 97 | 28 | 0.994 | 173.33 | 199 | 8630 | 196.61 | 46.88 | -47.06 | 17.12 | 43.34 | 40.76 | 44.83 | 47 | 58 | 70 | 81 | 37.25 | 85 | 90
11056 | 1749 | 268.4 | 49.9 | 81.1 | 95.1 | 70 | 55 | 181 | 95 | 211 | 197.4 | 43 | 11.4 | 30 | 0.037 | 104 | 30 | 15.471 | 447.7 | 203.7 | 199.2 | 98.7 | 36.3 | 0.656 |  |  | 99.1 | 750.2 | 0.985 | -8 | 43.53 | 97 | 28 | 0.998 | 172.94 | 199 | 8550 | 198.23 | 46.8 | -47.06 | 17.06 | 43.51 | 40.76 | 44.92 | 47 | 58 | 70 | 81 | 37.25 | 86 | 85
11057 | 1751 | 268.8 | 49.3 | 81.1 | 95.1 | 70 | 55 | 181.2 | 95 | 211.3 | 197.5 | 43 | 11.4 | 30 | 0.034 | 104 | 30 | 15.449 | 447.4 | 203.7 | 199.2 | 98.7 | 36.3 | 0.655 |  |  | 99.1 | 750.2 | 0.993 | -8 | 47.06 | 97 | 28 | 0.991 | 173.33 | 194 | 8770 | 198.54 | 47.84 | -47 | 17.25 | 43.67 | 40.7 | 44.92 | 47 | 58 | 70 | 81 | 37.25 | 86 | 88
11058 | 1747 | 269.2 | 48.7 | 81.1 | 95.1 | 70 | 55 | 181.3 | 95 | 211.3 | 197.3 | 43 | 11.4 | 30 | 0.028 | 104 | 30 | 15.425 | 447.7 | 203.7 | 199.3 | 98.7 | 36.3 | 0.656 |  |  | 99.1 | 750.2 | 0.99 | -8 | 45.49 | 97 | 28 | 1.009 | 172.94 | 197 | 8290 | 197.91 | 47.15 | -47.06 | 17 | 43.51 | 40.49 | 44.92 | 47 | 58 | 70 | 81 | 37.25 | 86 | 86
11059 | 1745 | 267.9 | 48.7 | 81.1 | 95.1 | 70 | 55 | 180.9 | 95 | 210.8 | 197.5 | 43 | 11.4 | 30 | 0.042 | 104 | 30 | 15.357 | 448.2 | 203.7 | 199 | 98.7 | 36.3 | 0.654 |  |  | 99.1 | 750.2 | 0.987 | -8 | 54.12 | 97 | 28 | 1 | 172.55 | 195 | 8920 | 197.59 | 47.84 | -47.06 | 17.12 | 43.57 | 40.69 | 45.03 | 47 | 58 | 70 | 81 | 37.25 | 89 | 85
11060 | 1744 | 266 | 48.7 | 81.1 | 95.1 | 70 | 55 | 180.6 | 95 | 210.3 | 198 | 43 | 11.4 | 30 | 0.052 | 103.9 | 30 | 15.295 | 448.7 | 203.7 | 199 | 98.7 | 36.3 | 0.654 |  |  | 99.1 | 750.3 | 0.995 | -8 | 58.04 | 97 | 28 | 1.012 | 173.73 | 199 | 8360 | 196.93 | 47.18 | -47 | 17.06 | 43.55 | 40.62 | 44.92 | 47 | 58 | 70 | 81 | 37.65 | 87 | 85
11061 | 1754 | 268 | 49.7 | 81.1 | 95.1 | 70 | 55 | 181 | 95 | 211 | 198.2 | 43 | 11.4 | 30 | 0.044 | 104 | 30 | 15.278 | 447.9 | 203.7 | 199.4 | 98.7 | 36.3 | 0.656 |  |  | 99.1 | 750.3 | 0.986 | -8 | 50.2 | 97 | 28 | 0.995 | 171.76 | 200 | 8950 | 197.25 | 47.75 | -47.06 | 16.75 | 43.39 | 40.59 | 44.83 | 47 | 58 | 70 | 81 | 37.25 | 90 | 84
11062 | 1754 | 269.5 | 49.6 | 81.1 | 95.1 | 70 | 55 | 181.6 | 95 | 211.8 | 197.7 | 43 | 11.4 | 30 | 0.031 | 104 | 30 | 15.393 | 446.7 | 203.7 | 199.7 | 98.7 | 36.3 | 0.657 |  |  | 99.1 | 750.3 | 0.991 | -8 | 43.53 | 97 | 28 | 1.006 | 172.55 | 200 | 7970 | 196.93 | 45.96 | -46.94 | 16.81 | 43.57 | 40.72 | 44.83 | 47 | 58 | 70 | 81 | 37.25 | 86 | 84
11063 | 1757 | 270 | 49.7 | 81.1 | 95.1 | 70 | 55 | 181.9 | 95 | 212.2 | 197.4 | 43 | 11.4 | 30 | 0.029 | 104 | 30 | 15.46 | 447.3 | 203.7 | 199.5 | 98.7 | 36.3 | 0.658 |  |  | 99.1 | 750.3 | 0.992 | -8 | 45.49 | 97 | 28 | 1.009 | 173.33 | 196 | 8090 | 196.61 | 47.17 | -47.06 | 16.94 | 43.58 | 40.84 | 45.03 | 47 | 58 | 70 | 81 | 37.25 | 85 | 86
11064 | 1745 | 269.3 | 48.2 | 81.1 | 95.1 | 70 | 55 | 182 | 95 | 212.1 | 197.7 | 43.1 | 11.4 | 30 | 0.044 | 104 | 30 | 15.45 | 447.4 | 203.7 | 199.1 | 98.7 | 36.3 | 0.657 |  |  | 99.1 | 750.2 | 0.989 | -8 | 58.43 | 97 | 28 | 1.01 | 173.73 | 194 | 9210 | 196.61 | 47.77 | -46.94 | 16.88 | 43.56 | 40.73 | 45.12 | 47 | 58 | 70 | 81 | 37.25 | 89 | 86
11065 | 1741 | 267 | 48.2 | 81.1 | 95 | 70 | 55 | 181.7 | 95 | 211.7 | 197.9 | 43 | 11.4 | 30 | 0.063 | 103.9 | 30 | 15.348 | 448.5 | 203.7 | 198.8 | 98.7 | 36.3 | 0.654 |  |  | 99.1 | 750.2 | 0.994 | -8 | 60.39 | 97 | 28 | 0.995 | 173.33 | 194 | 8900 | 196.93 | 47.76 | -46.81 | 16.75 | 43.54 | 40.78 | 44.92 | 47 | 58 | 70 | 81 | 37.65 | 89 | 92
11066 | 1752 | 268.8 | 49.1 | 81.1 | 95.1 | 70 | 55 | 181.7 | 95 | 211.8 | 198.1 | 43 | 11.4 | 30 | 0.058 | 104 | 30 | 15.341 | 447.9 | 203.7 | 198.9 | 98.7 | 36.3 | 0.654 |  |  | 99.1 | 750.1 | 0.994 | -8 | 58.82 | 97 | 28 | 1.003 | 173.73 | 203 | 8820 | 196.61 | 47.98 | -46.94 | 16.69 | 43.46 | 40.96 | 44.83 | 47 | 58 | 70 | 81 | 37.65 | 90 | 88
11067 | 1752 | 269 | 49.3 | 81.1 | 95.1 | 70 | 55 | 181.4 | 95 | 211.5 | 197.7 | 42.9 | 11.4 | 30 | 0.043 | 104 | 30 | 15.436 | 447.4 | 203.7 | 199.5 | 98.7 | 36.3 | 0.656 |  |  | 99.1 | 750.1 | 0.989 | -8 | 45.49 | 97 | 28 | 0.995 | 172.94 | 199 | 8700 | 196.61 | 46.52 | -46.94 | 16.81 | 43.58 | 40.91 | 44.72 | 47 | 58 | 70 | 81 | 37.25 | 88 | 84
11068 | 1754 | 269.6 | 49.8 | 81.1 | 95.1 | 70 | 55 | 181.5 | 95 | 211.6 | 197.8 | 43 | 11.4 | 30 | 0.04 | 104 | 30 | 15.432 | 447.5 | 203.7 | 199.5 | 98.7 | 36.3 | 0.658 |  |  | 99 | 750.1 | 0.989 | -8 | 47.06 | 97 | 28 | 1.016 | 174.12 | 201 | 8850 | 196.61 | 47.92 | -46.75 | 16.81 | 43.59 | 40.9 | 44.92 | 47 | 58 | 70 | 81 | 37.25 | 87 | 84
11069 | 1754 | 269.8 | 49.9 | 81.1 | 95.1 | 70 | 55 | 181.4 | 95 | 211.5 | 197.6 | 43 | 11.4 | 30 | 0.035 | 104 | 30 | 15.504 | 447 | 203.7 | 199.6 | 98.7 | 36.3 | 0.658 |  |  | 99.1 | 750 | 0.992 | -8 | 45.88 | 97 | 28 | 1.007 | 172.94 | 195 | 8920 | 198.23 | 46.56 | -47.06 | 17.06 | 43.67 | 40.93 | 44.92 | 47 | 58 | 70 | 81 | 37.25 | 87 | 86
11070 | 1750 | 270 | 49.3 | 81.1 | 95.1 | 70 | 55 | 181.6 | 95 | 211.8 | 197.5 | 43.1 | 11.4 | 30 | 0.038 | 104 | 30 | 15.462 | 448.4 | 203.7 | 199.5 | 98.7 | 36.3 | 0.658 |  |  | 99.1 | 750 | 0.988 | -8 | 45.1 | 97 | 28 | 0.988 | 173.33 | 200 | 8870 | 196.61 | 46.78 | -47 | 16.88 | 43.59 | 40.78 | 45.03 | 47 | 58 | 70 | 81 | 37.25 | 88 | 88
11071 | 1748 | 268.1 | 49.1 | 81.1 | 95.1 | 70 | 55 | 181.4 | 95 | 211.3 | 197.3 | 43.1 | 11.4 | 30 | 0.05 | 104 | 30 | 15.359 | 450.4 | 203.7 | 199 | 98.7 | 36.3 | 0.656 |  |  | 99.1 | 750 | 0.991 | -8 | 44.71 | 97 | 28 | 1.003 | 173.33 | 199 | 8240 | 197.27 | 46.8 | -46.94 | 17.19 | 43.56 | 40.82 | 45.12 | 47 | 58 | 70 | 81 | 37.25 | 88 | 86
11072 | 1741 | 266.9 | 48.5 | 81.1 | 95.1 | 70 | 55 | 181.2 | 95 | 211 | 197.9 | 43 | 11.4 | 30 | 0.061 | 104 | 30 | 15.313 | 450.6 | 203.7 | 199.1 | 98.7 | 36.3 | 0.653 |  |  | 99.1 | 750 | 0.992 | -8 | 54.12 | 97 | 28 | 0.992 | 174.12 | 194 | 8800 | 196.61 | 47.53 | -47 | 16.88 | 43.59 | 40.78 | 45.03 | 47 | 58 | 70 | 81 | 37.25 | 89 | 83
11073 | 1753 | 267.9 | 49.5 | 81.1 | 95.1 | 70 | 55 | 181 | 95 | 211 | 198.3 | 43 | 11.4 | 30 | 0.059 | 104 | 30 | 15.29 | 448.3 | 203.7 | 199.2 | 98.7 | 36.3 | 0.653 |  |  | 99.1 | 750.1 | 0.994 | -8 | 58.43 | 97 | 28 | 1.002 | 173.73 | 194 | 8020 | 199.84 | 47.34 | -47 | 17.06 | 43.42 | 40.79 | 44.92 | 47 | 58 | 70 | 81 | 37.25 | 90 | 92
11074 | 1758 | 270.6 | 50.1 | 81.1 | 95 | 70 | 55 | 181.6 | 95 | 211.8 | 197.9 | 43 | 11.4 | 30 | 0.036 | 104.1 | 30 | 15.461 | 447 | 203.7 | 200 | 98.7 | 36.3 | 0.656 |  |  | 99.1 | 750.2 | 0.989 | -8 | 41.96 | 97 | 28 | 1.008 | 174.12 | 195 | 8750 | 199.84 | 47.94 | -46.94 | 16.94 | 43.31 | 40.79 | 44.72 | 47 | 58 | 70 | 81 | 37.25 | 87 | 88
11075 | 1751 | 270.1 | 49.3 | 81.1 | 95 | 70 | 55 | 181.5 | 95 | 211.7 | 197.3 | 43 | 11.4 | 30 | 0.035 | 104 | 30 | 15.548 | 446.6 | 203.7 | 199.7 | 98.7 | 36.3 | 0.656 |  |  | 99.1 | 750.2 | 0.996 | -8 | 41.96 | 97 | 28 | 0.992 | 172.94 | 199 | 9410 | 197.91 | 46.77 | -47.12 | 17.06 | 43.55 | 40.81 | 44.92 | 47 | 58 | 70 | 81 | 37.25 | 84 | 83
11076 | 1747 | 269.4 | 49.2 | 81.1 | 95.1 | 70 | 55 | 181.6 | 95 | 211.5 | 197.4 | 43 | 11.4 | 30 | 0.036 | 104 | 30 | 15.491 | 447.1 | 203.7 | 199.6 | 98.7 | 36.3 | 0.656 |  |  | 99.1 | 750.1 | 0.994 | -8 | 44.31 | 97 | 28 | 0.998 | 173.33 | 196 | 8870 | 199.18 | 45.98 | -47.06 | 17.19 | 43.33 | 40.76 | 45.12 | 47 | 58 | 70 | 81 | 37.25 | 86 | 83
11077 | 1745 | 266.4 | 49.4 | 81.1 | 95.1 | 70 | 55 | 180.9 | 95 | 210.8 | 197.7 | 43.1 | 11.4 | 30 | 0.059 | 104 | 30 | 15.38 | 447.2 | 203.7 | 199.1 | 98.7 | 36.3 | 0.654 |  |  | 99.1 | 750.1 | 0.994 | -8 | 58.82 | 97 | 28 | 1.009 | 173.73 | 199 | 8240 | 197.27 | 46.63 | -47 | 17.06 | 43.47 | 40.8 | 45.12 | 47 | 58 | 70 | 81 | 37.65 | 87 | 88
11078 | 1744 | 266.4 | 48.7 | 81.1 | 95 | 70 | 55.1 | 181 | 95 | 210.9 | 198.2 | 43 | 11.4 | 30 | 0.066 | 104 | 30 | 15.328 | 447.9 | 203.7 | 199.1 | 98.7 | 36.3 | 0.654 |  |  | 99.1 | 750.2 | 0.988 | -8 | 59.22 | 97 | 28 | 1.007 | 174.12 | 195 | 8530 | 198.23 | 47.32 | -46.88 | 16.94 | 43.54 | 40.8 | 45.03 | 47 | 58 | 70 | 81 | 37.65 | 91 | 88
11079 | 1754 | 267.9 | 49.6 | 81.1 | 95.1 | 70 | 55.1 | 181.2 | 95 | 211.3 | 198.7 | 43 | 11.4 | 30 | 0.058 | 104 | 30 | 15.339 | 447.4 | 203.7 | 199.6 | 98.7 | 36.3 | 0.657 |  |  | 99 | 750.3 | 0.997 | -8 | 60.78 | 97 | 28 | 1.012 | 174.9 | 195 | 8550 | 199.52 | 46.82 | -47.06 | 16.94 | 43.44 | 40.87 | 44.83 | 47 | 58 | 70 | 81 | 37.25 | 89 | 87
11080 | 1752 | 269.5 | 49.3 | 81.1 | 95.1 | 70 | 55.1 | 181.6 | 95 | 211.7 | 198 | 43 | 11.4 | 30 | 0.037 | 104.1 | 30 | 15.497 | 447.1 | 203.7 | 200.3 | 98.7 | 36.3 | 0.658 |  |  | 99.1 | 750.3 | 0.988 | -8 | 40 | 97 | 28 | 1.005 | 173.73 | 195 | 10020 | 202.1 | 46.77 | -47.12 | 16.94 | 43.36 | 40.59 | 44.83 | 47 | 58 | 70 | 81 | 37.25 | 86 | 94
11081 | 1762 | 272 | 50.8 | 81.1 | 95.1 | 70 | 55.1 | 181.9 | 95 | 212.2 | 197.6 | 43 | 11.4 | 30 | 0.032 | 104.1 | 30 | 15.5 | 446.1 | 203.7 | 200 | 98.7 | 36.3 | 0.658 |  |  | 99.1 | 750.3 | 0.994 | -8 | 47.06 | 97 | 28 | 0.999 | 172.55 | 199 | 8630 | 196.61 | 47.23 | -47 | 16.88 | 43.35 | 40.76 | 45.03 | 47 | 58 | 70 | 81 | 37.25 | 85 | 90
11082 | 1744 | 269.2 | 48.5 | 81.1 | 95 | 70 | 55.1 | 181.3 | 95 | 211.3 | 197.7 | 43 | 11.4 | 30 | 0.047 | 104 | 30 | 15.441 | 448 | 203.7 | 199.4 | 98.7 | 36.3 | 0.657 |  |  | 99.1 | 750.2 | 0.994 | -8 | 50.59 | 97 | 28 | 0.996 | 173.33 | 200 | 8480 | 201.45 | 46.71 | -46.88 | 16.88 | 43.55 | 40.83 | 45.12 | 47 | 58 | 70 | 81 | 37.25 | 90 | 86
11083 | 1752 | 269.7 | 49.6 | 81.1 | 95.1 | 70 | 55.1 | 181.3 | 95 | 211.5 | 197.9 | 43 | 11.4 | 30 | 0.061 | 104 | 30 | 15.348 | 448.4 | 203.7 | 199 | 98.7 | 36.3 | 0.656 |  |  | 99.1 | 750.1 | 0.991 | -8 | 58.43 | 97 | 28 | 0.994 | 173.73 | 202 | 9380 | 197.59 | 48.02 | -46.81 | 16.81 | 43.47 | 40.83 | 45.03 | 47 | 58 | 70 | 81 | 37.25 | 87 | 83
11084 | 1754 | 270.3 | 49.9 | 81.1 | 95 | 70 | 55.1 | 181.4 | 95 | 211.6 | 198.2 | 43 | 11.4 | 30 | 0.056 | 104 | 30 | 15.361 | 447.7 | 203.7 | 199.3 | 98.7 | 36.3 | 0.658 |  |  | 99.1 | 750 | 0.984 | -8 | 50.98 | 97 | 28 | 1 | 172.94 | 195 | 8900 | 199.52 | 47.28 | -46.62 | 16.81 | 43.56 | 40.84 | 44.92 | 47 | 58 | 70 | 81 | 37.25 | 84 | 87
11085 | 1743 | 268.2 | 48.8 | 81.1 | 95 | 70 | 55.1 | 181 | 95 | 210.9 | 197.7 | 43 | 11.4 | 30 | 0.053 | 104 | 30 | 15.413 | 448.5 | 203.7 | 199.4 | 98.7 | 36.3 | 0.657 |  |  | 99.1 | 749.9 | 0.984 | -8 | 45.1 | 97 | 28 | 1.012 | 172.94 | 199 | 8900 | 196.61 | 47.83 | -47 | 17.06 | 43.51 | 41.02 | 44.92 | 47 | 58 | 70 | 81 | 37.25 | 87 | 91
11086 | 1743 | 267.1 | 48.6 | 81.1 | 95 | 70 | 55.1 | 180.8 | 95 | 210.7 | 198.1 | 43 | 11.4 | 30 | 0.062 | 104 | 30 | 15.403 | 450 | 203.7 | 199.2 | 98.7 | 36.3 | 0.655 |  |  | 99 | 749.9 | 0.993 | -8 | 56.47 | 97 | 28 | 0.997 | 173.73 | 194 | 7920 | 199.52 | 47.88 | -46.81 | 17 | 43.67 | 40.92 | 44.92 | 47 | 58 | 70 | 81 | 37.25 | 89 | 87
11087 | 1748 | 268.1 | 48.9 | 81.1 | 95.1 | 70 | 55.1 | 180.9 | 95 | 211 | 198.1 | 43 | 11.4 | 30 | 0.051 | 104 | 30 | 15.42 | 448.9 | 203.7 | 199.7 | 98.7 | 36.3 | 0.656 |  |  | 99.1 | 749.9 | 0.996 | -8 | 56.08 | 97 | 28 | 1.013 | 173.33 | 200 | 7920 | 196.93 | 47.77 | -46.94 | 17.12 | 43.67 | 40.85 | 44.83 | 47 | 58 | 70 | 81 | 37.65 | 86 | 85
11088 | 1756 | 270.3 | 49.8 | 81.1 | 95.1 | 70 | 55.1 | 181.4 | 95 | 211.5 | 197.6 | 43 | 11.4 | 30 | 0.037 | 104 | 30 | 15.441 | 447.4 | 203.7 | 199.8 | 98.7 | 36.3 | 0.657 |  |  | 99.1 | 750 | 0.987 | -8 | 42.75 | 97 | 28 | 1.011 | 173.73 | 195 | 9920 | 200.16 | 47.96 | -47.06 | 16.94 | 43.51 | 40.86 | 44.92 | 47 | 58 | 70 | 81 | 37.25 | 88 | 90
11089 | 1751 | 269.6 | 49.2 | 81.1 | 95.1 | 70 | 55.1 | 181.3 | 95 | 211.4 | 197.7 | 43 | 11.4 | 30 | 0.045 | 104 | 30 | 15.447 | 447.1 | 203.7 | 199.6 | 98.7 | 36.3 | 0.657 |  |  | 99.1 | 750 | 0.991 | -8 | 48.24 | 97 | 28 | 1.008 | 173.73 | 198 | 8970 | 196.93 | 47.68 | -47 | 17 | 43.65 | 40.77 | 45.12 | 47 | 58 | 70 | 81 | 37.25 | 86 | 88
11090 | 1752 | 270.2 | 49.4 | 81.1 | 95 | 70 | 55.1 | 181.4 | 95 | 211.4 | 197.8 | 43.1 | 11.4 | 30 | 0.05 | 104 | 30 | 15.417 | 447.8 | 203.7 | 199.3 | 98.7 | 36.3 | 0.658 |  |  | 99.1 | 749.9 | 0.993 | -8 | 51.37 | 97 | 28 | 1.002 | 173.33 | 202 | 8870 | 196.93 | 46.64 | -47.12 | 17.19 | 43.33 | 40.92 | 45.12 | 47 | 58 | 70 | 81 | 37.25 | 88 | 84
11091 | 1748 | 268.6 | 49.4 | 81.1 | 95 | 70 | 55.1 | 181.2 | 95 | 211.2 | 197.6 | 43.1 | 11.4 | 30 | 0.054 | 104 | 30 | 15.369 | 447.8 | 203.7 | 199.1 | 98.7 | 36.4 | 0.656 |  |  | 99.1 | 750 | 0.992 | -8 | 47.84 | 97 | 28 | 1.011 | 173.33 | 202 | 8920 | 197.59 | 46.84 | -47 | 16.81 | 43.54 | 40.72 | 45.03 | 47 | 58 | 70 | 81 | 37.65 | 89 | 84
11092 | 1748 | 268.3 | 49.2 | 81.1 | 95.1 | 70 | 55.1 | 181.1 | 95 | 211.1 | 198 | 43 | 11.4 | 30 | 0.063 | 104 | 30 | 15.346 | 447.2 | 203.7 | 199 | 98.7 | 36.4 | 0.655 |  |  | 99.1 | 750 | 0.991 | -8 | 56.86 | 97 | 28 | 0.993 | 172.94 | 195 | 8410 | 199.52 | 47.58 | -46.81 | 16.81 | 43.63 | 40.9 | 44.92 | 47 | 58 | 70 | 81 | 37.25 | 88 | 89
11093 | 1757 | 270.6 | 49.9 | 81.1 | 95.1 | 70 | 55.1 | 181.3 | 95 | 211.4 | 198.1 | 43 | 11.4 | 30 | 0.046 | 104 | 30 | 15.387 | 446.7 | 203.7 | 199.6 | 98.7 | 36.4 | 0.658 |  |  | 99.1 | 750.1 | 0.989 | -8 | 48.63 | 97 | 28 | 0.997 | 174.12 | 203 | 8730 | 197.25 | 48.02 | -47 | 17.06 | 43.42 | 40.84 | 44.83 | 47 | 58 | 70 | 81 | 37.25 | 85 | 89
11094 | 1753 | 271.6 | 49.7 | 81.1 | 95 | 70 | 55.1 | 181.7 | 95 | 211.9 | 197.3 | 43 | 11.4 | 30 | 0.033 | 104.1 | 30 | 15.534 | 446.7 | 203.7 | 199.8 | 98.7 | 36.4 | 0.657 |  |  | 99.1 | 750 | 0.993 | -8 | 40.78 | 98 | 28 | 0.997 | 172.94 | 199 | 9560 | 196.61 | 46.61 | -47 | 17 | 43.15 | 40.77 | 44.92 | 47 | 58 | 70 | 81 | 37.25 | 88 | 90
11095 | 1747 | 270.5 | 49.2 | 81 | 95.1 | 70 | 55.1 | 181.4 | 95 | 211.5 | 197.1 | 43 | 11.4 | 30 | 0.04 | 104 | 29.9 | 15.494 | 447.2 | 203.7 | 199.3 | 98.7 | 36.4 | 0.656 |  |  | 99.1 | 749.9 | 0.994 | -8 | 43.53 | 97 | 28 | 0.992 | 173.33 | 195 | 8070 | 198.86 | 46.71 | -47 | 16.94 | 43.62 | 40.86 | 45.12 | 47 | 58 | 70 | 81 | 37.25 | 87 | 91
11096 | 1741 | 267.5 | 48.4 | 81 | 95.1 | 70 | 55.2 | 181 | 95 | 210.9 | 197.5 | 43 | 11.4 | 30 | 0.06 | 104 | 29.9 | 15.397 | 447.4 | 203.7 | 198.9 | 98.7 | 36.4 | 0.652 |  |  | 99.1 | 749.8 | 0.993 | -8 | 59.22 | 97 | 28 | 1.019 | 173.33 | 199 | 8210 | 197.27 | 47.68 | -47.06 | 17.12 | 43.41 | 40.64 | 45.12 | 47 | 58 | 70 | 81 | 37.25 | 85 | 91
11097 | 1745 | 267.7 | 48.7 | 81 | 95.2 | 70 | 55.2 | 181 | 95 | 211.1 | 197.9 | 43 | 11.4 | 30 | 0.069 | 103.9 | 29.9 | 15.368 | 448.1 | 203.7 | 198.9 | 98.7 | 36.4 | 0.651 |  |  | 99.1 | 749.8 | 0.993 | -8 | 58.82 | 97 | 28 | 0.991 | 173.73 | 194 | 7990 | 196.61 | 47.34 | -47 | 16.94 | 43.46 | 40.73 | 45.03 | 47 | 58 | 70 | 81 | 37.25 | 87 | 83
11098 | 1751 | 268.5 | 49.2 | 81 | 95.2 | 70 | 55.2 | 181.4 | 95 | 211.7 | 198.4 | 42.9 | 11.4 | 30 | 0.071 | 104 | 29.9 | 15.357 | 449 | 203.7 | 199.2 | 98.7 | 36.4 | 0.652 |  |  | 99.1 | 749.9 | 0.99 | -8 | 60.39 | 97 | 28 | 0.998 | 174.12 | 193 | 8700 | 196.61 | 47.55 | -46.81 | 16.94 | 43.45 | 40.58 | 44.83 | 47 | 58 | 70 | 81 | 37.25 | 86 | 83
11099 | 1757 | 269.9 | 49.8 | 81 | 95.1 | 70 | 55.2 | 181.8 | 95 | 212.1 | 198 | 42.9 | 11.4 | 30 | 0.051 | 104 | 29.9 | 15.404 | 449.3 | 203.7 | 199.8 | 98.7 | 36.4 | 0.655 |  |  | 99.1 | 749.9 | 0.992 | -8 | 42.35 | 97 | 28 | 0.996 | 173.33 | 198 | 8900 | 199.84 | 47.94 | -46.94 | 16.81 | 43.41 | 40.68 | 44.72 | 47 | 58 | 70 | 81 | 37.25 | 89 | 82
11100 | 1758 | 271.9 | 49.8 | 81 | 95.1 | 70 | 55.2 | 181.9 | 95 | 212.3 | 197.6 | 42.9 | 11.4 | 30 | 0.035 | 104.1 | 29.9 | 15.459 | 447.6 | 203.7 | 200.1 | 98.7 | 36.4 | 0.657 |  |  | 99.1 | 749.8 | 0.989 | -8 | 42.35 | 97 | 28 | 1.015 | 172.94 | 200 | 7900 | 197.25 | 47.25 | -46.94 | 17 | 43.48 | 40.57 | 44.92 | 47 | 58 | 70 | 81 | 37.25 | 88 | 85
11101 | 1743 | 269.5 | 48.6 | 81 | 95.1 | 70 | 55.2 | 181.4 | 95 | 211.4 | 197.4 | 43 | 11.4 | 30 | 0.049 | 104 | 29.9 | 15.438 | 447.3 | 203.7 | 199.5 | 98.7 | 36.4 | 0.656 |  |  | 99.1 | 749.7 | 0.992 | -8 | 44.31 | 97 | 28 | 0.997 | 172.94 | 199 | 8240 | 201.45 | 46.55 | -46.81 | 16.94 | 43.45 | 40.74 | 45.12 | 47 | 58 | 70 | 81 | 37.25 | 89 | 84
11102 | 1742 | 266.5 | 48.4 | 81 | 95.1 | 70 | 55.2 | 180.7 | 95 | 210.6 | 197.5 | 43 | 11.4 | 30 | 0.077 | 103.9 | 29.9 | 15.268 | 449 | 203.7 | 198.7 | 98.7 | 36.4 | 0.653 |  |  | 99.1 | 749.7 | 0.99 | -8 | 58.82 | 97 | 28 | 1.009 | 172.55 | 202 | 8510 | 196.61 | 47.93 | -46.56 | 16.81 | 43.56 | 40.81 | 45.23 | 47 | 58 | 70 | 81 | 37.65 | 88 | 88
11103 | 1747 | 266.6 | 49 | 81 | 95.1 | 70 | 55.2 | 180.9 | 95 | 210.8 | 197.9 | 43 | 11.4 | 30 | 0.079 | 103.9 | 29.9 | 15.168 | 449.2 | 203.7 | 198.7 | 98.7 | 36.4 | 0.651 |  |  | 99.1 | 749.7 | 0.991 | -8 | 59.61 | 98 | 28 | 1.008 | 173.73 | 200 | 8750 | 197.59 | 48.23 | -47 | 17.06 | 43.7 | 40.91 | 44.92 | 47 | 58 | 70 | 81 | 37.65 | 86 | 90
11104 | 1751 | 266.9 | 49.4 | 81 | 95.1 | 70 | 55.2 | 181.1 | 95 | 211.1 | 198.7 | 43 | 11.4 | 30 | 0.074 | 104 | 29.9 | 15.294 | 448.2 | 203.7 | 199.4 | 98.7 | 36.4 | 0.651 |  |  | 99.1 | 749.7 | 0.995 | -8 | 60 | 98 | 28 | 1.002 | 174.9 | 194 | 9340 | 196.93 | 48.31 | -46.94 | 17 | 43.58 | 40.88 | 44.83 | 47 | 58 | 70 | 81 | 37.65 | 87 | 86
11105 | 1762 | 271.4 | 50.1 | 81 | 95.2 | 70 | 55.2 | 181.9 | 95 | 212.4 | 198.3 | 42.9 | 11.4 | 30 | 0.04 | 104.1 | 29.9 | 15.44 | 447.2 | 203.7 | 200.3 | 98.7 | 36.4 | 0.655 |  |  | 99.1 | 749.7 | 0.985 | -8 | 45.49 | 98 | 28 | 1.015 | 174.51 | 197 | 8120 | 199.18 | 47.94 | -47.19 | 17.25 | 42.93 | 40.76 | 44.72 | 47 | 58 | 70 | 81 | 37.25 | 86 | 82
11106 | 1753 | 270.6 | 49.8 | 81 | 95.1 | 70 | 55.1 | 182.1 | 95 | 212.3 | 197.9 | 43 | 11.4 | 30 | 0.035 | 104.1 | 29.9 | 15.582 | 447.2 | 203.7 | 200.2 | 98.7 | 36.4 | 0.654 |  |  | 99.1 | 749.6 | 0.993 | -8 | 40.39 | 97 | 28 | 1.003 | 172.94 | 195 | 8600 | 199.52 | 48.5 | -47.12 | 16.88 | 43.6 | 40.82 | 44.83 | 47 | 58 | 70 | 81 | 37.25 | 85 | 84
11107 | 1750 | 269.4 | 49.2 | 81 | 95.1 | 70 | 55.1 | 181.9 | 95 | 212.1 | 198.5 | 43 | 11.4 | 30 | 0.043 | 104.1 | 29.9 | 15.495 | 446.6 | 203.7 | 200.3 | 98.7 | 36.4 | 0.656 |  |  | 99.1 | 749.6 | 0.996 | -8 | 49.02 | 97 | 28 | 1.009 | 174.51 | 200 | 8970 | 199.84 | 47.52 | -47 | 16.94 | 43.66 | 40.82 | 45.12 | 47 | 58 | 70 | 81 | 37.25 | 85 | 87
11108 | 1755 | 271.1 | 50.1 | 81 | 95.1 | 70 | 55.1 | 182.3 | 95 | 212.6 | 198.4 | 43.1 | 11.4 | 30 | 0.038 | 104.1 | 30 | 15.508 | 446 | 203.7 | 200.3 | 98.7 | 36.4 | 0.657 |  |  | 99.1 | 749.5 | 0.984 | -8 | 46.67 | 97 | 28 | 0.995 | 174.12 | 195 | 7850 | 199.18 | 46.84 | -47.06 | 17.06 | 43.56 | 40.83 | 45.12 | 47 | 58 | 70 | 81 | 37.25 | 87 | 91
11109 | 1754 | 271.6 | 49.8 | 81 | 95.1 | 70 | 55.1 | 182 | 95 | 212.2 | 198.4 | 43.1 | 11.4 | 30 | 0.047 | 104.1 | 30 | 15.486 | 445.2 | 203.7 | 199.9 | 98.7 | 36.4 | 0.656 |  |  | 99.1 | 749.5 | 0.991 | -8 | 53.73 | 97 | 28 | 1 | 173.73 | 194 | 8850 | 199.84 | 46.71 | -46.88 | 16.94 | 43.61 | 40.83 | 45.12 | 47 | 58 | 70 | 81 | 37.25 | 85 | 91
11110 | 1749 | 269.7 | 49.7 | 81 | 95.1 | 70 | 55 | 181.4 | 95 | 211.4 | 198.5 | 43.1 | 11.4 | 30 | 0.058 | 104 | 30 | 15.43 | 445.6 | 203.7 | 199.6 | 98.7 | 36.4 | 0.655 |  |  | 99.1 | 749.4 | 0.989 | -8 | 54.12 | 97 | 28 | 0.993 | 173.73 | 203 | 8410 | 198.23 | 47.57 | -47.12 | 17.25 | 43.66 | 40.96 | 45.03 | 47 | 58 | 70 | 81 | 37.25 | 87 | 88
11111 | 1746 | 268.5 | 49.1 | 81 | 95.1 | 70 | 55 | 180.9 | 95 | 210.8 | 198.8 | 43 | 11.4 | 30 | 0.061 | 104 | 30 | 15.406 | 446.2 | 203.7 | 199.7 | 98.7 | 36.4 | 0.653 |  |  | 99.1 | 749.4 | 0.991 | -8 | 56.86 | 97 | 28 | 1.01 | 174.51 | 196 | 8430 | 198.54 | 48.81 | -47 | 17 | 43.58 | 40.72 | 44.83 | 47 | 58 | 70 | 81 | 37.25 | 87 | 92
11112 | 1751 | 270.3 | 48.9 | 81 | 95.1 | 70 | 54.9 | 181.1 | 95 | 211.3 | 198.4 | 43 | 11.4 | 30 | 0.047 | 104 | 30 | 15.416 | 445.7 | 203.7 | 200.1 | 98.7 | 36.4 | 0.655 |  |  | 99.1 | 749.4 | 0.994 | -8 | 45.88 | 97 | 28 | 1.008 | 174.51 | 202 | 8040 | 197.25 | 48.81 | -46.94 | 17 | 43.56 | 40.83 | 44.83 | 47 | 58 | 70 | 81 | 37.25 | 86 | 92
11113 | 1747 | 268.6 | 49.1 | 81 | 95.1 | 70 | 54.9 | 181.4 | 95 | 211.6 | 198 | 43 | 11.4 | 30 | 0.054 | 104 | 30 | 15.394 | 446.2 | 203.7 | 199.7 | 98.7 | 36.4 | 0.653 |  |  | 99.1 | 749.4 | 0.994 | -8 | 42.75 | 97 | 28 | 1.008 | 174.51 | 194 | 7820 | 199.18 | 47.55 | -46.94 | 17 | 43.3 | 40.91 | 44.83 | 47 | 58 | 70 | 81 | 37.25 | 85 | 83
11114 | 1752 | 269.3 | 49.5 | 81 | 95.1 | 70 | 54.9 | 181.7 | 95 | 212 | 198.4 | 43 | 11.4 | 30 | 0.057 | 104 | 30 | 15.353 | 446 | 203.7 | 199.6 | 98.7 | 36.4 | 0.653 |  |  | 99.1 | 749.5 | 1 | -8 | 58.04 | 97 | 28 | 1.005 | 172.16 | 200 | 8970 | 196.61 | 47.52 | -46.94 | 16.88 | 43.59 | 40.8 | 44.83 | 47 | 58 | 70 | 81 | 37.25 | 85 | 88
11115 | 1754 | 270.7 | 49.6 | 81 | 95.1 | 70 | 54.8 | 182.2 | 95 | 212.5 | 198 | 43 | 11.4 | 30 | 0.038 | 104.1 | 29.9 | 15.442 | 445.7 | 203.7 | 200.2 | 98.7 | 36.4 | 0.655 |  |  | 99.1 | 749.5 | 0.987 | -8 | 42.75 | 97 | 28 | 1.01 | 173.33 | 196 | 8140 | 202.1 | 46.71 | -47 | 17.12 | 43.35 | 40.65 | 44.83 | 47 | 58 | 70 | 81 | 37.25 | 87 | 88
11116 | 1741 | 269.1 | 48.4 | 81 | 95.1 | 70 | 54.8 | 181.9 | 95 | 211.8 | 197.3 | 43 | 11.4 | 30 | 0.038 | 104 | 29.9 | 15.524 | 446.3 | 203.7 | 199.8 | 98.7 | 36.4 | 0.655 |  |  | 99.1 | 749.4 | 0.988 | -8 | 42.75 | 97 | 28 | 0.998 | 172.16 | 195 | 7990 | 198.54 | 48.04 | -47.06 | 17.19 | 43.48 | 40.58 | 45.03 | 47 | 58 | 70 | 81 | 37.25 | 85 | 83
11117 | 1745 | 267 | 49.1 | 81 | 95.1 | 70 | 54.7 | 181.2 | 95 | 211.3 | 198 | 43 | 11.4 | 30 | 0.062 | 104 | 29.9 | 15.439 | 446.7 | 203.7 | 199.4 | 98.7 | 36.4 | 0.652 |  |  | 99.1 | 749.4 | 0.989 | -8 | 56.08 | 97 | 28 | 1.006 | 172.94 | 201 | 8310 | 197.91 | 47.95 | -47.06 | 17.06 | 43.29 | 40.7 | 45.23 | 47 | 58 | 70 | 81 | 37.25 | 87 | 84
11118 | 1749 | 267.9 | 48.9 | 81 | 95.1 | 70 | 54.7 | 181.5 | 95 | 211.7 | 198.5 | 43 | 11.4 | 30 | 0.063 | 104 | 29.9 | 15.342 | 446.8 | 203.7 | 199.5 | 98.7 | 36.4 | 0.652 |  |  | 99.1 | 749.5 | 0.992 | -8 | 56.08 | 97 | 28 | 0.998 | 174.12 | 203 | 8990 | 196.93 | 48 | -47 | 16.94 | 43.52 | 40.65 | 45.03 | 47 | 58 | 70 | 81 | 37.25 | 87 | 89
11119 | 1753 | 269.1 | 49.4 | 81 | 95.1 | 70 | 54.6 | 181.8 | 95 | 212 | 198.6 | 43 | 11.4 | 30 | 0.047 | 104 | 29.9 | 15.405 | 445.7 | 203.7 | 200.3 | 98.7 | 36.4 | 0.656 |  |  | 99.1 | 749.6 | 0.989 | -8 | 45.88 | 97 | 28 | 1.005 | 174.51 | 196 | 8330 | 202.1 | 47.19 | -47 | 17.06 | 43.49 | 40.67 | 44.83 | 47 | 58 | 70 | 81 | 37.25 | 86 | 91
11120 | 1755 | 269.2 | 49.9 | 81 | 95.1 | 70 | 54.6 | 181.9 | 95 | 212.2 | 198.3 | 43 | 11.4 | 30 | 0.044 | 104 | 29.9 | 15.449 | 446.1 | 203.7 | 200.2 | 98.7 | 36.4 | 0.656 |  |  | 99.1 | 749.7 | 0.992 | -8 | 45.49 | 97 | 28 | 0.998 | 173.33 | 197 | 8750 | 197.25 | 46.53 | -46.94 | 17.06 | 43.39 | 40.74 | 44.92 | 47 | 58 | 70 | 81 | 37.25 | 89 | 84
11121 | 1752 | 268.7 | 49.8 | 81 | 95.1 | 70 | 54.6 | 181.6 | 95 | 211.8 | 198.4 | 43 | 11.4 | 30 | 0.059 | 104 | 29.9 | 15.406 | 446.6 | 203.7 | 199.7 | 98.7 | 36.4 | 0.654 |  |  | 99.1 | 749.9 | 0.991 | -8 | 48.63 | 97 | 28 | 1.008 | 173.73 | 203 | 8510 | 196.61 | 46.59 | -46.88 | 16.62 | 43.49 | 40.8 | 45.03 | 47 | 58 | 70 | 81 | 37.65 | 89 | 84
11122 | 1752 | 269.4 | 49.2 | 81 | 95.1 | 70 | 54.5 | 181.7 | 95 | 211.9 | 198.5 | 43 | 11.4 | 30 | 0.063 | 104 | 29.9 | 15.373 | 445.8 | 203.7 | 199.6 | 98.7 | 36.4 | 0.655 |  |  | 99.1 | 749.9 | 0.993 | -8 | 52.94 | 97 | 28 | 0.995 | 174.12 | 203 | 8630 | 196.61 | 48.03 | -46.75 | 16.75 | 43.48 | 40.83 | 44.83 | 47 | 58 | 70 | 81 | 37.25 | 90 | 89
11123 | 1748 | 268.2 | 49.3 | 81 | 95 | 70 | 54.5 | 181.4 | 95 | 211.4 | 198.4 | 43 | 11.4 | 30 | 0.061 | 104 | 29.9 | 15.405 | 446.1 | 203.7 | 199.7 | 98.7 | 36.4 | 0.655 |  |  | 99.1 | 749.9 | 0.991 | -8 | 48.63 | 97 | 28 | 0.999 | 172.55 | 195 | 8870 | 200.16 | 46.98 | -47 | 17.06 | 43.58 | 40.93 | 44.83 | 47 | 58 | 70 | 81 | 37.65 | 90 | 89
11124 | 1756 | 270.1 | 50 | 81 | 95.1 | 70 | 54.4 | 181.5 | 95 | 211.7 | 198.2 | 43 | 11.4 | 30 | 0.053 | 104 | 29.9 | 15.45 | 445.5 | 203.7 | 199.7 | 98.7 | 36.4 | 0.656 |  |  | 99.1 | 750 | 0.995 | -8 | 52.55 | 97 | 28 | 1.009 | 173.73 | 196 | 8410 | 196.61 | 46.69 | -46.94 | 17.12 | 43.59 | 40.83 | 44.83 | 47 | 58 | 70 | 81 | 37.25 | 85 | 87
11125 | 1752 | 270 | 49.7 | 81 | 95.1 | 70 | 54.4 | 181.4 | 95 | 211.7 | 198 | 43 | 11.4 | 30 | 0.051 | 104 | 29.9 | 15.479 | 446 | 203.7 | 199.6 | 98.7 | 36.4 | 0.656 |  |  | 99.1 | 750 | 0.99 | -8 | 43.14 | 97 | 28 | 0.999 | 173.33 | 202 | 9120 | 197.91 | 46.76 | -46.94 | 17.06 | 43.69 | 40.99 | 44.92 | 47 | 58 | 70 | 81 | 37.25 | 87 | 86
11126 | 1753 | 271.2 | 49.7 | 81 | 95.1 | 70 | 54.4 | 181.5 | 95 | 211.8 | 197.5 | 43 | 11.4 | 30 | 0.046 | 104 | 29.9 | 15.512 | 446 | 203.7 | 199.4 | 98.7 | 36.4 | 0.656 |  |  | 99.1 | 750 | 0.993 | -8 | 44.31 | 98 | 28 | 1.004 | 173.33 | 195 | 8730 | 199.52 | 47.82 | -47 | 16.81 | 43.55 | 40.78 | 44.92 | 47 | 58 | 70 | 81 | 37.25 | 89 | 87
11127 | 1745 | 269.3 | 49.1 | 81 | 95 | 70 | 54.3 | 181.4 | 95 | 211.6 | 197.1 | 43 | 11.4 | 30 | 0.057 | 104 | 29.9 | 15.483 | 446.1 | 203.7 | 198.7 | 98.7 | 36.4 | 0.653 |  |  | 99.1 | 749.9 | 0.994 | -8 | 49.41 | 97 | 28 | 0.991 | 172.16 | 195 | 9160 | 197.27 | 46.75 | -46.88 | 16.88 | 43.53 | 40.85 | 45.03 | 47 | 58 | 70 | 81 | 37.25 | 87 | 88
11128 | 1740 | 266.7 | 48.4 | 81 | 95 | 70 | 54.3 | 181.3 | 95 | 211.3 | 197.1 | 43 | 11.4 | 30 | 0.074 | 103.9 | 29.9 | 15.36 | 448.1 | 203.7 | 198.2 | 98.7 | 36.4 | 0.651 |  |  | 99.1 | 749.9 | 0.987 | -8 | 59.22 | 97 | 28 | 1.009 | 172.94 | 192 | 8510 | 197.59 | 47.44 | -47.06 | 16.94 | 43.67 | 40.93 | 45.03 | 47 | 58 | 70 | 81 | 37.25 | 85 | 83
11129 | 1748 | 266.3 | 49.3 | 81 | 95 | 70 | 54.3 | 181.3 | 95 | 211.4 | 197.4 | 42.9 | 11.4 | 30 | 0.083 | 103.9 | 29.9 | 15.198 | 448.3 | 203.7 | 198.1 | 98.7 | 36.4 | 0.649 |  |  | 99.1 | 749.9 | 0.992 | -8 | 60.78 | 97 | 28 | 0.991 | 173.33 | 193 | 7870 | 198.23 | 48.58 | -46.94 | 16.81 | 43.56 | 40.95 | 44.83 | 47 | 58 | 70 | 81 | 37.25 | 86 | 82
11130 | 1753 | 269.2 | 49.2 | 81 | 95 | 70 | 54.3 | 181.7 | 95 | 212 | 197.8 | 42.9 | 11.4 | 30 | 0.063 | 104 | 29.9 | 15.263 | 447.6 | 203.7 | 199 | 98.7 | 36.4 | 0.653 |  |  | 99.1 | 749.8 | 0.992 | -8 | 49.41 | 97 | 28 | 0.994 | 174.12 | 200 | 8650 | 196.93 | 48.73 | -46.81 | 17 | 43.56 | 40.88 | 44.72 | 47 | 58 | 70 | 81 | 37.25 | 89 | 86
11131 | 1758 | 270.9 | 50.1 | 81 | 95 | 70 | 54.2 | 182 | 95 | 212.4 | 197.5 | 42.9 | 11.4 | 30 | 0.041 | 104.1 | 29.9 | 15.359 | 445.8 | 203.7 | 199.8 | 98.7 | 36.4 | 0.657 |  |  | 99.1 | 749.8 | 0.989 | -8 | 42.35 | 97 | 28 | 1.002 | 172.94 | 200 | 10000 | 197.25 | 47.72 | -47 | 16.81 | 43.56 | 40.88 | 44.83 | 47 | 58 | 70 | 81 | 37.25 | 89 | 86
11132 | 1748 | 269.3 | 49.3 | 81 | 94.9 | 70 | 54.2 | 181.6 | 95 | 211.8 | 197.1 | 43 | 11.4 | 30 | 0.04 | 104 | 29.9 | 15.446 | 446.8 | 203.7 | 199.7 | 98.7 | 36.4 | 0.656 |  |  | 99.1 | 749.7 | 0.991 | -8 | 41.96 | 97 | 28 | 0.997 | 173.33 | 199 | 8750 | 198.86 | 46.73 | -46.88 | 17.06 | 43.62 | 40.91 | 44.92 | 47 | 58 | 70 | 81 | 37.25 | 88 | 87
11133 | 1752 | 269.6 | 49.7 | 81 | 95 | 70 | 54.2 | 181.8 | 95 | 212.1 | 197.9 | 43 | 11.4 | 30 | 0.054 | 104 | 29.9 | 15.403 | 446.6 | 203.7 | 199.5 | 98.7 | 36.4 | 0.655 |  |  | 99.1 | 749.7 | 0.988 | -8 | 52.94 | 97 | 28 | 0.989 | 174.51 | 195 | 8920 | 200.16 | 47.51 | -46.94 | 16.88 | 43.45 | 40.87 | 45.23 | 47 | 58 | 70 | 81 | 37.25 | 88 | 87
11134 | 1753 | 269.8 | 49.8 | 81 | 95 | 70 | 54.2 | 181.9 | 95 | 212.2 | 198.4 | 43.1 | 11.4 | 30 | 0.052 | 104 | 29.9 | 15.484 | 446.2 | 203.7 | 199.9 | 98.7 | 36.4 | 0.656 |  |  | 99.1 | 749.7 | 0.99 | -8 | 49.8 | 97 | 28 | 0.999 | 174.12 | 202 | 8240 | 197.25 | 48.71 | -46.94 | 17.06 | 43.6 | 40.76 | 45.12 | 47 | 58 | 70 | 81 | 37.25 | 87 | 93
11135 | 1744 | 269.3 | 48.6 | 81 | 95 | 70 | 54.2 | 181.8 | 95 | 211.9 | 197.9 | 43.1 | 11.4 | 30 | 0.043 | 104 | 29.9 | 15.522 | 445.6 | 203.7 | 200.1 | 98.7 | 36.4 | 0.655 |  |  | 99.1 | 749.7 | 0.992 | -8 | 42.75 | 97 | 28 | 1.008 | 174.12 | 197 | 8750 | 198.54 | 47.4 | -47.06 | 17 | 43.29 | 40.72 | 45.03 | 47 | 58 | 70 | 81 | 37.25 | 89 | 86
11136 | 1751 | 269.4 | 49.7 | 81 | 95 | 70 | 54.2 | 181.5 | 95 | 211.8 | 198.1 | 43.1 | 11.4 | 30 | 0.056 | 104 | 29.9 | 15.452 | 445.5 | 203.7 | 199.7 | 98.7 | 36.4 | 0.656 |  |  | 99 | 749.8 | 0.986 | -8 | 50.59 | 97 | 28 | 0.997 | 173.33 | 200 | 8190 | 197.91 | 48 | -47 | 16.88 | 43.52 | 40.76 | 45.12 | 47 | 58 | 70 | 81 | 37.25 | 86 | 84
11137 | 1761 | 272.5 | 50.4 | 81 | 95 | 70 | 54.3 | 182.1 | 95 | 212.6 | 197.9 | 43 | 11.4 | 30 | 0.043 | 104.1 | 29.9 | 15.517 | 445.4 | 203.7 | 200 | 98.7 | 36.4 | 0.659 |  |  | 99.1 | 749.9 | 0.99 | -8 | 41.18 | 97 | 28 | 1.016 | 173.73 | 201 | 8770 | 199.52 | 47.88 | -47.19 | 17.12 | 43.64 | 40.84 | 45.03 | 47 | 58 | 70 | 81 | 37.25 | 87 | 82
11138 | 1742 | 269.4 | 48.8 | 81 | 95 | 70 | 54.3 | 181.5 | 95 | 211.5 | 197.3 | 43 | 11.4 | 30 | 0.044 | 104 | 29.9 | 15.558 | 446.7 | 203.7 | 199.7 | 98.7 | 36.4 | 0.656 |  |  | 99.1 | 749.8 | 0.992 | -8 | 42.35 | 97 | 28 | 0.989 | 172.55 | 195 | 8750 | 198.86 | 47.22 | -47.19 | 17.12 | 43.47 | 40.87 | 45.12 | 47 | 58 | 70 | 81 | 37.25 | 91 | 83
11139 | 1746 | 268.4 | 49.5 | 81 | 94.9 | 70 | 54.3 | 181 | 95 | 211 | 197.8 | 43 | 11.4 | 30 | 0.063 | 104 | 29.9 | 15.36 | 447.1 | 203.7 | 199.3 | 98.7 | 36.4 | 0.655 |  |  | 99.1 | 749.8 | 0.998 | -8 | 56.86 | 97 | 28 | 1.008 | 173.33 | 194 | 8310 | 199.52 | 46.61 | -46.94 | 17 | 43.45 | 40.78 | 45.12 | 47 | 58 | 70 | 81 | 37.25 | 90 | 88
11140 | 1751 | 269.5 | 49.5 | 81 | 94.9 | 70 | 54.3 | 181.1 | 95 | 211.2 | 197.7 | 43 | 11.4 | 30 | 0.056 | 104 | 29.9 | 15.377 | 447.5 | 203.7 | 199.4 | 98.7 | 36.4 | 0.654 |  |  | 99.1 | 749.8 | 0.989 | -8 | 56.86 | 97 | 28 | 1.004 | 172.94 | 195 | 9920 | 199.84 | 47.87 | -46.94 | 16.94 | 43.36 | 40.78 | 44.83 | 47 | 58 | 70 | 81 | 37.25 | 86 | 84
11141 | 1747 | 268.3 | 49.1 | 81 | 94.9 | 70 | 54.3 | 181.2 | 95 | 211.4 | 197.3 | 42.9 | 11.4 | 30 | 0.06 | 104 | 29.9 | 15.348 | 448.1 | 203.7 | 199 | 98.7 | 36.4 | 0.652 |  |  | 99.1 | 749.8 | 0.988 | -8 | 54.9 | 97 | 28 | 0.995 | 169.8 | 197 | 8510 | 197.59 | 46.53 | -47 | 16.88 | 43.25 | 40.79 | 45.03 | 47 | 58 | 70 | 81 | 37.25 | 89 | 90
11142 | 1745 | 267.5 | 48.8 | 81 | 95 | 70 | 54.3 | 181.4 | 95 | 211.5 | 198 | 42.9 | 11.4 | 30 | 0.075 | 103.9 | 29.9 | 15.275 | 447.9 | 203.7 | 199 | 98.7 | 36.4 | 0.652 |  |  | 99.1 | 749.8 | 0.985 | -8 | 58.43 | 97 | 28 | 1.004 | 173.73 | 200 | 8700 | 197.59 | 47.8 | -46.88 | 16.94 | 43.54 | 40.88 | 44.92 | 47 | 58 | 70 | 81 | 37.25 | 88 | 94
11143 | 1749 | 267.7 | 49 | 81 | 94.9 | 70 | 54.3 | 181.2 | 95 | 211.3 | 198.3 | 42.9 | 11.4 | 30 | 0.073 | 103.9 | 29.9 | 15.295 | 447.4 | 203.7 | 199.1 | 98.7 | 36.4 | 0.653 |  |  | 99.1 | 749.7 | 0.988 | -8 | 58.43 | 97 | 28 | 1.001 | 170.59 | 195 | 8970 | 196.93 | 47.54 | -46.94 | 16.75 | 43.55 | 40.86 | 44.83 | 47 | 58 | 70 | 81 | 37.25 | 89 | 85
11144 | 1750 | 268.8 | 48.5 | 81 | 95 | 70 | 54.3 | 181.4 | 95 | 211.5 | 198.4 | 42.9 | 11.4 | 30 | 0.062 | 104 | 29.9 | 15.416 | 447.6 | 203.7 | 199.7 | 98.7 | 36.4 | 0.656 |  |  | 99.1 | 749.7 | 0.99 | -8 | 50.98 | 97 | 28 | 0.996 | 174.12 | 199 | 8750 | 196.93 | 46.82 | -46.88 | 17 | 43.33 | 40.78 | 44.72 | 47 | 58 | 70 | 81 | 37.25 | 89 | 82
11145 | 1753 | 268.9 | 49.5 | 81 | 94.9 | 70 | 54.3 | 181.6 | 95 | 211.9 | 198.2 | 42.9 | 11.4 | 30 | 0.056 | 104 | 29.9 | 15.435 | 447.3 | 203.7 | 199.7 | 98.7 | 36.4 | 0.657 |  |  | 99.1 | 749.8 | 0.99 | -8 | 50.2 | 97 | 28 | 0.999 | 174.12 | 195 | 8750 | 199.52 | 47.85 | -46.94 | 16.94 | 43.39 | 40.7 | 44.83 | 47 | 58 | 70 | 81 | 37.25 | 88 | 87
11146 | 1756 | 270.1 | 50.1 | 81 | 94.9 | 70 | 54.3 | 181.9 | 95 | 212.3 | 197.7 | 43 | 11.4 | 30 | 0.046 | 104 | 29.9 | 15.518 | 446.3 | 203.7 | 199.8 | 98.7 | 36.4 | 0.657 |  |  | 99.1 | 749.8 | 0.991 | -8 | 41.96 | 97 | 28 | 0.994 | 173.73 | 196 | 8870 | 199.84 | 47.24 | -46.88 | 17 | 43.45 | 40.88 | 44.92 | 47 | 58 | 70 | 81 | 37.25 | 88 | 88
11147 | 1745 | 268.9 | 48.9 | 81 | 94.9 | 70 | 54.4 | 181.8 | 95 | 212.2 | 197.5 | 43 | 11.4 | 30 | 0.054 | 104 | 29.9 | 15.509 | 446.8 | 203.7 | 199.1 | 98.7 | 36.4 | 0.655 |  |  | 99.1 | 749.8 | 0.988 | -8 | 45.49 | 97 | 28 | 1 | 173.33 | 199 | 8990 | 197.59 | 46.83 | -47.06 | 17.06 | 43.62 | 41.03 | 45.03 | 47 | 58 | 70 | 81 | 37.25 | 87 | 88
11148 | 1747 | 268.1 | 48.9 | 81 | 94.9 | 70 | 54.4 | 181.8 | 95 | 212.1 | 197.8 | 43.1 | 11.4 | 30 | 0.063 | 104 | 29.9 | 15.432 | 447.3 | 203.7 | 198.9 | 98.7 | 36.4 | 0.655 |  |  | 99.1 | 749.8 | 0.993 | -8 | 58.04 | 97 | 28 | 0.999 | 173.73 | 201 | 9800 | 197.59 | 47.78 | -46.94 | 17.06 | 43.71 | 40.88 | 45.03 | 47 | 58 | 70 | 81 | 37.25 | 88 | 89
11149 | 1736 | 266.2 | 47.5 | 81 | 94.9 | 70 | 54.4 | 181.6 | 95 | 211.7 | 198 | 43 | 11.4 | 30 | 0.073 | 103.9 | 29.9 | 15.35 | 446.7 | 203.7 | 199 | 98.7 | 36.4 | 0.652 |  |  | 99.1 | 749.9 | 1.004 | -8 | 56.08 | 97 | 28 | 1.008 | 173.73 | 195 | 8950 | 199.84 | 46.74 | -46.94 | 16.75 | 43.59 | 40.92 | 44.92 | 47 | 58 | 70 | 81 | 37.25 | 89 | 91
11150 | 1744 | 264.8 | 48.7 | 81 | 95 | 70 | 54.4 | 181.6 | 95 | 211.7 | 198.1 | 43 | 11.4 | 30 | 0.076 | 103.9 | 29.9 | 15.264 | 446.9 | 203.7 | 199 | 98.7 | 36.4 | 0.651 |  |  | 99.1 | 750.1 | 0.99 | -8 | 59.61 | 97 | 28 | 0.994 | 173.73 | 193 | 8700 | 198.23 | 47.3 | -47.19 | 17.06 | 43.62 | 40.99 | 44.83 | 47 | 58 | 70 | 81 | 37.65 | 88 | 87
11151 | 1757 | 268 | 50 | 81 | 95 | 70 | 54.4 | 182.1 | 95 | 212.6 | 197.8 | 42.9 | 11.4 | 30 | 0.054 | 104 | 29.9 | 15.33 | 446 | 203.7 | 199.5 | 98.7 | 36.4 | 0.655 |  |  | 99.1 | 750.2 | 0.991 | -8 | 50.2 | 97 | 28 | 0.991 | 173.73 | 195 | 8630 | 201.45 | 47.3 | -47 | 16.94 | 43.31 | 40.86 | 44.83 | 47 | 58 | 70 | 81 | 37.25 | 88 | 87
11152 | 1753 | 269.3 | 49.6 | 81 | 95 | 70 | 54.5 | 182.4 | 95 | 212.8 | 197.3 | 43 | 11.4 | 30 | 0.039 | 104 | 29.9 | 15.406 | 446.4 | 203.7 | 199.6 | 98.7 | 36.4 | 0.656 |  |  | 99.1 | 750.2 | 0.992 | -8 | 43.53 | 97 | 28 | 0.991 | 173.33 | 199 | 8120 | 196.61 | 46.8 | -46.94 | 17.12 | 43.44 | 40.74 | 45.03 | 47 | 58 | 70 | 81 | 37.25 | 87 | 84
11153 | 1748 | 268.9 | 49 | 81 | 94.9 | 70 | 54.5 | 182.1 | 95 | 212.4 | 197.3 | 43 | 11.4 | 30 | 0.04 | 104 | 29.9 | 15.419 | 446.3 | 203.7 | 199.5 | 98.7 | 36.4 | 0.656 |  |  | 99.1 | 750.3 | 0.99 | -8 | 46.27 | 97 | 28 | 0.99 | 173.33 | 195 | 8850 | 199.52 | 47.86 | -46.94 | 17.19 | 43.59 | 40.76 | 45.12 | 47 | 58 | 70 | 81 | 37.25 | 90 | 86
11154 | 1752 | 268 | 49.6 | 81 | 94.9 | 70 | 54.5 | 182 | 95 | 212.2 | 197.9 | 43.1 | 11.4 | 30 | 0.057 | 104 | 29.9 | 15.395 | 446.4 | 203.7 | 199.3 | 98.7 | 36.4 | 0.656 |  |  | 99.1 | 750.3 | 0.985 | -8 | 55.29 | 97 | 28 | 1.006 | 170.59 | 202 | 9020 | 197.27 | 46.67 | -46.88 | 16.88 | 43.56 | 40.77 | 45.23 | 47 | 58 | 70 | 81 | 37.65 | 86 | 94
11155 | 1752 | 269 | 49.3 | 81 | 94.8 | 70 | 54.5 | 181.9 | 95 | 212.2 | 198.5 | 43.1 | 11.5 | 30 | 0.057 | 104 | 29.9 | 15.465 | 445 | 203.7 | 199.7 | 98.7 | 36.4 | 0.657 |  |  | 99.1 | 750.3 | 0.983 | -8 | 56.47 | 97 | 28 | 1.007 | 174.51 | 195 | 8190 | 199.84 | 47.9 | -47.06 | 16.94 | 43.52 | 40.56 | 45.12 | 47 | 58 | 70 | 81 | 37.25 | 88 | 88
11156 | 1756 | 270.9 | 50.1 | 81 | 94.8 | 70 | 54.6 | 182.2 | 95 | 212.5 | 197.9 | 43 | 11.5 | 30 | 0.041 | 104.1 | 29.9 | 15.588 | 445.8 | 203.7 | 200.2 | 98.7 | 36.4 | 0.659 |  |  | 99.1 | 750.3 | 0.986 | -8 | 47.06 | 97 | 28 | 0.991 | 172.94 | 199 | 9040 | 199.84 | 46.57 | -47.19 | 16.94 | 43.44 | 40.74 | 45.03 | 47 | 58 | 70 | 81 | 37.25 | 87 | 89
11157 | 1747 | 269.5 | 49.4 | 81 | 94.8 | 70 | 54.6 | 181.7 | 95 | 211.8 | 197.8 | 43 | 11.5 | 30 | 0.048 | 104 | 29.9 | 15.541 | 446.8 | 203.7 | 199.6 | 98.7 | 36.4 | 0.657 |  |  | 99.1 | 750.3 | 0.991 | -8 | 54.12 | 97 | 28 | 0.986 | 172.55 | 197 | 8770 | 196.61 | 47.18 | -46.94 | 17.06 | 43.66 | 40.81 | 45.12 | 47 | 58 | 70 | 81 | 37.25 | 85 | 92
11158 | 1747 | 268.3 | 49.6 | 81 | 94.9 | 70 | 54.6 | 181.5 | 95 | 211.6 | 198.1 | 43 | 11.4 | 30 | 0.065 | 104 | 29.9 | 15.437 | 447.7 | 203.7 | 199.3 | 98.7 | 36.4 | 0.655 |  |  | 99.1 | 750.3 | 0.99 | -8 | 57.25 | 97 | 28 | 1.004 | 174.12 | 203 | 8800 | 198.23 | 47.82 | -47.19 | 16.81 | 43.32 | 40.72 | 45.03 | 47 | 58 | 70 | 81 | 37.25 | 87 | 89
11159 | 1743 | 267.2 | 48.3 | 81 | 94.9 | 70 | 54.6 | 181.7 | 95 | 211.8 | 198.1 | 43 | 11.4 | 30 | 0.075 | 103.9 | 29.9 | 15.363 | 448.4 | 203.7 | 199 | 98.7 | 36.4 | 0.653 |  |  | 99.1 | 750.3 | 0.987 | -8 | 59.61 | 97 | 28 | 0.993 | 173.73 | 194 | 8870 | 199.52 | 47.36 | -46.88 | 16.81 | 43.48 | 40.87 | 44.83 | 47 | 58 | 70 | 81 | 37.25 | 88 | 85
11160 | 1740 | 265.1 | 48.1 | 81 | 94.9 | 70 | 54.7 | 181.5 | 95 | 211.6 | 198.2 | 42.9 | 11.5 | 30 | 0.083 | 103.9 | 29.9 | 15.289 | 449.3 | 203.7 | 198.9 | 98.7 | 36.4 | 0.652 |  |  | 99.1 | 750.2 | 0.994 | -8 | 59.22 | 97 | 28 | 1.001 | 173.73 | 203 | 8360 | 197.27 | 48.03 | -46.94 | 16.94 | 43.33 | 40.81 | 44.62 | 47 | 58 | 70 | 81 | 37.65 | 88 | 82
11161 | 1758 | 267.2 | 50 | 81 | 94.9 | 70 | 54.7 | 181.7 | 95 | 212.1 | 198.2 | 42.8 | 11.5 | 30 | 0.082 | 103.9 | 29.9 | 15.179 | 448.2 | 203.7 | 198.9 | 98.7 | 36.4 | 0.654 |  |  | 99.1 | 750.3 | 0.986 | -8 | 60.39 | 97 | 28 | 0.993 | 173.73 | 203 | 9340 | 197.59 | 48.15 | -47 | 16.75 | 43.54 | 40.9 | 44.52 | 47 | 58 | 70 | 81 | 37.65 | 87 | 86
11162 | 1766 | 272.7 | 50.5 | 81 | 94.9 | 70 | 54.7 | 182.5 | 95 | 213.1 | 198 | 42.8 | 11.5 | 30 | 0.049 | 104.1 | 29.9 | 15.374 | 446.9 | 203.7 | 200 | 98.7 | 36.4 | 0.659 |  |  | 99.1 | 750.2 | 0.991 | -8 | 43.53 | 97 | 28 | 0.995 | 174.51 | 195 | 8970 | 198.54 | 47 | -46.88 | 16.75 | 43.57 | 40.96 | 44.62 | 47 | 58 | 70 | 81 | 37.25 | 89 | 89
11163 | 1747 | 269.5 | 49 | 81 | 94.8 | 70 | 54.7 | 181.8 | 95 | 211.9 | 197.8 | 42.9 | 11.4 | 30 | 0.05 | 104 | 29.9 | 15.505 | 447.6 | 203.7 | 199.9 | 98.7 | 36.4 | 0.657 |  |  | 99.1 | 750 | 0.993 | -8 | 40.39 | 97 | 28 | 1.003 | 173.33 | 199 | 8210 | 197.25 | 47.93 | -46.94 | 17.12 | 43.59 | 40.74 | 44.83 | 47 | 58 | 70 | 81 | 37.25 | 88 | 89
11164 | 1745 | 268.3 | 48.6 | 81 | 94.8 | 70 | 54.8 | 181.5 | 95 | 211.7 | 198.4 | 43 | 11.4 | 30 | 0.067 | 104 | 29.9 | 15.402 | 447.8 | 203.7 | 199.7 | 98.7 | 36.4 | 0.656 |  |  | 99.1 | 749.9 | 0.991 | -8 | 58.43 | 97 | 28 | 0.994 | 174.51 | 203 | 9460 | 198.23 | 48.44 | -47 | 16.81 | 43.54 | 40.88 | 45.12 | 47 | 58 | 70 | 81 | 37.25 | 85 | 92
11165 | 1742 | 266.4 | 48.4 | 81 | 94.8 | 70 | 54.8 | 181.5 | 95 | 211.5 | 198.5 | 43 | 11.4 | 30 | 0.08 | 103.9 | 29.9 | 15.346 | 448.6 | 203.7 | 199.4 | 98.7 | 36.4 | 0.655 |  |  | 99.1 | 749.9 | 0.995 | -8 | 60.39 | 97 | 28 | 1.003 | 173.73 | 203 | 9020 | 197.91 | 48.7 | -46.88 | 16.88 | 43.59 | 40.93 | 45.03 | 47 | 58 | 70 | 81 | 37.65 | 85 | 87
11166 | 1745 | 264.9 | 48.9 | 81 | 94.8 | 70 | 54.8 | 181 | 95 | 210.9 | 198.7 | 43 | 11.4 | 30 | 0.084 | 103.9 | 29.9 | 15.283 | 449 | 203.7 | 199.4 | 98.7 | 36.4 | 0.651 |  |  | 99.1 | 750 | 0.992 | -8 | 60.39 | 97 | 28 | 0.998 | 173.73 | 195 | 7900 | 197.91 | 49.4 | -46.94 | 16.81 | 43.52 | 41.05 | 44.92 | 47 | 58 | 70 | 81 | 37.65 | 85 | 83
11167 | 1755 | 268.1 | 49.6 | 81 | 94.8 | 70 | 54.8 | 181.3 | 95 | 211.4 | 199.1 | 42.9 | 11.5 | 30 | 0.063 | 104 | 29.9 | 15.39 | 447.6 | 203.7 | 200.2 | 98.7 | 36.4 | 0.653 |  |  | 99.1 | 750.1 | 0.992 | -8 | 54.51 | 97 | 28 | 0.999 | 172.16 | 203 | 8160 | 198.54 | 48.62 | -47.06 | 17.25 | 43.55 | 40.81 | 44.83 | 47 | 58 | 70 | 81 | 37.25 | 89 | 84
11168 | 1764 | 271.4 | 50.9 | 81.1 | 94.9 | 70 | 54.8 | 181.7 | 95 | 212.2 | 198.4 | 43 | 11.5 | 30 | 0.037 | 104.1 | 29.9 | 15.537 | 447.2 | 203.7 | 200.8 | 98.7 | 36.4 | 0.656 |  |  | 99.1 | 750.2 | 0.985 | -8 | 41.96 | 97 | 28 | 0.993 | 173.73 | 197 | 8800 | 200.47 | 48.53 | -47 | 17.06 | 43.66 | 40.94 | 45.03 | 47 | 58 | 70 | 81 | 37.25 | 87 | 86
11169 | 1754 | 271.9 | 49.4 | 81.1 | 94.9 | 70 | 54.8 | 181.9 | 95 | 212.1 | 197.9 | 43.1 | 11.4 | 30 | 0.031 | 104.1 | 29.9 | 15.601 | 448.6 | 203.7 | 200.7 | 98.7 | 36.4 | 0.657 |  |  | 99.1 | 750.2 | 0.993 | -8 | 42.35 | 97 | 28 | 0.995 | 173.73 | 199 | 9780 | 201.77 | 48.44 | -47.06 | 17.06 | 43.54 | 40.88 | 45.23 | 47 | 58 | 70 | 81 | 37.25 | 89 | 92
11170 | 1750 | 270 | 49.6 | 81.1 | 94.9 | 70 | 54.9 | 181.6 | 95 | 211.7 | 198.5 | 43.1 | 11.5 | 30 | 0.047 | 104 | 29.9 | 15.459 | 448.8 | 203.7 | 200.2 | 98.7 | 36.4 | 0.657 |  |  | 99.1 | 750.1 | 0.989 | -8 | 54.9 | 97 | 28 | 0.995 | 174.12 | 195 | 8140 | 198.86 | 48.1 | -46.94 | 17.06 | 43.58 | 40.79 | 45.44 | 47 | 58 | 70 | 81 | 37.25 | 87 | 85
11171 | 1752 | 270.4 | 49.6 | 81.1 | 94.9 | 70 | 54.9 | 181.4 | 95 | 211.6 | 198.9 | 43.1 | 11.5 | 30 | 0.054 | 104 | 29.9 | 15.424 | 448.9 | 203.7 | 200.1 | 98.7 | 36.4 | 0.658 |  |  | 99.1 | 750 | 0.992 | -8 | 57.65 | 97 | 28 | 1.005 | 174.51 | 194 | 9920 | 199.84 | 48.75 | -46.94 | 16.88 | 43.63 | 40.85 | 45.33 | 47 | 58 | 70 | 81 | 37.25 | 88 | 86
11172 | 1754 | 271.2 | 49.9 | 81.1 | 94.9 | 70 | 54.9 | 181.4 | 95 | 211.6 | 199.1 | 43.1 | 11.5 | 30 | 0.042 | 104.1 | 29.9 | 15.451 | 448.2 | 203.7 | 200.5 | 98.7 | 36.4 | 0.658 |  |  | 99.1 | 750 | 0.995 | -8 | 46.27 | 97 | 28 | 1.01 | 174.12 | 203 | 7970 | 199.52 | 47.56 | -46.88 | 17.06 | 43.59 | 40.81 | 45.03 | 47 | 58 | 70 | 81 | 37.25 | 88 | 92
11173 | 1752 | 271.6 | 49.5 | 81.1 | 94.8 | 70 | 54.9 | 181.5 | 95 | 211.6 | 198.1 | 43.1 | 11.5 | 30 | 0.034 | 104.1 | 29.9 | 15.495 | 449 | 203.7 | 200.3 | 98.7 | 36.4 | 0.658 |  |  | 99.1 | 749.9 | 0.989 | -8 | 43.14 | 97 | 28 | 0.998 | 173.33 | 196 | 8240 | 199.52 | 47.34 | -46.94 | 17.06 | 43.64 | 40.8 | 45.03 | 47 | 58 | 70 | 81 | 37.25 | 87 | 88
11174 | 1742 | 269 | 48.5 | 81.1 | 95 | 70 | 54.9 | 181 | 95 | 210.8 | 197.6 | 43.1 | 11.5 | 30 | 0.043 | 104 | 29.9 | 15.452 | 450 | 203.7 | 199.8 | 98.7 | 36.4 | 0.656 |  |  | 99.1 | 749.8 | 0.992 | -8 | 45.1 | 97 | 28 | 1.009 | 172.55 | 202 | 8410 | 197.91 | 46.84 | -47 | 16.94 | 43.53 | 40.91 | 45.12 | 47 | 58 | 70 | 81 | 37.25 | 86 | 82
11175 | 1752 | 269.9 | 49.9 | 81.1 | 95 | 70 | 54.9 | 180.8 | 95 | 210.7 | 198.2 | 43.1 | 11.5 | 30 | 0.055 | 104 | 29.9 | 15.44 | 449.4 | 203.7 | 199.6 | 98.7 | 36.4 | 0.654 |  |  | 99.1 | 749.8 | 0.993 | -8 | 57.25 | 97 | 28 | 0.995 | 173.73 | 195 | 8290 | 200.16 | 48.56 | -47 | 17 | 43.61 | 40.85 | 45.12 | 47 | 58 | 70 | 81 | 37.25 | 87 | 83
11176 | 1747 | 269 | 49.1 | 81.1 | 94.9 | 70 | 54.9 | 180.8 | 95 | 210.7 | 198.5 | 43 | 11.5 | 30 | 0.052 | 104 | 29.9 | 15.45 | 449.7 | 203.7 | 199.9 | 98.7 | 36.4 | 0.655 |  |  | 99.1 | 749.9 | 0.995 | -8 | 49.02 | 97 | 28 | 1.003 | 174.12 | 202 | 7970 | 199.52 | 47.55 | -46.88 | 16.88 | 43.48 | 40.63 | 44.83 | 47 | 58 | 70 | 81 | 37.25 | 90 | 90
11177 | 1753 | 270.5 | 50 | 81.1 | 94.9 | 70 | 54.9 | 181.1 | 95 | 211.2 | 197.9 | 43 | 11.5 | 30 | 0.042 | 104 | 29.9 | 15.479 | 448.7 | 203.7 | 200 | 98.7 | 36.4 | 0.657 |  |  | 99.1 | 749.9 | 0.989 | -8 | 43.53 | 97 | 28 | 0.993 | 173.33 | 198 | 8770 | 199.52 | 47.99 | -46.94 | 16.88 | 43.44 | 40.81 | 44.92 | 47 | 58 | 70 | 81 | 37.25 | 90 | 92
11178 | 1747 | 269.4 | 49.4 | 81.1 | 94.9 | 70 | 54.9 | 181.2 | 95 | 211.3 | 197.5 | 43 | 11.5 | 30 | 0.043 | 104 | 29.9 | 15.452 | 449.4 | 203.7 | 199.8 | 98.7 | 36.4 | 0.656 |  |  | 99.1 | 749.9 | 0.992 | -8 | 44.31 | 97 | 28 | 0.997 | 173.33 | 198 | 8260 | 198.86 | 46.8 | -47.06 | 17.12 | 43.51 | 40.75 | 45.03 | 47 | 58 | 70 | 81 | 37.25 | 86 | 85
11179 | 1752 | 269.4 | 49.8 | 81.1 | 94.9 | 70 | 55 | 181 | 95 | 211 | 197.7 | 43 | 11.5 | 30 | 0.048 | 104 | 29.9 | 15.417 | 450.4 | 203.7 | 199.5 | 98.7 | 36.4 | 0.657 |  |  | 99.1 | 749.9 | 0.988 | -8 | 49.02 | 97 | 28 | 1.003 | 173.73 | 194 | 9260 | 196.93 | 47.49 | -47 | 17 | 43.47 | 40.82 | 45.12 | 47 | 58 | 70 | 81 | 37.25 | 88 | 89
11180 | 1749 | 269.6 | 49.2 | 81.1 | 94.9 | 70 | 55 | 181.1 | 95 | 211.1 | 197.6 | 43 | 11.5 | 30 | 0.045 | 104 | 29.9 | 15.422 | 450.4 | 203.7 | 199.7 | 98.7 | 36.4 | 0.657 |  |  | 99.1 | 749.8 | 0.987 | -8 | 44.31 | 97 | 28 | 0.998 | 173.33 | 195 | 7990 | 199.18 | 46.84 | -46.94 | 16.94 | 43.4 | 40.81 | 45.03 | 47 | 58 | 70 | 81 | 37.25 | 86 | 88
11181 | 1753 | 269.6 | 49.9 | 81.1 | 94.9 | 70 | 55 | 181.1 | 95 | 211.1 | 197.5 | 43 | 11.5 | 30 | 0.046 | 104 | 30 | 15.415 | 450.6 | 203.7 | 199.3 | 98.7 | 36.4 | 0.656 |  |  | 99.1 | 749.8 | 0.989 | -8 | 47.84 | 97 | 28 | 0.992 | 173.33 | 197 | 8120 | 197.91 | 46.82 | -46.88 | 16.88 | 43.59 | 40.83 | 45.03 | 47 | 58 | 70 | 81 | 37.25 | 85 | 88
11182 | 1743 | 268.5 | 49 | 81.1 | 94.9 | 70 | 55 | 181 | 95 | 210.9 | 197.5 | 43 | 11.5 | 30 | 0.053 | 104 | 30 | 15.392 | 451.9 | 203.7 | 199.1 | 98.7 | 36.4 | 0.655 |  |  | 99.1 | 749.8 | 0.994 | -8 | 50.59 | 97 | 28 | 1 | 172.16 | 199 | 9920 | 197.25 | 46.82 | -46.94 | 16.88 | 43.59 | 40.77 | 45.03 | 47 | 58 | 70 | 81 | 37.25 | 85 | 81
11183 | 1739 | 266.1 | 48.2 | 81.1 | 94.9 | 70 | 55 | 180.8 | 95 | 210.6 | 197.7 | 42.9 | 11.5 | 30 | 0.069 | 103.9 | 30 | 15.337 | 453.3 | 203.7 | 198.7 | 98.7 | 36.4 | 0.652 |  |  | 99.1 | 749.8 | 0.989 | -8 | 56.47 | 97 | 28 | 0.997 | 172.94 | 193 | 9210 | 197.27 | 47.33 | -46.94 | 16.94 | 43.38 | 40.81 | 44.92 | 47 | 58 | 70 | 81 | 37.65 | 88 | 83
11184 | 1739 | 264.6 | 47.9 | 81.1 | 94.8 | 70 | 55 | 180.5 | 95 | 210.3 | 197.6 | 42.9 | 11.5 | 30 | 0.079 | 103.9 | 30 | 15.238 | 453.9 | 203.7 | 198.4 | 98.7 | 36.4 | 0.65 |  |  | 99.1 | 749.8 | 0.996 | -8 | 58.04 | 97 | 28 | 0.993 | 173.33 | 200 | 8630 | 195 | 47.64 | -46.75 | 16.81 | 43.65 | 40.88 | 44.72 | 47 | 58 | 70 | 81 | 37.65 | 87 | 85
11185 | 1747 | 264.2 | 48.9 | 81.1 | 94.9 | 70 | 55 | 180.4 | 95 | 210.2 | 197.9 | 42.8 | 11.5 | 30 | 0.081 | 103.9 | 30 | 15.213 | 454 | 203.7 | 198.5 | 98.7 | 36.4 | 0.65 |  |  | 99.1 | 749.9 | 0.992 | -8 | 60.39 | 97 | 28 | 0.993 | 173.73 | 193 | 8190 | 195 | 47.41 | -46.94 | 16.94 | 43.71 | 40.99 | 44.62 | 47 | 58 | 70 | 81 | 37.65 | 88 | 87
11186 | 1764 | 268.2 | 50.5 | 81.1 | 94.9 | 70 | 55 | 180.9 | 95 | 211.2 | 198.3 | 42.8 | 11.5 | 30 | 0.067 | 104 | 30 | 15.229 | 451.6 | 203.7 | 199.2 | 98.7 | 36.4 | 0.654 |  |  | 99.1 | 750.1 | 0.999 | -8 | 58.43 | 97 | 28 | 1.005 | 173.33 | 199 | 8730 | 197.25 | 48.32 | -46.94 | 16.75 | 43.69 | 40.96 | 44.62 | 47 | 58 | 70 | 81 | 37.65 | 88 | 86
11187 | 1760 | 272.2 | 50.1 | 81.1 | 94.9 | 70 | 55.1 | 182.2 | 95 | 212.6 | 197.6 | 42.8 | 11.5 | 30 | 0.036 | 104.1 | 30 | 15.514 | 449.4 | 203.7 | 200.2 | 98.7 | 36.4 | 0.656 |  |  | 99.1 | 750 | 0.993 | -8 | 42.35 | 97 | 28 | 0.991 | 172.94 | 199 | 8730 | 199.84 | 47.93 | -47.06 | 17.19 | 43.66 | 40.83 | 44.92 | 47 | 58 | 70 | 81 | 37.25 | 87 | 94
11188 | 1751 | 270.6 | 49.4 | 81.1 | 94.8 | 70 | 55.1 | 181.9 | 95 | 212 | 198 | 43 | 11.5 | 30 | 0.034 | 104.1 | 30 | 15.569 | 450.6 | 203.7 | 200.3 | 98.7 | 36.4 | 0.657 |  |  | 99.1 | 749.9 | 0.991 | -8 | 45.1 | 97 | 28 | 0.988 | 174.12 | 196 | 8870 | 199.18 | 47.71 | -46.94 | 17.31 | 43.53 | 40.96 | 45.12 | 47 | 58 | 70 | 81 | 37.25 | 88 | 91
11189 | 1747 | 269 | 48.9 | 81.1 | 94.9 | 70 | 55.1 | 181.6 | 95 | 211.6 | 198.1 | 43.1 | 11.5 | 30 | 0.043 | 104 | 30 | 15.462 | 451.2 | 203.7 | 200 | 98.7 | 36.4 | 0.658 |  |  | 99.1 | 749.8 | 0.991 | -8 | 49.41 | 97 | 28 | 1 | 174.12 | 198 | 8650 | 198.23 | 47.37 | -47.06 | 17 | 43.69 | 40.63 | 45.23 | 47 | 58 | 70 | 81 | 37.25 | 85 | 92
11190 | 1745 | 268.1 | 48.8 | 81.1 | 94.9 | 70 | 55.1 | 181.3 | 95 | 211.3 | 198.5 | 43.1 | 11.5 | 30 | 0.061 | 104 | 30 | 15.412 | 451.2 | 203.7 | 199.7 | 98.7 | 36.4 | 0.657 |  |  | 99.1 | 749.8 | 0.992 | -8 | 56.08 | 97 | 28 | 0.994 | 174.12 | 195 | 8750 | 196.93 | 47.41 | -47 | 17 | 43.71 | 40.84 | 45.23 | 47 | 58 | 70 | 81 | 37.25 | 88 | 85
11191 | 1754 | 268.6 | 49.3 | 81.1 | 94.9 | 70 | 55.1 | 181.4 | 94.9 | 211.6 | 198.8 | 43.1 | 11.5 | 30 | 0.063 | 104 | 30 | 15.37 | 450.2 | 203.7 | 199.7 | 98.7 | 36.4 | 0.657 |  |  | 99.1 | 749.9 | 0.986 | -8 | 51.76 | 97 | 28 | 0.99 | 174.51 | 203 | 8770 | 197.25 | 47.61 | -46.94 | 17 | 43.72 | 40.74 | 45.03 | 47 | 58 | 70 | 81 | 37.25 | 88 | 88
11192 | 1755 | 269.4 | 49.9 | 81.1 | 94.9 | 70 | 55.1 | 181.8 | 94.9 | 212 | 198.1 | 43.1 | 11.5 | 30 | 0.049 | 104 | 30 | 15.367 | 448.9 | 203.7 | 200.1 | 98.7 | 36.4 | 0.657 |  |  | 99.1 | 749.9 | 0.991 | -8 | 42.75 | 97 | 28 | 0.995 | 173.33 | 195 | 8600 | 198.86 | 46.86 | -47 | 17 | 43.6 | 40.69 | 44.92 | 47 | 58 | 70 | 81 | 37.25 | 89 | 90
11193 | 1756 | 271.1 | 49.8 | 81.1 | 94.9 | 70 | 55.1 | 182.1 | 94.9 | 212.5 | 197.7 | 43.1 | 11.5 | 30 | 0.042 | 104.1 | 30 | 15.438 | 448.6 | 203.7 | 199.9 | 98.7 | 36.4 | 0.656 |  |  | 99.1 | 749.9 | 0.99 | -8 | 44.31 | 97 | 28 | 0.994 | 172.94 | 199 | 8850 | 197.25 | 47.9 | -47.06 | 16.94 | 43.59 | 40.76 | 45.03 | 47 | 58 | 70 | 81 | 37.25 | 87 | 93
11194 | 1753 | 270.9 | 49.9 | 81.1 | 95 | 70 | 55.1 | 182 | 94.9 | 212.2 | 198 | 43.1 | 11.5 | 30 | 0.042 | 104.1 | 30 | 15.505 | 448.5 | 203.7 | 199.9 | 98.7 | 36.4 | 0.657 |  |  | 99.1 | 749.9 | 0.993 | -8 | 51.37 | 97 | 28 | 0.993 | 174.12 | 199 | 8680 | 196.93 | 47.76 | -47.06 | 17.25 | 43.34 | 40.67 | 45.12 | 47 | 58 | 70 | 81 | 37.25 | 86 | 90
11195 | 1749 | 270.9 | 49.4 | 81.1 | 94.9 | 70 | 55.1 | 181.7 | 94.9 | 211.8 | 197.7 | 43.1 | 11.5 | 30 | 0.041 | 104.1 | 30 | 15.565 | 449.5 | 203.7 | 199.8 | 98.7 | 36.4 | 0.656 |  |  | 99.1 | 749.9 | 0.996 | -8 | 42.75 | 97 | 28 | 1.001 | 173.33 | 201 | 8850 | 196.61 | 47.16 | -46.94 | 17 | 43.54 | 40.6 | 45.12 | 47 | 58 | 70 | 81 | 37.25 | 85 | 92
11196 | 1748 | 269.7 | 49.4 | 81.1 | 94.9 | 70 | 55.1 | 181.2 | 94.9 | 211.2 | 197.5 | 43.1 | 11.5 | 30 | 0.053 | 104 | 30 | 15.416 | 450.9 | 203.7 | 199.2 | 98.7 | 36.4 | 0.656 |  |  | 99.1 | 749.9 | 0.995 | -8 | 50.59 | 97 | 28 | 0.998 | 172.94 | 201 | 9430 | 196.61 | 46.81 | -47 | 17.06 | 43.59 | 40.69 | 45.12 | 47 | 58 | 70 | 81 | 37.25 | 86 | 89
11197 | 1744 | 268.6 | 49 | 81.1 | 94.9 | 70 | 55.1 | 180.9 | 94.9 | 210.8 | 197.6 | 43.1 | 11.5 | 30 | 0.06 | 104 | 30 | 15.36 | 450.5 | 203.7 | 199 | 98.7 | 36.4 | 0.654 |  |  | 99.1 | 749.9 | 0.99 | -8 | 48.63 | 97 | 28 | 0.991 | 173.73 | 200 | 8310 | 199.84 | 47.84 | -47.12 | 17.06 | 43.61 | 40.73 | 45.03 | 47 | 58 | 70 | 81 | 37.25 | 90 | 82
11198 | 1740 | 266.5 | 48.4 | 81.1 | 94.9 | 70 | 55.1 | 180.6 | 94.9 | 210.3 | 197.9 | 43 | 11.5 | 30 | 0.069 | 103.9 | 30 | 15.378 | 451.8 | 203.7 | 199 | 98.7 | 36.4 | 0.653 |  |  | 99.1 | 750 | 0.992 | -8 | 59.22 | 97 | 28 | 0.997 | 173.73 | 201 | 7770 | 197.27 | 47.52 | -46.88 | 16.94 | 43.62 | 40.71 | 44.92 | 47 | 58 | 70 | 81 | 37.25 | 86 | 85
11199 | 1751 | 267.6 | 49.9 | 81.1 | 94.9 | 70 | 55.1 | 180.7 | 94.9 | 210.7 | 198 | 42.9 | 11.5 | 30 | 0.07 | 103.9 | 30 | 15.284 | 450.6 | 203.7 | 199 | 98.7 | 36.4 | 0.653 |  |  | 99.1 | 750.1 | 0.989 | -8 | 50.98 | 97 | 28 | 0.998 | 173.73 | 200 | 8460 | 197.91 | 47.34 | -46.94 | 16.81 | 43.55 | 40.77 | 44.72 | 47 | 58 | 70 | 81 | 37.25 | 89 | 86
11200 | 1746 | 266.9 | 48.6 | 81.1 | 94.9 | 70 | 55.1 | 180.9 | 94.9 | 210.8 | 198.2 | 42.9 | 11.5 | 30 | 0.062 | 104 | 30 | 15.338 | 450.6 | 203.7 | 199.5 | 98.7 | 36.4 | 0.653 |  |  | 99.1 | 750.2 | 0.994 | -8 | 53.73 | 97 | 28 | 0.999 | 173.73 | 195 | 9850 | 199.52 | 47.99 | -47 | 16.94 | 43.42 | 40.77 | 44.62 | 47 | 58 | 70 | 81 | 37.65 | 88 | 88
11201 | 1753 | 268.7 | 49.2 | 81.1 | 95 | 70 | 55.1 | 181.2 | 95 | 211.2 | 198.2 | 42.9 | 11.5 | 30 | 0.054 | 104 | 30 | 15.37 | 450.3 | 203.7 | 199.8 | 98.7 | 36.4 | 0.656 |  |  | 99.1 | 750.3 | 0.988 | -8 | 53.73 | 97 | 28 | 0.989 | 174.51 | 197 | 8140 | 199.52 | 47.67 | -46.94 | 16.94 | 43.55 | 40.81 | 44.72 | 47 | 58 | 70 | 81 | 37.25 | 88 | 83
11202 | 1746 | 267.2 | 48.9 | 81.1 | 94.9 | 70 | 55.1 | 181.1 | 95 | 211 | 197.6 | 42.9 | 11.5 | 30 | 0.052 | 104 | 30 | 15.371 | 450.9 | 203.7 | 199.5 | 98.7 | 36.4 | 0.654 |  |  | 99.1 | 750.4 | 0.992 | -8 | 45.1 | 97 | 28 | 1.003 | 173.33 | 195 | 8700 | 199.52 | 46.55 | -47 | 16.94 | 43.53 | 40.81 | 44.72 | 47 | 58 | 70 | 81 | 37.65 | 88 | 89
11203 | 1749 | 267.2 | 48.8 | 81.1 | 94.9 | 70 | 55.1 | 181 | 95 | 211 | 197.8 | 43 | 11.5 | 30 | 0.063 | 104 | 30 | 15.284 | 451.1 | 203.7 | 199.1 | 98.7 | 36.4 | 0.654 |  |  | 99.1 | 750.6 | 0.993 | -8 | 58.04 | 97 | 28 | 0.991 | 173.73 | 200 | 8920 | 197.91 | 46.74 | -46.75 | 16.88 | 43.62 | 40.88 | 44.92 | 47 | 58 | 70 | 81 | 37.25 | 86 | 90
11204 | 1751 | 268 | 49.1 | 81.1 | 94.9 | 70 | 55.1 | 181.5 | 95 | 211.7 | 198.3 | 43 | 11.5 | 30 | 0.062 | 104 | 30 | 15.351 | 449.2 | 203.7 | 199.4 | 98.7 | 36.4 | 0.654 |  |  | 99.1 | 750.7 | 0.993 | -8 | 53.33 | 97 | 28 | 0.995 | 174.12 | 194 | 8730 | 197.25 | 47.99 | -47 | 16.88 | 43.66 | 40.93 | 44.92 | 47 | 58 | 70 | 81 | 37.25 | 88 | 89
11205 | 1755 | 268.8 | 49.2 | 81.1 | 94.9 | 70 | 55.1 | 182 | 94.9 | 212.4 | 198.1 | 43 | 11.5 | 30 | 0.051 | 104 | 30 | 15.437 | 447.5 | 203.7 | 199.6 | 98.7 | 36.4 | 0.655 |  |  | 99.1 | 750.8 | 0.99 | -8 | 47.06 | 97 | 28 | 1.005 | 171.37 | 201 | 9360 | 198.54 | 46.65 | -47.06 | 17.12 | 43.74 | 40.95 | 44.83 | 47 | 58 | 70 | 81 | 37.65 | 85 | 86
11206 | 1753 | 269.2 | 49.6 | 81.1 | 94.9 | 70 | 55.1 | 182 | 95 | 212.1 | 197.5 | 43 | 11.5 | 30 | 0.044 | 104 | 30 | 15.535 | 447.5 | 203.7 | 199.6 | 98.7 | 36.4 | 0.655 |  |  | 99.1 | 750.8 | 0.989 | -8 | 41.96 | 97 | 28 | 0.991 | 172.16 | 195 | 8140 | 198.54 | 47.24 | -46.81 | 17.06 | 43.6 | 40.99 | 44.92 | 47 | 58 | 70 | 81 | 37.25 | 86 | 93
11207 | 1748 | 268.7 | 48.8 | 81.1 | 94.9 | 70 | 55.2 | 181.6 | 95 | 211.7 | 197.6 | 43 | 11.5 | 30 | 0.053 | 104 | 30 | 15.462 | 448.1 | 203.7 | 199.2 | 98.7 | 36.4 | 0.656 |  |  | 99.1 | 750.9 | 0.992 | -8 | 50.2 | 97 | 28 | 0.988 | 173.33 | 200 | 8430 | 197.91 | 46.77 | -46.88 | 16.88 | 43.73 | 40.92 | 45.03 | 47 | 58 | 70 | 81 | 37.25 | 89 | 95
11208 | 1748 | 266.3 | 49.3 | 81.1 | 94.9 | 70 | 55.2 | 180.9 | 95 | 210.7 | 197.5 | 43 | 11.5 | 30 | 0.07 | 103.9 | 30 | 15.37 | 448.4 | 203.7 | 198.7 | 98.7 | 36.4 | 0.653 |  |  | 99.1 | 751 | 0.991 | -8 | 58.43 | 97 | 28 | 1.003 | 172.94 | 193 | 9580 | 198.23 | 47.7 | -46.88 | 16.81 | 43.62 | 40.91 | 45.03 | 47 | 58 | 70 | 81 | 37.65 | 86 | 90
11209 | 1749 | 266.9 | 49.2 | 81.1 | 94.9 | 70 | 55.2 | 181.1 | 95 | 211.1 | 197.9 | 43 | 11.5 | 30 | 0.071 | 103.9 | 30 | 15.283 | 448.1 | 203.7 | 198.8 | 98.7 | 36.3 | 0.652 |  |  | 99.1 | 751.1 | 0.989 | -8 | 58.82 | 97 | 28 | 0.99 | 173.33 | 200 | 9310 | 197.59 | 47.33 | -46.69 | 16.75 | 43.68 | 40.92 | 44.92 | 47 | 58 | 70 | 81 | 37.65 | 91 | 89
11210 | 1751 | 267.4 | 49.3 | 81.1 | 94.9 | 70 | 55.2 | 181.1 | 95 | 211.1 | 198.6 | 42.9 | 11.5 | 30 | 0.067 | 104 | 30 | 15.343 | 447.5 | 203.7 | 199.4 | 98.7 | 36.3 | 0.654 |  |  | 99.1 | 751.1 | 0.987 | -8 | 60 | 97 | 28 | 1.003 | 174.9 | 195 | 8240 | 197.25 | 47.52 | -46.94 | 17.06 | 43.65 | 40.86 | 44.83 | 47 | 58 | 70 | 81 | 37.65 | 89 | 94
11211 | 1761 | 269.2 | 50.3 | 81.1 | 94.9 | 70 | 55.2 | 181.3 | 95 | 211.6 | 198.7 | 42.9 | 11.5 | 30 | 0.052 | 104 | 30 | 15.395 | 447.2 | 203.7 | 200.1 | 98.7 | 36.3 | 0.658 |  |  | 99.1 | 751.1 | 0.985 | -8 | 49.02 | 97 | 28 | 0.997 | 174.51 | 199 | 8800 | 199.84 | 48.65 | -46.88 | 16.75 | 43.59 | 40.85 | 44.72 | 47 | 58 | 70 | 81 | 37.65 | 88 | 87
11212 | 1760 | 271.5 | 50.6 | 81.1 | 94.9 | 70 | 55.2 | 181.9 | 95 | 212.3 | 198 | 43 | 11.5 | 30 | 0.033 | 104.1 | 30 | 15.566 | 447.2 | 203.7 | 200.5 | 98.7 | 36.3 | 0.659 |  |  | 99.1 | 751 | 0.985 | -8 | 41.18 | 97 | 28 | 0.993 | 173.73 | 196 | 8970 | 200.79 | 46.84 | -46.94 | 16.94 | 43.49 | 40.93 | 44.83 | 47 | 58 | 70 | 81 | 37.25 | 85 | 85
11213 | 1759 | 272 | 50 | 81.1 | 94.9 | 70 | 55.2 | 181.8 | 95 | 212.1 | 198.2 | 43 | 11.5 | 30 | 0.035 | 104.1 | 30 | 15.531 | 446.5 | 203.7 | 200.3 | 98.7 | 36.3 | 0.661 |  |  | 99.1 | 750.9 | 0.993 | -8 | 48.63 | 97 | 28 | 0.995 | 173.33 | 199 | 8920 | 196.93 | 46.8 | -47 | 17.06 | 43.57 | 40.84 | 45.03 | 47 | 58 | 70 | 81 | 37.65 | 87 | 83
11214 | 1752 | 271.1 | 50.1 | 81.1 | 94.9 | 70 | 55.2 | 181.6 | 95 | 211.7 | 197.9 | 43.1 | 11.5 | 30 | 0.038 | 104.1 | 30 | 15.559 | 446.9 | 203.7 | 200.1 | 98.7 | 36.3 | 0.66 |  |  | 99.1 | 750.7 | 0.992 | -8 | 43.53 | 97 | 28 | 0.995 | 171.37 | 195 | 9380 | 200.16 | 47.91 | -46.88 | 17.19 | 43.65 | 40.8 | 45.23 | 47 | 58 | 70 | 81 | 37.25 | 87 | 88
11215 | 1747 | 269 | 49.3 | 81.1 | 95 | 70 | 55.2 | 180.9 | 95 | 210.8 | 198.2 | 43.1 | 11.5 | 30 | 0.053 | 104 | 30 | 15.498 | 447.2 | 203.7 | 199.6 | 98.7 | 36.3 | 0.659 |  |  | 99 | 750.7 | 0.988 | -8 | 56.86 | 97 | 28 | 1.008 | 174.12 | 201 | 8380 | 197.91 | 47.8 | -47.25 | 17.31 | 43.44 | 40.89 | 45.23 | 47 | 58 | 70 | 81 | 37.65 | 88 | 87
11216 | 1743 | 266.9 | 49 | 81.1 | 94.9 | 70 | 55.2 | 180.8 | 95 | 210.7 | 198.6 | 43.1 | 11.5 | 30 | 0.058 | 104 | 30 | 15.469 | 446.8 | 203.7 | 199.8 | 98.7 | 36.3 | 0.656 |  |  | 99 | 750.7 | 0.991 | -8 | 51.76 | 97 | 28 | 0.988 | 174.51 | 204 | 9310 | 196.61 | 47.89 | -47 | 17.12 | 43.6 | 40.65 | 45.03 | 47 | 58 | 70 | 81 | 37.65 | 89 | 83
11217 | 1756 | 269.8 | 49.9 | 81.1 | 94.9 | 70 | 55.2 | 181.2 | 95 | 211.3 | 198.4 | 43 | 11.5 | 30 | 0.048 | 104 | 30 | 15.498 | 446.7 | 203.7 | 200.1 | 98.7 | 36.3 | 0.659 |  |  | 99.1 | 750.7 | 0.995 | -8 | 48.24 | 97 | 28 | 0.991 | 174.12 | 196 | 8120 | 201.77 | 46.64 | -47 | 16.94 | 43.61 | 40.63 | 44.92 | 47 | 58 | 70 | 81 | 37.25 | 88 | 95
11218 | 1755 | 270.3 | 50.3 | 81.1 | 95 | 70 | 55.2 | 181.4 | 94.9 | 211.5 | 197.8 | 43 | 11.5 | 30 | 0.041 | 104 | 30 | 15.496 | 447.6 | 203.7 | 200 | 98.7 | 36.3 | 0.658 |  |  | 99.1 | 750.7 | 0.988 | -8 | 47.06 | 97 | 28 | 0.99 | 173.73 | 196 | 8210 | 201.77 | 46.85 | -47 | 16.81 | 43.52 | 40.63 | 45.03 | 47 | 58 | 70 | 81 | 37.25 | 87 | 88
11219 | 1750 | 270.4 | 48.9 | 81.1 | 95 | 70 | 55.2 | 181.5 | 95 | 211.6 | 197.7 | 43.1 | 11.5 | 30 | 0.045 | 104 | 30 | 15.477 | 447.8 | 203.7 | 199.8 | 98.7 | 36.3 | 0.657 |  |  | 99.1 | 750.7 | 0.991 | -8 | 47.06 | 97 | 28 | 0.998 | 173.33 | 196 | 8140 | 201.77 | 46.99 | -46.88 | 16.75 | 43.58 | 40.66 | 45.12 | 47 | 58 | 70 | 81 | 37.25 | 88 | 87
11220 | 1742 | 266.8 | 49 | 81.1 | 94.9 | 70 | 55.2 | 180.9 | 95 | 210.6 | 198 | 43 | 11.5 | 30 | 0.068 | 104 | 30 | 15.371 | 448.6 | 203.7 | 199.3 | 98.7 | 36.3 | 0.653 |  |  | 99 | 750.6 | 0.986 | -8 | 57.25 | 97 | 28 | 0.998 | 172.94 | 199 | 8900 | 196.93 | 46.75 | -47 | 16.75 | 43.53 | 40.73 | 45.12 | 47 | 58 | 70 | 81 | 37.25 | 88 | 82
11221 | 1743 | 266.4 | 48.5 | 81.1 | 94.9 | 70 | 55.2 | 180.8 | 95 | 210.8 | 198.2 | 43 | 11.5 | 30 | 0.076 | 103.9 | 30 | 15.264 | 449.6 | 203.7 | 199 | 98.7 | 36.3 | 0.652 |  |  | 99.1 | 750.6 | 0.991 | -8 | 59.22 | 97 | 28 | 1.002 | 173.33 | 194 | 8190 | 197.91 | 47.31 | -47 | 16.88 | 43.37 | 40.81 | 45.03 | 47 | 58 | 70 | 81 | 37.65 | 92 | 87
11222 | 1752 | 267 | 49.3 | 81.1 | 94.9 | 70 | 55.2 | 180.8 | 95 | 210.8 | 198.4 | 42.9 | 11.5 | 30 | 0.076 | 103.9 | 30 | 15.261 | 448 | 203.7 | 199.1 | 98.7 | 36.3 | 0.653 |  |  | 99.1 | 750.7 | 0.991 | -8 | 59.61 | 97 | 28 | 1.02 | 173.73 | 195 | 8210 | 197.25 | 47.43 | -46.94 | 16.88 | 43.64 | 40.93 | 44.72 | 47 | 58 | 70 | 81 | 37.65 | 90 | 87
11223 | 1762 | 270.1 | 50.5 | 81.1 | 95 | 70 | 55.2 | 181.4 | 95 | 211.7 | 198.5 | 42.9 | 11.5 | 30 | 0.052 | 104 | 30 | 15.393 | 447.3 | 203.7 | 200.1 | 98.7 | 36.3 | 0.657 |  |  | 99.1 | 750.7 | 0.988 | -8 | 43.14 | 97 | 28 | 0.997 | 174.9 | 200 | 8430 | 199.52 | 47.29 | -46.94 | 16.88 | 43.6 | 40.8 | 44.62 | 47 | 58 | 70 | 81 | 37.25 | 90 | 91
11224 | 1754 | 270.3 | 49.9 | 81.1 | 94.9 | 70 | 55.2 | 181.8 | 95 | 212 | 197.6 | 42.9 | 11.5 | 30 | 0.037 | 104 | 30 | 15.515 | 447.7 | 203.7 | 200.1 | 98.7 | 36.3 | 0.657 |  |  | 99 | 750.6 | 0.993 | -8 | 41.96 | 97 | 28 | 1.003 | 172.94 | 198 | 9040 | 199.18 | 47.78 | -47 | 16.81 | 43.59 | 40.85 | 44.83 | 47 | 58 | 70 | 81 | 37.25 | 86 | 88
11225 | 1747 | 269.8 | 49 | 81.1 | 94.9 | 70 | 55.2 | 181.7 | 95 | 211.8 | 197.5 | 43 | 11.5 | 30 | 0.042 | 104 | 30 | 15.495 | 447.8 | 203.7 | 199.7 | 98.7 | 36.3 | 0.658 |  |  | 99 | 750.5 | 0.989 | -8 | 46.67 | 97 | 28 | 0.999 | 172.94 | 196 | 8990 | 198.54 | 46.77 | -47.06 | 16.94 | 43.4 | 40.8 | 45.03 | 47 | 58 | 70 | 81 | 37.25 | 85 | 89
11226 | 1752 | 269.8 | 49.5 | 81.1 | 94.9 | 70 | 55.2 | 181.5 | 94.9 | 211.7 | 197.7 | 43 | 11.5 | 30 | 0.057 | 104 | 30 | 15.442 | 447.2 | 203.7 | 199.2 | 98.7 | 36.3 | 0.659 |  |  | 99.1 | 750.4 | 0.987 | -8 | 55.69 | 97 | 28 | 0.996 | 173.33 | 199 | 8260 | 198.23 | 46.6 | -46.88 | 16.88 | 43.58 | 40.87 | 45.12 | 47 | 58 | 70 | 81 | 37.25 | 88 | 93
11227 | 1746 | 267 | 49.1 | 81.1 | 94.9 | 70 | 55.2 | 181.1 | 95 | 210.9 | 197.9 | 43.1 | 11.5 | 30 | 0.071 | 103.9 | 30 | 15.408 | 446.8 | 203.7 | 198.9 | 98.7 | 36.3 | 0.656 |  |  | 99 | 750.5 | 0.99 | -8 | 60.78 | 97 | 28 | 0.994 | 173.33 | 200 | 8920 | 197.91 | 47.84 | -46.88 | 16.94 | 43.6 | 40.77 | 45.03 | 47 | 58 | 70 | 81 | 37.65 | 85 | 88
11228 | 1747 | 267.2 | 48.8 | 81.1 | 94.8 | 70 | 55.2 | 181 | 94.9 | 211 | 198.1 | 43 | 11.5 | 30 | 0.075 | 103.9 | 30 | 15.351 | 446.6 | 203.7 | 198.9 | 98.7 | 36.3 | 0.655 |  |  | 99 | 750.5 | 0.994 | -8 | 59.61 | 97 | 28 | 0.992 | 173.73 | 195 | 8680 | 197.25 | 48.52 | -46.69 | 16.75 | 43.74 | 40.99 | 44.92 | 47 | 58 | 70 | 81 | 37.65 | 86 | 85
11229 | 1750 | 267.6 | 49.4 | 81.1 | 94.9 | 70 | 55.2 | 181.1 | 94.9 | 211.1 | 198.6 | 42.9 | 11.5 | 30 | 0.069 | 104 | 30 | 15.334 | 446.3 | 203.7 | 199.4 | 98.7 | 36.3 | 0.655 |  |  | 99.1 | 750.5 | 0.994 | -8 | 59.22 | 97 | 28 | 1.002 | 174.12 | 203 | 9160 | 197.25 | 48.5 | -47 | 17.06 | 43.72 | 40.97 | 44.83 | 47 | 58 | 70 | 81 | 37.65 | 88 | 93
11230 | 1761 | 270 | 50.5 | 81.1 | 94.8 | 70 | 55.2 | 181.3 | 95 | 211.6 | 199 | 42.9 | 11.5 | 30 | 0.05 | 104.1 | 30 | 15.388 | 445 | 203.7 | 200.3 | 98.7 | 36.3 | 0.658 |  |  | 99.1 | 750.5 | 0.988 | -8 | 45.88 | 97 | 28 | 0.997 | 174.9 | 196 | 8950 | 201.77 | 46.61 | -47.12 | 16.94 | 43.62 | 40.92 | 44.72 | 47 | 58 | 70 | 81 | 37.25 | 85 | 86
11231 | 1757 | 271.4 | 49.8 | 81.1 | 94.9 | 70 | 55.2 | 181.8 | 95 | 212.1 | 198 | 42.9 | 11.5 | 30 | 0.034 | 104.1 | 30 | 15.525 | 445.3 | 203.7 | 200.5 | 98.7 | 36.3 | 0.658 |  |  | 99.1 | 750.5 | 0.996 | -8 | 41.96 | 97 | 28 | 0.997 | 172.94 | 196 | 8240 | 201.77 | 47.33 | -47 | 17 | 43.68 | 40.99 | 44.83 | 47 | 58 | 70 | 81 | 37.25 | 88 | 88
11232 | 1755 | 271.3 | 50.2 | 81.1 | 94.9 | 70 | 55.2 | 181.9 | 95 | 212.1 | 197.6 | 43 | 11.5 | 30 | 0.033 | 104 | 30 | 15.492 | 446.5 | 203.7 | 200.1 | 98.7 | 36.3 | 0.658 |  |  | 99.1 | 750.4 | 0.994 | -8 | 44.31 | 97 | 28 | 0.991 | 173.33 | 195 | 9190 | 196.61 | 47.67 | -46.94 | 16.88 | 43.5 | 40.88 | 45.12 | 47 | 58 | 70 | 81 | 37.25 | 87 | 96
11233 | 1748 | 270.7 | 49.2 | 81.1 | 94.9 | 70 | 55.2 | 181.8 | 95 | 211.8 | 197.9 | 43.1 | 11.5 | 30 | 0.04 | 104.1 | 30 | 15.439 | 446.7 | 203.7 | 199.9 | 98.7 | 36.3 | 0.658 |  |  | 99.1 | 750.3 | 0.995 | -8 | 50.59 | 97 | 28 | 0.995 | 173.73 | 201 | 9360 | 196.93 | 47.66 | -47.06 | 17.06 | 43.48 | 40.8 | 45.23 | 47 | 58 | 70 | 81 | 37.25 | 88 | 91
11234 | 1747 | 269.9 | 49 | 81.1 | 94.9 | 70 | 55.2 | 181.2 | 95 | 211.2 | 197.7 | 43.1 | 11.5 | 30 | 0.044 | 104 | 30 | 15.44 | 446.1 | 203.7 | 199.6 | 98.7 | 36.3 | 0.658 |  |  | 99.1 | 750.2 | 0.993 | -8 | 50.2 | 97 | 28 | 0.999 | 173.33 | 195 | 9240 | 198.86 | 47.82 | -47.12 | 17 | 43.49 | 40.8 | 45.12 | 47 | 58 | 70 | 81 | 37.25 | 87 | 91
11235 | 1746 | 268.6 | 48.9 | 81.1 | 94.9 | 70 | 55.2 | 180.9 | 95 | 210.8 | 198 | 43.1 | 11.5 | 30 | 0.062 | 104 | 30 | 15.434 | 445.5 | 203.7 | 199.3 | 98.7 | 36.3 | 0.656 |  |  | 99.1 | 750.2 | 0.993 | -8 | 57.25 | 97 | 28 | 1.003 | 173.73 | 199 | 8850 | 197.91 | 46.69 | -46.94 | 17 | 43.58 | 40.86 | 45.12 | 47 | 58 | 70 | 81 | 37.65 | 87 | 84
11236 | 1746 | 268.2 | 48.8 | 81.1 | 94.9 | 70 | 55.2 | 181 | 95 | 210.9 | 198.3 | 43.1 | 11.5 | 30 | 0.063 | 104 | 30 | 15.424 | 445.7 | 203.7 | 199.4 | 98.7 | 36.3 | 0.656 |  |  | 99.1 | 750.2 | 0.99 | -8 | 58.04 | 97 | 28 | 0.995 | 174.12 | 196 | 8510 | 198.23 | 48.01 | -47.12 | 17.38 | 43.59 | 40.62 | 44.92 | 47 | 58 | 70 | 81 | 37.25 | 88 | 90
11237 | 1758 | 271 | 50.3 | 81.1 | 94.9 | 70 | 55.3 | 181.5 | 95 | 211.7 | 198.1 | 43 | 11.5 | 30 | 0.044 | 104.1 | 30 | 15.497 | 444.7 | 203.7 | 200 | 98.7 | 36.3 | 0.658 |  |  | 99.1 | 750.2 | 0.989 | -8 | 50.59 | 97 | 28 | 1.002 | 174.12 | 199 | 8120 | 199.52 | 46.66 | -47.06 | 17.25 | 43.37 | 40.65 | 44.83 | 47 | 58 | 70 | 81 | 37.25 | 86 | 93
11238 | 1753 | 271.5 | 49.7 | 81.1 | 94.9 | 70 | 55.3 | 181.7 | 95 | 211.8 | 197.4 | 43 | 11.5 | 30 | 0.041 | 104 | 30 | 15.555 | 444.7 | 203.7 | 199.5 | 98.7 | 36.3 | 0.657 |  |  | 99.1 | 750.1 | 0.995 | -8 | 49.8 | 97 | 28 | 0.993 | 172.55 | 195 | 8800 | 199.52 | 46.66 | -47 | 17.12 | 43.44 | 40.58 | 45.03 | 47 | 58 | 70 | 81 | 37.25 | 86 | 91
11239 | 1747 | 269.5 | 49.1 | 81.2 | 94.9 | 70 | 55.3 | 181.4 | 95 | 211.5 | 198 | 43 | 11.5 | 30 | 0.057 | 104 | 30 | 15.433 | 445.5 | 203.7 | 199.3 | 98.7 | 36.3 | 0.655 |  |  | 99.1 | 750.1 | 0.994 | -8 | 58.04 | 97 | 28 | 0.99 | 173.73 | 203 | 7920 | 198.23 | 46.69 | -47.06 | 16.94 | 43.51 | 40.74 | 45.03 | 47 | 58 | 70 | 81 | 37.25 | 87 | 91
11240 | 1746 | 269.6 | 48.7 | 81.2 | 94.9 | 70 | 55.3 | 181.6 | 95 | 211.8 | 198.2 | 43 | 11.5 | 30 | 0.057 | 104 | 30 | 15.406 | 444.8 | 203.7 | 199.6 | 98.7 | 36.3 | 0.656 |  |  | 99.1 | 750 | 0.992 | -8 | 54.51 | 97 | 28 | 1.004 | 174.12 | 195 | 8970 | 196.61 | 47.78 | -46.94 | 17 | 43.46 | 40.7 | 44.92 | 47 | 58 | 70 | 81 | 37.25 | 88 | 91
11241 | 1745 | 268.5 | 49.1 | 81.2 | 94.9 | 70 | 55.3 | 181.8 | 95 | 211.9 | 198.2 | 42.9 | 11.5 | 30 | 0.061 | 104 | 30 | 15.433 | 445.5 | 203.7 | 199.5 | 98.7 | 36.3 | 0.656 |  |  | 99.1 | 750.1 | 0.989 | -8 | 45.88 | 97 | 28 | 0.993 | 174.12 | 202 | 8380 | 198.23 | 46.56 | -47.19 | 16.94 | 43.37 | 40.85 | 44.92 | 47 | 58 | 70 | 81 | 37.25 | 88 | 85
11242 | 1750 | 269 | 49.4 | 81.2 | 94.9 | 70 | 55.3 | 181.7 | 95 | 211.9 | 198.1 | 42.9 | 11.5 | 30 | 0.067 | 104 | 29.9 | 15.376 | 445.6 | 203.7 | 199.3 | 98.7 | 36.3 | 0.655 |  |  | 99.1 | 750.1 | 0.986 | -8 | 54.12 | 97 | 28 | 1.003 | 174.12 | 202 | 8990 | 198.23 | 46.69 | -47 | 16.81 | 43.44 | 40.76 | 44.72 | 47 | 58 | 70 | 81 | 37.25 | 85 | 81
11243 | 1742 | 267.8 | 48.4 | 81.2 | 94.9 | 70 | 55.3 | 182 | 95 | 212.2 | 198.2 | 42.9 | 11.5 | 30 | 0.072 | 104 | 30 | 15.4 | 445.8 | 203.7 | 199.1 | 98.7 | 36.3 | 0.654 |  |  | 99.1 | 750.1 | 0.988 | -8 | 55.29 | 97 | 28 | 0.991 | 174.12 | 194 | 8650 | 198.23 | 47.28 | -46.88 | 16.69 | 43.59 | 40.92 | 44.72 | 47 | 58 | 70 | 81 | 37.25 | 86 | 84
11244 | 1745 | 266.8 | 48.6 | 81.2 | 95 | 70 | 55.3 | 181.9 | 95 | 212.2 | 198.1 | 42.9 | 11.5 | 30 | 0.077 | 103.9 | 30 | 15.347 | 446.9 | 203.7 | 198.8 | 98.7 | 36.3 | 0.651 |  |  | 99.1 | 750.1 | 0.992 | -8 | 58.43 | 97 | 28 | 0.997 | 173.73 | 203 | 8090 | 199.84 | 46.82 | -47 | 16.94 | 43.61 | 40.83 | 44.72 | 47 | 58 | 70 | 81 | 37.65 | 88 | 89
11245 | 1750 | 267 | 49.2 | 81.2 | 94.9 | 70 | 55.3 | 182 | 95 | 212.3 | 198.2 | 42.8 | 11.5 | 30 | 0.076 | 103.9 | 30 | 15.301 | 446.4 | 203.7 | 198.9 | 98.7 | 36.3 | 0.651 |  |  | 99.1 | 750.2 | 0.988 | -8 | 60 | 97 | 28 | 0.996 | 174.12 | 201 | 8630 | 198.23 | 47.31 | -46.94 | 16.81 | 43.62 | 40.98 | 44.62 | 47 | 58 | 70 | 81 | 37.65 | 88 | 85
11246 | 1750 | 266.6 | 49.3 | 81.2 | 94.9 | 70 | 55.3 | 182 | 95 | 212.3 | 198.6 | 42.9 | 11.5 | 30 | 0.068 | 104 | 30 | 15.34 | 446.2 | 203.7 | 199.4 | 98.7 | 36.3 | 0.651 |  |  | 99.1 | 750.2 | 0.991 | -8 | 57.25 | 97 | 28 | 0.99 | 174.12 | 194 | 8680 | 196.93 | 47.38 | -46.94 | 17.25 | 43.67 | 40.9 | 44.62 | 47 | 58 | 70 | 81 | 37.65 | 84 | 85
11247 | 1759 | 269.3 | 50 | 81.2 | 94.9 | 70 | 55.3 | 182.3 | 95 | 212.7 | 198.9 | 42.9 | 11.5 | 30 | 0.051 | 104.1 | 30 | 15.387 | 445.5 | 203.7 | 200 | 98.7 | 36.3 | 0.655 |  |  | 99.1 | 750.2 | 0.993 | -8 | 53.33 | 97 | 28 | 1.006 | 174.12 | 195 | 9040 | 199.84 | 48.56 | -46.88 | 17 | 43.62 | 40.81 | 44.72 | 47 | 58 | 70 | 81 | 37.65 | 85 | 89
11248 | 1756 | 271.5 | 49.3 | 81.2 | 95 | 70 | 55.3 | 182.6 | 95 | 212.9 | 197.8 | 43 | 11.5 | 30 | 0.033 | 104.1 | 30 | 15.569 | 446.6 | 203.7 | 200.3 | 98.7 | 36.3 | 0.655 |  |  | 99.1 | 750.1 | 0.987 | -8 | 40 | 97 | 28 | 0.993 | 174.12 | 199 | 8480 | 196.93 | 46.76 | -47.12 | 17.06 | 43.44 | 40.95 | 44.83 | 47 | 58 | 70 | 81 | 37.25 | 88 | 90
11249 | 1750 | 270.2 | 49.2 | 81.1 | 95 | 70 | 55.3 | 181.9 | 95 | 212.1 | 197.7 | 43.1 | 11.5 | 30 | 0.052 | 104 | 29.9 | 15.483 | 447 | 203.7 | 199.3 | 98.7 | 36.3 | 0.653 |  |  | 99 | 750.1 | 0.983 | -8 | 45.88 | 97 | 28 | 1.014 | 172.94 | 194 | 9460 | 197.25 | 47.69 | -46.88 | 16.69 | 43.65 | 40.97 | 45.23 | 47 | 58 | 70 | 81 | 37.25 | 86 | 84
11250 | 1749 | 269.8 | 49.1 | 81.1 | 94.9 | 70 | 55.3 | 181.6 | 95 | 211.8 | 198.1 | 43.1 | 11.5 | 30 | 0.057 | 104 | 29.9 | 15.404 | 447.1 | 203.7 | 199.3 | 98.7 | 36.3 | 0.653 |  |  | 99 | 750 | 0.991 | -8 | 58.82 | 97 | 28 | 1.001 | 174.12 | 200 | 8210 | 196.61 | 47.88 | -46.81 | 17.06 | 43.59 | 40.93 | 45.12 | 47 | 58 | 70 | 81 | 37.25 | 85 | 83
11251 | 1749 | 269 | 49.4 | 81.2 | 94.9 | 70 | 55.3 | 181.3 | 95 | 211.3 | 198.6 | 43.1 | 11.5 | 30 | 0.056 | 104 | 29.9 | 15.363 | 447 | 203.7 | 199.6 | 98.7 | 36.3 | 0.654 |  |  | 99 | 749.9 | 1 | -8 | 57.65 | 97 | 28 | 0.992 | 174.51 | 195 | 8850 | 199.52 | 48.51 | -47 | 16.81 | 43.59 | 40.85 | 44.92 | 47 | 58 | 70 | 81 | 37.25 | 85 | 84
11252 | 1752 | 269 | 49.9 | 81.2 | 95 | 70 | 55.3 | 181.1 | 95 | 211.2 | 198.5 | 43.1 | 11.5 | 30 | 0.053 | 104 | 30 | 15.386 | 446.5 | 203.7 | 199.7 | 98.7 | 36.3 | 0.654 |  |  | 99.1 | 749.8 | 0.995 | -8 | 53.33 | 97 | 28 | 0.991 | 174.9 | 201 | 8800 | 196.61 | 47.36 | -46.88 | 16.94 | 43.59 | 40.82 | 44.83 | 47 | 58 | 70 | 81 | 37.25 | 88 | 89
11253 | 1745 | 268.5 | 48.5 | 81.1 | 95 | 70 | 55.3 | 181.2 | 95 | 211.1 | 197.9 | 43.1 | 11.6 | 30 | 0.04 | 104 | 30 | 15.398 | 446.6 | 203.7 | 200 | 98.7 | 36.3 | 0.653 |  |  | 99.1 | 749.8 | 0.992 | -8 | 50.59 | 97 | 28 | 0.995 | 173.33 | 195 | 9360 | 198.86 | 47.66 | -47 | 17.25 | 43.57 | 40.72 | 44.92 | 47 | 58 | 70 | 81 | 37.65 | 90 | 89
11254 | 1750 | 268.4 | 49.3 | 81.1 | 95 | 70 | 55.3 | 180.9 | 95 | 210.9 | 198.2 | 43.1 | 11.5 | 30 | 0.047 | 104 | 29.9 | 15.401 | 447 | 203.7 | 199.6 | 98.7 | 36.3 | 0.654 |  |  | 99.1 | 749.9 | 0.99 | -8 | 58.04 | 97 | 28 | 1.009 | 174.12 | 202 | 8600 | 198.23 | 46.73 | -47 | 16.94 | 43.41 | 40.8 | 45.03 | 47 | 58 | 70 | 81 | 37.65 | 89 | 89
11255 | 1756 | 270.6 | 49.7 | 81.1 | 95 | 70 | 55.3 | 181.4 | 95 | 211.6 | 198.2 | 43 | 11.5 | 30 | 0.039 | 104.1 | 29.9 | 15.49 | 446.1 | 203.7 | 200 | 98.7 | 36.3 | 0.654 |  |  | 99.1 | 749.9 | 0.986 | -8 | 50.59 | 97 | 28 | 0.993 | 174.12 | 197 | 9020 | 200.16 | 47.17 | -46.88 | 17.06 | 43.54 | 40.77 | 44.92 | 47 | 58 | 70 | 81 | 37.25 | 87 | 93
11256 | 1753 | 270.5 | 50 | 81.1 | 94.9 | 70 | 55.3 | 181.6 | 95 | 211.7 | 197.4 | 43 | 11.5 | 30 | 0.032 | 104 | 29.9 | 15.556 | 445.6 | 203.7 | 199.8 | 98.7 | 36.3 | 0.655 |  |  | 99.1 | 749.9 | 0.993 | -8 | 42.35 | 97 | 28 | 0.998 | 173.33 | 195 | 8900 | 199.84 | 47.67 | -47.12 | 16.94 | 43.42 | 40.64 | 44.92 | 47 | 58 | 70 | 81 | 37.65 | 85 | 90
11257 | 1750 | 270.5 | 49.3 | 81.1 | 94.9 | 70 | 55.3 | 181.6 | 95 | 211.7 | 197.4 | 43.1 | 11.5 | 30 | 0.036 | 104 | 29.9 | 15.475 | 446.3 | 203.7 | 199.6 | 98.7 | 36.3 | 0.655 |  |  | 99.1 | 749.8 | 0.992 | -8 | 45.88 | 97 | 28 | 0.992 | 173.33 | 200 | 8310 | 196.61 | 47.26 | -47.06 | 17.19 | 43.5 | 40.74 | 45.12 | 47 | 58 | 70 | 81 | 37.25 | 88 | 84
11258 | 1751 | 270.3 | 49.7 | 81.1 | 94.9 | 70 | 55.4 | 181.4 | 95 | 211.4 | 197.6 | 43.1 | 11.5 | 30 | 0.043 | 104 | 29.9 | 15.419 | 446.5 | 203.7 | 199.3 | 98.7 | 36.3 | 0.655 |  |  | 99.1 | 749.7 | 0.988 | -8 | 54.12 | 97 | 28 | 1.005 | 172.94 | 195 | 8770 | 199.84 | 47.25 | -47 | 17 | 43.48 | 40.76 | 45.12 | 47 | 58 | 70 | 81 | 37.25 | 87 | 88
11259 | 1743 | 269.1 | 48.8 | 81.1 | 95 | 70 | 55.4 | 181.3 | 95 | 211.2 | 197.3 | 43.1 | 11.5 | 30 | 0.045 | 104 | 29.9 | 15.458 | 446.7 | 203.7 | 199.2 | 98.7 | 36.3 | 0.653 |  |  | 99.1 | 749.6 | 0.993 | -8 | 46.27 | 97 | 28 | 0.998 | 173.33 | 195 | 9310 | 198.23 | 46.95 | -47.12 | 16.88 | 43.6 | 40.74 | 45.12 | 47 | 58 | 70 | 81 | 37.25 | 88 | 92
11260 | 1742 | 266.8 | 48.8 | 81.2 | 94.9 | 70 | 55.4 | 180.8 | 95 | 210.6 | 197.4 | 43 | 11.5 | 30 | 0.063 | 103.9 | 29.9 | 15.356 | 447.7 | 203.7 | 198.7 | 98.7 | 36.3 | 0.651 |  |  | 99.1 | 749.7 | 0.993 | -8 | 50.98 | 97 | 28 | 0.994 | 173.33 | 193 | 7850 | 197.91 | 46.5 | -46.94 | 17 | 43.52 | 40.7 | 45.03 | 47 | 58 | 70 | 81 | 37.65 | 87 | 86
11261 | 1735 | 264.2 | 48 | 81.2 | 94.9 | 70 | 55.4 | 180.5 | 95 | 210.1 | 197.8 | 43 | 11.5 | 30 | 0.072 | 103.9 | 29.9 | 15.278 | 448.1 | 203.7 | 198.7 | 98.7 | 36.3 | 0.648 |  |  | 99.1 | 749.9 | 0.989 | -8 | 60.39 | 97 | 28 | 1.004 | 173.73 | 193 | 8770 | 196.61 | 46.59 | -46.88 | 16.69 | 43.54 | 40.75 | 44.72 | 47 | 58 | 70 | 81 | 37.65 | 85 | 87
11262 | 1748 | 266.1 | 48.4 | 81.2 | 95 | 70 | 55.4 | 180.8 | 95 | 210.6 | 198.1 | 42.9 | 11.5 | 30 | 0.068 | 103.9 | 29.9 | 15.23 | 447.8 | 203.7 | 198.9 | 98.7 | 36.3 | 0.651 |  |  | 99.1 | 750 | 0.991 | -8 | 58.04 | 97 | 28 | 1.002 | 170.98 | 202 | 8410 | 198.23 | 47.77 | -46.94 | 17.19 | 43.65 | 40.76 | 44.62 | 47 | 58 | 70 | 81 | 37.65 | 87 | 85
11263 | 1768 | 271.7 | 50.9 | 81.2 | 95 | 70 | 55.4 | 181.6 | 95 | 212.1 | 197.9 | 42.9 | 11.6 | 30 | 0.041 | 104 | 29.9 | 15.329 | 447.1 | 203.7 | 199.7 | 98.7 | 36.3 | 0.656 |  |  | 99 | 750 | 0.994 | -8 | 48.24 | 97 | 28 | 1.005 | 174.12 | 197 | 8240 | 196.61 | 47.19 | -47.12 | 16.81 | 43.5 | 40.9 | 44.52 | 47 | 58 | 70 | 81 | 37.25 | 88 | 88
11264 | 1753 | 272.4 | 49.7 | 81.2 | 95 | 70 | 55.4 | 182.3 | 95 | 212.6 | 197 | 42.9 | 11.5 | 30 | 0.03 | 104 | 29.9 | 15.529 | 446.9 | 203.7 | 199.8 | 98.7 | 36.3 | 0.653 |  |  | 99 | 749.8 | 0.993 | -8 | 40.78 | 97 | 28 | 0.998 | 172.55 | 198 | 8120 | 198.23 | 47.06 | -46.94 | 16.94 | 43.57 | 40.82 | 44.62 | 47 | 58 | 70 | 81 | 37.25 | 89 | 88
11265 | 1745 | 267.8 | 49 | 81.2 | 95 | 70 | 55.4 | 181.5 | 95 | 211.5 | 197.3 | 43 | 11.5 | 30 | 0.053 | 103.9 | 29.9 | 15.409 | 446.9 | 203.7 | 198.9 | 98.7 | 36.3 | 0.651 |  |  | 99.1 | 749.7 | 0.99 | -8 | 57.25 | 97 | 28 | 0.999 | 172.94 | 200 | 8820 | 197.27 | 46.85 | -46.94 | 16.94 | 43.6 | 40.7 | 45.12 | 47 | 58 | 70 | 81 | 37.65 | 85 | 83
11266 | 1742 | 266.9 | 48.5 | 81.2 | 95 | 70 | 55.4 | 181.4 | 95 | 211.4 | 197.9 | 43 | 11.5 | 30 | 0.063 | 103.9 | 29.9 | 15.321 | 447.6 | 203.7 | 198.9 | 98.7 | 36.3 | 0.65 |  |  | 99.1 | 749.7 | 0.997 | -8 | 59.61 | 97 | 28 | 0.989 | 173.73 | 193 | 8920 | 197.27 | 47.42 | -47 | 16.81 | 43.5 | 40.91 | 45.03 | 47 | 58 | 70 | 81 | 37.25 | 84 | 88
11267 | 1751 | 267.4 | 49.4 | 81.2 | 94.9 | 70 | 55.4 | 181.4 | 95 | 211.5 | 198.4 | 43 | 11.6 | 30 | 0.059 | 104 | 29.9 | 15.324 | 447.5 | 203.7 | 199.3 | 98.7 | 36.3 | 0.651 |  |  | 99.1 | 749.8 | 0.989 | -8 | 55.69 | 97 | 28 | 1.005 | 174.12 | 201 | 8750 | 196.93 | 47.83 | -46.94 | 16.81 | 43.6 | 40.84 | 44.92 | 47 | 58 | 70 | 81 | 37.65 | 90 | 87
11268 | 1756 | 270.2 | 49.5 | 81.2 | 94.9 | 70 | 55.4 | 182 | 95 | 212.3 | 198.6 | 42.9 | 11.6 | 30 | 0.04 | 104.1 | 29.9 | 15.469 | 446.3 | 203.7 | 200.2 | 98.7 | 36.3 | 0.656 |  |  | 99.1 | 749.9 | 0.987 | -8 | 53.33 | 97 | 28 | 0.992 | 174.12 | 196 | 9290 | 202.1 | 47.42 | -46.88 | 16.75 | 43.62 | 40.91 | 44.83 | 47 | 58 | 70 | 81 | 37.25 | 86 | 89
11269 | 1748 | 269.4 | 48.9 | 81.2 | 94.9 | 70 | 55.3 | 182.2 | 95 | 212.5 | 197.6 | 43 | 11.6 | 30 | 0.035 | 104 | 29.9 | 15.55 | 446.9 | 203.7 | 199.8 | 98.7 | 36.3 | 0.654 |  |  | 99.1 | 750 | 0.994 | -8 | 47.84 | 97 | 28 | 0.995 | 172.55 | 199 | 8040 | 198.23 | 47.23 | -47 | 17 | 43.62 | 40.94 | 44.92 | 47 | 58 | 70 | 81 | 37.65 | 87 | 90
11270 | 1748 | 268.7 | 49 | 81.2 | 95 | 70 | 55.3 | 182 | 95 | 212.1 | 197.8 | 43 | 11.5 | 30 | 0.043 | 104 | 29.9 | 15.384 | 447.2 | 203.7 | 199.6 | 98.7 | 36.2 | 0.655 |  |  | 99.1 | 750 | 0.989 | -8 | 50.2 | 97 | 28 | 1.004 | 173.73 | 194 | 9360 | 196.61 | 47.84 | -47 | 17 | 43.57 | 40.93 | 45.12 | 47 | 58 | 70 | 81 | 37.65 | 89 | 91
11271 | 1752 | 269.9 | 49.5 | 81.2 | 94.9 | 70 | 55.3 | 182 | 95 | 212.2 | 197.8 | 43.1 | 11.5 | 30 | 0.042 | 104 | 29.9 | 15.382 | 446.6 | 203.7 | 199.6 | 98.7 | 36.2 | 0.656 |  |  | 99.1 | 750.1 | 0.995 | -8 | 53.33 | 97 | 28 | 0.993 | 173.73 | 198 | 8260 | 200.16 | 46.62 | -46.94 | 17 | 43.64 | 40.88 | 45.12 | 47 | 58 | 70 | 81 | 37.65 | 89 | 87
11272 | 1748 | 269.1 | 49 | 81.2 | 95 | 70 | 55.3 | 181.8 | 95 | 211.9 | 197.9 | 43.1 | 11.5 | 30 | 0.042 | 104 | 29.9 | 15.417 | 447.2 | 203.7 | 199.7 | 98.7 | 36.2 | 0.656 |  |  | 99 | 750.1 | 0.995 | -8 | 50.59 | 97 | 28 | 0.989 | 172.55 | 195 | 8770 | 199.84 | 47.02 | -47.12 | 17.38 | 43.71 | 40.94 | 45.12 | 47 | 58 | 70 | 81 | 37.25 | 89 | 85
11273 | 1754 | 270.3 | 49.8 | 81.1 | 95 | 70 | 55.3 | 181.6 | 95 | 211.8 | 197.6 | 43.1 | 11.6 | 30 | 0.039 | 104 | 29.9 | 15.409 | 447.5 | 203.7 | 199.5 | 98.7 | 36.2 | 0.656 |  |  | 99.1 | 750.1 | 0.993 | -8 | 47.06 | 97 | 28 | 1.001 | 172.94 | 198 | 8850 | 196.61 | 46.65 | -46.94 | 17 | 43.38 | 40.79 | 45.12 | 47 | 58 | 70 | 81 | 37.25 | 86 | 85
11274 | 1750 | 269.3 | 49.6 | 81.1 | 95 | 70 | 55.3 | 181.3 | 95 | 211.3 | 198.1 | 43.1 | 11.6 | 30 | 0.048 | 104 | 29.9 | 15.421 | 446.7 | 203.7 | 199.4 | 98.7 | 36.2 | 0.655 |  |  | 99.1 | 750.1 | 0.985 | -8 | 54.12 | 97 | 28 | 1.005 | 173.73 | 195 | 8380 | 199.84 | 47.91 | -46.94 | 17.06 | 43.66 | 40.83 | 45.12 | 47 | 58 | 70 | 81 | 37.25 | 84 | 88
11275 | 1754 | 270 | 50 | 81.1 | 95 | 70 | 55.3 | 181.3 | 95 | 211.3 | 198.3 | 43 | 11.5 | 30 | 0.045 | 104 | 29.9 | 15.527 | 446.5 | 203.7 | 199.8 | 98.7 | 36.2 | 0.656 |  |  | 99.1 | 750.1 | 0.988 | -8 | 52.16 | 97 | 28 | 0.993 | 174.51 | 199 | 8990 | 199.52 | 47.2 | -47 | 17 | 43.44 | 40.74 | 45.03 | 47 | 58 | 70 | 81 | 37.25 | 89 | 88
11276 | 1750 | 269.6 | 49.3 | 81.1 | 95 | 70 | 55.3 | 181.1 | 95 | 211.1 | 197.9 | 43 | 11.5 | 30 | 0.042 | 104 | 29.9 | 15.521 | 447 | 203.7 | 199.5 | 98.7 | 36.2 | 0.654 |  |  | 99.1 | 750.2 | 0.988 | -8 | 52.94 | 97 | 28 | 0.997 | 173.73 | 195 | 7920 | 199.84 | 46.84 | -47 | 17.06 | 43.6 | 40.67 | 45.03 | 47 | 58 | 70 | 81 | 37.25 | 89 | 85
11277 | 1747 | 268.3 | 49.4 | 81.1 | 95.1 | 70 | 55.3 | 181.2 | 94.9 | 211.1 | 198.2 | 43 | 11.6 | 30 | 0.051 | 104 | 29.9 | 15.486 | 447 | 203.7 | 199.5 | 98.7 | 36.2 | 0.654 |  |  | 99 | 750.2 | 0.99 | -8 | 51.76 | 97 | 28 | 0.99 | 174.12 | 200 | 8240 | 196.93 | 46.6 | -47.06 | 17 | 43.62 | 40.73 | 44.92 | 47 | 58 | 70 | 81 | 37.25 | 87 | 88
11278 | 1748 | 268.3 | 49.2 | 81.1 | 95.1 | 70 | 55.3 | 181.4 | 94.9 | 211.4 | 198.2 | 43 | 11.6 | 30 | 0.052 | 104 | 29.9 | 15.427 | 447.2 | 203.7 | 199.4 | 98.7 | 36.2 | 0.652 |  |  | 99 | 750.3 | 0.989 | -8 | 52.94 | 97 | 28 | 1.002 | 173.73 | 194 | 8920 | 199.52 | 47.7 | -47.06 | 17.06 | 43.4 | 40.82 | 44.83 | 47 | 58 | 70 | 81 | 37.25 | 89 | 88
11279 | 1752 | 269.2 | 49.7 | 81.1 | 95.1 | 70 | 55.3 | 181.7 | 94.9 | 211.8 | 198.1 | 43 | 11.5 | 30 | 0.053 | 104 | 29.9 | 15.395 | 447.9 | 203.7 | 199.3 | 98.7 | 36.2 | 0.653 |  |  | 99.1 | 750.3 | 0.99 | -8 | 56.47 | 97 | 28 | 0.995 | 173.73 | 199 | 8730 | 198.23 | 46.61 | -47 | 16.88 | 43.33 | 40.85 | 44.72 | 47 | 58 | 70 | 81 | 37.25 | 85 | 84
11280 | 1753 | 269.4 | 49.6 | 81.1 | 95.1 | 70 | 55.3 | 181.9 | 94.9 | 212.1 | 198 | 43 | 11.5 | 30 | 0.046 | 104 | 29.9 | 15.402 | 447.1 | 203.7 | 199.5 | 98.7 | 36.2 | 0.654 |  |  | 99.1 | 750.3 | 0.989 | -8 | 47.84 | 97 | 28 | 1.006 | 173.73 | 195 | 8260 | 199.84 | 47.07 | -46.88 | 16.94 | 43.42 | 40.66 | 44.83 | 47 | 58 | 70 | 81 | 37.25 | 88 | 83
11281 | 1755 | 270.8 | 49.2 | 81.1 | 95 | 70 | 55.2 | 181.9 | 94.9 | 212.3 | 197.8 | 43 | 11.6 | 30 | 0.046 | 104 | 29.9 | 15.424 | 447.3 | 203.7 | 199.2 | 98.7 | 36.2 | 0.656 |  |  | 99.1 | 750.3 | 0.99 | -8 | 52.55 | 97 | 28 | 0.992 | 172.16 | 201 | 9460 | 198.23 | 47.19 | -47.06 | 16.75 | 43.5 | 40.84 | 44.83 | 47 | 58 | 70 | 81 | 37.25 | 89 | 81
11282 | 1744 | 268.8 | 48.8 | 81.1 | 94.9 | 70 | 55.2 | 181.9 | 94.9 | 212 | 197.9 | 43 | 11.6 | 30 | 0.051 | 104 | 29.9 | 15.434 | 448 | 203.7 | 199.2 | 98.7 | 36.2 | 0.655 |  |  | 99.1 | 750.3 | 0.995 | -8 | 52.55 | 97 | 28 | 0.986 | 173.33 | 199 | 8380 | 200.16 | 46.56 | -46.94 | 17.19 | 43.59 | 40.87 | 44.92 | 47 | 58 | 70 | 81 | 37.25 | 87 | 91
11283 | 1748 | 267.6 | 49.2 | 81.1 | 95 | 70 | 55.2 | 181.4 | 94.9 | 211.4 | 197.9 | 43 | 11.6 | 30 | 0.061 | 104 | 29.9 | 15.384 | 448.4 | 203.7 | 198.9 | 98.7 | 36.2 | 0.654 |  |  | 99.1 | 750.3 | 0.992 | -8 | 55.69 | 97 | 28 | 0.995 | 173.33 | 200 | 8730 | 197.91 | 46.66 | -46.88 | 16.88 | 43.55 | 40.71 | 44.92 | 47 | 58 | 70 | 81 | 37.65 | 89 | 82
11284 | 1749 | 268.5 | 49.3 | 81.1 | 95 | 70 | 55.2 | 181.6 | 94.9 | 211.6 | 197.9 | 43 | 11.6 | 30 | 0.058 | 104 | 29.9 | 15.346 | 448.4 | 203.7 | 199 | 98.7 | 36.2 | 0.653 |  |  | 99.1 | 750.3 | 0.987 | -8 | 50.2 | 97 | 28 | 1.007 | 171.37 | 194 | 8480 | 199.52 | 46.7 | -47 | 17.06 | 43.48 | 40.8 | 44.72 | 47 | 58 | 70 | 81 | 37.25 | 88 | 85
11285 | 1759 | 271 | 50.3 | 81.1 | 95 | 70 | 55.2 | 181.9 | 94.9 | 212.2 | 197.7 | 43 | 11.5 | 30 | 0.044 | 104 | 29.9 | 15.409 | 447.9 | 203.7 | 199.3 | 98.7 | 36.2 | 0.657 |  |  | 99.1 | 750.3 | 0.988 | -8 | 45.1 | 97 | 28 | 1.001 | 172.94 | 202 | 8900 | 196.93 | 46.52 | -47 | 17.06 | 43.27 | 40.87 | 44.83 | 47 | 58 | 70 | 81 | 37.25 | 86 | 90
11286 | 1753 | 270.6 | 49.6 | 81.1 | 95 | 70 | 55.2 | 181.7 | 94.9 | 211.8 | 197.3 | 43 | 11.5 | 30 | 0.042 | 104 | 29.9 | 15.475 | 448.2 | 203.7 | 199.1 | 98.7 | 36.2 | 0.655 |  |  | 99.1 | 750.3 | 0.989 | -8 | 45.88 | 97 | 28 | 0.995 | 172.94 | 200 | 9430 | 197.91 | 46.62 | -47 | 16.94 | 43.6 | 40.94 | 44.92 | 47 | 58 | 70 | 81 | 37.25 | 90 | 88
11287 | 1755 | 270.7 | 50.1 | 81.1 | 95 | 70 | 55.3 | 181.5 | 95 | 211.8 | 197.5 | 43 | 11.5 | 30 | 0.05 | 104 | 29.9 | 15.452 | 447.5 | 203.7 | 198.9 | 98.7 | 36.2 | 0.654 |  |  | 99.1 | 750.2 | 0.988 | -8 | 53.73 | 97 | 28 | 0.997 | 173.33 | 194 | 9410 | 199.52 | 47.66 | -47 | 16.81 | 43.63 | 40.89 | 45.03 | 47 | 58 | 70 | 81 | 37.25 | 89 | 85
11288 | 1748 | 270 | 49.3 | 81.1 | 95.1 | 70 | 55.3 | 181.4 | 95 | 211.4 | 197.2 | 43 | 11.6 | 30 | 0.048 | 104 | 29.9 | 15.464 | 448.7 | 203.7 | 198.9 | 98.7 | 36.2 | 0.654 |  |  | 99.1 | 750.2 | 0.994 | -8 | 47.06 | 97 | 28 | 1.001 | 172.94 | 199 | 9040 | 197.91 | 46.94 | -47 | 16.94 | 43.55 | 41.06 | 44.92 | 47 | 58 | 70 | 81 | 37.25 | 89 | 88
11289 | 1741 | 268.3 | 48.5 | 81.1 | 95 | 70 | 55.3 | 181 | 95 | 210.8 | 197.3 | 43 | 11.6 | 30 | 0.062 | 104 | 29.9 | 15.369 | 448.7 | 203.7 | 198.5 | 98.7 | 36.2 | 0.653 |  |  | 99.1 | 750.2 | 0.991 | -8 | 54.12 | 97 | 28 | 0.996 | 172.94 | 202 | 9340 | 197.27 | 47.67 | -46.88 | 17.12 | 43.69 | 40.91 | 44.92 | 47 | 58 | 70 | 81 | 37.25 | 91 | 92
11290 | 1743 | 266.7 | 48.7 | 81.1 | 95 | 70 | 55.3 | 180.9 | 95 | 210.8 | 197.3 | 43 | 11.6 | 30 | 0.071 | 103.9 | 30 | 15.253 | 450.3 | 203.7 | 198.2 | 98.7 | 36.2 | 0.65 |  |  | 99.1 | 750.2 | 0.992 | -8 | 58.82 | 97 | 28 | 0.997 | 170.2 | 192 | 8430 | 198.23 | 47.95 | -46.88 | 16.94 | 43.67 | 41.01 | 44.92 | 47 | 58 | 70 | 81 | 37.65 | 87 | 85
11291 | 1747 | 267.1 | 49 | 81.1 | 95 | 70 | 55.2 | 181.5 | 95 | 211.7 | 197.9 | 42.9 | 11.5 | 30 | 0.068 | 103.9 | 30 | 15.226 | 452.1 | 203.7 | 198.7 | 98.7 | 36.2 | 0.652 |  |  | 99.1 | 750.2 | 0.988 | -8 | 57.65 | 97 | 28 | 1 | 174.12 | 201 | 8850 | 197.91 | 47.55 | -47 | 16.88 | 43.64 | 40.9 | 44.72 | 47 | 58 | 70 | 81 | 37.65 | 85 | 85
11292 | 1756 | 268.8 | 49.9 | 81.1 | 95 | 70 | 55.2 | 182.1 | 94.9 | 212.4 | 198.3 | 42.9 | 11.6 | 30 | 0.052 | 104 | 30 | 15.331 | 452.2 | 203.7 | 199.6 | 98.7 | 36.2 | 0.655 |  |  | 99.1 | 750.2 | 0.991 | -8 | 46.27 | 97 | 28 | 1.005 | 174.51 | 196 | 8850 | 198.86 | 47.48 | -46.94 | 16.88 | 43.49 | 40.88 | 44.62 | 47 | 58 | 70 | 81 | 37.65 | 89 | 89
11293 | 1749 | 268.4 | 49.4 | 81.1 | 95 | 70 | 55.2 | 182.4 | 94.9 | 212.7 | 197.7 | 42.9 | 11.6 | 30 | 0.039 | 104 | 30 | 15.443 | 452 | 203.7 | 199.9 | 98.7 | 36.2 | 0.654 |  |  | 99.1 | 750.1 | 0.993 | -8 | 41.18 | 97 | 28 | 0.993 | 172.94 | 196 | 9780 | 199.52 | 46.64 | -47 | 16.94 | 43.68 | 40.99 | 44.72 | 47 | 58 | 70 | 81 | 37.25 | 88 | 93
11294 | 1753 | 268.6 | 49.7 | 81.1 | 95.1 | 70 | 55.2 | 182.4 | 95 | 212.7 | 198.2 | 43 | 11.6 | 30 | 0.038 | 104 | 30 | 15.419 | 450.7 | 203.7 | 200 | 98.7 | 36.3 | 0.656 |  |  | 99.1 | 750.2 | 0.992 | -8 | 52.55 | 97 | 28 | 1.002 | 173.73 | 196 | 7800 | 199.18 | 47.14 | -47 | 17.19 | 43.31 | 40.76 | 45.03 | 47 | 58 | 70 | 81 | 37.25 | 92 | 89
11295 | 1758 | 271.4 | 50.1 | 81.1 | 95.1 | 70 | 55.2 | 182.5 | 95 | 212.9 | 197.7 | 43.1 | 11.6 | 30 | 0.026 | 104.1 | 30 | 15.512 | 449.1 | 203.7 | 200.1 | 98.7 | 36.3 | 0.658 |  |  | 99.1 | 750.2 | 0.992 | -8 | 45.49 | 97 | 28 | 0.994 | 172.94 | 196 | 8330 | 199.18 | 47.24 | -47.06 | 17.12 | 43.32 | 40.86 | 45.23 | 47 | 58 | 70 | 81 | 37.25 | 89 | 86
11296 | 1752 | 270.3 | 49.7 | 81.1 | 95.1 | 70 | 55.2 | 182.3 | 95 | 212.5 | 197.6 | 43.1 | 11.6 | 30 | 0.031 | 104 | 30 | 15.52 | 450.3 | 203.7 | 199.7 | 98.7 | 36.2 | 0.655 |  |  | 99.1 | 750.2 | 0.994 | -8 | 49.41 | 97 | 28 | 1.005 | 172.55 | 197 | 8410 | 197.59 | 46.09 | -46.94 | 17.06 | 43.48 | 40.61 | 45.33 | 47 | 58 | 70 | 81 | 37.25 | 86 | 87
11297 | 1755 | 271.2 | 49.9 | 81.1 | 95.1 | 70 | 55.2 | 182.3 | 95 | 212.7 | 197.6 | 43.1 | 11.6 | 30 | 0.032 | 104.1 | 29.9 | 15.532 | 450.3 | 203.7 | 199.7 | 98.7 | 36.2 | 0.655 |  |  | 99.1 | 750.3 | 0.985 | -8 | 47.45 | 97 | 28 | 0.997 | 173.73 | 195 | 9430 | 197.25 | 46.63 | -47.12 | 17.06 | 43.47 | 40.8 | 45.33 | 47 | 58 | 70 | 81 | 37.25 | 89 | 89
11298 | 1748 | 270.2 | 49.5 | 81.1 | 95.1 | 70 | 55.2 | 182.2 | 95 | 212.4 | 197.1 | 43.1 | 11.6 | 30 | 0.033 | 104 | 30 | 15.538 | 451.4 | 203.7 | 199.3 | 98.7 | 36.2 | 0.655 |  |  | 99.1 | 750.3 | 0.991 | -8 | 43.53 | 97 | 28 | 0.993 | 172.55 | 194 | 8900 | 200.16 | 47.25 | -47 | 17.19 | 43.55 | 40.74 | 45.23 | 47 | 58 | 70 | 81 | 37.25 | 89 | 90
11299 | 1747 | 269.3 | 49.4 | 81.1 | 95.1 | 70 | 55.2 | 181.9 | 95 | 212 | 197 | 43.1 | 11.6 | 30 | 0.039 | 104 | 30 | 15.419 | 450.2 | 203.7 | 198.9 | 98.7 | 36.2 | 0.654 |  |  | 99.1 | 750.2 | 0.989 | -8 | 46.67 | 97 | 28 | 1.004 | 172.55 | 194 | 8460 | 197.27 | 45.99 | -47.12 | 17.19 | 43.4 | 40.81 | 45.23 | 47 | 58 | 70 | 81 | 37.25 | 90 | 85
11300 | 1741 | 268.2 | 48.2 | 81.1 | 95.1 | 70 | 55.1 | 181.5 | 95 | 211.4 | 197.3 | 43.1 | 11.6 | 30 | 0.052 | 104 | 30 | 15.351 | 449.3 | 203.7 | 198.7 | 98.7 | 36.2 | 0.653 |  |  | 99.1 | 750.2 | 0.987 | -8 | 56.47 | 97 | 28 | 0.994 | 171.37 | 194 | 8920 | 197.91 | 47.26 | -47 | 17.19 | 43.41 | 40.72 | 45.12 | 47 | 58 | 70 | 81 | 37.25 | 89 | 91
11301 | 1740 | 266 | 48.5 | 81.1 | 95.1 | 70 | 55.1 | 181.4 | 95 | 211.3 | 197.6 | 43 | 11.6 | 30 | 0.07 | 103.9 | 30 | 15.243 | 450.2 | 203.7 | 198.5 | 98.7 | 36.2 | 0.651 |  |  | 99.1 | 750.3 | 0.991 | -8 | 59.61 | 97 | 28 | 1.005 | 173.33 | 199 | 8460 | 197.25 | 47.09 | -47 | 16.94 | 43.49 | 40.82 | 44.92 | 47 | 58 | 70 | 81 | 37.25 | 90 | 84
11302 | 1743 | 266 | 48.7 | 81.1 | 95.2 | 70 | 55.1 | 181.5 | 95 | 211.6 | 197.9 | 42.9 | 11.6 | 30 | 0.07 | 103.9 | 30 | 15.234 | 450.3 | 203.7 | 198.7 | 98.7 | 36.2 | 0.651 |  |  | 99.1 | 750.3 | 0.994 | -8 | 59.61 | 97 | 28 | 0.997 | 173.73 | 203 | 9340 | 197.91 | 47.19 | -47 | 16.81 | 43.51 | 40.91 | 44.72 | 47 | 58 | 70 | 81 | 37.65 | 86 | 81
11303 | 1748 | 266.6 | 49.1 | 81.1 | 95.2 | 70 | 55.1 | 181.6 | 95 | 211.7 | 198.1 | 42.8 | 11.6 | 30 | 0.06 | 104 | 30 | 15.284 | 449.3 | 203.7 | 199.2 | 98.7 | 36.2 | 0.653 |  |  | 99.1 | 750.4 | 0.996 | -8 | 49.8 | 97 | 28 | 0.995 | 174.12 | 196 | 8900 | 200.16 | 47.7 | -46.88 | 16.94 | 43.57 | 40.89 | 44.62 | 47 | 58 | 70 | 81 | 37.65 | 86 | 83
11304 | 1750 | 267.7 | 49 | 81.1 | 95.1 | 70 | 55 | 181.7 | 95 | 211.8 | 198.1 | 42.8 | 11.6 | 30 | 0.048 | 104 | 30 | 15.379 | 449 | 203.7 | 199.5 | 98.7 | 36.2 | 0.654 |  |  | 99.1 | 750.4 | 0.992 | -8 | 49.8 | 97 | 28 | 0.999 | 172.55 | 199 | 8530 | 196.61 | 46.06 | -46.94 | 16.81 | 43.56 | 40.91 | 44.62 | 47 | 58 | 70 | 81 | 37.25 | 85 | 88
11305 | 1755 | 268 | 50 | 81.1 | 95.1 | 70 | 55 | 181.6 | 95 | 211.8 | 198.1 | 42.9 | 11.6 | 30 | 0.05 | 104 | 30 | 15.482 | 448.4 | 203.7 | 199.5 | 98.7 | 36.2 | 0.656 |  |  | 99.1 | 750.5 | 0.988 | -8 | 50.98 | 97 | 28 | 0.991 | 173.73 | 195 | 9240 | 199.52 | 46.91 | -46.81 | 16.69 | 43.57 | 40.94 | 44.83 | 47 | 58 | 70 | 81 | 37.25 | 89 | 84
11306 | 1754 | 269.9 | 49.3 | 81.1 | 95.2 | 70 | 55 | 182.2 | 95 | 212.6 | 198.1 | 42.9 | 11.6 | 30 | 0.043 | 104.1 | 30 | 15.521 | 448.1 | 203.7 | 199.6 | 98.7 | 36.2 | 0.657 |  |  | 99.1 | 750.5 | 0.992 | -8 | 52.16 | 97 | 28 | 1 | 174.12 | 195 | 8650 | 196.61 | 45.98 | -47 | 16.88 | 43.64 | 41.02 | 44.92 | 47 | 58 | 70 | 81 | 37.25 | 90 | 84
11307 | 1757 | 270.2 | 49.9 | 81.1 | 95.1 | 70 | 55 | 182.4 | 95 | 212.8 | 197.5 | 43 | 11.6 | 30 | 0.04 | 104 | 30 | 15.521 | 449.6 | 203.7 | 199.2 | 98.7 | 36.2 | 0.657 |  |  | 99.1 | 750.5 | 0.99 | -8 | 50.2 | 97 | 28 | 0.999 | 173.33 | 194 | 9920 | 196.61 | 46.62 | -46.88 | 16.88 | 43.6 | 40.94 | 45.03 | 47 | 58 | 70 | 81 | 37.25 | 85 | 88
11308 | 1744 | 267.7 | 48.7 | 81.1 | 95 | 70 | 54.9 | 182.2 | 95 | 212.2 | 197.6 | 43.1 | 11.6 | 30 | 0.06 | 104 | 30 | 15.42 | 450.4 | 203.7 | 198.7 | 98.7 | 36.2 | 0.655 |  |  | 99.1 | 750.5 | 0.989 | -8 | 58.04 | 97 | 28 | 1.009 | 172.94 | 202 | 8630 | 197.27 | 47.03 | -46.94 | 16.88 | 43.59 | 40.95 | 45.03 | 47 | 58 | 70 | 81 | 37.65 | 88 | 88
11309 | 1740 | 265.2 | 48.3 | 81.1 | 95.1 | 70 | 54.9 | 181.6 | 95 | 211.6 | 197.8 | 43 | 11.6 | 30 | 0.072 | 103.9 | 30 | 15.306 | 450.8 | 203.7 | 198.6 | 98.7 | 36.2 | 0.653 |  |  | 99.1 | 750.5 | 0.996 | -8 | 58.82 | 97 | 28 | 0.998 | 173.33 | 202 | 9260 | 197.27 | 46.85 | -47.06 | 16.75 | 43.66 | 40.99 | 45.03 | 47 | 58 | 70 | 81 | 37.65 | 90 | 85
11310 | 1751 | 266.8 | 48.1 | 81.1 | 95.1 | 70 | 54.9 | 181.6 | 95 | 211.8 | 198.3 | 43 | 11.5 | 30 | 0.068 | 103.9 | 30 | 15.26 | 449.4 | 203.7 | 199 | 98.7 | 36.2 | 0.654 |  |  | 99.1 | 750.6 | 0.991 | -8 | 60.78 | 98 | 28 | 1.005 | 174.12 | 194 | 8770 | 199.52 | 48.02 | -47.06 | 16.94 | 43.55 | 41.02 | 44.92 | 47 | 58 | 70 | 81 | 37.65 | 89 | 83
11311 | 1756 | 268.4 | 49.4 | 81.1 | 95 | 70 | 54.9 | 181.9 | 95 | 212.2 | 198.3 | 43 | 11.6 | 30 | 0.048 | 104 | 30 | 15.32 | 448.1 | 203.7 | 199.9 | 98.7 | 36.2 | 0.658 |  |  | 99.1 | 750.6 | 0.99 | -8 | 43.53 | 97 | 28 | 1.002 | 174.12 | 203 | 8730 | 196.93 | 47.8 | -47 | 17.12 | 43.52 | 40.79 | 44.72 | 47 | 58 | 70 | 81 | 37.65 | 91 | 87
11312 | 1763 | 271.6 | 50.4 | 81.1 | 95.1 | 70 | 54.9 | 182.4 | 95 | 212.8 | 197.6 | 43 | 11.6 | 30 | 0.026 | 104.1 | 29.9 | 15.481 | 449.7 | 203.7 | 200.2 | 98.7 | 36.2 | 0.66 |  |  | 99.1 | 750.5 | 0.986 | -8 | 41.96 | 97 | 28 | 1.005 | 172.94 | 196 | 9210 | 199.18 | 46.76 | -46.94 | 16.94 | 43.45 | 40.91 | 44.83 | 47 | 58 | 70 | 81 | 37.25 | 88 | 91
11313 | 1752 | 271.2 | 49.4 | 81.1 | 95.1 | 70 | 54.9 | 182.1 | 95 | 212.3 | 197.3 | 43.1 | 11.6 | 30 | 0.025 | 104.1 | 30 | 15.556 | 452.9 | 203.7 | 199.8 | 98.7 | 36.2 | 0.659 |  |  | 99.1 | 750.4 | 0.993 | -8 | 43.92 | 98 | 28 | 0.999 | 172.94 | 196 | 8600 | 197.25 | 47.08 | -46.94 | 16.88 | 43.59 | 40.96 | 45.12 | 47 | 58 | 70 | 81 | 37.25 | 87 | 88
11314 | 1748 | 269.5 | 49.6 | 81.1 | 95.1 | 70 | 54.9 | 181.5 | 95 | 211.6 | 197.7 | 43.1 | 11.5 | 30 | 0.045 | 104 | 30 | 15.474 | 453 | 203.7 | 199.4 | 98.7 | 36.2 | 0.658 |  |  | 99.1 | 750.3 | 0.984 | -8 | 52.94 | 97 | 28 | 1.017 | 173.33 | 196 | 8460 | 199.84 | 45.98 | -47 | 17.12 | 43.45 | 40.78 | 45.23 | 47 | 58 | 70 | 81 | 37.25 | 90 | 89
11315 | 1749 | 269.3 | 49.7 | 81.1 | 95.1 | 70 | 54.9 | 181.6 | 95 | 211.7 | 197.9 | 43.1 | 11.5 | 30 | 0.049 | 104 | 30 | 15.443 | 452.7 | 203.7 | 199.4 | 98.7 | 36.2 | 0.657 |  |  | 99.1 | 750.3 | 0.989 | -8 | 47.84 | 97 | 28 | 0.998 | 174.12 | 194 | 8580 | 199.52 | 47.13 | -47 | 16.94 | 43.55 | 40.82 | 45.03 | 47 | 58 | 70 | 81 | 37.25 | 88 | 88
11316 | 1751 | 269.6 | 49.7 | 81.1 | 95.1 | 70 | 54.9 | 181.7 | 95 | 212 | 198.2 | 43.1 | 11.5 | 30 | 0.05 | 104 | 29.9 | 15.473 | 452.8 | 203.7 | 199.5 | 98.7 | 36.2 | 0.657 |  |  | 99.1 | 750.2 | 0.988 | -8 | 52.94 | 97 | 28 | 0.997 | 172.16 | 199 | 8970 | 196.61 | 46.55 | -46.94 | 16.94 | 43.24 | 40.88 | 44.92 | 47 | 58 | 70 | 81 | 37.65 | 89 | 87
11317 | 1761 | 272.2 | 50.5 | 81.1 | 95.1 | 70 | 54.9 | 182.2 | 95 | 212.8 | 198.2 | 43 | 11.6 | 30 | 0.035 | 104.1 | 29.9 | 15.537 | 452.1 | 203.7 | 200 | 98.7 | 36.2 | 0.66 |  |  | 99.1 | 750.1 | 0.993 | -8 | 47.84 | 97 | 28 | 1.008 | 172.55 | 200 | 8410 | 198.86 | 47.73 | -47 | 17 | 43.59 | 40.85 | 44.92 | 47 | 58 | 70 | 81 | 37.25 | 91 | 84
11318 | 1746 | 269.5 | 49.1 | 81.1 | 95.2 | 70 | 54.9 | 182.2 | 95 | 212.4 | 197.5 | 43 | 11.6 | 30 | 0.04 | 104 | 29.9 | 15.53 | 453.5 | 203.7 | 199.6 | 98.7 | 36.2 | 0.659 |  |  | 99 | 750.1 | 0.985 | -8 | 56.08 | 98 | 28 | 0.999 | 172.94 | 194 | 8900 | 196.93 | 46.85 | -46.94 | 17.06 | 43.46 | 40.87 | 45.03 | 47 | 58 | 70 | 81 | 37.25 | 92 | 87
11319 | 1743 | 268.7 | 48.6 | 81.1 | 95.1 | 70 | 54.9 | 181.9 | 95 | 212.1 | 197.9 | 43 | 11.6 | 30 | 0.053 | 104 | 30 | 15.456 | 454.6 | 203.7 | 199.3 | 98.7 | 36.2 | 0.657 |  |  | 99.1 | 750 | 0.999 | -8 | 56.47 | 97 | 28 | 0.997 | 174.12 | 203 | 8680 | 196.93 | 47.09 | -47 | 16.88 | 43.37 | 40.85 | 45.03 | 47 | 58 | 70 | 81 | 37.25 | 91 | 92
11320 | 1745 | 267.4 | 48.6 | 81.1 | 95.1 | 70 | 54.9 | 181.6 | 95 | 211.6 | 198.1 | 43 | 11.6 | 30 | 0.06 | 104 | 30 | 15.321 | 454.7 | 203.7 | 199.2 | 98.7 | 36.2 | 0.654 |  |  | 99.1 | 749.9 | 0.99 | -8 | 56.08 | 98 | 28 | 0.996 | 173.73 | 200 | 9240 | 197.59 | 46.75 | -47.06 | 17.06 | 43.48 | 40.68 | 44.83 | 47 | 58 | 70 | 81 | 37.65 | 90 | 88
11321 | 1743 | 266.9 | 48.3 | 81.1 | 95.1 | 70 | 54.9 | 181.5 | 95 | 211.6 | 198.2 | 42.9 | 11.6 | 30 | 0.067 | 103.9 | 30 | 15.3 | 456 | 203.7 | 199.1 | 98.7 | 36.3 | 0.653 |  |  | 99.1 | 750 | 0.994 | -8 | 56.86 | 97 | 28 | 0.99 | 173.73 | 195 | 8480 | 199.84 | 47.97 | -46.88 | 16.75 | 43.5 | 40.81 | 44.72 | 47 | 58 | 70 | 81 | 37.65 | 89 | 88
11322 | 1755 | 268.8 | 49.9 | 81.1 | 95.2 | 70 | 54.9 | 181.7 | 95 | 211.9 | 198.2 | 42.9 | 11.6 | 30 | 0.053 | 104 | 30 | 15.332 | 455.7 | 203.7 | 199.4 | 98.7 | 36.3 | 0.655 |  |  | 99.1 | 750.1 | 0.993 | -8 | 58.04 | 97 | 28 | 1.007 | 174.12 | 195 | 8380 | 196.61 | 47.15 | -47.06 | 17.12 | 43.56 | 40.9 | 44.62 | 47 | 58 | 70 | 81 | 37.25 | 89 | 90
11323 | 1749 | 269.1 | 49.1 | 81.1 | 95.2 | 70 | 54.9 | 181.9 | 95 | 212 | 197.4 | 42.9 | 11.6 | 30 | 0.037 | 104 | 30 | 15.42 | 456.9 | 203.7 | 199.6 | 98.7 | 36.3 | 0.653 |  |  | 99.1 | 750.2 | 0.987 | -8 | 43.53 | 98 | 28 | 1.01 | 172.55 | 196 | 8310 | 198.86 | 46.04 | -46.94 | 17.19 | 43.63 | 40.69 | 44.72 | 47 | 58 | 70 | 81 | 37.25 | 88 | 88
11324 | 1751 | 268.7 | 49.6 | 81.1 | 95.2 | 70 | 54.9 | 181.6 | 95 | 211.6 | 197.6 | 42.9 | 11.6 | 30 | 0.043 | 104 | 30 | 15.4 | 455.2 | 203.7 | 199.2 | 98.7 | 36.3 | 0.654 |  |  | 99.1 | 750.2 | 0.991 | -8 | 54.51 | 97 | 28 | 1.005 | 172.16 | 195 | 8770 | 197.91 | 45.86 | -47 | 16.81 | 43.41 | 40.9 | 44.92 | 47 | 58 | 70 | 81 | 37.65 | 87 | 85
11325 | 1755 | 269.7 | 49.8 | 81.1 | 95.2 | 70 | 54.9 | 181.3 | 95 | 211.4 | 197.5 | 43 | 11.6 | 30 | 0.041 | 104 | 30 | 15.447 | 453.1 | 203.7 | 199.2 | 98.7 | 36.3 | 0.656 |  |  | 99.1 | 750.3 | 0.991 | -8 | 46.67 | 98 | 28 | 1.006 | 173.73 | 200 | 8680 | 198.23 | 47.13 | -47.12 | 17.06 | 43.23 | 40.89 | 45.03 | 47 | 58 | 70 | 81 | 37.25 | 87 | 80
11326 | 1750 | 269.5 | 49.4 | 81.1 | 95.1 | 70 | 54.9 | 181.2 | 95 | 211.2 | 197.4 | 43 | 11.6 | 30 | 0.044 | 104 | 30 | 15.477 | 452.4 | 203.8 | 199 | 98.7 | 36.3 | 0.656 |  |  | 99 | 750.4 | 0.992 | -8 | 53.73 | 97 | 28 | 1.004 | 172.94 | 194 | 9920 | 196.61 | 46.82 | -46.94 | 16.94 | 43.59 | 40.77 | 45.12 | 47 | 58 | 70 | 81 | 37.25 | 86 | 85
11327 | 1744 | 268.1 | 48.8 | 81.1 | 95 | 70 | 54.9 | 181 | 95 | 210.8 | 197.5 | 43 | 11.6 | 30 | 0.06 | 104 | 30 | 15.388 | 453 | 203.7 | 198.6 | 98.7 | 36.3 | 0.654 |  |  | 99.1 | 750.4 | 0.99 | -8 | 59.22 | 97 | 28 | 0.994 | 173.33 | 200 | 8900 | 198.23 | 47.22 | -46.94 | 16.88 | 43.61 | 40.91 | 45.03 | 47 | 58 | 70 | 81 | 37.25 | 84 | 87
11328 | 1743 | 266.4 | 48.4 | 81.1 | 95 | 70 | 54.9 | 181 | 95 | 211 | 197.5 | 43 | 11.6 | 30 | 0.067 | 103.9 | 30 | 15.304 | 454.5 | 203.7 | 198.4 | 98.7 | 36.3 | 0.651 |  |  | 99.1 | 750.4 | 0.991 | -8 | 59.22 | 97 | 28 | 1.009 | 170.98 | 198 | 9460 | 195.98 | 47.29 | -46.75 | 16.62 | 43.41 | 40.96 | 44.92 | 47 | 58 | 70 | 81 | 37.65 | 85 | 87
11329 | 1746 | 265.5 | 49.1 | 81.1 | 95.1 | 70 | 54.9 | 180.8 | 95 | 210.7 | 198 | 42.9 | 11.6 | 30 | 0.071 | 103.9 | 30 | 15.267 | 454.6 | 203.7 | 198.7 | 98.7 | 36.3 | 0.652 |  |  | 99.1 | 750.5 | 0.987 | -8 | 59.61 | 97 | 28 | 1.013 | 173.33 | 194 | 8410 | 199.84 | 48.45 | -46.69 | 16.88 | 43.64 | 40.87 | 44.83 | 47 | 58 | 70 | 81 | 37.65 | 88 | 86
11330 | 1752 | 266.8 | 49.5 | 81.1 | 95.1 | 70 | 54.9 | 180.9 | 95 | 210.8 | 198.6 | 42.9 | 11.6 | 30 | 0.058 | 104 | 30 | 15.329 | 454 | 203.7 | 199.5 | 98.7 | 36.3 | 0.655 |  |  | 99.1 | 750.6 | 0.984 | -8 | 53.73 | 97 | 28 | 1.009 | 174.9 | 203 | 8460 | 197.25 | 47.33 | -47 | 17.06 | 43.67 | 40.89 | 44.62 | 47 | 58 | 70 | 81 | 37.65 | 90 | 87
11331 | 1757 | 269.3 | 49.6 | 81.1 | 95.2 | 70 | 54.9 | 181.6 | 95 | 211.8 | 198.3 | 42.9 | 11.6 | 30 | 0.037 | 104.1 | 30 | 15.47 | 452.9 | 203.7 | 200.4 | 98.7 | 36.3 | 0.656 |  |  | 99.1 | 750.6 | 0.991 | -8 | 41.57 | 97 | 28 | 0.998 | 174.12 | 199 | 9120 | 198.86 | 47.89 | -47.06 | 17 | 43.49 | 40.81 | 44.72 | 47 | 58 | 70 | 81 | 37.65 | 88 | 88
11332 | 1755 | 269.7 | 49.6 | 81.1 | 95.2 | 70 | 54.9 | 181.8 | 95 | 212 | 197.7 | 43 | 11.6 | 30 | 0.033 | 104 | 30 | 15.435 | 453.7 | 203.7 | 200.1 | 98.7 | 36.3 | 0.658 |  |  | 99.1 | 750.6 | 0.992 | -8 | 43.14 | 97 | 28 | 0.991 | 173.33 | 196 | 9020 | 197.25 | 46.8 | -47.12 | 16.94 | 43.41 | 40.81 | 44.92 | 47 | 58 | 70 | 81 | 37.65 | 86 | 86
11333 | 1751 | 269.2 | 49.3 | 81.1 | 95.2 | 70 | 54.9 | 181.4 | 95 | 211.5 | 197.7 | 43.1 | 11.6 | 30 | 0.035 | 104 | 30 | 15.435 | 455 | 203.7 | 200 | 98.7 | 36.3 | 0.659 |  |  | 99.1 | 750.6 | 0.989 | -8 | 45.88 | 97 | 28 | 1.005 | 174.12 | 197 | 8410 | 197.91 | 46.48 | -46.94 | 16.94 | 43.48 | 40.6 | 45.12 | 47 | 58 | 70 | 81 | 37.25 | 89 | 91
11334 | 1747 | 268.7 | 48.7 | 81.1 | 95.1 | 70 | 54.9 | 181.2 | 95 | 211.3 | 197.9 | 43.1 | 11.6 | 30 | 0.042 | 104 | 30 | 15.438 | 454.6 | 203.7 | 199.8 | 98.7 | 36.3 | 0.658 |  |  | 99.1 | 750.6 | 0.989 | -8 | 50.2 | 97 | 28 | 1.007 | 173.73 | 195 | 9240 | 197.25 | 46.8 | -46.94 | 16.94 | 43.66 | 40.74 | 45.23 | 47 | 58 | 70 | 81 | 37.25 | 89 | 95
11335 | 1753 | 269.4 | 49 | 81.1 | 95.2 | 70 | 54.9 | 181.1 | 95 | 211 | 197.8 | 43.1 | 11.6 | 30 | 0.042 | 104 | 30 | 15.442 | 454.1 | 203.7 | 199.7 | 98.7 | 36.3 | 0.659 |  |  | 99 | 750.6 | 0.991 | -8 | 49.02 | 97 | 28 | 0.996 | 172.94 | 198 | 8650 | 196.93 | 47.06 | -46.94 | 16.94 | 43.48 | 40.73 | 45.23 | 47 | 58 | 70 | 81 | 37.65 | 88 | 89
11336 | 1757 | 271.3 | 50.1 | 81.1 | 95.1 | 70 | 54.9 | 181.5 | 95 | 211.6 | 197.5 | 43.1 | 11.6 | 30 | 0.038 | 104 | 30 | 15.526 | 452.5 | 203.7 | 199.6 | 98.7 | 36.2 | 0.661 |  |  | 99.1 | 750.6 | 0.987 | -8 | 45.88 | 97 | 28 | 1.009 | 172.94 | 197 | 8920 | 198.54 | 46.76 | -47.12 | 16.94 | 43.57 | 40.89 | 45.12 | 47 | 58 | 70 | 81 | 37.25 | 89 | 89
11337 | 1748 | 270.6 | 49.1 | 81.1 | 95.1 | 70 | 54.9 | 181.5 | 95 | 211.6 | 197.4 | 43.1 | 11.6 | 30 | 0.037 | 104 | 30 | 15.593 | 452.5 | 203.7 | 199.5 | 98.7 | 36.2 | 0.659 |  |  | 99.1 | 750.5 | 0.993 | -8 | 46.67 | 97 | 28 | 1 | 172.94 | 195 | 10020 | 199.52 | 47.08 | -47.12 | 16.88 | 43.5 | 40.76 | 45.12 | 47 | 58 | 70 | 81 | 37.25 | 88 | 89
11338 | 1741 | 267.7 | 48.6 | 81.1 | 95.1 | 70 | 54.9 | 181.1 | 95 | 211.1 | 197.5 | 43.1 | 11.6 | 30 | 0.054 | 104 | 30 | 15.442 | 454.4 | 203.7 | 199.1 | 98.7 | 36.2 | 0.657 |  |  | 99.1 | 750.4 | 0.994 | -8 | 51.37 | 97 | 28 | 0.994 | 173.33 | 199 | 9140 | 197.91 | 46.9 | -47.12 | 17.06 | 43.52 | 40.78 | 45.12 | 47 | 58 | 70 | 81 | 37.25 | 89 | 86
11339 | 1748 | 267.7 | 49 | 81.1 | 95.2 | 70 | 54.9 | 181.1 | 95 | 211.1 | 197.7 | 43 | 11.6 | 30 | 0.064 | 103.9 | 30 | 15.258 | 453.7 | 203.7 | 198.7 | 98.7 | 36.2 | 0.656 |  |  | 99.1 | 750.5 | 0.988 | -8 | 59.61 | 97 | 28 | 1.007 | 173.33 | 202 | 8900 | 197.27 | 46.83 | -46.94 | 16.88 | 43.49 | 40.77 | 44.83 | 47 | 58 | 70 | 81 | 37.65 | 88 | 84
11340 | 1750 | 267.5 | 49.5 | 81.1 | 95.1 | 70 | 54.9 | 181.1 | 95 | 211 | 198.2 | 42.9 | 11.6 | 30 | 0.064 | 103.9 | 30 | 15.246 | 453.7 | 203.7 | 199 | 98.7 | 36.2 | 0.656 |  |  | 99.1 | 750.5 | 0.989 | -8 | 59.61 | 97 | 28 | 1.001 | 173.73 | 195 | 8970 | 196.93 | 46.73 | -46.94 | 16.81 | 43.45 | 40.75 | 44.72 | 47 | 58 | 70 | 81 | 37.65 | 87 | 83
11341 | 1761 | 271.4 | 50 | 81.1 | 95.1 | 70 | 54.9 | 181.6 | 95 | 212 | 197.7 | 42.8 | 11.6 | 30 | 0.04 | 104 | 30 | 15.362 | 451.2 | 203.7 | 199.6 | 98.7 | 36.2 | 0.66 |  |  | 99.1 | 750.5 | 0.992 | -8 | 50.2 | 97 | 28 | 1.01 | 172.55 | 199 | 8820 | 196.93 | 47.26 | -46.94 | 16.88 | 43.44 | 40.68 | 44.62 | 47 | 58 | 70 | 81 | 37.25 | 88 | 93
11342 | 1742 | 268.4 | 48.4 | 81.1 | 95 | 70 | 54.9 | 181.3 | 95 | 211.3 | 197.3 | 42.9 | 11.6 | 30 | 0.044 | 104 | 30 | 15.422 | 452 | 203.8 | 199.3 | 98.7 | 36.2 | 0.658 |  |  | 99.1 | 750.4 | 0.999 | -8 | 49.02 | 97 | 28 | 1.007 | 172.55 | 197 | 8410 | 197.59 | 46.95 | -46.94 | 16.88 | 43.47 | 40.76 | 44.83 | 47 | 58 | 70 | 81 | 37.65 | 90 | 97
11343 | 1744 | 266.7 | 48.7 | 81.1 | 95.1 | 70 | 54.9 | 180.8 | 95 | 210.7 | 197.7 | 42.9 | 11.5 | 30 | 0.06 | 103.9 | 30 | 15.325 | 452.1 | 203.8 | 198.9 | 98.7 | 36.2 | 0.657 |  |  | 99.1 | 750.4 | 0.99 | -8 | 59.22 | 97 | 28 | 0.993 | 173.73 | 195 | 8240 | 197.91 | 46.68 | -46.88 | 17.06 | 43.62 | 40.89 | 44.92 | 47 | 58 | 70 | 81 | 37.65 | 86 | 90
11344 | 1747 | 267 | 49 | 81.1 | 95 | 70 | 54.9 | 180.7 | 94.9 | 210.6 | 198.2 | 42.9 | 11.6 | 30 | 0.062 | 103.9 | 30 | 15.332 | 453 | 203.7 | 199.1 | 98.7 | 36.2 | 0.657 |  |  | 99.1 | 750.5 | 0.991 | -8 | 56.86 | 97 | 28 | 0.993 | 174.12 | 203 | 7990 | 197.25 | 46.73 | -46.94 | 16.94 | 43.52 | 40.73 | 44.92 | 47 | 58 | 70 | 81 | 37.65 | 86 | 90
11345 | 1755 | 269.1 | 49.7 | 81.1 | 95.1 | 70 | 54.9 | 181.1 | 94.9 | 211.2 | 198.5 | 42.9 | 11.6 | 30 | 0.055 | 104 | 30 | 15.362 | 452.1 | 203.8 | 199.5 | 98.7 | 36.2 | 0.656 |  |  | 99.1 | 750.5 | 0.992 | -8 | 48.63 | 97 | 28 | 1.01 | 174.51 | 201 | 8730 | 199.52 | 47.78 | -46.75 | 17 | 43.55 | 40.8 | 44.83 | 47 | 58 | 70 | 81 | 37.25 | 88 | 88
11346 | 1756 | 269.5 | 50 | 81.1 | 95.1 | 70 | 55 | 181.1 | 94.9 | 211.3 | 198.4 | 42.9 | 11.5 | 30 | 0.048 | 104 | 30 | 15.473 | 452.5 | 203.8 | 199.8 | 98.7 | 36.2 | 0.659 |  |  | 99.1 | 750.5 | 0.994 | -8 | 50.2 | 97 | 28 | 0.998 | 174.51 | 201 | 7770 | 199.52 | 47.2 | -46.88 | 16.94 | 43.51 | 40.77 | 44.83 | 47 | 58 | 70 | 81 | 37.65 | 86 | 87
11347 | 1757 | 271.5 | 49.7 | 81.1 | 95.2 | 70 | 55 | 181.3 | 94.9 | 211.5 | 197.7 | 43 | 11.5 | 30 | 0.038 | 104 | 30 | 15.537 | 452.5 | 203.8 | 199.7 | 98.7 | 36.2 | 0.658 |  |  | 99.1 | 750.6 | 0.992 | -8 | 41.96 | 98 | 28 | 1.014 | 173.73 | 201 | 8480 | 199.84 | 45.82 | -47 | 17.12 | 43.62 | 40.88 | 44.92 | 47 | 58 | 70 | 81 | 37.25 | 87 | 86
11348 | 1747 | 269.4 | 48.9 | 81.1 | 95.2 | 70 | 55 | 181.1 | 95 | 211.1 | 197.7 | 43.1 | 11.5 | 30 | 0.052 | 104 | 30 | 15.477 | 453.4 | 203.7 | 199 | 98.7 | 36.2 | 0.659 |  |  | 99.1 | 750.5 | 0.991 | -8 | 54.12 | 97 | 28 | 0.995 | 173.33 | 199 | 8820 | 197.27 | 47.78 | -47.12 | 16.94 | 43.58 | 40.86 | 45.03 | 47 | 58 | 70 | 81 | 37.25 | 86 | 88
11349 | 1746 | 267.2 | 49.5 | 81.1 | 95.1 | 70 | 55 | 180.9 | 95 | 210.7 | 197.9 | 43 | 11.5 | 30 | 0.064 | 103.9 | 30 | 15.371 | 453.5 | 203.8 | 198.8 | 98.7 | 36.2 | 0.657 |  |  | 99.1 | 750.5 | 0.986 | -8 | 60 | 97 | 28 | 1.005 | 173.73 | 195 | 8550 | 197.25 | 47.45 | -46.94 | 16.88 | 43.7 | 40.92 | 45.03 | 47 | 58 | 70 | 81 | 37.65 | 88 | 93
11350 | 1747 | 267.3 | 49.1 | 81.1 | 95.1 | 70 | 55 | 180.7 | 95 | 210.5 | 198 | 43 | 11.6 | 30 | 0.062 | 103.9 | 30 | 15.33 | 454.1 | 203.7 | 199.1 | 98.7 | 36.2 | 0.658 |  |  | 99.1 | 750.4 | 0.995 | -8 | 53.73 | 97 | 28 | 1 | 173.73 | 194 | 8650 | 196.61 | 47.43 | -46.94 | 17 | 43.41 | 40.99 | 44.83 | 47 | 58 | 70 | 81 | 37.65 | 88 | 88
11351 | 1759 | 270.6 | 50.1 | 81.1 | 95.1 | 70 | 55 | 181.1 | 95 | 211.3 | 197.8 | 43 | 11.6 | 30 | 0.041 | 104 | 30 | 15.31 | 453.2 | 203.7 | 199.5 | 98.7 | 36.2 | 0.662 |  |  | 99.1 | 750.4 | 0.992 | -8 | 47.84 | 97 | 28 | 0.991 | 173.33 | 195 | 7970 | 196.61 | 46.62 | -47 | 16.81 | 43.6 | 41.01 | 44.83 | 47 | 58 | 70 | 81 | 37.65 | 87 | 89
11352 | 1761 | 272.3 | 50.7 | 81.1 | 95.1 | 70 | 55 | 181.7 | 95 | 212 | 197.5 | 43 | 11.6 | 30 | 0.033 | 104 | 30 | 15.428 | 452.6 | 203.8 | 199.6 | 98.7 | 36.2 | 0.663 |  |  | 99.1 | 750.3 | 0.994 | -8 | 43.53 | 97 | 28 | 1.005 | 173.73 | 196 | 8190 | 196.61 | 46.74 | -46.81 | 16.75 | 43.59 | 40.92 | 44.92 | 47 | 58 | 70 | 81 | 37.25 | 88 | 91
11353 | 1748 | 271 | 49.2 | 81.1 | 95.1 | 70 | 55 | 181.7 | 95 | 211.8 | 197.5 | 43.1 | 11.6 | 30 | 0.031 | 104.1 | 29.9 | 15.486 | 451.8 | 203.7 | 199.7 | 98.7 | 36.2 | 0.661 |  |  | 99.1 | 750.2 | 0.986 | -8 | 46.67 | 97 | 28 | 1.004 | 172.55 | 198 | 8120 | 197.91 | 46.88 | -47 | 17.06 | 43.41 | 40.97 | 45.12 | 47 | 58 | 70 | 81 | 37.25 | 88 | 92
11354 | 1747 | 270 | 49 | 81 | 95.1 | 70 | 55 | 181.3 | 95 | 211.4 | 197.6 | 43.1 | 11.6 | 30 | 0.047 | 104 | 29.9 | 15.472 | 451.2 | 203.7 | 199.2 | 98.7 | 36.2 | 0.66 |  |  | 99.1 | 750.1 | 0.985 | -8 | 54.12 | 97 | 28 | 0.999 | 172.94 | 198 | 8700 | 196.61 | 46.06 | -46.94 | 16.94 | 43.56 | 40.97 | 45.23 | 47 | 58 | 70 | 81 | 37.25 | 88 | 88
11355 | 1743 | 268.2 | 48.7 | 81 | 95.1 | 70 | 55 | 180.8 | 95 | 210.6 | 198.2 | 43.1 | 11.6 | 30 | 0.059 | 104 | 29.9 | 15.429 | 451.9 | 203.7 | 199.2 | 98.7 | 36.2 | 0.659 |  |  | 99.1 | 750 | 0.989 | -8 | 59.22 | 97 | 28 | 0.998 | 173.73 | 204 | 8190 | 197.91 | 46.57 | -46.94 | 16.81 | 43.48 | 40.86 | 45.12 | 47 | 58 | 70 | 81 | 37.65 | 90 | 85
11356 | 1747 | 267.7 | 48.8 | 81 | 95.1 | 70 | 55 | 180.5 | 95 | 210.3 | 198.7 | 43 | 11.6 | 30 | 0.055 | 104 | 29.9 | 15.425 | 452 | 203.8 | 199.7 | 98.7 | 36.2 | 0.661 |  |  | 99.1 | 750 | 0.991 | -8 | 60 | 97 | 28 | 0.997 | 173.33 | 203 | 9120 | 199.52 | 47.38 | -47.12 | 17.19 | 43.4 | 40.86 | 44.83 | 47 | 58 | 70 | 81 | 37.65 | 87 | 87
11357 | 1756 | 270.3 | 49.5 | 81 | 95.1 | 70 | 55 | 181.1 | 94.9 | 211.2 | 198.4 | 43 | 11.6 | 30 | 0.035 | 104.1 | 29.9 | 15.482 | 450.1 | 203.7 | 200.4 | 98.7 | 36.2 | 0.663 |  |  | 99.1 | 750 | 0.988 | -8 | 40.39 | 97 | 28 | 0.996 | 174.51 | 196 | 8990 | 202.1 | 46.7 | -47.06 | 17.12 | 43.56 | 40.82 | 44.83 | 47 | 58 | 70 | 81 | 37.25 | 90 | 92
11358 | 1751 | 269 | 49.8 | 81 | 95 | 70 | 55 | 181 | 94.9 | 210.9 | 197.7 | 43 | 11.6 | 30 | 0.038 | 104 | 29.9 | 15.51 | 449.9 | 203.7 | 199.8 | 98.7 | 36.2 | 0.662 |  |  | 99.1 | 750 | 0.987 | -8 | 46.67 | 97 | 28 | 0.993 | 172.94 | 196 | 8990 | 196.61 | 47.25 | -47.06 | 16.94 | 43.26 | 40.8 | 44.92 | 47 | 58 | 70 | 81 | 37.25 | 88 | 90
11359 | 1748 | 268.1 | 49.5 | 81 | 95 | 70 | 55 | 180.8 | 94.9 | 210.7 | 198.4 | 43 | 11.5 | 30 | 0.049 | 104 | 29.9 | 15.452 | 449.1 | 203.7 | 199.8 | 98.7 | 36.2 | 0.662 |  |  | 99.1 | 750 | 0.989 | -8 | 55.69 | 97 | 28 | 1.002 | 174.51 | 195 | 9140 | 196.93 | 46.7 | -47.06 | 17.19 | 43.63 | 40.78 | 44.92 | 47 | 58 | 70 | 81 | 37.25 | 88 | 93
11360 | 1753 | 269.7 | 49.6 | 81 | 95 | 70 | 55 | 181.1 | 94.9 | 211.2 | 198.4 | 43 | 11.6 | 30 | 0.046 | 104 | 29.9 | 15.468 | 449.6 | 203.7 | 200 | 98.7 | 36.2 | 0.664 |  |  | 99.1 | 750 | 0.996 | -8 | 55.29 | 97 | 28 | 0.999 | 174.12 | 195 | 8800 | 201.45 | 46.71 | -47 | 17.12 | 43.37 | 40.59 | 45.03 | 47 | 58 | 70 | 81 | 37.25 | 88 | 90
11361 | 1754 | 269.2 | 50.4 | 81 | 95.1 | 70 | 55 | 181.3 | 94.9 | 211.2 | 197.9 | 43.1 | 11.6 | 30 | 0.046 | 104 | 29.9 | 15.434 | 450.2 | 203.7 | 199.6 | 98.7 | 36.2 | 0.663 |  |  | 99.1 | 750.1 | 0.991 | -8 | 51.37 | 97 | 28 | 1.017 | 172.94 | 197 | 8970 | 197.91 | 47.11 | -47.06 | 16.75 | 43.35 | 40.85 | 45.03 | 47 | 58 | 70 | 81 | 37.25 | 92 | 87
11362 | 1750 | 269.3 | 49.7 | 81 | 95.1 | 70 | 55 | 181 | 94.9 | 211 | 198.3 | 43.1 | 11.6 | 30 | 0.051 | 104 | 29.9 | 15.403 | 450.1 | 203.7 | 199.5 | 98.7 | 36.2 | 0.663 |  |  | 99.1 | 750.1 | 0.987 | -8 | 56.08 | 97 | 28 | 1 | 174.12 | 195 | 8800 | 196.61 | 46.81 | -47.12 | 16.94 | 43.68 | 40.84 | 45.03 | 47 | 58 | 70 | 81 | 37.65 | 90 | 86
11363 | 1747 | 269 | 48.9 | 81 | 95.1 | 70 | 54.9 | 181 | 94.9 | 211 | 198.4 | 43 | 11.6 | 30 | 0.051 | 104 | 29.9 | 15.43 | 450.9 | 203.7 | 199.6 | 98.7 | 36.2 | 0.662 |  |  | 99 | 750.2 | 0.992 | -8 | 53.73 | 97 | 28 | 1.01 | 174.12 | 202 | 9580 | 196.61 | 46.64 | -47 | 16.81 | 43.64 | 40.94 | 44.92 | 47 | 58 | 70 | 81 | 37.65 | 86 | 88
11364 | 1750 | 268.8 | 49.4 | 81 | 95.1 | 70 | 54.9 | 180.9 | 94.9 | 210.9 | 198.3 | 43 | 11.6 | 30 | 0.055 | 104 | 29.9 | 15.434 | 450.9 | 203.7 | 199.4 | 98.7 | 36.2 | 0.661 |  |  | 99.1 | 750.2 | 0.985 | -8 | 52.16 | 97 | 28 | 1.008 | 174.12 | 193 | 8900 | 198.23 | 47.85 | -47 | 16.94 | 43.56 | 40.85 | 44.83 | 47 | 58 | 70 | 81 | 37.25 | 85 | 93
11365 | 1745 | 267.5 | 49.1 | 81 | 95.1 | 70 | 54.9 | 180.8 | 94.9 | 210.6 | 198.3 | 43 | 11.6 | 30 | 0.058 | 104 | 29.9 | 15.452 | 450.6 | 203.7 | 199.4 | 98.7 | 36.2 | 0.66 |  |  | 99 | 750.3 | 0.987 | -8 | 55.69 | 97 | 28 | 0.994 | 174.12 | 202 | 8460 | 198.23 | 46.67 | -46.94 | 17.06 | 43.51 | 40.79 | 44.83 | 47 | 58 | 70 | 81 | 37.25 | 84 | 91
11366 | 1752 | 269.3 | 49.5 | 81 | 95.1 | 70 | 54.9 | 181.2 | 94.9 | 211.2 | 198.3 | 42.9 | 11.6 | 30 | 0.058 | 104 | 29.9 | 15.464 | 450.6 | 203.8 | 199.3 | 98.7 | 36.2 | 0.662 |  |  | 99 | 750.4 | 0.99 | -8 | 56.08 | 97 | 28 | 1.018 | 172.94 | 202 | 8920 | 197.91 | 46.58 | -47 | 16.88 | 43.58 | 40.91 | 44.72 | 47 | 58 | 70 | 81 | 37.65 | 89 | 86
11367 | 1751 | 269.4 | 49.3 | 81 | 95.1 | 70 | 54.8 | 181.3 | 94.9 | 211.3 | 198.2 | 42.9 | 11.6 | 30 | 0.058 | 104 | 29.9 | 15.449 | 450.6 | 203.7 | 199.2 | 98.7 | 36.2 | 0.662 |  |  | 99 | 750.4 | 0.987 | -8 | 54.9 | 97 | 28 | 0.996 | 173.73 | 194 | 9070 | 197.25 | 46.65 | -46.94 | 16.94 | 43.57 | 40.84 | 44.72 | 47 | 58 | 70 | 81 | 37.65 | 89 | 92
11368 | 1754 | 268 | 50.1 | 81 | 95 | 70 | 54.8 | 180.9 | 94.9 | 210.8 | 198.2 | 42.9 | 11.6 | 30 | 0.059 | 104 | 29.9 | 15.475 | 451.3 | 203.7 | 199.2 | 98.7 | 36.2 | 0.661 |  |  | 99 | 750.4 | 0.99 | -8 | 56.08 | 97 | 28 | 1.015 | 173.73 | 195 | 8510 | 199.84 | 47.78 | -46.94 | 17.12 | 43.69 | 40.88 | 44.72 | 47 | 58 | 70 | 81 | 37.65 | 84 | 89
11369 | 1743 | 267.9 | 48.6 | 81 | 95.1 | 70 | 54.8 | 180.9 | 94.9 | 210.7 | 197.9 | 42.9 | 11.6 | 30 | 0.06 | 104 | 29.9 | 15.42 | 452.2 | 203.7 | 199.1 | 98.7 | 36.2 | 0.661 |  |  | 99.1 | 750.4 | 0.996 | -8 | 53.73 | 97 | 28 | 1.002 | 173.73 | 201 | 8140 | 197.91 | 46.67 | -47 | 16.94 | 43.56 | 40.86 | 44.83 | 47 | 58 | 70 | 81 | 37.25 | 88 | 84
11370 | 1749 | 266.9 | 49.6 | 81 | 95 | 70 | 54.8 | 180.7 | 94.9 | 210.7 | 198 | 42.9 | 11.6 | 30 | 0.066 | 103.9 | 29.9 | 15.323 | 452.5 | 203.8 | 198.9 | 98.7 | 36.2 | 0.661 |  |  | 99.1 | 750.5 | 0.988 | -8 | 59.61 | 97 | 28 | 1 | 173.73 | 193 | 8650 | 197.59 | 47.28 | -46.88 | 16.88 | 43.59 | 40.86 | 44.72 | 47 | 58 | 70 | 81 | 37.65 | 84 | 85
11371 | 1743 | 265.7 | 48.8 | 81 | 95.1 | 70 | 54.8 | 180.6 | 94.9 | 210.4 | 198.5 | 43 | 11.6 | 30 | 0.064 | 103.9 | 30 | 15.307 | 452.7 | 203.8 | 199.3 | 98.7 | 36.2 | 0.661 |  |  | 99.1 | 750.4 | 0.987 | -8 | 59.61 | 98 | 28 | 1.014 | 173.73 | 195 | 8850 | 199.52 | 47.31 | -47 | 17 | 43.46 | 40.87 | 44.83 | 47 | 58 | 70 | 81 | 37.65 | 89 | 87
11372 | 1755 | 268.2 | 49.4 | 81 | 95 | 70 | 54.8 | 181 | 95 | 211.1 | 198.8 | 43 | 11.6 | 30 | 0.05 | 104 | 29.9 | 15.307 | 452 | 203.7 | 200 | 98.7 | 36.2 | 0.664 |  |  | 99.1 | 750.5 | 0.99 | -8 | 46.67 | 97 | 28 | 1 | 174.12 | 203 | 8950 | 199.52 | 47.31 | -47 | 16.88 | 43.59 | 40.93 | 44.83 | 47 | 58 | 70 | 81 | 37.65 | 89 | 89
11373 | 1758 | 270.6 | 49.9 | 81 | 95 | 70 | 54.7 | 181.7 | 94.9 | 212 | 198.2 | 43 | 11.6 | 30 | 0.03 | 104.1 | 29.9 | 15.429 | 451.3 | 203.8 | 200.4 | 98.7 | 36.2 | 0.665 |  |  | 99.1 | 750.5 | 0.991 | -8 | 43.92 | 97 | 28 | 0.993 | 173.33 | 197 | 8700 | 200.16 | 46.7 | -46.88 | 17.06 | 43.48 | 40.81 | 44.92 | 47 | 58 | 70 | 81 | 37.25 | 89 | 92
11374 | 1757 | 270.1 | 50.3 | 81 | 95.1 | 70 | 54.7 | 181.6 | 95 | 211.7 | 198 | 43.1 | 11.6 | 30 | 0.031 | 104.1 | 29.9 | 15.5 | 449.1 | 203.7 | 200.2 | 98.7 | 36.2 | 0.665 |  |  | 99.1 | 750.5 | 0.988 | -8 | 45.49 | 97 | 28 | 0.992 | 173.33 | 200 | 8070 | 196.93 | 46.79 | -47.06 | 17 | 43.35 | 40.73 | 45.12 | 47 | 58 | 70 | 81 | 37.25 | 87 | 91
11375 | 1764 | 274 | 50.8 | 81 | 95.1 | 70 | 54.7 | 182.1 | 95 | 212.6 | 197.7 | 43.1 | 11.6 | 30 | 0.025 | 104.1 | 29.9 | 15.565 | 446.5 | 203.8 | 200.1 | 98.7 | 36.2 | 0.665 |  |  | 99 | 750.4 | 0.988 | -8 | 46.67 | 97 | 28 | 1.003 | 172.94 | 196 | 8920 | 198.54 | 46.71 | -47 | 16.81 | 43.31 | 40.77 | 45.23 | 47 | 58 | 70 | 81 | 37.25 | 87 | 92
11376 | 1740 | 269.6 | 48.6 | 81 | 95 | 70 | 54.7 | 181.5 | 95 | 211.4 | 197.5 | 43.2 | 11.6 | 30 | 0.038 | 104 | 29.9 | 15.574 | 447.9 | 203.7 | 199.5 | 98.7 | 36.2 | 0.661 |  |  | 99.1 | 750.3 | 0.99 | -8 | 53.33 | 97 | 28 | 0.999 | 170.98 | 197 | 8460 | 197.91 | 47.18 | -46.94 | 17.06 | 43.48 | 40.74 | 45.33 | 47 | 58 | 70 | 81 | 37.25 | 88 | 84
11377 | 1736 | 266.3 | 48.2 | 81 | 95 | 70 | 54.7 | 180.7 | 95 | 210.5 | 197.8 | 43.1 | 11.6 | 30 | 0.061 | 103.9 | 29.9 | 15.386 | 449.5 | 203.8 | 198.9 | 98.7 | 36.2 | 0.658 |  |  | 99.1 | 750.2 | 0.992 | -8 | 60 | 97 | 28 | 1.008 | 173.73 | 193 | 9260 | 197.27 | 47.96 | -46.94 | 17 | 43.23 | 40.81 | 45.23 | 47 | 58 | 70 | 81 | 37.25 | 87 | 81
11378 | 1747 | 266.8 | 49.1 | 81 | 95 | 70 | 54.7 | 180.6 | 95 | 210.5 | 198.2 | 43.1 | 11.6 | 30 | 0.065 | 103.9 | 29.9 | 15.316 | 450 | 203.8 | 199 | 98.7 | 36.2 | 0.659 |  |  | 99.1 | 750.3 | 0.993 | -8 | 60.78 | 97 | 28 | 0.997 | 173.73 | 194 | 7940 | 197.91 | 48.49 | -47 | 16.94 | 43.56 | 40.84 | 45.03 | 47 | 58 | 70 | 81 | 37.65 | 88 | 85
11379 | 1752 | 268.2 | 49.3 | 81 | 95 | 70 | 54.7 | 180.9 | 95 | 210.9 | 198.7 | 43 | 11.6 | 30 | 0.054 | 104 | 29.9 | 15.309 | 448.9 | 203.7 | 199.7 | 98.7 | 36.2 | 0.662 |  |  | 99.1 | 750.3 | 0.997 | -8 | 55.29 | 97 | 28 | 1.004 | 174.9 | 201 | 8920 | 197.25 | 47.49 | -46.88 | 17 | 43.51 | 40.84 | 44.72 | 47 | 58 | 70 | 81 | 37.65 | 89 | 86
11380 | 1753 | 270.4 | 49.8 | 81 | 95.1 | 70 | 54.7 | 181.3 | 95 | 211.4 | 198.2 | 42.9 | 11.6 | 30 | 0.035 | 104.1 | 29.9 | 15.462 | 447.8 | 203.7 | 200.4 | 98.7 | 36.2 | 0.662 |  |  | 99.1 | 750.3 | 0.991 | -8 | 40.78 | 97 | 28 | 1.001 | 173.73 | 196 | 9430 | 201.77 | 47.83 | -47.12 | 17 | 43.09 | 40.58 | 44.72 | 47 | 58 | 70 | 81 | 37.65 | 88 | 90
11381 | 1755 | 271.9 | 49.7 | 81 | 95.1 | 70 | 54.7 | 181.6 | 95 | 211.8 | 197.7 | 43 | 11.6 | 30 | 0.025 | 104.1 | 29.9 | 15.559 | 448.1 | 203.8 | 200.4 | 98.7 | 36.2 | 0.665 |  |  | 99.1 | 750.2 | 0.994 | -8 | 42.35 | 97 | 28 | 0.996 | 173.73 | 197 | 8510 | 199.52 | 46.51 | -47.06 | 17.06 | 43.51 | 40.71 | 45.03 | 47 | 58 | 70 | 81 | 37.25 | 86 | 87
11382 | 1745 | 269.5 | 48.9 | 81 | 95 | 70 | 54.7 | 181.3 | 95 | 211.3 | 197.6 | 43 | 11.6 | 30 | 0.038 | 104 | 29.9 | 15.466 | 450.8 | 203.7 | 199.7 | 98.7 | 36.2 | 0.663 |  |  | 99.1 | 750.2 | 0.992 | -8 | 45.49 | 97 | 28 | 1.004 | 172.94 | 199 | 8630 | 198.23 | 47.66 | -46.81 | 16.88 | 43.4 | 40.62 | 45.12 | 47 | 58 | 70 | 81 | 37.25 | 87 | 90
11383 | 1740 | 265.6 | 48.7 | 81 | 95 | 70 | 54.7 | 180.9 | 95 | 210.7 | 197.8 | 43 | 11.6 | 30 | 0.068 | 103.9 | 29.9 | 15.286 | 451 | 203.8 | 199 | 98.7 | 36.2 | 0.659 |  |  | 99.1 | 750.2 | 0.986 | -8 | 58.04 | 97 | 28 | 0.994 | 173.33 | 200 | 8650 | 195 | 47.94 | -46.75 | 16.88 | 43.44 | 40.75 | 45.03 | 47 | 58 | 70 | 81 | 37.65 | 88 | 85
11384 | 1739 | 264.2 | 48.2 | 81 | 95 | 70 | 54.7 | 181 | 95 | 210.8 | 197.9 | 43 | 11.6 | 30 | 0.079 | 103.9 | 29.9 | 15.219 | 450.2 | 203.7 | 198.7 | 98.7 | 36.2 | 0.658 |  |  | 99 | 750.2 | 0.994 | -8 | 60 | 97 | 28 | 1.01 | 172.94 | 200 | 8650 | 195 | 48.44 | -46.88 | 16.69 | 43.44 | 40.81 | 44.92 | 47 | 58 | 70 | 81 | 37.65 | 86 | 81
11385 | 1749 | 265.6 | 49.2 | 81 | 95 | 70 | 54.6 | 180.9 | 95 | 210.8 | 198.5 | 42.9 | 11.6 | 30 | 0.068 | 103.9 | 29.9 | 15.252 | 450 | 203.8 | 199.2 | 98.7 | 36.2 | 0.66 |  |  | 99.1 | 750.2 | 0.992 | -8 | 58.04 | 97 | 28 | 0.995 | 174.12 | 201 | 7940 | 196.61 | 49.37 | -46.88 | 16.81 | 43.38 | 40.73 | 44.72 | 47 | 58 | 70 | 81 | 37.65 | 86 | 78
11386 | 1763 | 269.7 | 50.2 | 81 | 95 | 70 | 54.6 | 181.4 | 95 | 211.7 | 198.7 | 42.9 | 11.6 | 30 | 0.039 | 104 | 29.9 | 15.401 | 448 | 203.8 | 200.5 | 98.7 | 36.2 | 0.666 |  |  | 99.1 | 750.2 | 0.986 | -8 | 49.8 | 97 | 28 | 0.996 | 174.9 | 201 | 9020 | 200.16 | 48.54 | -47 | 16.88 | 43.34 | 40.82 | 44.72 | 47 | 58 | 70 | 81 | 37.65 | 87 | 84
11387 | 1753 | 270.4 | 49.5 | 81 | 95.1 | 70 | 54.6 | 182 | 95 | 212.2 | 198 | 42.9 | 11.6 | 30 | 0.024 | 104.1 | 29.9 | 15.655 | 447.4 | 203.8 | 200.9 | 98.7 | 36.2 | 0.666 |  |  | 99.1 | 750.1 | 0.993 | -8 | 39.61 | 97 | 28 | 0.996 | 173.73 | 199 | 8770 | 200.16 | 46.8 | -47.06 | 17.06 | 43.58 | 40.89 | 45.03 | 47 | 58 | 70 | 81 | 37.25 | 88 | 89
11388 | 1747 | 269.3 | 48.9 | 81 | 95.1 | 70 | 54.6 | 181.9 | 95 | 212 | 198 | 43 | 11.6 | 30 | 0.032 | 104 | 29.9 | 15.53 | 448.5 | 203.8 | 200.4 | 98.7 | 36.2 | 0.665 |  |  | 99 | 750 | 0.993 | -8 | 47.06 | 97 | 28 | 1.008 | 174.12 | 195 | 9920 | 200.16 | 47.59 | -46.69 | 16.81 | 43.6 | 40.81 | 45.23 | 47 | 58 | 70 | 81 | 37.25 | 89 | 89
11389 | 1754 | 269.9 | 49.7 | 81 | 95.1 | 70 | 54.6 | 181.4 | 95 | 211.7 | 198.6 | 43.1 | 11.6 | 30 | 0.037 | 104 | 29.9 | 15.413 | 448 | 203.7 | 200.2 | 98.7 | 36.2 | 0.666 |  |  | 99 | 750 | 0.986 | -8 | 54.51 | 97 | 28 | 1.006 | 174.12 | 195 | 8160 | 198.86 | 46.86 | -46.88 | 16.94 | 43.63 | 40.81 | 45.23 | 47 | 58 | 70 | 81 | 37.65 | 88 | 92
11390 | 1754 | 271 | 49.8 | 81 | 95.1 | 70 | 54.6 | 181.7 | 95 | 211.9 | 198.5 | 43.1 | 11.6 | 30 | 0.032 | 104 | 29.9 | 15.5 | 448.1 | 203.8 | 200.4 | 98.7 | 36.2 | 0.668 |  |  | 99 | 750 | 0.99 | -8 | 49.41 | 97 | 28 | 1 | 174.9 | 200 | 8330 | 196.93 | 47.7 | -46.88 | 16.94 | 43.6 | 40.8 | 45.23 | 47 | 58 | 70 | 81 | 37.25 | 90 | 92
11391 | 1758 | 272.6 | 50 | 81 | 95.1 | 70 | 54.6 | 181.7 | 95 | 212 | 198.7 | 43.1 | 11.6 | 30 | 0.031 | 104.1 | 29.9 | 15.486 | 448.7 | 203.8 | 200.4 | 98.7 | 36.2 | 0.668 |  |  | 99 | 750 | 0.987 | -8 | 42.35 | 97 | 28 | 1.001 | 174.9 | 195 | 8680 | 199.52 | 47.89 | -47.19 | 17.12 | 43.48 | 40.91 | 45.12 | 47 | 58 | 70 | 81 | 37.25 | 89 | 87
11392 | 1752 | 272.2 | 49.5 | 81 | 95 | 70 | 54.6 | 181.6 | 95 | 211.8 | 197.9 | 43.1 | 11.6 | 30 | 0.029 | 104.1 | 29.9 | 15.571 | 449.9 | 203.8 | 200.1 | 98.7 | 36.2 | 0.666 |  |  | 99.1 | 750 | 0.989 | -8 | 44.71 | 97 | 28 | 0.992 | 173.33 | 199 | 9160 | 196.93 | 47.67 | -46.94 | 17 | 43.36 | 40.76 | 45.12 | 47 | 58 | 70 | 81 | 37.25 | 87 | 83
11393 | 1744 | 270.6 | 48.9 | 81 | 95 | 70 | 54.6 | 181.3 | 95 | 211.3 | 197.3 | 43.1 | 11.6 | 30 | 0.033 | 104 | 29.9 | 15.547 | 452.2 | 203.8 | 199.6 | 98.7 | 36.2 | 0.664 |  |  | 99.1 | 749.8 | 0.992 | -8 | 45.49 | 97 | 28 | 0.995 | 172.94 | 199 | 8970 | 198.54 | 47.77 | -47 | 17.12 | 43.57 | 40.88 | 45.03 | 47 | 58 | 70 | 81 | 37.25 | 87 | 82
11394 | 1743 | 268.9 | 48.2 | 81 | 95 | 70 | 54.6 | 180.8 | 95 | 210.7 | 197.7 | 43.1 | 11.6 | 30 | 0.053 | 104 | 29.9 | 15.439 | 452.2 | 203.8 | 199.1 | 98.7 | 36.2 | 0.661 |  |  | 99.1 | 749.8 | 0.99 | -8 | 56.08 | 97 | 28 | 0.99 | 172.16 | 202 | 8650 | 197.91 | 47.84 | -46.94 | 17.12 | 43.56 | 40.71 | 45.23 | 47 | 58 | 70 | 81 | 37.25 | 87 | 89
11395 | 1755 | 269.6 | 50.5 | 81 | 95.1 | 70 | 54.6 | 180.9 | 95 | 211 | 197.9 | 43 | 11.6 | 30 | 0.054 | 104 | 29.9 | 15.393 | 452.1 | 203.8 | 199.1 | 98.7 | 36.2 | 0.662 |  |  | 99.1 | 749.7 | 0.985 | -8 | 53.73 | 97 | 28 | 1.004 | 173.73 | 195 | 8580 | 199.52 | 47.53 | -47.06 | 17 | 43.45 | 40.7 | 44.83 | 47 | 58 | 70 | 81 | 37.25 | 88 | 86
11396 | 1749 | 269.8 | 49.7 | 81 | 95.1 | 70 | 54.6 | 181 | 95 | 211 | 197.4 | 43 | 11.6 | 30 | 0.039 | 104 | 29.9 | 15.483 | 452.2 | 203.8 | 199.4 | 98.7 | 36.2 | 0.662 |  |  | 99 | 749.6 | 0.992 | -8 | 42.75 | 97 | 28 | 1.005 | 172.94 | 195 | 8990 | 198.86 | 47.05 | -47 | 16.81 | 43.37 | 40.74 | 44.83 | 47 | 58 | 70 | 81 | 37.25 | 87 | 81
11397 | 1746 | 268.1 | 48.9 | 81 | 95 | 70 | 54.6 | 180.8 | 95 | 210.7 | 198 | 42.9 | 11.6 | 30 | 0.054 | 104 | 29.9 | 15.4 | 452.8 | 203.8 | 199.3 | 98.7 | 36.2 | 0.661 |  |  | 99.1 | 749.6 | 0.988 | -8 | 56.47 | 97 | 28 | 1.002 | 174.12 | 194 | 9020 | 198.23 | 47.96 | -47.12 | 17.06 | 43.4 | 40.72 | 44.92 | 47 | 58 | 70 | 81 | 37.65 | 87 | 89
11398 | 1758 | 270.7 | 50.1 | 81 | 95 | 70 | 54.6 | 181 | 95 | 211.2 | 198 | 42.9 | 11.6 | 30 | 0.043 | 104 | 29.9 | 15.427 | 451.1 | 203.8 | 199.7 | 98.7 | 36.2 | 0.663 |  |  | 99.1 | 749.6 | 0.987 | -8 | 54.9 | 97 | 28 | 1.008 | 174.51 | 200 | 8700 | 199.52 | 47.03 | -47 | 16.94 | 43.28 | 40.7 | 44.83 | 47 | 58 | 70 | 81 | 37.25 | 89 | 86
11399 | 1755 | 272.2 | 49 | 81 | 94.9 | 70 | 54.7 | 181.5 | 95 | 211.7 | 197.4 | 42.9 | 11.6 | 30 | 0.033 | 104 | 29.9 | 15.474 | 451.9 | 203.8 | 199.7 | 98.7 | 36.2 | 0.663 |  |  | 99.1 | 749.5 | 0.986 | -8 | 43.92 | 97 | 28 | 0.99 | 173.33 | 195 | 9510 | 198.54 | 46.78 | -47.12 | 17.06 | 43.44 | 40.74 | 44.92 | 47 | 58 | 70 | 81 | 37.25 | 90 | 86
11400 | 1747 | 269.6 | 49.4 | 81 | 94.9 | 70 | 54.7 | 181.1 | 95 | 211 | 197.8 | 42.9 | 11.6 | 30 | 0.046 | 104 | 29.9 | 15.444 | 453.5 | 203.8 | 199.3 | 98.7 | 36.2 | 0.662 |  |  | 99.1 | 749.4 | 0.989 | -8 | 57.25 | 97 | 28 | 0.998 | 173.73 | 201 | 8260 | 198.23 | 47.23 | -47 | 16.75 | 43.44 | 40.72 | 45.03 | 47 | 58 | 70 | 81 | 37.25 | 88 | 80
11401 | 1736 | 266.2 | 47.9 | 81 | 95 | 70 | 54.7 | 180.4 | 95 | 210.1 | 198 | 42.9 | 11.6 | 30 | 0.064 | 103.9 | 29.9 | 15.317 | 453.9 | 203.8 | 199.1 | 98.7 | 36.2 | 0.66 |  |  | 99.1 | 749.5 | 0.989 | -8 | 56.47 | 97 | 28 | 1.004 | 174.12 | 203 | 9310 | 197.59 | 47.94 | -46.75 | 16.94 | 43.46 | 40.66 | 45.03 | 47 | 58 | 70 | 81 | 37.25 | 87 | 87
11402 | 1742 | 265.1 | 48.8 | 81 | 95 | 70 | 54.7 | 180 | 95 | 209.7 | 198 | 42.9 | 11.6 | 30 | 0.074 | 103.9 | 29.9 | 15.241 | 453.3 | 203.8 | 198.8 | 98.7 | 36.2 | 0.659 |  |  | 99.1 | 749.7 | 0.993 | -8 | 59.61 | 97 | 28 | 0.995 | 173.73 | 194 | 8380 | 196.93 | 48.45 | -46.69 | 16.81 | 43.5 | 40.8 | 44.92 | 47 | 58 | 70 | 81 | 37.65 | 87 | 87
11403 | 1751 | 266.7 | 49.4 | 81 | 95 | 70 | 54.7 | 180.4 | 95 | 210.4 | 198.4 | 42.9 | 11.6 | 30 | 0.068 | 103.9 | 29.9 | 15.17 | 451.1 | 203.8 | 199.2 | 98.7 | 36.2 | 0.661 |  |  | 99.1 | 749.8 | 0.988 | -8 | 56.86 | 97 | 28 | 0.999 | 174.51 | 194 | 8260 | 197.91 | 47.6 | -46.88 | 17 | 43.54 | 40.82 | 44.72 | 47 | 58 | 70 | 81 | 37.65 | 87 | 83
11404 | 1757 | 270 | 49.5 | 81 | 95 | 70 | 54.7 | 181.3 | 95 | 211.5 | 198.6 | 42.9 | 11.6 | 30 | 0.041 | 104 | 30 | 15.415 | 449.1 | 203.8 | 200.3 | 98.7 | 36.2 | 0.665 |  |  | 99.1 | 749.8 | 0.99 | -8 | 44.31 | 97 | 28 | 1.004 | 174.9 | 201 | 8920 | 199.84 | 47.63 | -46.88 | 16.94 | 43.58 | 40.76 | 44.72 | 47 | 58 | 70 | 81 | 37.25 | 87 | 87
11405 | 1756 | 270.4 | 49.7 | 81 | 95 | 70 | 54.7 | 181.5 | 95 | 211.8 | 197.8 | 42.9 | 11.6 | 30 | 0.029 | 104.1 | 30 | 15.556 | 449.6 | 203.8 | 200.3 | 98.7 | 36.2 | 0.666 |  |  | 99.1 | 749.8 | 0.989 | -8 | 41.57 | 97 | 28 | 0.997 | 173.73 | 197 | 9650 | 200.47 | 46.82 | -47.06 | 16.81 | 43.62 | 40.87 | 44.92 | 47 | 58 | 70 | 81 | 37.25 | 86 | 89
11406 | 1753 | 270.7 | 49.5 | 81 | 94.9 | 70 | 54.8 | 181.7 | 95 | 212 | 197.7 | 43 | 11.6 | 30 | 0.031 | 104 | 30 | 15.549 | 449.7 | 203.8 | 200 | 98.7 | 36.2 | 0.666 |  |  | 99 | 749.8 | 0.991 | -8 | 43.53 | 97 | 28 | 1.004 | 173.73 | 197 | 10000 | 199.52 | 47.99 | -47.06 | 16.94 | 43.4 | 40.94 | 45.12 | 47 | 58 | 70 | 81 | 37.25 | 86 | 84
11407 | 1748 | 269.1 | 49 | 81 | 94.9 | 70 | 54.8 | 181.4 | 95 | 211.5 | 198.1 | 43.1 | 11.6 | 30 | 0.046 | 104 | 30 | 15.471 | 450 | 203.8 | 199.6 | 98.7 | 36.2 | 0.665 |  |  | 99.1 | 749.9 | 0.994 | -8 | 56.47 | 97 | 28 | 1.004 | 173.73 | 200 | 8600 | 196.61 | 47.99 | -47 | 17 | 43.41 | 40.87 | 45.33 | 47 | 58 | 70 | 81 | 37.25 | 90 | 81
11408 | 1750 | 269.3 | 49.4 | 81 | 94.9 | 70 | 54.8 | 181.4 | 95 | 211.6 | 198.4 | 43.1 | 11.6 | 30 | 0.049 | 104 | 30 | 15.421 | 449.1 | 203.8 | 199.7 | 98.7 | 36.2 | 0.665 |  |  | 99.1 | 750 | 0.995 | -8 | 53.73 | 97 | 28 | 0.989 | 174.12 | 200 | 8650 | 196.61 | 48.04 | -47 | 17 | 43.47 | 40.85 | 45.12 | 47 | 58 | 70 | 81 | 37.65 | 88 | 81
11409 | 1752 | 269.6 | 49.5 | 81 | 94.9 | 70 | 54.8 | 181.4 | 95 | 211.5 | 198.3 | 43.1 | 11.6 | 30 | 0.045 | 104 | 30 | 15.408 | 448.5 | 203.8 | 199.9 | 98.7 | 36.2 | 0.665 |  |  | 99.1 | 750.1 | 0.995 | -8 | 48.24 | 97 | 28 | 1.013 | 174.51 | 198 | 8630 | 196.61 | 47.81 | -47 | 17.19 | 43.49 | 40.84 | 45.12 | 47 | 58 | 70 | 81 | 37.65 | 88 | 89
11410 | 1752 | 269.7 | 49.7 | 81 | 94.9 | 70 | 54.9 | 181.1 | 95 | 211.3 | 198.3 | 43.1 | 11.6 | 30 | 0.047 | 104 | 29.9 | 15.433 | 449.3 | 203.8 | 199.8 | 98.7 | 36.2 | 0.665 |  |  | 99.1 | 750.2 | 0.995 | -8 | 50.98 | 97 | 28 | 0.993 | 174.12 | 195 | 8020 | 198.23 | 46.49 | -46.94 | 17 | 43.69 | 40.76 | 45.03 | 47 | 58 | 70 | 81 | 37.65 | 86 | 90
11411 | 1752 | 270.3 | 49.4 | 81 | 95 | 70 | 54.9 | 181.4 | 95 | 211.5 | 198.1 | 43.1 | 11.6 | 30 | 0.042 | 104.1 | 29.9 | 15.464 | 449.6 | 203.8 | 199.8 | 98.7 | 36.2 | 0.665 |  |  | 99.1 | 750.2 | 0.984 | -8 | 48.63 | 97 | 28 | 1.011 | 173.73 | 201 | 8140 | 197.25 | 46.61 | -47 | 17.19 | 43.58 | 40.68 | 44.92 | 47 | 58 | 70 | 81 | 37.25 | 85 | 89
11412 | 1751 | 269.1 | 50 | 81.1 | 95 | 70 | 54.9 | 181 | 95 | 211 | 198.1 | 43 | 11.6 | 30 | 0.047 | 104 | 29.9 | 15.488 | 450.5 | 203.8 | 199.5 | 98.7 | 36.2 | 0.663 |  |  | 99.1 | 750.2 | 0.988 | -8 | 52.16 | 97 | 28 | 1.008 | 171.76 | 195 | 9950 | 199.52 | 47.78 | -46.94 | 16.94 | 43.56 | 40.84 | 44.92 | 47 | 58 | 70 | 81 | 37.65 | 86 | 92
11413 | 1755 | 270.6 | 49.9 | 81.1 | 95.1 | 70 | 54.9 | 181.2 | 95 | 211.3 | 198.2 | 43 | 11.5 | 30 | 0.046 | 104 | 29.9 | 15.453 | 451.1 | 203.8 | 199.5 | 98.7 | 36.2 | 0.664 |  |  | 99.1 | 750.3 | 0.995 | -8 | 53.73 | 97 | 28 | 0.994 | 173.73 | 199 | 8190 | 197.25 | 46.66 | -47 | 16.94 | 43.68 | 40.77 | 44.92 | 47 | 58 | 70 | 81 | 37.25 | 89 | 87
11414 | 1744 | 268.8 | 48.9 | 81.1 | 95 | 70 | 54.9 | 181.3 | 95 | 211.3 | 197.9 | 43 | 11.6 | 30 | 0.046 | 104 | 29.9 | 15.485 | 451.8 | 203.8 | 199.6 | 98.7 | 36.2 | 0.664 |  |  | 99.1 | 750.3 | 0.992 | -8 | 50.59 | 97 | 28 | 0.998 | 172.94 | 200 | 8140 | 197.91 | 47.14 | -47.06 | 16.94 | 43.46 | 40.6 | 44.92 | 47 | 58 | 70 | 81 | 37.25 | 87 | 85
11415 | 1746 | 267.6 | 49.2 | 81.1 | 94.9 | 70 | 54.9 | 181.3 | 95 | 211.4 | 197.8 | 43 | 11.6 | 30 | 0.053 | 104 | 29.9 | 15.408 | 453 | 203.8 | 199.2 | 98.7 | 36.2 | 0.663 |  |  | 99.1 | 750.4 | 0.983 | -8 | 55.29 | 97 | 28 | 0.998 | 173.73 | 198 | 9070 | 198.23 | 47.88 | -47 | 16.94 | 43.55 | 40.79 | 44.83 | 47 | 58 | 70 | 81 | 37.65 | 89 | 81
11416 | 1753 | 269.3 | 50 | 81.1 | 94.9 | 70 | 54.9 | 181.6 | 95 | 211.7 | 198.1 | 43 | 11.6 | 30 | 0.049 | 104 | 29.9 | 15.425 | 452 | 203.8 | 199.5 | 98.7 | 36.2 | 0.663 |  |  | 99 | 750.5 | 0.99 | -8 | 49.8 | 97 | 28 | 0.993 | 174.12 | 194 | 8990 | 196.61 | 47.8 | -47.06 | 17 | 43.45 | 40.72 | 44.83 | 47 | 58 | 70 | 81 | 37.25 | 87 | 86
11417 | 1752 | 270 | 50 | 81.1 | 94.9 | 70 | 54.9 | 181.6 | 95 | 211.8 | 197.5 | 43 | 11.6 | 30 | 0.037 | 104 | 29.9 | 15.536 | 454.1 | 203.8 | 199.5 | 98.7 | 36.2 | 0.662 |  |  | 99.1 | 750.5 | 0.992 | -8 | 42.35 | 97 | 28 | 1.011 | 173.73 | 196 | 8970 | 199.84 | 47.88 | -46.94 | 16.94 | 43.39 | 40.76 | 44.72 | 47 | 58 | 70 | 81 | 37.25 | 91 | 88
11418 | 1751 | 270.9 | 49.4 | 81.1 | 94.9 | 70 | 54.9 | 181.8 | 95 | 212.1 | 198 | 43 | 11.6 | 30 | 0.042 | 104 | 29.9 | 15.513 | 454.8 | 203.8 | 199.5 | 98.7 | 36.2 | 0.664 |  |  | 99.1 | 750.4 | 0.987 | -8 | 52.55 | 97 | 28 | 1.016 | 174.51 | 195 | 8160 | 198.54 | 47.11 | -46.94 | 16.94 | 43.39 | 40.78 | 45.03 | 47 | 58 | 70 | 81 | 37.25 | 89 | 87
11419 | 1752 | 270.4 | 49.7 | 81.1 | 94.9 | 70 | 54.9 | 181.6 | 95 | 211.8 | 197.7 | 43 | 11.6 | 30 | 0.038 | 104 | 29.9 | 15.483 | 454.8 | 203.8 | 199.5 | 98.7 | 36.2 | 0.665 |  |  | 99.1 | 750.4 | 0.994 | -8 | 45.88 | 97 | 28 | 0.99 | 174.51 | 198 | 8430 | 197.91 | 46.71 | -46.88 | 17.06 | 43.55 | 40.73 | 44.92 | 47 | 58 | 70 | 81 | 37.25 | 92 | 90
11420 | 1745 | 268.8 | 48.7 | 81.1 | 94.9 | 70 | 54.9 | 181.4 | 95 | 211.4 | 197.6 | 43 | 11.6 | 30 | 0.05 | 104 | 29.9 | 15.361 | 454.3 | 203.8 | 199.1 | 98.7 | 36.2 | 0.664 |  |  | 99.1 | 750.4 | 0.991 | -8 | 49.02 | 97 | 28 | 1.008 | 172.94 | 200 | 8510 | 196.93 | 46.77 | -47.06 | 17.06 | 43.53 | 40.79 | 44.92 | 47 | 58 | 70 | 81 | 37.25 | 88 | 88
11421 | 1744 | 268.1 | 48.7 | 81.1 | 94.9 | 70 | 54.9 | 181.2 | 95 | 211.3 | 197.9 | 43 | 11.5 | 30 | 0.064 | 103.9 | 29.9 | 15.292 | 454.6 | 203.8 | 198.9 | 98.7 | 36.2 | 0.664 |  |  | 99 | 750.3 | 0.994 | -8 | 59.22 | 97 | 28 | 0.992 | 173.73 | 200 | 8600 | 197.27 | 47.73 | -46.88 | 16.81 | 43.52 | 40.84 | 44.92 | 47 | 58 | 70 | 81 | 37.25 | 88 | 85
11422 | 1738 | 265.3 | 47.8 | 81.1 | 94.9 | 70 | 54.9 | 181.1 | 95 | 210.9 | 198 | 42.9 | 11.5 | 30 | 0.075 | 103.9 | 29.9 | 15.211 | 455.7 | 203.8 | 198.8 | 98.7 | 36.2 | 0.661 |  |  | 99 | 750.3 | 0.997 | -8 | 58.82 | 97 | 28 | 1.001 | 174.12 | 193 | 8750 | 197.91 | 47.65 | -46.94 | 16.75 | 43.55 | 40.81 | 44.72 | 47 | 58 | 70 | 81 | 37.65 | 88 | 82
11423 | 1749 | 265.7 | 49 | 81.1 | 94.9 | 70 | 55 | 181.1 | 94.9 | 211.1 | 198.2 | 42.9 | 11.5 | 30 | 0.073 | 103.9 | 29.9 | 15.173 | 455.3 | 203.8 | 198.9 | 98.7 | 36.2 | 0.66 |  |  | 99 | 750.3 | 0.993 | -8 | 58.04 | 97 | 28 | 0.993 | 174.12 | 194 | 7920 | 199.52 | 47.42 | -46.88 | 16.75 | 43.58 | 40.89 | 44.62 | 47 | 58 | 70 | 81 | 37.65 | 89 | 83
11424 | 1777 | 273.8 | 51.7 | 81 | 94.9 | 70 | 55 | 182.3 | 94.9 | 213 | 198 | 42.8 | 11.6 | 30 | 0.038 | 104.1 | 29.9 | 15.349 | 452.2 | 203.8 | 200 | 98.7 | 36.2 | 0.668 |  |  | 99.1 | 750.3 | 0.985 | -8 | 47.06 | 97 | 28 | 1.008 | 174.12 | 203 | 8140 | 196.93 | 47.9 | -46.94 | 16.81 | 43.32 | 40.83 | 44.62 | 47 | 58 | 70 | 81 | 37.25 | 90 | 96
11425 | 1753 | 271.7 | 49.8 | 81 | 95 | 70 | 55 | 182.1 | 94.9 | 212.3 | 197.2 | 42.9 | 11.5 | 30 | 0.034 | 104 | 29.9 | 15.603 | 452.2 | 203.8 | 199.7 | 98.7 | 36.2 | 0.666 |  |  | 99.1 | 750 | 0.988 | -8 | 38.43 | 97 | 28 | 1.007 | 170.2 | 195 | 8140 | 196.61 | 46.58 | -46.88 | 17.06 | 43.6 | 40.75 | 44.72 | 47 | 58 | 70 | 81 | 37.25 | 87 | 91
11426 | 1748 | 270.7 | 49.1 | 81 | 94.9 | 70 | 55 | 181.6 | 95 | 211.7 | 197.8 | 43 | 11.6 | 30 | 0.043 | 104 | 29.9 | 15.531 | 451.4 | 203.8 | 199.5 | 98.7 | 36.2 | 0.666 |  |  | 99.1 | 749.9 | 0.994 | -8 | 48.63 | 97 | 28 | 0.993 | 173.73 | 199 | 9290 | 196.93 | 46.54 | -46.88 | 16.81 | 43.51 | 40.82 | 45.03 | 47 | 58 | 70 | 81 | 37.25 | 91 | 86
11427 | 1747 | 269.8 | 49.1 | 81 | 94.9 | 70 | 55 | 181.2 | 95 | 211.2 | 197.9 | 43 | 11.5 | 30 | 0.052 | 104 | 30 | 15.467 | 450.4 | 203.8 | 199.1 | 98.7 | 36.2 | 0.665 |  |  | 99 | 749.7 | 0.987 | -8 | 57.25 | 97 | 28 | 1.003 | 173.73 | 194 | 8770 | 197.25 | 46.85 | -46.81 | 17.06 | 43.55 | 40.92 | 45.03 | 47 | 58 | 70 | 81 | 37.25 | 91 | 90
11428 | 1748 | 269.3 | 49.2 | 81 | 94.9 | 70 | 55 | 181 | 95 | 211.1 | 198.2 | 43 | 11.5 | 30 | 0.057 | 104 | 30 | 15.429 | 451.8 | 203.8 | 199.2 | 98.7 | 36.2 | 0.664 |  |  | 99 | 749.7 | 0.994 | -8 | 57.65 | 97 | 28 | 1.008 | 173.73 | 202 | 9900 | 196.61 | 47.35 | -47 | 16.94 | 43.44 | 40.78 | 45.03 | 47 | 58 | 70 | 81 | 37.25 | 88 | 82
11429 | 1741 | 267.2 | 48.3 | 81 | 95 | 70 | 55 | 181.4 | 95 | 211.4 | 198.1 | 43 | 11.5 | 30 | 0.064 | 103.9 | 30 | 15.42 | 454.9 | 203.8 | 199.2 | 98.7 | 36.2 | 0.662 |  |  | 99 | 749.7 | 0.989 | -8 | 55.29 | 97 | 28 | 1.013 | 173.73 | 195 | 8990 | 198.23 | 47.97 | -46.75 | 16.88 | 43.59 | 40.79 | 44.92 | 47 | 58 | 70 | 81 | 37.65 | 88 | 85
11430 | 1752 | 267.9 | 49.8 | 81 | 95 | 70 | 55 | 181.5 | 95 | 211.7 | 198.1 | 43 | 11.6 | 30 | 0.068 | 103.9 | 30 | 15.325 | 457.2 | 203.8 | 198.9 | 98.7 | 36.3 | 0.662 |  |  | 99.1 | 749.7 | 0.989 | -8 | 60.78 | 97 | 28 | 0.999 | 173.73 | 192 | 8140 | 197.91 | 47.41 | -46.88 | 16.88 | 43.65 | 40.85 | 44.72 | 47 | 58 | 70 | 81 | 37.25 | 85 | 84
11431 | 1754 | 270.1 | 49.5 | 81 | 95 | 70 | 55 | 181.7 | 95 | 211.9 | 198.1 | 42.9 | 11.6 | 30 | 0.048 | 104 | 30 | 15.368 | 458.6 | 203.8 | 199.7 | 98.7 | 36.3 | 0.662 |  |  | 99.1 | 749.8 | 0.995 | -8 | 46.67 | 97 | 28 | 1.012 | 174.9 | 201 | 8920 | 196.93 | 47.92 | -46.94 | 17 | 43.6 | 40.7 | 44.72 | 47 | 58 | 70 | 81 | 37.25 | 89 | 88
11432 | 1747 | 267.9 | 49 | 81 | 95 | 70 | 55 | 181.1 | 95 | 211 | 197.5 | 43 | 11.6 | 30 | 0.042 | 104 | 30 | 15.358 | 460.5 | 203.8 | 199.6 | 98.7 | 36.3 | 0.661 |  |  | 99.1 | 749.8 | 0.994 | -8 | 42.75 | 97 | 28 | 0.997 | 172.94 | 200 | 8240 | 198.23 | 47.67 | -46.88 | 17.19 | 43.62 | 40.81 | 44.92 | 47 | 58 | 70 | 81 | 37.25 | 90 | 87
11433 | 1754 | 268.8 | 50 | 81 | 95 | 70 | 55 | 181 | 95 | 211.1 | 197.8 | 43 | 11.6 | 30 | 0.044 | 104 | 30 | 15.313 | 459.6 | 203.8 | 199.7 | 98.7 | 36.3 | 0.663 |  |  | 99.1 | 749.9 | 0.991 | -8 | 47.45 | 97 | 28 | 1.008 | 173.33 | 200 | 9070 | 197.25 | 46.76 | -47.06 | 17.06 | 43.66 | 40.89 | 45.12 | 47 | 58 | 70 | 81 | 37.25 | 88 | 83
11434 | 1757 | 270.7 | 50.3 | 81 | 94.9 | 70 | 55 | 181.6 | 95 | 211.8 | 197.6 | 43.1 | 11.5 | 30 | 0.031 | 104 | 30 | 15.44 | 459 | 203.8 | 199.9 | 98.7 | 36.3 | 0.665 |  |  | 99.1 | 749.9 | 0.986 | -8 | 45.1 | 97 | 28 | 1.007 | 173.33 | 199 | 8550 | 201.45 | 46.66 | -47.12 | 17 | 43.33 | 40.63 | 45.23 | 47 | 58 | 70 | 81 | 37.25 | 89 | 88
11435 | 1751 | 269.8 | 49.8 | 81 | 94.9 | 70 | 55 | 181.5 | 95 | 211.6 | 197.4 | 43.1 | 11.6 | 30 | 0.031 | 104 | 30 | 15.506 | 459.4 | 203.8 | 199.7 | 98.7 | 36.3 | 0.665 |  |  | 99.1 | 749.9 | 0.99 | -8 | 43.92 | 97 | 28 | 1.006 | 172.94 | 200 | 9460 | 196.93 | 46.73 | -47.12 | 17 | 43.63 | 40.61 | 45.23 | 47 | 58 | 70 | 81 | 37.25 | 87 | 92
11436 | 1752 | 269 | 50 | 81 | 95 | 70 | 55 | 181.3 | 95 | 211.4 | 198 | 43.1 | 11.6 | 30 | 0.05 | 104 | 30 | 15.464 | 458.7 | 203.8 | 199.3 | 98.7 | 36.3 | 0.663 |  |  | 99.1 | 750 | 0.986 | -8 | 56.47 | 97 | 28 | 1.012 | 173.73 | 195 | 8600 | 196.93 | 46.76 | -46.94 | 17 | 43.5 | 40.71 | 45.23 | 47 | 58 | 70 | 81 | 37.25 | 88 | 84
11437 | 1751 | 270.1 | 49.6 | 81 | 94.9 | 70 | 55 | 181.4 | 95 | 211.5 | 197.8 | 43.1 | 11.6 | 30.1 | 0.04 | 104 | 30 | 15.57 | 459 | 203.8 | 199.6 | 98.7 | 36.3 | 0.663 |  |  | 99.1 | 750 | 0.993 | -8 | 52.55 | 97 | 28 | 0.998 | 173.33 | 195 | 9340 | 196.61 | 46.52 | -47.12 | 16.88 | 43.39 | 40.77 | 45.12 | 47 | 58 | 70 | 81 | 37.25 | 90 | 84
11438 | 1749 | 268.6 | 49.5 | 81 | 94.9 | 70 | 55 | 181.2 | 95 | 211.2 | 198 | 43 | 11.6 | 30.1 | 0.046 | 104 | 30 | 15.479 | 460.1 | 203.8 | 199.4 | 98.7 | 36.3 | 0.662 |  |  | 99.1 | 750 | 0.993 | -8 | 53.73 | 97 | 28 | 1.006 | 173.73 | 195 | 9020 | 197.25 | 47.91 | -46.94 | 16.94 | 43.47 | 40.74 | 45.03 | 47 | 58 | 70 | 81 | 37.65 | 90 | 87
11439 | 1744 | 267.4 | 49 | 81 | 94.9 | 70 | 55 | 181.1 | 95 | 211.1 | 198.1 | 43 | 11.6 | 30.1 | 0.054 | 104 | 30 | 15.43 | 464.8 | 203.8 | 199.4 | 98.7 | 36.3 | 0.661 |  |  | 99.1 | 750.1 | 0.993 | -8 | 52.94 | 97 | 28 | 0.988 | 173.73 | 202 | 8330 | 196.93 | 47.71 | -46.81 | 16.88 | 43.45 | 40.7 | 44.92 | 47 | 58 | 70 | 81 | 37.25 | 87 | 86
11440 | 1753 | 268.9 | 50.1 | 81 | 94.9 | 70 | 55 | 181.3 | 95 | 211.4 | 198.2 | 42.9 | 11.6 | 30.1 | 0.053 | 104 | 30 | 15.311 | 465.3 | 203.8 | 199.4 | 98.7 | 36.3 | 0.662 |  |  | 99.1 | 750.2 | 0.993 | -8 | 54.9 | 97 | 28 | 1.005 | 174.12 | 195 | 8480 | 196.93 | 47.03 | -47.12 | 17.06 | 43.56 | 40.83 | 44.92 | 47 | 58 | 70 | 81 | 37.25 | 87 | 87
11441 | 1749 | 269.2 | 49.3 | 81 | 95 | 70 | 55 | 181.5 | 95 | 211.5 | 197.4 | 42.9 | 11.6 | 30.1 | 0.04 | 104 | 30 | 15.338 | 465.6 | 203.8 | 199.5 | 98.7 | 36.3 | 0.661 |  |  | 99.1 | 750.2 | 0.99 | -8 | 46.67 | 97 | 28 | 0.994 | 172.55 | 195 | 8730 | 199.84 | 46.73 | -46.94 | 17 | 43.55 | 40.66 | 44.83 | 47 | 58 | 70 | 81 | 37.25 | 87 | 86
11442 | 1744 | 267.4 | 48.9 | 81 | 95 | 70 | 55 | 180.9 | 95 | 210.7 | 197.5 | 42.9 | 11.6 | 30.1 | 0.055 | 103.9 | 30 | 15.293 | 466.1 | 203.8 | 198.9 | 98.7 | 36.3 | 0.661 |  |  | 99.1 | 750.2 | 0.987 | -8 | 58.82 | 97 | 28 | 1.014 | 173.33 | 201 | 8330 | 197.27 | 46.75 | -47.12 | 16.88 | 43.46 | 40.87 | 44.92 | 47 | 58 | 70 | 81 | 37.25 | 88 | 89
11443 | 1748 | 267.7 | 48.6 | 81 | 94.9 | 70 | 55 | 180.8 | 95 | 210.7 | 197.9 | 42.9 | 11.5 | 30.1 | 0.06 | 104 | 30 | 15.31 | 466.4 | 203.8 | 198.9 | 98.7 | 36.3 | 0.661 |  |  | 99.1 | 750.2 | 0.992 | -8 | 58.43 | 97 | 28 | 0.997 | 173.73 | 203 | 9510 | 198.23 | 47.75 | -46.94 | 17.06 | 43.68 | 40.76 | 44.83 | 47 | 58 | 70 | 81 | 37.25 | 88 | 89
11444 | 1752 | 269.1 | 49 | 81 | 94.9 | 70 | 55.1 | 181 | 95 | 211 | 197.9 | 42.9 | 11.6 | 30.1 | 0.044 | 104 | 30 | 15.395 | 466.6 | 203.8 | 199.4 | 98.7 | 36.3 | 0.662 |  |  | 99.1 | 750.2 | 0.99 | -8 | 48.24 | 97 | 28 | 0.991 | 174.12 | 200 | 7870 | 197.25 | 47.12 | -47.06 | 17.19 | 43.49 | 40.6 | 44.83 | 47 | 58 | 70 | 81 | 37.25 | 89 | 84
11445 | 1750 | 268.9 | 49.4 | 81 | 95 | 70 | 55.1 | 181.1 | 95 | 211.2 | 197.9 | 42.9 | 11.5 | 30.1 | 0.044 | 104 | 30 | 15.46 | 466.5 | 203.8 | 199.4 | 98.7 | 36.3 | 0.662 |  |  | 99.1 | 750.3 | 0.988 | -8 | 56.08 | 97 | 28 | 0.998 | 173.73 | 195 | 8680 | 200.16 | 47.79 | -46.94 | 16.81 | 43.43 | 40.73 | 44.92 | 47 | 58 | 70 | 81 | 37.25 | 89 | 82
11446 | 1745 | 267.9 | 48.4 | 81 | 94.9 | 70 | 55.1 | 181 | 95 | 210.9 | 198.2 | 43 | 11.5 | 30.1 | 0.055 | 104 | 30 | 15.447 | 466.6 | 203.8 | 199.2 | 98.7 | 36.3 | 0.661 |  |  | 99.1 | 750.3 | 0.988 | -8 | 59.61 | 97 | 28 | 0.997 | 174.12 | 193 | 8530 | 198.23 | 46.6 | -47 | 16.88 | 43.64 | 40.8 | 44.92 | 47 | 58 | 70 | 81 | 37.25 | 86 | 84
11447 | 1749 | 267.3 | 49.3 | 81 | 95 | 70 | 55.1 | 180.7 | 95 | 210.7 | 198.1 | 42.9 | 11.5 | 30.1 | 0.065 | 104 | 30 | 15.372 | 466.4 | 203.8 | 198.9 | 98.7 | 36.3 | 0.661 |  |  | 99.1 | 750.4 | 0.986 | -8 | 59.61 | 97 | 28 | 1.003 | 173.73 | 201 | 8120 | 198.23 | 46.75 | -46.81 | 17 | 43.7 | 40.96 | 44.83 | 47 | 58 | 70 | 81 | 37.65 | 86 | 87
11448 | 1749 | 267.1 | 49.2 | 81 | 95 | 70 | 55.1 | 181.1 | 95 | 211.2 | 198.4 | 42.9 | 11.5 | 30.1 | 0.058 | 104 | 30 | 15.337 | 464.5 | 203.8 | 199.2 | 98.7 | 36.3 | 0.659 |  |  | 99.1 | 750.5 | 0.989 | -8 | 58.82 | 97 | 28 | 1.011 | 173.73 | 195 | 8900 | 197.25 | 47.75 | -46.88 | 16.88 | 43.67 | 40.96 | 44.83 | 47 | 58 | 70 | 81 | 37.25 | 86 | 84
11449 | 1756 | 269.2 | 49.9 | 81 | 95 | 70 | 55.1 | 181.6 | 95 | 211.9 | 198.2 | 42.9 | 11.5 | 30.1 | 0.043 | 104 | 30 | 15.41 | 458.8 | 203.8 | 199.8 | 98.7 | 36.3 | 0.662 |  |  | 99.1 | 750.6 | 0.99 | -8 | 45.49 | 97 | 28 | 1.013 | 173.33 | 199 | 8550 | 197.25 | 47.34 | -47 | 17.31 | 43.38 | 40.79 | 44.72 | 47 | 58 | 70 | 81 | 37.65 | 85 | 82
11450 | 1755 | 270.8 | 50.1 | 81 | 95 | 70 | 55.1 | 182.1 | 95 | 212.4 | 197.5 | 43 | 11.6 | 30.1 | 0.032 | 104.1 | 30 | 15.538 | 457.6 | 203.8 | 199.9 | 98.7 | 36.3 | 0.663 |  |  | 99.1 | 750.6 | 0.989 | -8 | 41.18 | 97 | 28 | 0.988 | 173.33 | 196 | 8070 | 201.77 | 46.59 | -47 | 17.25 | 43.44 | 40.81 | 45.03 | 47 | 58 | 70 | 81 | 37.25 | 85 | 89
11451 | 1753 | 270.3 | 50.4 | 81 | 95 | 70 | 55.1 | 182 | 95 | 212.3 | 197.8 | 43.1 | 11.5 | 30.1 | 0.048 | 104 | 30 | 15.443 | 457.1 | 203.8 | 199.3 | 98.7 | 36.3 | 0.661 |  |  | 99.1 | 750.5 | 0.989 | -8 | 53.73 | 97 | 28 | 1.004 | 173.33 | 193 | 8970 | 197.91 | 47.9 | -47 | 16.81 | 43.57 | 40.84 | 45.23 | 47 | 58 | 70 | 81 | 37.25 | 88 | 82
11452 | 1751 | 269.5 | 49.3 | 81 | 95 | 70 | 55.1 | 181.9 | 95 | 212.1 | 198.3 | 43.1 | 11.5 | 30.1 | 0.056 | 104 | 30 | 15.383 | 456.7 | 203.8 | 199.3 | 98.7 | 36.3 | 0.661 |  |  | 99.1 | 750.5 | 0.988 | -8 | 56.86 | 97 | 28 | 0.992 | 174.12 | 203 | 9040 | 196.93 | 47.93 | -47 | 17.12 | 43.63 | 40.73 | 45.12 | 47 | 58 | 70 | 81 | 37.25 | 86 | 83
11453 | 1749 | 267.9 | 49.5 | 81 | 94.9 | 70 | 55.1 | 181.8 | 95 | 212.1 | 198.5 | 43 | 11.5 | 30.1 | 0.061 | 104 | 30 | 15.365 | 455.7 | 203.8 | 199.5 | 98.7 | 36.3 | 0.661 |  |  | 99.1 | 750.4 | 0.982 | -8 | 55.29 | 97 | 28 | 0.996 | 173.33 | 195 | 8530 | 200.16 | 48.47 | -47 | 17 | 43.53 | 40.73 | 44.92 | 47 | 58 | 70 | 81 | 37.25 | 86 | 83
11454 | 1752 | 268.6 | 49.9 | 81 | 94.9 | 70 | 55.1 | 181.9 | 95 | 212.2 | 198.5 | 43 | 11.5 | 30.1 | 0.049 | 104 | 30 | 15.403 | 454.6 | 203.8 | 199.9 | 98.7 | 36.3 | 0.663 |  |  | 99.1 | 750.3 | 0.989 | -8 | 48.24 | 97 | 28 | 0.994 | 174.51 | 202 | 8190 | 199.84 | 47.49 | -46.81 | 16.88 | 43.59 | 40.66 | 44.92 | 47 | 58 | 70 | 81 | 37.25 | 87 | 84
11455 | 1752 | 270 | 49.3 | 81 | 95 | 70 | 55.1 | 182.2 | 95 | 212.5 | 197.9 | 43 | 11.5 | 30.1 | 0.035 | 104 | 30 | 15.521 | 454.1 | 203.8 | 200.1 | 98.7 | 36.3 | 0.664 |  |  | 99.1 | 750.3 | 0.992 | -8 | 44.31 | 97 | 28 | 1 | 174.12 | 199 | 7940 | 199.84 | 47.9 | -46.88 | 16.88 | 43.49 | 40.69 | 44.92 | 47 | 58 | 70 | 81 | 37.25 | 90 | 89
11456 | 1750 | 269.8 | 49.4 | 81 | 94.9 | 70 | 55.1 | 182.2 | 95 | 212.4 | 197.7 | 43.1 | 11.6 | 30.1 | 0.034 | 104 | 30 | 15.528 | 454.6 | 203.8 | 199.9 | 98.7 | 36.3 | 0.663 |  |  | 99.1 | 750.3 | 0.991 | -8 | 44.31 | 97 | 28 | 1.005 | 172.94 | 201 | 8950 | 196.93 | 47.75 | -47 | 17.19 | 43.49 | 40.77 | 45.03 | 47 | 58 | 70 | 81 | 37.25 | 89 | 89
11457 | 1747 | 268.6 | 49.3 | 81 | 94.9 | 70 | 55.1 | 181.9 | 95 | 212.2 | 197.8 | 43.1 | 11.6 | 30.1 | 0.043 | 104 | 30 | 15.444 | 454.8 | 203.8 | 199.6 | 98.7 | 36.3 | 0.663 |  |  | 99 | 750.3 | 0.991 | -8 | 53.33 | 97 | 28 | 0.996 | 173.73 | 195 | 8550 | 199.52 | 47.85 | -47 | 16.75 | 43.31 | 40.7 | 45.23 | 47 | 58 | 70 | 81 | 37.25 | 89 | 92
11458 | 1748 | 268.6 | 49.1 | 81 | 94.9 | 70 | 55.1 | 182 | 95 | 212.3 | 198.4 | 43.1 | 11.6 | 30.1 | 0.052 | 104 | 30 | 15.433 | 454.9 | 203.8 | 199.7 | 98.7 | 36.3 | 0.663 |  |  | 99 | 750.3 | 0.989 | -8 | 59.22 | 97 | 28 | 1.008 | 174.12 | 203 | 8700 | 198.23 | 46.78 | -47 | 16.81 | 43.32 | 40.6 | 45.12 | 47 | 58 | 70 | 81 | 37.25 | 90 | 91
11459 | 1751 | 268.4 | 49.2 | 81 | 94.9 | 70 | 55.1 | 181.9 | 95 | 212.1 | 198.7 | 43.1 | 11.6 | 30.1 | 0.058 | 104 | 30 | 15.417 | 455 | 203.8 | 199.8 | 98.7 | 36.3 | 0.664 |  |  | 99.1 | 750.3 | 0.983 | -8 | 54.51 | 97 | 28 | 1.015 | 170.98 | 194 | 9750 | 197.25 | 47.89 | -46.94 | 17.06 | 43.48 | 40.65 | 44.92 | 47 | 58 | 70 | 81 | 37.25 | 88 | 85
11460 | 1756 | 269.5 | 50.2 | 81 | 95 | 70 | 55.1 | 182.1 | 95 | 212.5 | 198.5 | 43 | 11.6 | 30.1 | 0.049 | 104 | 30 | 15.408 | 455.1 | 203.8 | 199.9 | 98.7 | 36.3 | 0.665 |  |  | 99 | 750.3 | 0.985 | -8 | 47.06 | 97 | 28 | 0.992 | 171.37 | 200 | 8600 | 200.16 | 46.84 | -46.94 | 17.12 | 43.38 | 40.62 | 44.83 | 47 | 58 | 70 | 81 | 37.25 | 87 | 84
11461 | 1750 | 269.2 | 49.5 | 81 | 94.9 | 70 | 55.1 | 182.2 | 95 | 212.4 | 197.6 | 43 | 11.5 | 30.1 | 0.046 | 104 | 30 | 15.498 | 455.8 | 203.8 | 199.6 | 98.7 | 36.3 | 0.664 |  |  | 99.1 | 750.3 | 0.986 | -8 | 50.59 | 97 | 28 | 0.993 | 172.94 | 195 | 8680 | 198.86 | 47.67 | -46.75 | 16.94 | 43.5 | 40.63 | 44.92 | 47 | 58 | 70 | 81 | 37.65 | 88 | 85
11462 | 1744 | 268.9 | 48.3 | 81 | 94.9 | 70 | 55.1 | 182.1 | 95 | 212.3 | 198.1 | 43 | 11.5 | 30.1 | 0.051 | 104 | 30 | 15.424 | 456.2 | 203.8 | 199.4 | 98.7 | 36.3 | 0.664 |  |  | 99.1 | 750.3 | 0.993 | -8 | 54.9 | 97 | 28 | 0.991 | 173.73 | 195 | 8190 | 196.61 | 47.77 | -47 | 16.88 | 43.37 | 40.75 | 44.92 | 47 | 58 | 70 | 81 | 37.25 | 89 | 89
11463 | 1744 | 267.1 | 48.7 | 81 | 95 | 70 | 55.1 | 182 | 95 | 212.2 | 198.2 | 43 | 11.5 | 30.1 | 0.063 | 103.9 | 30 | 15.376 | 457.4 | 203.8 | 199.2 | 98.7 | 36.3 | 0.662 |  |  | 99.1 | 750.3 | 0.99 | -8 | 58.04 | 97 | 28 | 1.006 | 174.12 | 193 | 8970 | 196.61 | 47.76 | -46.88 | 16.88 | 43.61 | 40.74 | 44.83 | 47 | 58 | 70 | 81 | 37.65 | 88 | 85
11464 | 1754 | 268.2 | 50 | 81 | 94.9 | 70 | 55.1 | 182.1 | 95 | 212.4 | 198.4 | 42.9 | 11.5 | 30.1 | 0.06 | 104 | 30 | 15.327 | 457.1 | 203.8 | 199.2 | 98.7 | 36.3 | 0.661 |  |  | 99.1 | 750.4 | 0.995 | -8 | 60.39 | 97 | 28 | 1.005 | 174.51 | 200 | 8290 | 197.25 | 47.73 | -47 | 16.88 | 43.6 | 40.91 | 44.72 | 47 | 58 | 70 | 81 | 37.25 | 90 | 91
11465 | 1754 | 269.8 | 49.4 | 81 | 95 | 70 | 55.1 | 182.3 | 95 | 212.6 | 197.8 | 42.9 | 11.6 | 30.1 | 0.039 | 104 | 30 | 15.446 | 457.2 | 203.8 | 199.7 | 98.7 | 36.3 | 0.662 |  |  | 99.1 | 750.4 | 0.989 | -8 | 41.57 | 97 | 28 | 1.004 | 173.33 | 195 | 9040 | 200.16 | 47.83 | -46.94 | 17.19 | 43.44 | 40.73 | 44.62 | 47 | 58 | 70 | 81 | 37.25 | 89 | 92
11466 | 1756 | 270.5 | 50.1 | 81 | 94.9 | 70 | 55.1 | 182.2 | 95 | 212.6 | 197.4 | 43 | 11.5 | 30.1 | 0.037 | 104 | 30 | 15.514 | 457.3 | 203.8 | 199.4 | 98.7 | 36.3 | 0.663 |  |  | 99.1 | 750.4 | 0.985 | -8 | 47.84 | 97 | 28 | 0.998 | 172.94 | 196 | 8020 | 198.23 | 46.66 | -47 | 17.06 | 43.39 | 40.85 | 44.92 | 47 | 58 | 70 | 81 | 37.25 | 84 | 87
11467 | 1751 | 270.8 | 49.2 | 81 | 94.9 | 70 | 55.1 | 182 | 95 | 212.2 | 197.4 | 43 | 11.5 | 30.1 | 0.042 | 104 | 30 | 15.502 | 457.2 | 203.8 | 199.1 | 98.7 | 36.3 | 0.664 |  |  | 99.1 | 750.3 | 0.987 | -8 | 46.67 | 97 | 28 | 1.002 | 172.94 | 201 | 8900 | 197.91 | 46.71 | -46.94 | 16.94 | 43.55 | 40.9 | 45.03 | 47 | 58 | 70 | 81 | 37.25 | 88 | 83
11468 | 1744 | 269 | 48.5 | 81 | 94.9 | 70 | 55.1 | 181.8 | 95 | 212 | 197.4 | 43 | 11.5 | 30.1 | 0.056 | 103.9 | 30 | 15.444 | 458.4 | 203.8 | 198.6 | 98.7 | 36.3 | 0.66 |  |  | 99.1 | 750.3 | 0.989 | -8 | 51.37 | 97 | 28 | 0.989 | 173.33 | 193 | 8750 | 197.91 | 48.03 | -46.88 | 16.81 | 43.61 | 40.81 | 45.03 | 47 | 58 | 70 | 81 | 37.25 | 86 | 82
11469 | 1741 | 267.1 | 48.2 | 81 | 94.9 | 70 | 55.1 | 181.6 | 95 | 211.6 | 197.4 | 43 | 11.5 | 30.1 | 0.072 | 103.9 | 30 | 15.347 | 459.8 | 203.8 | 198.2 | 98.7 | 36.3 | 0.657 |  |  | 99 | 750.3 | 0.993 | -8 | 58.43 | 97 | 28 | 1.001 | 173.33 | 192 | 7800 | 196.61 | 48.03 | -46.75 | 16.81 | 43.65 | 40.84 | 44.83 | 47 | 58 | 70 | 81 | 37.65 | 84 | 89
11470 | 1748 | 266.2 | 49.2 | 81 | 95 | 70 | 55.1 | 181.7 | 95 | 212 | 197.5 | 42.9 | 11.5 | 30.1 | 0.076 | 103.9 | 30 | 15.195 | 460.3 | 203.8 | 198.2 | 98.7 | 36.3 | 0.656 |  |  | 99.1 | 750.4 | 0.992 | -8 | 60.39 | 97 | 28 | 1.007 | 172.94 | 193 | 8870 | 197.59 | 47.3 | -46.75 | 16.88 | 43.64 | 40.93 | 44.72 | 47 | 58 | 70 | 81 | 37.65 | 88 | 85
11471 | 1748 | 267 | 49.2 | 81 | 94.9 | 70 | 55.1 | 182 | 95 | 212.3 | 198.4 | 42.9 | 11.5 | 30.1 | 0.065 | 103.9 | 30 | 15.204 | 458.5 | 203.8 | 199.1 | 98.7 | 36.3 | 0.659 |  |  | 99.1 | 750.4 | 0.986 | -8 | 58.43 | 97 | 28 | 1.001 | 173.73 | 195 | 9360 | 198.54 | 48.23 | -46.94 | 16.94 | 43.54 | 40.81 | 44.72 | 47 | 58 | 70 | 81 | 37.65 | 91 | 86
11472 | 1753 | 268.8 | 49.5 | 81 | 95 | 70 | 55.1 | 182.2 | 95 | 212.6 | 198.8 | 42.9 | 11.5 | 30.1 | 0.042 | 104 | 30 | 15.355 | 457.5 | 203.8 | 200.3 | 98.7 | 36.3 | 0.664 |  |  | 99.1 | 750.5 | 0.99 | -8 | 43.53 | 97 | 28 | 1.001 | 174.51 | 199 | 8260 | 199.52 | 47.99 | -47 | 17.19 | 43.62 | 40.82 | 44.72 | 47 | 58 | 70 | 81 | 37.25 | 88 | 93
11473 | 1757 | 270.1 | 49.9 | 81 | 94.9 | 70 | 55.1 | 182.2 | 95 | 212.5 | 198.5 | 43 | 11.5 | 30.1 | 0.027 | 104.1 | 30 | 15.5 | 459.8 | 203.8 | 200.9 | 98.7 | 36.3 | 0.665 |  |  | 99.1 | 750.6 | 0.992 | -8 | 43.53 | 97 | 28 | 0.999 | 174.51 | 201 | 9120 | 199.84 | 47.56 | -46.94 | 17 | 43.65 | 40.89 | 44.92 | 47 | 58 | 70 | 81 | 37.65 | 89 | 89
11474 | 1759 | 271.6 | 50.4 | 81.1 | 94.9 | 70 | 55.1 | 182.1 | 95 | 212.4 | 198.4 | 43.1 | 11.5 | 30.1 | 0.016 | 104.1 | 30 | 15.555 | 457.9 | 203.8 | 201 | 98.7 | 36.3 | 0.667 |  |  | 99.1 | 750.7 | 0.986 | -8 | 43.92 | 97 | 28 | 0.996 | 174.12 | 198 | 8070 | 198.54 | 46.81 | -47.06 | 17.06 | 43.68 | 40.74 | 45.12 | 47 | 58 | 70 | 81 | 37.25 | 86 | 89
11475 | 1759 | 273.4 | 50.1 | 81.1 | 94.9 | 70 | 55.1 | 182.1 | 95 | 212.6 | 197.9 | 43.2 | 11.5 | 30.1 | 0.016 | 104.1 | 30 | 15.643 | 457.1 | 203.8 | 200.7 | 98.7 | 36.3 | 0.667 |  |  | 99.1 | 750.8 | 0.988 | -8 | 43.92 | 97 | 28 | 1 | 174.12 | 199 | 9020 | 196.93 | 47.83 | -46.94 | 17.12 | 43.68 | 40.79 | 45.33 | 47 | 58 | 70 | 81 | 37.25 | 86 | 84
11476 | 1741 | 268.3 | 48.9 | 81.1 | 94.9 | 70 | 55.1 | 181.3 | 95 | 211.2 | 198 | 43.2 | 11.5 | 30.1 | 0.044 | 104 | 30 | 15.557 | 461.2 | 203.8 | 199.8 | 98.7 | 36.3 | 0.663 |  |  | 99.1 | 750.7 | 0.986 | -8 | 44.31 | 97 | 28 | 1 | 173.73 | 195 | 8240 | 199.52 | 46.52 | -47.06 | 17.12 | 43.58 | 40.87 | 45.44 | 47 | 58 | 70 | 81 | 37.25 | 89 | 87
11477 | 1742 | 267.7 | 48.2 | 81.1 | 94.9 | 70 | 55.1 | 180.7 | 95 | 210.6 | 198.4 | 43.2 | 11.5 | 30.1 | 0.055 | 104 | 30 | 15.432 | 463.6 | 203.8 | 199.5 | 98.7 | 36.3 | 0.66 |  |  | 99.1 | 750.7 | 0.994 | -8 | 59.22 | 97 | 28 | 0.994 | 174.12 | 194 | 7900 | 197.25 | 47.82 | -46.94 | 16.94 | 43.55 | 40.84 | 45.23 | 47 | 58 | 70 | 81 | 37.25 | 89 | 87
11478 | 1744 | 267.1 | 48.9 | 81.1 | 95 | 70 | 55.1 | 180.6 | 95 | 210.4 | 198.7 | 43 | 11.5 | 30.1 | 0.054 | 104 | 30 | 15.395 | 462.8 | 203.8 | 199.9 | 98.7 | 36.3 | 0.66 |  |  | 99 | 750.7 | 0.992 | -8 | 56.47 | 97 | 28 | 1 | 174.51 | 201 | 9190 | 196.93 | 47.81 | -47 | 16.94 | 43.51 | 40.69 | 44.92 | 47 | 58 | 70 | 81 | 37.25 | 90 | 82
11479 | 1758 | 269.6 | 50.4 | 81.1 | 95 | 70 | 55.1 | 181 | 95 | 211.2 | 198.4 | 43 | 11.6 | 30.1 | 0.037 | 104 | 30 | 15.422 | 461.3 | 203.8 | 200.2 | 98.7 | 36.3 | 0.664 |  |  | 99 | 750.9 | 0.992 | -8 | 45.1 | 97 | 28 | 0.991 | 173.73 | 199 | 8700 | 200.16 | 46.49 | -47.06 | 16.94 | 43.58 | 40.75 | 44.72 | 47 | 58 | 70 | 81 | 37.25 | 90 | 90
11480 | 1755 | 270.7 | 50 | 81.1 | 95 | 70 | 55 | 181.5 | 95 | 211.7 | 197.6 | 43 | 11.5 | 30.1 | 0.03 | 104 | 30 | 15.463 | 459.2 | 203.8 | 200 | 98.7 | 36.3 | 0.664 |  |  | 99.1 | 750.9 | 0.989 | -8 | 45.1 | 97 | 28 | 0.995 | 172.94 | 196 | 8120 | 198.23 | 46.73 | -47 | 16.81 | 43.46 | 40.72 | 45.03 | 47 | 58 | 70 | 81 | 37.25 | 86 | 93
11481 | 1748 | 270.1 | 49 | 81.1 | 95 | 70 | 55 | 181.5 | 95 | 211.5 | 197.4 | 43 | 11.5 | 30.1 | 0.033 | 104 | 30 | 15.471 | 457.1 | 203.8 | 199.7 | 98.7 | 36.3 | 0.663 |  |  | 99.1 | 750.9 | 0.989 | -8 | 45.1 | 97 | 28 | 1 | 172.94 | 199 | 8190 | 196.61 | 46.09 | -46.94 | 17.12 | 43.42 | 40.81 | 45.12 | 47 | 58 | 70 | 81 | 37.25 | 90 | 89
11482 | 1740 | 267.4 | 47.7 | 81 | 94.9 | 70 | 55 | 181 | 95 | 210.8 | 197.5 | 43 | 11.5 | 30.1 | 0.057 | 103.9 | 30 | 15.355 | 457 | 203.8 | 199 | 98.7 | 36.3 | 0.66 |  |  | 99.1 | 751 | 0.99 | -8 | 52.55 | 97 | 28 | 0.996 | 173.33 | 193 | 8950 | 198.23 | 47.23 | -47.06 | 16.88 | 43.59 | 40.81 | 45.23 | 47 | 58 | 70 | 81 | 37.65 | 87 | 84
11483 | 1741 | 265.4 | 48.2 | 81 | 95 | 70 | 55 | 181 | 95 | 210.9 | 197.7 | 43 | 11.5 | 30.1 | 0.073 | 103.9 | 30 | 15.268 | 456.7 | 203.8 | 198.7 | 98.7 | 36.3 | 0.657 |  |  | 99.1 | 751.1 | 0.994 | -8 | 60.39 | 97 | 28 | 0.997 | 173.73 | 193 | 9040 | 197.91 | 47.43 | -46.88 | 16.81 | 43.59 | 40.85 | 44.92 | 47 | 58 | 70 | 81 | 37.65 | 88 | 86
11484 | 1747 | 266.6 | 48.8 | 81 | 95 | 70 | 55 | 181.3 | 95 | 211.4 | 198.5 | 42.9 | 11.5 | 30.1 | 0.065 | 104 | 30 | 15.251 | 454.9 | 203.8 | 199.3 | 98.7 | 36.3 | 0.657 |  |  | 99 | 751.1 | 0.995 | -8 | 57.25 | 97 | 28 | 1.005 | 174.51 | 203 | 8580 | 196.93 | 47.85 | -47 | 16.75 | 43.34 | 40.94 | 44.83 | 47 | 58 | 70 | 81 | 37.25 | 89 | 91
11485 | 1761 | 269.5 | 50.5 | 81 | 94.9 | 70 | 55 | 181.6 | 95 | 211.8 | 198.5 | 42.9 | 11.5 | 30 | 0.043 | 104 | 30 | 15.403 | 453.3 | 203.8 | 200.1 | 98.7 | 36.3 | 0.661 |  |  | 99.1 | 751.2 | 0.988 | -8 | 47.84 | 97 | 28 | 1.002 | 174.51 | 196 | 8240 | 201.77 | 47.3 | -46.88 | 16.88 | 43.63 | 40.84 | 44.72 | 47 | 58 | 70 | 81 | 37.65 | 85 | 91
11486 | 1751 | 269.5 | 49.1 | 81 | 94.8 | 70 | 55 | 181.8 | 95 | 212.1 | 197.6 | 42.9 | 11.5 | 30 | 0.036 | 104 | 30 | 15.528 | 454.7 | 203.8 | 199.8 | 98.7 | 36.3 | 0.659 |  |  | 99.1 | 751.3 | 0.994 | -8 | 41.96 | 97 | 28 | 1.003 | 172.55 | 195 | 9240 | 196.93 | 47.25 | -46.94 | 16.81 | 43.6 | 40.91 | 44.83 | 47 | 58 | 70 | 81 | 37.25 | 90 | 87
11487 | 1751 | 268.8 | 49.5 | 81 | 94.9 | 70 | 55 | 181.4 | 95 | 211.4 | 198.2 | 43 | 11.5 | 30 | 0.049 | 104 | 30 | 15.489 | 455.7 | 203.8 | 199.6 | 98.7 | 36.3 | 0.659 |  |  | 99.1 | 751.2 | 0.994 | -8 | 54.12 | 97 | 28 | 0.988 | 174.51 | 202 | 9070 | 196.61 | 47.87 | -46.94 | 17 | 43.51 | 40.88 | 45.03 | 47 | 58 | 70 | 81 | 37.25 | 90 | 92
11488 | 1748 | 268.4 | 49.1 | 81 | 94.9 | 70 | 55 | 181.4 | 95 | 211.4 | 198.4 | 43 | 11.5 | 30 | 0.056 | 104 | 30 | 15.488 | 457.4 | 203.8 | 199.5 | 98.7 | 36.3 | 0.659 |  |  | 99 | 751.1 | 0.994 | -8 | 55.29 | 97 | 28 | 1.004 | 173.73 | 196 | 8970 | 199.84 | 47.89 | -46.81 | 16.94 | 43.65 | 40.95 | 44.92 | 47 | 58 | 70 | 81 | 37.65 | 90 | 88
11489 | 1746 | 267.3 | 48.7 | 81 | 94.9 | 70 | 55 | 181 | 95 | 210.8 | 198.4 | 43 | 11.5 | 30 | 0.067 | 104 | 30 | 15.425 | 459.1 | 203.8 | 199.3 | 98.7 | 36.3 | 0.657 |  |  | 99.1 | 751.2 | 0.991 | -8 | 60.78 | 97 | 28 | 0.989 | 173.73 | 201 | 9580 | 198.23 | 47.92 | -46.69 | 16.75 | 43.54 | 40.88 | 44.92 | 47 | 58 | 70 | 81 | 37.65 | 86 | 82
11490 | 1747 | 267.2 | 48.5 | 81 | 95 | 70 | 55 | 180.9 | 95 | 210.8 | 198.6 | 43 | 11.5 | 30 | 0.06 | 104 | 30 | 15.336 | 458.5 | 203.8 | 199.4 | 98.7 | 36.3 | 0.658 |  |  | 99.1 | 751.2 | 0.994 | -8 | 60 | 97 | 28 | 0.996 | 174.12 | 201 | 7920 | 200.16 | 47.86 | -47 | 17.19 | 43.68 | 40.8 | 44.83 | 47 | 58 | 70 | 81 | 37.65 | 88 | 83
11491 | 1761 | 271.3 | 49.9 | 81.1 | 95 | 70 | 55 | 181.6 | 95 | 212 | 198.2 | 43 | 11.5 | 30 | 0.035 | 104.1 | 30 | 15.384 | 456.2 | 203.8 | 200.2 | 98.7 | 36.3 | 0.662 |  |  | 99 | 751.2 | 0.989 | -8 | 40.39 | 97 | 28 | 0.991 | 173.33 | 197 | 8210 | 200.79 | 48 | -47.06 | 17.06 | 43.47 | 40.86 | 44.83 | 47 | 58 | 70 | 81 | 37.25 | 86 | 83
11492 | 1752 | 270 | 49.8 | 81.1 | 95 | 70 | 55 | 181.6 | 95 | 211.7 | 197.6 | 43 | 11.5 | 30 | 0.034 | 104 | 30 | 15.488 | 456.9 | 203.8 | 199.9 | 98.7 | 36.3 | 0.661 |  |  | 99 | 751.1 | 0.989 | -8 | 47.84 | 97 | 28 | 1.002 | 172.94 | 196 | 8210 | 197.91 | 46.54 | -47.12 | 17.06 | 43.69 | 40.79 | 45.12 | 47 | 58 | 70 | 81 | 37.25 | 91 | 89
11493 | 1753 | 270.4 | 49.7 | 81.1 | 95 | 70 | 55 | 181.4 | 95 | 211.5 | 197.8 | 43.1 | 11.5 | 30 | 0.036 | 104 | 30 | 15.478 | 455.8 | 203.8 | 199.8 | 98.7 | 36.3 | 0.662 |  |  | 99.1 | 751 | 0.986 | -8 | 48.24 | 97 | 28 | 0.999 | 173.73 | 195 | 8770 | 199.52 | 47.28 | -46.94 | 16.88 | 43.63 | 40.78 | 45.23 | 47 | 58 | 70 | 81 | 37.25 | 90 | 88
11494 | 1745 | 269.1 | 49 | 81.1 | 94.9 | 70 | 55 | 181.1 | 95 | 211 | 197.7 | 43.1 | 11.5 | 30 | 0.039 | 104 | 30 | 15.508 | 456.2 | 203.8 | 199.6 | 98.7 | 36.3 | 0.662 |  |  | 99.1 | 751 | 0.989 | -8 | 43.53 | 97 | 28 | 0.995 | 173.33 | 195 | 9290 | 200.16 | 47.8 | -47.06 | 16.94 | 43.41 | 40.79 | 45.12 | 47 | 58 | 70 | 81 | 37.65 | 90 | 88
11495 | 1743 | 267.1 | 49 | 81 | 94.9 | 70 | 55 | 180.7 | 95 | 210.5 | 197.9 | 43.1 | 11.5 | 30 | 0.057 | 104 | 30 | 15.41 | 456.2 | 203.8 | 199.2 | 98.7 | 36.3 | 0.66 |  |  | 99.1 | 751 | 0.986 | -8 | 51.37 | 97 | 28 | 0.998 | 173.73 | 194 | 9120 | 198.23 | 47.34 | -47.06 | 17.06 | 43.62 | 40.82 | 45.12 | 47 | 58 | 70 | 81 | 37.25 | 88 | 91
11496 | 1749 | 267.2 | 49.6 | 81.1 | 94.9 | 70 | 54.9 | 180.7 | 95 | 210.7 | 198.2 | 43.1 | 11.5 | 30 | 0.057 | 104 | 30 | 15.394 | 456.2 | 203.8 | 199.3 | 98.7 | 36.3 | 0.659 |  |  | 99.1 | 751.1 | 0.991 | -8 | 53.33 | 97 | 28 | 0.998 | 174.12 | 203 | 8650 | 196.61 | 46.55 | -47.06 | 17.06 | 43.53 | 40.8 | 44.92 | 47 | 58 | 70 | 81 | 37.65 | 87 | 91
11497 | 1758 | 270.8 | 49.7 | 81.1 | 94.9 | 70 | 54.9 | 181.5 | 95 | 211.8 | 197.8 | 43 | 11.5 | 30 | 0.035 | 104 | 30 | 15.451 | 452.6 | 203.8 | 199.8 | 98.7 | 36.3 | 0.66 |  |  | 99.1 | 751 | 0.992 | -8 | 44.31 | 97 | 28 | 0.999 | 174.12 | 197 | 9090 | 198.86 | 47.06 | -47.06 | 16.88 | 43.47 | 40.76 | 44.83 | 47 | 58 | 70 | 81 | 37.25 | 88 | 85
11498 | 1752 | 270.5 | 49.9 | 81.1 | 94.9 | 70 | 54.9 | 181.5 | 95 | 211.6 | 197.2 | 43 | 11.5 | 30 | 0.032 | 104 | 30 | 15.532 | 453.1 | 203.8 | 199.6 | 98.7 | 36.3 | 0.661 |  |  | 99.1 | 750.9 | 0.992 | -8 | 43.14 | 97 | 28 | 0.999 | 172.94 | 195 | 8870 | 200.16 | 46.6 | -47 | 17 | 43.44 | 40.65 | 44.92 | 47 | 58 | 70 | 81 | 37.25 | 86 | 87
11499 | 1756 | 270.9 | 50.4 | 81.1 | 94.9 | 70 | 54.9 | 181.3 | 95 | 211.3 | 197.8 | 43 | 11.5 | 30 | 0.042 | 104 | 30 | 15.505 | 452.6 | 203.8 | 199.4 | 98.7 | 36.3 | 0.663 |  |  | 99.1 | 750.8 | 0.989 | -8 | 54.12 | 97 | 28 | 0.992 | 174.51 | 203 | 9090 | 196.61 | 46.63 | -47.12 | 17.19 | 43.65 | 40.71 | 45.03 | 47 | 58 | 70 | 81 | 37.25 | 89 | 90
11500 | 1751 | 271.3 | 49.2 | 81.1 | 94.9 | 70 | 54.9 | 181.2 | 95 | 211.3 | 197.5 | 43 | 11.5 | 30 | 0.036 | 104 | 30 | 15.489 | 453 | 203.8 | 199.3 | 98.7 | 36.3 | 0.663 |  |  | 99.1 | 750.7 | 0.996 | -8 | 43.92 | 97 | 28 | 1.003 | 172.55 | 195 | 9340 | 198.86 | 46.63 | -47.25 | 17.12 | 43.54 | 40.74 | 44.92 | 47 | 58 | 70 | 81 | 37.25 | 87 | 89
11501 | 1750 | 270.1 | 49.6 | 81.1 | 94.9 | 70 | 54.9 | 181.2 | 95 | 211.2 | 197.7 | 43 | 11.5 | 30 | 0.057 | 104 | 30 | 15.366 | 452.4 | 203.8 | 198.8 | 98.7 | 36.3 | 0.662 |  |  | 99 | 750.6 | 0.988 | -8 | 58.04 | 97 | 28 | 1.009 | 173.33 | 193 | 8410 | 197.27 | 46.62 | -46.94 | 16.69 | 43.51 | 40.72 | 45.03 | 47 | 58 | 70 | 81 | 37.25 | 84 | 86
11502 | 1745 | 268.4 | 48.9 | 81.1 | 94.9 | 70 | 54.9 | 180.9 | 95 | 210.7 | 198.1 | 42.9 | 11.5 | 30 | 0.067 | 103.9 | 30 | 15.334 | 452.9 | 203.8 | 198.9 | 98.7 | 36.3 | 0.66 |  |  | 99 | 750.4 | 0.99 | -8 | 58.04 | 97 | 28 | 0.996 | 173.73 | 195 | 8820 | 196.93 | 47.66 | -47 | 16.75 | 43.42 | 40.83 | 44.83 | 47 | 58 | 70 | 81 | 37.25 | 87 | 92
11503 | 1751 | 269.1 | 49.7 | 81.1 | 94.9 | 70 | 54.9 | 180.9 | 95 | 210.9 | 198.3 | 42.9 | 11.5 | 30 | 0.064 | 103.9 | 30 | 15.319 | 453.8 | 203.8 | 199 | 98.7 | 36.3 | 0.661 |  |  | 99 | 750.3 | 0.991 | -8 | 60.78 | 97 | 28 | 0.996 | 173.73 | 201 | 8430 | 198.23 | 47.72 | -46.94 | 16.81 | 43.58 | 40.87 | 44.72 | 47 | 58 | 70 | 81 | 37.25 | 89 | 90
11504 | 1753 | 269.6 | 49.9 | 81.1 | 94.9 | 70 | 54.9 | 181 | 95 | 211 | 198.2 | 42.9 | 11.5 | 30 | 0.053 | 104 | 30 | 15.352 | 453.7 | 203.8 | 199.5 | 98.7 | 36.3 | 0.664 |  |  | 99.1 | 750.2 | 0.994 | -8 | 49.02 | 97 | 28 | 0.993 | 174.12 | 195 | 8580 | 197.25 | 47.35 | -46.81 | 17.06 | 43.4 | 40.89 | 44.62 | 47 | 58 | 70 | 81 | 37.25 | 86 | 91
11505 | 1750 | 269.6 | 49.2 | 81.1 | 95 | 70 | 54.9 | 181 | 95 | 211.1 | 197.6 | 42.9 | 11.5 | 30 | 0.042 | 104 | 30 | 15.456 | 453.7 | 203.8 | 199.5 | 98.7 | 36.3 | 0.664 |  |  | 99.1 | 750.1 | 0.993 | -8 | 42.35 | 97 | 28 | 1.001 | 174.12 | 200 | 8140 | 196.93 | 47.93 | -46.81 | 16.81 | 43.53 | 40.8 | 44.72 | 47 | 58 | 70 | 81 | 37.25 | 89 | 82
11506 | 1749 | 269.2 | 49.6 | 81.1 | 95 | 70 | 54.9 | 181 | 95 | 210.9 | 197.8 | 43 | 11.5 | 30 | 0.048 | 104 | 30 | 15.45 | 452.3 | 203.8 | 199.4 | 98.7 | 36.3 | 0.662 |  |  | 99 | 750.1 | 0.993 | -8 | 50.98 | 97 | 28 | 0.997 | 173.73 | 194 | 8430 | 199.52 | 46.65 | -46.88 | 17 | 43.67 | 40.88 | 45.03 | 47 | 58 | 70 | 81 | 37.25 | 86 | 83
11507 | 1750 | 270 | 49.5 | 81.1 | 94.9 | 70 | 54.9 | 181.1 | 95 | 211.1 | 197.7 | 43 | 11.5 | 30 | 0.042 | 104 | 30 | 15.497 | 451.9 | 203.8 | 199.5 | 98.7 | 36.3 | 0.662 |  |  | 99 | 750.1 | 0.99 | -8 | 45.88 | 97 | 28 | 0.995 | 173.33 | 199 | 8920 | 199.52 | 46.7 | -47.12 | 16.94 | 43.62 | 40.93 | 45.03 | 47 | 58 | 70 | 81 | 37.25 | 88 | 90
11508 | 1744 | 268.4 | 48.9 | 81.1 | 94.9 | 70 | 54.9 | 181 | 95 | 211 | 197.7 | 43.1 | 11.5 | 30 | 0.053 | 103.9 | 30 | 15.483 | 453.8 | 203.8 | 199 | 98.7 | 36.3 | 0.661 |  |  | 99.1 | 750.1 | 0.986 | -8 | 54.51 | 97 | 28 | 1.001 | 172.94 | 202 | 8240 | 199.52 | 46.85 | -46.88 | 16.88 | 43.72 | 40.9 | 45.12 | 47 | 58 | 70 | 81 | 37.25 | 86 | 88
11509 | 1751 | 269.4 | 49.2 | 81.1 | 94.9 | 70 | 54.9 | 181 | 95 | 211.1 | 198.1 | 43.1 | 11.5 | 30 | 0.054 | 104 | 30 | 15.37 | 452.3 | 203.8 | 199.1 | 98.7 | 36.3 | 0.663 |  |  | 99.1 | 750.1 | 0.991 | -8 | 59.22 | 97 | 28 | 1 | 173.73 | 200 | 8950 | 197.25 | 47.44 | -47.12 | 17 | 43.69 | 40.96 | 45.03 | 47 | 58 | 70 | 81 | 37.25 | 87 | 90
11510 | 1752 | 269.2 | 49.5 | 81.1 | 95 | 70 | 54.9 | 180.9 | 95 | 210.9 | 198.3 | 43 | 11.5 | 30 | 0.048 | 104 | 30 | 15.369 | 451.2 | 203.8 | 199.7 | 98.7 | 36.3 | 0.663 |  |  | 99.1 | 750.1 | 0.991 | -8 | 46.27 | 97 | 28 | 0.993 | 174.12 | 195 | 7990 | 199.18 | 46.77 | -46.94 | 17.06 | 43.62 | 40.81 | 44.83 | 47 | 58 | 70 | 81 | 37.25 | 89 | 91
11511 | 1750 | 270.9 | 48.8 | 81.1 | 94.9 | 70 | 54.9 | 181.3 | 95 | 211.5 | 197.8 | 43 | 11.5 | 30 | 0.036 | 104 | 30 | 15.455 | 451 | 203.8 | 199.9 | 98.7 | 36.3 | 0.664 |  |  | 99.1 | 750.2 | 0.993 | -8 | 42.35 | 97 | 28 | 0.992 | 173.33 | 198 | 8160 | 199.18 | 47.91 | -46.94 | 17.06 | 43.71 | 40.72 | 44.92 | 47 | 58 | 70 | 81 | 37.25 | 87 | 93
11512 | 1743 | 268.4 | 48.7 | 81.1 | 94.9 | 70 | 54.9 | 181 | 95 | 211 | 197.8 | 43 | 11.5 | 30 | 0.049 | 104 | 30 | 15.451 | 453.2 | 203.8 | 199.4 | 98.7 | 36.3 | 0.662 |  |  | 99.1 | 750.2 | 0.991 | -8 | 52.55 | 97 | 28 | 0.994 | 171.37 | 194 | 8550 | 197.25 | 47.73 | -47.06 | 17.12 | 43.58 | 40.71 | 45.03 | 47 | 58 | 70 | 81 | 37.25 | 91 | 88
11513 | 1744 | 267.8 | 48.4 | 81.1 | 94.9 | 70 | 54.9 | 180.9 | 95 | 210.8 | 198.3 | 43 | 11.5 | 30 | 0.06 | 104 | 30 | 15.356 | 454.1 | 203.8 | 199.3 | 98.7 | 36.3 | 0.661 |  |  | 99.1 | 750.2 | 0.992 | -8 | 60 | 97 | 28 | 0.993 | 173.73 | 201 | 8460 | 198.23 | 47.28 | -47 | 16.94 | 43.44 | 40.73 | 45.03 | 47 | 58 | 70 | 81 | 37.25 | 88 | 86
11514 | 1755 | 269.1 | 49.8 | 81.1 | 94.9 | 70 | 54.9 | 181 | 95 | 211 | 198.5 | 43 | 11.5 | 30 | 0.052 | 104 | 30 | 15.363 | 453.4 | 203.8 | 199.8 | 98.7 | 36.3 | 0.663 |  |  | 99.1 | 750.2 | 0.988 | -8 | 57.65 | 97 | 28 | 1.004 | 174.51 | 194 | 9970 | 199.84 | 47.46 | -46.94 | 16.88 | 43.54 | 40.69 | 44.92 | 47 | 58 | 70 | 81 | 37.25 | 86 | 86
11515 | 1755 | 271 | 49.8 | 81.1 | 95 | 70 | 54.9 | 181.5 | 95 | 211.7 | 197.9 | 43 | 11.5 | 30 | 0.033 | 104.1 | 30 | 15.526 | 453.4 | 203.8 | 200.3 | 98.7 | 36.3 | 0.665 |  |  | 99.1 | 750.2 | 0.986 | -8 | 40.39 | 97 | 28 | 0.998 | 174.12 | 197 | 8550 | 198.54 | 46.73 | -47 | 17.12 | 43.6 | 40.65 | 44.92 | 47 | 58 | 70 | 81 | 37.25 | 86 | 95
11516 | 1746 | 269.2 | 49.2 | 81.1 | 95 | 70 | 54.9 | 181.2 | 95 | 211.2 | 197.3 | 43.1 | 11.5 | 30 | 0.034 | 104 | 30 | 15.515 | 453.3 | 203.8 | 199.7 | 98.7 | 36.3 | 0.663 |  |  | 99 | 750.1 | 0.991 | -8 | 44.31 | 97 | 28 | 1 | 172.94 | 200 | 8950 | 198.23 | 47.15 | -46.94 | 17.06 | 43.29 | 40.63 | 45.03 | 47 | 58 | 70 | 81 | 37.25 | 86 | 88
11517 | 1750 | 269.1 | 48.8 | 81.1 | 94.9 | 70 | 54.9 | 181.1 | 95 | 211 | 197.9 | 43.1 | 11.5 | 30 | 0.051 | 104 | 30 | 15.393 | 450.9 | 203.8 | 199.3 | 98.7 | 36.3 | 0.662 |  |  | 99 | 750.1 | 1 | -8 | 55.69 | 97 | 28 | 0.994 | 173.33 | 200 | 8820 | 196.61 | 47.67 | -47 | 16.94 | 43.37 | 40.61 | 45.12 | 47 | 58 | 70 | 81 | 37.25 | 91 | 93
11518 | 1750 | 268.5 | 49.6 | 81.1 | 94.9 | 70 | 54.9 | 180.8 | 95 | 210.8 | 198.2 | 43 | 11.5 | 30 | 0.057 | 104 | 30 | 15.36 | 448.2 | 203.8 | 199.4 | 98.7 | 36.3 | 0.661 |  |  | 99.1 | 750.1 | 0.989 | -8 | 52.55 | 97 | 28 | 0.989 | 174.12 | 194 | 8120 | 200.16 | 46.87 | -47.06 | 16.94 | 43.41 | 40.84 | 44.92 | 47 | 58 | 70 | 81 | 37.25 | 87 | 90
11519 | 1752 | 269.3 | 49.7 | 81.1 | 94.9 | 70 | 54.9 | 181 | 95 | 211.1 | 197.9 | 43 | 11.5 | 30 | 0.041 | 104 | 30 | 15.441 | 446 | 203.8 | 199.9 | 98.7 | 36.3 | 0.663 |  |  | 99 | 750.1 | 0.992 | -8 | 43.14 | 97 | 28 | 0.995 | 173.73 | 199 | 8750 | 197.25 | 47.11 | -47.12 | 17.19 | 43.55 | 40.67 | 44.92 | 47 | 58 | 70 | 81 | 37.25 | 86 | 91
11520 | 1750 | 269.5 | 49.5 | 81.1 | 94.9 | 70 | 54.9 | 181.1 | 95 | 211 | 197.6 | 43 | 11.5 | 30 | 0.039 | 104 | 30 | 15.385 | 446.8 | 203.8 | 199.7 | 98.7 | 36.3 | 0.664 |  |  | 99 | 750.1 | 0.994 | -8 | 46.67 | 97 | 28 | 0.996 | 173.33 | 198 | 8750 | 200.16 | 46.73 | -46.94 | 17 | 43.53 | 40.73 | 45.03 | 47 | 58 | 70 | 81 | 37.25 | 87 | 84
11521 | 1752 | 269.6 | 49.6 | 81.1 | 94.9 | 70 | 54.9 | 181.1 | 95 | 211.1 | 197.4 | 43 | 11.5 | 30 | 0.038 | 104 | 30 | 15.329 | 447.2 | 203.8 | 199.5 | 98.7 | 36.3 | 0.663 |  |  | 99 | 750.2 | 0.994 | -8 | 45.1 | 97 | 28 | 0.989 | 172.55 | 194 | 8510 | 198.54 | 46.97 | -47.06 | 17.06 | 43.53 | 40.77 | 45.03 | 47 | 58 | 70 | 81 | 37.25 | 87 | 86
11522 | 1753 | 270.1 | 49.5 | 81.1 | 95 | 70 | 54.9 | 181.1 | 95 | 211.2 | 197.6 | 43 | 11.5 | 30 | 0.042 | 104 | 30 | 15.395 | 446.7 | 203.8 | 199.2 | 98.7 | 36.3 | 0.662 |  |  | 99.1 | 750.2 | 0.988 | -8 | 49.41 | 97 | 28 | 0.997 | 173.73 | 202 | 8090 | 198.23 | 47.09 | -46.94 | 17 | 43.55 | 40.78 | 45.03 | 47 | 58 | 70 | 81 | 37.25 | 89 | 90
11523 | 1747 | 269.7 | 48.4 | 81.1 | 94.9 | 70 | 54.9 | 181.3 | 95 | 211.4 | 197.5 | 43 | 11.5 | 30 | 0.048 | 104 | 30 | 15.439 | 447.7 | 203.8 | 198.9 | 98.7 | 36.3 | 0.662 |  |  | 99.1 | 750.2 | 0.99 | -8 | 50.59 | 97 | 28 | 1.003 | 172.94 | 194 | 9560 | 198.23 | 46.57 | -46.94 | 16.75 | 43.51 | 40.91 | 45.03 | 47 | 58 | 70 | 81 | 37.25 | 88 | 90
11524 | 1745 | 268.5 | 48.8 | 81.1 | 94.9 | 70 | 54.9 | 181.1 | 95 | 211.2 | 197.7 | 42.9 | 11.5 | 30 | 0.061 | 104 | 30 | 15.442 | 447.2 | 203.8 | 198.7 | 98.7 | 36.3 | 0.661 |  |  | 99.1 | 750.2 | 0.991 | -8 | 58.82 | 97 | 28 | 0.994 | 173.33 | 200 | 8430 | 196.61 | 47.86 | -47.06 | 17 | 43.64 | 40.95 | 44.92 | 47 | 58 | 70 | 81 | 37.25 | 88 | 90
11525 | 1743 | 266.6 | 48.5 | 81.1 | 95 | 70 | 54.9 | 180.8 | 95 | 210.7 | 197.7 | 42.9 | 11.5 | 30 | 0.073 | 103.9 | 30 | 15.347 | 447.2 | 203.8 | 198.5 | 98.7 | 36.3 | 0.657 |  |  | 99.1 | 750.2 | 0.988 | -8 | 58.43 | 97 | 28 | 0.996 | 173.33 | 193 | 8770 | 197.59 | 47.27 | -46.94 | 16.81 | 43.59 | 40.85 | 44.72 | 47 | 58 | 70 | 81 | 37.25 | 87 | 91
11526 | 1745 | 265.4 | 48.9 | 81.1 | 94.9 | 70 | 54.9 | 180.8 | 95 | 210.8 | 197.8 | 42.8 | 11.5 | 30 | 0.075 | 103.9 | 30 | 15.269 | 447.4 | 203.8 | 198.5 | 98.7 | 36.3 | 0.656 |  |  | 99.1 | 750.2 | 0.991 | -8 | 60 | 97 | 28 | 1.021 | 173.73 | 203 | 8410 | 196.93 | 46.82 | -46.94 | 16.88 | 43.53 | 40.97 | 44.62 | 47 | 58 | 70 | 81 | 37.65 | 84 | 90
11527 | 1748 | 265.6 | 48.8 | 81.1 | 95 | 70 | 54.9 | 181 | 95 | 211 | 198.2 | 42.8 | 11.5 | 30 | 0.068 | 103.9 | 30 | 15.305 | 448.2 | 203.8 | 198.9 | 98.7 | 36.3 | 0.656 |  |  | 99.1 | 750.3 | 0.99 | -8 | 55.69 | 97 | 28 | 1.003 | 174.12 | 203 | 9090 | 197.91 | 47.97 | -46.88 | 16.88 | 43.63 | 41.01 | 44.62 | 47 | 58 | 70 | 81 | 37.65 | 89 | 87
11528 | 1761 | 268.6 | 50.4 | 81.1 | 95 | 70 | 54.8 | 181.5 | 95 | 211.9 | 198.6 | 42.8 | 11.5 | 30 | 0.051 | 104 | 30 | 15.37 | 448.8 | 203.8 | 199.7 | 98.7 | 36.3 | 0.659 |  |  | 99.1 | 750.4 | 0.994 | -8 | 58.04 | 97 | 28 | 1.01 | 174.51 | 199 | 8650 | 201.45 | 46.83 | -47 | 16.88 | 43.63 | 40.92 | 44.62 | 47 | 58 | 70 | 81 | 37.65 | 89 | 84
11529 | 1755 | 270.3 | 49.6 | 81.1 | 94.9 | 70 | 54.8 | 181.9 | 95 | 212.2 | 197.7 | 42.9 | 11.5 | 30 | 0.031 | 104.1 | 30 | 15.486 | 448.9 | 203.8 | 200.1 | 98.7 | 36.3 | 0.659 |  |  | 99.1 | 750.4 | 0.992 | -8 | 42.75 | 97 | 28 | 1.006 | 173.33 | 196 | 8290 | 201.45 | 46.74 | -47 | 16.94 | 43.43 | 40.88 | 44.92 | 47 | 58 | 70 | 81 | 37.25 | 89 | 87
11530 | 1743 | 267.5 | 48.2 | 81.1 | 95 | 70 | 54.8 | 181.5 | 95 | 211.5 | 197.5 | 43 | 11.5 | 30 | 0.047 | 104 | 30 | 15.443 | 449.9 | 203.8 | 199.3 | 98.7 | 36.3 | 0.658 |  |  | 99.1 | 750.4 | 0.989 | -8 | 54.51 | 97 | 28 | 1.006 | 172.94 | 196 | 8410 | 197.27 | 46.87 | -46.69 | 16.75 | 43.57 | 40.82 | 45.12 | 47 | 58 | 70 | 81 | 37.25 | 88 | 92
11531 | 1746 | 265.9 | 48.8 | 81.1 | 95 | 70 | 54.8 | 180.8 | 95 | 210.6 | 198.1 | 43.1 | 11.5 | 30 | 0.062 | 103.9 | 30 | 15.293 | 452 | 203.8 | 199.1 | 98.7 | 36.3 | 0.656 |  |  | 99.1 | 750.5 | 0.992 | -8 | 60.78 | 97 | 28 | 0.995 | 172.16 | 201 | 7990 | 197.27 | 47.56 | -46.69 | 16.81 | 43.64 | 40.95 | 45.12 | 47 | 58 | 70 | 81 | 37.65 | 86 | 90
11532 | 1749 | 266.7 | 48.9 | 81.1 | 95 | 70 | 54.8 | 180.7 | 95 | 210.7 | 198.8 | 43.1 | 11.5 | 30 | 0.059 | 104 | 30 | 15.269 | 451.8 | 203.8 | 199.7 | 98.7 | 36.3 | 0.659 |  |  | 99.1 | 750.6 | 0.992 | -8 | 60 | 97 | 28 | 0.991 | 174.9 | 204 | 8730 | 197.25 | 47.35 | -46.94 | 17.06 | 43.61 | 40.79 | 45.03 | 47 | 58 | 70 | 81 | 37.65 | 89 | 90
11533 | 1761 | 269.2 | 50.1 | 81.1 | 94.9 | 70 | 54.8 | 181 | 95 | 211.2 | 199.1 | 43 | 11.5 | 30 | 0.04 | 104.1 | 30 | 15.403 | 450.4 | 203.8 | 200.7 | 98.7 | 36.3 | 0.664 |  |  | 99.1 | 750.7 | 0.992 | -8 | 41.96 | 97 | 28 | 1.012 | 174.51 | 196 | 9430 | 198.54 | 47.62 | -46.94 | 17.12 | 43.56 | 40.58 | 44.92 | 47 | 58 | 70 | 81 | 37.65 | 89 | 86
11534 | 1759 | 271.9 | 49.8 | 81.1 | 95 | 70 | 54.8 | 181.9 | 95 | 212.3 | 198 | 43.1 | 11.5 | 30 | 0.023 | 104.1 | 30 | 15.572 | 450 | 203.8 | 200.7 | 98.7 | 36.3 | 0.665 |  |  | 99.1 | 750.7 | 0.99 | -8 | 41.57 | 97 | 28 | 1.001 | 173.33 | 200 | 8580 | 200.16 | 47.71 | -47.12 | 16.81 | 43.44 | 40.79 | 45.03 | 47 | 58 | 70 | 81 | 37.25 | 91 | 90
11535 | 1751 | 269.8 | 49.3 | 81.1 | 95 | 70 | 54.8 | 181.5 | 95 | 211.5 | 197.8 | 43.1 | 11.5 | 30 | 0.029 | 104 | 30 | 15.558 | 450.9 | 203.8 | 200.3 | 98.7 | 36.3 | 0.665 |  |  | 99.1 | 750.7 | 0.994 | -8 | 44.71 | 97 | 28 | 0.989 | 173.33 | 200 | 9560 | 201.77 | 47.26 | -46.94 | 17.19 | 43.64 | 40.7 | 45.23 | 47 | 58 | 70 | 81 | 37.65 | 88 | 84
11536 | 1759 | 271.7 | 50.4 | 81.1 | 95 | 70 | 54.9 | 181.4 | 95 | 211.7 | 197.8 | 43.2 | 11.5 | 30 | 0.027 | 104.1 | 30 | 15.542 | 449.5 | 203.8 | 200 | 98.7 | 36.3 | 0.667 |  |  | 99.1 | 750.7 | 0.984 | -8 | 44.71 | 97 | 28 | 1.007 | 173.73 | 195 | 8160 | 199.52 | 46.57 | -47.12 | 17.19 | 43.21 | 40.66 | 45.33 | 47 | 58 | 70 | 81 | 37.25 | 88 | 85
11537 | 1749 | 271.7 | 49.1 | 81.1 | 95 | 70 | 54.9 | 181.6 | 95 | 211.7 | 197.7 | 43.1 | 11.5 | 30 | 0.026 | 104.1 | 30 | 15.644 | 449.1 | 203.8 | 200 | 98.7 | 36.3 | 0.665 |  |  | 99.1 | 750.6 | 0.993 | -8 | 43.92 | 97 | 28 | 0.995 | 173.33 | 195 | 9970 | 198.54 | 46.65 | -47.12 | 17 | 43.37 | 40.62 | 45.23 | 47 | 58 | 70 | 81 | 37.25 | 88 | 90
11538 | 1744 | 268.4 | 49 | 81.1 | 94.9 | 70 | 54.9 | 180.7 | 95 | 210.5 | 197.7 | 43.1 | 11.5 | 30 | 0.05 | 104 | 30 | 15.516 | 449.7 | 203.8 | 199.1 | 98.7 | 36.3 | 0.662 |  |  | 99 | 750.5 | 0.992 | -8 | 56.86 | 97 | 28 | 0.999 | 172.94 | 199 | 8650 | 197.27 | 47.13 | -46.88 | 17 | 43.47 | 40.7 | 45.23 | 47 | 58 | 70 | 81 | 37.65 | 86 | 89
11539 | 1748 | 269 | 49 | 81.1 | 94.9 | 70 | 54.9 | 180.8 | 95 | 210.8 | 198 | 43 | 11.5 | 30 | 0.058 | 104 | 30 | 15.343 | 449.9 | 203.8 | 199 | 98.7 | 36.3 | 0.66 |  |  | 99.1 | 750.5 | 0.993 | -8 | 59.22 | 97 | 28 | 0.996 | 173.33 | 194 | 9090 | 195 | 47.68 | -46.94 | 16.75 | 43.24 | 40.79 | 45.03 | 47 | 58 | 70 | 81 | 37.65 | 88 | 85
11540 | 1751 | 269.5 | 49.2 | 81.1 | 95 | 70 | 54.9 | 181 | 95 | 211 | 197.9 | 42.9 | 11.5 | 30 | 0.044 | 104 | 30 | 15.321 | 450.7 | 203.8 | 199.6 | 98.7 | 36.3 | 0.661 |  |  | 99.1 | 750.5 | 0.992 | -8 | 50.98 | 97 | 28 | 0.992 | 173.33 | 196 | 8680 | 199.52 | 47.29 | -47 | 17.06 | 43.54 | 40.76 | 44.72 | 47 | 58 | 70 | 81 | 37.25 | 91 | 87
11541 | 1749 | 269.1 | 49.3 | 81.1 | 94.9 | 70 | 55 | 181 | 95 | 210.8 | 197.6 | 42.9 | 11.5 | 30 | 0.037 | 104 | 30 | 15.395 | 452.2 | 203.8 | 199.6 | 98.7 | 36.3 | 0.661 |  |  | 99.1 | 750.5 | 0.991 | -8 | 45.49 | 97 | 28 | 0.999 | 173.33 | 195 | 9340 | 201.45 | 47.8 | -47.06 | 16.88 | 43.54 | 40.79 | 44.83 | 47 | 58 | 70 | 81 | 37.25 | 87 | 82
11542 | 1748 | 268.3 | 49.4 | 81.1 | 94.9 | 70 | 55 | 180.7 | 95 | 210.6 | 197.7 | 42.9 | 11.5 | 30 | 0.051 | 104 | 30 | 15.372 | 452.5 | 203.8 | 199.3 | 98.7 | 36.3 | 0.66 |  |  | 99.1 | 750.4 | 0.989 | -8 | 50.2 | 97 | 28 | 1 | 173.73 | 195 | 8310 | 197.25 | 47.76 | -46.88 | 16.75 | 43.54 | 40.82 | 44.92 | 47 | 58 | 70 | 81 | 37.25 | 86 | 81
11543 | 1746 | 267.8 | 49.1 | 81.1 | 94.9 | 70 | 55 | 180.6 | 95 | 210.5 | 198.1 | 42.9 | 11.5 | 30 | 0.064 | 103.9 | 30 | 15.371 | 452.7 | 203.8 | 199.2 | 98.7 | 36.3 | 0.659 |  |  | 99.1 | 750.4 | 0.993 | -8 | 59.22 | 97 | 28 | 0.991 | 173.73 | 195 | 8380 | 198.23 | 47.57 | -46.94 | 16.94 | 43.61 | 40.92 | 44.92 | 47 | 58 | 70 | 81 | 37.25 | 85 | 87
11544 | 1758 | 270.3 | 51 | 81.1 | 94.9 | 70 | 55 | 180.9 | 95 | 211 | 198.3 | 42.9 | 11.5 | 30 | 0.053 | 104 | 30 | 15.386 | 450.6 | 203.8 | 199.5 | 98.7 | 36.3 | 0.662 |  |  | 99.1 | 750.3 | 0.995 | -8 | 57.25 | 97 | 28 | 0.995 | 173.73 | 194 | 8970 | 198.54 | 47.96 | -47.06 | 17.06 | 43.42 | 40.88 | 44.83 | 47 | 58 | 70 | 81 | 37.25 | 86 | 90
11545 | 1752 | 270 | 49.9 | 81.1 | 94.9 | 70 | 55 | 181.1 | 95 | 211.2 | 197.8 | 42.9 | 11.5 | 30 | 0.04 | 104 | 30 | 15.471 | 449.1 | 203.8 | 199.8 | 98.7 | 36.3 | 0.662 |  |  | 99.1 | 750.2 | 0.989 | -8 | 45.49 | 97 | 28 | 0.991 | 173.33 | 196 | 8850 | 198.86 | 48 | -47.06 | 17.12 | 43.52 | 40.78 | 44.83 | 47 | 58 | 70 | 81 | 37.25 | 91 | 93
11546 | 1752 | 270 | 49.7 | 81.1 | 94.9 | 70 | 55 | 181.1 | 95 | 211.2 | 198.3 | 43 | 11.5 | 30 | 0.049 | 104 | 30 | 15.516 | 448.6 | 203.8 | 199.5 | 98.7 | 36.3 | 0.662 |  |  | 99.1 | 750.2 | 0.991 | -8 | 58.04 | 97 | 28 | 0.995 | 174.12 | 195 | 8800 | 199.84 | 47.81 | -46.94 | 16.75 | 43.59 | 40.84 | 45.03 | 47 | 58 | 70 | 81 | 37.25 | 88 | 87
11547 | 1746 | 269.2 | 48.9 | 81.1 | 94.9 | 70 | 55 | 181 | 95 | 210.9 | 198.4 | 43 | 11.5 | 30 | 0.059 | 104 | 30 | 15.485 | 447.9 | 203.8 | 199.4 | 98.7 | 36.3 | 0.661 |  |  | 99.1 | 750.1 | 0.992 | -8 | 54.9 | 97 | 28 | 1.001 | 174.12 | 193 | 8850 | 196.93 | 46.67 | -47 | 16.88 | 43.62 | 40.96 | 44.92 | 47 | 58 | 70 | 81 | 37.25 | 88 | 86
11548 | 1740 | 266.7 | 48.1 | 81.1 | 94.9 | 70 | 55.1 | 180.4 | 95 | 210.2 | 198.2 | 43 | 11.5 | 30 | 0.069 | 103.9 | 30 | 15.372 | 449 | 203.8 | 199 | 98.7 | 36.3 | 0.659 |  |  | 99.1 | 750.1 | 0.988 | -8 | 54.12 | 97 | 28 | 1.006 | 174.12 | 202 | 8950 | 197.59 | 47.92 | -46.88 | 16.81 | 43.59 | 40.91 | 44.83 | 47 | 58 | 70 | 81 | 37.65 | 89 | 85
11549 | 1744 | 266 | 48.9 | 81.1 | 94.9 | 70 | 55.1 | 180.2 | 95 | 210.1 | 198.4 | 42.9 | 11.5 | 30 | 0.069 | 103.9 | 30 | 15.358 | 449.5 | 203.8 | 199.2 | 98.7 | 36.3 | 0.658 |  |  | 99.1 | 750.2 | 0.989 | -8 | 58.82 | 97 | 28 | 0.994 | 174.12 | 201 | 8090 | 197.91 | 47.6 | -46.94 | 17 | 43.63 | 40.93 | 44.72 | 47 | 58 | 70 | 81 | 37.65 | 90 | 83
11550 | 1751 | 267.7 | 49.2 | 81.1 | 95 | 70 | 55.1 | 180.7 | 95 | 210.7 | 198.5 | 42.9 | 11.5 | 30 | 0.056 | 104 | 30 | 15.352 | 448.9 | 203.8 | 199.7 | 98.7 | 36.2 | 0.661 |  |  | 99.1 | 750.3 | 0.99 | -8 | 51.76 | 97 | 28 | 0.998 | 174.12 | 201 | 8850 | 199.52 | 48.5 | -47.06 | 17.12 | 43.56 | 40.79 | 44.72 | 47 | 58 | 70 | 81 | 37.65 | 89 | 81
11551 | 1758 | 270.1 | 50 | 81.1 | 95 | 70 | 55.1 | 181.3 | 95 | 211.6 | 198.1 | 43 | 11.5 | 30 | 0.034 | 104.1 | 30 | 15.399 | 447.7 | 203.8 | 200.2 | 98.7 | 36.3 | 0.664 |  |  | 99.1 | 750.3 | 0.992 | -8 | 43.14 | 97 | 28 | 0.997 | 174.12 | 196 | 9240 | 202.1 | 47.44 | -46.94 | 16.88 | 43.49 | 40.72 | 44.72 | 47 | 58 | 70 | 81 | 37.25 | 87 | 83
11552 | 1754 | 270.7 | 49.6 | 81.1 | 94.9 | 70 | 55.1 | 181.5 | 95 | 211.7 | 197.9 | 43.1 | 11.5 | 30 | 0.029 | 104.1 | 30 | 15.469 | 447.7 | 203.8 | 200.2 | 98.7 | 36.3 | 0.665 |  |  | 99.1 | 750.4 | 0.988 | -8 | 45.49 | 97 | 28 | 1.007 | 173.73 | 200 | 8120 | 196.93 | 46.7 | -47.06 | 17.06 | 43.52 | 40.66 | 45.12 | 47 | 58 | 70 | 81 | 37.25 | 89 | 88
11553 | 1745 | 269.6 | 48.2 | 81.1 | 94.9 | 70 | 55.1 | 181.3 | 95 | 211.4 | 197.7 | 43.1 | 11.5 | 30 | 0.034 | 104 | 30 | 15.483 | 448.1 | 203.8 | 199.8 | 98.7 | 36.3 | 0.662 |  |  | 99.1 | 750.4 | 0.992 | -8 | 47.84 | 97 | 28 | 1 | 173.33 | 195 | 9650 | 199.52 | 46.83 | -47.12 | 17.12 | 43.59 | 40.72 | 45.23 | 47 | 58 | 70 | 81 | 37.25 | 87 | 89
11554 | 1750 | 268.6 | 49.2 | 81.1 | 94.9 | 70 | 55.1 | 180.8 | 95 | 210.8 | 198.1 | 43.1 | 11.5 | 30 | 0.052 | 104 | 30 | 15.433 | 448.8 | 203.8 | 199.3 | 98.7 | 36.3 | 0.661 |  |  | 99.1 | 750.4 | 0.989 | -8 | 57.65 | 97 | 28 | 0.997 | 173.73 | 201 | 8530 | 198.23 | 48.58 | -46.94 | 17.06 | 43.4 | 40.84 | 45.23 | 47 | 58 | 70 | 81 | 37.65 | 88 | 84
11555 | 1747 | 268 | 49.1 | 81.1 | 95 | 70 | 55.1 | 180.9 | 95 | 210.8 | 198.6 | 43.1 | 11.5 | 30 | 0.057 | 104 | 30 | 15.429 | 448.9 | 203.8 | 199.5 | 98.7 | 36.3 | 0.66 |  |  | 99.1 | 750.4 | 0.989 | -8 | 58.82 | 97 | 28 | 1.003 | 173.73 | 194 | 8700 | 196.93 | 47.47 | -47 | 17.06 | 43.42 | 40.87 | 45.03 | 47 | 58 | 70 | 81 | 37.65 | 85 | 87
11556 | 1749 | 267.6 | 49.4 | 81.1 | 95 | 70 | 55.1 | 180.8 | 95 | 210.7 | 198.4 | 43 | 11.5 | 30 | 0.046 | 104 | 30 | 15.463 | 448.7 | 203.8 | 200 | 98.7 | 36.3 | 0.66 |  |  | 99.1 | 750.4 | 0.993 | -8 | 42.75 | 97 | 28 | 0.992 | 174.12 | 199 | 8900 | 200.16 | 46.86 | -47 | 17.12 | 43.27 | 40.76 | 44.83 | 47 | 58 | 70 | 81 | 37.25 | 87 | 86
11557 | 1751 | 268.3 | 49.4 | 81.1 | 95 | 70 | 55.2 | 180.8 | 95 | 210.8 | 198.1 | 43 | 11.5 | 30 | 0.044 | 104 | 30 | 15.46 | 448.7 | 203.8 | 199.9 | 98.7 | 36.3 | 0.661 |  |  | 99.1 | 750.5 | 0.99 | -8 | 47.06 | 97 | 28 | 1 | 173.33 | 195 | 8680 | 201.45 | 47.34 | -47 | 16.88 | 43.41 | 40.83 | 44.92 | 47 | 58 | 70 | 81 | 37.25 | 88 | 82
11558 | 1755 | 270.6 | 49.6 | 81.1 | 95 | 70 | 55.2 | 181.3 | 95 | 211.5 | 197.9 | 43 | 11.5 | 30 | 0.034 | 104 | 30 | 15.496 | 448.6 | 203.8 | 200.1 | 98.7 | 36.3 | 0.663 |  |  | 99.1 | 750.5 | 0.989 | -8 | 45.88 | 97 | 28 | 1.004 | 173.73 | 195 | 10020 | 196.93 | 46.74 | -47.06 | 16.75 | 43.42 | 40.74 | 45.03 | 47 | 58 | 70 | 81 | 37.25 | 91 | 82
11559 | 1752 | 269.4 | 49.8 | 81.1 | 95 | 70 | 55.2 | 181.1 | 95 | 211.2 | 197.9 | 43 | 11.5 | 30 | 0.038 | 104 | 30 | 15.486 | 448.9 | 203.8 | 199.8 | 98.7 | 36.3 | 0.662 |  |  | 99.1 | 750.5 | 0.985 | -8 | 46.27 | 97 | 28 | 1.002 | 173.73 | 199 | 8550 | 196.93 | 47.88 | -47 | 17.06 | 43.44 | 40.87 | 45.12 | 47 | 58 | 70 | 81 | 37.65 | 89 | 81
11560 | 1747 | 268.9 | 49.3 | 81.1 | 95 | 70 | 55.2 | 181 | 95 | 211.1 | 197.9 | 43.1 | 11.5 | 30 | 0.04 | 104 | 30 | 15.451 | 448.9 | 203.8 | 199.8 | 98.7 | 36.3 | 0.661 |  |  | 99.1 | 750.5 | 0.988 | -8 | 45.1 | 97 | 28 | 0.993 | 173.73 | 195 | 7990 | 201.45 | 46.48 | -47 | 17 | 43.32 | 40.86 | 45.12 | 47 | 58 | 70 | 81 | 37.25 | 88 | 89
11561 | 1744 | 267.4 | 48.9 | 81.1 | 95 | 70 | 55.2 | 180.7 | 95 | 210.6 | 197.8 | 43.1 | 11.5 | 30 | 0.059 | 103.9 | 30 | 15.383 | 448.8 | 203.8 | 199.2 | 98.7 | 36.3 | 0.661 |  |  | 99.1 | 750.5 | 0.989 | -8 | 54.9 | 97 | 28 | 1.003 | 172.94 | 201 | 8040 | 198.23 | 47.18 | -46.81 | 16.94 | 43.55 | 40.93 | 45.12 | 47 | 58 | 70 | 81 | 37.25 | 90 | 87
11562 | 1742 | 266.2 | 48.5 | 81.1 | 95 | 70 | 55.2 | 180.6 | 95 | 210.5 | 198 | 43 | 11.5 | 30 | 0.068 | 103.9 | 30 | 15.315 | 448.6 | 203.8 | 198.9 | 98.7 | 36.3 | 0.658 |  |  | 99.1 | 750.5 | 0.988 | -8 | 58.82 | 97 | 28 | 1.004 | 173.33 | 194 | 9190 | 197.91 | 47.79 | -46.81 | 16.81 | 43.52 | 40.94 | 44.92 | 47 | 58 | 70 | 81 | 37.25 | 87 | 89
11563 | 1751 | 267.9 | 49.2 | 81.1 | 95 | 70 | 55.2 | 180.9 | 95 | 210.9 | 198.4 | 42.9 | 11.5 | 30 | 0.06 | 103.9 | 30 | 15.299 | 447.7 | 203.8 | 199.3 | 98.7 | 36.3 | 0.659 |  |  | 99.1 | 750.5 | 0.99 | -8 | 58.04 | 97 | 28 | 1.007 | 174.12 | 195 | 8920 | 197.25 | 48.53 | -46.94 | 16.94 | 43.46 | 40.97 | 44.83 | 47 | 58 | 70 | 81 | 37.65 | 85 | 88
11564 | 1754 | 269.4 | 49.5 | 81.1 | 95 | 70 | 55.3 | 181.1 | 95 | 211.2 | 198.8 | 42.9 | 11.5 | 30 | 0.046 | 104 | 30 | 15.414 | 446.8 | 203.8 | 200.1 | 98.7 | 36.3 | 0.662 |  |  | 99.1 | 750.5 | 0.992 | -8 | 49.02 | 97 | 28 | 1.005 | 174.51 | 200 | 8870 | 199.84 | 47.97 | -46.94 | 16.75 | 43.47 | 40.89 | 44.62 | 47 | 58 | 70 | 81 | 37.25 | 88 | 86
11565 | 1754 | 270.6 | 49.5 | 81.1 | 94.9 | 70 | 55.3 | 181.4 | 95 | 211.6 | 198 | 42.9 | 11.5 | 30 | 0.03 | 104 | 30 | 15.524 | 446.6 | 203.8 | 200.2 | 98.7 | 36.3 | 0.662 |  |  | 99.1 | 750.5 | 0.992 | -8 | 42.35 | 97 | 28 | 0.99 | 172.94 | 196 | 8380 | 200.47 | 47.92 | -46.88 | 17.06 | 43.62 | 41.03 | 44.72 | 47 | 58 | 70 | 81 | 37.25 | 88 | 83
11566 | 1757 | 271.5 | 49.9 | 81.1 | 94.9 | 70 | 55.3 | 181.5 | 95 | 211.7 | 197.7 | 43 | 11.5 | 30 | 0.03 | 104 | 30 | 15.529 | 446.3 | 203.8 | 199.8 | 98.7 | 36.3 | 0.663 |  |  | 99.1 | 750.5 | 0.99 | -8 | 46.27 | 97 | 28 | 0.993 | 172.94 | 195 | 8820 | 198.23 | 47.98 | -46.94 | 16.94 | 43.56 | 40.86 | 45.03 | 47 | 58 | 70 | 81 | 37.25 | 91 | 84
11567 | 1745 | 269.5 | 49.1 | 81.1 | 94.9 | 70 | 55.3 | 181.4 | 95 | 211.5 | 197.7 | 43 | 11.5 | 30 | 0.042 | 104 | 30 | 15.544 | 447 | 203.8 | 199.4 | 98.7 | 36.3 | 0.661 |  |  | 99.1 | 750.4 | 0.991 | -8 | 46.67 | 97 | 28 | 0.993 | 173.73 | 201 | 9040 | 197.91 | 47.95 | -46.94 | 16.94 | 43.55 | 40.96 | 45.23 | 47 | 58 | 70 | 81 | 37.65 | 88 | 91
11568 | 1742 | 267.2 | 48.7 | 81.1 | 94.9 | 70 | 55.3 | 181.1 | 95 | 211.1 | 197.8 | 43.1 | 11.5 | 30 | 0.061 | 103.9 | 30 | 15.424 | 447.6 | 203.8 | 198.8 | 98.7 | 36.3 | 0.657 |  |  | 99.1 | 750.5 | 0.992 | -8 | 59.22 | 97 | 28 | 1.005 | 173.33 | 195 | 8460 | 196.93 | 47.58 | -46.94 | 17.19 | 43.65 | 40.91 | 45.12 | 47 | 58 | 70 | 81 | 37.65 | 88 | 85
11569 | 1739 | 264.8 | 48.4 | 81.1 | 95 | 70 | 55.3 | 181.1 | 95 | 211 | 197.9 | 43 | 11.5 | 30 | 0.073 | 103.9 | 30 | 15.285 | 449.3 | 203.8 | 198.7 | 98.7 | 36.2 | 0.655 |  |  | 99.1 | 750.5 | 0.988 | -8 | 57.65 | 97 | 28 | 1.005 | 172.94 | 193 | 9820 | 197.59 | 48.78 | -46.88 | 16.94 | 43.61 | 40.95 | 44.92 | 47 | 58 | 70 | 81 | 37.65 | 89 | 82
11570 | 1746 | 266.3 | 48.7 | 81.1 | 95 | 70 | 55.3 | 181.3 | 95 | 211.3 | 198.3 | 42.9 | 11.5 | 30 | 0.067 | 103.9 | 30 | 15.225 | 448.9 | 203.8 | 199.1 | 98.7 | 36.2 | 0.657 |  |  | 99.1 | 750.5 | 0.992 | -8 | 58.04 | 97 | 28 | 0.994 | 173.33 | 201 | 8380 | 197.25 | 48.65 | -47 | 17.12 | 43.59 | 40.98 | 44.83 | 47 | 58 | 70 | 81 | 37.65 | 88 | 90
11571 | 1750 | 267.4 | 49.1 | 81.1 | 94.9 | 70 | 55.4 | 181.4 | 95 | 211.5 | 199.2 | 42.9 | 11.5 | 30 | 0.056 | 104 | 30 | 15.315 | 447.9 | 203.8 | 200 | 98.7 | 36.2 | 0.661 |  |  | 99.1 | 750.5 | 0.991 | -8 | 49.02 | 97 | 28 | 0.997 | 175.29 | 204 | 8950 | 200.16 | 48.39 | -46.88 | 17 | 43.65 | 40.85 | 44.72 | 47 | 58 | 70 | 81 | 37.25 | 89 | 94
11572 | 1759 | 270.1 | 50 | 81.1 | 94.9 | 70 | 55.4 | 181.9 | 95 | 212.3 | 198.6 | 42.9 | 11.5 | 30 | 0.032 | 104.1 | 30 | 15.49 | 446.6 | 203.8 | 200.9 | 98.7 | 36.2 | 0.663 |  |  | 99.1 | 750.6 | 0.99 | -8 | 40.39 | 97 | 28 | 0.988 | 174.12 | 197 | 8850 | 199.18 | 47.36 | -47.12 | 17.25 | 43.45 | 40.8 | 44.83 | 47 | 58 | 70 | 81 | 37.25 | 87 | 88
11573 | 1760 | 271.8 | 50.2 | 81.1 | 94.9 | 70 | 55.4 | 182.2 | 95 | 212.6 | 198.2 | 43 | 11.5 | 30 | 0.022 | 104.1 | 30 | 15.518 | 446.8 | 203.8 | 200.8 | 98.7 | 36.2 | 0.665 |  |  | 99.1 | 750.6 | 0.986 | -8 | 43.14 | 97 | 28 | 1 | 173.73 | 197 | 8950 | 202.1 | 48.51 | -47.06 | 16.88 | 43.65 | 40.89 | 45.03 | 47 | 58 | 70 | 81 | 37.25 | 88 | 86
11574 | 1757 | 272.2 | 50.1 | 81.1 | 95 | 70 | 55.4 | 182 | 95 | 212.4 | 198.1 | 43.1 | 11.5 | 30 | 0.018 | 104.1 | 30 | 15.592 | 447 | 203.8 | 200.7 | 98.7 | 36.2 | 0.666 |  |  | 99.1 | 750.4 | 0.991 | -8 | 42.75 | 97 | 28 | 1.003 | 174.12 | 196 | 8210 | 198.86 | 47.97 | -47 | 17.19 | 43.5 | 40.71 | 45.23 | 47 | 58 | 70 | 81 | 37.25 | 84 | 86
11575 | 1761 | 273.6 | 50.9 | 81.1 | 95 | 70 | 55.4 | 181.8 | 95 | 212.2 | 198.5 | 43.2 | 11.5 | 30 | 0.021 | 104.1 | 30 | 15.614 | 446 | 203.8 | 200.6 | 98.7 | 36.2 | 0.667 |  |  | 99.1 | 750.3 | 0.99 | -8 | 45.49 | 97 | 28 | 0.997 | 174.51 | 200 | 8480 | 200.16 | 47.87 | -46.94 | 17.25 | 43.4 | 40.66 | 45.44 | 47 | 58 | 70 | 81 | 37.25 | 89 | 87
11576 | 1755 | 274.1 | 50.2 | 81.1 | 95 | 70 | 55.4 | 181.9 | 95 | 212.2 | 197.8 | 43.2 | 11.5 | 30 | 0.023 | 104.1 | 30 | 15.664 | 447.3 | 203.8 | 200.1 | 98.7 | 36.2 | 0.666 |  |  | 99.1 | 750.1 | 0.988 | -8 | 45.49 | 97 | 28 | 0.999 | 172.94 | 199 | 8550 | 196.93 | 46.58 | -47.06 | 16.81 | 43.45 | 40.72 | 45.44 | 47 | 58 | 70 | 81 | 37.25 | 89 | 91
11577 | 1744 | 271.2 | 49.3 | 81.1 | 95 | 70 | 55.4 | 181.2 | 95 | 211.3 | 197.8 | 43.2 | 11.5 | 30 | 0.048 | 104 | 30 | 15.531 | 448.7 | 203.8 | 199.3 | 98.7 | 36.2 | 0.664 |  |  | 99.1 | 750 | 0.984 | -8 | 51.76 | 97 | 28 | 0.992 | 173.33 | 195 | 9020 | 199.52 | 47.7 | -46.94 | 16.69 | 43.48 | 40.69 | 45.33 | 47 | 58 | 70 | 81 | 37.25 | 86 | 86
11578 | 1737 | 268 | 48.4 | 81.1 | 95 | 70 | 55.4 | 181.1 | 95 | 211.1 | 197.9 | 43.1 | 11.5 | 30 | 0.068 | 103.9 | 30 | 15.377 | 449.8 | 203.8 | 198.8 | 98.7 | 36.2 | 0.66 |  |  | 99.1 | 749.8 | 0.991 | -8 | 59.61 | 97 | 28 | 0.996 | 173.73 | 201 | 8870 | 197.59 | 47.52 | -47 | 16.88 | 43.36 | 40.81 | 45.12 | 47 | 58 | 70 | 81 | 37.65 | 90 | 90
11579 | 1736 | 265.3 | 48.1 | 81.1 | 94.9 | 70 | 55.4 | 180.9 | 95 | 210.8 | 197.8 | 42.9 | 11.5 | 30 | 0.079 | 103.8 | 30 | 15.248 | 450.1 | 203.8 | 198.6 | 98.7 | 36.2 | 0.658 |  |  | 99.1 | 749.8 | 0.984 | -8 | 59.61 | 97 | 28 | 1.005 | 173.33 | 200 | 8970 | 194.68 | 48.51 | -47 | 17 | 43.42 | 40.81 | 44.62 | 47 | 58 | 70 | 81 | 37.65 | 88 | 88
11580 | 1764 | 270.6 | 50.8 | 81.2 | 94.9 | 70 | 55.4 | 181.5 | 95 | 211.9 | 198.1 | 42.8 | 11.5 | 30 | 0.061 | 104 | 30 | 15.258 | 449.6 | 203.8 | 199.2 | 98.7 | 36.2 | 0.661 |  |  | 99.1 | 749.8 | 0.993 | -8 | 51.37 | 97 | 28 | 1.007 | 174.12 | 200 | 8950 | 198.23 | 48.24 | -46.94 | 17 | 43.53 | 40.76 | 44.52 | 47 | 58 | 70 | 81 | 37.25 | 87 | 86
11581 | 1758 | 273.3 | 49.9 | 81.2 | 95 | 70 | 55.4 | 182.2 | 95 | 212.6 | 197.2 | 42.8 | 11.5 | 30 | 0.033 | 104 | 30 | 15.439 | 448.8 | 203.8 | 199.8 | 98.7 | 36.2 | 0.661 |  |  | 99.1 | 749.6 | 0.986 | -8 | 40 | 97 | 28 | 0.992 | 172.94 | 196 | 8770 | 198.54 | 47.67 | -47 | 17 | 43.21 | 40.76 | 44.62 | 47 | 58 | 70 | 81 | 37.25 | 88 | 84
11582 | 1744 | 269.9 | 48.9 | 81.2 | 95 | 70 | 55.4 | 181.3 | 95 | 211.3 | 197.4 | 42.9 | 11.5 | 30 | 0.046 | 104 | 30 | 15.378 | 450 | 203.8 | 199.4 | 98.7 | 36.2 | 0.66 |  |  | 99.1 | 749.4 | 0.99 | -8 | 43.92 | 97 | 28 | 1.001 | 172.94 | 202 | 8730 | 196.61 | 47.53 | -46.88 | 16.88 | 43.44 | 40.81 | 44.62 | 47 | 58 | 70 | 81 | 37.25 | 86 | 89
11583 | 1736 | 266.3 | 48.4 | 81.2 | 95 | 70 | 55.4 | 180.4 | 95 | 210.2 | 198.2 | 42.9 | 11.5 | 30 | 0.064 | 103.9 | 30 | 15.303 | 450.8 | 203.8 | 199.3 | 98.7 | 36.2 | 0.658 |  |  | 99.1 | 749.3 | 0.993 | -8 | 58.43 | 97 | 28 | 0.999 | 174.12 | 203 | 9530 | 198.23 | 48.68 | -46.88 | 17.06 | 43.54 | 40.89 | 44.92 | 47 | 58 | 70 | 81 | 37.65 | 87 | 88
11584 | 1739 | 265 | 47.9 | 81.1 | 95 | 70 | 55.4 | 180.1 | 95 | 209.9 | 198.3 | 42.9 | 11.5 | 30 | 0.075 | 103.9 | 30 | 15.255 | 449.3 | 203.8 | 199.1 | 98.7 | 36.2 | 0.657 |  |  | 99.1 | 749.4 | 0.991 | -8 | 60 | 97 | 28 | 1.003 | 173.73 | 195 | 8650 | 197.27 | 48.2 | -46.81 | 17 | 43.6 | 40.73 | 44.92 | 47 | 58 | 70 | 81 | 37.65 | 85 | 87
11585 | 1752 | 266.3 | 49.4 | 81.1 | 95 | 70 | 55.4 | 181.1 | 95 | 211.3 | 198.7 | 42.9 | 11.5 | 30 | 0.068 | 103.9 | 30 | 15.198 | 448.5 | 203.8 | 199.4 | 98.7 | 36.2 | 0.658 |  |  | 99.1 | 749.6 | 0.991 | -8 | 57.65 | 97 | 28 | 1.004 | 172.94 | 195 | 9380 | 198.23 | 49.41 | -47 | 17 | 43.62 | 40.78 | 44.83 | 47 | 58 | 70 | 81 | 37.65 | 88 | 92
11586 | 1764 | 270.9 | 50.4 | 81.1 | 95 | 70 | 55.4 | 182.2 | 95 | 212.7 | 198.8 | 42.9 | 11.5 | 30 | 0.039 | 104.1 | 30 | 15.395 | 446.4 | 203.8 | 200.6 | 98.7 | 36.2 | 0.664 |  |  | 99.1 | 749.7 | 0.99 | -8 | 52.16 | 97 | 28 | 1.004 | 174.9 | 199 | 9070 | 198.86 | 48.49 | -47.12 | 17 | 43.3 | 40.75 | 44.72 | 47 | 58 | 70 | 81 | 37.25 | 83 | 92
11587 | 1760 | 271.2 | 50.1 | 81.1 | 95 | 70 | 55.4 | 182.2 | 95 | 212.6 | 198.3 | 43 | 11.5 | 30 | 0.025 | 104.1 | 30 | 15.595 | 447.7 | 203.8 | 200.8 | 98.7 | 36.2 | 0.665 |  |  | 99.1 | 749.7 | 0.992 | -8 | 45.49 | 97 | 28 | 1 | 174.12 | 195 | 8700 | 199.18 | 48.78 | -47.19 | 17.19 | 43.59 | 40.92 | 45.12 | 47 | 58 | 70 | 81 | 37.25 | 87 | 87
11588 | 1753 | 271.3 | 49.3 | 81.1 | 95 | 70 | 55.4 | 182.1 | 95 | 212.4 | 198.5 | 43.1 | 11.5 | 30 | 0.021 | 104.1 | 30 | 15.61 | 448.4 | 203.8 | 201 | 98.7 | 36.2 | 0.665 |  |  | 99.1 | 749.8 | 0.991 | -8 | 44.31 | 97 | 28 | 0.995 | 174.51 | 199 | 8750 | 198.54 | 48.58 | -47 | 17.06 | 43.57 | 40.79 | 45.33 | 47 | 58 | 70 | 81 | 37.25 | 89 | 83
11589 | 1751 | 270.3 | 49.5 | 81.1 | 95 | 70 | 55.4 | 181.8 | 95 | 211.9 | 198.8 | 43.2 | 11.5 | 30 | 0.034 | 104.1 | 30 | 15.553 | 449.7 | 203.8 | 200.6 | 98.7 | 36.2 | 0.665 |  |  | 99.1 | 749.8 | 0.991 | -8 | 49.8 | 97 | 28 | 0.989 | 174.51 | 204 | 8800 | 202.1 | 47.43 | -46.81 | 17 | 43.59 | 40.75 | 45.44 | 47 | 58 | 70 | 81 | 37.25 | 88 | 88
11590 | 1756 | 271.3 | 50.2 | 81.1 | 95 | 70 | 55.4 | 181.9 | 95 | 212.3 | 198.7 | 43.2 | 11.5 | 30 | 0.03 | 104.1 | 30 | 15.528 | 450 | 203.8 | 200.8 | 98.7 | 36.2 | 0.665 |  |  | 99.1 | 749.9 | 0.988 | -8 | 51.76 | 97 | 28 | 1.005 | 173.73 | 198 | 8460 | 202.1 | 46.51 | -47.06 | 17.19 | 43.53 | 40.79 | 45.33 | 47 | 58 | 70 | 81 | 37.25 | 91 | 92
11591 | 1744 | 269.4 | 48.8 | 81.1 | 95 | 70 | 55.4 | 181.7 | 95 | 211.7 | 198 | 43.2 | 11.5 | 30 | 0.037 | 104 | 30 | 15.475 | 451.7 | 203.8 | 200.1 | 98.7 | 36.2 | 0.663 |  |  | 99.1 | 750 | 0.994 | -8 | 49.02 | 97 | 28 | 0.996 | 172.94 | 200 | 9560 | 196.93 | 47.49 | -46.94 | 16.75 | 43.42 | 40.76 | 45.33 | 47 | 58 | 70 | 81 | 37.25 | 89 | 90
11592 | 1746 | 268.1 | 49.1 | 81.1 | 94.9 | 70 | 55.4 | 181.2 | 95 | 211.2 | 198.2 | 43.1 | 11.5 | 30 | 0.06 | 103.9 | 30 | 15.357 | 451.8 | 203.8 | 199.4 | 98.7 | 36.2 | 0.661 |  |  | 99.1 | 750.1 | 0.988 | -8 | 60 | 97 | 28 | 1.003 | 173.73 | 193 | 9310 | 199.84 | 48.73 | -46.88 | 16.69 | 43.64 | 40.95 | 45.12 | 47 | 58 | 70 | 81 | 37.25 | 85 | 88
11593 | 1751 | 268.6 | 49.6 | 81.1 | 95 | 70 | 55.4 | 181.3 | 95 | 211.5 | 198.5 | 43 | 11.5 | 30 | 0.055 | 104 | 30 | 15.358 | 452.3 | 203.8 | 199.6 | 98.7 | 36.2 | 0.662 |  |  | 99.1 | 750.2 | 0.997 | -8 | 57.25 | 97 | 28 | 0.996 | 174.12 | 199 | 9020 | 198.23 | 48.45 | -47.12 | 17.12 | 43.61 | 40.88 | 45.03 | 47 | 58 | 70 | 81 | 37.25 | 89 | 92
11594 | 1749 | 269.9 | 49.1 | 81.1 | 95 | 70 | 55.4 | 181.7 | 95 | 211.7 | 198.1 | 43 | 11.5 | 30 | 0.037 | 104 | 30 | 15.499 | 451.4 | 203.8 | 200.3 | 98.7 | 36.2 | 0.662 |  |  | 99.1 | 750.1 | 0.989 | -8 | 47.84 | 97 | 28 | 0.993 | 174.12 | 196 | 9190 | 200.47 | 47.71 | -47.06 | 17.06 | 43.48 | 40.62 | 44.72 | 47 | 58 | 70 | 81 | 37.25 | 90 | 89
11595 | 1746 | 268 | 48.9 | 81.1 | 95 | 70 | 55.4 | 181 | 95 | 210.9 | 197.6 | 43 | 11.5 | 30 | 0.052 | 103.9 | 30 | 15.458 | 452.3 | 203.8 | 199.5 | 98.7 | 36.2 | 0.662 |  |  | 99.1 | 750.1 | 0.988 | -8 | 55.69 | 97 | 28 | 1.003 | 173.33 | 200 | 8900 | 197.91 | 47.59 | -47 | 16.88 | 43.22 | 40.6 | 45.03 | 47 | 58 | 70 | 81 | 37.25 | 88 | 83
11596 | 1744 | 266.1 | 49.1 | 81.1 | 95.1 | 70 | 55.4 | 180.6 | 95 | 210.5 | 198.2 | 43 | 11.5 | 30 | 0.067 | 103.9 | 30 | 15.356 | 452.2 | 203.8 | 199.4 | 98.7 | 36.2 | 0.661 |  |  | 99.1 | 750.1 | 0.988 | -8 | 57.65 | 97 | 28 | 1.002 | 172.94 | 193 | 9530 | 198.23 | 48.1 | -47.06 | 17 | 43.54 | 40.79 | 45.03 | 47 | 58 | 70 | 81 | 37.25 | 87 | 83
11597 | 1743 | 265.5 | 48.6 | 81.1 | 95 | 70 | 55.4 | 180.6 | 95 | 210.4 | 198.9 | 42.9 | 11.5 | 30 | 0.067 | 103.9 | 30 | 15.359 | 451.7 | 203.8 | 199.8 | 98.7 | 36.2 | 0.66 |  |  | 99.1 | 750.2 | 0.996 | -8 | 57.25 | 97 | 28 | 1.01 | 174.9 | 202 | 8330 | 196.61 | 48.62 | -47 | 17.19 | 43.64 | 40.73 | 44.92 | 47 | 58 | 70 | 81 | 37.25 | 88 | 90
11598 | 1759 | 269.1 | 50.3 | 81.1 | 95 | 70 | 55.4 | 181.1 | 95 | 211.3 | 199.1 | 42.9 | 11.5 | 30 | 0.048 | 104 | 30 | 15.425 | 449.7 | 203.8 | 200.5 | 98.7 | 36.2 | 0.663 |  |  | 99.1 | 750.3 | 0.987 | -8 | 58.43 | 97 | 28 | 0.995 | 174.9 | 203 | 9310 | 198.54 | 48.57 | -47.12 | 16.81 | 43.29 | 40.71 | 44.72 | 47 | 58 | 70 | 81 | 37.25 | 89 | 92
11599 | 1756 | 270.8 | 49.6 | 81.1 | 95.1 | 70 | 55.4 | 181.6 | 95 | 211.9 | 197.9 | 42.9 | 11.5 | 30 | 0.03 | 104 | 30 | 15.57 | 450.1 | 203.8 | 200.6 | 98.7 | 36.2 | 0.663 |  |  | 99.1 | 750.3 | 0.993 | -8 | 41.57 | 97 | 28 | 0.99 | 172.94 | 196 | 9070 | 200.16 | 47.88 | -47 | 16.81 | 43.41 | 40.75 | 44.83 | 47 | 58 | 70 | 81 | 37.25 | 88 | 89
11600 | 1743 | 267.4 | 49 | 81.1 | 95 | 70 | 55.4 | 181.1 | 95 | 211.1 | 197.9 | 43 | 11.5 | 30 | 0.045 | 104 | 30 | 15.423 | 450.8 | 203.8 | 200 | 98.7 | 36.2 | 0.661 |  |  | 99.1 | 750.2 | 0.99 | -8 | 49.41 | 97 | 28 | 1.007 | 173.73 | 195 | 8480 | 199.18 | 47.78 | -46.94 | 17 | 43.42 | 40.71 | 45.12 | 47 | 58 | 70 | 81 | 37.25 | 86 | 85
11601 | 1745 | 266.3 | 48.5 | 81.1 | 95 | 70 | 55.4 | 181.3 | 95 | 211.4 | 198.1 | 43 | 11.5 | 30 | 0.066 | 103.9 | 30 | 15.299 | 450.9 | 203.8 | 199.3 | 98.7 | 36.2 | 0.659 |  |  | 99.1 | 750.2 | 0.992 | -8 | 59.61 | 97 | 28 | 0.996 | 173.73 | 203 | 9020 | 197.27 | 48.74 | -46.81 | 16.88 | 43.51 | 40.86 | 45.12 | 47 | 58 | 70 | 81 | 37.65 | 89 | 89
11602 | 1745 | 265.3 | 48.6 | 81.1 | 95.1 | 70 | 55.4 | 181.2 | 95 | 211.2 | 198.5 | 43 | 11.5 | 30 | 0.071 | 103.9 | 30 | 15.22 | 451.9 | 203.8 | 199.3 | 98.7 | 36.2 | 0.659 |  |  | 99.1 | 750.2 | 0.992 | -8 | 60 | 97 | 28 | 1.012 | 174.12 | 203 | 9510 | 196.61 | 49.38 | -46.88 | 17 | 43.55 | 40.84 | 44.92 | 47 | 58 | 70 | 81 | 37.65 | 87 | 83
11603 | 1758 | 268.4 | 49.9 | 81.1 | 95.1 | 70 | 55.4 | 181.7 | 95 | 211.9 | 199.1 | 43 | 11.5 | 30 | 0.056 | 104 | 30 | 15.327 | 450.7 | 203.8 | 200.1 | 98.7 | 36.2 | 0.662 |  |  | 99.1 | 750.3 | 0.998 | -8 | 58.04 | 97 | 28 | 0.997 | 175.29 | 194 | 8190 | 199.84 | 48.32 | -47.06 | 17 | 43.31 | 40.77 | 44.83 | 47 | 58 | 70 | 81 | 37.65 | 89 | 80
11604 | 1756 | 270.7 | 49.4 | 81.1 | 95.1 | 70 | 55.4 | 182.2 | 95 | 212.7 | 198.5 | 43 | 11.5 | 30 | 0.028 | 104.1 | 30 | 15.522 | 449.8 | 203.8 | 200.9 | 98.7 | 36.2 | 0.664 |  |  | 99.1 | 750.3 | 0.986 | -8 | 39.22 | 97 | 28 | 0.992 | 174.51 | 197 | 8750 | 199.18 | 48.56 | -47.06 | 17.06 | 43.53 | 40.71 | 44.83 | 47 | 58 | 70 | 81 | 37.25 | 88 | 89
11605 | 1757 | 270.4 | 49.9 | 81.1 | 95.1 | 70 | 55.4 | 182.2 | 95 | 212.7 | 198.3 | 43.1 | 11.5 | 30 | 0.028 | 104.1 | 30 | 15.563 | 449.5 | 203.8 | 200.5 | 98.7 | 36.2 | 0.664 |  |  | 99.1 | 750.3 | 0.991 | -8 | 43.14 | 97 | 28 | 0.992 | 173.73 | 199 | 8190 | 197.25 | 48.61 | -46.94 | 17 | 43.56 | 40.74 | 45.03 | 47 | 58 | 70 | 81 | 37.25 | 86 | 89
11606 | 1758 | 271 | 50.5 | 81.1 | 95.2 | 70 | 55.4 | 182.1 | 95 | 212.5 | 198.6 | 43.1 | 11.5 | 30 | 0.026 | 104.1 | 30.1 | 15.523 | 447.1 | 203.8 | 200.7 | 98.7 | 36.2 | 0.667 |  |  | 99.1 | 750.2 | 0.988 | -8 | 44.31 | 97 | 28 | 1.006 | 174.9 | 201 | 8120 | 199.84 | 48 | -46.94 | 17.19 | 43.55 | 40.61 | 45.23 | 47 | 58 | 70 | 81 | 37.25 | 89 | 90
11607 | 1752 | 270.9 | 49.6 | 81.1 | 95.2 | 70 | 55.4 | 181.9 | 95 | 212.2 | 197.9 | 43.1 | 11.5 | 30 | 0.03 | 104 | 30.1 | 15.565 | 446.9 | 203.8 | 200.3 | 98.7 | 36.2 | 0.666 |  |  | 99.1 | 750.1 | 0.994 | -8 | 42.75 | 97 | 28 | 0.998 | 173.73 | 195 | 8750 | 201.45 | 46.84 | -46.94 | 16.69 | 43.59 | 40.74 | 45.23 | 47 | 58 | 70 | 81 | 37.25 | 88 | 92
11608 | 1741 | 268.1 | 48.9 | 81.1 | 95.2 | 70 | 55.3 | 181.4 | 95 | 211.4 | 198.4 | 43.1 | 11.5 | 30 | 0.055 | 104 | 30.1 | 15.493 | 447.9 | 203.8 | 199.7 | 98.7 | 36.2 | 0.662 |  |  | 99.1 | 750.1 | 0.989 | -8 | 57.65 | 97 | 28 | 0.993 | 173.73 | 202 | 8530 | 198.23 | 47.54 | -46.94 | 17.25 | 43.5 | 40.68 | 45.33 | 47 | 58 | 70 | 81 | 37.25 | 89 | 90
11609 | 1745 | 267.6 | 48.6 | 81.1 | 95.1 | 70 | 55.3 | 181.6 | 95 | 211.8 | 198.6 | 43.1 | 11.5 | 30 | 0.064 | 103.9 | 30 | 15.408 | 447.9 | 203.8 | 199.5 | 98.7 | 36.2 | 0.66 |  |  | 99.1 | 750.2 | 0.992 | -8 | 60 | 98 | 28 | 1.003 | 174.12 | 194 | 8730 | 196.93 | 47.65 | -46.94 | 16.88 | 43.64 | 40.88 | 45.23 | 47 | 58 | 70 | 81 | 37.25 | 90 | 88
11610 | 1752 | 268.6 | 49.5 | 81.1 | 95.1 | 70 | 55.3 | 181.9 | 95 | 212.1 | 198.9 | 43 | 11.5 | 30 | 0.06 | 104 | 30 | 15.344 | 447.5 | 203.8 | 199.8 | 98.7 | 36.2 | 0.662 |  |  | 99.1 | 750.2 | 0.991 | -8 | 52.55 | 97 | 28 | 0.995 | 174.9 | 201 | 8990 | 197.25 | 47.42 | -47 | 17 | 43.39 | 40.82 | 44.83 | 47 | 58 | 70 | 81 | 37.65 | 85 | 85
11611 | 1756 | 270.5 | 49.8 | 81.1 | 95.2 | 70 | 55.3 | 182.1 | 95 | 212.5 | 198.6 | 43 | 11.5 | 30 | 0.045 | 104 | 30 | 15.443 | 446.5 | 203.8 | 200.3 | 98.7 | 36.2 | 0.663 |  |  | 99.1 | 750.3 | 0.991 | -8 | 42.35 | 97 | 28 | 0.998 | 172.55 | 201 | 8310 | 199.52 | 48.68 | -46.94 | 16.88 | 43.43 | 40.76 | 44.72 | 47 | 58 | 70 | 81 | 37.25 | 87 | 86
11612 | 1748 | 269 | 49.5 | 81.1 | 95.2 | 70 | 55.3 | 181.9 | 95 | 212.1 | 197.9 | 43 | 11.5 | 30 | 0.041 | 104 | 30 | 15.496 | 447 | 203.8 | 200.2 | 98.7 | 36.2 | 0.661 |  |  | 99.1 | 750.3 | 0.994 | -8 | 41.96 | 98 | 28 | 0.993 | 173.33 | 198 | 9650 | 197.25 | 47.36 | -47.06 | 17.06 | 43.57 | 40.72 | 44.83 | 47 | 58 | 70 | 81 | 37.25 | 90 | 93
11613 | 1757 | 271.2 | 50.1 | 81.1 | 95.2 | 70 | 55.2 | 182 | 95 | 212.3 | 197.9 | 43 | 11.5 | 30 | 0.039 | 104.1 | 30 | 15.432 | 446.4 | 203.8 | 200 | 98.7 | 36.2 | 0.663 |  |  | 99.1 | 750.3 | 0.983 | -8 | 52.55 | 98 | 28 | 1.018 | 173.33 | 201 | 8020 | 197.25 | 46.85 | -46.88 | 17.25 | 43.64 | 40.59 | 45.03 | 47 | 58 | 70 | 81 | 37.25 | 89 | 92
11614 | 1747 | 269.7 | 49.3 | 81.1 | 95.2 | 70 | 55.2 | 181.7 | 95 | 211.8 | 197.7 | 43 | 11.5 | 30 | 0.042 | 104 | 30 | 15.496 | 445.5 | 203.8 | 199.8 | 98.7 | 36.2 | 0.664 |  |  | 99.1 | 750.2 | 0.99 | -8 | 47.84 | 97 | 28 | 1 | 173.33 | 200 | 8900 | 196.93 | 47.35 | -46.94 | 17.12 | 43.4 | 40.63 | 45.12 | 47 | 58 | 70 | 81 | 37.25 | 89 | 89
11615 | 1747 | 268.3 | 49.3 | 81.1 | 95.2 | 70 | 55.2 | 181.3 | 95 | 211.3 | 197.8 | 43.1 | 11.5 | 30 | 0.058 | 104 | 30 | 15.431 | 446.8 | 203.8 | 199.3 | 98.7 | 36.2 | 0.664 |  |  | 99.1 | 750.2 | 0.987 | -8 | 55.69 | 97 | 28 | 0.995 | 173.33 | 194 | 8970 | 197.25 | 46.85 | -47.12 | 17 | 43.66 | 40.7 | 45.12 | 47 | 58 | 70 | 81 | 37.25 | 88 | 90
11616 | 1745 | 267 | 49.1 | 81.1 | 95.2 | 70 | 55.2 | 181.2 | 95 | 211.2 | 198.1 | 43 | 11.5 | 30 | 0.068 | 104 | 30 | 15.358 | 447.4 | 203.8 | 199.1 | 98.7 | 36.2 | 0.663 |  |  | 99.1 | 750.2 | 0.996 | -8 | 59.22 | 97 | 28 | 1 | 174.12 | 193 | 8730 | 199.84 | 47.64 | -47.06 | 17.06 | 43.66 | 40.66 | 45.03 | 47 | 58 | 70 | 81 | 37.25 | 89 | 88
11617 | 1751 | 267.5 | 49.9 | 81.1 | 95.1 | 70 | 55.2 | 181.3 | 95 | 211.3 | 198.6 | 43 | 11.5 | 30 | 0.068 | 103.9 | 30 | 15.362 | 447.1 | 203.8 | 199.5 | 98.7 | 36.2 | 0.663 |  |  | 99.1 | 750.2 | 0.99 | -8 | 58.04 | 98 | 28 | 0.999 | 173.33 | 201 | 8260 | 196.93 | 47.64 | -46.88 | 16.94 | 43.44 | 40.68 | 44.72 | 47 | 58 | 70 | 81 | 37.65 | 90 | 88
11618 | 1756 | 269.4 | 50 | 81.1 | 95.1 | 70 | 55.2 | 181.6 | 95 | 211.8 | 198.6 | 42.9 | 11.5 | 30 | 0.053 | 104 | 30 | 15.455 | 447.3 | 203.8 | 200 | 98.7 | 36.2 | 0.665 |  |  | 99.1 | 750.2 | 0.993 | -8 | 47.06 | 98 | 28 | 1.005 | 174.51 | 202 | 9460 | 199.52 | 48.19 | -47 | 17 | 43.52 | 40.72 | 44.72 | 47 | 58 | 70 | 81 | 37.65 | 87 | 86
11619 | 1753 | 270.9 | 49.5 | 81.1 | 95.1 | 70 | 55.1 | 182 | 95 | 212.4 | 197.9 | 43 | 11.5 | 30 | 0.039 | 104 | 30 | 15.484 | 447.4 | 203.8 | 200.2 | 98.7 | 36.2 | 0.664 |  |  | 99.1 | 750.2 | 0.992 | -8 | 42.35 | 97 | 28 | 0.987 | 174.12 | 198 | 8210 | 200.16 | 47.81 | -47.06 | 17 | 43.48 | 40.61 | 44.72 | 47 | 58 | 70 | 81 | 37.25 | 87 | 86
11620 | 1750 | 269.6 | 49.6 | 81.1 | 95.2 | 70 | 55.1 | 181.8 | 95 | 212.1 | 198.2 | 43 | 11.5 | 30 | 0.046 | 104 | 30 | 15.424 | 447.6 | 203.8 | 200 | 98.7 | 36.2 | 0.663 |  |  | 99.1 | 750.1 | 0.986 | -8 | 49.02 | 98 | 28 | 1 | 173.73 | 202 | 8680 | 197.91 | 47.73 | -46.94 | 16.94 | 43.46 | 40.67 | 45.03 | 47 | 58 | 70 | 81 | 37.25 | 89 | 92
11621 | 1752 | 270.1 | 49.8 | 81.1 | 95.1 | 70 | 55.1 | 182.1 | 95 | 212.4 | 198.7 | 43 | 11.5 | 30 | 0.048 | 104 | 30 | 15.421 | 447.6 | 203.8 | 200.2 | 98.7 | 36.2 | 0.665 |  |  | 99.1 | 750 | 0.991 | -8 | 53.73 | 97 | 28 | 0.998 | 174.12 | 195 | 9160 | 199.18 | 47.4 | -47.06 | 17 | 43.46 | 40.72 | 45.03 | 47 | 58 | 70 | 81 | 37.25 | 86 | 89
11622 | 1754 | 270.7 | 50 | 81.1 | 95.2 | 70 | 55.1 | 182.1 | 95 | 212.4 | 198.7 | 43 | 11.5 | 30 | 0.047 | 104 | 30 | 15.435 | 446.6 | 203.8 | 200.2 | 98.7 | 36.2 | 0.665 |  |  | 99 | 750 | 0.985 | -8 | 51.76 | 97 | 28 | 1.011 | 172.16 | 199 | 8820 | 198.86 | 47.75 | -46.75 | 16.62 | 43.53 | 40.75 | 44.92 | 47 | 58 | 70 | 81 | 37.25 | 88 | 86
11623 | 1753 | 270.4 | 49.8 | 81.1 | 95.2 | 70 | 55.1 | 181.8 | 95 | 212.1 | 198.2 | 43 | 11.5 | 30 | 0.049 | 104 | 30 | 15.455 | 447.2 | 203.8 | 199.9 | 98.7 | 36.2 | 0.665 |  |  | 99.1 | 749.9 | 0.992 | -8 | 44.71 | 98 | 28 | 0.998 | 173.73 | 195 | 8970 | 196.61 | 47.11 | -46.88 | 16.81 | 43.47 | 40.85 | 44.92 | 47 | 58 | 70 | 81 | 37.25 | 89 | 86
11624 | 1752 | 270.7 | 49.7 | 81.1 | 95.2 | 70 | 55.1 | 181.8 | 95 | 212.1 | 197.9 | 43 | 11.5 | 30 | 0.044 | 104 | 30 | 15.505 | 447.2 | 203.8 | 199.8 | 98.7 | 36.2 | 0.664 |  |  | 99.1 | 749.8 | 0.989 | -8 | 47.06 | 98 | 28 | 1.003 | 173.73 | 198 | 8730 | 196.93 | 47.83 | -47.06 | 17.12 | 43.66 | 40.95 | 44.92 | 47 | 58 | 70 | 81 | 37.25 | 89 | 84
11625 | 1745 | 269 | 49.2 | 81.1 | 95.3 | 70 | 55.1 | 181.7 | 95 | 211.8 | 197.6 | 43 | 11.5 | 30 | 0.053 | 104 | 30 | 15.524 | 447.6 | 203.8 | 199.4 | 98.7 | 36.2 | 0.662 |  |  | 99.1 | 749.8 | 0.988 | -8 | 55.29 | 98 | 28 | 0.988 | 170.59 | 195 | 8020 | 200.16 | 47.92 | -46.94 | 17 | 43.21 | 40.69 | 45.12 | 47 | 58 | 70 | 81 | 37.25 | 87 | 86
11626 | 1739 | 266.9 | 48.1 | 81.1 | 95.2 | 70 | 55 | 181.7 | 95 | 211.8 | 197.6 | 43 | 11.5 | 30 | 0.074 | 103.9 | 30 | 15.365 | 448.1 | 203.8 | 198.6 | 98.7 | 36.2 | 0.657 |  |  | 99.1 | 749.8 | 0.991 | -8 | 60 | 97 | 28 | 1.008 | 173.33 | 199 | 8990 | 195.98 | 47.92 | -46.94 | 16.75 | 43.63 | 40.9 | 45.03 | 47 | 58 | 70 | 81 | 37.25 | 88 | 86
11627 | 1736 | 263.8 | 48 | 81.1 | 95.2 | 70 | 55 | 181.3 | 95 | 211.2 | 197.5 | 42.9 | 11.5 | 30 | 0.087 | 103.8 | 30 | 15.225 | 448.5 | 203.8 | 198.2 | 98.7 | 36.2 | 0.655 |  |  | 99.1 | 749.8 | 0.989 | -8 | 60.78 | 97 | 28 | 0.995 | 172.55 | 202 | 8240 | 194.68 | 48.74 | -46.56 | 16.69 | 43.73 | 41.06 | 44.83 | 47 | 58 | 70 | 81 | 37.65 | 88 | 89
11628 | 1745 | 264.8 | 48.3 | 81.1 | 95.1 | 70 | 55 | 181.4 | 95 | 211.5 | 198.1 | 42.9 | 11.5 | 30 | 0.078 | 103.9 | 30 | 15.179 | 448.4 | 203.8 | 198.9 | 98.7 | 36.2 | 0.656 |  |  | 99.1 | 749.9 | 0.999 | -8 | 60 | 98 | 28 | 0.999 | 172.55 | 202 | 8990 | 195 | 49.61 | -46.81 | 17.12 | 43.71 | 41.06 | 44.72 | 47 | 58 | 70 | 81 | 37.65 | 86 | 88
11629 | 1760 | 268.7 | 49.9 | 81.1 | 95.1 | 70 | 55 | 182.1 | 95 | 212.5 | 199.1 | 42.8 | 11.5 | 30 | 0.053 | 104 | 30 | 15.289 | 445.9 | 203.8 | 200.4 | 98.7 | 36.2 | 0.661 |  |  | 99.1 | 749.9 | 0.991 | -8 | 43.14 | 97 | 28 | 1.016 | 175.69 | 195 | 9140 | 199.18 | 48.19 | -47 | 17 | 43.56 | 40.89 | 44.62 | 47 | 58 | 70 | 81 | 37.25 | 89 | 86
11630 | 1764 | 272.8 | 49.9 | 81.1 | 95.2 | 70 | 55 | 182.7 | 95 | 213.3 | 198.4 | 42.9 | 11.5 | 30 | 0.027 | 104.1 | 30 | 15.566 | 444.5 | 203.8 | 201.2 | 98.7 | 36.2 | 0.664 |  |  | 99.1 | 750 | 0.988 | -8 | 41.18 | 97 | 28 | 1.004 | 173.73 | 195 | 8700 | 200.79 | 48.11 | -47.12 | 17 | 43.47 | 40.85 | 44.83 | 47 | 58 | 70 | 81 | 37.25 | 90 | 87
11631 | 1750 | 270.6 | 49 | 81.1 | 95.2 | 70 | 55 | 182.4 | 95 | 212.7 | 198.5 | 43 | 11.5 | 30 | 0.031 | 104.1 | 30 | 15.576 | 445.1 | 203.8 | 200.9 | 98.7 | 36.2 | 0.663 |  |  | 99.1 | 749.9 | 0.992 | -8 | 43.92 | 98 | 28 | 1.004 | 173.73 | 200 | 8290 | 200.16 | 48.14 | -47.12 | 17.19 | 43.6 | 40.86 | 45.12 | 47 | 58 | 70 | 81 | 37.25 | 90 | 93
11632 | 1757 | 271.4 | 50.2 | 81.1 | 95.1 | 70 | 54.9 | 182.3 | 95 | 212.7 | 199.2 | 43.1 | 11.5 | 30 | 0.039 | 104.1 | 30 | 15.453 | 445.3 | 203.8 | 200.8 | 98.7 | 36.2 | 0.666 |  |  | 99.1 | 749.9 | 0.991 | -8 | 55.69 | 98 | 28 | 0.994 | 174.51 | 204 | 9120 | 198.54 | 48.15 | -47 | 16.94 | 43.43 | 40.71 | 45.23 | 47 | 58 | 70 | 81 | 37.25 | 90 | 89
11633 | 1750 | 271.1 | 49.4 | 81.1 | 95.2 | 70 | 54.9 | 182.1 | 95 | 212.3 | 198.5 | 43.1 | 11.5 | 30 | 0.031 | 104.1 | 30 | 15.548 | 445.6 | 203.8 | 200.9 | 98.7 | 36.2 | 0.666 |  |  | 99.1 | 749.8 | 0.99 | -8 | 41.96 | 97 | 28 | 1.003 | 174.12 | 198 | 8750 | 200.47 | 47.43 | -47 | 16.94 | 43.63 | 40.7 | 45.23 | 47 | 58 | 70 | 81 | 37.25 | 89 | 84
11634 | 1747 | 269.8 | 49.4 | 81.1 | 95.1 | 70 | 54.9 | 181.8 | 95 | 212 | 198.4 | 43.2 | 11.5 | 30 | 0.042 | 104 | 30 | 15.528 | 446 | 203.8 | 200.3 | 98.7 | 36.2 | 0.666 |  |  | 99.1 | 749.8 | 0.992 | -8 | 50.59 | 98 | 28 | 0.998 | 173.73 | 197 | 8700 | 198.23 | 47.64 | -46.88 | 17.12 | 43.36 | 40.73 | 45.33 | 47 | 58 | 70 | 81 | 37.25 | 91 | 89
11635 | 1751 | 270.8 | 49.3 | 81.1 | 95.2 | 70 | 54.9 | 181.7 | 95 | 211.8 | 198.9 | 43.2 | 11.5 | 30 | 0.05 | 104 | 30 | 15.469 | 444.9 | 203.8 | 200.3 | 98.7 | 36.2 | 0.666 |  |  | 99.1 | 749.8 | 0.989 | -8 | 58.04 | 97 | 28 | 1.01 | 174.51 | 201 | 9210 | 199.84 | 47.43 | -46.88 | 16.94 | 43.33 | 40.71 | 45.23 | 47 | 58 | 70 | 81 | 37.25 | 90 | 89
11636 | 1753 | 271.6 | 49.7 | 81.1 | 95.2 | 70 | 54.9 | 181.5 | 95 | 211.7 | 198.5 | 43.1 | 11.5 | 30 | 0.037 | 104.1 | 30 | 15.534 | 445.8 | 203.8 | 200.5 | 98.7 | 36.2 | 0.667 |  |  | 99.1 | 749.8 | 0.992 | -8 | 51.37 | 97 | 28 | 0.993 | 173.33 | 198 | 8190 | 197.25 | 47.32 | -47 | 17 | 43.44 | 40.67 | 45.03 | 47 | 58 | 70 | 81 | 37.25 | 89 | 91
11637 | 1745 | 270.4 | 49 | 81.1 | 95.2 | 70 | 54.9 | 181.2 | 95 | 211.2 | 198 | 43.1 | 11.5 | 30 | 0.038 | 104 | 30 | 15.548 | 446.2 | 203.8 | 200.2 | 98.7 | 36.2 | 0.667 |  |  | 99.1 | 749.7 | 0.992 | -8 | 50.2 | 98 | 28 | 0.992 | 173.33 | 199 | 8140 | 196.61 | 46.53 | -47 | 16.94 | 43.26 | 40.63 | 45.12 | 47 | 58 | 70 | 81 | 37.25 | 90 | 89
11638 | 1743 | 268.7 | 49 | 81.1 | 95.2 | 70 | 54.9 | 180.9 | 95 | 211 | 198.4 | 43 | 11.5 | 30 | 0.058 | 104 | 30 | 15.455 | 446.7 | 203.8 | 199.8 | 98.7 | 36.2 | 0.664 |  |  | 99.1 | 749.7 | 0.996 | -8 | 54.12 | 98 | 28 | 1 | 174.12 | 194 | 9380 | 197.25 | 48.45 | -46.94 | 17 | 43.46 | 40.7 | 45.03 | 47 | 58 | 70 | 81 | 37.25 | 87 | 90
11639 | 1743 | 268.2 | 48.8 | 81.1 | 95.2 | 70 | 54.9 | 181.5 | 95.1 | 211.7 | 198.7 | 43 | 11.5 | 30 | 0.067 | 104 | 30 | 15.378 | 446.7 | 203.8 | 199.7 | 98.7 | 36.2 | 0.662 |  |  | 99.1 | 749.8 | 0.991 | -8 | 58.43 | 97 | 28 | 1.005 | 174.12 | 201 | 8290 | 199.84 | 48 | -46.88 | 16.94 | 43.44 | 40.76 | 44.92 | 47 | 58 | 70 | 81 | 37.25 | 87 | 89
11640 | 1743 | 266.3 | 49.1 | 81.1 | 95.3 | 70 | 54.9 | 181.5 | 95 | 211.6 | 198.7 | 42.9 | 11.5 | 30 | 0.071 | 103.9 | 30 | 15.361 | 446.9 | 203.8 | 199.7 | 98.7 | 36.2 | 0.661 |  |  | 99.1 | 749.8 | 0.989 | -8 | 57.65 | 98 | 28 | 0.997 | 174.51 | 200 | 8680 | 196.61 | 47.63 | -47 | 16.94 | 43.41 | 40.74 | 44.72 | 47 | 58 | 70 | 81 | 37.25 | 87 | 84
11641 | 1746 | 268 | 48.5 | 81.1 | 95.2 | 70 | 54.9 | 181.8 | 95 | 211.9 | 198.7 | 42.9 | 11.5 | 30 | 0.065 | 104 | 30 | 15.335 | 446.2 | 203.8 | 199.7 | 98.7 | 36.2 | 0.664 |  |  | 99.1 | 749.9 | 0.991 | -8 | 52.16 | 98 | 28 | 1.003 | 174.51 | 195 | 8430 | 198.86 | 47.89 | -47 | 16.88 | 43.47 | 40.74 | 44.62 | 47 | 58 | 70 | 81 | 37.25 | 89 | 82
11642 | 1754 | 268.2 | 50.2 | 81.1 | 95.2 | 70 | 54.9 | 181.8 | 95 | 212 | 198.9 | 42.9 | 11.5 | 30 | 0.064 | 104 | 30 | 15.364 | 445.6 | 203.8 | 199.9 | 98.7 | 36.2 | 0.666 |  |  | 99.2 | 749.9 | 0.986 | -8 | 55.29 | 98 | 28 | 1.003 | 173.73 | 203 | 8850 | 196.61 | 48.03 | -46.88 | 16.88 | 43.52 | 40.84 | 44.62 | 47 | 58 | 70 | 81 | 37.25 | 88 | 84
11643 | 1758 | 270.6 | 50.2 | 81.1 | 95.1 | 70 | 54.9 | 182.1 | 95.1 | 212.5 | 198.1 | 42.9 | 11.5 | 30 | 0.043 | 104 | 30 | 15.484 | 445.7 | 203.8 | 200.2 | 98.7 | 36.2 | 0.667 |  |  | 99.2 | 749.9 | 0.988 | -8 | 42.75 | 98 | 28 | 1.013 | 173.33 | 199 | 7870 | 199.52 | 46.63 | -47 | 17.06 | 43.47 | 40.7 | 44.72 | 47 | 58 | 70 | 81 | 37.25 | 90 | 89
11644 | 1747 | 269.4 | 48.8 | 81.1 | 95.1 | 70 | 54.9 | 181.9 | 95.1 | 212.1 | 197.6 | 43 | 11.5 | 30 | 0.043 | 104 | 30 | 15.466 | 446.8 | 203.8 | 199.8 | 98.7 | 36.2 | 0.665 |  |  | 99.1 | 749.9 | 0.996 | -8 | 43.14 | 98 | 28 | 0.993 | 172.94 | 196 | 8260 | 200.16 | 47.27 | -46.88 | 17.12 | 43.58 | 40.78 | 45.03 | 47 | 58 | 70 | 81 | 37.25 | 89 | 89
11645 | 1750 | 268.7 | 49.3 | 81.1 | 95.1 | 70 | 54.9 | 181.7 | 95.1 | 211.9 | 198.1 | 43 | 11.5 | 30 | 0.059 | 104 | 30 | 15.404 | 446.3 | 203.8 | 199.4 | 98.7 | 36.2 | 0.664 |  |  | 99.1 | 749.9 | 0.989 | -8 | 59.61 | 97 | 28 | 0.991 | 173.73 | 193 | 8510 | 196.61 | 48.01 | -46.88 | 17 | 43.56 | 40.61 | 45.12 | 47 | 58 | 70 | 81 | 37.25 | 90 | 83
11646 | 1744 | 267.2 | 48.7 | 81.1 | 95.1 | 70 | 54.9 | 181.5 | 95.1 | 211.7 | 198.3 | 43 | 11.5 | 30 | 0.071 | 103.9 | 30 | 15.423 | 446.6 | 203.8 | 199.2 | 98.7 | 36.2 | 0.662 |  |  | 99.1 | 749.9 | 0.992 | -8 | 59.61 | 98 | 28 | 1.005 | 174.12 | 201 | 8950 | 198.23 | 47.58 | -46.75 | 16.81 | 43.6 | 40.81 | 45.03 | 47 | 58 | 70 | 81 | 37.25 | 85 | 89
11647 | 1746 | 267.2 | 48.7 | 81.1 | 95.2 | 70 | 54.9 | 181.6 | 95 | 211.8 | 198.4 | 43 | 11.5 | 30 | 0.074 | 103.9 | 30 | 15.348 | 447 | 203.8 | 199.1 | 98.7 | 36.2 | 0.661 |  |  | 99.1 | 749.9 | 0.99 | -8 | 59.22 | 97 | 28 | 1 | 173.73 | 194 | 8920 | 196.61 | 48.79 | -47 | 16.94 | 43.65 | 40.84 | 44.92 | 47 | 58 | 70 | 81 | 37.25 | 90 | 88
11648 | 1750 | 267 | 49.4 | 81.1 | 95.2 | 70 | 54.9 | 181.6 | 95 | 211.8 | 198.7 | 42.9 | 11.5 | 30 | 0.069 | 104 | 30 | 15.339 | 446.3 | 203.8 | 199.4 | 98.7 | 36.2 | 0.661 |  |  | 99.1 | 749.9 | 0.983 | -8 | 58.43 | 98 | 28 | 0.994 | 174.51 | 203 | 9730 | 196.61 | 49.28 | -47.12 | 16.94 | 43.52 | 40.87 | 44.72 | 47 | 58 | 70 | 81 | 37.25 | 91 | 85
11649 | 1760 | 270.6 | 50.5 | 81.1 | 95.1 | 70 | 54.9 | 182.1 | 95 | 212.5 | 199.1 | 42.9 | 11.5 | 30 | 0.049 | 104 | 30 | 15.418 | 444.6 | 203.8 | 200.3 | 98.7 | 36.2 | 0.664 |  |  | 99.1 | 749.9 | 0.999 | -8 | 52.94 | 98 | 28 | 0.999 | 175.29 | 195 | 9340 | 198.86 | 48.08 | -47.06 | 16.94 | 43.65 | 40.71 | 44.62 | 47 | 58 | 70 | 81 | 37.25 | 88 | 85
11650 | 1753 | 268.9 | 50.1 | 81.1 | 95.1 | 70 | 54.9 | 182 | 95 | 212.3 | 198.9 | 43 | 11.5 | 30 | 0.043 | 104 | 30 | 15.483 | 445.7 | 203.8 | 200.7 | 98.7 | 36.2 | 0.665 |  |  | 99.1 | 750 | 0.995 | -8 | 46.67 | 98 | 28 | 0.999 | 174.12 | 195 | 9850 | 199.52 | 48.06 | -47.06 | 17.12 | 43.66 | 40.67 | 44.83 | 47 | 58 | 70 | 81 | 37.25 | 90 | 87
11651 | 1752 | 270.6 | 49 | 81.1 | 95.1 | 70 | 55 | 182.2 | 95 | 212.6 | 198.3 | 43.1 | 11.5 | 30 | 0.033 | 104.1 | 30 | 15.507 | 445.3 | 203.8 | 200.7 | 98.7 | 36.2 | 0.666 |  |  | 99.1 | 750 | 0.993 | -8 | 45.88 | 98 | 28 | 1 | 174.9 | 197 | 9120 | 199.84 | 47.55 | -47 | 16.81 | 43.39 | 40.72 | 45.03 | 47 | 58 | 70 | 81 | 37.25 | 87 | 94
11652 | 1751 | 270.3 | 49.6 | 81.1 | 95.2 | 70 | 55 | 182.1 | 95 | 212.3 | 198.2 | 43.1 | 11.5 | 30 | 0.037 | 104 | 30 | 15.423 | 445.7 | 203.8 | 200.2 | 98.7 | 36.2 | 0.666 |  |  | 99.1 | 749.9 | 0.993 | -8 | 48.24 | 97 | 28 | 1.008 | 174.12 | 196 | 8510 | 198.54 | 47.6 | -47 | 17.06 | 43.63 | 40.73 | 45.23 | 47 | 58 | 70 | 81 | 37.25 | 86 | 87
11653 | 1755 | 270.9 | 49.9 | 81.1 | 95.2 | 70 | 55 | 182 | 95 | 212.4 | 198.2 | 43.1 | 11.5 | 30 | 0.042 | 104 | 30 | 15.422 | 445.6 | 203.8 | 200.1 | 98.7 | 36.2 | 0.667 |  |  | 99.1 | 749.9 | 0.993 | -8 | 48.63 | 97 | 28 | 1.003 | 174.12 | 201 | 8900 | 196.93 | 48.51 | -46.94 | 16.94 | 43.56 | 40.77 | 45.23 | 47 | 58 | 70 | 81 | 37.25 | 86 | 87
11654 | 1750 | 270.4 | 49.6 | 81.1 | 95.1 | 70 | 55 | 182 | 95 | 212.1 | 198.1 | 43.1 | 11.5 | 30 | 0.04 | 104 | 30 | 15.472 | 445.1 | 203.8 | 200.2 | 98.7 | 36.2 | 0.666 |  |  | 99.1 | 749.8 | 0.985 | -8 | 47.84 | 98 | 28 | 1.002 | 173.73 | 200 | 9190 | 196.93 | 47.4 | -47.12 | 16.88 | 43.51 | 40.68 | 45.23 | 47 | 58 | 70 | 81 | 37.25 | 87 | 89
11655 | 1744 | 268.1 | 49 | 81.1 | 95.1 | 70 | 54.9 | 181.4 | 95 | 211.5 | 198 | 43.1 | 11.5 | 30 | 0.052 | 104 | 30 | 15.468 | 446.3 | 203.8 | 199.7 | 98.7 | 36.2 | 0.664 |  |  | 99.1 | 749.8 | 0.987 | -8 | 45.88 | 98 | 28 | 1.008 | 173.73 | 195 | 8380 | 198.23 | 47.41 | -47.06 | 17.06 | 43.56 | 40.74 | 45.23 | 47 | 58 | 70 | 81 | 37.25 | 88 | 88
11656 | 1748 | 267.6 | 49.8 | 81.1 | 95.2 | 70 | 54.9 | 181.2 | 95 | 211.2 | 198.3 | 43.1 | 11.5 | 30 | 0.063 | 103.9 | 30 | 15.395 | 447.4 | 203.8 | 199.4 | 98.7 | 36.2 | 0.663 |  |  | 99.1 | 749.9 | 0.991 | -8 | 59.22 | 97 | 28 | 0.998 | 170.98 | 193 | 8530 | 196.61 | 47.31 | -46.94 | 17.19 | 43.55 | 40.74 | 45.03 | 47 | 58 | 70 | 81 | 37.25 | 88 | 85
11657 | 1751 | 268.3 | 49.7 | 81.1 | 95.1 | 70 | 54.9 | 181.5 | 95 | 211.7 | 198.6 | 43 | 11.5 | 30 | 0.065 | 104 | 30 | 15.375 | 447.3 | 203.8 | 199.5 | 98.7 | 36.2 | 0.664 |  |  | 99.1 | 749.9 | 0.991 | -8 | 54.12 | 97 | 28 | 1.009 | 174.12 | 203 | 8140 | 196.93 | 47.34 | -47 | 17 | 43.58 | 40.78 | 44.83 | 47 | 58 | 70 | 81 | 37.25 | 88 | 85
11658 | 1748 | 268.4 | 49.1 | 81.1 | 95.1 | 70 | 54.9 | 181.5 | 95 | 211.6 | 198.7 | 42.9 | 11.5 | 30 | 0.053 | 104 | 30 | 15.415 | 447.3 | 203.8 | 200 | 98.7 | 36.2 | 0.665 |  |  | 99.1 | 749.9 | 0.992 | -8 | 54.51 | 98 | 28 | 0.992 | 174.9 | 201 | 8140 | 198.54 | 47.61 | -47 | 17.06 | 43.55 | 40.62 | 44.72 | 47 | 58 | 70 | 81 | 37.25 | 88 | 87
11659 | 1752 | 269.3 | 49.6 | 81.1 | 95.2 | 70 | 54.9 | 181.6 | 95 | 211.9 | 198.2 | 42.9 | 11.5 | 30 | 0.041 | 104 | 30 | 15.426 | 447.8 | 203.8 | 200.3 | 98.7 | 36.2 | 0.665 |  |  | 99.1 | 750 | 0.991 | -8 | 45.1 | 98 | 28 | 0.998 | 174.12 | 199 | 8850 | 200.16 | 48 | -47 | 17 | 43.47 | 40.8 | 44.72 | 47 | 58 | 70 | 81 | 37.25 | 87 | 86
11660 | 1750 | 268.9 | 49.4 | 81 | 95.2 | 70 | 54.8 | 181.6 | 95.1 | 211.8 | 198 | 43 | 11.5 | 30 | 0.046 | 104 | 30 | 15.357 | 447.5 | 203.8 | 199.9 | 98.7 | 36.2 | 0.665 |  |  | 99.2 | 750 | 0.987 | -8 | 52.94 | 98 | 28 | 0.997 | 172.94 | 195 | 8020 | 198.86 | 47.86 | -46.94 | 17 | 43.5 | 40.7 | 44.92 | 47 | 58 | 70 | 81 | 37.25 | 88 | 84
11661 | 1751 | 269.8 | 49.2 | 81 | 95.2 | 70 | 54.8 | 181.7 | 95.1 | 211.9 | 198.6 | 43 | 11.5 | 30 | 0.053 | 104 | 30 | 15.396 | 447.2 | 203.8 | 199.8 | 98.7 | 36.2 | 0.665 |  |  | 99.1 | 750 | 0.991 | -8 | 55.29 | 98 | 28 | 0.996 | 174.51 | 201 | 8900 | 196.93 | 47.49 | -46.94 | 17.06 | 43.45 | 40.84 | 45.03 | 47 | 58 | 70 | 81 | 37.25 | 91 | 86
11662 | 1743 | 268.1 | 48.5 | 81 | 95.2 | 70 | 54.8 | 181.6 | 95.1 | 211.7 | 198.7 | 43 | 11.5 | 30 | 0.055 | 104 | 30 | 15.451 | 447.5 | 203.8 | 200 | 98.7 | 36.2 | 0.664 |  |  | 99.1 | 750 | 0.995 | -8 | 50.2 | 98 | 28 | 0.991 | 174.12 | 203 | 9090 | 197.25 | 47.34 | -47 | 17.19 | 43.66 | 40.8 | 44.92 | 47 | 58 | 70 | 81 | 37.25 | 93 | 89
11663 | 1741 | 266.2 | 48.1 | 81 | 95.2 | 70 | 54.8 | 181.5 | 95 | 211.6 | 198.7 | 43 | 11.5 | 30 | 0.067 | 104 | 30 | 15.382 | 447.8 | 203.8 | 199.7 | 98.7 | 36.2 | 0.663 |  |  | 99.1 | 750.1 | 0.993 | -8 | 56.86 | 97 | 28 | 0.997 | 174.12 | 194 | 9310 | 196.61 | 48.61 | -46.94 | 16.94 | 43.58 | 40.67 | 44.83 | 47 | 58 | 70 | 81 | 37.25 | 89 | 84
11664 | 1746 | 266.3 | 48.7 | 81 | 95.2 | 70 | 54.7 | 181.5 | 95 | 211.6 | 198.6 | 42.9 | 11.5 | 30 | 0.07 | 103.9 | 30 | 15.324 | 448.8 | 203.8 | 199.3 | 98.7 | 36.2 | 0.662 |  |  | 99.1 | 750.2 | 0.99 | -8 | 60 | 98 | 28 | 1.006 | 174.12 | 193 | 8070 | 196.93 | 48.5 | -47 | 16.88 | 43.57 | 40.7 | 44.83 | 47 | 58 | 70 | 81 | 37.65 | 87 | 80
11665 | 1748 | 266.6 | 48.6 | 81 | 95.1 | 70 | 54.7 | 181.6 | 95 | 211.7 | 198.6 | 42.9 | 11.5 | 30 | 0.07 | 103.9 | 30 | 15.329 | 448.6 | 203.8 | 199.3 | 98.7 | 36.2 | 0.662 |  |  | 99.1 | 750.3 | 0.99 | -8 | 58.04 | 98 | 28 | 1.016 | 174.12 | 203 | 8510 | 197.91 | 48.47 | -46.75 | 16.75 | 43.69 | 40.89 | 44.72 | 47 | 58 | 70 | 81 | 37.65 | 86 | 83
11666 | 1748 | 265.9 | 48.8 | 81 | 95 | 70 | 54.7 | 181.3 | 95 | 211.4 | 198.9 | 42.9 | 11.5 | 30 | 0.069 | 103.9 | 30 | 15.355 | 448.5 | 203.8 | 199.6 | 98.7 | 36.2 | 0.663 |  |  | 99.1 | 750.4 | 0.99 | -8 | 58.43 | 98 | 28 | 1.01 | 172.94 | 195 | 8870 | 199.52 | 48.78 | -47.06 | 16.94 | 43.44 | 40.97 | 44.72 | 47 | 58 | 70 | 81 | 37.65 | 86 | 88
11667 | 1764 | 270.1 | 50.1 | 81 | 95.1 | 70 | 54.6 | 181.9 | 95 | 212.5 | 199.1 | 42.9 | 11.5 | 30 | 0.052 | 104 | 30 | 15.389 | 446.3 | 203.8 | 200.2 | 98.7 | 36.2 | 0.667 |  |  | 99.1 | 750.4 | 0.992 | -8 | 44.31 | 97 | 28 | 1.004 | 174.9 | 202 | 9190 | 198.54 | 49.54 | -46.94 | 16.88 | 43.7 | 40.98 | 44.72 | 47 | 58 | 70 | 81 | 37.25 | 87 | 85
11668 | 1757 | 271.7 | 49.8 | 81 | 95.1 | 70 | 54.6 | 182.6 | 95 | 213.2 | 198.3 | 43 | 11.5 | 30 | 0.032 | 104.1 | 30 | 15.604 | 445.3 | 203.8 | 200.7 | 98.7 | 36.2 | 0.669 |  |  | 99.1 | 750.4 | 0.992 | -8 | 41.57 | 98 | 28 | 1.001 | 173.73 | 200 | 8650 | 199.84 | 48.54 | -46.94 | 16.75 | 43.41 | 40.95 | 44.92 | 47 | 58 | 70 | 81 | 37.25 | 88 | 86
11669 | 1747 | 268.6 | 48.9 | 81 | 95.1 | 70 | 54.6 | 181.8 | 95 | 212 | 198.4 | 43.1 | 11.5 | 30 | 0.048 | 104 | 30 | 15.488 | 445.5 | 203.8 | 200.3 | 98.7 | 36.2 | 0.666 |  |  | 99.1 | 750.3 | 0.991 | -8 | 47.84 | 98 | 28 | 1.011 | 174.12 | 200 | 8240 | 202.1 | 47.63 | -46.88 | 16.75 | 43.52 | 40.9 | 45.12 | 47 | 58 | 70 | 81 | 37.25 | 87 | 88
11670 | 1754 | 269.5 | 49.5 | 81 | 95 | 70 | 54.6 | 181.6 | 95 | 211.9 | 198.7 | 43.1 | 11.5 | 30 | 0.059 | 104 | 30 | 15.382 | 447.1 | 203.8 | 199.8 | 98.7 | 36.2 | 0.665 |  |  | 99.2 | 750.3 | 0.994 | -8 | 58.82 | 98 | 28 | 0.995 | 174.12 | 195 | 8770 | 196.93 | 48.4 | -46.75 | 16.81 | 43.59 | 40.75 | 45.23 | 47 | 58 | 70 | 81 | 37.25 | 86 | 86
11671 | 1747 | 268.7 | 49 | 81 | 95 | 70 | 54.6 | 181.6 | 95.1 | 211.8 | 199.2 | 43.1 | 11.5 | 30 | 0.06 | 104 | 30 | 15.383 | 446.7 | 203.8 | 200.1 | 98.7 | 36.2 | 0.664 |  |  | 99.1 | 750.2 | 0.989 | -8 | 57.65 | 98 | 28 | 0.991 | 174.9 | 196 | 8820 | 198.54 | 48.41 | -46.88 | 17.19 | 43.67 | 40.85 | 44.92 | 47 | 58 | 70 | 81 | 37.25 | 86 | 85
11672 | 1759 | 270.1 | 50.5 | 81 | 95.1 | 70 | 54.6 | 181.7 | 95 | 212 | 199.4 | 43 | 11.5 | 30 | 0.047 | 104 | 30 | 15.429 | 446.4 | 203.8 | 200.7 | 98.7 | 36.2 | 0.668 |  |  | 99.1 | 750.1 | 0.993 | -8 | 50.59 | 97 | 28 | 1.007 | 174.51 | 204 | 9600 | 199.84 | 48.35 | -47.12 | 17.12 | 43.48 | 40.8 | 44.92 | 47 | 58 | 70 | 81 | 37.65 | 92 | 81
11673 | 1755 | 271.5 | 50 | 81 | 95.1 | 70 | 54.6 | 182.1 | 95 | 212.5 | 198.4 | 43.1 | 11.5 | 30 | 0.031 | 104.1 | 30 | 15.556 | 446.3 | 203.8 | 201 | 98.7 | 36.2 | 0.667 |  |  | 99.1 | 750.1 | 0.991 | -8 | 40.39 | 98 | 28 | 1.011 | 173.73 | 195 | 9430 | 199.18 | 48.66 | -47.06 | 17.12 | 43.62 | 40.64 | 44.92 | 47 | 58 | 70 | 81 | 37.25 | 90 | 88
11674 | 1752 | 271.1 | 49.7 | 81 | 95.1 | 70 | 54.6 | 181.9 | 95 | 212.2 | 198.1 | 43.1 | 11.5 | 30 | 0.03 | 104 | 30 | 15.536 | 446.4 | 203.8 | 200.6 | 98.7 | 36.2 | 0.667 |  |  | 99.1 | 750 | 0.99 | -8 | 43.92 | 97 | 28 | 1.004 | 172.55 | 195 | 7940 | 199.18 | 47.3 | -47.06 | 17.19 | 43.66 | 40.72 | 45.03 | 47 | 58 | 70 | 81 | 37.25 | 91 | 93
11675 | 1749 | 270.2 | 49.3 | 81 | 95.1 | 70 | 54.6 | 181.6 | 95 | 211.9 | 198.6 | 43.1 | 11.5 | 30 | 0.039 | 104 | 30 | 15.489 | 447.4 | 203.8 | 200.4 | 98.7 | 36.2 | 0.667 |  |  | 99.1 | 749.9 | 0.988 | -8 | 55.29 | 97 | 28 | 1.009 | 174.51 | 202 | 8330 | 197.25 | 48.38 | -47.12 | 16.88 | 43.52 | 40.82 | 45.23 | 47 | 58 | 70 | 81 | 37.25 | 88 | 89
11676 | 1752 | 270.7 | 50 | 81 | 95.1 | 70 | 54.6 | 181.8 | 95 | 212 | 198.7 | 43.1 | 11.5 | 30 | 0.039 | 104 | 30 | 15.521 | 447.5 | 203.8 | 200.6 | 98.7 | 36.2 | 0.668 |  |  | 99.1 | 749.9 | 0.992 | -8 | 47.06 | 97 | 28 | 0.993 | 174.51 | 195 | 9510 | 198.86 | 47.62 | -47 | 16.81 | 43.58 | 40.77 | 45.12 | 47 | 58 | 70 | 81 | 37.25 | 86 | 89
11677 | 1751 | 270.2 | 50.4 | 81 | 95.2 | 70 | 54.5 | 181.5 | 95 | 211.7 | 198.1 | 43.1 | 11.5 | 30 | 0.041 | 104 | 30 | 15.523 | 448.2 | 203.8 | 200.2 | 98.7 | 36.2 | 0.666 |  |  | 99.1 | 749.9 | 0.992 | -8 | 43.53 | 97 | 28 | 1.013 | 173.73 | 201 | 8260 | 199.52 | 47.74 | -46.94 | 16.81 | 43.35 | 40.79 | 45.12 | 47 | 58 | 70 | 81 | 37.25 | 87 | 91
11678 | 1746 | 270.3 | 48.6 | 81 | 95.2 | 70 | 54.5 | 181.6 | 95 | 211.7 | 198.4 | 43.1 | 11.5 | 30 | 0.052 | 104 | 30 | 15.447 | 450 | 203.8 | 199.9 | 98.7 | 36.2 | 0.665 |  |  | 99.1 | 749.9 | 0.998 | -8 | 53.73 | 97 | 28 | 0.994 | 173.33 | 194 | 8310 | 196.93 | 47.82 | -47 | 16.88 | 43.44 | 40.68 | 45.12 | 47 | 58 | 70 | 81 | 37.25 | 88 | 88
11679 | 1748 | 269.2 | 49.6 | 81 | 95 | 70 | 54.5 | 181.2 | 95 | 211.2 | 198.4 | 43 | 11.5 | 30 | 0.059 | 104 | 30 | 15.394 | 450.4 | 203.8 | 199.6 | 98.7 | 36.2 | 0.664 |  |  | 99.1 | 749.9 | 0.989 | -8 | 55.29 | 97 | 28 | 1.013 | 173.73 | 195 | 8120 | 197.91 | 48.01 | -46.88 | 16.94 | 43.37 | 40.72 | 44.92 | 47 | 58 | 70 | 81 | 37.25 | 90 | 83
11680 | 1745 | 267.4 | 48.8 | 81 | 95.1 | 70 | 54.5 | 181.4 | 95 | 211.6 | 198.5 | 42.9 | 11.5 | 30 | 0.066 | 104 | 30 | 15.365 | 451 | 203.8 | 199.5 | 98.7 | 36.1 | 0.663 |  |  | 99.1 | 749.9 | 0.982 | -8 | 58.43 | 98 | 28 | 1.01 | 173.73 | 200 | 9090 | 197.91 | 47.41 | -47 | 17 | 43.62 | 40.79 | 44.83 | 47 | 58 | 70 | 81 | 37.25 | 91 | 84
11681 | 1738 | 265.4 | 47.8 | 81 | 95.1 | 70 | 54.5 | 181.3 | 95 | 211.2 | 198.7 | 42.9 | 11.5 | 30 | 0.074 | 103.9 | 30 | 15.351 | 452.3 | 203.8 | 199.6 | 98.7 | 36.1 | 0.662 |  |  | 99.1 | 750 | 0.991 | -8 | 58.43 | 98 | 28 | 1 | 174.51 | 195 | 8850 | 197.25 | 48.76 | -46.94 | 16.88 | 43.45 | 40.78 | 44.72 | 47 | 58 | 70 | 81 | 37.65 | 88 | 90
11682 | 1745 | 265 | 48.8 | 81 | 95.1 | 70 | 54.5 | 181 | 95 | 211 | 198.7 | 42.8 | 11.5 | 30 | 0.079 | 103.9 | 30 | 15.28 | 451.6 | 203.8 | 199.4 | 98.7 | 36.1 | 0.661 |  |  | 99.1 | 750.1 | 0.992 | -8 | 58.04 | 97 | 28 | 1.003 | 174.12 | 203 | 8040 | 196.93 | 48.08 | -46.81 | 16.88 | 43.5 | 40.72 | 44.52 | 47 | 58 | 70 | 81 | 37.65 | 86 | 86
11683 | 1762 | 268.7 | 50.2 | 81 | 95.1 | 70 | 54.5 | 181.5 | 95 | 211.9 | 198.7 | 42.8 | 11.5 | 30 | 0.063 | 104 | 30 | 15.275 | 450.3 | 203.8 | 199.6 | 98.7 | 36.1 | 0.664 |  |  | 99.1 | 750.2 | 0.996 | -8 | 57.25 | 97 | 28 | 0.999 | 174.12 | 203 | 8900 | 196.61 | 48.18 | -46.94 | 16.88 | 43.66 | 41 | 44.52 | 47 | 58 | 70 | 81 | 37.25 | 88 | 90
11684 | 1761 | 273.5 | 49.8 | 81 | 95.1 | 70 | 54.5 | 182.8 | 95 | 213.5 | 197.7 | 42.8 | 11.5 | 30 | 0.031 | 104.1 | 30 | 15.489 | 448.8 | 203.8 | 200.4 | 98.7 | 36.1 | 0.665 |  |  | 99.1 | 750.1 | 0.991 | -8 | 38.43 | 97 | 28 | 0.998 | 173.33 | 201 | 8160 | 198.86 | 47.72 | -47.06 | 17.19 | 43.45 | 40.86 | 44.62 | 47 | 58 | 70 | 81 | 37.25 | 89 | 93
11685 | 1748 | 269.9 | 49.2 | 81 | 95 | 70 | 54.5 | 182.1 | 95 | 212.3 | 197.5 | 42.9 | 11.5 | 30 | 0.041 | 104 | 30 | 15.516 | 449.2 | 203.8 | 199.8 | 98.7 | 36.1 | 0.664 |  |  | 99.1 | 750 | 0.983 | -8 | 42.75 | 97 | 28 | 0.989 | 172.55 | 199 | 8600 | 198.23 | 48.67 | -46.81 | 16.81 | 43.59 | 40.83 | 45.03 | 47 | 58 | 70 | 81 | 37.25 | 89 | 91
11686 | 1748 | 269.4 | 49.1 | 81 | 95.1 | 70 | 54.5 | 181.7 | 95 | 211.8 | 198 | 43 | 11.5 | 30 | 0.058 | 104 | 30 | 15.406 | 449 | 203.8 | 199.3 | 98.7 | 36.1 | 0.663 |  |  | 99.1 | 749.8 | 0.987 | -8 | 59.22 | 97 | 28 | 1.01 | 173.73 | 194 | 8290 | 196.61 | 48.39 | -46.94 | 16.88 | 43.58 | 40.96 | 45.03 | 47 | 58 | 70 | 81 | 37.25 | 90 | 86
11687 | 1740 | 266.8 | 48.2 | 81 | 95.1 | 70 | 54.5 | 181.1 | 95 | 211.1 | 198.4 | 43 | 11.5 | 30 | 0.073 | 103.9 | 30 | 15.407 | 450.9 | 203.8 | 199.2 | 98.7 | 36.1 | 0.661 |  |  | 99.1 | 749.7 | 0.993 | -8 | 60.39 | 97 | 28 | 0.99 | 172.55 | 204 | 9310 | 197.91 | 49.37 | -46.75 | 16.88 | 43.64 | 40.92 | 44.92 | 47 | 58 | 70 | 81 | 37.65 | 88 | 84
11688 | 1749 | 267.2 | 49.3 | 81 | 95.1 | 70 | 54.5 | 181 | 95 | 211.2 | 198.8 | 43 | 11.5 | 30 | 0.07 | 103.9 | 30 | 15.278 | 452.1 | 203.8 | 199.5 | 98.7 | 36.1 | 0.662 |  |  | 99.1 | 749.7 | 0.994 | -8 | 60.39 | 97 | 28 | 1.008 | 174.12 | 203 | 9460 | 198.23 | 48.83 | -46.81 | 16.81 | 43.63 | 40.99 | 44.83 | 47 | 58 | 70 | 81 | 37.25 | 85 | 85
11689 | 1752 | 268.3 | 49.5 | 81 | 95.1 | 70 | 54.5 | 181.5 | 95 | 211.7 | 199.3 | 43 | 11.5 | 30 | 0.064 | 104 | 30 | 15.359 | 450.8 | 203.8 | 200.1 | 98.7 | 36.1 | 0.663 |  |  | 99.1 | 749.6 | 0.989 | -8 | 56.47 | 97 | 28 | 1.017 | 174.9 | 204 | 8700 | 199.84 | 48.39 | -47 | 17 | 43.68 | 40.98 | 44.83 | 47 | 58 | 70 | 81 | 37.25 | 88 | 91
11690 | 1754 | 269.9 | 49.5 | 81 | 95.2 | 70 | 54.5 | 181.7 | 95 | 212 | 199 | 43 | 11.5 | 30 | 0.042 | 104.1 | 30 | 15.444 | 448.2 | 203.8 | 200.9 | 98.7 | 36.1 | 0.666 |  |  | 99.1 | 749.6 | 0.994 | -8 | 49.41 | 97 | 28 | 1.007 | 174.12 | 201 | 9020 | 198.54 | 48.11 | -46.88 | 17.12 | 43.5 | 40.76 | 44.83 | 47 | 58 | 70 | 81 | 37.25 | 90 | 90
11691 | 1755 | 271.1 | 49.8 | 81 | 95.1 | 70 | 54.5 | 182 | 95 | 212.4 | 198.2 | 43 | 11.5 | 30 | 0.031 | 104.1 | 30 | 15.477 | 448.1 | 203.8 | 200.8 | 98.7 | 36.1 | 0.666 |  |  | 99.1 | 749.7 | 0.99 | -8 | 41.96 | 97 | 28 | 1.005 | 174.12 | 197 | 8530 | 199.52 | 48.12 | -47.12 | 17.19 | 43.43 | 40.86 | 45.03 | 47 | 58 | 70 | 81 | 37.25 | 92 | 87
11692 | 1749 | 269.9 | 49.3 | 81 | 95.1 | 70 | 54.5 | 181.6 | 95 | 211.7 | 198.4 | 43.1 | 11.5 | 30 | 0.038 | 104 | 30 | 15.437 | 446.7 | 203.8 | 200.5 | 98.7 | 36.1 | 0.666 |  |  | 99.1 | 749.7 | 0.983 | -8 | 48.24 | 98 | 28 | 1.009 | 173.73 | 201 | 8990 | 201.45 | 48.19 | -47.06 | 17.19 | 43.7 | 40.79 | 45.23 | 47 | 58 | 70 | 81 | 37.25 | 90 | 87
11693 | 1744 | 268.9 | 48.9 | 81 | 95.1 | 70 | 54.6 | 181.4 | 95 | 211.4 | 198.9 | 43.1 | 11.5 | 30 | 0.05 | 104 | 30 | 15.453 | 446.4 | 203.8 | 200.4 | 98.7 | 36.1 | 0.665 |  |  | 99.1 | 749.6 | 0.987 | -8 | 56.47 | 97 | 28 | 1.003 | 174.51 | 201 | 8530 | 197.25 | 48.8 | -46.94 | 16.94 | 43.52 | 40.79 | 45.23 | 47 | 58 | 70 | 81 | 37.25 | 88 | 86
11694 | 1743 | 267.7 | 48.5 | 81 | 95.1 | 70 | 54.6 | 181.3 | 95 | 211.3 | 199.1 | 43.1 | 11.5 | 30 | 0.064 | 104 | 30 | 15.43 | 446.5 | 203.8 | 200.1 | 98.7 | 36.1 | 0.664 |  |  | 99.1 | 749.7 | 0.989 | -8 | 58.43 | 97 | 28 | 0.994 | 174.51 | 195 | 8750 | 196.61 | 48.07 | -46.94 | 17.06 | 43.66 | 40.74 | 44.92 | 47 | 58 | 70 | 81 | 37.65 | 88 | 84
11695 | 1743 | 265.9 | 48.9 | 81 | 95.1 | 70 | 54.6 | 181.3 | 95 | 211.4 | 199.3 | 43 | 11.5 | 30 | 0.069 | 103.9 | 30 | 15.389 | 446.6 | 203.8 | 200.1 | 98.7 | 36.2 | 0.663 |  |  | 99.1 | 749.8 | 0.996 | -8 | 60 | 97 | 28 | 0.994 | 174.51 | 195 | 8310 | 196.61 | 48.14 | -47.06 | 17 | 43.37 | 40.69 | 44.92 | 47 | 58 | 70 | 81 | 37.65 | 88 | 84
11696 | 1754 | 268.5 | 49.5 | 81 | 95.2 | 70 | 54.6 | 181.7 | 95 | 211.9 | 199.3 | 42.9 | 11.5 | 30 | 0.057 | 104 | 30 | 15.427 | 446.3 | 203.8 | 200.4 | 98.7 | 36.2 | 0.665 |  |  | 99.1 | 750 | 1 | -8 | 54.9 | 97 | 28 | 1.006 | 174.12 | 194 | 8820 | 197.25 | 48.4 | -47 | 17.12 | 43.58 | 40.71 | 44.72 | 47 | 58 | 70 | 81 | 37.25 | 90 | 88
11697 | 1754 | 269.3 | 49.6 | 81 | 95.1 | 70 | 54.6 | 181.7 | 95 | 212 | 198.6 | 42.9 | 11.5 | 30 | 0.037 | 104 | 30 | 15.509 | 445.7 | 203.8 | 200.7 | 98.7 | 36.2 | 0.665 |  |  | 99.1 | 750.1 | 0.986 | -8 | 42.75 | 98 | 28 | 0.996 | 174.12 | 201 | 7820 | 199.52 | 47.38 | -47 | 16.94 | 43.33 | 40.7 | 44.62 | 47 | 58 | 70 | 81 | 37.25 | 90 | 88
11698 | 1759 | 271.2 | 50.1 | 81 | 95.1 | 70 | 54.6 | 182 | 95 | 212.4 | 198.5 | 43 | 11.5 | 30 | 0.03 | 104.1 | 30 | 15.543 | 445.2 | 203.8 | 200.8 | 98.7 | 36.2 | 0.667 |  |  | 99.1 | 750.1 | 0.991 | -8 | 45.49 | 97 | 28 | 1.01 | 174.12 | 200 | 8900 | 199.84 | 47.49 | -46.88 | 17.06 | 43.18 | 40.68 | 45.03 | 47 | 58 | 70 | 81 | 37.25 | 89 | 86
11699 | 1757 | 271.5 | 50.3 | 81 | 95.1 | 70 | 54.6 | 182 | 95 | 212.4 | 198.6 | 43 | 11.5 | 30 | 0.031 | 104.1 | 30 | 15.593 | 445.6 | 203.8 | 200.8 | 98.7 | 36.2 | 0.667 |  |  | 99.1 | 750 | 0.994 | -8 | 49.41 | 97 | 28 | 1.01 | 174.51 | 199 | 8210 | 199.52 | 47.86 | -46.94 | 17.06 | 43.34 | 40.7 | 45.23 | 47 | 58 | 70 | 81 | 37.25 | 90 | 93
11700 | 1751 | 270.8 | 49.5 | 81 | 95 | 70 | 54.7 | 181.7 | 95 | 212 | 198.2 | 43.1 | 11.5 | 30 | 0.037 | 104 | 30 | 15.552 | 446.4 | 203.8 | 200.4 | 98.7 | 36.2 | 0.667 |  |  | 99.1 | 749.9 | 0.99 | -8 | 43.14 | 97 | 28 | 0.998 | 173.73 | 195 | 9340 | 199.18 | 48 | -46.88 | 17.12 | 43.22 | 40.64 | 45.23 | 47 | 58 | 70 | 81 | 37.25 | 87 | 89
11701 | 1746 | 269.3 | 49 | 81 | 95 | 70 | 54.7 | 181.5 | 95 | 211.6 | 198.5 | 43.1 | 11.5 | 30 | 0.05 | 104 | 30 | 15.387 | 448.2 | 203.8 | 200 | 98.7 | 36.2 | 0.665 |  |  | 99.1 | 749.9 | 0.99 | -8 | 49.02 | 97 | 28 | 0.995 | 174.12 | 201 | 8700 | 196.93 | 47.45 | -47 | 16.88 | 43.47 | 40.72 | 45.23 | 47 | 58 | 70 | 81 | 37.25 | 90 | 86
11702 | 1741 | 267.4 | 48.3 | 81 | 95.1 | 70 | 54.7 | 181.2 | 95 | 211.2 | 198.6 | 43 | 11.5 | 30 | 0.068 | 103.9 | 30 | 15.353 | 448.4 | 203.8 | 199.6 | 98.7 | 36.2 | 0.663 |  |  | 99.1 | 750 | 0.991 | -8 | 59.22 | 97 | 28 | 1.014 | 174.51 | 194 | 9140 | 196.93 | 48.65 | -46.81 | 16.88 | 43.48 | 40.69 | 45.03 | 47 | 58 | 70 | 81 | 37.25 | 88 | 84
11703 | 1742 | 265.1 | 48.9 | 81 | 95 | 70 | 54.8 | 181.2 | 95 | 211.3 | 198.3 | 43 | 11.5 | 30 | 0.08 | 103.9 | 30 | 15.266 | 447.6 | 203.8 | 199 | 98.7 | 36.2 | 0.66 |  |  | 99.1 | 750 | 0.997 | -8 | 60 | 97 | 28 | 1.013 | 173.33 | 194 | 8730 | 199.52 | 48.68 | -46.94 | 16.94 | 43.47 | 40.79 | 44.83 | 47 | 58 | 70 | 81 | 37.65 | 86 | 84
11704 | 1748 | 265.9 | 49.1 | 81 | 95 | 70 | 54.8 | 181.5 | 95 | 211.7 | 198.5 | 42.9 | 11.5 | 30 | 0.074 | 103.9 | 30 | 15.263 | 445.9 | 203.8 | 199.3 | 98.7 | 36.2 | 0.661 |  |  | 99.1 | 750.1 | 0.989 | -8 | 57.65 | 97 | 28 | 0.999 | 173.73 | 202 | 8730 | 198.23 | 49.4 | -46.94 | 16.88 | 43.54 | 40.84 | 44.62 | 47 | 58 | 70 | 81 | 37.65 | 88 | 87
11705 | 1762 | 270.8 | 50.2 | 81 | 95 | 70 | 54.8 | 182.1 | 95 | 212.7 | 198.4 | 42.9 | 11.6 | 30 | 0.043 | 104.1 | 30 | 15.439 | 444.5 | 203.8 | 200.3 | 98.7 | 36.2 | 0.664 |  |  | 99.1 | 750.1 | 0.986 | -8 | 54.12 | 97 | 28 | 1.006 | 173.73 | 196 | 8160 | 201.11 | 47.35 | -47.06 | 17.12 | 43.38 | 40.81 | 44.72 | 47 | 58 | 70 | 81 | 37.25 | 86 | 87
11706 | 1755 | 271 | 49.7 | 81.1 | 94.9 | 70 | 54.8 | 182.2 | 95 | 212.6 | 197.7 | 42.9 | 11.5 | 30 | 0.034 | 104 | 30 | 15.564 | 444.7 | 203.8 | 200.3 | 98.7 | 36.2 | 0.664 |  |  | 99.1 | 750 | 0.994 | -8 | 43.53 | 97 | 28 | 0.995 | 172.94 | 196 | 8240 | 201.77 | 47.39 | -47.12 | 17 | 43.27 | 40.91 | 44.72 | 47 | 58 | 70 | 81 | 37.25 | 84 | 91
11707 | 1749 | 270.2 | 49.4 | 81.1 | 94.9 | 70 | 54.8 | 181.9 | 95 | 212.2 | 198 | 43 | 11.5 | 30 | 0.043 | 104 | 30 | 15.458 | 444.6 | 203.8 | 200.1 | 98.7 | 36.2 | 0.664 |  |  | 99.1 | 749.9 | 0.988 | -8 | 48.63 | 97 | 28 | 1.005 | 174.12 | 196 | 8290 | 196.93 | 47.6 | -46.88 | 16.88 | 43.6 | 40.84 | 45.12 | 47 | 58 | 70 | 81 | 37.25 | 89 | 92
11708 | 1751 | 269.5 | 49.8 | 81.1 | 95 | 70 | 54.9 | 181.7 | 95 | 212 | 198.2 | 43.1 | 11.5 | 30 | 0.053 | 104 | 30 | 15.429 | 444.6 | 203.8 | 199.8 | 98.7 | 36.2 | 0.664 |  |  | 99.1 | 749.8 | 0.99 | -8 | 49.02 | 97 | 28 | 1 | 173.73 | 195 | 8750 | 197.25 | 47.57 | -46.94 | 16.94 | 43.64 | 40.95 | 45.12 | 47 | 58 | 70 | 81 | 37.25 | 88 | 86
11709 | 1743 | 267.8 | 48.7 | 81.1 | 95 | 70 | 54.9 | 181.3 | 95 | 211.3 | 198.6 | 43.1 | 11.5 | 30 | 0.066 | 104 | 30.1 | 15.4 | 445.3 | 203.8 | 199.6 | 98.7 | 36.2 | 0.662 |  |  | 99.1 | 749.8 | 0.992 | -8 | 58.04 | 97 | 28 | 1.012 | 174.51 | 204 | 9560 | 199.52 | 48.18 | -46.94 | 17.06 | 43.51 | 41.01 | 45.23 | 47 | 58 | 70 | 81 | 37.65 | 84 | 82
11710 | 1751 | 268 | 50.1 | 81.1 | 95 | 70 | 54.9 | 181.1 | 95 | 211.2 | 198.7 | 43 | 11.5 | 30 | 0.07 | 103.9 | 30.1 | 15.337 | 445 | 203.8 | 199.5 | 98.7 | 36.2 | 0.662 |  |  | 99.1 | 749.8 | 0.984 | -8 | 58.04 | 97 | 28 | 0.998 | 174.12 | 193 | 8260 | 196.61 | 48.14 | -46.81 | 17 | 43.62 | 40.8 | 44.83 | 47 | 58 | 70 | 81 | 37.25 | 87 | 82
11711 | 1753 | 268.3 | 50.2 | 81.1 | 95 | 70 | 54.9 | 181.1 | 95 | 211.2 | 198.9 | 43 | 11.5 | 30 | 0.068 | 104 | 30.1 | 15.329 | 444.9 | 203.8 | 199.8 | 98.7 | 36.2 | 0.663 |  |  | 99.1 | 749.8 | 0.982 | -8 | 56.86 | 97 | 28 | 0.997 | 174.12 | 203 | 8410 | 196.93 | 48.09 | -46.88 | 17.06 | 43.67 | 41.02 | 44.72 | 47 | 58 | 70 | 81 | 37.25 | 87 | 87
11712 | 1756 | 270.4 | 49.7 | 81.1 | 95 | 70 | 54.9 | 181.5 | 95 | 211.9 | 198.7 | 43 | 11.5 | 30 | 0.048 | 104 | 30.1 | 15.422 | 443.6 | 203.8 | 200.2 | 98.7 | 36.2 | 0.666 |  |  | 99.1 | 749.8 | 0.988 | -8 | 45.1 | 97 | 28 | 1 | 172.55 | 195 | 8770 | 198.54 | 47.65 | -47.06 | 16.94 | 43.7 | 40.88 | 44.62 | 47 | 58 | 70 | 81 | 37.25 | 89 | 89
11713 | 1751 | 269.9 | 49.4 | 81.1 | 95 | 70 | 54.9 | 181.6 | 95 | 211.9 | 198.1 | 43 | 11.5 | 30 | 0.038 | 104 | 30.1 | 15.509 | 444.5 | 203.8 | 200.4 | 98.7 | 36.2 | 0.665 |  |  | 99.1 | 749.8 | 0.994 | -8 | 41.57 | 97 | 28 | 0.99 | 173.33 | 200 | 7870 | 196.93 | 48.44 | -46.94 | 17.12 | 43.62 | 40.8 | 44.92 | 47 | 58 | 70 | 81 | 37.25 | 89 | 87
11714 | 1755 | 270.1 | 50.2 | 81.1 | 94.9 | 70 | 54.9 | 181.5 | 95 | 211.7 | 197.9 | 43.1 | 11.5 | 30 | 0.038 | 104 | 30.1 | 15.46 | 444.9 | 203.8 | 200.1 | 98.7 | 36.2 | 0.665 |  |  | 99.1 | 749.8 | 0.991 | -8 | 45.49 | 97 | 28 | 1.01 | 173.33 | 196 | 8770 | 201.45 | 47.5 | -46.88 | 17 | 43.37 | 40.75 | 45.03 | 47 | 58 | 70 | 81 | 37.25 | 86 | 91
11715 | 1749 | 270.4 | 49.2 | 81.1 | 95 | 70 | 54.9 | 181.7 | 95 | 211.9 | 197.7 | 43.1 | 11.5 | 30 | 0.037 | 104 | 30.1 | 15.531 | 444.6 | 203.8 | 200.2 | 98.7 | 36.2 | 0.665 |  |  | 99.1 | 749.7 | 0.99 | -8 | 43.14 | 97 | 28 | 1.007 | 173.73 | 201 | 8990 | 197.25 | 47.69 | -47.06 | 16.94 | 43.48 | 40.79 | 45.23 | 47 | 58 | 70 | 81 | 37.25 | 88 | 90
11716 | 1744 | 268.4 | 48.9 | 81.1 | 95 | 70 | 54.9 | 181.3 | 95 | 211.4 | 198.2 | 43.1 | 11.5 | 30 | 0.055 | 104 | 30.1 | 15.492 | 445.1 | 203.8 | 199.8 | 98.7 | 36.2 | 0.664 |  |  | 99.1 | 749.8 | 0.989 | -8 | 51.76 | 97 | 28 | 0.997 | 172.55 | 203 | 8260 | 198.23 | 47.33 | -47.06 | 17.19 | 43.69 | 40.85 | 45.23 | 47 | 58 | 70 | 81 | 37.25 | 90 | 84
11717 | 1754 | 269.4 | 49.6 | 81.1 | 95 | 70 | 54.9 | 181.4 | 95 | 211.6 | 198.6 | 43.1 | 11.5 | 30 | 0.061 | 104 | 30.1 | 15.436 | 444.6 | 203.8 | 199.7 | 98.7 | 36.2 | 0.664 |  |  | 99.1 | 749.8 | 0.985 | -8 | 58.04 | 97 | 28 | 1.01 | 174.12 | 203 | 8800 | 196.93 | 48.49 | -47.06 | 16.81 | 43.48 | 40.86 | 45.03 | 47 | 58 | 70 | 81 | 37.25 | 89 | 85
11718 | 1752 | 269.7 | 49.7 | 81.1 | 95 | 70 | 54.9 | 181.6 | 95.1 | 211.8 | 198.7 | 43 | 11.6 | 30 | 0.052 | 104 | 30.1 | 15.479 | 444 | 203.8 | 200.2 | 98.7 | 36.2 | 0.666 |  |  | 99.1 | 749.9 | 0.988 | -8 | 46.67 | 97 | 28 | 0.999 | 174.12 | 195 | 8160 | 200.16 | 48.01 | -46.94 | 16.94 | 43.49 | 40.71 | 44.92 | 47 | 58 | 70 | 81 | 37.25 | 89 | 86
11719 | 1754 | 269.8 | 50 | 81.1 | 95 | 70 | 54.9 | 181.6 | 95 | 211.8 | 198.4 | 43 | 11.6 | 30 | 0.043 | 104 | 30.1 | 15.484 | 444.1 | 203.8 | 200.3 | 98.7 | 36.2 | 0.666 |  |  | 99.1 | 749.9 | 0.994 | -8 | 43.92 | 97 | 28 | 0.992 | 174.51 | 197 | 8480 | 199.84 | 48 | -47 | 17.12 | 43.27 | 40.71 | 44.92 | 47 | 58 | 70 | 81 | 37.25 | 88 | 92
11720 | 1748 | 269.9 | 49.2 | 81.1 | 95 | 70 | 55 | 181.7 | 95 | 211.9 | 197.7 | 43 | 11.6 | 30 | 0.036 | 104 | 30.1 | 15.486 | 445.1 | 203.8 | 200.1 | 98.7 | 36.2 | 0.664 |  |  | 99.1 | 749.9 | 0.992 | -8 | 41.96 | 97 | 28 | 1 | 174.12 | 196 | 8430 | 198.23 | 46.87 | -46.94 | 17 | 43.44 | 40.67 | 44.92 | 47 | 58 | 70 | 81 | 37.25 | 86 | 90
11721 | 1742 | 268.1 | 48.3 | 81.1 | 95 | 70 | 55 | 181.2 | 95 | 211.2 | 197.9 | 43 | 11.5 | 30 | 0.055 | 104 | 30.1 | 15.369 | 445.7 | 203.8 | 199.4 | 98.7 | 36.2 | 0.662 |  |  | 99.1 | 749.8 | 0.988 | -8 | 57.25 | 97 | 28 | 0.999 | 173.73 | 194 | 8990 | 196.93 | 47.42 | -46.94 | 17.06 | 43.52 | 40.72 | 45.03 | 47 | 58 | 70 | 81 | 37.25 | 86 | 86
11722 | 1744 | 266.7 | 48.4 | 81.1 | 95 | 70 | 55 | 181.4 | 95 | 211.5 | 198 | 43 | 11.5 | 30 | 0.071 | 103.9 | 30.1 | 15.254 | 446.1 | 203.8 | 199 | 98.7 | 36.2 | 0.659 |  |  | 99.1 | 749.9 | 0.996 | -8 | 58.82 | 97 | 28 | 0.993 | 173.33 | 193 | 7920 | 197.25 | 48.53 | -46.94 | 16.69 | 43.5 | 40.82 | 44.92 | 47 | 58 | 70 | 81 | 37.25 | 86 | 93
11723 | 1742 | 265.6 | 48.2 | 81.1 | 95 | 70 | 55 | 181.4 | 95 | 211.5 | 198 | 42.9 | 11.5 | 30 | 0.083 | 103.9 | 30.1 | 15.186 | 447 | 203.8 | 198.8 | 98.7 | 36.2 | 0.658 |  |  | 99.1 | 750 | 0.988 | -8 | 60 | 97 | 28 | 1.014 | 173.73 | 202 | 8700 | 196.61 | 47.36 | -46.94 | 16.81 | 43.58 | 40.99 | 44.83 | 47 | 58 | 70 | 81 | 37.65 | 86 | 90
11724 | 1755 | 267.2 | 49.6 | 81.1 | 95 | 70 | 55 | 181.4 | 95 | 211.7 | 198.4 | 42.9 | 11.5 | 30 | 0.073 | 103.9 | 30.1 | 15.242 | 446.2 | 203.8 | 199.2 | 98.7 | 36.2 | 0.659 |  |  | 99.1 | 750 | 0.988 | -8 | 59.61 | 97 | 28 | 0.998 | 173.73 | 204 | 8990 | 196.93 | 49.31 | -46.88 | 16.94 | 43.59 | 40.98 | 44.72 | 47 | 58 | 70 | 81 | 37.25 | 89 | 83
11725 | 1753 | 268.8 | 49.3 | 81.1 | 95 | 70 | 55 | 181.8 | 95 | 212.1 | 198 | 42.9 | 11.6 | 30 | 0.045 | 104 | 30.1 | 15.427 | 445.1 | 203.8 | 200 | 98.7 | 36.2 | 0.662 |  |  | 99.1 | 750 | 0.993 | -8 | 41.57 | 97 | 28 | 1.007 | 173.73 | 196 | 8330 | 202.1 | 48.53 | -47.06 | 17.25 | 43.46 | 40.68 | 44.72 | 47 | 58 | 70 | 81 | 37.65 | 87 | 87
11726 | 1755 | 270.1 | 49.6 | 81.1 | 95 | 70 | 55 | 181.9 | 95 | 212.3 | 198 | 43 | 11.6 | 30 | 0.034 | 104.1 | 30.1 | 15.476 | 445.2 | 203.8 | 200.2 | 98.7 | 36.2 | 0.664 |  |  | 99.1 | 749.9 | 0.991 | -8 | 46.27 | 97 | 28 | 0.999 | 172.94 | 200 | 9580 | 196.93 | 48.49 | -47 | 16.94 | 43.53 | 40.85 | 44.92 | 47 | 58 | 70 | 81 | 37.65 | 90 | 86
11727 | 1760 | 271.1 | 49.7 | 81.1 | 95 | 70 | 55 | 181.8 | 95 | 212.3 | 198.2 | 43.1 | 11.6 | 30 | 0.035 | 104.1 | 30.1 | 15.494 | 444.4 | 203.8 | 200.3 | 98.7 | 36.2 | 0.666 |  |  | 99.1 | 749.9 | 0.991 | -8 | 52.16 | 97 | 28 | 0.992 | 173.73 | 197 | 8290 | 199.84 | 47.32 | -46.94 | 17.06 | 43.6 | 40.85 | 45.12 | 47 | 58 | 70 | 81 | 37.65 | 90 | 93
11728 | 1759 | 272.2 | 50.4 | 81.1 | 95 | 70 | 55 | 182 | 95 | 212.5 | 198.3 | 43.1 | 11.6 | 30 | 0.032 | 104.1 | 30.1 | 15.54 | 444.2 | 203.8 | 200.5 | 98.7 | 36.2 | 0.667 |  |  | 99.1 | 749.8 | 0.987 | -8 | 44.71 | 97 | 28 | 1.01 | 174.12 | 201 | 8460 | 199.84 | 47.81 | -47.06 | 17.12 | 43.53 | 40.84 | 45.23 | 47 | 58 | 70 | 81 | 37.25 | 90 | 91
11729 | 1757 | 273 | 50.5 | 81.1 | 95.1 | 70 | 55.1 | 182.1 | 95.1 | 212.4 | 198 | 43.2 | 11.6 | 30 | 0.035 | 104.1 | 30.1 | 15.557 | 444 | 203.8 | 200.2 | 98.7 | 36.2 | 0.667 |  |  | 99.1 | 749.7 | 0.99 | -8 | 44.71 | 97 | 28 | 0.999 | 173.73 | 196 | 9360 | 198.86 | 47.97 | -47.06 | 17 | 43.56 | 40.87 | 45.33 | 47 | 58 | 70 | 81 | 37.25 | 86 | 94
11730 | 1752 | 271.9 | 50.1 | 81.1 | 95 | 70 | 55.1 | 181.8 | 95.1 | 212.1 | 198.2 | 43.2 | 11.6 | 30 | 0.049 | 104 | 30.1 | 15.515 | 444.8 | 203.8 | 199.7 | 98.7 | 36.2 | 0.665 |  |  | 99.1 | 749.5 | 0.991 | -8 | 55.69 | 97 | 28 | 0.997 | 174.12 | 198 | 9020 | 196.93 | 47.34 | -46.81 | 16.94 | 43.49 | 40.85 | 45.33 | 47 | 58 | 70 | 81 | 37.25 | 88 | 92
11731 | 1750 | 271.4 | 49.9 | 81.1 | 95 | 70 | 55.1 | 181.6 | 95 | 211.8 | 198.2 | 43.1 | 11.6 | 30 | 0.054 | 104 | 30.1 | 15.445 | 444.6 | 203.8 | 199.5 | 98.7 | 36.2 | 0.664 |  |  | 99.1 | 749.3 | 0.99 | -8 | 54.51 | 97 | 28 | 0.998 | 174.51 | 202 | 8040 | 199.84 | 47.72 | -46.88 | 17 | 43.55 | 40.77 | 45.12 | 47 | 58 | 70 | 81 | 37.25 | 87 | 87
11732 | 1747 | 271.2 | 49.1 | 81.1 | 94.9 | 70 | 55.1 | 181.5 | 95 | 211.7 | 197.7 | 43.1 | 11.6 | 30 | 0.052 | 104 | 30.1 | 15.38 | 444.4 | 203.8 | 199.4 | 98.7 | 36.2 | 0.663 |  |  | 99.1 | 749.1 | 0.991 | -8 | 49.8 | 97 | 28 | 0.999 | 173.33 | 194 | 9920 | 197.25 | 47.55 | -46.94 | 16.75 | 43.48 | 40.92 | 45.03 | 47 | 58 | 70 | 81 | 37.25 | 88 | 83
11733 | 1741 | 268.7 | 48.9 | 81.1 | 94.9 | 70 | 55.1 | 181.1 | 95 | 211.2 | 197.5 | 43 | 11.5 | 30 | 0.068 | 103.9 | 30.1 | 15.328 | 445.5 | 203.8 | 198.8 | 98.7 | 36.2 | 0.66 |  |  | 99.1 | 749 | 0.99 | -8 | 58.82 | 97 | 28 | 1.004 | 172.94 | 194 | 8730 | 197.25 | 47.51 | -46.81 | 16.88 | 43.53 | 40.88 | 44.92 | 47 | 58 | 70 | 81 | 37.25 | 88 | 82
11734 | 1740 | 267.3 | 48.5 | 81.1 | 95 | 70 | 55.1 | 180.9 | 95 | 210.9 | 197.7 | 43 | 11.5 | 30 | 0.077 | 103.9 | 30.1 | 15.262 | 445.6 | 203.8 | 198.6 | 98.7 | 36.2 | 0.657 |  |  | 99.1 | 748.9 | 0.992 | -8 | 59.61 | 97 | 28 | 1.004 | 173.33 | 200 | 8310 | 195 | 47.53 | -46.94 | 17 | 43.19 | 40.82 | 44.83 | 47 | 58 | 70 | 81 | 37.25 | 90 | 92
11735 | 1748 | 266.7 | 49.5 | 81.1 | 95 | 70 | 55.1 | 180.9 | 95 | 211 | 198.2 | 42.9 | 11.5 | 30 | 0.077 | 103.9 | 30.1 | 15.298 | 445.9 | 203.8 | 198.9 | 98.7 | 36.2 | 0.659 |  |  | 99.1 | 748.9 | 0.989 | -8 | 59.22 | 97 | 28 | 1.004 | 173.73 | 200 | 8120 | 198.23 | 48.14 | -47 | 17 | 43.63 | 40.81 | 44.72 | 47 | 58 | 70 | 81 | 37.25 | 89 | 89
11736 | 1751 | 268.6 | 49.3 | 81.1 | 95 | 70 | 55.1 | 181.4 | 95 | 211.5 | 198.2 | 42.8 | 11.6 | 30 | 0.054 | 104 | 30.1 | 15.405 | 444.8 | 203.8 | 199.7 | 98.7 | 36.2 | 0.661 |  |  | 99.2 | 748.9 | 0.989 | -8 | 42.35 | 97 | 28 | 1.014 | 173.33 | 196 | 8970 | 198.86 | 48.78 | -47 | 17.12 | 43.53 | 40.83 | 44.62 | 47 | 58 | 70 | 81 | 37.25 | 89 | 88
11737 | 1752 | 269.7 | 49.2 | 81.1 | 95 | 70 | 55.1 | 181.6 | 95 | 211.9 | 197.8 | 42.9 | 11.6 | 30 | 0.038 | 104 | 30.1 | 15.481 | 445.6 | 203.8 | 200 | 98.7 | 36.2 | 0.662 |  |  | 99.1 | 748.9 | 0.993 | -8 | 45.1 | 97 | 28 | 0.997 | 173.73 | 197 | 8580 | 197.25 | 47.41 | -47.12 | 17 | 43.27 | 40.88 | 44.83 | 47 | 58 | 70 | 81 | 37.25 | 88 | 90
11738 | 1750 | 269.4 | 49.3 | 81.1 | 95 | 70 | 55.1 | 181.5 | 95 | 211.7 | 197.6 | 43 | 11.6 | 30 | 0.037 | 104 | 30.1 | 15.49 | 445.4 | 203.8 | 199.9 | 98.7 | 36.2 | 0.662 |  |  | 99.1 | 748.9 | 0.988 | -8 | 46.67 | 97 | 28 | 0.991 | 172.94 | 197 | 8210 | 199.18 | 48 | -47 | 17.06 | 43.5 | 40.73 | 45.03 | 47 | 58 | 70 | 81 | 37.25 | 87 | 91
11739 | 1750 | 269.9 | 49.5 | 81.1 | 95.1 | 70 | 55.1 | 181.3 | 95 | 211.5 | 197.8 | 43 | 11.6 | 30 | 0.042 | 104 | 30.1 | 15.405 | 445.6 | 203.8 | 199.8 | 98.7 | 36.2 | 0.664 |  |  | 99.1 | 748.9 | 0.988 | -8 | 45.49 | 97 | 28 | 1.001 | 173.73 | 194 | 8730 | 196.93 | 47.56 | -47.12 | 17 | 43.52 | 40.81 | 45.12 | 47 | 58 | 70 | 81 | 37.25 | 89 | 81
11740 | 1752 | 270 | 49.6 | 81.1 | 95.1 | 70 | 55.1 | 181.3 | 95 | 211.4 | 198.5 | 43.1 | 11.6 | 30 | 0.051 | 104 | 30.1 | 15.37 | 445.4 | 203.8 | 199.9 | 98.7 | 36.2 | 0.666 |  |  | 99.1 | 748.9 | 0.99 | -8 | 51.37 | 97 | 28 | 0.99 | 174.12 | 200 | 8950 | 199.52 | 47.38 | -47 | 17.12 | 43.41 | 40.73 | 45.12 | 47 | 58 | 70 | 81 | 37.25 | 89 | 86
11741 | 1763 | 272.7 | 50.9 | 81.1 | 95 | 70 | 55.1 | 181.7 | 95 | 212.2 | 198.1 | 43.1 | 11.6 | 30 | 0.039 | 104.1 | 30.1 | 15.428 | 445.1 | 203.8 | 200.2 | 98.7 | 36.2 | 0.667 |  |  | 99.1 | 748.9 | 0.992 | -8 | 41.96 | 97 | 28 | 1.006 | 173.73 | 197 | 8850 | 201.77 | 47.89 | -46.88 | 16.75 | 43.55 | 40.79 | 45.12 | 47 | 58 | 70 | 81 | 37.25 | 90 | 87
11742 | 1750 | 271.9 | 48.4 | 81.1 | 95 | 70 | 55.1 | 181.6 | 95 | 211.8 | 197.9 | 43.1 | 11.5 | 30 | 0.048 | 104 | 30.1 | 15.448 | 445.3 | 203.8 | 199.6 | 98.7 | 36.2 | 0.665 |  |  | 99.1 | 748.9 | 0.987 | -8 | 52.55 | 97 | 28 | 1.013 | 172.94 | 196 | 8090 | 198.23 | 46.69 | -47 | 16.94 | 43.53 | 40.89 | 45.12 | 47 | 58 | 70 | 81 | 37.25 | 87 | 93
11743 | 1740 | 267.5 | 48.4 | 81.1 | 94.9 | 70 | 55.1 | 181.3 | 95 | 211.3 | 198.1 | 43.1 | 11.6 | 30 | 0.069 | 103.9 | 30.1 | 15.389 | 446.5 | 203.8 | 199.2 | 98.7 | 36.2 | 0.662 |  |  | 99.1 | 748.9 | 0.99 | -8 | 56.86 | 97 | 28 | 1.012 | 172.94 | 194 | 7970 | 197.25 | 47.93 | -46.88 | 17.06 | 43.44 | 40.83 | 45.12 | 47 | 58 | 70 | 81 | 37.25 | 85 | 88
11744 | 1745 | 267 | 49.2 | 81.1 | 94.9 | 70 | 55.1 | 181.1 | 95 | 211.1 | 198.1 | 43 | 11.5 | 30 | 0.078 | 103.9 | 30.1 | 15.338 | 446.4 | 203.8 | 198.9 | 98.7 | 36.2 | 0.661 |  |  | 99.1 | 749 | 0.991 | -8 | 59.61 | 97 | 28 | 0.999 | 174.12 | 203 | 8650 | 197.91 | 47.4 | -47 | 16.81 | 43.51 | 40.8 | 44.83 | 47 | 58 | 70 | 81 | 37.25 | 88 | 88
11745 | 1739 | 266.1 | 48 | 81.1 | 95 | 70 | 55.1 | 181.1 | 95 | 211 | 198.2 | 42.9 | 11.5 | 30 | 0.078 | 103.9 | 30.1 | 15.317 | 447.6 | 203.8 | 198.9 | 98.7 | 36.2 | 0.662 |  |  | 99.1 | 749.1 | 0.994 | -8 | 59.61 | 97 | 28 | 1.005 | 174.12 | 203 | 9530 | 197.59 | 48.79 | -46.81 | 16.94 | 43.58 | 40.96 | 44.72 | 47 | 58 | 70 | 81 | 37.25 | 87 | 89
11746 | 1742 | 265.5 | 48.4 | 81.1 | 94.9 | 70 | 55.1 | 180.8 | 95 | 210.7 | 198.4 | 42.9 | 11.6 | 30 | 0.078 | 103.9 | 30.1 | 15.272 | 447.4 | 203.8 | 199.1 | 98.7 | 36.2 | 0.661 |  |  | 99.1 | 749.2 | 0.986 | -8 | 60.39 | 97 | 28 | 1.015 | 174.12 | 202 | 8140 | 197.91 | 49.24 | -46.94 | 16.81 | 43.63 | 40.84 | 44.62 | 47 | 58 | 70 | 81 | 37.25 | 88 | 81
11747 | 1753 | 267.2 | 49.2 | 81.1 | 94.9 | 70 | 55.1 | 180.9 | 95 | 211.1 | 198.8 | 42.8 | 11.5 | 30 | 0.068 | 104 | 30.1 | 15.355 | 448 | 203.8 | 199.5 | 98.7 | 36.2 | 0.663 |  |  | 99.1 | 749.3 | 0.989 | -8 | 57.65 | 97 | 28 | 0.999 | 174.51 | 201 | 8580 | 197.25 | 48.18 | -46.88 | 17 | 43.61 | 40.92 | 44.52 | 47 | 58 | 70 | 81 | 37.25 | 87 | 80
11748 | 1758 | 269.3 | 49.9 | 81.1 | 94.9 | 70 | 55.1 | 181.5 | 95 | 211.8 | 198.3 | 42.8 | 11.6 | 30 | 0.043 | 104 | 30.1 | 15.487 | 448.6 | 203.8 | 200.3 | 98.7 | 36.2 | 0.664 |  |  | 99.1 | 749.5 | 0.991 | -8 | 41.57 | 97 | 28 | 0.998 | 173.73 | 197 | 8630 | 202.1 | 48.48 | -46.94 | 16.94 | 43.39 | 40.77 | 44.72 | 47 | 58 | 70 | 81 | 37.25 | 84 | 83
11749 | 1749 | 269.1 | 48.9 | 81.1 | 94.9 | 70 | 55.1 | 181.4 | 95 | 211.6 | 197.8 | 42.9 | 11.5 | 30 | 0.034 | 104 | 30.1 | 15.524 | 450 | 203.8 | 200.4 | 98.7 | 36.2 | 0.665 |  |  | 99.1 | 749.5 | 0.988 | -8 | 41.57 | 97 | 28 | 1 | 173.73 | 200 | 8990 | 199.52 | 48.46 | -46.94 | 17.06 | 43.66 | 40.83 | 45.03 | 47 | 58 | 70 | 81 | 37.25 | 87 | 84
11750 | 1749 | 268.1 | 49.5 | 81.1 | 94.9 | 70 | 55.1 | 180.9 | 95 | 210.9 | 197.9 | 43 | 11.6 | 30 | 0.041 | 104 | 30.1 | 15.387 | 450.3 | 203.8 | 199.9 | 98.7 | 36.2 | 0.664 |  |  | 99.2 | 749.5 | 0.985 | -8 | 49.8 | 97 | 28 | 1.004 | 172.94 | 202 | 7800 | 198.54 | 47.6 | -47.12 | 17 | 43.33 | 40.83 | 45.23 | 47 | 58 | 70 | 81 | 37.25 | 88 | 86
11751 | 1757 | 270.4 | 49.9 | 81.1 | 94.9 | 70 | 55.2 | 181.1 | 95.1 | 211.3 | 198.3 | 43.1 | 11.6 | 30 | 0.039 | 104.1 | 30.1 | 15.391 | 448.4 | 203.8 | 200.2 | 98.7 | 36.2 | 0.666 |  |  | 99.2 | 749.6 | 0.99 | -8 | 54.51 | 97 | 28 | 0.994 | 173.73 | 195 | 8870 | 201.77 | 48.03 | -47 | 16.94 | 43.65 | 40.83 | 45.23 | 47 | 58 | 70 | 81 | 37.25 | 91 | 87
11752 | 1756 | 271.8 | 49.8 | 81.1 | 94.9 | 70 | 55.2 | 181.4 | 95.1 | 211.6 | 197.9 | 43.1 | 11.6 | 30 | 0.033 | 104.1 | 30.1 | 15.484 | 447.2 | 203.8 | 200.3 | 98.7 | 36.2 | 0.665 |  |  | 99.1 | 749.5 | 0.988 | -8 | 44.31 | 97 | 28 | 1.005 | 173.33 | 198 | 8990 | 196.93 | 47.96 | -46.94 | 17.12 | 43.61 | 40.88 | 45.23 | 47 | 58 | 70 | 81 | 37.25 | 91 | 93
11753 | 1754 | 271.5 | 49.7 | 81.1 | 94.9 | 70 | 55.2 | 181.1 | 95.1 | 211.3 | 197.6 | 43.1 | 11.6 | 30 | 0.035 | 104 | 30.1 | 15.47 | 446 | 203.8 | 199.8 | 98.7 | 36.2 | 0.665 |  |  | 99.1 | 749.5 | 0.991 | -8 | 47.06 | 97 | 28 | 1.002 | 172.94 | 195 | 8750 | 197.25 | 47.9 | -47.06 | 17.25 | 43.44 | 40.77 | 45.33 | 47 | 58 | 70 | 81 | 37.25 | 87 | 92
11754 | 1746 | 269.3 | 49.2 | 81.1 | 94.9 | 70 | 55.2 | 180.9 | 95.1 | 210.8 | 198 | 43.1 | 11.6 | 30 | 0.05 | 104 | 30.1 | 15.42 | 445 | 203.8 | 199.5 | 98.7 | 36.2 | 0.662 |  |  | 99.1 | 749.4 | 0.986 | -8 | 53.33 | 97 | 28 | 0.993 | 173.33 | 195 | 8430 | 197.25 | 47.74 | -47 | 16.94 | 43.45 | 40.74 | 45.33 | 47 | 58 | 70 | 81 | 37.25 | 88 | 84
11755 | 1753 | 269.7 | 49.7 | 81.1 | 95 | 70 | 55.2 | 181 | 95.1 | 211.2 | 198.2 | 43.1 | 11.6 | 30 | 0.058 | 104 | 30.1 | 15.436 | 444.3 | 203.8 | 199.4 | 98.7 | 36.2 | 0.662 |  |  | 99.1 | 749.5 | 0.997 | -8 | 58.43 | 97 | 28 | 1.006 | 171.76 | 194 | 8770 | 196.61 | 47.43 | -46.94 | 17.12 | 43.56 | 40.73 | 45.23 | 47 | 58 | 70 | 81 | 37.25 | 86 | 82
11756 | 1744 | 268.4 | 48.5 | 81.1 | 95 | 70 | 55.2 | 181.2 | 95 | 211.4 | 197.7 | 43 | 11.6 | 30 | 0.051 | 104 | 30.1 | 15.422 | 444.5 | 203.8 | 199.6 | 98.7 | 36.2 | 0.662 |  |  | 99.1 | 749.5 | 0.994 | -8 | 45.88 | 97 | 28 | 1.001 | 172.94 | 197 | 8990 | 196.93 | 47.74 | -46.94 | 17.06 | 43.46 | 40.76 | 44.92 | 47 | 58 | 70 | 81 | 37.25 | 88 | 86
11757 | 1753 | 268.8 | 49.5 | 81.1 | 95 | 70 | 55.2 | 181.2 | 95 | 211.4 | 197.9 | 43 | 11.6 | 30 | 0.059 | 103.9 | 30.1 | 15.362 | 444.1 | 203.8 | 199.3 | 98.7 | 36.2 | 0.662 |  |  | 99.1 | 749.5 | 0.989 | -8 | 54.9 | 97 | 28 | 1.008 | 173.33 | 198 | 8310 | 197.91 | 48.48 | -46.88 | 16.69 | 43.41 | 40.85 | 44.92 | 47 | 58 | 70 | 81 | 37.25 | 91 | 90
11758 | 1752 | 269 | 49.6 | 81.1 | 95 | 70 | 55.2 | 181.4 | 95 | 211.6 | 198.2 | 43 | 11.6 | 30 | 0.053 | 104 | 30.1 | 15.429 | 443.9 | 203.8 | 199.6 | 98.7 | 36.2 | 0.663 |  |  | 99.1 | 749.6 | 0.994 | -8 | 50.98 | 97 | 28 | 1.003 | 171.76 | 201 | 9070 | 196.93 | 47.69 | -47 | 17.38 | 43.46 | 40.84 | 44.92 | 47 | 58 | 70 | 81 | 37.25 | 89 | 88
11759 | 1753 | 270.3 | 49.6 | 81.1 | 95 | 70 | 55.2 | 181.9 | 95 | 212.2 | 197.6 | 43 | 11.5 | 30 | 0.041 | 104 | 30.1 | 15.502 | 444.2 | 203.8 | 199.9 | 98.7 | 36.2 | 0.663 |  |  | 99.1 | 749.5 | 0.989 | -8 | 44.71 | 97 | 28 | 1.016 | 173.73 | 195 | 8040 | 198.86 | 46.67 | -47.12 | 17.06 | 43.23 | 40.77 | 44.83 | 47 | 58 | 70 | 81 | 37.25 | 87 | 87
11760 | 1746 | 268.6 | 49.5 | 81.1 | 94.9 | 70 | 55.2 | 181.7 | 95 | 211.9 | 197.9 | 43 | 11.5 | 30 | 0.048 | 104 | 30.1 | 15.474 | 444.3 | 203.8 | 199.8 | 98.7 | 36.2 | 0.662 |  |  | 99.1 | 749.6 | 0.987 | -8 | 48.24 | 97 | 28 | 1.004 | 174.12 | 202 | 8430 | 196.61 | 47.29 | -47.12 | 17.06 | 43.39 | 40.7 | 45.03 | 47 | 58 | 70 | 81 | 37.25 | 84 | 87
11761 | 1753 | 270.3 | 49.6 | 81.1 | 95 | 70 | 55.2 | 181.6 | 95 | 211.9 | 198 | 43 | 11.5 | 30 | 0.052 | 104 | 30.1 | 15.435 | 444.4 | 203.8 | 199.5 | 98.7 | 36.2 | 0.662 |  |  | 99.1 | 749.6 | 0.99 | -8 | 52.94 | 97 | 28 | 1.007 | 173.73 | 194 | 9430 | 196.93 | 48 | -47 | 17 | 43.51 | 40.74 | 45.03 | 47 | 58 | 70 | 81 | 37.25 | 90 | 85
11762 | 1747 | 269.3 | 48.9 | 81.1 | 95 | 70 | 55.2 | 181.5 | 95 | 211.6 | 197.5 | 43 | 11.5 | 30 | 0.056 | 104 | 30.1 | 15.404 | 444.6 | 203.8 | 199.2 | 98.7 | 36.2 | 0.661 |  |  | 99.1 | 749.6 | 0.996 | -8 | 47.06 | 97 | 28 | 0.999 | 173.33 | 198 | 8530 | 197.91 | 46.73 | -46.94 | 16.88 | 43.41 | 40.84 | 44.92 | 47 | 58 | 70 | 81 | 37.25 | 89 | 83
11763 | 1745 | 267.6 | 49 | 81.1 | 95 | 70 | 55.2 | 181.1 | 95 | 211.1 | 197.6 | 43 | 11.5 | 30 | 0.071 | 103.9 | 30.1 | 15.298 | 445 | 203.8 | 198.8 | 98.7 | 36.2 | 0.659 |  |  | 99.1 | 749.6 | 0.986 | -8 | 50.2 | 97 | 28 | 1.01 | 172.94 | 193 | 9020 | 198.23 | 46.62 | -46.88 | 17 | 43.49 | 40.89 | 44.83 | 47 | 58 | 70 | 81 | 37.25 | 88 | 85
11764 | 1744 | 266.5 | 48.6 | 81.1 | 95 | 70 | 55.2 | 181.1 | 95 | 211.2 | 197.7 | 42.9 | 11.6 | 30 | 0.078 | 103.9 | 30.1 | 15.269 | 445.8 | 203.8 | 198.5 | 98.7 | 36.3 | 0.658 |  |  | 99.1 | 749.7 | 0.992 | -8 | 59.61 | 97 | 28 | 0.992 | 173.33 | 194 | 8680 | 196.61 | 47.8 | -46.88 | 16.88 | 43.55 | 40.81 | 44.72 | 47 | 58 | 70 | 81 | 37.25 | 88 | 93
11765 | 1744 | 266 | 48.5 | 81.1 | 95 | 70 | 55.2 | 181.2 | 95 | 211.4 | 197.9 | 42.9 | 11.5 | 30 | 0.082 | 103.9 | 30.1 | 15.283 | 445.6 | 203.8 | 198.5 | 98.7 | 36.3 | 0.656 |  |  | 99.1 | 749.7 | 0.996 | -8 | 59.61 | 97 | 28 | 0.999 | 173.73 | 203 | 9870 | 197.27 | 48.45 | -46.88 | 16.94 | 43.59 | 40.92 | 44.72 | 47 | 58 | 70 | 81 | 37.25 | 87 | 89
11766 | 1752 | 266.7 | 49.5 | 81.1 | 95 | 70 | 55.2 | 181.4 | 95 | 211.6 | 198.1 | 42.8 | 11.5 | 30 | 0.076 | 103.9 | 30.1 | 15.249 | 445.3 | 203.8 | 198.8 | 98.7 | 36.3 | 0.657 |  |  | 99.1 | 749.8 | 0.991 | -8 | 59.22 | 97 | 28 | 1.008 | 173.73 | 194 | 8090 | 197.59 | 48.13 | -46.75 | 16.69 | 43.48 | 40.94 | 44.62 | 47 | 58 | 70 | 81 | 37.65 | 90 | 93
11767 | 1753 | 267.6 | 49.7 | 81 | 95 | 70 | 55.2 | 181.9 | 95 | 212.4 | 198.6 | 42.8 | 11.5 | 30 | 0.07 | 104 | 30.1 | 15.326 | 445.1 | 203.8 | 199.3 | 98.7 | 36.3 | 0.659 |  |  | 99.1 | 749.8 | 0.991 | -8 | 56.86 | 97 | 28 | 0.996 | 174.51 | 201 | 8310 | 196.93 | 48.39 | -46.88 | 16.81 | 43.6 | 40.99 | 44.62 | 47 | 58 | 70 | 81 | 37.25 | 89 | 90
11768 | 1753 | 268.9 | 49.4 | 81 | 95 | 70 | 55.2 | 182.1 | 95 | 212.5 | 198.4 | 42.8 | 11.5 | 30 | 0.046 | 104 | 30.1 | 15.453 | 444.7 | 203.8 | 200.2 | 98.7 | 36.3 | 0.662 |  |  | 99.1 | 749.8 | 0.991 | -8 | 41.96 | 97 | 28 | 1.008 | 174.51 | 202 | 8800 | 201.45 | 48.11 | -47 | 17 | 43.59 | 40.99 | 44.62 | 47 | 58 | 70 | 81 | 37.25 | 88 | 87
11769 | 1757 | 269.9 | 50 | 81 | 95 | 70 | 55.2 | 182 | 95 | 212.4 | 197.8 | 43 | 11.5 | 30 | 0.038 | 104 | 30.1 | 15.443 | 444.8 | 203.8 | 200.2 | 98.7 | 36.3 | 0.663 |  |  | 99.1 | 749.8 | 0.996 | -8 | 43.53 | 97 | 28 | 0.997 | 172.94 | 200 | 8600 | 199.84 | 48.81 | -46.88 | 16.81 | 43.36 | 40.93 | 44.92 | 47 | 58 | 70 | 81 | 37.25 | 87 | 84
11770 | 1763 | 272.5 | 50.8 | 81 | 95 | 70 | 55.2 | 182 | 95 | 212.5 | 197.8 | 43.1 | 11.6 | 30 | 0.028 | 104.1 | 30.1 | 15.416 | 443.6 | 203.8 | 200.3 | 98.7 | 36.3 | 0.664 |  |  | 99.1 | 749.8 | 0.991 | -8 | 45.49 | 97 | 28 | 1.003 | 173.73 | 196 | 9410 | 201.45 | 48.51 | -47.06 | 16.88 | 43.55 | 40.94 | 45.12 | 47 | 58 | 70 | 81 | 37.25 | 87 | 87
11771 | 1748 | 272 | 49.1 | 81 | 95 | 70 | 55.2 | 181.8 | 95 | 212 | 197.6 | 43.2 | 11.6 | 30 | 0.028 | 104.1 | 30.1 | 15.476 | 444.5 | 203.8 | 200.1 | 98.7 | 36.3 | 0.663 |  |  | 99.1 | 749.8 | 0.987 | -8 | 46.27 | 97 | 28 | 0.988 | 172.94 | 197 | 8090 | 201.45 | 47.47 | -46.94 | 16.94 | 43.56 | 40.82 | 45.44 | 47 | 58 | 70 | 81 | 37.25 | 90 | 89
11772 | 1737 | 267.1 | 48.3 | 81 | 94.9 | 70 | 55.2 | 181.1 | 95 | 211.1 | 197.9 | 43.2 | 11.5 | 30 | 0.058 | 103.9 | 30.1 | 15.364 | 445.5 | 203.8 | 199.4 | 98.7 | 36.3 | 0.659 |  |  | 99.1 | 749.7 | 0.993 | -8 | 57.65 | 97 | 28 | 1.01 | 173.73 | 194 | 8730 | 196.93 | 47.9 | -47.06 | 17.06 | 43.51 | 40.77 | 45.44 | 47 | 58 | 70 | 81 | 37.25 | 91 | 93
11773 | 1746 | 266.5 | 48.9 | 81 | 94.9 | 70 | 55.2 | 181.1 | 95 | 211.2 | 198 | 43.1 | 11.6 | 30 | 0.074 | 103.9 | 30.1 | 15.286 | 446.1 | 203.8 | 198.9 | 98.7 | 36.3 | 0.658 |  |  | 99.1 | 749.8 | 0.991 | -8 | 61.18 | 97 | 28 | 0.992 | 173.33 | 194 | 8290 | 199.52 | 47.64 | -46.88 | 16.88 | 43.58 | 40.93 | 45.23 | 47 | 58 | 70 | 81 | 37.65 | 86 | 90
11774 | 1749 | 266.8 | 49.2 | 81 | 94.9 | 70 | 55.2 | 181.4 | 95 | 211.5 | 198.6 | 43 | 11.6 | 30 | 0.068 | 104 | 30.1 | 15.3 | 445.4 | 203.8 | 199.4 | 98.7 | 36.3 | 0.66 |  |  | 99.1 | 749.8 | 0.988 | -8 | 60.39 | 97 | 28 | 1 | 174.51 | 194 | 9950 | 197.25 | 48.42 | -47 | 17.25 | 43.62 | 40.9 | 44.92 | 47 | 58 | 70 | 81 | 37.25 | 90 | 91
11775 | 1757 | 268.5 | 50.1 | 81 | 94.9 | 70 | 55.2 | 181.5 | 95 | 211.8 | 198.7 | 43 | 11.6 | 30 | 0.047 | 104 | 30.1 | 15.422 | 444.3 | 203.8 | 200.4 | 98.7 | 36.3 | 0.664 |  |  | 99.1 | 749.9 | 0.994 | -8 | 43.53 | 97 | 28 | 0.991 | 174.51 | 196 | 8020 | 200.47 | 47.6 | -47.12 | 17.19 | 43.41 | 40.82 | 44.72 | 47 | 58 | 70 | 81 | 37.25 | 89 | 89
11776 | 1759 | 271.1 | 49.7 | 81 | 94.9 | 70 | 55.2 | 181.8 | 95 | 212.1 | 198.3 | 43 | 11.6 | 30 | 0.032 | 104 | 30.1 | 15.527 | 444.1 | 203.8 | 200.5 | 98.7 | 36.3 | 0.664 |  |  | 99.1 | 749.9 | 0.988 | -8 | 46.27 | 97 | 28 | 0.996 | 173.73 | 196 | 8140 | 202.1 | 47.63 | -47.06 | 16.94 | 43.49 | 40.71 | 44.92 | 47 | 58 | 70 | 81 | 37.25 | 87 | 90
11777 | 1760 | 272.2 | 50.3 | 81 | 94.9 | 70 | 55.2 | 181.8 | 95 | 212.3 | 198.1 | 43 | 11.6 | 30 | 0.026 | 104.1 | 30.1 | 15.584 | 442.9 | 203.8 | 200.6 | 98.7 | 36.3 | 0.664 |  |  | 99.1 | 749.8 | 0.985 | -8 | 44.31 | 97 | 28 | 1.004 | 173.73 | 196 | 8870 | 199.52 | 47.74 | -47.19 | 17.06 | 43.26 | 40.72 | 45.03 | 47 | 58 | 70 | 81 | 37.25 | 90 | 83
11778 | 1747 | 270.6 | 49.3 | 81 | 95 | 70 | 55.3 | 181.7 | 95 | 211.9 | 197.6 | 43.1 | 11.6 | 30 | 0.027 | 104 | 30.1 | 15.596 | 444.2 | 203.8 | 200.5 | 98.7 | 36.3 | 0.661 |  |  | 99.1 | 749.8 | 0.993 | -8 | 40.39 | 97 | 28 | 0.993 | 173.73 | 197 | 8800 | 199.52 | 46.62 | -47.06 | 17 | 43.38 | 40.7 | 45.23 | 47 | 58 | 70 | 81 | 37.25 | 87 | 87
11779 | 1744 | 269 | 48.7 | 81 | 95 | 70 | 55.3 | 181.3 | 95 | 211.4 | 198 | 43.1 | 11.6 | 30 | 0.054 | 104 | 30.1 | 15.456 | 444.9 | 203.8 | 199.6 | 98.7 | 36.3 | 0.661 |  |  | 99.2 | 749.8 | 0.989 | -8 | 58.43 | 97 | 28 | 1.003 | 173.73 | 202 | 9360 | 198.23 | 47.65 | -46.94 | 16.75 | 43.42 | 40.72 | 45.33 | 47 | 58 | 70 | 81 | 37.25 | 89 | 92
11780 | 1748 | 268 | 49.4 | 81.1 | 95 | 70 | 55.3 | 181.3 | 95.1 | 211.5 | 198.3 | 43.1 | 11.6 | 30 | 0.066 | 103.9 | 30.1 | 15.361 | 445.8 | 203.8 | 199.3 | 98.7 | 36.3 | 0.661 |  |  | 99.1 | 749.7 | 0.989 | -8 | 59.61 | 97 | 28 | 0.999 | 173.33 | 193 | 8380 | 196.61 | 47.5 | -46.94 | 16.81 | 43.37 | 40.77 | 45.12 | 47 | 58 | 70 | 81 | 37.65 | 87 | 89
11781 | 1749 | 268.3 | 49.5 | 81.1 | 95 | 70 | 55.3 | 181.6 | 95 | 211.8 | 198.4 | 43 | 11.6 | 30 | 0.059 | 104 | 30.1 | 15.334 | 445.6 | 203.8 | 199.7 | 98.7 | 36.3 | 0.664 |  |  | 99.1 | 749.7 | 0.994 | -8 | 56.08 | 97 | 28 | 0.991 | 173.73 | 199 | 8530 | 197.25 | 48.52 | -47 | 17 | 43.53 | 40.77 | 44.92 | 47 | 58 | 70 | 81 | 37.25 | 91 | 89
11782 | 1751 | 269.3 | 49.5 | 81.1 | 95 | 70 | 55.3 | 181.8 | 95 | 212.1 | 197.9 | 43 | 11.6 | 30 | 0.048 | 104 | 30.1 | 15.359 | 445.3 | 203.8 | 199.9 | 98.7 | 36.3 | 0.664 |  |  | 99.1 | 749.7 | 0.992 | -8 | 45.1 | 97 | 28 | 1.001 | 172.94 | 195 | 8770 | 200.16 | 47.36 | -46.88 | 17.06 | 43.5 | 40.71 | 44.92 | 47 | 58 | 70 | 81 | 37.25 | 88 | 91
11783 | 1752 | 269.8 | 49.5 | 81.1 | 95 | 70 | 55.3 | 182 | 95 | 212.3 | 197.8 | 43 | 11.6 | 30 | 0.044 | 104 | 30.1 | 15.375 | 446.3 | 203.8 | 199.8 | 98.7 | 36.3 | 0.664 |  |  | 99.2 | 749.6 | 0.991 | -8 | 45.49 | 97 | 28 | 1.01 | 173.73 | 199 | 8920 | 197.25 | 47.81 | -46.88 | 16.81 | 43.51 | 40.85 | 45.03 | 47 | 58 | 70 | 81 | 37.25 | 88 | 89
11784 | 1744 | 268.2 | 49 | 81.1 | 95 | 70 | 55.3 | 181.8 | 95.1 | 212 | 197.8 | 43 | 11.6 | 30 | 0.047 | 104 | 30.1 | 15.387 | 446.4 | 203.8 | 199.8 | 98.7 | 36.3 | 0.663 |  |  | 99.1 | 749.6 | 0.991 | -8 | 47.84 | 97 | 28 | 1.008 | 174.12 | 196 | 8410 | 196.93 | 47.46 | -46.94 | 17 | 43.54 | 40.85 | 45.12 | 47 | 58 | 70 | 81 | 37.25 | 87 | 85
11785 | 1746 | 267.9 | 48.8 | 81.1 | 95 | 70 | 55.3 | 181.9 | 95.1 | 212.2 | 197.9 | 43 | 11.6 | 30 | 0.055 | 104 | 30.1 | 15.358 | 446.2 | 203.8 | 199.5 | 98.7 | 36.3 | 0.663 |  |  | 99.1 | 749.6 | 0.994 | -8 | 53.33 | 97 | 28 | 0.999 | 173.33 | 199 | 8730 | 199.52 | 47.58 | -46.88 | 16.75 | 43.54 | 40.88 | 45.03 | 47 | 58 | 70 | 81 | 37.25 | 87 | 85
11786 | 1745 | 267.3 | 48.5 | 81.1 | 95 | 70 | 55.3 | 181.8 | 95.1 | 212.1 | 198.2 | 43 | 11.5 | 30 | 0.066 | 103.9 | 30.1 | 15.412 | 446.1 | 203.8 | 199.2 | 98.7 | 36.3 | 0.662 |  |  | 99.1 | 749.6 | 0.993 | -8 | 57.25 | 97 | 28 | 0.989 | 174.12 | 194 | 8970 | 198.23 | 48.54 | -47 | 16.88 | 43.58 | 40.98 | 45.03 | 47 | 58 | 70 | 81 | 37.25 | 88 | 92
11787 | 1748 | 268.2 | 48.6 | 81.1 | 95 | 70 | 55.3 | 182 | 95 | 212.3 | 198.5 | 43 | 11.6 | 30 | 0.064 | 104 | 30.1 | 15.447 | 446.2 | 203.8 | 199.4 | 98.7 | 36.3 | 0.662 |  |  | 99.1 | 749.6 | 0.994 | -8 | 55.69 | 97 | 28 | 1.006 | 174.51 | 193 | 8870 | 196.93 | 48.76 | -47.06 | 17 | 43.58 | 41.05 | 44.83 | 47 | 58 | 70 | 81 | 37.25 | 88 | 91
11788 | 1757 | 269 | 50.3 | 81.1 | 95 | 70 | 55.3 | 181.9 | 95 | 212.3 | 198.6 | 42.9 | 11.6 | 30 | 0.056 | 104 | 30.1 | 15.4 | 445.4 | 203.8 | 199.8 | 98.7 | 36.3 | 0.664 |  |  | 99.1 | 749.7 | 0.989 | -8 | 53.33 | 97 | 28 | 1.011 | 174.12 | 200 | 8700 | 196.61 | 48.37 | -47 | 17.12 | 43.54 | 40.92 | 44.72 | 47 | 58 | 70 | 81 | 37.65 | 90 | 89
11789 | 1758 | 271.1 | 49.8 | 81.1 | 95 | 70 | 55.3 | 182.1 | 95 | 212.6 | 197.7 | 42.9 | 11.5 | 30 | 0.042 | 104 | 30.1 | 15.489 | 445.1 | 203.8 | 199.9 | 98.7 | 36.3 | 0.665 |  |  | 99.1 | 749.8 | 0.993 | -8 | 40.78 | 97 | 28 | 0.999 | 173.73 | 199 | 8330 | 198.23 | 47.97 | -47.06 | 17.06 | 43.6 | 40.9 | 44.83 | 47 | 58 | 70 | 81 | 37.25 | 88 | 90
11790 | 1744 | 267.7 | 49.1 | 81.1 | 95 | 70 | 55.3 | 181.7 | 95 | 211.9 | 197.6 | 43 | 11.5 | 30 | 0.052 | 104 | 30.1 | 15.399 | 446.6 | 203.8 | 199.5 | 98.7 | 36.3 | 0.662 |  |  | 99.1 | 749.7 | 0.991 | -8 | 44.71 | 97 | 28 | 0.999 | 173.73 | 194 | 8330 | 197.25 | 46.84 | -46.94 | 17 | 43.4 | 40.78 | 45.03 | 47 | 58 | 70 | 81 | 37.25 | 87 | 88
11791 | 1745 | 266.5 | 48.8 | 81.1 | 95 | 70 | 55.3 | 181.3 | 95.1 | 211.4 | 198.1 | 43 | 11.5 | 30 | 0.067 | 103.9 | 30.1 | 15.295 | 447.7 | 203.8 | 199.2 | 98.7 | 36.3 | 0.661 |  |  | 99.1 | 749.7 | 0.991 | -8 | 59.61 | 97 | 28 | 0.989 | 173.73 | 194 | 7850 | 199.84 | 47.53 | -46.94 | 17.19 | 43.43 | 40.8 | 45.03 | 47 | 58 | 70 | 81 | 37.25 | 87 | 89
11792 | 1745 | 265.7 | 48.8 | 81.1 | 95.1 | 70 | 55.3 | 181.1 | 95.1 | 211.1 | 198.4 | 43 | 11.5 | 30 | 0.073 | 103.9 | 30.1 | 15.28 | 447.6 | 203.8 | 199.2 | 98.7 | 36.3 | 0.66 |  |  | 99.1 | 749.8 | 0.985 | -8 | 59.22 | 97 | 28 | 1.003 | 172.16 | 201 | 9780 | 198.23 | 48.61 | -46.88 | 16.88 | 43.54 | 40.92 | 44.92 | 47 | 58 | 70 | 81 | 37.65 | 88 | 87
11793 | 1754 | 267.8 | 49.5 | 81.1 | 95.1 | 70 | 55.3 | 181.4 | 95 | 211.7 | 198.7 | 42.9 | 11.5 | 30 | 0.058 | 104 | 30.1 | 15.358 | 446.9 | 203.8 | 200 | 98.7 | 36.3 | 0.662 |  |  | 99.1 | 749.9 | 0.991 | -8 | 57.65 | 97 | 28 | 1.014 | 174.51 | 197 | 8850 | 201.77 | 47.41 | -47 | 17.19 | 43.5 | 40.82 | 44.72 | 47 | 58 | 70 | 81 | 37.25 | 92 | 85
11794 | 1759 | 271.4 | 49.8 | 81.1 | 95 | 70 | 55.3 | 182 | 95 | 212.4 | 197.9 | 43 | 11.5 | 30 | 0.037 | 104 | 30.1 | 15.447 | 445.4 | 203.8 | 200.3 | 98.7 | 36.2 | 0.663 |  |  | 99.1 | 749.9 | 0.994 | -8 | 42.35 | 97 | 28 | 0.999 | 173.33 | 195 | 9360 | 197.25 | 47.65 | -46.88 | 17.12 | 43.49 | 40.86 | 44.92 | 47 | 58 | 70 | 81 | 37.25 | 89 | 93
11795 | 1756 | 270.2 | 50.1 | 81.1 | 95 | 70 | 55.3 | 181.8 | 95 | 212.2 | 198.1 | 43 | 11.5 | 30 | 0.038 | 104 | 30.1 | 15.415 | 444.5 | 203.8 | 200.3 | 98.7 | 36.2 | 0.663 |  |  | 99.1 | 749.9 | 0.983 | -8 | 44.71 | 97 | 28 | 1.012 | 174.12 | 195 | 8600 | 199.84 | 47.49 | -47 | 17.12 | 43.51 | 40.86 | 45.12 | 47 | 58 | 70 | 81 | 37.25 | 89 | 87
11796 | 1756 | 271.9 | 49.9 | 81.1 | 94.9 | 70 | 55.3 | 182 | 95 | 212.4 | 197.7 | 43.1 | 11.6 | 30 | 0.032 | 104.1 | 30.1 | 15.531 | 444.3 | 203.8 | 200.3 | 98.7 | 36.2 | 0.664 |  |  | 99.1 | 749.8 | 0.99 | -8 | 41.96 | 97 | 28 | 0.996 | 173.73 | 197 | 8380 | 199.84 | 47.3 | -47 | 16.94 | 43.48 | 40.87 | 45.12 | 47 | 58 | 70 | 81 | 37.25 | 89 | 88
11797 | 1746 | 269.6 | 49.3 | 81.1 | 94.9 | 70 | 55.3 | 181.4 | 95.1 | 211.5 | 198.3 | 43.1 | 11.5 | 30 | 0.046 | 104 | 30.1 | 15.508 | 444.8 | 203.8 | 200 | 98.7 | 36.2 | 0.662 |  |  | 99.1 | 749.7 | 0.987 | -8 | 51.76 | 97 | 28 | 1.008 | 173.73 | 203 | 8700 | 196.93 | 47.38 | -46.94 | 17.12 | 43.5 | 40.83 | 45.33 | 47 | 58 | 70 | 81 | 37.25 | 86 | 91
11798 | 1744 | 268.1 | 48.6 | 81 | 94.9 | 70 | 55.3 | 180.9 | 95.1 | 210.9 | 198.7 | 43.1 | 11.5 | 30 | 0.06 | 104 | 30.1 | 15.445 | 445.2 | 203.8 | 199.8 | 98.7 | 36.2 | 0.661 |  |  | 99.1 | 749.8 | 0.991 | -8 | 57.25 | 97 | 28 | 0.998 | 174.12 | 195 | 8580 | 196.93 | 46.5 | -46.94 | 16.88 | 43.42 | 40.63 | 45.03 | 47 | 58 | 70 | 81 | 37.25 | 88 | 93
11799 | 1753 | 268.5 | 49.6 | 81.1 | 95 | 70 | 55.3 | 180.8 | 95.1 | 210.9 | 198.7 | 43 | 11.5 | 30 | 0.062 | 104 | 30.1 | 15.446 | 445.1 | 203.8 | 199.8 | 98.7 | 36.2 | 0.662 |  |  | 99.1 | 749.8 | 0.997 | -8 | 54.9 | 97 | 28 | 0.992 | 174.12 | 194 | 7920 | 200.16 | 47.28 | -47 | 17.06 | 43.38 | 40.73 | 44.92 | 47 | 58 | 70 | 81 | 37.25 | 88 | 87
11800 | 1753 | 270.5 | 49.6 | 81.1 | 95 | 70 | 55.4 | 181.3 | 95 | 211.5 | 197.7 | 43 | 11.5 | 30 | 0.049 | 104 | 30.1 | 15.43 | 445.5 | 203.8 | 199.8 | 98.7 | 36.2 | 0.662 |  |  | 99.1 | 749.8 | 0.989 | -8 | 41.96 | 97 | 28 | 1.002 | 173.73 | 198 | 8090 | 197.25 | 46.66 | -47.06 | 16.94 | 43.42 | 40.66 | 44.83 | 47 | 58 | 70 | 81 | 37.25 | 89 | 87
11801 | 1745 | 268.2 | 48.7 | 81.1 | 95 | 70 | 55.4 | 180.9 | 95 | 210.9 | 197.3 | 43 | 11.5 | 30 | 0.058 | 103.9 | 30.1 | 15.356 | 446.1 | 203.8 | 199 | 98.7 | 36.2 | 0.66 |  |  | 99.1 | 749.7 | 0.986 | -8 | 45.49 | 97 | 28 | 0.997 | 172.55 | 193 | 9290 | 197.59 | 47.36 | -46.69 | 16.81 | 43.44 | 40.78 | 44.92 | 47 | 58 | 70 | 81 | 37.25 | 89 | 88
11802 | 1745 | 266.5 | 48.4 | 81 | 95 | 70 | 55.4 | 180.5 | 95 | 210.5 | 197.6 | 43 | 11.5 | 30 | 0.073 | 103.9 | 30.1 | 15.257 | 446.5 | 203.8 | 198.7 | 98.7 | 36.2 | 0.657 |  |  | 99.1 | 749.7 | 0.994 | -8 | 60.39 | 97 | 28 | 1.005 | 173.33 | 193 | 9240 | 196.93 | 48.62 | -46.94 | 16.88 | 43.54 | 40.81 | 44.92 | 47 | 58 | 70 | 81 | 37.25 | 88 | 89
11803 | 1749 | 267.9 | 49 | 81 | 95 | 70 | 55.3 | 181 | 95 | 211.2 | 198.1 | 42.9 | 11.5 | 30 | 0.066 | 103.9 | 30.1 | 15.243 | 446.2 | 203.8 | 199 | 98.7 | 36.2 | 0.658 |  |  | 99.1 | 749.7 | 0.993 | -8 | 56.47 | 97 | 28 | 1.004 | 173.73 | 193 | 8950 | 198.23 | 48.81 | -46.88 | 16.88 | 43.52 | 40.98 | 44.83 | 47 | 58 | 70 | 81 | 37.25 | 86 | 85
11804 | 1751 | 267.6 | 49.4 | 81 | 95 | 70 | 55.3 | 180.8 | 95 | 210.8 | 198.1 | 42.9 | 11.5 | 30 | 0.054 | 104 | 30.1 | 15.343 | 446 | 203.8 | 199.7 | 98.7 | 36.2 | 0.66 |  |  | 99.1 | 749.7 | 0.993 | -8 | 48.63 | 97 | 28 | 0.998 | 174.12 | 196 | 8460 | 197.25 | 48.66 | -46.81 | 16.94 | 43.6 | 40.86 | 44.83 | 47 | 58 | 70 | 81 | 37.25 | 90 | 89
11805 | 1759 | 270.1 | 50.3 | 81 | 95.1 | 70 | 55.3 | 181 | 95 | 211.3 | 197.8 | 43 | 11.5 | 30 | 0.038 | 104 | 30.1 | 15.468 | 445.3 | 203.8 | 200.1 | 98.7 | 36.2 | 0.664 |  |  | 99.1 | 749.8 | 0.989 | -8 | 43.92 | 97 | 28 | 1.005 | 173.73 | 198 | 8330 | 196.93 | 46.87 | -46.88 | 17.12 | 43.42 | 40.77 | 44.83 | 47 | 58 | 70 | 81 | 37.25 | 90 | 88
11806 | 1753 | 270.4 | 49.5 | 81 | 95 | 70 | 55.3 | 181.2 | 95 | 211.3 | 197.7 | 43.1 | 11.5 | 30 | 0.036 | 104 | 30.1 | 15.546 | 445.3 | 203.8 | 200 | 98.7 | 36.2 | 0.664 |  |  | 99.1 | 749.7 | 0.995 | -8 | 46.27 | 97 | 28 | 1.008 | 173.73 | 196 | 8210 | 198.54 | 46.75 | -47.06 | 17 | 43.41 | 40.72 | 45.23 | 47 | 58 | 70 | 81 | 37.25 | 86 | 90
11807 | 1745 | 268.1 | 48.6 | 81 | 95 | 70 | 55.3 | 180.7 | 95 | 210.7 | 197.9 | 43.1 | 11.5 | 30 | 0.054 | 104 | 30.1 | 15.476 | 446.4 | 203.8 | 199.5 | 98.7 | 36.2 | 0.662 |  |  | 99.1 | 749.8 | 0.993 | -8 | 46.27 | 97 | 28 | 1.001 | 173.33 | 200 | 8800 | 196.61 | 46.49 | -46.88 | 17 | 43.68 | 40.77 | 45.33 | 47 | 58 | 70 | 81 | 37.65 | 88 | 83
11808 | 1740 | 265.7 | 47.9 | 81 | 95 | 70 | 55.3 | 180.8 | 95 | 210.8 | 198.2 | 43.1 | 11.5 | 30 | 0.071 | 103.9 | 30.1 | 15.377 | 446.8 | 203.8 | 199.2 | 98.7 | 36.2 | 0.66 |  |  | 99.1 | 749.8 | 0.993 | -8 | 59.61 | 97 | 28 | 0.991 | 173.73 | 193 | 8530 | 196.61 | 47.65 | -46.94 | 16.88 | 43.61 | 40.84 | 45.23 | 47 | 58 | 70 | 81 | 37.65 | 86 | 89
11809 | 1746 | 264.7 | 49.4 | 81 | 95.1 | 70 | 55.3 | 180.6 | 95 | 210.5 | 198.4 | 43 | 11.5 | 30 | 0.076 | 103.9 | 30.1 | 15.275 | 448.7 | 203.8 | 199.2 | 98.7 | 36.2 | 0.659 |  |  | 99.1 | 749.9 | 0.993 | -8 | 59.22 | 97 | 28 | 0.995 | 174.12 | 194 | 7850 | 200.16 | 48.54 | -46.94 | 17.12 | 43.65 | 40.82 | 44.83 | 47 | 58 | 70 | 81 | 37.65 | 87 | 90
11810 | 1756 | 266.7 | 50 | 81 | 95.1 | 70 | 55.3 | 181 | 95 | 211.1 | 198.6 | 43 | 11.5 | 30 | 0.061 | 104 | 30.1 | 15.267 | 446.8 | 203.8 | 199.7 | 98.7 | 36.2 | 0.662 |  |  | 99.1 | 750.1 | 0.989 | -8 | 47.84 | 97 | 28 | 0.996 | 174.51 | 201 | 8750 | 196.93 | 48.34 | -46.81 | 17 | 43.62 | 40.71 | 44.72 | 47 | 58 | 70 | 81 | 37.65 | 90 | 92
11811 | 1761 | 271.2 | 49.6 | 81 | 95 | 70 | 55.3 | 181.9 | 95 | 212.4 | 198.2 | 43 | 11.5 | 30 | 0.033 | 104.1 | 30.1 | 15.424 | 445.1 | 203.8 | 200.6 | 98.7 | 36.2 | 0.664 |  |  | 99.1 | 750.1 | 0.992 | -8 | 40.78 | 97 | 28 | 1.001 | 174.12 | 197 | 8970 | 198.86 | 47.98 | -47 | 16.75 | 43.41 | 40.79 | 44.72 | 47 | 58 | 70 | 81 | 37.25 | 89 | 87
11812 | 1752 | 269.4 | 49.2 | 81 | 95.1 | 70 | 55.3 | 181.3 | 95 | 211.5 | 197.8 | 43 | 11.5 | 30 | 0.037 | 104 | 30.1 | 15.492 | 445.1 | 203.8 | 200.3 | 98.7 | 36.2 | 0.663 |  |  | 99.1 | 750 | 0.993 | -8 | 41.96 | 97 | 28 | 0.995 | 173.33 | 200 | 8410 | 196.61 | 48.02 | -46.94 | 17.12 | 43.66 | 40.93 | 45.03 | 47 | 58 | 70 | 81 | 37.25 | 90 | 92
11813 | 1759 | 271.5 | 49.8 | 81 | 95.1 | 70 | 55.3 | 181.5 | 95 | 212 | 197.9 | 43.1 | 11.5 | 30 | 0.035 | 104.1 | 30.1 | 15.454 | 444 | 203.8 | 200.2 | 98.7 | 36.2 | 0.665 |  |  | 99.1 | 750 | 0.993 | -8 | 43.14 | 97 | 28 | 1.005 | 173.73 | 196 | 9070 | 201.77 | 46.59 | -47.06 | 16.94 | 43.4 | 40.75 | 45.23 | 47 | 58 | 70 | 81 | 37.25 | 90 | 87
11814 | 1749 | 269.5 | 49.1 | 81 | 95.1 | 70 | 55.3 | 181.2 | 95 | 211.4 | 197.9 | 43.1 | 11.5 | 30 | 0.043 | 104 | 30.1 | 15.507 | 444.5 | 203.8 | 199.8 | 98.7 | 36.2 | 0.664 |  |  | 99.1 | 750 | 0.993 | -8 | 54.12 | 97 | 28 | 0.996 | 173.33 | 197 | 8680 | 198.23 | 47.84 | -47 | 16.81 | 43.61 | 40.86 | 45.33 | 47 | 58 | 70 | 81 | 37.25 | 85 | 89
11815 | 1749 | 270.1 | 48.8 | 81 | 95.1 | 70 | 55.3 | 181.3 | 95 | 211.4 | 198.4 | 43.1 | 11.5 | 30 | 0.047 | 104 | 30.1 | 15.492 | 444.7 | 203.8 | 199.9 | 98.7 | 36.2 | 0.664 |  |  | 99.1 | 749.9 | 0.996 | -8 | 54.9 | 97 | 28 | 0.998 | 174.51 | 194 | 9360 | 196.93 | 47.95 | -46.88 | 17.19 | 43.33 | 40.69 | 45.23 | 47 | 58 | 70 | 81 | 37.25 | 90 | 84
11816 | 1750 | 269.3 | 49.4 | 81 | 95.2 | 70 | 55.3 | 180.8 | 95 | 210.9 | 198.4 | 43.1 | 11.5 | 30 | 0.05 | 104 | 30.1 | 15.507 | 444.5 | 203.8 | 200 | 98.7 | 36.2 | 0.664 |  |  | 99.2 | 749.9 | 0.987 | -8 | 52.55 | 97 | 28 | 1 | 174.12 | 195 | 9360 | 198.86 | 47.93 | -47 | 16.88 | 43.47 | 40.59 | 45.12 | 47 | 58 | 70 | 81 | 37.25 | 87 | 90
11817 | 1747 | 268.6 | 49.3 | 81 | 95.1 | 70 | 55.2 | 180.9 | 95 | 210.9 | 198.4 | 43 | 11.5 | 30 | 0.047 | 104 | 30.1 | 15.53 | 444.7 | 203.8 | 200 | 98.7 | 36.2 | 0.662 |  |  | 99.1 | 749.9 | 0.989 | -8 | 47.84 | 97 | 28 | 1.003 | 174.12 | 199 | 8330 | 196.93 | 47.93 | -46.88 | 17 | 43.51 | 40.7 | 45.03 | 47 | 58 | 70 | 81 | 37.25 | 86 | 90
11818 | 1750 | 268.7 | 49.4 | 81 | 95.1 | 70 | 55.2 | 180.9 | 95 | 210.9 | 198.1 | 43 | 11.5 | 30 | 0.052 | 104 | 30.1 | 15.471 | 445.9 | 203.8 | 199.7 | 98.7 | 36.2 | 0.662 |  |  | 99.1 | 750 | 0.995 | -8 | 52.94 | 97 | 28 | 0.996 | 172.16 | 200 | 9340 | 196.61 | 46.65 | -46.88 | 16.94 | 43.52 | 40.76 | 45.03 | 47 | 58 | 70 | 81 | 37.65 | 86 | 92
11819 | 1756 | 270.8 | 49.9 | 81 | 95.2 | 70 | 55.2 | 181.3 | 95 | 211.4 | 198.2 | 43 | 11.5 | 30 | 0.047 | 104 | 30.1 | 15.444 | 445.6 | 203.8 | 199.7 | 98.7 | 36.2 | 0.663 |  |  | 99.1 | 750 | 0.994 | -8 | 52.55 | 97 | 28 | 0.993 | 174.12 | 196 | 8950 | 200.16 | 47.95 | -47 | 16.94 | 43.09 | 40.65 | 44.92 | 47 | 58 | 70 | 81 | 37.65 | 87 | 89
11820 | 1754 | 271 | 50 | 81 | 95.1 | 70 | 55.2 | 181.2 | 95 | 211.5 | 197.6 | 43 | 11.5 | 30 | 0.043 | 104 | 30.1 | 15.479 | 446.3 | 203.8 | 199.6 | 98.7 | 36.2 | 0.662 |  |  | 99.1 | 749.9 | 0.987 | -8 | 44.71 | 97 | 28 | 1.005 | 173.33 | 194 | 9310 | 199.84 | 47.7 | -47 | 17.06 | 43.29 | 40.64 | 44.92 | 47 | 58 | 70 | 81 | 37.25 | 86 | 89
11821 | 1749 | 270.3 | 49.7 | 81 | 95.1 | 70 | 55.1 | 181.3 | 95 | 211.5 | 197.5 | 43 | 11.5 | 30 | 0.047 | 104 | 30.1 | 15.433 | 447.3 | 203.8 | 199.4 | 98.7 | 36.2 | 0.661 |  |  | 99.1 | 749.8 | 0.993 | -8 | 49.41 | 98 | 28 | 1 | 173.33 | 201 | 7900 | 198.54 | 46.97 | -46.81 | 17.06 | 43.53 | 40.63 | 45.12 | 47 | 58 | 70 | 81 | 37.25 | 88 | 89
11822 | 1749 | 269.8 | 48.9 | 81 | 95.1 | 70 | 55.1 | 180.8 | 95 | 210.8 | 197.5 | 43 | 11.5 | 30 | 0.059 | 104 | 30.1 | 15.354 | 449.3 | 203.8 | 198.9 | 98.7 | 36.2 | 0.661 |  |  | 99.1 | 749.8 | 0.993 | -8 | 55.29 | 98 | 28 | 1.006 | 173.33 | 200 | 8330 | 197.59 | 47.13 | -47 | 17 | 43.67 | 40.7 | 45.03 | 47 | 58 | 70 | 81 | 37.25 | 90 | 86
11823 | 1750 | 270.2 | 49.4 | 81 | 95.1 | 70 | 55.1 | 180.9 | 95 | 210.9 | 197.8 | 43 | 11.5 | 30 | 0.062 | 104 | 30.1 | 15.344 | 447.2 | 203.8 | 198.9 | 98.7 | 36.2 | 0.66 |  |  | 99.1 | 749.8 | 0.987 | -8 | 58.04 | 97 | 28 | 0.999 | 173.33 | 193 | 7870 | 197.91 | 47.86 | -47 | 17 | 43.44 | 40.71 | 44.92 | 47 | 58 | 70 | 81 | 37.25 | 90 | 87
11824 | 1754 | 271 | 49.7 | 81 | 95 | 70 | 55.1 | 180.9 | 95 | 211 | 197.9 | 43 | 11.5 | 30 | 0.059 | 104 | 30.1 | 15.434 | 445.8 | 203.8 | 199.1 | 98.7 | 36.2 | 0.662 |  |  | 99.1 | 749.7 | 0.994 | -8 | 56.08 | 98 | 28 | 0.995 | 173.33 | 199 | 8600 | 200.16 | 47.8 | -47 | 17 | 43.51 | 40.86 | 44.83 | 47 | 58 | 70 | 81 | 37.25 | 89 | 89
11825 | 1745 | 269.6 | 49 | 81 | 95.1 | 70 | 55.1 | 180.9 | 95 | 210.9 | 197.2 | 43 | 11.5 | 30 | 0.057 | 104 | 30.1 | 15.429 | 446.1 | 203.8 | 198.9 | 98.7 | 36.2 | 0.66 |  |  | 99.1 | 749.7 | 0.99 | -8 | 46.27 | 97 | 28 | 0.992 | 172.94 | 199 | 8120 | 197.59 | 47.12 | -46.94 | 16.69 | 43.49 | 40.68 | 44.83 | 47 | 58 | 70 | 81 | 37.25 | 87 | 89
11826 | 1736 | 266.9 | 47.3 | 81 | 95 | 70 | 55.1 | 180.9 | 95 | 210.7 | 197 | 43 | 11.5 | 30 | 0.077 | 103.9 | 30.1 | 15.297 | 445.8 | 203.8 | 198.1 | 98.7 | 36.2 | 0.656 |  |  | 99.1 | 749.7 | 0.991 | -8 | 59.22 | 97 | 28 | 0.992 | 172.16 | 199 | 8680 | 194.68 | 47.97 | -46.62 | 16.56 | 43.66 | 40.96 | 44.92 | 47 | 58 | 70 | 81 | 37.25 | 87 | 85
11827 | 1742 | 264.6 | 48.7 | 81 | 95 | 70 | 55.1 | 180.6 | 95 | 210.5 | 197.2 | 42.9 | 11.5 | 30 | 0.085 | 103.8 | 30.1 | 15.188 | 446.7 | 203.8 | 198 | 98.7 | 36.2 | 0.656 |  |  | 99.1 | 749.8 | 0.993 | -8 | 59.22 | 97 | 28 | 1.006 | 172.94 | 200 | 8750 | 195.66 | 47.65 | -46.88 | 16.75 | 43.68 | 40.96 | 44.83 | 47 | 58 | 70 | 81 | 37.65 | 82 | 90
11828 | 1746 | 264.6 | 48.7 | 81 | 95 | 70 | 55 | 180.7 | 95 | 210.6 | 198 | 42.9 | 11.5 | 30 | 0.079 | 103.9 | 30.1 | 15.189 | 446.1 | 203.8 | 198.7 | 98.7 | 36.2 | 0.658 |  |  | 99.1 | 749.8 | 0.99 | -8 | 60.78 | 97 | 28 | 0.993 | 173.33 | 194 | 8900 | 200.16 | 49.4 | -47 | 16.94 | 43.65 | 40.97 | 44.62 | 47 | 58 | 70 | 81 | 37.65 | 84 | 88
11829 | 1756 | 267.5 | 49.5 | 81 | 95 | 70 | 55 | 181.2 | 95 | 211.3 | 199 | 42.9 | 11.5 | 30 | 0.06 | 104 | 30.1 | 15.315 | 445.5 | 203.8 | 199.9 | 98.7 | 36.2 | 0.662 |  |  | 99.1 | 749.9 | 0.996 | -8 | 50.98 | 98 | 28 | 1.008 | 175.69 | 201 | 8310 | 199.52 | 49.33 | -46.94 | 16.94 | 43.62 | 40.98 | 44.62 | 47 | 58 | 70 | 81 | 37.65 | 88 | 84
11830 | 1760 | 271.6 | 49.8 | 81 | 95.1 | 70 | 55 | 181.8 | 95 | 212.2 | 198.2 | 42.9 | 11.5 | 30 | 0.033 | 104.1 | 30.1 | 15.537 | 444.3 | 203.8 | 201 | 98.7 | 36.2 | 0.664 |  |  | 99.1 | 749.9 | 0.994 | -8 | 39.22 | 97 | 28 | 0.999 | 174.12 | 196 | 9380 | 201.11 | 47.61 | -47 | 17.19 | 43.46 | 40.96 | 44.62 | 47 | 58 | 70 | 81 | 37.25 | 87 | 86
11831 | 1754 | 270.2 | 49.7 | 81 | 95 | 70 | 55 | 181.3 | 95 | 211.5 | 198.2 | 43.1 | 11.5 | 30 | 0.033 | 104 | 30.1 | 15.486 | 444.6 | 203.8 | 200.6 | 98.7 | 36.2 | 0.665 |  |  | 99.1 | 749.9 | 0.99 | -8 | 43.92 | 97 | 28 | 0.998 | 173.33 | 202 | 8330 | 200.16 | 47.51 | -46.94 | 16.94 | 43.58 | 40.94 | 44.92 | 47 | 58 | 70 | 81 | 37.25 | 89 | 82
11832 | 1753 | 270.7 | 49.6 | 81 | 95.1 | 70 | 55 | 181.2 | 95 | 211.4 | 198.4 | 43.1 | 11.5 | 30 | 0.029 | 104.1 | 30.1 | 15.459 | 443.8 | 203.8 | 200.8 | 98.7 | 36.2 | 0.666 |  |  | 99.2 | 749.8 | 0.992 | -8 | 48.24 | 97 | 28 | 1 | 173.73 | 196 | 9380 | 200.47 | 48.48 | -46.94 | 17.06 | 43.59 | 40.84 | 45.23 | 47 | 58 | 70 | 81 | 37.25 | 88 | 89
11833 | 1758 | 272 | 50.2 | 81 | 95 | 70 | 55 | 181.2 | 95 | 211.4 | 198.5 | 43.2 | 11.5 | 30 | 0.029 | 104.1 | 30.1 | 15.517 | 443.9 | 203.8 | 200.7 | 98.7 | 36.2 | 0.667 |  |  | 99.2 | 749.8 | 0.992 | -8 | 45.88 | 97 | 28 | 1.005 | 173.33 | 199 | 8380 | 199.52 | 47.97 | -46.94 | 16.94 | 43.6 | 40.85 | 45.33 | 47 | 58 | 70 | 81 | 37.25 | 86 | 89
11834 | 1747 | 270 | 49.4 | 81 | 95.1 | 70 | 55 | 181.4 | 95.1 | 211.7 | 198.4 | 43.2 | 11.5 | 30 | 0.032 | 104.1 | 30.1 | 15.617 | 444.2 | 203.8 | 200.7 | 98.7 | 36.2 | 0.665 |  |  | 99.2 | 749.8 | 0.992 | -8 | 46.27 | 97 | 28 | 1.004 | 174.51 | 197 | 8510 | 199.18 | 47.94 | -47.06 | 17.12 | 43.46 | 40.65 | 45.44 | 47 | 58 | 70 | 81 | 37.25 | 87 | 85
11835 | 1756 | 272 | 49.6 | 81 | 95.1 | 70 | 55 | 181.6 | 95.1 | 211.8 | 198.3 | 43.2 | 11.5 | 30 | 0.039 | 104.1 | 30.1 | 15.553 | 443.6 | 203.8 | 200.2 | 98.7 | 36.3 | 0.664 |  |  | 99.1 | 749.8 | 0.99 | -8 | 49.8 | 97 | 28 | 0.994 | 170.98 | 195 | 8750 | 199.18 | 47.77 | -47.06 | 17.12 | 43.48 | 40.79 | 45.33 | 47 | 58 | 70 | 81 | 37.25 | 89 | 91
11836 | 1750 | 271.1 | 49 | 81 | 95 | 70 | 55 | 181.2 | 95.1 | 211.2 | 198.1 | 43.1 | 11.5 | 30 | 0.042 | 104 | 30.1 | 15.568 | 444.5 | 203.8 | 199.9 | 98.7 | 36.2 | 0.661 |  |  | 99.1 | 749.8 | 0.992 | -8 | 43.53 | 97 | 28 | 0.993 | 173.73 | 201 | 8120 | 196.93 | 47.26 | -47.12 | 17.19 | 43.48 | 40.68 | 45.12 | 47 | 58 | 70 | 81 | 37.25 | 90 | 86
11837 | 1742 | 269.4 | 48.7 | 81 | 95.1 | 70 | 55 | 180.8 | 95 | 210.6 | 198.1 | 43.1 | 11.5 | 30 | 0.052 | 104 | 30.1 | 15.483 | 445.2 | 203.8 | 199.6 | 98.7 | 36.2 | 0.66 |  |  | 99.1 | 749.7 | 0.994 | -8 | 54.9 | 97 | 28 | 1.003 | 173.73 | 194 | 9260 | 197.25 | 48 | -47 | 16.94 | 43.58 | 40.69 | 45.03 | 47 | 58 | 70 | 81 | 37.25 | 93 | 82
11838 | 1740 | 267.2 | 48.4 | 81 | 95.1 | 70 | 55 | 180.1 | 95 | 209.8 | 198 | 43 | 11.5 | 30 | 0.069 | 103.9 | 30.1 | 15.383 | 446.6 | 203.8 | 199.1 | 98.7 | 36.2 | 0.657 |  |  | 99.1 | 749.8 | 0.99 | -8 | 56.47 | 97 | 28 | 0.992 | 173.73 | 193 | 8460 | 199.52 | 46.81 | -46.88 | 16.81 | 43.49 | 40.75 | 44.92 | 47 | 58 | 70 | 81 | 37.25 | 87 | 82
11839 | 1747 | 267.5 | 48.1 | 81 | 95.1 | 70 | 55 | 180.4 | 95 | 210.3 | 198.1 | 42.9 | 11.5 | 30 | 0.07 | 103.9 | 30.1 | 15.264 | 447.1 | 203.8 | 198.9 | 98.7 | 36.2 | 0.656 |  |  | 99.1 | 749.8 | 0.99 | -8 | 59.22 | 97 | 28 | 0.998 | 173.73 | 200 | 8820 | 198.23 | 48.45 | -46.94 | 16.94 | 43.52 | 40.8 | 44.72 | 47 | 58 | 70 | 81 | 37.25 | 85 | 85
11840 | 1771 | 273.2 | 51.7 | 81 | 95.1 | 70 | 55 | 181.2 | 95 | 211.7 | 198 | 42.8 | 11.5 | 30 | 0.047 | 104 | 30.1 | 15.304 | 446 | 203.8 | 199.6 | 98.7 | 36.2 | 0.663 |  |  | 99.1 | 749.7 | 0.99 | -8 | 41.57 | 97 | 28 | 1.008 | 173.73 | 196 | 8480 | 199.18 | 47.32 | -47.06 | 17.06 | 43.56 | 40.81 | 44.52 | 47 | 58 | 70 | 81 | 37.25 | 87 | 86
11841 | 1750 | 271.8 | 49.7 | 81 | 95 | 70 | 55 | 181.6 | 95 | 211.7 | 197 | 42.8 | 11.5 | 30 | 0.038 | 104 | 30.1 | 15.477 | 447.1 | 203.8 | 199.6 | 98.7 | 36.2 | 0.66 |  |  | 99.1 | 749.5 | 0.992 | -8 | 40.39 | 98 | 28 | 0.994 | 172.16 | 195 | 9460 | 201.77 | 47.75 | -47 | 16.88 | 43.44 | 40.7 | 44.72 | 47 | 58 | 70 | 81 | 37.25 | 90 | 86
11842 | 1746 | 269.4 | 49.3 | 81 | 95.1 | 70 | 55 | 180.7 | 95 | 210.6 | 197.4 | 42.9 | 11.5 | 30 | 0.06 | 103.9 | 30.1 | 15.339 | 447.1 | 203.8 | 198.9 | 98.7 | 36.2 | 0.657 |  |  | 99.1 | 749.3 | 0.987 | -8 | 56.86 | 97 | 28 | 1.006 | 172.94 | 195 | 9040 | 197.91 | 47.92 | -47 | 16.88 | 43.55 | 40.82 | 44.92 | 47 | 58 | 70 | 81 | 37.25 | 88 | 88
11843 | 1744 | 267.8 | 49.2 | 81 | 95.1 | 70 | 55 | 180.4 | 95 | 210.3 | 198 | 42.9 | 11.5 | 30 | 0.065 | 103.9 | 30.1 | 15.354 | 448.2 | 203.8 | 199.1 | 98.7 | 36.3 | 0.656 |  |  | 99.1 | 749.2 | 0.995 | -8 | 56.86 | 97 | 28 | 0.987 | 173.73 | 196 | 8430 | 198.54 | 47.42 | -47 | 17.25 | 43.47 | 40.73 | 44.92 | 47 | 58 | 70 | 81 | 37.25 | 92 | 87
11844 | 1747 | 268.7 | 49.2 | 81 | 95.1 | 70 | 55 | 180.8 | 95 | 210.8 | 197.7 | 42.9 | 11.5 | 30 | 0.051 | 104 | 30.1 | 15.374 | 447.3 | 203.8 | 199.5 | 98.7 | 36.3 | 0.656 |  |  | 99.1 | 749.2 | 0.99 | -8 | 43.53 | 98 | 28 | 1.001 | 173.33 | 201 | 8140 | 196.61 | 47.84 | -46.88 | 16.94 | 43.53 | 40.7 | 44.83 | 47 | 58 | 70 | 81 | 37.25 | 90 | 88
11845 | 1752 | 269.4 | 49.7 | 81 | 95.1 | 70 | 55 | 180.8 | 95 | 211 | 197.6 | 43 | 11.5 | 30 | 0.058 | 104 | 30.1 | 15.401 | 446.8 | 203.8 | 199.1 | 98.7 | 36.3 | 0.657 |  |  | 99.1 | 749.2 | 0.989 | -8 | 43.53 | 98 | 28 | 0.998 | 172.94 | 194 | 9410 | 196.93 | 47.3 | -46.69 | 16.81 | 43.61 | 40.99 | 44.92 | 47 | 58 | 70 | 81 | 37.25 | 88 | 82
11846 | 1753 | 270.2 | 50 | 81 | 95.1 | 70 | 55 | 181.1 | 95 | 211.2 | 198 | 43 | 11.5 | 30 | 0.05 | 104 | 30.1 | 15.426 | 446.7 | 203.8 | 199.4 | 98.7 | 36.3 | 0.659 |  |  | 99.1 | 749.2 | 0.992 | -8 | 55.29 | 97 | 28 | 0.992 | 172.94 | 199 | 8120 | 200.16 | 47.37 | -46.88 | 16.88 | 43.66 | 40.94 | 45.03 | 47 | 58 | 70 | 81 | 37.25 | 85 | 83
11847 | 1740 | 268.1 | 48.3 | 81 | 95.1 | 70 | 55 | 180.7 | 95 | 210.6 | 197.4 | 43 | 11.5 | 30 | 0.046 | 104 | 30.1 | 15.475 | 446.5 | 203.8 | 199.4 | 98.7 | 36.3 | 0.658 |  |  | 99.1 | 749.2 | 0.993 | -8 | 43.14 | 97 | 28 | 1.004 | 172.55 | 195 | 8630 | 200.16 | 46.84 | -47 | 17.06 | 43.57 | 40.9 | 44.92 | 47 | 58 | 70 | 81 | 37.25 | 84 | 89
11848 | 1750 | 268.3 | 49.5 | 81 | 95.1 | 70 | 55 | 180.6 | 95 | 210.5 | 197.9 | 43 | 11.5 | 30 | 0.055 | 104 | 30.1 | 15.379 | 446.3 | 203.8 | 199.1 | 98.7 | 36.3 | 0.658 |  |  | 99.1 | 749.3 | 0.984 | -8 | 51.37 | 98 | 28 | 0.993 | 173.33 | 200 | 8950 | 200.16 | 47.95 | -46.88 | 16.81 | 43.66 | 40.9 | 45.03 | 47 | 58 | 70 | 81 | 37.25 | 86 | 90
11849 | 1745 | 267 | 48.8 | 81 | 95.1 | 70 | 55 | 180.4 | 95 | 210.2 | 198.2 | 43 | 11.5 | 30 | 0.053 | 104 | 30.1 | 15.4 | 446.3 | 203.8 | 199.7 | 98.7 | 36.3 | 0.659 |  |  | 99.2 | 749.5 | 0.99 | -8 | 49.02 | 97 | 28 | 1.011 | 174.12 | 203 | 9410 | 196.93 | 47.33 | -47.06 | 17.06 | 43.74 | 40.84 | 45.03 | 47 | 58 | 70 | 81 | 37.25 | 88 | 87
11850 | 1753 | 269.2 | 49.5 | 81 | 95.1 | 70 | 54.9 | 180.9 | 95 | 211.1 | 197.7 | 43 | 11.5 | 30 | 0.042 | 104 | 30.1 | 15.417 | 445.7 | 203.8 | 199.7 | 98.7 | 36.3 | 0.66 |  |  | 99.2 | 749.6 | 0.989 | -8 | 45.88 | 97 | 28 | 1 | 173.73 | 197 | 8970 | 197.25 | 47.8 | -47.12 | 17 | 43.6 | 40.81 | 44.92 | 47 | 58 | 70 | 81 | 37.25 | 88 | 93
11851 | 1751 | 269.3 | 49.5 | 81 | 95 | 70 | 54.9 | 181.1 | 95 | 211.3 | 197.5 | 43 | 11.5 | 30 | 0.043 | 104 | 30 | 15.429 | 445.1 | 203.8 | 199.6 | 98.7 | 36.3 | 0.66 |  |  | 99.1 | 749.8 | 0.989 | -8 | 47.45 | 97 | 28 | 1.004 | 172.94 | 200 | 8680 | 196.61 | 47.2 | -46.94 | 16.88 | 43.64 | 40.79 | 45.12 | 47 | 58 | 70 | 81 | 37.25 | 84 | 90
11852 | 1756 | 270.2 | 50.1 | 81 | 95 | 70 | 54.9 | 181.2 | 95 | 211.4 | 197.5 | 43.1 | 11.5 | 30 | 0.044 | 104 | 30 | 15.424 | 446.3 | 203.8 | 199.3 | 98.7 | 36.3 | 0.661 |  |  | 99.1 | 749.8 | 0.993 | -8 | 53.33 | 97 | 28 | 1 | 173.33 | 199 | 8310 | 198.23 | 46.84 | -46.88 | 16.94 | 43.6 | 40.86 | 45.12 | 47 | 58 | 70 | 81 | 37.25 | 86 | 89
11853 | 1746 | 269.3 | 49 | 81 | 95 | 70 | 54.9 | 181.1 | 95 | 211.1 | 197.2 | 43.1 | 11.5 | 30 | 0.04 | 104 | 30.1 | 15.431 | 446.5 | 203.8 | 199.2 | 98.7 | 36.3 | 0.66 |  |  | 99.1 | 749.7 | 0.994 | -8 | 43.92 | 97 | 28 | 1.004 | 172.94 | 198 | 9190 | 196.61 | 47.13 | -47 | 17.12 | 43.59 | 40.8 | 45.12 | 47 | 58 | 70 | 81 | 37.25 | 87 | 84
11854 | 1741 | 267.2 | 48.6 | 81 | 95 | 70 | 54.9 | 180.6 | 95 | 210.4 | 197.5 | 43.1 | 11.5 | 30 | 0.061 | 103.9 | 30.1 | 15.38 | 447.4 | 203.8 | 198.8 | 98.7 | 36.3 | 0.658 |  |  | 99.1 | 749.7 | 0.984 | -8 | 50.98 | 97 | 28 | 1.005 | 172.55 | 194 | 8850 | 199.52 | 48.04 | -46.94 | 16.88 | 43.61 | 40.73 | 45.12 | 47 | 58 | 70 | 81 | 37.25 | 85 | 85
11855 | 1745 | 266.8 | 48.9 | 81 | 95.1 | 70 | 54.9 | 180.3 | 95 | 210.2 | 198.1 | 43 | 11.5 | 30 | 0.062 | 103.9 | 30.1 | 15.355 | 447.7 | 203.8 | 199.1 | 98.7 | 36.3 | 0.658 |  |  | 99.1 | 749.8 | 0.993 | -8 | 57.65 | 97 | 28 | 0.995 | 174.9 | 203 | 8260 | 197.25 | 48 | -47.06 | 17.06 | 43.42 | 40.78 | 44.83 | 47 | 58 | 70 | 81 | 37.25 | 85 | 88
11856 | 1745 | 266.1 | 48.9 | 81 | 95 | 70 | 54.9 | 180.2 | 95 | 210.1 | 198.3 | 42.9 | 11.5 | 30 | 0.063 | 103.9 | 30.1 | 15.384 | 447.9 | 203.8 | 199.3 | 98.7 | 36.3 | 0.659 |  |  | 99.1 | 749.9 | 0.992 | -8 | 50.98 | 97 | 28 | 1 | 174.12 | 200 | 8730 | 196.93 | 47.87 | -47.06 | 17.12 | 43.33 | 40.75 | 44.72 | 47 | 58 | 70 | 81 | 37.25 | 84 | 89
11857 | 1756 | 268.1 | 49.9 | 81 | 95.1 | 70 | 54.9 | 180.7 | 95 | 210.8 | 198.2 | 42.9 | 11.5 | 30 | 0.051 | 104 | 30.1 | 15.401 | 447.8 | 203.8 | 199.7 | 98.7 | 36.3 | 0.662 |  |  | 99.1 | 750 | 0.994 | -8 | 50.59 | 97 | 28 | 0.995 | 174.12 | 198 | 8380 | 198.54 | 45.76 | -46.94 | 16.94 | 43.5 | 40.55 | 44.72 | 47 | 58 | 70 | 81 | 37.25 | 86 | 87
11858 | 1754 | 269.6 | 49.3 | 81 | 95.1 | 70 | 54.9 | 181.3 | 95 | 211.7 | 197.3 | 42.9 | 11.5 | 30 | 0.038 | 104 | 30.1 | 15.486 | 448.4 | 203.8 | 199.7 | 98.7 | 36.3 | 0.661 |  |  | 99.1 | 750.2 | 0.987 | -8 | 41.57 | 97 | 28 | 1.002 | 173.73 | 194 | 9410 | 200.16 | 47.82 | -47.06 | 16.94 | 43.33 | 40.68 | 44.72 | 47 | 58 | 70 | 81 | 37.25 | 85 | 93
11859 | 1748 | 267.5 | 49.2 | 81 | 95.1 | 70 | 54.9 | 181.1 | 95 | 211.2 | 197.1 | 43 | 11.5 | 30 | 0.046 | 104 | 30.1 | 15.422 | 449.7 | 203.8 | 199.2 | 98.7 | 36.3 | 0.66 |  |  | 99.1 | 750.2 | 0.996 | -8 | 50.2 | 97 | 28 | 0.995 | 172.94 | 197 | 8530 | 198.23 | 46.06 | -47 | 17 | 43.24 | 40.64 | 45.12 | 47 | 58 | 70 | 81 | 37.25 | 86 | 89
11860 | 1753 | 268.8 | 49.7 | 81 | 95.1 | 70 | 54.9 | 181.1 | 95 | 211.3 | 197.9 | 43 | 11.5 | 30 | 0.053 | 104 | 30 | 15.363 | 448.1 | 203.8 | 199.3 | 98.7 | 36.3 | 0.66 |  |  | 99.1 | 750.3 | 0.99 | -8 | 52.55 | 97 | 28 | 0.995 | 173.73 | 200 | 8190 | 196.61 | 47.78 | -46.94 | 17 | 43.39 | 40.81 | 45.03 | 47 | 58 | 70 | 81 | 37.25 | 86 | 83
11861 | 1755 | 269.9 | 50 | 81 | 95.1 | 70 | 54.9 | 181.1 | 95 | 211.2 | 197.9 | 43 | 11.5 | 30 | 0.046 | 104 | 30 | 15.428 | 448.2 | 203.8 | 199.5 | 98.7 | 36.3 | 0.661 |  |  | 99.1 | 750.3 | 0.991 | -8 | 46.27 | 97 | 28 | 1.002 | 173.73 | 194 | 9290 | 197.25 | 47.14 | -46.88 | 17 | 43.56 | 40.68 | 45.03 | 47 | 58 | 70 | 81 | 37.25 | 88 | 86
11862 | 1748 | 268.3 | 49.2 | 81 | 95.1 | 70 | 54.9 | 180.8 | 95 | 210.8 | 197.8 | 43 | 11.5 | 30 | 0.053 | 104 | 30 | 15.414 | 447.1 | 203.8 | 199.2 | 98.7 | 36.3 | 0.66 |  |  | 99.1 | 750.2 | 0.983 | -8 | 48.63 | 97 | 28 | 1.016 | 173.73 | 194 | 7990 | 196.93 | 46.75 | -46.88 | 16.94 | 43.57 | 40.71 | 45.03 | 47 | 58 | 70 | 81 | 37.25 | 88 | 89
11863 | 1741 | 266.6 | 48.1 | 81 | 95.1 | 70 | 54.9 | 180.7 | 95 | 210.6 | 198 | 43 | 11.5 | 30 | 0.065 | 103.9 | 30 | 15.386 | 447.2 | 203.8 | 199.1 | 98.7 | 36.3 | 0.658 |  |  | 99.1 | 750.3 | 0.991 | -8 | 57.65 | 97 | 28 | 0.996 | 173.73 | 203 | 8120 | 197.59 | 46.5 | -46.88 | 16.81 | 43.54 | 40.67 | 44.92 | 47 | 58 | 70 | 81 | 37.65 | 90 | 91
11864 | 1753 | 267.4 | 49.4 | 81 | 95.1 | 70 | 54.9 | 180.6 | 95 | 210.7 | 198.1 | 42.9 | 11.5 | 30 | 0.069 | 103.9 | 30 | 15.349 | 447.4 | 203.8 | 198.9 | 98.7 | 36.3 | 0.657 |  |  | 99.1 | 750.3 | 0.995 | -8 | 57.65 | 97 | 28 | 0.989 | 173.73 | 202 | 9120 | 197.59 | 47.84 | -46.88 | 16.81 | 43.66 | 40.78 | 44.83 | 47 | 58 | 70 | 81 | 37.65 | 89 | 86
11865 | 1758 | 269.4 | 50 | 81 | 95.1 | 70 | 54.9 | 181 | 95 | 211.3 | 198.1 | 42.9 | 11.5 | 30 | 0.054 | 104 | 30 | 15.397 | 446.7 | 203.8 | 199.5 | 98.7 | 36.3 | 0.66 |  |  | 99.1 | 750.3 | 0.988 | -8 | 46.27 | 97 | 28 | 0.999 | 174.51 | 199 | 9070 | 199.84 | 47.68 | -47.12 | 16.94 | 43.52 | 40.86 | 44.72 | 47 | 58 | 70 | 81 | 37.25 | 87 | 87
11866 | 1757 | 271.3 | 49.8 | 81 | 95.1 | 70 | 54.9 | 181.5 | 95 | 211.8 | 197.3 | 42.9 | 11.5 | 30 | 0.037 | 104.1 | 30 | 15.524 | 446.3 | 203.8 | 199.7 | 98.7 | 36.3 | 0.66 |  |  | 99.1 | 750.3 | 0.989 | -8 | 46.27 | 97 | 28 | 1.007 | 172.94 | 199 | 8850 | 197.25 | 46.53 | -47 | 17.12 | 43.47 | 40.78 | 44.83 | 47 | 58 | 70 | 81 | 37.25 | 86 | 87
11867 | 1750 | 270 | 49.3 | 81 | 95.1 | 70 | 54.9 | 181.1 | 95 | 211.3 | 197.3 | 43 | 11.5 | 30 | 0.049 | 104 | 30 | 15.521 | 447.6 | 203.8 | 199.1 | 98.7 | 36.3 | 0.658 |  |  | 99.1 | 750.2 | 0.984 | -8 | 55.69 | 97 | 28 | 1.003 | 172.94 | 198 | 8730 | 197.91 | 47.75 | -47.06 | 17.12 | 43.52 | 40.83 | 44.92 | 47 | 58 | 70 | 81 | 37.25 | 86 | 92
11868 | 1747 | 268.3 | 50.1 | 81 | 95.1 | 70 | 54.9 | 180.7 | 95 | 210.6 | 197.6 | 43 | 11.5 | 30 | 0.061 | 104 | 30 | 15.442 | 448.9 | 203.8 | 199 | 98.7 | 36.3 | 0.656 |  |  | 99.1 | 750.1 | 0.989 | -8 | 51.37 | 97 | 28 | 0.994 | 174.12 | 202 | 7850 | 196.61 | 46.69 | -46.94 | 17.19 | 43.71 | 40.82 | 45.12 | 47 | 58 | 70 | 81 | 37.25 | 89 | 87
11869 | 1746 | 267.5 | 48.7 | 81 | 95.1 | 70 | 54.8 | 180.6 | 95 | 210.5 | 197.8 | 43 | 11.5 | 30 | 0.069 | 103.9 | 30 | 15.332 | 450 | 203.8 | 198.7 | 98.7 | 36.3 | 0.655 |  |  | 99.1 | 750.1 | 0.992 | -8 | 59.61 | 97 | 28 | 1.003 | 173.73 | 202 | 9190 | 197.91 | 48.45 | -46.88 | 16.88 | 43.65 | 40.83 | 45.03 | 47 | 58 | 70 | 81 | 37.25 | 86 | 84
11870 | 1745 | 266.8 | 48.8 | 81 | 95.1 | 70 | 54.8 | 180.8 | 95 | 210.7 | 198.2 | 42.9 | 11.5 | 30 | 0.074 | 103.9 | 30 | 15.263 | 450 | 203.8 | 198.9 | 98.7 | 36.3 | 0.655 |  |  | 99.1 | 750.1 | 0.991 | -8 | 59.61 | 97 | 28 | 0.999 | 174.12 | 194 | 8680 | 199.84 | 47.62 | -46.88 | 16.81 | 43.68 | 40.91 | 44.83 | 47 | 58 | 70 | 81 | 37.25 | 85 | 87
11871 | 1756 | 268.5 | 50 | 81 | 95 | 70 | 54.8 | 180.8 | 95 | 210.9 | 198.6 | 42.9 | 11.5 | 30 | 0.061 | 104 | 30 | 15.254 | 449.3 | 203.8 | 199.5 | 98.7 | 36.3 | 0.658 |  |  | 99.1 | 750.1 | 0.994 | -8 | 52.94 | 97 | 28 | 1.007 | 172.94 | 204 | 8900 | 196.61 | 47.53 | -47 | 16.81 | 43.65 | 40.85 | 44.72 | 47 | 58 | 70 | 81 | 37.25 | 84 | 89
11872 | 1764 | 272.7 | 50.5 | 81 | 95 | 70 | 54.8 | 181.6 | 95 | 212.1 | 197.8 | 42.9 | 11.5 | 30 | 0.033 | 104.1 | 30 | 15.422 | 447.8 | 203.8 | 200.3 | 98.7 | 36.3 | 0.66 |  |  | 99.2 | 750.1 | 0.989 | -8 | 39.22 | 97 | 28 | 1.008 | 174.12 | 200 | 8480 | 200.16 | 47.34 | -46.94 | 16.81 | 43.4 | 40.84 | 44.83 | 47 | 58 | 70 | 81 | 37.25 | 91 | 83
11873 | 1746 | 270.5 | 48.7 | 81 | 95 | 70 | 54.8 | 181.5 | 95 | 211.6 | 197.3 | 43 | 11.5 | 30 | 0.03 | 104 | 30 | 15.477 | 448.5 | 203.8 | 200 | 98.7 | 36.3 | 0.657 |  |  | 99.2 | 750 | 0.989 | -8 | 42.75 | 97 | 28 | 0.999 | 173.33 | 196 | 8770 | 199.18 | 47.94 | -47 | 17.12 | 43.55 | 40.87 | 45.03 | 47 | 58 | 70 | 81 | 37.25 | 87 | 95
11874 | 1747 | 267.9 | 49.2 | 81 | 95 | 70 | 54.8 | 180.8 | 95 | 211 | 197.8 | 43.1 | 11.5 | 30 | 0.052 | 104 | 30 | 15.404 | 448.6 | 203.8 | 199.5 | 98.7 | 36.2 | 0.655 |  |  | 99.1 | 749.9 | 0.994 | -8 | 48.24 | 97 | 28 | 0.989 | 173.73 | 193 | 8090 | 196.61 | 47.6 | -47 | 17.25 | 43.64 | 40.84 | 45.23 | 47 | 58 | 70 | 81 | 37.25 | 87 | 90
11875 | 1742 | 267.3 | 48.6 | 81 | 95.1 | 70 | 54.8 | 181.2 | 95 | 211.1 | 198.2 | 43.1 | 11.5 | 30 | 0.047 | 104 | 30 | 15.421 | 448.5 | 203.8 | 200.1 | 98.7 | 36.2 | 0.655 |  |  | 99.1 | 749.9 | 0.993 | -8 | 43.92 | 97 | 28 | 0.997 | 174.12 | 200 | 8820 | 199.52 | 48.22 | -47.12 | 17.12 | 43.42 | 40.76 | 45.12 | 47 | 58 | 70 | 81 | 37.25 | 86 | 85
11876 | 1754 | 269.6 | 49.3 | 81 | 95 | 70 | 54.8 | 181.3 | 95 | 211.5 | 198.4 | 43.1 | 11.5 | 30 | 0.044 | 104 | 30 | 15.449 | 449.6 | 203.8 | 200.1 | 98.7 | 36.2 | 0.657 |  |  | 99.1 | 750 | 0.993 | -8 | 56.08 | 97 | 28 | 1.003 | 171.76 | 201 | 8750 | 198.54 | 47.03 | -46.94 | 16.94 | 43.32 | 40.77 | 45.12 | 47 | 58 | 70 | 81 | 37.25 | 89 | 86
11877 | 1756 | 271.1 | 49.7 | 81 | 95 | 70 | 54.8 | 181.4 | 95 | 211.7 | 197.8 | 43.1 | 11.5 | 30 | 0.032 | 104.1 | 30 | 15.522 | 447.7 | 203.8 | 200.3 | 98.7 | 36.2 | 0.657 |  |  | 99.1 | 750 | 0.99 | -8 | 41.96 | 97 | 28 | 0.997 | 173.33 | 195 | 10040 | 198.86 | 47.66 | -47.12 | 17 | 43.45 | 40.74 | 45.03 | 47 | 58 | 70 | 81 | 37.25 | 90 | 90
11878 | 1746 | 269.3 | 49 | 81 | 95 | 70 | 54.8 | 181.2 | 95 | 211.2 | 197.6 | 43.1 | 11.5 | 30 | 0.036 | 104 | 30 | 15.504 | 446.2 | 203.8 | 199.9 | 98.7 | 36.2 | 0.656 |  |  | 99.1 | 750 | 0.996 | -8 | 50.2 | 97 | 28 | 1.001 | 172.94 | 198 | 9090 | 196.93 | 46.57 | -47.06 | 16.94 | 43.55 | 40.76 | 45.23 | 47 | 58 | 70 | 81 | 37.25 | 87 | 94
11879 | 1751 | 270.3 | 49.4 | 81 | 95 | 70 | 54.8 | 181 | 95 | 211.1 | 198.2 | 43.1 | 11.5 | 30 | 0.047 | 104 | 30 | 15.416 | 446.1 | 203.8 | 199.7 | 98.7 | 36.2 | 0.656 |  |  | 99.1 | 750 | 0.995 | -8 | 57.25 | 97 | 28 | 1.001 | 174.12 | 195 | 8510 | 199.52 | 47.36 | -47 | 16.88 | 43.51 | 40.75 | 45.12 | 47 | 58 | 70 | 81 | 37.25 | 89 | 87
11880 | 1750 | 269.7 | 49.7 | 81 | 95.1 | 70 | 54.8 | 180.9 | 95 | 210.8 | 198.2 | 43 | 11.5 | 30 | 0.044 | 104 | 30 | 15.415 | 446.2 | 203.8 | 199.8 | 98.7 | 36.2 | 0.657 |  |  | 99.2 | 750 | 0.995 | -8 | 48.63 | 97 | 28 | 1 | 174.12 | 202 | 8700 | 197.25 | 46.55 | -47 | 17.12 | 43.31 | 40.66 | 45.03 | 47 | 58 | 70 | 81 | 37.25 | 89 | 86
11881 | 1749 | 269.5 | 49.4 | 81 | 95.1 | 70 | 54.8 | 180.6 | 95 | 210.6 | 198 | 43 | 11.5 | 30 | 0.049 | 104 | 30 | 15.371 | 446.1 | 203.8 | 199.7 | 98.7 | 36.3 | 0.658 |  |  | 99.1 | 750 | 0.993 | -8 | 49.8 | 97 | 28 | 0.998 | 174.12 | 195 | 7850 | 198.86 | 47.01 | -46.94 | 17.12 | 43.47 | 40.77 | 44.92 | 47 | 58 | 70 | 81 | 37.25 | 88 | 88
11882 | 1748 | 269 | 49.8 | 81 | 95 | 70 | 54.8 | 180.7 | 95 | 210.6 | 197.8 | 43 | 11.5 | 30 | 0.05 | 104 | 30 | 15.394 | 446.4 | 203.8 | 199.5 | 98.7 | 36.3 | 0.656 |  |  | 99.1 | 750.1 | 0.988 | -8 | 47.06 | 97 | 28 | 1.003 | 173.73 | 196 | 8900 | 198.54 | 46.73 | -47 | 17 | 43.29 | 40.77 | 44.92 | 47 | 58 | 70 | 81 | 37.25 | 86 | 87
11883 | 1741 | 267.4 | 48.4 | 81 | 95 | 70 | 54.8 | 180.7 | 95 | 210.6 | 197.8 | 43 | 11.5 | 30 | 0.066 | 104 | 30 | 15.382 | 446.4 | 203.8 | 199 | 98.7 | 36.3 | 0.653 |  |  | 99.1 | 750.2 | 0.989 | -8 | 57.65 | 97 | 28 | 0.998 | 173.73 | 193 | 9560 | 197.91 | 46.77 | -47.06 | 16.88 | 43.62 | 40.84 | 44.83 | 47 | 58 | 70 | 81 | 37.25 | 86 | 85
11884 | 1740 | 265 | 48.4 | 81 | 95 | 70 | 54.8 | 180.2 | 95 | 210 | 197.8 | 42.9 | 11.5 | 30 | 0.082 | 103.9 | 30 | 15.302 | 447 | 203.8 | 198.6 | 98.7 | 36.3 | 0.65 |  |  | 99.2 | 750.3 | 0.992 | -8 | 60.39 | 97 | 28 | 0.993 | 173.33 | 203 | 8920 | 197.27 | 46.6 | -46.94 | 16.94 | 43.65 | 40.89 | 44.83 | 47 | 58 | 70 | 81 | 37.65 | 89 | 86
11885 | 1750 | 266.5 | 49.1 | 81 | 95 | 70 | 54.8 | 180.4 | 95 | 210.4 | 198.1 | 42.8 | 11.5 | 30 | 0.075 | 103.9 | 30 | 15.288 | 446.7 | 203.8 | 198.8 | 98.7 | 36.3 | 0.65 |  |  | 99.1 | 750.4 | 0.991 | -8 | 60 | 97 | 28 | 1.001 | 173.33 | 200 | 8870 | 196.61 | 47.42 | -47 | 16.81 | 43.53 | 40.88 | 44.62 | 47 | 58 | 70 | 81 | 37.25 | 88 | 90
11886 | 1760 | 269.4 | 50.2 | 81 | 95 | 70 | 54.8 | 181.1 | 95 | 211.5 | 197.7 | 42.8 | 11.5 | 30 | 0.05 | 104 | 30 | 15.394 | 445.4 | 203.8 | 199.5 | 98.7 | 36.3 | 0.654 |  |  | 99.2 | 750.4 | 0.992 | -8 | 43.53 | 97 | 28 | 1.012 | 172.94 | 195 | 7970 | 201.77 | 46.52 | -47.06 | 17.12 | 43.69 | 40.9 | 44.62 | 47 | 58 | 70 | 81 | 37.65 | 90 | 93
11887 | 1753 | 269.6 | 49.5 | 81 | 95 | 70 | 54.8 | 181.6 | 95 | 211.9 | 197.4 | 42.9 | 11.5 | 30 | 0.04 | 104 | 30 | 15.504 | 445.9 | 203.8 | 199.6 | 98.7 | 36.3 | 0.654 |  |  | 99.2 | 750.4 | 0.987 | -8 | 42.75 | 97 | 28 | 1.007 | 172.94 | 199 | 9020 | 196.61 | 46.69 | -46.94 | 17.19 | 43.66 | 40.96 | 44.83 | 47 | 58 | 70 | 81 | 37.25 | 88 | 86
11888 | 1749 | 268.9 | 48.6 | 81 | 95.1 | 70 | 54.8 | 181.7 | 95 | 212 | 197.6 | 43 | 11.5 | 30 | 0.05 | 104 | 30 | 15.449 | 445.7 | 203.8 | 199.3 | 98.7 | 36.3 | 0.654 |  |  | 99.1 | 750.4 | 0.985 | -8 | 48.63 | 97 | 28 | 1.003 | 172.94 | 202 | 9120 | 197.91 | 47.88 | -46.69 | 16.69 | 43.56 | 40.78 | 45.03 | 47 | 58 | 70 | 81 | 37.65 | 86 | 93
11889 | 1744 | 267.5 | 48.4 | 81 | 95.1 | 70 | 54.8 | 181.3 | 95 | 211.4 | 198 | 43 | 11.5 | 30 | 0.068 | 103.9 | 30 | 15.398 | 446.8 | 203.8 | 199 | 98.7 | 36.3 | 0.653 |  |  | 99.1 | 750.4 | 0.992 | -8 | 56.86 | 97 | 28 | 0.996 | 173.73 | 195 | 8990 | 199.52 | 48.57 | -46.56 | 16.62 | 43.66 | 40.87 | 45.03 | 47 | 58 | 70 | 81 | 37.25 | 87 | 91
11890 | 1741 | 264.7 | 48.6 | 81 | 95 | 70 | 54.8 | 181 | 95 | 211 | 198.2 | 43 | 11.5 | 30 | 0.073 | 103.9 | 30 | 15.258 | 447.9 | 203.8 | 199 | 98.7 | 36.3 | 0.652 |  |  | 99.1 | 750.4 | 0.993 | -8 | 59.22 | 97 | 28 | 1.001 | 173.73 | 193 | 8360 | 196.61 | 48.5 | -47 | 16.94 | 43.69 | 40.89 | 44.83 | 47 | 58 | 70 | 81 | 37.65 | 89 | 85
11891 | 1751 | 267.1 | 48.4 | 81 | 95.1 | 70 | 54.8 | 181.2 | 95 | 211.3 | 198.8 | 42.9 | 11.5 | 30 | 0.059 | 104 | 30 | 15.317 | 446.6 | 203.8 | 199.9 | 98.7 | 36.3 | 0.654 |  |  | 99.1 | 750.5 | 0.995 | -8 | 59.22 | 97 | 28 | 0.997 | 174.9 | 201 | 8850 | 197.25 | 48.54 | -46.94 | 16.88 | 43.68 | 40.92 | 44.83 | 47 | 58 | 70 | 81 | 37.65 | 90 | 81
11892 | 1760 | 270.6 | 49.9 | 80.9 | 95 | 70 | 54.8 | 181.5 | 95 | 211.9 | 198 | 43 | 11.5 | 30 | 0.031 | 104.1 | 30 | 15.487 | 445.1 | 203.8 | 200.5 | 98.7 | 36.3 | 0.656 |  |  | 99.1 | 750.5 | 0.991 | -8 | 40.39 | 97 | 28 | 0.997 | 174.12 | 195 | 8260 | 199.52 | 47.61 | -47.12 | 17 | 43.44 | 40.69 | 44.83 | 47 | 58 | 70 | 81 | 37.25 | 88 | 88
11893 | 1755 | 271.2 | 49.7 | 81 | 95 | 70 | 54.8 | 181.6 | 95 | 212 | 197.6 | 43 | 11.5 | 30 | 0.027 | 104.1 | 30 | 15.578 | 446 | 203.8 | 200.4 | 98.7 | 36.3 | 0.657 |  |  | 99.2 | 750.5 | 0.989 | -8 | 41.96 | 97 | 28 | 0.991 | 173.33 | 195 | 9380 | 198.86 | 47.87 | -47.06 | 17.19 | 43.45 | 40.83 | 45.03 | 47 | 58 | 70 | 81 | 37.25 | 88 | 93
11894 | 1745 | 267.4 | 49.2 | 81 | 95 | 70 | 54.8 | 180.8 | 95 | 210.7 | 197.8 | 43.1 | 11.5 | 30 | 0.044 | 104 | 30 | 15.485 | 446.5 | 203.8 | 199.9 | 98.7 | 36.3 | 0.656 |  |  | 99.1 | 750.4 | 0.988 | -8 | 51.37 | 97 | 28 | 0.998 | 173.33 | 199 | 9140 | 196.93 | 46.54 | -47.06 | 16.94 | 43.44 | 40.77 | 45.44 | 47 | 58 | 70 | 81 | 37.65 | 85 | 91
11895 | 1756 | 269.3 | 50.3 | 81 | 95 | 70 | 54.8 | 180.8 | 95 | 210.9 | 198.5 | 43.1 | 11.5 | 30 | 0.053 | 104 | 30 | 15.44 | 445.6 | 203.8 | 199.8 | 98.7 | 36.3 | 0.656 |  |  | 99.1 | 750.4 | 0.988 | -8 | 56.86 | 97 | 28 | 0.999 | 174.12 | 201 | 8410 | 197.91 | 47.86 | -46.94 | 16.81 | 43.75 | 40.8 | 45.33 | 47 | 58 | 70 | 81 | 37.65 | 89 | 91
11896 | 1750 | 269.4 | 49.3 | 81 | 95.1 | 70 | 54.8 | 181.2 | 95 | 211.2 | 198.1 | 43.1 | 11.5 | 30 | 0.038 | 104 | 30 | 15.513 | 445.6 | 203.8 | 200.2 | 98.7 | 36.3 | 0.657 |  |  | 99.1 | 750.4 | 0.992 | -8 | 43.53 | 97 | 28 | 1.001 | 173.73 | 199 | 9480 | 197.25 | 47.68 | -47.12 | 16.94 | 43.5 | 40.74 | 45.12 | 47 | 58 | 70 | 81 | 37.25 | 89 | 88
11897 | 1754 | 269.5 | 49.6 | 81 | 95 | 70 | 54.8 | 181 | 95 | 211.1 | 197.8 | 43.1 | 11.5 | 30 | 0.04 | 104 | 30 | 15.466 | 445.8 | 203.8 | 199.9 | 98.7 | 36.3 | 0.657 |  |  | 99.1 | 750.5 | 0.993 | -8 | 44.31 | 97 | 28 | 1.005 | 173.73 | 195 | 8750 | 198.86 | 47.95 | -47 | 17 | 43.46 | 40.65 | 45.12 | 47 | 58 | 70 | 81 | 37.25 | 92 | 88
11898 | 1754 | 271.3 | 49.7 | 81 | 95.1 | 70 | 54.9 | 181.3 | 95 | 211.5 | 197.6 | 43.1 | 11.5 | 30 | 0.035 | 104.1 | 30 | 15.545 | 445.5 | 203.8 | 199.9 | 98.7 | 36.3 | 0.657 |  |  | 99.1 | 750.4 | 0.988 | -8 | 43.53 | 97 | 28 | 1.01 | 173.33 | 198 | 9070 | 196.61 | 47.11 | -47.06 | 16.81 | 43.42 | 40.8 | 45.23 | 47 | 58 | 70 | 81 | 37.25 | 91 | 83
11899 | 1751 | 270.5 | 49.6 | 81 | 95.1 | 70 | 54.9 | 181 | 95 | 211.1 | 197.7 | 43.1 | 11.5 | 30 | 0.043 | 104 | 30 | 15.53 | 445.8 | 203.8 | 199.4 | 98.7 | 36.3 | 0.657 |  |  | 99.1 | 750.4 | 0.989 | -8 | 49.02 | 97 | 28 | 0.999 | 172.55 | 200 | 8700 | 197.91 | 46.98 | -47.06 | 16.88 | 43.52 | 40.67 | 45.23 | 47 | 58 | 70 | 81 | 37.25 | 89 | 80
11900 | 1744 | 268.8 | 48.8 | 81 | 95 | 70 | 54.9 | 180.8 | 95 | 210.7 | 198.1 | 43 | 11.5 | 30 | 0.058 | 104 | 30 | 15.46 | 446.7 | 203.8 | 199.3 | 98.7 | 36.3 | 0.656 |  |  | 99.1 | 750.4 | 0.995 | -8 | 56.47 | 97 | 28 | 0.992 | 174.12 | 195 | 9040 | 199.84 | 47.68 | -47.06 | 16.88 | 43.54 | 40.66 | 45.12 | 47 | 58 | 70 | 81 | 37.25 | 90 | 91
11901 | 1748 | 268.6 | 49 | 81 | 95 | 70 | 54.9 | 180.8 | 95 | 210.8 | 198 | 43 | 11.5 | 30 | 0.065 | 104 | 30 | 15.347 | 447.1 | 203.8 | 198.9 | 98.7 | 36.3 | 0.655 |  |  | 99.1 | 750.4 | 0.989 | -8 | 58.04 | 97 | 28 | 1.013 | 173.73 | 194 | 8920 | 197.91 | 46.85 | -46.88 | 16.88 | 43.58 | 40.77 | 44.83 | 47 | 58 | 70 | 81 | 37.25 | 90 | 93
11902 | 1744 | 266.7 | 48.8 | 81 | 95.1 | 70 | 54.9 | 181.1 | 95 | 211.2 | 198.1 | 42.9 | 11.5 | 30 | 0.071 | 103.9 | 30 | 15.305 | 447.6 | 203.8 | 198.9 | 98.7 | 36.3 | 0.653 |  |  | 99.1 | 750.4 | 0.989 | -8 | 58.04 | 97 | 28 | 0.99 | 173.33 | 202 | 9290 | 197.59 | 47.73 | -46.88 | 17 | 43.67 | 40.82 | 44.72 | 47 | 58 | 70 | 81 | 37.65 | 90 | 87
11903 | 1744 | 265.9 | 48.5 | 81 | 95 | 70 | 54.9 | 181.2 | 95 | 211.2 | 197.8 | 42.8 | 11.5 | 30 | 0.068 | 103.9 | 30 | 15.291 | 448 | 203.8 | 198.8 | 98.7 | 36.3 | 0.654 |  |  | 99.1 | 750.5 | 0.994 | -8 | 53.73 | 98 | 28 | 0.993 | 173.73 | 193 | 9600 | 199.84 | 47.97 | -46.94 | 17 | 43.59 | 40.71 | 44.62 | 47 | 58 | 70 | 81 | 37.65 | 86 | 92
11904 | 1758 | 268.6 | 50 | 81 | 95.1 | 70 | 54.9 | 181.7 | 95 | 212 | 197.6 | 42.8 | 11.5 | 30 | 0.054 | 104 | 30 | 15.362 | 447.8 | 203.8 | 199.1 | 98.7 | 36.3 | 0.655 |  |  | 99.1 | 750.6 | 0.987 | -8 | 50.98 | 97 | 28 | 1.004 | 173.73 | 198 | 8550 | 196.93 | 46.74 | -47.06 | 17.12 | 43.61 | 40.68 | 44.62 | 47 | 58 | 70 | 81 | 37.25 | 86 | 89
11905 | 1755 | 270.2 | 49.7 | 81 | 95 | 70 | 54.9 | 182 | 95 | 212.3 | 197.2 | 42.9 | 11.5 | 30 | 0.045 | 104 | 30 | 15.494 | 447.6 | 203.8 | 199.2 | 98.7 | 36.3 | 0.656 |  |  | 99.1 | 750.6 | 0.993 | -8 | 45.49 | 97 | 28 | 0.993 | 172.94 | 199 | 8070 | 198.54 | 46.88 | -46.94 | 17.06 | 43.43 | 40.81 | 44.92 | 47 | 58 | 70 | 81 | 37.25 | 86 | 89
11906 | 1749 | 269.6 | 49.1 | 81 | 95 | 70 | 54.9 | 181.8 | 95 | 212.1 | 197.5 | 43 | 11.5 | 30 | 0.054 | 104 | 30 | 15.507 | 447.4 | 203.8 | 198.8 | 98.7 | 36.3 | 0.656 |  |  | 99.2 | 750.5 | 0.989 | -8 | 56.47 | 97 | 28 | 1.004 | 173.33 | 201 | 8770 | 197.59 | 46.22 | -46.94 | 16.94 | 43.61 | 40.65 | 45.12 | 47 | 58 | 70 | 81 | 37.25 | 88 | 88
11907 | 1742 | 267.1 | 48.5 | 81 | 95 | 70 | 54.9 | 180.9 | 95 | 210.8 | 197.6 | 43 | 11.5 | 30 | 0.063 | 103.9 | 30 | 15.439 | 448.6 | 203.8 | 198.7 | 98.7 | 36.3 | 0.655 |  |  | 99.2 | 750.5 | 0.99 | -8 | 56.08 | 97 | 28 | 1.009 | 173.73 | 193 | 8460 | 197.91 | 46.66 | -46.88 | 16.81 | 43.65 | 40.86 | 44.92 | 47 | 58 | 70 | 81 | 37.25 | 88 | 86
11908 | 1748 | 267.1 | 49.1 | 81 | 95 | 70 | 54.9 | 181 | 95 | 211.1 | 197.8 | 43 | 11.5 | 30 | 0.07 | 103.9 | 30 | 15.321 | 449.4 | 203.8 | 198.6 | 98.7 | 36.3 | 0.656 |  |  | 99.1 | 750.5 | 0.995 | -8 | 59.61 | 97 | 28 | 1.007 | 173.33 | 194 | 8290 | 195 | 47.47 | -46.69 | 16.75 | 43.61 | 40.78 | 44.92 | 47 | 58 | 70 | 81 | 37.65 | 87 | 86
11909 | 1756 | 269.3 | 50.1 | 81 | 95 | 70 | 54.9 | 181.5 | 95 | 211.7 | 198.3 | 43 | 11.5 | 30 | 0.056 | 104 | 30 | 15.285 | 448 | 203.8 | 199.3 | 98.7 | 36.3 | 0.659 |  |  | 99.1 | 750.5 | 0.99 | -8 | 51.76 | 97 | 28 | 0.998 | 174.51 | 203 | 8770 | 196.61 | 47.53 | -46.94 | 17.06 | 43.67 | 40.76 | 44.72 | 47 | 58 | 70 | 81 | 37.65 | 88 | 85
11910 | 1759 | 270.8 | 50.1 | 81 | 95 | 70 | 54.9 | 181.7 | 95 | 211.9 | 198 | 43 | 11.5 | 30 | 0.038 | 104.1 | 30 | 15.451 | 445.9 | 203.8 | 199.9 | 98.7 | 36.3 | 0.66 |  |  | 99.1 | 750.4 | 0.987 | -8 | 46.27 | 97 | 28 | 1 | 173.33 | 198 | 8950 | 199.52 | 47.75 | -47.06 | 16.88 | 43.59 | 40.75 | 44.72 | 47 | 58 | 70 | 81 | 37.65 | 89 | 85
11911 | 1751 | 270.1 | 49.8 | 81 | 95 | 70 | 54.9 | 181.5 | 95 | 211.5 | 197.5 | 43 | 11.5 | 30 | 0.039 | 104 | 30 | 15.511 | 445.8 | 203.8 | 199.8 | 98.7 | 36.3 | 0.66 |  |  | 99.1 | 750.3 | 0.993 | -8 | 41.96 | 97 | 28 | 0.997 | 173.73 | 195 | 9310 | 197.25 | 46.86 | -47 | 16.94 | 43.68 | 40.78 | 44.92 | 47 | 58 | 70 | 81 | 37.25 | 87 | 93
11912 | 1741 | 267.8 | 48.5 | 80.9 | 95 | 70 | 54.9 | 180.9 | 95 | 210.7 | 198.1 | 43.1 | 11.5 | 30 | 0.059 | 104 | 30 | 15.411 | 445.8 | 203.8 | 199.5 | 98.7 | 36.3 | 0.659 |  |  | 99.1 | 750.2 | 0.989 | -8 | 54.12 | 97 | 28 | 1.003 | 173.33 | 200 | 8240 | 197.91 | 47.78 | -46.88 | 17 | 43.59 | 40.76 | 45.12 | 47 | 58 | 70 | 81 | 37.65 | 86 | 88
11913 | 1747 | 268.3 | 48.5 | 80.9 | 95 | 70 | 54.9 | 180.6 | 95 | 210.6 | 198.3 | 43.1 | 11.5 | 30 | 0.065 | 103.9 | 30 | 15.32 | 445.9 | 203.8 | 199.2 | 98.7 | 36.3 | 0.659 |  |  | 99.1 | 750.2 | 0.995 | -8 | 58.04 | 97 | 28 | 1.008 | 173.73 | 201 | 8900 | 197.91 | 48.5 | -46.75 | 16.81 | 43.61 | 40.85 | 45.03 | 47 | 58 | 70 | 81 | 37.65 | 85 | 83
11914 | 1744 | 266.3 | 48.7 | 80.9 | 95 | 70 | 54.9 | 180.4 | 95 | 210.3 | 198.7 | 43 | 11.5 | 30 | 0.068 | 103.9 | 30 | 15.349 | 445.1 | 203.8 | 199.6 | 98.7 | 36.3 | 0.659 |  |  | 99.1 | 750.2 | 0.986 | -8 | 56.47 | 97 | 28 | 1.007 | 171.37 | 201 | 9870 | 196.93 | 48.29 | -47 | 16.94 | 43.43 | 40.67 | 44.83 | 47 | 58 | 70 | 81 | 37.65 | 88 | 81
11915 | 1764 | 271.4 | 50.4 | 80.9 | 95.1 | 70 | 54.9 | 181.3 | 95 | 211.6 | 199 | 43 | 11.5 | 30 | 0.043 | 104.1 | 30 | 15.464 | 444.6 | 203.8 | 200.6 | 98.7 | 36.3 | 0.662 |  |  | 99.1 | 750.2 | 0.988 | -8 | 56.08 | 97 | 28 | 0.995 | 174.51 | 200 | 8070 | 199.52 | 46.66 | -47 | 17.12 | 43.53 | 40.55 | 44.83 | 47 | 58 | 70 | 81 | 37.65 | 89 | 88
11916 | 1753 | 271.4 | 49.2 | 80.9 | 95.1 | 70 | 54.9 | 181.4 | 95 | 211.5 | 198.2 | 43 | 11.5 | 30 | 0.03 | 104.1 | 30 | 15.627 | 444.4 | 203.8 | 200.7 | 98.7 | 36.3 | 0.66 |  |  | 99.1 | 750.1 | 0.991 | -8 | 39.22 | 97 | 28 | 1.002 | 174.12 | 197 | 9190 | 202.1 | 47.81 | -47.06 | 16.81 | 43.38 | 40.61 | 45.03 | 47 | 58 | 70 | 81 | 37.25 | 87 | 93
11917 | 1758 | 272.6 | 50.2 | 80.9 | 95.1 | 70 | 54.9 | 181.5 | 95 | 211.8 | 198.3 | 43 | 11.5 | 30 | 0.028 | 104.1 | 30 | 15.566 | 444.7 | 203.8 | 200.5 | 98.7 | 36.3 | 0.663 |  |  | 99.1 | 750 | 0.993 | -8 | 45.49 | 97 | 28 | 1.004 | 174.51 | 201 | 8770 | 199.52 | 47.76 | -47 | 16.94 | 43.61 | 40.68 | 45.12 | 47 | 58 | 70 | 81 | 37.25 | 86 | 90
11918 | 1745 | 270.5 | 49 | 80.9 | 95 | 70 | 54.9 | 181.3 | 95 | 211.3 | 198.1 | 43.1 | 11.5 | 30 | 0.033 | 104.1 | 30 | 15.541 | 445.4 | 203.8 | 200.3 | 98.7 | 36.3 | 0.662 |  |  | 99.1 | 750 | 0.99 | -8 | 47.84 | 97 | 28 | 1.011 | 173.33 | 196 | 9020 | 199.18 | 47.26 | -47 | 17.19 | 43.3 | 40.77 | 45.23 | 47 | 58 | 70 | 81 | 37.25 | 86 | 87
11919 | 1745 | 269.2 | 49 | 80.9 | 95 | 70 | 54.9 | 181 | 95 | 211.1 | 198.3 | 43.1 | 11.5 | 30 | 0.053 | 104 | 30 | 15.45 | 446.3 | 203.8 | 199.6 | 98.7 | 36.3 | 0.661 |  |  | 99.1 | 749.9 | 0.989 | -8 | 56.47 | 97 | 28 | 1 | 172.16 | 194 | 9240 | 197.25 | 46.63 | -47.06 | 16.81 | 43.56 | 40.66 | 45.23 | 47 | 58 | 70 | 81 | 37.25 | 87 | 88
11920 | 1738 | 265.8 | 48.4 | 80.9 | 95 | 70 | 54.9 | 180.6 | 95 | 210.5 | 198.4 | 43 | 11.5 | 30 | 0.075 | 103.9 | 30 | 15.354 | 447.1 | 203.8 | 199.2 | 98.7 | 36.3 | 0.658 |  |  | 99.1 | 749.9 | 0.997 | -8 | 58.43 | 97 | 28 | 1.001 | 173.73 | 193 | 8290 | 196.61 | 47.91 | -46.75 | 16.88 | 43.56 | 40.67 | 44.92 | 47 | 58 | 70 | 81 | 37.65 | 86 | 89
11921 | 1743 | 266 | 48.5 | 80.9 | 95 | 70 | 54.9 | 180.8 | 95 | 210.9 | 198.3 | 42.9 | 11.5 | 30 | 0.076 | 103.9 | 30 | 15.214 | 447.8 | 203.8 | 199 | 98.7 | 36.3 | 0.657 |  |  | 99.2 | 749.9 | 0.99 | -8 | 59.61 | 97 | 28 | 0.993 | 173.73 | 201 | 8970 | 197.25 | 47.55 | -46.94 | 16.88 | 43.55 | 40.85 | 44.72 | 47 | 58 | 70 | 81 | 37.65 | 86 | 86
11922 | 1750 | 266.7 | 49.3 | 80.9 | 95.1 | 70 | 54.9 | 181.4 | 95 | 211.7 | 198.7 | 42.9 | 11.5 | 30 | 0.068 | 103.9 | 30 | 15.22 | 446.9 | 203.8 | 199.4 | 98.7 | 36.3 | 0.659 |  |  | 99.1 | 749.9 | 0.992 | -8 | 58.04 | 97 | 28 | 1.008 | 174.12 | 201 | 8950 | 197.59 | 47.62 | -47 | 16.88 | 43.63 | 40.8 | 44.62 | 47 | 58 | 70 | 81 | 37.65 | 86 | 81
11923 | 1771 | 272.3 | 51.1 | 80.9 | 95.1 | 70 | 54.9 | 182.3 | 95 | 212.9 | 198.5 | 42.8 | 11.5 | 30 | 0.038 | 104.1 | 30 | 15.355 | 445.4 | 203.8 | 200.5 | 98.7 | 36.3 | 0.662 |  |  | 99.1 | 750 | 0.992 | -8 | 49.41 | 97 | 28 | 0.994 | 173.33 | 201 | 9090 | 201.45 | 47.9 | -47.06 | 17 | 43.48 | 40.83 | 44.62 | 47 | 58 | 70 | 81 | 37.65 | 87 | 87
11924 | 1748 | 270.9 | 49.3 | 80.9 | 95.1 | 70 | 54.9 | 182.1 | 95 | 212.4 | 197.5 | 42.9 | 11.5 | 30 | 0.032 | 104 | 30 | 15.527 | 445 | 203.8 | 200.2 | 98.7 | 36.3 | 0.66 |  |  | 99.2 | 749.9 | 0.996 | -8 | 48.63 | 97 | 28 | 0.997 | 173.33 | 199 | 8600 | 196.93 | 46.74 | -47.06 | 16.81 | 43.38 | 40.78 | 45.03 | 47 | 58 | 70 | 81 | 37.25 | 89 | 95
11925 | 1751 | 270.1 | 49.4 | 80.9 | 95 | 70 | 54.9 | 181.7 | 95.1 | 212 | 198.1 | 43 | 11.5 | 30 | 0.049 | 104 | 30 | 15.412 | 444.8 | 203.8 | 199.6 | 98.7 | 36.3 | 0.66 |  |  | 99.1 | 749.8 | 0.993 | -8 | 58.04 | 97 | 28 | 0.99 | 174.12 | 195 | 8550 | 199.52 | 47.63 | -46.75 | 16.81 | 43.61 | 40.8 | 45.12 | 47 | 58 | 70 | 81 | 37.25 | 88 | 88
11926 | 1750 | 269.7 | 49.3 | 80.9 | 95 | 70 | 54.8 | 181.4 | 95.1 | 211.6 | 198.6 | 43 | 11.5 | 30 | 0.057 | 104 | 30 | 15.409 | 444.6 | 203.8 | 199.6 | 98.7 | 36.3 | 0.66 |  |  | 99.1 | 749.7 | 0.994 | -8 | 58.43 | 97 | 28 | 0.996 | 174.12 | 201 | 8800 | 196.61 | 47.48 | -46.75 | 16.69 | 43.66 | 41 | 45.03 | 47 | 58 | 70 | 81 | 37.25 | 90 | 91
11927 | 1749 | 269.4 | 49.4 | 80.9 | 95.1 | 70 | 54.8 | 181.6 | 95 | 211.9 | 198.9 | 43 | 11.5 | 30 | 0.055 | 104 | 30 | 15.439 | 444.2 | 203.8 | 199.9 | 98.7 | 36.3 | 0.661 |  |  | 99.1 | 749.7 | 0.992 | -8 | 59.22 | 97 | 28 | 0.993 | 174.51 | 195 | 7920 | 199.18 | 47.27 | -46.81 | 17.06 | 43.69 | 40.9 | 44.92 | 47 | 58 | 70 | 81 | 37.25 | 88 | 88
11928 | 1756 | 270.3 | 50 | 80.9 | 95 | 70 | 54.8 | 181.8 | 95 | 212.1 | 198.3 | 43 | 11.5 | 30 | 0.039 | 104 | 30 | 15.479 | 443.5 | 203.8 | 200.2 | 98.7 | 36.3 | 0.662 |  |  | 99.1 | 749.8 | 0.988 | -8 | 43.14 | 97 | 28 | 1.001 | 173.73 | 200 | 8090 | 197.25 | 47.92 | -47 | 17.19 | 43.69 | 40.83 | 44.83 | 47 | 58 | 70 | 81 | 37.25 | 87 | 82
11929 | 1753 | 270.9 | 50 | 80.9 | 95 | 70 | 54.8 | 181.8 | 95 | 212.1 | 197.6 | 43 | 11.5 | 30 | 0.033 | 104 | 30 | 15.484 | 443.5 | 203.8 | 199.9 | 98.7 | 36.3 | 0.661 |  |  | 99.1 | 749.8 | 0.99 | -8 | 45.1 | 97 | 28 | 1.002 | 173.33 | 194 | 8680 | 200.16 | 47.77 | -46.88 | 17.12 | 43.68 | 40.88 | 45.03 | 47 | 58 | 70 | 81 | 37.25 | 90 | 82
11930 | 1746 | 268.9 | 49 | 80.9 | 95.1 | 70 | 54.8 | 181.4 | 95 | 211.5 | 197.8 | 43.1 | 11.5 | 30 | 0.045 | 104 | 30 | 15.433 | 444.5 | 203.8 | 199.5 | 98.7 | 36.3 | 0.658 |  |  | 99.1 | 749.7 | 0.991 | -8 | 51.37 | 97 | 28 | 0.996 | 172.94 | 195 | 8990 | 196.61 | 47.8 | -46.88 | 17 | 43.68 | 40.93 | 45.23 | 47 | 58 | 70 | 81 | 37.25 | 86 | 83
11931 | 1752 | 269.3 | 49.9 | 80.9 | 95.1 | 70 | 54.8 | 181.3 | 95 | 211.5 | 198.4 | 43.1 | 11.5 | 30 | 0.049 | 104 | 30 | 15.355 | 444.8 | 203.8 | 199.6 | 98.7 | 36.3 | 0.66 |  |  | 99.1 | 749.8 | 0.996 | -8 | 58.04 | 97 | 28 | 1.002 | 174.12 | 195 | 8630 | 196.93 | 47.57 | -47.06 | 17.06 | 43.65 | 40.93 | 45.23 | 47 | 58 | 70 | 81 | 37.25 | 86 | 91
11932 | 1749 | 268.7 | 49.7 | 80.9 | 95.1 | 70 | 54.8 | 181.2 | 95 | 211.3 | 198.4 | 43 | 11.5 | 30 | 0.045 | 104 | 30 | 15.405 | 444.4 | 203.8 | 199.9 | 98.7 | 36.3 | 0.661 |  |  | 99.1 | 749.8 | 0.995 | -8 | 45.88 | 97 | 28 | 1.003 | 173.73 | 195 | 8950 | 199.52 | 47.81 | -47 | 17 | 43.62 | 40.86 | 45.03 | 47 | 58 | 70 | 81 | 37.25 | 86 | 90
11933 | 1754 | 270.1 | 50 | 80.9 | 95 | 70 | 54.8 | 181.4 | 95 | 211.6 | 197.9 | 43 | 11.5 | 30 | 0.037 | 104 | 30 | 15.446 | 444.6 | 203.8 | 200 | 98.7 | 36.3 | 0.662 |  |  | 99.1 | 749.9 | 0.991 | -8 | 41.57 | 97 | 28 | 1.004 | 172.55 | 195 | 8140 | 199.18 | 47.84 | -46.94 | 17 | 43.45 | 40.67 | 45.03 | 47 | 58 | 70 | 81 | 37.25 | 87 | 89
11934 | 1743 | 268.7 | 49 | 80.9 | 95 | 70 | 54.8 | 181.4 | 95 | 211.4 | 197.5 | 43.1 | 11.5 | 30 | 0.039 | 104 | 30 | 15.487 | 445.1 | 203.8 | 199.7 | 98.7 | 36.3 | 0.66 |  |  | 99.1 | 750 | 0.99 | -8 | 45.1 | 97 | 28 | 1.005 | 173.33 | 195 | 9580 | 199.52 | 47.81 | -47.12 | 17.12 | 43.41 | 40.7 | 45.03 | 47 | 58 | 70 | 81 | 37.25 | 90 | 91
11935 | 1749 | 268.4 | 49.1 | 80.9 | 95 | 70 | 54.8 | 181.3 | 95 | 211.4 | 198 | 43.1 | 11.5 | 30 | 0.054 | 104 | 30 | 15.431 | 445.4 | 203.8 | 199.4 | 98.7 | 36.3 | 0.66 |  |  | 99.1 | 750.2 | 0.995 | -8 | 54.51 | 97 | 28 | 1.011 | 170.59 | 194 | 8160 | 200.16 | 47.81 | -47.06 | 17.06 | 43.62 | 40.81 | 45.12 | 47 | 58 | 70 | 81 | 37.25 | 89 | 89
11936 | 1749 | 269.3 | 49.4 | 80.9 | 95 | 70 | 54.7 | 181.4 | 95 | 211.4 | 198.1 | 43.1 | 11.5 | 30 | 0.051 | 104 | 30 | 15.521 | 445 | 203.8 | 199.6 | 98.7 | 36.3 | 0.661 |  |  | 99.1 | 750.2 | 0.995 | -8 | 43.92 | 97 | 28 | 1.013 | 174.12 | 199 | 8680 | 197.25 | 46.49 | -47 | 17.12 | 43.49 | 40.74 | 45.03 | 47 | 58 | 70 | 81 | 37.25 | 85 | 83
11937 | 1751 | 269.1 | 49.6 | 80.9 | 95 | 70 | 54.7 | 181.3 | 95 | 211.4 | 198.3 | 43 | 11.5 | 30 | 0.05 | 104 | 30 | 15.487 | 444.7 | 203.8 | 199.7 | 98.7 | 36.3 | 0.662 |  |  | 99.1 | 750.3 | 0.989 | -8 | 54.12 | 97 | 28 | 0.996 | 174.12 | 195 | 8360 | 196.93 | 48.01 | -47.06 | 17.12 | 43.59 | 40.78 | 44.92 | 47 | 58 | 70 | 81 | 37.25 | 88 | 83
11938 | 1751 | 269.9 | 49.4 | 80.9 | 95 | 70 | 54.7 | 181.5 | 95 | 211.7 | 197.6 | 43 | 11.5 | 30 | 0.04 | 104 | 30 | 15.497 | 444.3 | 203.8 | 199.7 | 98.7 | 36.3 | 0.663 |  |  | 99.1 | 750.2 | 0.995 | -8 | 42.35 | 97 | 28 | 1.004 | 174.12 | 196 | 8240 | 199.18 | 46.64 | -47.06 | 17 | 43.6 | 40.64 | 44.92 | 47 | 58 | 70 | 81 | 37.25 | 88 | 92
11939 | 1748 | 269 | 49.3 | 80.9 | 95 | 70 | 54.7 | 181.3 | 95 | 211.5 | 197.4 | 43 | 11.5 | 30 | 0.042 | 104 | 30 | 15.377 | 443.6 | 203.8 | 199.3 | 98.7 | 36.3 | 0.662 |  |  | 99.1 | 750.2 | 0.991 | -8 | 50.59 | 97 | 28 | 1.006 | 172.94 | 195 | 8730 | 197.25 | 46.97 | -47.12 | 17.12 | 43.62 | 40.68 | 45.03 | 47 | 58 | 70 | 81 | 37.25 | 88 | 88
11940 | 1749 | 268.3 | 49.2 | 80.9 | 95 | 70 | 54.7 | 181.3 | 95 | 211.4 | 197.6 | 43 | 11.5 | 30 | 0.053 | 104 | 30 | 15.366 | 444.5 | 203.8 | 199.1 | 98.7 | 36.3 | 0.66 |  |  | 99.1 | 750.3 | 0.988 | -8 | 58.43 | 97 | 28 | 0.994 | 173.73 | 199 | 8510 | 197.91 | 47.37 | -47.12 | 16.94 | 43.45 | 40.59 | 45.03 | 47 | 58 | 70 | 81 | 37.65 | 87 | 86
11941 | 1753 | 269.5 | 50.1 | 80.9 | 95 | 70 | 54.7 | 181.4 | 95 | 211.7 | 198 | 43 | 11.5 | 30 | 0.057 | 104 | 30 | 15.351 | 444.3 | 203.8 | 199.2 | 98.7 | 36.3 | 0.661 |  |  | 99.2 | 750.3 | 0.989 | -8 | 50.98 | 97 | 28 | 0.996 | 174.12 | 194 | 8290 | 197.91 | 46.69 | -46.88 | 16.88 | 43.54 | 40.65 | 44.92 | 47 | 58 | 70 | 81 | 37.25 | 87 | 88
11942 | 1745 | 267.8 | 48.8 | 80.9 | 95 | 70 | 54.7 | 181 | 95 | 210.8 | 198.2 | 42.9 | 11.5 | 30 | 0.062 | 104 | 30 | 15.349 | 444.3 | 203.8 | 199.2 | 98.7 | 36.3 | 0.661 |  |  | 99.2 | 750.3 | 0.989 | -8 | 54.12 | 97 | 28 | 0.999 | 173.33 | 201 | 8770 | 197.25 | 46.6 | -46.88 | 16.94 | 43.59 | 40.78 | 44.72 | 47 | 58 | 70 | 81 | 37.65 | 87 | 90
11943 | 1754 | 269.1 | 49.4 | 80.9 | 95 | 70 | 54.7 | 181.2 | 95.1 | 211.4 | 198.3 | 42.9 | 11.5 | 30 | 0.061 | 104 | 30 | 15.34 | 444.5 | 203.8 | 199.3 | 98.7 | 36.3 | 0.661 |  |  | 99.1 | 750.3 | 1 | -8 | 58.82 | 97 | 28 | 1.017 | 172.94 | 200 | 8920 | 198.23 | 47.85 | -46.88 | 16.81 | 43.63 | 40.83 | 44.72 | 47 | 58 | 70 | 81 | 37.25 | 89 | 84
11944 | 1752 | 269.1 | 49.5 | 80.9 | 95 | 70 | 54.6 | 181.4 | 95.1 | 211.6 | 198.2 | 42.9 | 11.5 | 30 | 0.048 | 104 | 30 | 15.377 | 444.2 | 203.8 | 199.6 | 98.7 | 36.3 | 0.66 |  |  | 99.1 | 750.3 | 0.993 | -8 | 48.63 | 97 | 28 | 1.016 | 173.33 | 195 | 8410 | 198.54 | 46.79 | -47 | 17.06 | 43.54 | 40.77 | 44.72 | 47 | 58 | 70 | 81 | 37.65 | 90 | 83
11945 | 1750 | 268.9 | 49.3 | 80.9 | 94.9 | 70 | 54.6 | 181.5 | 95 | 211.6 | 198.3 | 42.9 | 11.5 | 30 | 0.048 | 104 | 30 | 15.43 | 444.1 | 203.8 | 199.6 | 98.7 | 36.3 | 0.659 |  |  | 99.1 | 750.4 | 0.99 | -8 | 51.37 | 97 | 28 | 0.996 | 173.33 | 200 | 8700 | 196.93 | 47.1 | -46.88 | 16.75 | 43.71 | 40.82 | 44.83 | 47 | 58 | 70 | 81 | 37.25 | 86 | 85
11946 | 1756 | 269.3 | 50.2 | 80.9 | 94.9 | 70 | 54.6 | 181.8 | 95 | 212.1 | 197.8 | 42.9 | 11.5 | 30 | 0.057 | 104 | 30 | 15.828 | 440 | 203.8 | 198.8 | 98.7 | 36.3 | 0.663 |  |  | 99.1 | 750.1 | 0.974 | -8 | 56.86 | 97 | 28 | 0.981 | 172.55 | 194 | 9120 | 198.23 | 47.89 | -47 | 17.06 | 43.82 | 40.98 | 44.83 | 48 | 58 | 70 | 81 | 37.25 | 91 | 86
11947 | 1757 | 270.1 | 50.2 | 80.9 | 94.9 | 70 | 54.6 | 182 | 95 | 212.5 | 198 | 43 | 11.4 | 30 | 0.044 | 104 | 30 | 15.872 | 441.9 | 203.8 | 199.5 | 98.7 | 36.3 | 0.664 |  |  | 99.1 | 749.6 | 0.986 | -8 | 53.73 | 97 | 28 | 0.995 | 174.12 | 198 | 9040 | 199.52 | 47.97 | -46.88 | 17.06 | 43.6 | 40.81 | 44.92 | 48 | 58 | 70 | 81 | 37.25 | 84 | 89
11948 | 1756 | 271.8 | 50.2 | 80.9 | 95 | 70 | 54.7 | 182.5 | 95 | 213 | 197.4 | 43 | 11.4 | 30 | 0.034 | 104 | 30 | 15.684 | 442.7 | 203.8 | 199.6 | 98.7 | 36.3 | 0.664 |  |  | 99.1 | 749.3 | 0.981 | -8 | 43.53 | 97 | 28 | 0.994 | 172.94 | 198 | 8070 | 196.93 | 47.14 | -46.88 | 16.94 | 43.67 | 40.86 | 45.03 | 48 | 58 | 70 | 81 | 37.25 | 83 | 87
11949 | 1752 | 271.3 | 49.5 | 80.9 | 94.8 | 70 | 54.7 | 182.3 | 95 | 212.8 | 197.4 | 43.1 | 11.4 | 30 | 0.041 | 104 | 30 | 15.55 | 443.8 | 203.8 | 199.2 | 98.7 | 36.3 | 0.663 |  |  | 99.1 | 749.2 | 0.991 | -8 | 49.8 | 97 | 28 | 1.016 | 173.33 | 195 | 8260 | 200.16 | 47.81 | -46.88 | 17.12 | 43.42 | 40.88 | 45.12 | 48 | 58 | 70 | 81 | 37.25 | 82 | 87
11950 | 1744 | 269.2 | 48.9 | 80.9 | 94.9 | 70 | 54.7 | 181.8 | 95 | 212.1 | 197.4 | 43.1 | 11.4 | 30 | 0.053 | 104 | 30 | 15.45 | 444.9 | 203.8 | 198.9 | 98.7 | 36.3 | 0.66 |  |  | 99.1 | 749.1 | 0.991 | -8 | 50.2 | 97 | 28 | 1.01 | 173.73 | 201 | 9380 | 198.23 | 47.85 | -46.81 | 16.81 | 43.62 | 40.76 | 45.12 | 48 | 58 | 70 | 81 | 37.25 | 86 | 87
11951 | 1733 | 264.6 | 47.8 | 80.9 | 94.9 | 70 | 54.7 | 181.3 | 95 | 211.3 | 197.5 | 43.1 | 11.4 | 30 | 0.077 | 103.9 | 30 | 15.286 | 445.9 | 203.8 | 198.4 | 98.7 | 36.3 | 0.655 |  |  | 99.1 | 749.2 | 0.998 | -8 | 58.04 | 97 | 28 | 1.004 | 172.55 | 203 | 8770 | 194.68 | 47.29 | -46.81 | 16.75 | 43.7 | 40.94 | 45.03 | 48 | 58 | 70 | 81 | 37.65 | 86 | 89
11952 | 1746 | 265.6 | 48.6 | 80.9 | 94.9 | 70 | 54.7 | 181.5 | 95 | 211.7 | 197.6 | 43 | 11.4 | 30 | 0.077 | 103.9 | 30 | 15.1 | 446.4 | 203.8 | 198.4 | 98.7 | 36.3 | 0.656 |  |  | 99.1 | 749.3 | 0.988 | -8 | 60.39 | 97 | 28 | 1.001 | 170.98 | 201 | 9380 | 195 | 48.45 | -47 | 16.88 | 43.71 | 40.98 | 44.72 | 48 | 58 | 70 | 81 | 37.65 | 85 | 82
11953 | 1759 | 268.2 | 50.3 | 80.9 | 94.9 | 70 | 54.7 | 181.8 | 95 | 212.2 | 198.3 | 42.9 | 11.4 | 30 | 0.056 | 104 | 29.9 | 15.225 | 444.7 | 203.8 | 199.6 | 98.7 | 36.3 | 0.662 |  |  | 99.1 | 749.4 | 0.988 | -8 | 51.37 | 97 | 28 | 1 | 174.12 | 194 | 8210 | 198.54 | 48.72 | -47.12 | 17 | 43.66 | 40.92 | 44.72 | 48 | 58 | 70 | 81 | 37.65 | 87 | 88
11954 | 1755 | 270.2 | 49.7 | 80.9 | 94.9 | 70 | 54.7 | 182.3 | 95 | 212.7 | 197.7 | 42.9 | 11.4 | 30 | 0.031 | 104.1 | 30 | 15.518 | 444.3 | 203.8 | 200.4 | 98.7 | 36.3 | 0.664 |  |  | 99.1 | 749.4 | 0.987 | -8 | 40.39 | 97 | 28 | 1.009 | 174.12 | 195 | 10090 | 199.18 | 48.47 | -47 | 16.94 | 43.55 | 40.73 | 44.72 | 48 | 58 | 70 | 81 | 37.25 | 84 | 91
11955 | 1760 | 272 | 50.2 | 80.9 | 94.8 | 70 | 54.8 | 182.1 | 95 | 212.6 | 198 | 43 | 11.4 | 30 | 0.021 | 104.1 | 29.9 | 15.572 | 442.9 | 203.8 | 200.7 | 98.7 | 36.3 | 0.667 |  |  | 99.1 | 749.4 | 0.992 | -8 | 47.06 | 97 | 28 | 1.002 | 173.73 | 200 | 8550 | 199.84 | 46.68 | -47.06 | 17.06 | 43.75 | 40.74 | 45.12 | 48 | 58 | 70 | 81 | 37.25 | 83 | 86
11956 | 1746 | 269.7 | 49 | 80.9 | 94.8 | 70 | 54.8 | 181.7 | 95 | 211.8 | 197.6 | 43.1 | 11.4 | 30 | 0.03 | 104 | 29.9 | 15.586 | 444.7 | 203.8 | 200.2 | 98.7 | 36.3 | 0.665 |  |  | 99.1 | 749.4 | 0.994 | -8 | 48.24 | 97 | 28 | 1.014 | 172.94 | 195 | 9460 | 201.77 | 48.01 | -47.06 | 17.19 | 43.45 | 40.78 | 45.33 | 48 | 58 | 70 | 81 | 37.25 | 85 | 86
11957 | 1744 | 268.8 | 48.8 | 80.9 | 94.9 | 70 | 54.8 | 181.2 | 95 | 211.2 | 198.4 | 43.1 | 11.4 | 30 | 0.051 | 104 | 29.9 | 15.464 | 444.5 | 203.8 | 199.8 | 98.7 | 36.3 | 0.663 |  |  | 99.1 | 749.3 | 0.988 | -8 | 56.86 | 97 | 28 | 0.999 | 173.73 | 200 | 8290 | 198.23 | 47.81 | -47 | 17.06 | 43.59 | 40.8 | 45.33 | 48 | 58 | 70 | 81 | 37.25 | 86 | 88
11958 | 1745 | 267.3 | 48.5 | 80.9 | 94.9 | 70 | 54.8 | 180.6 | 95 | 210.5 | 198.6 | 43.1 | 11.4 | 30 | 0.064 | 103.9 | 29.9 | 15.397 | 444.4 | 203.8 | 199.6 | 98.7 | 36.3 | 0.663 |  |  | 99.1 | 749.4 | 0.99 | -8 | 60.39 | 97 | 28 | 1.005 | 174.51 | 200 | 8430 | 197.91 | 47.52 | -47.06 | 16.94 | 43.56 | 40.86 | 45.12 | 48 | 58 | 70 | 81 | 37.65 | 85 | 89
11959 | 1756 | 269.5 | 50 | 81 | 94.9 | 70 | 54.8 | 181 | 95 | 211.2 | 198.6 | 43 | 11.4 | 30 | 0.048 | 104 | 29.9 | 15.358 | 444.4 | 203.8 | 200 | 98.7 | 36.3 | 0.666 |  |  | 99.1 | 749.4 | 0.995 | -8 | 54.12 | 97 | 28 | 1.013 | 174.51 | 195 | 9580 | 198.54 | 47.5 | -47.19 | 17.12 | 43.53 | 40.76 | 44.83 | 48 | 58 | 70 | 81 | 37.25 | 85 | 86
11960 | 1754 | 271 | 49.7 | 81 | 94.9 | 70 | 54.8 | 181.6 | 95 | 211.8 | 198 | 43 | 11.4 | 30 | 0.03 | 104.1 | 29.9 | 15.469 | 443.9 | 203.8 | 200.5 | 98.7 | 36.3 | 0.667 |  |  | 99.1 | 749.4 | 0.986 | -8 | 41.57 | 97 | 28 | 1 | 173.73 | 200 | 8480 | 200.16 | 46.59 | -47.12 | 17.19 | 43.42 | 40.78 | 44.92 | 48 | 58 | 70 | 81 | 37.25 | 84 | 86
11961 | 1743 | 267.7 | 49 | 81 | 94.9 | 70 | 54.9 | 181.2 | 95 | 211.1 | 197.6 | 43 | 11.4 | 30 | 0.043 | 104 | 29.9 | 15.44 | 445.1 | 203.8 | 199.7 | 98.7 | 36.3 | 0.665 |  |  | 99.1 | 749.4 | 0.993 | -8 | 49.02 | 97 | 28 | 1.008 | 172.55 | 196 | 8240 | 198.54 | 47.75 | -47 | 16.75 | 43.64 | 40.82 | 45.12 | 48 | 58 | 70 | 81 | 37.25 | 84 | 86
11962 | 1743 | 266.1 | 48.5 | 81 | 94.8 | 70 | 54.9 | 180.7 | 95 | 210.6 | 197.8 | 43 | 11.4 | 30 | 0.063 | 103.9 | 29.9 | 15.287 | 446.6 | 203.8 | 199.1 | 98.7 | 36.3 | 0.663 |  |  | 99.1 | 749.5 | 0.998 | -8 | 59.22 | 97 | 28 | 0.998 | 173.73 | 193 | 7900 | 197.25 | 47.39 | -46.81 | 16.81 | 43.61 | 40.88 | 45.12 | 48 | 58 | 70 | 81 | 37.65 | 87 | 86
11963 | 1748 | 265.8 | 49.3 | 81 | 94.9 | 70 | 54.9 | 180.6 | 95 | 210.6 | 198.2 | 43 | 11.4 | 30 | 0.068 | 103.9 | 29.9 | 15.246 | 446.5 | 203.8 | 199.1 | 98.7 | 36.3 | 0.663 |  |  | 99.1 | 749.7 | 0.986 | -8 | 58.82 | 97 | 28 | 1.01 | 174.12 | 201 | 8550 | 197.27 | 48.15 | -46.88 | 16.75 | 43.56 | 40.85 | 44.92 | 48 | 58 | 70 | 81 | 37.65 | 85 | 87
11964 | 1753 | 267.1 | 49.4 | 81 | 94.8 | 70 | 54.9 | 181 | 95 | 211.1 | 198.9 | 42.9 | 11.4 | 30 | 0.057 | 104 | 29.9 | 15.309 | 444.9 | 203.8 | 199.8 | 98.7 | 36.3 | 0.668 |  |  | 99.1 | 749.8 | 0.989 | -8 | 52.94 | 97 | 28 | 0.997 | 174.9 | 204 | 9090 | 196.61 | 48.67 | -46.94 | 16.94 | 43.68 | 40.96 | 44.72 | 48 | 58 | 70 | 81 | 37.65 | 85 | 94
11965 | 1763 | 271 | 50.3 | 81 | 94.9 | 70 | 54.9 | 181.8 | 95 | 212.1 | 198.3 | 42.9 | 11.4 | 30 | 0.031 | 104.1 | 29.9 | 15.5 | 444.6 | 203.8 | 200.7 | 98.7 | 36.3 | 0.672 |  |  | 99.1 | 749.9 | 0.988 | -8 | 39.22 | 97 | 28 | 0.992 | 174.12 | 197 | 8920 | 200.79 | 47.36 | -47.19 | 17.25 | 43.55 | 41.01 | 44.72 | 48 | 58 | 70 | 81 | 37.25 | 85 | 87
11966 | 1751 | 270.2 | 49.3 | 81 | 94.8 | 70 | 55 | 181.8 | 95 | 212 | 198 | 43 | 11.4 | 30 | 0.034 | 104 | 29.9 | 15.53 | 443.9 | 203.8 | 200.2 | 98.7 | 36.3 | 0.672 |  |  | 99.1 | 749.9 | 0.992 | -8 | 43.53 | 97 | 28 | 1.008 | 173.73 | 199 | 8750 | 196.93 | 46.76 | -47.06 | 16.94 | 43.7 | 40.99 | 44.92 | 48 | 58 | 70 | 81 | 37.25 | 84 | 86
11967 | 1752 | 269.7 | 49.4 | 81 | 94.9 | 70 | 55 | 181.5 | 95 | 211.7 | 198.3 | 43 | 11.4 | 30 | 0.039 | 104 | 29.9 | 15.539 | 444.3 | 203.8 | 200.2 | 98.7 | 36.3 | 0.673 |  |  | 99.1 | 749.8 | 0.988 | -8 | 52.94 | 97 | 28 | 0.993 | 174.12 | 196 | 8770 | 197.25 | 47.96 | -46.94 | 17.19 | 43.5 | 40.88 | 45.03 | 48 | 58 | 70 | 81 | 37.25 | 86 | 84
11968 | 1748 | 270.8 | 48.8 | 81 | 94.9 | 70 | 55 | 181.7 | 95 | 211.9 | 198 | 43.1 | 11.4 | 30 | 0.034 | 104.1 | 29.9 | 15.594 | 444 | 203.8 | 200.2 | 98.7 | 36.3 | 0.672 |  |  | 99.1 | 749.8 | 0.992 | -8 | 43.53 | 97 | 28 | 0.989 | 173.73 | 196 | 8820 | 199.84 | 46.65 | -46.94 | 17.06 | 43.7 | 40.87 | 45.12 | 48 | 58 | 70 | 81 | 37.25 | 87 | 83
11969 | 1741 | 267.5 | 48.3 | 81 | 94.9 | 70 | 55 | 181.3 | 95 | 211.2 | 197.6 | 43.1 | 11.4 | 30 | 0.059 | 103.9 | 29.9 | 15.408 | 446.4 | 203.8 | 199.1 | 98.7 | 36.3 | 0.668 |  |  | 99.1 | 749.8 | 0.991 | -8 | 57.25 | 97 | 28 | 1.005 | 171.37 | 197 | 9190 | 197.27 | 47.57 | -46.81 | 16.88 | 43.67 | 40.92 | 45.12 | 48 | 58 | 70 | 81 | 37.25 | 84 | 88
11970 | 1737 | 265.1 | 47.9 | 81 | 95 | 70 | 55 | 180.7 | 95 | 210.4 | 197.7 | 43 | 11.4 | 30 | 0.074 | 103.9 | 29.9 | 15.223 | 446.8 | 203.8 | 198.6 | 98.7 | 36.3 | 0.663 |  |  | 99.1 | 749.8 | 0.995 | -8 | 60.39 | 97 | 28 | 0.996 | 172.94 | 194 | 8380 | 195 | 49.24 | -46.88 | 17 | 43.67 | 40.87 | 45.03 | 48 | 58 | 70 | 81 | 37.65 | 84 | 82
11971 | 1745 | 265.2 | 48.6 | 81 | 94.9 | 70 | 55 | 180.5 | 95 | 210.4 | 198.4 | 43 | 11.4 | 30 | 0.073 | 103.9 | 29.9 | 15.159 | 446.5 | 203.8 | 199.1 | 98.7 | 36.3 | 0.664 |  |  | 99.1 | 749.8 | 0.993 | -8 | 59.22 | 97 | 28 | 1.003 | 174.51 | 193 | 9480 | 197.25 | 48.26 | -47 | 17.06 | 43.77 | 41.01 | 44.72 | 48 | 58 | 70 | 81 | 37.65 | 86 | 85
11972 | 1763 | 269.4 | 50.3 | 81 | 94.9 | 70 | 55 | 181.3 | 95 | 211.6 | 198.9 | 42.9 | 11.4 | 30 | 0.05 | 104.1 | 29.9 | 15.264 | 445.1 | 203.8 | 200.1 | 98.7 | 36.3 | 0.668 |  |  | 99.1 | 749.9 | 0.993 | -8 | 50.98 | 97 | 28 | 0.996 | 174.51 | 201 | 9380 | 199.18 | 48.46 | -47 | 17.19 | 43.55 | 40.89 | 44.72 | 48 | 58 | 70 | 81 | 37.65 | 84 | 90
11973 | 1753 | 270.6 | 49.3 | 81 | 94.9 | 70 | 55 | 181.9 | 95 | 212.2 | 198 | 42.9 | 11.4 | 30 | 0.03 | 104.1 | 29.9 | 15.528 | 443.9 | 203.8 | 200.8 | 98.7 | 36.3 | 0.668 |  |  | 99.1 | 749.9 | 0.99 | -8 | 40 | 97 | 28 | 1.014 | 173.73 | 197 | 8410 | 201.11 | 47.57 | -47.06 | 17 | 43.62 | 40.76 | 44.72 | 48 | 58 | 70 | 81 | 37.25 | 85 | 91
11974 | 1750 | 269 | 49.1 | 81 | 94.9 | 70 | 55 | 181.6 | 95 | 211.7 | 197.9 | 43 | 11.4 | 30 | 0.033 | 104 | 29.9 | 15.51 | 445.3 | 203.8 | 200.4 | 98.7 | 36.3 | 0.669 |  |  | 99.1 | 749.9 | 0.992 | -8 | 44.31 | 97 | 28 | 1.002 | 173.33 | 196 | 9340 | 200.16 | 47.44 | -47 | 17.12 | 43.69 | 40.72 | 45.03 | 48 | 58 | 70 | 81 | 37.65 | 86 | 86
11975 | 1754 | 269.4 | 49.7 | 81 | 94.9 | 70 | 55.1 | 181.4 | 95 | 211.7 | 198 | 43.1 | 11.4 | 30 | 0.035 | 104.1 | 30 | 15.442 | 445.6 | 203.8 | 200.3 | 98.7 | 36.3 | 0.67 |  |  | 99.1 | 749.9 | 0.994 | -8 | 50.2 | 97 | 28 | 0.991 | 173.73 | 197 | 8820 | 201.77 | 46.8 | -47.12 | 17.25 | 43.62 | 40.72 | 45.23 | 48 | 58 | 70 | 81 | 37.25 | 88 | 81
11976 | 1751 | 269.2 | 49.7 | 81 | 94.9 | 70 | 55.1 | 181.4 | 95 | 211.6 | 198 | 43.1 | 11.4 | 30 | 0.033 | 104 | 30 | 15.507 | 445.4 | 203.8 | 200.2 | 98.7 | 36.3 | 0.669 |  |  | 99.1 | 749.9 | 0.989 | -8 | 43.92 | 97 | 28 | 1.002 | 174.12 | 195 | 9410 | 197.25 | 47.71 | -47 | 17 | 43.31 | 40.69 | 45.33 | 48 | 58 | 70 | 81 | 37.25 | 88 | 82
11977 | 1754 | 271 | 49.6 | 81 | 95 | 70 | 55.1 | 181.7 | 95 | 211.9 | 198.1 | 43.1 | 11.4 | 30 | 0.031 | 104.1 | 29.9 | 15.525 | 443.9 | 203.8 | 200.2 | 98.7 | 36.3 | 0.67 |  |  | 99.1 | 749.9 | 0.991 | -8 | 50.98 | 97 | 28 | 1.006 | 173.73 | 198 | 8950 | 199.84 | 47.31 | -47.06 | 16.69 | 43.52 | 40.74 | 45.33 | 48 | 58 | 70 | 81 | 37.25 | 87 | 89
11978 | 1750 | 270.3 | 49.4 | 81 | 95 | 70 | 55.1 | 181.6 | 95 | 211.7 | 198 | 43.1 | 11.4 | 30 | 0.037 | 104 | 29.9 | 15.544 | 444.6 | 203.8 | 199.9 | 98.7 | 36.3 | 0.668 |  |  | 99.1 | 749.8 | 0.991 | -8 | 46.67 | 97 | 28 | 1.009 | 173.33 | 195 | 8140 | 199.18 | 47.16 | -46.88 | 16.88 | 43.56 | 40.8 | 45.23 | 48 | 58 | 70 | 81 | 37.25 | 85 | 85
11979 | 1753 | 270.4 | 49.8 | 81 | 94.9 | 70 | 55.1 | 181.4 | 95 | 211.5 | 198.1 | 43.1 | 11.4 | 30 | 0.046 | 104 | 29.9 | 15.489 | 444.1 | 203.8 | 199.7 | 98.7 | 36.3 | 0.67 |  |  | 99.1 | 749.8 | 0.985 | -8 | 53.73 | 97 | 28 | 1 | 174.12 | 195 | 8530 | 199.18 | 46.75 | -47.06 | 16.94 | 43.36 | 40.9 | 45.03 | 48 | 58 | 70 | 81 | 37.25 | 87 | 85
11980 | 1747 | 270.6 | 49.1 | 81 | 94.9 | 70 | 55.1 | 181.5 | 95 | 211.6 | 197.6 | 43 | 11.4 | 30 | 0.041 | 104 | 29.9 | 15.504 | 444.1 | 203.8 | 199.6 | 98.7 | 36.3 | 0.668 |  |  | 99.1 | 749.8 | 0.993 | -8 | 45.49 | 97 | 28 | 1.001 | 172.94 | 195 | 8140 | 200.16 | 46.98 | -47.06 | 17 | 43.65 | 40.84 | 44.92 | 48 | 58 | 70 | 81 | 37.25 | 84 | 90
11981 | 1745 | 268.3 | 49 | 81 | 95 | 70 | 55.1 | 181 | 95 | 211 | 197.4 | 43 | 11.4 | 30 | 0.056 | 103.9 | 29.9 | 15.38 | 445.2 | 203.8 | 198.8 | 98.7 | 36.3 | 0.665 |  |  | 99.1 | 749.8 | 0.988 | -8 | 54.51 | 97 | 28 | 1.006 | 171.76 | 198 | 8630 | 198.23 | 47.2 | -47 | 17 | 43.42 | 40.78 | 44.92 | 48 | 58 | 70 | 81 | 37.25 | 89 | 84
11982 | 1740 | 266.4 | 48.6 | 81 | 95 | 70 | 55.1 | 180.6 | 95 | 210.4 | 197.5 | 42.9 | 11.4 | 30 | 0.072 | 103.9 | 29.9 | 15.238 | 446.5 | 203.8 | 198.4 | 98.7 | 36.3 | 0.662 |  |  | 99.1 | 749.7 | 0.99 | -8 | 59.61 | 97 | 28 | 1.01 | 173.33 | 192 | 8380 | 197.27 | 47.4 | -46.88 | 16.88 | 43.47 | 40.91 | 44.92 | 48 | 58 | 70 | 81 | 37.65 | 85 | 83
11983 | 1743 | 265.3 | 48.4 | 81 | 95 | 70 | 55.2 | 180.4 | 95 | 210.3 | 197.7 | 42.8 | 11.4 | 30 | 0.076 | 103.9 | 29.9 | 15.127 | 446.1 | 203.8 | 198.4 | 98.7 | 36.3 | 0.661 |  |  | 99.1 | 749.7 | 0.992 | -8 | 60.78 | 97 | 28 | 1.006 | 173.73 | 194 | 8360 | 196.93 | 48.65 | -47 | 16.75 | 43.6 | 40.99 | 44.62 | 48 | 58 | 70 | 81 | 37.65 | 85 | 85
11984 | 1757 | 268.4 | 49.3 | 81 | 95 | 70 | 55.2 | 181.1 | 95 | 211.3 | 198.4 | 42.7 | 11.4 | 30 | 0.06 | 104 | 29.9 | 15.23 | 445.1 | 203.8 | 199.3 | 98.7 | 36.3 | 0.663 |  |  | 99.1 | 749.7 | 0.994 | -8 | 58.04 | 97 | 28 | 1.006 | 174.12 | 203 | 8290 | 198.23 | 48.09 | -47 | 16.94 | 43.46 | 40.89 | 44.52 | 48 | 58 | 70 | 81 | 37.65 | 84 | 84
11985 | 1767 | 274.5 | 51.3 | 81 | 95 | 70 | 55.2 | 182.4 | 95 | 212.9 | 197.5 | 42.8 | 11.4 | 30 | 0.028 | 104.1 | 29.9 | 15.536 | 444.8 | 203.8 | 200.4 | 98.7 | 36.3 | 0.666 |  |  | 99.1 | 749.5 | 0.989 | -8 | 38.43 | 97 | 28 | 1.01 | 174.12 | 196 | 9070 | 201.77 | 47.28 | -47.12 | 17.25 | 43.23 | 40.97 | 44.52 | 48 | 58 | 70 | 81 | 37.25 | 89 | 93
11986 | 1749 | 271.2 | 49.2 | 81 | 95 | 70 | 55.2 | 181.8 | 95 | 212 | 197.9 | 42.9 | 11.4 | 30 | 0.037 | 104 | 29.9 | 15.555 | 445.1 | 203.8 | 199.9 | 98.7 | 36.3 | 0.665 |  |  | 99.1 | 749.3 | 0.989 | -8 | 45.88 | 97 | 28 | 0.992 | 172.94 | 196 | 9020 | 200.16 | 47.94 | -46.88 | 16.81 | 43.59 | 40.93 | 44.83 | 48 | 58 | 70 | 81 | 37.25 | 90 | 93
11987 | 1743 | 268 | 49 | 81 | 94.9 | 70 | 55.2 | 181.1 | 95 | 211.1 | 198.3 | 43 | 11.4 | 30 | 0.061 | 104 | 29.9 | 15.463 | 446.1 | 203.8 | 199.5 | 98.7 | 36.3 | 0.662 |  |  | 99.1 | 749.2 | 0.989 | -8 | 59.61 | 97 | 28 | 1.003 | 174.12 | 203 | 9070 | 197.59 | 47.5 | -46.75 | 16.81 | 43.6 | 40.89 | 45.12 | 48 | 58 | 70 | 81 | 37.65 | 88 | 93
11988 | 1740 | 266.6 | 48.1 | 81 | 94.9 | 70 | 55.2 | 180.7 | 95 | 210.6 | 198.2 | 43 | 11.4 | 30 | 0.07 | 103.9 | 29.9 | 15.265 | 446.5 | 203.8 | 199 | 98.7 | 36.3 | 0.659 |  |  | 99.1 | 749.2 | 0.992 | -8 | 60.78 | 97 | 28 | 1.005 | 173.73 | 193 | 9210 | 197.59 | 48.27 | -46.75 | 16.81 | 43.72 | 41.02 | 44.92 | 48 | 58 | 70 | 81 | 37.65 | 85 | 88
11989 | 1754 | 267.8 | 49.8 | 81 | 94.9 | 70 | 55.2 | 180.7 | 95 | 210.8 | 198.7 | 42.9 | 11.4 | 30 | 0.064 | 103.9 | 29.9 | 15.223 | 446 | 203.8 | 199.5 | 98.7 | 36.3 | 0.661 |  |  | 99.1 | 749.2 | 0.989 | -8 | 59.22 | 97 | 28 | 1.014 | 172.94 | 194 | 8970 | 200.16 | 49.42 | -46.94 | 16.94 | 43.59 | 41 | 44.92 | 48 | 58 | 70 | 81 | 37.65 | 89 | 88
11990 | 1764 | 272.8 | 50.3 | 81 | 94.9 | 70 | 55.2 | 181.6 | 95 | 212 | 198.5 | 42.9 | 11.4 | 30 | 0.032 | 104.1 | 29.9 | 15.411 | 444.7 | 203.8 | 200.7 | 98.7 | 36.3 | 0.666 |  |  | 99.1 | 749.2 | 0.989 | -8 | 45.88 | 97 | 28 | 1 | 173.73 | 195 | 9040 | 202.1 | 47.29 | -47.06 | 17.19 | 43.45 | 40.84 | 44.83 | 48 | 58 | 70 | 81 | 37.25 | 86 | 86
11991 | 1757 | 272.4 | 50.3 | 81 | 94.9 | 70 | 55.2 | 181.5 | 95 | 211.8 | 198.3 | 43 | 11.4 | 30 | 0.023 | 104.1 | 29.9 | 15.518 | 444.8 | 203.8 | 200.8 | 98.7 | 36.3 | 0.668 |  |  | 99.1 | 749.1 | 0.993 | -8 | 46.27 | 97 | 28 | 1.003 | 173.73 | 198 | 8850 | 199.84 | 48.58 | -47.06 | 17.06 | 43.32 | 40.88 | 45.12 | 48 | 58 | 70 | 81 | 37.25 | 87 | 86
11992 | 1755 | 273.3 | 50.1 | 81 | 94.9 | 70 | 55.2 | 181.5 | 95 | 211.9 | 198.3 | 43.1 | 11.4 | 30 | 0.022 | 104.1 | 29.9 | 15.546 | 444.9 | 203.8 | 200.8 | 98.7 | 36.3 | 0.669 |  |  | 99.1 | 748.9 | 0.991 | -8 | 43.53 | 97 | 28 | 1.006 | 173.73 | 197 | 8970 | 200.47 | 47.28 | -47 | 17 | 43.71 | 40.95 | 45.33 | 48 | 58 | 70 | 81 | 37.25 | 89 | 88
11993 | 1748 | 271.6 | 49.3 | 81 | 94.9 | 70 | 55.2 | 181.4 | 95 | 211.5 | 198.2 | 43.2 | 11.4 | 30 | 0.027 | 104.1 | 29.9 | 15.514 | 445.4 | 203.8 | 200.6 | 98.7 | 36.3 | 0.669 |  |  | 99.1 | 748.9 | 0.993 | -8 | 44.31 | 97 | 28 | 1.003 | 174.12 | 198 | 8480 | 199.84 | 47.52 | -47.06 | 17.06 | 43.67 | 40.91 | 45.44 | 48 | 58 | 70 | 81 | 37.25 | 87 | 88
11994 | 1745 | 269.8 | 49 | 81 | 95 | 70 | 55.2 | 181 | 95 | 211 | 198.6 | 43.2 | 11.4 | 30 | 0.048 | 104 | 29.9 | 15.455 | 445.7 | 203.8 | 200 | 98.7 | 36.3 | 0.668 |  |  | 99.1 | 748.9 | 0.991 | -8 | 52.16 | 97 | 28 | 0.991 | 174.12 | 203 | 8260 | 198.23 | 47.31 | -47.19 | 17.25 | 43.44 | 40.85 | 45.44 | 48 | 58 | 70 | 81 | 37.25 | 85 | 91
11995 | 1753 | 270.7 | 49.9 | 81 | 95 | 70 | 55.2 | 181.2 | 95 | 211.3 | 198.8 | 43.1 | 11.4 | 30 | 0.057 | 104 | 29.9 | 15.456 | 445.9 | 203.8 | 199.8 | 98.7 | 36.2 | 0.668 |  |  | 99.1 | 748.8 | 0.99 | -8 | 56.86 | 97 | 28 | 1.004 | 174.51 | 195 | 8480 | 199.84 | 48.64 | -47 | 17 | 43.47 | 40.78 | 44.92 | 48 | 58 | 70 | 81 | 37.25 | 85 | 92
11996 | 1751 | 270.8 | 49.9 | 81 | 95 | 70 | 55.2 | 181.2 | 95 | 211.4 | 198.1 | 43 | 11.4 | 30 | 0.043 | 104 | 29.9 | 15.494 | 446.3 | 203.8 | 200 | 98.7 | 36.2 | 0.667 |  |  | 99.1 | 748.8 | 0.993 | -8 | 43.92 | 97 | 28 | 1.005 | 173.73 | 195 | 9090 | 200.16 | 47.84 | -47 | 16.94 | 43.37 | 40.84 | 44.83 | 48 | 58 | 70 | 81 | 37.25 | 85 | 89
11997 | 1747 | 269.6 | 49.4 | 81 | 95 | 70 | 55.2 | 181.1 | 95 | 211.1 | 197.4 | 43 | 11.4 | 30 | 0.042 | 104 | 29.9 | 15.492 | 447.5 | 203.8 | 199.6 | 98.7 | 36.2 | 0.665 |  |  | 99.1 | 748.7 | 0.998 | -8 | 43.53 | 97 | 28 | 0.992 | 172.94 | 195 | 7970 | 200.16 | 47.75 | -47 | 16.94 | 43.31 | 40.67 | 44.92 | 48 | 58 | 70 | 81 | 37.25 | 86 | 83
11998 | 1750 | 270.2 | 49.5 | 81 | 95 | 70 | 55.2 | 181.2 | 95 | 211.3 | 198 | 43 | 11.4 | 30 | 0.046 | 104 | 29.9 | 15.432 | 448.4 | 203.8 | 199.6 | 98.7 | 36.2 | 0.665 |  |  | 99.1 | 748.7 | 0.992 | -8 | 54.12 | 97 | 28 | 0.994 | 174.51 | 203 | 8430 | 196.61 | 46.83 | -46.88 | 16.94 | 43.59 | 40.71 | 45.03 | 48 | 58 | 70 | 81 | 37.25 | 87 | 86
11999 | 1747 | 269.6 | 49.2 | 81 | 94.9 | 70 | 55.2 | 181.2 | 95 | 211.2 | 198.4 | 43 | 11.4 | 30 | 0.045 | 104 | 29.9 | 15.473 | 448.4 | 203.8 | 200.1 | 98.7 | 36.2 | 0.668 |  |  | 99.1 | 748.8 | 0.992 | -8 | 49.02 | 97 | 28 | 1 | 174.12 | 194 | 9970 | 200.16 | 46.85 | -47.12 | 16.94 | 43.49 | 40.77 | 45.03 | 48 | 58 | 70 | 81 | 37.25 | 90 | 87
12000 | 1749 | 269.7 | 49.2 | 81 | 94.9 | 70 | 55.2 | 181.2 | 95 | 211.3 | 198.2 | 43 | 11.4 | 30 | 0.051 | 104 | 29.9 | 15.418 | 448.3 | 203.8 | 199.7 | 98.7 | 36.2 | 0.667 |  |  | 99.1 | 748.9 | 0.99 | -8 | 53.73 | 97 | 28 | 0.992 | 173.73 | 198 | 8630 | 197.25 | 46.5 | -46.94 | 16.81 | 43.52 | 40.84 | 44.92 | 48 | 58 | 70 | 81 | 37.25 | 87 | 94
12001 | 1746 | 268.2 | 49.1 | 81 | 95 | 70 | 55.2 | 180.9 | 95 | 210.8 | 198.2 | 43 | 11.4 | 30 | 0.065 | 103.9 | 29.9 | 15.326 | 448.2 | 203.8 | 199.2 | 98.7 | 36.2 | 0.666 |  |  | 99.1 | 748.9 | 0.995 | -8 | 58.43 | 97 | 28 | 0.994 | 173.73 | 203 | 9090 | 197.91 | 47.54 | -46.75 | 16.88 | 43.52 | 40.84 | 45.03 | 48 | 58 | 70 | 81 | 37.25 | 87 | 87
12002 | 1746 | 268.1 | 48.9 | 81 | 95 | 70 | 55.2 | 180.8 | 95 | 210.8 | 198.3 | 42.9 | 11.4 | 30 | 0.066 | 103.9 | 29.9 | 15.244 | 448.3 | 203.8 | 199.2 | 98.7 | 36.2 | 0.664 |  |  | 99.1 | 749 | 0.995 | -8 | 51.76 | 97 | 28 | 1.001 | 174.12 | 203 | 8800 | 197.25 | 47.39 | -47 | 16.81 | 43.61 | 40.93 | 44.83 | 48 | 58 | 70 | 81 | 37.25 | 84 | 88
12003 | 1750 | 268.1 | 49.1 | 81 | 95 | 70 | 55.2 | 180.9 | 95 | 210.9 | 198.2 | 42.9 | 11.4 | 30 | 0.056 | 104 | 29.9 | 15.292 | 448.1 | 203.8 | 199.5 | 98.7 | 36.2 | 0.664 |  |  | 99.1 | 749.1 | 0.99 | -8 | 52.55 | 97 | 28 | 1.005 | 172.55 | 201 | 8970 | 196.93 | 47.37 | -46.88 | 17 | 43.6 | 40.99 | 44.72 | 48 | 58 | 70 | 81 | 37.25 | 85 | 86
12004 | 1755 | 270.6 | 49.7 | 81 | 95 | 70 | 55.2 | 181.5 | 95 | 211.7 | 197.7 | 42.9 | 11.4 | 30 | 0.039 | 104 | 29.9 | 15.447 | 447.4 | 203.8 | 200 | 98.7 | 36.2 | 0.665 |  |  | 99.1 | 749.2 | 0.989 | -8 | 41.18 | 97 | 28 | 1.002 | 173.73 | 198 | 8430 | 199.84 | 47.37 | -47.12 | 17.06 | 43.58 | 40.97 | 44.83 | 48 | 58 | 70 | 81 | 37.25 | 86 | 85
12005 | 1748 | 269.5 | 49.3 | 81 | 95 | 70 | 55.2 | 181.3 | 95 | 211.3 | 197.4 | 43 | 11.4 | 30 | 0.038 | 104 | 29.9 | 15.468 | 447.7 | 203.8 | 199.6 | 98.7 | 36.3 | 0.664 |  |  | 99.1 | 749.1 | 0.992 | -8 | 43.92 | 97 | 28 | 1.007 | 172.55 | 196 | 8950 | 198.23 | 47.75 | -47.12 | 17.12 | 43.73 | 40.96 | 45.03 | 48 | 58 | 70 | 81 | 37.25 | 86 | 82
12006 | 1753 | 270.5 | 49.5 | 81 | 95 | 70 | 55.2 | 181.1 | 95 | 211.3 | 197.8 | 43.1 | 11.4 | 30 | 0.045 | 104 | 29.9 | 15.425 | 447.3 | 203.8 | 199.5 | 98.7 | 36.3 | 0.664 |  |  | 99.1 | 749.2 | 0.991 | -8 | 48.24 | 97 | 28 | 1.004 | 173.73 | 199 | 8510 | 197.91 | 46.51 | -46.94 | 17 | 43.59 | 40.84 | 45.23 | 48 | 58 | 70 | 81 | 37.25 | 88 | 84
12007 | 1743 | 269.4 | 48.2 | 81 | 95 | 70 | 55.2 | 181.1 | 95 | 211.1 | 198 | 43.1 | 11.4 | 30 | 0.052 | 104 | 29.9 | 15.478 | 446.9 | 203.8 | 199.4 | 98.7 | 36.3 | 0.663 |  |  | 99.1 | 749.2 | 0.99 | -8 | 54.12 | 97 | 28 | 1.006 | 173.73 | 195 | 8800 | 198.23 | 48.01 | -46.88 | 16.94 | 43.58 | 40.76 | 45.12 | 48 | 58 | 70 | 81 | 37.25 | 84 | 88
12008 | 1743 | 267.1 | 48.7 | 81 | 94.9 | 70 | 55.2 | 180.7 | 95 | 210.6 | 197.7 | 43 | 11.3 | 30 | 0.071 | 103.9 | 29.9 | 15.377 | 448.4 | 203.8 | 198.6 | 98.7 | 36.3 | 0.66 |  |  | 99.1 | 749.2 | 0.986 | -8 | 58.82 | 97 | 28 | 1.002 | 172.94 | 195 | 8020 | 199.52 | 48.02 | -46.75 | 16.75 | 43.72 | 41 | 45.03 | 48 | 58 | 70 | 81 | 37.25 | 85 | 86
12009 | 1750 | 266.7 | 49.4 | 81 | 95 | 70 | 55.2 | 180.7 | 95 | 210.6 | 197.8 | 43 | 11.4 | 30 | 0.074 | 103.9 | 29.9 | 15.233 | 449.2 | 203.8 | 198.6 | 98.7 | 36.3 | 0.661 |  |  | 99.1 | 749.3 | 0.994 | -8 | 57.65 | 97 | 28 | 1.004 | 173.73 | 200 | 8920 | 197.25 | 48.8 | -46.81 | 16.81 | 43.72 | 40.99 | 44.92 | 48 | 58 | 70 | 81 | 37.25 | 90 | 87
12010 | 1761 | 269.8 | 50.7 | 81 | 94.9 | 70 | 55.2 | 181.1 | 95 | 211.3 | 198.4 | 42.9 | 11.4 | 30 | 0.052 | 104 | 29.9 | 15.313 | 447.7 | 203.8 | 199.5 | 98.7 | 36.3 | 0.664 |  |  | 99.1 | 749.3 | 0.983 | -8 | 46.27 | 97 | 28 | 0.992 | 174.12 | 200 | 8190 | 197.25 | 47.59 | -47.06 | 16.81 | 43.67 | 41.01 | 44.72 | 48 | 58 | 70 | 81 | 37.25 | 87 | 89
12011 | 1752 | 270.5 | 49.5 | 81 | 94.9 | 70 | 55.2 | 181.6 | 95 | 211.7 | 197.6 | 42.9 | 11.4 | 30 | 0.032 | 104 | 29.9 | 15.48 | 448 | 203.8 | 200.3 | 98.7 | 36.3 | 0.666 |  |  | 99.1 | 749.2 | 0.991 | -8 | 40.78 | 97 | 28 | 0.999 | 173.33 | 198 | 8260 | 199.52 | 47.36 | -47.12 | 16.94 | 43.56 | 40.88 | 44.83 | 48 | 58 | 70 | 81 | 37.25 | 87 | 93
12012 | 1746 | 268.6 | 48.8 | 81 | 94.9 | 70 | 55.2 | 181.2 | 95 | 211.2 | 198 | 43 | 11.4 | 30 | 0.046 | 104 | 29.9 | 15.394 | 449 | 203.8 | 199.8 | 98.7 | 36.3 | 0.665 |  |  | 99.1 | 749.2 | 0.991 | -8 | 52.16 | 97 | 28 | 1.002 | 173.73 | 203 | 8680 | 200.16 | 47.5 | -47.06 | 17.06 | 43.45 | 41.02 | 45.12 | 48 | 58 | 70 | 81 | 37.25 | 87 | 85
12013 | 1745 | 268.4 | 48.5 | 81 | 94.9 | 70 | 55.2 | 181.2 | 95 | 211.2 | 198.4 | 43 | 11.4 | 30 | 0.046 | 104 | 29.9 | 15.342 | 448.7 | 203.8 | 199.9 | 98.7 | 36.3 | 0.666 |  |  | 99.1 | 749.2 | 0.99 | -8 | 56.08 | 97 | 28 | 1.013 | 174.51 | 195 | 8530 | 201.45 | 46.59 | -46.94 | 16.75 | 43.55 | 40.9 | 45.12 | 48 | 58 | 70 | 81 | 37.25 | 89 | 83
12014 | 1753 | 269.6 | 49.7 | 81 | 94.9 | 70 | 55.2 | 181.2 | 95 | 211.4 | 198.4 | 43 | 11.4 | 30 | 0.035 | 104 | 29.9 | 15.434 | 448 | 203.8 | 200.4 | 98.7 | 36.3 | 0.667 |  |  | 99.1 | 749.3 | 0.989 | -8 | 44.71 | 97 | 28 | 1.001 | 174.51 | 195 | 8210 | 198.86 | 48.04 | -46.94 | 16.94 | 43.59 | 40.8 | 45.03 | 48 | 58 | 70 | 81 | 37.25 | 86 | 81
12015 | 1751 | 270.8 | 49 | 81 | 94.9 | 70 | 55.3 | 181.5 | 95 | 211.8 | 197.7 | 43.1 | 11.4 | 30 | 0.026 | 104.1 | 29.9 | 15.542 | 447.9 | 203.8 | 200.5 | 98.7 | 36.3 | 0.666 |  |  | 99.1 | 749.3 | 0.993 | -8 | 40 | 97 | 28 | 0.999 | 173.73 | 201 | 9600 | 198.54 | 47.76 | -47.12 | 17.25 | 43.54 | 40.79 | 45.12 | 48 | 58 | 70 | 81 | 37.25 | 89 | 84
12016 | 1751 | 269.7 | 49.3 | 81 | 94.9 | 70 | 55.3 | 181.3 | 95 | 211.4 | 197.9 | 43.1 | 11.4 | 30 | 0.039 | 104 | 29.9 | 15.452 | 448.3 | 203.8 | 199.8 | 98.7 | 36.3 | 0.666 |  |  | 99.1 | 749.3 | 0.991 | -8 | 52.94 | 97 | 28 | 0.996 | 172.55 | 201 | 8430 | 198.86 | 47.33 | -47.12 | 17 | 43.24 | 40.8 | 45.23 | 48 | 58 | 70 | 81 | 37.25 | 85 | 88
12017 | 1753 | 270 | 49.4 | 81 | 94.9 | 70 | 55.3 | 181.2 | 95 | 211.4 | 198.3 | 43.1 | 11.4 | 30 | 0.038 | 104.1 | 29.9 | 15.479 | 448.6 | 203.8 | 200.1 | 98.7 | 36.3 | 0.668 |  |  | 99.1 | 749.3 | 0.992 | -8 | 50.98 | 97 | 28 | 0.992 | 174.12 | 196 | 8700 | 198.86 | 47.92 | -47.06 | 17.38 | 43.61 | 40.66 | 45.12 | 48 | 58 | 70 | 81 | 37.25 | 88 | 89
12018 | 1751 | 270.8 | 49.3 | 81 | 95 | 70 | 55.3 | 181.3 | 95 | 211.5 | 197.6 | 43.1 | 11.4 | 30 | 0.031 | 104.1 | 29.9 | 15.553 | 448.7 | 203.8 | 200.2 | 98.7 | 36.3 | 0.667 |  |  | 99.1 | 749.3 | 0.987 | -8 | 41.96 | 97 | 28 | 0.99 | 172.94 | 200 | 7870 | 199.52 | 46.97 | -47.06 | 17.25 | 43.46 | 40.8 | 45.12 | 48 | 58 | 70 | 81 | 37.25 | 87 | 96
12019 | 1738 | 266.6 | 48.6 | 81 | 95 | 70 | 55.3 | 180.7 | 95 | 210.5 | 197.6 | 43.1 | 11.4 | 30 | 0.052 | 104 | 29.9 | 15.418 | 450.1 | 203.8 | 199.4 | 98.7 | 36.3 | 0.663 |  |  | 99.1 | 749.3 | 0.986 | -8 | 55.69 | 97 | 28 | 1.013 | 171.37 | 195 | 9340 | 197.91 | 47.7 | -47.06 | 17 | 43.37 | 40.69 | 45.12 | 48 | 58 | 70 | 81 | 37.25 | 87 | 92
12020 | 1751 | 267.8 | 49.5 | 81 | 95 | 70 | 55.3 | 180.8 | 95 | 210.9 | 197.9 | 43 | 11.4 | 30 | 0.064 | 103.9 | 29.9 | 15.294 | 449.5 | 203.8 | 199 | 98.7 | 36.3 | 0.662 |  |  | 99.1 | 749.4 | 0.992 | -8 | 58.82 | 97 | 28 | 0.991 | 173.33 | 194 | 7800 | 197.27 | 47.36 | -46.88 | 16.88 | 43.53 | 40.77 | 45.03 | 48 | 58 | 70 | 81 | 37.25 | 88 | 84
12021 | 1749 | 267.7 | 49.5 | 81 | 95 | 70 | 55.3 | 180.9 | 95 | 210.9 | 198.4 | 42.9 | 11.4 | 30 | 0.057 | 104 | 30 | 15.328 | 449.6 | 203.8 | 199.5 | 98.7 | 36.3 | 0.664 |  |  | 99.1 | 749.4 | 0.999 | -8 | 59.22 | 97 | 28 | 1.007 | 173.73 | 203 | 8380 | 199.52 | 46.68 | -47.06 | 17 | 43.17 | 40.85 | 44.72 | 48 | 58 | 70 | 81 | 37.25 | 86 | 85
12022 | 1750 | 268.5 | 49 | 81 | 95 | 70 | 55.3 | 181 | 95 | 211 | 198.1 | 42.9 | 11.4 | 30 | 0.042 | 104 | 30 | 15.399 | 449.1 | 203.8 | 200 | 98.7 | 36.3 | 0.664 |  |  | 99.1 | 749.5 | 0.991 | -8 | 43.92 | 97 | 28 | 0.996 | 173.73 | 195 | 9680 | 198.54 | 47.85 | -47.12 | 17.19 | 43.64 | 40.89 | 44.72 | 48 | 58 | 70 | 81 | 37.25 | 88 | 88
12023 | 1755 | 269.7 | 49.6 | 81 | 94.9 | 70 | 55.3 | 181 | 95 | 211.2 | 197.8 | 42.9 | 11.4 | 30 | 0.039 | 104 | 30 | 15.421 | 448.8 | 203.8 | 199.8 | 98.7 | 36.3 | 0.665 |  |  | 99.1 | 749.6 | 0.987 | -8 | 44.71 | 97 | 28 | 1.017 | 173.73 | 195 | 9020 | 198.54 | 47.25 | -46.88 | 17.06 | 43.55 | 40.86 | 44.92 | 48 | 58 | 70 | 81 | 37.25 | 90 | 91
12024 | 1743 | 267.9 | 48.4 | 81 | 94.9 | 70 | 55.3 | 180.9 | 95 | 210.9 | 197.9 | 43 | 11.4 | 30 | 0.042 | 104 | 30 | 15.483 | 449 | 203.8 | 199.7 | 98.7 | 36.3 | 0.665 |  |  | 99.1 | 749.6 | 0.993 | -8 | 48.63 | 97 | 28 | 0.995 | 173.73 | 201 | 8480 | 198.23 | 47.24 | -47.06 | 17.06 | 43.4 | 40.72 | 45.03 | 48 | 58 | 70 | 81 | 37.25 | 87 | 86
12025 | 1745 | 266.6 | 48.6 | 81 | 95 | 70 | 55.3 | 180.7 | 95 | 210.6 | 197.8 | 43 | 11.4 | 30 | 0.063 | 103.9 | 30 | 15.356 | 449.7 | 203.8 | 198.9 | 98.7 | 36.3 | 0.663 |  |  | 99.1 | 749.8 | 0.99 | -8 | 54.9 | 97 | 28 | 0.997 | 173.33 | 200 | 8920 | 197.27 | 47.7 | -46.94 | 16.75 | 43.55 | 40.83 | 44.92 | 48 | 58 | 70 | 81 | 37.25 | 87 | 92
12026 | 1745 | 266.5 | 48.6 | 81 | 95 | 70 | 55.3 | 180.7 | 95 | 210.6 | 197.8 | 43 | 11.4 | 30 | 0.073 | 103.9 | 30 | 15.246 | 450.5 | 203.8 | 198.6 | 98.7 | 36.3 | 0.662 |  |  | 99.1 | 749.9 | 0.993 | -8 | 60 | 97 | 28 | 1.007 | 172.94 | 193 | 9240 | 197.27 | 48.48 | -46.81 | 16.69 | 43.53 | 40.88 | 44.83 | 48 | 58 | 70 | 81 | 37.65 | 84 | 93
12027 | 1752 | 266.9 | 49.6 | 81 | 95 | 70 | 55.3 | 180.9 | 95 | 211 | 197.9 | 42.9 | 11.4 | 30 | 0.07 | 103.9 | 30 | 15.25 | 449.8 | 203.8 | 198.6 | 98.7 | 36.3 | 0.663 |  |  | 99.1 | 749.9 | 0.996 | -8 | 59.22 | 97 | 28 | 1 | 172.94 | 193 | 8240 | 197.91 | 48.3 | -46.88 | 16.75 | 43.7 | 41.08 | 44.72 | 48 | 58 | 70 | 81 | 37.25 | 87 | 89
12028 | 1761 | 270.4 | 50.2 | 81 | 95 | 70 | 55.3 | 181.7 | 95 | 212.2 | 197.9 | 42.9 | 11.4 | 30 | 0.042 | 104 | 30 | 15.341 | 447.9 | 203.8 | 199.8 | 98.7 | 36.3 | 0.666 |  |  | 99.1 | 749.8 | 0.991 | -8 | 50.2 | 97 | 28 | 0.996 | 174.51 | 195 | 9340 | 202.1 | 47.61 | -47 | 16.94 | 43.5 | 40.97 | 44.62 | 48 | 58 | 70 | 81 | 37.25 | 86 | 89
12029 | 1754 | 270.2 | 49.6 | 81 | 94.9 | 70 | 55.3 | 181.7 | 95 | 212 | 197.5 | 42.9 | 11.4 | 30 | 0.029 | 104.1 | 30 | 15.467 | 447.8 | 203.8 | 200.1 | 98.7 | 36.3 | 0.667 |  |  | 99.1 | 749.6 | 0.991 | -8 | 43.92 | 97 | 28 | 0.993 | 173.33 | 197 | 8190 | 196.61 | 47.38 | -47 | 17 | 43.59 | 40.85 | 45.03 | 48 | 58 | 70 | 81 | 37.25 | 88 | 86
12030 | 1752 | 269.4 | 49.6 | 81 | 94.9 | 70 | 55.3 | 181.4 | 95 | 211.6 | 197.5 | 43 | 11.4 | 30 | 0.029 | 104 | 30 | 15.46 | 447.5 | 203.8 | 200.1 | 98.7 | 36.3 | 0.668 |  |  | 99.1 | 749.6 | 0.988 | -8 | 45.1 | 97 | 28 | 0.998 | 173.33 | 200 | 8730 | 200.16 | 47.38 | -47 | 17.06 | 43.45 | 40.89 | 45.23 | 48 | 58 | 70 | 81 | 37.25 | 88 | 91
12031 | 1750 | 269.5 | 49.4 | 81 | 94.9 | 70 | 55.3 | 181.3 | 95 | 211.5 | 197.7 | 43.1 | 11.4 | 30 | 0.036 | 104 | 30 | 15.39 | 447 | 203.8 | 199.7 | 98.7 | 36.3 | 0.669 |  |  | 99.1 | 749.7 | 0.991 | -8 | 47.45 | 97 | 28 | 0.999 | 173.33 | 196 | 8090 | 197.25 | 48 | -47 | 16.94 | 43.57 | 40.81 | 45.23 | 48 | 58 | 70 | 81 | 37.25 | 87 | 89
12032 | 1750 | 269.1 | 49.5 | 81 | 94.9 | 70 | 55.3 | 181.1 | 95 | 211.2 | 198.2 | 43.1 | 11.4 | 30 | 0.049 | 104 | 30 | 15.379 | 446.4 | 203.8 | 199.7 | 98.7 | 36.3 | 0.668 |  |  | 99.1 | 749.7 | 0.989 | -8 | 54.12 | 97 | 28 | 0.995 | 174.12 | 200 | 8160 | 196.61 | 47.36 | -47 | 16.94 | 43.62 | 40.83 | 45.33 | 48 | 58 | 70 | 81 | 37.25 | 90 | 87
12033 | 1745 | 267.6 | 48.6 | 81 | 94.9 | 70 | 55.3 | 180.9 | 95 | 211 | 198.3 | 43.1 | 11.4 | 30 | 0.055 | 104 | 30 | 15.377 | 447.1 | 203.8 | 199.7 | 98.7 | 36.3 | 0.667 |  |  | 99.1 | 749.7 | 0.992 | -8 | 54.9 | 97 | 28 | 0.998 | 174.12 | 201 | 9310 | 198.23 | 47.57 | -47.06 | 17 | 43.55 | 40.82 | 45.12 | 48 | 58 | 70 | 81 | 37.25 | 88 | 93
12034 | 1747 | 266.5 | 49.4 | 81 | 95 | 70 | 55.3 | 180.9 | 95 | 210.8 | 198.2 | 43 | 11.4 | 30 | 0.053 | 104 | 30 | 15.373 | 447 | 203.8 | 199.8 | 98.7 | 36.3 | 0.666 |  |  | 99.1 | 749.8 | 0.989 | -8 | 49.02 | 97 | 28 | 0.998 | 173.73 | 196 | 8970 | 198.54 | 46.79 | -47 | 17.06 | 43.25 | 40.73 | 45.03 | 48 | 58 | 70 | 81 | 37.25 | 86 | 90
12035 | 1759 | 269.7 | 50.1 | 81 | 95 | 70 | 55.3 | 181.3 | 95 | 211.7 | 198 | 43 | 11.4 | 30 | 0.039 | 104 | 30 | 15.442 | 445.5 | 203.8 | 199.9 | 98.7 | 36.3 | 0.669 |  |  | 99.1 | 749.9 | 0.992 | -8 | 45.88 | 97 | 28 | 1.004 | 173.73 | 195 | 9340 | 196.61 | 46.77 | -47.06 | 17.06 | 43.42 | 40.88 | 44.92 | 48 | 58 | 70 | 81 | 37.25 | 88 | 87
12036 | 1754 | 270.4 | 49.7 | 81 | 95 | 70 | 55.4 | 181.7 | 95 | 212 | 197.4 | 43 | 11.4 | 30 | 0.032 | 104.1 | 30 | 15.559 | 445.7 | 203.8 | 199.8 | 98.7 | 36.3 | 0.668 |  |  | 99.1 | 749.9 | 0.989 | -8 | 43.14 | 97 | 28 | 0.992 | 173.73 | 199 | 9070 | 199.84 | 47.71 | -47.06 | 17.12 | 43.43 | 40.85 | 45.03 | 48 | 58 | 70 | 81 | 37.25 | 88 | 92
12037 | 1749 | 268.3 | 49.3 | 81 | 95 | 70 | 55.4 | 181.2 | 95 | 211.3 | 197.4 | 43 | 11.3 | 30 | 0.043 | 104 | 30 | 15.469 | 446.6 | 203.8 | 199.2 | 98.7 | 36.3 | 0.666 |  |  | 99.1 | 749.9 | 0.986 | -8 | 56.47 | 97 | 28 | 0.991 | 172.55 | 195 | 8020 | 200.16 | 47.15 | -46.94 | 16.94 | 43.37 | 40.81 | 45.12 | 48 | 58 | 70 | 81 | 37.65 | 89 | 88
12038 | 1754 | 270.1 | 49.6 | 81 | 94.9 | 70 | 55.4 | 181.4 | 95 | 211.6 | 197.9 | 43 | 11.4 | 30 | 0.048 | 104 | 30 | 15.392 | 447 | 203.8 | 199.3 | 98.7 | 36.3 | 0.668 |  |  | 99.1 | 749.9 | 0.994 | -8 | 55.69 | 97 | 28 | 1.005 | 173.33 | 200 | 8970 | 196.61 | 47.74 | -47.06 | 16.88 | 43.29 | 40.74 | 45.03 | 48 | 58 | 70 | 81 | 37.25 | 88 | 86
12039 | 1750 | 270.5 | 49.2 | 81 | 94.9 | 70 | 55.4 | 181.5 | 95 | 211.6 | 197.6 | 43 | 11.3 | 30 | 0.037 | 104 | 30 | 15.448 | 447 | 203.8 | 199.9 | 98.7 | 36.3 | 0.668 |  |  | 99.1 | 749.8 | 0.985 | -8 | 42.35 | 97 | 28 | 1.013 | 173.73 | 199 | 8600 | 200.16 | 48 | -46.88 | 16.88 | 43.45 | 40.85 | 44.92 | 48 | 58 | 70 | 81 | 37.25 | 89 | 90
12040 | 1746 | 268.9 | 49.3 | 81 | 94.9 | 70 | 55.4 | 181.2 | 95 | 211.3 | 197.4 | 43 | 11.3 | 30 | 0.051 | 104 | 30 | 15.45 | 448.1 | 203.8 | 199.2 | 98.7 | 36.3 | 0.667 |  |  | 99.1 | 749.7 | 0.99 | -8 | 44.31 | 97 | 28 | 1.003 | 173.73 | 194 | 8120 | 197.25 | 48 | -46.81 | 16.81 | 43.48 | 40.87 | 45.12 | 48 | 58 | 70 | 81 | 37.25 | 89 | 90
12041 | 1736 | 265.5 | 47.9 | 81 | 94.9 | 70 | 55.4 | 180.7 | 95 | 210.5 | 197.6 | 43 | 11.3 | 30 | 0.074 | 103.9 | 30 | 15.291 | 449.5 | 203.8 | 198.7 | 98.7 | 36.3 | 0.663 |  |  | 99.1 | 749.6 | 0.991 | -8 | 60.39 | 97 | 28 | 1.001 | 172.94 | 194 | 9630 | 198.23 | 47.53 | -46.69 | 16.69 | 43.5 | 40.82 | 44.92 | 48 | 58 | 70 | 81 | 37.65 | 87 | 89
12042 | 1745 | 266.3 | 48.5 | 81 | 95 | 70 | 55.4 | 180.7 | 95 | 210.7 | 197.8 | 42.9 | 11.3 | 30 | 0.069 | 103.9 | 30 | 15.191 | 449.5 | 203.8 | 198.7 | 98.7 | 36.3 | 0.663 |  |  | 99.1 | 749.5 | 0.987 | -8 | 58.82 | 97 | 28 | 0.996 | 173.33 | 194 | 8700 | 196.93 | 48.68 | -46.75 | 16.81 | 43.59 | 40.84 | 44.83 | 48 | 58 | 70 | 81 | 37.65 | 85 | 88
12043 | 1751 | 267.2 | 49 | 81 | 95.1 | 70 | 55.3 | 180.9 | 95 | 211.1 | 198.8 | 42.9 | 11.3 | 30 | 0.059 | 104 | 30 | 15.289 | 448.1 | 203.8 | 199.6 | 98.7 | 36.3 | 0.665 |  |  | 99.1 | 749.5 | 0.995 | -8 | 60.78 | 97 | 28 | 1.004 | 174.51 | 201 | 8820 | 196.93 | 48.21 | -47.19 | 17 | 43.3 | 40.88 | 44.62 | 48 | 58 | 70 | 81 | 37.65 | 87 | 84
12044 | 1764 | 273 | 50 | 81 | 95.1 | 70 | 55.3 | 182 | 95 | 212.6 | 198.2 | 42.9 | 11.3 | 30 | 0.029 | 104.1 | 30 | 15.481 | 446.4 | 203.8 | 200.8 | 98.7 | 36.3 | 0.669 |  |  | 99.1 | 749.5 | 0.985 | -8 | 50.2 | 97 | 28 | 0.99 | 173.33 | 199 | 9020 | 199.18 | 47.92 | -47 | 17 | 43.4 | 40.95 | 44.62 | 48 | 58 | 70 | 81 | 37.25 | 89 | 88
12045 | 1758 | 272.1 | 50.2 | 81 | 95 | 70 | 55.3 | 181.8 | 95 | 212.3 | 197.8 | 42.9 | 11.4 | 30 | 0.027 | 104.1 | 30 | 15.571 | 446 | 203.8 | 200.3 | 98.7 | 36.3 | 0.668 |  |  | 99.1 | 749.3 | 0.991 | -8 | 47.84 | 97 | 28 | 0.993 | 173.73 | 197 | 9260 | 198.23 | 47.92 | -47 | 17 | 43.41 | 40.87 | 45.03 | 48 | 58 | 70 | 81 | 37.25 | 88 | 88
12046 | 1750 | 270.7 | 49.5 | 81 | 95 | 70 | 55.3 | 181.6 | 95 | 211.8 | 197.9 | 43 | 11.4 | 30 | 0.028 | 104.1 | 30 | 15.547 | 446 | 203.8 | 200.3 | 98.7 | 36.3 | 0.668 |  |  | 99.1 | 749.3 | 0.986 | -8 | 43.53 | 97 | 28 | 0.992 | 173.73 | 197 | 8120 | 201.77 | 47.42 | -47.06 | 17 | 43.62 | 40.91 | 45.12 | 48 | 58 | 70 | 81 | 37.25 | 87 | 95
12047 | 1739 | 267.3 | 48.5 | 81 | 95 | 70 | 55.3 | 180.9 | 95 | 210.8 | 198.2 | 43.1 | 11.3 | 30 | 0.049 | 104 | 30 | 15.495 | 447.1 | 203.8 | 199.8 | 98.7 | 36.3 | 0.665 |  |  | 99.1 | 749.3 | 0.992 | -8 | 50.59 | 97 | 28 | 1 | 173.73 | 194 | 9380 | 198.23 | 47.61 | -46.75 | 16.94 | 43.66 | 40.89 | 45.23 | 48 | 58 | 70 | 81 | 37.65 | 90 | 89
12048 | 1754 | 269.9 | 49.6 | 81 | 95 | 70 | 55.2 | 181.1 | 95 | 211.3 | 198.2 | 43.1 | 11.3 | 30 | 0.054 | 104 | 30 | 15.414 | 446.6 | 203.8 | 199.4 | 98.7 | 36.3 | 0.665 |  |  | 99.1 | 749.4 | 0.991 | -8 | 54.12 | 97 | 28 | 0.991 | 173.73 | 195 | 8900 | 199.52 | 47.3 | -47.06 | 16.94 | 43.7 | 40.99 | 45.03 | 48 | 58 | 70 | 81 | 37.25 | 89 | 92
12049 | 1748 | 269.6 | 49.2 | 81 | 95 | 70 | 55.2 | 181.3 | 95 | 211.4 | 197.7 | 43.1 | 11.3 | 30 | 0.043 | 104 | 30 | 15.457 | 447.6 | 203.8 | 199.7 | 98.7 | 36.3 | 0.665 |  |  | 99.1 | 749.4 | 0.989 | -8 | 43.14 | 97 | 28 | 0.996 | 172.55 | 197 | 8700 | 198.23 | 47.87 | -46.94 | 17.06 | 43.65 | 40.87 | 45.03 | 48 | 58 | 70 | 81 | 37.25 | 89 | 89
12050 | 1748 | 268.9 | 49.2 | 81 | 95 | 70 | 55.2 | 181 | 95 | 211 | 197.8 | 43 | 11.3 | 30 | 0.055 | 104 | 30 | 15.394 | 448.8 | 203.8 | 199.3 | 98.7 | 36.3 | 0.664 |  |  | 99.1 | 749.4 | 0.989 | -8 | 54.51 | 97 | 28 | 1.007 | 172.16 | 202 | 9600 | 196.93 | 48 | -46.88 | 17 | 43.64 | 40.91 | 45.03 | 48 | 58 | 70 | 81 | 37.25 | 85 | 83
12051 | 1737 | 265.9 | 48.1 | 81 | 94.9 | 70 | 55.2 | 180.6 | 95 | 210.4 | 198.1 | 43 | 11.3 | 30 | 0.069 | 103.9 | 30 | 15.268 | 449.4 | 203.8 | 199 | 98.7 | 36.3 | 0.661 |  |  | 99.1 | 749.5 | 0.994 | -8 | 56.86 | 97 | 28 | 1.008 | 173.73 | 203 | 9630 | 197.59 | 48.49 | -47 | 16.88 | 43.61 | 40.96 | 45.03 | 48 | 58 | 70 | 81 | 37.25 | 87 | 82
12052 | 1750 | 265.6 | 49.3 | 81 | 95 | 70 | 55.1 | 180.3 | 95 | 210.3 | 198.2 | 42.9 | 11.3 | 30 | 0.072 | 103.9 | 30 | 15.18 | 448.1 | 203.8 | 199 | 98.7 | 36.3 | 0.66 |  |  | 99.1 | 749.6 | 0.994 | -8 | 59.22 | 97 | 28 | 1.01 | 173.73 | 193 | 9560 | 196.61 | 48.15 | -46.88 | 16.94 | 43.65 | 40.93 | 44.72 | 48 | 58 | 70 | 81 | 37.65 | 89 | 85
12053 | 1760 | 269.1 | 50.2 | 81 | 95 | 70 | 55.1 | 180.9 | 95 | 211.1 | 198.8 | 42.9 | 11.4 | 30 | 0.055 | 104 | 30 | 15.247 | 446.2 | 203.8 | 199.8 | 98.7 | 36.3 | 0.663 |  |  | 99.1 | 749.7 | 0.993 | -8 | 55.29 | 97 | 28 | 1.006 | 174.9 | 195 | 7990 | 198.54 | 48.67 | -47.06 | 16.88 | 43.53 | 40.76 | 44.72 | 48 | 58 | 70 | 81 | 37.25 | 88 | 88
12054 | 1760 | 272.2 | 50.2 | 81 | 95 | 70 | 55.1 | 181.6 | 95 | 212 | 198.2 | 42.9 | 11.4 | 30 | 0.03 | 104.1 | 30 | 15.501 | 444 | 203.8 | 200.6 | 98.7 | 36.3 | 0.666 |  |  | 99.1 | 749.7 | 0.99 | -8 | 40.78 | 97 | 28 | 0.996 | 173.73 | 199 | 9040 | 202.1 | 47.56 | -47 | 17 | 43.7 | 40.88 | 44.72 | 48 | 58 | 70 | 81 | 37.25 | 85 | 84
12055 | 1762 | 274.1 | 49.5 | 81 | 95 | 70 | 55.1 | 181.9 | 95 | 212.2 | 197.9 | 43 | 11.3 | 30 | 0.021 | 104.1 | 30 | 15.639 | 444.3 | 203.8 | 200.6 | 98.7 | 36.3 | 0.666 |  |  | 99.1 | 749.5 | 0.99 | -8 | 43.92 | 97 | 28 | 1.007 | 173.73 | 196 | 8140 | 199.52 | 47.25 | -47.06 | 17.06 | 43.21 | 40.86 | 44.92 | 48 | 58 | 70 | 81 | 37.25 | 88 | 89
12056 | 1750 | 272.3 | 49.5 | 81 | 95 | 70 | 55.1 | 181.5 | 95.1 | 211.7 | 197.8 | 43.1 | 11.3 | 30 | 0.037 | 104.1 | 30 | 15.551 | 444.7 | 203.8 | 200 | 98.7 | 36.3 | 0.663 |  |  | 99.1 | 749.3 | 0.991 | -8 | 48.63 | 97 | 28 | 1.016 | 173.73 | 196 | 8650 | 196.93 | 47.65 | -47.06 | 17.06 | 43.54 | 40.83 | 45.33 | 48 | 58 | 70 | 81 | 37.25 | 89 | 90
12057 | 1737 | 267.7 | 48.3 | 81 | 95 | 70 | 55 | 180.7 | 95.1 | 210.5 | 197.9 | 43.1 | 11.3 | 30 | 0.064 | 103.9 | 30 | 15.41 | 446.2 | 203.8 | 199.1 | 98.7 | 36.3 | 0.659 |  |  | 99.1 | 749.1 | 0.989 | -8 | 59.22 | 97 | 28 | 0.991 | 173.33 | 194 | 7800 | 199.52 | 48.45 | -46.81 | 16.81 | 43.54 | 40.86 | 45.23 | 48 | 58 | 70 | 81 | 37.25 | 89 | 91
12058 | 1746 | 268.2 | 48.8 | 81 | 95 | 70 | 55 | 180.6 | 95.1 | 210.6 | 198.1 | 43 | 11.3 | 30 | 0.069 | 103.9 | 30 | 15.228 | 445.6 | 203.8 | 198.9 | 98.7 | 36.3 | 0.659 |  |  | 99.1 | 749 | 0.995 | -8 | 59.61 | 97 | 28 | 1.002 | 173.33 | 203 | 7750 | 196.61 | 48.07 | -46.94 | 16.88 | 43.58 | 40.95 | 45.03 | 48 | 58 | 70 | 81 | 37.25 | 87 | 84
12059 | 1750 | 268 | 49.8 | 81 | 95.1 | 70 | 55 | 180.7 | 95.1 | 210.7 | 198.8 | 43 | 11.4 | 30 | 0.061 | 104 | 30 | 15.29 | 444.3 | 203.8 | 199.8 | 98.7 | 36.3 | 0.661 |  |  | 99.1 | 749 | 0.997 | -8 | 60 | 97 | 28 | 1.002 | 174.9 | 203 | 8240 | 197.25 | 47.65 | -47 | 17 | 43.36 | 40.85 | 44.72 | 48 | 58 | 70 | 81 | 37.25 | 87 | 83
12060 | 1756 | 270.2 | 50 | 81 | 95.1 | 70 | 55 | 181.2 | 95.1 | 211.5 | 198.1 | 43 | 11.3 | 30 | 0.038 | 104 | 30 | 15.415 | 443.6 | 203.8 | 200.4 | 98.7 | 36.3 | 0.663 |  |  | 99.1 | 749.1 | 0.991 | -8 | 40 | 97 | 28 | 1.009 | 173.33 | 195 | 9920 | 201.45 | 47.63 | -47 | 16.94 | 43.51 | 40.86 | 44.83 | 48 | 58 | 70 | 81 | 37.25 | 85 | 89
12061 | 1752 | 270.8 | 49.4 | 81 | 95.1 | 70 | 55 | 181.6 | 95.1 | 211.8 | 198.1 | 43 | 11.3 | 30 | 0.033 | 104 | 30 | 15.484 | 443.2 | 203.8 | 200.3 | 98.7 | 36.3 | 0.662 |  |  | 99.1 | 749.1 | 0.991 | -8 | 50.59 | 97 | 28 | 0.994 | 173.33 | 198 | 8950 | 196.61 | 47.89 | -47 | 16.94 | 43.39 | 40.8 | 45.03 | 48 | 58 | 70 | 81 | 37.25 | 83 | 94
12062 | 1748 | 270 | 48.6 | 81 | 95.1 | 70 | 54.9 | 181.2 | 95.1 | 211.4 | 198.2 | 43 | 11.3 | 30 | 0.038 | 104 | 30 | 15.443 | 442.9 | 203.8 | 200.3 | 98.7 | 36.3 | 0.662 |  |  | 99.1 | 749.1 | 0.993 | -8 | 44.71 | 97 | 28 | 1.01 | 173.73 | 202 | 8870 | 201.77 | 47.27 | -46.94 | 16.88 | 43.54 | 40.96 | 45.12 | 48 | 58 | 70 | 81 | 37.25 | 88 | 88
12063 | 1746 | 268.5 | 49.3 | 81 | 95.1 | 70 | 54.9 | 181 | 95.1 | 211 | 198.5 | 43.1 | 11.3 | 30 | 0.05 | 104 | 30 | 15.402 | 443.7 | 203.8 | 200 | 98.7 | 36.3 | 0.66 |  |  | 99.1 | 749.2 | 0.992 | -8 | 50.2 | 97 | 28 | 0.99 | 174.12 | 201 | 8800 | 197.25 | 47.35 | -46.88 | 16.94 | 43.58 | 40.83 | 45.12 | 48 | 58 | 70 | 81 | 37.25 | 89 | 93
12064 | 1748 | 269.1 | 49.1 | 81 | 95.1 | 70 | 54.9 | 181 | 95.1 | 211.1 | 198.3 | 43 | 11.3 | 30 | 0.045 | 104 | 30 | 15.404 | 443.5 | 203.8 | 200 | 98.7 | 36.3 | 0.66 |  |  | 99.1 | 749.3 | 0.994 | -8 | 47.06 | 97 | 28 | 1.008 | 172.94 | 195 | 7850 | 199.18 | 47.12 | -47.06 | 17.19 | 43.37 | 40.95 | 45.03 | 48 | 58 | 70 | 81 | 37.25 | 87 | 88
12065 | 1750 | 269.4 | 49.4 | 81 | 95.1 | 70 | 54.9 | 181.1 | 95.1 | 211.3 | 197.5 | 43 | 11.4 | 30 | 0.037 | 104 | 30 | 15.424 | 444 | 203.8 | 199.7 | 98.7 | 36.3 | 0.661 |  |  | 99.1 | 749.4 | 0.995 | -8 | 46.27 | 98 | 28 | 1.009 | 172.16 | 197 | 8460 | 198.23 | 48.03 | -47.06 | 17.12 | 43.61 | 40.92 | 45.03 | 48 | 58 | 70 | 81 | 37.25 | 87 | 85
12066 | 1751 | 269.5 | 49.7 | 81 | 95.1 | 70 | 54.9 | 181.4 | 95 | 211.6 | 197.5 | 43 | 11.3 | 30 | 0.045 | 104 | 30 | 15.417 | 444 | 203.8 | 199.3 | 98.7 | 36.3 | 0.659 |  |  | 99.1 | 749.4 | 0.986 | -8 | 48.24 | 97 | 28 | 1.009 | 172.94 | 199 | 8990 | 196.61 | 47.68 | -46.81 | 16.75 | 43.59 | 41.02 | 45.12 | 48 | 58 | 70 | 81 | 37.25 | 85 | 85
12067 | 1752 | 270.5 | 49.6 | 81 | 95.1 | 70 | 54.9 | 181.5 | 95 | 211.7 | 197.4 | 43 | 11.4 | 30 | 0.045 | 104 | 30 | 15.479 | 444 | 203.8 | 199.1 | 98.7 | 36.3 | 0.659 |  |  | 99.1 | 749.4 | 0.991 | -8 | 52.94 | 97 | 28 | 0.993 | 172.94 | 194 | 8210 | 199.84 | 46.83 | -46.94 | 16.94 | 43.6 | 41.02 | 44.92 | 48 | 58 | 70 | 81 | 37.25 | 87 | 85
12068 | 1749 | 270.4 | 49.2 | 81 | 95.1 | 70 | 54.9 | 181.4 | 95 | 211.6 | 197.3 | 43 | 11.4 | 30 | 0.047 | 104 | 30 | 15.439 | 444.2 | 203.8 | 198.9 | 98.7 | 36.3 | 0.659 |  |  | 99.1 | 749.4 | 0.998 | -8 | 49.8 | 97 | 28 | 1.005 | 173.33 | 200 | 8950 | 197.91 | 47.9 | -47 | 17.06 | 43.57 | 41.07 | 45.03 | 48 | 58 | 70 | 81 | 37.25 | 85 | 93
12069 | 1741 | 268.4 | 48.5 | 81 | 95 | 70 | 54.9 | 181.1 | 95 | 211.1 | 197.3 | 43 | 11.3 | 30 | 0.062 | 103.9 | 30 | 15.353 | 444.7 | 203.8 | 198.4 | 98.7 | 36.3 | 0.657 |  |  | 99.1 | 749.3 | 0.99 | -8 | 58.04 | 97 | 28 | 1.001 | 173.33 | 193 | 8510 | 197.91 | 47.82 | -46.62 | 16.81 | 43.64 | 41 | 44.92 | 48 | 58 | 70 | 81 | 37.25 | 84 | 91
12070 | 1737 | 265.2 | 48.3 | 81 | 94.9 | 70 | 54.9 | 180.5 | 95.1 | 210.3 | 197.1 | 42.9 | 11.3 | 30 | 0.079 | 103.8 | 30 | 15.218 | 446.9 | 203.8 | 197.9 | 98.7 | 36.3 | 0.654 |  |  | 99.1 | 749.2 | 0.99 | -8 | 59.61 | 97 | 28 | 1.01 | 172.94 | 199 | 8530 | 195.98 | 48.55 | -46.75 | 16.69 | 43.7 | 41.08 | 44.83 | 48 | 58 | 70 | 81 | 37.25 | 87 | 88
12071 | 1747 | 266.1 | 48.5 | 81 | 95 | 70 | 54.9 | 180.5 | 95 | 210.4 | 197.6 | 42.9 | 11.3 | 30 | 0.073 | 103.9 | 30 | 15.124 | 446.7 | 203.8 | 198.2 | 98.7 | 36.3 | 0.656 |  |  | 99.1 | 749.2 | 0.993 | -8 | 60.39 | 97 | 28 | 0.991 | 173.73 | 200 | 8820 | 197.27 | 48.3 | -47 | 17.06 | 43.57 | 40.93 | 44.62 | 48 | 58 | 70 | 81 | 37.65 | 87 | 89
12072 | 1746 | 265.4 | 48.7 | 81 | 95 | 70 | 54.9 | 180.5 | 95 | 210.4 | 198.5 | 42.8 | 11.3 | 30 | 0.062 | 104 | 30 | 15.221 | 445.5 | 203.8 | 199.4 | 98.7 | 36.3 | 0.659 |  |  | 99.1 | 749.2 | 0.994 | -8 | 52.55 | 97 | 28 | 1.006 | 172.94 | 195 | 8290 | 198.86 | 46.6 | -46.94 | 17.12 | 43.52 | 40.91 | 44.62 | 48 | 58 | 70 | 81 | 37.25 | 85 | 88
12073 | 1765 | 270.4 | 50.4 | 81 | 95 | 70 | 54.9 | 181.3 | 95 | 211.7 | 198.4 | 42.9 | 11.3 | 30 | 0.033 | 104.1 | 30 | 15.402 | 443.4 | 203.8 | 200.6 | 98.7 | 36.3 | 0.664 |  |  | 99.1 | 749.4 | 0.984 | -8 | 43.53 | 97 | 28 | 0.996 | 175.29 | 196 | 8700 | 199.84 | 49.5 | -47.12 | 17.06 | 43.46 | 40.86 | 44.72 | 48 | 58 | 70 | 81 | 37.25 | 85 | 81
12074 | 1752 | 270.6 | 48.5 | 81 | 95 | 70 | 54.9 | 181.7 | 95 | 212 | 197.6 | 43 | 11.3 | 30 | 0.023 | 104.1 | 30 | 15.594 | 443.7 | 203.8 | 200.5 | 98.7 | 36.3 | 0.662 |  |  | 99.1 | 749.4 | 0.997 | -8 | 40.78 | 97 | 28 | 0.999 | 173.33 | 199 | 9750 | 196.93 | 47.91 | -46.94 | 17 | 43.44 | 40.89 | 44.83 | 48 | 58 | 70 | 81 | 37.25 | 88 | 82
12075 | 1745 | 267.1 | 48.8 | 81 | 95 | 70 | 54.8 | 180.8 | 95.1 | 210.7 | 198 | 43.1 | 11.3 | 30 | 0.048 | 104 | 30 | 15.425 | 444.2 | 203.8 | 199.8 | 98.7 | 36.3 | 0.66 |  |  | 99.1 | 749.5 | 0.991 | -8 | 58.04 | 97 | 28 | 1.008 | 174.12 | 203 | 9210 | 197.91 | 48.46 | -47.06 | 16.94 | 43.32 | 40.94 | 45.33 | 48 | 58 | 70 | 81 | 37.25 | 86 | 80
12076 | 1753 | 267.4 | 49.6 | 81 | 95 | 70 | 54.8 | 180.9 | 95.1 | 210.9 | 198.5 | 43.1 | 11.3 | 30 | 0.053 | 104 | 30 | 15.393 | 444.3 | 203.8 | 199.9 | 98.7 | 36.3 | 0.662 |  |  | 99.1 | 749.6 | 0.995 | -8 | 53.73 | 97 | 28 | 0.993 | 174.51 | 194 | 8550 | 199.52 | 47.6 | -47.12 | 17.12 | 43.43 | 40.85 | 45.12 | 48 | 58 | 70 | 81 | 37.65 | 87 | 84
12077 | 1761 | 269.9 | 50.3 | 81 | 95 | 70 | 54.8 | 181.3 | 95.1 | 211.7 | 198 | 43.1 | 11.3 | 30 | 0.037 | 104 | 30 | 15.449 | 443.4 | 203.8 | 200.2 | 98.7 | 36.3 | 0.664 |  |  | 99.1 | 749.7 | 0.992 | -8 | 42.35 | 97 | 28 | 1 | 174.12 | 201 | 8770 | 199.84 | 46.86 | -47 | 17 | 43.49 | 40.84 | 45.03 | 48 | 58 | 70 | 81 | 37.25 | 89 | 88
12078 | 1748 | 269.1 | 49 | 81 | 95 | 70 | 54.8 | 181.5 | 95.1 | 211.7 | 197.8 | 43.1 | 11.3 | 30 | 0.029 | 104 | 30 | 15.554 | 444 | 203.8 | 200.3 | 98.7 | 36.3 | 0.663 |  |  | 99.1 | 749.7 | 0.988 | -8 | 42.35 | 97 | 28 | 1.003 | 174.12 | 197 | 9120 | 198.23 | 46.63 | -47.06 | 16.94 | 43.4 | 40.77 | 45.12 | 48 | 58 | 70 | 81 | 37.25 | 90 | 89
12079 | 1750 | 268.2 | 49.5 | 81 | 95 | 70 | 54.8 | 181 | 95.1 | 211.1 | 198.3 | 43.1 | 11.3 | 30 | 0.042 | 104 | 30 | 15.448 | 443.9 | 203.8 | 200 | 98.7 | 36.3 | 0.663 |  |  | 99.2 | 749.8 | 0.989 | -8 | 51.37 | 97 | 28 | 1.001 | 174.12 | 195 | 9120 | 199.84 | 47.77 | -47.06 | 17.25 | 43.38 | 40.85 | 45.33 | 48 | 58 | 70 | 81 | 37.25 | 86 | 86
12080 | 1753 | 270.2 | 49.4 | 81 | 95 | 70 | 54.8 | 181.3 | 95.1 | 211.5 | 198 | 43.1 | 11.3 | 30 | 0.035 | 104.1 | 30 | 15.489 | 443.3 | 203.8 | 200.2 | 98.7 | 36.3 | 0.664 |  |  | 99.2 | 749.8 | 0.993 | -8 | 42.75 | 97 | 28 | 0.993 | 173.73 | 197 | 8920 | 199.84 | 47.21 | -47.19 | 17.38 | 43.33 | 40.81 | 45.12 | 48 | 58 | 70 | 81 | 37.25 | 89 | 86
12081 | 1743 | 268 | 48.6 | 81 | 95 | 70 | 54.8 | 181.1 | 95.1 | 211.2 | 197.6 | 43.1 | 11.3 | 30 | 0.053 | 104 | 30 | 15.419 | 445.4 | 203.8 | 199.3 | 98.7 | 36.3 | 0.661 |  |  | 99.1 | 749.8 | 0.992 | -8 | 49.8 | 97 | 28 | 0.994 | 172.94 | 199 | 8210 | 198.86 | 47.88 | -46.69 | 16.88 | 43.47 | 40.81 | 45.12 | 48 | 58 | 70 | 81 | 37.25 | 91 | 80
12082 | 1742 | 265.3 | 48.8 | 81 | 95 | 70 | 54.8 | 180.8 | 95.1 | 210.8 | 197.5 | 43 | 11.3 | 30 | 0.073 | 103.9 | 30 | 15.242 | 446.3 | 203.8 | 198.5 | 98.7 | 36.3 | 0.659 |  |  | 99.1 | 749.9 | 0.989 | -8 | 58.82 | 97 | 28 | 1.002 | 169.8 | 202 | 8260 | 197.27 | 47.36 | -46.81 | 16.81 | 43.53 | 40.96 | 45.12 | 48 | 58 | 70 | 81 | 37.65 | 88 | 83
12083 | 1752 | 266 | 49.8 | 81 | 95.1 | 70 | 54.8 | 180.6 | 95.1 | 210.6 | 197.8 | 42.9 | 11.3 | 30 | 0.069 | 103.9 | 30 | 15.201 | 446.7 | 203.8 | 198.6 | 98.7 | 36.3 | 0.66 |  |  | 99.1 | 749.9 | 0.991 | -8 | 59.61 | 97 | 28 | 0.996 | 173.73 | 200 | 8650 | 197.27 | 48.17 | -47.06 | 17.12 | 43.59 | 40.9 | 44.72 | 48 | 58 | 70 | 81 | 37.65 | 85 | 82
12084 | 1763 | 270.7 | 50.5 | 81 | 95 | 70 | 54.8 | 181.3 | 95.1 | 211.6 | 198.2 | 42.9 | 11.3 | 30 | 0.042 | 104.1 | 30 | 15.333 | 445 | 203.8 | 199.9 | 98.7 | 36.3 | 0.665 |  |  | 99.1 | 749.9 | 0.99 | -8 | 45.88 | 97 | 28 | 1.001 | 172.94 | 194 | 9900 | 200.16 | 47.98 | -47.06 | 16.88 | 43.44 | 40.83 | 44.62 | 48 | 58 | 70 | 81 | 37.25 | 86 | 87
12085 | 1754 | 270.9 | 49.8 | 81 | 95 | 70 | 54.8 | 181.5 | 95.1 | 211.8 | 197.6 | 42.9 | 11.3 | 30 | 0.029 | 104 | 30 | 15.528 | 445.3 | 203.8 | 200.3 | 98.7 | 36.3 | 0.664 |  |  | 99.1 | 749.8 | 0.988 | -8 | 40.78 | 97 | 28 | 1.005 | 173.73 | 199 | 9090 | 197.25 | 47.91 | -47.06 | 16.94 | 43.51 | 40.88 | 44.72 | 48 | 58 | 70 | 81 | 37.25 | 86 | 86
12086 | 1748 | 269.1 | 49 | 81 | 95 | 70 | 54.8 | 181.1 | 95.1 | 211.2 | 197.6 | 43 | 11.3 | 30 | 0.037 | 104 | 30 | 15.455 | 445.6 | 203.8 | 199.8 | 98.7 | 36.3 | 0.663 |  |  | 99.1 | 749.7 | 0.99 | -8 | 40.78 | 97 | 28 | 1.007 | 173.73 | 195 | 9260 | 200.16 | 48.46 | -47.06 | 16.75 | 43.49 | 40.99 | 45.12 | 48 | 58 | 70 | 81 | 37.25 | 88 | 90
12087 | 1747 | 269.1 | 48.7 | 81 | 95 | 70 | 54.8 | 180.9 | 95.1 | 211 | 198.2 | 43 | 11.3 | 30 | 0.051 | 104 | 30 | 15.419 | 446.8 | 203.8 | 199.5 | 98.7 | 36.3 | 0.662 |  |  | 99.1 | 749.8 | 0.996 | -8 | 55.69 | 97 | 28 | 0.997 | 174.12 | 201 | 8260 | 198.23 | 48 | -46.88 | 17 | 43.54 | 40.91 | 45.12 | 48 | 58 | 70 | 81 | 37.25 | 88 | 89
12088 | 1742 | 266.9 | 48.5 | 81 | 95 | 70 | 54.8 | 180.7 | 95.1 | 210.7 | 198.3 | 43 | 11.3 | 30 | 0.068 | 103.9 | 30 | 15.387 | 446.2 | 203.8 | 199.2 | 98.7 | 36.3 | 0.659 |  |  | 99.1 | 749.9 | 0.993 | -8 | 60.78 | 97 | 28 | 1.006 | 173.73 | 201 | 8410 | 198.23 | 48.74 | -46.75 | 16.88 | 43.62 | 41.01 | 45.03 | 48 | 58 | 70 | 81 | 37.25 | 86 | 88
12089 | 1751 | 267.2 | 49.4 | 81 | 95 | 70 | 54.8 | 180.8 | 95.1 | 210.9 | 198.5 | 42.9 | 11.3 | 30 | 0.066 | 104 | 30 | 15.296 | 446.2 | 203.8 | 199.2 | 98.7 | 36.3 | 0.66 |  |  | 99.1 | 749.9 | 0.99 | -8 | 56.47 | 97 | 28 | 0.997 | 173.73 | 203 | 8020 | 197.25 | 48.11 | -47 | 17 | 43.45 | 40.88 | 44.92 | 48 | 58 | 70 | 81 | 37.65 | 88 | 82
12090 | 1756 | 270.2 | 49.8 | 81 | 95 | 70 | 54.8 | 181.2 | 95.1 | 211.4 | 198.8 | 42.9 | 11.3 | 30 | 0.046 | 104.1 | 30 | 15.394 | 445.4 | 203.8 | 200.3 | 98.7 | 36.3 | 0.664 |  |  | 99.1 | 749.9 | 0.991 | -8 | 58.82 | 97 | 28 | 1.009 | 172.55 | 200 | 8990 | 201.77 | 46.78 | -47 | 17 | 43.65 | 40.9 | 44.83 | 48 | 58 | 70 | 81 | 37.25 | 89 | 86
12091 | 1756 | 270.8 | 49.8 | 81 | 95 | 70 | 54.8 | 181 | 95.1 | 211.3 | 198.3 | 42.9 | 11.3 | 30 | 0.036 | 104.1 | 30 | 15.481 | 445.1 | 203.8 | 200.3 | 98.7 | 36.3 | 0.664 |  |  | 99.1 | 749.9 | 0.988 | -8 | 49.41 | 97 | 28 | 0.999 | 173.33 | 200 | 8410 | 199.52 | 47.65 | -47.06 | 17.06 | 43.58 | 40.92 | 44.92 | 48 | 58 | 70 | 81 | 37.65 | 85 | 91
12092 | 1754 | 271.3 | 49.7 | 81 | 95 | 70 | 54.8 | 181 | 95.1 | 211.2 | 198.7 | 43 | 11.3 | 30 | 0.035 | 104.1 | 30 | 15.471 | 444.3 | 203.8 | 200.5 | 98.7 | 36.3 | 0.665 |  |  | 99.1 | 749.9 | 0.995 | -8 | 47.06 | 97 | 28 | 0.996 | 174.9 | 198 | 8460 | 201.45 | 48.54 | -47 | 16.94 | 43.65 | 40.92 | 45.12 | 48 | 58 | 70 | 81 | 37.25 | 86 | 86
12093 | 1747 | 269.6 | 48.9 | 81 | 95 | 70 | 54.8 | 180.7 | 95.1 | 210.7 | 198.3 | 43.1 | 11.3 | 30 | 0.037 | 104 | 30 | 15.497 | 445.6 | 203.8 | 200.3 | 98.7 | 36.3 | 0.665 |  |  | 99.1 | 749.9 | 0.995 | -8 | 42.75 | 97 | 28 | 1.004 | 174.51 | 201 | 9160 | 196.61 | 47.57 | -47 | 17.19 | 43.51 | 40.79 | 45.12 | 48 | 58 | 70 | 81 | 37.25 | 88 | 88
12094 | 1754 | 270.1 | 49.6 | 81 | 95 | 70 | 54.8 | 180.9 | 95.1 | 211 | 198.6 | 43.1 | 11.3 | 30 | 0.051 | 104 | 30 | 15.404 | 445.1 | 203.8 | 199.9 | 98.7 | 36.3 | 0.664 |  |  | 99.1 | 749.9 | 0.995 | -8 | 58.43 | 97 | 28 | 0.995 | 174.12 | 195 | 8850 | 200.16 | 47.6 | -46.94 | 16.88 | 43.58 | 40.77 | 45.12 | 48 | 58 | 70 | 81 | 37.25 | 85 | 93
12095 | 1748 | 268.8 | 49.5 | 81 | 95 | 70 | 54.8 | 180.9 | 95.1 | 211 | 198.7 | 43.1 | 11.3 | 30 | 0.057 | 104 | 30 | 15.42 | 444.8 | 203.8 | 199.8 | 98.7 | 36.3 | 0.663 |  |  | 99.1 | 749.8 | 0.991 | -8 | 55.69 | 97 | 28 | 1.013 | 174.51 | 202 | 9040 | 196.61 | 48.79 | -47 | 17.19 | 43.51 | 40.85 | 45.03 | 48 | 58 | 70 | 81 | 37.25 | 86 | 87
12096 | 1747 | 268.5 | 49.2 | 81 | 95 | 70 | 54.8 | 180.8 | 95.1 | 210.9 | 198.9 | 43 | 11.3 | 30 | 0.056 | 104 | 30 | 15.407 | 445 | 203.8 | 199.9 | 98.7 | 36.3 | 0.662 |  |  | 99.1 | 749.7 | 0.992 | -8 | 58.82 | 97 | 28 | 0.995 | 174.51 | 195 | 8330 | 199.52 | 48.6 | -47.12 | 17.25 | 43.36 | 40.8 | 44.92 | 48 | 58 | 70 | 81 | 37.25 | 88 | 81
12097 | 1749 | 268.7 | 49.3 | 81 | 95 | 70 | 54.8 | 180.6 | 95.1 | 210.6 | 199 | 43 | 11.3 | 30 | 0.053 | 104 | 30 | 15.453 | 444.7 | 203.8 | 200.1 | 98.7 | 36.3 | 0.663 |  |  | 99.1 | 749.7 | 0.991 | -8 | 56.08 | 97 | 28 | 0.993 | 174.51 | 196 | 8290 | 199.18 | 47.45 | -46.94 | 17 | 43.59 | 40.82 | 44.92 | 48 | 58 | 70 | 81 | 37.25 | 90 | 85
12098 | 1757 | 271.4 | 49.7 | 81 | 95 | 70 | 54.8 | 181 | 95.1 | 211.3 | 198.6 | 43 | 11.3 | 30 | 0.036 | 104.1 | 30 | 15.492 | 444 | 203.8 | 200.5 | 98.7 | 36.3 | 0.665 |  |  | 99.2 | 749.7 | 0.988 | -8 | 41.96 | 97 | 28 | 1 | 172.55 | 195 | 8120 | 198.86 | 47.48 | -47 | 16.94 | 43.44 | 40.71 | 44.83 | 48 | 58 | 70 | 81 | 37.25 | 88 | 86
12099 | 1746 | 269.4 | 49.1 | 81 | 95 | 70 | 54.8 | 180.7 | 95.1 | 210.7 | 197.9 | 43 | 11.3 | 30 | 0.04 | 104 | 30 | 15.52 | 444.5 | 203.8 | 199.9 | 98.7 | 36.3 | 0.663 |  |  | 99.2 | 749.7 | 0.987 | -8 | 49.8 | 97 | 28 | 0.996 | 172.94 | 195 | 8750 | 196.61 | 47.42 | -47 | 17 | 43.41 | 40.71 | 45.03 | 48 | 58 | 70 | 81 | 37.25 | 89 | 89
12100 | 1745 | 268.7 | 48.9 | 81 | 95 | 70 | 54.8 | 180.7 | 95.1 | 210.7 | 198.3 | 43 | 11.3 | 30 | 0.055 | 104 | 30 | 15.363 | 444.5 | 203.8 | 199.5 | 98.7 | 36.3 | 0.661 |  |  | 99.2 | 749.6 | 0.986 | -8 | 56.47 | 97 | 28 | 0.995 | 173.73 | 203 | 8950 | 199.52 | 48.52 | -46.75 | 16.75 | 43.46 | 40.85 | 45.03 | 48 | 58 | 70 | 81 | 37.25 | 87 | 87
12101 | 1740 | 265.7 | 48.5 | 81 | 95 | 70 | 54.8 | 180.2 | 95.1 | 210 | 198.4 | 43 | 11.3 | 30 | 0.074 | 103.9 | 30 | 15.324 | 445.9 | 203.8 | 199.2 | 98.7 | 36.3 | 0.66 |  |  | 99.1 | 749.6 | 0.987 | -8 | 59.61 | 97 | 28 | 1.009 | 174.12 | 194 | 9800 | 197.59 | 49.33 | -46.81 | 16.88 | 43.51 | 40.89 | 45.03 | 48 | 58 | 70 | 81 | 37.65 | 87 | 90
12102 | 1749 | 266.4 | 48.9 | 81 | 95 | 70 | 54.8 | 180.5 | 95.1 | 210.5 | 198.8 | 42.9 | 11.3 | 30 | 0.067 | 103.9 | 30 | 15.251 | 445.9 | 203.8 | 199.7 | 98.7 | 36.3 | 0.662 |  |  | 99.1 | 749.7 | 1.005 | -8 | 55.69 | 97 | 28 | 1 | 174.9 | 195 | 9210 | 196.61 | 48.3 | -47.12 | 16.81 | 43.55 | 40.96 | 44.72 | 48 | 58 | 70 | 81 | 37.65 | 86 | 87
12103 | 1759 | 269.7 | 50.3 | 81 | 95 | 70 | 54.8 | 181.1 | 95.1 | 211.3 | 198.4 | 42.9 | 11.3 | 30 | 0.04 | 104 | 30 | 15.356 | 444.9 | 203.8 | 200.4 | 98.7 | 36.3 | 0.664 |  |  | 99.1 | 749.8 | 0.992 | -8 | 41.96 | 97 | 28 | 1.006 | 174.51 | 199 | 8160 | 199.52 | 48.06 | -47 | 16.94 | 43.55 | 40.85 | 44.72 | 48 | 58 | 70 | 81 | 37.25 | 85 | 89
12104 | 1756 | 270.4 | 49.7 | 81 | 95.1 | 70 | 54.8 | 181.2 | 95.1 | 211.5 | 198.4 | 43 | 11.3 | 30 | 0.028 | 104.1 | 30 | 15.459 | 444.2 | 203.8 | 200.6 | 98.7 | 36.3 | 0.665 |  |  | 99.1 | 749.8 | 0.992 | -8 | 47.84 | 97 | 28 | 1.008 | 174.12 | 198 | 8510 | 200.16 | 48.61 | -47.12 | 17.12 | 43.47 | 40.86 | 44.72 | 48 | 58 | 70 | 81 | 37.25 | 89 | 80
12105 | 1755 | 272.1 | 49.7 | 81 | 95 | 70 | 54.8 | 181.5 | 95.1 | 211.8 | 197.9 | 43.1 | 11.3 | 30 | 0.02 | 104.1 | 30 | 15.592 | 442.6 | 203.8 | 200.7 | 98.7 | 36.2 | 0.667 |  |  | 99.1 | 749.7 | 0.989 | -8 | 43.14 | 97 | 28 | 0.998 | 173.33 | 199 | 7870 | 199.84 | 47.88 | -47.06 | 17 | 43.53 | 40.84 | 45.23 | 48 | 58 | 70 | 81 | 37.25 | 90 | 88
12106 | 1747 | 271.1 | 48.9 | 81 | 95 | 70 | 54.8 | 181.1 | 95.1 | 211.2 | 197.9 | 43.1 | 11.3 | 30 | 0.036 | 104.1 | 30 | 15.594 | 445 | 203.8 | 200 | 98.7 | 36.2 | 0.666 |  |  | 99.2 | 749.6 | 0.992 | -8 | 52.16 | 97 | 28 | 1.012 | 173.73 | 201 | 9600 | 196.61 | 47.53 | -46.81 | 16.94 | 43.58 | 40.93 | 45.33 | 48 | 58 | 70 | 81 | 37.25 | 89 | 85
12107 | 1745 | 268 | 49 | 81 | 94.9 | 70 | 54.8 | 180.6 | 95.1 | 210.6 | 198.2 | 43.1 | 11.3 | 30 | 0.061 | 104 | 30 | 15.476 | 445.7 | 203.8 | 199.3 | 98.7 | 36.2 | 0.662 |  |  | 99.2 | 749.6 | 0.994 | -8 | 60.78 | 97 | 28 | 0.995 | 174.12 | 194 | 8630 | 197.25 | 47.52 | -46.94 | 17 | 43.59 | 40.99 | 45.23 | 48 | 58 | 70 | 81 | 37.65 | 87 | 86
12108 | 1742 | 266.2 | 48.9 | 81 | 95 | 70 | 54.8 | 180.5 | 95.1 | 210.4 | 198.3 | 43 | 11.3 | 30 | 0.067 | 103.9 | 30 | 15.365 | 447.1 | 203.8 | 199.1 | 98.7 | 36.2 | 0.66 |  |  | 99.2 | 749.5 | 0.99 | -8 | 59.22 | 97 | 28 | 1 | 173.73 | 200 | 8160 | 197.59 | 48.88 | -46.94 | 17.06 | 43.75 | 41.03 | 45.03 | 48 | 58 | 70 | 81 | 37.25 | 88 | 85
12109 | 1753 | 267.3 | 49.8 | 81 | 95.1 | 70 | 54.8 | 180.5 | 95.1 | 210.6 | 198.6 | 43 | 11.3 | 30 | 0.063 | 104 | 30.1 | 15.27 | 446.6 | 203.8 | 199.4 | 98.7 | 36.2 | 0.662 |  |  | 99.1 | 749.5 | 0.988 | -8 | 60 | 97 | 28 | 1 | 174.12 | 194 | 8970 | 199.52 | 48.38 | -46.94 | 16.94 | 43.47 | 40.96 | 44.72 | 48 | 58 | 70 | 81 | 37.65 | 89 | 87
12110 | 1766 | 272 | 50.6 | 81 | 95.1 | 70 | 54.8 | 181 | 95.1 | 211.4 | 198.4 | 42.9 | 11.3 | 30 | 0.036 | 104.1 | 30.1 | 15.399 | 445.4 | 203.8 | 200.3 | 98.7 | 36.2 | 0.667 |  |  | 99.1 | 749.6 | 0.986 | -8 | 42.75 | 97 | 28 | 0.992 | 173.73 | 202 | 7650 | 200.16 | 48.16 | -46.94 | 17 | 43.53 | 40.87 | 44.72 | 48 | 58 | 70 | 81 | 37.25 | 88 | 87
12111 | 1744 | 269.9 | 48.9 | 81 | 95 | 70 | 54.8 | 181.1 | 95.1 | 211.1 | 197.7 | 43 | 11.3 | 30 | 0.038 | 104 | 30.1 | 15.53 | 445.9 | 203.8 | 200.1 | 98.7 | 36.2 | 0.663 |  |  | 99.2 | 749.5 | 0.986 | -8 | 42.35 | 97 | 28 | 0.99 | 172.16 | 200 | 8410 | 200.79 | 47.33 | -47 | 17.12 | 43.44 | 40.99 | 44.92 | 48 | 58 | 70 | 81 | 37.25 | 89 | 82
12112 | 1746 | 268.8 | 49.2 | 81 | 95 | 70 | 54.8 | 180.5 | 95.1 | 210.5 | 198.3 | 43 | 11.3 | 30 | 0.052 | 104 | 30.1 | 15.384 | 446.1 | 203.8 | 199.7 | 98.7 | 36.3 | 0.663 |  |  | 99.2 | 749.3 | 0.985 | -8 | 55.69 | 97 | 28 | 1.003 | 173.73 | 194 | 9920 | 197.25 | 48.1 | -46.88 | 16.81 | 43.54 | 40.93 | 45.03 | 48 | 58 | 70 | 81 | 37.25 | 90 | 79
12113 | 1749 | 268.8 | 49.4 | 81 | 95 | 70 | 54.8 | 180.5 | 95.1 | 210.6 | 199 | 43 | 11.3 | 30 | 0.055 | 104 | 30.1 | 15.383 | 446.1 | 203.8 | 200 | 98.7 | 36.3 | 0.664 |  |  | 99.1 | 749.3 | 0.99 | -8 | 58.43 | 97 | 28 | 0.992 | 175.29 | 202 | 8920 | 199.84 | 48.26 | -46.94 | 16.88 | 43.48 | 40.86 | 44.92 | 48 | 58 | 70 | 81 | 37.25 | 88 | 85
12114 | 1757 | 271.8 | 49.8 | 81 | 95 | 70 | 54.8 | 181.1 | 95.1 | 211.4 | 198.7 | 43 | 11.3 | 30.1 | 0.038 | 104.1 | 30.1 | 15.477 | 446.2 | 203.8 | 200.5 | 98.7 | 36.3 | 0.666 |  |  | 99.1 | 749.2 | 0.99 | -8 | 41.96 | 97 | 28 | 1.002 | 173.73 | 195 | 9310 | 201.45 | 47.8 | -46.88 | 16.56 | 43.37 | 40.86 | 44.83 | 48 | 58 | 70 | 81 | 37.25 | 87 | 85
12115 | 1747 | 269.8 | 49 | 81 | 95 | 70 | 54.8 | 180.7 | 95.1 | 210.7 | 198.1 | 43 | 11.3 | 30.1 | 0.036 | 104 | 30.1 | 15.515 | 447.7 | 203.8 | 200.2 | 98.7 | 36.3 | 0.664 |  |  | 99.1 | 749.2 | 0.997 | -8 | 43.53 | 97 | 28 | 0.995 | 173.73 | 200 | 9020 | 199.84 | 47.63 | -47 | 17.25 | 43.44 | 40.85 | 44.92 | 48 | 58 | 70 | 81 | 37.25 | 88 | 90
12116 | 1757 | 271.3 | 50.3 | 81 | 95 | 70 | 54.8 | 180.8 | 95.1 | 210.9 | 198.2 | 43.1 | 11.3 | 30.1 | 0.033 | 104 | 30.1 | 15.47 | 448.2 | 203.8 | 200.2 | 98.7 | 36.3 | 0.666 |  |  | 99.1 | 749.2 | 0.988 | -8 | 50.98 | 98 | 28 | 0.999 | 174.12 | 196 | 8070 | 201.45 | 47.31 | -47 | 17.06 | 43.44 | 40.81 | 45.12 | 48 | 58 | 70 | 81 | 37.25 | 86 | 86
12117 | 1749 | 270.8 | 49.5 | 81 | 95 | 70 | 54.8 | 181.2 | 95.1 | 211.3 | 197.6 | 43.1 | 11.3 | 30.1 | 0.032 | 104 | 30.1 | 15.541 | 449.3 | 203.8 | 200.1 | 98.7 | 36.3 | 0.666 |  |  | 99.2 | 749.1 | 0.99 | -8 | 43.14 | 97 | 28 | 1.005 | 172.94 | 200 | 9020 | 196.93 | 47.54 | -47 | 17.12 | 43.62 | 40.88 | 45.12 | 48 | 58 | 70 | 81 | 37.25 | 86 | 92
12118 | 1740 | 267.5 | 48.6 | 81 | 95 | 70 | 54.8 | 180.4 | 95.1 | 210.3 | 198.1 | 43.1 | 11.3 | 30.1 | 0.052 | 104 | 30.1 | 15.43 | 450.6 | 203.8 | 199.6 | 98.7 | 36.3 | 0.663 |  |  | 99.1 | 749.1 | 0.984 | -8 | 57.65 | 97 | 28 | 0.989 | 174.12 | 195 | 8850 | 196.93 | 48.63 | -47 | 17 | 43.52 | 40.75 | 45.23 | 48 | 58 | 70 | 81 | 37.25 | 85 | 89
12119 | 1747 | 267 | 49.2 | 81 | 95.1 | 70 | 54.8 | 180.3 | 95.1 | 210.2 | 198.5 | 43 | 11.3 | 30.1 | 0.064 | 104 | 30.1 | 15.34 | 450.9 | 203.8 | 199.5 | 98.7 | 36.3 | 0.663 |  |  | 99.1 | 749.2 | 0.994 | -8 | 60.39 | 97 | 28 | 0.991 | 174.12 | 201 | 8330 | 198.54 | 48.73 | -47 | 17 | 43.52 | 40.73 | 45.03 | 48 | 58 | 70 | 81 | 37.25 | 86 | 82
12120 | 1745 | 266.5 | 49 | 81 | 95.1 | 70 | 54.8 | 180.2 | 95.1 | 210.1 | 199 | 43 | 11.3 | 30.1 | 0.061 | 104 | 30.1 | 15.349 | 450 | 203.8 | 199.8 | 98.7 | 36.3 | 0.663 |  |  | 99.1 | 749.3 | 0.992 | -8 | 58.43 | 97 | 28 | 1 | 174.12 | 204 | 9510 | 196.61 | 48.15 | -46.88 | 16.81 | 43.48 | 40.77 | 44.92 | 48 | 58 | 70 | 81 | 37.65 | 86 | 84
12121 | 1757 | 268.8 | 49.9 | 81 | 95.1 | 70 | 54.8 | 180.6 | 95.1 | 210.8 | 199 | 42.9 | 11.3 | 30.1 | 0.044 | 104 | 30.1 | 15.383 | 449.7 | 203.8 | 200.3 | 98.7 | 36.3 | 0.665 |  |  | 99.2 | 749.4 | 0.991 | -8 | 44.71 | 97 | 28 | 0.993 | 174.51 | 196 | 8460 | 202.1 | 47.31 | -47 | 16.94 | 43.41 | 40.78 | 44.72 | 48 | 58 | 70 | 81 | 37.25 | 86 | 86
12122 | 1755 | 271.1 | 49.7 | 81 | 95.1 | 70 | 54.8 | 181.2 | 95.1 | 211.5 | 197.9 | 42.9 | 11.3 | 30.1 | 0.027 | 104.1 | 30.1 | 15.537 | 447.2 | 203.8 | 200.6 | 98.7 | 36.3 | 0.665 |  |  | 99.2 | 749.5 | 0.988 | -8 | 40 | 97 | 28 | 1.004 | 173.33 | 199 | 8870 | 203.7 | 47.95 | -46.81 | 16.88 | 43.51 | 40.7 | 44.83 | 48 | 58 | 70 | 81 | 37.25 | 89 | 87
12123 | 1746 | 268.9 | 49.3 | 81 | 95.1 | 70 | 54.8 | 180.8 | 95.1 | 210.7 | 198 | 43 | 11.3 | 30 | 0.037 | 104 | 30.1 | 15.48 | 445.3 | 203.8 | 200.1 | 98.7 | 36.3 | 0.664 |  |  | 99.2 | 749.6 | 0.988 | -8 | 43.92 | 97 | 28 | 1.003 | 173.33 | 203 | 9410 | 196.61 | 47.44 | -47 | 17.06 | 43.51 | 40.81 | 45.03 | 48 | 58 | 70 | 81 | 37.25 | 87 | 86
12124 | 1746 | 268.4 | 48.8 | 81 | 95.1 | 70 | 54.8 | 180.6 | 95.1 | 210.4 | 198.5 | 43 | 11.3 | 30 | 0.049 | 104 | 30.1 | 15.453 | 444.9 | 203.8 | 199.9 | 98.7 | 36.3 | 0.664 |  |  | 99.2 | 749.7 | 0.995 | -8 | 58.04 | 97 | 28 | 0.989 | 174.12 | 203 | 9090 | 198.54 | 47.44 | -47 | 17.19 | 43.62 | 40.79 | 45.12 | 48 | 58 | 70 | 81 | 37.25 | 85 | 88
12125 | 1752 | 269.8 | 48.4 | 81 | 95 | 70 | 54.8 | 180.6 | 95.1 | 210.5 | 198.4 | 43 | 11.3 | 30.1 | 0.046 | 104 | 30.1 | 15.487 | 446 | 203.8 | 199.9 | 98.7 | 36.3 | 0.664 |  |  | 99.2 | 749.8 | 0.993 | -8 | 48.63 | 97 | 28 | 1.011 | 173.73 | 198 | 8380 | 196.61 | 47.84 | -47 | 17.12 | 43.46 | 40.8 | 44.92 | 48 | 58 | 70 | 81 | 37.25 | 87 | 91
12126 | 1745 | 268.1 | 48.8 | 81 | 95 | 70 | 54.8 | 180.3 | 95.1 | 210.2 | 198 | 43 | 11.3 | 30 | 0.051 | 104 | 30.1 | 15.46 | 446.5 | 203.8 | 199.5 | 98.7 | 36.3 | 0.662 |  |  | 99.2 | 749.8 | 0.994 | -8 | 52.55 | 97 | 28 | 1 | 173.33 | 195 | 9190 | 198.23 | 47.84 | -46.94 | 16.94 | 43.74 | 40.83 | 45.03 | 48 | 58 | 70 | 81 | 37.65 | 86 | 86
12127 | 1748 | 267.9 | 48.8 | 81 | 95 | 70 | 54.8 | 180.4 | 95.1 | 210.3 | 198.3 | 43 | 11.3 | 30 | 0.06 | 104 | 30.1 | 15.404 | 445.4 | 203.8 | 199.3 | 98.7 | 36.3 | 0.662 |  |  | 99.1 | 749.8 | 0.99 | -8 | 58.82 | 97 | 28 | 0.992 | 174.12 | 203 | 9020 | 197.25 | 47.31 | -46.94 | 16.88 | 43.37 | 40.75 | 44.92 | 48 | 58 | 70 | 81 | 37.25 | 88 | 81
12128 | 1750 | 267.6 | 49.4 | 81 | 95.1 | 70 | 54.8 | 180.3 | 95.1 | 210.2 | 197.9 | 43 | 11.4 | 30 | 0.064 | 103.9 | 30.1 | 15.365 | 444.8 | 203.8 | 199 | 98.7 | 36.3 | 0.661 |  |  | 99.1 | 749.8 | 0.991 | -8 | 51.76 | 97 | 28 | 0.993 | 173.33 | 199 | 8920 | 197.59 | 47.47 | -46.69 | 16.62 | 43.61 | 40.8 | 44.83 | 48 | 58 | 70 | 81 | 37.25 | 86 | 83
12129 | 1743 | 266.4 | 48.3 | 81 | 95.1 | 70 | 54.8 | 180.3 | 95.1 | 210.2 | 198.2 | 42.9 | 11.3 | 30 | 0.066 | 103.9 | 30.1 | 15.312 | 445.3 | 203.8 | 199 | 98.7 | 36.3 | 0.66 |  |  | 99.2 | 749.7 | 0.989 | -8 | 59.61 | 97 | 28 | 1.005 | 174.12 | 195 | 7970 | 197.25 | 48.09 | -46.94 | 16.88 | 43.65 | 40.98 | 44.72 | 48 | 58 | 70 | 81 | 37.25 | 88 | 90
12130 | 1758 | 269.9 | 49.8 | 81 | 95.1 | 70 | 54.8 | 181.1 | 95.1 | 211.5 | 198.3 | 42.9 | 11.3 | 30 | 0.051 | 104 | 30.1 | 15.311 | 445 | 203.8 | 199.5 | 98.7 | 36.3 | 0.663 |  |  | 99.2 | 749.8 | 0.993 | -8 | 49.8 | 97 | 28 | 1.007 | 174.51 | 203 | 9600 | 196.61 | 48.54 | -46.94 | 16.81 | 43.61 | 41 | 44.62 | 48 | 58 | 70 | 81 | 37.25 | 88 | 89
12131 | 1756 | 270.8 | 50 | 81 | 95.1 | 70 | 54.8 | 181.3 | 95.1 | 211.5 | 197.5 | 42.9 | 11.3 | 30 | 0.032 | 104 | 30.1 | 15.452 | 444.4 | 203.8 | 199.9 | 98.7 | 36.3 | 0.664 |  |  | 99.2 | 749.7 | 0.99 | -8 | 40.78 | 97 | 28 | 1.007 | 172.94 | 199 | 9070 | 196.93 | 47.4 | -47.06 | 17 | 43.56 | 40.87 | 44.62 | 48 | 58 | 70 | 81 | 37.25 | 88 | 85
12132 | 1753 | 270.8 | 49.7 | 81 | 95 | 70 | 54.8 | 181.1 | 95.1 | 211.2 | 197.5 | 43 | 11.4 | 30 | 0.032 | 104 | 30.1 | 15.417 | 444.6 | 203.8 | 199.7 | 98.7 | 36.3 | 0.664 |  |  | 99.2 | 749.6 | 0.994 | -8 | 43.53 | 97 | 28 | 0.997 | 173.33 | 195 | 8770 | 198.86 | 48.5 | -47 | 16.94 | 43.57 | 40.83 | 45.12 | 48 | 58 | 70 | 81 | 37.25 | 88 | 89
12133 | 1750 | 270.1 | 49.2 | 81 | 95.1 | 70 | 54.8 | 180.9 | 95.1 | 210.9 | 198 | 43 | 11.3 | 30 | 0.042 | 104 | 30.1 | 15.416 | 444.7 | 203.8 | 199.7 | 98.7 | 36.3 | 0.664 |  |  | 99.2 | 749.6 | 0.989 | -8 | 54.12 | 97 | 28 | 1.005 | 173.33 | 198 | 8950 | 197.91 | 47.27 | -47 | 17.19 | 43.62 | 40.94 | 45.12 | 48 | 58 | 70 | 81 | 37.25 | 87 | 88
12134 | 1747 | 269.5 | 49.3 | 81 | 95 | 70 | 54.8 | 180.7 | 95.1 | 210.6 | 198.5 | 43.1 | 11.3 | 30 | 0.049 | 104 | 30.1 | 15.48 | 444.6 | 203.8 | 199.9 | 98.7 | 36.3 | 0.663 |  |  | 99.2 | 749.6 | 0.988 | -8 | 54.51 | 97 | 28 | 0.999 | 174.51 | 195 | 9360 | 199.52 | 47.56 | -47.12 | 17.06 | 43.55 | 40.73 | 45.12 | 48 | 58 | 70 | 81 | 37.25 | 85 | 88
12135 | 1748 | 268.8 | 49.6 | 81 | 95 | 70 | 54.9 | 180.6 | 95.1 | 210.6 | 198.4 | 43 | 11.3 | 30 | 0.052 | 104 | 30.1 | 15.478 | 444.7 | 203.8 | 199.8 | 98.7 | 36.3 | 0.664 |  |  | 99.2 | 749.5 | 0.987 | -8 | 49.8 | 97 | 28 | 0.989 | 174.12 | 200 | 9560 | 199.52 | 47.95 | -47.06 | 16.94 | 43.57 | 40.79 | 45.03 | 48 | 58 | 70 | 81 | 37.25 | 91 | 81
12136 | 1744 | 268 | 48.8 | 81 | 95 | 70 | 54.9 | 180.5 | 95.1 | 210.3 | 198.3 | 43 | 11.3 | 30 | 0.051 | 104 | 30.1 | 15.483 | 445.2 | 203.8 | 199.7 | 98.7 | 36.3 | 0.663 |  |  | 99.2 | 749.5 | 0.989 | -8 | 50.59 | 97 | 28 | 0.996 | 173.73 | 195 | 8950 | 199.84 | 47.29 | -47 | 17.06 | 43.43 | 40.72 | 44.92 | 48 | 58 | 70 | 81 | 37.25 | 87 | 85
12137 | 1752 | 268.9 | 49.6 | 81 | 95 | 70 | 54.9 | 180.5 | 95.1 | 210.5 | 198.2 | 43 | 11.4 | 30 | 0.046 | 104 | 30.1 | 15.44 | 445.1 | 203.8 | 199.7 | 98.7 | 36.3 | 0.663 |  |  | 99.2 | 749.6 | 0.989 | -8 | 51.37 | 97 | 28 | 1.002 | 174.12 | 195 | 8990 | 198.54 | 47.89 | -47.06 | 17 | 43.54 | 40.77 | 44.92 | 48 | 58 | 70 | 81 | 37.25 | 86 | 88
12138 | 1750 | 269 | 49.6 | 81 | 95 | 70 | 54.9 | 180.6 | 95.1 | 210.5 | 197.7 | 43 | 11.3 | 30 | 0.039 | 104 | 30.1 | 15.461 | 445.3 | 203.8 | 199.7 | 98.7 | 36.3 | 0.662 |  |  | 99.2 | 749.6 | 0.99 | -8 | 44.31 | 97 | 28 | 1.006 | 172.94 | 200 | 8950 | 197.91 | 47.75 | -46.88 | 16.94 | 43.43 | 40.77 | 44.92 | 48 | 58 | 70 | 81 | 37.25 | 87 | 87
12139 | 1754 | 270.2 | 49.5 | 81 | 95 | 70 | 54.9 | 180.8 | 95.1 | 210.9 | 197.7 | 43 | 11.3 | 30 | 0.04 | 104 | 30.1 | 15.433 | 444.8 | 203.8 | 199.5 | 98.7 | 36.3 | 0.662 |  |  | 99.2 | 749.6 | 0.991 | -8 | 49.8 | 97 | 28 | 0.992 | 173.33 | 201 | 9120 | 196.93 | 46.83 | -47 | 17.06 | 43.55 | 40.75 | 45.03 | 48 | 58 | 70 | 81 | 37.25 | 87 | 85
12140 | 1744 | 268.7 | 48.4 | 81 | 95 | 70 | 54.9 | 180.7 | 95.1 | 210.6 | 197.4 | 43 | 11.3 | 30 | 0.044 | 104 | 30.1 | 15.419 | 445.7 | 203.8 | 199.3 | 98.7 | 36.3 | 0.661 |  |  | 99.2 | 749.6 | 0.998 | -8 | 44.71 | 97 | 28 | 0.993 | 172.94 | 196 | 8970 | 198.86 | 47.8 | -47 | 16.69 | 43.28 | 40.79 | 45.12 | 48 | 58 | 70 | 81 | 37.25 | 89 | 94
12141 | 1747 | 267.9 | 48.8 | 81 | 95 | 70 | 54.9 | 180.6 | 95.1 | 210.5 | 197.7 | 43 | 11.3 | 30.1 | 0.059 | 103.9 | 30.1 | 15.324 | 445.6 | 203.8 | 198.9 | 98.7 | 36.3 | 0.66 |  |  | 99.2 | 749.6 | 0.987 | -8 | 59.22 | 97 | 28 | 1.003 | 173.73 | 200 | 8240 | 197.59 | 46.82 | -46.94 | 16.88 | 43.47 | 40.88 | 45.03 | 48 | 58 | 70 | 81 | 37.25 | 87 | 92
12142 | 1747 | 267.1 | 49.1 | 81 | 95 | 70 | 54.9 | 180.6 | 95.1 | 210.5 | 198 | 43 | 11.3 | 30.1 | 0.067 | 103.9 | 30.1 | 15.348 | 446.6 | 203.8 | 198.9 | 98.7 | 36.3 | 0.66 |  |  | 99.2 | 749.7 | 0.992 | -8 | 59.61 | 97 | 28 | 0.991 | 173.73 | 193 | 7970 | 197.91 | 47.46 | -46.94 | 16.88 | 43.43 | 40.9 | 44.92 | 48 | 58 | 70 | 81 | 37.25 | 87 | 86
12143 | 1744 | 266.2 | 48.4 | 81 | 95 | 70 | 54.9 | 180.4 | 95.1 | 210.3 | 198.3 | 42.9 | 11.3 | 30.1 | 0.072 | 103.9 | 30.1 | 15.334 | 447.7 | 203.8 | 199 | 98.7 | 36.4 | 0.659 |  |  | 99.1 | 749.7 | 0.99 | -8 | 59.22 | 97 | 28 | 1.005 | 173.73 | 203 | 8630 | 197.25 | 47.58 | -46.94 | 16.81 | 43.52 | 40.83 | 44.92 | 48 | 58 | 70 | 81 | 37.25 | 89 | 86
12144 | 1757 | 268.1 | 50 | 81 | 95 | 70 | 54.9 | 180.7 | 95.1 | 210.9 | 198.2 | 42.8 | 11.3 | 30.1 | 0.065 | 104 | 30.1 | 15.271 | 446.9 | 203.8 | 199 | 98.7 | 36.4 | 0.66 |  |  | 99.1 | 749.7 | 0.991 | -8 | 56.86 | 97 | 28 | 1.001 | 172.55 | 202 | 9340 | 197.91 | 47.27 | -46.75 | 16.81 | 43.61 | 40.83 | 44.52 | 48 | 58 | 70 | 81 | 37.25 | 89 | 83
12145 | 1764 | 272.6 | 50.4 | 81 | 95.1 | 70 | 54.9 | 181.6 | 95.1 | 212 | 198 | 42.8 | 11.3 | 30.1 | 0.037 | 104.1 | 30.1 | 15.439 | 445.6 | 203.8 | 200.1 | 98.7 | 36.4 | 0.663 |  |  | 99.2 | 749.6 | 0.989 | -8 | 41.57 | 97 | 28 | 0.994 | 172.16 | 200 | 8870 | 200.16 | 48.44 | -46.94 | 16.81 | 43.57 | 41.02 | 44.62 | 48 | 58 | 70 | 81 | 37.25 | 89 | 89
12146 | 1756 | 271.6 | 50.2 | 81 | 95 | 70 | 54.9 | 181.7 | 95.1 | 212.1 | 197.6 | 42.9 | 11.4 | 30 | 0.033 | 104.1 | 30.1 | 15.519 | 446.3 | 203.8 | 199.9 | 98.7 | 36.4 | 0.662 |  |  | 99.1 | 749.5 | 0.989 | -8 | 41.96 | 97 | 28 | 0.997 | 173.33 | 196 | 8310 | 199.52 | 47.8 | -46.94 | 17.06 | 43.6 | 41.03 | 44.83 | 48 | 58 | 70 | 81 | 37.25 | 89 | 91
12147 | 1755 | 271.2 | 50.2 | 81 | 95 | 70 | 54.9 | 181.6 | 95.1 | 211.9 | 198.1 | 43 | 11.3 | 30 | 0.037 | 104.1 | 30.1 | 15.507 | 445.3 | 203.8 | 199.9 | 98.7 | 36.4 | 0.662 |  |  | 99.2 | 749.3 | 0.984 | -8 | 51.76 | 97 | 28 | 1.007 | 173.73 | 199 | 8290 | 196.61 | 47.73 | -46.94 | 17.06 | 43.65 | 41.04 | 45.12 | 48 | 58 | 70 | 81 | 37.25 | 87 | 91
12148 | 1757 | 272.9 | 50 | 81 | 95 | 70 | 54.9 | 181.8 | 95.1 | 212.2 | 197.6 | 43.1 | 11.3 | 30 | 0.031 | 104.1 | 30.1 | 15.571 | 445.3 | 203.8 | 199.9 | 98.7 | 36.4 | 0.664 |  |  | 99.2 | 749.2 | 0.992 | -8 | 41.96 | 97 | 28 | 0.997 | 173.33 | 196 | 9310 | 199.18 | 47.88 | -46.94 | 17.06 | 43.64 | 40.97 | 45.12 | 48 | 58 | 70 | 81 | 37.25 | 88 | 93
12149 | 1747 | 270.3 | 49.5 | 81 | 94.9 | 70 | 54.9 | 181.5 | 95.1 | 211.7 | 197.4 | 43.2 | 11.3 | 30.1 | 0.044 | 104 | 30.1 | 15.521 | 446.8 | 203.8 | 199.3 | 98.7 | 36.4 | 0.662 |  |  | 99.2 | 749.1 | 0.992 | -8 | 48.63 | 97 | 28 | 0.994 | 173.33 | 197 | 8730 | 196.61 | 47.9 | -46.94 | 17.19 | 43.65 | 40.97 | 45.23 | 48 | 58 | 70 | 81 | 37.25 | 85 | 87
12150 | 1741 | 267.7 | 48.7 | 81 | 95 | 70 | 54.9 | 181.1 | 95.1 | 211.2 | 197.6 | 43.1 | 11.3 | 30.1 | 0.068 | 103.9 | 30.1 | 15.383 | 447.4 | 203.8 | 198.7 | 98.7 | 36.4 | 0.659 |  |  | 99.2 | 749 | 0.989 | -8 | 58.43 | 97 | 28 | 0.994 | 173.33 | 192 | 8460 | 197.59 | 47.63 | -46.94 | 16.88 | 43.59 | 40.99 | 45.23 | 48 | 58 | 70 | 81 | 37.25 | 87 | 84
12151 | 1732 | 264.5 | 47.6 | 81 | 95.1 | 70 | 54.9 | 181 | 95.1 | 211 | 197.8 | 43 | 11.3 | 30.1 | 0.077 | 103.9 | 30.1 | 15.256 | 449.3 | 203.8 | 198.5 | 98.7 | 36.4 | 0.658 |  |  | 99.1 | 749.1 | 0.991 | -8 | 61.18 | 97 | 28 | 1.01 | 173.33 | 194 | 7820 | 196.93 | 48.16 | -46.88 | 16.94 | 43.63 | 40.99 | 44.83 | 48 | 58 | 70 | 81 | 37.65 | 86 | 85
12152 | 1746 | 265.8 | 48.6 | 81 | 95.1 | 70 | 55 | 181.2 | 95.1 | 211.5 | 198.3 | 42.9 | 11.3 | 30 | 0.072 | 103.9 | 30.1 | 15.199 | 448.2 | 203.8 | 199 | 98.7 | 36.4 | 0.659 |  |  | 99.1 | 749.3 | 0.994 | -8 | 60.39 | 97 | 28 | 0.996 | 174.12 | 201 | 8240 | 196.93 | 48.32 | -47 | 16.94 | 43.52 | 41.08 | 44.62 | 48 | 58 | 70 | 81 | 37.25 | 87 | 85
12153 | 1760 | 269.9 | 49.7 | 81 | 95 | 70 | 55 | 181.8 | 95 | 212.3 | 198.2 | 42.9 | 11.3 | 30 | 0.042 | 104 | 30.1 | 15.316 | 447.3 | 203.8 | 200 | 98.7 | 36.4 | 0.663 |  |  | 99.2 | 749.4 | 0.992 | -8 | 47.06 | 97 | 28 | 0.991 | 173.33 | 200 | 9140 | 199.52 | 47.99 | -47.06 | 17.12 | 43.48 | 40.79 | 44.62 | 48 | 58 | 70 | 81 | 37.25 | 88 | 86
12154 | 1756 | 270.4 | 49.7 | 81 | 95 | 70 | 55 | 181.9 | 95 | 212.3 | 197.8 | 42.9 | 11.4 | 30 | 0.031 | 104.1 | 30.1 | 15.518 | 447 | 203.8 | 200.2 | 98.7 | 36.4 | 0.663 |  |  | 99.2 | 749.4 | 0.988 | -8 | 40.78 | 97 | 28 | 0.994 | 173.33 | 195 | 9380 | 196.93 | 48.54 | -47.12 | 17.12 | 43.5 | 41.07 | 44.83 | 48 | 58 | 70 | 81 | 37.25 | 88 | 86
12155 | 1761 | 273.1 | 50.2 | 81 | 95 | 70 | 55 | 182.2 | 95.1 | 212.8 | 197.6 | 43 | 11.4 | 30 | 0.019 | 104.1 | 30.1 | 15.552 | 447.1 | 203.8 | 200.3 | 98.7 | 36.4 | 0.665 |  |  | 99.2 | 749.3 | 0.988 | -8 | 41.57 | 97 | 28 | 1.001 | 173.73 | 200 | 8630 | 197.25 | 47.93 | -47.06 | 17 | 43.28 | 40.99 | 45.23 | 48 | 58 | 70 | 81 | 37.25 | 86 | 90
12156 | 1746 | 270.3 | 49.1 | 81 | 95 | 70 | 55 | 181.7 | 95.1 | 211.9 | 197.6 | 43.1 | 11.3 | 30 | 0.032 | 104 | 30.1 | 15.517 | 447 | 203.8 | 199.9 | 98.7 | 36.4 | 0.664 |  |  | 99.2 | 749.2 | 0.991 | -8 | 47.45 | 97 | 28 | 0.998 | 172.94 | 195 | 8210 | 199.84 | 48 | -46.94 | 17 | 43.5 | 40.73 | 45.33 | 48 | 58 | 70 | 81 | 37.25 | 87 | 88
12157 | 1739 | 266.4 | 48.6 | 81 | 95 | 70 | 55 | 181 | 95.1 | 211.1 | 198 | 43.1 | 11.3 | 30 | 0.062 | 103.9 | 30.1 | 15.385 | 447.7 | 203.8 | 199.3 | 98.7 | 36.4 | 0.658 |  |  | 99.2 | 749.1 | 0.993 | -8 | 60.39 | 97 | 28 | 0.994 | 173.73 | 203 | 8580 | 197.59 | 47.29 | -46.88 | 16.81 | 43.53 | 40.89 | 45.33 | 48 | 58 | 70 | 81 | 37.25 | 85 | 82
12158 | 1749 | 267.1 | 49.6 | 81 | 95 | 70 | 55 | 181.3 | 95.1 | 211.5 | 198.5 | 43 | 11.4 | 30 | 0.064 | 103.9 | 30 | 15.303 | 446.7 | 203.8 | 199.4 | 98.7 | 36.3 | 0.66 |  |  | 99.1 | 749.1 | 0.993 | -8 | 59.22 | 97 | 28 | 0.99 | 173.73 | 204 | 9600 | 196.61 | 48.36 | -47.12 | 17 | 43.32 | 40.97 | 45.12 | 48 | 58 | 70 | 81 | 37.25 | 84 | 81
12159 | 1753 | 268.6 | 49.4 | 81 | 95 | 70 | 55 | 181.7 | 95.1 | 212.1 | 198.8 | 43 | 11.4 | 30 | 0.048 | 104 | 30 | 15.366 | 446 | 203.8 | 200.1 | 98.7 | 36.4 | 0.663 |  |  | 99.1 | 749.2 | 0.994 | -8 | 59.61 | 97 | 28 | 0.992 | 175.29 | 196 | 8650 | 198.86 | 48.1 | -47 | 17.06 | 43.44 | 40.85 | 44.83 | 48 | 58 | 70 | 81 | 37.25 | 86 | 84
12160 | 1760 | 270.5 | 50.6 | 81 | 95 | 70 | 55 | 181.8 | 95 | 212.3 | 198.2 | 43 | 11.4 | 30 | 0.031 | 104 | 30 | 15.507 | 445.2 | 203.8 | 200.4 | 98.7 | 36.4 | 0.664 |  |  | 99.1 | 749.2 | 0.984 | -8 | 43.53 | 97 | 28 | 1.007 | 173.73 | 198 | 8310 | 199.52 | 47.5 | -46.88 | 16.88 | 43.46 | 40.79 | 44.83 | 48 | 58 | 70 | 81 | 37.25 | 88 | 85
12161 | 1756 | 271.8 | 49.9 | 81 | 95 | 70 | 55 | 182.1 | 95 | 212.5 | 197.8 | 43 | 11.4 | 30 | 0.021 | 104.1 | 30 | 15.598 | 445 | 203.8 | 200.4 | 98.7 | 36.4 | 0.663 |  |  | 99.1 | 749.1 | 0.996 | -8 | 41.96 | 97 | 28 | 0.994 | 173.73 | 198 | 9190 | 201.45 | 47.49 | -47 | 16.81 | 43.52 | 40.94 | 45.03 | 48 | 58 | 70 | 81 | 37.25 | 90 | 88
12162 | 1745 | 269.7 | 49.4 | 81 | 94.9 | 70 | 55 | 181.7 | 95 | 212 | 197.7 | 43 | 11.4 | 30 | 0.03 | 104 | 30 | 15.497 | 446 | 203.8 | 200.1 | 98.7 | 36.4 | 0.662 |  |  | 99.2 | 749.1 | 0.994 | -8 | 44.71 | 97 | 28 | 1.001 | 173.73 | 196 | 7920 | 198.86 | 47.42 | -46.81 | 17.19 | 43.55 | 40.86 | 45.23 | 48 | 58 | 70 | 81 | 37.25 | 86 | 87
12163 | 1745 | 268.9 | 48.9 | 81 | 94.9 | 70 | 55 | 181.6 | 95 | 211.6 | 198.3 | 43.1 | 11.4 | 30 | 0.05 | 104 | 30 | 15.393 | 446.6 | 203.8 | 199.7 | 98.7 | 36.4 | 0.662 |  |  | 99.1 | 749 | 0.987 | -8 | 59.61 | 97 | 28 | 0.988 | 174.12 | 203 | 8460 | 198.23 | 47.62 | -46.94 | 16.94 | 43.59 | 40.88 | 45.23 | 48 | 58 | 70 | 81 | 37.25 | 87 | 93
12164 | 1744 | 268 | 48.6 | 81 | 95 | 70 | 55 | 181.4 | 95 | 211.5 | 198.6 | 43 | 11.4 | 30 | 0.06 | 104 | 30 | 15.39 | 447.5 | 203.8 | 199.5 | 98.7 | 36.4 | 0.661 |  |  | 99.2 | 748.9 | 0.989 | -8 | 58.82 | 97 | 28 | 1.005 | 174.51 | 193 | 9310 | 196.61 | 48.72 | -47 | 17.06 | 43.55 | 40.87 | 45.03 | 48 | 58 | 70 | 81 | 37.25 | 87 | 89
12165 | 1745 | 266.7 | 49.1 | 81 | 95 | 70 | 55 | 181.2 | 95 | 211.3 | 198.7 | 43 | 11.4 | 30 | 0.066 | 104 | 30 | 15.395 | 448 | 203.8 | 199.5 | 98.7 | 36.4 | 0.66 |  |  | 99.2 | 749 | 0.991 | -8 | 58.04 | 97 | 28 | 0.991 | 174.12 | 201 | 8240 | 198.86 | 47.63 | -46.94 | 16.94 | 43.56 | 40.84 | 44.92 | 48 | 58 | 70 | 81 | 37.25 | 88 | 83
12166 | 1754 | 268.7 | 49.5 | 81 | 95 | 70 | 55 | 181.4 | 95 | 211.7 | 198.3 | 42.9 | 11.4 | 30 | 0.053 | 104 | 30 | 15.407 | 448.4 | 203.8 | 199.6 | 98.7 | 36.4 | 0.661 |  |  | 99.2 | 749.1 | 0.989 | -8 | 58.43 | 97 | 28 | 0.997 | 174.12 | 195 | 8730 | 199.52 | 47.36 | -46.88 | 16.81 | 43.51 | 40.91 | 44.72 | 48 | 58 | 70 | 81 | 37.25 | 89 | 82
12167 | 1758 | 270 | 50.2 | 81 | 95 | 70 | 55 | 181.7 | 95 | 212.1 | 197.8 | 42.9 | 11.4 | 30 | 0.038 | 104 | 30 | 15.445 | 447.7 | 203.8 | 199.7 | 98.7 | 36.4 | 0.663 |  |  | 99.1 | 749.1 | 0.99 | -8 | 46.67 | 97 | 28 | 0.994 | 173.33 | 195 | 8800 | 199.18 | 47.31 | -46.81 | 17.06 | 43.62 | 40.96 | 44.83 | 48 | 58 | 70 | 81 | 37.25 | 88 | 87
12168 | 1749 | 268.8 | 49.4 | 81 | 95 | 70 | 55 | 181.5 | 95 | 211.7 | 197.5 | 43 | 11.4 | 30 | 0.037 | 104 | 30 | 15.428 | 447.9 | 203.8 | 199.7 | 98.7 | 36.4 | 0.663 |  |  | 99.1 | 749 | 0.993 | -8 | 43.53 | 97 | 28 | 0.996 | 173.33 | 195 | 8160 | 201.45 | 48.53 | -47 | 17 | 43.58 | 41.01 | 45.03 | 48 | 58 | 70 | 81 | 37.25 | 85 | 87
12169 | 1747 | 268.4 | 49.2 | 80.9 | 95 | 70 | 55 | 181.4 | 95 | 211.5 | 198 | 43 | 11.4 | 30 | 0.054 | 104 | 30 | 15.358 | 448.1 | 203.8 | 199.4 | 98.7 | 36.4 | 0.661 |  |  | 99.1 | 749.1 | 0.991 | -8 | 52.94 | 97 | 28 | 1.004 | 173.73 | 203 | 9680 | 197.91 | 48.66 | -46.56 | 16.81 | 43.61 | 40.97 | 45.12 | 48 | 58 | 70 | 81 | 37.25 | 88 | 87
12170 | 1737 | 265.3 | 48.1 | 80.9 | 95.1 | 70 | 55 | 181 | 95 | 211.1 | 198.2 | 43 | 11.4 | 30 | 0.069 | 103.9 | 30 | 15.297 | 448.2 | 203.8 | 199.1 | 98.7 | 36.4 | 0.659 |  |  | 99.1 | 749.2 | 0.989 | -8 | 58.43 | 97 | 28 | 1.004 | 174.12 | 195 | 8380 | 199.52 | 48.29 | -46.81 | 17 | 43.71 | 41.03 | 44.92 | 48 | 58 | 70 | 81 | 37.65 | 88 | 86
12171 | 1750 | 265.4 | 48.9 | 80.9 | 95.1 | 70 | 55 | 181.1 | 95 | 211.3 | 198.4 | 43 | 11.4 | 30 | 0.069 | 103.9 | 30 | 15.192 | 447.7 | 203.8 | 199.2 | 98.7 | 36.4 | 0.661 |  |  | 99.1 | 749.4 | 0.994 | -8 | 58.43 | 97 | 28 | 1.008 | 174.12 | 194 | 8550 | 196.61 | 48.27 | -47.12 | 17.12 | 43.58 | 41.03 | 44.83 | 48 | 58 | 70 | 81 | 37.65 | 88 | 91
12172 | 1753 | 266.5 | 49.4 | 80.9 | 95 | 70 | 55 | 181.6 | 95 | 211.9 | 198.7 | 43 | 11.4 | 30 | 0.051 | 104 | 30 | 15.303 | 448.9 | 203.8 | 200.1 | 98.7 | 36.4 | 0.664 |  |  | 99.1 | 749.6 | 0.993 | -8 | 48.24 | 97 | 28 | 1.005 | 172.55 | 201 | 9290 | 199.52 | 48.79 | -47 | 17 | 43.49 | 40.88 | 44.83 | 48 | 58 | 70 | 81 | 37.25 | 88 | 91
12173 | 1758 | 270.4 | 49.9 | 80.9 | 95 | 70 | 55 | 182.2 | 95 | 212.7 | 198.1 | 43 | 11.4 | 30 | 0.028 | 104.1 | 30 | 15.518 | 446.8 | 203.8 | 200.8 | 98.7 | 36.4 | 0.666 |  |  | 99.1 | 749.7 | 0.99 | -8 | 41.18 | 97 | 28 | 1.001 | 174.12 | 199 | 8410 | 199.52 | 48.19 | -47 | 17 | 43.64 | 40.94 | 44.92 | 48 | 58 | 70 | 81 | 37.25 | 85 | 83
12174 | 1750 | 268.9 | 49.4 | 80.9 | 94.9 | 70 | 55 | 181.9 | 95 | 212.2 | 197.9 | 43.1 | 11.4 | 30 | 0.027 | 104.1 | 30 | 15.543 | 447.3 | 203.8 | 200.5 | 98.7 | 36.4 | 0.665 |  |  | 99.1 | 749.7 | 0.989 | -8 | 41.57 | 97 | 28 | 0.992 | 173.73 | 200 | 8730 | 197.25 | 47.44 | -47.06 | 17 | 43.38 | 40.81 | 45.23 | 48 | 58 | 70 | 81 | 37.25 | 85 | 83
12175 | 1754 | 269.1 | 49.6 | 81 | 94.9 | 70 | 55 | 181.7 | 95 | 212.1 | 198.7 | 43.1 | 11.4 | 30 | 0.04 | 104.1 | 30 | 15.459 | 446.9 | 203.8 | 200.3 | 98.7 | 36.4 | 0.664 |  |  | 99.1 | 749.8 | 0.985 | -8 | 54.51 | 97 | 28 | 0.995 | 174.51 | 200 | 8770 | 198.86 | 47.55 | -47 | 17.06 | 43.64 | 40.72 | 45.33 | 48 | 58 | 70 | 81 | 37.25 | 86 | 85
12176 | 1759 | 271.1 | 50.4 | 81 | 95 | 70 | 55 | 181.9 | 95 | 212.3 | 198.5 | 43.1 | 11.4 | 30 | 0.027 | 104.1 | 30 | 15.55 | 446 | 203.8 | 200.8 | 98.7 | 36.4 | 0.665 |  |  | 99.1 | 749.8 | 0.99 | -8 | 41.57 | 97 | 28 | 1.003 | 174.51 | 200 | 9020 | 199.52 | 47.42 | -47.12 | 17 | 43.55 | 40.81 | 45.23 | 48 | 58 | 70 | 81 | 37.25 | 89 | 89
12177 | 1748 | 269.8 | 49.2 | 81 | 95 | 70 | 55 | 181.8 | 95 | 212.1 | 197.9 | 43.1 | 11.4 | 30 | 0.029 | 104.1 | 30 | 15.591 | 447.8 | 203.8 | 200.3 | 98.7 | 36.4 | 0.664 |  |  | 99.1 | 749.8 | 0.993 | -8 | 42.35 | 97 | 28 | 1.008 | 173.33 | 196 | 8700 | 197.25 | 48.15 | -46.94 | 16.94 | 43.6 | 40.78 | 45.12 | 48 | 58 | 70 | 81 | 37.25 | 87 | 90
12178 | 1746 | 268.6 | 48.8 | 81 | 95 | 70 | 55 | 181.4 | 95 | 211.5 | 198.3 | 43.1 | 11.4 | 30 | 0.054 | 104 | 30 | 15.466 | 448.7 | 203.8 | 199.7 | 98.7 | 36.4 | 0.662 |  |  | 99.2 | 749.9 | 0.993 | -8 | 55.29 | 97 | 28 | 0.991 | 174.12 | 194 | 8040 | 197.25 | 47.44 | -46.94 | 16.62 | 43.52 | 40.82 | 45.03 | 48 | 58 | 70 | 81 | 37.25 | 87 | 89
12179 | 1741 | 266.7 | 48.2 | 81 | 95 | 70 | 55 | 181.1 | 95 | 211.1 | 198.5 | 43 | 11.4 | 30 | 0.064 | 104 | 30 | 15.383 | 450 | 203.8 | 199.5 | 98.7 | 36.4 | 0.663 |  |  | 99.1 | 749.9 | 1.004 | -8 | 59.61 | 97 | 28 | 1.006 | 173.73 | 201 | 8970 | 197.91 | 47.35 | -47 | 16.81 | 43.6 | 40.9 | 44.92 | 48 | 58 | 70 | 81 | 37.25 | 87 | 92
12180 | 1749 | 267.6 | 49 | 81 | 95 | 70 | 55.1 | 181.2 | 95 | 211.4 | 198.6 | 42.9 | 11.4 | 30 | 0.063 | 104 | 30 | 15.341 | 449.9 | 203.8 | 199.4 | 98.7 | 36.4 | 0.664 |  |  | 99.1 | 750 | 0.991 | -8 | 60 | 97 | 28 | 0.988 | 173.73 | 195 | 8380 | 198.23 | 48.49 | -47.06 | 17.06 | 43.51 | 40.95 | 44.72 | 48 | 58 | 70 | 81 | 37.65 | 86 | 82
12181 | 1750 | 267.6 | 49.1 | 81 | 95.1 | 70 | 55.1 | 181.3 | 95 | 211.5 | 198.9 | 42.9 | 11.4 | 30 | 0.059 | 104 | 30 | 15.359 | 450.8 | 203.8 | 199.8 | 98.7 | 36.3 | 0.665 |  |  | 99.1 | 750 | 0.991 | -8 | 54.9 | 97 | 28 | 0.994 | 174.9 | 194 | 8550 | 197.25 | 47.48 | -47 | 16.88 | 43.62 | 40.92 | 44.62 | 48 | 58 | 70 | 81 | 37.25 | 87 | 81
12182 | 1768 | 273.8 | 50.8 | 81 | 95 | 70 | 55.1 | 182.3 | 95 | 213 | 198 | 42.8 | 11.4 | 30 | 0.032 | 104.1 | 30 | 15.442 | 448.6 | 203.8 | 200.4 | 98.7 | 36.3 | 0.669 |  |  | 99.1 | 749.8 | 0.989 | -8 | 51.37 | 97 | 28 | 0.996 | 172.94 | 195 | 8750 | 201.77 | 47.89 | -47.06 | 17.06 | 43.57 | 40.73 | 44.72 | 48 | 58 | 70 | 81 | 37.25 | 89 | 83
12183 | 1746 | 271.2 | 48.8 | 81 | 94.9 | 70 | 55.1 | 182.1 | 95 | 212.4 | 197.2 | 42.9 | 11.4 | 30 | 0.032 | 104 | 30 | 15.515 | 448.9 | 203.8 | 199.8 | 98.7 | 36.3 | 0.667 |  |  | 99.1 | 749.6 | 0.989 | -8 | 44.71 | 97 | 28 | 0.999 | 172.55 | 196 | 9020 | 197.25 | 47.97 | -47.12 | 17 | 43.44 | 40.97 | 45.03 | 48 | 58 | 70 | 81 | 37.25 | 88 | 89
12184 | 1738 | 266.8 | 48.4 | 81 | 95 | 70 | 55.1 | 181.3 | 95 | 211.2 | 197.8 | 43 | 11.4 | 30 | 0.06 | 104 | 30 | 15.389 | 450.4 | 203.8 | 199.2 | 98.7 | 36.3 | 0.663 |  |  | 99.1 | 749.5 | 0.993 | -8 | 58.43 | 97 | 28 | 1 | 173.33 | 195 | 8750 | 199.84 | 47.59 | -47 | 17.06 | 43.62 | 40.81 | 45.12 | 48 | 58 | 70 | 81 | 37.25 | 89 | 89
12185 | 1746 | 267.8 | 48.8 | 81 | 95 | 70 | 55.1 | 181.3 | 95 | 211.3 | 198.1 | 43 | 11.4 | 30 | 0.06 | 104 | 30 | 15.347 | 451.1 | 203.8 | 199.1 | 98.7 | 36.3 | 0.663 |  |  | 99.1 | 749.4 | 0.993 | -8 | 59.61 | 97 | 28 | 1.001 | 173.33 | 203 | 9560 | 198.23 | 48.62 | -47 | 16.88 | 43.4 | 40.8 | 45.12 | 48 | 58 | 70 | 81 | 37.25 | 89 | 83
12186 | 1748 | 267.3 | 48.9 | 81 | 95 | 70 | 55.1 | 181.4 | 95 | 211.5 | 198.3 | 43 | 11.4 | 30 | 0.061 | 104 | 30 | 15.395 | 451.2 | 203.8 | 199.3 | 98.7 | 36.3 | 0.663 |  |  | 99.1 | 749.4 | 0.984 | -8 | 56.47 | 97 | 28 | 1.006 | 170.98 | 195 | 9410 | 198.54 | 46.84 | -47 | 16.88 | 43.68 | 40.84 | 44.92 | 48 | 58 | 70 | 81 | 37.65 | 86 | 90
12187 | 1751 | 268.8 | 49.1 | 80.9 | 95 | 70 | 55.1 | 181.5 | 95 | 211.7 | 198.6 | 43 | 11.4 | 30 | 0.056 | 104 | 30 | 15.421 | 449.4 | 203.8 | 199.6 | 98.7 | 36.3 | 0.663 |  |  | 99.1 | 749.4 | 0.998 | -8 | 56.08 | 97 | 28 | 1.001 | 172.16 | 195 | 8290 | 197.25 | 46.62 | -46.88 | 16.94 | 43.58 | 40.88 | 44.83 | 48 | 58 | 70 | 81 | 37.65 | 89 | 91
12188 | 1749 | 268.9 | 49.1 | 80.9 | 95 | 70 | 55.1 | 181.5 | 95 | 211.8 | 198.7 | 43 | 11.4 | 30 | 0.055 | 104 | 30 | 15.441 | 448.1 | 203.8 | 199.7 | 98.7 | 36.3 | 0.663 |  |  | 99.1 | 749.3 | 0.984 | -8 | 49.8 | 97 | 28 | 0.988 | 174.51 | 194 | 8650 | 196.93 | 48.75 | -46.75 | 16.69 | 43.69 | 40.89 | 44.83 | 48 | 58 | 70 | 81 | 37.25 | 89 | 84
12189 | 1748 | 267.8 | 48.9 | 80.9 | 95 | 70 | 55.1 | 181.6 | 95 | 211.8 | 198.7 | 43 | 11.4 | 30 | 0.06 | 104 | 30 | 15.405 | 449.2 | 203.8 | 199.5 | 98.7 | 36.3 | 0.661 |  |  | 99.1 | 749.3 | 0.99 | -8 | 58.04 | 97 | 28 | 1.002 | 173.73 | 201 | 8410 | 198.23 | 48.82 | -47 | 16.94 | 43.69 | 40.95 | 44.83 | 48 | 58 | 70 | 81 | 37.25 | 89 | 83
12190 | 1744 | 266 | 48.8 | 80.9 | 95.1 | 70 | 55.1 | 181.2 | 95 | 211.3 | 198.8 | 43 | 11.4 | 30 | 0.063 | 103.9 | 30 | 15.365 | 450.1 | 203.8 | 199.6 | 98.7 | 36.3 | 0.66 |  |  | 99.1 | 749.4 | 0.997 | -8 | 56.86 | 97 | 28 | 1.004 | 174.9 | 201 | 8870 | 196.61 | 49.33 | -46.75 | 16.69 | 43.6 | 40.88 | 44.83 | 48 | 58 | 70 | 81 | 37.25 | 91 | 87
12191 | 1758 | 267.2 | 49.9 | 80.9 | 95.1 | 70 | 55.1 | 181.6 | 95 | 212 | 198.9 | 43 | 11.4 | 30 | 0.055 | 104 | 30 | 15.334 | 450.6 | 203.8 | 200 | 98.7 | 36.3 | 0.663 |  |  | 99.1 | 749.6 | 0.988 | -8 | 48.24 | 97 | 28 | 0.998 | 174.51 | 195 | 8240 | 198.86 | 48.75 | -46.88 | 17 | 43.45 | 40.95 | 44.83 | 48 | 58 | 70 | 81 | 37.65 | 90 | 86
12192 | 1758 | 270.3 | 49.9 | 80.9 | 95.1 | 70 | 55.1 | 182.1 | 95 | 212.5 | 198.6 | 43 | 11.4 | 30 | 0.03 | 104.1 | 30 | 15.513 | 450.7 | 203.8 | 200.8 | 98.7 | 36.3 | 0.667 |  |  | 99.1 | 749.7 | 0.988 | -8 | 43.14 | 97 | 28 | 1.003 | 174.12 | 201 | 8900 | 199.84 | 47.43 | -47.06 | 17.25 | 43.52 | 40.76 | 44.83 | 48 | 58 | 70 | 81 | 37.25 | 87 | 87
12193 | 1753 | 269.7 | 49.7 | 80.9 | 95 | 70 | 55.1 | 181.9 | 95 | 212.2 | 198.4 | 43.1 | 11.4 | 30 | 0.032 | 104.1 | 30 | 15.513 | 450.4 | 203.8 | 200.5 | 98.7 | 36.3 | 0.666 |  |  | 99.1 | 749.8 | 0.994 | -8 | 40.78 | 97 | 28 | 1.005 | 173.73 | 202 | 8330 | 197.25 | 48.49 | -47 | 17.19 | 43.63 | 40.87 | 45.03 | 48 | 58 | 70 | 81 | 37.25 | 88 | 88
12194 | 1758 | 271.6 | 50.2 | 80.9 | 95 | 70 | 55.1 | 182.1 | 95 | 212.5 | 198.5 | 43.1 | 11.4 | 30 | 0.026 | 104.1 | 30 | 15.469 | 448.6 | 203.8 | 200.8 | 98.7 | 36.3 | 0.667 |  |  | 99.1 | 749.7 | 0.989 | -8 | 42.35 | 97 | 28 | 1.016 | 174.12 | 196 | 9340 | 200.79 | 46.71 | -47.06 | 17.06 | 43.17 | 40.68 | 45.23 | 48 | 58 | 70 | 81 | 37.25 | 89 | 92
12195 | 1756 | 272.4 | 50.1 | 80.9 | 95 | 70 | 55.1 | 182.1 | 95 | 212.5 | 197.9 | 43.2 | 11.4 | 30 | 0.021 | 104.1 | 30 | 15.583 | 449.4 | 203.8 | 200.5 | 98.7 | 36.3 | 0.667 |  |  | 99.1 | 749.6 | 0.994 | -8 | 43.92 | 97 | 28 | 0.995 | 173.33 | 197 | 8700 | 196.93 | 47.31 | -47 | 17.12 | 43.65 | 40.77 | 45.33 | 48 | 58 | 70 | 81 | 37.25 | 86 | 88
12196 | 1744 | 269.9 | 48.6 | 80.9 | 95 | 70 | 55.1 | 181.9 | 95 | 212.2 | 197.9 | 43.2 | 11.4 | 30 | 0.032 | 104 | 30 | 15.535 | 450.5 | 203.8 | 200.1 | 98.7 | 36.3 | 0.665 |  |  | 99.1 | 749.5 | 0.994 | -8 | 45.49 | 97 | 28 | 0.993 | 173.73 | 194 | 9260 | 196.93 | 46.85 | -47 | 17.19 | 43.34 | 40.81 | 45.44 | 48 | 58 | 70 | 81 | 37.25 | 86 | 84
12197 | 1745 | 269.1 | 49.1 | 80.9 | 95 | 70 | 55.1 | 181.9 | 95 | 212 | 198.2 | 43.1 | 11.4 | 30 | 0.051 | 104 | 30 | 15.427 | 450.7 | 203.8 | 199.6 | 98.7 | 36.3 | 0.664 |  |  | 99.1 | 749.5 | 0.992 | -8 | 54.9 | 97 | 28 | 0.993 | 173.73 | 193 | 8870 | 199.52 | 48.46 | -47 | 17 | 43.56 | 40.87 | 45.33 | 48 | 58 | 70 | 81 | 37.25 | 87 | 87
12198 | 1750 | 269.7 | 49.4 | 81 | 95 | 70 | 55.1 | 181.8 | 95 | 212.1 | 198.1 | 43.1 | 11.4 | 30 | 0.044 | 104 | 30 | 15.412 | 450.4 | 203.8 | 199.8 | 98.7 | 36.3 | 0.667 |  |  | 99.1 | 749.5 | 0.993 | -8 | 43.53 | 97 | 28 | 1 | 173.33 | 199 | 8920 | 196.61 | 48.01 | -47.12 | 17.06 | 43.48 | 40.9 | 44.92 | 48 | 58 | 70 | 81 | 37.25 | 87 | 89
12199 | 1746 | 268.7 | 48.9 | 81 | 95 | 70 | 55.1 | 181.7 | 95 | 211.9 | 197.6 | 43 | 11.4 | 30 | 0.045 | 104 | 29.9 | 15.448 | 451.3 | 203.8 | 199.6 | 98.7 | 36.3 | 0.666 |  |  | 99.1 | 749.5 | 1.001 | -8 | 42.75 | 97 | 28 | 0.995 | 173.33 | 195 | 8920 | 199.84 | 47.84 | -47 | 17.06 | 43.55 | 40.85 | 44.92 | 48 | 58 | 70 | 81 | 37.25 | 89 | 92
12200 | 1742 | 268 | 48.3 | 81 | 95 | 70 | 55.1 | 181.6 | 95 | 211.7 | 198.2 | 42.9 | 11.4 | 30 | 0.055 | 104 | 30 | 15.335 | 452.1 | 203.8 | 199.4 | 98.7 | 36.3 | 0.664 |  |  | 99.1 | 749.5 | 0.989 | -8 | 57.65 | 97 | 28 | 1.009 | 173.73 | 204 | 9510 | 197.91 | 47.5 | -47 | 17 | 43.59 | 40.83 | 45.03 | 48 | 58 | 70 | 81 | 37.25 | 88 | 88
12201 | 1744 | 267.1 | 48.8 | 81 | 95 | 70 | 55.1 | 181.5 | 95 | 211.7 | 198.5 | 42.9 | 11.4 | 30 | 0.062 | 104 | 29.9 | 15.308 | 452.2 | 203.8 | 199.4 | 98.7 | 36.3 | 0.663 |  |  | 99.1 | 749.6 | 0.991 | -8 | 57.65 | 97 | 28 | 1.009 | 174.51 | 195 | 8680 | 197.91 | 48.78 | -46.88 | 16.81 | 43.58 | 40.69 | 44.72 | 48 | 58 | 70 | 81 | 37.25 | 86 | 86
12202 | 1754 | 269.2 | 49.8 | 81 | 94.9 | 70 | 55.1 | 181.7 | 95 | 212 | 198.2 | 42.8 | 11.4 | 30 | 0.05 | 104 | 30 | 15.329 | 451.5 | 203.8 | 199.7 | 98.7 | 36.3 | 0.666 |  |  | 99.1 | 749.6 | 0.995 | -8 | 45.1 | 97 | 28 | 1.004 | 173.73 | 196 | 8360 | 196.61 | 48.78 | -46.94 | 17.12 | 43.63 | 40.8 | 44.72 | 48 | 58 | 70 | 81 | 37.25 | 87 | 86
12203 | 1749 | 269 | 49.4 | 81 | 94.9 | 70 | 55.1 | 181.7 | 95 | 212 | 197.6 | 42.9 | 11.4 | 30 | 0.042 | 104 | 30 | 15.4 | 449.8 | 203.8 | 199.6 | 98.7 | 36.3 | 0.665 |  |  | 99.1 | 749.5 | 0.988 | -8 | 45.1 | 97 | 28 | 1.007 | 173.33 | 199 | 8480 | 196.93 | 47.84 | -47 | 16.81 | 43.52 | 40.87 | 44.83 | 48 | 58 | 70 | 81 | 37.25 | 87 | 86
12204 | 1753 | 270.1 | 49.6 | 81 | 95 | 70 | 55.1 | 181.8 | 95 | 212.2 | 197.7 | 42.9 | 11.4 | 30 | 0.046 | 104 | 30 | 15.432 | 450.1 | 203.8 | 199.3 | 98.7 | 36.3 | 0.666 |  |  | 99.1 | 749.6 | 0.99 | -8 | 54.12 | 97 | 28 | 1.002 | 172.55 | 201 | 7750 | 197.25 | 47.91 | -46.94 | 16.94 | 43.62 | 40.88 | 45.03 | 48 | 58 | 70 | 81 | 37.25 | 87 | 81
12205 | 1755 | 270.4 | 49.8 | 81 | 95 | 70 | 55.1 | 181.7 | 95 | 212.2 | 197.6 | 43 | 11.4 | 30 | 0.042 | 104 | 30 | 15.498 | 450.8 | 203.8 | 199.4 | 98.7 | 36.3 | 0.666 |  |  | 99.1 | 749.5 | 0.993 | -8 | 50.2 | 97 | 28 | 1 | 172.94 | 196 | 8970 | 198.54 | 47.72 | -47 | 17 | 43.49 | 40.87 | 45.03 | 48 | 58 | 70 | 81 | 37.25 | 86 | 85
12206 | 1750 | 270.9 | 48.5 | 81 | 95 | 70 | 55.1 | 182.2 | 95 | 212.6 | 197.4 | 43 | 11.4 | 30 | 0.042 | 104 | 30 | 15.51 | 452.6 | 203.8 | 199.1 | 98.7 | 36.3 | 0.666 |  |  | 99.1 | 749.4 | 0.988 | -8 | 49.02 | 97 | 28 | 1.001 | 172.94 | 200 | 8820 | 198.23 | 47.78 | -46.75 | 16.88 | 43.62 | 40.82 | 45.12 | 48 | 58 | 70 | 81 | 37.25 | 88 | 85
12207 | 1736 | 266.3 | 47.8 | 81 | 95 | 70 | 55.1 | 181.6 | 95 | 211.7 | 197.3 | 43 | 11.4 | 30 | 0.067 | 103.9 | 30 | 15.368 | 452.5 | 203.8 | 198.4 | 98.7 | 36.3 | 0.662 |  |  | 99.1 | 749.4 | 0.993 | -8 | 59.22 | 97 | 28 | 1.004 | 172.94 | 202 | 8550 | 198.23 | 47.91 | -46.69 | 16.88 | 43.58 | 41.06 | 45.03 | 48 | 58 | 70 | 81 | 37.25 | 90 | 87
12208 | 1738 | 264.4 | 48 | 81 | 95 | 70 | 55.1 | 181.3 | 95 | 211.3 | 197.3 | 43 | 11.4 | 30 | 0.08 | 103.8 | 30 | 15.206 | 454.3 | 203.8 | 198 | 98.7 | 36.3 | 0.66 |  |  | 99.1 | 749.4 | 0.989 | -8 | 60.39 | 97 | 28 | 1.002 | 172.94 | 192 | 8600 | 197.27 | 48.41 | -46.94 | 16.94 | 43.65 | 41.02 | 45.03 | 48 | 58 | 70 | 81 | 37.65 | 87 | 87
12209 | 1749 | 266.2 | 49.1 | 81 | 95 | 70 | 55 | 181.4 | 95 | 211.6 | 198.2 | 43 | 11.4 | 30 | 0.071 | 103.9 | 30 | 15.141 | 453.5 | 203.8 | 198.9 | 98.7 | 36.3 | 0.663 |  |  | 99.1 | 749.4 | 0.991 | -8 | 59.22 | 97 | 28 | 0.993 | 174.51 | 203 | 9090 | 198.23 | 49.57 | -46.94 | 17 | 43.68 | 40.98 | 44.72 | 48 | 58 | 70 | 81 | 37.65 | 88 | 88
12210 | 1758 | 269.8 | 49.8 | 81 | 95 | 70 | 55 | 181.9 | 95 | 212.4 | 198.7 | 42.9 | 11.4 | 30 | 0.04 | 104.1 | 30 | 15.335 | 450.9 | 203.8 | 200.4 | 98.7 | 36.3 | 0.668 |  |  | 99.1 | 749.5 | 0.988 | -8 | 46.67 | 97 | 28 | 0.996 | 173.73 | 197 | 8870 | 201.45 | 48.46 | -47 | 17.12 | 43.4 | 40.92 | 44.72 | 48 | 58 | 70 | 81 | 37.25 | 86 | 88
12211 | 1756 | 269.9 | 49.7 | 81 | 95 | 70 | 55 | 182 | 94.9 | 212.4 | 198.2 | 43 | 11.4 | 30 | 0.035 | 104.1 | 30 | 15.477 | 451.1 | 203.8 | 200.4 | 98.7 | 36.3 | 0.667 |  |  | 99.1 | 749.4 | 0.993 | -8 | 40.78 | 97 | 28 | 0.996 | 172.94 | 197 | 9090 | 199.84 | 48.67 | -46.94 | 17.06 | 43.64 | 40.94 | 44.83 | 48 | 58 | 70 | 81 | 37.25 | 88 | 82
12212 | 1756 | 271.5 | 49.9 | 81 | 95 | 70 | 54.9 | 182 | 95 | 212.3 | 198.5 | 43.1 | 11.4 | 30 | 0.03 | 104.1 | 30 | 15.506 | 451.4 | 203.8 | 200.6 | 98.7 | 36.3 | 0.671 |  |  | 99.1 | 749.3 | 0.992 | -8 | 52.55 | 97 | 28 | 1.008 | 174.51 | 195 | 10040 | 201.45 | 48.06 | -47.12 | 16.88 | 43.27 | 40.74 | 45.12 | 48 | 58 | 70 | 81 | 37.25 | 87 | 84
12213 | 1753 | 272.1 | 49.6 | 81 | 95 | 70 | 54.9 | 181.7 | 95 | 212.1 | 198.5 | 43.1 | 11.4 | 30 | 0.025 | 104.1 | 30 | 15.535 | 454.2 | 203.8 | 200.8 | 98.7 | 36.3 | 0.672 |  |  | 99.1 | 749.3 | 0.99 | -8 | 44.71 | 97 | 28 | 1.002 | 174.12 | 201 | 8730 | 200.16 | 47.45 | -46.94 | 16.94 | 43.33 | 40.85 | 45.23 | 48 | 58 | 70 | 81 | 37.25 | 87 | 86
12214 | 1752 | 271 | 50.2 | 81 | 95 | 70 | 54.9 | 181.2 | 95 | 211.4 | 198.3 | 43.2 | 11.4 | 30 | 0.028 | 104.1 | 30 | 15.558 | 457 | 203.8 | 200.6 | 98.7 | 36.3 | 0.671 |  |  | 99.1 | 749.2 | 0.989 | -8 | 44.71 | 97 | 28 | 1.019 | 174.51 | 197 | 8850 | 201.77 | 47.49 | -46.94 | 17.12 | 43.49 | 40.78 | 45.33 | 48 | 58 | 70 | 81 | 37.25 | 86 | 87
12215 | 1753 | 271.9 | 49.7 | 81 | 95 | 70 | 54.9 | 181.2 | 95 | 211.4 | 198.4 | 43.2 | 11.4 | 30 | 0.035 | 104.1 | 30 | 15.556 | 456.1 | 203.8 | 200.5 | 98.7 | 36.3 | 0.673 |  |  | 99.1 | 749.2 | 0.994 | -8 | 50.2 | 97 | 28 | 1.001 | 174.12 | 195 | 8820 | 196.93 | 46.82 | -47.12 | 16.94 | 43.37 | 40.8 | 45.33 | 48 | 58 | 70 | 81 | 37.25 | 88 | 84
12216 | 1751 | 271.7 | 49.9 | 81 | 95 | 70 | 54.9 | 181.1 | 95 | 211.2 | 197.8 | 43.1 | 11.4 | 30 | 0.039 | 104 | 29.9 | 15.539 | 456.1 | 203.8 | 200 | 98.7 | 36.3 | 0.673 |  |  | 99.1 | 749.1 | 0.993 | -8 | 42.75 | 97 | 28 | 0.991 | 172.94 | 200 | 9430 | 196.61 | 47.41 | -47.06 | 17 | 43.56 | 40.82 | 45.33 | 48 | 58 | 70 | 81 | 37.25 | 86 | 86
12217 | 1749 | 271.3 | 49.6 | 81 | 95 | 70 | 54.9 | 181 | 94.9 | 211.1 | 197.8 | 43.1 | 11.4 | 30 | 0.045 | 104 | 29.9 | 15.532 | 456 | 203.8 | 199.8 | 98.7 | 36.3 | 0.673 |  |  | 99.1 | 749 | 0.988 | -8 | 48.63 | 97 | 28 | 0.993 | 173.73 | 195 | 9120 | 200.16 | 47.73 | -47 | 16.88 | 43.48 | 40.79 | 45.12 | 48 | 58 | 70 | 81 | 37.25 | 85 | 90
12218 | 1744 | 269.3 | 48.9 | 81 | 95 | 70 | 54.8 | 180.6 | 94.9 | 210.5 | 197.7 | 43.1 | 11.4 | 30 | 0.057 | 104 | 29.9 | 15.472 | 457.3 | 203.8 | 199.3 | 98.7 | 36.3 | 0.671 |  |  | 99.1 | 748.9 | 0.991 | -8 | 52.55 | 97 | 28 | 1.002 | 172.94 | 195 | 8950 | 197.59 | 46.79 | -46.94 | 17.06 | 43.56 | 40.8 | 45.12 | 48 | 58 | 70 | 81 | 37.25 | 88 | 85
12219 | 1740 | 266.4 | 48.5 | 81 | 95 | 70 | 54.8 | 180.7 | 94.9 | 210.7 | 197.8 | 43 | 11.4 | 30 | 0.075 | 103.9 | 29.9 | 15.318 | 457.1 | 203.8 | 198.7 | 98.7 | 36.3 | 0.668 |  |  | 99.1 | 748.9 | 0.992 | -8 | 60.39 | 97 | 28 | 0.992 | 173.73 | 193 | 8700 | 196.61 | 48.15 | -46.94 | 16.94 | 43.53 | 40.82 | 44.92 | 48 | 58 | 70 | 81 | 37.25 | 85 | 83
12220 | 1746 | 266.8 | 49.2 | 81 | 95 | 70 | 54.8 | 181.1 | 94.9 | 211.1 | 198.2 | 42.9 | 11.4 | 30 | 0.078 | 103.9 | 29.9 | 15.235 | 455.9 | 203.8 | 198.9 | 98.7 | 36.3 | 0.669 |  |  | 99.1 | 749 | 0.985 | -8 | 58.43 | 97 | 28 | 1.001 | 174.12 | 201 | 8290 | 197.59 | 47.64 | -47 | 16.88 | 43.52 | 40.88 | 44.52 | 48 | 58 | 70 | 81 | 37.25 | 86 | 85
12221 | 1759 | 270.5 | 50.1 | 81 | 95 | 70 | 54.8 | 181.5 | 94.9 | 211.8 | 198.2 | 42.8 | 11.4 | 30 | 0.055 | 104 | 29.9 | 15.26 | 453.6 | 203.8 | 199.6 | 98.7 | 36.3 | 0.673 |  |  | 99.1 | 749 | 0.988 | -8 | 43.92 | 97 | 28 | 0.999 | 174.51 | 203 | 7750 | 197.25 | 48.81 | -47.06 | 17.06 | 43.59 | 40.89 | 44.52 | 48 | 58 | 70 | 81 | 37.25 | 86 | 88
12222 | 1759 | 272.4 | 50.2 | 81 | 95 | 70 | 54.8 | 181.8 | 94.9 | 212.1 | 197.4 | 42.8 | 11.4 | 30 | 0.035 | 104 | 30 | 15.384 | 451.4 | 203.8 | 199.9 | 98.7 | 36.3 | 0.672 |  |  | 99.1 | 748.9 | 0.982 | -8 | 42.35 | 97 | 28 | 0.991 | 172.94 | 195 | 8240 | 202.1 | 47.6 | -47 | 17.06 | 43.48 | 40.86 | 44.72 | 48 | 58 | 70 | 81 | 37.25 | 84 | 85
12223 | 1750 | 271 | 49.5 | 81 | 94.9 | 70 | 54.8 | 181.5 | 94.9 | 211.6 | 197.2 | 42.9 | 11.4 | 30 | 0.038 | 104 | 30 | 15.435 | 450.4 | 203.8 | 199.6 | 98.7 | 36.4 | 0.671 |  |  | 99.1 | 748.7 | 0.989 | -8 | 43.14 | 97 | 28 | 0.997 | 172.55 | 195 | 8210 | 197.25 | 48.04 | -47 | 16.81 | 43.54 | 40.88 | 44.92 | 48 | 58 | 70 | 81 | 37.25 | 88 | 87
12224 | 1746 | 269.3 | 49.1 | 81 | 95 | 70 | 54.8 | 181.2 | 95 | 211.2 | 197.7 | 43 | 11.4 | 30 | 0.054 | 104 | 30 | 15.392 | 451.4 | 203.8 | 199.4 | 98.7 | 36.4 | 0.67 |  |  | 99.1 | 748.6 | 0.987 | -8 | 56.86 | 97 | 28 | 1 | 173.73 | 199 | 8800 | 196.61 | 48.68 | -46.88 | 16.94 | 43.56 | 40.9 | 45.12 | 48 | 58 | 70 | 81 | 37.25 | 88 | 89
12225 | 1746 | 267.9 | 49.4 | 81 | 95.1 | 70 | 54.8 | 180.9 | 95 | 210.9 | 198 | 43 | 11.4 | 30 | 0.07 | 103.9 | 30 | 15.399 | 454.2 | 203.8 | 199 | 98.7 | 36.4 | 0.67 |  |  | 99.1 | 748.6 | 0.991 | -8 | 59.22 | 97 | 28 | 1.001 | 173.73 | 195 | 8310 | 197.59 | 48.74 | -46.75 | 17 | 43.64 | 41.02 | 45.03 | 48 | 58 | 70 | 81 | 37.25 | 88 | 93
12226 | 1742 | 267.5 | 48.5 | 81 | 95 | 70 | 54.8 | 180.8 | 95 | 210.6 | 198.1 | 43 | 11.4 | 30 | 0.073 | 103.9 | 30 | 15.33 | 453.7 | 203.8 | 199 | 98.7 | 36.4 | 0.668 |  |  | 99.1 | 748.5 | 0.992 | -8 | 59.22 | 97 | 28 | 1.006 | 173.73 | 200 | 8990 | 196.61 | 48.58 | -46.88 | 16.75 | 43.72 | 41.07 | 44.92 | 48 | 58 | 70 | 81 | 37.25 | 86 | 86
12227 | 1740 | 266.1 | 48.3 | 81 | 95 | 70 | 54.7 | 180.6 | 95 | 210.5 | 198.3 | 42.9 | 11.4 | 30 | 0.074 | 103.9 | 30 | 15.313 | 453.1 | 203.8 | 199.1 | 98.7 | 36.4 | 0.667 |  |  | 99.1 | 748.6 | 0.99 | -8 | 58.04 | 97 | 28 | 1.004 | 173.33 | 203 | 8950 | 198.23 | 48.11 | -46.88 | 17.12 | 43.67 | 41.06 | 44.83 | 48 | 58 | 70 | 81 | 37.65 | 86 | 83
12228 | 1746 | 266.3 | 48.7 | 81 | 95 | 70 | 54.7 | 180.6 | 95 | 210.5 | 198.6 | 42.9 | 11.4 | 30 | 0.073 | 103.9 | 30 | 15.316 | 452.6 | 203.8 | 199.4 | 98.7 | 36.4 | 0.667 |  |  | 99.1 | 748.7 | 0.991 | -8 | 56.47 | 97 | 28 | 0.995 | 174.51 | 194 | 9510 | 196.93 | 49.31 | -47 | 16.94 | 43.57 | 41.06 | 44.72 | 48 | 58 | 70 | 81 | 37.65 | 87 | 83
12229 | 1758 | 269.3 | 50 | 81 | 95 | 70 | 54.7 | 181 | 94.9 | 211.2 | 198.8 | 42.9 | 11.4 | 30 | 0.051 | 104 | 30 | 15.427 | 452.1 | 203.8 | 200.2 | 98.7 | 36.4 | 0.671 |  |  | 99.1 | 748.8 | 0.991 | -8 | 47.06 | 97 | 28 | 0.992 | 173.73 | 195 | 8900 | 198.54 | 48.81 | -47.06 | 17.12 | 43.74 | 41.04 | 44.72 | 48 | 58 | 70 | 81 | 37.25 | 85 | 85
12230 | 1753 | 269.8 | 49.4 | 81 | 94.9 | 70 | 54.7 | 181.2 | 94.9 | 211.4 | 197.9 | 43 | 11.4 | 30 | 0.036 | 104 | 29.9 | 15.522 | 452.8 | 203.8 | 200.4 | 98.7 | 36.4 | 0.671 |  |  | 99.1 | 748.9 | 0.993 | -8 | 41.96 | 97 | 28 | 1.006 | 172.94 | 200 | 8510 | 198.54 | 48.45 | -47.06 | 17.38 | 43.51 | 40.93 | 44.83 | 48 | 58 | 70 | 81 | 37.25 | 84 | 90
12231 | 1754 | 269.9 | 48.7 | 81 | 94.9 | 70 | 54.7 | 181.1 | 94.9 | 211.2 | 198.5 | 43 | 11.4 | 30 | 0.045 | 104 | 29.9 | 15.397 | 452.4 | 203.8 | 200.2 | 98.7 | 36.4 | 0.67 |  |  | 99.1 | 748.9 | 0.993 | -8 | 51.76 | 97 | 28 | 0.991 | 171.76 | 203 | 9020 | 199.52 | 48.66 | -46.94 | 17 | 43.66 | 40.81 | 45.12 | 48 | 58 | 70 | 81 | 37.25 | 89 | 90
12232 | 1748 | 269 | 49.1 | 81 | 95 | 70 | 54.7 | 181 | 94.9 | 211 | 198.7 | 43.1 | 11.4 | 30 | 0.049 | 104 | 29.9 | 15.401 | 453 | 203.8 | 200.2 | 98.7 | 36.4 | 0.669 |  |  | 99.1 | 749 | 1 | -8 | 50.98 | 97 | 28 | 1.006 | 172.16 | 196 | 8870 | 200.16 | 48.49 | -46.88 | 16.75 | 43.62 | 40.92 | 45.12 | 48 | 58 | 70 | 81 | 37.25 | 90 | 93
12233 | 1757 | 270.6 | 49.9 | 81 | 94.9 | 70 | 54.7 | 181.3 | 94.9 | 211.6 | 198.6 | 43.1 | 11.4 | 30 | 0.042 | 104 | 29.9 | 15.445 | 451.5 | 203.8 | 200.3 | 98.7 | 36.4 | 0.671 |  |  | 99.1 | 749 | 0.991 | -8 | 48.24 | 97 | 28 | 1.005 | 174.12 | 202 | 8750 | 199.84 | 46.77 | -46.88 | 17.06 | 43.59 | 40.91 | 45.03 | 48 | 58 | 70 | 81 | 37.25 | 87 | 88
12234 | 1758 | 271.5 | 50.2 | 81 | 94.9 | 70 | 54.7 | 181.4 | 95 | 211.7 | 197.7 | 43.1 | 11.4 | 30 | 0.032 | 104 | 30 | 15.5 | 452.2 | 203.8 | 200.1 | 98.7 | 36.4 | 0.67 |  |  | 99.1 | 749 | 0.99 | -8 | 42.35 | 97 | 28 | 1.008 | 172.94 | 200 | 9750 | 201.45 | 47.88 | -47.06 | 17.12 | 43.36 | 40.88 | 45.03 | 48 | 58 | 70 | 81 | 37.25 | 84 | 85
12235 | 1754 | 271.5 | 49.7 | 81 | 94.9 | 70 | 54.7 | 181.3 | 95 | 211.5 | 197.5 | 43.1 | 11.4 | 30 | 0.034 | 104 | 30 | 15.463 | 452.2 | 203.8 | 199.8 | 98.7 | 36.4 | 0.67 |  |  | 99.1 | 749 | 0.989 | -8 | 46.67 | 97 | 28 | 0.993 | 173.33 | 195 | 8070 | 198.86 | 47.81 | -47.06 | 17.12 | 43.43 | 40.83 | 45.12 | 48 | 58 | 70 | 81 | 37.25 | 88 | 81
12236 | 1748 | 270.6 | 49.2 | 81 | 94.9 | 70 | 54.7 | 181.2 | 95 | 211.3 | 197.4 | 43.1 | 11.4 | 30 | 0.041 | 104 | 30 | 15.506 | 452.7 | 203.8 | 199.6 | 98.7 | 36.4 | 0.668 |  |  | 99.1 | 748.9 | 0.988 | -8 | 47.84 | 97 | 28 | 0.999 | 172.94 | 195 | 8210 | 196.61 | 47.74 | -47 | 17 | 43.64 | 40.76 | 45.23 | 48 | 58 | 70 | 81 | 37.25 | 89 | 87
12237 | 1738 | 266.2 | 48.4 | 81 | 94.9 | 70 | 54.7 | 180.6 | 94.9 | 210.3 | 197.7 | 43.1 | 11.4 | 30 | 0.065 | 103.9 | 30 | 15.38 | 453.3 | 203.8 | 199.1 | 98.7 | 36.4 | 0.664 |  |  | 99.1 | 748.9 | 0.99 | -8 | 57.25 | 97 | 28 | 1.016 | 171.76 | 195 | 8580 | 197.25 | 47.8 | -47.19 | 17 | 43.41 | 40.83 | 45.12 | 48 | 58 | 70 | 81 | 37.25 | 86 | 89
12238 | 1742 | 266.1 | 48.5 | 81 | 95 | 70 | 54.7 | 180.5 | 94.9 | 210.4 | 198 | 43 | 11.4 | 30 | 0.072 | 103.9 | 30 | 15.32 | 454.8 | 203.8 | 198.9 | 98.7 | 36.4 | 0.663 |  |  | 99.1 | 749.1 | 0.993 | -8 | 60 | 97 | 28 | 0.995 | 173.33 | 200 | 8430 | 197.59 | 48.48 | -47 | 16.94 | 43.26 | 40.9 | 45.03 | 48 | 58 | 70 | 81 | 37.25 | 86 | 86
12239 | 1739 | 264.1 | 48.2 | 81 | 94.9 | 70 | 54.7 | 180.6 | 94.9 | 210.5 | 198.3 | 42.9 | 11.4 | 30 | 0.079 | 103.9 | 30 | 15.247 | 454.6 | 203.8 | 199.1 | 98.7 | 36.4 | 0.662 |  |  | 99.1 | 749.2 | 0.993 | -8 | 60.78 | 97 | 28 | 0.995 | 174.12 | 203 | 9020 | 197.59 | 48.57 | -47.12 | 16.88 | 43.28 | 40.86 | 44.72 | 48 | 58 | 70 | 81 | 37.65 | 87 | 85
12240 | 1773 | 270.8 | 51.9 | 81 | 95 | 70 | 54.7 | 181.2 | 94.9 | 211.7 | 198.2 | 42.8 | 11.4 | 30 | 0.055 | 104 | 30 | 15.306 | 453 | 203.8 | 199.6 | 98.7 | 36.4 | 0.667 |  |  | 99.1 | 749.3 | 0.986 | -8 | 49.02 | 97 | 28 | 1.002 | 174.12 | 195 | 9070 | 198.54 | 49.34 | -47.06 | 16.81 | 43.45 | 40.85 | 44.62 | 48 | 58 | 70 | 81 | 37.25 | 85 | 88
12241 | 1753 | 271.2 | 49.8 | 81 | 95 | 70 | 54.7 | 181.8 | 95 | 212.1 | 197.3 | 42.8 | 11.4 | 30 | 0.041 | 104 | 30 | 15.504 | 452.5 | 203.8 | 199.9 | 98.7 | 36.4 | 0.666 |  |  | 99.1 | 749.1 | 0.99 | -8 | 39.61 | 97 | 28 | 0.992 | 172.55 | 195 | 9070 | 200.79 | 46.67 | -47 | 16.88 | 43.53 | 40.92 | 44.72 | 48 | 58 | 70 | 81 | 37.25 | 86 | 90
12242 | 1746 | 268.8 | 49.1 | 81 | 95 | 70 | 54.8 | 181.2 | 95 | 211.3 | 198.1 | 42.9 | 11.4 | 30 | 0.058 | 104 | 30 | 15.414 | 451.9 | 203.8 | 199.7 | 98.7 | 36.4 | 0.665 |  |  | 99.1 | 749 | 0.992 | -8 | 53.33 | 97 | 28 | 1.015 | 173.33 | 201 | 8650 | 198.23 | 48.44 | -46.88 | 16.94 | 43.54 | 40.82 | 45.03 | 48 | 58 | 70 | 81 | 37.25 | 87 | 82
12243 | 1744 | 267.3 | 48.8 | 81 | 95 | 70 | 54.8 | 180.7 | 95 | 210.7 | 198.3 | 42.9 | 11.4 | 30 | 0.071 | 103.9 | 30 | 15.333 | 452.3 | 203.8 | 199.4 | 98.7 | 36.4 | 0.663 |  |  | 99.1 | 749 | 0.993 | -8 | 56.47 | 97 | 28 | 0.994 | 173.73 | 194 | 7900 | 199.52 | 47.63 | -46.81 | 16.81 | 43.61 | 40.88 | 44.92 | 48 | 58 | 70 | 81 | 37.25 | 89 | 81
12244 | 1748 | 267 | 49.2 | 81 | 94.9 | 70 | 54.8 | 180.8 | 95 | 210.7 | 198.5 | 42.9 | 11.4 | 30 | 0.073 | 103.9 | 30 | 15.282 | 452.6 | 203.8 | 199.4 | 98.7 | 36.4 | 0.662 |  |  | 99.1 | 749 | 0.988 | -8 | 61.18 | 97 | 28 | 0.994 | 174.12 | 203 | 8070 | 196.61 | 47.51 | -46.88 | 16.88 | 43.58 | 40.81 | 44.83 | 48 | 58 | 70 | 81 | 37.25 | 87 | 84
12245 | 1759 | 270 | 50.1 | 81 | 94.8 | 70 | 54.8 | 181.3 | 95 | 211.5 | 198.6 | 42.9 | 11.4 | 30 | 0.058 | 104 | 30 | 15.422 | 451.9 | 203.8 | 199.8 | 98.7 | 36.4 | 0.665 |  |  | 99.1 | 749.1 | 0.997 | -8 | 52.16 | 97 | 28 | 1.002 | 174.51 | 203 | 8140 | 197.25 | 48.5 | -46.81 | 17 | 43.56 | 40.95 | 44.83 | 48 | 58 | 70 | 81 | 37.25 | 87 | 89
12246 | 1750 | 270.4 | 49.1 | 81 | 94.9 | 70 | 54.8 | 181.6 | 95 | 211.7 | 197.7 | 43 | 11.4 | 30 | 0.042 | 104 | 30 | 15.535 | 450.8 | 203.8 | 200.1 | 98.7 | 36.4 | 0.664 |  |  | 99.1 | 749 | 0.987 | -8 | 40.39 | 97 | 28 | 1.009 | 173.73 | 196 | 8430 | 199.18 | 47.91 | -46.94 | 16.94 | 43.64 | 40.86 | 44.83 | 48 | 58 | 70 | 81 | 37.25 | 90 | 87
12247 | 1754 | 270.2 | 50 | 81 | 94.9 | 70 | 54.8 | 181.3 | 95 | 211.6 | 197.8 | 43 | 11.4 | 30 | 0.049 | 104 | 30 | 15.422 | 449.1 | 203.8 | 199.6 | 98.7 | 36.4 | 0.665 |  |  | 99.1 | 749 | 0.987 | -8 | 49.8 | 97 | 28 | 1.009 | 173.73 | 199 | 8070 | 198.23 | 47.9 | -46.94 | 16.94 | 43.66 | 41.02 | 45.12 | 48 | 58 | 70 | 81 | 37.25 | 90 | 91
12248 | 1751 | 270.7 | 49.6 | 81 | 94.9 | 70 | 54.9 | 181.5 | 95 | 211.6 | 197.7 | 43.1 | 11.4 | 30 | 0.044 | 104 | 30 | 15.524 | 448 | 203.8 | 199.6 | 98.7 | 36.4 | 0.667 |  |  | 99.1 | 749 | 0.994 | -8 | 47.06 | 97 | 28 | 1.002 | 173.33 | 195 | 8770 | 196.61 | 48.04 | -47 | 16.75 | 43.56 | 40.93 | 45.12 | 48 | 58 | 70 | 81 | 37.25 | 88 | 88
12249 | 1744 | 268.8 | 48.9 | 81 | 94.9 | 70 | 54.9 | 181 | 94.9 | 210.8 | 197.6 | 43.1 | 11.4 | 30 | 0.056 | 104 | 30 | 15.468 | 449.2 | 203.8 | 199.1 | 98.7 | 36.4 | 0.665 |  |  | 99.1 | 749 | 0.991 | -8 | 52.55 | 97 | 28 | 0.989 | 172.55 | 198 | 8920 | 198.23 | 46.7 | -47 | 17.06 | 43.68 | 41.01 | 45.12 | 48 | 58 | 70 | 81 | 37.25 | 91 | 89
12250 | 1735 | 265.3 | 47.7 | 81 | 94.8 | 70 | 54.9 | 180.4 | 94.9 | 210.2 | 197.6 | 43.1 | 11.4 | 30 | 0.078 | 103.9 | 30 | 15.325 | 450.6 | 203.8 | 198.5 | 98.7 | 36.4 | 0.66 |  |  | 99.1 | 749 | 0.989 | -8 | 59.61 | 97 | 28 | 1 | 173.33 | 202 | 8920 | 195 | 47.37 | -46.94 | 16.81 | 43.68 | 40.99 | 45.12 | 48 | 58 | 70 | 81 | 37.25 | 89 | 82
12251 | 1739 | 263.3 | 47.7 | 81 | 94.9 | 70 | 54.9 | 179.9 | 94.9 | 209.6 | 197.6 | 43 | 11.4 | 30 | 0.085 | 103.8 | 30 | 15.167 | 451.8 | 203.8 | 198.3 | 98.7 | 36.4 | 0.658 |  |  | 99.1 | 749.2 | 0.993 | -8 | 61.18 | 97 | 28 | 1.007 | 173.73 | 199 | 8700 | 194.68 | 48.14 | -46.94 | 16.94 | 43.69 | 41.04 | 44.83 | 48 | 58 | 70 | 81 | 37.65 | 87 | 85
12252 | 1748 | 263.9 | 49 | 81 | 94.8 | 70 | 54.9 | 180.3 | 94.9 | 210.2 | 198.5 | 42.9 | 11.4 | 30 | 0.077 | 103.9 | 30 | 15.096 | 451.9 | 203.8 | 199.1 | 98.7 | 36.4 | 0.66 |  |  | 99 | 749.4 | 0.99 | -8 | 61.18 | 97 | 28 | 0.992 | 174.12 | 201 | 8820 | 198.23 | 49.39 | -46.94 | 17.06 | 43.47 | 41.04 | 44.72 | 48 | 58 | 70 | 81 | 37.65 | 86 | 86
12253 | 1761 | 268.4 | 49.8 | 81 | 94.8 | 70 | 54.9 | 181.2 | 94.9 | 211.5 | 198.9 | 42.9 | 11.4 | 30 | 0.053 | 104 | 30 | 15.354 | 451.5 | 203.8 | 200.4 | 98.7 | 36.4 | 0.663 |  |  | 99.1 | 749.6 | 0.988 | -8 | 54.51 | 97 | 28 | 1.006 | 175.29 | 200 | 8990 | 198.54 | 48.25 | -47.06 | 16.94 | 43.53 | 40.95 | 44.62 | 48 | 58 | 70 | 81 | 37.65 | 91 | 85
12254 | 1764 | 271.1 | 50.8 | 81 | 94.9 | 70 | 55 | 181.8 | 94.9 | 212.2 | 198.5 | 42.9 | 11.4 | 30 | 0.029 | 104.1 | 30 | 15.588 | 452.7 | 203.8 | 201 | 98.7 | 36.4 | 0.666 |  |  | 99.1 | 749.6 | 0.987 | -8 | 40.78 | 97 | 28 | 1.009 | 174.12 | 198 | 8140 | 200.16 | 47.45 | -47 | 17.12 | 43.64 | 40.94 | 44.72 | 48 | 58 | 70 | 81 | 37.25 | 87 | 87
12255 | 1754 | 269.9 | 49.4 | 81 | 94.9 | 70 | 55 | 181.7 | 94.9 | 211.8 | 198.2 | 43 | 11.4 | 30 | 0.025 | 104.1 | 30 | 15.618 | 453 | 203.8 | 201 | 98.7 | 36.4 | 0.665 |  |  | 99.1 | 749.6 | 0.993 | -8 | 43.92 | 97 | 28 | 1.009 | 174.12 | 196 | 9090 | 197.25 | 47.91 | -47.06 | 17.12 | 43.45 | 40.85 | 45.23 | 48 | 58 | 70 | 81 | 37.25 | 87 | 93
12256 | 1755 | 270 | 50.5 | 81 | 94.9 | 70 | 55 | 181.4 | 95 | 211.5 | 198.7 | 43.1 | 11.4 | 30 | 0.038 | 104.1 | 30 | 15.561 | 452.6 | 203.8 | 200.6 | 98.7 | 36.4 | 0.666 |  |  | 99.1 | 749.6 | 0.986 | -8 | 53.33 | 97 | 28 | 1.001 | 174.51 | 198 | 8020 | 199.52 | 47.6 | -47.12 | 17.12 | 43.56 | 40.83 | 45.44 | 48 | 58 | 70 | 81 | 37.25 | 87 | 89
12257 | 1754 | 271.8 | 49.6 | 81 | 94.9 | 70 | 55 | 181.6 | 95 | 211.8 | 198.4 | 43.1 | 11.4 | 30 | 0.031 | 104.1 | 30 | 15.551 | 451.6 | 203.8 | 200.8 | 98.7 | 36.4 | 0.667 |  |  | 99.1 | 749.6 | 0.992 | -8 | 43.14 | 97 | 28 | 0.994 | 172.94 | 200 | 8800 | 201.45 | 47.35 | -46.94 | 17 | 43.41 | 40.73 | 45.33 | 48 | 58 | 70 | 81 | 37.25 | 87 | 85
12258 | 1744 | 269.1 | 48.9 | 81 | 94.9 | 70 | 55 | 181.2 | 95 | 211.2 | 198 | 43.1 | 11.4 | 30 | 0.043 | 104 | 30 | 15.496 | 452.7 | 203.8 | 200.1 | 98.7 | 36.4 | 0.665 |  |  | 99.1 | 749.6 | 0.994 | -8 | 42.75 | 97 | 28 | 1.003 | 172.55 | 198 | 8240 | 197.59 | 46.64 | -47.06 | 17.12 | 43.44 | 40.98 | 45.33 | 48 | 58 | 70 | 81 | 37.25 | 90 | 86
12259 | 1747 | 268.3 | 49.3 | 81 | 94.9 | 70 | 55 | 181.1 | 95 | 211.1 | 198.4 | 43.1 | 11.4 | 30 | 0.058 | 104 | 30 | 15.36 | 452.1 | 203.8 | 199.7 | 98.7 | 36.4 | 0.662 |  |  | 99.1 | 749.5 | 0.991 | -8 | 58.04 | 97 | 28 | 0.995 | 173.73 | 202 | 8920 | 196.93 | 47.29 | -47 | 16.94 | 43.48 | 40.93 | 45.12 | 48 | 58 | 70 | 81 | 37.65 | 89 | 87
12260 | 1744 | 267.8 | 48.8 | 81 | 94.9 | 70 | 55 | 180.9 | 94.9 | 210.9 | 198.3 | 43 | 11.4 | 30 | 0.06 | 104 | 30 | 15.409 | 451.5 | 203.8 | 199.9 | 98.7 | 36.4 | 0.663 |  |  | 99.1 | 749.5 | 0.99 | -8 | 47.45 | 97 | 28 | 1.017 | 171.76 | 195 | 8580 | 199.18 | 48.03 | -47 | 16.81 | 43.42 | 40.7 | 45.03 | 48 | 58 | 70 | 81 | 37.25 | 93 | 92
12261 | 1755 | 269.4 | 50.2 | 81 | 95 | 70 | 55.1 | 181.1 | 94.9 | 211.1 | 197.9 | 43 | 11.4 | 30 | 0.05 | 104 | 30 | 15.404 | 452.9 | 203.8 | 199.7 | 98.7 | 36.4 | 0.664 |  |  | 99.1 | 749.5 | 0.994 | -8 | 46.27 | 97 | 28 | 0.999 | 173.33 | 194 | 9380 | 198.23 | 46.74 | -47 | 17.06 | 43.48 | 40.75 | 44.92 | 48 | 58 | 70 | 81 | 37.25 | 87 | 93
12262 | 1755 | 270.3 | 50.2 | 81 | 94.9 | 70 | 55.1 | 181.2 | 94.9 | 211.3 | 197.5 | 43 | 11.4 | 30 | 0.042 | 104 | 30 | 15.436 | 453.7 | 203.8 | 199.7 | 98.7 | 36.4 | 0.664 |  |  | 99.1 | 749.5 | 0.99 | -8 | 45.88 | 97 | 28 | 1.006 | 172.94 | 195 | 7800 | 199.18 | 46.49 | -46.81 | 17 | 43.53 | 40.78 | 45.03 | 48 | 58 | 70 | 81 | 37.25 | 90 | 93
12263 | 1751 | 271.2 | 49.3 | 81 | 94.9 | 70 | 55.1 | 181.4 | 94.9 | 211.5 | 197.2 | 43 | 11.4 | 30 | 0.042 | 104 | 30 | 15.436 | 454.2 | 203.8 | 199.4 | 98.7 | 36.4 | 0.663 |  |  | 99.1 | 749.4 | 0.994 | -8 | 43.53 | 97 | 28 | 0.992 | 172.94 | 196 | 8530 | 198.86 | 47.76 | -46.94 | 17 | 43.55 | 40.86 | 45.12 | 48 | 58 | 70 | 81 | 37.25 | 85 | 89
12264 | 1756 | 271.8 | 50.2 | 81 | 94.9 | 70 | 55.1 | 181.3 | 95 | 211.5 | 197.4 | 43 | 11.4 | 30 | 0.049 | 104 | 30 | 15.421 | 452.4 | 203.8 | 199.1 | 98.7 | 36.4 | 0.665 |  |  | 99.1 | 749.2 | 0.988 | -8 | 53.33 | 97 | 28 | 1.001 | 173.33 | 198 | 8750 | 197.27 | 47.19 | -47 | 16.88 | 43.53 | 40.81 | 45.23 | 48 | 58 | 70 | 81 | 37.25 | 85 | 87
12265 | 1741 | 269.1 | 48.6 | 81 | 94.8 | 70 | 55.1 | 181 | 95 | 211 | 197.2 | 43 | 11.4 | 30 | 0.06 | 104 | 30 | 15.424 | 451.7 | 203.8 | 198.8 | 98.7 | 36.4 | 0.661 |  |  | 99.1 | 749.1 | 0.99 | -8 | 47.45 | 97 | 28 | 0.997 | 173.33 | 200 | 7750 | 194.68 | 47.7 | -46.88 | 17 | 43.63 | 40.87 | 45.12 | 48 | 58 | 70 | 81 | 37.25 | 88 | 83
12266 | 1742 | 266.5 | 48.8 | 81 | 94.9 | 70 | 55.1 | 180.4 | 95 | 210.1 | 197.2 | 43 | 11.4 | 30 | 0.08 | 103.9 | 30 | 15.361 | 452.2 | 203.8 | 198.2 | 98.7 | 36.4 | 0.659 |  |  | 99.1 | 749.1 | 0.992 | -8 | 58.43 | 97 | 28 | 1.003 | 172.94 | 202 | 8310 | 194.68 | 47.87 | -46.94 | 16.88 | 43.69 | 41.1 | 44.92 | 48 | 58 | 70 | 81 | 37.25 | 86 | 87
12267 | 1746 | 266.7 | 49 | 81 | 94.9 | 70 | 55.2 | 180.2 | 95 | 210 | 197.5 | 42.9 | 11.4 | 30 | 0.082 | 103.9 | 30 | 15.29 | 453.2 | 203.8 | 198.3 | 98.7 | 36.4 | 0.658 |  |  | 99.1 | 749.2 | 0.992 | -8 | 59.61 | 97 | 28 | 0.994 | 173.73 | 203 | 9090 | 197.27 | 48.45 | -46.94 | 16.94 | 43.55 | 41.02 | 44.83 | 48 | 58 | 70 | 81 | 37.25 | 87 | 89
12268 | 1745 | 265 | 49.3 | 81 | 94.9 | 70 | 55.2 | 180.2 | 94.9 | 210.1 | 198 | 42.9 | 11.4 | 30 | 0.08 | 103.9 | 30 | 15.246 | 452.9 | 203.8 | 198.7 | 98.7 | 36.4 | 0.659 |  |  | 99.1 | 749.3 | 0.991 | -8 | 59.61 | 97 | 28 | 0.995 | 173.73 | 194 | 9190 | 197.59 | 48.17 | -46.81 | 16.88 | 43.66 | 40.91 | 44.72 | 48 | 58 | 70 | 81 | 37.65 | 85 | 90
12269 | 1761 | 268.8 | 51.1 | 81 | 94.8 | 70 | 55.2 | 180.8 | 94.9 | 210.9 | 198.4 | 42.9 | 11.4 | 30 | 0.063 | 104 | 30 | 15.288 | 451.7 | 203.8 | 199.5 | 98.7 | 36.4 | 0.662 |  |  | 99.1 | 749.3 | 0.988 | -8 | 52.94 | 97 | 28 | 1.009 | 174.51 | 196 | 8870 | 201.45 | 48.45 | -46.81 | 16.81 | 43.59 | 40.94 | 44.72 | 48 | 58 | 70 | 81 | 37.25 | 86 | 85
12270 | 1751 | 268.9 | 49.3 | 81 | 94.8 | 70 | 55.2 | 181.1 | 95 | 211.1 | 198.2 | 42.9 | 11.4 | 30 | 0.045 | 104 | 30 | 15.436 | 450.2 | 203.8 | 200.2 | 98.7 | 36.4 | 0.663 |  |  | 99.1 | 749.3 | 0.991 | -8 | 42.35 | 97 | 28 | 1.002 | 174.12 | 198 | 8550 | 196.93 | 48.48 | -47.06 | 17 | 43.58 | 40.98 | 44.92 | 48 | 58 | 70 | 81 | 37.25 | 86 | 91
12271 | 1756 | 271.3 | 49.5 | 81 | 94.9 | 70 | 55.2 | 181.7 | 95 | 212.1 | 198 | 43 | 11.4 | 30 | 0.033 | 104.1 | 30 | 15.501 | 450.3 | 203.8 | 200.5 | 98.7 | 36.4 | 0.664 |  |  | 99.1 | 749.4 | 0.987 | -8 | 41.57 | 97 | 28 | 1.006 | 173.33 | 197 | 8970 | 199.84 | 47.79 | -46.94 | 16.94 | 43.64 | 40.93 | 45.03 | 48 | 58 | 70 | 81 | 37.25 | 88 | 90
12272 | 1749 | 269.6 | 49 | 81 | 95 | 70 | 55.2 | 181.4 | 95 | 211.5 | 198.4 | 43.1 | 11.4 | 29.9 | 0.044 | 104 | 30 | 15.475 | 449.8 | 203.8 | 200.2 | 98.7 | 36.4 | 0.665 |  |  | 99.1 | 749.3 | 0.985 | -8 | 54.12 | 97 | 28 | 1.011 | 173.73 | 198 | 7870 | 197.25 | 46.73 | -47 | 16.88 | 43.52 | 40.82 | 45.23 | 48 | 58 | 70 | 81 | 37.25 | 87 | 86
12273 | 1757 | 271.6 | 50.1 | 81 | 95 | 70 | 55.2 | 181.3 | 95 | 211.6 | 198.3 | 43.1 | 11.4 | 29.9 | 0.035 | 104.1 | 30 | 15.538 | 450.8 | 203.8 | 200.4 | 98.7 | 36.4 | 0.666 |  |  | 99.1 | 749.3 | 0.988 | -8 | 52.55 | 97 | 28 | 1.012 | 174.12 | 197 | 8970 | 201.45 | 47.87 | -47.06 | 17.25 | 43.55 | 40.87 | 45.23 | 48 | 58 | 70 | 81 | 37.25 | 91 | 83
12274 | 1740 | 268.2 | 48.5 | 81 | 94.9 | 70 | 55.2 | 180.9 | 95 | 210.8 | 197.8 | 43.1 | 11.4 | 29.9 | 0.043 | 104 | 30 | 15.545 | 452.8 | 203.8 | 199.9 | 98.7 | 36.4 | 0.662 |  |  | 99.1 | 749.3 | 0.993 | -8 | 41.96 | 97 | 28 | 0.999 | 171.37 | 195 | 8580 | 199.84 | 47.8 | -46.94 | 17 | 43.68 | 40.93 | 45.33 | 48 | 58 | 70 | 81 | 37.25 | 90 | 89
12275 | 1752 | 269.1 | 49.6 | 81 | 94.9 | 70 | 55.2 | 180.8 | 95 | 210.9 | 198.3 | 43.1 | 11.4 | 29.9 | 0.057 | 104 | 30 | 15.374 | 452.7 | 203.8 | 199.5 | 98.7 | 36.4 | 0.662 |  |  | 99 | 749.4 | 0.993 | -8 | 59.61 | 97 | 28 | 0.995 | 173.73 | 200 | 8530 | 196.61 | 47.49 | -47 | 17.06 | 43.53 | 40.85 | 45.23 | 48 | 58 | 70 | 81 | 37.25 | 86 | 89
12276 | 1749 | 268.5 | 49.6 | 81 | 95 | 70 | 55.2 | 181 | 94.9 | 211 | 198.3 | 43 | 11.4 | 29.9 | 0.05 | 104 | 30 | 15.435 | 451.7 | 203.8 | 200 | 98.7 | 36.4 | 0.662 |  |  | 99.1 | 749.5 | 0.992 | -8 | 46.67 | 97 | 28 | 1.006 | 173.73 | 200 | 8600 | 199.18 | 46.37 | -47 | 16.94 | 43.39 | 40.77 | 45.03 | 48 | 58 | 70 | 81 | 37.25 | 87 | 87
12277 | 1755 | 270.2 | 49.9 | 81 | 95 | 70 | 55.2 | 181.1 | 94.9 | 211.2 | 197.7 | 43 | 11.4 | 30 | 0.042 | 104 | 30 | 15.464 | 451.6 | 203.8 | 199.9 | 98.7 | 36.4 | 0.663 |  |  | 99.1 | 749.5 | 0.99 | -8 | 44.71 | 97 | 28 | 0.998 | 172.94 | 197 | 8800 | 196.61 | 47.76 | -46.88 | 16.88 | 43.59 | 40.84 | 45.03 | 48 | 58 | 70 | 81 | 37.25 | 88 | 88
12278 | 1752 | 270.5 | 49.5 | 81 | 95 | 70 | 55.2 | 181.2 | 95 | 211.3 | 197.4 | 43 | 11.4 | 30 | 0.037 | 104 | 30 | 15.489 | 451.7 | 203.8 | 199.7 | 98.7 | 36.4 | 0.664 |  |  | 99.1 | 749.4 | 0.994 | -8 | 45.88 | 97 | 28 | 1.012 | 173.33 | 199 | 7870 | 196.61 | 47.24 | -47 | 17.06 | 43.41 | 40.69 | 45.12 | 48 | 58 | 70 | 81 | 37.25 | 87 | 90
12279 | 1749 | 270.1 | 49.1 | 81 | 94.9 | 70 | 55.3 | 181 | 95 | 211 | 197.5 | 43.1 | 11.4 | 30 | 0.043 | 104 | 30 | 15.438 | 452.8 | 203.8 | 199.5 | 98.7 | 36.4 | 0.664 |  |  | 99.1 | 749.3 | 0.992 | -8 | 47.45 | 97 | 28 | 0.993 | 172.94 | 195 | 8580 | 199.18 | 47.8 | -46.94 | 16.88 | 43.39 | 40.75 | 45.23 | 48 | 58 | 70 | 81 | 37.25 | 88 | 88
12280 | 1746 | 268.5 | 48.7 | 81 | 94.9 | 70 | 55.3 | 180.7 | 95 | 210.7 | 197.8 | 43.1 | 11.4 | 30 | 0.055 | 104 | 30 | 15.415 | 454.1 | 203.8 | 199.3 | 98.7 | 36.4 | 0.661 |  |  | 99.1 | 749.3 | 0.991 | -8 | 52.55 | 97 | 28 | 1.006 | 172.94 | 201 | 8870 | 196.61 | 47.13 | -47.06 | 17.25 | 43.53 | 40.88 | 45.12 | 48 | 58 | 70 | 81 | 37.25 | 90 | 80
12281 | 1751 | 269.2 | 49.3 | 81 | 94.9 | 70 | 55.3 | 180.7 | 95 | 210.7 | 198 | 43 | 11.4 | 30 | 0.065 | 104 | 30 | 15.317 | 453.7 | 203.8 | 199.2 | 98.7 | 36.4 | 0.66 |  |  | 99.1 | 749.3 | 0.991 | -8 | 56.86 | 97 | 28 | 0.997 | 173.73 | 200 | 8480 | 196.61 | 47.41 | -47 | 16.88 | 43.44 | 40.93 | 45.03 | 48 | 58 | 70 | 81 | 37.25 | 85 | 85
12282 | 1755 | 270.1 | 50.1 | 81 | 94.9 | 70 | 55.3 | 180.8 | 95 | 210.9 | 197.9 | 43 | 11.4 | 30 | 0.057 | 104 | 30 | 15.328 | 452.8 | 203.8 | 199.4 | 98.7 | 36.4 | 0.662 |  |  | 99 | 749.2 | 0.992 | -8 | 46.67 | 97 | 28 | 1.012 | 173.73 | 201 | 8680 | 196.93 | 46.59 | -47 | 16.94 | 43.59 | 40.93 | 44.83 | 48 | 58 | 70 | 81 | 37.25 | 85 | 86
12283 | 1752 | 271.2 | 49.4 | 81 | 94.9 | 70 | 55.3 | 181.2 | 95 | 211.3 | 197.6 | 43 | 11.4 | 30 | 0.045 | 104 | 30 | 15.411 | 449.5 | 203.8 | 199.4 | 98.7 | 36.4 | 0.662 |  |  | 99.1 | 749.2 | 0.986 | -8 | 45.1 | 97 | 28 | 1.003 | 172.94 | 197 | 8920 | 196.93 | 46.83 | -46.88 | 16.94 | 43.67 | 40.98 | 44.92 | 48 | 58 | 70 | 81 | 37.25 | 82 | 91
12284 | 1746 | 269.2 | 49.5 | 81.1 | 94.9 | 70 | 55.3 | 181.1 | 95 | 211.1 | 197.7 | 43 | 11.4 | 30 | 0.057 | 104 | 30 | 15.473 | 448.7 | 203.8 | 199.2 | 98.7 | 36.4 | 0.66 |  |  | 99.1 | 749 | 0.986 | -8 | 45.1 | 97 | 28 | 0.994 | 173.73 | 202 | 8360 | 199.84 | 47.75 | -47 | 17.12 | 43.64 | 40.99 | 45.03 | 48 | 58 | 70 | 81 | 37.25 | 90 | 91
12285 | 1750 | 269 | 49.9 | 81.1 | 95 | 70 | 55.3 | 180.9 | 95 | 210.8 | 197.8 | 43 | 11.4 | 30 | 0.064 | 104 | 30 | 15.409 | 448.4 | 203.8 | 198.9 | 98.7 | 36.4 | 0.659 |  |  | 99.1 | 749 | 0.985 | -8 | 56.08 | 97 | 28 | 1.02 | 173.73 | 199 | 8680 | 197.59 | 47.28 | -46.94 | 16.94 | 43.43 | 41.04 | 44.92 | 48 | 58 | 70 | 81 | 37.25 | 88 | 91
12286 | 1750 | 269.9 | 49.1 | 81.1 | 95 | 70 | 55.3 | 180.9 | 95 | 210.9 | 197.6 | 43 | 11.4 | 30 | 0.06 | 104 | 30 | 15.43 | 447.6 | 203.8 | 199 | 98.7 | 36.4 | 0.658 |  |  | 99.1 | 749 | 0.992 | -8 | 47.45 | 97 | 28 | 0.988 | 173.73 | 195 | 8580 | 197.25 | 47.27 | -46.94 | 16.81 | 43.65 | 40.97 | 44.83 | 48 | 58 | 70 | 81 | 37.25 | 86 | 89
12287 | 1750 | 269.3 | 49.5 | 81.1 | 94.9 | 70 | 55.3 | 180.9 | 95 | 210.8 | 197.3 | 43 | 11.4 | 30 | 0.065 | 103.9 | 30 | 15.421 | 448.8 | 203.8 | 198.6 | 98.7 | 36.4 | 0.659 |  |  | 99.1 | 748.9 | 0.989 | -8 | 54.9 | 97 | 28 | 0.993 | 172.94 | 200 | 8160 | 195 | 47.27 | -46.75 | 16.88 | 43.58 | 40.95 | 44.83 | 48 | 58 | 70 | 81 | 37.25 | 85 | 89
12288 | 1738 | 266.4 | 48.5 | 81.1 | 95 | 70 | 55.3 | 180.4 | 95 | 210.2 | 197.3 | 43 | 11.4 | 30 | 0.08 | 103.9 | 30 | 15.3 | 450.6 | 203.8 | 198.2 | 98.7 | 36.4 | 0.656 |  |  | 99.1 | 748.9 | 0.988 | -8 | 58.04 | 97 | 28 | 1.006 | 172.55 | 199 | 7900 | 197.27 | 47.96 | -46.75 | 16.81 | 43.71 | 41.05 | 44.83 | 48 | 58 | 70 | 81 | 37.25 | 84 | 83
12289 | 1738 | 263.5 | 48.1 | 81.1 | 94.9 | 70 | 55.3 | 180.3 | 95 | 210.1 | 197.2 | 42.9 | 11.4 | 30 | 0.089 | 103.8 | 30 | 15.142 | 450 | 203.8 | 198 | 98.7 | 36.4 | 0.655 |  |  | 99.1 | 748.9 | 0.992 | -8 | 60.78 | 97 | 28 | 1.001 | 172.94 | 200 | 8480 | 194.68 | 48.23 | -46.94 | 17 | 43.78 | 40.99 | 44.83 | 48 | 58 | 70 | 81 | 37.65 | 85 | 87
12290 | 1754 | 266.2 | 49.7 | 81 | 94.9 | 70 | 55.3 | 180.9 | 95 | 210.9 | 198.1 | 42.9 | 11.4 | 30 | 0.073 | 103.9 | 30 | 15.161 | 448.3 | 203.8 | 198.9 | 98.7 | 36.4 | 0.658 |  |  | 99.1 | 749.1 | 0.988 | -8 | 57.65 | 97 | 28 | 0.992 | 174.51 | 194 | 8040 | 199.84 | 48.23 | -47.06 | 17.06 | 43.46 | 41.01 | 44.72 | 48 | 58 | 70 | 81 | 37.65 | 85 | 87
12291 | 1767 | 271 | 50.6 | 81 | 95 | 70 | 55.3 | 181.6 | 95 | 212 | 198 | 42.9 | 11.4 | 30 | 0.04 | 104.1 | 30 | 15.393 | 445.4 | 203.8 | 200.3 | 98.7 | 36.4 | 0.663 |  |  | 99.1 | 749.1 | 0.98 | -8 | 40.39 | 97 | 28 | 1.023 | 174.51 | 201 | 8160 | 200.16 | 48.55 | -47.06 | 17.19 | 43.6 | 40.94 | 44.72 | 48 | 58 | 70 | 81 | 37.25 | 85 | 85
12292 | 1755 | 271 | 50.1 | 81 | 95 | 70 | 55.3 | 181.8 | 95 | 212 | 197.6 | 43 | 11.4 | 30 | 0.029 | 104.1 | 30 | 15.558 | 446.3 | 203.8 | 200.4 | 98.7 | 36.4 | 0.663 |  |  | 99.1 | 749.1 | 0.994 | -8 | 41.57 | 97 | 28 | 1.006 | 173.73 | 195 | 8160 | 199.84 | 47.29 | -47.06 | 17.06 | 43.35 | 40.85 | 45.03 | 48 | 58 | 70 | 81 | 37.25 | 88 | 95
12293 | 1751 | 269.8 | 49.6 | 81 | 94.9 | 70 | 55.3 | 181.5 | 95 | 211.6 | 197.9 | 43.1 | 11.4 | 30 | 0.04 | 104 | 30 | 15.475 | 446.1 | 203.8 | 200 | 98.7 | 36.4 | 0.663 |  |  | 99.1 | 749 | 0.988 | -8 | 45.1 | 97 | 28 | 0.996 | 172.94 | 200 | 9070 | 199.52 | 48.01 | -47.06 | 17.06 | 43.48 | 40.94 | 45.23 | 48 | 58 | 70 | 81 | 37.25 | 85 | 92
12294 | 1745 | 269.1 | 48.5 | 81 | 94.9 | 70 | 55.3 | 181.2 | 95 | 211.2 | 198.7 | 43.2 | 11.4 | 30 | 0.051 | 104 | 30 | 15.437 | 446.4 | 203.8 | 200.1 | 98.7 | 36.4 | 0.664 |  |  | 99 | 749 | 0.989 | -8 | 54.51 | 97 | 28 | 1.001 | 173.73 | 195 | 8990 | 199.18 | 48.44 | -47.06 | 17.12 | 43.56 | 40.87 | 45.23 | 48 | 58 | 70 | 81 | 37.25 | 83 | 91
12295 | 1753 | 270 | 49.3 | 81 | 94.9 | 70 | 55.3 | 181.3 | 95 | 211.5 | 198.5 | 43.1 | 11.4 | 30 | 0.044 | 104.1 | 30 | 15.467 | 445.8 | 203.8 | 200.4 | 98.7 | 36.4 | 0.664 |  |  | 99 | 749.1 | 0.987 | -8 | 50.98 | 97 | 28 | 1.002 | 174.12 | 196 | 9380 | 200.16 | 47.91 | -47.06 | 16.94 | 43.53 | 40.74 | 45.12 | 48 | 58 | 70 | 81 | 37.25 | 87 | 86
12296 | 1743 | 268.4 | 48.3 | 81 | 94.9 | 70 | 55.3 | 181.2 | 94.9 | 211.4 | 197.7 | 43.1 | 11.4 | 30 | 0.044 | 104 | 30 | 15.543 | 446.6 | 203.8 | 199.9 | 98.7 | 36.4 | 0.661 |  |  | 99 | 749.2 | 0.99 | -8 | 42.35 | 97 | 28 | 0.997 | 172.55 | 198 | 8920 | 198.54 | 47.91 | -46.94 | 16.81 | 43.59 | 40.98 | 45.03 | 48 | 58 | 70 | 81 | 37.25 | 87 | 83
12297 | 1747 | 267.1 | 49.1 | 81 | 95 | 70 | 55.3 | 180.9 | 94.9 | 210.9 | 198.3 | 43.1 | 11.4 | 30 | 0.058 | 104 | 30 | 15.465 | 447.2 | 203.8 | 199.6 | 98.7 | 36.4 | 0.661 |  |  | 99.1 | 749.2 | 0.986 | -8 | 52.55 | 97 | 28 | 1.008 | 174.51 | 200 | 8290 | 198.23 | 47.72 | -47.12 | 16.88 | 43.63 | 40.96 | 45.03 | 48 | 58 | 70 | 81 | 37.25 | 83 | 83
12298 | 1759 | 270.2 | 49.7 | 81 | 94.9 | 70 | 55.3 | 181.3 | 95 | 211.7 | 198.4 | 43 | 11.4 | 30 | 0.047 | 104 | 30 | 15.486 | 446.1 | 203.8 | 200.1 | 98.7 | 36.4 | 0.664 |  |  | 99.1 | 749.3 | 0.994 | -8 | 45.88 | 97 | 28 | 0.995 | 174.12 | 195 | 8770 | 197.25 | 47.7 | -47 | 17.19 | 43.51 | 40.83 | 44.92 | 48 | 58 | 70 | 81 | 37.25 | 86 | 91
12299 | 1757 | 270.8 | 50.2 | 81 | 95 | 70 | 55.3 | 181.4 | 95 | 211.7 | 197.5 | 43 | 11.4 | 30 | 0.04 | 104 | 30 | 15.536 | 447.5 | 203.8 | 199.8 | 98.7 | 36.4 | 0.662 |  |  | 99.1 | 749.4 | 0.989 | -8 | 43.14 | 97 | 28 | 0.986 | 172.94 | 197 | 8680 | 199.52 | 47.02 | -47.12 | 17 | 43.55 | 40.83 | 44.92 | 48 | 58 | 70 | 81 | 37.25 | 88 | 88
12300 | 1754 | 271.1 | 49.7 | 81 | 95 | 70 | 55.3 | 181.4 | 95 | 211.5 | 197.1 | 43 | 11.4 | 30 | 0.04 | 104 | 30 | 15.48 | 447.7 | 203.8 | 199.4 | 98.7 | 36.4 | 0.662 |  |  | 99.1 | 749.3 | 0.992 | -8 | 42.75 | 97 | 28 | 1.005 | 172.94 | 194 | 8240 | 196.93 | 47.16 | -47 | 17 | 43.47 | 40.72 | 45.03 | 48 | 58 | 70 | 81 | 37.25 | 85 | 90
12301 | 1744 | 268.3 | 49 | 81.1 | 95 | 70 | 55.3 | 180.8 | 95 | 210.7 | 197.6 | 43 | 11.4 | 30 | 0.061 | 104 | 30 | 15.355 | 448.3 | 203.8 | 199 | 98.7 | 36.4 | 0.66 |  |  | 99.1 | 749.3 | 0.988 | -8 | 53.73 | 97 | 28 | 1.001 | 173.73 | 200 | 8950 | 197.59 | 48.78 | -47 | 17 | 43.35 | 40.84 | 45.12 | 48 | 58 | 70 | 81 | 37.25 | 84 | 89
12302 | 1741 | 266.4 | 48.6 | 81.1 | 95 | 70 | 55.3 | 180.8 | 95 | 210.7 | 197.8 | 42.9 | 11.4 | 30 | 0.074 | 103.9 | 30 | 15.306 | 448.8 | 203.8 | 198.7 | 98.7 | 36.4 | 0.657 |  |  | 99.1 | 749.3 | 0.991 | -8 | 57.25 | 97 | 28 | 0.992 | 173.33 | 200 | 8360 | 197.27 | 47.92 | -46.94 | 16.81 | 43.49 | 40.88 | 44.92 | 48 | 58 | 70 | 81 | 37.25 | 87 | 85
12303 | 1748 | 266.8 | 49 | 81.1 | 95 | 70 | 55.3 | 180.9 | 95 | 210.9 | 197.7 | 42.9 | 11.4 | 30 | 0.077 | 103.9 | 30 | 15.222 | 450.8 | 203.8 | 198.5 | 98.7 | 36.4 | 0.656 |  |  | 99 | 749.4 | 0.993 | -8 | 60.39 | 97 | 28 | 0.992 | 173.33 | 193 | 8970 | 196.61 | 47.44 | -46.94 | 16.81 | 43.56 | 40.88 | 44.83 | 48 | 58 | 70 | 81 | 37.65 | 87 | 83
12304 | 1743 | 266.1 | 48.6 | 81.1 | 95 | 70 | 55.3 | 180.9 | 95 | 210.7 | 198.1 | 42.8 | 11.4 | 30 | 0.076 | 103.9 | 30 | 15.249 | 449.1 | 203.8 | 198.8 | 98.7 | 36.4 | 0.656 |  |  | 99 | 749.4 | 0.993 | -8 | 56.86 | 97 | 28 | 1.004 | 173.33 | 203 | 8800 | 197.91 | 48.44 | -46.81 | 16.88 | 43.63 | 40.99 | 44.72 | 48 | 58 | 70 | 81 | 37.25 | 87 | 85
12305 | 1758 | 268.3 | 50.1 | 81.1 | 95 | 70 | 55.3 | 180.9 | 94.9 | 211.1 | 198.4 | 42.8 | 11.4 | 30 | 0.064 | 104 | 30 | 15.315 | 448.6 | 203.8 | 199.3 | 98.7 | 36.4 | 0.66 |  |  | 99.1 | 749.4 | 0.994 | -8 | 59.61 | 97 | 28 | 1.01 | 173.73 | 203 | 8750 | 196.93 | 47.73 | -47.12 | 16.88 | 43.59 | 41.06 | 44.62 | 48 | 58 | 70 | 81 | 37.25 | 88 | 89
12306 | 1757 | 270.4 | 49.8 | 81.1 | 95 | 70 | 55.3 | 181.4 | 94.9 | 211.7 | 197.7 | 42.8 | 11.4 | 30 | 0.039 | 104 | 30 | 15.428 | 447.8 | 203.8 | 200 | 98.7 | 36.4 | 0.661 |  |  | 99.1 | 749.4 | 0.991 | -8 | 42.35 | 97 | 28 | 0.992 | 172.94 | 199 | 8530 | 199.84 | 47.79 | -47.06 | 17.19 | 43.48 | 40.95 | 44.83 | 48 | 58 | 70 | 81 | 37.25 | 87 | 87
12307 | 1748 | 269.2 | 49.2 | 81.1 | 95 | 70 | 55.3 | 181.3 | 95 | 211.3 | 197.5 | 42.9 | 11.4 | 30 | 0.04 | 104 | 30 | 15.465 | 447.9 | 203.8 | 199.8 | 98.7 | 36.4 | 0.66 |  |  | 99.1 | 749.3 | 0.994 | -8 | 45.49 | 97 | 28 | 0.998 | 172.94 | 200 | 9680 | 198.86 | 47.69 | -47.06 | 16.94 | 43.64 | 41.04 | 45.03 | 48 | 58 | 70 | 81 | 37.25 | 87 | 89
12308 | 1753 | 269.1 | 49.6 | 81.1 | 94.9 | 70 | 55.3 | 181.2 | 95 | 211.4 | 198.2 | 43 | 11.4 | 30 | 0.053 | 104 | 30 | 15.41 | 447.4 | 203.8 | 199.6 | 98.7 | 36.4 | 0.66 |  |  | 99.1 | 749.4 | 0.992 | -8 | 55.69 | 97 | 28 | 0.996 | 171.37 | 203 | 9360 | 197.25 | 47.54 | -47.12 | 17.25 | 43.66 | 41.04 | 45.33 | 48 | 58 | 70 | 81 | 37.25 | 87 | 91
12309 | 1763 | 272.6 | 50.3 | 81.1 | 94.9 | 70 | 55.3 | 181.6 | 95 | 212.1 | 198.3 | 43.1 | 11.4 | 30 | 0.041 | 104.1 | 30 | 15.499 | 446.7 | 203.8 | 200.1 | 98.7 | 36.4 | 0.662 |  |  | 99.1 | 749.4 | 0.987 | -8 | 40.39 | 97 | 28 | 1.001 | 174.12 | 199 | 8850 | 200.16 | 46.83 | -47.06 | 17.12 | 43.76 | 40.9 | 45.12 | 48 | 58 | 70 | 81 | 37.25 | 91 | 90
12310 | 1749 | 270.5 | 49.3 | 81.1 | 95 | 70 | 55.3 | 181.6 | 95 | 211.7 | 197.3 | 43.1 | 11.4 | 30 | 0.048 | 104 | 30 | 15.523 | 446.9 | 203.8 | 199.4 | 98.7 | 36.4 | 0.66 |  |  | 99 | 749.3 | 0.99 | -8 | 50.59 | 97 | 28 | 1.006 | 172.55 | 196 | 8510 | 198.86 | 47.77 | -46.94 | 17 | 43.6 | 40.99 | 45.23 | 48 | 58 | 70 | 81 | 37.25 | 88 | 86
12311 | 1740 | 268.6 | 48 | 81.1 | 94.9 | 70 | 55.3 | 181 | 95 | 210.9 | 197.8 | 43.1 | 11.4 | 30 | 0.061 | 104 | 30 | 15.359 | 447.3 | 203.8 | 199.1 | 98.7 | 36.4 | 0.658 |  |  | 99.1 | 749.1 | 0.995 | -8 | 55.69 | 97 | 28 | 0.996 | 173.73 | 202 | 8770 | 197.27 | 48.02 | -47 | 17.12 | 43.62 | 40.98 | 45.23 | 48 | 58 | 70 | 81 | 37.25 | 87 | 84
12312 | 1746 | 266.9 | 49.6 | 81.1 | 95 | 70 | 55.3 | 180.5 | 95 | 210.4 | 197.8 | 43.1 | 11.4 | 30 | 0.075 | 103.9 | 30 | 15.238 | 448.5 | 203.8 | 198.7 | 98.7 | 36.4 | 0.656 |  |  | 99.1 | 749.1 | 0.987 | -8 | 59.22 | 97 | 28 | 1.012 | 173.73 | 202 | 9460 | 197.59 | 48.11 | -46.81 | 16.88 | 43.58 | 40.93 | 45.12 | 48 | 58 | 70 | 81 | 37.65 | 86 | 87
12313 | 1743 | 265.8 | 48.6 | 81.1 | 95 | 70 | 55.3 | 180.2 | 95 | 210 | 198.1 | 43 | 11.4 | 30 | 0.077 | 103.9 | 30 | 15.219 | 448.2 | 203.8 | 198.9 | 98.7 | 36.4 | 0.656 |  |  | 99.1 | 749.2 | 0.994 | -8 | 59.61 | 97 | 28 | 1.013 | 174.12 | 193 | 8140 | 196.61 | 49.25 | -46.75 | 16.88 | 43.6 | 40.99 | 44.72 | 48 | 58 | 70 | 81 | 37.25 | 84 | 84
12314 | 1756 | 268 | 50.2 | 81.1 | 95 | 70 | 55.3 | 180.5 | 95 | 210.6 | 198.9 | 42.9 | 11.4 | 30 | 0.061 | 104 | 30 | 15.329 | 447.5 | 203.8 | 199.8 | 98.7 | 36.4 | 0.659 |  |  | 99.1 | 749.2 | 0.992 | -8 | 51.37 | 97 | 28 | 1.005 | 174.9 | 195 | 7920 | 198.54 | 48.06 | -47.06 | 17.12 | 43.7 | 40.91 | 44.72 | 48 | 58 | 70 | 81 | 37.25 | 87 | 85
12315 | 1755 | 270.5 | 49.4 | 81.1 | 95 | 70 | 55.3 | 181.3 | 95 | 211.5 | 198.2 | 42.9 | 11.4 | 30 | 0.037 | 104.1 | 30 | 15.547 | 446 | 203.8 | 200.6 | 98.7 | 36.4 | 0.661 |  |  | 99.1 | 749.1 | 0.991 | -8 | 40.39 | 97 | 28 | 0.988 | 174.12 | 199 | 9070 | 200.79 | 47.9 | -47.06 | 16.94 | 43.39 | 40.87 | 44.72 | 48 | 58 | 70 | 81 | 37.25 | 90 | 92
12316 | 1755 | 270 | 49.7 | 81.1 | 95 | 70 | 55.3 | 181.1 | 95 | 211.3 | 197.7 | 43 | 11.4 | 30 | 0.034 | 104 | 30 | 15.583 | 446 | 203.8 | 200.3 | 98.7 | 36.4 | 0.661 |  |  | 99.1 | 749 | 0.992 | -8 | 42.35 | 97 | 28 | 0.996 | 173.33 | 196 | 8820 | 198.86 | 47.48 | -47.06 | 17.06 | 43.42 | 40.77 | 44.92 | 48 | 58 | 70 | 81 | 37.25 | 89 | 91
12317 | 1757 | 272.3 | 50.1 | 81.1 | 95 | 70 | 55.3 | 181.4 | 95 | 211.7 | 197.9 | 43.1 | 11.4 | 30 | 0.027 | 104.1 | 30 | 15.556 | 445.3 | 203.8 | 200.5 | 98.7 | 36.4 | 0.662 |  |  | 99.1 | 749 | 0.991 | -8 | 40.78 | 97 | 28 | 0.988 | 174.12 | 201 | 9260 | 200.16 | 47.94 | -47.06 | 17.06 | 43.46 | 40.91 | 45.23 | 48 | 58 | 70 | 81 | 37.25 | 86 | 90
12318 | 1746 | 268.8 | 49.2 | 81.1 | 95 | 70 | 55.2 | 181 | 95 | 211 | 198.1 | 43.1 | 11.4 | 30 | 0.043 | 104 | 30 | 15.513 | 445.9 | 203.8 | 200.1 | 98.7 | 36.4 | 0.661 |  |  | 99.1 | 749 | 0.992 | -8 | 52.94 | 97 | 28 | 0.993 | 173.73 | 195 | 9070 | 201.45 | 48.03 | -47.06 | 17.31 | 43.39 | 40.89 | 45.33 | 48 | 58 | 70 | 81 | 37.25 | 88 | 84
12319 | 1750 | 269.4 | 49.2 | 81.1 | 95.1 | 70 | 55.2 | 181.1 | 95 | 211.2 | 198.7 | 43.1 | 11.4 | 30 | 0.048 | 104 | 30 | 15.424 | 445.7 | 203.8 | 200.1 | 98.7 | 36.4 | 0.661 |  |  | 99 | 749 | 0.988 | -8 | 54.9 | 97 | 28 | 0.99 | 174.12 | 196 | 8950 | 198.86 | 47.28 | -46.94 | 16.94 | 43.56 | 40.73 | 45.33 | 48 | 58 | 70 | 81 | 37.25 | 85 | 86
12320 | 1753 | 270.9 | 49.7 | 81.1 | 95 | 70 | 55.2 | 181.5 | 95 | 211.7 | 198.1 | 43.1 | 11.4 | 30 | 0.038 | 104.1 | 30 | 15.451 | 445.5 | 203.8 | 200.3 | 98.7 | 36.4 | 0.662 |  |  | 99 | 749 | 0.992 | -8 | 47.45 | 97 | 28 | 0.991 | 173.33 | 198 | 8900 | 200.16 | 47.17 | -47 | 16.94 | 43.54 | 40.84 | 45.03 | 48 | 58 | 70 | 81 | 37.25 | 86 | 94
12321 | 1747 | 270.2 | 49.2 | 81.1 | 94.9 | 70 | 55.2 | 181.4 | 95 | 211.5 | 197.7 | 43.1 | 11.4 | 30 | 0.045 | 104 | 30 | 15.437 | 445.9 | 203.8 | 199.7 | 98.7 | 36.4 | 0.661 |  |  | 99.1 | 749 | 0.988 | -8 | 50.2 | 97 | 28 | 0.994 | 173.73 | 195 | 8900 | 198.23 | 46.75 | -46.94 | 16.75 | 43.54 | 40.83 | 45.12 | 48 | 58 | 70 | 81 | 37.25 | 88 | 87
12322 | 1750 | 270.4 | 49.4 | 81.1 | 94.9 | 70 | 55.1 | 181.5 | 95 | 211.7 | 197.6 | 43.1 | 11.4 | 30 | 0.051 | 104 | 30 | 15.365 | 446.6 | 203.8 | 199.3 | 98.7 | 36.4 | 0.662 |  |  | 99.1 | 749 | 0.989 | -8 | 50.2 | 97 | 28 | 1.011 | 173.33 | 194 | 9920 | 196.93 | 47.83 | -47 | 16.94 | 43.62 | 40.92 | 45.12 | 48 | 58 | 70 | 81 | 37.25 | 86 | 85
12323 | 1745 | 269.1 | 48.8 | 81.1 | 95 | 70 | 55.1 | 181.4 | 95 | 211.5 | 197.4 | 43 | 11.4 | 30 | 0.053 | 104 | 30 | 15.398 | 447.8 | 203.8 | 199.1 | 98.7 | 36.4 | 0.659 |  |  | 99.1 | 749 | 0.991 | -8 | 44.31 | 97 | 28 | 0.995 | 172.94 | 194 | 8800 | 197.91 | 47.79 | -47.12 | 17.25 | 43.62 | 40.91 | 45.03 | 48 | 58 | 70 | 81 | 37.25 | 87 | 89
12324 | 1751 | 269.3 | 49.7 | 81.1 | 94.9 | 70 | 55.1 | 181.2 | 95 | 211.2 | 197.6 | 43 | 11.4 | 30 | 0.063 | 104 | 30 | 15.402 | 448 | 203.8 | 198.8 | 98.7 | 36.4 | 0.657 |  |  | 99.1 | 749 | 0.987 | -8 | 55.69 | 97 | 28 | 1.007 | 173.33 | 200 | 8310 | 197.91 | 46.56 | -47.06 | 16.94 | 43.44 | 40.86 | 45.03 | 48 | 58 | 70 | 81 | 37.25 | 89 | 89
12325 | 1748 | 269.3 | 49.3 | 81.1 | 94.9 | 70 | 55 | 181.1 | 95 | 211.1 | 197.7 | 42.9 | 11.4 | 30 | 0.07 | 103.9 | 30 | 15.368 | 448.5 | 203.8 | 198.6 | 98.7 | 36.4 | 0.656 |  |  | 99.1 | 749 | 0.992 | -8 | 59.22 | 97 | 28 | 0.995 | 173.33 | 201 | 9780 | 197.27 | 47.88 | -46.69 | 16.62 | 43.58 | 40.89 | 44.83 | 48 | 58 | 70 | 81 | 37.25 | 88 | 85
12326 | 1742 | 266.2 | 49.3 | 81.1 | 95 | 70 | 55 | 180.6 | 95 | 210.4 | 197.7 | 42.9 | 11.4 | 30 | 0.078 | 103.9 | 30 | 15.3 | 449.5 | 203.8 | 198.5 | 98.7 | 36.4 | 0.653 |  |  | 99.1 | 748.9 | 0.987 | -8 | 56.47 | 97 | 28 | 0.999 | 173.33 | 195 | 8510 | 199.52 | 47.27 | -46.81 | 16.62 | 43.66 | 41 | 44.62 | 48 | 58 | 70 | 81 | 37.25 | 89 | 83
12327 | 1744 | 266 | 48.5 | 81.1 | 95.1 | 70 | 55 | 180.5 | 95 | 210.4 | 197.8 | 42.8 | 11.4 | 30 | 0.074 | 103.9 | 30 | 15.256 | 449.5 | 203.8 | 198.6 | 98.7 | 36.4 | 0.654 |  |  | 99.1 | 748.9 | 0.995 | -8 | 52.94 | 97 | 28 | 0.993 | 173.73 | 200 | 8730 | 197.59 | 47.46 | -46.88 | 16.88 | 43.69 | 41.04 | 44.62 | 48 | 58 | 70 | 81 | 37.25 | 88 | 85
12328 | 1753 | 267 | 49.4 | 81.1 | 95 | 70 | 54.9 | 180.6 | 95 | 210.7 | 198.3 | 42.8 | 11.4 | 30 | 0.065 | 104 | 30 | 15.362 | 449.5 | 203.8 | 199.2 | 98.7 | 36.4 | 0.658 |  |  | 99.1 | 749 | 0.988 | -8 | 58.04 | 97 | 28 | 1.007 | 174.51 | 201 | 8680 | 196.61 | 48.48 | -46.88 | 16.94 | 43.66 | 40.94 | 44.62 | 48 | 58 | 70 | 81 | 37.25 | 87 | 90
12329 | 1757 | 269.9 | 49.8 | 81.1 | 95 | 70 | 54.9 | 181.3 | 95 | 211.4 | 197.6 | 42.9 | 11.4 | 30 | 0.043 | 104 | 30 | 15.421 | 448.8 | 203.8 | 199.9 | 98.7 | 36.4 | 0.66 |  |  | 99.1 | 749.1 | 0.989 | -8 | 40.39 | 97 | 28 | 1.003 | 172.94 | 196 | 9040 | 199.84 | 46.73 | -47 | 16.94 | 43.61 | 40.94 | 44.72 | 48 | 58 | 70 | 81 | 37.25 | 89 | 89
12330 | 1755 | 270 | 49.7 | 81.1 | 95 | 70 | 54.9 | 181.4 | 95 | 211.6 | 197.9 | 43 | 11.4 | 30 | 0.041 | 104 | 30 | 15.419 | 448 | 203.8 | 199.8 | 98.7 | 36.4 | 0.662 |  |  | 99.1 | 749.1 | 0.993 | -8 | 51.76 | 97 | 28 | 1.003 | 173.33 | 198 | 7900 | 196.93 | 47.37 | -47 | 16.88 | 43.6 | 40.78 | 45.03 | 48 | 58 | 70 | 81 | 37.25 | 88 | 89
12331 | 1747 | 269.2 | 49 | 81.1 | 95 | 70 | 54.9 | 181.5 | 95 | 211.5 | 198.1 | 43.1 | 11.4 | 30 | 0.041 | 104 | 30 | 15.388 | 446.9 | 203.8 | 200 | 98.7 | 36.4 | 0.663 |  |  | 99.1 | 749.1 | 0.992 | -8 | 45.1 | 97 | 28 | 1.006 | 173.73 | 196 | 8330 | 198.86 | 47.4 | -46.81 | 17.06 | 43.58 | 40.86 | 45.12 | 48 | 58 | 70 | 81 | 37.25 | 90 | 93
12332 | 1756 | 270.4 | 50 | 81.1 | 95 | 70 | 54.8 | 181.3 | 95 | 211.5 | 198.4 | 43.1 | 11.4 | 30 | 0.045 | 104 | 30 | 15.438 | 446 | 203.8 | 199.9 | 98.7 | 36.4 | 0.662 |  |  | 99.1 | 749.3 | 0.987 | -8 | 54.12 | 97 | 28 | 1.006 | 173.33 | 195 | 8820 | 199.52 | 46.73 | -47.06 | 16.88 | 43.55 | 41.04 | 45.23 | 48 | 58 | 70 | 81 | 37.25 | 92 | 84
12333 | 1748 | 269.4 | 49 | 81.1 | 95 | 70 | 54.8 | 181.1 | 95 | 211.1 | 198.4 | 43.2 | 11.4 | 30 | 0.047 | 104 | 30 | 15.461 | 447.2 | 203.8 | 200 | 98.7 | 36.4 | 0.661 |  |  | 99.1 | 749.4 | 0.993 | -8 | 49.02 | 97 | 28 | 0.991 | 174.12 | 196 | 8950 | 200.16 | 47.86 | -47.06 | 17.25 | 43.52 | 40.88 | 45.12 | 48 | 58 | 70 | 81 | 37.25 | 88 | 85
12334 | 1757 | 270.6 | 51.1 | 81.1 | 95 | 70 | 54.8 | 181 | 95 | 211.1 | 198.1 | 43.1 | 11.4 | 30 | 0.049 | 104 | 30 | 15.494 | 446.8 | 203.8 | 199.7 | 98.7 | 36.4 | 0.66 |  |  | 99.1 | 749.5 | 0.987 | -8 | 47.84 | 97 | 28 | 1.017 | 172.94 | 196 | 8870 | 196.93 | 47.02 | -47.06 | 16.94 | 43.31 | 40.85 | 45.12 | 48 | 58 | 70 | 81 | 37.25 | 88 | 86
12335 | 1752 | 270.2 | 49.5 | 81.1 | 94.9 | 70 | 54.8 | 181 | 95 | 211.2 | 198 | 43.1 | 11.4 | 30 | 0.051 | 104 | 30 | 15.499 | 447.4 | 203.8 | 199.5 | 98.7 | 36.4 | 0.659 |  |  | 99.1 | 749.6 | 0.988 | -8 | 44.71 | 97 | 28 | 1 | 173.73 | 202 | 8140 | 196.61 | 46.84 | -47 | 16.88 | 43.34 | 40.68 | 45.12 | 48 | 58 | 70 | 81 | 37.25 | 88 | 90
12336 | 1748 | 269.6 | 49.1 | 81.1 | 94.9 | 70 | 54.8 | 180.9 | 95 | 210.9 | 198 | 43.1 | 11.4 | 30 | 0.051 | 104 | 30 | 15.526 | 451 | 203.8 | 199.6 | 98.7 | 36.4 | 0.659 |  |  | 99.1 | 749.5 | 0.999 | -8 | 47.06 | 97 | 28 | 1.003 | 173.33 | 199 | 8900 | 197.25 | 46.8 | -47 | 16.94 | 43.55 | 40.84 | 44.92 | 48 | 58 | 70 | 81 | 37.25 | 89 | 93
12337 | 1749 | 269.3 | 49.3 | 81.1 | 95 | 70 | 54.8 | 180.7 | 95 | 210.8 | 197.9 | 43 | 11.4 | 30 | 0.054 | 104 | 30 | 15.404 | 448.3 | 203.8 | 199.4 | 98.7 | 36.4 | 0.657 |  |  | 99.1 | 749.6 | 0.994 | -8 | 54.9 | 97 | 28 | 0.995 | 173.33 | 195 | 8070 | 199.84 | 46.51 | -47 | 16.94 | 43.61 | 40.84 | 44.92 | 48 | 58 | 70 | 81 | 37.25 | 89 | 86
12338 | 1744 | 267.6 | 48.7 | 81.1 | 95 | 70 | 54.8 | 181 | 95 | 210.9 | 197.7 | 43 | 11.4 | 30 | 0.054 | 104 | 30 | 15.408 | 446.3 | 203.8 | 199.4 | 98.7 | 36.4 | 0.655 |  |  | 99.1 | 749.6 | 0.993 | -8 | 46.27 | 97 | 28 | 1.004 | 173.73 | 194 | 9210 | 196.61 | 46.67 | -46.94 | 17.12 | 43.49 | 40.82 | 44.92 | 48 | 58 | 70 | 81 | 37.25 | 87 | 94
12339 | 1749 | 269.4 | 49.2 | 81.1 | 94.9 | 70 | 54.8 | 181.1 | 95 | 211.2 | 197.3 | 43 | 11.4 | 30 | 0.047 | 104 | 30 | 15.403 | 445.3 | 203.8 | 199.3 | 98.7 | 36.4 | 0.656 |  |  | 99.1 | 749.7 | 0.993 | -8 | 51.37 | 97 | 28 | 0.987 | 172.94 | 196 | 9310 | 198.86 | 46.98 | -47.06 | 17 | 43.25 | 40.84 | 44.92 | 48 | 58 | 70 | 81 | 37.25 | 91 | 89
12340 | 1742 | 267 | 48.6 | 81.1 | 95 | 70 | 54.8 | 181.2 | 95 | 211.2 | 197.2 | 43 | 11.4 | 30 | 0.062 | 104 | 30 | 15.346 | 446.2 | 203.8 | 198.7 | 98.7 | 36.4 | 0.652 |  |  | 99.1 | 749.7 | 0.994 | -8 | 54.12 | 97 | 28 | 0.997 | 173.33 | 198 | 8090 | 195 | 46.5 | -46.88 | 16.75 | 43.5 | 40.91 | 44.92 | 48 | 58 | 70 | 81 | 37.25 | 91 | 87
12341 | 1752 | 268.6 | 49.5 | 81.1 | 95 | 70 | 54.8 | 181.5 | 95 | 211.8 | 197.6 | 42.9 | 11.4 | 30 | 0.066 | 104 | 30 | 15.269 | 445.4 | 203.8 | 198.7 | 98.7 | 36.4 | 0.652 |  |  | 99 | 749.7 | 0.992 | -8 | 58.04 | 97 | 28 | 0.998 | 172.94 | 193 | 8380 | 197.59 | 47.76 | -46.94 | 16.88 | 43.3 | 41.04 | 44.83 | 48 | 58 | 70 | 81 | 37.25 | 89 | 87
12342 | 1753 | 269.1 | 49.8 | 81.1 | 94.9 | 70 | 54.8 | 181.6 | 95 | 211.8 | 197.6 | 42.9 | 11.4 | 30 | 0.05 | 104 | 30 | 15.404 | 445 | 203.8 | 199.4 | 98.7 | 36.4 | 0.653 |  |  | 99.1 | 749.7 | 0.987 | -8 | 51.76 | 97 | 28 | 0.988 | 174.12 | 195 | 9210 | 199.52 | 46.64 | -47.06 | 16.94 | 43.56 | 40.97 | 44.72 | 48 | 58 | 70 | 81 | 37.25 | 88 | 86
12343 | 1750 | 269.2 | 49.2 | 81.1 | 95 | 70 | 54.8 | 181.5 | 95 | 211.7 | 197.2 | 42.9 | 11.4 | 30 | 0.053 | 104 | 30 | 15.438 | 445.1 | 203.8 | 199 | 98.7 | 36.4 | 0.652 |  |  | 99.1 | 749.6 | 0.991 | -8 | 42.35 | 97 | 28 | 1.007 | 173.33 | 194 | 8950 | 196.61 | 46.82 | -46.88 | 16.81 | 43.56 | 40.92 | 44.72 | 48 | 58 | 70 | 81 | 37.25 | 86 | 91
12344 | 1748 | 267.7 | 49.1 | 81.1 | 95 | 70 | 54.7 | 181.3 | 95 | 211.4 | 197.6 | 42.9 | 11.4 | 30 | 0.065 | 103.9 | 30 | 15.349 | 445.3 | 203.8 | 198.8 | 98.7 | 36.4 | 0.652 |  |  | 99.1 | 749.6 | 0.991 | -8 | 59.22 | 97 | 28 | 0.993 | 173.73 | 200 | 8970 | 197.59 | 46.71 | -46.94 | 16.88 | 43.61 | 41 | 44.92 | 48 | 58 | 70 | 81 | 37.25 | 86 | 92
12345 | 1743 | 266.3 | 48.6 | 81.1 | 95 | 70 | 54.7 | 181.4 | 95 | 211.5 | 198 | 42.9 | 11.4 | 30 | 0.076 | 103.9 | 30 | 15.334 | 445.7 | 203.8 | 198.8 | 98.7 | 36.4 | 0.65 |  |  | 99.1 | 749.6 | 0.992 | -8 | 59.61 | 97 | 28 | 1.004 | 173.73 | 193 | 8380 | 197.91 | 47.36 | -46.88 | 16.94 | 43.62 | 41.06 | 44.83 | 48 | 58 | 70 | 81 | 37.65 | 89 | 90
12346 | 1750 | 266.8 | 49.2 | 81.1 | 94.9 | 70 | 54.7 | 181.4 | 95 | 211.5 | 198.2 | 42.9 | 11.4 | 30 | 0.075 | 103.9 | 30 | 15.314 | 445.7 | 203.8 | 198.9 | 98.7 | 36.4 | 0.65 |  |  | 99.1 | 749.7 | 0.99 | -8 | 60.39 | 97 | 28 | 1.008 | 173.73 | 203 | 8600 | 197.91 | 47.93 | -46.88 | 16.88 | 43.57 | 41 | 44.72 | 48 | 58 | 70 | 81 | 37.25 | 87 | 92
12347 | 1757 | 268.8 | 50 | 81.1 | 94.9 | 70 | 54.7 | 181.5 | 95 | 211.7 | 198.4 | 42.9 | 11.4 | 30 | 0.062 | 104 | 30 | 15.381 | 445.1 | 203.8 | 199.4 | 98.7 | 36.4 | 0.652 |  |  | 99.1 | 749.7 | 0.983 | -8 | 49.41 | 97 | 28 | 0.992 | 172.94 | 195 | 8530 | 199.84 | 48.49 | -46.75 | 16.81 | 43.59 | 41.04 | 44.72 | 48 | 58 | 70 | 81 | 37.25 | 86 | 89
12348 | 1755 | 269.8 | 49.5 | 81.1 | 94.9 | 70 | 54.7 | 181.4 | 95 | 211.7 | 197.6 | 42.9 | 11.4 | 30 | 0.045 | 104 | 30 | 15.463 | 444.9 | 203.8 | 199.6 | 98.7 | 36.4 | 0.652 |  |  | 99.1 | 749.7 | 0.994 | -8 | 44.71 | 97 | 28 | 0.996 | 172.94 | 195 | 8530 | 197.91 | 46.52 | -47 | 16.88 | 43.65 | 41.2 | 44.83 | 48 | 58 | 70 | 81 | 37.25 | 90 | 86
12349 | 1755 | 271.3 | 49.8 | 81.1 | 95 | 70 | 54.7 | 181.4 | 95 | 211.6 | 197.4 | 43 | 11.4 | 30 | 0.043 | 104 | 30.1 | 15.469 | 445.1 | 203.8 | 199.4 | 98.7 | 36.4 | 0.652 |  |  | 99.1 | 749.5 | 0.994 | -8 | 49.02 | 97 | 28 | 1.002 | 173.33 | 195 | 9410 | 199.52 | 48 | -47.06 | 17.06 | 43.61 | 40.99 | 45.03 | 48 | 58 | 70 | 81 | 37.25 | 89 | 86
12350 | 1744 | 268.1 | 48.7 | 81.1 | 95.1 | 70 | 54.7 | 181 | 95.1 | 211 | 197.8 | 43.1 | 11.4 | 30 | 0.062 | 104 | 30.1 | 15.359 | 446.2 | 203.8 | 199.1 | 98.7 | 36.4 | 0.65 |  |  | 99.1 | 749.5 | 0.991 | -8 | 55.29 | 97 | 28 | 0.997 | 172.94 | 193 | 8920 | 199.84 | 47.43 | -46.88 | 16.69 | 43.55 | 40.99 | 45.12 | 48 | 58 | 70 | 81 | 37.25 | 88 | 90
12351 | 1743 | 266.2 | 49 | 81.1 | 95.1 | 70 | 54.7 | 180.7 | 95 | 210.6 | 197.9 | 43.1 | 11.4 | 30 | 0.068 | 103.9 | 30.1 | 15.281 | 446.3 | 203.8 | 198.9 | 98.7 | 36.4 | 0.65 |  |  | 99 | 749.5 | 0.99 | -8 | 54.9 | 97 | 28 | 1.006 | 171.37 | 193 | 8480 | 198.23 | 46.82 | -47 | 17 | 43.65 | 41.02 | 45.03 | 48 | 58 | 70 | 81 | 37.25 | 86 | 91
12352 | 1753 | 268.3 | 49.4 | 81.1 | 95.1 | 70 | 54.7 | 180.7 | 95 | 210.6 | 198.1 | 43.1 | 11.4 | 30 | 0.061 | 104 | 30.1 | 15.33 | 445.7 | 203.8 | 199.3 | 98.7 | 36.4 | 0.653 |  |  | 99.1 | 749.5 | 0.99 | -8 | 54.51 | 97 | 28 | 1.003 | 174.51 | 203 | 8700 | 198.23 | 47.8 | -47 | 17.06 | 43.39 | 40.93 | 44.92 | 48 | 58 | 70 | 81 | 37.25 | 86 | 87
12353 | 1754 | 269.5 | 49.6 | 81.1 | 95.1 | 70 | 54.7 | 181.1 | 95 | 211.3 | 197.9 | 43 | 11.4 | 30 | 0.047 | 104 | 30.1 | 15.399 | 444.8 | 203.8 | 199.7 | 98.7 | 36.4 | 0.656 |  |  | 99.1 | 749.5 | 0.992 | -8 | 42.75 | 97 | 28 | 1.005 | 173.33 | 201 | 8360 | 198.86 | 47.38 | -47.06 | 16.94 | 43.45 | 41.03 | 44.83 | 48 | 58 | 70 | 81 | 37.25 | 85 | 93
12354 | 1752 | 269.8 | 49.5 | 81.1 | 95 | 70 | 54.7 | 181.4 | 95 | 211.6 | 197.8 | 43.1 | 11.4 | 30 | 0.038 | 104.1 | 30.1 | 15.493 | 443.6 | 203.8 | 199.8 | 98.7 | 36.4 | 0.658 |  |  | 99.1 | 749.5 | 0.99 | -8 | 47.45 | 97 | 28 | 0.984 | 174.12 | 195 | 8750 | 198.86 | 47.89 | -47.06 | 17.31 | 43.59 | 40.79 | 44.92 | 48 | 58 | 70 | 81 | 37.25 | 88 | 88
12355 | 1754 | 270.5 | 49.4 | 81.1 | 95 | 70 | 54.7 | 181.5 | 95 | 211.8 | 198 | 43.1 | 11.4 | 30 | 0.044 | 104.1 | 30.1 | 15.538 | 444.3 | 203.8 | 199.7 | 98.7 | 36.4 | 0.658 |  |  | 99.1 | 749.6 | 0.992 | -8 | 52.55 | 97 | 28 | 0.999 | 173.33 | 201 | 8330 | 200.16 | 46.66 | -47 | 16.94 | 43.22 | 40.8 | 45.12 | 48 | 58 | 70 | 81 | 37.25 | 90 | 89
12356 | 1750 | 270.2 | 49.3 | 81.1 | 95 | 70 | 54.7 | 181.6 | 95 | 211.9 | 198.1 | 43.1 | 11.4 | 30 | 0.047 | 104.1 | 30.1 | 15.556 | 444.1 | 203.8 | 199.7 | 98.7 | 36.4 | 0.656 |  |  | 99.1 | 749.5 | 0.991 | -8 | 52.16 | 97 | 28 | 1.014 | 174.12 | 195 | 9650 | 200.16 | 47.82 | -47.06 | 17.06 | 43.54 | 40.85 | 45.03 | 48 | 58 | 70 | 81 | 37.25 | 89 | 87
12357 | 1750 | 269.5 | 49.3 | 81.1 | 95 | 70 | 54.7 | 181.4 | 95 | 211.6 | 198.2 | 43.1 | 11.4 | 30 | 0.053 | 104 | 30.1 | 15.554 | 444.6 | 203.8 | 199.6 | 98.7 | 36.4 | 0.656 |  |  | 99.1 | 749.6 | 0.986 | -8 | 50.98 | 97 | 28 | 1.001 | 173.33 | 195 | 9850 | 199.52 | 46.52 | -47.06 | 16.88 | 43.52 | 40.76 | 45.03 | 48 | 58 | 70 | 81 | 37.25 | 87 | 85
12358 | 1739 | 267.1 | 48 | 81.1 | 95.1 | 70 | 54.7 | 181.1 | 95 | 211.1 | 198.2 | 43 | 11.4 | 30 | 0.057 | 104 | 30.1 | 15.477 | 445.3 | 203.8 | 199.5 | 98.7 | 36.4 | 0.654 |  |  | 99.1 | 749.6 | 0.983 | -8 | 50.2 | 97 | 28 | 1.003 | 173.73 | 195 | 8870 | 200.16 | 46.74 | -47 | 16.94 | 43.46 | 40.78 | 44.92 | 48 | 58 | 70 | 81 | 37.25 | 86 | 88
12359 | 1751 | 267.4 | 49.6 | 81.1 | 95 | 70 | 54.7 | 180.9 | 95 | 210.9 | 198.2 | 43 | 11.4 | 30 | 0.065 | 104 | 30.1 | 15.357 | 445.5 | 203.8 | 199.1 | 98.7 | 36.4 | 0.654 |  |  | 99.1 | 749.7 | 0.987 | -8 | 60 | 97 | 28 | 0.994 | 173.73 | 192 | 8090 | 198.23 | 47.81 | -47.06 | 17.06 | 43.49 | 40.74 | 44.72 | 48 | 58 | 70 | 81 | 37.25 | 88 | 90
12360 | 1758 | 270.7 | 49.6 | 81.1 | 95 | 70 | 54.7 | 181.5 | 95 | 211.9 | 197.8 | 42.9 | 11.4 | 30 | 0.049 | 104 | 30.1 | 15.413 | 444.2 | 203.8 | 199.5 | 98.7 | 36.4 | 0.656 |  |  | 99.1 | 749.8 | 0.991 | -8 | 44.71 | 97 | 28 | 1.005 | 173.33 | 200 | 8820 | 196.93 | 46.04 | -46.88 | 16.88 | 43.51 | 40.78 | 44.62 | 48 | 58 | 70 | 81 | 37.25 | 85 | 86
12361 | 1751 | 270.1 | 49.5 | 81.1 | 95 | 70 | 54.7 | 181.6 | 95 | 211.8 | 197.2 | 42.9 | 11.4 | 30 | 0.044 | 104 | 30.1 | 15.438 | 445.1 | 203.8 | 199.2 | 98.7 | 36.4 | 0.655 |  |  | 99.1 | 749.7 | 0.995 | -8 | 44.31 | 97 | 28 | 0.996 | 172.94 | 199 | 9580 | 198.54 | 47.23 | -47.12 | 16.94 | 43.49 | 40.99 | 44.83 | 48 | 58 | 70 | 81 | 37.25 | 89 | 91
12362 | 1739 | 267.1 | 48.3 | 81.1 | 95 | 70 | 54.8 | 181.1 | 95 | 211 | 197.4 | 43 | 11.4 | 30 | 0.062 | 103.9 | 30.1 | 15.357 | 446.1 | 203.8 | 198.8 | 98.7 | 36.4 | 0.653 |  |  | 99.1 | 749.7 | 0.993 | -8 | 49.8 | 97 | 28 | 1.003 | 173.33 | 193 | 8580 | 198.23 | 46.56 | -46.94 | 16.81 | 43.55 | 40.99 | 44.92 | 48 | 58 | 70 | 81 | 37.65 | 86 | 87
12363 | 1743 | 266 | 48.7 | 81.1 | 95 | 70 | 54.8 | 180.9 | 95 | 210.8 | 197.7 | 43 | 11.4 | 30 | 0.078 | 103.9 | 30.1 | 15.272 | 446.2 | 203.8 | 198.6 | 98.7 | 36.4 | 0.651 |  |  | 99.1 | 749.7 | 0.992 | -8 | 59.61 | 97 | 28 | 1 | 173.73 | 202 | 8550 | 196.61 | 46.86 | -46.88 | 16.94 | 43.46 | 41 | 44.92 | 48 | 58 | 70 | 81 | 37.25 | 86 | 89
12364 | 1750 | 267.3 | 49 | 81.1 | 95 | 70 | 54.8 | 180.9 | 95 | 211.1 | 198.1 | 42.9 | 11.4 | 30 | 0.073 | 103.9 | 30.1 | 15.301 | 445.8 | 203.8 | 198.9 | 98.7 | 36.4 | 0.652 |  |  | 99.1 | 749.7 | 0.991 | -8 | 60.39 | 97 | 28 | 0.997 | 173.73 | 200 | 8290 | 197.91 | 47.54 | -47.06 | 17.06 | 43.6 | 41.04 | 44.83 | 48 | 58 | 70 | 81 | 37.25 | 89 | 84
12365 | 1749 | 266.9 | 49 | 81.1 | 95 | 70 | 54.8 | 180.9 | 95 | 211.1 | 198.6 | 42.9 | 11.4 | 30 | 0.067 | 104 | 30.1 | 15.345 | 445.1 | 203.8 | 199.6 | 98.7 | 36.4 | 0.652 |  |  | 99.1 | 749.7 | 0.993 | -8 | 52.55 | 97 | 28 | 1.011 | 174.51 | 201 | 8850 | 199.84 | 47.89 | -46.75 | 16.81 | 43.59 | 40.96 | 44.72 | 48 | 58 | 70 | 81 | 37.65 | 87 | 85
12366 | 1756 | 270 | 49.6 | 81.1 | 95 | 70 | 54.8 | 181.6 | 95 | 212 | 198.2 | 42.9 | 11.4 | 30 | 0.043 | 104.1 | 30.1 | 15.495 | 444.6 | 203.8 | 200.2 | 98.7 | 36.4 | 0.656 |  |  | 99.1 | 749.7 | 0.991 | -8 | 49.02 | 97 | 28 | 0.997 | 173.73 | 196 | 8800 | 200.79 | 47.32 | -47 | 17.12 | 43.62 | 40.93 | 44.83 | 48 | 58 | 70 | 81 | 37.25 | 87 | 91
12367 | 1756 | 270.6 | 49.9 | 81.1 | 95 | 70 | 54.8 | 181.7 | 95.1 | 212.1 | 197.7 | 43 | 11.4 | 30 | 0.036 | 104.1 | 30.1 | 15.584 | 444.2 | 203.8 | 200 | 98.7 | 36.4 | 0.657 |  |  | 99.1 | 749.7 | 0.99 | -8 | 46.27 | 97 | 28 | 1.003 | 172.94 | 199 | 8190 | 196.93 | 46.76 | -46.94 | 17.12 | 43.42 | 40.93 | 45.03 | 48 | 58 | 70 | 81 | 37.25 | 90 | 92
12368 | 1747 | 269.4 | 48.9 | 81.1 | 95 | 70 | 54.8 | 181.6 | 95.1 | 211.8 | 197.7 | 43.1 | 11.4 | 30.1 | 0.045 | 104 | 30.1 | 15.515 | 445.7 | 203.8 | 199.5 | 98.7 | 36.4 | 0.656 |  |  | 99.1 | 749.7 | 0.995 | -8 | 51.76 | 97 | 28 | 0.996 | 173.33 | 194 | 8870 | 199.84 | 46.79 | -46.88 | 17 | 43.59 | 41.11 | 45.23 | 48 | 58 | 70 | 81 | 37.25 | 89 | 88
12369 | 1747 | 268.6 | 48.7 | 81.1 | 95 | 70 | 54.8 | 181.5 | 95.1 | 211.6 | 198 | 43.1 | 11.4 | 30.1 | 0.06 | 104 | 30.1 | 15.389 | 446.3 | 203.8 | 199.1 | 98.7 | 36.4 | 0.654 |  |  | 99.1 | 749.7 | 0.992 | -8 | 60 | 97 | 28 | 1.002 | 174.12 | 195 | 8530 | 198.23 | 47.75 | -46.94 | 16.94 | 43.58 | 41 | 45.23 | 48 | 58 | 70 | 81 | 37.65 | 87 | 89
12370 | 1743 | 266.2 | 48.4 | 81.1 | 95 | 70 | 54.8 | 181.2 | 95.1 | 211.3 | 198.1 | 43.1 | 11.4 | 30.1 | 0.069 | 104 | 30.1 | 15.283 | 446.7 | 203.8 | 199 | 98.7 | 36.4 | 0.652 |  |  | 99.1 | 749.7 | 0.991 | -8 | 59.22 | 97 | 28 | 1.005 | 173.73 | 193 | 9870 | 198.23 | 48.67 | -47.12 | 17 | 43.55 | 41.06 | 44.92 | 48 | 58 | 70 | 81 | 37.65 | 89 | 87
12371 | 1751 | 267.1 | 49 | 81.1 | 95.1 | 70 | 54.8 | 181.3 | 95.1 | 211.5 | 198.4 | 43 | 11.4 | 30.1 | 0.063 | 104 | 30.1 | 15.302 | 446.9 | 203.8 | 199.3 | 98.7 | 36.4 | 0.653 |  |  | 99.1 | 749.8 | 0.991 | -8 | 57.65 | 97 | 28 | 0.993 | 172.55 | 194 | 8900 | 200.16 | 47.55 | -47 | 17.06 | 43.49 | 40.98 | 44.83 | 48 | 58 | 70 | 81 | 37.65 | 86 | 86
12372 | 1760 | 270.2 | 49.9 | 81.1 | 95.1 | 70 | 54.8 | 181.6 | 95 | 212.1 | 198 | 43 | 11.4 | 30 | 0.043 | 104.1 | 30 | 15.366 | 445.5 | 203.8 | 199.9 | 98.7 | 36.4 | 0.656 |  |  | 99.1 | 749.8 | 0.989 | -8 | 43.92 | 97 | 28 | 1.006 | 172.55 | 200 | 9970 | 196.93 | 47.4 | -47.06 | 17 | 43.35 | 40.91 | 44.72 | 48 | 58 | 70 | 81 | 37.65 | 89 | 85
12373 | 1752 | 269.1 | 49.4 | 81.1 | 95 | 70 | 54.8 | 181.3 | 95 | 211.3 | 197.4 | 43 | 11.4 | 30 | 0.041 | 104 | 30 | 15.51 | 446.2 | 203.8 | 199.7 | 98.7 | 36.4 | 0.654 |  |  | 99.1 | 749.7 | 0.994 | -8 | 40.78 | 97 | 28 | 1.004 | 172.94 | 197 | 8600 | 196.61 | 48.68 | -47.06 | 17.06 | 43.52 | 41.05 | 44.92 | 48 | 58 | 70 | 81 | 37.25 | 87 | 88
12374 | 1752 | 269.6 | 49.4 | 81.1 | 95 | 70 | 54.8 | 180.8 | 95 | 210.9 | 198 | 43.1 | 11.4 | 30 | 0.051 | 104 | 30 | 15.43 | 445.8 | 203.8 | 199.5 | 98.7 | 36.4 | 0.656 |  |  | 99.1 | 749.7 | 0.99 | -8 | 55.69 | 97 | 28 | 0.989 | 174.51 | 195 | 8380 | 200.16 | 47.44 | -46.88 | 16.94 | 43.61 | 40.92 | 45.03 | 48 | 58 | 70 | 81 | 37.25 | 86 | 92
12375 | 1752 | 269.4 | 50.1 | 81.1 | 95 | 70 | 54.8 | 180.6 | 95 | 210.6 | 198.4 | 43.1 | 11.4 | 30 | 0.053 | 104 | 30 | 15.464 | 445.6 | 203.8 | 199.7 | 98.7 | 36.4 | 0.656 |  |  | 99.1 | 749.6 | 0.982 | -8 | 51.76 | 97 | 28 | 0.998 | 174.12 | 194 | 8430 | 199.52 | 47.99 | -47 | 17.06 | 43.41 | 40.85 | 45.03 | 48 | 58 | 70 | 81 | 37.65 | 88 | 90
12376 | 1753 | 270.2 | 49.6 | 81.1 | 95 | 70 | 54.8 | 180.8 | 95 | 210.8 | 198.3 | 43.1 | 11.4 | 30 | 0.048 | 104 | 30 | 15.522 | 444.7 | 203.8 | 199.8 | 98.7 | 36.4 | 0.656 |  |  | 99.1 | 749.5 | 0.992 | -8 | 51.76 | 97 | 28 | 1.004 | 173.33 | 194 | 8430 | 197.25 | 46.78 | -47 | 16.81 | 43.5 | 40.95 | 44.92 | 48 | 58 | 70 | 81 | 37.25 | 86 | 86
12377 | 1749 | 270.2 | 49.4 | 81.1 | 95.1 | 70 | 54.8 | 180.9 | 95 | 210.9 | 198.1 | 43.1 | 11.4 | 30 | 0.042 | 104.1 | 30 | 15.575 | 445.8 | 203.8 | 200.1 | 98.7 | 36.4 | 0.657 |  |  | 99.1 | 749.5 | 0.992 | -8 | 45.1 | 97 | 28 | 0.999 | 174.12 | 198 | 8190 | 198.23 | 46.94 | -47.06 | 17.25 | 43.47 | 40.93 | 44.92 | 48 | 58 | 70 | 81 | 37.25 | 87 | 89
12378 | 1748 | 270.1 | 49.2 | 81.1 | 95.1 | 70 | 54.8 | 180.8 | 95 | 210.8 | 198 | 43.1 | 11.4 | 30 | 0.047 | 104 | 30 | 15.582 | 446.9 | 203.8 | 199.8 | 98.7 | 36.4 | 0.656 |  |  | 99.1 | 749.5 | 0.989 | -8 | 46.67 | 97 | 28 | 1.004 | 174.12 | 195 | 8730 | 197.25 | 47.78 | -46.94 | 16.88 | 43.54 | 40.77 | 45.03 | 48 | 58 | 70 | 81 | 37.25 | 86 | 91
12379 | 1752 | 270.7 | 49.5 | 81.1 | 95.1 | 70 | 54.8 | 180.8 | 95 | 210.9 | 198.2 | 43.1 | 11.4 | 30 | 0.05 | 104 | 30 | 15.481 | 446.4 | 203.8 | 199.6 | 98.7 | 36.4 | 0.658 |  |  | 99.1 | 749.5 | 0.988 | -8 | 52.94 | 97 | 28 | 0.993 | 174.12 | 203 | 8410 | 199.84 | 46.62 | -47.12 | 17.19 | 43.5 | 40.96 | 45.03 | 48 | 58 | 70 | 81 | 37.25 | 85 | 86
12380 | 1746 | 270.2 | 48.9 | 81.1 | 95.1 | 70 | 54.8 | 180.8 | 95 | 210.7 | 197.6 | 43.1 | 11.4 | 30 | 0.048 | 104 | 30 | 15.496 | 446.7 | 203.8 | 199.5 | 98.7 | 36.4 | 0.656 |  |  | 99.1 | 749.5 | 0.991 | -8 | 41.96 | 97 | 28 | 1.001 | 172.94 | 195 | 8260 | 198.54 | 47.67 | -47.06 | 17.12 | 43.42 | 40.79 | 44.92 | 48 | 58 | 70 | 81 | 37.25 | 86 | 84
12381 | 1739 | 267.2 | 48.1 | 81.1 | 95.1 | 70 | 54.8 | 180.1 | 95 | 209.8 | 197.5 | 43 | 11.4 | 30 | 0.066 | 103.9 | 30 | 15.34 | 448.3 | 203.8 | 198.8 | 98.7 | 36.4 | 0.653 |  |  | 99.1 | 749.5 | 0.991 | -8 | 56.47 | 97 | 28 | 0.993 | 171.76 | 200 | 8950 | 195 | 48.03 | -46.81 | 16.88 | 43.52 | 40.95 | 44.92 | 48 | 58 | 70 | 81 | 37.65 | 88 | 87
12382 | 1742 | 265.3 | 48.8 | 81.1 | 95.1 | 70 | 54.8 | 180 | 95 | 209.8 | 197.9 | 43 | 11.4 | 30 | 0.076 | 103.9 | 30 | 15.165 | 447.9 | 203.8 | 198.7 | 98.7 | 36.4 | 0.651 |  |  | 99.1 | 749.5 | 0.991 | -8 | 60.39 | 97 | 28 | 0.994 | 173.33 | 200 | 8700 | 195 | 47.59 | -46.88 | 16.88 | 43.6 | 40.88 | 44.72 | 48 | 58 | 70 | 81 | 37.65 | 86 | 83
12383 | 1757 | 268.5 | 49.7 | 81.1 | 95 | 70 | 54.8 | 180.6 | 95 | 210.6 | 198.3 | 42.9 | 11.4 | 30 | 0.059 | 104 | 30 | 15.226 | 446.9 | 203.8 | 199.4 | 98.7 | 36.4 | 0.654 |  |  | 99.1 | 749.6 | 0.995 | -8 | 50.98 | 97 | 28 | 0.989 | 174.51 | 194 | 8700 | 196.61 | 48.16 | -46.88 | 17.06 | 43.61 | 40.84 | 44.62 | 48 | 58 | 70 | 81 | 37.65 | 86 | 86
12384 | 1758 | 272.6 | 49.8 | 81.1 | 95 | 70 | 54.8 | 181.5 | 95 | 211.8 | 197.3 | 42.9 | 11.4 | 30 | 0.035 | 104.1 | 30 | 15.492 | 446.1 | 203.8 | 199.9 | 98.7 | 36.4 | 0.658 |  |  | 99.1 | 749.5 | 0.99 | -8 | 38.82 | 97 | 28 | 0.989 | 172.94 | 198 | 8070 | 198.54 | 47.67 | -46.94 | 16.88 | 43.35 | 40.97 | 44.62 | 48 | 58 | 70 | 81 | 37.25 | 89 | 97
12385 | 1745 | 269.4 | 48.9 | 81.1 | 95.1 | 70 | 54.8 | 181 | 95.1 | 211 | 197.5 | 42.9 | 11.4 | 30 | 0.044 | 104 | 30 | 15.48 | 445.3 | 203.8 | 199.5 | 98.7 | 36.4 | 0.658 |  |  | 99.2 | 749.4 | 0.993 | -8 | 43.53 | 97 | 28 | 1.001 | 172.94 | 199 | 8820 | 197.59 | 47.91 | -46.94 | 17.06 | 43.7 | 41.01 | 44.83 | 48 | 58 | 70 | 81 | 37.25 | 86 | 91
12386 | 1744 | 268.3 | 48.4 | 81.1 | 95.1 | 70 | 54.8 | 180.6 | 95.1 | 210.4 | 198.1 | 43 | 11.4 | 30 | 0.056 | 104 | 30 | 15.49 | 445.3 | 203.8 | 199.5 | 98.7 | 36.4 | 0.658 |  |  | 99.1 | 749.4 | 1 | -8 | 53.73 | 97 | 28 | 0.999 | 174.12 | 194 | 9900 | 199.52 | 47.38 | -47.06 | 17.06 | 43.66 | 40.97 | 45.03 | 48 | 58 | 70 | 81 | 37.25 | 87 | 92
12387 | 1750 | 269 | 49.2 | 81.1 | 95.1 | 70 | 54.8 | 180.5 | 95.1 | 210.4 | 198.1 | 43 | 11.4 | 30.1 | 0.055 | 104 | 30 | 15.458 | 445.5 | 203.8 | 199.5 | 98.7 | 36.4 | 0.658 |  |  | 99.1 | 749.5 | 0.996 | -8 | 52.55 | 97 | 28 | 0.997 | 173.73 | 199 | 8950 | 196.61 | 46.8 | -47.06 | 16.94 | 43.64 | 40.81 | 44.92 | 48 | 58 | 70 | 81 | 37.25 | 86 | 89
12388 | 1750 | 269.6 | 49.1 | 81.1 | 95 | 70 | 54.8 | 180.7 | 95.1 | 210.8 | 197.6 | 43 | 11.4 | 30.1 | 0.053 | 104 | 30 | 15.457 | 445.4 | 203.8 | 199.3 | 98.7 | 36.4 | 0.659 |  |  | 99.1 | 749.5 | 0.991 | -8 | 46.67 | 97 | 28 | 0.994 | 173.33 | 201 | 8700 | 198.23 | 47.38 | -47 | 16.94 | 43.62 | 40.97 | 44.92 | 48 | 58 | 70 | 81 | 37.25 | 85 | 88
12389 | 1756 | 271.1 | 49.8 | 81.1 | 95 | 70 | 54.8 | 180.9 | 95 | 211.1 | 197.5 | 43 | 11.4 | 30 | 0.046 | 104 | 30 | 15.41 | 445.3 | 203.8 | 199.2 | 98.7 | 36.4 | 0.659 |  |  | 99.1 | 749.6 | 0.992 | -8 | 46.67 | 97 | 28 | 1.012 | 173.33 | 198 | 9310 | 196.61 | 47.99 | -47 | 17 | 43.35 | 40.77 | 45.03 | 48 | 58 | 70 | 81 | 37.25 | 86 | 91
12390 | 1751 | 270.2 | 49.6 | 81.1 | 95 | 70 | 54.8 | 180.8 | 95 | 210.9 | 197.3 | 43.1 | 11.4 | 30 | 0.047 | 104 | 30 | 15.429 | 445 | 203.8 | 199.1 | 98.7 | 36.4 | 0.659 |  |  | 99.1 | 749.6 | 0.993 | -8 | 49.02 | 97 | 28 | 0.996 | 173.33 | 195 | 7800 | 198.54 | 46.61 | -46.88 | 17 | 43.39 | 40.78 | 45.03 | 48 | 58 | 70 | 81 | 37.25 | 89 | 89
12391 | 1746 | 269.3 | 48.9 | 81.1 | 95 | 70 | 54.8 | 180.7 | 95.1 | 210.6 | 197.5 | 43.1 | 11.4 | 30 | 0.058 | 104 | 30 | 15.397 | 445.8 | 203.8 | 198.9 | 98.7 | 36.4 | 0.658 |  |  | 99.1 | 749.5 | 0.993 | -8 | 52.55 | 97 | 28 | 1.008 | 172.94 | 198 | 9480 | 197.59 | 47.92 | -47 | 17.06 | 43.68 | 40.84 | 45.03 | 48 | 58 | 70 | 81 | 37.25 | 87 | 88
12392 | 1742 | 267.8 | 48.4 | 81.2 | 95 | 70 | 54.8 | 180.4 | 95.1 | 210.2 | 197.9 | 43 | 11.4 | 30 | 0.067 | 104 | 30 | 15.341 | 445.6 | 203.8 | 198.9 | 98.7 | 36.4 | 0.655 |  |  | 99.1 | 749.5 | 0.993 | -8 | 58.43 | 97 | 28 | 0.998 | 173.73 | 200 | 8970 | 198.23 | 47.39 | -47 | 17.06 | 43.54 | 40.91 | 45.03 | 48 | 58 | 70 | 81 | 37.25 | 87 | 91
12393 | 1747 | 268 | 48.7 | 81.2 | 95 | 70 | 54.8 | 180.6 | 95.1 | 210.5 | 198.2 | 43 | 11.4 | 30 | 0.067 | 104 | 30 | 15.334 | 445.7 | 203.8 | 199.2 | 98.7 | 36.4 | 0.655 |  |  | 99.1 | 749.4 | 1 | -8 | 60.39 | 97 | 28 | 0.995 | 172.94 | 200 | 8630 | 198.23 | 47.47 | -47 | 16.94 | 43.41 | 40.77 | 44.92 | 48 | 58 | 70 | 81 | 37.25 | 87 | 89
12394 | 1757 | 269.7 | 50.1 | 81.2 | 95.1 | 70 | 54.8 | 180.7 | 95.1 | 210.8 | 198.3 | 42.9 | 11.4 | 30 | 0.056 | 104 | 30 | 15.355 | 445.1 | 203.8 | 199.6 | 98.7 | 36.4 | 0.658 |  |  | 99.1 | 749.4 | 0.998 | -8 | 50.98 | 97 | 28 | 0.993 | 174.12 | 195 | 8380 | 197.25 | 48.45 | -46.81 | 16.81 | 43.55 | 40.82 | 44.72 | 48 | 58 | 70 | 81 | 37.25 | 88 | 86
12395 | 1753 | 271.3 | 49.4 | 81.2 | 95.1 | 70 | 54.8 | 181.1 | 95 | 211.3 | 197.5 | 42.9 | 11.4 | 30 | 0.035 | 104 | 30 | 15.539 | 444.8 | 203.8 | 199.9 | 98.7 | 36.4 | 0.658 |  |  | 99.1 | 749.3 | 0.989 | -8 | 41.57 | 97 | 28 | 1 | 173.33 | 200 | 9160 | 199.84 | 47.96 | -47 | 16.88 | 43.54 | 40.88 | 44.83 | 48 | 58 | 70 | 81 | 37.25 | 87 | 85
12396 | 1746 | 268.6 | 49.2 | 81.2 | 95.1 | 70 | 54.8 | 180.8 | 95 | 210.9 | 197.6 | 43 | 11.4 | 30 | 0.047 | 104 | 30 | 15.506 | 445.4 | 203.8 | 199.4 | 98.7 | 36.4 | 0.657 |  |  | 99.1 | 749.2 | 0.987 | -8 | 47.84 | 97 | 28 | 0.999 | 172.55 | 200 | 8650 | 197.91 | 47.97 | -46.88 | 17.12 | 43.5 | 40.79 | 45.03 | 48 | 58 | 70 | 81 | 37.25 | 85 | 86
12397 | 1750 | 268 | 49.6 | 81.2 | 95.1 | 70 | 54.8 | 180.5 | 95 | 210.6 | 198.4 | 43 | 11.4 | 30 | 0.06 | 104 | 30 | 15.439 | 445.3 | 203.8 | 199.5 | 98.7 | 36.4 | 0.656 |  |  | 99.1 | 749.2 | 0.987 | -8 | 58.43 | 97 | 28 | 1.002 | 174.12 | 194 | 8950 | 199.52 | 47.42 | -46.88 | 16.88 | 43.5 | 40.78 | 45.03 | 48 | 58 | 70 | 81 | 37.65 | 87 | 93
12398 | 1755 | 270.2 | 49.5 | 81.1 | 95.1 | 70 | 54.8 | 180.8 | 95 | 210.9 | 198.7 | 43 | 11.4 | 30 | 0.044 | 104 | 30 | 15.46 | 444.2 | 203.8 | 200.2 | 98.7 | 36.4 | 0.659 |  |  | 99.1 | 749.2 | 0.992 | -8 | 48.63 | 97 | 28 | 0.993 | 171.76 | 196 | 8770 | 199.18 | 46.58 | -47.12 | 17.19 | 43.45 | 40.9 | 44.92 | 48 | 58 | 70 | 81 | 37.25 | 85 | 89
12399 | 1751 | 270.2 | 49.4 | 81.1 | 95 | 70 | 54.8 | 180.9 | 95 | 210.9 | 197.7 | 43 | 11.4 | 30 | 0.032 | 104 | 30 | 15.54 | 445.1 | 203.8 | 200.1 | 98.7 | 36.4 | 0.66 |  |  | 99.1 | 749.2 | 0.993 | -8 | 41.57 | 97 | 28 | 0.99 | 172.94 | 196 | 8800 | 200.47 | 47.78 | -46.94 | 17.06 | 43.35 | 40.73 | 44.92 | 48 | 58 | 70 | 81 | 37.25 | 86 | 90
12400 | 1751 | 269.8 | 49.6 | 81.1 | 95 | 70 | 54.8 | 180.7 | 95 | 210.6 | 197.6 | 43.1 | 11.4 | 30 | 0.038 | 104 | 30 | 15.454 | 445.2 | 203.8 | 199.5 | 98.7 | 36.4 | 0.658 |  |  | 99.1 | 749.3 | 0.989 | -8 | 47.06 | 97 | 28 | 1.004 | 172.94 | 201 | 9430 | 198.23 | 48 | -47 | 17 | 43.55 | 40.66 | 45.12 | 48 | 58 | 70 | 81 | 37.25 | 88 | 91
12401 | 1744 | 269 | 48.7 | 81.1 | 95.1 | 70 | 54.8 | 180.6 | 95 | 210.6 | 198.1 | 43.1 | 11.4 | 30 | 0.054 | 104 | 30 | 15.389 | 445.5 | 203.8 | 199.4 | 98.7 | 36.4 | 0.656 |  |  | 99.1 | 749.3 | 0.988 | -8 | 58.43 | 98 | 28 | 0.989 | 174.12 | 200 | 8950 | 196.61 | 47.13 | -46.75 | 16.75 | 43.6 | 40.79 | 45.12 | 48 | 58 | 70 | 81 | 37.25 | 87 | 87
12402 | 1737 | 265.4 | 47.8 | 81.1 | 95 | 70 | 54.9 | 180.2 | 95.1 | 209.9 | 198.1 | 43 | 11.4 | 30 | 0.074 | 103.9 | 30 | 15.313 | 446.3 | 203.8 | 198.9 | 98.7 | 36.4 | 0.653 |  |  | 99.1 | 749.3 | 0.996 | -8 | 60.39 | 97 | 28 | 1.005 | 173.33 | 200 | 8850 | 197.27 | 47.88 | -46.94 | 16.94 | 43.55 | 40.84 | 44.92 | 48 | 58 | 70 | 81 | 37.65 | 87 | 83
12403 | 1752 | 267.9 | 49.4 | 81.1 | 95 | 70 | 54.9 | 180.5 | 95.1 | 210.5 | 198.2 | 42.9 | 11.4 | 30 | 0.064 | 104 | 30 | 15.239 | 445.6 | 203.8 | 199.1 | 98.7 | 36.4 | 0.656 |  |  | 99.1 | 749.3 | 0.988 | -8 | 58.82 | 97 | 28 | 0.992 | 173.33 | 195 | 8360 | 197.59 | 47.36 | -47 | 16.81 | 43.56 | 40.83 | 44.83 | 48 | 58 | 70 | 81 | 37.25 | 87 | 86
12404 | 1754 | 270.1 | 49.5 | 81.1 | 95 | 70 | 54.9 | 180.9 | 95.1 | 211.1 | 197.8 | 42.9 | 11.4 | 30 | 0.039 | 104 | 30 | 15.41 | 445.3 | 203.8 | 199.9 | 98.7 | 36.4 | 0.656 |  |  | 99.1 | 749.3 | 0.987 | -8 | 46.67 | 97 | 28 | 0.993 | 174.12 | 199 | 9070 | 197.25 | 47.66 | -47.06 | 17.19 | 43.61 | 40.88 | 44.72 | 48 | 58 | 70 | 81 | 37.25 | 86 | 91
12405 | 1744 | 267.9 | 48.7 | 81.1 | 95.1 | 70 | 54.9 | 180.8 | 95.1 | 210.7 | 197.4 | 43 | 11.4 | 30 | 0.041 | 104 | 30 | 15.523 | 446.3 | 203.8 | 199.5 | 98.7 | 36.4 | 0.656 |  |  | 99.1 | 749.3 | 0.995 | -8 | 50.2 | 97 | 28 | 0.995 | 172.94 | 199 | 9430 | 197.25 | 47.31 | -47 | 17 | 43.52 | 40.84 | 45.03 | 48 | 58 | 70 | 81 | 37.25 | 86 | 92
12406 | 1758 | 270.1 | 50.2 | 81.1 | 95.1 | 70 | 54.9 | 180.8 | 95 | 211 | 198 | 43 | 11.4 | 30 | 0.047 | 104 | 30 | 15.43 | 445.2 | 203.8 | 199.4 | 98.7 | 36.4 | 0.658 |  |  | 99.1 | 749.4 | 0.987 | -8 | 56.08 | 97 | 28 | 0.994 | 173.73 | 202 | 8410 | 198.23 | 47.66 | -46.88 | 16.81 | 43.65 | 41 | 45.12 | 48 | 58 | 70 | 81 | 37.25 | 86 | 88
12407 | 1755 | 271.4 | 49.7 | 81.1 | 95 | 70 | 54.9 | 181.2 | 95.1 | 211.4 | 197.7 | 43 | 11.4 | 30 | 0.037 | 104.1 | 30 | 15.517 | 444.6 | 203.8 | 199.6 | 98.7 | 36.4 | 0.659 |  |  | 99.1 | 749.4 | 0.99 | -8 | 44.31 | 97 | 28 | 0.997 | 173.73 | 195 | 8730 | 201.45 | 46.04 | -47 | 16.75 | 43.62 | 40.95 | 45.03 | 48 | 58 | 70 | 81 | 37.25 | 87 | 93
12408 | 1756 | 271.6 | 50.2 | 81.1 | 95.1 | 70 | 54.9 | 181.2 | 95.1 | 211.3 | 197.5 | 43 | 11.4 | 30 | 0.041 | 104 | 30 | 15.496 | 444.7 | 203.8 | 199.3 | 98.7 | 36.4 | 0.659 |  |  | 99.1 | 749.4 | 0.989 | -8 | 45.1 | 97 | 28 | 1.005 | 173.33 | 194 | 9340 | 196.93 | 47.42 | -46.88 | 16.75 | 43.53 | 40.94 | 45.03 | 48 | 58 | 70 | 81 | 37.25 | 89 | 93
12409 | 1747 | 269.9 | 49.2 | 81.1 | 95 | 70 | 54.9 | 180.8 | 95.1 | 210.8 | 197.3 | 43.1 | 11.4 | 30 | 0.046 | 104 | 30 | 15.452 | 445.2 | 203.8 | 199 | 98.7 | 36.4 | 0.658 |  |  | 99.1 | 749.3 | 0.991 | -8 | 50.59 | 97 | 28 | 1.001 | 172.94 | 200 | 8510 | 197.91 | 47.19 | -46.94 | 16.94 | 43.4 | 41 | 45.03 | 48 | 58 | 70 | 81 | 37.25 | 90 | 93
12410 | 1744 | 268.2 | 49 | 81.1 | 95 | 70 | 55 | 180.3 | 95.1 | 210.1 | 197.4 | 43 | 11.4 | 30 | 0.063 | 103.9 | 30 | 15.383 | 446.1 | 203.8 | 198.5 | 98.7 | 36.4 | 0.655 |  |  | 99.1 | 749.3 | 0.989 | -8 | 58.04 | 97 | 28 | 0.991 | 172.94 | 199 | 8410 | 197.27 | 47.36 | -46.75 | 16.88 | 43.61 | 40.97 | 45.03 | 48 | 58 | 70 | 81 | 37.25 | 89 | 87
12411 | 1740 | 265.9 | 48.6 | 81.1 | 95 | 70 | 55 | 180.4 | 95.1 | 210.2 | 197.7 | 43 | 11.4 | 30 | 0.07 | 103.9 | 30 | 15.298 | 447.2 | 203.8 | 198.5 | 98.7 | 36.4 | 0.654 |  |  | 99.1 | 749.3 | 0.994 | -8 | 60 | 97 | 28 | 1 | 173.73 | 194 | 8730 | 197.59 | 47.52 | -47 | 17 | 43.58 | 41.03 | 44.92 | 48 | 58 | 70 | 81 | 37.65 | 86 | 83
12412 | 1746 | 266.1 | 48.7 | 81.1 | 95 | 70 | 55 | 180.3 | 95 | 210.2 | 198.2 | 42.9 | 11.4 | 30 | 0.068 | 103.9 | 30 | 15.237 | 447.8 | 203.8 | 198.9 | 98.7 | 36.4 | 0.655 |  |  | 99.1 | 749.4 | 1 | -8 | 59.61 | 97 | 28 | 0.997 | 173.73 | 203 | 8210 | 198.23 | 47.35 | -46.94 | 17.12 | 43.7 | 40.99 | 44.83 | 48 | 58 | 70 | 81 | 37.25 | 88 | 88
12413 | 1758 | 269.8 | 50 | 81.1 | 95 | 70 | 55 | 180.9 | 95 | 211.1 | 198.1 | 42.9 | 11.4 | 30 | 0.045 | 104 | 30 | 15.369 | 446.8 | 203.8 | 199.8 | 98.7 | 36.4 | 0.66 |  |  | 99.1 | 749.4 | 0.991 | -8 | 40.78 | 97 | 28 | 0.999 | 172.94 | 200 | 8870 | 200.16 | 47.26 | -47 | 16.94 | 43.63 | 40.94 | 44.72 | 48 | 58 | 70 | 81 | 37.25 | 87 | 93
12414 | 1752 | 269.5 | 49.4 | 81.1 | 95.1 | 70 | 55 | 181 | 95 | 211 | 197.5 | 43 | 11.4 | 30 | 0.031 | 104 | 30 | 15.475 | 445.8 | 203.8 | 199.9 | 98.7 | 36.4 | 0.659 |  |  | 99.1 | 749.5 | 0.993 | -8 | 42.75 | 97 | 28 | 0.993 | 173.33 | 199 | 8510 | 197.25 | 47.67 | -47 | 17.19 | 43.64 | 40.78 | 44.83 | 48 | 58 | 70 | 81 | 37.25 | 87 | 92
12415 | 1753 | 270.2 | 49.5 | 81.1 | 95.1 | 70 | 55 | 181 | 95 | 211.1 | 197.5 | 43 | 11.4 | 30 | 0.029 | 104.1 | 30 | 15.459 | 445.3 | 203.8 | 199.8 | 98.7 | 36.4 | 0.66 |  |  | 99.1 | 749.5 | 0.989 | -8 | 44.71 | 97 | 28 | 1.007 | 172.94 | 198 | 8430 | 196.61 | 46.7 | -47 | 17 | 43.52 | 40.68 | 45.12 | 48 | 58 | 70 | 81 | 37.25 | 86 | 90
12416 | 1759 | 272 | 50.3 | 81.1 | 95 | 70 | 55 | 181.1 | 95 | 211.3 | 197.5 | 43.1 | 11.4 | 30 | 0.03 | 104.1 | 30 | 15.533 | 444.1 | 203.8 | 199.8 | 98.7 | 36.4 | 0.661 |  |  | 99.1 | 749.4 | 0.99 | -8 | 46.27 | 97 | 28 | 1.01 | 173.33 | 198 | 9460 | 198.54 | 46.86 | -47 | 17.06 | 43.68 | 40.77 | 45.33 | 48 | 58 | 70 | 81 | 37.25 | 88 | 89
12417 | 1742 | 269.4 | 48.8 | 81.1 | 95 | 70 | 55.1 | 180.8 | 95.1 | 210.6 | 197.5 | 43.1 | 11.4 | 30 | 0.041 | 104 | 30 | 15.54 | 444.3 | 203.8 | 199.4 | 98.7 | 36.4 | 0.659 |  |  | 99.2 | 749.3 | 0.989 | -8 | 54.12 | 97 | 28 | 0.995 | 172.94 | 197 | 8680 | 198.23 | 46.73 | -47.12 | 17 | 43.39 | 40.82 | 45.33 | 48 | 58 | 70 | 81 | 37.25 | 89 | 87
12418 | 1745 | 267.7 | 48.9 | 81.1 | 95 | 70 | 55.1 | 180.2 | 95.1 | 210.1 | 197.8 | 43.1 | 11.4 | 30 | 0.06 | 103.9 | 30 | 15.417 | 445.8 | 203.8 | 198.9 | 98.7 | 36.4 | 0.657 |  |  | 99.1 | 749.3 | 0.986 | -8 | 58.82 | 97 | 28 | 0.993 | 173.73 | 194 | 8920 | 197.25 | 47.94 | -46.94 | 17 | 43.55 | 40.81 | 45.23 | 48 | 58 | 70 | 81 | 37.65 | 90 | 83
12419 | 1743 | 266.4 | 48.6 | 81.1 | 95 | 70 | 55.1 | 180.2 | 95.1 | 210 | 198.2 | 43 | 11.4 | 30 | 0.066 | 103.9 | 30 | 15.319 | 446.6 | 203.8 | 199.1 | 98.7 | 36.4 | 0.657 |  |  | 99.2 | 749.4 | 1.004 | -8 | 57.65 | 97 | 28 | 0.993 | 173.73 | 204 | 8480 | 198.23 | 47.36 | -47.06 | 16.88 | 43.49 | 40.88 | 45.03 | 48 | 58 | 70 | 81 | 37.25 | 84 | 85
12420 | 1757 | 269.1 | 50.1 | 81.1 | 95 | 70 | 55.1 | 180.5 | 95.1 | 210.6 | 198.5 | 42.9 | 11.4 | 30 | 0.05 | 104 | 30 | 15.318 | 445.4 | 203.8 | 199.8 | 98.7 | 36.4 | 0.661 |  |  | 99.1 | 749.5 | 0.988 | -8 | 58.04 | 97 | 28 | 1.002 | 174.9 | 202 | 8410 | 199.52 | 47.58 | -47.12 | 16.94 | 43.53 | 40.88 | 44.72 | 48 | 58 | 70 | 81 | 37.25 | 86 | 94
12421 | 1755 | 270.5 | 49.8 | 81.1 | 95.1 | 70 | 55.1 | 180.8 | 95.1 | 211 | 197.5 | 42.9 | 11.4 | 30 | 0.036 | 104 | 30 | 15.425 | 444.5 | 203.8 | 200 | 98.7 | 36.4 | 0.663 |  |  | 99.1 | 749.6 | 0.992 | -8 | 42.75 | 97 | 28 | 0.993 | 172.94 | 195 | 8160 | 199.18 | 46.5 | -46.94 | 17 | 43.57 | 40.86 | 44.83 | 48 | 58 | 70 | 81 | 37.25 | 87 | 94
12422 | 1751 | 270.1 | 49.7 | 81.1 | 95 | 70 | 55.1 | 180.7 | 95 | 210.7 | 197.4 | 43 | 11.4 | 30 | 0.042 | 104 | 30 | 15.386 | 445.7 | 203.8 | 199.4 | 98.7 | 36.4 | 0.662 |  |  | 99.1 | 749.5 | 0.991 | -8 | 47.45 | 97 | 28 | 0.999 | 172.94 | 195 | 8850 | 199.52 | 47.76 | -47 | 16.75 | 43.57 | 40.94 | 45.03 | 48 | 58 | 70 | 81 | 37.25 | 88 | 85
12423 | 1747 | 269.2 | 49.5 | 81.1 | 95 | 70 | 55.1 | 180.8 | 95 | 210.8 | 197.8 | 43 | 11.4 | 30 | 0.056 | 104 | 30 | 15.365 | 446.2 | 203.8 | 199.1 | 98.7 | 36.4 | 0.66 |  |  | 99.1 | 749.5 | 0.994 | -8 | 58.04 | 97 | 28 | 0.999 | 173.33 | 203 | 8750 | 197.59 | 47.99 | -46.69 | 16.81 | 43.56 | 40.91 | 45.03 | 48 | 58 | 70 | 81 | 37.25 | 84 | 93
12424 | 1744 | 266.3 | 48.9 | 81.1 | 95 | 70 | 55.2 | 180.1 | 95 | 210 | 198 | 43 | 11.4 | 30 | 0.072 | 103.9 | 30 | 15.297 | 447.6 | 203.8 | 198.9 | 98.7 | 36.4 | 0.656 |  |  | 99.1 | 749.4 | 0.995 | -8 | 58.04 | 97 | 28 | 1.001 | 173.73 | 193 | 9820 | 198.23 | 48.48 | -46.75 | 16.81 | 43.61 | 40.89 | 44.92 | 48 | 58 | 70 | 81 | 37.65 | 85 | 90
12425 | 1752 | 267.8 | 49.4 | 81.1 | 95 | 70 | 55.2 | 180.5 | 95 | 210.6 | 198.4 | 42.9 | 11.4 | 30 | 0.063 | 104 | 30 | 15.252 | 448.2 | 203.8 | 199.2 | 98.7 | 36.4 | 0.657 |  |  | 99.1 | 749.6 | 0.992 | -8 | 58.04 | 97 | 28 | 0.992 | 173.73 | 193 | 8750 | 199.84 | 48.78 | -47 | 17.19 | 43.58 | 41.03 | 44.83 | 48 | 58 | 70 | 81 | 37.65 | 88 | 85
12426 | 1752 | 269.2 | 49 | 81.1 | 95.1 | 70 | 55.2 | 181.1 | 95 | 211.2 | 198.5 | 42.9 | 11.4 | 30 | 0.04 | 104.1 | 30 | 15.397 | 447.4 | 203.8 | 200.2 | 98.7 | 36.4 | 0.66 |  |  | 99.1 | 749.6 | 0.993 | -8 | 47.06 | 97 | 28 | 1.005 | 174.9 | 201 | 9210 | 197.25 | 47.94 | -46.94 | 17.06 | 43.55 | 40.84 | 44.72 | 48 | 58 | 70 | 81 | 37.25 | 90 | 85
12427 | 1755 | 270.3 | 49.8 | 81.1 | 95.1 | 70 | 55.2 | 181.2 | 95 | 211.3 | 197.5 | 43 | 11.4 | 30 | 0.033 | 104 | 30 | 15.53 | 446.8 | 203.8 | 199.9 | 98.7 | 36.4 | 0.661 |  |  | 99.1 | 749.7 | 0.99 | -8 | 40.39 | 97 | 28 | 0.998 | 172.94 | 197 | 8580 | 196.93 | 46.84 | -46.88 | 16.94 | 43.65 | 40.95 | 44.83 | 48 | 58 | 70 | 81 | 37.25 | 90 | 88
12428 | 1759 | 271.7 | 50 | 81.1 | 95.1 | 70 | 55.2 | 181.4 | 95 | 211.6 | 197.3 | 43.1 | 11.4 | 30 | 0.035 | 104 | 30 | 15.475 | 445.5 | 203.8 | 199.5 | 98.7 | 36.4 | 0.661 |  |  | 99.2 | 749.7 | 0.99 | -8 | 43.92 | 97 | 28 | 0.993 | 172.94 | 194 | 8040 | 199.84 | 46.78 | -46.94 | 16.81 | 43.68 | 40.99 | 45.12 | 48 | 58 | 70 | 81 | 37.25 | 89 | 89
12429 | 1751 | 271.1 | 49.3 | 81.1 | 95.1 | 70 | 55.2 | 181.2 | 95 | 211.3 | 197.3 | 43.1 | 11.4 | 30 | 0.036 | 104 | 30 | 15.511 | 446.6 | 203.8 | 199.3 | 98.7 | 36.4 | 0.662 |  |  | 99.2 | 749.7 | 0.986 | -8 | 48.24 | 97 | 28 | 0.993 | 172.94 | 200 | 8920 | 197.91 | 46.71 | -46.94 | 16.88 | 43.7 | 41.02 | 45.23 | 48 | 58 | 70 | 81 | 37.25 | 92 | 93
12430 | 1743 | 268.4 | 49 | 81.1 | 95 | 70 | 55.2 | 180.6 | 95 | 210.5 | 197.3 | 43.1 | 11.4 | 30 | 0.05 | 104 | 30 | 15.457 | 449 | 203.8 | 198.9 | 98.7 | 36.4 | 0.659 |  |  | 99.1 | 749.6 | 0.992 | -8 | 50.98 | 97 | 28 | 0.992 | 172.94 | 199 | 8990 | 196.93 | 47.17 | -47 | 17.19 | 43.75 | 40.88 | 45.23 | 48 | 58 | 70 | 81 | 37.25 | 87 | 87
12431 | 1738 | 264.9 | 48.5 | 81.1 | 95.1 | 70 | 55.2 | 180 | 95 | 209.6 | 197.6 | 43.1 | 11.4 | 30 | 0.07 | 103.9 | 30 | 15.279 | 451.1 | 203.8 | 198.6 | 98.7 | 36.4 | 0.656 |  |  | 99.1 | 749.7 | 0.99 | -8 | 59.61 | 97 | 28 | 0.998 | 173.33 | 200 | 8650 | 194.68 | 47.35 | -46.88 | 16.94 | 43.61 | 40.91 | 45.12 | 48 | 58 | 70 | 81 | 37.65 | 89 | 88
12432 | 1750 | 266.1 | 49.5 | 81.1 | 95.1 | 70 | 55.2 | 180.1 | 95 | 210.1 | 197.9 | 43 | 11.4 | 30 | 0.069 | 103.9 | 30 | 15.166 | 451.2 | 203.8 | 198.7 | 98.7 | 36.4 | 0.657 |  |  | 99.1 | 749.8 | 0.991 | -8 | 58.43 | 97 | 28 | 0.991 | 173.73 | 193 | 8730 | 194.68 | 48.75 | -46.88 | 16.81 | 43.62 | 40.87 | 44.83 | 48 | 58 | 70 | 81 | 37.65 | 89 | 87
12433 | 1762 | 269.6 | 50.5 | 81.1 | 95.1 | 70 | 55.2 | 180.7 | 95 | 210.9 | 198 | 42.9 | 11.4 | 30 | 0.045 | 104 | 30 | 15.268 | 450.8 | 203.8 | 199.7 | 98.7 | 36.4 | 0.661 |  |  | 99.1 | 749.8 | 0.984 | -8 | 44.31 | 97 | 28 | 1.018 | 173.33 | 195 | 8920 | 198.86 | 46.7 | -47 | 17.12 | 43.47 | 40.81 | 44.72 | 48 | 58 | 70 | 81 | 37.25 | 90 | 87
12434 | 1752 | 270 | 49.3 | 81.1 | 95 | 70 | 55.3 | 181.3 | 95 | 211.5 | 197.2 | 42.9 | 11.4 | 30 | 0.031 | 104 | 30 | 15.478 | 452.3 | 203.8 | 199.9 | 98.7 | 36.4 | 0.661 |  |  | 99.1 | 749.8 | 0.99 | -8 | 39.61 | 97 | 28 | 1.009 | 172.94 | 196 | 8330 | 197.59 | 47.85 | -46.88 | 17 | 43.49 | 40.77 | 44.72 | 48 | 58 | 70 | 81 | 37.25 | 90 | 91
12435 | 1756 | 271 | 49.9 | 81.1 | 95 | 70 | 55.3 | 181.3 | 95 | 211.6 | 197.8 | 43 | 11.4 | 30 | 0.029 | 104.1 | 30 | 15.522 | 452.9 | 203.8 | 200.1 | 98.7 | 36.4 | 0.663 |  |  | 99.1 | 749.7 | 0.985 | -8 | 52.16 | 97 | 28 | 0.995 | 173.73 | 195 | 9260 | 199.84 | 47.75 | -47.12 | 17.31 | 43.3 | 40.79 | 45.12 | 48 | 58 | 70 | 81 | 37.25 | 91 | 90
12436 | 1751 | 271.3 | 49.1 | 81.1 | 95 | 70 | 55.3 | 181.3 | 95 | 211.4 | 197.3 | 43.1 | 11.4 | 30 | 0.025 | 104.1 | 30 | 15.582 | 454 | 203.8 | 199.9 | 98.7 | 36.4 | 0.663 |  |  | 99.1 | 749.6 | 0.992 | -8 | 43.53 | 97 | 28 | 0.991 | 172.94 | 195 | 8070 | 201.77 | 46.96 | -47 | 17.25 | 43.51 | 40.83 | 45.23 | 48 | 58 | 70 | 81 | 37.25 | 89 | 96
12437 | 1740 | 267.9 | 48.6 | 81.1 | 95 | 70 | 55.3 | 180.4 | 95 | 210.3 | 197.3 | 43.1 | 11.4 | 30 | 0.043 | 104 | 30 | 15.451 | 455.5 | 203.8 | 199.3 | 98.7 | 36.4 | 0.66 |  |  | 99.1 | 749.6 | 0.991 | -8 | 48.63 | 97 | 28 | 0.998 | 172.94 | 199 | 8970 | 197.59 | 46.63 | -46.94 | 16.94 | 43.59 | 40.73 | 45.23 | 48 | 58 | 70 | 81 | 37.25 | 90 | 93
12438 | 1738 | 265.3 | 48.4 | 81.1 | 95 | 70 | 55.3 | 180.1 | 95 | 209.9 | 197.9 | 43.1 | 11.4 | 30 | 0.063 | 103.9 | 30 | 15.313 | 457.9 | 203.8 | 199 | 98.7 | 36.4 | 0.656 |  |  | 99.1 | 749.7 | 0.992 | -8 | 58.43 | 97 | 28 | 1 | 173.33 | 195 | 8680 | 198.23 | 47.96 | -47 | 16.94 | 43.62 | 40.73 | 45.23 | 48 | 58 | 70 | 81 | 37.65 | 89 | 92
12439 | 1741 | 264.1 | 48.4 | 81.1 | 95.1 | 70 | 55.3 | 180.1 | 95 | 210 | 198.4 | 43 | 11.4 | 30 | 0.071 | 103.9 | 30 | 15.207 | 458.7 | 203.8 | 199.2 | 98.7 | 36.4 | 0.656 |  |  | 99.1 | 749.9 | 0.993 | -8 | 60.39 | 97 | 28 | 0.999 | 174.51 | 193 | 8090 | 197.25 | 47.41 | -46.94 | 17.06 | 43.62 | 40.74 | 45.23 | 48 | 58 | 70 | 81 | 37.65 | 86 | 92
12440 | 1756 | 267 | 50 | 81.1 | 95.1 | 70 | 55.3 | 180.8 | 95 | 211 | 198.5 | 42.9 | 11.4 | 30 | 0.052 | 104 | 30 | 15.28 | 456.8 | 203.8 | 199.9 | 98.7 | 36.4 | 0.659 |  |  | 99.1 | 750.1 | 0.989 | -8 | 45.49 | 97 | 28 | 1.012 | 172.16 | 201 | 8900 | 199.18 | 47.7 | -47 | 17 | 43.39 | 40.86 | 44.72 | 48 | 58 | 70 | 81 | 37.65 | 85 | 89
12441 | 1757 | 269.9 | 49.4 | 81.1 | 95.1 | 70 | 55.3 | 181.4 | 95 | 211.7 | 197.6 | 42.9 | 11.4 | 30 | 0.031 | 104.1 | 30 | 15.454 | 455.1 | 203.8 | 200.2 | 98.7 | 36.4 | 0.659 |  |  | 99.1 | 750.1 | 0.989 | -8 | 39.61 | 97 | 28 | 0.993 | 173.33 | 196 | 8190 | 202.1 | 47.84 | -47.06 | 17 | 43.53 | 40.96 | 44.72 | 48 | 58 | 70 | 81 | 37.25 | 88 | 85
12442 | 1748 | 268.6 | 48.6 | 81.1 | 95.1 | 70 | 55.3 | 181.2 | 95 | 211.3 | 197.8 | 43 | 11.4 | 30 | 0.042 | 104 | 30 | 15.44 | 454.1 | 203.8 | 199.7 | 98.7 | 36.4 | 0.658 |  |  | 99.1 | 750.1 | 0.992 | -8 | 49.41 | 97 | 28 | 0.995 | 172.94 | 194 | 8680 | 196.61 | 47.42 | -46.94 | 16.88 | 43.55 | 40.77 | 45.03 | 48 | 58 | 70 | 81 | 37.25 | 85 | 83
12443 | 1751 | 266.8 | 49.5 | 81.1 | 95.1 | 70 | 55.3 | 180.5 | 95 | 210.5 | 198.3 | 43 | 11.4 | 30 | 0.058 | 104 | 30 | 15.348 | 452.8 | 203.8 | 199.5 | 98.7 | 36.4 | 0.658 |  |  | 99.1 | 750.1 | 0.993 | -8 | 56.86 | 97 | 28 | 1.004 | 173.73 | 195 | 8950 | 197.25 | 47.33 | -46.75 | 16.94 | 43.58 | 40.91 | 45.03 | 48 | 58 | 70 | 81 | 37.65 | 84 | 93
12444 | 1753 | 268 | 49.2 | 81.1 | 95.1 | 70 | 55.3 | 180.9 | 95 | 211 | 198.8 | 43 | 11.4 | 30 | 0.055 | 104 | 30 | 15.347 | 451 | 203.8 | 199.8 | 98.7 | 36.4 | 0.66 |  |  | 99.1 | 750.2 | 1 | -8 | 57.25 | 97 | 28 | 1.003 | 174.51 | 201 | 8480 | 196.93 | 47.7 | -47.12 | 17 | 43.51 | 40.97 | 44.92 | 48 | 58 | 70 | 81 | 37.25 | 85 | 93
12445 | 1759 | 270.2 | 50.1 | 81.1 | 95.1 | 70 | 55.3 | 181.3 | 94.9 | 211.6 | 198.3 | 43 | 11.4 | 30 | 0.039 | 104.1 | 30 | 15.465 | 448.4 | 203.8 | 200.1 | 98.7 | 36.4 | 0.66 |  |  | 99.1 | 750.3 | 0.985 | -8 | 43.14 | 97 | 28 | 1.003 | 172.16 | 195 | 8680 | 198.54 | 47.34 | -46.94 | 16.88 | 43.73 | 40.97 | 44.83 | 48 | 58 | 70 | 81 | 37.25 | 87 | 89
12446 | 1757 | 271.4 | 49.9 | 81.1 | 95.1 | 70 | 55.3 | 181.5 | 95 | 211.8 | 197.7 | 43 | 11.4 | 30 | 0.032 | 104.1 | 30 | 15.584 | 445.5 | 203.8 | 199.9 | 98.7 | 36.4 | 0.661 |  |  | 99.1 | 750.3 | 0.994 | -8 | 43.92 | 97 | 28 | 0.99 | 173.33 | 195 | 8040 | 198.86 | 47.23 | -47 | 17 | 43.7 | 40.88 | 45.03 | 48 | 58 | 70 | 81 | 37.25 | 85 | 90
12447 | 1751 | 270.9 | 49.6 | 81.1 | 95.1 | 70 | 55.3 | 181.3 | 95 | 211.4 | 197.6 | 43.1 | 11.4 | 30 | 0.038 | 104.1 | 30 | 15.6 | 445 | 203.8 | 199.5 | 98.7 | 36.4 | 0.661 |  |  | 99.1 | 750.2 | 0.989 | -8 | 50.59 | 97 | 28 | 0.991 | 173.33 | 198 | 8550 | 200.16 | 46.86 | -47 | 16.94 | 43.74 | 40.99 | 45.23 | 48 | 58 | 70 | 81 | 37.25 | 91 | 86
12448 | 1735 | 266.4 | 48 | 81.1 | 95 | 70 | 55.3 | 180.5 | 95 | 210.3 | 197.8 | 43.1 | 11.4 | 30 | 0.064 | 104 | 30 | 15.516 | 447.7 | 203.8 | 198.9 | 98.7 | 36.4 | 0.657 |  |  | 99.1 | 750.1 | 0.994 | -8 | 60 | 97 | 28 | 0.99 | 173.73 | 193 | 8160 | 197.59 | 47.71 | -47 | 17 | 43.73 | 40.86 | 45.23 | 48 | 58 | 70 | 81 | 37.25 | 87 | 88
12449 | 1738 | 264.9 | 47.9 | 81.1 | 95 | 70 | 55.3 | 180.4 | 95 | 210.1 | 197.6 | 43 | 11.4 | 30 | 0.076 | 103.9 | 30 | 15.29 | 449.2 | 203.8 | 198.3 | 98.7 | 36.4 | 0.654 |  |  | 99.1 | 750.2 | 0.992 | -8 | 60.78 | 97 | 28 | 0.992 | 172.94 | 194 | 8360 | 196.61 | 47.63 | -46.88 | 16.81 | 43.53 | 40.95 | 45.03 | 48 | 58 | 70 | 81 | 37.65 | 85 | 88
12450 | 1741 | 263.3 | 47.5 | 81.1 | 95 | 70 | 55.3 | 180 | 94.9 | 209.6 | 197.9 | 42.9 | 11.4 | 30 | 0.081 | 103.9 | 30 | 15.108 | 448.5 | 203.8 | 198.6 | 98.7 | 36.4 | 0.654 |  |  | 99.1 | 750.3 | 0.994 | -8 | 60 | 97 | 28 | 0.993 | 173.33 | 201 | 8700 | 198.23 | 48.68 | -46.94 | 16.88 | 43.68 | 40.95 | 44.72 | 48 | 58 | 70 | 81 | 37.65 | 88 | 87
12451 | 1750 | 264.4 | 49.2 | 81.1 | 95.1 | 70 | 55.3 | 180.3 | 94.9 | 210.2 | 198.7 | 42.9 | 11.4 | 30 | 0.069 | 103.9 | 30 | 15.173 | 447.8 | 203.8 | 199.4 | 98.7 | 36.4 | 0.656 |  |  | 99.1 | 750.4 | 0.993 | -8 | 61.18 | 97 | 28 | 1.01 | 175.29 | 204 | 9430 | 197.25 | 49.41 | -47 | 17.06 | 43.67 | 40.99 | 44.62 | 48 | 58 | 70 | 81 | 37.65 | 89 | 88
12452 | 1775 | 272.5 | 51 | 81.1 | 95 | 70 | 55.3 | 181.7 | 94.9 | 212.4 | 198.5 | 42.9 | 11.4 | 30 | 0.035 | 104.1 | 30 | 15.371 | 447 | 203.8 | 200.9 | 98.7 | 36.4 | 0.663 |  |  | 99.1 | 750.5 | 0.989 | -8 | 40 | 97 | 28 | 0.999 | 174.9 | 197 | 9190 | 201.77 | 47.38 | -47.06 | 17.12 | 43.6 | 40.91 | 44.62 | 48 | 58 | 70 | 81 | 37.25 | 87 | 88
12453 | 1758 | 270.9 | 50 | 81.1 | 95.1 | 70 | 55.3 | 181.7 | 94.9 | 212 | 198.2 | 43 | 11.4 | 30 | 0.029 | 104.1 | 30 | 15.547 | 446.8 | 203.8 | 200.7 | 98.7 | 36.4 | 0.662 |  |  | 99.1 | 750.3 | 0.987 | -8 | 43.92 | 97 | 28 | 0.993 | 173.33 | 202 | 8210 | 202.1 | 48.01 | -47.06 | 17.25 | 43.47 | 40.93 | 44.92 | 48 | 58 | 70 | 81 | 37.25 | 89 | 87
12454 | 1762 | 272.9 | 50.5 | 81.1 | 95 | 70 | 55.3 | 181.7 | 94.9 | 212.1 | 198.3 | 43.1 | 11.4 | 30 | 0.02 | 104.1 | 30 | 15.558 | 446.2 | 203.8 | 201.1 | 98.7 | 36.4 | 0.664 |  |  | 99.1 | 750.2 | 0.994 | -8 | 45.49 | 97 | 28 | 0.989 | 174.9 | 197 | 8770 | 198.86 | 46.66 | -47.06 | 17.38 | 43.36 | 40.68 | 45.12 | 48 | 58 | 70 | 81 | 37.25 | 91 | 95
12455 | 1754 | 272.7 | 49.6 | 81.1 | 95.1 | 70 | 55.3 | 181.6 | 94.9 | 211.8 | 198.4 | 43.2 | 11.4 | 30 | 0.021 | 104.1 | 30 | 15.637 | 446.3 | 203.8 | 200.8 | 98.7 | 36.4 | 0.664 |  |  | 99.1 | 750.1 | 0.992 | -8 | 47.45 | 97 | 28 | 1.004 | 174.12 | 196 | 8900 | 199.18 | 47.93 | -47.06 | 16.94 | 43.37 | 40.8 | 45.44 | 48 | 58 | 70 | 81 | 37.25 | 86 | 95
12456 | 1753 | 272.2 | 50 | 81.1 | 95.1 | 70 | 55.3 | 181.3 | 94.9 | 211.5 | 198.6 | 43.2 | 11.4 | 30 | 0.03 | 104.1 | 30 | 15.594 | 445.1 | 203.8 | 200.5 | 98.7 | 36.4 | 0.663 |  |  | 99.1 | 750 | 0.993 | -8 | 50.2 | 97 | 28 | 1.002 | 174.12 | 201 | 8360 | 197.25 | 46.55 | -46.94 | 16.94 | 43.56 | 40.65 | 45.33 | 48 | 58 | 70 | 81 | 37.25 | 88 | 88
12457 | 1753 | 272.4 | 50 | 81.1 | 95.1 | 70 | 55.3 | 181.4 | 94.9 | 211.7 | 198 | 43.2 | 11.4 | 30 | 0.034 | 104.1 | 30 | 15.593 | 443.8 | 203.8 | 200.1 | 98.7 | 36.4 | 0.662 |  |  | 99.1 | 749.9 | 0.987 | -8 | 43.53 | 97 | 28 | 0.99 | 174.12 | 195 | 8870 | 200.16 | 47.99 | -46.94 | 16.88 | 43.65 | 40.83 | 45.23 | 48 | 58 | 70 | 81 | 37.25 | 87 | 87
12458 | 1742 | 269.9 | 48.4 | 81.1 | 95.1 | 70 | 55.3 | 181 | 94.9 | 211 | 197.5 | 43.1 | 11.4 | 30 | 0.041 | 104 | 30 | 15.54 | 444.8 | 203.8 | 199.6 | 98.7 | 36.4 | 0.661 |  |  | 99.1 | 749.8 | 0.99 | -8 | 47.06 | 97 | 28 | 1.004 | 173.33 | 197 | 8360 | 197.59 | 46.48 | -47.06 | 17.19 | 43.49 | 40.68 | 45.12 | 48 | 58 | 70 | 81 | 37.25 | 88 | 91
12459 | 1740 | 267.7 | 48.5 | 81.1 | 95.1 | 70 | 55.3 | 180.6 | 94.9 | 210.4 | 197.8 | 43.1 | 11.4 | 30 | 0.063 | 103.9 | 30 | 15.393 | 445.3 | 203.8 | 199.1 | 98.7 | 36.4 | 0.658 |  |  | 99.1 | 749.8 | 0.992 | -8 | 60 | 97 | 28 | 0.992 | 174.12 | 201 | 8950 | 197.59 | 47.85 | -47 | 17 | 43.45 | 40.61 | 45.03 | 48 | 58 | 70 | 81 | 37.65 | 85 | 92
12460 | 1742 | 267 | 48.6 | 81.1 | 95.1 | 70 | 55.3 | 180.6 | 94.9 | 210.5 | 198.1 | 43 | 11.4 | 30 | 0.067 | 103.9 | 30 | 15.312 | 446 | 203.8 | 199 | 98.7 | 36.4 | 0.657 |  |  | 99.1 | 749.8 | 0.99 | -8 | 58.04 | 97 | 28 | 0.996 | 174.12 | 200 | 8240 | 198.23 | 47.35 | -47 | 16.81 | 43.61 | 40.82 | 44.83 | 48 | 58 | 70 | 81 | 37.25 | 84 | 87
12461 | 1742 | 265.6 | 48.4 | 81.1 | 95.1 | 70 | 55.3 | 180.5 | 94.9 | 210.3 | 198.3 | 42.8 | 11.4 | 30 | 0.072 | 103.9 | 30 | 15.267 | 446.7 | 203.8 | 199.1 | 98.7 | 36.4 | 0.657 |  |  | 99.1 | 749.9 | 0.999 | -8 | 59.61 | 97 | 28 | 1 | 174.12 | 202 | 8330 | 196.61 | 47.39 | -46.88 | 16.75 | 43.6 | 40.9 | 44.62 | 48 | 58 | 70 | 81 | 37.65 | 88 | 92
12462 | 1759 | 268.6 | 50.3 | 81.1 | 95 | 70 | 55.3 | 180.9 | 94.9 | 211.1 | 198.4 | 42.8 | 11.4 | 30 | 0.065 | 104 | 30 | 15.252 | 445.7 | 203.8 | 199.1 | 98.7 | 36.4 | 0.659 |  |  | 99.1 | 750 | 0.991 | -8 | 59.22 | 97 | 28 | 1 | 174.12 | 195 | 8750 | 197.25 | 48.08 | -46.69 | 16.69 | 43.55 | 40.88 | 44.62 | 48 | 58 | 70 | 81 | 37.25 | 90 | 89
12463 | 1763 | 273.1 | 50.4 | 81.1 | 95 | 70 | 55.3 | 181.8 | 94.9 | 212.3 | 197.6 | 42.8 | 11.4 | 30 | 0.037 | 104.1 | 30 | 15.419 | 444.4 | 203.8 | 199.9 | 98.7 | 36.4 | 0.661 |  |  | 99.1 | 749.8 | 0.99 | -8 | 40 | 97 | 28 | 1 | 173.33 | 199 | 8970 | 199.52 | 47.85 | -47 | 16.94 | 43.55 | 40.89 | 44.62 | 48 | 58 | 70 | 81 | 37.25 | 91 | 89
12464 | 1750 | 271.6 | 49.3 | 81.1 | 95 | 70 | 55.3 | 181.7 | 94.9 | 211.9 | 197.2 | 42.9 | 11.4 | 30 | 0.031 | 104.1 | 30 | 15.512 | 444.6 | 203.8 | 199.7 | 98.7 | 36.4 | 0.66 |  |  | 99.1 | 749.6 | 0.992 | -8 | 43.92 | 97 | 28 | 1.003 | 172.94 | 199 | 8410 | 196.93 | 46.71 | -47 | 16.88 | 43.6 | 40.93 | 44.92 | 48 | 58 | 70 | 81 | 37.25 | 88 | 84
12465 | 1747 | 269.9 | 49.6 | 81.1 | 94.9 | 70 | 55.3 | 181.2 | 94.9 | 211.3 | 197.6 | 43 | 11.4 | 30 | 0.047 | 104 | 30 | 15.458 | 444.6 | 203.8 | 199.3 | 98.7 | 36.4 | 0.659 |  |  | 99.1 | 749.5 | 0.99 | -8 | 52.55 | 97 | 28 | 0.994 | 173.33 | 200 | 8970 | 197.91 | 46.68 | -46.81 | 16.94 | 43.62 | 40.98 | 45.23 | 48 | 58 | 70 | 81 | 37.25 | 87 | 85
12466 | 1744 | 268.5 | 48.6 | 81.1 | 95 | 70 | 55.3 | 180.9 | 94.9 | 210.9 | 198.1 | 43 | 11.4 | 30 | 0.058 | 104 | 30 | 15.437 | 444.9 | 203.8 | 199.1 | 98.7 | 36.4 | 0.658 |  |  | 99.1 | 749.5 | 0.991 | -8 | 59.22 | 97 | 28 | 1.005 | 173.73 | 200 | 8600 | 197.59 | 47.36 | -46.88 | 16.62 | 43.61 | 41 | 45.12 | 48 | 58 | 70 | 81 | 37.25 | 88 | 89
12467 | 1751 | 269.1 | 49.5 | 81.1 | 95 | 70 | 55.3 | 180.9 | 94.9 | 211 | 198.5 | 43 | 11.4 | 30 | 0.058 | 104 | 30 | 15.434 | 445.1 | 203.8 | 199.3 | 98.7 | 36.4 | 0.659 |  |  | 99.1 | 749.4 | 0.995 | -8 | 58.82 | 97 | 28 | 0.992 | 174.12 | 194 | 9310 | 196.93 | 48.64 | -46.94 | 17.06 | 43.72 | 41 | 44.92 | 48 | 58 | 70 | 81 | 37.25 | 89 | 90
12468 | 1749 | 268.7 | 49.3 | 81.1 | 95 | 70 | 55.4 | 180.9 | 94.9 | 211 | 198.6 | 43 | 11.4 | 30 | 0.049 | 104 | 30 | 15.462 | 444.5 | 203.8 | 199.9 | 98.7 | 36.4 | 0.661 |  |  | 99.1 | 749.4 | 0.991 | -8 | 50.59 | 97 | 28 | 0.991 | 174.51 | 196 | 8460 | 198.86 | 48.32 | -46.94 | 17.31 | 43.68 | 40.87 | 44.92 | 48 | 58 | 70 | 81 | 37.25 | 85 | 89
12469 | 1761 | 272.8 | 50.5 | 81.1 | 95 | 70 | 55.4 | 181.8 | 94.9 | 212.2 | 197.9 | 43 | 11.4 | 30 | 0.034 | 104.1 | 30 | 15.453 | 444.5 | 203.8 | 200.1 | 98.7 | 36.4 | 0.664 |  |  | 99.1 | 749.4 | 0.984 | -8 | 44.31 | 97 | 28 | 1.003 | 173.73 | 196 | 8850 | 197.25 | 46.71 | -46.88 | 16.75 | 43.59 | 40.81 | 44.92 | 48 | 58 | 70 | 81 | 37.25 | 86 | 93
12470 | 1751 | 272.3 | 49.6 | 81.1 | 95 | 70 | 55.4 | 181.8 | 94.9 | 212 | 197.3 | 43.1 | 11.4 | 30 | 0.031 | 104.1 | 30 | 15.492 | 445.8 | 203.8 | 199.6 | 98.7 | 36.4 | 0.663 |  |  | 99.1 | 749.2 | 0.994 | -8 | 42.75 | 97 | 28 | 0.996 | 172.55 | 197 | 8970 | 196.61 | 47.93 | -47.12 | 16.94 | 43.58 | 41.01 | 45.23 | 48 | 58 | 70 | 81 | 37.25 | 85 | 91
12471 | 1741 | 268.6 | 48.8 | 81.1 | 95 | 70 | 55.4 | 181 | 94.9 | 210.9 | 197.6 | 43.1 | 11.4 | 30 | 0.049 | 104 | 30 | 15.385 | 446.5 | 203.8 | 199.2 | 98.7 | 36.4 | 0.662 |  |  | 99.1 | 749.1 | 0.989 | -8 | 55.69 | 97 | 28 | 0.995 | 173.33 | 195 | 8040 | 200.16 | 47.2 | -46.94 | 17.12 | 43.58 | 40.99 | 45.23 | 48 | 58 | 70 | 81 | 37.25 | 83 | 86
12472 | 1746 | 268.4 | 49.1 | 81.1 | 95.1 | 70 | 55.4 | 180.8 | 94.9 | 210.8 | 198.1 | 43.1 | 11.4 | 30 | 0.061 | 104 | 30 | 15.318 | 447.2 | 203.8 | 199.1 | 98.7 | 36.4 | 0.662 |  |  | 99.1 | 749.2 | 0.991 | -8 | 59.22 | 97 | 28 | 1.004 | 173.73 | 203 | 9530 | 197.27 | 47.92 | -46.94 | 16.88 | 43.44 | 40.9 | 45.12 | 48 | 58 | 70 | 81 | 37.25 | 86 | 84
12473 | 1759 | 270.5 | 50.5 | 81.1 | 95.1 | 70 | 55.4 | 181 | 94.9 | 211.2 | 198.4 | 43.1 | 11.4 | 30 | 0.046 | 104 | 30 | 15.391 | 446.2 | 203.8 | 199.7 | 98.7 | 36.4 | 0.665 |  |  | 99.1 | 749.2 | 0.988 | -8 | 58.43 | 97 | 28 | 1.002 | 174.12 | 195 | 9380 | 201.77 | 47.47 | -47 | 17 | 43.67 | 40.74 | 45.03 | 48 | 58 | 70 | 81 | 37.25 | 87 | 88
12474 | 1745 | 270.2 | 48.8 | 81.1 | 95.1 | 70 | 55.4 | 181.4 | 94.9 | 211.5 | 197.5 | 43.1 | 11.3 | 30 | 0.037 | 104 | 30 | 15.52 | 448 | 203.8 | 199.7 | 98.7 | 36.4 | 0.663 |  |  | 99.1 | 749.1 | 0.998 | -8 | 39.61 | 97 | 28 | 0.991 | 172.16 | 195 | 8020 | 201.77 | 47.84 | -46.88 | 16.88 | 43.58 | 40.74 | 45.03 | 48 | 58 | 70 | 81 | 37.25 | 90 | 92
12475 | 1752 | 269.3 | 50.5 | 81.1 | 95.1 | 70 | 55.5 | 180.8 | 94.9 | 210.8 | 198.2 | 43.1 | 11.3 | 30 | 0.056 | 104 | 30 | 15.407 | 448.1 | 203.8 | 199.5 | 98.7 | 36.4 | 0.663 |  |  | 99.1 | 749.1 | 0.993 | -8 | 59.61 | 97 | 28 | 1.003 | 174.12 | 193 | 9950 | 196.61 | 47.57 | -47.06 | 16.88 | 43.64 | 40.92 | 45.03 | 48 | 58 | 70 | 81 | 37.25 | 87 | 89
12476 | 1752 | 270.3 | 50 | 81.1 | 95 | 70 | 55.5 | 181 | 94.9 | 211.1 | 198.3 | 43 | 11.3 | 30 | 0.048 | 104 | 30 | 15.425 | 448.4 | 203.8 | 199.8 | 98.7 | 36.4 | 0.664 |  |  | 99.1 | 749.1 | 0.99 | -8 | 49.41 | 97 | 28 | 0.989 | 173.33 | 195 | 8140 | 201.45 | 47.7 | -47 | 16.94 | 43.54 | 40.71 | 44.92 | 48 | 58 | 70 | 81 | 37.25 | 87 | 87
12477 | 1753 | 271 | 49.8 | 81.1 | 95 | 70 | 55.5 | 181.3 | 94.9 | 211.4 | 197.5 | 43 | 11.4 | 30 | 0.037 | 104 | 30 | 15.478 | 448.7 | 203.8 | 199.8 | 98.7 | 36.4 | 0.664 |  |  | 99.1 | 749.1 | 0.991 | -8 | 41.57 | 97 | 28 | 0.992 | 172.94 | 194 | 9680 | 198.54 | 47.83 | -47 | 17.12 | 43.58 | 40.8 | 44.92 | 48 | 58 | 70 | 81 | 37.25 | 88 | 90
12478 | 1749 | 270.4 | 49.5 | 81.1 | 95 | 70 | 55.5 | 181 | 94.9 | 211.1 | 197.8 | 43 | 11.4 | 30 | 0.042 | 104 | 30 | 15.472 | 450.5 | 203.8 | 199.6 | 98.7 | 36.4 | 0.666 |  |  | 99.1 | 749 | 0.991 | -8 | 52.94 | 97 | 28 | 0.999 | 172.55 | 195 | 7900 | 198.54 | 46.49 | -46.94 | 17.12 | 43.62 | 40.8 | 45.03 | 48 | 58 | 70 | 81 | 37.25 | 87 | 89
12479 | 1747 | 269.8 | 49 | 81.1 | 95.1 | 70 | 55.5 | 181 | 94.9 | 210.9 | 197.8 | 43 | 11.4 | 30 | 0.038 | 104 | 30 | 15.49 | 451.1 | 203.8 | 199.8 | 98.7 | 36.4 | 0.665 |  |  | 99.1 | 748.9 | 0.993 | -8 | 44.71 | 97 | 28 | 0.99 | 173.73 | 201 | 8380 | 197.25 | 46.77 | -47.06 | 17.06 | 43.44 | 40.9 | 45.03 | 48 | 58 | 70 | 81 | 37.25 | 86 | 87
12480 | 1744 | 268.6 | 49 | 81.1 | 95.2 | 70 | 55.5 | 180.7 | 94.9 | 210.6 | 197.9 | 43 | 11.3 | 30 | 0.044 | 104 | 30 | 15.409 | 452.7 | 203.8 | 199.6 | 98.7 | 36.4 | 0.664 |  |  | 99.1 | 749 | 0.992 | -8 | 49.02 | 97 | 28 | 1.003 | 172.94 | 195 | 8140 | 199.84 | 47.81 | -47.12 | 16.94 | 43.55 | 40.77 | 45.12 | 48 | 58 | 70 | 81 | 37.25 | 90 | 91
12481 | 1742 | 267.6 | 48.4 | 81.1 | 95.1 | 70 | 55.4 | 180.6 | 94.9 | 210.4 | 198.1 | 43 | 11.4 | 30 | 0.058 | 104 | 30 | 15.313 | 450.9 | 203.8 | 199.3 | 98.7 | 36.4 | 0.663 |  |  | 99.1 | 749.1 | 0.991 | -8 | 55.29 | 98 | 28 | 0.993 | 174.12 | 194 | 8580 | 197.25 | 48 | -46.94 | 16.81 | 43.58 | 40.78 | 45.03 | 48 | 58 | 70 | 81 | 37.25 | 86 | 93
12482 | 1744 | 266.6 | 48.6 | 81.1 | 95.1 | 70 | 55.4 | 180.3 | 94.9 | 210 | 198.1 | 43 | 11.4 | 30 | 0.066 | 103.9 | 30 | 15.284 | 449 | 203.8 | 199.1 | 98.7 | 36.4 | 0.661 |  |  | 99 | 749.3 | 0.993 | -8 | 52.16 | 97 | 28 | 0.994 | 174.12 | 202 | 9340 | 197.59 | 47.66 | -46.94 | 16.94 | 43.65 | 40.9 | 44.83 | 48 | 58 | 70 | 81 | 37.25 | 86 | 91
12483 | 1752 | 267.9 | 49.8 | 81.1 | 95.2 | 70 | 55.4 | 180.8 | 94.9 | 210.8 | 198.2 | 42.9 | 11.4 | 30 | 0.058 | 104 | 30 | 15.353 | 448.4 | 203.8 | 199.4 | 98.7 | 36.4 | 0.662 |  |  | 99.1 | 749.6 | 0.996 | -8 | 50.59 | 97 | 28 | 1.008 | 174.12 | 202 | 9580 | 196.61 | 47.71 | -47 | 16.75 | 43.67 | 41 | 44.72 | 48 | 58 | 70 | 81 | 37.25 | 87 | 86
12484 | 1752 | 270.8 | 49 | 81.1 | 95.2 | 70 | 55.4 | 181.4 | 94.9 | 211.6 | 197.2 | 42.9 | 11.4 | 30 | 0.04 | 104 | 30 | 15.43 | 445.5 | 203.8 | 199.4 | 98.7 | 36.4 | 0.662 |  |  | 99.1 | 749.7 | 0.989 | -8 | 40.39 | 97 | 28 | 0.998 | 172.94 | 195 | 8240 | 196.93 | 47.02 | -47 | 17.12 | 43.65 | 40.96 | 44.72 | 48 | 58 | 70 | 81 | 37.25 | 89 | 93
12485 | 1744 | 267.4 | 48.6 | 81.1 | 95.2 | 70 | 55.4 | 180.8 | 94.9 | 210.7 | 197.1 | 43 | 11.3 | 30 | 0.059 | 104 | 30 | 15.412 | 446.4 | 203.8 | 198.6 | 98.7 | 36.4 | 0.659 |  |  | 99.1 | 749.8 | 0.991 | -8 | 50.98 | 97 | 28 | 0.99 | 172.55 | 194 | 8680 | 196.93 | 46.73 | -47 | 16.94 | 43.72 | 41.04 | 44.92 | 48 | 58 | 70 | 81 | 37.25 | 86 | 92
12486 | 1739 | 265.2 | 48 | 81.1 | 95.2 | 70 | 55.3 | 180.3 | 94.9 | 210 | 197.3 | 43 | 11.4 | 30 | 0.074 | 103.9 | 30 | 15.309 | 447 | 203.8 | 198.3 | 98.7 | 36.4 | 0.658 |  |  | 99.1 | 749.8 | 0.99 | -8 | 60.39 | 97 | 28 | 0.998 | 173.33 | 202 | 8920 | 195 | 48.02 | -46.94 | 16.94 | 43.63 | 41.02 | 44.83 | 48 | 58 | 70 | 81 | 37.65 | 86 | 89
12487 | 1741 | 264 | 48.2 | 81.1 | 95.2 | 70 | 55.3 | 180.2 | 94.9 | 210 | 197.6 | 42.9 | 11.4 | 30 | 0.079 | 103.9 | 30 | 15.255 | 446.7 | 203.8 | 198.3 | 98.7 | 36.4 | 0.655 |  |  | 99.1 | 749.9 | 0.989 | -8 | 59.22 | 98 | 28 | 1.003 | 173.33 | 202 | 9210 | 197.27 | 47.56 | -46.75 | 16.81 | 43.68 | 41.04 | 44.72 | 48 | 58 | 70 | 81 | 37.65 | 87 | 87
12488 | 1751 | 266.3 | 48.7 | 81.1 | 95.2 | 70 | 55.2 | 180.6 | 94.9 | 210.6 | 198.1 | 42.9 | 11.4 | 30 | 0.065 | 103.9 | 30 | 15.233 | 446.3 | 203.8 | 198.9 | 98.7 | 36.4 | 0.657 |  |  | 99.1 | 749.9 | 1.004 | -8 | 59.61 | 98 | 28 | 1.011 | 173.33 | 199 | 8190 | 197.59 | 48.12 | -46.62 | 16.75 | 43.77 | 41.05 | 44.62 | 48 | 58 | 70 | 81 | 37.65 | 87 | 91
12489 | 1762 | 269.1 | 50.2 | 81.1 | 95.1 | 70 | 55.2 | 181.1 | 94.9 | 211.4 | 198.2 | 42.9 | 11.4 | 30 | 0.037 | 104.1 | 30 | 15.367 | 445.2 | 203.8 | 200.3 | 98.7 | 36.3 | 0.662 |  |  | 99.1 | 750 | 0.991 | -8 | 48.24 | 98 | 28 | 0.991 | 174.9 | 200 | 9700 | 200.16 | 47.48 | -47 | 17.12 | 43.62 | 40.84 | 44.62 | 48 | 58 | 70 | 81 | 37.25 | 88 | 90
12490 | 1753 | 268.2 | 49.6 | 81.1 | 95.1 | 70 | 55.2 | 181.1 | 94.9 | 211.1 | 197.8 | 43 | 11.4 | 30 | 0.037 | 104.1 | 30 | 15.503 | 446 | 203.8 | 200.2 | 98.7 | 36.3 | 0.66 |  |  | 99.1 | 750.1 | 0.99 | -8 | 51.37 | 97 | 28 | 1 | 173.73 | 197 | 9310 | 197.25 | 47.85 | -46.94 | 16.94 | 43.58 | 40.97 | 45.12 | 48 | 58 | 70 | 81 | 37.65 | 89 | 93
12491 | 1761 | 271 | 50.2 | 81.1 | 95.1 | 70 | 55.2 | 181.5 | 94.9 | 211.9 | 198.4 | 43.1 | 11.4 | 30 | 0.027 | 104.1 | 30 | 15.486 | 445.3 | 203.8 | 200.5 | 98.7 | 36.3 | 0.663 |  |  | 99.1 | 750.1 | 0.992 | -8 | 47.45 | 98 | 28 | 0.999 | 174.51 | 196 | 8870 | 199.18 | 47.47 | -47.06 | 17.06 | 43.73 | 40.86 | 45.12 | 48 | 58 | 70 | 81 | 37.25 | 86 | 87
12492 | 1761 | 272.3 | 50.5 | 81 | 95.2 | 70 | 55.1 | 181.8 | 94.9 | 212.2 | 197.6 | 43.1 | 11.4 | 30 | 0.024 | 104.1 | 30 | 15.552 | 445.1 | 203.8 | 200.1 | 98.7 | 36.3 | 0.664 |  |  | 99.1 | 750.1 | 0.995 | -8 | 41.96 | 97 | 28 | 1.014 | 172.94 | 199 | 8210 | 199.84 | 46.57 | -47 | 17.06 | 43.62 | 40.84 | 45.23 | 48 | 58 | 70 | 81 | 37.25 | 87 | 94
12493 | 1751 | 271.2 | 49.5 | 81 | 95.1 | 70 | 55.1 | 181.5 | 94.9 | 211.6 | 197.4 | 43.2 | 11.3 | 30 | 0.031 | 104.1 | 30 | 15.497 | 445.8 | 203.8 | 199.7 | 98.7 | 36.3 | 0.663 |  |  | 99.1 | 750 | 0.991 | -8 | 47.45 | 97 | 28 | 1.008 | 172.94 | 194 | 9380 | 199.52 | 46.85 | -47 | 17 | 43.47 | 40.7 | 45.33 | 48 | 58 | 70 | 81 | 37.25 | 88 | 89
12494 | 1750 | 269.6 | 49.7 | 81 | 95.1 | 70 | 55.1 | 180.9 | 95 | 211 | 198 | 43.1 | 11.3 | 30 | 0.05 | 104 | 30 | 15.432 | 446 | 203.8 | 199.3 | 98.7 | 36.3 | 0.662 |  |  | 99.1 | 750 | 0.983 | -8 | 60.39 | 98 | 28 | 0.987 | 173.73 | 200 | 8630 | 198.23 | 46.81 | -46.88 | 16.88 | 43.59 | 40.87 | 45.23 | 48 | 58 | 70 | 81 | 37.25 | 86 | 85
12495 | 1754 | 269.7 | 50.2 | 81 | 95.2 | 70 | 55.1 | 181 | 95 | 211.1 | 198.5 | 43.1 | 11.4 | 30 | 0.048 | 104 | 30 | 15.472 | 445.6 | 203.8 | 199.8 | 98.7 | 36.3 | 0.662 |  |  | 99.1 | 749.9 | 0.993 | -8 | 52.55 | 97 | 28 | 1.004 | 173.73 | 200 | 8630 | 196.93 | 47.78 | -47.06 | 17.12 | 43.5 | 40.67 | 45.03 | 48 | 58 | 70 | 81 | 37.25 | 87 | 79
12496 | 1742 | 269.7 | 48.5 | 81 | 95.1 | 70 | 55.1 | 181.1 | 94.9 | 211.1 | 197.4 | 43 | 11.3 | 30 | 0.036 | 104 | 30 | 15.551 | 445.3 | 203.8 | 199.7 | 98.7 | 36.4 | 0.66 |  |  | 99.1 | 749.9 | 0.993 | -8 | 40.39 | 97 | 28 | 1 | 173.33 | 197 | 8580 | 198.54 | 46.48 | -47 | 17.12 | 43.24 | 40.73 | 45.03 | 48 | 58 | 70 | 81 | 37.25 | 86 | 84
12497 | 1737 | 266 | 48 | 81 | 95.2 | 70 | 55.1 | 180.6 | 94.9 | 210.3 | 197.8 | 43 | 11.3 | 30 | 0.058 | 104 | 30 | 15.423 | 446.3 | 203.8 | 199.2 | 98.7 | 36.4 | 0.658 |  |  | 99.1 | 749.9 | 0.986 | -8 | 52.94 | 97 | 28 | 0.998 | 173.33 | 200 | 8580 | 197.27 | 46.6 | -47 | 16.88 | 43.59 | 40.75 | 44.92 | 48 | 58 | 70 | 81 | 37.65 | 84 | 90
12498 | 1751 | 266.6 | 49.3 | 81 | 95.1 | 70 | 55 | 180.3 | 94.9 | 210.3 | 198.1 | 42.9 | 11.3 | 30 | 0.067 | 103.9 | 30 | 15.35 | 447 | 203.8 | 199.1 | 98.7 | 36.4 | 0.659 |  |  | 99.1 | 750 | 0.992 | -8 | 60.78 | 97 | 28 | 0.995 | 173.73 | 201 | 8630 | 197.91 | 47.86 | -47 | 16.94 | 43.61 | 40.65 | 44.83 | 48 | 58 | 70 | 81 | 37.65 | 86 | 88
12499 | 1757 | 268.7 | 50 | 81 | 95.1 | 70 | 55 | 180.9 | 94.9 | 211 | 197.9 | 42.9 | 11.3 | 30 | 0.049 | 104 | 30 | 15.38 | 446.8 | 203.8 | 199.7 | 98.7 | 36.4 | 0.662 |  |  | 99.1 | 750.1 | 0.989 | -8 | 45.49 | 98 | 28 | 1.013 | 174.12 | 195 | 8310 | 199.18 | 46.66 | -47 | 16.88 | 43.5 | 40.78 | 44.72 | 48 | 58 | 70 | 81 | 37.65 | 84 | 87
12500 | 1756 | 270.5 | 49.8 | 81 | 95.2 | 70 | 55 | 181.3 | 94.9 | 211.6 | 197.4 | 42.9 | 11.4 | 30 | 0.033 | 104 | 30 | 15.444 | 446.4 | 203.8 | 199.7 | 98.7 | 36.4 | 0.662 |  |  | 99.1 | 750.1 | 0.987 | -8 | 43.53 | 98 | 28 | 0.996 | 172.94 | 195 | 8240 | 198.23 | 46.77 | -46.88 | 16.75 | 43.5 | 40.65 | 44.83 | 48 | 58 | 70 | 81 | 37.25 | 87 | 92
12501 | 1754 | 270.5 | 49.7 | 81 | 95.1 | 70 | 55 | 181.3 | 94.9 | 211.5 | 197.6 | 43 | 11.3 | 30 | 0.036 | 104 | 30 | 15.442 | 446.4 | 203.8 | 199.6 | 98.7 | 36.4 | 0.663 |  |  | 99.1 | 750 | 0.991 | -8 | 49.41 | 98 | 28 | 0.991 | 173.73 | 201 | 9190 | 196.93 | 46.54 | -46.88 | 16.88 | 43.56 | 40.87 | 45.12 | 48 | 58 | 70 | 81 | 37.25 | 89 | 88
12502 | 1748 | 269.5 | 48.9 | 81 | 95.1 | 70 | 55 | 181 | 94.9 | 211.1 | 197.6 | 43 | 11.3 | 30 | 0.043 | 104 | 30 | 15.422 | 446.4 | 203.8 | 199.4 | 98.7 | 36.4 | 0.661 |  |  | 99 | 749.9 | 0.988 | -8 | 51.37 | 98 | 28 | 0.989 | 173.33 | 196 | 8920 | 200.16 | 46.95 | -46.88 | 17.06 | 43.61 | 40.74 | 45.12 | 48 | 58 | 70 | 81 | 37.25 | 88 | 86
12503 | 1741 | 265.4 | 48.9 | 81 | 95.1 | 70 | 55 | 180.5 | 94.9 | 210.3 | 197.8 | 43 | 11.3 | 30 | 0.065 | 103.9 | 30 | 15.336 | 446.6 | 203.8 | 198.9 | 98.7 | 36.4 | 0.658 |  |  | 99.1 | 750 | 0.991 | -8 | 59.61 | 98 | 28 | 1.007 | 173.73 | 200 | 8820 | 197.59 | 45.83 | -46.94 | 17.19 | 43.59 | 40.92 | 45.12 | 48 | 58 | 70 | 81 | 37.65 | 87 | 87
12504 | 1754 | 268.6 | 49.3 | 81 | 95.1 | 70 | 55 | 181.1 | 94.9 | 211.2 | 198.1 | 43 | 11.3 | 30 | 0.054 | 104 | 30 | 15.339 | 447.1 | 203.8 | 199.2 | 98.7 | 36.4 | 0.659 |  |  | 99.1 | 750.1 | 1.007 | -8 | 59.61 | 97 | 28 | 0.986 | 173.73 | 195 | 7940 | 201.45 | 46.8 | -47.06 | 16.94 | 43.61 | 40.96 | 44.92 | 48 | 58 | 70 | 81 | 37.25 | 86 | 88
12505 | 1754 | 269.8 | 49.2 | 81 | 95 | 70 | 55 | 181.2 | 94.9 | 211.3 | 197.6 | 43 | 11.3 | 30 | 0.042 | 104 | 30 | 15.481 | 446.5 | 203.8 | 199.5 | 98.7 | 36.4 | 0.66 |  |  | 99.1 | 750.1 | 0.991 | -8 | 48.24 | 98 | 28 | 1.008 | 172.94 | 196 | 8900 | 198.86 | 47.73 | -46.88 | 16.94 | 43.66 | 40.86 | 44.92 | 48 | 58 | 70 | 81 | 37.25 | 90 | 90
12506 | 1740 | 266.6 | 48.2 | 81 | 95 | 70 | 55 | 180.7 | 94.9 | 210.5 | 197.8 | 43 | 11.3 | 30 | 0.059 | 104 | 30 | 15.429 | 446.9 | 203.8 | 199.1 | 98.7 | 36.4 | 0.659 |  |  | 99.1 | 750.1 | 0.989 | -8 | 58.82 | 97 | 28 | 0.997 | 173.73 | 193 | 8550 | 196.61 | 47.74 | -46.81 | 16.81 | 43.66 | 40.91 | 45.03 | 48 | 58 | 70 | 81 | 37.25 | 90 | 87
12507 | 1739 | 264 | 48.1 | 81 | 95.1 | 70 | 55 | 180.2 | 94.9 | 209.8 | 198 | 43 | 11.3 | 30 | 0.073 | 103.9 | 30 | 15.302 | 446.9 | 203.8 | 198.8 | 98.7 | 36.4 | 0.656 |  |  | 99.1 | 750.1 | 0.992 | -8 | 60.78 | 98 | 28 | 0.991 | 173.33 | 201 | 8330 | 197.91 | 47.85 | -46.81 | 16.81 | 43.72 | 40.94 | 44.92 | 48 | 58 | 70 | 81 | 37.65 | 88 | 96
12508 | 1746 | 264.3 | 48.4 | 81 | 95.1 | 70 | 55 | 180.3 | 94.9 | 210.1 | 198.5 | 42.9 | 11.3 | 30 | 0.07 | 103.9 | 30 | 15.262 | 447.5 | 203.8 | 199.3 | 98.7 | 36.4 | 0.658 |  |  | 99.1 | 750.3 | 0.991 | -8 | 59.22 | 97 | 28 | 1.01 | 174.12 | 204 | 8360 | 197.25 | 47.57 | -46.94 | 16.94 | 43.72 | 41.02 | 44.83 | 48 | 58 | 70 | 81 | 37.65 | 89 | 92
12509 | 1760 | 268 | 49.6 | 81 | 95.1 | 70 | 55 | 181.2 | 94.9 | 211.5 | 198.5 | 42.9 | 11.3 | 30 | 0.041 | 104 | 30 | 15.378 | 446.3 | 203.8 | 200.3 | 98.7 | 36.4 | 0.661 |  |  | 99.1 | 750.4 | 0.99 | -8 | 40.78 | 97 | 28 | 1.011 | 174.12 | 197 | 8210 | 200.47 | 47.46 | -47 | 17.06 | 43.57 | 40.83 | 44.83 | 48 | 58 | 70 | 81 | 37.65 | 88 | 92
12510 | 1761 | 271.3 | 49.7 | 81 | 95.2 | 70 | 55 | 181.9 | 94.9 | 212.3 | 197.8 | 43 | 11.3 | 30 | 0.023 | 104.1 | 30 | 15.543 | 446.8 | 203.8 | 200.6 | 98.7 | 36.4 | 0.662 |  |  | 99.1 | 750.5 | 0.994 | -8 | 40.78 | 97 | 28 | 1.004 | 174.12 | 197 | 8480 | 200.16 | 47.28 | -47.12 | 16.88 | 43.41 | 40.88 | 45.03 | 48 | 58 | 70 | 81 | 37.25 | 88 | 87
12511 | 1745 | 267.8 | 48.4 | 81 | 95.1 | 70 | 55 | 181.4 | 94.9 | 211.3 | 197.8 | 43.1 | 11.3 | 30 | 0.04 | 104 | 30 | 15.468 | 449.4 | 203.8 | 200 | 98.7 | 36.4 | 0.661 |  |  | 99.1 | 750.4 | 0.997 | -8 | 46.27 | 97 | 28 | 0.992 | 172.94 | 194 | 9240 | 196.61 | 46.62 | -46.81 | 17.06 | 43.63 | 40.89 | 45.23 | 48 | 58 | 70 | 81 | 37.25 | 86 | 85
12512 | 1747 | 267.2 | 48.9 | 81 | 95.1 | 70 | 55 | 180.8 | 95 | 210.7 | 198.7 | 43.1 | 11.3 | 30 | 0.051 | 104 | 30 | 15.351 | 449.5 | 203.8 | 199.9 | 98.7 | 36.4 | 0.66 |  |  | 99.1 | 750.4 | 0.991 | -8 | 58.43 | 97 | 28 | 1.002 | 174.12 | 195 | 7920 | 198.86 | 47.85 | -47.06 | 16.88 | 43.53 | 40.88 | 45.33 | 48 | 58 | 70 | 81 | 37.65 | 88 | 88
12513 | 1753 | 268 | 49.5 | 81 | 95.1 | 70 | 55 | 180.7 | 95 | 210.7 | 198.9 | 43.1 | 11.3 | 30 | 0.046 | 104 | 30 | 15.406 | 449.1 | 203.8 | 200.3 | 98.7 | 36.4 | 0.662 |  |  | 99.1 | 750.5 | 0.996 | -8 | 48.63 | 97 | 28 | 1.001 | 174.51 | 200 | 8530 | 197.25 | 47.76 | -46.88 | 17 | 43.6 | 40.89 | 45.03 | 48 | 58 | 70 | 81 | 37.65 | 88 | 87
12514 | 1758 | 271.1 | 49.7 | 81 | 95.1 | 70 | 55 | 181.3 | 95 | 211.6 | 198.1 | 43.1 | 11.4 | 30 | 0.029 | 104.1 | 30 | 15.506 | 447.5 | 203.8 | 200.5 | 98.7 | 36.4 | 0.663 |  |  | 99.1 | 750.5 | 0.989 | -8 | 41.57 | 97 | 28 | 1.002 | 173.73 | 195 | 9380 | 202.1 | 47.72 | -46.94 | 17.06 | 43.49 | 40.94 | 45.03 | 48 | 58 | 70 | 81 | 37.25 | 88 | 88
12515 | 1754 | 270.5 | 49.7 | 81 | 95.1 | 70 | 55 | 181.3 | 94.9 | 211.4 | 197.8 | 43.1 | 11.4 | 30 | 0.035 | 104.1 | 30 | 15.536 | 448.4 | 203.8 | 200 | 98.7 | 36.4 | 0.663 |  |  | 99.1 | 750.5 | 0.993 | -8 | 47.84 | 97 | 28 | 1.006 | 173.33 | 197 | 8950 | 197.25 | 46.67 | -47.12 | 16.94 | 43.59 | 40.81 | 45.12 | 48 | 58 | 70 | 81 | 37.25 | 89 | 92
12516 | 1751 | 270.6 | 49.7 | 81 | 95.1 | 70 | 55 | 181.3 | 94.9 | 211.4 | 197.5 | 43.1 | 11.4 | 30 | 0.033 | 104 | 30 | 15.564 | 448.7 | 203.8 | 199.8 | 98.7 | 36.4 | 0.662 |  |  | 99.1 | 750.4 | 0.988 | -8 | 49.02 | 97 | 28 | 1.004 | 172.94 | 197 | 9160 | 197.91 | 47.02 | -47.12 | 17 | 43.65 | 40.67 | 45.12 | 48 | 58 | 70 | 81 | 37.25 | 88 | 93
12517 | 1742 | 267.7 | 49.1 | 81 | 95 | 70 | 55 | 181.1 | 94.9 | 211 | 198 | 43.1 | 11.3 | 30 | 0.053 | 104 | 30 | 15.481 | 449.7 | 203.8 | 199.4 | 98.7 | 36.4 | 0.661 |  |  | 99.1 | 750.4 | 0.99 | -8 | 59.61 | 98 | 28 | 0.991 | 174.12 | 194 | 9040 | 198.23 | 47.74 | -47 | 17.12 | 43.46 | 40.79 | 45.12 | 48 | 58 | 70 | 81 | 37.65 | 90 | 88
12518 | 1746 | 267.8 | 48.9 | 81 | 95 | 70 | 55 | 180.8 | 94.9 | 210.7 | 198.4 | 43 | 11.3 | 30 | 0.058 | 104 | 30 | 15.386 | 450.1 | 203.8 | 199.4 | 98.7 | 36.4 | 0.66 |  |  | 99.1 | 750.4 | 0.99 | -8 | 59.61 | 97 | 28 | 1.006 | 173.73 | 195 | 8970 | 199.52 | 47.8 | -46.94 | 16.94 | 43.52 | 40.8 | 44.92 | 48 | 58 | 70 | 81 | 37.25 | 87 | 83
12519 | 1757 | 269.5 | 50.3 | 81 | 95.1 | 70 | 55 | 180.8 | 95 | 210.9 | 198.4 | 42.9 | 11.4 | 30 | 0.047 | 104 | 30 | 15.376 | 449.8 | 203.8 | 199.8 | 98.7 | 36.4 | 0.663 |  |  | 99.1 | 750.4 | 0.99 | -8 | 49.8 | 98 | 28 | 1.001 | 174.12 | 199 | 8970 | 199.84 | 47.18 | -47.12 | 16.88 | 43.61 | 40.74 | 44.83 | 48 | 58 | 70 | 81 | 37.65 | 92 | 88
12520 | 1758 | 271.8 | 50.1 | 81 | 95.2 | 70 | 55 | 181.4 | 95 | 211.6 | 197.6 | 42.9 | 11.3 | 30 | 0.031 | 104.1 | 30 | 15.457 | 449.9 | 203.8 | 199.9 | 98.7 | 36.4 | 0.664 |  |  | 99.1 | 750.4 | 0.992 | -8 | 42.75 | 97 | 28 | 0.992 | 173.73 | 195 | 8820 | 197.25 | 45.86 | -46.94 | 17.12 | 43.58 | 40.67 | 44.83 | 48 | 58 | 70 | 81 | 37.25 | 90 | 91
12521 | 1750 | 270.6 | 49.5 | 81 | 95.2 | 70 | 55 | 181.2 | 95 | 211.3 | 197.5 | 43 | 11.3 | 30 | 0.038 | 104 | 30 | 15.468 | 451.7 | 203.8 | 199.4 | 98.7 | 36.4 | 0.662 |  |  | 99.1 | 750.3 | 0.987 | -8 | 54.51 | 97 | 28 | 0.993 | 170.98 | 197 | 8140 | 198.23 | 47.06 | -47 | 16.81 | 43.6 | 40.68 | 45.03 | 48 | 58 | 70 | 81 | 37.25 | 88 | 89
12522 | 1744 | 268.2 | 49.1 | 81 | 95.2 | 70 | 55 | 181 | 95 | 210.8 | 197.9 | 43 | 11.3 | 30 | 0.059 | 104 | 30 | 15.399 | 452.5 | 203.8 | 199.1 | 98.7 | 36.4 | 0.66 |  |  | 99.1 | 750.2 | 0.985 | -8 | 58.82 | 97 | 28 | 1.008 | 173.73 | 194 | 8650 | 196.61 | 47.34 | -47.06 | 16.94 | 43.67 | 40.93 | 45.12 | 48 | 58 | 70 | 81 | 37.25 | 87 | 90
12523 | 1737 | 265.9 | 48.1 | 81 | 95.1 | 70 | 55 | 180.6 | 95 | 210.3 | 198.2 | 42.9 | 11.3 | 30 | 0.067 | 103.9 | 30 | 15.359 | 453.1 | 203.8 | 199 | 98.7 | 36.4 | 0.657 |  |  | 99.1 | 750.3 | 0.997 | -8 | 59.22 | 98 | 28 | 0.99 | 174.12 | 203 | 8970 | 197.59 | 47.86 | -46.88 | 16.94 | 43.59 | 40.92 | 44.92 | 48 | 58 | 70 | 81 | 37.65 | 88 | 88
12524 | 1748 | 266.4 | 49 | 81 | 95.1 | 70 | 54.9 | 180.4 | 95 | 210.2 | 198.3 | 42.9 | 11.4 | 30 | 0.069 | 103.9 | 30 | 15.261 | 454 | 203.8 | 199 | 98.7 | 36.4 | 0.658 |  |  | 99.1 | 750.4 | 0.986 | -8 | 60.78 | 97 | 28 | 1.007 | 174.51 | 194 | 9800 | 197.91 | 47.56 | -46.94 | 16.88 | 43.64 | 40.89 | 44.83 | 48 | 58 | 70 | 81 | 37.65 | 86 | 88
12525 | 1758 | 269.3 | 50.1 | 81 | 95.1 | 70 | 54.9 | 180.8 | 94.9 | 211 | 198.3 | 42.9 | 11.4 | 30 | 0.051 | 104 | 30 | 15.369 | 452.5 | 203.8 | 199.6 | 98.7 | 36.4 | 0.66 |  |  | 99.1 | 750.5 | 0.991 | -8 | 45.88 | 97 | 28 | 0.993 | 172.94 | 195 | 7920 | 200.16 | 47.92 | -46.88 | 16.75 | 43.58 | 40.86 | 44.72 | 48 | 58 | 70 | 81 | 37.25 | 86 | 85
12526 | 1759 | 271.4 | 50 | 81 | 95 | 70 | 54.9 | 181.4 | 95 | 211.7 | 197.6 | 42.9 | 11.4 | 30 | 0.033 | 104.1 | 30 | 15.529 | 452.3 | 203.8 | 199.8 | 98.7 | 36.4 | 0.662 |  |  | 99 | 750.4 | 0.986 | -8 | 43.92 | 97 | 28 | 1.005 | 172.94 | 196 | 8870 | 201.45 | 47.79 | -46.94 | 16.81 | 43.69 | 40.97 | 44.83 | 48 | 58 | 70 | 81 | 37.25 | 88 | 84
12527 | 1755 | 270.7 | 50.1 | 81 | 95 | 70 | 54.9 | 181.2 | 95 | 211.4 | 197.5 | 43 | 11.3 | 30 | 0.038 | 104 | 30 | 15.536 | 451.5 | 203.8 | 199.5 | 98.7 | 36.4 | 0.662 |  |  | 99.1 | 750.3 | 0.992 | -8 | 45.1 | 97 | 28 | 1.001 | 173.73 | 195 | 9260 | 196.93 | 47.23 | -46.94 | 16.94 | 43.64 | 40.99 | 45.03 | 48 | 58 | 70 | 81 | 37.25 | 88 | 87
12528 | 1750 | 269.7 | 49.5 | 81 | 95.1 | 70 | 54.9 | 181 | 95 | 211.1 | 197.7 | 43.1 | 11.3 | 30 | 0.053 | 104 | 30 | 15.475 | 452.9 | 203.8 | 199.2 | 98.7 | 36.4 | 0.661 |  |  | 99.1 | 750.2 | 0.99 | -8 | 52.55 | 97 | 28 | 0.992 | 173.33 | 202 | 9410 | 198.23 | 46.83 | -46.81 | 16.88 | 43.64 | 40.88 | 45.23 | 48 | 58 | 70 | 81 | 37.25 | 87 | 87
12529 | 1747 | 269.3 | 48.8 | 81 | 95 | 70 | 54.9 | 181.1 | 95 | 211.2 | 197.9 | 43.1 | 11.3 | 30 | 0.059 | 104 | 30 | 15.432 | 453.3 | 203.8 | 199 | 98.7 | 36.4 | 0.662 |  |  | 99.1 | 750.2 | 0.99 | -8 | 54.9 | 97 | 28 | 0.995 | 173.73 | 194 | 9310 | 199.52 | 47.88 | -46.88 | 16.75 | 43.62 | 40.89 | 45.12 | 48 | 58 | 70 | 81 | 37.25 | 88 | 84
12530 | 1737 | 265.2 | 48.1 | 81 | 95 | 70 | 54.9 | 180.4 | 95 | 210.1 | 197.8 | 43.1 | 11.3 | 30 | 0.079 | 103.9 | 30 | 15.311 | 454.4 | 203.8 | 198.6 | 98.7 | 36.4 | 0.658 |  |  | 99.1 | 750.2 | 0.993 | -8 | 59.22 | 97 | 28 | 1.002 | 173.73 | 200 | 7900 | 195 | 46.72 | -46.75 | 16.75 | 43.66 | 41.03 | 45.03 | 48 | 58 | 70 | 81 | 37.65 | 88 | 86
12531 | 1750 | 266.6 | 49 | 81 | 95.1 | 70 | 54.9 | 180.4 | 95 | 210.4 | 197.7 | 43 | 11.3 | 30 | 0.073 | 103.9 | 30 | 15.122 | 454.5 | 203.8 | 198.5 | 98.7 | 36.4 | 0.658 |  |  | 99.1 | 750.3 | 0.99 | -8 | 59.61 | 97 | 28 | 1.003 | 172.94 | 199 | 8950 | 198.23 | 48.19 | -46.94 | 16.81 | 43.68 | 41.03 | 44.83 | 48 | 58 | 70 | 81 | 37.65 | 89 | 89
12532 | 1752 | 267.1 | 49.6 | 81 | 95.1 | 70 | 54.8 | 180.5 | 95 | 210.4 | 198.8 | 42.9 | 11.3 | 30 | 0.061 | 104 | 30 | 15.234 | 453.4 | 203.8 | 199.6 | 98.7 | 36.4 | 0.659 |  |  | 99.1 | 750.3 | 0.994 | -8 | 58.82 | 97 | 28 | 0.993 | 174.9 | 204 | 9260 | 199.52 | 48.26 | -46.94 | 17.06 | 43.4 | 40.87 | 44.72 | 48 | 58 | 70 | 81 | 37.65 | 88 | 86
12533 | 1762 | 270.9 | 49.8 | 81 | 95.1 | 70 | 54.8 | 181.2 | 95 | 211.6 | 198.3 | 42.9 | 11.3 | 30 | 0.032 | 104.1 | 30 | 15.437 | 452 | 203.8 | 200.6 | 98.7 | 36.4 | 0.663 |  |  | 99.1 | 750.3 | 0.986 | -8 | 41.96 | 97 | 28 | 0.989 | 174.12 | 204 | 8700 | 198.54 | 48 | -47.06 | 17 | 43.68 | 40.87 | 44.83 | 48 | 58 | 70 | 81 | 37.65 | 88 | 84
12534 | 1760 | 271.7 | 50.3 | 81 | 95 | 70 | 54.8 | 181.6 | 95 | 212 | 197.9 | 43 | 11.3 | 30 | 0.021 | 104.1 | 30 | 15.583 | 450.6 | 203.8 | 200.7 | 98.7 | 36.4 | 0.665 |  |  | 99.1 | 750.3 | 0.988 | -8 | 41.96 | 97 | 28 | 0.993 | 173.33 | 196 | 8950 | 200.47 | 47.66 | -47 | 17.19 | 43.18 | 40.8 | 45.03 | 48 | 58 | 70 | 81 | 37.25 | 87 | 84
12535 | 1760 | 273.2 | 50.3 | 81 | 95 | 70 | 54.8 | 181.7 | 95 | 212.1 | 197.7 | 43.1 | 11.3 | 30 | 0.016 | 104.1 | 30 | 15.621 | 450.8 | 203.8 | 200.7 | 98.7 | 36.4 | 0.667 |  |  | 99.1 | 750.1 | 0.982 | -8 | 41.57 | 97 | 28 | 1.004 | 174.12 | 200 | 9040 | 199.84 | 46.77 | -47 | 17.31 | 43.32 | 40.78 | 45.23 | 48 | 58 | 70 | 81 | 37.25 | 87 | 91
12536 | 1749 | 271 | 49.5 | 81 | 95 | 70 | 54.8 | 181.2 | 95 | 211.3 | 198.1 | 43.2 | 11.3 | 30 | 0.028 | 104.1 | 30 | 15.6 | 451 | 203.8 | 200.3 | 98.7 | 36.4 | 0.665 |  |  | 99 | 749.9 | 0.989 | -8 | 48.63 | 97 | 28 | 0.999 | 174.12 | 199 | 8260 | 196.93 | 46.65 | -47.06 | 17.44 | 43.49 | 40.65 | 45.44 | 48 | 58 | 70 | 81 | 37.25 | 87 | 91
12537 | 1748 | 270.1 | 49.5 | 81 | 95.1 | 70 | 54.8 | 180.9 | 95 | 210.9 | 198.4 | 43.2 | 11.3 | 30 | 0.042 | 104 | 30 | 15.557 | 452.1 | 203.8 | 200 | 98.7 | 36.4 | 0.664 |  |  | 99 | 749.9 | 0.993 | -8 | 53.73 | 97 | 28 | 0.991 | 173.73 | 201 | 9510 | 196.93 | 46.66 | -46.94 | 16.94 | 43.5 | 40.62 | 45.33 | 48 | 58 | 70 | 81 | 37.25 | 89 | 88
12538 | 1745 | 269.2 | 49.1 | 81 | 95.1 | 70 | 54.8 | 180.7 | 94.9 | 210.6 | 198.6 | 43.1 | 11.3 | 30 | 0.051 | 104 | 30 | 15.475 | 452.7 | 203.8 | 199.9 | 98.7 | 36.4 | 0.663 |  |  | 99.1 | 749.9 | 0.992 | -8 | 54.12 | 97 | 28 | 1.001 | 172.94 | 203 | 8950 | 199.84 | 47.68 | -46.94 | 17 | 43.63 | 40.71 | 45.12 | 48 | 58 | 70 | 81 | 37.25 | 88 | 91
12539 | 1745 | 269 | 48.5 | 81 | 95.1 | 70 | 54.8 | 180.7 | 94.9 | 210.7 | 198.5 | 43 | 11.3 | 30 | 0.057 | 104 | 30 | 15.422 | 453.7 | 203.8 | 199.5 | 98.7 | 36.4 | 0.662 |  |  | 99.1 | 749.9 | 0.998 | -8 | 56.86 | 97 | 28 | 1.004 | 174.51 | 200 | 8850 | 196.61 | 46.6 | -47.06 | 16.88 | 43.36 | 40.73 | 44.92 | 48 | 58 | 70 | 81 | 37.25 | 85 | 88
12540 | 1751 | 269.2 | 49.7 | 81 | 95 | 70 | 54.8 | 180.9 | 94.9 | 211 | 198.2 | 42.9 | 11.3 | 30 | 0.056 | 104 | 30 | 15.373 | 453.6 | 203.8 | 199.5 | 98.7 | 36.4 | 0.661 |  |  | 99.1 | 750 | 0.99 | -8 | 50.59 | 97 | 28 | 1 | 173.33 | 194 | 8020 | 200.16 | 47.26 | -47.19 | 17 | 43.38 | 40.72 | 44.62 | 48 | 58 | 70 | 81 | 37.25 | 87 | 89
12541 | 1757 | 271.7 | 50.1 | 81 | 95 | 70 | 54.8 | 181.1 | 94.9 | 211.3 | 197.9 | 42.9 | 11.3 | 30 | 0.045 | 104.1 | 30 | 15.411 | 453.7 | 203.8 | 199.6 | 98.7 | 36.4 | 0.663 |  |  | 99.1 | 750 | 0.992 | -8 | 47.84 | 98 | 28 | 1.001 | 173.73 | 202 | 8260 | 196.93 | 47.01 | -47 | 16.81 | 43.53 | 40.77 | 44.72 | 48 | 58 | 70 | 81 | 37.25 | 88 | 85
12542 | 1741 | 268.5 | 48.8 | 81 | 95.1 | 70 | 54.7 | 180.8 | 94.9 | 210.6 | 197.2 | 42.9 | 11.3 | 30 | 0.051 | 104 | 30 | 15.429 | 454.8 | 203.8 | 199 | 98.7 | 36.4 | 0.659 |  |  | 99.1 | 749.9 | 0.993 | -8 | 44.71 | 97 | 28 | 0.994 | 172.16 | 201 | 8210 | 199.84 | 46.64 | -46.81 | 16.81 | 43.59 | 40.87 | 44.72 | 48 | 58 | 70 | 81 | 37.25 | 87 | 88
12543 | 1741 | 266.4 | 48.7 | 81 | 95.1 | 70 | 54.7 | 180.3 | 95 | 210 | 197.5 | 42.9 | 11.3 | 30 | 0.068 | 103.9 | 30 | 15.27 | 455.4 | 203.8 | 198.5 | 98.7 | 36.4 | 0.657 |  |  | 99.1 | 750 | 0.989 | -8 | 58.82 | 97 | 28 | 1.003 | 173.33 | 200 | 8090 | 194.68 | 47.83 | -46.88 | 16.75 | 43.59 | 40.95 | 44.83 | 48 | 58 | 70 | 81 | 37.65 | 86 | 90
12544 | 1745 | 266 | 49 | 80.9 | 95.1 | 70 | 54.7 | 180.1 | 95 | 209.9 | 197.6 | 42.9 | 11.3 | 30 | 0.076 | 103.9 | 30 | 15.194 | 456.1 | 203.8 | 198.4 | 98.7 | 36.4 | 0.655 |  |  | 99.1 | 750 | 0.988 | -8 | 60 | 97 | 28 | 1.002 | 173.33 | 193 | 8630 | 197.59 | 48.65 | -46.81 | 16.75 | 43.68 | 40.98 | 44.83 | 48 | 58 | 70 | 81 | 37.65 | 85 | 87
12545 | 1748 | 265.7 | 48.8 | 80.9 | 95.1 | 70 | 54.7 | 180.2 | 95 | 210 | 198.2 | 42.8 | 11.3 | 30 | 0.073 | 103.9 | 30 | 15.215 | 456.7 | 203.8 | 198.9 | 98.7 | 36.4 | 0.655 |  |  | 99.1 | 750 | 0.992 | -8 | 58.82 | 97 | 28 | 1.007 | 174.12 | 193 | 8260 | 199.52 | 48.72 | -46.94 | 17 | 43.72 | 41.04 | 44.72 | 48 | 58 | 70 | 81 | 37.65 | 87 | 87
12546 | 1752 | 267.9 | 49.4 | 80.9 | 95.1 | 70 | 54.7 | 180.7 | 94.9 | 210.8 | 198.4 | 42.8 | 11.3 | 30 | 0.048 | 104 | 30 | 15.355 | 455.5 | 203.8 | 199.9 | 98.7 | 36.4 | 0.659 |  |  | 99.1 | 750.1 | 0.986 | -8 | 51.76 | 97 | 28 | 1.003 | 174.12 | 199 | 8900 | 197.25 | 48.49 | -47.06 | 16.94 | 43.63 | 41.01 | 44.72 | 48 | 58 | 70 | 81 | 37.25 | 87 | 94
12547 | 1763 | 271.2 | 50.4 | 80.9 | 95.1 | 70 | 54.7 | 181.3 | 94.9 | 211.7 | 198 | 42.9 | 11.3 | 30 | 0.027 | 104.1 | 30 | 15.518 | 453.2 | 203.8 | 200.4 | 98.7 | 36.4 | 0.661 |  |  | 99.1 | 750.1 | 0.99 | -8 | 41.57 | 97 | 28 | 0.994 | 173.73 | 196 | 8970 | 201.77 | 46.72 | -46.94 | 16.94 | 43.62 | 41 | 44.83 | 48 | 58 | 70 | 81 | 37.25 | 86 | 89
12548 | 1754 | 271.9 | 49.8 | 80.9 | 95 | 70 | 54.7 | 181.7 | 95 | 212 | 197.6 | 43 | 11.3 | 30 | 0.024 | 104.1 | 30 | 15.605 | 453 | 203.8 | 200.4 | 98.7 | 36.4 | 0.662 |  |  | 99.1 | 750 | 0.995 | -8 | 41.96 | 97 | 28 | 1.002 | 173.33 | 196 | 7870 | 201.77 | 46.61 | -47.12 | 17.06 | 43.3 | 40.91 | 45.23 | 48 | 58 | 70 | 81 | 37.25 | 89 | 88
12549 | 1745 | 269.1 | 49.1 | 80.9 | 95 | 70 | 54.7 | 181.1 | 95 | 211 | 198 | 43.1 | 11.3 | 30 | 0.044 | 104 | 30 | 15.457 | 453.9 | 203.8 | 199.7 | 98.7 | 36.4 | 0.66 |  |  | 99.1 | 749.9 | 0.995 | -8 | 54.51 | 97 | 28 | 1.003 | 172.16 | 201 | 9580 | 196.61 | 47.96 | -46.94 | 17.06 | 43.65 | 40.87 | 45.44 | 48 | 58 | 70 | 81 | 37.25 | 88 | 89
12550 | 1745 | 268.3 | 49.2 | 80.9 | 95.1 | 70 | 54.7 | 180.9 | 95 | 210.9 | 198.6 | 43.1 | 11.3 | 30 | 0.053 | 104 | 30 | 15.391 | 454 | 203.8 | 199.7 | 98.7 | 36.4 | 0.659 |  |  | 99.1 | 749.9 | 0.994 | -8 | 58.43 | 97 | 28 | 0.994 | 174.12 | 202 | 8630 | 199.84 | 47.86 | -47 | 17.06 | 43.58 | 40.88 | 45.33 | 48 | 58 | 70 | 81 | 37.65 | 88 | 88
12551 | 1746 | 267.3 | 49.2 | 80.9 | 95.1 | 70 | 54.7 | 180.8 | 95 | 210.7 | 198.9 | 43.1 | 11.3 | 30 | 0.056 | 104 | 30 | 15.385 | 453.7 | 203.8 | 199.9 | 98.7 | 36.4 | 0.659 |  |  | 99.1 | 749.9 | 0.994 | -8 | 58.82 | 97 | 28 | 0.993 | 171.76 | 201 | 8190 | 196.61 | 47.94 | -47 | 17 | 43.63 | 40.89 | 44.92 | 48 | 58 | 70 | 81 | 37.65 | 90 | 87
12552 | 1751 | 268.1 | 49.6 | 80.9 | 95 | 70 | 54.6 | 180.8 | 95 | 210.8 | 198.6 | 43 | 11.3 | 30 | 0.045 | 104 | 30 | 15.391 | 452.6 | 203.8 | 200.1 | 98.7 | 36.4 | 0.66 |  |  | 99 | 750 | 0.992 | -8 | 45.88 | 97 | 28 | 0.996 | 174.51 | 202 | 9290 | 199.52 | 48.01 | -47 | 17 | 43.69 | 40.9 | 44.92 | 48 | 58 | 70 | 81 | 37.65 | 88 | 86
12553 | 1749 | 268 | 49.4 | 80.9 | 95 | 70 | 54.6 | 180.9 | 95 | 210.8 | 197.9 | 43 | 11.3 | 30 | 0.039 | 104 | 30 | 15.431 | 452.8 | 203.8 | 200 | 98.7 | 36.4 | 0.659 |  |  | 99.1 | 750.1 | 0.99 | -8 | 42.35 | 97 | 28 | 0.996 | 174.51 | 198 | 8820 | 199.84 | 48.01 | -47.12 | 17.12 | 43.7 | 40.91 | 44.92 | 48 | 58 | 70 | 81 | 37.25 | 89 | 91
12554 | 1757 | 270.5 | 50.2 | 80.9 | 95 | 70 | 54.6 | 181.1 | 94.9 | 211.2 | 197.7 | 43.1 | 11.3 | 30 | 0.033 | 104.1 | 30 | 15.457 | 452.5 | 203.8 | 199.9 | 98.7 | 36.4 | 0.66 |  |  | 99.1 | 750.1 | 0.989 | -8 | 47.06 | 97 | 28 | 1.003 | 173.33 | 196 | 8950 | 199.18 | 46.97 | -47.06 | 16.88 | 43.51 | 40.92 | 45.12 | 48 | 58 | 70 | 81 | 37.25 | 88 | 92
12555 | 1747 | 268.9 | 49.2 | 80.9 | 95 | 70 | 54.6 | 180.9 | 95 | 210.9 | 198.1 | 43.1 | 11.3 | 30 | 0.043 | 104 | 30 | 15.487 | 452.6 | 203.8 | 199.7 | 98.7 | 36.4 | 0.66 |  |  | 99.1 | 750.1 | 0.989 | -8 | 53.73 | 97 | 28 | 0.999 | 174.12 | 202 | 9190 | 196.93 | 47.67 | -47 | 17.19 | 43.48 | 40.79 | 45.12 | 48 | 58 | 70 | 81 | 37.25 | 91 | 89
12556 | 1746 | 267.3 | 49.1 | 80.9 | 95 | 70 | 54.6 | 180.4 | 95 | 210.2 | 198.4 | 43 | 11.3 | 30 | 0.054 | 104 | 30 | 15.456 | 452.7 | 203.8 | 199.6 | 98.7 | 36.4 | 0.658 |  |  | 99.1 | 750.1 | 0.985 | -8 | 55.69 | 97 | 28 | 0.991 | 172.55 | 195 | 8730 | 199.18 | 46.34 | -47 | 17.25 | 43.61 | 40.73 | 45.03 | 48 | 58 | 70 | 81 | 37.65 | 88 | 87
12557 | 1758 | 269.7 | 50.3 | 80.9 | 95 | 70 | 54.6 | 180.6 | 95 | 210.7 | 198.4 | 43 | 11.3 | 30 | 0.047 | 104 | 30 | 15.443 | 452.9 | 203.8 | 199.8 | 98.7 | 36.4 | 0.66 |  |  | 99.1 | 750.2 | 0.99 | -8 | 50.2 | 97 | 28 | 1.006 | 172.55 | 195 | 9870 | 199.52 | 46.69 | -47 | 17 | 43.53 | 40.77 | 44.83 | 48 | 58 | 70 | 81 | 37.65 | 89 | 88
12558 | 1745 | 269.1 | 48.5 | 80.9 | 95 | 70 | 54.6 | 181 | 95 | 210.9 | 197.6 | 43 | 11.3 | 30 | 0.039 | 104 | 30 | 15.497 | 453.4 | 203.8 | 199.8 | 98.7 | 36.4 | 0.659 |  |  | 99.1 | 750.2 | 0.996 | -8 | 41.18 | 97 | 28 | 0.992 | 174.12 | 196 | 8970 | 198.23 | 46.89 | -46.94 | 16.81 | 43.51 | 40.8 | 44.83 | 48 | 58 | 70 | 81 | 37.25 | 85 | 92
12559 | 1744 | 267.1 | 48.5 | 80.9 | 95.1 | 70 | 54.6 | 180.6 | 95 | 210.4 | 197.7 | 43 | 11.3 | 30 | 0.058 | 104 | 30 | 15.408 | 454.5 | 203.8 | 199.2 | 98.7 | 36.4 | 0.657 |  |  | 99.1 | 750.3 | 0.987 | -8 | 49.8 | 97 | 28 | 1.013 | 173.73 | 196 | 9700 | 198.23 | 47.89 | -46.81 | 16.69 | 43.52 | 40.83 | 45.03 | 48 | 58 | 70 | 81 | 37.65 | 85 | 92
12560 | 1743 | 264.6 | 48.5 | 80.9 | 95.1 | 70 | 54.6 | 180.2 | 95 | 209.9 | 198.3 | 42.9 | 11.3 | 30 | 0.067 | 103.9 | 30 | 15.338 | 455.5 | 203.8 | 199.2 | 98.7 | 36.4 | 0.656 |  |  | 99.1 | 750.3 | 0.985 | -8 | 59.61 | 97 | 28 | 0.996 | 173.73 | 193 | 8900 | 196.61 | 47.92 | -46.81 | 17 | 43.63 | 40.79 | 44.83 | 48 | 58 | 70 | 81 | 37.65 | 87 | 93
12561 | 1747 | 265.4 | 48.7 | 80.9 | 95 | 70 | 54.6 | 180.3 | 95 | 210 | 198.8 | 42.9 | 11.3 | 30 | 0.065 | 104 | 30 | 15.268 | 456 | 203.8 | 199.6 | 98.7 | 36.4 | 0.659 |  |  | 99.1 | 750.4 | 0.99 | -8 | 58.04 | 97 | 28 | 1.001 | 174.12 | 202 | 8970 | 198.54 | 47.42 | -46.94 | 16.69 | 43.57 | 40.99 | 44.72 | 48 | 58 | 70 | 81 | 37.65 | 85 | 94
12562 | 1764 | 269.1 | 50.7 | 80.9 | 95 | 70 | 54.6 | 180.7 | 95 | 211 | 199.2 | 42.9 | 11.3 | 30 | 0.05 | 104.1 | 30 | 15.341 | 454.9 | 203.8 | 200.4 | 98.7 | 36.4 | 0.661 |  |  | 99.1 | 750.6 | 0.986 | -8 | 54.51 | 97 | 28 | 1.015 | 174.51 | 196 | 8290 | 198.86 | 46.73 | -46.94 | 17.12 | 43.61 | 40.89 | 44.72 | 48 | 58 | 70 | 81 | 37.65 | 86 | 90
12563 | 1757 | 271.2 | 49.7 | 80.9 | 95 | 70 | 54.6 | 181.6 | 95 | 211.9 | 198 | 42.9 | 11.3 | 30 | 0.03 | 104.1 | 30 | 15.538 | 454.6 | 203.8 | 200.7 | 98.7 | 36.4 | 0.662 |  |  | 99.1 | 750.6 | 0.988 | -8 | 41.96 | 97 | 28 | 1.007 | 173.33 | 196 | 8290 | 201.77 | 47.79 | -47.06 | 17.12 | 43.61 | 40.86 | 44.92 | 48 | 58 | 70 | 81 | 37.25 | 87 | 91
12564 | 1753 | 270.8 | 49.6 | 80.9 | 94.9 | 70 | 54.6 | 181.4 | 95 | 211.7 | 197.7 | 43 | 11.3 | 30 | 0.029 | 104.1 | 30 | 15.526 | 455.2 | 203.8 | 200 | 98.7 | 36.4 | 0.661 |  |  | 99.1 | 750.5 | 0.995 | -8 | 45.88 | 97 | 28 | 0.997 | 173.33 | 199 | 8240 | 197.25 | 46.69 | -47.06 | 17.06 | 43.48 | 40.93 | 45.12 | 48 | 58 | 70 | 81 | 37.25 | 88 | 87
12565 | 1750 | 269.7 | 49.4 | 80.9 | 94.9 | 70 | 54.6 | 181.3 | 95 | 211.5 | 197.8 | 43.1 | 11.3 | 30 | 0.04 | 104 | 30 | 15.452 | 455.8 | 203.8 | 199.6 | 98.7 | 36.4 | 0.661 |  |  | 99.1 | 750.3 | 0.994 | -8 | 50.2 | 97 | 28 | 0.993 | 173.73 | 195 | 8310 | 200.16 | 47.77 | -47.06 | 17.19 | 43.65 | 40.9 | 45.23 | 48 | 58 | 70 | 81 | 37.25 | 86 | 88
12566 | 1751 | 269.1 | 49.6 | 80.9 | 94.9 | 70 | 54.6 | 181.2 | 95 | 211.2 | 198.1 | 43.1 | 11.3 | 30 | 0.048 | 104 | 30.1 | 15.482 | 455.4 | 203.8 | 199.4 | 98.7 | 36.4 | 0.661 |  |  | 99.1 | 750.3 | 0.987 | -8 | 53.73 | 97 | 28 | 0.999 | 173.73 | 202 | 9480 | 196.61 | 47.78 | -47.06 | 17 | 43.47 | 40.98 | 45.23 | 48 | 58 | 70 | 81 | 37.65 | 85 | 92
12567 | 1754 | 269.4 | 50.1 | 80.9 | 95 | 70 | 54.7 | 180.9 | 95 | 211.1 | 198.4 | 43.1 | 11.3 | 30 | 0.053 | 104 | 30.1 | 15.452 | 451 | 203.8 | 199.4 | 98.7 | 36.4 | 0.66 |  |  | 99.1 | 750.3 | 0.99 | -8 | 55.29 | 97 | 28 | 0.994 | 174.12 | 195 | 8700 | 200.16 | 47.92 | -47.06 | 17 | 43.66 | 40.86 | 45.03 | 48 | 58 | 70 | 81 | 37.25 | 92 | 90
12568 | 1749 | 269.5 | 49.5 | 80.9 | 95.1 | 70 | 54.7 | 181 | 95 | 211 | 197.9 | 43 | 11.3 | 30 | 0.046 | 104 | 30.1 | 15.461 | 448.9 | 203.8 | 199.4 | 98.7 | 36.4 | 0.66 |  |  | 99.1 | 750.3 | 0.994 | -8 | 44.31 | 97 | 28 | 1.01 | 172.94 | 200 | 8460 | 196.93 | 46.55 | -47 | 16.75 | 43.56 | 40.91 | 44.92 | 48 | 58 | 70 | 81 | 37.65 | 87 | 89
12569 | 1747 | 268.8 | 49.2 | 80.9 | 95 | 70 | 54.7 | 180.8 | 95 | 210.7 | 198 | 43 | 11.3 | 30 | 0.056 | 104 | 30 | 15.42 | 449.1 | 203.8 | 199.1 | 98.7 | 36.4 | 0.659 |  |  | 99.1 | 750.3 | 0.991 | -8 | 56.86 | 97 | 28 | 1.01 | 173.33 | 200 | 8870 | 198.23 | 46.71 | -46.75 | 17 | 43.63 | 40.94 | 44.92 | 48 | 58 | 70 | 81 | 37.25 | 86 | 91
12570 | 1750 | 269.1 | 49.7 | 80.9 | 94.9 | 70 | 54.7 | 180.6 | 95 | 210.6 | 198 | 43 | 11.3 | 30 | 0.052 | 104 | 30.1 | 15.36 | 449.2 | 203.8 | 199.3 | 98.7 | 36.4 | 0.66 |  |  | 99.1 | 750.2 | 0.996 | -8 | 53.33 | 97 | 28 | 1.009 | 174.12 | 194 | 9310 | 198.23 | 47.86 | -47.06 | 16.81 | 43.66 | 40.94 | 44.83 | 48 | 58 | 70 | 81 | 37.25 | 86 | 89
12571 | 1753 | 269.8 | 49.8 | 80.9 | 94.9 | 70 | 54.7 | 181.1 | 95 | 211.3 | 197.7 | 43 | 11.3 | 30 | 0.044 | 104 | 30.1 | 15.373 | 448.7 | 203.8 | 199.5 | 98.7 | 36.4 | 0.661 |  |  | 99.1 | 750.2 | 0.992 | -8 | 46.27 | 97 | 28 | 1.003 | 173.33 | 195 | 8260 | 200.16 | 47.74 | -46.94 | 17.06 | 43.67 | 40.77 | 44.83 | 48 | 58 | 70 | 81 | 37.65 | 88 | 84
12572 | 1757 | 271.2 | 50.3 | 80.9 | 94.9 | 70 | 54.7 | 181.1 | 95 | 211.3 | 197.8 | 43 | 11.3 | 30 | 0.037 | 104 | 30.1 | 15.405 | 448.1 | 203.8 | 199.6 | 98.7 | 36.4 | 0.662 |  |  | 99.1 | 750.1 | 0.986 | -8 | 49.02 | 97 | 28 | 0.993 | 173.33 | 198 | 9240 | 197.25 | 46.49 | -46.94 | 16.81 | 43.69 | 40.84 | 44.92 | 48 | 58 | 70 | 81 | 37.25 | 87 | 86
12573 | 1751 | 270.6 | 49.6 | 80.9 | 94.9 | 70 | 54.7 | 181 | 95 | 211.2 | 197.4 | 43 | 11.3 | 30 | 0.036 | 104 | 30.1 | 15.464 | 448.2 | 203.8 | 199.5 | 98.7 | 36.4 | 0.661 |  |  | 99.1 | 749.9 | 0.992 | -8 | 43.53 | 97 | 28 | 0.996 | 173.73 | 198 | 8630 | 197.91 | 47.24 | -46.94 | 17.19 | 43.34 | 40.63 | 44.92 | 48 | 58 | 70 | 81 | 37.25 | 88 | 89
12574 | 1750 | 269.8 | 49.6 | 80.9 | 95 | 70 | 54.7 | 180.9 | 95 | 211 | 197.7 | 43.1 | 11.3 | 30 | 0.044 | 104 | 30 | 15.445 | 447.4 | 203.8 | 199.3 | 98.7 | 36.4 | 0.659 |  |  | 99.1 | 749.9 | 0.988 | -8 | 54.12 | 97 | 28 | 0.998 | 173.33 | 194 | 9870 | 196.61 | 47.71 | -47 | 17 | 43.58 | 40.73 | 45.03 | 48 | 58 | 70 | 81 | 37.65 | 88 | 92
12575 | 1741 | 268.1 | 48.4 | 80.9 | 94.9 | 70 | 54.7 | 180.6 | 95 | 210.5 | 197.8 | 43 | 11.3 | 30 | 0.053 | 104 | 30 | 15.448 | 447.1 | 203.8 | 199.3 | 98.7 | 36.4 | 0.658 |  |  | 99.1 | 749.9 | 0.99 | -8 | 52.16 | 97 | 28 | 0.999 | 173.33 | 198 | 8820 | 196.61 | 46.53 | -47.06 | 16.81 | 43.42 | 40.69 | 44.92 | 48 | 58 | 70 | 81 | 37.25 | 86 | 89
12576 | 1741 | 266.2 | 48.8 | 80.9 | 95 | 70 | 54.7 | 180.4 | 95 | 210.2 | 197.8 | 43 | 11.3 | 30 | 0.063 | 103.9 | 30 | 15.341 | 447.4 | 203.8 | 199 | 98.7 | 36.4 | 0.655 |  |  | 99.1 | 750 | 0.984 | -8 | 58.82 | 97 | 28 | 1.003 | 173.33 | 198 | 8650 | 197.59 | 46.69 | -47 | 17 | 43.6 | 40.78 | 44.92 | 48 | 58 | 70 | 81 | 37.65 | 82 | 90
12577 | 1747 | 266.3 | 49.4 | 80.9 | 95 | 70 | 54.7 | 180.3 | 95 | 210.2 | 198.3 | 43 | 11.3 | 30 | 0.067 | 104 | 30 | 15.349 | 447 | 203.8 | 199.1 | 98.7 | 36.4 | 0.656 |  |  | 99.1 | 750.1 | 0.995 | -8 | 59.22 | 97 | 28 | 0.993 | 174.12 | 194 | 7940 | 199.84 | 47.96 | -47.12 | 17.06 | 43.61 | 40.86 | 44.83 | 48 | 58 | 70 | 81 | 37.65 | 86 | 89
12578 | 1759 | 269.5 | 50.4 | 80.9 | 95 | 70 | 54.7 | 180.8 | 95 | 211 | 198.5 | 42.9 | 11.3 | 30 | 0.044 | 104 | 30 | 15.414 | 446 | 203.8 | 200 | 98.7 | 36.4 | 0.661 |  |  | 99.1 | 750.1 | 0.987 | -8 | 58.04 | 97 | 28 | 1.001 | 171.76 | 203 | 7940 | 200.16 | 47.58 | -46.94 | 17.12 | 43.53 | 40.74 | 44.62 | 48 | 58 | 70 | 81 | 37.25 | 88 | 92
12579 | 1751 | 271.1 | 49.2 | 80.9 | 95 | 70 | 54.8 | 181.5 | 95 | 211.7 | 197.5 | 42.9 | 11.3 | 30 | 0.028 | 104.1 | 30 | 15.552 | 446.8 | 203.8 | 200.2 | 98.7 | 36.4 | 0.66 |  |  | 99.1 | 750.1 | 0.992 | -8 | 40.78 | 97 | 28 | 0.994 | 173.33 | 195 | 8120 | 199.52 | 47.03 | -47.12 | 16.81 | 43.21 | 40.71 | 44.83 | 48 | 58 | 70 | 81 | 37.25 | 87 | 86
12580 | 1742 | 267.2 | 48.5 | 80.9 | 95 | 70 | 54.8 | 180.7 | 95 | 210.6 | 197.9 | 43 | 11.3 | 30 | 0.052 | 104 | 30 | 15.393 | 447.3 | 203.8 | 199.5 | 98.7 | 36.4 | 0.659 |  |  | 99.1 | 750 | 0.99 | -8 | 56.08 | 97 | 28 | 1 | 172.16 | 195 | 8310 | 197.91 | 47.25 | -46.94 | 16.81 | 43.47 | 40.79 | 45.03 | 48 | 58 | 70 | 81 | 37.65 | 88 | 92
12581 | 1748 | 268.3 | 48 | 80.9 | 95 | 70 | 54.8 | 180.6 | 95 | 210.5 | 198.5 | 43 | 11.3 | 30 | 0.06 | 104 | 30 | 15.325 | 447.3 | 203.8 | 199.5 | 98.7 | 36.4 | 0.659 |  |  | 99.1 | 750 | 0.991 | -8 | 59.22 | 97 | 28 | 1.006 | 174.12 | 194 | 8510 | 197.25 | 46.83 | -46.94 | 16.81 | 43.51 | 40.87 | 45.03 | 48 | 58 | 70 | 81 | 37.65 | 87 | 99
12582 | 1755 | 269.5 | 49.6 | 80.9 | 95 | 70 | 54.8 | 180.7 | 95 | 210.9 | 198.8 | 43 | 11.3 | 30 | 0.051 | 104 | 30 | 15.359 | 447.1 | 203.8 | 199.9 | 98.7 | 36.4 | 0.661 |  |  | 99.1 | 750 | 0.992 | -8 | 50.59 | 97 | 28 | 0.999 | 173.33 | 201 | 8730 | 199.52 | 47.28 | -46.94 | 16.88 | 43.61 | 40.89 | 44.83 | 48 | 58 | 70 | 81 | 37.65 | 85 | 89
12583 | 1750 | 269 | 49.1 | 80.9 | 95 | 70 | 54.8 | 181 | 95 | 211.1 | 198 | 43 | 11.3 | 30 | 0.036 | 104 | 30 | 15.467 | 446.8 | 203.8 | 200.1 | 98.7 | 36.4 | 0.661 |  |  | 99.1 | 750.1 | 0.99 | -8 | 43.14 | 97 | 28 | 1.009 | 172.94 | 197 | 8900 | 201.77 | 47.7 | -46.94 | 17.19 | 43.59 | 40.73 | 44.92 | 48 | 58 | 70 | 81 | 37.65 | 84 | 88
12584 | 1755 | 270.3 | 49.7 | 80.9 | 95 | 70 | 54.8 | 181.4 | 95 | 211.7 | 198 | 43 | 11.3 | 30 | 0.042 | 104 | 30 | 15.425 | 445.9 | 203.8 | 199.7 | 98.7 | 36.4 | 0.662 |  |  | 99.1 | 750.1 | 0.985 | -8 | 52.55 | 97 | 28 | 1.005 | 172.94 | 197 | 8770 | 198.23 | 46.56 | -46.94 | 17.06 | 43.5 | 40.84 | 45.03 | 48 | 58 | 70 | 81 | 37.65 | 86 | 90
12585 | 1753 | 270.5 | 49.5 | 80.9 | 95 | 70 | 54.8 | 181.2 | 95 | 211.3 | 197.8 | 43 | 11.3 | 30 | 0.036 | 104.1 | 30.1 | 15.514 | 445.9 | 203.8 | 199.8 | 98.7 | 36.4 | 0.662 |  |  | 99.1 | 750.1 | 0.992 | -8 | 47.06 | 97 | 28 | 0.989 | 173.73 | 200 | 9040 | 197.25 | 47.21 | -47 | 17.19 | 43.57 | 40.82 | 45.12 | 48 | 58 | 70 | 81 | 37.25 | 85 | 90
12586 | 1752 | 269.9 | 50 | 80.9 | 95 | 70 | 54.8 | 181 | 95 | 211.2 | 197.8 | 43.1 | 11.3 | 30 | 0.045 | 104 | 30.1 | 15.534 | 446.6 | 203.8 | 199.4 | 98.7 | 36.4 | 0.662 |  |  | 99.1 | 750.1 | 0.987 | -8 | 54.12 | 97 | 28 | 1.002 | 173.73 | 194 | 8800 | 199.84 | 46.81 | -47 | 17 | 43.63 | 40.7 | 45.12 | 48 | 58 | 70 | 81 | 37.25 | 88 | 84
12587 | 1744 | 269 | 48.9 | 80.9 | 94.9 | 70 | 54.9 | 180.8 | 95 | 210.7 | 197.8 | 43.1 | 11.3 | 30 | 0.055 | 104 | 30.1 | 15.515 | 447.3 | 203.8 | 199 | 98.7 | 36.4 | 0.659 |  |  | 99.1 | 750.1 | 0.993 | -8 | 56.86 | 97 | 28 | 1.004 | 173.33 | 199 | 8430 | 196.61 | 47.13 | -47.06 | 17 | 43.68 | 40.95 | 45.03 | 48 | 58 | 70 | 81 | 37.25 | 88 | 83
12588 | 1741 | 266.8 | 48.3 | 80.9 | 94.9 | 70 | 54.9 | 180.4 | 95 | 210.3 | 197.9 | 43 | 11.3 | 30 | 0.066 | 104 | 30.1 | 15.383 | 448 | 203.8 | 198.7 | 98.7 | 36.4 | 0.656 |  |  | 99.1 | 750.2 | 0.991 | -8 | 59.61 | 97 | 28 | 0.992 | 173.73 | 194 | 8430 | 197.27 | 47.67 | -47 | 17.19 | 43.54 | 40.8 | 44.92 | 48 | 58 | 70 | 81 | 37.65 | 88 | 91
12589 | 1747 | 267.3 | 48.8 | 80.9 | 94.9 | 70 | 54.9 | 180.4 | 95 | 210.3 | 198.3 | 43 | 11.3 | 30 | 0.064 | 104 | 30.1 | 15.352 | 447.7 | 203.8 | 199.1 | 98.7 | 36.4 | 0.655 |  |  | 99.1 | 750.2 | 0.993 | -8 | 60.39 | 97 | 28 | 0.997 | 173.73 | 204 | 8090 | 196.93 | 47.82 | -46.94 | 17.06 | 43.3 | 40.7 | 44.83 | 48 | 58 | 70 | 81 | 37.65 | 86 | 91
12590 | 1756 | 269.6 | 49.8 | 80.9 | 94.9 | 70 | 54.9 | 180.7 | 95 | 210.9 | 198.2 | 42.9 | 11.3 | 30 | 0.05 | 104 | 30.1 | 15.421 | 448.1 | 203.8 | 199.6 | 98.7 | 36.4 | 0.658 |  |  | 99.1 | 750.3 | 0.996 | -8 | 43.53 | 97 | 28 | 1.01 | 174.12 | 199 | 8820 | 197.25 | 47.89 | -46.75 | 16.69 | 43.52 | 40.78 | 44.72 | 48 | 58 | 70 | 81 | 37.25 | 88 | 85
12591 | 1757 | 271.1 | 50 | 80.9 | 94.9 | 70 | 54.9 | 181.1 | 95 | 211.5 | 197.9 | 42.9 | 11.3 | 30 | 0.04 | 104.1 | 30.1 | 15.488 | 447.8 | 203.8 | 199.8 | 98.7 | 36.4 | 0.659 |  |  | 99.1 | 750.2 | 0.991 | -8 | 44.71 | 97 | 28 | 0.996 | 172.55 | 196 | 8580 | 198.86 | 47.67 | -46.81 | 16.81 | 43.55 | 40.73 | 44.83 | 48 | 58 | 70 | 81 | 37.25 | 89 | 87
12592 | 1753 | 271.1 | 49.4 | 80.9 | 94.9 | 70 | 54.9 | 181.2 | 95 | 211.4 | 197.6 | 43 | 11.3 | 30 | 0.037 | 104.1 | 30.1 | 15.511 | 447.8 | 203.8 | 199.6 | 98.7 | 36.4 | 0.659 |  |  | 99.1 | 750.1 | 0.994 | -8 | 44.31 | 97 | 28 | 0.996 | 172.55 | 195 | 8290 | 198.23 | 46.7 | -47.06 | 17 | 43.35 | 40.77 | 44.92 | 48 | 58 | 70 | 81 | 37.25 | 85 | 90
12593 | 1747 | 270.2 | 49.2 | 80.9 | 94.8 | 70 | 54.9 | 181 | 95 | 211 | 197.9 | 43.1 | 11.3 | 30 | 0.042 | 104 | 30.1 | 15.475 | 448.4 | 203.8 | 199.5 | 98.7 | 36.4 | 0.658 |  |  | 99.1 | 750 | 0.991 | -8 | 50.59 | 97 | 28 | 0.999 | 173.73 | 201 | 9160 | 196.93 | 46.75 | -47.06 | 17.12 | 43.47 | 40.8 | 45.12 | 48 | 58 | 70 | 81 | 37.25 | 85 | 87
12594 | 1748 | 268.5 | 49.6 | 80.9 | 94.9 | 70 | 54.9 | 180.6 | 95 | 210.6 | 198 | 43.1 | 11.3 | 30 | 0.055 | 104 | 30.1 | 15.433 | 448.9 | 203.8 | 199.3 | 98.7 | 36.4 | 0.656 |  |  | 99.1 | 750 | 0.99 | -8 | 55.69 | 97 | 28 | 0.997 | 172.16 | 196 | 8970 | 199.84 | 46.62 | -46.94 | 17.12 | 43.64 | 40.74 | 45.12 | 48 | 58 | 70 | 81 | 37.65 | 83 | 83
12595 | 1751 | 269.8 | 49.6 | 80.9 | 94.9 | 70 | 54.9 | 180.9 | 95 | 211 | 198.5 | 43.1 | 11.3 | 30 | 0.049 | 104 | 30.1 | 15.488 | 448.2 | 203.8 | 199.7 | 98.7 | 36.4 | 0.658 |  |  | 99.1 | 750 | 0.99 | -8 | 54.51 | 97 | 28 | 1.005 | 174.51 | 200 | 9310 | 196.61 | 46.71 | -47.19 | 17 | 43.54 | 40.78 | 45.03 | 48 | 58 | 70 | 81 | 37.25 | 84 | 85
12596 | 1758 | 271.6 | 51 | 80.9 | 94.9 | 70 | 55 | 181.4 | 95 | 211.7 | 197.8 | 43 | 11.3 | 30 | 0.035 | 104 | 30.1 | 15.591 | 447.8 | 203.8 | 199.9 | 98.7 | 36.4 | 0.66 |  |  | 99.1 | 750 | 0.989 | -8 | 42.75 | 97 | 28 | 0.997 | 174.51 | 199 | 9160 | 196.93 | 46.69 | -46.88 | 16.88 | 43.59 | 40.7 | 44.92 | 48 | 58 | 70 | 81 | 37.25 | 89 | 94
12597 | 1752 | 271.2 | 50 | 80.9 | 95 | 70 | 55 | 181.4 | 95 | 211.6 | 197.7 | 43 | 11.3 | 30 | 0.04 | 104 | 30.1 | 15.537 | 448.5 | 203.8 | 199.6 | 98.7 | 36.4 | 0.66 |  |  | 99.1 | 749.9 | 0.99 | -8 | 43.53 | 97 | 28 | 1.001 | 173.73 | 195 | 8900 | 199.52 | 47.23 | -47.19 | 17.12 | 43.48 | 40.8 | 45.03 | 48 | 58 | 70 | 81 | 37.25 | 87 | 90
12598 | 1751 | 272.3 | 49.3 | 80.9 | 94.9 | 70 | 55 | 181.3 | 95 | 211.6 | 197.8 | 43 | 11.3 | 30 | 0.039 | 104.1 | 30 | 15.517 | 448.4 | 203.8 | 199.5 | 98.7 | 36.4 | 0.661 |  |  | 99.1 | 749.7 | 0.989 | -8 | 47.84 | 97 | 28 | 1.005 | 173.73 | 197 | 9020 | 197.91 | 46.55 | -47.06 | 16.88 | 43.55 | 40.73 | 45.03 | 48 | 58 | 70 | 81 | 37.25 | 85 | 88
12599 | 1740 | 268.5 | 48.6 | 80.9 | 94.9 | 70 | 55 | 180.9 | 95 | 211 | 197.8 | 43 | 11.3 | 30 | 0.06 | 104 | 30 | 15.438 | 449.4 | 203.8 | 199.1 | 98.7 | 36.4 | 0.657 |  |  | 99.1 | 749.7 | 0.986 | -8 | 53.33 | 97 | 28 | 1.007 | 173.33 | 202 | 8950 | 197.25 | 47.04 | -46.94 | 16.94 | 43.42 | 40.88 | 45.03 | 48 | 58 | 70 | 81 | 37.25 | 89 | 85
12600 | 1736 | 265.3 | 48 | 80.9 | 94.9 | 70 | 55 | 180.5 | 95 | 210.4 | 197.5 | 43 | 11.3 | 30 | 0.08 | 103.9 | 30.1 | 15.261 | 450.8 | 203.8 | 198.4 | 98.7 | 36.4 | 0.653 |  |  | 99.1 | 749.7 | 0.993 | -8 | 60.39 | 97 | 28 | 0.998 | 173.33 | 202 | 8140 | 194.68 | 46.82 | -46.94 | 16.88 | 43.39 | 40.94 | 44.92 | 48 | 58 | 70 | 81 | 37.65 | 91 | 85

## Iteration #D Raw Data
Time (hh:mm:ss) | Engine Speed (rpm) | Engine Load (Nm) | Power (kW) | Coolant In Temp (Deg C) | Coolant Out Temp (Deg C) | Coolant Out Pressure (kPa) | Coolant Flow (lpm) | Oil Head Pressure (kPa) | Oil Gallery Temp (Deg C) | Oil Gallery Pressure (kPa) | Intake Manifold Pressure (at the throttle body) (kPaA) | Air Charge Temp (Deg C) | Inlet Air Humidity (g/kg) | Inlet Air Temp (Deg C) | Inlet Air Pressure (kPa) | Exhaust Back Pressure (kPaA) | Fuel Temp (Deg C) | Fuel Flow (kg/hr) | Fuel Pressure (kPa) | Pre-Intercooler Air Pressure (kPaA) | Air Charge Pressure (kPaA) | Barometric Pressure (kPaA) | Atmospheric Temp (Deg C) | Crankcase Pressure (kPa) | Blowby Flow (l/min) | Oil Sump Temp (Deg C) | Oil Filter In Temp (Deg C) | Exhaust Temp (Deg C) | Lambda (Stand exhaust sensor) | Ignition Timing Advance for #1 Cylinder CAN (Deg) | Absolute Throttle Position CAN (%) | Engine Coolant Temperature CAN (Deg C) | Intake Air Temperature CAN (Deg C) | Equivalence Ratio (Lambda) CAN (N/A) | Absolute Load Value CAN (%) | Intake Manifold Absolute Pressure CAN (kPa) | Fuel Rail Pressure CAN (kPa) | Boost Absolute Pressure - Raw Value CAN (kPa) | Turbocharger/Supercharger Wastegate Solenoid A Duty Cycle CAN (%) | Actual Intake (A) Camshaft Position Bank 1 CAN (Deg) | Actual Exhaust (B) Camshaft Position Bank 1 CAN (Deg) | Intake (A) Camshaft Position Actuator Duty Cycle Bank 1 CAN (%) | Exhaust (B) Camshaft Position Actuator Duty Cycle Bank 1 CAN %) | Charge Air Cooler Temperature Bank 1 Sensor 1 - Raw CAN (Deg C) | Cylinder 1 Knock/Combustion Performance Counter CAN (N/A) | Cylinder 2 Knock/Combustion Performance Counter CAN (N/A) | Cylinder 3 Knock/Combustion Performance Counter CAN (N/A) | Cylinder 4 Knock/Combustion Performance Counter CAN (N/A) | Accelerator Pedal Position D CAN (%)
1 | 1748 | 271 | 49.2 | 81.2 | 95 | 70 | 54.9 | 183.8 | 95.1 | 214.8 | 197.4 | 43.1 | 11.4 | 30 | 0.034 | 104.2 | 30.1 | 15.426 | 454.7 | 202.4 | 199.7 | 98.8 | 35.2 | 0.718 |  |  | 98.9 | 748.4 | 0.994 | -8 | 45.88 | 97 | 28 | 0.996 | 172.94 | 200 | 7680 | 196.93 | 47.72 | -47.06 | 17.06 | 43.29 | 41.04 | 45.33 | 48 | 58 | 70 | 82 | 37.25 | 88 | 83
2 | 1748 | 270.2 | 49.6 | 81.2 | 95 | 70 | 55 | 183.5 | 95 | 214.5 | 197.7 | 43.1 | 11.4 | 30 | 0.043 | 104.2 | 30.1 | 15.388 | 454.7 | 202.4 | 199.6 | 98.8 | 35.2 | 0.717 |  |  | 98.9 | 748.3 | 0.989 | -8 | 50.59 | 97 | 28 | 1.002 | 173.73 | 196 | 8360 | 200.16 | 47.91 | -47.06 | 16.94 | 43.36 | 40.98 | 45.23 | 48 | 58 | 70 | 82 | 37.25 | 89 | 90
3 | 1754 | 271.3 | 50.1 | 81.2 | 95 | 70 | 55 | 183.6 | 95 | 214.7 | 197.6 | 43.1 | 11.4 | 30 | 0.039 | 104.2 | 30.1 | 15.401 | 454.3 | 202.4 | 199.6 | 98.8 | 35.2 | 0.717 |  |  | 99 | 748.2 | 0.989 | -8 | 46.27 | 97 | 28 | 1.004 | 173.33 | 195 | 8680 | 196.61 | 47.02 | -47 | 17 | 43.21 | 40.87 | 45.12 | 48 | 58 | 70 | 82 | 37.25 | 89 | 85
4 | 1745 | 270.2 | 49.3 | 81.2 | 95 | 70 | 55 | 183.5 | 95 | 214.4 | 197.1 | 43 | 11.4 | 30 | 0.04 | 104.2 | 30.1 | 15.422 | 455.7 | 202.4 | 199.3 | 98.8 | 35.2 | 0.717 |  |  | 98.9 | 748.1 | 0.991 | -8 | 46.67 | 97 | 28 | 0.993 | 172.94 | 199 | 8530 | 199.84 | 47.2 | -47 | 16.75 | 43.31 | 41.03 | 45.03 | 48 | 58 | 70 | 82 | 37.25 | 89 | 85
5 | 1743 | 268.6 | 48.7 | 81.2 | 95 | 70 | 55 | 183.1 | 95 | 213.9 | 196.9 | 43 | 11.4 | 30 | 0.059 | 104.1 | 30.1 | 15.3 | 457.1 | 202.4 | 198.5 | 98.8 | 35.2 | 0.715 |  |  | 98.9 | 748.1 | 0.989 | -8 | 57.25 | 97 | 28 | 0.99 | 172.55 | 201 | 8240 | 195 | 46.8 | -46.81 | 16.75 | 43.32 | 41.07 | 45.03 | 48 | 58 | 70 | 82 | 37.25 | 89 | 85
6 | 1745 | 267.9 | 48.8 | 81.2 | 95 | 70 | 55 | 182.9 | 95 | 213.8 | 197.3 | 42.9 | 11.4 | 30 | 0.069 | 104.1 | 30.1 | 15.268 | 458.1 | 202.4 | 198.3 | 98.8 | 35.2 | 0.714 |  |  | 99 | 748 | 0.993 | -8 | 56.86 | 97 | 28 | 0.996 | 173.33 | 200 | 8240 | 197.27 | 47.39 | -46.94 | 16.88 | 43.49 | 41.09 | 44.83 | 48 | 58 | 70 | 82 | 37.25 | 86 | 85
7 | 1747 | 267.8 | 49.2 | 81.2 | 95 | 70 | 54.9 | 183.1 | 95 | 214 | 197.6 | 42.8 | 11.4 | 30 | 0.062 | 104.1 | 30.1 | 15.296 | 456.7 | 202.4 | 198.8 | 98.8 | 35.2 | 0.716 |  |  | 99 | 748 | 0.993 | -8 | 57.25 | 97 | 28 | 0.991 | 173.73 | 198 | 8380 | 199.52 | 46.77 | -46.94 | 17.06 | 43.49 | 41.08 | 44.72 | 48 | 58 | 70 | 82 | 37.25 | 89 | 79
8 | 1757 | 271 | 49.8 | 81.2 | 95 | 70 | 54.9 | 183.7 | 95 | 215 | 197.3 | 42.8 | 11.4 | 30 | 0.044 | 104.2 | 30.1 | 15.351 | 455.6 | 202.4 | 199.3 | 98.8 | 35.2 | 0.718 |  |  | 99 | 748 | 0.987 | -8 | 46.67 | 97 | 28 | 1.003 | 173.73 | 195 | 8730 | 198.86 | 47.87 | -46.94 | 16.69 | 43.39 | 41 | 44.62 | 48 | 58 | 70 | 82 | 37.25 | 89 | 80
9 | 1746 | 269 | 49.1 | 81.2 | 94.9 | 70 | 54.9 | 183.5 | 95 | 214.5 | 196.9 | 42.9 | 11.4 | 30 | 0.052 | 104.1 | 30.1 | 15.38 | 456.1 | 202.4 | 198.9 | 98.8 | 35.2 | 0.715 |  |  | 99 | 748 | 0.986 | -8 | 52.94 | 97 | 28 | 0.991 | 172.55 | 197 | 9070 | 197.59 | 46.51 | -46.81 | 16.69 | 43.39 | 41.27 | 44.92 | 48 | 58 | 70 | 82 | 37.25 | 87 | 83
10 | 1743 | 267.8 | 48.5 | 81.2 | 94.9 | 70 | 54.9 | 183.2 | 95 | 214.1 | 197.4 | 42.9 | 11.4 | 30 | 0.067 | 104.1 | 30.1 | 15.31 | 456.1 | 202.4 | 198.6 | 98.8 | 35.2 | 0.711 |  |  | 99 | 747.9 | 0.984 | -8 | 60 | 97 | 28 | 1.006 | 172.94 | 202 | 9430 | 197.27 | 47.4 | -46.94 | 16.62 | 43.58 | 41.42 | 45.03 | 48 | 58 | 70 | 82 | 37.25 | 90 | 88
11 | 1752 | 268.5 | 49.4 | 81.2 | 95 | 70 | 54.9 | 183.2 | 95 | 214.2 | 197.7 | 42.9 | 11.4 | 30 | 0.072 | 104.1 | 30.1 | 15.267 | 456.3 | 202.4 | 198.5 | 98.8 | 35.2 | 0.713 |  |  | 98.9 | 747.9 | 0.99 | -8 | 58.82 | 97 | 28 | 0.999 | 173.33 | 203 | 8600 | 196.61 | 47.89 | -46.88 | 16.88 | 43.5 | 41.4 | 44.92 | 48 | 58 | 70 | 82 | 37.25 | 87 | 85
12 | 1753 | 268.5 | 49.6 | 81.2 | 95 | 70 | 54.9 | 183.3 | 95 | 214.3 | 197.9 | 42.9 | 11.4 | 30 | 0.067 | 104.1 | 30.1 | 15.29 | 455.8 | 202.4 | 198.9 | 98.8 | 35.2 | 0.714 |  |  | 99 | 747.9 | 0.99 | -8 | 50.2 | 97 | 28 | 0.998 | 174.12 | 200 | 8510 | 197.91 | 48.08 | -46.81 | 16.88 | 43.53 | 41.3 | 44.72 | 48 | 58 | 70 | 82 | 37.25 | 87 | 85
13 | 1761 | 271.5 | 50.3 | 81.2 | 95 | 70 | 54.9 | 183.9 | 95 | 215.2 | 197.4 | 42.9 | 11.4 | 30 | 0.042 | 104.2 | 30.1 | 15.367 | 454.5 | 202.4 | 199.6 | 98.8 | 35.2 | 0.717 |  |  | 99 | 747.8 | 0.991 | -8 | 41.57 | 97 | 28 | 0.997 | 173.33 | 194 | 8190 | 198.86 | 47.89 | -46.94 | 17 | 43.53 | 41.15 | 44.83 | 48 | 58 | 70 | 82 | 37.25 | 89 | 88
14 | 1749 | 269.9 | 49.4 | 81.2 | 94.9 | 70 | 54.9 | 183.9 | 95 | 215 | 197.1 | 43 | 11.4 | 30 | 0.041 | 104.2 | 30.1 | 15.396 | 455.5 | 202.4 | 199.4 | 98.8 | 35.2 | 0.715 |  |  | 99 | 747.7 | 0.997 | -8 | 43.53 | 97 | 28 | 0.999 | 172.94 | 195 | 8310 | 200.16 | 47.59 | -47 | 17.06 | 43.37 | 41.31 | 45.03 | 48 | 58 | 70 | 82 | 37.25 | 88 | 81
15 | 1749 | 269.7 | 49 | 81.2 | 95 | 70 | 54.9 | 183.6 | 95 | 214.7 | 197 | 43.1 | 11.4 | 30 | 0.04 | 104.2 | 30.1 | 15.326 | 455 | 202.4 | 199.4 | 98.8 | 35.2 | 0.713 |  |  | 99 | 747.7 | 0.99 | -8 | 43.92 | 97 | 28 | 0.998 | 172.55 | 195 | 8310 | 198.54 | 47.73 | -47 | 17.12 | 43.51 | 41.17 | 45.12 | 48 | 58 | 70 | 82 | 37.25 | 85 | 83
16 | 1754 | 270 | 49.9 | 81.1 | 95 | 70 | 54.9 | 183.5 | 95 | 214.6 | 197.4 | 43.2 | 11.4 | 30 | 0.044 | 104.2 | 30.1 | 15.358 | 454.8 | 202.4 | 199.2 | 98.8 | 35.2 | 0.714 |  |  | 99 | 747.7 | 0.983 | -8 | 44.31 | 97 | 28 | 1.001 | 173.73 | 194 | 8750 | 198.23 | 47.84 | -46.94 | 17.06 | 43.35 | 41.23 | 45.23 | 48 | 58 | 70 | 82 | 37.25 | 87 | 88
17 | 1749 | 270.6 | 49.2 | 81.1 | 94.9 | 70 | 54.9 | 183.9 | 95 | 215.1 | 197.3 | 43.2 | 11.4 | 30 | 0.04 | 104.2 | 30.1 | 15.479 | 454.2 | 202.4 | 199.6 | 98.8 | 35.2 | 0.717 |  |  | 98.9 | 747.7 | 0.991 | -8 | 41.18 | 97 | 28 | 1 | 172.94 | 195 | 8680 | 198.86 | 47.77 | -47.12 | 16.94 | 43.26 | 41.15 | 45.23 | 48 | 58 | 70 | 82 | 37.25 | 89 | 92
18 | 1752 | 271 | 49.7 | 81.1 | 95 | 70 | 54.9 | 184.2 | 95 | 215.4 | 196.8 | 43.1 | 11.4 | 30 | 0.04 | 104.2 | 30.1 | 15.458 | 454.6 | 202.4 | 199.2 | 98.8 | 35.2 | 0.715 |  |  | 98.9 | 747.6 | 0.99 | -8 | 41.18 | 97 | 28 | 0.99 | 172.16 | 199 | 9700 | 197.59 | 46.62 | -47.06 | 17.19 | 43.63 | 41.24 | 45.12 | 48 | 58 | 70 | 82 | 37.25 | 88 | 85
19 | 1744 | 269.4 | 49.1 | 81.1 | 95 | 70 | 54.9 | 183.9 | 95 | 214.8 | 196.5 | 43.1 | 11.4 | 30 | 0.043 | 104.1 | 30.1 | 15.474 | 455.1 | 202.4 | 198.9 | 98.8 | 35.2 | 0.712 |  |  | 98.9 | 747.6 | 0.991 | -8 | 42.35 | 97 | 28 | 1.002 | 172.55 | 196 | 8480 | 195 | 47.1 | -47.12 | 17 | 43.3 | 41.12 | 45.12 | 48 | 58 | 70 | 82 | 37.25 | 86 | 88
20 | 1746 | 268.9 | 48.8 | 81.1 | 94.9 | 70 | 54.9 | 183.6 | 95 | 214.6 | 197.1 | 43.1 | 11.4 | 30 | 0.062 | 104.1 | 30.1 | 15.365 | 455.3 | 202.4 | 198.5 | 98.8 | 35.2 | 0.712 |  |  | 99 | 747.7 | 0.994 | -8 | 58.04 | 97 | 28 | 0.99 | 173.33 | 202 | 8360 | 197.59 | 46.79 | -47 | 17.06 | 43.42 | 41.15 | 45.03 | 48 | 58 | 70 | 82 | 37.25 | 88 | 89
21 | 1740 | 267.3 | 48.2 | 81.1 | 94.8 | 70 | 54.9 | 183.5 | 95 | 214.3 | 197.5 | 43 | 11.4 | 30 | 0.072 | 104.1 | 30.1 | 15.275 | 455.2 | 202.4 | 198.8 | 98.8 | 35.2 | 0.711 |  |  | 99 | 747.7 | 1.003 | -8 | 54.51 | 97 | 28 | 1 | 173.73 | 194 | 8310 | 197.25 | 47.42 | -46.94 | 17.19 | 43.29 | 41.19 | 44.83 | 48 | 58 | 70 | 82 | 37.25 | 86 | 82
22 | 1749 | 267.9 | 49.4 | 81.1 | 94.8 | 70 | 54.9 | 183.5 | 95 | 214.4 | 197.6 | 42.9 | 11.4 | 30 | 0.067 | 104.1 | 30.1 | 15.224 | 455.1 | 202.4 | 199 | 98.8 | 35.2 | 0.715 |  |  | 99 | 747.8 | 0.991 | -8 | 52.55 | 97 | 28 | 0.995 | 173.33 | 198 | 8950 | 197.91 | 47.84 | -47.06 | 16.75 | 43.17 | 41.18 | 44.72 | 48 | 58 | 70 | 82 | 37.25 | 88 | 80
23 | 1760 | 271.1 | 50.3 | 81.1 | 94.9 | 70 | 54.9 | 183.8 | 95 | 215.1 | 197.2 | 42.8 | 11.4 | 30 | 0.053 | 104.2 | 30.1 | 15.307 | 455.7 | 202.4 | 199.5 | 98.8 | 35.2 | 0.716 |  |  | 99 | 747.8 | 0.989 | -8 | 44.71 | 97 | 28 | 0.994 | 173.73 | 197 | 8190 | 201.45 | 46.8 | -46.94 | 16.81 | 43.42 | 41.13 | 44.62 | 48 | 58 | 70 | 82 | 37.25 | 91 | 84
24 | 1747 | 269.1 | 49.2 | 81.1 | 94.9 | 70 | 54.9 | 183.8 | 95 | 214.8 | 196.6 | 42.9 | 11.4 | 30 | 0.058 | 104.1 | 30.1 | 15.345 | 457.8 | 202.4 | 199 | 98.8 | 35.2 | 0.715 |  |  | 99 | 747.8 | 0.99 | -8 | 45.49 | 97 | 28 | 1 | 172.16 | 198 | 8310 | 197.27 | 47.23 | -46.88 | 16.75 | 43.36 | 41.21 | 44.83 | 48 | 58 | 70 | 82 | 37.25 | 88 | 89
25 | 1745 | 267.8 | 48.9 | 81.1 | 95 | 70 | 54.9 | 183.7 | 95 | 214.7 | 197.1 | 42.9 | 11.4 | 30 | 0.078 | 104.1 | 30.1 | 15.265 | 458.3 | 202.4 | 198.5 | 98.8 | 35.2 | 0.714 |  |  | 99 | 747.7 | 0.996 | -8 | 59.22 | 97 | 28 | 0.995 | 172.16 | 193 | 9240 | 197.27 | 47.91 | -46.94 | 16.94 | 43.51 | 41.27 | 44.92 | 48 | 58 | 70 | 82 | 37.25 | 88 | 84
26 | 1736 | 264 | 48.1 | 81.1 | 95 | 70 | 54.9 | 183.5 | 95 | 214.4 | 197.7 | 42.9 | 11.4 | 30 | 0.093 | 104 | 30.1 | 15.229 | 457.9 | 202.4 | 198.6 | 98.8 | 35.2 | 0.711 |  |  | 99 | 747.8 | 0.995 | -8 | 58.04 | 97 | 28 | 0.991 | 173.73 | 193 | 8460 | 199.52 | 47.36 | -47 | 17.06 | 43.34 | 41.24 | 44.83 | 48 | 58 | 70 | 82 | 37.25 | 87 | 87
27 | 1744 | 264.2 | 49.1 | 81.1 | 95 | 70 | 54.9 | 183.8 | 95 | 214.7 | 198 | 42.8 | 11.4 | 30 | 0.091 | 104 | 30.1 | 15.241 | 456.6 | 202.4 | 198.8 | 98.8 | 35.2 | 0.711 |  |  | 99 | 748 | 0.974 | -8 | 59.22 | 97 | 28 | 0.992 | 173.33 | 194 | 7800 | 198.54 | 47.86 | -46.88 | 16.94 | 43.38 | 41.15 | 44.72 | 48 | 58 | 70 | 82 | 37.25 | 87 | 89
28 | 1765 | 269.6 | 50.6 | 81.1 | 95 | 70 | 54.9 | 184.5 | 95 | 216 | 197.6 | 42.8 | 11.4 | 30 | 0.061 | 104.1 | 30.1 | 15.442 | 453.8 | 202.4 | 199.6 | 98.8 | 35.2 | 0.713 |  |  | 99 | 748.1 | 0.984 | -8 | 41.18 | 97 | 28 | 0.994 | 173.33 | 199 | 8650 | 197.25 | 46.71 | -46.94 | 16.94 | 43.37 | 41.31 | 44.62 | 48 | 58 | 70 | 82 | 37.25 | 88 | 85
29 | 1749 | 268.5 | 49 | 81.1 | 95 | 70 | 54.9 | 184.5 | 95 | 215.8 | 197.2 | 42.9 | 11.4 | 30 | 0.057 | 104.1 | 30.1 | 15.53 | 454.2 | 202.4 | 199.4 | 98.8 | 35.2 | 0.711 |  |  | 99 | 748.1 | 0.993 | -8 | 46.27 | 97 | 28 | 1.004 | 172.94 | 195 | 8850 | 199.84 | 47.87 | -47 | 17 | 43.42 | 41.27 | 44.92 | 48 | 58 | 70 | 82 | 37.25 | 89 | 84
30 | 1753 | 268.6 | 49.4 | 81.1 | 95 | 70 | 54.9 | 184.1 | 95 | 215.3 | 197.7 | 43 | 11.4 | 30 | 0.069 | 104.1 | 30.1 | 15.37 | 454.2 | 202.4 | 199.2 | 98.8 | 35.2 | 0.712 |  |  | 99 | 748.2 | 0.991 | -8 | 52.55 | 97 | 28 | 0.998 | 174.12 | 202 | 8920 | 199.84 | 46.8 | -46.81 | 16.94 | 43.42 | 41.23 | 45.03 | 48 | 58 | 70 | 82 | 37.25 | 86 | 84
31 | 1756 | 270.4 | 49.6 | 81.1 | 95 | 70 | 54.9 | 184.2 | 95 | 215.4 | 197.3 | 43 | 11.4 | 30 | 0.06 | 104.2 | 30.1 | 15.383 | 454.6 | 202.4 | 199.3 | 98.8 | 35.2 | 0.715 |  |  | 99 | 748.2 | 0.985 | -8 | 46.67 | 97 | 28 | 1.009 | 172.55 | 196 | 8360 | 197.91 | 46.92 | -47.06 | 17 | 43.5 | 41.42 | 45.03 | 48 | 58 | 70 | 82 | 37.25 | 84 | 92
32 | 1748 | 269.1 | 48.9 | 81.1 | 95 | 70 | 54.9 | 183.7 | 95 | 214.8 | 197.1 | 43.1 | 11.4 | 30 | 0.076 | 104.1 | 30.1 | 15.39 | 455.8 | 202.4 | 198.7 | 98.8 | 35.2 | 0.715 |  |  | 99 | 748.2 | 0.99 | -8 | 54.51 | 97 | 28 | 1.009 | 172.55 | 194 | 8360 | 197.91 | 47.02 | -47.06 | 16.81 | 43.52 | 41.29 | 45.12 | 48 | 58 | 70 | 82 | 37.25 | 89 | 90
33 | 1749 | 268.5 | 48.9 | 81.1 | 94.9 | 70 | 54.9 | 183.3 | 95 | 214.3 | 197.4 | 43.1 | 11.4 | 30 | 0.09 | 104.1 | 30.1 | 15.308 | 456.6 | 202.4 | 198.4 | 98.8 | 35.2 | 0.713 |  |  | 98.9 | 748.3 | 0.986 | -8 | 59.61 | 97 | 28 | 1.017 | 172.94 | 194 | 8920 | 198.23 | 47.84 | -46.88 | 16.81 | 43.49 | 41.36 | 45.12 | 48 | 58 | 70 | 82 | 37.25 | 89 | 86
34 | 1751 | 267.6 | 49.2 | 81.2 | 95 | 70 | 54.9 | 183.3 | 95 | 214.3 | 197.7 | 43 | 11.4 | 30 | 0.087 | 104.1 | 30.1 | 15.216 | 456.4 | 202.4 | 198.6 | 98.8 | 35.2 | 0.714 |  |  | 98.9 | 748.3 | 0.99 | -8 | 56.47 | 97 | 28 | 1.007 | 170.59 | 200 | 8730 | 195 | 47.88 | -47 | 17 | 43.53 | 41.31 | 44.83 | 48 | 58 | 70 | 82 | 37.25 | 90 | 87
35 | 1751 | 269.4 | 49.2 | 81.2 | 95 | 70 | 54.9 | 183.7 | 95 | 214.8 | 197.3 | 43 | 11.4 | 30 | 0.065 | 104.2 | 30.1 | 15.307 | 455.9 | 202.4 | 199.4 | 98.8 | 35.2 | 0.712 |  |  | 98.9 | 748.4 | 0.992 | -8 | 45.49 | 97 | 28 | 1 | 172.94 | 199 | 7870 | 197.25 | 47.13 | -47.06 | 17.19 | 43.4 | 41.23 | 44.83 | 48 | 58 | 70 | 82 | 37.25 | 91 | 88
36 | 1750 | 268.3 | 49.3 | 81.2 | 95 | 70 | 54.9 | 183.5 | 95 | 214.5 | 196.9 | 43 | 11.4 | 30 | 0.066 | 104.1 | 30.1 | 15.35 | 456.9 | 202.5 | 199 | 98.8 | 35.2 | 0.712 |  |  | 98.9 | 748.4 | 0.99 | -8 | 49.8 | 97 | 28 | 1.006 | 172.55 | 198 | 8900 | 197.27 | 46.71 | -47 | 17 | 43.51 | 41.25 | 45.03 | 48 | 58 | 70 | 82 | 37.25 | 87 | 83
37 | 1753 | 269.2 | 49.8 | 81.2 | 95 | 70 | 54.9 | 183.5 | 95 | 214.6 | 197.2 | 43.1 | 11.4 | 30 | 0.064 | 104.1 | 30.1 | 15.388 | 456.2 | 202.4 | 199.3 | 98.8 | 35.3 | 0.712 |  |  | 99 | 748.5 | 0.988 | -8 | 47.45 | 97 | 28 | 0.994 | 173.33 | 194 | 8650 | 196.93 | 47.67 | -47.06 | 17.31 | 43.52 | 41.26 | 45.03 | 48 | 58 | 70 | 82 | 37.25 | 89 | 83
38 | 1751 | 269.6 | 49.6 | 81.2 | 95 | 70 | 54.9 | 183.8 | 95 | 214.8 | 197.1 | 43.1 | 11.4 | 30 | 0.058 | 104.2 | 30.1 | 15.506 | 457.1 | 202.5 | 199.4 | 98.8 | 35.3 | 0.712 |  |  | 98.9 | 748.5 | 0.991 | -8 | 47.84 | 97 | 28 | 0.997 | 172.94 | 199 | 9650 | 198.23 | 47.24 | -47.06 | 17.25 | 43.5 | 41.21 | 45.03 | 48 | 58 | 70 | 82 | 37.25 | 90 | 86
39 | 1751 | 268.6 | 50 | 81.2 | 95 | 70 | 54.9 | 183.4 | 95 | 214.4 | 197.1 | 43.1 | 11.4 | 30 | 0.072 | 104.1 | 30.1 | 15.454 | 457.9 | 202.5 | 198.9 | 98.8 | 35.3 | 0.71 |  |  | 99 | 748.5 | 0.989 | -8 | 43.14 | 97 | 28 | 0.997 | 173.33 | 194 | 8900 | 198.23 | 47.7 | -47.06 | 17.06 | 43.2 | 41.18 | 45.12 | 48 | 58 | 70 | 82 | 37.25 | 87 | 90
40 | 1750 | 267.8 | 49.7 | 81.2 | 95 | 70 | 54.9 | 183.2 | 95 | 214.2 | 197.5 | 43.1 | 11.4 | 29.9 | 0.078 | 104.1 | 30.1 | 15.362 | 458.9 | 202.5 | 198.9 | 98.8 | 35.3 | 0.71 |  |  | 99 | 748.6 | 0.99 | -8 | 56.86 | 97 | 28 | 0.998 | 173.33 | 201 | 8330 | 197.91 | 46.59 | -47 | 17 | 43.36 | 41.19 | 45.03 | 48 | 58 | 70 | 82 | 37.25 | 86 | 84
41 | 1750 | 268.2 | 49.2 | 81.2 | 95 | 70 | 54.9 | 183.4 | 95 | 214.3 | 197.1 | 43 | 11.4 | 29.9 | 0.07 | 104.1 | 30.1 | 15.371 | 459.2 | 202.5 | 198.9 | 98.8 | 35.3 | 0.713 |  |  | 98.9 | 748.6 | 0.992 | -8 | 43.53 | 97 | 28 | 0.991 | 172.16 | 195 | 8160 | 199.18 | 46.02 | -47 | 16.94 | 43.24 | 41.09 | 44.83 | 48 | 58 | 70 | 82 | 37.25 | 89 | 85
42 | 1758 | 269.2 | 50.3 | 81.2 | 95 | 70 | 54.9 | 183.5 | 95 | 214.7 | 197.3 | 43 | 11.4 | 29.9 | 0.07 | 104.1 | 30.1 | 15.339 | 458.9 | 202.5 | 199 | 98.8 | 35.3 | 0.714 |  |  | 98.9 | 748.7 | 0.989 | -8 | 50.98 | 97 | 28 | 0.996 | 173.33 | 198 | 8730 | 197.91 | 46.51 | -46.94 | 16.94 | 43.3 | 41.11 | 44.92 | 48 | 58 | 70 | 82 | 37.25 | 88 | 85
43 | 1754 | 270.1 | 49.5 | 81.2 | 95 | 70 | 54.9 | 183.7 | 95 | 214.9 | 197.4 | 43 | 11.4 | 29.9 | 0.063 | 104.1 | 30.1 | 15.373 | 458.6 | 202.5 | 199.1 | 98.8 | 35.3 | 0.717 |  |  | 98.9 | 748.7 | 0.986 | -8 | 45.88 | 97 | 28 | 0.993 | 173.73 | 194 | 8040 | 199.52 | 46.99 | -46.94 | 17 | 43.42 | 41.14 | 44.83 | 48 | 58 | 70 | 82 | 37.25 | 89 | 83
44 | 1745 | 269.4 | 48.5 | 81.2 | 95 | 70 | 54.9 | 183.6 | 95 | 214.6 | 197.1 | 43 | 11.4 | 29.9 | 0.057 | 104.1 | 30.1 | 15.462 | 458.8 | 202.5 | 199.3 | 98.8 | 35.3 | 0.719 |  |  | 99 | 748.6 | 0.994 | -8 | 41.96 | 97 | 28 | 1.008 | 172.94 | 200 | 8040 | 198.23 | 47.22 | -47 | 17 | 43.38 | 41.14 | 44.92 | 48 | 58 | 70 | 82 | 37.25 | 88 | 83
45 | 1747 | 268.6 | 48.5 | 81.2 | 94.9 | 70 | 54.9 | 183.5 | 95 | 214.4 | 197.1 | 43 | 11.4 | 29.9 | 0.071 | 104.1 | 30.1 | 15.339 | 458.8 | 202.5 | 198.6 | 98.8 | 35.3 | 0.717 |  |  | 99 | 748.7 | 0.992 | -8 | 55.69 | 97 | 28 | 0.995 | 172.55 | 193 | 8140 | 197.91 | 45.97 | -47 | 16.94 | 43.33 | 41.27 | 45.03 | 48 | 58 | 70 | 82 | 37.25 | 84 | 89
46 | 1741 | 266.8 | 48.6 | 81.2 | 95 | 70 | 54.9 | 183.2 | 95 | 214.1 | 197.6 | 43 | 11.4 | 29.9 | 0.086 | 104 | 30.1 | 15.329 | 459.2 | 202.5 | 198.6 | 98.8 | 35.3 | 0.717 |  |  | 99 | 748.7 | 0.993 | -8 | 58.43 | 97 | 28 | 1.003 | 173.33 | 200 | 8380 | 197.27 | 47.68 | -46.94 | 16.94 | 43.42 | 41.29 | 44.92 | 48 | 58 | 70 | 82 | 37.25 | 91 | 90
47 | 1750 | 268.4 | 48.8 | 81.2 | 95 | 70 | 54.9 | 183.4 | 95 | 214.4 | 197.9 | 42.9 | 11.4 | 29.9 | 0.083 | 104.1 | 30.1 | 15.327 | 458.5 | 202.5 | 198.9 | 98.8 | 35.3 | 0.716 |  |  | 98.9 | 748.7 | 0.995 | -8 | 51.76 | 97 | 28 | 1.01 | 173.73 | 193 | 9210 | 198.23 | 47.84 | -46.94 | 17.12 | 43.47 | 41.19 | 44.72 | 48 | 58 | 70 | 82 | 37.25 | 88 | 87
48 | 1755 | 269.9 | 49.7 | 81.2 | 95 | 70 | 54.9 | 183.7 | 95 | 214.9 | 197.2 | 42.9 | 11.4 | 29.9 | 0.064 | 104.2 | 30.2 | 15.375 | 458.9 | 202.5 | 199.1 | 98.8 | 35.3 | 0.717 |  |  | 98.9 | 748.6 | 0.995 | -8 | 43.92 | 97 | 28 | 0.995 | 172.94 | 197 | 8920 | 198.54 | 47 | -47 | 16.94 | 43.33 | 41.23 | 44.72 | 48 | 58 | 70 | 82 | 37.25 | 90 | 87
49 | 1752 | 269.9 | 49.6 | 81.2 | 95 | 70 | 54.9 | 183.8 | 95 | 214.9 | 196.9 | 43 | 11.4 | 29.9 | 0.061 | 104.1 | 30.2 | 15.38 | 457.9 | 202.5 | 198.9 | 98.8 | 35.2 | 0.716 |  |  | 99 | 748.5 | 0.986 | -8 | 45.88 | 97 | 28 | 1.004 | 172.55 | 195 | 8870 | 198.23 | 47.14 | -47 | 16.94 | 43.54 | 41.3 | 44.92 | 48 | 58 | 70 | 82 | 37.25 | 87 | 87
50 | 1752 | 270.3 | 49.2 | 81.2 | 95 | 70 | 54.9 | 183.8 | 95 | 214.9 | 196.7 | 43 | 11.4 | 29.9 | 0.056 | 104.1 | 30.2 | 15.404 | 457.2 | 202.5 | 198.8 | 98.8 | 35.2 | 0.716 |  |  | 99 | 748.5 | 0.992 | -8 | 49.02 | 97 | 28 | 0.991 | 172.55 | 194 | 9160 | 197.91 | 47.22 | -46.94 | 17.12 | 43.45 | 41.2 | 45.03 | 48 | 58 | 70 | 82 | 37.25 | 87 | 86
51 | 1748 | 269.8 | 48.9 | 81.2 | 95 | 70 | 54.9 | 183.7 | 95 | 214.7 | 196.7 | 43.1 | 11.4 | 29.9 | 0.061 | 104.1 | 30.2 | 15.385 | 457 | 202.5 | 198.6 | 98.8 | 35.2 | 0.713 |  |  | 99 | 748.4 | 0.994 | -8 | 50.98 | 97 | 28 | 0.999 | 172.55 | 195 | 8950 | 199.52 | 47.05 | -46.94 | 16.81 | 43.48 | 41.27 | 45.12 | 48 | 58 | 70 | 82 | 37.25 | 88 | 83
52 | 1752 | 269.7 | 49.6 | 81.2 | 95 | 70 | 54.9 | 183.4 | 95 | 214.5 | 196.8 | 43.1 | 11.4 | 29.9 | 0.073 | 104.1 | 30.1 | 15.307 | 457.2 | 202.5 | 198.2 | 98.8 | 35.2 | 0.711 |  |  | 99 | 748.5 | 0.995 | -8 | 56.08 | 97 | 28 | 1.009 | 172.55 | 200 | 8870 | 194.68 | 47.85 | -46.88 | 16.88 | 43.45 | 41.24 | 45.03 | 48 | 58 | 70 | 82 | 37.25 | 88 | 82
53 | 1745 | 268.3 | 48.9 | 81.2 | 95 | 70 | 54.9 | 183.3 | 95 | 214.1 | 197 | 43 | 11.4 | 29.9 | 0.08 | 104 | 30.1 | 15.276 | 457.8 | 202.5 | 198.1 | 98.8 | 35.2 | 0.709 |  |  | 99 | 748.5 | 0.995 | -8 | 55.69 | 97 | 28 | 0.995 | 172.94 | 200 | 8550 | 197.59 | 47.85 | -46.69 | 16.75 | 43.46 | 41.3 | 44.92 | 48 | 58 | 70 | 82 | 37.25 | 86 | 86
54 | 1747 | 267.5 | 48.9 | 81.2 | 95 | 70 | 54.9 | 183 | 95 | 213.9 | 197.3 | 43 | 11.4 | 29.9 | 0.085 | 104 | 30.1 | 15.239 | 458 | 202.5 | 198.2 | 98.8 | 35.2 | 0.711 |  |  | 99 | 748.5 | 0.987 | -8 | 56.86 | 97 | 28 | 1.001 | 173.33 | 202 | 8040 | 197.27 | 46.66 | -47.12 | 17.19 | 43.41 | 41.28 | 44.83 | 48 | 58 | 70 | 82 | 37.25 | 87 | 82
55 | 1754 | 269.8 | 48.8 | 81.2 | 95 | 70 | 54.8 | 183.3 | 95 | 214.4 | 197.4 | 42.9 | 11.4 | 29.9 | 0.07 | 104.1 | 30.1 | 15.289 | 457.4 | 202.5 | 198.9 | 98.8 | 35.2 | 0.713 |  |  | 99 | 748.6 | 0.99 | -8 | 43.92 | 97 | 28 | 1 | 172.94 | 198 | 8770 | 196.93 | 46.79 | -47 | 16.94 | 43.36 | 41.19 | 44.62 | 48 | 58 | 70 | 82 | 37.25 | 88 | 81
56 | 1749 | 268.4 | 49.6 | 81.2 | 95 | 70 | 54.8 | 183.4 | 95 | 214.4 | 197 | 42.9 | 11.4 | 29.9 | 0.065 | 104.1 | 30.1 | 15.454 | 458.1 | 202.5 | 199 | 98.8 | 35.2 | 0.713 |  |  | 99 | 748.6 | 0.992 | -8 | 45.1 | 97 | 28 | 1.018 | 173.33 | 195 | 7990 | 199.84 | 46.55 | -46.94 | 17.06 | 43.44 | 41.25 | 44.72 | 48 | 58 | 70 | 82 | 37.25 | 86 | 86
57 | 1754 | 269.7 | 49.9 | 81.2 | 94.9 | 70 | 54.8 | 183.6 | 95 | 214.7 | 196.5 | 43 | 11.4 | 29.9 | 0.055 | 104.1 | 30.1 | 15.476 | 458.7 | 202.5 | 198.8 | 98.8 | 35.2 | 0.713 |  |  | 99 | 748.6 | 0.991 | -8 | 43.53 | 97 | 28 | 1.002 | 172.55 | 194 | 9580 | 197.59 | 46.48 | -47.06 | 17.12 | 43.31 | 41.24 | 44.83 | 48 | 58 | 70 | 82 | 37.25 | 87 | 83
58 | 1746 | 267.7 | 49.1 | 81.2 | 95 | 70 | 54.8 | 183.4 | 95 | 214.2 | 196.8 | 43 | 11.4 | 29.9 | 0.064 | 104.1 | 30.1 | 15.387 | 458.3 | 202.5 | 198.5 | 98.8 | 35.2 | 0.711 |  |  | 99 | 748.5 | 0.981 | -8 | 45.1 | 97 | 28 | 1.003 | 172.55 | 199 | 8650 | 197.27 | 46.73 | -47 | 17.25 | 43.42 | 41.12 | 45.03 | 48 | 58 | 70 | 82 | 37.25 | 86 | 79
59 | 1743 | 267.1 | 48.5 | 81.2 | 95 | 70 | 54.8 | 183.1 | 95 | 214 | 197.5 | 43 | 11.4 | 29.9 | 0.073 | 104.1 | 30.1 | 15.341 | 456.8 | 202.5 | 198.6 | 98.8 | 35.2 | 0.711 |  |  | 98.9 | 748.5 | 0.989 | -8 | 58.04 | 97 | 28 | 0.993 | 173.73 | 199 | 8160 | 197.27 | 46.87 | -47.06 | 17 | 43.56 | 41.18 | 44.92 | 48 | 58 | 70 | 82 | 37.25 | 84 | 85
60 | 1751 | 267.7 | 49.5 | 81.2 | 95 | 70 | 54.8 | 183.3 | 95 | 214.3 | 197.6 | 43 | 11.4 | 29.9 | 0.063 | 104.1 | 30.1 | 15.352 | 455.4 | 202.5 | 199.2 | 98.8 | 35.2 | 0.712 |  |  | 98.9 | 748.6 | 0.991 | -8 | 47.45 | 97 | 28 | 0.993 | 173.73 | 195 | 8260 | 200.16 | 45.97 | -47.06 | 17.19 | 43.44 | 41.12 | 44.83 | 48 | 58 | 70 | 82 | 37.25 | 87 | 85
61 | 1751 | 268.7 | 49.3 | 81.2 | 95 | 70 | 54.8 | 183.7 | 95 | 214.9 | 197 | 43 | 11.4 | 29.9 | 0.054 | 104.1 | 30.1 | 15.394 | 454.4 | 202.5 | 199.2 | 98.8 | 35.2 | 0.715 |  |  | 99 | 748.8 | 0.988 | -8 | 42.35 | 97 | 28 | 0.99 | 172.55 | 195 | 8730 | 197.25 | 46 | -46.94 | 16.88 | 43.35 | 41.06 | 44.83 | 48 | 58 | 70 | 82 | 37.25 | 84 | 89
62 | 1755 | 270.1 | 49.6 | 81.2 | 95 | 70 | 54.8 | 184 | 95 | 215.2 | 197 | 43 | 11.4 | 29.9 | 0.047 | 104.1 | 30.1 | 15.389 | 453.3 | 202.5 | 199.2 | 98.8 | 35.2 | 0.716 |  |  | 99 | 748.8 | 0.99 | -8 | 45.49 | 97 | 28 | 1.016 | 172.55 | 199 | 8950 | 197.91 | 45.9 | -47.06 | 17 | 43.41 | 41.13 | 45.03 | 48 | 58 | 70 | 82 | 37.25 | 90 | 85
63 | 1750 | 269.9 | 49 | 81.2 | 95 | 70 | 54.8 | 183.8 | 95 | 214.9 | 196.8 | 43 | 11.4 | 29.9 | 0.05 | 104.1 | 30.1 | 15.402 | 455.1 | 202.5 | 198.9 | 98.8 | 35.2 | 0.715 |  |  | 99 | 748.8 | 0.997 | -8 | 49.41 | 97 | 28 | 1.008 | 172.94 | 193 | 9340 | 198.23 | 46.56 | -47.06 | 17.06 | 43.42 | 41.02 | 45.03 | 48 | 58 | 70 | 82 | 37.25 | 89 | 85
64 | 1743 | 267.4 | 48.5 | 81.2 | 95 | 70 | 54.8 | 183.3 | 95 | 214.2 | 197 | 43.1 | 11.4 | 29.9 | 0.065 | 104.1 | 30.1 | 15.321 | 455.6 | 202.5 | 198.6 | 98.8 | 35.2 | 0.712 |  |  | 99 | 748.8 | 0.995 | -8 | 48.24 | 97 | 28 | 0.996 | 172.55 | 198 | 8900 | 198.23 | 46.02 | -46.94 | 16.88 | 43.39 | 41.18 | 45.12 | 48 | 58 | 70 | 82 | 37.25 | 87 | 85
65 | 1744 | 266.4 | 48.8 | 81.2 | 94.9 | 70 | 54.8 | 183 | 95 | 213.9 | 197.4 | 43 | 11.4 | 29.9 | 0.077 | 104 | 30.1 | 15.246 | 456 | 202.5 | 198.4 | 98.8 | 35.2 | 0.709 |  |  | 99 | 748.9 | 0.989 | -8 | 58.82 | 97 | 28 | 0.996 | 172.55 | 193 | 8680 | 197.27 | 47.88 | -46.94 | 16.81 | 43.41 | 41.1 | 45.03 | 48 | 58 | 70 | 82 | 37.25 | 87 | 84
66 | 1753 | 267.7 | 49.8 | 81.2 | 95 | 70 | 54.8 | 183.3 | 95 | 214.4 | 197.8 | 43 | 11.4 | 29.9 | 0.076 | 104 | 30.1 | 15.266 | 455.5 | 202.5 | 198.6 | 98.8 | 35.2 | 0.713 |  |  | 98.9 | 749 | 0.99 | -8 | 58.43 | 97 | 28 | 1.015 | 173.73 | 203 | 8020 | 198.23 | 47.83 | -46.81 | 16.88 | 43.37 | 41.24 | 44.83 | 48 | 58 | 70 | 82 | 37.25 | 87 | 81
67 | 1750 | 269.1 | 48.9 | 81.2 | 95 | 70 | 54.8 | 183.8 | 95 | 214.9 | 197.1 | 42.9 | 11.4 | 29.9 | 0.058 | 104.1 | 30.1 | 15.389 | 455.6 | 202.5 | 199.1 | 98.8 | 35.2 | 0.711 |  |  | 98.9 | 749 | 0.994 | -8 | 41.96 | 97 | 28 | 1.005 | 172.55 | 199 | 8730 | 197.91 | 46.69 | -46.88 | 16.81 | 43.34 | 41.12 | 44.62 | 48 | 58 | 70 | 82 | 37.25 | 86 | 81
68 | 1753 | 268.9 | 49.4 | 81.2 | 95 | 70 | 54.8 | 183.6 | 95 | 214.7 | 197.3 | 42.9 | 11.4 | 29.9 | 0.061 | 104.1 | 30.1 | 15.396 | 455.6 | 202.5 | 198.7 | 98.8 | 35.2 | 0.71 |  |  | 98.9 | 749 | 0.99 | -8 | 55.69 | 97 | 28 | 1.011 | 172.55 | 194 | 8630 | 197.91 | 47.18 | -46.88 | 16.88 | 43.58 | 41.22 | 44.83 | 48 | 58 | 70 | 82 | 37.25 | 91 | 85
69 | 1756 | 270 | 49.9 | 81.2 | 95 | 70 | 54.8 | 183.6 | 95 | 214.8 | 197.4 | 42.9 | 11.4 | 29.9 | 0.053 | 104.1 | 30.1 | 15.43 | 455 | 202.5 | 199.1 | 98.8 | 35.2 | 0.711 |  |  | 99 | 749 | 0.993 | -8 | 50.59 | 97 | 28 | 0.997 | 173.33 | 196 | 8950 | 200.16 | 47.24 | -46.94 | 17.06 | 43.25 | 41.18 | 44.83 | 48 | 58 | 70 | 82 | 37.25 | 87 | 81
70 | 1748 | 267.9 | 49.2 | 81.2 | 95 | 70 | 54.8 | 183.2 | 95 | 214.2 | 197.5 | 42.9 | 11.4 | 29.9 | 0.063 | 104.1 | 30.1 | 15.411 | 455.1 | 202.5 | 198.8 | 98.8 | 35.2 | 0.71 |  |  | 99 | 749.1 | 0.985 | -8 | 58.04 | 97 | 28 | 1.007 | 173.33 | 199 | 8970 | 197.27 | 46.68 | -47 | 17 | 43.38 | 41.2 | 44.92 | 48 | 58 | 70 | 82 | 37.25 | 82 | 82
71 | 1747 | 267.2 | 49.1 | 81.2 | 95 | 70 | 54.8 | 183.1 | 95 | 214 | 197.8 | 42.9 | 11.4 | 29.9 | 0.074 | 104 | 30.1 | 15.343 | 455.6 | 202.5 | 198.7 | 98.8 | 35.2 | 0.71 |  |  | 99 | 749.1 | 0.987 | -8 | 58.82 | 97 | 28 | 1 | 173.73 | 194 | 8730 | 198.23 | 47.4 | -46.81 | 16.75 | 43.45 | 41.21 | 44.92 | 48 | 58 | 70 | 82 | 37.25 | 85 | 89
72 | 1748 | 267.2 | 48.8 | 81.2 | 95 | 70 | 54.8 | 183 | 95 | 214 | 197.9 | 42.9 | 11.4 | 29.9 | 0.074 | 104 | 30.1 | 15.311 | 456.2 | 202.5 | 198.7 | 98.8 | 35.2 | 0.71 |  |  | 99 | 749.1 | 0.99 | -8 | 59.61 | 97 | 28 | 0.991 | 173.33 | 194 | 8330 | 196.93 | 47.35 | -46.69 | 16.94 | 43.59 | 41.3 | 44.83 | 48 | 58 | 70 | 82 | 37.25 | 88 | 86
73 | 1760 | 270.2 | 50 | 81.2 | 94.9 | 70 | 54.8 | 183.5 | 95 | 214.8 | 198 | 42.9 | 11.4 | 29.9 | 0.052 | 104.1 | 30.1 | 15.281 | 455.7 | 202.5 | 199.3 | 98.8 | 35.2 | 0.713 |  |  | 99 | 749.1 | 0.991 | -8 | 51.76 | 97 | 28 | 1.002 | 174.12 | 195 | 8920 | 198.86 | 47.38 | -47.12 | 17 | 43.31 | 41.28 | 44.72 | 48 | 58 | 70 | 82 | 37.25 | 87 | 83
74 | 1757 | 270.7 | 50.1 | 81.2 | 94.9 | 70 | 54.8 | 183.9 | 95 | 215.1 | 197.2 | 42.9 | 11.4 | 29.9 | 0.033 | 104.1 | 30.1 | 15.398 | 456.8 | 202.5 | 199.5 | 98.8 | 35.2 | 0.714 |  |  | 99 | 749.1 | 0.987 | -8 | 40.78 | 97 | 28 | 0.992 | 172.55 | 196 | 7720 | 196.93 | 46.52 | -47.12 | 17.19 | 43.57 | 41.12 | 44.92 | 48 | 58 | 70 | 82 | 37.25 | 86 | 82
75 | 1751 | 270.6 | 49.2 | 81.2 | 94.8 | 70 | 54.8 | 183.9 | 95 | 215 | 197 | 43 | 11.4 | 29.9 | 0.033 | 104.1 | 30.1 | 15.437 | 458.2 | 202.5 | 199.4 | 98.8 | 35.2 | 0.712 |  |  | 99 | 749 | 0.99 | -8 | 47.84 | 97 | 28 | 0.992 | 173.33 | 194 | 8680 | 200.16 | 47.82 | -47 | 17.12 | 43.44 | 41.26 | 45.12 | 48 | 58 | 70 | 82 | 37.25 | 85 | 87
76 | 1747 | 269.7 | 49 | 81.2 | 94.9 | 70 | 54.8 | 183.8 | 95 | 214.9 | 197.5 | 43.1 | 11.4 | 29.9 | 0.044 | 104.1 | 30.1 | 15.412 | 458.7 | 202.5 | 199.1 | 98.8 | 35.2 | 0.712 |  |  | 99 | 748.9 | 0.988 | -8 | 54.12 | 97 | 28 | 1.006 | 172.16 | 194 | 9430 | 197.27 | 47.71 | -47.06 | 16.94 | 43.36 | 41.05 | 45.23 | 48 | 58 | 70 | 82 | 37.25 | 90 | 85
77 | 1748 | 269.1 | 48.9 | 81.2 | 95 | 70 | 54.8 | 183.3 | 95 | 214.3 | 197.8 | 43.1 | 11.4 | 29.9 | 0.052 | 104.1 | 30.1 | 15.402 | 458.9 | 202.5 | 199 | 98.8 | 35.2 | 0.713 |  |  | 99 | 748.9 | 0.993 | -8 | 54.9 | 97 | 28 | 0.993 | 173.73 | 195 | 8770 | 197.25 | 46.76 | -47 | 17.06 | 43.3 | 41.21 | 45.12 | 48 | 58 | 70 | 82 | 37.25 | 92 | 86
78 | 1753 | 270.1 | 49.9 | 81.2 | 95 | 70 | 54.8 | 183.5 | 95 | 214.6 | 197.8 | 43.1 | 11.4 | 29.9 | 0.046 | 104.1 | 30.1 | 15.455 | 457.2 | 202.5 | 199.3 | 98.8 | 35.2 | 0.715 |  |  | 99 | 748.9 | 0.993 | -8 | 44.71 | 97 | 28 | 1.014 | 173.73 | 202 | 8990 | 198.23 | 46.55 | -47 | 17.19 | 43.35 | 41.29 | 44.92 | 48 | 58 | 70 | 82 | 37.25 | 89 | 84
79 | 1760 | 272.8 | 50.4 | 81.2 | 95.1 | 70 | 54.8 | 183.9 | 95 | 215.1 | 197.3 | 43.1 | 11.4 | 29.9 | 0.035 | 104.1 | 30.1 | 15.528 | 457.8 | 202.5 | 199.5 | 98.8 | 35.2 | 0.716 |  |  | 99 | 748.9 | 0.986 | -8 | 44.71 | 97 | 28 | 1.009 | 173.33 | 196 | 8260 | 199.84 | 46.7 | -47 | 17.12 | 43.24 | 41.01 | 44.92 | 48 | 58 | 70 | 82 | 37.25 | 88 | 85
80 | 1748 | 270.9 | 49.5 | 81.2 | 95 | 70 | 54.8 | 183.7 | 95 | 214.6 | 197.2 | 43.1 | 11.4 | 29.9 | 0.048 | 104.1 | 30.1 | 15.45 | 458.6 | 202.5 | 199 | 98.8 | 35.2 | 0.715 |  |  | 98.9 | 748.9 | 0.988 | -8 | 50.2 | 97 | 28 | 0.999 | 172.55 | 196 | 8240 | 198.23 | 47.24 | -47 | 16.88 | 43.37 | 41.18 | 45.03 | 48 | 58 | 70 | 82 | 37.25 | 87 | 84
81 | 1747 | 269.7 | 49.4 | 81.2 | 95 | 70 | 54.8 | 183.3 | 95 | 214.2 | 197.6 | 43.1 | 11.4 | 29.9 | 0.063 | 104 | 30.1 | 15.322 | 459.3 | 202.5 | 198.7 | 98.8 | 35.2 | 0.714 |  |  | 99 | 748.8 | 0.991 | -8 | 55.69 | 97 | 28 | 0.999 | 173.33 | 193 | 8650 | 197.91 | 46.66 | -47.06 | 16.94 | 43.42 | 41.18 | 45.03 | 48 | 58 | 70 | 82 | 37.25 | 87 | 85
82 | 1750 | 268.7 | 49.6 | 81.2 | 95 | 70 | 54.8 | 182.9 | 95 | 213.8 | 197.8 | 43 | 11.4 | 29.9 | 0.063 | 104 | 30.1 | 15.281 | 459 | 202.5 | 198.9 | 98.8 | 35.2 | 0.713 |  |  | 99 | 748.7 | 0.989 | -8 | 51.37 | 97 | 28 | 0.994 | 173.73 | 200 | 8920 | 196.61 | 47.24 | -47 | 17 | 43.43 | 41.24 | 44.83 | 48 | 58 | 70 | 82 | 37.25 | 87 | 87
83 | 1748 | 269.3 | 49.1 | 81.2 | 95.1 | 70 | 54.8 | 183.1 | 95 | 214 | 197.4 | 43 | 11.4 | 29.9 | 0.053 | 104.1 | 30.1 | 15.274 | 458.4 | 202.5 | 199.1 | 98.8 | 35.2 | 0.713 |  |  | 99 | 748.7 | 0.989 | -8 | 43.53 | 97 | 28 | 1 | 172.55 | 195 | 9190 | 198.54 | 47.72 | -47 | 16.88 | 43.37 | 41.2 | 44.72 | 48 | 58 | 70 | 82 | 37.25 | 86 | 89
84 | 1747 | 269 | 48.5 | 81.2 | 95.1 | 70 | 54.8 | 183.1 | 95 | 214 | 197.4 | 43 | 11.4 | 29.9 | 0.056 | 104 | 30.1 | 15.29 | 458.2 | 202.5 | 198.8 | 98.8 | 35.2 | 0.714 |  |  | 99 | 748.7 | 0.983 | -8 | 49.41 | 97 | 28 | 1.009 | 171.37 | 202 | 7720 | 197.59 | 46.54 | -47 | 16.94 | 43.44 | 41.2 | 44.72 | 48 | 58 | 70 | 82 | 37.25 | 84 | 87
85 | 1750 | 268.7 | 49.3 | 81.2 | 95 | 70 | 54.8 | 183.1 | 95 | 214 | 197.7 | 43 | 11.4 | 29.9 | 0.057 | 104 | 30.1 | 15.348 | 457.9 | 202.5 | 198.9 | 98.8 | 35.2 | 0.715 |  |  | 99 | 748.6 | 0.987 | -8 | 54.9 | 97 | 28 | 0.996 | 173.33 | 195 | 8380 | 199.52 | 48.02 | -47 | 17.19 | 43.25 | 41.2 | 44.72 | 48 | 58 | 70 | 82 | 37.25 | 86 | 88
86 | 1757 | 272 | 49.6 | 81.2 | 95 | 70 | 54.8 | 183.7 | 95 | 214.8 | 197.2 | 43 | 11.4 | 29.9 | 0.039 | 104.1 | 30.1 | 15.467 | 457.4 | 202.5 | 199.3 | 98.8 | 35.2 | 0.716 |  |  | 99 | 748.6 | 0.989 | -8 | 41.18 | 97 | 28 | 0.998 | 172.55 | 198 | 8990 | 196.93 | 46 | -47 | 17.06 | 43.5 | 41.24 | 44.83 | 48 | 58 | 70 | 82 | 37.25 | 86 | 86
87 | 1748 | 269.9 | 49.3 | 81.2 | 94.9 | 70 | 54.8 | 183.4 | 95 | 214.4 | 197.2 | 43 | 11.4 | 29.9 | 0.045 | 104.1 | 30.1 | 15.454 | 458 | 202.5 | 198.9 | 98.8 | 35.2 | 0.716 |  |  | 99 | 748.6 | 0.989 | -8 | 52.55 | 97 | 28 | 1.007 | 172.55 | 194 | 8820 | 198.23 | 46.88 | -47 | 16.88 | 43.48 | 41.29 | 44.92 | 48 | 58 | 70 | 82 | 37.25 | 86 | 83
88 | 1744 | 268.7 | 48.6 | 81.2 | 94.9 | 70 | 54.8 | 183.2 | 95 | 214.1 | 197.5 | 43 | 11.4 | 29.9 | 0.057 | 104 | 30.1 | 15.4 | 458.6 | 202.5 | 198.7 | 98.8 | 35.2 | 0.712 |  |  | 99 | 748.6 | 0.991 | -8 | 57.65 | 97 | 28 | 0.995 | 173.73 | 202 | 8820 | 197.59 | 46.83 | -47 | 17 | 43.46 | 41.33 | 44.92 | 48 | 58 | 70 | 82 | 37.25 | 87 | 83
89 | 1742 | 266.7 | 48.6 | 81.2 | 94.9 | 70 | 54.8 | 182.8 | 95 | 213.6 | 197.5 | 43 | 11.4 | 29.9 | 0.069 | 104 | 30.1 | 15.313 | 460.1 | 202.5 | 198.4 | 98.8 | 35.2 | 0.712 |  |  | 99 | 748.7 | 0.986 | -8 | 57.25 | 97 | 28 | 1.019 | 172.94 | 199 | 8630 | 195 | 47.32 | -46.81 | 16.88 | 43.43 | 41.25 | 44.83 | 48 | 58 | 70 | 82 | 37.25 | 86 | 87
90 | 1751 | 267.3 | 49.7 | 81.2 | 95 | 70 | 54.8 | 182.9 | 95 | 213.8 | 197.6 | 42.9 | 11.4 | 29.9 | 0.068 | 104 | 30.1 | 15.251 | 460.6 | 202.5 | 198.4 | 98.8 | 35.2 | 0.711 |  |  | 98.9 | 748.8 | 0.988 | -8 | 53.73 | 97 | 28 | 1 | 171.76 | 200 | 8630 | 195 | 47.38 | -46.81 | 16.88 | 43.43 | 41.24 | 44.62 | 48 | 58 | 70 | 82 | 37.25 | 84 | 90
91 | 1749 | 267.3 | 49.1 | 81.2 | 95.1 | 70 | 54.8 | 183 | 95 | 213.9 | 197.6 | 42.9 | 11.4 | 29.9 | 0.055 | 104 | 30.1 | 15.312 | 460.9 | 202.5 | 198.9 | 98.8 | 35.2 | 0.712 |  |  | 99 | 748.8 | 0.996 | -8 | 49.41 | 97 | 28 | 1.007 | 173.73 | 194 | 8290 | 196.61 | 47.89 | -46.94 | 17.06 | 43.51 | 41.27 | 44.62 | 48 | 58 | 70 | 82 | 37.25 | 85 | 85
92 | 1756 | 270.1 | 49.4 | 81.2 | 95.1 | 70 | 54.8 | 183.6 | 95 | 214.8 | 197.1 | 42.9 | 11.4 | 29.9 | 0.038 | 104.1 | 30.1 | 15.354 | 460.5 | 202.5 | 199.2 | 98.8 | 35.2 | 0.713 |  |  | 99 | 748.9 | 0.989 | -8 | 44.71 | 97 | 28 | 0.989 | 173.33 | 196 | 8240 | 196.61 | 47.66 | -47 | 16.81 | 43.55 | 41.32 | 44.72 | 48 | 58 | 70 | 82 | 37.25 | 88 | 86
93 | 1757 | 270.8 | 50.1 | 81.2 | 95.1 | 70 | 54.8 | 183.8 | 95 | 215 | 197 | 43 | 11.4 | 29.9 | 0.032 | 104.1 | 30.1 | 15.379 | 460.2 | 202.5 | 199.1 | 98.8 | 35.2 | 0.711 |  |  | 99 | 748.8 | 0.99 | -8 | 45.1 | 97 | 28 | 1.007 | 172.55 | 199 | 8210 | 198.54 | 46.52 | -47.06 | 17.12 | 43.46 | 41.14 | 44.92 | 48 | 58 | 70 | 82 | 37.25 | 85 | 86
94 | 1747 | 270 | 48.9 | 81.2 | 95.1 | 70 | 54.8 | 183.7 | 95 | 214.7 | 196.7 | 43.1 | 11.4 | 29.9 | 0.034 | 104.1 | 30.1 | 15.439 | 458.9 | 202.5 | 198.9 | 98.8 | 35.2 | 0.713 |  |  | 99 | 748.8 | 0.988 | -8 | 47.45 | 97 | 28 | 0.999 | 172.55 | 195 | 8800 | 199.52 | 47.75 | -47.06 | 17.06 | 43.28 | 41.21 | 45.12 | 48 | 58 | 70 | 82 | 37.25 | 85 | 86
95 | 1741 | 266.9 | 48.4 | 81.2 | 95.1 | 70 | 54.8 | 183 | 95 | 213.8 | 197.2 | 43.1 | 11.4 | 29.9 | 0.055 | 104 | 30.1 | 15.336 | 458.8 | 202.5 | 198.5 | 98.8 | 35.2 | 0.712 |  |  | 99 | 748.8 | 0.993 | -8 | 58.43 | 97 | 28 | 0.997 | 172.55 | 201 | 8750 | 196.61 | 46.6 | -47 | 17 | 43.55 | 41.24 | 45.23 | 48 | 58 | 70 | 82 | 37.25 | 86 | 81
96 | 1750 | 267.6 | 49.5 | 81.2 | 95.1 | 70 | 54.8 | 182.9 | 95 | 213.8 | 197.9 | 43 | 11.4 | 29.9 | 0.058 | 104 | 30.1 | 15.308 | 457.9 | 202.5 | 198.8 | 98.8 | 35.2 | 0.712 |  |  | 99 | 748.9 | 0.995 | -8 | 60.78 | 97 | 28 | 1.005 | 173.73 | 203 | 9160 | 197.27 | 47.57 | -46.88 | 16.94 | 43.21 | 41.28 | 44.92 | 48 | 58 | 70 | 82 | 37.25 | 88 | 91
97 | 1758 | 270.2 | 49.2 | 81.2 | 95 | 70 | 54.8 | 183.5 | 95 | 214.5 | 197.9 | 43 | 11.4 | 29.9 | 0.041 | 104.1 | 30.1 | 15.373 | 456.4 | 202.5 | 199.6 | 98.8 | 35.2 | 0.714 |  |  | 99 | 749 | 0.989 | -8 | 52.16 | 97 | 28 | 0.991 | 172.55 | 195 | 8920 | 201.45 | 47.24 | -47.06 | 17.12 | 43.42 | 41.2 | 44.92 | 48 | 58 | 70 | 82 | 37.25 | 88 | 95
98 | 1748 | 270.1 | 49 | 81.2 | 95 | 70 | 54.8 | 183.9 | 95 | 215 | 197.5 | 43 | 11.4 | 29.9 | 0.027 | 104.1 | 30.1 | 15.5 | 456 | 202.5 | 199.8 | 98.8 | 35.2 | 0.714 |  |  | 99 | 748.9 | 0.988 | -8 | 42.75 | 97 | 28 | 1.002 | 173.73 | 198 | 8260 | 196.93 | 47.67 | -47 | 17.12 | 43.56 | 41.23 | 44.92 | 48 | 58 | 70 | 82 | 37.25 | 86 | 88
99 | 1749 | 270.3 | 48.9 | 81.2 | 95 | 70 | 54.8 | 183.9 | 95 | 215.1 | 197.6 | 43 | 11.4 | 29.9 | 0.032 | 104.1 | 30.1 | 15.527 | 456.1 | 202.5 | 199.5 | 98.8 | 35.2 | 0.715 |  |  | 99 | 748.9 | 0.99 | -8 | 51.37 | 97 | 28 | 1.005 | 173.33 | 195 | 8870 | 197.25 | 46.78 | -47 | 17.19 | 43.27 | 41.15 | 45.12 | 48 | 58 | 70 | 82 | 37.25 | 85 | 86
100 | 1751 | 269.9 | 49.5 | 81.2 | 95 | 70 | 54.8 | 183.8 | 95.1 | 214.9 | 197.9 | 43.1 | 11.4 | 29.9 | 0.037 | 104.1 | 30.1 | 15.491 | 457.6 | 202.5 | 199.6 | 98.8 | 35.2 | 0.714 |  |  | 99 | 748.9 | 0.998 | -8 | 50.98 | 97 | 28 | 0.993 | 173.33 | 195 | 8040 | 197.25 | 46.67 | -47 | 17.12 | 43.5 | 41.17 | 45.12 | 48 | 58 | 70 | 82 | 37.25 | 90 | 86
101 | 1752 | 270.7 | 49.7 | 81.2 | 95 | 70 | 54.8 | 183.9 | 95.1 | 215.1 | 197.4 | 43.1 | 11.4 | 29.9 | 0.032 | 104.1 | 30.1 | 15.465 | 458.2 | 202.5 | 199.6 | 98.8 | 35.2 | 0.715 |  |  | 99 | 748.9 | 0.99 | -8 | 43.14 | 97 | 28 | 1.004 | 172.55 | 199 | 8380 | 198.23 | 46.54 | -46.94 | 17.06 | 43.35 | 41.12 | 45.03 | 48 | 58 | 70 | 82 | 37.25 | 88 | 85
102 | 1749 | 270.7 | 49.2 | 81.2 | 95.1 | 70 | 54.8 | 184 | 95.1 | 215.1 | 196.8 | 43.1 | 11.4 | 29.9 | 0.033 | 104.1 | 30.1 | 15.37 | 456.9 | 202.5 | 199.1 | 98.8 | 35.2 | 0.711 |  |  | 99 | 748.9 | 0.99 | -8 | 45.49 | 97 | 28 | 0.995 | 172.55 | 194 | 8750 | 196.61 | 46.54 | -46.94 | 16.94 | 43.37 | 41.04 | 45.12 | 48 | 58 | 70 | 82 | 37.25 | 89 | 85
103 | 1753 | 269.9 | 50.1 | 81.2 | 95 | 70 | 54.8 | 183.8 | 95 | 214.9 | 196.9 | 43.1 | 11.4 | 29.9 | 0.043 | 104 | 30.1 | 15.32 | 456.9 | 202.5 | 198.6 | 98.8 | 35.2 | 0.711 |  |  | 99 | 748.8 | 0.989 | -8 | 53.33 | 97 | 28 | 0.997 | 171.76 | 199 | 8530 | 195 | 46.02 | -46.94 | 16.88 | 43.28 | 41.13 | 45.12 | 48 | 58 | 70 | 82 | 37.25 | 86 | 81
104 | 1749 | 269.9 | 49.6 | 81.2 | 95 | 70 | 54.8 | 183.8 | 95 | 214.9 | 197.2 | 43.1 | 11.4 | 29.9 | 0.04 | 104 | 30.1 | 15.324 | 456.2 | 202.5 | 199 | 98.8 | 35.2 | 0.712 |  |  | 98.9 | 748.7 | 0.988 | -8 | 48.63 | 97 | 28 | 0.991 | 174.12 | 194 | 8210 | 199.52 | 46.49 | -46.88 | 16.94 | 43.28 | 41.11 | 45.12 | 48 | 58 | 70 | 82 | 37.25 | 87 | 88
105 | 1748 | 270.1 | 49.2 | 81.2 | 95 | 70 | 54.8 | 183.9 | 95 | 215 | 196.8 | 43 | 11.4 | 29.9 | 0.037 | 104 | 30.1 | 15.403 | 455.2 | 202.5 | 198.9 | 98.8 | 35.2 | 0.712 |  |  | 99 | 748.6 | 0.989 | -8 | 43.92 | 97 | 28 | 1.007 | 172.16 | 197 | 8870 | 197.59 | 46.5 | -47 | 16.81 | 43.34 | 41.26 | 45.03 | 48 | 58 | 70 | 82 | 37.25 | 90 | 85
106 | 1750 | 269.4 | 49.6 | 81.2 | 95 | 70 | 54.8 | 183.6 | 95 | 214.7 | 196.6 | 43 | 11.4 | 29.9 | 0.041 | 104 | 30.1 | 15.391 | 454.2 | 202.5 | 198.4 | 98.8 | 35.2 | 0.711 |  |  | 99 | 748.6 | 0.987 | -8 | 51.76 | 97 | 28 | 0.992 | 172.16 | 194 | 7940 | 196.93 | 46.82 | -47.06 | 16.94 | 43.39 | 41.22 | 45.03 | 48 | 58 | 70 | 82 | 37.25 | 85 | 83
107 | 1743 | 268.1 | 48.5 | 81.2 | 95 | 70 | 54.8 | 183.3 | 95 | 214.3 | 196.9 | 43 | 11.4 | 29.9 | 0.05 | 104 | 30.1 | 15.353 | 452.3 | 202.5 | 198.3 | 98.8 | 35.2 | 0.709 |  |  | 98.9 | 748.6 | 0.992 | -8 | 49.41 | 97 | 28 | 1.001 | 172.94 | 199 | 8650 | 197.27 | 47.01 | -47 | 16.94 | 43.38 | 41.13 | 44.92 | 48 | 58 | 70 | 82 | 37.25 | 87 | 86
108 | 1746 | 267 | 49.2 | 81.2 | 94.9 | 70 | 54.8 | 183 | 95 | 213.8 | 197.3 | 43 | 11.4 | 29.9 | 0.063 | 104 | 30.1 | 15.314 | 452.1 | 202.5 | 198.2 | 98.8 | 35.2 | 0.708 |  |  | 98.9 | 748.6 | 0.992 | -8 | 57.65 | 97 | 28 | 0.99 | 172.94 | 193 | 9290 | 197.27 | 47.44 | -46.81 | 16.69 | 43.44 | 41.26 | 44.83 | 48 | 58 | 70 | 82 | 37.25 | 86 | 88
109 | 1747 | 266.9 | 49.3 | 81.2 | 95 | 70 | 54.8 | 183 | 95 | 213.8 | 197.4 | 42.9 | 11.4 | 29.9 | 0.058 | 104 | 30.1 | 15.285 | 452.1 | 202.5 | 198.5 | 98.8 | 35.2 | 0.707 |  |  | 99 | 748.7 | 0.989 | -8 | 50.2 | 97 | 28 | 1.008 | 170.59 | 194 | 9020 | 196.93 | 45.88 | -46.94 | 16.94 | 43.5 | 41.23 | 44.72 | 48 | 58 | 70 | 82 | 37.25 | 85 | 87
110 | 1754 | 269.3 | 49.5 | 81.2 | 95 | 70 | 54.9 | 183.6 | 95 | 214.6 | 197.1 | 42.9 | 11.4 | 29.9 | 0.04 | 104.1 | 30.1 | 15.318 | 450.8 | 202.5 | 199 | 98.8 | 35.2 | 0.71 |  |  | 99 | 748.7 | 0.988 | -8 | 42.35 | 97 | 28 | 0.996 | 173.33 | 200 | 8410 | 198.23 | 47.77 | -47.06 | 17.12 | 43.3 | 41.26 | 44.62 | 48 | 58 | 70 | 82 | 37.25 | 87 | 84
111 | 1751 | 270.2 | 49.3 | 81.2 | 95 | 70 | 54.9 | 183.8 | 95 | 214.8 | 196.9 | 42.9 | 11.4 | 29.9 | 0.034 | 104.1 | 30.1 | 15.408 | 451.1 | 202.5 | 198.8 | 98.8 | 35.2 | 0.71 |  |  | 99 | 748.6 | 0.992 | -8 | 50.98 | 97 | 28 | 0.998 | 172.55 | 195 | 9070 | 197.25 | 47.77 | -46.94 | 16.88 | 43.47 | 41.32 | 44.83 | 48 | 58 | 70 | 82 | 37.25 | 88 | 87
112 | 1746 | 268.6 | 49.1 | 81.2 | 95 | 70 | 54.9 | 183.4 | 95 | 214.2 | 196.6 | 43 | 11.4 | 29.9 | 0.037 | 104 | 30.1 | 15.389 | 452.2 | 202.5 | 198.6 | 98.8 | 35.2 | 0.707 |  |  | 99 | 748.6 | 0.993 | -8 | 44.31 | 97 | 28 | 0.999 | 172.55 | 194 | 8920 | 197.25 | 47.71 | -46.94 | 16.88 | 43.52 | 41.31 | 44.92 | 48 | 58 | 70 | 82 | 37.25 | 87 | 87
113 | 1740 | 266.2 | 48.3 | 81.2 | 95 | 70 | 54.9 | 183.2 | 95 | 214 | 197 | 43 | 11.4 | 29.9 | 0.053 | 104 | 30.1 | 15.314 | 452 | 202.5 | 198.4 | 98.8 | 35.2 | 0.706 |  |  | 99 | 748.6 | 0.992 | -8 | 58.04 | 97 | 28 | 0.998 | 172.94 | 201 | 8310 | 195 | 47.73 | -47.12 | 17.19 | 43.51 | 41.33 | 45.03 | 48 | 58 | 70 | 82 | 37.25 | 86 | 81
114 | 1750 | 268.3 | 48.5 | 81.2 | 95 | 70 | 54.9 | 183.4 | 95 | 214.4 | 197.5 | 43 | 11.4 | 29.9 | 0.053 | 104 | 30.1 | 15.297 | 451.7 | 202.5 | 198.6 | 98.8 | 35.2 | 0.707 |  |  | 99 | 748.6 | 0.999 | -8 | 56.86 | 97 | 28 | 1.003 | 173.33 | 203 | 8290 | 197.59 | 47.92 | -46.94 | 16.81 | 43.47 | 41.2 | 44.92 | 48 | 58 | 70 | 82 | 37.25 | 86 | 84
115 | 1757 | 269.8 | 49.8 | 81.2 | 95 | 70 | 54.9 | 183.6 | 95 | 214.8 | 197.5 | 43 | 11.4 | 29.9 | 0.041 | 104.1 | 30.1 | 15.315 | 450.8 | 202.5 | 199.2 | 98.8 | 35.2 | 0.709 |  |  | 99 | 748.7 | 0.99 | -8 | 49.41 | 97 | 28 | 0.99 | 173.33 | 199 | 8770 | 196.61 | 47.98 | -46.94 | 17 | 43.38 | 41.23 | 44.92 | 48 | 58 | 70 | 82 | 37.25 | 86 | 89
116 | 1750 | 270.2 | 49.2 | 81.2 | 95 | 70 | 54.9 | 183.9 | 95 | 215 | 197 | 43.1 | 11.4 | 29.9 | 0.028 | 104.1 | 30.1 | 15.436 | 449.8 | 202.5 | 199.3 | 98.8 | 35.2 | 0.709 |  |  | 99 | 748.7 | 0.991 | -8 | 43.14 | 97 | 28 | 0.996 | 172.55 | 196 | 8990 | 198.86 | 47.2 | -47.06 | 17 | 43.42 | 41.32 | 44.92 | 48 | 58 | 70 | 82 | 37.25 | 87 | 87
117 | 1749 | 268.8 | 49.1 | 81.2 | 95 | 70 | 54.9 | 183.5 | 95 | 214.6 | 197.2 | 43.1 | 11.4 | 29.9 | 0.041 | 104 | 30.1 | 15.438 | 450.4 | 202.5 | 198.8 | 98.8 | 35.2 | 0.709 |  |  | 99 | 748.7 | 0.99 | -8 | 57.65 | 97 | 28 | 1 | 172.94 | 199 | 8290 | 195 | 46.65 | -46.94 | 17 | 43.26 | 41.18 | 45.23 | 48 | 58 | 70 | 82 | 37.25 | 89 | 80
118 | 1754 | 269.2 | 49.7 | 81.2 | 95 | 70 | 54.9 | 183.4 | 95 | 214.4 | 197.8 | 43.1 | 11.4 | 29.9 | 0.044 | 104.1 | 30 | 15.398 | 450.4 | 202.5 | 199.1 | 98.8 | 35.2 | 0.707 |  |  | 99 | 748.8 | 0.992 | -8 | 54.12 | 97 | 28 | 0.998 | 173.73 | 194 | 8770 | 197.91 | 47.34 | -46.88 | 17 | 43.23 | 41.14 | 45.12 | 48 | 58 | 70 | 82 | 37.25 | 86 | 84
119 | 1757 | 270.8 | 49.8 | 81.2 | 95 | 70 | 54.9 | 183.8 | 95 | 214.9 | 197.1 | 43.2 | 11.4 | 29.9 | 0.028 | 104.1 | 30 | 15.506 | 451.1 | 202.5 | 199.4 | 98.8 | 35.2 | 0.707 |  |  | 98.9 | 748.7 | 0.991 | -8 | 41.96 | 97 | 28 | 1.01 | 172.94 | 194 | 9700 | 196.93 | 47.12 | -47 | 17 | 43.42 | 41.24 | 45.03 | 48 | 58 | 70 | 82 | 37.25 | 86 | 92
120 | 1748 | 270.3 | 49.1 | 81.2 | 95 | 70 | 54.9 | 183.6 | 95 | 214.6 | 196.8 | 43.2 | 11.4 | 29.9 | 0.027 | 104.1 | 30 | 15.442 | 452.2 | 202.5 | 199.2 | 98.8 | 35.2 | 0.707 |  |  | 98.9 | 748.7 | 0.99 | -8 | 44.71 | 97 | 28 | 1.01 | 172.55 | 194 | 8970 | 197.25 | 46.51 | -46.88 | 17 | 43.4 | 41.09 | 45.23 | 48 | 58 | 70 | 82 | 37.25 | 87 | 87
121 | 1745 | 268.5 | 49 | 81.2 | 95 | 70 | 55 | 183.2 | 95 | 214 | 197.3 | 43.2 | 11.4 | 29.9 | 0.044 | 104 | 30 | 15.377 | 453.2 | 202.5 | 198.8 | 98.8 | 35.2 | 0.707 |  |  | 99 | 748.6 | 0.987 | -8 | 58.43 | 97 | 28 | 0.997 | 173.73 | 202 | 9730 | 197.27 | 47.74 | -47.06 | 16.88 | 43.32 | 41.15 | 45.23 | 48 | 58 | 70 | 82 | 37.25 | 87 | 84
122 | 1746 | 268.4 | 49.1 | 81.2 | 95 | 70 | 55 | 183.1 | 95 | 213.9 | 197.8 | 43.1 | 11.4 | 29.9 | 0.049 | 104 | 30 | 15.352 | 454.2 | 202.5 | 198.9 | 98.8 | 35.2 | 0.706 |  |  | 99 | 748.6 | 0.999 | -8 | 55.69 | 97 | 28 | 1.002 | 173.73 | 194 | 8480 | 199.52 | 47.35 | -46.88 | 16.88 | 43.44 | 41.2 | 45.12 | 48 | 58 | 70 | 82 | 37.25 | 89 | 90
123 | 1754 | 268.8 | 49.8 | 81.2 | 95.1 | 70 | 55 | 183.1 | 95 | 214 | 198 | 43.1 | 11.4 | 29.9 | 0.044 | 104 | 30 | 15.301 | 453.5 | 202.5 | 199.3 | 98.8 | 35.2 | 0.707 |  |  | 99 | 748.6 | 0.988 | -8 | 51.76 | 97 | 28 | 1.012 | 174.12 | 201 | 8530 | 196.61 | 47.29 | -46.94 | 16.88 | 43.23 | 41.14 | 44.92 | 48 | 58 | 70 | 82 | 37.25 | 89 | 84
124 | 1756 | 271.1 | 49.8 | 81.2 | 95 | 70 | 55 | 183.7 | 95 | 214.9 | 197 | 43.1 | 11.4 | 29.9 | 0.028 | 104.1 | 30 | 15.433 | 452.4 | 202.6 | 199.4 | 98.8 | 35.2 | 0.707 |  |  | 99 | 748.7 | 0.991 | -8 | 42.35 | 97 | 28 | 1 | 172.55 | 195 | 8920 | 198.54 | 47.19 | -47.06 | 16.94 | 43.27 | 41.06 | 44.83 | 48 | 58 | 70 | 82 | 37.25 | 87 | 82
125 | 1754 | 271.4 | 50.2 | 81.2 | 95 | 70 | 55 | 183.8 | 95 | 214.8 | 196.9 | 43.1 | 11.4 | 29.9 | 0.03 | 104.1 | 30 | 15.437 | 452.9 | 202.6 | 199 | 98.8 | 35.2 | 0.709 |  |  | 98.9 | 748.6 | 0.989 | -8 | 50.59 | 97 | 28 | 1.01 | 172.55 | 195 | 9630 | 200.16 | 46.72 | -46.94 | 16.88 | 43.4 | 41.25 | 45.12 | 48 | 58 | 70 | 82 | 37.25 | 87 | 82
126 | 1745 | 270.3 | 48.9 | 81.2 | 95 | 70 | 55 | 183.6 | 95 | 214.5 | 197.3 | 43.1 | 11.4 | 29.9 | 0.041 | 104.1 | 30 | 15.436 | 453.7 | 202.6 | 198.8 | 98.8 | 35.2 | 0.708 |  |  | 99 | 748.5 | 0.996 | -8 | 50.98 | 97 | 28 | 1.003 | 172.94 | 194 | 9040 | 196.93 | 47.12 | -46.94 | 17 | 43.45 | 41.27 | 45.03 | 48 | 58 | 70 | 82 | 37.25 | 88 | 94
127 | 1738 | 266.7 | 48.4 | 81.2 | 95.1 | 70 | 55 | 182.8 | 95 | 213.4 | 197.2 | 43.1 | 11.4 | 29.9 | 0.062 | 103.9 | 30 | 15.349 | 454 | 202.6 | 198.3 | 98.8 | 35.2 | 0.705 |  |  | 99 | 748.4 | 0.991 | -8 | 51.37 | 97 | 28 | 0.99 | 172.94 | 194 | 8290 | 196.93 | 47.29 | -46.88 | 17 | 43.49 | 41.17 | 45.03 | 48 | 58 | 70 | 82 | 37.25 | 89 | 84
128 | 1747 | 267.1 | 49.1 | 81.2 | 95 | 70 | 55 | 182.6 | 95 | 213.3 | 197.3 | 43 | 11.4 | 29.9 | 0.061 | 103.9 | 30 | 15.273 | 454.5 | 202.6 | 198.3 | 98.8 | 35.2 | 0.704 |  |  | 99 | 748.5 | 0.991 | -8 | 54.51 | 97 | 28 | 1.005 | 172.94 | 193 | 9900 | 198.23 | 48.03 | -46.94 | 17 | 43.54 | 41.26 | 44.72 | 48 | 58 | 70 | 82 | 37.25 | 86 | 84
129 | 1754 | 269.8 | 49.5 | 81.2 | 95 | 70 | 55 | 183.2 | 95 | 214.2 | 196.8 | 43 | 11.4 | 29.9 | 0.039 | 104 | 30 | 15.336 | 453.7 | 202.6 | 198.7 | 98.8 | 35.2 | 0.706 |  |  | 99 | 748.6 | 0.986 | -8 | 42.75 | 97 | 28 | 0.988 | 172.55 | 194 | 8920 | 198.54 | 47.77 | -47 | 16.88 | 43.53 | 41.13 | 44.72 | 48 | 58 | 70 | 82 | 37.25 | 87 | 86
130 | 1747 | 268.9 | 49.1 | 81.2 | 95 | 70 | 55 | 183.2 | 95 | 214.1 | 196.5 | 43 | 11.4 | 29.9 | 0.041 | 104 | 30 | 15.364 | 452.8 | 202.6 | 198.6 | 98.8 | 35.2 | 0.705 |  |  | 99 | 748.6 | 0.992 | -8 | 45.1 | 97 | 28 | 0.996 | 172.16 | 196 | 8970 | 195 | 46.79 | -46.94 | 17 | 43.51 | 41.3 | 44.92 | 48 | 58 | 70 | 82 | 37.25 | 84 | 87
131 | 1750 | 269.2 | 49 | 81.2 | 95.1 | 70 | 55 | 183.3 | 95 | 214.3 | 197.1 | 43 | 11.4 | 29.9 | 0.047 | 104 | 30 | 15.337 | 452.2 | 202.6 | 198.5 | 98.8 | 35.2 | 0.702 |  |  | 99 | 748.6 | 0.989 | -8 | 54.9 | 97 | 28 | 1.004 | 172.94 | 200 | 8920 | 198.23 | 46.64 | -46.88 | 16.94 | 43.51 | 41.25 | 45.03 | 48 | 58 | 70 | 82 | 37.25 | 89 | 82
132 | 1750 | 269.1 | 49.1 | 81.2 | 95 | 70 | 55 | 183.3 | 95.1 | 214.3 | 197.5 | 43 | 11.4 | 30 | 0.047 | 104 | 30 | 15.347 | 452.5 | 202.6 | 198.7 | 98.8 | 35.2 | 0.702 |  |  | 99 | 748.6 | 0.991 | -8 | 50.2 | 97 | 28 | 0.99 | 173.33 | 194 | 9190 | 197.59 | 47.75 | -46.94 | 16.81 | 43.48 | 41.26 | 44.92 | 48 | 58 | 70 | 82 | 37.25 | 91 | 83
133 | 1750 | 269 | 49.2 | 81.2 | 95 | 70 | 55 | 183.2 | 95.1 | 214.1 | 197.3 | 43 | 11.4 | 30 | 0.043 | 104 | 30 | 15.364 | 453.6 | 202.6 | 198.9 | 98.8 | 35.2 | 0.701 |  |  | 99 | 748.6 | 0.992 | -8 | 48.24 | 97 | 28 | 1.004 | 172.94 | 195 | 8900 | 199.84 | 46.59 | -46.88 | 16.88 | 43.46 | 41.28 | 44.92 | 48 | 58 | 70 | 82 | 37.25 | 91 | 83
134 | 1748 | 268.6 | 49.3 | 81.2 | 95.1 | 70 | 55 | 183.2 | 95.1 | 214.1 | 197.6 | 43 | 11.4 | 30 | 0.046 | 104 | 30 | 15.345 | 453.2 | 202.6 | 198.9 | 98.8 | 35.2 | 0.702 |  |  | 99 | 748.6 | 0.988 | -8 | 55.29 | 97 | 28 | 0.998 | 172.55 | 194 | 8730 | 197.59 | 46.58 | -46.75 | 16.81 | 43.53 | 41.22 | 44.92 | 48 | 58 | 70 | 82 | 37.25 | 86 | 87
135 | 1755 | 270.3 | 49.6 | 81.2 | 95.1 | 70 | 55 | 183.3 | 95.1 | 214.3 | 197.5 | 43 | 11.4 | 29.9 | 0.038 | 104.1 | 30 | 15.343 | 452.1 | 202.6 | 199.1 | 98.8 | 35.2 | 0.704 |  |  | 99 | 748.7 | 0.989 | -8 | 49.02 | 97 | 28 | 1.004 | 171.76 | 195 | 8920 | 197.25 | 47.41 | -47 | 17.06 | 43.5 | 41.28 | 44.92 | 48 | 58 | 70 | 82 | 37.25 | 89 | 83
136 | 1756 | 271 | 50 | 81.2 | 95.1 | 70 | 55 | 183.6 | 95.1 | 214.7 | 197.1 | 43 | 11.4 | 29.9 | 0.027 | 104.1 | 30 | 15.443 | 453.4 | 202.6 | 199.2 | 98.8 | 35.2 | 0.705 |  |  | 99 | 748.7 | 0.989 | -8 | 43.92 | 97 | 28 | 1.001 | 172.94 | 197 | 8630 | 196.61 | 46.79 | -47 | 17.06 | 43.34 | 41.35 | 45.03 | 48 | 58 | 70 | 82 | 37.25 | 90 | 85
137 | 1748 | 270 | 49.4 | 81.2 | 95.1 | 70 | 55 | 183.5 | 95.1 | 214.5 | 197.3 | 43.1 | 11.4 | 29.9 | 0.026 | 104.1 | 30 | 15.488 | 453.6 | 202.6 | 199.4 | 98.8 | 35.2 | 0.702 |  |  | 99 | 748.7 | 0.995 | -8 | 45.49 | 97 | 28 | 0.991 | 173.33 | 195 | 7990 | 200.16 | 47.13 | -46.94 | 17.06 | 43.44 | 41.28 | 45.12 | 48 | 58 | 70 | 82 | 37.25 | 88 | 85
138 | 1757 | 271.4 | 50.1 | 81.2 | 95.1 | 70 | 55 | 183.4 | 95.1 | 214.6 | 197.4 | 43.1 | 11.4 | 29.9 | 0.025 | 104.1 | 29.9 | 15.5 | 453.9 | 202.6 | 199.3 | 98.8 | 35.2 | 0.703 |  |  | 99 | 748.7 | 0.991 | -8 | 49.41 | 97 | 28 | 0.995 | 173.73 | 199 | 8730 | 198.23 | 46.78 | -47.06 | 17.25 | 43.32 | 41.1 | 45.12 | 48 | 58 | 70 | 82 | 37.25 | 88 | 87
139 | 1753 | 271.5 | 49.9 | 81.2 | 95 | 70 | 55 | 183.5 | 95.1 | 214.6 | 196.9 | 43.2 | 11.4 | 29.9 | 0.026 | 104.1 | 30 | 15.493 | 454 | 202.6 | 199.1 | 98.8 | 35.2 | 0.703 |  |  | 99 | 748.7 | 0.992 | -8 | 41.96 | 97 | 28 | 1 | 172.55 | 197 | 9120 | 197.91 | 46.71 | -47.06 | 16.94 | 43.38 | 41.2 | 45.12 | 48 | 58 | 70 | 82 | 37.25 | 88 | 79
140 | 1749 | 270.8 | 49.5 | 81.2 | 95 | 70 | 55 | 183.4 | 95.1 | 214.4 | 196.5 | 43.2 | 11.4 | 29.9 | 0.028 | 104.1 | 30 | 15.423 | 454.8 | 202.6 | 198.8 | 98.8 | 35.2 | 0.701 |  |  | 99 | 748.7 | 0.995 | -8 | 46.67 | 97 | 28 | 1.001 | 172.16 | 195 | 9070 | 199.52 | 46.5 | -47 | 17 | 43.45 | 41.19 | 45.23 | 48 | 58 | 70 | 82 | 36.86 | 88 | 82
141 | 1742 | 268.3 | 48.9 | 81.2 | 95 | 70 | 55 | 182.9 | 95.1 | 213.6 | 196.5 | 43.2 | 11.4 | 29.9 | 0.042 | 104 | 30 | 15.317 | 456.4 | 202.6 | 198.3 | 98.8 | 35.2 | 0.701 |  |  | 99 | 748.6 | 0.997 | -8 | 47.06 | 97 | 28 | 1.007 | 172.55 | 199 | 8990 | 195 | 47.25 | -47.06 | 16.88 | 43.45 | 41.24 | 45.23 | 48 | 58 | 70 | 82 | 37.25 | 89 | 87
142 | 1748 | 268.5 | 49.6 | 81.2 | 95 | 70 | 55 | 182.9 | 95 | 213.9 | 197.1 | 43.1 | 11.4 | 30 | 0.054 | 104 | 30 | 15.274 | 457.1 | 202.6 | 198.2 | 98.8 | 35.2 | 0.701 |  |  | 99 | 748.6 | 0.992 | -8 | 58.43 | 97 | 28 | 1.001 | 172.55 | 193 | 8850 | 197.59 | 48.03 | -46.94 | 17 | 43.25 | 41.04 | 45.12 | 48 | 58 | 70 | 82 | 37.25 | 87 | 84
143 | 1755 | 270.2 | 50.4 | 81.2 | 95 | 70 | 55 | 183.5 | 95 | 214.6 | 196.8 | 43 | 11.4 | 30 | 0.038 | 104 | 30 | 15.272 | 456.5 | 202.6 | 198.8 | 98.8 | 35.2 | 0.702 |  |  | 99 | 748.5 | 0.987 | -8 | 52.16 | 97 | 28 | 1.013 | 173.33 | 193 | 8950 | 198.23 | 47.14 | -47.06 | 16.94 | 43.34 | 41.16 | 44.92 | 48 | 58 | 70 | 82 | 37.25 | 86 | 87
144 | 1747 | 269.4 | 49.2 | 81.2 | 95 | 70 | 54.9 | 183.5 | 95 | 214.4 | 196.6 | 43 | 11.4 | 30 | 0.032 | 104 | 30 | 15.35 | 455.9 | 202.6 | 198.9 | 98.8 | 35.2 | 0.7 |  |  | 99 | 748.4 | 0.993 | -8 | 45.88 | 97 | 28 | 1.003 | 173.33 | 193 | 9360 | 199.52 | 47.84 | -47.12 | 17 | 43.33 | 41.05 | 45.03 | 48 | 58 | 70 | 82 | 37.25 | 89 | 86
145 | 1752 | 270.2 | 49.5 | 81.2 | 95 | 70 | 54.9 | 183.3 | 95 | 214.3 | 197 | 43 | 11.4 | 30 | 0.039 | 104 | 30 | 15.328 | 454.7 | 202.6 | 198.8 | 98.8 | 35.2 | 0.702 |  |  | 99 | 748.3 | 0.994 | -8 | 50.2 | 97 | 28 | 0.99 | 172.94 | 194 | 8680 | 199.52 | 46.81 | -47 | 16.81 | 43.34 | 41.1 | 45.03 | 48 | 58 | 70 | 82 | 37.25 | 86 | 88
146 | 1755 | 270.8 | 50.4 | 81.2 | 94.9 | 70 | 54.9 | 183.5 | 95 | 214.5 | 197.1 | 43 | 11.4 | 30 | 0.042 | 104.1 | 29.9 | 15.336 | 453.2 | 202.6 | 198.8 | 98.8 | 35.2 | 0.701 |  |  | 99 | 748.3 | 0.989 | -8 | 46.67 | 97 | 28 | 0.994 | 172.94 | 193 | 9950 | 197.59 | 46.61 | -46.94 | 16.81 | 43.44 | 41.26 | 45.03 | 48 | 58 | 70 | 82 | 37.25 | 87 | 80
147 | 1743 | 268.4 | 48.6 | 81.2 | 94.9 | 70 | 55 | 183.3 | 95 | 214.2 | 196.8 | 43 | 11.4 | 30 | 0.045 | 104 | 30 | 15.357 | 453.2 | 202.6 | 198.5 | 98.8 | 35.2 | 0.698 |  |  | 99 | 748.3 | 0.992 | -8 | 45.1 | 97 | 28 | 0.995 | 172.55 | 197 | 9090 | 197.27 | 47.42 | -47 | 17 | 43.48 | 41.23 | 44.92 | 48 | 58 | 70 | 82 | 37.25 | 88 | 79
148 | 1740 | 267 | 48.3 | 81.2 | 94.9 | 70 | 54.9 | 183.3 | 95 | 214.1 | 197.2 | 43 | 11.4 | 30 | 0.054 | 104 | 30 | 15.305 | 452.4 | 202.6 | 198.4 | 98.8 | 35.2 | 0.697 |  |  | 99 | 748.3 | 0.993 | -8 | 52.16 | 97 | 28 | 0.994 | 172.94 | 194 | 9310 | 197.91 | 47.85 | -47 | 17.06 | 43.43 | 41.25 | 44.92 | 48 | 58 | 70 | 82 | 37.25 | 86 | 89
149 | 1750 | 267.8 | 49.1 | 81.2 | 95 | 70 | 54.9 | 183.3 | 95 | 214.2 | 197.3 | 43 | 11.4 | 30 | 0.056 | 104 | 30 | 15.317 | 451.6 | 202.6 | 198.4 | 98.8 | 35.2 | 0.7 |  |  | 99 | 748.4 | 0.992 | -8 | 57.65 | 97 | 28 | 0.999 | 172.94 | 194 | 8650 | 197.59 | 48.04 | -46.88 | 16.94 | 43.4 | 41.31 | 44.83 | 48 | 58 | 70 | 82 | 37.25 | 87 | 86
150 | 1753 | 268.3 | 49.4 | 81.2 | 95 | 70 | 54.9 | 183.3 | 95 | 214.3 | 196.7 | 43 | 11.4 | 30 | 0.042 | 104 | 30 | 15.358 | 452.2 | 202.6 | 198.6 | 98.8 | 35.2 | 0.7 |  |  | 99 | 748.5 | 0.992 | -8 | 46.27 | 97 | 28 | 0.994 | 173.33 | 197 | 9120 | 199.52 | 46.79 | -46.88 | 16.81 | 43.5 | 41.28 | 44.72 | 48 | 58 | 70 | 82 | 37.25 | 86 | 85
151 | 1749 | 267.4 | 49.3 | 81.2 | 95 | 70 | 54.9 | 183.1 | 95 | 214 | 196.7 | 43 | 11.4 | 30 | 0.051 | 104 | 30 | 15.296 | 453.9 | 202.6 | 198.2 | 98.8 | 35.2 | 0.699 |  |  | 99 | 748.6 | 0.987 | -8 | 45.88 | 97 | 28 | 0.991 | 171.76 | 193 | 9560 | 195 | 47.39 | -46.88 | 16.94 | 43.48 | 41.28 | 44.83 | 48 | 58 | 70 | 82 | 37.25 | 89 | 89
152 | 1751 | 268.4 | 49.2 | 81.2 | 95 | 70 | 54.9 | 183.2 | 95 | 214 | 197.2 | 43 | 11.4 | 30 | 0.05 | 104 | 30 | 15.328 | 454.6 | 202.6 | 198.5 | 98.8 | 35.2 | 0.699 |  |  | 99 | 748.6 | 0.989 | -8 | 51.37 | 97 | 28 | 0.992 | 172.94 | 193 | 8040 | 197.25 | 47.67 | -46.94 | 16.94 | 43.54 | 41.28 | 44.83 | 48 | 58 | 70 | 82 | 37.25 | 88 | 89
153 | 1754 | 268.8 | 49.4 | 81.2 | 95 | 70 | 54.9 | 183.4 | 95 | 214.4 | 197.3 | 43 | 11.3 | 30 | 0.042 | 104.1 | 30 | 15.301 | 454.9 | 202.6 | 198.8 | 98.8 | 35.2 | 0.699 |  |  | 99 | 748.6 | 0.993 | -8 | 51.37 | 97 | 28 | 0.999 | 171.76 | 199 | 9630 | 197.91 | 47.69 | -47 | 17 | 43.54 | 41.26 | 44.92 | 48 | 58 | 70 | 82 | 37.25 | 86 | 85
154 | 1748 | 268.3 | 49.2 | 81.2 | 95 | 70 | 54.9 | 183.4 | 95 | 214.3 | 196.7 | 43 | 11.4 | 30 | 0.038 | 104 | 30 | 15.342 | 455.1 | 202.6 | 198.8 | 98.8 | 35.2 | 0.695 |  |  | 99 | 748.7 | 0.995 | -8 | 41.57 | 97 | 28 | 0.998 | 172.55 | 200 | 8550 | 199.84 | 47.84 | -47 | 16.94 | 43.49 | 41.22 | 44.92 | 48 | 58 | 70 | 82 | 37.25 | 88 | 82
155 | 1750 | 268.2 | 49.6 | 81.2 | 95 | 70 | 54.9 | 183.3 | 95 | 214.3 | 197.4 | 43.1 | 11.4 | 30 | 0.051 | 104 | 30 | 15.317 | 455.2 | 202.6 | 198.7 | 98.8 | 35.2 | 0.695 |  |  | 99 | 748.8 | 0.988 | -8 | 55.29 | 97 | 28 | 1.001 | 173.33 | 194 | 8240 | 199.52 | 47.42 | -47 | 16.88 | 43.3 | 41.21 | 45.03 | 48 | 58 | 70 | 82 | 37.25 | 87 | 88
156 | 1756 | 269.3 | 50.1 | 81.2 | 95 | 70 | 54.9 | 183.7 | 95 | 214.8 | 197.5 | 43.1 | 11.4 | 30 | 0.044 | 104.1 | 30 | 15.395 | 455.4 | 202.6 | 199 | 98.8 | 35.2 | 0.697 |  |  | 99 | 748.8 | 0.988 | -8 | 44.31 | 97 | 28 | 1.009 | 172.55 | 201 | 8140 | 197.91 | 46.85 | -46.88 | 16.94 | 43.44 | 41.11 | 44.92 | 48 | 58 | 70 | 82 | 36.86 | 87 | 90
157 | 1751 | 270 | 49.2 | 81.2 | 95 | 70 | 54.9 | 183.8 | 95 | 214.9 | 196.9 | 43.1 | 11.4 | 30 | 0.034 | 104.1 | 30 | 15.439 | 455.1 | 202.6 | 199 | 98.8 | 35.2 | 0.699 |  |  | 99 | 748.8 | 0.995 | -8 | 45.1 | 97 | 28 | 0.993 | 172.55 | 196 | 8140 | 198.23 | 47.89 | -46.94 | 16.88 | 43.32 | 41.17 | 45.03 | 48 | 58 | 70 | 82 | 37.25 | 89 | 85
158 | 1750 | 269.2 | 49.5 | 81.2 | 95 | 70 | 54.9 | 183.5 | 95 | 214.4 | 196.9 | 43.1 | 11.4 | 30 | 0.039 | 104.1 | 30 | 15.375 | 455.8 | 202.6 | 198.7 | 98.8 | 35.2 | 0.7 |  |  | 99 | 748.8 | 0.992 | -8 | 46.27 | 97 | 28 | 0.994 | 172.16 | 201 | 8970 | 197.59 | 47.91 | -47.06 | 17.06 | 43.41 | 41.22 | 45.12 | 48 | 58 | 70 | 82 | 37.25 | 86 | 83
159 | 1748 | 269.3 | 48.8 | 81.2 | 95 | 70 | 54.9 | 183.3 | 95 | 214.3 | 197.5 | 43.1 | 11.4 | 30 | 0.045 | 104 | 30 | 15.397 | 456.1 | 202.6 | 198.9 | 98.8 | 35.2 | 0.702 |  |  | 99 | 748.7 | 0.995 | -8 | 48.63 | 97 | 28 | 1.002 | 173.73 | 194 | 8260 | 196.61 | 46.54 | -46.88 | 16.94 | 43.41 | 41.03 | 45.03 | 48 | 58 | 70 | 82 | 37.25 | 88 | 88
160 | 1753 | 269.5 | 49.6 | 81.2 | 94.9 | 70 | 54.9 | 183.3 | 95 | 214.3 | 197.5 | 43.1 | 11.4 | 30 | 0.041 | 104.1 | 30 | 15.398 | 455.8 | 202.6 | 199 | 98.8 | 35.2 | 0.7 |  |  | 99 | 748.8 | 0.992 | -8 | 52.16 | 97 | 28 | 0.995 | 173.33 | 198 | 8580 | 196.61 | 47.76 | -46.94 | 17.06 | 43.21 | 41.11 | 45.03 | 48 | 58 | 70 | 82 | 37.25 | 91 | 87
161 | 1758 | 272.2 | 49.3 | 81.2 | 94.9 | 70 | 55 | 183.8 | 95 | 215 | 196.9 | 43.1 | 11.4 | 30 | 0.027 | 104.1 | 30 | 15.435 | 455.3 | 202.6 | 199.1 | 98.8 | 35.2 | 0.701 |  |  | 99 | 748.8 | 0.99 | -8 | 42.35 | 97 | 28 | 0.993 | 172.94 | 195 | 8920 | 200.16 | 47.84 | -47.19 | 16.94 | 43.46 | 41.26 | 44.92 | 48 | 58 | 70 | 82 | 36.86 | 87 | 81
162 | 1748 | 271.2 | 49.5 | 81.2 | 94.9 | 70 | 55 | 183.6 | 95 | 214.6 | 196.8 | 43.1 | 11.4 | 30 | 0.032 | 104.1 | 30 | 15.425 | 455.8 | 202.6 | 198.8 | 98.8 | 35.2 | 0.699 |  |  | 99 | 748.6 | 0.992 | -8 | 47.84 | 97 | 28 | 0.998 | 172.16 | 195 | 9310 | 196.61 | 46.85 | -47 | 17.12 | 43.48 | 41.16 | 45.12 | 48 | 58 | 70 | 82 | 37.25 | 87 | 86
163 | 1745 | 270.6 | 48.7 | 81.2 | 95 | 70 | 55 | 183.5 | 95 | 214.3 | 197.1 | 43.1 | 11.4 | 30 | 0.036 | 104.1 | 30 | 15.425 | 456.5 | 202.6 | 198.9 | 98.8 | 35.2 | 0.7 |  |  | 99 | 748.5 | 0.996 | -8 | 49.8 | 97 | 28 | 0.992 | 173.33 | 195 | 8920 | 199.84 | 47.11 | -47 | 17.25 | 43.28 | 41.09 | 45.12 | 48 | 58 | 70 | 82 | 36.86 | 88 | 90
164 | 1748 | 269.9 | 49.2 | 81.2 | 95 | 70 | 55 | 183.2 | 95 | 214.1 | 197.2 | 43.1 | 11.3 | 30 | 0.04 | 104.1 | 30 | 15.351 | 456.9 | 202.6 | 198.9 | 98.8 | 35.2 | 0.7 |  |  | 99 | 748.5 | 0.998 | -8 | 51.76 | 97 | 28 | 1.003 | 172.16 | 201 | 8870 | 197.91 | 46.71 | -46.94 | 17.06 | 43.38 | 41.06 | 45.03 | 48 | 58 | 70 | 82 | 37.25 | 85 | 81
165 | 1757 | 271.5 | 50.3 | 81.2 | 95 | 70 | 55 | 183.5 | 95 | 214.5 | 197.1 | 43.1 | 11.3 | 30 | 0.039 | 104.1 | 30 | 15.339 | 455.5 | 202.6 | 198.8 | 98.8 | 35.2 | 0.701 |  |  | 99 | 748.5 | 0.991 | -8 | 49.8 | 97 | 28 | 0.997 | 172.55 | 199 | 8380 | 196.93 | 47.08 | -46.88 | 16.94 | 43.37 | 41.15 | 45.03 | 48 | 58 | 70 | 82 | 37.25 | 88 | 84
166 | 1751 | 271.7 | 49.6 | 81.2 | 94.9 | 70 | 55 | 183.7 | 95 | 214.8 | 196.5 | 43.1 | 11.3 | 30 | 0.034 | 104.1 | 30 | 15.404 | 455.5 | 202.6 | 198.6 | 98.8 | 35.2 | 0.699 |  |  | 99 | 748.4 | 0.991 | -8 | 43.53 | 97 | 28 | 0.992 | 172.16 | 195 | 9070 | 199.52 | 47 | -47 | 16.75 | 43.38 | 41.23 | 45.03 | 48 | 58 | 70 | 82 | 36.86 | 87 | 89
167 | 1742 | 268.8 | 48.8 | 81.2 | 95 | 70 | 55.1 | 183.1 | 95 | 213.9 | 196.3 | 43.1 | 11.3 | 30 | 0.048 | 104 | 30 | 15.36 | 457.5 | 202.6 | 198 | 98.8 | 35.2 | 0.696 |  |  | 99 | 748.3 | 0.988 | -8 | 53.33 | 97 | 28 | 0.992 | 172.16 | 195 | 8900 | 199.52 | 46.89 | -46.94 | 17 | 43.43 | 41.2 | 45.12 | 48 | 58 | 70 | 82 | 37.25 | 85 | 92
168 | 1739 | 266.3 | 48.7 | 81.2 | 95 | 70 | 55.1 | 183.1 | 95 | 213.8 | 196.5 | 43 | 11.3 | 30 | 0.065 | 103.9 | 30 | 15.259 | 457.3 | 202.6 | 197.5 | 98.8 | 35.2 | 0.691 |  |  | 99 | 748.3 | 0.993 | -8 | 57.65 | 97 | 28 | 0.994 | 172.55 | 199 | 8950 | 194.36 | 46.85 | -47 | 17 | 43.36 | 41.24 | 45.03 | 48 | 58 | 70 | 82 | 37.25 | 84 | 83
169 | 1749 | 267.7 | 49.1 | 81.2 | 95 | 70 | 55.1 | 183.1 | 95 | 214 | 196.9 | 43 | 11.3 | 30 | 0.064 | 103.9 | 30 | 15.231 | 457.1 | 202.6 | 197.7 | 98.8 | 35.2 | 0.693 |  |  | 99 | 748.3 | 0.995 | -8 | 57.25 | 97 | 28 | 0.994 | 172.94 | 193 | 8950 | 194.36 | 47.96 | -47 | 17.06 | 43.54 | 41.3 | 44.83 | 48 | 58 | 70 | 82 | 37.25 | 87 | 81
170 | 1752 | 268.4 | 49.7 | 81.2 | 95 | 70 | 55.1 | 183.3 | 95 | 214.2 | 197.2 | 42.9 | 11.3 | 29.9 | 0.051 | 104 | 30 | 15.235 | 455.8 | 202.6 | 198.4 | 98.8 | 35.2 | 0.696 |  |  | 99 | 748.3 | 0.995 | -8 | 55.69 | 97 | 28 | 0.995 | 172.94 | 201 | 7700 | 198.23 | 47.82 | -46.88 | 16.94 | 43.37 | 41.3 | 44.62 | 48 | 58 | 70 | 82 | 37.25 | 87 | 84
171 | 1751 | 269.4 | 49.4 | 81.2 | 95 | 70 | 55.1 | 183.5 | 95 | 214.5 | 196.5 | 42.9 | 11.3 | 29.9 | 0.039 | 104 | 30 | 15.317 | 455.6 | 202.6 | 198.7 | 98.8 | 35.2 | 0.697 |  |  | 99 | 748.2 | 0.993 | -8 | 43.92 | 97 | 28 | 1.001 | 172.16 | 194 | 9210 | 198.54 | 47.86 | -47 | 16.94 | 43.5 | 41.25 | 44.83 | 48 | 58 | 70 | 82 | 37.25 | 90 | 86
172 | 1752 | 268.6 | 49.8 | 81.2 | 94.9 | 70 | 55.1 | 183.4 | 95 | 214.3 | 196.5 | 43 | 11.3 | 29.9 | 0.048 | 104 | 30 | 15.247 | 455.5 | 202.6 | 198.2 | 98.8 | 35.2 | 0.693 |  |  | 99 | 748.3 | 0.99 | -8 | 52.16 | 97 | 28 | 1.005 | 172.55 | 196 | 8650 | 194.68 | 47.82 | -46.69 | 16.88 | 43.54 | 41.24 | 44.92 | 48 | 58 | 70 | 82 | 37.25 | 85 | 83
173 | 1754 | 269.4 | 49.6 | 81.2 | 94.9 | 70 | 55.1 | 183.5 | 95 | 214.5 | 196.7 | 43 | 11.3 | 29.9 | 0.045 | 104 | 30 | 15.264 | 454.8 | 202.6 | 198.4 | 98.8 | 35.2 | 0.695 |  |  | 99 | 748.2 | 0.99 | -8 | 51.37 | 97 | 28 | 0.991 | 171.76 | 195 | 8950 | 198.23 | 47.98 | -46.88 | 16.88 | 43.46 | 41.22 | 44.92 | 48 | 58 | 70 | 82 | 37.25 | 86 | 89
174 | 1752 | 270 | 49.4 | 81.2 | 95 | 70 | 55.1 | 183.7 | 95 | 214.7 | 196.5 | 43 | 11.3 | 29.9 | 0.038 | 104.1 | 30 | 15.338 | 454.2 | 202.6 | 198.6 | 98.8 | 35.2 | 0.697 |  |  | 99 | 748.2 | 0.988 | -8 | 49.8 | 97 | 28 | 1.008 | 172.16 | 198 | 9580 | 198.86 | 47.72 | -47 | 16.88 | 43.52 | 41.37 | 44.92 | 48 | 58 | 70 | 82 | 36.86 | 86 | 87
175 | 1749 | 269.5 | 49.3 | 81.2 | 95 | 70 | 55.1 | 183.6 | 95 | 214.5 | 196.3 | 43.1 | 11.3 | 30 | 0.035 | 104.1 | 30 | 15.384 | 455.2 | 202.6 | 198.4 | 98.8 | 35.2 | 0.694 |  |  | 99 | 748.1 | 0.995 | -8 | 46.27 | 97 | 28 | 0.998 | 172.16 | 194 | 8310 | 197.25 | 46.67 | -47.06 | 17.12 | 43.54 | 41.2 | 45.12 | 48 | 58 | 70 | 82 | 37.25 | 87 | 86
176 | 1750 | 269.6 | 49.3 | 81.2 | 95 | 70 | 55.1 | 183.4 | 95 | 214.4 | 196.6 | 43.1 | 11.3 | 30 | 0.041 | 104.1 | 30 | 15.32 | 456.4 | 202.6 | 198.3 | 98.8 | 35.2 | 0.697 |  |  | 98.9 | 748.1 | 0.999 | -8 | 50.2 | 97 | 28 | 0.99 | 172.55 | 200 | 9750 | 197.59 | 46.87 | -46.81 | 17 | 43.36 | 41.12 | 45.12 | 48 | 58 | 70 | 82 | 37.25 | 86 | 82
177 | 1747 | 268.4 | 49.2 | 81.2 | 95 | 70 | 55.1 | 183.2 | 95 | 214 | 196.7 | 43.1 | 11.3 | 30 | 0.041 | 104 | 30 | 15.329 | 456.2 | 202.6 | 198.5 | 98.8 | 35.2 | 0.697 |  |  | 98.9 | 748.1 | 0.995 | -8 | 47.45 | 97 | 28 | 1.003 | 172.16 | 197 | 8310 | 197.27 | 47.12 | -46.94 | 17.12 | 43.46 | 41.09 | 45.12 | 48 | 58 | 70 | 82 | 37.25 | 87 | 88
178 | 1746 | 268.7 | 48.7 | 81.2 | 95 | 70 | 55.1 | 183.3 | 95 | 214.1 | 196.6 | 43.1 | 11.3 | 30 | 0.039 | 104 | 30 | 15.334 | 456.5 | 202.6 | 198.4 | 98.8 | 35.2 | 0.694 |  |  | 99 | 748.2 | 0.997 | -8 | 47.84 | 97 | 28 | 0.991 | 171.76 | 194 | 8770 | 195 | 46.84 | -46.94 | 16.94 | 43.44 | 41.02 | 45.12 | 48 | 58 | 70 | 82 | 37.25 | 84 | 88
179 | 1749 | 268.9 | 49.4 | 81.2 | 95 | 70 | 55.1 | 183.3 | 95 | 214.1 | 196.6 | 43.1 | 11.3 | 30 | 0.036 | 104 | 30 | 15.358 | 456 | 202.6 | 198.6 | 98.8 | 35.2 | 0.695 |  |  | 99 | 748.2 | 0.987 | -8 | 45.49 | 97 | 28 | 0.997 | 172.55 | 195 | 8950 | 199.52 | 46.5 | -47.06 | 16.75 | 43.34 | 41.22 | 45.12 | 48 | 58 | 70 | 82 | 37.25 | 86 | 86
180 | 1751 | 269.7 | 49.3 | 81.2 | 95 | 70 | 55.1 | 183.4 | 95 | 214.3 | 196.5 | 43.1 | 11.3 | 30 | 0.033 | 104.1 | 30 | 15.359 | 456.3 | 202.6 | 198.6 | 98.8 | 35.2 | 0.696 |  |  | 99 | 748.3 | 0.986 | -8 | 47.06 | 97 | 28 | 1.005 | 172.55 | 196 | 9240 | 197.59 | 46.59 | -47 | 16.94 | 43.47 | 41.23 | 45.12 | 48 | 58 | 70 | 82 | 37.25 | 87 | 85
181 | 1745 | 267.5 | 49.1 | 81.2 | 94.9 | 70 | 55.1 | 182.9 | 95.1 | 213.6 | 196.8 | 43.1 | 11.3 | 30 | 0.041 | 104 | 30 | 15.369 | 456.7 | 202.6 | 198.5 | 98.8 | 35.2 | 0.7 |  |  | 99 | 748.4 | 0.988 | -8 | 44.71 | 97 | 28 | 0.995 | 172.16 | 194 | 8990 | 197.25 | 46.58 | -47.06 | 17.06 | 43.24 | 41.17 | 45.03 | 48 | 58 | 70 | 82 | 37.25 | 85 | 84
182 | 1746 | 267.6 | 49 | 81.2 | 95 | 70 | 55.1 | 182.9 | 95.1 | 213.7 | 197.1 | 43 | 11.3 | 30 | 0.038 | 104 | 30 | 15.371 | 456.4 | 202.6 | 198.9 | 98.8 | 35.2 | 0.701 |  |  | 99 | 748.4 | 0.99 | -8 | 51.37 | 97 | 28 | 1.002 | 172.55 | 200 | 9120 | 197.91 | 47.17 | -47.06 | 17.19 | 43.48 | 41.17 | 44.92 | 48 | 58 | 70 | 82 | 37.25 | 84 | 84
183 | 1751 | 268.7 | 49.6 | 81.2 | 95 | 70 | 55.1 | 183.2 | 95 | 214.2 | 196.8 | 43 | 11.3 | 30 | 0.033 | 104 | 30 | 15.384 | 456.5 | 202.6 | 198.9 | 98.8 | 35.2 | 0.701 |  |  | 99 | 748.6 | 0.986 | -8 | 45.1 | 97 | 28 | 1.008 | 172.94 | 194 | 9580 | 196.61 | 46.75 | -47.06 | 17 | 43.26 | 41.13 | 44.92 | 48 | 58 | 70 | 82 | 37.25 | 84 | 84
184 | 1754 | 268.7 | 50.1 | 81.2 | 95 | 70 | 55.1 | 183.1 | 95 | 214.2 | 196.2 | 43 | 11.3 | 30 | 0.034 | 104 | 30 | 15.351 | 455.8 | 202.6 | 198.5 | 98.8 | 35.2 | 0.7 |  |  | 99 | 748.7 | 0.988 | -8 | 43.92 | 97 | 28 | 0.994 | 171.76 | 194 | 8480 | 197.27 | 45.9 | -46.94 | 17 | 43.51 | 41.17 | 45.03 | 48 | 58 | 70 | 82 | 37.25 | 86 | 89
185 | 1754 | 269.9 | 49.7 | 81.2 | 95 | 70 | 55.1 | 183.6 | 95 | 214.7 | 196.2 | 43 | 11.3 | 30 | 0.034 | 104.1 | 30 | 15.321 | 452.2 | 202.6 | 198.4 | 98.8 | 35.2 | 0.696 |  |  | 99 | 748.7 | 0.99 | -8 | 46.67 | 97 | 28 | 0.995 | 172.55 | 193 | 8240 | 198.23 | 46 | -47.12 | 16.88 | 43.46 | 41.06 | 45.03 | 48 | 58 | 70 | 82 | 37.25 | 87 | 89
186 | 1749 | 269.3 | 49.4 | 81.2 | 95 | 70 | 55.1 | 183.6 | 95 | 214.7 | 196.4 | 43 | 11.3 | 30 | 0.039 | 104 | 30 | 15.38 | 451.3 | 202.6 | 198.1 | 98.8 | 35.2 | 0.695 |  |  | 99 | 748.7 | 0.992 | -8 | 54.12 | 97 | 28 | 0.992 | 172.55 | 197 | 8850 | 198.23 | 46.55 | -46.88 | 17.06 | 43.38 | 41.13 | 45.03 | 48 | 58 | 70 | 82 | 36.86 | 86 | 82
187 | 1745 | 268.2 | 48.9 | 81.2 | 94.9 | 70 | 55.2 | 183.5 | 95 | 214.3 | 196.8 | 42.9 | 11.3 | 30 | 0.055 | 104 | 30 | 15.375 | 450.2 | 202.6 | 197.9 | 98.8 | 35.2 | 0.696 |  |  | 99 | 748.7 | 0.994 | -8 | 58.82 | 97 | 28 | 1.011 | 172.94 | 201 | 7900 | 196.93 | 47.2 | -47.06 | 17.06 | 43.51 | 41.22 | 44.92 | 48 | 58 | 70 | 82 | 36.86 | 85 | 85
188 | 1742 | 267.3 | 48.2 | 81.2 | 94.9 | 70 | 55.2 | 183.6 | 95 | 214.4 | 196.4 | 42.9 | 11.3 | 30 | 0.052 | 104 | 30 | 15.347 | 450.5 | 202.6 | 198.1 | 98.8 | 35.2 | 0.695 |  |  | 99 | 748.7 | 0.997 | -8 | 45.88 | 97 | 28 | 1.001 | 172.55 | 200 | 9870 | 195 | 47.15 | -47.06 | 16.94 | 43.39 | 41.15 | 44.83 | 48 | 58 | 70 | 82 | 37.25 | 86 | 90
189 | 1750 | 266.4 | 48.9 | 81.2 | 94.9 | 70 | 55.2 | 183.4 | 95 | 214.3 | 196.5 | 42.9 | 11.3 | 30 | 0.061 | 104 | 30 | 15.291 | 451.6 | 202.6 | 197.7 | 98.8 | 35.2 | 0.693 |  |  | 99 | 748.8 | 0.988 | -8 | 52.55 | 97 | 28 | 0.996 | 171.76 | 193 | 8800 | 197.59 | 47.41 | -47 | 16.94 | 43.46 | 41.13 | 44.83 | 48 | 58 | 70 | 82 | 37.25 | 86 | 83
190 | 1754 | 268.4 | 49.3 | 81.2 | 95 | 70 | 55.2 | 183.5 | 95 | 214.4 | 197 | 42.9 | 11.3 | 30 | 0.062 | 104 | 30 | 15.256 | 451.4 | 202.6 | 197.9 | 98.8 | 35.2 | 0.695 |  |  | 99 | 748.9 | 0.993 | -8 | 58.43 | 97 | 28 | 1.005 | 172.94 | 199 | 8190 | 194.68 | 46.84 | -46.81 | 16.75 | 43.41 | 41.28 | 44.72 | 48 | 58 | 70 | 82 | 37.25 | 87 | 83
191 | 1754 | 268.7 | 49.5 | 81.2 | 95 | 70 | 55.2 | 183.3 | 95 | 214.3 | 197.2 | 42.8 | 11.3 | 30 | 0.052 | 104 | 30 | 15.257 | 451.1 | 202.6 | 198.4 | 98.8 | 35.2 | 0.697 |  |  | 99 | 748.9 | 0.991 | -8 | 54.9 | 97 | 28 | 0.992 | 173.33 | 199 | 9120 | 197.59 | 47.42 | -46.94 | 16.75 | 43.48 | 41.21 | 44.72 | 48 | 58 | 70 | 82 | 37.25 | 88 | 82
192 | 1752 | 269 | 49.4 | 81.2 | 94.9 | 70 | 55.2 | 183.6 | 95 | 214.7 | 197.1 | 42.9 | 11.3 | 30 | 0.043 | 104.1 | 30 | 15.329 | 450.3 | 202.6 | 198.7 | 98.8 | 35.2 | 0.7 |  |  | 99 | 748.9 | 0.99 | -8 | 52.16 | 97 | 28 | 1.008 | 171.37 | 199 | 9700 | 200.16 | 46.72 | -46.94 | 16.81 | 43.54 | 41.28 | 44.72 | 48 | 58 | 70 | 82 | 37.25 | 86 | 90
193 | 1753 | 269.3 | 49.9 | 81.2 | 94.9 | 70 | 55.2 | 183.7 | 95 | 214.7 | 196.5 | 42.9 | 11.3 | 30 | 0.034 | 104.1 | 30 | 15.365 | 450.5 | 202.6 | 198.6 | 98.8 | 35.2 | 0.697 |  |  | 99 | 748.9 | 0.986 | -8 | 43.92 | 97 | 28 | 1.007 | 172.16 | 194 | 8260 | 196.93 | 46.53 | -46.94 | 17 | 43.46 | 41.18 | 44.83 | 48 | 58 | 70 | 82 | 37.25 | 89 | 82
194 | 1746 | 268.1 | 48.8 | 81.2 | 94.9 | 70 | 55.2 | 183.3 | 95 | 214 | 196.8 | 43 | 11.3 | 30 | 0.052 | 104 | 30 | 15.29 | 450.8 | 202.6 | 198.2 | 98.8 | 35.2 | 0.697 |  |  | 99 | 748.9 | 0.991 | -8 | 57.25 | 97 | 28 | 0.995 | 172.94 | 201 | 9290 | 195 | 47.97 | -47 | 17.06 | 43.56 | 41.2 | 45.03 | 48 | 58 | 70 | 82 | 37.25 | 88 | 83
195 | 1749 | 267.2 | 49 | 81.2 | 94.9 | 70 | 55.2 | 183.1 | 95 | 214 | 197.2 | 43 | 11.3 | 30 | 0.055 | 104 | 30 | 15.223 | 451.3 | 202.6 | 198.2 | 98.8 | 35.2 | 0.697 |  |  | 99 | 748.9 | 0.992 | -8 | 59.22 | 97 | 28 | 1.028 | 172.94 | 201 | 8950 | 195 | 47.59 | -46.94 | 17.06 | 43.49 | 41.14 | 45.03 | 48 | 58 | 70 | 82 | 37.25 | 90 | 85
196 | 1760 | 270.1 | 49.9 | 81.2 | 95 | 70 | 55.2 | 183.7 | 95 | 214.8 | 197.3 | 43 | 11.3 | 30 | 0.037 | 104.1 | 30 | 15.301 | 450.6 | 202.6 | 199.1 | 98.8 | 35.2 | 0.702 |  |  | 99 | 748.9 | 0.983 | -8 | 46.67 | 97 | 28 | 1.002 | 173.73 | 197 | 9530 | 196.61 | 46.56 | -47 | 16.88 | 43.41 | 41.2 | 44.92 | 48 | 58 | 70 | 82 | 37.25 | 86 | 80
197 | 1753 | 269.7 | 49.6 | 81.2 | 95 | 70 | 55.2 | 183.7 | 95 | 214.7 | 197 | 43 | 11.3 | 30 | 0.033 | 104.1 | 30 | 15.418 | 450.5 | 202.6 | 199.1 | 98.8 | 35.2 | 0.704 |  |  | 99 | 748.8 | 0.997 | -8 | 42.35 | 97 | 28 | 0.994 | 170.2 | 195 | 8730 | 200.16 | 47.35 | -47.06 | 17.19 | 43.56 | 41.13 | 45.12 | 48 | 58 | 70 | 82 | 37.25 | 85 | 82
198 | 1755 | 271.2 | 49.8 | 81.2 | 95 | 70 | 55.2 | 183.8 | 95 | 215.1 | 197 | 43.1 | 11.3 | 30 | 0.029 | 104.1 | 30 | 15.478 | 450.7 | 202.6 | 199.4 | 98.8 | 35.2 | 0.703 |  |  | 99 | 748.7 | 0.983 | -8 | 40.78 | 97 | 28 | 1.01 | 172.55 | 200 | 8630 | 196.61 | 46.99 | -47 | 17.06 | 43.53 | 41.2 | 45.23 | 48 | 58 | 70 | 82 | 37.25 | 84 | 83
199 | 1752 | 270.2 | 49.6 | 81.2 | 95 | 70 | 55.2 | 183.6 | 95 | 214.6 | 196.7 | 43.1 | 11.3 | 30 | 0.031 | 104.1 | 30 | 15.499 | 450.7 | 202.6 | 199 | 98.8 | 35.2 | 0.703 |  |  | 99 | 748.7 | 0.984 | -8 | 45.88 | 97 | 28 | 1.001 | 172.55 | 194 | 9510 | 197.25 | 46.85 | -47.12 | 17 | 43.27 | 41.11 | 45.33 | 48 | 58 | 70 | 82 | 37.25 | 85 | 84
200 | 1759 | 272.2 | 50.3 | 81.2 | 95 | 70 | 55.2 | 183.8 | 95.1 | 214.9 | 196.5 | 43.2 | 11.3 | 30 | 0.029 | 104.1 | 30 | 15.503 | 450.2 | 202.6 | 198.9 | 98.8 | 35.2 | 0.701 |  |  | 99 | 748.6 | 0.995 | -8 | 43.53 | 97 | 28 | 0.992 | 172.16 | 195 | 8210 | 197.91 | 46.08 | -47.06 | 17.25 | 43.17 | 41.08 | 45.33 | 48 | 58 | 70 | 82 | 37.25 | 85 | 87
201 | 1741 | 268.7 | 48.7 | 81.2 | 95 | 70 | 55.2 | 183.3 | 95.1 | 214 | 196.5 | 43.2 | 11.3 | 30 | 0.045 | 104 | 30 | 15.439 | 450.9 | 202.6 | 198.7 | 98.8 | 35.2 | 0.699 |  |  | 99 | 748.5 | 0.999 | -8 | 45.88 | 97 | 28 | 0.996 | 172.16 | 199 | 8990 | 194.68 | 46.99 | -47.06 | 17 | 43.17 | 41.09 | 45.33 | 48 | 58 | 70 | 82 | 37.25 | 86 | 85
202 | 1741 | 266.9 | 48.8 | 81.2 | 95 | 70 | 55.2 | 182.8 | 95 | 213.4 | 196.9 | 43.2 | 11.3 | 30 | 0.068 | 104 | 30 | 15.26 | 450.9 | 202.6 | 198.2 | 98.8 | 35.2 | 0.693 |  |  | 99 | 748.5 | 0.991 | -8 | 59.61 | 97 | 28 | 0.996 | 172.94 | 200 | 9260 | 195 | 47.35 | -47 | 16.81 | 43.3 | 41.02 | 45.12 | 48 | 58 | 70 | 82 | 37.25 | 86 | 88
203 | 1749 | 267.5 | 49.5 | 81.2 | 94.9 | 70 | 55.2 | 182.8 | 95 | 213.5 | 197.4 | 43.1 | 11.3 | 30 | 0.068 | 104 | 30 | 15.198 | 452.5 | 202.6 | 198.4 | 98.8 | 35.2 | 0.695 |  |  | 99 | 748.5 | 0.992 | -8 | 58.43 | 97 | 28 | 1.001 | 173.73 | 193 | 8410 | 196.61 | 47.49 | -47 | 16.81 | 43.26 | 41.21 | 45.03 | 48 | 58 | 70 | 82 | 37.25 | 85 | 83
204 | 1758 | 270.9 | 49.5 | 81.2 | 95 | 70 | 55.2 | 183.6 | 95 | 214.6 | 197 | 43 | 11.3 | 30 | 0.045 | 104.1 | 30 | 15.255 | 451.2 | 202.6 | 199.1 | 98.8 | 35.2 | 0.699 |  |  | 99 | 748.5 | 0.991 | -8 | 44.31 | 97 | 28 | 1.002 | 172.94 | 198 | 9630 | 196.61 | 47.73 | -47.06 | 16.88 | 43.41 | 41.15 | 44.83 | 48 | 58 | 70 | 82 | 37.25 | 85 | 79
205 | 1744 | 267.9 | 48.8 | 81.2 | 95 | 70 | 55.2 | 183.3 | 95 | 214.1 | 196.8 | 43 | 11.3 | 30 | 0.047 | 104 | 30 | 15.347 | 453.3 | 202.6 | 198.9 | 98.8 | 35.2 | 0.7 |  |  | 99 | 748.5 | 0.99 | -8 | 41.57 | 97 | 28 | 1.003 | 172.94 | 195 | 8770 | 199.84 | 46.69 | -46.94 | 16.94 | 43.53 | 41.21 | 45.03 | 48 | 58 | 70 | 82 | 37.25 | 86 | 79
206 | 1755 | 269.2 | 49.9 | 81.2 | 94.9 | 70 | 55.2 | 183.4 | 95 | 214.4 | 197.2 | 43 | 11.3 | 30 | 0.046 | 104 | 30 | 15.346 | 452.9 | 202.6 | 199.1 | 98.8 | 35.2 | 0.7 |  |  | 99 | 748.5 | 0.994 | -8 | 46.27 | 97 | 28 | 0.995 | 173.33 | 199 | 8210 | 197.59 | 46.07 | -47.06 | 17.19 | 43.41 | 41.16 | 44.92 | 48 | 58 | 70 | 82 | 37.25 | 84 | 86
207 | 1753 | 270.6 | 49.7 | 81.2 | 95 | 70 | 55.2 | 183.8 | 95 | 214.8 | 196.4 | 43 | 11.3 | 30 | 0.04 | 104.1 | 30 | 15.439 | 452.6 | 202.6 | 198.8 | 98.8 | 35.2 | 0.699 |  |  | 99 | 748.5 | 0.992 | -8 | 41.18 | 97 | 28 | 1.002 | 171.76 | 195 | 8900 | 199.84 | 46.6 | -47 | 16.88 | 43.44 | 41.22 | 44.92 | 48 | 58 | 70 | 82 | 37.25 | 85 | 92
208 | 1741 | 267.6 | 48.4 | 81.2 | 95 | 70 | 55.2 | 183.2 | 95 | 214 | 196.5 | 43 | 11.3 | 30 | 0.06 | 104 | 30 | 15.351 | 453.4 | 202.6 | 198.2 | 98.8 | 35.2 | 0.694 |  |  | 99 | 748.4 | 0.982 | -8 | 50.59 | 97 | 28 | 0.996 | 172.16 | 192 | 9260 | 197.27 | 47.72 | -46.69 | 16.69 | 43.48 | 41.18 | 45.12 | 48 | 58 | 70 | 82 | 37.25 | 85 | 83
209 | 1743 | 266.1 | 48.4 | 81.2 | 95 | 70 | 55.2 | 182.8 | 95 | 213.6 | 196.8 | 43 | 11.3 | 30 | 0.078 | 103.9 | 30 | 15.237 | 453.8 | 202.6 | 197.8 | 98.8 | 35.2 | 0.696 |  |  | 99 | 748.5 | 0.99 | -8 | 59.22 | 97 | 28 | 1 | 172.94 | 191 | 9530 | 197.27 | 48.44 | -46.88 | 16.81 | 43.54 | 41.26 | 44.92 | 48 | 58 | 70 | 82 | 37.25 | 87 | 84
210 | 1753 | 266.8 | 49.6 | 81.2 | 95 | 70 | 55.2 | 183.1 | 95 | 214 | 197.3 | 42.9 | 11.3 | 30 | 0.076 | 103.9 | 30 | 15.187 | 453.5 | 202.6 | 198.1 | 98.8 | 35.2 | 0.699 |  |  | 99 | 748.5 | 0.991 | -8 | 58.82 | 97 | 28 | 0.99 | 173.33 | 193 | 7970 | 198.23 | 48.46 | -47.06 | 16.94 | 43.62 | 41.39 | 44.83 | 48 | 58 | 70 | 82 | 37.25 | 88 | 85
211 | 1763 | 269.9 | 50.3 | 81.2 | 95 | 70 | 55.2 | 183.6 | 95 | 214.8 | 197.6 | 42.9 | 11.3 | 30 | 0.052 | 104.1 | 30 | 15.273 | 451.1 | 202.6 | 199.3 | 98.8 | 35.2 | 0.701 |  |  | 99 | 748.6 | 0.988 | -8 | 49.02 | 97 | 28 | 1.009 | 172.94 | 196 | 8240 | 196.61 | 47.54 | -47.06 | 16.94 | 43.43 | 41.13 | 44.72 | 48 | 58 | 70 | 82 | 37.25 | 84 | 80
212 | 1758 | 271.9 | 50 | 81.2 | 95 | 70 | 55.2 | 184.2 | 95 | 215.5 | 196.6 | 43 | 11.3 | 30 | 0.037 | 104.1 | 30 | 15.451 | 449.9 | 202.6 | 199.3 | 98.8 | 35.2 | 0.7 |  |  | 99 | 748.5 | 0.99 | -8 | 40.78 | 97 | 28 | 0.993 | 172.55 | 195 | 8970 | 199.52 | 47.95 | -47.12 | 17.25 | 43.34 | 41.25 | 44.83 | 48 | 58 | 70 | 82 | 37.25 | 89 | 80
213 | 1746 | 269.4 | 48.7 | 81.2 | 94.9 | 70 | 55.3 | 183.7 | 95 | 214.6 | 196.5 | 43.1 | 11.3 | 30 | 0.046 | 104.1 | 30 | 15.4 | 451.2 | 202.6 | 198.8 | 98.8 | 35.2 | 0.699 |  |  | 99 | 748.5 | 1.008 | -8 | 52.55 | 97 | 28 | 0.995 | 172.55 | 199 | 8410 | 195 | 46.5 | -47.06 | 17.12 | 43.57 | 41.21 | 45.23 | 48 | 58 | 70 | 82 | 37.25 | 90 | 84
214 | 1744 | 267.4 | 48.8 | 81.2 | 94.9 | 70 | 55.3 | 183 | 95 | 213.8 | 197.3 | 43.1 | 11.3 | 30 | 0.064 | 104 | 30 | 15.242 | 451.1 | 202.6 | 198.6 | 98.8 | 35.2 | 0.697 |  |  | 99 | 748.4 | 0.992 | -8 | 59.22 | 97 | 28 | 0.991 | 173.33 | 194 | 8140 | 199.52 | 48.03 | -46.88 | 17.06 | 43.52 | 41.19 | 45.23 | 48 | 58 | 70 | 82 | 37.25 | 90 | 87
215 | 1749 | 266.3 | 49.4 | 81.2 | 94.9 | 70 | 55.3 | 183 | 95 | 213.9 | 197.7 | 43.1 | 11.3 | 30 | 0.068 | 104 | 30 | 15.255 | 451.6 | 202.6 | 198.7 | 98.8 | 35.2 | 0.695 |  |  | 99 | 748.5 | 0.985 | -8 | 53.73 | 97 | 28 | 0.999 | 173.73 | 194 | 8800 | 196.93 | 47.42 | -47 | 17.06 | 43.56 | 41.21 | 45.03 | 48 | 58 | 70 | 82 | 37.25 | 86 | 84
216 | 1759 | 270.1 | 49.9 | 81.2 | 94.9 | 70 | 55.3 | 183.8 | 95 | 214.9 | 197.4 | 43 | 11.3 | 30 | 0.048 | 104.1 | 30 | 15.335 | 450.3 | 202.6 | 199.4 | 98.8 | 35.2 | 0.697 |  |  | 99 | 748.6 | 0.992 | -8 | 50.98 | 97 | 28 | 1.003 | 172.55 | 197 | 8600 | 196.61 | 47.7 | -47 | 17.12 | 43.41 | 41.09 | 44.92 | 48 | 58 | 70 | 82 | 37.25 | 86 | 92
217 | 1751 | 269.4 | 49.5 | 81.2 | 95 | 70 | 55.3 | 183.6 | 95 | 214.6 | 196.8 | 43 | 11.3 | 30 | 0.041 | 104.1 | 30 | 15.436 | 451 | 202.6 | 199.3 | 98.8 | 35.2 | 0.697 |  |  | 99 | 748.6 | 0.988 | -8 | 43.53 | 97 | 28 | 1.013 | 171.76 | 198 | 8650 | 198.23 | 46.62 | -47.12 | 16.88 | 43.35 | 41.31 | 45.03 | 48 | 58 | 70 | 82 | 37.25 | 84 | 88
218 | 1755 | 270.9 | 49.6 | 81.2 | 95 | 70 | 55.2 | 183.8 | 95 | 215 | 196.9 | 43.1 | 11.3 | 30 | 0.036 | 104.1 | 30 | 15.445 | 449.9 | 202.6 | 199.3 | 98.8 | 35.2 | 0.697 |  |  | 99 | 748.6 | 0.99 | -8 | 45.1 | 97 | 28 | 1.015 | 172.94 | 197 | 8850 | 196.61 | 46.81 | -47 | 16.88 | 43.31 | 41.03 | 45.12 | 48 | 58 | 70 | 82 | 37.25 | 87 | 83
219 | 1758 | 271.6 | 50.4 | 81.2 | 95 | 70 | 55.2 | 183.8 | 95 | 215 | 196.8 | 43.1 | 11.3 | 30 | 0.033 | 104.1 | 30 | 15.468 | 450 | 202.6 | 199.3 | 98.8 | 35.2 | 0.695 |  |  | 99 | 748.5 | 0.996 | -8 | 43.92 | 97 | 28 | 1 | 172.55 | 199 | 8800 | 198.86 | 46.61 | -46.88 | 16.88 | 43.24 | 41.05 | 45.23 | 48 | 58 | 70 | 82 | 37.25 | 85 | 83
220 | 1751 | 270.4 | 49.8 | 81.2 | 95 | 70 | 55.2 | 183.7 | 95 | 214.7 | 196.6 | 43.1 | 11.3 | 30 | 0.038 | 104.1 | 30 | 15.453 | 450.7 | 202.6 | 199 | 98.8 | 35.2 | 0.692 |  |  | 99 | 748.5 | 0.993 | -8 | 43.92 | 97 | 28 | 1.011 | 172.55 | 195 | 8310 | 199.52 | 47.25 | -46.88 | 17.06 | 43.21 | 41.08 | 45.33 | 48 | 58 | 70 | 82 | 37.25 | 85 | 85
221 | 1740 | 267.6 | 48.6 | 81.2 | 95.1 | 70 | 55.2 | 183 | 95 | 213.8 | 197 | 43.1 | 11.3 | 30 | 0.056 | 104 | 30 | 15.324 | 451.1 | 202.6 | 198.7 | 98.8 | 35.2 | 0.693 |  |  | 99 | 748.4 | 0.992 | -8 | 50.98 | 97 | 28 | 0.995 | 173.33 | 201 | 9360 | 197.27 | 46.69 | -46.88 | 16.94 | 43.3 | 41.16 | 45.23 | 48 | 58 | 70 | 82 | 37.25 | 87 | 85
222 | 1750 | 269 | 49.2 | 81.2 | 95.1 | 70 | 55.2 | 183.3 | 95 | 214.2 | 197.5 | 43 | 11.3 | 30 | 0.058 | 104 | 30 | 15.321 | 450.7 | 202.6 | 198.9 | 98.8 | 35.2 | 0.696 |  |  | 99 | 748.5 | 0.992 | -8 | 52.94 | 97 | 28 | 1.006 | 170.2 | 194 | 8240 | 196.93 | 47.95 | -46.94 | 17 | 43.3 | 41.01 | 45.12 | 48 | 58 | 70 | 82 | 37.25 | 86 | 82
223 | 1750 | 269.8 | 49.5 | 81.2 | 95.1 | 70 | 55.2 | 183.4 | 95 | 214.4 | 196.9 | 43 | 11.3 | 30 | 0.046 | 104 | 30 | 15.396 | 450.8 | 202.6 | 199.1 | 98.8 | 35.2 | 0.697 |  |  | 99 | 748.5 | 0.986 | -8 | 43.53 | 97 | 28 | 1 | 173.33 | 198 | 8410 | 197.25 | 47.09 | -47 | 17.12 | 43.46 | 41.19 | 45.03 | 48 | 58 | 70 | 82 | 36.86 | 86 | 85
224 | 1753 | 270.3 | 49.8 | 81.2 | 95 | 70 | 55.2 | 183.4 | 95 | 214.4 | 196.3 | 43 | 11.3 | 30 | 0.044 | 104 | 30 | 15.356 | 451 | 202.6 | 198.7 | 98.8 | 35.2 | 0.696 |  |  | 99 | 748.5 | 0.99 | -8 | 44.31 | 97 | 28 | 1.014 | 171.76 | 195 | 9040 | 198.54 | 45.94 | -47 | 16.81 | 43.4 | 41.12 | 45.12 | 48 | 58 | 70 | 82 | 37.25 | 87 | 84
225 | 1752 | 270.6 | 49.4 | 81.2 | 95 | 70 | 55.2 | 183.4 | 95 | 214.4 | 196.4 | 43 | 11.3 | 30 | 0.047 | 104 | 30 | 15.322 | 451.1 | 202.6 | 198.5 | 98.8 | 35.2 | 0.694 |  |  | 99 | 748.4 | 0.992 | -8 | 47.84 | 97 | 28 | 0.998 | 172.55 | 198 | 8290 | 194.68 | 45.97 | -46.88 | 17.06 | 43.46 | 41.14 | 45.12 | 48 | 58 | 70 | 82 | 37.25 | 85 | 83
226 | 1747 | 268.8 | 49.2 | 81.2 | 94.9 | 70 | 55.2 | 183 | 95 | 213.8 | 196.5 | 43 | 11.3 | 30 | 0.057 | 104 | 30 | 15.302 | 451.2 | 202.6 | 198.1 | 98.8 | 35.2 | 0.694 |  |  | 99 | 748.4 | 0.992 | -8 | 50.2 | 97 | 28 | 0.997 | 171.76 | 194 | 8900 | 197.27 | 47.09 | -46.94 | 16.81 | 43.43 | 41.17 | 45.12 | 48 | 58 | 70 | 82 | 37.25 | 84 | 77
227 | 1734 | 265 | 48.2 | 81.2 | 95 | 70 | 55.2 | 182.7 | 95 | 213.3 | 196.9 | 43 | 11.3 | 30 | 0.076 | 103.9 | 30 | 15.288 | 452.3 | 202.6 | 198 | 98.8 | 35.2 | 0.693 |  |  | 99 | 748.4 | 0.989 | -8 | 56.08 | 97 | 28 | 0.995 | 172.94 | 202 | 8290 | 198.23 | 47.66 | -46.75 | 16.88 | 43.51 | 41.13 | 45.03 | 48 | 58 | 70 | 82 | 37.25 | 84 | 85
228 | 1740 | 264.3 | 48.3 | 81.2 | 95 | 70 | 55.1 | 182.8 | 95 | 213.6 | 197.1 | 42.9 | 11.3 | 30 | 0.083 | 103.9 | 30 | 15.212 | 453.3 | 202.6 | 197.9 | 98.8 | 35.2 | 0.694 |  |  | 99 | 748.5 | 0.993 | -8 | 60.78 | 97 | 28 | 0.993 | 172.94 | 202 | 7770 | 199.52 | 47.34 | -47 | 17 | 43.55 | 41.28 | 44.72 | 48 | 58 | 70 | 82 | 37.25 | 81 | 88
229 | 1757 | 267.6 | 49.4 | 81.2 | 95 | 70 | 55.1 | 183.4 | 95 | 214.4 | 197.5 | 42.9 | 11.3 | 30 | 0.069 | 104 | 30 | 15.208 | 452 | 202.6 | 198.5 | 98.8 | 35.2 | 0.697 |  |  | 99 | 748.6 | 1 | -8 | 55.29 | 97 | 28 | 1.005 | 173.73 | 203 | 8360 | 196.61 | 47.49 | -47 | 17.06 | 43.52 | 41.22 | 44.62 | 48 | 58 | 70 | 82 | 37.25 | 84 | 84
230 | 1760 | 271 | 50 | 81.2 | 95 | 70 | 55.1 | 184.1 | 95 | 215.4 | 196.8 | 42.9 | 11.3 | 30 | 0.04 | 104.1 | 30 | 15.349 | 451.3 | 202.6 | 199.3 | 98.8 | 35.2 | 0.696 |  |  | 99 | 748.6 | 0.987 | -8 | 41.18 | 97 | 28 | 1.012 | 172.55 | 194 | 9410 | 196.61 | 47.71 | -46.81 | 16.88 | 43.38 | 41.23 | 44.72 | 48 | 58 | 70 | 82 | 37.25 | 84 | 91
231 | 1758 | 271.4 | 49.9 | 81.2 | 95 | 70 | 55.1 | 184.2 | 95 | 215.4 | 196.4 | 42.9 | 11.3 | 30 | 0.033 | 104.1 | 30 | 15.446 | 451.4 | 202.6 | 199.1 | 98.8 | 35.2 | 0.694 |  |  | 99 | 748.5 | 0.988 | -8 | 41.57 | 97 | 28 | 0.999 | 172.16 | 196 | 8530 | 197.91 | 47.66 | -46.94 | 16.94 | 43.51 | 41.23 | 44.92 | 48 | 58 | 70 | 82 | 37.25 | 85 | 88
232 | 1742 | 268.1 | 48.4 | 81.2 | 95 | 70 | 55.1 | 183.5 | 95 | 214.3 | 197.1 | 43 | 11.3 | 30 | 0.054 | 104 | 30 | 15.337 | 452.1 | 202.6 | 198.8 | 98.8 | 35.2 | 0.692 |  |  | 99 | 748.4 | 0.99 | -8 | 47.84 | 97 | 28 | 0.991 | 173.73 | 194 | 7970 | 196.93 | 47.91 | -46.88 | 16.88 | 43.54 | 41.35 | 45.23 | 48 | 58 | 70 | 82 | 37.25 | 84 | 85
233 | 1746 | 266.9 | 48.3 | 81.2 | 94.9 | 70 | 55.1 | 183.1 | 95 | 214 | 197.5 | 43.1 | 11.3 | 30 | 0.068 | 104 | 30 | 15.269 | 451.8 | 202.7 | 198.6 | 98.8 | 35.2 | 0.694 |  |  | 99 | 748.4 | 0.991 | -8 | 56.86 | 97 | 28 | 1.009 | 173.33 | 193 | 8380 | 197.91 | 47.58 | -46.94 | 17.06 | 43.56 | 41.3 | 45.12 | 48 | 58 | 70 | 82 | 37.25 | 85 | 84
234 | 1753 | 268.1 | 49.4 | 81.2 | 95 | 70 | 55 | 183.1 | 95 | 213.9 | 198 | 43 | 11.3 | 30 | 0.064 | 104 | 30 | 15.254 | 451.6 | 202.7 | 199 | 98.8 | 35.2 | 0.696 |  |  | 99 | 748.5 | 0.989 | -8 | 58.82 | 97 | 28 | 0.998 | 173.73 | 203 | 8820 | 197.59 | 47.99 | -47.06 | 17.19 | 43.46 | 41.34 | 45.03 | 48 | 58 | 70 | 82 | 37.25 | 88 | 84
235 | 1758 | 270.6 | 49.9 | 81.2 | 95 | 70 | 55 | 183.8 | 95 | 214.9 | 197.3 | 43 | 11.3 | 30 | 0.039 | 104.1 | 30 | 15.379 | 451.7 | 202.6 | 199.6 | 98.8 | 35.2 | 0.697 |  |  | 99 | 748.6 | 0.989 | -8 | 42.75 | 97 | 28 | 1.009 | 173.73 | 196 | 8900 | 197.91 | 47.22 | -46.94 | 17.12 | 43.55 | 41.29 | 44.92 | 48 | 58 | 70 | 82 | 37.25 | 86 | 90
236 | 1754 | 270.5 | 49.7 | 81.2 | 95.1 | 70 | 55 | 183.8 | 95 | 214.9 | 196.7 | 43.1 | 11.3 | 30 | 0.035 | 104.1 | 30 | 15.483 | 452 | 202.6 | 199.2 | 98.8 | 35.2 | 0.696 |  |  | 99 | 748.5 | 0.988 | -8 | 43.92 | 97 | 28 | 1.01 | 171.76 | 194 | 9190 | 199.52 | 47.81 | -46.88 | 17 | 43.57 | 41.24 | 45.23 | 48 | 58 | 70 | 82 | 37.25 | 88 | 88
237 | 1747 | 268.4 | 49.2 | 81.2 | 95 | 70 | 55 | 183.4 | 95 | 214.2 | 197.1 | 43.1 | 11.3 | 30 | 0.046 | 104 | 30 | 15.406 | 452.2 | 202.7 | 199.1 | 98.8 | 35.2 | 0.697 |  |  | 99 | 748.5 | 0.989 | -8 | 50.59 | 97 | 28 | 0.992 | 172.55 | 195 | 8820 | 200.16 | 46.59 | -47 | 17.06 | 43.5 | 41.27 | 45.23 | 48 | 58 | 70 | 82 | 37.25 | 88 | 85
238 | 1754 | 270.5 | 49.5 | 81.2 | 95 | 70 | 55 | 183.6 | 95 | 214.6 | 197.6 | 43.1 | 11.3 | 30 | 0.042 | 104.1 | 30 | 15.448 | 451.3 | 202.7 | 199.4 | 98.8 | 35.2 | 0.697 |  |  | 99 | 748.6 | 0.999 | -8 | 47.06 | 97 | 28 | 1.009 | 173.73 | 199 | 9430 | 197.91 | 46.61 | -47.06 | 16.94 | 43.5 | 40.99 | 45.23 | 48 | 58 | 70 | 82 | 37.25 | 86 | 87
239 | 1751 | 271.7 | 49.3 | 81.2 | 95 | 70 | 55 | 183.9 | 95 | 215 | 197 | 43.2 | 11.3 | 30 | 0.035 | 104.1 | 30 | 15.492 | 451.5 | 202.7 | 199.5 | 98.8 | 35.2 | 0.699 |  |  | 99 | 748.5 | 0.989 | -8 | 44.31 | 97 | 28 | 0.997 | 172.94 | 195 | 8900 | 196.61 | 47.07 | -47 | 17.12 | 43.48 | 41.08 | 45.12 | 48 | 58 | 70 | 82 | 37.25 | 86 | 85
240 | 1747 | 270.1 | 49.1 | 81.3 | 95 | 70 | 55 | 183.3 | 95 | 214.2 | 197.1 | 43.2 | 11.3 | 30 | 0.051 | 104 | 30 | 15.376 | 451.6 | 202.7 | 198.8 | 98.8 | 35.2 | 0.696 |  |  | 98.9 | 748.5 | 0.995 | -8 | 51.37 | 97 | 28 | 1.006 | 172.94 | 193 | 7940 | 196.61 | 46.64 | -47.06 | 16.81 | 43.43 | 41.17 | 45.23 | 48 | 58 | 70 | 82 | 36.86 | 85 | 84
241 | 1750 | 270.4 | 49.5 | 81.3 | 95.1 | 70 | 54.9 | 183.2 | 95 | 214.1 | 197.2 | 43.1 | 11.3 | 30 | 0.051 | 104 | 30 | 15.35 | 451.1 | 202.7 | 199.1 | 98.8 | 35.2 | 0.696 |  |  | 99 | 748.4 | 0.989 | -8 | 44.31 | 97 | 28 | 0.997 | 174.12 | 202 | 8770 | 197.59 | 47.16 | -47 | 16.94 | 43.36 | 41.13 | 45.12 | 48 | 58 | 70 | 82 | 36.86 | 85 | 81
242 | 1746 | 269.8 | 48.9 | 81.3 | 95 | 70 | 54.9 | 183.1 | 95 | 214 | 196.5 | 43.1 | 11.3 | 30 | 0.047 | 104 | 30 | 15.361 | 451.1 | 202.7 | 198.8 | 98.8 | 35.2 | 0.695 |  |  | 98.9 | 748.3 | 0.987 | -8 | 43.53 | 97 | 28 | 1.002 | 172.16 | 194 | 8950 | 197.91 | 46.66 | -46.94 | 16.94 | 43.47 | 41.16 | 45.03 | 48 | 58 | 70 | 82 | 37.25 | 85 | 87
243 | 1741 | 267.1 | 48.8 | 81.3 | 95.1 | 70 | 54.9 | 182.7 | 95 | 213.3 | 196.9 | 43.1 | 11.3 | 30 | 0.06 | 103.9 | 30 | 15.284 | 451.8 | 202.7 | 198.5 | 98.8 | 35.2 | 0.697 |  |  | 98.9 | 748.3 | 0.987 | -8 | 49.41 | 97 | 28 | 1.005 | 172.16 | 193 | 8990 | 196.61 | 46.8 | -47.06 | 17.06 | 43.26 | 41.17 | 45.03 | 48 | 58 | 70 | 82 | 37.25 | 85 | 83
244 | 1747 | 267.1 | 49.1 | 81.3 | 95 | 70 | 54.9 | 182.7 | 95 | 213.4 | 197.3 | 43 | 11.3 | 30 | 0.06 | 104 | 30 | 15.267 | 451.3 | 202.7 | 198.8 | 98.8 | 35.2 | 0.694 |  |  | 98.9 | 748.3 | 0.993 | -8 | 48.63 | 97 | 28 | 0.996 | 172.16 | 202 | 8260 | 197.91 | 46.54 | -47 | 16.88 | 43.56 | 41.14 | 44.92 | 48 | 58 | 70 | 82 | 37.25 | 90 | 82
245 | 1757 | 269.4 | 50.1 | 81.3 | 95 | 70 | 54.8 | 183.1 | 95 | 214.1 | 197.2 | 43 | 11.3 | 30 | 0.047 | 104 | 30 | 15.299 | 450.7 | 202.7 | 199.1 | 98.8 | 35.1 | 0.695 |  |  | 98.9 | 748.4 | 0.992 | -8 | 45.88 | 97 | 28 | 0.989 | 172.94 | 195 | 8460 | 198.54 | 47.66 | -47 | 16.88 | 43.42 | 41.05 | 44.83 | 48 | 58 | 70 | 82 | 37.25 | 87 | 86
246 | 1755 | 272.3 | 48.9 | 81.2 | 95 | 70 | 54.8 | 183.9 | 95 | 215.1 | 196.6 | 43 | 11.3 | 30 | 0.037 | 104.1 | 30 | 15.443 | 449.5 | 202.7 | 199.1 | 98.8 | 35.2 | 0.696 |  |  | 99 | 748.3 | 0.992 | -8 | 42.35 | 97 | 28 | 1.009 | 172.16 | 195 | 8800 | 198.23 | 46.99 | -46.94 | 16.62 | 43.42 | 41.13 | 44.92 | 48 | 58 | 70 | 82 | 36.86 | 88 | 85
247 | 1748 | 269.1 | 49.4 | 81.2 | 95 | 70 | 54.8 | 183.3 | 95 | 214.3 | 196.9 | 43 | 11.3 | 30 | 0.051 | 104 | 30 | 15.393 | 450 | 202.7 | 198.6 | 98.8 | 35.1 | 0.694 |  |  | 99 | 748.3 | 0.998 | -8 | 49.02 | 97 | 28 | 0.993 | 171.76 | 194 | 8650 | 199.84 | 46.79 | -46.88 | 17.06 | 43.55 | 41.26 | 45.03 | 48 | 58 | 70 | 82 | 37.25 | 84 | 82
248 | 1753 | 270.9 | 48.9 | 81.2 | 95 | 70 | 54.8 | 183.9 | 95 | 215.1 | 196.8 | 42.9 | 11.3 | 30 | 0.046 | 104 | 30 | 15.372 | 450.6 | 202.7 | 198.8 | 98.8 | 35.1 | 0.696 |  |  | 99 | 748.2 | 0.992 | -8 | 42.75 | 97 | 28 | 1.007 | 172.55 | 199 | 8730 | 197.91 | 46.51 | -46.88 | 17 | 43.24 | 41.19 | 45.03 | 48 | 58 | 70 | 82 | 37.25 | 83 | 82
249 | 1755 | 271.2 | 50.2 | 81.2 | 95.1 | 70 | 54.7 | 183.8 | 95 | 214.9 | 197 | 43 | 11.3 | 30 | 0.048 | 104.1 | 30 | 15.429 | 450.4 | 202.7 | 198.6 | 98.8 | 35.1 | 0.697 |  |  | 99 | 748.1 | 0.987 | -8 | 54.9 | 97 | 28 | 1.013 | 172.55 | 193 | 8550 | 197.27 | 47.21 | -46.94 | 16.81 | 43.37 | 41.28 | 45.03 | 48 | 58 | 70 | 82 | 36.86 | 87 | 83
250 | 1749 | 271 | 49.4 | 81.2 | 95.1 | 70 | 54.7 | 183.6 | 95 | 214.6 | 196.4 | 43 | 11.3 | 30 | 0.043 | 104 | 30 | 15.496 | 450.6 | 202.7 | 198.6 | 98.8 | 35.1 | 0.698 |  |  | 99 | 748 | 0.991 | -8 | 41.57 | 97 | 28 | 0.993 | 172.16 | 193 | 8920 | 198.23 | 47.26 | -47 | 17 | 43.63 | 41.28 | 45.03 | 48 | 58 | 70 | 82 | 36.86 | 86 | 83
251 | 1742 | 268.9 | 48.6 | 81.2 | 95.1 | 70 | 54.7 | 183.1 | 95 | 213.9 | 196.3 | 43 | 11.3 | 30 | 0.062 | 104 | 30 | 15.325 | 452 | 202.7 | 197.9 | 98.8 | 35.1 | 0.697 |  |  | 99 | 747.9 | 0.989 | -8 | 47.84 | 97 | 28 | 1.012 | 172.16 | 198 | 8360 | 195.98 | 46.57 | -46.88 | 16.94 | 43.62 | 41.35 | 45.03 | 48 | 58 | 70 | 82 | 37.25 | 87 | 78
252 | 1736 | 264.9 | 48.2 | 81.2 | 95.1 | 70 | 54.7 | 182.8 | 95 | 213.5 | 196.5 | 43 | 11.2 | 30 | 0.083 | 103.9 | 30 | 15.158 | 453.9 | 202.7 | 197.4 | 98.8 | 35.1 | 0.694 |  |  | 99 | 747.9 | 0.992 | -8 | 60.39 | 97 | 28 | 0.999 | 172.16 | 201 | 8210 | 195.66 | 47.7 | -46.75 | 16.62 | 43.54 | 41.26 | 44.92 | 48 | 58 | 70 | 82 | 37.25 | 87 | 84
253 | 1744 | 264.7 | 48.9 | 81.2 | 95.1 | 70 | 54.7 | 183 | 95 | 213.8 | 196.7 | 42.9 | 11.3 | 30 | 0.085 | 103.9 | 30 | 15.056 | 455.2 | 202.7 | 197.4 | 98.8 | 35.1 | 0.693 |  |  | 99 | 748 | 0.994 | -8 | 57.65 | 97 | 28 | 1.017 | 172.16 | 201 | 8770 | 195.66 | 48.44 | -46.75 | 16.94 | 43.57 | 41.29 | 44.83 | 48 | 58 | 70 | 82 | 37.25 | 88 | 84
254 | 1758 | 268.6 | 49.9 | 81.2 | 95.1 | 70 | 54.6 | 183.5 | 95 | 214.5 | 197.5 | 42.9 | 11.3 | 30 | 0.062 | 104 | 30 | 15.171 | 453.8 | 202.7 | 198.6 | 98.8 | 35.1 | 0.695 |  |  | 99 | 748.1 | 0.99 | -8 | 56.47 | 97 | 28 | 1.017 | 173.33 | 201 | 8650 | 198.86 | 47.55 | -47 | 16.94 | 43.59 | 41.35 | 44.62 | 48 | 58 | 70 | 82 | 37.25 | 87 | 81
255 | 1756 | 270.4 | 49.8 | 81.2 | 95.1 | 70 | 54.6 | 183.9 | 95 | 215 | 196.9 | 42.9 | 11.3 | 29.9 | 0.037 | 104.1 | 30 | 15.41 | 452.8 | 202.7 | 199.6 | 98.8 | 35.1 | 0.694 |  |  | 99 | 748.1 | 0.993 | -8 | 41.96 | 97 | 28 | 0.998 | 172.16 | 195 | 9410 | 201.45 | 47.61 | -46.94 | 17 | 43.55 | 41.25 | 44.92 | 48 | 58 | 70 | 82 | 37.25 | 87 | 79
256 | 1761 | 272.9 | 50.1 | 81.2 | 95 | 70 | 54.6 | 184.3 | 95 | 215.5 | 196.6 | 43 | 11.3 | 29.9 | 0.025 | 104.1 | 30 | 15.482 | 451.4 | 202.7 | 199.7 | 98.8 | 35.1 | 0.693 |  |  | 99 | 748 | 0.988 | -8 | 41.57 | 97 | 28 | 0.991 | 172.55 | 196 | 8310 | 196.61 | 47.91 | -47 | 17.12 | 43.61 | 41.35 | 45.12 | 48 | 58 | 70 | 82 | 36.86 | 86 | 80
257 | 1751 | 272.1 | 49.4 | 81.2 | 95 | 70 | 54.6 | 184.1 | 95 | 215.3 | 196.5 | 43.1 | 11.2 | 30 | 0.028 | 104.1 | 30 | 15.529 | 452.6 | 202.7 | 199.4 | 98.8 | 35.1 | 0.694 |  |  | 99 | 747.8 | 0.99 | -8 | 42.75 | 97 | 28 | 1.006 | 172.16 | 194 | 8750 | 197.91 | 47.18 | -47.06 | 17 | 43.54 | 41.06 | 45.33 | 48 | 58 | 70 | 82 | 36.86 | 86 | 87
258 | 1743 | 268.8 | 48.8 | 81.2 | 94.9 | 70 | 54.6 | 183.4 | 95 | 214.4 | 196.7 | 43.1 | 11.2 | 30 | 0.042 | 104 | 30.1 | 15.437 | 452.2 | 202.7 | 199 | 98.8 | 35.1 | 0.695 |  |  | 99 | 747.8 | 0.99 | -8 | 47.06 | 97 | 28 | 0.997 | 172.55 | 195 | 8020 | 199.84 | 47.24 | -46.94 | 17.12 | 43.35 | 41.1 | 45.44 | 48 | 58 | 70 | 82 | 37.25 | 87 | 80
259 | 1748 | 268.8 | 49.2 | 81.2 | 95 | 70 | 54.6 | 183.2 | 95 | 214.2 | 197.4 | 43.1 | 11.2 | 30 | 0.055 | 104 | 30.1 | 15.37 | 451 | 202.7 | 198.9 | 98.8 | 35.1 | 0.695 |  |  | 99 | 747.8 | 0.994 | -8 | 50.98 | 97 | 28 | 1.002 | 173.33 | 202 | 7990 | 197.59 | 47.27 | -47.06 | 17.19 | 43.48 | 41.23 | 45.23 | 48 | 58 | 70 | 82 | 37.25 | 88 | 81
260 | 1756 | 270.6 | 50.1 | 81.2 | 95 | 70 | 54.6 | 183.5 | 95 | 214.6 | 197.1 | 43.1 | 11.3 | 30 | 0.043 | 104.1 | 30.1 | 15.412 | 450.2 | 202.7 | 199.2 | 98.8 | 35.1 | 0.696 |  |  | 99 | 747.9 | 0.987 | -8 | 42.75 | 97 | 28 | 1.003 | 172.55 | 194 | 9410 | 199.84 | 46.76 | -46.94 | 17.06 | 43.5 | 40.94 | 45.12 | 48 | 58 | 70 | 82 | 37.25 | 89 | 89
261 | 1750 | 269.5 | 49.8 | 81.2 | 95 | 70 | 54.6 | 183.2 | 95 | 214.2 | 196.3 | 43.1 | 11.3 | 30 | 0.04 | 104 | 30.1 | 15.387 | 450.8 | 202.7 | 198.8 | 98.8 | 35.1 | 0.695 |  |  | 99 | 747.9 | 0.986 | -8 | 43.14 | 97 | 28 | 0.995 | 171.76 | 196 | 8120 | 200.16 | 46.96 | -47.12 | 17.12 | 43.19 | 41.11 | 45.03 | 48 | 58 | 70 | 82 | 36.86 | 85 | 85
262 | 1751 | 270.4 | 49.2 | 81.2 | 95 | 70 | 54.6 | 183.4 | 95 | 214.4 | 196.2 | 43 | 11.3 | 30 | 0.035 | 104 | 30.1 | 15.361 | 450.3 | 202.7 | 198.7 | 98.8 | 35.1 | 0.696 |  |  | 99 | 747.9 | 0.99 | -8 | 46.67 | 97 | 28 | 0.998 | 172.16 | 196 | 8800 | 199.84 | 47.01 | -47.12 | 17.19 | 43.3 | 41.01 | 45.12 | 48 | 58 | 70 | 82 | 36.86 | 86 | 82
263 | 1749 | 269.9 | 49.1 | 81.3 | 95.1 | 70 | 54.6 | 183.2 | 95 | 214.2 | 196.4 | 43 | 11.2 | 30 | 0.044 | 104 | 30.1 | 15.328 | 450.8 | 202.7 | 198.4 | 98.8 | 35.1 | 0.696 |  |  | 99 | 747.9 | 0.989 | -8 | 52.16 | 97 | 28 | 1.003 | 172.55 | 197 | 8700 | 197.27 | 47.25 | -47.06 | 17.19 | 43.38 | 41 | 45.12 | 48 | 58 | 70 | 82 | 37.25 | 88 | 82
264 | 1750 | 269.9 | 49.1 | 81.3 | 95.1 | 70 | 54.6 | 183.4 | 95.1 | 214.4 | 196.6 | 43 | 11.3 | 30 | 0.045 | 104 | 30.1 | 15.318 | 450.7 | 202.7 | 198.6 | 98.8 | 35.1 | 0.694 |  |  | 99 | 747.9 | 0.993 | -8 | 45.88 | 97 | 28 | 0.996 | 172.94 | 195 | 8360 | 199.84 | 47.2 | -47.06 | 17.06 | 43.19 | 40.99 | 45.03 | 48 | 58 | 70 | 82 | 36.86 | 85 | 87
265 | 1753 | 271.1 | 49.7 | 81.3 | 95 | 70 | 54.6 | 183.6 | 95 | 214.7 | 196.3 | 43 | 11.3 | 30 | 0.046 | 104 | 30.1 | 15.357 | 451.3 | 202.7 | 198.4 | 98.8 | 35.1 | 0.696 |  |  | 99 | 747.9 | 0.991 | -8 | 48.63 | 97 | 28 | 0.997 | 170.59 | 199 | 8950 | 196.61 | 46.98 | -46.81 | 16.81 | 43.39 | 41.1 | 45.03 | 48 | 58 | 70 | 82 | 36.86 | 87 | 83
266 | 1741 | 267.4 | 48.8 | 81.3 | 95 | 70 | 54.6 | 183 | 95 | 213.7 | 196.1 | 42.9 | 11.2 | 30 | 0.059 | 104 | 30.1 | 15.317 | 451.4 | 202.7 | 198 | 98.8 | 35.1 | 0.694 |  |  | 99 | 747.9 | 0.993 | -8 | 46.27 | 97 | 28 | 1.007 | 171.76 | 194 | 8750 | 195.34 | 46.98 | -46.94 | 16.94 | 43.53 | 41.09 | 45.03 | 48 | 58 | 70 | 82 | 37.25 | 84 | 84
267 | 1748 | 268.6 | 48.7 | 81.3 | 95.1 | 70 | 54.6 | 183.1 | 95 | 214 | 196.6 | 42.9 | 11.2 | 30 | 0.063 | 103.9 | 30.1 | 15.26 | 450.8 | 202.7 | 197.9 | 98.8 | 35.1 | 0.693 |  |  | 99 | 747.9 | 0.993 | -8 | 54.9 | 97 | 28 | 1.007 | 173.33 | 193 | 8900 | 194.68 | 47.22 | -46.94 | 17 | 43.54 | 41.15 | 44.92 | 48 | 58 | 70 | 82 | 37.25 | 84 | 88
268 | 1743 | 267 | 48.7 | 81.3 | 95.1 | 70 | 54.6 | 182.8 | 95 | 213.5 | 196.8 | 42.8 | 11.2 | 30 | 0.064 | 103.9 | 30.1 | 15.35 | 451.1 | 202.7 | 198.2 | 98.8 | 35.1 | 0.695 |  |  | 99 | 748 | 0.99 | -8 | 49.8 | 97 | 28 | 1.007 | 172.94 | 198 | 8820 | 197.59 | 46.99 | -47.06 | 16.88 | 43.53 | 41.1 | 44.83 | 48 | 58 | 70 | 82 | 36.86 | 86 | 88
269 | 1745 | 266.9 | 48.2 | 81.3 | 95 | 70 | 54.6 | 182.8 | 95 | 213.6 | 196.8 | 42.8 | 11.2 | 30 | 0.066 | 104 | 30.1 | 15.343 | 451.3 | 202.7 | 198.1 | 98.8 | 35.1 | 0.694 |  |  | 99 | 748.1 | 0.997 | -8 | 54.51 | 97 | 28 | 1.008 | 172.94 | 194 | 8990 | 197.27 | 46.57 | -47.06 | 16.88 | 43.58 | 41.11 | 44.83 | 48 | 58 | 70 | 82 | 37.25 | 86 | 81
270 | 1746 | 265.8 | 49 | 81.3 | 95 | 70 | 54.6 | 182.9 | 95 | 213.7 | 197 | 42.8 | 11.2 | 30 | 0.074 | 103.9 | 30.1 | 15.264 | 451 | 202.7 | 198.1 | 98.8 | 35.1 | 0.693 |  |  | 99 | 748.2 | 0.986 | -8 | 54.51 | 97 | 28 | 1.003 | 172.94 | 194 | 8460 | 196.61 | 47.87 | -46.81 | 16.81 | 43.5 | 41.16 | 44.72 | 48 | 58 | 70 | 82 | 37.25 | 87 | 82
271 | 1755 | 267.9 | 49.7 | 81.3 | 95 | 70 | 54.6 | 183.2 | 95 | 214.2 | 197.2 | 42.8 | 11.2 | 30 | 0.062 | 104 | 30.1 | 15.3 | 450.4 | 202.7 | 198.5 | 98.8 | 35.1 | 0.696 |  |  | 99 | 748.3 | 0.984 | -8 | 50.59 | 97 | 28 | 1.004 | 173.33 | 201 | 8410 | 197.59 | 47.27 | -46.94 | 16.75 | 43.54 | 41.24 | 44.62 | 48 | 58 | 70 | 82 | 37.25 | 86 | 81
272 | 1750 | 269.5 | 48.7 | 81.3 | 95.1 | 70 | 54.6 | 183.8 | 95 | 214.8 | 196.3 | 42.8 | 11.2 | 30 | 0.046 | 104 | 30.1 | 15.392 | 450.3 | 202.7 | 198.6 | 98.8 | 35.1 | 0.697 |  |  | 99 | 748.4 | 0.991 | -8 | 41.96 | 97 | 28 | 1.002 | 171.76 | 194 | 8770 | 199.52 | 46.94 | -47 | 17.12 | 43.51 | 41.19 | 44.72 | 48 | 58 | 70 | 82 | 37.25 | 85 | 90
273 | 1744 | 266.5 | 48.8 | 81.3 | 95 | 70 | 54.6 | 183.3 | 95 | 214.2 | 196.6 | 42.9 | 11.2 | 30 | 0.061 | 104 | 30.1 | 15.271 | 450.3 | 202.7 | 198.1 | 98.8 | 35.1 | 0.695 |  |  | 99 | 748.5 | 0.993 | -8 | 54.9 | 97 | 28 | 0.998 | 171.76 | 194 | 8290 | 195 | 47.8 | -46.94 | 17 | 43.56 | 41.19 | 44.92 | 48 | 58 | 70 | 82 | 37.25 | 85 | 84
274 | 1744 | 266.9 | 48.4 | 81.3 | 95 | 70 | 54.6 | 183.3 | 95 | 214.1 | 197.3 | 42.9 | 11.2 | 30 | 0.063 | 104 | 30.1 | 15.259 | 450.1 | 202.7 | 198.5 | 98.8 | 35.1 | 0.697 |  |  | 99 | 748.6 | 0.991 | -8 | 57.25 | 97 | 28 | 1.003 | 173.33 | 202 | 8380 | 196.93 | 46.49 | -47 | 16.88 | 43.56 | 41.18 | 44.92 | 48 | 58 | 70 | 82 | 37.25 | 87 | 84
275 | 1751 | 267.2 | 49.3 | 81.3 | 95 | 70 | 54.6 | 183.2 | 95 | 214.1 | 197.6 | 42.9 | 11.2 | 30 | 0.062 | 104 | 30.1 | 15.33 | 449.7 | 202.7 | 198.7 | 98.8 | 35.1 | 0.698 |  |  | 99 | 748.7 | 0.989 | -8 | 56.08 | 97 | 28 | 0.995 | 170.2 | 199 | 8770 | 197.91 | 48.57 | -46.94 | 17.19 | 43.45 | 41.15 | 44.83 | 48 | 58 | 70 | 82 | 37.25 | 84 | 89
276 | 1758 | 269.7 | 49.7 | 81.3 | 95 | 70 | 54.6 | 183.5 | 95 | 214.6 | 197.1 | 43 | 11.2 | 30 | 0.046 | 104 | 30.1 | 15.354 | 450 | 202.7 | 199.2 | 98.8 | 35.1 | 0.693 |  |  | 99 | 748.9 | 0.991 | -8 | 41.18 | 97 | 28 | 0.992 | 172.94 | 196 | 8820 | 198.86 | 46.85 | -46.94 | 17.06 | 43.31 | 41.17 | 44.83 | 48 | 58 | 70 | 82 | 37.25 | 86 | 88
277 | 1747 | 268 | 48.5 | 81.3 | 94.9 | 70 | 54.6 | 183.4 | 95 | 214.2 | 197 | 43 | 11.2 | 30 | 0.049 | 104 | 30.1 | 15.381 | 450.5 | 202.7 | 199 | 98.8 | 35.1 | 0.69 |  |  | 99 | 748.9 | 0.994 | -8 | 45.1 | 97 | 28 | 0.997 | 172.55 | 194 | 8210 | 197.91 | 46.68 | -46.94 | 17 | 43.55 | 41.08 | 45.03 | 48 | 58 | 70 | 82 | 37.25 | 86 | 80
278 | 1752 | 267.9 | 49.2 | 81.3 | 95 | 70 | 54.7 | 183 | 95 | 213.9 | 197.2 | 43.1 | 11.2 | 30 | 0.055 | 104 | 30.1 | 15.345 | 450.3 | 202.7 | 198.7 | 98.8 | 35.1 | 0.688 |  |  | 99 | 749 | 0.992 | -8 | 54.12 | 97 | 28 | 0.991 | 173.33 | 193 | 8900 | 197.25 | 46.52 | -47 | 17.19 | 43.39 | 41.31 | 45.12 | 48 | 58 | 70 | 82 | 37.25 | 88 | 82
279 | 1756 | 270.7 | 49.7 | 81.3 | 95 | 70 | 54.7 | 183.6 | 95 | 214.8 | 196.5 | 43.1 | 11.2 | 30 | 0.037 | 104.1 | 30.1 | 15.428 | 449.7 | 202.7 | 198.9 | 98.8 | 35.1 | 0.69 |  |  | 99 | 749 | 0.992 | -8 | 41.57 | 97 | 28 | 0.997 | 172.55 | 195 | 8290 | 199.18 | 47.16 | -47.19 | 16.94 | 43.45 | 41.09 | 45.12 | 48 | 58 | 70 | 82 | 37.25 | 87 | 88
280 | 1752 | 270.4 | 49.5 | 81.3 | 95 | 70 | 54.7 | 183.6 | 95 | 214.6 | 196.5 | 43.1 | 11.2 | 30 | 0.039 | 104.1 | 30.1 | 15.417 | 451.1 | 202.7 | 198.7 | 98.8 | 35.1 | 0.69 |  |  | 99 | 749 | 0.988 | -8 | 45.49 | 97 | 28 | 1.009 | 172.16 | 197 | 9780 | 197.27 | 45.97 | -47.12 | 16.88 | 43.42 | 41.08 | 45.23 | 48 | 58 | 70 | 82 | 37.25 | 87 | 92
281 | 1757 | 270.9 | 50.1 | 81.3 | 95 | 70 | 54.7 | 183.4 | 95.1 | 214.5 | 196.5 | 43.1 | 11.2 | 30 | 0.043 | 104.1 | 30.1 | 15.369 | 450.3 | 202.7 | 198.5 | 98.8 | 35.1 | 0.69 |  |  | 99 | 749 | 0.991 | -8 | 49.02 | 97 | 28 | 0.997 | 172.16 | 195 | 8850 | 199.52 | 45.98 | -47 | 17.19 | 43.32 | 41.1 | 45.23 | 48 | 58 | 70 | 82 | 37.25 | 84 | 83
282 | 1753 | 270.6 | 50 | 81.3 | 95 | 70 | 54.7 | 183.4 | 95.1 | 214.4 | 196.5 | 43.1 | 11.2 | 30 | 0.043 | 104 | 30.1 | 15.359 | 450 | 202.7 | 198.5 | 98.8 | 35.1 | 0.69 |  |  | 99 | 748.9 | 0.992 | -8 | 47.06 | 97 | 28 | 1.003 | 172.16 | 196 | 8630 | 197.27 | 47.02 | -47 | 17 | 43.32 | 41.02 | 45.03 | 48 | 58 | 70 | 82 | 37.25 | 83 | 87
283 | 1751 | 270.4 | 49.5 | 81.3 | 94.9 | 70 | 54.7 | 183.3 | 95.1 | 214.3 | 196.4 | 43.1 | 11.2 | 30 | 0.049 | 104 | 30.1 | 15.296 | 451.4 | 202.7 | 198.3 | 98.8 | 35.1 | 0.69 |  |  | 99 | 748.8 | 0.999 | -8 | 47.45 | 97 | 28 | 1.01 | 172.16 | 194 | 8260 | 196.61 | 46.63 | -47.06 | 16.94 | 43.42 | 41.06 | 45.12 | 48 | 58 | 70 | 82 | 37.25 | 87 | 83
284 | 1742 | 268.6 | 48.6 | 81.3 | 95 | 70 | 54.7 | 183.1 | 95.1 | 213.8 | 196.7 | 43 | 11.2 | 30 | 0.061 | 104 | 30.1 | 15.276 | 452.4 | 202.7 | 198.2 | 98.8 | 35.1 | 0.69 |  |  | 99 | 748.7 | 0.992 | -8 | 52.94 | 97 | 28 | 0.994 | 172.55 | 200 | 8970 | 197.59 | 47.02 | -46.88 | 16.75 | 43.48 | 41.06 | 45.03 | 48 | 58 | 70 | 82 | 36.86 | 86 | 83
285 | 1746 | 268 | 49.1 | 81.3 | 95 | 70 | 54.8 | 182.9 | 95.1 | 213.7 | 196.4 | 43 | 11.2 | 30 | 0.063 | 103.9 | 30.1 | 15.245 | 453.2 | 202.7 | 197.9 | 98.8 | 35.1 | 0.689 |  |  | 99 | 748.6 | 0.99 | -8 | 47.45 | 97 | 28 | 0.998 | 172.16 | 193 | 8530 | 197.27 | 45.85 | -46.94 | 16.88 | 43.47 | 41.22 | 44.92 | 48 | 58 | 70 | 82 | 37.25 | 86 | 84
286 | 1748 | 268.6 | 48.9 | 81.3 | 95 | 70 | 54.8 | 183 | 95 | 213.9 | 196.2 | 42.9 | 11.2 | 30 | 0.055 | 104 | 30.1 | 15.268 | 452.7 | 202.7 | 198 | 98.8 | 35.1 | 0.692 |  |  | 98.9 | 748.6 | 0.988 | -8 | 47.06 | 97 | 28 | 1.008 | 172.16 | 197 | 8920 | 197.59 | 46.08 | -46.94 | 16.94 | 43.48 | 41.13 | 44.83 | 48 | 58 | 70 | 82 | 37.25 | 88 | 89
287 | 1752 | 268.7 | 49.5 | 81.3 | 95 | 70 | 54.8 | 183 | 95 | 213.9 | 196.1 | 42.9 | 11.2 | 30 | 0.054 | 104 | 30.1 | 15.332 | 452.9 | 202.7 | 197.8 | 98.8 | 35.1 | 0.693 |  |  | 99 | 748.7 | 0.992 | -8 | 48.63 | 97 | 28 | 0.992 | 171.76 | 194 | 8510 | 196.93 | 46.53 | -46.81 | 16.88 | 43.5 | 41.09 | 44.92 | 48 | 58 | 70 | 82 | 37.25 | 84 | 85
288 | 1748 | 268.4 | 49 | 81.3 | 95 | 70 | 54.8 | 183.1 | 95 | 213.9 | 196.1 | 42.9 | 11.2 | 30 | 0.056 | 104 | 30.1 | 15.321 | 453.4 | 202.7 | 197.8 | 98.8 | 35.1 | 0.692 |  |  | 99 | 748.7 | 0.997 | -8 | 47.06 | 97 | 28 | 0.994 | 172.16 | 199 | 8700 | 197.91 | 45.97 | -46.88 | 16.75 | 43.5 | 41.25 | 44.83 | 48 | 58 | 70 | 82 | 37.25 | 86 | 85
289 | 1745 | 267.3 | 48.8 | 81.3 | 95 | 70 | 54.8 | 183 | 95 | 213.8 | 196.4 | 42.9 | 11.2 | 30 | 0.064 | 103.9 | 30.1 | 15.28 | 453.7 | 202.7 | 197.7 | 98.8 | 35.1 | 0.693 |  |  | 99 | 748.6 | 0.992 | -8 | 49.41 | 97 | 28 | 1.01 | 171.76 | 192 | 8140 | 196.93 | 46.5 | -46.88 | 16.88 | 43.53 | 41.25 | 44.83 | 48 | 58 | 70 | 82 | 37.25 | 86 | 87
290 | 1742 | 265.6 | 48.5 | 81.3 | 95 | 70 | 54.9 | 182.7 | 95 | 213.2 | 196.8 | 42.9 | 11.2 | 30 | 0.071 | 103.9 | 30.1 | 15.283 | 453.6 | 202.7 | 198 | 98.8 | 35.1 | 0.692 |  |  | 99 | 748.7 | 0.991 | -8 | 58.82 | 97 | 28 | 1.003 | 170.98 | 193 | 8750 | 197.91 | 47.83 | -46.94 | 16.88 | 43.54 | 41.33 | 44.72 | 48 | 58 | 70 | 82 | 37.25 | 82 | 88
291 | 1753 | 267.1 | 49.3 | 81.3 | 95 | 70 | 54.9 | 182.7 | 95 | 213.6 | 197 | 42.9 | 11.2 | 30 | 0.064 | 104 | 30.1 | 15.278 | 453.5 | 202.7 | 198.2 | 98.8 | 35.1 | 0.694 |  |  | 99 | 748.8 | 0.993 | -8 | 51.76 | 97 | 28 | 0.991 | 173.33 | 201 | 7770 | 195 | 46.87 | -46.94 | 17.12 | 43.4 | 41.21 | 44.72 | 48 | 58 | 70 | 82 | 37.25 | 85 | 85
292 | 1756 | 270.1 | 49.5 | 81.3 | 95 | 70 | 54.9 | 183.6 | 95 | 214.7 | 196.4 | 42.9 | 11.2 | 30 | 0.041 | 104.1 | 30.1 | 15.345 | 452.2 | 202.7 | 198.7 | 98.8 | 35.1 | 0.693 |  |  | 99 | 748.8 | 0.99 | -8 | 42.35 | 97 | 28 | 1.01 | 172.55 | 194 | 9650 | 198.54 | 46.74 | -47.12 | 17 | 43.47 | 41.3 | 44.72 | 48 | 58 | 70 | 82 | 37.25 | 86 | 82
293 | 1755 | 270 | 49.9 | 81.3 | 95 | 70 | 54.9 | 183.5 | 95 | 214.6 | 196.1 | 42.9 | 11.2 | 30 | 0.038 | 104 | 30.1 | 15.375 | 451.5 | 202.7 | 198.5 | 98.8 | 35.1 | 0.694 |  |  | 99 | 748.8 | 0.989 | -8 | 42.75 | 97 | 28 | 1.005 | 171.76 | 195 | 9120 | 196.61 | 47.01 | -47.06 | 17.06 | 43.62 | 41.28 | 44.83 | 48 | 58 | 70 | 82 | 37.25 | 86 | 91
294 | 1759 | 271.7 | 50.1 | 81.3 | 95 | 70 | 54.9 | 183.7 | 95 | 215 | 196.2 | 43 | 11.2 | 30 | 0.036 | 104.1 | 30.1 | 15.415 | 451.2 | 202.7 | 198.6 | 98.8 | 35.1 | 0.695 |  |  | 99 | 748.8 | 0.993 | -8 | 43.14 | 97 | 28 | 0.997 | 172.55 | 195 | 8990 | 198.23 | 47.18 | -47.06 | 17.12 | 43.69 | 41.24 | 45.23 | 48 | 58 | 70 | 82 | 37.25 | 88 | 91
295 | 1749 | 270.7 | 49.4 | 81.3 | 94.9 | 70 | 55 | 183.6 | 95 | 214.6 | 196.2 | 43.1 | 11.2 | 30 | 0.043 | 104 | 30.1 | 15.406 | 452.4 | 202.7 | 198.4 | 98.8 | 35.1 | 0.695 |  |  | 99 | 748.8 | 0.992 | -8 | 47.84 | 97 | 28 | 1.005 | 172.55 | 198 | 8770 | 197.27 | 46.9 | -47 | 16.81 | 43.55 | 41.02 | 45.23 | 48 | 58 | 70 | 82 | 37.25 | 87 | 84
296 | 1743 | 268.2 | 48.7 | 81.3 | 94.9 | 70 | 55 | 183.4 | 95 | 214.3 | 196.6 | 43.1 | 11.2 | 30 | 0.061 | 104 | 30.1 | 15.3 | 453 | 202.7 | 198 | 98.8 | 35.1 | 0.695 |  |  | 99 | 748.7 | 0.986 | -8 | 52.16 | 97 | 28 | 0.992 | 172.55 | 192 | 7970 | 196.61 | 46.71 | -47.06 | 17 | 43.55 | 41.11 | 45.23 | 48 | 58 | 70 | 82 | 37.25 | 87 | 91
297 | 1741 | 265.7 | 48.6 | 81.3 | 94.9 | 70 | 55 | 183 | 95 | 213.8 | 197.1 | 43 | 11.2 | 30 | 0.077 | 103.9 | 30.1 | 15.25 | 452.9 | 202.7 | 198 | 98.8 | 35.1 | 0.69 |  |  | 99 | 748.8 | 0.995 | -8 | 60.39 | 97 | 28 | 0.994 | 172.94 | 200 | 8630 | 197.27 | 46.73 | -47.06 | 16.94 | 43.32 | 41.15 | 44.92 | 48 | 58 | 70 | 82 | 37.25 | 84 | 85
298 | 1754 | 267.3 | 49.7 | 81.3 | 95 | 70 | 55 | 183.2 | 95 | 214.1 | 197.5 | 42.9 | 11.2 | 30 | 0.069 | 104 | 30.1 | 15.248 | 452.1 | 202.7 | 198.5 | 98.8 | 35.1 | 0.692 |  |  | 99 | 748.8 | 0.996 | -8 | 49.8 | 97 | 28 | 0.999 | 172.94 | 203 | 8770 | 197.91 | 46.83 | -47.06 | 17.12 | 43.44 | 41.11 | 44.72 | 48 | 58 | 70 | 82 | 37.25 | 90 | 84
299 | 1755 | 269.8 | 49.5 | 81.3 | 95 | 70 | 55 | 183.6 | 95 | 214.6 | 196.7 | 42.9 | 11.2 | 30 | 0.043 | 104 | 30.1 | 15.384 | 451.7 | 202.7 | 199 | 98.8 | 35.1 | 0.691 |  |  | 99 | 748.9 | 0.991 | -8 | 42.35 | 97 | 28 | 0.997 | 172.55 | 195 | 9090 | 198.54 | 46.85 | -47 | 16.94 | 43.28 | 41.05 | 44.72 | 48 | 58 | 70 | 82 | 37.25 | 89 | 85
300 | 1755 | 269.7 | 49.8 | 81.3 | 94.9 | 70 | 55 | 183.4 | 95 | 214.5 | 196.6 | 42.9 | 11.2 | 30 | 0.039 | 104.1 | 30.1 | 15.448 | 451.9 | 202.7 | 199 | 98.8 | 35.1 | 0.692 |  |  | 99 | 748.9 | 0.993 | -8 | 43.53 | 97 | 28 | 0.988 | 172.55 | 195 | 8700 | 196.61 | 46.8 | -47.06 | 17.06 | 43.3 | 40.98 | 44.92 | 48 | 58 | 70 | 82 | 37.25 | 86 | 91
301 | 1762 | 271.7 | 50.7 | 81.3 | 95 | 70 | 55 | 183.8 | 95 | 215 | 196.5 | 43 | 11.2 | 30 | 0.032 | 104.1 | 30.1 | 15.411 | 451.4 | 202.7 | 199 | 98.8 | 35.1 | 0.692 |  |  | 99 | 748.8 | 0.994 | -8 | 45.49 | 97 | 28 | 1.002 | 171.76 | 198 | 8700 | 197.91 | 45.98 | -47 | 16.88 | 43.31 | 41.02 | 45.03 | 48 | 58 | 70 | 82 | 36.86 | 84 | 87
302 | 1744 | 269.4 | 49.2 | 81.3 | 95 | 70 | 55 | 183.6 | 95 | 214.4 | 196.4 | 43 | 11.2 | 29.9 | 0.038 | 104 | 30.1 | 15.398 | 451.2 | 202.7 | 198.7 | 98.8 | 35.1 | 0.691 |  |  | 99 | 748.7 | 0.989 | -8 | 47.45 | 97 | 28 | 0.999 | 172.16 | 194 | 8190 | 199.52 | 46.05 | -46.94 | 16.88 | 43.33 | 40.91 | 45.23 | 48 | 58 | 70 | 82 | 36.86 | 87 | 86
303 | 1740 | 267.2 | 48.5 | 81.3 | 95.1 | 70 | 55 | 183 | 95 | 213.7 | 197 | 43 | 11.2 | 29.9 | 0.06 | 104 | 30.1 | 15.308 | 451.8 | 202.7 | 198.3 | 98.8 | 35.1 | 0.689 |  |  | 99 | 748.6 | 0.989 | -8 | 58.43 | 97 | 28 | 0.999 | 172.55 | 199 | 8800 | 195 | 46.8 | -47 | 17 | 43.22 | 41.12 | 45.23 | 48 | 58 | 70 | 82 | 37.25 | 87 | 89
304 | 1752 | 268.9 | 49.5 | 81.3 | 95.1 | 70 | 55.1 | 183.1 | 95 | 214.1 | 197.5 | 43 | 11.2 | 30 | 0.061 | 104 | 30.1 | 15.26 | 451.9 | 202.7 | 198.5 | 98.8 | 35.1 | 0.692 |  |  | 99 | 748.6 | 0.993 | -8 | 59.61 | 97 | 28 | 1.01 | 173.33 | 194 | 8310 | 198.23 | 46.6 | -47 | 16.94 | 43.26 | 41 | 45.03 | 48 | 58 | 70 | 82 | 37.25 | 87 | 86
305 | 1756 | 270.9 | 49.9 | 81.3 | 95 | 70 | 55.1 | 183.5 | 95 | 214.6 | 197.2 | 42.9 | 11.2 | 30 | 0.044 | 104.1 | 30.1 | 15.344 | 451.2 | 202.7 | 199.1 | 98.8 | 35.1 | 0.692 |  |  | 99 | 748.6 | 0.986 | -8 | 41.57 | 97 | 28 | 1 | 172.55 | 200 | 9530 | 196.61 | 47.21 | -46.94 | 16.81 | 43.41 | 40.99 | 44.83 | 48 | 58 | 70 | 82 | 36.86 | 83 | 84
306 | 1748 | 269.5 | 49.4 | 81.3 | 95 | 70 | 55.1 | 183.3 | 95 | 214.2 | 196.5 | 42.9 | 11.2 | 30 | 0.046 | 104 | 30.1 | 15.435 | 451.4 | 202.7 | 198.7 | 98.8 | 35.1 | 0.689 |  |  | 99 | 748.5 | 0.988 | -8 | 47.45 | 97 | 28 | 0.992 | 171.76 | 196 | 8800 | 197.91 | 46.88 | -47 | 16.69 | 43.3 | 41.18 | 44.92 | 48 | 58 | 70 | 82 | 37.25 | 84 | 81
307 | 1751 | 270.1 | 49.5 | 81.3 | 94.9 | 70 | 55.1 | 183.3 | 95 | 214.3 | 196.6 | 42.9 | 11.2 | 30 | 0.05 | 104 | 30.1 | 15.378 | 452.6 | 202.7 | 198.5 | 98.8 | 35.1 | 0.689 |  |  | 99 | 748.4 | 0.993 | -8 | 47.84 | 97 | 28 | 1.005 | 172.94 | 198 | 8970 | 194.68 | 46.62 | -47 | 16.88 | 43.48 | 41.15 | 45.03 | 48 | 58 | 70 | 82 | 37.25 | 87 | 87
308 | 1750 | 269.8 | 49.3 | 81.3 | 94.9 | 70 | 55.1 | 183.2 | 95 | 214.1 | 196.6 | 43 | 11.2 | 30 | 0.052 | 104 | 30.1 | 15.386 | 453.3 | 202.7 | 198.3 | 98.8 | 35.1 | 0.686 |  |  | 99 | 748.3 | 0.994 | -8 | 47.06 | 97 | 28 | 0.994 | 172.55 | 199 | 8970 | 197.27 | 46.49 | -46.94 | 16.88 | 43.51 | 41.25 | 45.03 | 48 | 58 | 70 | 82 | 37.25 | 88 | 89
309 | 1748 | 269.1 | 49.6 | 81.3 | 95 | 70 | 55.1 | 183.1 | 95 | 214.1 | 196.5 | 43 | 11.2 | 30 | 0.053 | 104 | 30.1 | 15.377 | 453.4 | 202.7 | 198.3 | 98.8 | 35.1 | 0.684 |  |  | 99 | 748.3 | 0.995 | -8 | 47.84 | 97 | 28 | 0.989 | 172.55 | 194 | 8600 | 200.16 | 47.06 | -47 | 17.19 | 43.42 | 41.13 | 45.03 | 48 | 58 | 70 | 82 | 37.25 | 85 | 82
310 | 1741 | 267.4 | 48.3 | 81.3 | 95 | 70 | 55.1 | 183.1 | 95 | 214 | 196.8 | 43 | 11.2 | 30 | 0.065 | 104 | 30.1 | 15.303 | 451.9 | 202.7 | 198.1 | 98.8 | 35.1 | 0.68 |  |  | 99 | 748.3 | 0.993 | -8 | 57.65 | 97 | 28 | 1.01 | 172.55 | 197 | 8360 | 194.68 | 47.25 | -46.94 | 17.06 | 43.59 | 41.28 | 45.03 | 48 | 58 | 70 | 82 | 37.25 | 87 | 84
311 | 1745 | 266.8 | 48.7 | 81.3 | 95 | 70 | 55.1 | 183.1 | 95 | 213.9 | 197.2 | 43 | 11.2 | 30 | 0.073 | 103.9 | 30.1 | 15.245 | 452 | 202.7 | 198.1 | 98.8 | 35.1 | 0.681 |  |  | 99 | 748.4 | 0.993 | -8 | 60.39 | 97 | 28 | 0.994 | 172.94 | 199 | 8460 | 195 | 46.7 | -46.88 | 16.81 | 43.55 | 41.24 | 44.92 | 48 | 58 | 70 | 82 | 37.25 | 84 | 84
312 | 1748 | 268.1 | 48.6 | 81.3 | 95 | 70 | 55.1 | 183.2 | 95 | 214.1 | 197.5 | 42.9 | 11.2 | 30 | 0.065 | 104 | 30.1 | 15.29 | 450.7 | 202.7 | 198.5 | 98.8 | 35.1 | 0.686 |  |  | 99 | 748.5 | 0.994 | -8 | 58.82 | 97 | 28 | 1.009 | 170.59 | 202 | 8650 | 197.91 | 46.76 | -47 | 17 | 43.62 | 41.26 | 44.72 | 48 | 58 | 70 | 82 | 37.25 | 84 | 84
313 | 1751 | 267.5 | 49.2 | 81.3 | 95 | 70 | 55.1 | 183 | 95 | 213.9 | 197.2 | 42.9 | 11.2 | 30 | 0.051 | 104 | 30.1 | 15.327 | 450.4 | 202.7 | 198.9 | 98.8 | 35.1 | 0.688 |  |  | 99 | 748.6 | 0.992 | -8 | 46.27 | 97 | 28 | 0.994 | 172.94 | 197 | 8820 | 196.61 | 46.81 | -46.94 | 17.12 | 43.59 | 41.28 | 44.72 | 48 | 58 | 70 | 82 | 37.25 | 86 | 80
314 | 1753 | 269.2 | 49.5 | 81.3 | 94.9 | 70 | 55.1 | 183.4 | 95 | 214.4 | 196.9 | 43 | 11.2 | 30 | 0.041 | 104.1 | 30.1 | 15.353 | 449.6 | 202.7 | 199.2 | 98.8 | 35.1 | 0.687 |  |  | 99 | 748.6 | 0.993 | -8 | 41.96 | 97 | 28 | 0.992 | 172.16 | 195 | 8680 | 198.86 | 47.69 | -47.12 | 17.12 | 43.52 | 41.04 | 44.83 | 48 | 58 | 70 | 82 | 37.25 | 83 | 83
315 | 1753 | 269.6 | 49.8 | 81.3 | 94.9 | 70 | 55.1 | 183.4 | 95 | 214.4 | 196.7 | 43 | 11.2 | 30 | 0.039 | 104 | 30.1 | 15.41 | 449.9 | 202.7 | 198.9 | 98.8 | 35.1 | 0.688 |  |  | 99 | 748.7 | 0.993 | -8 | 45.1 | 97 | 28 | 0.994 | 172.55 | 194 | 9680 | 197.27 | 46.8 | -47.06 | 17 | 43.52 | 41.14 | 45.03 | 48 | 58 | 70 | 82 | 37.25 | 84 | 88
316 | 1755 | 270.7 | 50.4 | 81.3 | 95 | 70 | 55.1 | 183.5 | 95 | 214.5 | 196.8 | 43 | 11.2 | 30 | 0.037 | 104.1 | 30.1 | 15.407 | 449 | 202.7 | 199 | 98.8 | 35.1 | 0.688 |  |  | 99 | 748.7 | 0.991 | -8 | 50.59 | 97 | 28 | 0.998 | 172.55 | 194 | 8950 | 197.91 | 47.05 | -47 | 17.06 | 43.4 | 41.13 | 45.12 | 48 | 58 | 70 | 82 | 37.25 | 85 | 81
317 | 1751 | 270.3 | 49.7 | 81.2 | 95 | 70 | 55.1 | 183.4 | 95 | 214.4 | 197.1 | 43.1 | 11.2 | 30 | 0.045 | 104.1 | 30.1 | 15.418 | 449 | 202.7 | 198.9 | 98.8 | 35.1 | 0.69 |  |  | 99 | 748.6 | 0.99 | -8 | 51.76 | 97 | 28 | 0.992 | 172.94 | 195 | 8550 | 200.16 | 47.72 | -47 | 16.94 | 43.48 | 41 | 45.23 | 48 | 58 | 70 | 82 | 37.25 | 87 | 84
318 | 1754 | 271.2 | 49.8 | 81.3 | 94.9 | 70 | 55.1 | 183.4 | 95 | 214.5 | 197.2 | 43.1 | 11.2 | 30 | 0.041 | 104.1 | 30.1 | 15.438 | 449 | 202.7 | 199.2 | 98.8 | 35.1 | 0.691 |  |  | 98.9 | 748.6 | 0.986 | -8 | 47.45 | 97 | 28 | 0.999 | 171.37 | 194 | 8750 | 197.27 | 46.08 | -47.06 | 17.12 | 43.4 | 41.04 | 45.12 | 48 | 58 | 70 | 82 | 37.25 | 88 | 86
319 | 1757 | 271.9 | 50.4 | 81.3 | 95 | 70 | 55.1 | 183.5 | 95 | 214.6 | 196.9 | 43.1 | 11.2 | 30 | 0.04 | 104.1 | 30.1 | 15.533 | 450.2 | 202.7 | 198.9 | 98.8 | 35.1 | 0.691 |  |  | 98.9 | 748.5 | 0.989 | -8 | 45.49 | 97 | 28 | 0.99 | 172.16 | 195 | 8750 | 199.52 | 46.88 | -47 | 17.06 | 43.39 | 41.06 | 45.12 | 48 | 58 | 70 | 82 | 36.86 | 88 | 83
320 | 1745 | 270.6 | 48.9 | 81.3 | 95 | 70 | 55.1 | 183.4 | 95 | 214.3 | 196.5 | 43.1 | 11.2 | 30 | 0.044 | 104 | 30.1 | 15.474 | 450.5 | 202.7 | 198.7 | 98.8 | 35.1 | 0.687 |  |  | 99 | 748.4 | 0.99 | -8 | 44.31 | 97 | 28 | 0.993 | 172.16 | 194 | 9240 | 200.16 | 46.65 | -46.94 | 16.88 | 43.49 | 41.09 | 45.12 | 48 | 58 | 70 | 82 | 36.86 | 87 | 79
321 | 1742 | 267.6 | 48.8 | 81.3 | 95 | 70 | 55.1 | 183.1 | 95 | 213.9 | 196.8 | 43.1 | 11.2 | 30 | 0.07 | 103.9 | 30.1 | 15.312 | 451.4 | 202.7 | 198.1 | 98.8 | 35.1 | 0.687 |  |  | 99 | 748.3 | 0.989 | -8 | 59.22 | 97 | 28 | 0.991 | 172.94 | 192 | 8850 | 197.27 | 47.8 | -46.88 | 16.75 | 43.44 | 41.09 | 45.12 | 48 | 58 | 70 | 82 | 37.25 | 84 | 82
322 | 1745 | 266.9 | 48.9 | 81.3 | 95 | 70 | 55.1 | 183.1 | 95 | 213.8 | 197.2 | 43 | 11.2 | 30 | 0.078 | 103.9 | 30.1 | 15.218 | 453 | 202.7 | 198.1 | 98.8 | 35.1 | 0.687 |  |  | 99 | 748.3 | 0.994 | -8 | 60.78 | 97 | 28 | 0.994 | 172.94 | 193 | 7870 | 196.61 | 46.82 | -46.94 | 16.88 | 43.23 | 40.98 | 44.92 | 48 | 58 | 70 | 82 | 37.25 | 90 | 88
323 | 1753 | 268.5 | 50.2 | 81.3 | 95 | 70 | 55.1 | 183 | 95 | 213.9 | 197.4 | 42.9 | 11.2 | 30 | 0.064 | 104 | 30.1 | 15.238 | 452.2 | 202.7 | 198.7 | 98.8 | 35.1 | 0.688 |  |  | 99 | 748.3 | 0.994 | -8 | 56.47 | 97 | 28 | 1.002 | 173.33 | 200 | 9120 | 197.59 | 47.67 | -46.94 | 17.19 | 43.49 | 41.12 | 44.72 | 48 | 58 | 70 | 82 | 37.25 | 87 | 84
324 | 1750 | 270.3 | 49.2 | 81.3 | 95 | 70 | 55.1 | 183.5 | 95 | 214.5 | 196.5 | 42.9 | 11.2 | 30 | 0.044 | 104 | 30.1 | 15.331 | 451.6 | 202.7 | 199 | 98.8 | 35.1 | 0.686 |  |  | 99 | 748.2 | 0.985 | -8 | 41.18 | 97 | 28 | 0.993 | 171.76 | 195 | 9290 | 198.54 | 47.09 | -47 | 16.75 | 43.42 | 41.17 | 44.92 | 48 | 58 | 70 | 82 | 36.86 | 86 | 85
325 | 1741 | 267.5 | 48.3 | 81.3 | 94.9 | 70 | 55.1 | 183 | 95 | 213.6 | 197 | 42.9 | 11.2 | 30 | 0.057 | 104 | 30.1 | 15.301 | 450.8 | 202.7 | 198.7 | 98.8 | 35.1 | 0.686 |  |  | 99 | 748.1 | 0.987 | -8 | 56.86 | 97 | 28 | 0.997 | 173.73 | 198 | 8160 | 197.27 | 45.9 | -47 | 16.94 | 43.59 | 41.22 | 45.03 | 48 | 58 | 70 | 82 | 37.25 | 84 | 88
326 | 1745 | 267.8 | 48.8 | 81.3 | 94.9 | 70 | 55.1 | 182.9 | 95 | 213.7 | 197.4 | 42.9 | 11.2 | 30 | 0.063 | 104 | 30.1 | 15.284 | 450.8 | 202.7 | 198.7 | 98.8 | 35.1 | 0.685 |  |  | 99 | 748.1 | 0.999 | -8 | 55.29 | 97 | 28 | 0.994 | 173.33 | 193 | 7600 | 198.23 | 47.86 | -46.81 | 16.88 | 43.48 | 41.2 | 44.92 | 48 | 58 | 70 | 82 | 37.25 | 87 | 84
327 | 1757 | 269.9 | 49.8 | 81.3 | 95 | 70 | 55.1 | 183.5 | 95 | 214.7 | 197.3 | 42.9 | 11.2 | 30 | 0.048 | 104 | 30.1 | 15.309 | 449.9 | 202.7 | 199 | 98.8 | 35.1 | 0.686 |  |  | 99 | 748.1 | 0.983 | -8 | 56.47 | 97 | 28 | 1.007 | 173.73 | 199 | 9480 | 198.86 | 47.78 | -46.94 | 16.88 | 43.41 | 41.19 | 44.83 | 48 | 58 | 70 | 82 | 37.25 | 89 | 82
328 | 1759 | 271.2 | 50.1 | 81.3 | 95 | 70 | 55.1 | 184.1 | 95 | 215.3 | 196.6 | 43 | 11.2 | 30 | 0.039 | 104.1 | 30.1 | 15.46 | 449.3 | 202.7 | 199.1 | 98.8 | 35.1 | 0.686 |  |  | 99 | 748 | 0.992 | -8 | 40.39 | 97 | 28 | 0.999 | 172.16 | 196 | 8310 | 197.27 | 46.55 | -46.94 | 16.88 | 43.55 | 41.22 | 45.03 | 48 | 58 | 70 | 82 | 36.86 | 86 | 81
329 | 1745 | 269.8 | 48.9 | 81.3 | 95 | 70 | 55.1 | 183.6 | 95 | 214.6 | 196.3 | 43 | 11.2 | 30 | 0.044 | 104 | 30.1 | 15.459 | 450.7 | 202.7 | 198.6 | 98.8 | 35.1 | 0.686 |  |  | 99 | 747.9 | 0.988 | -8 | 45.1 | 97 | 28 | 1.003 | 172.16 | 193 | 9360 | 198.23 | 46.67 | -46.94 | 16.88 | 43.48 | 41.23 | 45.23 | 48 | 58 | 70 | 82 | 36.86 | 83 | 82
330 | 1748 | 268.6 | 49.3 | 81.3 | 95 | 70 | 55.1 | 183.1 | 95 | 214.2 | 196.8 | 43 | 11.2 | 30 | 0.061 | 104 | 30.1 | 15.355 | 451.8 | 202.7 | 198.1 | 98.8 | 35.1 | 0.688 |  |  | 99 | 747.9 | 0.989 | -8 | 58.82 | 97 | 28 | 0.995 | 172.55 | 202 | 9020 | 195 | 46.54 | -46.88 | 16.75 | 43.63 | 41.39 | 45.23 | 48 | 58 | 70 | 82 | 37.25 | 85 | 83
331 | 1752 | 269.3 | 49.8 | 81.3 | 95 | 70 | 55.1 | 183.5 | 95 | 214.5 | 197.5 | 43 | 11.2 | 30 | 0.058 | 104 | 30.1 | 15.298 | 452.8 | 202.7 | 198.7 | 98.8 | 35.1 | 0.691 |  |  | 98.9 | 747.9 | 0.997 | -8 | 58.04 | 97 | 28 | 0.995 | 173.33 | 195 | 8870 | 197.25 | 47.89 | -47.06 | 17.06 | 43.5 | 41.31 | 45.12 | 48 | 58 | 70 | 82 | 37.25 | 87 | 87
332 | 1750 | 270.6 | 48.9 | 81.3 | 94.9 | 70 | 55.1 | 183.6 | 95 | 214.7 | 196.6 | 43 | 11.2 | 30 | 0.043 | 104 | 30.1 | 15.394 | 451.9 | 202.7 | 198.9 | 98.8 | 35.1 | 0.691 |  |  | 99 | 747.9 | 0.989 | -8 | 42.75 | 97 | 28 | 0.993 | 172.16 | 195 | 8770 | 196.93 | 47.05 | -46.94 | 17 | 43.51 | 41.15 | 45.03 | 48 | 58 | 70 | 82 | 36.86 | 88 | 88
333 | 1747 | 268.1 | 49.4 | 81.2 | 94.9 | 70 | 55.1 | 183.2 | 95 | 214 | 196.8 | 43 | 11.2 | 30 | 0.058 | 104 | 30.1 | 15.279 | 452.8 | 202.7 | 198.3 | 98.8 | 35.1 | 0.686 |  |  | 99 | 748 | 0.985 | -8 | 42.75 | 97 | 28 | 1.009 | 171.37 | 193 | 9360 | 196.61 | 47.8 | -46.94 | 16.81 | 43.58 | 41.21 | 45.12 | 48 | 58 | 70 | 82 | 37.25 | 85 | 89
334 | 1752 | 268.2 | 49.6 | 81.2 | 94.9 | 70 | 55.1 | 183 | 95 | 213.8 | 197.4 | 43 | 11.2 | 30 | 0.059 | 104 | 30.1 | 15.271 | 453.6 | 202.7 | 198.6 | 98.8 | 35.1 | 0.685 |  |  | 99 | 748 | 0.99 | -8 | 51.76 | 97 | 28 | 0.996 | 173.73 | 193 | 8600 | 197.91 | 48 | -46.94 | 16.88 | 43.6 | 41.25 | 45.03 | 48 | 58 | 70 | 82 | 37.25 | 87 | 81
335 | 1754 | 270.8 | 49.2 | 81.2 | 95 | 70 | 55.1 | 183.5 | 95 | 214.6 | 196.8 | 43 | 11.2 | 30 | 0.041 | 104.1 | 30.1 | 15.349 | 453.2 | 202.7 | 199.1 | 98.8 | 35.1 | 0.685 |  |  | 99 | 748.1 | 0.988 | -8 | 43.53 | 97 | 28 | 1.005 | 172.16 | 195 | 8410 | 198.54 | 46.55 | -47 | 16.88 | 43.46 | 41.2 | 44.92 | 48 | 58 | 70 | 82 | 36.86 | 84 | 87
336 | 1751 | 269.9 | 49.3 | 81.3 | 95 | 70 | 55 | 183.2 | 95 | 214.2 | 196.6 | 43 | 11.2 | 30 | 0.043 | 104 | 30.1 | 15.366 | 452.5 | 202.7 | 198.8 | 98.8 | 35.1 | 0.682 |  |  | 99 | 748.1 | 0.992 | -8 | 50.2 | 97 | 28 | 1.007 | 172.16 | 196 | 8240 | 195 | 47.2 | -46.94 | 16.88 | 43.5 | 41.24 | 45.12 | 48 | 58 | 70 | 82 | 37.25 | 85 | 86
337 | 1745 | 268.2 | 49.1 | 81.3 | 95 | 70 | 55 | 183 | 95 | 213.9 | 197.3 | 43.1 | 11.2 | 30 | 0.05 | 104 | 30 | 15.407 | 452.7 | 202.7 | 199.1 | 98.8 | 35.1 | 0.682 |  |  | 99 | 748.1 | 0.99 | -8 | 48.63 | 97 | 28 | 0.993 | 173.73 | 194 | 8800 | 196.93 | 47.98 | -46.81 | 16.88 | 43.46 | 41.2 | 45.12 | 48 | 58 | 70 | 82 | 37.25 | 88 | 90
338 | 1758 | 270.7 | 50.3 | 81.3 | 95.1 | 70 | 55 | 183.5 | 95 | 214.5 | 197.1 | 43.1 | 11.2 | 30 | 0.038 | 104.1 | 30 | 15.46 | 454.4 | 202.7 | 199.3 | 98.8 | 35.1 | 0.685 |  |  | 99 | 748.3 | 0.994 | -8 | 45.88 | 97 | 28 | 1.009 | 172.16 | 199 | 8770 | 198.54 | 46.55 | -46.94 | 17 | 43.43 | 41.09 | 45.12 | 48 | 58 | 70 | 82 | 37.25 | 87 | 87
339 | 1753 | 271.4 | 49.6 | 81.3 | 95 | 70 | 55 | 183.6 | 95 | 214.7 | 196.6 | 43.1 | 11.2 | 30 | 0.034 | 104.1 | 30 | 15.502 | 455.6 | 202.7 | 199.1 | 98.8 | 35.1 | 0.686 |  |  | 98.9 | 748.3 | 0.989 | -8 | 41.57 | 97 | 28 | 1.006 | 172.55 | 195 | 8260 | 197.27 | 45.96 | -46.94 | 17.19 | 43.48 | 41.17 | 45.12 | 48 | 58 | 70 | 82 | 36.86 | 81 | 84
340 | 1750 | 270.8 | 49.5 | 81.3 | 95 | 70 | 55 | 183.5 | 95 | 214.4 | 196.2 | 43.1 | 11.2 | 30 | 0.036 | 104 | 30 | 15.431 | 453.6 | 202.7 | 198.8 | 98.8 | 35.1 | 0.686 |  |  | 99 | 748.2 | 0.991 | -8 | 42.75 | 97 | 28 | 1 | 171.76 | 198 | 9210 | 196.93 | 47.02 | -47.06 | 17.12 | 43.31 | 41.19 | 45.33 | 48 | 58 | 70 | 82 | 36.86 | 89 | 89
341 | 1748 | 269.8 | 49.4 | 81.2 | 95 | 70 | 55 | 183.2 | 95 | 214 | 196.2 | 43.1 | 11.2 | 30 | 0.043 | 104 | 30 | 15.32 | 452.2 | 202.7 | 198.5 | 98.8 | 35.1 | 0.686 |  |  | 99 | 748.2 | 0.99 | -8 | 46.67 | 97 | 28 | 0.991 | 172.55 | 196 | 8700 | 197.27 | 46.01 | -47 | 17 | 43.17 | 41.16 | 45.33 | 48 | 58 | 70 | 82 | 36.86 | 88 | 88
342 | 1745 | 269.3 | 48.9 | 81.3 | 95 | 70 | 55 | 183.1 | 95 | 213.9 | 195.9 | 43.1 | 11.2 | 30 | 0.043 | 104 | 30 | 15.3 | 451.2 | 202.7 | 198.3 | 98.8 | 35.2 | 0.687 |  |  | 99 | 748.1 | 0.991 | -8 | 43.92 | 97 | 28 | 1.002 | 172.16 | 194 | 9020 | 196.61 | 46.98 | -47.06 | 17 | 43.36 | 41.16 | 45.23 | 48 | 58 | 70 | 82 | 36.86 | 87 | 80
343 | 1752 | 269.5 | 49.8 | 81.3 | 94.9 | 70 | 55 | 182.8 | 95.1 | 213.8 | 196.2 | 43.1 | 11.2 | 30 | 0.051 | 104 | 30 | 15.257 | 450.5 | 202.7 | 198.1 | 98.8 | 35.2 | 0.687 |  |  | 99 | 748.1 | 0.988 | -8 | 45.49 | 97 | 28 | 1.016 | 172.55 | 194 | 8730 | 196.93 | 46.93 | -47 | 16.75 | 43.49 | 41.13 | 45.23 | 48 | 58 | 70 | 82 | 36.86 | 84 | 83
344 | 1753 | 270.4 | 49.7 | 81.3 | 94.9 | 70 | 55 | 183.1 | 95.1 | 214.1 | 196.7 | 43 | 11.2 | 30 | 0.048 | 104 | 30 | 15.351 | 449.7 | 202.7 | 198.5 | 98.8 | 35.2 | 0.687 |  |  | 99 | 748.1 | 0.994 | -8 | 44.71 | 97 | 28 | 1.006 | 172.94 | 200 | 8820 | 197.91 | 46.9 | -47 | 17.19 | 43.24 | 41.12 | 45.03 | 48 | 58 | 70 | 82 | 37.25 | 85 | 91
345 | 1753 | 270.6 | 49.8 | 81.3 | 94.9 | 70 | 55 | 183.2 | 95.1 | 214.2 | 196.4 | 43 | 11.2 | 30 | 0.044 | 104 | 30 | 15.35 | 450.1 | 202.7 | 198.5 | 98.8 | 35.2 | 0.689 |  |  | 99 | 748.1 | 0.991 | -8 | 46.27 | 97 | 28 | 1 | 172.16 | 197 | 8800 | 197.27 | 45.74 | -47 | 17 | 43.26 | 41.09 | 45.03 | 48 | 58 | 70 | 82 | 36.86 | 89 | 89
346 | 1747 | 269.8 | 49.4 | 81.3 | 94.9 | 70 | 55.1 | 183.3 | 95.1 | 214.2 | 196 | 43 | 11.2 | 30 | 0.049 | 104 | 30 | 15.337 | 451 | 202.7 | 198.1 | 98.8 | 35.2 | 0.686 |  |  | 99 | 748 | 0.993 | -8 | 43.53 | 97 | 28 | 0.996 | 171.76 | 198 | 8160 | 194.68 | 46.33 | -46.88 | 16.88 | 43.46 | 41.19 | 45.03 | 48 | 58 | 70 | 82 | 36.86 | 92 | 83
347 | 1737 | 266.5 | 48.3 | 81.3 | 94.9 | 70 | 55.1 | 182.7 | 95.1 | 213.3 | 196.3 | 42.9 | 11.2 | 30 | 0.073 | 103.9 | 30 | 15.255 | 451.9 | 202.7 | 197.7 | 98.8 | 35.2 | 0.682 |  |  | 99 | 748 | 0.989 | -8 | 51.37 | 97 | 28 | 1.002 | 172.94 | 201 | 8160 | 195 | 46.94 | -46.88 | 16.88 | 43.57 | 41.27 | 44.92 | 48 | 58 | 70 | 82 | 37.25 | 88 | 86
348 | 1741 | 265.4 | 48.6 | 81.3 | 94.9 | 70 | 55.1 | 182.5 | 95 | 213.2 | 196.6 | 42.9 | 11.2 | 30 | 0.081 | 103.9 | 30 | 15.224 | 451.8 | 202.7 | 197.6 | 98.8 | 35.2 | 0.68 |  |  | 99 | 748 | 0.99 | -8 | 56.86 | 97 | 28 | 0.998 | 172.55 | 201 | 9090 | 195.98 | 46.51 | -47 | 17 | 43.55 | 41.17 | 44.83 | 48 | 58 | 70 | 82 | 37.25 | 83 | 87
349 | 1750 | 267.3 | 49.3 | 81.3 | 94.9 | 70 | 55.1 | 183 | 95 | 214 | 196.9 | 42.8 | 11.2 | 30 | 0.065 | 104 | 30 | 15.292 | 450.9 | 202.7 | 198.1 | 98.8 | 35.2 | 0.682 |  |  | 99 | 748.1 | 0.986 | -8 | 54.12 | 97 | 28 | 1.019 | 169.8 | 194 | 8160 | 198.23 | 46.67 | -47 | 17 | 43.31 | 41.28 | 44.72 | 48 | 58 | 70 | 82 | 37.25 | 87 | 83
350 | 1752 | 268.1 | 49.4 | 81.3 | 94.9 | 70 | 55.1 | 183.2 | 95 | 214.1 | 196.4 | 42.8 | 11.2 | 30 | 0.047 | 104 | 30 | 15.398 | 451.1 | 202.7 | 198.6 | 98.8 | 35.2 | 0.682 |  |  | 99 | 748.2 | 0.992 | -8 | 43.92 | 97 | 28 | 0.99 | 172.94 | 195 | 8800 | 196.93 | 47.13 | -46.94 | 17.12 | 43.61 | 41.1 | 44.62 | 48 | 58 | 70 | 82 | 37.25 | 85 | 81
351 | 1753 | 268.5 | 49.4 | 81.2 | 94.9 | 70 | 55.1 | 183.2 | 95 | 214.2 | 196.5 | 42.9 | 11.2 | 30 | 0.052 | 104 | 30 | 15.359 | 452.7 | 202.7 | 198.4 | 98.8 | 35.2 | 0.681 |  |  | 99 | 748.3 | 0.995 | -8 | 48.63 | 97 | 28 | 1.013 | 172.55 | 194 | 8800 | 197.25 | 46.06 | -46.94 | 16.75 | 43.48 | 41.25 | 45.03 | 48 | 58 | 70 | 82 | 37.25 | 86 | 88
352 | 1754 | 269 | 49.6 | 81.2 | 95 | 70 | 55.1 | 183.3 | 95 | 214.3 | 196.8 | 42.9 | 11.2 | 30 | 0.059 | 104 | 30 | 15.344 | 454.3 | 202.7 | 198.2 | 98.8 | 35.2 | 0.681 |  |  | 99 | 748.4 | 0.989 | -8 | 54.51 | 97 | 28 | 1.01 | 172.55 | 200 | 8820 | 197.27 | 47.02 | -46.69 | 16.88 | 43.64 | 41.26 | 45.03 | 48 | 58 | 70 | 82 | 37.25 | 89 | 93
353 | 1750 | 268.5 | 49.2 | 81.2 | 95 | 70 | 55.1 | 183.2 | 95 | 214.1 | 196.6 | 43 | 11.2 | 30 | 0.053 | 104 | 30 | 15.286 | 454.3 | 202.7 | 198.3 | 98.8 | 35.2 | 0.681 |  |  | 99 | 748.4 | 0.989 | -8 | 49.02 | 97 | 28 | 1.004 | 170.59 | 198 | 7650 | 197.27 | 46.82 | -46.75 | 16.75 | 43.63 | 41.2 | 44.92 | 48 | 58 | 70 | 82 | 36.86 | 87 | 87
354 | 1750 | 267.7 | 49.6 | 81.3 | 95 | 70 | 55.1 | 182.8 | 95 | 213.7 | 196.5 | 43 | 11.2 | 30 | 0.055 | 104 | 30 | 15.259 | 455.2 | 202.7 | 198.1 | 98.8 | 35.2 | 0.679 |  |  | 99 | 748.5 | 0.985 | -8 | 46.27 | 97 | 28 | 0.995 | 172.94 | 195 | 8140 | 198.23 | 46.85 | -46.94 | 17.19 | 43.38 | 41.18 | 45.03 | 48 | 58 | 70 | 82 | 37.25 | 89 | 91
355 | 1751 | 269 | 49.3 | 81.3 | 95 | 70 | 55.1 | 183.3 | 95 | 214.3 | 196.8 | 43 | 11.2 | 30 | 0.051 | 104 | 30 | 15.316 | 454.2 | 202.7 | 198.4 | 98.8 | 35.2 | 0.682 |  |  | 99 | 748.6 | 0.986 | -8 | 44.31 | 97 | 28 | 0.999 | 171.37 | 201 | 8330 | 196.61 | 47.13 | -47 | 16.88 | 43.59 | 41.23 | 44.92 | 48 | 58 | 70 | 82 | 36.86 | 92 | 88
356 | 1744 | 267.5 | 48.6 | 81.3 | 95 | 70 | 55.1 | 183.1 | 95 | 213.9 | 196.2 | 43 | 11.2 | 30 | 0.052 | 104 | 30 | 15.377 | 455.4 | 202.7 | 198.2 | 98.8 | 35.2 | 0.68 |  |  | 99 | 748.6 | 0.993 | -8 | 45.1 | 97 | 28 | 1.002 | 172.16 | 194 | 7970 | 196.93 | 47.22 | -46.94 | 16.88 | 43.54 | 41.2 | 45.03 | 48 | 58 | 70 | 82 | 37.25 | 87 | 82
357 | 1748 | 267.4 | 48.9 | 81.3 | 95 | 70 | 55.1 | 183 | 95 | 213.9 | 196.8 | 43 | 11.2 | 30 | 0.063 | 104 | 30 | 15.267 | 454.5 | 202.7 | 198.1 | 98.8 | 35.2 | 0.679 |  |  | 99 | 748.6 | 0.99 | -8 | 56.86 | 97 | 28 | 1.002 | 172.55 | 202 | 8330 | 198.23 | 46.72 | -46.94 | 16.94 | 43.58 | 41.18 | 45.12 | 48 | 58 | 70 | 82 | 37.25 | 85 | 81
358 | 1751 | 267.4 | 49.2 | 81.3 | 95 | 70 | 55.1 | 183.2 | 95 | 214.1 | 197.1 | 43.1 | 11.2 | 30 | 0.057 | 104 | 30 | 15.351 | 453.7 | 202.7 | 198.6 | 98.8 | 35.2 | 0.68 |  |  | 99 | 748.7 | 0.993 | -8 | 53.33 | 97 | 28 | 1.004 | 173.33 | 198 | 8870 | 196.61 | 47.26 | -47 | 17 | 43.33 | 41.07 | 45.03 | 48 | 58 | 70 | 82 | 37.25 | 87 | 83
359 | 1753 | 269.3 | 49.2 | 81.3 | 95 | 70 | 55.1 | 183.7 | 95 | 214.6 | 196.5 | 43.1 | 11.2 | 30 | 0.042 | 104 | 30 | 15.435 | 454.1 | 202.7 | 198.9 | 98.8 | 35.2 | 0.68 |  |  | 99 | 748.8 | 0.993 | -8 | 41.57 | 97 | 28 | 0.994 | 172.16 | 195 | 8160 | 198.54 | 45.97 | -47.06 | 17.06 | 43.29 | 41.12 | 45.03 | 48 | 58 | 70 | 82 | 36.86 | 86 | 92
360 | 1749 | 267.9 | 49.4 | 81.3 | 95 | 70 | 55.1 | 183.3 | 95 | 214.1 | 196.3 | 43.1 | 11.2 | 30 | 0.047 | 104 | 30 | 15.342 | 454.4 | 202.8 | 198.6 | 98.8 | 35.2 | 0.681 |  |  | 99 | 748.8 | 0.992 | -8 | 46.67 | 97 | 28 | 1.011 | 172.16 | 198 | 8970 | 197.27 | 47.11 | -47.06 | 16.94 | 43.48 | 41.08 | 45.12 | 48 | 58 | 70 | 82 | 37.25 | 88 | 87
361 | 1753 | 269.7 | 49.8 | 81.3 | 95 | 70 | 55.1 | 183.5 | 95 | 214.4 | 196.5 | 43.1 | 11.2 | 30 | 0.042 | 104 | 30 | 15.326 | 453.7 | 202.8 | 198.6 | 98.8 | 35.2 | 0.683 |  |  | 99 | 748.8 | 0.988 | -8 | 46.27 | 97 | 28 | 1.001 | 172.55 | 199 | 8460 | 197.59 | 47.12 | -47 | 17.19 | 43.45 | 41.14 | 45.23 | 48 | 58 | 70 | 82 | 37.25 | 85 | 92
362 | 1760 | 272 | 50.2 | 81.3 | 94.9 | 70 | 55.1 | 183.7 | 95 | 214.9 | 197 | 43.1 | 11.2 | 30 | 0.039 | 104.1 | 30 | 15.428 | 453 | 202.8 | 199 | 98.8 | 35.2 | 0.686 |  |  | 99 | 748.8 | 0.991 | -8 | 52.55 | 97 | 28 | 0.996 | 173.33 | 195 | 9040 | 200.16 | 46 | -47.12 | 17.19 | 43.45 | 41.13 | 45.23 | 48 | 58 | 70 | 82 | 36.86 | 87 | 88
363 | 1744 | 270 | 48.6 | 81.3 | 94.9 | 70 | 55.1 | 183.6 | 95 | 214.5 | 196.5 | 43.1 | 11.2 | 30 | 0.044 | 104 | 30 | 15.445 | 454.4 | 202.7 | 198.7 | 98.8 | 35.2 | 0.685 |  |  | 99 | 748.8 | 0.99 | -8 | 41.57 | 97 | 28 | 0.997 | 172.16 | 194 | 9510 | 200.16 | 47.03 | -47.12 | 17.12 | 43.26 | 41.08 | 45.12 | 48 | 58 | 70 | 82 | 36.86 | 87 | 85
364 | 1738 | 267.3 | 48 | 81.3 | 94.9 | 70 | 55.1 | 183 | 95 | 213.8 | 196.8 | 43.1 | 11.2 | 30 | 0.068 | 103.9 | 30 | 15.282 | 454.6 | 202.7 | 198.1 | 98.8 | 35.2 | 0.682 |  |  | 99 | 748.7 | 0.995 | -8 | 58.43 | 97 | 28 | 1 | 172.16 | 198 | 8240 | 197.27 | 46.48 | -46.94 | 17.12 | 43.4 | 41.12 | 45.12 | 48 | 58 | 70 | 82 | 36.86 | 87 | 83
365 | 1748 | 266.9 | 49.8 | 81.3 | 94.9 | 70 | 55.1 | 182.9 | 95 | 213.7 | 197 | 43 | 11.2 | 30 | 0.076 | 103.9 | 30 | 15.211 | 455.6 | 202.8 | 197.9 | 98.8 | 35.2 | 0.681 |  |  | 99 | 748.8 | 0.995 | -8 | 59.22 | 97 | 28 | 1.009 | 172.55 | 202 | 8210 | 198.23 | 47.94 | -46.94 | 16.88 | 43.51 | 41.19 | 44.92 | 48 | 58 | 70 | 82 | 37.25 | 86 | 86
366 | 1751 | 268.2 | 49.3 | 81.3 | 95 | 70 | 55.1 | 183.3 | 95 | 214.3 | 196.7 | 42.9 | 11.2 | 30 | 0.06 | 104 | 30 | 15.243 | 455.6 | 202.7 | 198.4 | 98.8 | 35.2 | 0.682 |  |  | 99 | 748.7 | 0.991 | -8 | 55.69 | 97 | 28 | 1.001 | 172.16 | 193 | 9290 | 198.23 | 47.13 | -46.88 | 16.94 | 43.47 | 41.04 | 44.83 | 48 | 58 | 70 | 82 | 37.25 | 86 | 90
367 | 1752 | 268.3 | 49.5 | 81.3 | 94.9 | 70 | 55.1 | 183.1 | 95 | 214.1 | 196.4 | 42.9 | 11.2 | 30 | 0.059 | 104 | 30 | 15.294 | 455.1 | 202.7 | 198.1 | 98.8 | 35.2 | 0.68 |  |  | 99 | 748.7 | 0.986 | -8 | 53.73 | 97 | 28 | 1.004 | 169.8 | 194 | 8070 | 196.93 | 46.59 | -46.88 | 16.75 | 43.43 | 41.2 | 44.83 | 48 | 58 | 70 | 82 | 37.25 | 85 | 83
368 | 1755 | 269.3 | 49.4 | 81.3 | 94.9 | 70 | 55.1 | 183.3 | 95 | 214.3 | 197.1 | 42.9 | 11.2 | 30 | 0.06 | 104 | 30 | 15.352 | 453.7 | 202.7 | 198.4 | 98.8 | 35.2 | 0.683 |  |  | 99 | 748.6 | 0.998 | -8 | 57.65 | 97 | 28 | 0.988 | 172.94 | 202 | 9780 | 197.59 | 47.11 | -46.81 | 17 | 43.53 | 41.22 | 44.83 | 48 | 58 | 70 | 82 | 37.25 | 86 | 88
369 | 1754 | 270 | 50.1 | 81.3 | 95 | 70 | 55.1 | 183.5 | 95 | 214.5 | 196.8 | 42.9 | 11.2 | 30 | 0.049 | 104 | 30 | 15.447 | 453.8 | 202.8 | 198.9 | 98.8 | 35.2 | 0.686 |  |  | 99 | 748.6 | 0.992 | -8 | 45.49 | 97 | 28 | 1 | 173.33 | 198 | 8680 | 198.54 | 46.91 | -47 | 16.88 | 43.3 | 41.17 | 44.83 | 48 | 58 | 70 | 82 | 37.25 | 86 | 91
370 | 1746 | 267.6 | 48.7 | 81.3 | 94.9 | 70 | 55.1 | 183 | 95 | 213.7 | 196.5 | 43 | 11.2 | 30 | 0.058 | 104 | 30 | 15.368 | 454.2 | 202.8 | 198.3 | 98.8 | 35.2 | 0.685 |  |  | 99 | 748.5 | 0.99 | -8 | 43.14 | 97 | 28 | 1.012 | 169.8 | 200 | 8990 | 194.36 | 46.53 | -46.94 | 17.06 | 43.53 | 41.29 | 45.12 | 48 | 58 | 70 | 82 | 37.25 | 86 | 86
371 | 1747 | 266.7 | 49.1 | 81.3 | 95 | 70 | 55.2 | 182.5 | 95 | 213.3 | 196.9 | 43 | 11.2 | 30 | 0.072 | 103.9 | 30 | 15.234 | 455.8 | 202.7 | 198 | 98.8 | 35.2 | 0.683 |  |  | 99 | 748.5 | 0.997 | -8 | 56.08 | 97 | 28 | 0.995 | 172.55 | 192 | 9480 | 194.68 | 47.79 | -46.94 | 16.81 | 43.54 | 41.25 | 45.03 | 48 | 58 | 70 | 82 | 37.25 | 86 | 84
372 | 1746 | 266 | 49.3 | 81.3 | 95 | 70 | 55.2 | 182.4 | 95 | 213.2 | 197.5 | 43 | 11.2 | 30 | 0.073 | 104 | 30 | 15.188 | 455.4 | 202.8 | 198.4 | 98.8 | 35.2 | 0.683 |  |  | 99 | 748.5 | 0.987 | -8 | 58.43 | 97 | 28 | 1.004 | 172.94 | 193 | 8020 | 196.93 | 47.36 | -46.94 | 16.75 | 43.62 | 41.26 | 44.92 | 48 | 58 | 70 | 82 | 37.25 | 86 | 86
373 | 1751 | 267.6 | 49 | 81.3 | 95 | 70 | 55.2 | 182.7 | 95 | 213.6 | 197.6 | 43 | 11.2 | 30 | 0.057 | 104 | 30 | 15.271 | 454.9 | 202.7 | 199.1 | 98.8 | 35.2 | 0.684 |  |  | 99 | 748.6 | 0.99 | -8 | 50.59 | 97 | 28 | 1.012 | 173.33 | 200 | 9460 | 196.61 | 47.68 | -47 | 17.06 | 43.24 | 41.19 | 44.83 | 48 | 58 | 70 | 82 | 37.25 | 83 | 89
374 | 1759 | 271 | 50 | 81.3 | 94.9 | 70 | 55.2 | 183.6 | 95 | 214.8 | 196.8 | 43 | 11.2 | 30 | 0.039 | 104.1 | 30 | 15.365 | 455 | 202.8 | 199.3 | 98.8 | 35.2 | 0.686 |  |  | 99 | 748.6 | 0.988 | -8 | 43.14 | 97 | 28 | 0.994 | 172.16 | 196 | 8800 | 196.61 | 47.16 | -47 | 16.81 | 43.65 | 41.24 | 45.03 | 48 | 58 | 70 | 82 | 36.86 | 87 | 81
375 | 1750 | 269.9 | 49.2 | 81.3 | 94.9 | 70 | 55.2 | 183.5 | 95 | 214.4 | 196.5 | 43.1 | 11.2 | 30 | 0.039 | 104.1 | 30 | 15.436 | 455.1 | 202.8 | 199 | 98.8 | 35.2 | 0.685 |  |  | 99 | 748.6 | 0.994 | -8 | 45.88 | 97 | 28 | 0.989 | 172.16 | 195 | 8850 | 198.54 | 46.84 | -46.94 | 17.12 | 43.44 | 41.24 | 45.23 | 48 | 58 | 70 | 82 | 37.25 | 85 | 84
376 | 1751 | 269.5 | 49.3 | 81.3 | 94.9 | 70 | 55.2 | 183.2 | 95 | 214.1 | 197.2 | 43.1 | 11.2 | 30 | 0.055 | 104 | 30 | 15.363 | 455.2 | 202.8 | 198.7 | 98.8 | 35.2 | 0.685 |  |  | 99 | 748.6 | 0.995 | -8 | 57.65 | 97 | 28 | 1.004 | 172.16 | 200 | 8260 | 197.59 | 46.74 | -46.94 | 16.88 | 43.49 | 41.26 | 45.23 | 48 | 58 | 70 | 82 | 37.25 | 83 | 88
377 | 1755 | 269.7 | 50.2 | 81.3 | 95 | 70 | 55.2 | 183 | 95 | 214 | 197.6 | 43.1 | 11.2 | 30 | 0.057 | 104 | 30 | 15.374 | 455.2 | 202.8 | 198.9 | 98.8 | 35.2 | 0.682 |  |  | 99 | 748.5 | 1 | -8 | 54.12 | 97 | 28 | 0.996 | 173.33 | 194 | 7970 | 199.84 | 46.57 | -46.94 | 17 | 43.53 | 41.13 | 45.23 | 48 | 58 | 70 | 82 | 37.25 | 86 | 86
378 | 1757 | 272.4 | 49.8 | 81.3 | 95 | 70 | 55.2 | 183.6 | 95 | 214.8 | 196.9 | 43.1 | 11.2 | 30 | 0.04 | 104.1 | 30 | 15.453 | 453.1 | 202.8 | 199.2 | 98.8 | 35.2 | 0.683 |  |  | 99 | 748.5 | 0.99 | -8 | 50.2 | 97 | 28 | 1.014 | 172.16 | 195 | 8900 | 198.54 | 46.7 | -47.06 | 17 | 43.37 | 41.22 | 45.03 | 48 | 58 | 70 | 82 | 36.86 | 85 | 85
379 | 1746 | 269.5 | 49.1 | 81.3 | 95 | 70 | 55.2 | 183.1 | 95 | 213.9 | 196.6 | 43.1 | 11.2 | 30 | 0.048 | 104 | 30 | 15.449 | 453.6 | 202.8 | 198.6 | 98.8 | 35.2 | 0.679 |  |  | 99 | 748.4 | 0.991 | -8 | 52.16 | 97 | 28 | 1.007 | 171.76 | 195 | 8160 | 196.93 | 45.98 | -47.06 | 17.19 | 43.44 | 41.28 | 45.23 | 48 | 58 | 70 | 82 | 37.25 | 84 | 82
380 | 1757 | 271.7 | 50.1 | 81.3 | 95 | 70 | 55.2 | 183.3 | 95.1 | 214.3 | 196.8 | 43.1 | 11.2 | 30 | 0.041 | 104.1 | 30 | 15.365 | 452.9 | 202.8 | 198.9 | 98.8 | 35.2 | 0.683 |  |  | 99 | 748.3 | 0.988 | -8 | 50.2 | 97 | 28 | 0.997 | 173.33 | 198 | 8530 | 197.59 | 46.72 | -47.12 | 17.12 | 43.4 | 41.13 | 45.12 | 48 | 58 | 70 | 82 | 37.25 | 87 | 93
381 | 1744 | 269.4 | 48.9 | 81.3 | 95 | 70 | 55.2 | 183 | 95.1 | 213.7 | 196.2 | 43.1 | 11.2 | 30 | 0.045 | 104 | 30 | 15.403 | 453.4 | 202.8 | 198.5 | 98.8 | 35.2 | 0.68 |  |  | 99 | 748.2 | 0.992 | -8 | 42.35 | 97 | 28 | 1.005 | 171.76 | 198 | 8770 | 194.68 | 47.24 | -47 | 17 | 43.49 | 41.17 | 45.12 | 48 | 58 | 70 | 82 | 37.25 | 81 | 87
382 | 1746 | 268.5 | 49.1 | 81.3 | 95 | 70 | 55.2 | 182.7 | 95.1 | 213.4 | 196.5 | 43.1 | 11.2 | 30 | 0.058 | 104 | 30 | 15.287 | 454.5 | 202.8 | 198.1 | 98.8 | 35.2 | 0.683 |  |  | 99 | 748.2 | 0.994 | -8 | 56.08 | 97 | 28 | 0.993 | 172.16 | 192 | 9510 | 197.91 | 47.24 | -46.88 | 16.81 | 43.47 | 41.17 | 45.03 | 48 | 58 | 70 | 82 | 37.25 | 86 | 87
383 | 1739 | 266.7 | 48 | 81.3 | 95 | 70 | 55.2 | 182.4 | 95.1 | 213.1 | 197 | 43 | 11.2 | 30 | 0.07 | 103.9 | 30 | 15.237 | 455 | 202.8 | 198.3 | 98.8 | 35.2 | 0.681 |  |  | 99 | 748.1 | 1.002 | -8 | 57.65 | 97 | 28 | 1.006 | 172.94 | 193 | 7970 | 199.52 | 46.81 | -47 | 17.06 | 43.39 | 41.11 | 44.92 | 48 | 58 | 70 | 82 | 37.25 | 87 | 88
384 | 1750 | 267.1 | 49.6 | 81.3 | 94.9 | 70 | 55.2 | 182.5 | 95 | 213.3 | 197.4 | 42.9 | 11.2 | 30 | 0.069 | 104 | 30 | 15.228 | 454.7 | 202.8 | 198.5 | 98.8 | 35.2 | 0.683 |  |  | 99 | 748.1 | 0.988 | -8 | 58.04 | 97 | 28 | 1.024 | 173.33 | 194 | 8680 | 197.27 | 46.54 | -46.94 | 17 | 43.32 | 40.97 | 44.83 | 48 | 58 | 70 | 82 | 37.25 | 85 | 87
385 | 1754 | 269.9 | 49.3 | 81.3 | 94.9 | 70 | 55.2 | 183.3 | 95 | 214.2 | 196.6 | 42.9 | 11.2 | 30 | 0.05 | 104 | 30 | 15.34 | 454.2 | 202.8 | 198.8 | 98.8 | 35.2 | 0.683 |  |  | 99 | 748.1 | 0.991 | -8 | 44.31 | 97 | 28 | 0.992 | 172.16 | 195 | 8870 | 198.54 | 46.05 | -46.81 | 17 | 43.33 | 41.08 | 44.72 | 48 | 58 | 70 | 82 | 36.86 | 88 | 86
386 | 1749 | 269.1 | 49.1 | 81.3 | 95 | 70 | 55.2 | 183.2 | 95 | 214.1 | 196.3 | 42.9 | 11.2 | 30 | 0.049 | 104 | 30 | 15.352 | 454.8 | 202.8 | 198.5 | 98.8 | 35.2 | 0.68 |  |  | 99.1 | 748.1 | 0.99 | -8 | 46.27 | 97 | 28 | 1.002 | 172.16 | 194 | 9430 | 199.52 | 46.56 | -46.94 | 16.88 | 43.48 | 41.18 | 44.92 | 48 | 58 | 70 | 82 | 37.25 | 85 | 83
387 | 1757 | 270.9 | 50 | 81.3 | 94.9 | 70 | 55.2 | 183.4 | 95.1 | 214.5 | 196.2 | 42.9 | 11.2 | 30 | 0.045 | 104 | 30 | 15.303 | 454.4 | 202.8 | 198.4 | 98.8 | 35.2 | 0.68 |  |  | 99.1 | 748.1 | 0.988 | -8 | 47.06 | 97 | 28 | 1.011 | 171.76 | 194 | 8950 | 197.91 | 47.21 | -46.88 | 16.94 | 43.51 | 41.24 | 45.03 | 48 | 58 | 70 | 82 | 37.25 | 83 | 89
388 | 1750 | 269.6 | 49.6 | 81.3 | 94.9 | 70 | 55.2 | 183.2 | 95.1 | 214.1 | 196.1 | 43 | 11.2 | 30 | 0.047 | 104 | 30 | 15.351 | 454.2 | 202.8 | 198.3 | 98.8 | 35.2 | 0.68 |  |  | 99 | 748 | 0.993 | -8 | 45.1 | 97 | 28 | 0.999 | 172.16 | 194 | 7850 | 196.93 | 47.09 | -46.88 | 17.12 | 43.52 | 41.18 | 45.03 | 48 | 58 | 70 | 82 | 37.25 | 88 | 85
389 | 1746 | 269.1 | 49 | 81.3 | 94.9 | 70 | 55.2 | 183.1 | 95.1 | 213.9 | 196.3 | 43 | 11.2 | 30 | 0.055 | 104 | 30 | 15.368 | 455.2 | 202.8 | 198.1 | 98.8 | 35.2 | 0.677 |  |  | 99 | 748 | 0.993 | -8 | 52.16 | 97 | 28 | 0.996 | 172.55 | 197 | 8580 | 195 | 46.93 | -46.75 | 16.75 | 43.47 | 41.2 | 45.03 | 48 | 58 | 70 | 82 | 37.25 | 86 | 82
390 | 1742 | 267.1 | 48.7 | 81.3 | 94.9 | 70 | 55.2 | 182.6 | 95.1 | 213.3 | 196.3 | 43 | 11.2 | 30 | 0.07 | 103.9 | 30 | 15.304 | 456.9 | 202.8 | 197.6 | 98.8 | 35.2 | 0.675 |  |  | 99 | 748 | 0.992 | -8 | 54.51 | 97 | 28 | 1.002 | 172.16 | 193 | 9040 | 197.27 | 46.57 | -46.75 | 16.81 | 43.61 | 41.25 | 45.03 | 48 | 58 | 70 | 82 | 37.25 | 86 | 85
391 | 1737 | 264.2 | 47.7 | 81.3 | 95 | 70 | 55.3 | 182.5 | 95 | 213.2 | 196.6 | 42.9 | 11.2 | 30 | 0.083 | 103.9 | 30 | 15.175 | 456.8 | 202.8 | 197.5 | 98.8 | 35.2 | 0.675 |  |  | 99 | 748 | 0.994 | -8 | 59.61 | 97 | 28 | 0.997 | 172.55 | 193 | 8460 | 198.23 | 47.75 | -46.94 | 17.06 | 43.41 | 41.32 | 44.83 | 48 | 58 | 70 | 82 | 37.25 | 89 | 84
392 | 1749 | 265.3 | 48.7 | 81.3 | 95 | 70 | 55.2 | 182.9 | 95 | 213.9 | 197.2 | 42.9 | 11.2 | 30 | 0.079 | 104 | 30 | 15.108 | 456 | 202.8 | 197.9 | 98.8 | 35.2 | 0.677 |  |  | 99 | 748.2 | 0.99 | -8 | 60.78 | 97 | 28 | 1.005 | 172.55 | 194 | 8650 | 197.59 | 47.67 | -47 | 17 | 43.65 | 41.33 | 44.72 | 48 | 58 | 70 | 82 | 37.25 | 85 | 81
393 | 1762 | 268.6 | 49.9 | 81.3 | 95 | 70 | 55.2 | 183.4 | 95 | 214.5 | 197.2 | 42.8 | 11.2 | 30 | 0.049 | 104.1 | 30 | 15.292 | 455.3 | 202.8 | 199.1 | 98.8 | 35.2 | 0.682 |  |  | 99 | 748.4 | 0.995 | -8 | 39.61 | 97 | 28 | 1.004 | 172.94 | 195 | 9580 | 202.1 | 47.83 | -46.94 | 17.19 | 43.56 | 41.28 | 44.62 | 48 | 58 | 70 | 82 | 37.25 | 88 | 83
394 | 1765 | 271.4 | 50.5 | 81.3 | 94.9 | 70 | 55.3 | 183.8 | 95 | 215.1 | 196.3 | 42.9 | 11.2 | 30 | 0.037 | 104.1 | 30.1 | 15.403 | 455.2 | 202.8 | 199 | 98.8 | 35.2 | 0.681 |  |  | 99 | 748.4 | 0.993 | -8 | 42.35 | 97 | 28 | 1.006 | 171.76 | 195 | 9020 | 197.27 | 46.6 | -47.19 | 17 | 43.35 | 41.33 | 44.92 | 48 | 58 | 70 | 82 | 37.25 | 86 | 87
395 | 1750 | 270.3 | 49.4 | 81.3 | 94.9 | 70 | 55.3 | 183.8 | 95 | 214.8 | 196.6 | 43 | 11.2 | 30 | 0.039 | 104.1 | 30.1 | 15.363 | 455.3 | 202.8 | 199 | 98.8 | 35.2 | 0.681 |  |  | 99 | 748.3 | 0.992 | -8 | 47.45 | 97 | 28 | 1.01 | 172.55 | 194 | 8870 | 197.25 | 46.49 | -47.06 | 16.94 | 43.44 | 41.1 | 45.12 | 48 | 58 | 70 | 82 | 37.25 | 85 | 87
396 | 1751 | 270.2 | 49.4 | 81.3 | 94.9 | 70 | 55.3 | 183.4 | 95 | 214.4 | 197 | 43 | 11.2 | 30 | 0.045 | 104.1 | 30.1 | 15.36 | 455 | 202.8 | 198.9 | 98.8 | 35.2 | 0.683 |  |  | 99 | 748.3 | 0.991 | -8 | 53.33 | 97 | 28 | 0.998 | 172.94 | 201 | 8730 | 198.23 | 46.95 | -47.06 | 17.06 | 43.33 | 41.21 | 45.23 | 48 | 58 | 70 | 82 | 37.25 | 85 | 84
397 | 1751 | 270.1 | 49.3 | 81.3 | 94.9 | 70 | 55.3 | 183.2 | 95 | 214.1 | 197.1 | 43 | 11.2 | 30 | 0.05 | 104 | 30.1 | 15.423 | 455.5 | 202.8 | 198.9 | 98.8 | 35.2 | 0.684 |  |  | 99 | 748.2 | 0.985 | -8 | 50.2 | 97 | 28 | 1.002 | 172.16 | 199 | 8750 | 197.59 | 47.16 | -47.06 | 17.06 | 43.51 | 41.08 | 45.12 | 48 | 58 | 70 | 82 | 37.25 | 87 | 89
398 | 1748 | 269.3 | 49.6 | 81.3 | 95 | 70 | 55.3 | 182.9 | 95 | 213.8 | 197.1 | 43 | 11.2 | 30 | 0.053 | 104 | 30.1 | 15.427 | 455.8 | 202.8 | 198.7 | 98.8 | 35.2 | 0.684 |  |  | 99 | 748.2 | 0.989 | -8 | 48.24 | 97 | 28 | 1.002 | 172.94 | 193 | 8140 | 197.59 | 47.74 | -46.88 | 16.81 | 43.48 | 41.06 | 45.12 | 48 | 58 | 70 | 82 | 36.86 | 90 | 89
399 | 1753 | 269.9 | 50 | 81.3 | 95 | 70 | 55.3 | 183.2 | 95 | 214.2 | 197.1 | 43 | 11.1 | 30 | 0.053 | 104 | 30 | 15.382 | 455.2 | 202.8 | 198.7 | 98.8 | 35.2 | 0.683 |  |  | 98.9 | 748.3 | 0.992 | -8 | 50.98 | 97 | 28 | 1 | 172.55 | 199 | 8920 | 197.59 | 47.16 | -46.94 | 16.81 | 43.51 | 41.22 | 45.03 | 48 | 58 | 70 | 82 | 37.25 | 89 | 83
400 | 1748 | 270.4 | 49.1 | 81.3 | 94.9 | 70 | 55.3 | 183.8 | 95 | 214.8 | 196.4 | 43 | 11.2 | 30 | 0.044 | 104.1 | 30 | 15.426 | 455.8 | 202.8 | 198.7 | 98.8 | 35.2 | 0.682 |  |  | 98.9 | 748.2 | 0.994 | -8 | 41.57 | 97 | 28 | 1.007 | 172.16 | 194 | 8820 | 199.52 | 46.02 | -47.06 | 16.88 | 43.5 | 41.21 | 44.92 | 48 | 58 | 70 | 82 | 37.25 | 89 | 82
401 | 1745 | 268.4 | 49.2 | 81.3 | 94.9 | 70 | 55.3 | 183.2 | 95 | 214.1 | 196.3 | 43 | 11.2 | 30 | 0.051 | 104 | 30 | 15.315 | 455.5 | 202.8 | 198.5 | 98.8 | 35.2 | 0.68 |  |  | 99 | 748.2 | 0.996 | -8 | 44.71 | 97 | 28 | 0.994 | 172.55 | 199 | 8410 | 197.27 | 46.04 | -47 | 17.12 | 43.29 | 41.12 | 45.12 | 48 | 58 | 70 | 82 | 37.25 | 85 | 86
402 | 1747 | 268.2 | 49.1 | 81.3 | 95 | 70 | 55.3 | 182.9 | 95 | 213.7 | 196.7 | 43 | 11.2 | 30 | 0.055 | 104 | 30.1 | 15.238 | 455.4 | 202.8 | 198.4 | 98.8 | 35.2 | 0.681 |  |  | 99 | 748.2 | 0.993 | -8 | 47.45 | 97 | 28 | 1.003 | 172.94 | 195 | 8550 | 199.52 | 46.68 | -46.88 | 16.94 | 43.48 | 41.2 | 45.12 | 48 | 58 | 70 | 82 | 37.25 | 87 | 90
403 | 1753 | 269.5 | 49.5 | 81.3 | 95 | 70 | 55.3 | 183.1 | 95 | 214.1 | 197.2 | 43 | 11.2 | 30 | 0.052 | 104 | 30.1 | 15.286 | 455 | 202.8 | 198.7 | 98.8 | 35.2 | 0.685 |  |  | 99 | 748.2 | 0.992 | -8 | 56.47 | 97 | 28 | 0.996 | 173.33 | 198 | 8510 | 197.59 | 47.21 | -47 | 16.81 | 43.29 | 41.13 | 45.03 | 48 | 58 | 70 | 82 | 37.25 | 88 | 84
404 | 1753 | 271.1 | 49.7 | 81.3 | 95 | 70 | 55.3 | 183.5 | 95 | 214.5 | 196.5 | 43 | 11.2 | 30 | 0.039 | 104.1 | 30.1 | 15.376 | 455.6 | 202.8 | 198.9 | 98.8 | 35.2 | 0.685 |  |  | 99 | 748.2 | 0.988 | -8 | 43.53 | 97 | 28 | 1.008 | 172.94 | 194 | 7990 | 200.16 | 45.72 | -47 | 17.06 | 43.38 | 41.17 | 44.92 | 48 | 58 | 70 | 82 | 36.86 | 90 | 88
405 | 1747 | 269.3 | 49.2 | 81.3 | 95 | 70 | 55.3 | 183.1 | 95 | 214.1 | 196.3 | 43 | 11.2 | 30 | 0.048 | 104 | 30.1 | 15.34 | 456.8 | 202.8 | 198.4 | 98.8 | 35.2 | 0.682 |  |  | 99 | 748.1 | 0.989 | -8 | 49.8 | 97 | 28 | 1.012 | 172.55 | 199 | 8990 | 197.27 | 46.9 | -47 | 16.88 | 43.33 | 41.27 | 45.03 | 48 | 58 | 70 | 82 | 37.25 | 86 | 85
406 | 1738 | 267 | 48.2 | 81.3 | 94.9 | 70 | 55.3 | 183.1 | 95 | 213.8 | 197 | 43 | 11.2 | 30 | 0.064 | 104 | 30.1 | 15.336 | 457.2 | 202.8 | 198.4 | 98.8 | 35.2 | 0.681 |  |  | 99 | 748 | 0.989 | -8 | 56.47 | 97 | 28 | 1.01 | 172.94 | 192 | 8700 | 197.59 | 46.85 | -47.06 | 16.94 | 43.55 | 41.19 | 45.03 | 48 | 58 | 70 | 82 | 37.25 | 86 | 84
407 | 1756 | 269.5 | 49.8 | 81.3 | 95 | 70 | 55.3 | 183.3 | 95 | 214.4 | 196.9 | 42.9 | 11.2 | 30 | 0.056 | 104 | 30.1 | 15.292 | 456.5 | 202.8 | 198.4 | 98.8 | 35.2 | 0.683 |  |  | 99 | 748.1 | 0.994 | -8 | 55.69 | 97 | 28 | 1.008 | 172.55 | 196 | 8380 | 196.93 | 47.2 | -47.06 | 17 | 43.38 | 41.28 | 44.92 | 48 | 58 | 70 | 82 | 37.25 | 86 | 82
408 | 1749 | 269.4 | 49.1 | 81.3 | 95 | 70 | 55.3 | 183.4 | 95 | 214.4 | 196.1 | 42.9 | 11.2 | 30 | 0.048 | 104 | 30.1 | 15.401 | 456.3 | 202.8 | 198.4 | 98.8 | 35.2 | 0.682 |  |  | 99 | 748 | 0.991 | -8 | 39.22 | 97 | 28 | 1.007 | 171.37 | 194 | 8870 | 196.93 | 46.95 | -46.94 | 16.81 | 43.39 | 41.22 | 44.83 | 48 | 58 | 70 | 82 | 37.25 | 86 | 87
409 | 1741 | 267 | 48.5 | 81.3 | 95 | 70 | 55.3 | 183.3 | 95 | 214.2 | 196.5 | 42.9 | 11.2 | 30 | 0.065 | 104 | 30.1 | 15.334 | 456.9 | 202.8 | 198 | 98.8 | 35.2 | 0.68 |  |  | 99 | 748 | 0.987 | -8 | 58.04 | 97 | 28 | 0.992 | 172.55 | 198 | 9140 | 194.36 | 47.08 | -46.81 | 16.75 | 43.47 | 41.26 | 45.03 | 48 | 58 | 70 | 82 | 37.25 | 86 | 89
410 | 1744 | 265.1 | 48.8 | 81.3 | 95 | 70 | 55.3 | 182.9 | 95 | 213.7 | 196.8 | 42.9 | 11.2 | 30 | 0.082 | 103.9 | 30.1 | 15.252 | 456.7 | 202.8 | 197.7 | 98.8 | 35.2 | 0.678 |  |  | 99 | 748.1 | 0.993 | -8 | 59.61 | 97 | 28 | 1.001 | 172.55 | 202 | 8870 | 194.36 | 47.77 | -46.81 | 16.88 | 43.55 | 41.32 | 44.92 | 48 | 58 | 70 | 82 | 37.25 | 89 | 85
411 | 1749 | 266.2 | 48.8 | 81.3 | 95 | 70 | 55.3 | 183.2 | 95 | 214.1 | 197.2 | 42.8 | 11.2 | 30 | 0.074 | 103.9 | 30.1 | 15.132 | 455.9 | 202.8 | 198 | 98.8 | 35.2 | 0.679 |  |  | 98.9 | 748.2 | 0.989 | -8 | 57.65 | 97 | 28 | 0.995 | 172.94 | 193 | 8040 | 199.84 | 47.37 | -46.88 | 16.88 | 43.6 | 41.36 | 44.72 | 48 | 58 | 70 | 82 | 37.25 | 86 | 88
412 | 1752 | 268.3 | 48.9 | 81.3 | 95 | 70 | 55.3 | 183.5 | 95 | 214.5 | 197.1 | 42.8 | 11.2 | 30 | 0.049 | 104 | 30.1 | 15.254 | 455.5 | 202.8 | 199 | 98.8 | 35.2 | 0.681 |  |  | 98.9 | 748.2 | 0.994 | -8 | 50.2 | 97 | 28 | 0.99 | 172.94 | 199 | 8120 | 196.61 | 46.76 | -46.88 | 17 | 43.46 | 41.2 | 44.72 | 48 | 58 | 70 | 82 | 37.25 | 87 | 88
413 | 1756 | 269.2 | 49.5 | 81.3 | 95 | 70 | 55.3 | 183.8 | 95 | 214.9 | 196.8 | 42.9 | 11.2 | 30 | 0.038 | 104 | 30.1 | 15.35 | 455.2 | 202.8 | 199.2 | 98.8 | 35.2 | 0.682 |  |  | 99 | 748.3 | 0.99 | -8 | 43.92 | 97 | 28 | 1.004 | 172.94 | 196 | 8850 | 199.52 | 47.3 | -46.88 | 17 | 43.57 | 41.2 | 45.03 | 48 | 58 | 70 | 82 | 37.25 | 88 | 88
414 | 1755 | 269.2 | 49.8 | 81.3 | 94.9 | 70 | 55.3 | 183.6 | 95 | 214.7 | 196.8 | 43 | 11.2 | 30 | 0.037 | 104 | 30.1 | 15.34 | 454.3 | 202.8 | 199.2 | 98.8 | 35.2 | 0.682 |  |  | 98.9 | 748.3 | 0.993 | -8 | 43.92 | 97 | 28 | 0.994 | 172.94 | 199 | 8510 | 196.61 | 46.57 | -46.94 | 16.94 | 43.63 | 41.24 | 45.12 | 48 | 58 | 70 | 82 | 37.25 | 88 | 84
415 | 1753 | 269.5 | 49.4 | 81.3 | 94.9 | 70 | 55.3 | 183.5 | 95 | 214.5 | 196.9 | 43.1 | 11.2 | 30 | 0.034 | 104.1 | 30.1 | 15.379 | 454.8 | 202.8 | 199.3 | 98.8 | 35.2 | 0.682 |  |  | 99 | 748.4 | 0.991 | -8 | 43.14 | 97 | 28 | 1.002 | 173.33 | 197 | 8990 | 198.54 | 47.24 | -47 | 17.25 | 43.52 | 41.17 | 45.23 | 48 | 58 | 70 | 82 | 37.25 | 88 | 86
416 | 1751 | 268.7 | 49.1 | 81.3 | 94.9 | 70 | 55.3 | 183.2 | 95 | 214.1 | 196.9 | 43.1 | 11.1 | 30 | 0.042 | 104 | 30.1 | 15.407 | 454.9 | 202.8 | 199.1 | 98.8 | 35.2 | 0.682 |  |  | 99 | 748.5 | 0.992 | -8 | 44.31 | 97 | 28 | 0.994 | 172.94 | 194 | 8650 | 196.93 | 46.84 | -47.12 | 17 | 43.31 | 41.17 | 45.33 | 48 | 58 | 70 | 82 | 37.25 | 88 | 94
417 | 1762 | 269.9 | 50.3 | 81.3 | 94.9 | 70 | 55.3 | 183.2 | 95 | 214.3 | 196.9 | 43.1 | 11.2 | 30 | 0.043 | 104.1 | 30.1 | 15.392 | 454.3 | 202.8 | 199 | 98.8 | 35.2 | 0.683 |  |  | 99 | 748.6 | 0.982 | -8 | 47.84 | 97 | 28 | 1.009 | 172.55 | 199 | 8310 | 197.59 | 47.14 | -46.94 | 16.88 | 43.55 | 41.14 | 45.33 | 48 | 58 | 70 | 82 | 37.25 | 86 | 86
418 | 1754 | 271.6 | 49.6 | 81.3 | 95 | 70 | 55.3 | 183.7 | 95 | 214.8 | 196.9 | 43.1 | 11.2 | 30 | 0.036 | 104.1 | 30.1 | 15.513 | 453.4 | 202.8 | 199.2 | 98.8 | 35.2 | 0.686 |  |  | 99 | 748.7 | 0.994 | -8 | 45.49 | 97 | 28 | 1 | 172.55 | 196 | 9070 | 198.86 | 46.61 | -47 | 17.06 | 43.39 | 41.17 | 45.12 | 48 | 58 | 70 | 82 | 36.86 | 91 | 89
419 | 1748 | 269.9 | 49.2 | 81.3 | 95 | 70 | 55.3 | 183.2 | 95 | 214.1 | 196.8 | 43.1 | 11.2 | 30 | 0.042 | 104.1 | 30.1 | 15.491 | 454.2 | 202.8 | 198.9 | 98.8 | 35.2 | 0.684 |  |  | 99 | 748.7 | 0.995 | -8 | 44.71 | 97 | 28 | 1.004 | 172.55 | 194 | 9430 | 197.91 | 45.83 | -47.06 | 17.12 | 43.27 | 40.95 | 45.23 | 48 | 58 | 70 | 82 | 37.25 | 87 | 87
420 | 1751 | 270.3 | 48 | 81.3 | 95.1 | 70 | 55.3 | 183.3 | 95 | 214.3 | 196.9 | 43 | 11.2 | 30 | 0.048 | 104 | 30.1 | 15.389 | 454.2 | 202.8 | 198.8 | 98.8 | 35.2 | 0.684 |  |  | 99 | 748.7 | 0.994 | -8 | 47.45 | 97 | 28 | 1.004 | 172.55 | 194 | 8990 | 199.84 | 47.17 | -47.12 | 17 | 43.51 | 41.08 | 45.12 | 48 | 58 | 70 | 82 | 37.25 | 87 | 86
421 | 1743 | 267.9 | 48.8 | 81.3 | 95.1 | 70 | 55.3 | 183 | 95 | 213.7 | 196.7 | 43 | 11.2 | 30 | 0.056 | 104 | 30.1 | 15.34 | 454.7 | 202.8 | 198.5 | 98.8 | 35.2 | 0.682 |  |  | 99 | 748.8 | 0.997 | -8 | 47.45 | 97 | 28 | 1.006 | 172.55 | 198 | 8460 | 197.27 | 46.9 | -47.06 | 17.12 | 43.5 | 41.11 | 45.03 | 48 | 58 | 70 | 82 | 37.25 | 89 | 79
422 | 1741 | 267.1 | 48.1 | 81.3 | 95 | 70 | 55.3 | 182.6 | 95 | 213.3 | 197.3 | 42.9 | 11.1 | 30 | 0.062 | 104 | 30.1 | 15.291 | 454.7 | 202.8 | 198.5 | 98.8 | 35.2 | 0.682 |  |  | 99 | 748.8 | 0.997 | -8 | 58.04 | 97 | 28 | 0.997 | 173.33 | 202 | 8410 | 195 | 46.59 | -47 | 17 | 43.41 | 40.99 | 44.92 | 48 | 58 | 70 | 82 | 37.25 | 86 | 82
423 | 1752 | 268.4 | 49.4 | 81.3 | 95.1 | 70 | 55.2 | 182.7 | 95 | 213.7 | 197.3 | 42.9 | 11.1 | 30 | 0.056 | 104 | 30.1 | 15.291 | 454 | 202.8 | 198.9 | 98.8 | 35.2 | 0.685 |  |  | 99 | 748.9 | 0.988 | -8 | 48.63 | 97 | 28 | 1.001 | 173.73 | 199 | 8240 | 197.91 | 46.85 | -46.94 | 16.94 | 43.46 | 40.9 | 44.83 | 48 | 58 | 70 | 82 | 37.25 | 88 | 87
424 | 1754 | 270.7 | 49.3 | 81.3 | 95.1 | 70 | 55.2 | 183.5 | 95 | 214.6 | 196.4 | 42.9 | 11.2 | 30 | 0.041 | 104 | 30.1 | 15.386 | 454 | 202.8 | 198.7 | 98.8 | 35.2 | 0.69 |  |  | 99 | 748.9 | 0.984 | -8 | 43.92 | 98 | 28 | 1.002 | 172.55 | 194 | 8820 | 199.52 | 46.49 | -47 | 17 | 43.38 | 41.04 | 44.83 | 48 | 58 | 70 | 82 | 36.86 | 86 | 103
425 | 1755 | 272 | 49.7 | 81.3 | 95.1 | 70 | 55.2 | 183.7 | 95 | 214.9 | 196.2 | 42.9 | 11.2 | 30 | 0.041 | 104.1 | 30.1 | 15.371 | 453.4 | 202.8 | 198.5 | 98.8 | 35.2 | 0.691 |  |  | 99 | 748.8 | 0.992 | -8 | 45.49 | 97 | 28 | 0.989 | 172.16 | 198 | 8360 | 197.59 | 46.98 | -47.06 | 16.88 | 43.46 | 41.13 | 45.03 | 48 | 58 | 70 | 82 | 36.86 | 86 | 92
426 | 1751 | 270.8 | 49.5 | 81.3 | 95.1 | 70 | 55.2 | 183.4 | 95 | 214.5 | 196.4 | 42.9 | 11.1 | 30 | 0.051 | 104 | 30.1 | 15.371 | 453.9 | 202.8 | 198.2 | 98.8 | 35.2 | 0.689 |  |  | 99 | 748.6 | 0.993 | -8 | 50.98 | 97 | 28 | 0.99 | 172.16 | 198 | 9020 | 199.52 | 45.81 | -46.88 | 16.94 | 43.52 | 41.24 | 45.12 | 48 | 58 | 70 | 82 | 37.25 | 87 | 88
427 | 1746 | 269.6 | 49.1 | 81.3 | 95.1 | 70 | 55.2 | 183.1 | 95 | 214 | 196.6 | 42.9 | 11.1 | 30 | 0.059 | 104 | 30.1 | 15.357 | 453.7 | 202.8 | 198 | 98.8 | 35.2 | 0.69 |  |  | 99 | 748.5 | 0.99 | -8 | 50.2 | 97 | 28 | 0.999 | 172.55 | 193 | 9120 | 197.59 | 47.21 | -46.88 | 16.81 | 43.53 | 41.24 | 45.12 | 48 | 58 | 70 | 82 | 37.25 | 87 | 88
428 | 1741 | 267.5 | 48.6 | 81.3 | 95 | 70 | 55.2 | 182.7 | 95 | 213.4 | 196.7 | 42.9 | 11.2 | 30 | 0.069 | 103.9 | 30.1 | 15.307 | 453.8 | 202.8 | 197.8 | 98.8 | 35.2 | 0.685 |  |  | 99 | 748.4 | 0.995 | -8 | 59.22 | 97 | 28 | 0.992 | 172.55 | 194 | 8820 | 198.23 | 46.54 | -46.94 | 16.75 | 43.52 | 41.2 | 44.92 | 48 | 58 | 70 | 82 | 37.25 | 88 | 86
429 | 1744 | 267.4 | 48.7 | 81.3 | 95.1 | 70 | 55.1 | 182.7 | 95 | 213.5 | 196.9 | 42.9 | 11.2 | 30 | 0.072 | 103.9 | 30.1 | 15.267 | 453.9 | 202.8 | 197.9 | 98.8 | 35.2 | 0.683 |  |  | 99 | 748.4 | 0.988 | -8 | 57.25 | 97 | 28 | 1.005 | 172.55 | 202 | 8260 | 194.68 | 46.56 | -46.88 | 16.75 | 43.49 | 41.21 | 44.83 | 48 | 58 | 70 | 82 | 37.25 | 88 | 86
430 | 1748 | 267.7 | 48.9 | 81.3 | 95.1 | 70 | 55.1 | 183.1 | 95 | 214.1 | 197.1 | 42.9 | 11.2 | 30 | 0.069 | 104 | 30.1 | 15.319 | 454.7 | 202.8 | 198.1 | 98.8 | 35.2 | 0.683 |  |  | 99 | 748.4 | 0.989 | -8 | 54.51 | 97 | 28 | 0.999 | 172.94 | 199 | 8480 | 195 | 46.77 | -46.94 | 17 | 43.49 | 41.31 | 44.72 | 48 | 58 | 70 | 82 | 37.25 | 84 | 87
431 | 1750 | 267.6 | 49 | 81.3 | 95.1 | 70 | 55.1 | 183.2 | 95 | 214.2 | 197.4 | 42.9 | 11.2 | 30 | 0.063 | 104 | 30.1 | 15.324 | 454.7 | 202.8 | 198.5 | 98.8 | 35.2 | 0.687 |  |  | 99 | 748.5 | 0.991 | -8 | 50.59 | 97 | 28 | 1.002 | 173.33 | 194 | 8920 | 198.23 | 46.65 | -47.06 | 17.06 | 43.65 | 41.29 | 44.72 | 48 | 58 | 70 | 82 | 37.25 | 87 | 84
432 | 1750 | 267.9 | 49.2 | 81.3 | 95.1 | 70 | 55.1 | 183.2 | 95 | 214 | 197.4 | 42.9 | 11.2 | 30 | 0.057 | 104 | 30.1 | 15.358 | 454.3 | 202.8 | 198.8 | 98.8 | 35.2 | 0.686 |  |  | 99 | 748.7 | 0.991 | -8 | 51.37 | 97 | 28 | 0.993 | 172.94 | 197 | 9070 | 197.91 | 46.8 | -46.88 | 16.94 | 43.32 | 41.23 | 44.72 | 48 | 58 | 70 | 82 | 37.25 | 87 | 83
433 | 1752 | 269.1 | 49.1 | 81.3 | 95.1 | 70 | 55.1 | 183.2 | 95 | 214.2 | 197.1 | 43 | 11.2 | 30 | 0.049 | 104.1 | 30.1 | 15.327 | 454 | 202.8 | 198.9 | 98.8 | 35.2 | 0.684 |  |  | 99 | 748.8 | 0.995 | -8 | 47.06 | 97 | 28 | 0.995 | 172.94 | 195 | 8680 | 200.16 | 47.77 | -47 | 17.12 | 43.41 | 41.22 | 44.83 | 48 | 58 | 70 | 82 | 37.25 | 85 | 87
434 | 1747 | 268.1 | 48.8 | 81.3 | 95.1 | 70 | 55.1 | 183.1 | 95 | 213.9 | 196.8 | 43 | 11.2 | 30 | 0.051 | 104 | 30.1 | 15.318 | 455 | 202.8 | 198.7 | 98.8 | 35.2 | 0.683 |  |  | 99 | 748.9 | 0.995 | -8 | 47.06 | 97 | 28 | 1.003 | 172.16 | 193 | 9310 | 197.59 | 46.95 | -46.88 | 17.06 | 43.41 | 41.16 | 44.92 | 48 | 58 | 70 | 82 | 37.25 | 88 | 89
435 | 1751 | 268.4 | 49.2 | 81.3 | 95.1 | 70 | 55.1 | 183 | 95 | 214 | 196.9 | 43.1 | 11.2 | 30 | 0.053 | 104 | 30.1 | 15.346 | 454.7 | 202.8 | 198.5 | 98.8 | 35.2 | 0.682 |  |  | 99 | 749 | 0.992 | -8 | 50.98 | 97 | 28 | 0.994 | 172.55 | 198 | 8920 | 197.59 | 47 | -46.69 | 16.81 | 43.5 | 41.2 | 45.03 | 48 | 58 | 70 | 82 | 37.25 | 88 | 84
436 | 1757 | 269.9 | 50.2 | 81.3 | 95.1 | 70 | 55.1 | 183.3 | 95 | 214.3 | 197 | 43.1 | 11.2 | 30 | 0.047 | 104 | 30.1 | 15.373 | 454.7 | 202.8 | 198.7 | 98.8 | 35.2 | 0.683 |  |  | 99 | 749 | 0.987 | -8 | 47.06 | 97 | 28 | 0.995 | 173.33 | 198 | 8630 | 197.91 | 46.8 | -46.88 | 17 | 43.53 | 41.18 | 45.03 | 48 | 58 | 70 | 82 | 37.25 | 86 | 80
437 | 1752 | 270 | 49.4 | 81.3 | 95 | 70 | 55.1 | 183.4 | 95 | 214.3 | 196.5 | 43.1 | 11.2 | 30 | 0.039 | 104 | 30.1 | 15.425 | 453.1 | 202.8 | 198.8 | 98.8 | 35.2 | 0.683 |  |  | 99 | 749 | 0.992 | -8 | 42.75 | 97 | 28 | 1 | 172.16 | 194 | 8950 | 199.52 | 46.89 | -47.06 | 17.19 | 43.49 | 41.15 | 45.03 | 48 | 58 | 70 | 82 | 37.25 | 87 | 85
438 | 1748 | 269 | 49.1 | 81.3 | 95 | 70 | 55.1 | 183 | 95 | 213.9 | 196.7 | 43.1 | 11.2 | 30 | 0.052 | 104 | 30.1 | 15.383 | 453.3 | 202.8 | 198.4 | 98.8 | 35.2 | 0.682 |  |  | 99 | 749 | 0.999 | -8 | 48.24 | 97 | 28 | 1.005 | 172.55 | 194 | 8240 | 197.59 | 47.72 | -47 | 17.19 | 43.52 | 41.07 | 45.12 | 48 | 58 | 70 | 82 | 37.25 | 89 | 84
439 | 1752 | 269.1 | 49.6 | 81.3 | 95 | 70 | 55.1 | 182.9 | 95 | 213.9 | 196.7 | 43.1 | 11.2 | 30 | 0.054 | 104 | 30.1 | 15.362 | 453.1 | 202.8 | 198.4 | 98.8 | 35.2 | 0.683 |  |  | 99 | 748.9 | 0.994 | -8 | 50.2 | 97 | 28 | 0.995 | 172.94 | 199 | 8040 | 197.27 | 47.06 | -47 | 17.12 | 43.41 | 41.09 | 44.92 | 48 | 58 | 70 | 82 | 37.25 | 86 | 80
440 | 1753 | 270.2 | 49 | 81.3 | 95 | 70 | 55.1 | 183.2 | 95 | 214.1 | 196.5 | 43 | 11.2 | 30 | 0.047 | 104 | 30.1 | 15.406 | 453 | 202.8 | 198.5 | 98.8 | 35.2 | 0.683 |  |  | 99 | 748.8 | 0.988 | -8 | 45.49 | 97 | 28 | 1.009 | 172.16 | 193 | 10020 | 196.93 | 46.61 | -47 | 16.88 | 43.55 | 41.16 | 45.03 | 48 | 58 | 70 | 82 | 37.25 | 86 | 82
441 | 1747 | 269.2 | 49.1 | 81.3 | 94.9 | 70 | 55.1 | 183 | 95 | 213.8 | 196.9 | 43 | 11.2 | 30 | 0.056 | 104 | 30.1 | 15.355 | 453.7 | 202.8 | 198.4 | 98.8 | 35.2 | 0.682 |  |  | 99 | 748.8 | 0.988 | -8 | 52.55 | 97 | 28 | 0.999 | 172.55 | 199 | 8510 | 197.27 | 47.21 | -46.94 | 16.94 | 43.49 | 41.16 | 45.03 | 48 | 58 | 70 | 82 | 37.25 | 85 | 90
442 | 1751 | 270.2 | 49.1 | 81.3 | 94.9 | 70 | 55.1 | 183.1 | 95 | 214 | 197.1 | 43 | 11.2 | 30 | 0.058 | 104 | 30.1 | 15.375 | 454.1 | 202.8 | 198.5 | 98.8 | 35.2 | 0.683 |  |  | 99 | 748.7 | 0.99 | -8 | 55.29 | 97 | 28 | 0.998 | 172.55 | 194 | 8680 | 196.93 | 46.49 | -47.12 | 17.06 | 43.31 | 41.17 | 44.92 | 48 | 58 | 70 | 82 | 37.25 | 86 | 84
443 | 1750 | 269.4 | 49.1 | 81.3 | 95 | 70 | 55.1 | 183.3 | 95 | 214.2 | 197 | 43 | 11.2 | 30 | 0.053 | 104 | 30.1 | 15.352 | 453.7 | 202.8 | 198.7 | 98.8 | 35.2 | 0.683 |  |  | 99 | 748.7 | 0.988 | -8 | 47.06 | 97 | 28 | 0.999 | 172.55 | 197 | 8850 | 197.59 | 47.22 | -47 | 17.12 | 43.4 | 41.12 | 44.83 | 48 | 58 | 70 | 82 | 37.25 | 84 | 85
444 | 1751 | 270.1 | 49.7 | 81.3 | 95 | 70 | 55.1 | 183.3 | 95 | 214.2 | 196.9 | 43 | 11.2 | 30 | 0.051 | 104 | 30.1 | 15.376 | 454.3 | 202.8 | 198.7 | 98.8 | 35.2 | 0.683 |  |  | 99 | 748.6 | 0.994 | -8 | 46.67 | 97 | 28 | 0.992 | 171.76 | 194 | 8090 | 200.16 | 47.07 | -46.94 | 17 | 43.44 | 41.2 | 44.92 | 48 | 58 | 70 | 82 | 37.25 | 86 | 85
445 | 1753 | 270.2 | 50.1 | 81.3 | 95 | 70 | 55.1 | 183.5 | 95 | 214.5 | 197 | 43 | 11.2 | 30 | 0.056 | 104 | 30.1 | 15.399 | 455.6 | 202.8 | 198.6 | 98.8 | 35.2 | 0.684 |  |  | 99 | 748.6 | 0.996 | -8 | 50.59 | 97 | 28 | 1.006 | 173.33 | 200 | 9020 | 197.27 | 46.98 | -46.88 | 16.81 | 43.48 | 41.19 | 44.92 | 48 | 58 | 70 | 82 | 37.25 | 85 | 89
446 | 1754 | 270.6 | 50.1 | 81.3 | 95.1 | 70 | 55.1 | 183.5 | 95 | 214.4 | 196.9 | 43 | 11.2 | 30 | 0.05 | 104 | 30.1 | 15.406 | 455.4 | 202.8 | 198.6 | 98.8 | 35.2 | 0.686 |  |  | 99 | 748.5 | 0.989 | -8 | 48.63 | 97 | 28 | 0.997 | 171.76 | 195 | 8970 | 199.84 | 47.11 | -46.88 | 16.94 | 43.53 | 41.22 | 44.92 | 48 | 58 | 70 | 82 | 36.86 | 85 | 86
447 | 1749 | 269.7 | 49.6 | 81.3 | 95.1 | 70 | 55.1 | 183.1 | 95 | 214.1 | 196.9 | 43 | 11.2 | 30 | 0.057 | 104 | 30.1 | 15.401 | 456.6 | 202.8 | 198.3 | 98.8 | 35.2 | 0.685 |  |  | 99 | 748.4 | 0.986 | -8 | 48.24 | 97 | 28 | 1.009 | 172.94 | 201 | 8820 | 195 | 47.19 | -47.06 | 16.94 | 43.56 | 41.28 | 45.03 | 48 | 58 | 70 | 82 | 37.25 | 88 | 87
448 | 1747 | 267.7 | 49.1 | 81.3 | 95.1 | 70 | 55.1 | 183.1 | 95 | 213.9 | 197.2 | 42.9 | 11.2 | 30 | 0.069 | 104 | 30.1 | 15.33 | 458.4 | 202.8 | 198.2 | 98.8 | 35.2 | 0.683 |  |  | 99 | 748.5 | 0.993 | -8 | 58.04 | 97 | 28 | 1.001 | 170.2 | 192 | 9560 | 197.59 | 46.7 | -47.06 | 17 | 43.24 | 41.12 | 44.92 | 48 | 58 | 70 | 82 | 37.25 | 87 | 88
449 | 1741 | 267 | 48.4 | 81.3 | 95.1 | 70 | 55.1 | 182.8 | 95 | 213.5 | 197.2 | 42.9 | 11.2 | 30 | 0.073 | 103.9 | 30.1 | 15.271 | 456.6 | 202.8 | 198.2 | 98.8 | 35.2 | 0.683 |  |  | 99 | 748.5 | 0.997 | -8 | 56.86 | 97 | 28 | 0.99 | 171.76 | 194 | 8360 | 197.25 | 46.73 | -47.06 | 16.94 | 43.27 | 41.27 | 44.83 | 48 | 58 | 70 | 82 | 37.25 | 89 | 84
450 | 1749 | 268.3 | 49.3 | 81.3 | 95.1 | 70 | 55.1 | 182.9 | 95 | 213.8 | 196.7 | 42.9 | 11.2 | 30 | 0.059 | 104 | 30.1 | 15.287 | 455.9 | 202.8 | 198.4 | 98.8 | 35.2 | 0.683 |  |  | 99 | 748.6 | 0.995 | -8 | 48.24 | 97 | 28 | 0.998 | 172.55 | 194 | 8360 | 197.25 | 46.87 | -47.06 | 16.75 | 43.27 | 41.24 | 44.83 | 48 | 58 | 70 | 82 | 37.25 | 85 | 79
451 | 1750 | 268.5 | 49.4 | 81.3 | 95.1 | 70 | 55.1 | 182.9 | 95 | 213.8 | 196.6 | 43 | 11.2 | 30 | 0.061 | 104 | 30.1 | 15.254 | 455.3 | 202.8 | 198.2 | 98.8 | 35.2 | 0.683 |  |  | 99 | 748.6 | 0.995 | -8 | 53.73 | 97 | 28 | 1 | 172.16 | 195 | 8970 | 196.93 | 46.7 | -46.75 | 16.69 | 43.55 | 41.3 | 44.92 | 48 | 58 | 70 | 82 | 37.25 | 87 | 86
452 | 1745 | 267.5 | 48.9 | 81.3 | 95 | 70 | 55.1 | 182.9 | 95 | 213.7 | 197 | 43 | 11.2 | 30 | 0.067 | 104 | 30.1 | 15.214 | 455.9 | 202.8 | 198.1 | 98.8 | 35.2 | 0.681 |  |  | 99 | 748.6 | 0.995 | -8 | 55.29 | 97 | 28 | 0.997 | 172.94 | 201 | 8750 | 197.27 | 47.82 | -46.62 | 16.81 | 43.57 | 41.21 | 44.92 | 48 | 58 | 70 | 82 | 37.25 | 85 | 92
453 | 1752 | 268.4 | 49.5 | 81.3 | 95.1 | 70 | 55.1 | 182.8 | 95 | 213.7 | 197.5 | 43 | 11.2 | 30 | 0.067 | 104 | 30.1 | 15.224 | 455.1 | 202.8 | 198.4 | 98.8 | 35.2 | 0.683 |  |  | 99 | 748.5 | 0.994 | -8 | 58.43 | 97 | 28 | 0.995 | 172.94 | 202 | 7870 | 197.59 | 47.38 | -47 | 17 | 43.67 | 41.28 | 44.92 | 48 | 58 | 70 | 82 | 37.25 | 86 | 84
454 | 1757 | 269.6 | 49.9 | 81.3 | 95 | 70 | 55.1 | 183.2 | 95 | 214.2 | 197.2 | 43 | 11.2 | 30 | 0.048 | 104 | 30.1 | 15.301 | 454.3 | 202.8 | 199.1 | 98.8 | 35.2 | 0.685 |  |  | 99 | 748.5 | 0.99 | -8 | 49.02 | 97 | 28 | 1 | 172.16 | 198 | 8870 | 198.23 | 47.88 | -47 | 17 | 43.52 | 41.25 | 44.83 | 48 | 58 | 70 | 82 | 37.25 | 91 | 85
455 | 1759 | 271.7 | 50.2 | 81.3 | 95.1 | 70 | 55.1 | 183.5 | 95 | 214.6 | 197 | 43 | 11.2 | 30 | 0.039 | 104.1 | 30.1 | 15.401 | 452.8 | 202.8 | 199.2 | 98.8 | 35.2 | 0.687 |  |  | 99 | 748.5 | 0.985 | -8 | 45.1 | 97 | 28 | 1.001 | 172.55 | 195 | 9260 | 199.52 | 47.76 | -46.88 | 17 | 43.57 | 41.2 | 45.03 | 48 | 58 | 70 | 82 | 36.86 | 87 | 89
456 | 1748 | 270.5 | 49 | 81.3 | 95.1 | 70 | 55.1 | 183.4 | 95 | 214.4 | 196.5 | 43.1 | 11.2 | 30 | 0.039 | 104 | 30.1 | 15.494 | 454.3 | 202.8 | 198.9 | 98.8 | 35.2 | 0.685 |  |  | 99 | 748.5 | 0.996 | -8 | 42.35 | 97 | 28 | 0.992 | 172.16 | 199 | 9820 | 196.61 | 46.55 | -47.12 | 17 | 43.5 | 41.24 | 45.12 | 48 | 58 | 70 | 82 | 36.86 | 86 | 88
457 | 1743 | 268.2 | 48.7 | 81.3 | 95.1 | 70 | 55.1 | 182.8 | 95.1 | 213.5 | 196.9 | 43.1 | 11.2 | 30 | 0.058 | 104 | 30.1 | 15.342 | 454.9 | 202.8 | 198.4 | 98.8 | 35.2 | 0.684 |  |  | 99 | 748.5 | 0.992 | -8 | 52.16 | 97 | 28 | 0.995 | 172.55 | 199 | 8290 | 196.93 | 46.84 | -46.94 | 17.12 | 43.59 | 41.07 | 45.23 | 48 | 58 | 70 | 82 | 37.25 | 88 | 84
458 | 1746 | 267.6 | 49.2 | 81.3 | 95.1 | 70 | 55.1 | 182.8 | 95.1 | 213.6 | 197.4 | 43.1 | 11.2 | 30 | 0.065 | 104 | 30.1 | 15.287 | 454.4 | 202.8 | 198.6 | 98.8 | 35.2 | 0.685 |  |  | 99 | 748.5 | 0.994 | -8 | 59.22 | 97 | 28 | 0.992 | 173.33 | 200 | 8850 | 197.59 | 47.92 | -47.12 | 17 | 43.5 | 41.07 | 45.12 | 48 | 58 | 70 | 82 | 37.25 | 90 | 84
459 | 1753 | 268.6 | 49.7 | 81.3 | 95.1 | 70 | 55.1 | 183.1 | 95.1 | 214.1 | 197.6 | 43.1 | 11.2 | 30 | 0.052 | 104 | 30.1 | 15.323 | 452 | 202.8 | 199.1 | 98.8 | 35.2 | 0.688 |  |  | 99 | 748.5 | 0.991 | -8 | 46.27 | 97 | 28 | 1.001 | 173.33 | 195 | 8310 | 200.16 | 47.95 | -47.12 | 17.19 | 43.55 | 41.18 | 44.92 | 48 | 58 | 70 | 82 | 37.25 | 87 | 88
460 | 1758 | 271.2 | 49.8 | 81.3 | 95.1 | 70 | 55.1 | 183.8 | 95.1 | 215 | 196.9 | 43 | 11.2 | 30 | 0.035 | 104.1 | 30.1 | 15.46 | 450.9 | 202.8 | 199.5 | 98.8 | 35.2 | 0.689 |  |  | 99 | 748.6 | 0.991 | -8 | 41.18 | 97 | 28 | 0.991 | 172.55 | 199 | 8410 | 196.61 | 47.23 | -47 | 17.12 | 43.2 | 41.02 | 44.92 | 48 | 58 | 70 | 82 | 37.25 | 86 | 87
461 | 1752 | 270.5 | 49.7 | 81.3 | 95 | 70 | 55.1 | 183.5 | 95.1 | 214.5 | 196.5 | 43.1 | 11.2 | 30 | 0.038 | 104 | 30.1 | 15.416 | 450.4 | 202.8 | 198.9 | 98.8 | 35.2 | 0.687 |  |  | 99 | 748.6 | 0.986 | -8 | 43.53 | 97 | 28 | 0.997 | 171.76 | 199 | 9140 | 197.25 | 45.86 | -47.06 | 16.94 | 43.33 | 41.21 | 45.12 | 48 | 58 | 70 | 82 | 36.86 | 84 | 81
462 | 1751 | 270 | 49.5 | 81.3 | 95.1 | 70 | 55.1 | 183.2 | 95.1 | 214.1 | 196.4 | 43.1 | 11.2 | 30 | 0.041 | 104 | 30.1 | 15.363 | 450.1 | 202.8 | 198.7 | 98.8 | 35.2 | 0.688 |  |  | 99 | 748.6 | 0.991 | -8 | 43.53 | 97 | 28 | 0.998 | 172.55 | 195 | 9020 | 197.25 | 47.14 | -47 | 17 | 43.48 | 41.17 | 45.23 | 48 | 58 | 70 | 82 | 37.25 | 86 | 89
463 | 1742 | 268.4 | 48.6 | 81.2 | 95.1 | 70 | 55.1 | 182.8 | 95.1 | 213.6 | 196.5 | 43.1 | 11.2 | 30 | 0.053 | 104 | 30.1 | 15.315 | 450.4 | 202.8 | 198.4 | 98.8 | 35.2 | 0.685 |  |  | 99 | 748.6 | 0.988 | -8 | 52.55 | 97 | 28 | 0.999 | 172.55 | 196 | 8460 | 195 | 45.84 | -46.94 | 17 | 43.24 | 41.06 | 45.12 | 48 | 58 | 70 | 82 | 37.25 | 87 | 85
464 | 1747 | 267.1 | 49.4 | 81.2 | 95 | 70 | 55.1 | 182.7 | 95.1 | 213.5 | 196.9 | 43 | 11.2 | 30 | 0.069 | 103.9 | 30.1 | 15.244 | 452.2 | 202.8 | 198 | 98.8 | 35.2 | 0.684 |  |  | 99 | 748.7 | 0.989 | -8 | 58.82 | 97 | 28 | 0.991 | 172.94 | 199 | 7870 | 194.68 | 46.56 | -46.94 | 16.75 | 43.42 | 41.17 | 45.03 | 48 | 58 | 70 | 82 | 37.25 | 87 | 83
465 | 1746 | 266.9 | 49 | 81.2 | 95.1 | 70 | 55.1 | 182.9 | 95.1 | 213.8 | 197.4 | 42.9 | 11.2 | 30 | 0.072 | 103.9 | 30.1 | 15.219 | 452 | 202.8 | 198.2 | 98.8 | 35.2 | 0.683 |  |  | 99 | 748.7 | 0.987 | -8 | 59.22 | 97 | 28 | 0.989 | 172.94 | 193 | 8630 | 196.93 | 46.73 | -46.88 | 16.88 | 43.48 | 41.22 | 44.83 | 48 | 58 | 70 | 82 | 37.25 | 84 | 87
466 | 1749 | 267.7 | 49.1 | 81.2 | 95.1 | 70 | 55.1 | 182.9 | 95.1 | 213.8 | 197.2 | 42.9 | 11.2 | 30 | 0.057 | 104 | 30.1 | 15.302 | 451.6 | 202.8 | 198.8 | 98.8 | 35.2 | 0.685 |  |  | 99 | 748.7 | 0.988 | -8 | 57.25 | 97 | 28 | 1.001 | 172.55 | 199 | 8990 | 197.91 | 46.6 | -47.06 | 17.19 | 43.41 | 41.24 | 44.62 | 48 | 58 | 70 | 82 | 37.25 | 87 | 87
467 | 1754 | 270.2 | 49.6 | 81.2 | 95.1 | 70 | 55.1 | 183.4 | 95 | 214.5 | 196.6 | 42.9 | 11.2 | 30 | 0.041 | 104 | 30.1 | 15.388 | 450.3 | 202.8 | 199 | 98.8 | 35.2 | 0.686 |  |  | 99 | 748.7 | 0.99 | -8 | 42.35 | 97 | 28 | 0.994 | 172.16 | 195 | 8700 | 199.18 | 47.1 | -47 | 17 | 43.48 | 41.2 | 44.83 | 48 | 58 | 70 | 82 | 37.25 | 89 | 95
468 | 1747 | 268.9 | 49 | 81.2 | 95.1 | 70 | 55.1 | 183.2 | 95 | 214.1 | 196.3 | 42.9 | 11.2 | 30 | 0.043 | 104 | 30.1 | 15.438 | 450.7 | 202.8 | 198.7 | 98.8 | 35.2 | 0.684 |  |  | 99 | 748.6 | 0.993 | -8 | 45.49 | 97 | 28 | 0.995 | 172.16 | 196 | 8700 | 195 | 46.55 | -47 | 17.06 | 43.43 | 41.13 | 45.03 | 48 | 58 | 70 | 82 | 37.25 | 91 | 88
469 | 1744 | 267.8 | 48.6 | 81.2 | 95.2 | 70 | 55.1 | 182.9 | 95 | 213.7 | 196.4 | 43 | 11.2 | 30 | 0.052 | 104 | 30.1 | 15.372 | 451.2 | 202.8 | 198.4 | 98.8 | 35.2 | 0.685 |  |  | 99 | 748.6 | 0.996 | -8 | 49.02 | 97 | 28 | 0.997 | 172.16 | 197 | 8700 | 197.59 | 46.81 | -47 | 16.94 | 43.48 | 41.26 | 45.12 | 48 | 58 | 70 | 82 | 37.25 | 88 | 86
470 | 1743 | 266.3 | 48.5 | 81.2 | 95.1 | 70 | 55.1 | 182.5 | 95 | 213.2 | 196.8 | 43 | 11.2 | 30 | 0.068 | 103.9 | 30.1 | 15.279 | 451.8 | 202.8 | 198.1 | 98.8 | 35.2 | 0.683 |  |  | 99 | 748.7 | 0.996 | -8 | 54.51 | 97 | 28 | 1 | 172.94 | 193 | 9290 | 196.61 | 47.93 | -47.06 | 16.94 | 43.61 | 41.2 | 45.03 | 48 | 58 | 70 | 82 | 37.25 | 88 | 84
471 | 1742 | 266.1 | 48.2 | 81.2 | 95.1 | 70 | 55.1 | 182.8 | 95.1 | 213.6 | 197.2 | 43 | 11.2 | 30 | 0.069 | 104 | 30.1 | 15.254 | 451.6 | 202.8 | 198.3 | 98.8 | 35.2 | 0.682 |  |  | 99 | 748.8 | 0.99 | -8 | 58.04 | 97 | 28 | 0.999 | 173.33 | 199 | 8550 | 197.59 | 46.61 | -46.88 | 16.81 | 43.63 | 41.28 | 44.92 | 48 | 58 | 70 | 82 | 37.25 | 88 | 83
472 | 1751 | 267 | 49.2 | 81.2 | 95.1 | 70 | 55.1 | 182.9 | 95 | 213.8 | 197.4 | 43 | 11.2 | 30 | 0.062 | 104 | 30.1 | 15.309 | 451.5 | 202.8 | 198.7 | 98.8 | 35.2 | 0.684 |  |  | 99 | 748.9 | 0.99 | -8 | 56.86 | 97 | 28 | 0.999 | 172.94 | 202 | 8630 | 197.27 | 46.78 | -47.06 | 17 | 43.55 | 41.24 | 44.83 | 48 | 58 | 70 | 82 | 37.25 | 89 | 83
473 | 1755 | 269.6 | 49.3 | 81.3 | 95.1 | 70 | 55.1 | 183.5 | 95.1 | 214.6 | 196.9 | 43 | 11.2 | 30 | 0.046 | 104 | 30.1 | 15.337 | 449.6 | 202.8 | 199 | 98.8 | 35.2 | 0.687 |  |  | 99 | 749 | 0.988 | -8 | 45.1 | 97 | 28 | 1.001 | 172.55 | 195 | 8240 | 197.91 | 46.59 | -46.81 | 17 | 43.52 | 41.28 | 44.83 | 48 | 58 | 70 | 82 | 37.25 | 89 | 88
474 | 1756 | 270.5 | 49.7 | 81.3 | 95.1 | 70 | 55.1 | 183.5 | 95.1 | 214.7 | 196.6 | 43 | 11.2 | 30 | 0.042 | 104.1 | 30.1 | 15.402 | 448.2 | 202.8 | 198.8 | 98.8 | 35.2 | 0.687 |  |  | 99 | 748.9 | 0.989 | -8 | 43.92 | 97 | 28 | 0.999 | 172.55 | 195 | 9340 | 196.61 | 46.71 | -46.94 | 16.81 | 43.52 | 41.34 | 45.12 | 48 | 58 | 70 | 82 | 37.25 | 88 | 89
475 | 1749 | 269.3 | 49.2 | 81.3 | 95.1 | 70 | 55.1 | 183.1 | 95.1 | 214.1 | 196.5 | 43 | 11.2 | 30 | 0.048 | 104 | 30.1 | 15.416 | 449.7 | 202.8 | 198.5 | 98.8 | 35.2 | 0.685 |  |  | 99 | 748.9 | 0.995 | -8 | 49.02 | 97 | 28 | 0.989 | 172.55 | 196 | 9260 | 197.59 | 47.22 | -46.94 | 17 | 43.64 | 41.16 | 45.12 | 48 | 58 | 70 | 82 | 37.25 | 85 | 87
476 | 1748 | 267.9 | 49.2 | 81.3 | 95 | 70 | 55.1 | 182.7 | 95.1 | 213.6 | 197.1 | 43 | 11.2 | 30 | 0.064 | 104 | 30.1 | 15.32 | 449.2 | 202.8 | 198.3 | 98.8 | 35.2 | 0.685 |  |  | 99 | 748.9 | 0.992 | -8 | 54.9 | 97 | 28 | 0.99 | 172.94 | 199 | 8460 | 197.25 | 47.86 | -47 | 17 | 43.54 | 41.16 | 45.12 | 48 | 58 | 70 | 82 | 37.25 | 86 | 87
477 | 1752 | 268.2 | 49.5 | 81.2 | 95.1 | 70 | 55 | 182.7 | 95.1 | 213.6 | 197.6 | 43 | 11.2 | 30 | 0.067 | 104 | 30.1 | 15.357 | 449 | 202.8 | 198.5 | 98.8 | 35.2 | 0.685 |  |  | 99 | 748.9 | 0.989 | -8 | 60 | 97 | 28 | 1 | 173.33 | 202 | 8970 | 197.91 | 47.97 | -47 | 16.88 | 43.4 | 41.17 | 45.03 | 48 | 58 | 70 | 82 | 37.25 | 88 | 88
478 | 1759 | 269.8 | 50.2 | 81.2 | 95.1 | 70 | 55 | 182.9 | 95.1 | 214 | 197.8 | 42.9 | 11.2 | 30 | 0.053 | 104.1 | 30.1 | 15.435 | 450.2 | 202.8 | 199.2 | 98.8 | 35.2 | 0.688 |  |  | 99 | 748.9 | 0.992 | -8 | 46.67 | 97 | 28 | 0.996 | 173.73 | 195 | 8900 | 199.84 | 47.75 | -47 | 17.12 | 43.43 | 41.17 | 44.83 | 48 | 58 | 70 | 82 | 37.25 | 88 | 89
479 | 1753 | 269.5 | 50.1 | 81.2 | 95.1 | 70 | 55 | 183.1 | 95 | 214.1 | 196.8 | 43 | 11.2 | 30 | 0.041 | 104.1 | 30.1 | 15.495 | 450.2 | 202.8 | 199.2 | 98.8 | 35.2 | 0.685 |  |  | 99 | 748.9 | 0.984 | -8 | 41.96 | 97 | 28 | 1.006 | 172.16 | 196 | 8430 | 196.61 | 46.59 | -47.06 | 17.12 | 43.4 | 41.01 | 44.92 | 48 | 58 | 70 | 82 | 37.25 | 88 | 83
480 | 1761 | 271.9 | 50.5 | 81.2 | 95.1 | 70 | 55 | 183.5 | 95 | 214.7 | 196.7 | 43 | 11.2 | 30 | 0.035 | 104.1 | 30.1 | 15.472 | 448.9 | 202.8 | 199.1 | 98.8 | 35.2 | 0.688 |  |  | 99 | 748.8 | 0.989 | -8 | 45.1 | 97 | 28 | 0.998 | 172.55 | 196 | 9140 | 196.93 | 46.82 | -46.94 | 17.06 | 43.29 | 41.17 | 45.12 | 48 | 58 | 70 | 82 | 37.25 | 87 | 85
481 | 1756 | 273 | 49.9 | 81.2 | 95 | 70 | 55 | 183.8 | 95 | 215 | 196.5 | 43.1 | 11.2 | 30 | 0.032 | 104.1 | 30.1 | 15.517 | 447.9 | 202.8 | 199 | 98.8 | 35.2 | 0.69 |  |  | 99 | 748.6 | 0.987 | -8 | 42.35 | 97 | 28 | 0.998 | 172.94 | 199 | 7800 | 200.16 | 46.5 | -47 | 17.06 | 43.39 | 41.15 | 45.33 | 48 | 58 | 70 | 82 | 36.86 | 86 | 85
482 | 1744 | 270.3 | 48.8 | 81.2 | 95 | 70 | 55 | 183.2 | 95 | 214.1 | 196.7 | 43.1 | 11.2 | 30 | 0.045 | 104.1 | 30.1 | 15.422 | 448.8 | 202.8 | 198.7 | 98.8 | 35.2 | 0.689 |  |  | 99 | 748.5 | 0.989 | -8 | 51.37 | 97 | 28 | 0.992 | 172.94 | 200 | 8750 | 197.27 | 46.55 | -46.94 | 17.19 | 43.44 | 41.08 | 45.44 | 48 | 58 | 70 | 82 | 37.25 | 88 | 84
483 | 1746 | 269.5 | 49 | 81.2 | 95.1 | 70 | 55 | 182.7 | 95.1 | 213.5 | 197.2 | 43.1 | 11.2 | 30 | 0.055 | 104 | 30.1 | 15.334 | 447.8 | 202.8 | 198.6 | 98.8 | 35.2 | 0.688 |  |  | 99 | 748.4 | 0.99 | -8 | 55.69 | 97 | 28 | 1.002 | 173.33 | 193 | 8120 | 197.59 | 46.58 | -47.06 | 17 | 43.25 | 41.13 | 45.23 | 48 | 58 | 70 | 82 | 37.25 | 89 | 86
484 | 1753 | 271.2 | 49.6 | 81.2 | 95.1 | 70 | 55 | 183 | 95.1 | 214 | 197.3 | 43.1 | 11.2 | 30 | 0.051 | 104 | 30.1 | 15.382 | 446.7 | 202.8 | 198.8 | 98.8 | 35.2 | 0.688 |  |  | 99 | 748.4 | 0.995 | -8 | 52.16 | 97 | 28 | 0.994 | 172.94 | 195 | 8550 | 197.27 | 46.78 | -46.94 | 17 | 43.4 | 41.15 | 45.12 | 48 | 58 | 70 | 82 | 37.25 | 88 | 87
485 | 1745 | 269.9 | 48.7 | 81.2 | 95.1 | 70 | 55 | 182.9 | 95.1 | 213.8 | 197.1 | 43 | 11.2 | 30 | 0.053 | 104 | 30.1 | 15.385 | 446.9 | 202.8 | 198.7 | 98.8 | 35.2 | 0.687 |  |  | 99 | 748.3 | 0.991 | -8 | 46.67 | 97 | 28 | 0.996 | 172.55 | 199 | 8040 | 197.91 | 46.05 | -46.94 | 16.75 | 43.39 | 41.1 | 44.92 | 48 | 58 | 70 | 82 | 36.86 | 88 | 86
486 | 1747 | 269 | 49.2 | 81.2 | 95.1 | 70 | 55 | 182.7 | 95.1 | 213.7 | 197 | 43 | 11.2 | 30 | 0.057 | 104 | 30.1 | 15.408 | 446 | 202.8 | 198.5 | 98.8 | 35.2 | 0.687 |  |  | 99 | 748.3 | 0.989 | -8 | 53.33 | 97 | 28 | 1.004 | 172.94 | 198 | 8800 | 197.59 | 46.65 | -46.75 | 16.81 | 43.39 | 41.17 | 44.92 | 48 | 58 | 70 | 82 | 37.25 | 88 | 83
487 | 1747 | 269.3 | 49 | 81.2 | 95.1 | 70 | 55 | 182.8 | 95.1 | 213.7 | 197.1 | 43 | 11.2 | 30 | 0.057 | 104 | 30.1 | 15.401 | 445.7 | 202.8 | 198.6 | 98.8 | 35.2 | 0.687 |  |  | 99 | 748.3 | 0.993 | -8 | 49.8 | 98 | 28 | 0.992 | 173.33 | 193 | 8970 | 197.27 | 46.74 | -46.94 | 16.94 | 43.36 | 41.23 | 44.83 | 48 | 58 | 70 | 82 | 37.25 | 88 | 85
488 | 1743 | 268.4 | 48.8 | 81.2 | 95.1 | 70 | 55 | 182.9 | 95 | 213.8 | 197 | 43 | 11.2 | 30 | 0.059 | 104 | 30.1 | 15.402 | 446.1 | 202.8 | 198.5 | 98.8 | 35.2 | 0.687 |  |  | 99 | 748.3 | 0.994 | -8 | 47.84 | 97 | 28 | 1.003 | 172.55 | 201 | 9160 | 197.25 | 46.72 | -47 | 17.12 | 43.39 | 41.28 | 44.83 | 48 | 58 | 70 | 82 | 37.25 | 86 | 93
489 | 1745 | 267.7 | 48.9 | 81.2 | 95.1 | 70 | 55 | 183.5 | 95 | 214.4 | 197.2 | 43 | 11.2 | 30 | 0.071 | 104 | 30.1 | 15.311 | 446.4 | 202.8 | 198.3 | 98.8 | 35.2 | 0.684 |  |  | 99 | 748.4 | 0.99 | -8 | 58.82 | 97 | 28 | 0.994 | 172.94 | 193 | 9340 | 197.25 | 47.78 | -47 | 16.94 | 43.57 | 41.21 | 44.83 | 48 | 58 | 70 | 82 | 37.25 | 86 | 82
490 | 1744 | 266.7 | 48.7 | 81.2 | 95.2 | 70 | 55 | 183.4 | 95 | 214.3 | 197.3 | 42.9 | 11.2 | 30 | 0.074 | 103.9 | 30.1 | 15.298 | 446.8 | 202.8 | 198.2 | 98.8 | 35.2 | 0.682 |  |  | 99 | 748.4 | 0.989 | -8 | 57.65 | 97 | 28 | 0.999 | 172.94 | 192 | 8530 | 197.59 | 46.76 | -46.94 | 16.81 | 43.42 | 41.25 | 44.72 | 48 | 58 | 70 | 82 | 37.25 | 86 | 84
491 | 1747 | 266.1 | 49.2 | 81.2 | 95.1 | 70 | 54.9 | 183.2 | 95 | 214.1 | 197.3 | 42.9 | 11.2 | 30 | 0.074 | 103.9 | 30.1 | 15.261 | 447.4 | 202.8 | 198.2 | 98.8 | 35.2 | 0.68 |  |  | 99 | 748.5 | 0.991 | -8 | 56.86 | 97 | 28 | 1.002 | 172.94 | 198 | 8730 | 197.59 | 47.82 | -46.94 | 16.94 | 43.59 | 41.21 | 44.62 | 48 | 58 | 70 | 82 | 37.25 | 85 | 89
492 | 1757 | 269.4 | 49.6 | 81.2 | 95.1 | 70 | 54.9 | 183.5 | 95 | 214.6 | 197.1 | 42.9 | 11.2 | 30 | 0.056 | 104 | 30.1 | 15.264 | 446.5 | 202.8 | 198.6 | 98.8 | 35.2 | 0.683 |  |  | 99 | 748.5 | 0.987 | -8 | 51.76 | 98 | 28 | 1.013 | 173.73 | 195 | 8650 | 197.91 | 47.24 | -47 | 16.81 | 43.56 | 41.26 | 44.62 | 48 | 58 | 70 | 82 | 37.25 | 86 | 80
493 | 1755 | 270.9 | 49.3 | 81.2 | 95.1 | 70 | 54.9 | 183.7 | 94.9 | 214.8 | 196.9 | 42.9 | 11.2 | 30 | 0.04 | 104.1 | 30.1 | 15.377 | 446.2 | 202.8 | 198.9 | 98.8 | 35.2 | 0.683 |  |  | 99 | 748.5 | 0.996 | -8 | 45.49 | 97 | 28 | 1.004 | 173.33 | 194 | 9900 | 196.93 | 47.8 | -47.06 | 16.94 | 43.28 | 41.23 | 44.83 | 48 | 58 | 70 | 82 | 36.86 | 89 | 81
494 | 1738 | 266.6 | 47.9 | 81.2 | 95.2 | 70 | 54.9 | 183.3 | 95 | 214.2 | 196.7 | 43 | 11.2 | 30 | 0.053 | 104 | 30.1 | 15.304 | 446.9 | 202.8 | 198.5 | 98.8 | 35.2 | 0.681 |  |  | 99 | 748.5 | 0.993 | -8 | 53.73 | 97 | 28 | 1.002 | 171.76 | 198 | 8650 | 195 | 46.61 | -47 | 16.94 | 43.54 | 41.27 | 45.03 | 48 | 58 | 70 | 82 | 37.25 | 83 | 84
495 | 1739 | 264.7 | 47.8 | 81.2 | 95.1 | 70 | 54.9 | 182.8 | 95 | 213.7 | 197 | 43 | 11.2 | 30 | 0.072 | 103.9 | 30.1 | 15.189 | 448 | 202.8 | 198.1 | 98.8 | 35.2 | 0.678 |  |  | 99 | 748.6 | 0.992 | -8 | 59.61 | 97 | 28 | 0.996 | 172.94 | 202 | 8900 | 194.68 | 47.45 | -46.88 | 16.81 | 43.52 | 41.28 | 45.03 | 48 | 58 | 70 | 82 | 37.25 | 85 | 93
496 | 1746 | 263.8 | 49.1 | 81.2 | 95.1 | 70 | 54.9 | 182.7 | 95 | 213.5 | 197.5 | 43 | 11.2 | 30 | 0.079 | 103.9 | 30.1 | 15.112 | 448.2 | 202.8 | 198.3 | 98.8 | 35.2 | 0.678 |  |  | 99 | 748.7 | 0.994 | -8 | 59.61 | 97 | 28 | 1.008 | 172.94 | 203 | 8460 | 197.27 | 48.1 | -47 | 16.94 | 43.52 | 41.26 | 44.92 | 48 | 58 | 70 | 82 | 37.25 | 85 | 85
497 | 1759 | 267.2 | 49.9 | 81.2 | 95.1 | 70 | 54.9 | 183.4 | 94.9 | 214.5 | 198.3 | 43 | 11.2 | 30 | 0.058 | 104 | 30.1 | 15.234 | 447.5 | 202.8 | 199.3 | 98.8 | 35.2 | 0.683 |  |  | 99 | 748.8 | 0.994 | -8 | 48.63 | 97 | 28 | 1.013 | 174.51 | 193 | 9920 | 196.93 | 48.75 | -47.06 | 17.12 | 43.61 | 41.27 | 44.72 | 48 | 58 | 70 | 82 | 37.25 | 85 | 82
498 | 1762 | 269.6 | 50.7 | 81.2 | 95.1 | 70 | 54.9 | 183.6 | 94.9 | 214.8 | 197.7 | 43 | 11.2 | 30 | 0.031 | 104.1 | 30.1 | 15.467 | 446.1 | 202.8 | 200.2 | 98.8 | 35.2 | 0.685 |  |  | 99 | 748.9 | 0.988 | -8 | 41.18 | 97 | 28 | 0.998 | 173.33 | 197 | 9160 | 198.54 | 48.56 | -47.06 | 17.06 | 43.33 | 41.24 | 44.83 | 48 | 58 | 70 | 82 | 37.25 | 87 | 88
499 | 1763 | 272.1 | 50.1 | 81.2 | 95.1 | 70 | 54.9 | 184 | 94.9 | 215.3 | 197.6 | 43 | 11.2 | 30 | 0.02 | 104.1 | 30.1 | 15.522 | 445 | 202.8 | 200.5 | 98.8 | 35.2 | 0.687 |  |  | 99 | 748.9 | 0.984 | -8 | 45.49 | 97 | 28 | 0.996 | 173.33 | 195 | 8920 | 199.52 | 47.34 | -47.12 | 17 | 43.43 | 41.13 | 45.03 | 48 | 58 | 70 | 82 | 37.25 | 82 | 86
500 | 1752 | 270.9 | 49.5 | 81.2 | 95.1 | 70 | 54.9 | 183.7 | 95 | 214.8 | 197.7 | 43.1 | 11.2 | 30 | 0.022 | 104.1 | 30.1 | 15.575 | 446.1 | 202.8 | 200.2 | 98.8 | 35.2 | 0.687 |  |  | 99 | 748.9 | 0.998 | -8 | 41.96 | 97 | 28 | 0.996 | 172.94 | 201 | 8290 | 196.93 | 47.85 | -47 | 17 | 43.43 | 41.11 | 45.23 | 48 | 58 | 70 | 82 | 37.25 | 87 | 83
501 | 1759 | 271.3 | 50.7 | 81.2 | 95.1 | 70 | 54.9 | 183.4 | 95 | 214.5 | 197.8 | 43.1 | 11.2 | 30 | 0.026 | 104.1 | 30.1 | 15.453 | 445.9 | 202.8 | 200.1 | 98.8 | 35.2 | 0.688 |  |  | 99 | 748.8 | 0.99 | -8 | 45.49 | 98 | 28 | 0.996 | 173.73 | 195 | 8870 | 199.84 | 46.85 | -47.06 | 17.19 | 43.37 | 40.9 | 45.33 | 48 | 58 | 70 | 82 | 37.25 | 87 | 81
502 | 1759 | 273.5 | 50.4 | 81.2 | 95.1 | 70 | 54.9 | 183.8 | 95 | 215.1 | 197.3 | 43.2 | 11.2 | 30 | 0.024 | 104.1 | 30.1 | 15.494 | 446 | 202.8 | 200 | 98.8 | 35.2 | 0.689 |  |  | 99 | 748.7 | 0.994 | -8 | 41.57 | 97 | 28 | 0.989 | 172.94 | 200 | 9340 | 199.52 | 46.59 | -46.94 | 16.88 | 43.47 | 41.08 | 45.33 | 48 | 58 | 70 | 82 | 36.86 | 88 | 84
503 | 1745 | 270.7 | 49.3 | 81.2 | 95.1 | 70 | 54.9 | 183.2 | 95 | 214.1 | 197.2 | 43.1 | 11.2 | 30 | 0.039 | 104.1 | 30 | 15.457 | 447.1 | 202.8 | 199.4 | 98.8 | 35.2 | 0.687 |  |  | 99 | 748.5 | 0.994 | -8 | 44.31 | 97 | 28 | 0.992 | 172.94 | 194 | 8850 | 196.61 | 47.03 | -46.94 | 17.12 | 43.34 | 41 | 45.33 | 48 | 58 | 70 | 82 | 37.25 | 85 | 88
504 | 1746 | 270.1 | 49.2 | 81.2 | 95.1 | 70 | 54.9 | 182.9 | 95 | 213.8 | 197.6 | 43.1 | 11.2 | 30 | 0.06 | 104 | 30 | 15.333 | 447.6 | 202.8 | 198.9 | 98.8 | 35.2 | 0.684 |  |  | 99 | 748.4 | 0.988 | -8 | 56.08 | 97 | 28 | 1.001 | 173.33 | 194 | 8260 | 197.91 | 47.93 | -46.88 | 16.88 | 43.42 | 41.06 | 45.33 | 48 | 58 | 70 | 82 | 37.25 | 88 | 87
505 | 1739 | 267.3 | 48.4 | 81.2 | 95.1 | 70 | 54.9 | 182.2 | 95 | 213.1 | 197.5 | 43 | 11.2 | 30 | 0.075 | 103.9 | 30 | 15.276 | 448.1 | 202.8 | 198.4 | 98.8 | 35.2 | 0.679 |  |  | 99 | 748.2 | 0.992 | -8 | 59.61 | 97 | 28 | 0.993 | 173.33 | 202 | 8210 | 196.93 | 47.74 | -46.75 | 16.75 | 43.5 | 41.15 | 44.83 | 48 | 58 | 70 | 82 | 37.25 | 88 | 85
506 | 1741 | 266 | 48.8 | 81.2 | 95.1 | 70 | 54.9 | 182.6 | 95 | 213.5 | 197.5 | 42.9 | 11.2 | 30 | 0.077 | 103.9 | 30 | 15.232 | 448.6 | 202.8 | 198.3 | 98.8 | 35.2 | 0.678 |  |  | 99 | 748.2 | 0.988 | -8 | 59.61 | 97 | 28 | 1.002 | 173.33 | 202 | 9430 | 195 | 47.87 | -46.94 | 16.88 | 43.52 | 41.25 | 44.62 | 48 | 58 | 70 | 82 | 37.25 | 88 | 84
507 | 1756 | 268.8 | 50.1 | 81.2 | 95.1 | 70 | 54.9 | 183.3 | 94.9 | 214.3 | 197.4 | 42.8 | 11.2 | 30 | 0.062 | 104 | 30 | 15.25 | 448.5 | 202.8 | 198.6 | 98.8 | 35.2 | 0.681 |  |  | 99 | 748.3 | 0.992 | -8 | 58.04 | 97 | 28 | 0.996 | 173.33 | 195 | 8850 | 200.16 | 47.97 | -46.88 | 16.88 | 43.5 | 41.29 | 44.52 | 48 | 58 | 70 | 82 | 37.25 | 87 | 85
508 | 1762 | 274.1 | 50.1 | 81.2 | 95.1 | 70 | 54.9 | 184.2 | 94.9 | 215.6 | 196.5 | 42.8 | 11.2 | 30 | 0.034 | 104.1 | 30 | 15.401 | 447.3 | 202.8 | 199.1 | 98.8 | 35.2 | 0.682 |  |  | 99 | 748.2 | 0.991 | -8 | 43.53 | 97 | 28 | 1.001 | 172.55 | 195 | 8260 | 198.86 | 47.31 | -47 | 16.94 | 43.49 | 41.22 | 44.72 | 48 | 58 | 70 | 82 | 36.86 | 86 | 85
509 | 1748 | 270.6 | 49.7 | 81.2 | 95 | 70 | 54.9 | 183.5 | 94.9 | 214.5 | 196.2 | 42.9 | 11.2 | 30 | 0.044 | 104 | 30 | 15.427 | 447.1 | 202.8 | 198.5 | 98.8 | 35.2 | 0.679 |  |  | 99 | 747.9 | 0.987 | -8 | 40 | 97 | 28 | 1.001 | 171.76 | 197 | 8990 | 197.27 | 47.67 | -46.94 | 17 | 43.4 | 41.25 | 44.92 | 48 | 58 | 70 | 82 | 37.25 | 87 | 86
510 | 1742 | 268 | 48 | 81.2 | 95 | 70 | 54.9 | 183 | 95 | 213.8 | 196.8 | 42.9 | 11.2 | 30 | 0.064 | 103.9 | 30 | 15.285 | 448.5 | 202.8 | 198.1 | 98.8 | 35.2 | 0.677 |  |  | 99 | 747.8 | 0.985 | -8 | 56.86 | 97 | 28 | 0.996 | 173.33 | 200 | 8090 | 195 | 47.33 | -46.81 | 16.81 | 43.61 | 41.39 | 45.12 | 48 | 58 | 70 | 82 | 37.25 | 86 | 89
511 | 1752 | 268.5 | 49.7 | 81.2 | 94.9 | 70 | 54.9 | 183.1 | 95 | 214.1 | 197.3 | 42.9 | 11.2 | 30 | 0.07 | 103.9 | 30 | 15.23 | 448.1 | 202.8 | 198.2 | 98.8 | 35.2 | 0.678 |  |  | 99 | 747.8 | 0.992 | -8 | 60 | 97 | 28 | 1.004 | 172.94 | 200 | 8460 | 197.59 | 48.57 | -47 | 17.12 | 43.6 | 41.3 | 44.92 | 48 | 58 | 70 | 82 | 37.25 | 84 | 82
512 | 1752 | 268.7 | 49.7 | 81.2 | 95 | 70 | 54.9 | 183.1 | 94.9 | 214.1 | 197.7 | 42.9 | 11.2 | 30 | 0.063 | 104 | 30 | 15.224 | 447.3 | 202.8 | 198.7 | 98.8 | 35.2 | 0.681 |  |  | 99 | 747.8 | 0.988 | -8 | 56.86 | 97 | 28 | 0.996 | 173.73 | 202 | 9510 | 197.91 | 48.1 | -47 | 16.94 | 43.4 | 41.19 | 44.83 | 48 | 58 | 70 | 82 | 37.25 | 87 | 81
513 | 1752 | 269.5 | 49.6 | 81.2 | 95.1 | 70 | 54.9 | 183.1 | 94.9 | 214 | 197.7 | 42.9 | 11.2 | 30 | 0.048 | 104 | 30 | 15.294 | 446.4 | 202.8 | 199.4 | 98.8 | 35.2 | 0.683 |  |  | 99 | 747.7 | 0.987 | -8 | 45.1 | 97 | 28 | 0.998 | 173.73 | 196 | 9040 | 199.18 | 47.74 | -46.81 | 16.81 | 43.45 | 41.25 | 44.83 | 48 | 58 | 70 | 82 | 37.25 | 87 | 87
514 | 1749 | 269.2 | 49.2 | 81.2 | 95 | 70 | 54.9 | 182.9 | 94.9 | 213.9 | 197.4 | 43 | 11.2 | 30 | 0.044 | 104 | 30 | 15.328 | 446.8 | 202.8 | 199.2 | 98.8 | 35.2 | 0.682 |  |  | 99 | 747.7 | 0.983 | -8 | 44.31 | 97 | 28 | 1.004 | 172.55 | 194 | 8750 | 197.91 | 47.85 | -46.75 | 17 | 43.43 | 41.13 | 44.92 | 48 | 58 | 70 | 82 | 37.25 | 85 | 83
515 | 1747 | 268.7 | 49 | 81.2 | 95.1 | 70 | 54.9 | 182.8 | 94.9 | 213.7 | 198 | 43 | 11.2 | 30 | 0.05 | 104 | 30 | 15.35 | 447 | 202.8 | 199.4 | 98.8 | 35.2 | 0.685 |  |  | 98.9 | 747.7 | 0.981 | -8 | 55.29 | 97 | 28 | 1.011 | 173.73 | 195 | 8900 | 200.16 | 47.6 | -47 | 16.81 | 43.52 | 41.21 | 45.12 | 48 | 58 | 70 | 82 | 37.25 | 88 | 81
516 | 1750 | 270.1 | 49.5 | 81.2 | 95.1 | 70 | 54.9 | 183.1 | 94.9 | 214.1 | 197.6 | 43.1 | 11.2 | 30 | 0.038 | 104 | 30 | 15.43 | 446.7 | 202.8 | 199.7 | 98.8 | 35.2 | 0.685 |  |  | 99 | 747.7 | 0.987 | -8 | 49.41 | 97 | 28 | 1.005 | 173.33 | 197 | 8950 | 198.23 | 47.29 | -47 | 16.94 | 43.52 | 41.21 | 45.03 | 48 | 58 | 70 | 82 | 36.86 | 88 | 86
517 | 1750 | 269.3 | 49.5 | 81.2 | 95.1 | 70 | 54.9 | 182.7 | 94.9 | 213.7 | 197.4 | 43.1 | 11.2 | 30 | 0.04 | 104 | 30 | 15.458 | 447.1 | 202.8 | 199.4 | 98.8 | 35.2 | 0.684 |  |  | 99 | 747.7 | 0.989 | -8 | 50.59 | 97 | 28 | 1.006 | 173.73 | 195 | 8750 | 196.93 | 48.59 | -47.06 | 17.12 | 43.52 | 41.25 | 45.12 | 48 | 58 | 70 | 82 | 36.86 | 90 | 89
518 | 1755 | 269.5 | 50 | 81.2 | 95.1 | 70 | 54.9 | 182.7 | 94.9 | 213.8 | 197.6 | 43.1 | 11.2 | 30 | 0.034 | 104.1 | 30 | 15.469 | 446.5 | 202.8 | 199.7 | 98.8 | 35.2 | 0.685 |  |  | 99 | 747.8 | 0.991 | -8 | 45.88 | 97 | 28 | 0.999 | 173.33 | 201 | 9120 | 196.61 | 47.71 | -47.12 | 17.12 | 43.38 | 41.18 | 45.12 | 48 | 58 | 70 | 82 | 37.25 | 86 | 87
519 | 1754 | 271 | 49.9 | 81.2 | 95.1 | 70 | 54.9 | 183.2 | 94.9 | 214.3 | 197.1 | 43.1 | 11.2 | 30 | 0.025 | 104.1 | 30 | 15.491 | 446.6 | 202.8 | 199.8 | 98.8 | 35.2 | 0.684 |  |  | 99 | 747.9 | 0.993 | -8 | 41.57 | 97 | 28 | 1.005 | 172.94 | 196 | 8870 | 196.61 | 46.53 | -47.12 | 17.12 | 43.35 | 41.07 | 45.12 | 48 | 58 | 70 | 82 | 36.86 | 84 | 89
520 | 1753 | 271.1 | 50.2 | 81.2 | 95 | 70 | 54.9 | 183.2 | 94.9 | 214.4 | 196.9 | 43.1 | 11.2 | 30 | 0.029 | 104.1 | 30 | 15.451 | 447 | 202.8 | 199.4 | 98.8 | 35.2 | 0.683 |  |  | 99 | 747.9 | 0.991 | -8 | 43.92 | 97 | 28 | 1 | 172.94 | 200 | 9680 | 196.61 | 47.77 | -47.06 | 17.12 | 43.44 | 41.09 | 45.23 | 48 | 58 | 70 | 82 | 36.86 | 86 | 90
521 | 1748 | 269.7 | 49.4 | 81.2 | 95 | 70 | 54.9 | 182.9 | 95 | 213.8 | 196.7 | 43.1 | 11.2 | 30 | 0.037 | 104 | 30 | 15.37 | 447.2 | 202.8 | 199.1 | 98.8 | 35.2 | 0.681 |  |  | 99 | 747.8 | 0.992 | -8 | 45.1 | 97 | 28 | 0.992 | 171.76 | 200 | 8770 | 198.54 | 47.09 | -47 | 16.94 | 43.52 | 41.15 | 45.23 | 48 | 58 | 70 | 82 | 37.25 | 88 | 87
522 | 1749 | 270.2 | 49.1 | 81.2 | 95 | 70 | 54.9 | 182.9 | 95 | 214 | 196.6 | 43.1 | 11.2 | 30 | 0.035 | 104 | 30 | 15.347 | 447.1 | 202.8 | 199 | 98.8 | 35.2 | 0.681 |  |  | 99 | 747.8 | 0.993 | -8 | 45.1 | 97 | 28 | 1.013 | 171.76 | 195 | 8990 | 197.27 | 47.7 | -47.06 | 17.06 | 43.45 | 41.1 | 45.23 | 48 | 58 | 70 | 82 | 36.86 | 87 | 84
523 | 1749 | 269.6 | 49.4 | 81.2 | 95.1 | 70 | 54.9 | 183.1 | 95 | 214.1 | 196.5 | 43 | 11.2 | 30 | 0.038 | 104 | 30 | 15.344 | 447.5 | 202.8 | 198.9 | 98.8 | 35.2 | 0.681 |  |  | 99 | 747.8 | 0.987 | -8 | 43.92 | 97 | 28 | 0.994 | 172.55 | 199 | 7900 | 197.59 | 46.6 | -47.12 | 16.94 | 43.15 | 41.11 | 45.23 | 48 | 58 | 70 | 82 | 36.86 | 83 | 89
524 | 1747 | 269.5 | 49.3 | 81.2 | 95.1 | 70 | 54.9 | 183.3 | 95 | 214.2 | 196.3 | 43 | 11.2 | 30 | 0.038 | 104 | 30 | 15.357 | 447.7 | 202.8 | 198.7 | 98.8 | 35.2 | 0.681 |  |  | 99 | 747.8 | 0.991 | -8 | 46.67 | 97 | 28 | 1.006 | 172.16 | 198 | 9680 | 195 | 47.23 | -47.12 | 17 | 43.48 | 41.17 | 45.12 | 48 | 58 | 70 | 82 | 37.25 | 84 | 91
525 | 1748 | 268.9 | 49 | 81.2 | 95.1 | 70 | 54.9 | 183 | 95 | 214 | 196.9 | 43 | 11.2 | 30 | 0.052 | 104 | 30 | 15.34 | 448.1 | 202.8 | 198.3 | 98.8 | 35.2 | 0.681 |  |  | 99 | 747.9 | 0.99 | -8 | 57.65 | 97 | 28 | 0.998 | 172.94 | 193 | 8920 | 197.91 | 46.85 | -46.94 | 17.06 | 43.28 | 41.17 | 45.12 | 48 | 58 | 70 | 82 | 37.25 | 86 | 85
526 | 1747 | 268.8 | 48.8 | 81.2 | 95.1 | 70 | 54.9 | 183.1 | 95 | 214.1 | 197.1 | 42.9 | 11.2 | 30 | 0.058 | 104 | 30 | 15.32 | 448.3 | 202.8 | 198.4 | 98.8 | 35.2 | 0.681 |  |  | 99 | 748 | 0.996 | -8 | 54.9 | 97 | 28 | 1 | 173.33 | 195 | 8510 | 197.59 | 46.62 | -46.81 | 16.62 | 43.41 | 41.13 | 44.92 | 48 | 58 | 70 | 82 | 37.25 | 89 | 87
527 | 1748 | 268.1 | 49.2 | 81.2 | 95.1 | 70 | 54.9 | 182.9 | 95 | 213.8 | 196.9 | 42.8 | 11.2 | 30 | 0.062 | 104 | 30 | 15.281 | 448.1 | 202.8 | 198.2 | 98.8 | 35.2 | 0.681 |  |  | 99 | 748.1 | 0.99 | -8 | 47.45 | 97 | 28 | 0.995 | 172.94 | 192 | 9510 | 197.27 | 47.69 | -46.69 | 16.81 | 43.52 | 41.2 | 44.72 | 48 | 58 | 70 | 82 | 37.25 | 84 | 86
528 | 1745 | 266.8 | 49 | 81.2 | 95.1 | 70 | 54.9 | 182.7 | 94.9 | 213.4 | 196.7 | 42.8 | 11.2 | 30 | 0.058 | 103.9 | 30 | 15.287 | 448.6 | 202.8 | 198.2 | 98.8 | 35.2 | 0.681 |  |  | 99 | 748.2 | 0.988 | -8 | 45.88 | 97 | 28 | 1.011 | 172.55 | 198 | 8550 | 199.52 | 47.09 | -47 | 16.94 | 43.4 | 41.23 | 44.62 | 48 | 58 | 70 | 82 | 37.25 | 82 | 84
529 | 1757 | 269.4 | 50.1 | 81.2 | 95.1 | 70 | 54.9 | 182.9 | 94.9 | 214 | 196.5 | 42.8 | 11.2 | 30 | 0.051 | 104 | 30 | 15.319 | 447.4 | 202.8 | 198.3 | 98.8 | 35.2 | 0.681 |  |  | 99 | 748.3 | 0.99 | -8 | 44.71 | 97 | 28 | 1.008 | 172.94 | 198 | 8480 | 194.68 | 46.65 | -47 | 16.75 | 43.49 | 41.28 | 44.72 | 48 | 58 | 70 | 82 | 37.25 | 88 | 83
530 | 1751 | 270 | 49.2 | 81.2 | 95.1 | 70 | 54.9 | 183.4 | 94.9 | 214.4 | 196 | 42.9 | 11.2 | 30 | 0.042 | 104 | 30 | 15.396 | 447.8 | 202.8 | 198.3 | 98.8 | 35.2 | 0.679 |  |  | 99 | 748.3 | 0.987 | -8 | 44.31 | 97 | 28 | 1 | 172.16 | 195 | 8950 | 197.91 | 46.68 | -46.88 | 16.75 | 43.53 | 41.33 | 44.83 | 48 | 58 | 70 | 82 | 37.25 | 82 | 89
531 | 1744 | 267.8 | 48.4 | 81.2 | 95.1 | 70 | 54.9 | 183.2 | 95 | 214.2 | 196 | 42.9 | 11.2 | 30 | 0.052 | 104 | 30 | 15.332 | 449.2 | 202.8 | 197.8 | 98.8 | 35.2 | 0.679 |  |  | 99 | 748.3 | 0.995 | -8 | 47.45 | 97 | 28 | 0.99 | 172.16 | 196 | 8290 | 194.68 | 46.83 | -46.88 | 16.94 | 43.54 | 41.3 | 44.92 | 48 | 58 | 70 | 82 | 37.25 | 84 | 91
532 | 1741 | 265.1 | 48.4 | 81.2 | 95.1 | 70 | 54.9 | 182.9 | 95 | 213.8 | 196.6 | 43 | 11.2 | 30 | 0.071 | 103.9 | 30 | 15.188 | 450 | 202.8 | 197.6 | 98.8 | 35.2 | 0.676 |  |  | 99 | 748.4 | 0.99 | -8 | 60 | 97 | 28 | 1.002 | 172.55 | 192 | 8970 | 197.59 | 47.91 | -46.94 | 16.94 | 43.55 | 41.32 | 45.03 | 48 | 58 | 70 | 82 | 37.25 | 86 | 89
533 | 1745 | 264.9 | 48.9 | 81.2 | 95.1 | 70 | 54.9 | 183 | 95 | 213.9 | 197.2 | 43 | 11.2 | 30 | 0.072 | 103.9 | 30 | 15.151 | 449.9 | 202.8 | 198 | 98.8 | 35.2 | 0.677 |  |  | 99 | 748.6 | 0.986 | -8 | 59.61 | 97 | 28 | 1.004 | 173.33 | 193 | 8210 | 198.23 | 47.96 | -46.75 | 16.81 | 43.57 | 41.23 | 44.92 | 48 | 58 | 70 | 82 | 37.25 | 85 | 85
534 | 1751 | 266 | 49.2 | 81.2 | 95.1 | 70 | 54.8 | 182.9 | 95 | 213.8 | 197.9 | 42.9 | 11.3 | 30 | 0.059 | 104 | 30 | 15.229 | 448.9 | 202.8 | 198.8 | 98.8 | 35.2 | 0.681 |  |  | 99 | 748.7 | 0.994 | -8 | 58.82 | 97 | 28 | 1.001 | 174.12 | 199 | 8900 | 196.61 | 47.34 | -47.06 | 17.06 | 43.44 | 41.32 | 44.83 | 48 | 58 | 70 | 82 | 37.25 | 86 | 89
535 | 1759 | 269.8 | 49.5 | 81.2 | 95.1 | 70 | 54.8 | 183.6 | 95 | 214.7 | 197.1 | 43 | 11.3 | 30 | 0.032 | 104.1 | 30 | 15.428 | 448.2 | 202.8 | 199.6 | 98.8 | 35.2 | 0.682 |  |  | 99 | 748.9 | 0.991 | -8 | 44.31 | 97 | 28 | 0.997 | 172.55 | 198 | 8770 | 196.93 | 46.76 | -47.06 | 16.94 | 43.29 | 41.24 | 44.92 | 48 | 58 | 70 | 82 | 37.25 | 86 | 86
536 | 1755 | 269.7 | 49.7 | 81.2 | 95 | 70 | 54.8 | 183.6 | 95 | 214.7 | 196.8 | 43 | 11.3 | 30 | 0.027 | 104.1 | 30 | 15.441 | 448.3 | 202.8 | 199.4 | 98.8 | 35.2 | 0.683 |  |  | 99 | 748.9 | 0.985 | -8 | 43.14 | 97 | 28 | 0.996 | 172.94 | 196 | 8990 | 198.54 | 46.69 | -47 | 17.06 | 43.41 | 41.25 | 45.12 | 48 | 58 | 70 | 82 | 37.25 | 87 | 83
537 | 1748 | 269.5 | 48.7 | 81.2 | 95 | 70 | 54.8 | 183.5 | 95 | 214.5 | 196.7 | 43.1 | 11.3 | 30 | 0.03 | 104.1 | 30 | 15.47 | 448.4 | 202.8 | 199.2 | 98.8 | 35.2 | 0.684 |  |  | 99 | 748.9 | 0.992 | -8 | 45.1 | 97 | 28 | 1.007 | 172.55 | 196 | 9090 | 197.59 | 46.52 | -47.06 | 16.94 | 43.31 | 41.21 | 45.23 | 48 | 58 | 70 | 82 | 37.25 | 87 | 83
538 | 1747 | 268.6 | 48.8 | 81.2 | 95 | 70 | 54.8 | 183.2 | 95 | 214.2 | 197.4 | 43.1 | 11.3 | 30 | 0.041 | 104 | 30 | 15.424 | 448.8 | 202.8 | 199.1 | 98.8 | 35.2 | 0.685 |  |  | 99 | 748.9 | 0.99 | -8 | 50.98 | 97 | 28 | 1.003 | 172.55 | 200 | 8920 | 196.61 | 46.58 | -47.12 | 17.06 | 43.53 | 41.08 | 45.33 | 48 | 58 | 70 | 82 | 37.25 | 84 | 90
539 | 1753 | 268.8 | 49.5 | 81.2 | 95 | 70 | 54.7 | 183.4 | 95 | 214.6 | 197.9 | 43.1 | 11.3 | 30 | 0.045 | 104 | 30 | 15.449 | 448.6 | 202.8 | 199.5 | 98.8 | 35.2 | 0.685 |  |  | 99 | 749 | 0.995 | -8 | 45.88 | 97 | 28 | 1.001 | 174.12 | 194 | 9380 | 200.16 | 47.96 | -47.06 | 16.94 | 43.27 | 41 | 45.12 | 48 | 58 | 70 | 82 | 37.25 | 88 | 92
540 | 1756 | 270.9 | 49.5 | 81.2 | 95.1 | 70 | 54.7 | 183.6 | 95 | 214.9 | 197.1 | 43.1 | 11.3 | 30 | 0.033 | 104.1 | 30 | 15.459 | 448.2 | 202.8 | 199.4 | 98.8 | 35.2 | 0.685 |  |  | 99 | 749.1 | 0.988 | -8 | 43.14 | 97 | 28 | 1.008 | 172.94 | 197 | 9090 | 197.91 | 47.18 | -47.12 | 16.75 | 43.31 | 41.2 | 45.12 | 48 | 58 | 70 | 82 | 37.25 | 86 | 87
541 | 1750 | 269.3 | 49.5 | 81.2 | 95 | 70 | 54.7 | 183.3 | 95 | 214.3 | 196.6 | 43.1 | 11.3 | 30 | 0.037 | 104 | 30 | 15.399 | 449 | 202.8 | 198.9 | 98.8 | 35.2 | 0.683 |  |  | 99 | 749 | 0.992 | -8 | 44.71 | 97 | 28 | 0.999 | 171.76 | 194 | 7920 | 199.84 | 46.66 | -47.06 | 16.94 | 43.28 | 41.06 | 45.23 | 48 | 58 | 70 | 82 | 37.25 | 86 | 86
542 | 1754 | 270.8 | 49.5 | 81.2 | 95 | 70 | 54.7 | 183.4 | 95 | 214.5 | 196.5 | 43.1 | 11.3 | 30 | 0.032 | 104.1 | 30 | 15.341 | 449.9 | 202.8 | 198.8 | 98.8 | 35.2 | 0.683 |  |  | 99 | 749 | 0.991 | -8 | 46.67 | 97 | 28 | 0.995 | 172.94 | 195 | 8920 | 199.52 | 46.54 | -47.06 | 17.06 | 43.28 | 41.15 | 45.23 | 48 | 58 | 70 | 82 | 37.25 | 86 | 81
543 | 1744 | 268.2 | 48.9 | 81.2 | 95 | 70 | 54.7 | 182.8 | 95 | 213.7 | 196.4 | 43.1 | 11.3 | 30 | 0.044 | 104 | 30 | 15.343 | 451.2 | 202.8 | 198.5 | 98.8 | 35.2 | 0.68 |  |  | 99 | 748.9 | 0.994 | -8 | 44.31 | 97 | 28 | 0.994 | 170.59 | 193 | 8210 | 198.23 | 47 | -47.06 | 16.88 | 43.28 | 41 | 45.23 | 48 | 58 | 70 | 82 | 37.25 | 86 | 81
544 | 1745 | 267.9 | 48.9 | 81.2 | 95 | 70 | 54.7 | 182.6 | 95 | 213.5 | 196.7 | 43 | 11.3 | 30 | 0.06 | 104 | 30 | 15.251 | 451.2 | 202.8 | 198 | 98.8 | 35.2 | 0.679 |  |  | 99 | 748.9 | 0.993 | -8 | 56.08 | 97 | 28 | 0.997 | 172.55 | 193 | 8580 | 194.68 | 47.06 | -46.88 | 16.94 | 43.47 | 41.12 | 45.03 | 48 | 58 | 70 | 82 | 37.25 | 84 | 81
545 | 1741 | 266.1 | 48.5 | 81.2 | 95 | 70 | 54.6 | 182.8 | 95 | 213.7 | 197.1 | 43 | 11.3 | 30 | 0.069 | 103.9 | 30 | 15.217 | 450.2 | 202.8 | 198.1 | 98.8 | 35.2 | 0.676 |  |  | 99 | 748.8 | 0.991 | -8 | 59.22 | 97 | 28 | 1 | 172.94 | 193 | 8900 | 196.61 | 47.79 | -46.88 | 16.88 | 43.34 | 41.21 | 44.92 | 48 | 58 | 70 | 82 | 37.25 | 85 | 90
546 | 1747 | 266.6 | 49.1 | 81.2 | 95.1 | 70 | 54.6 | 183.1 | 95 | 214.1 | 197.2 | 42.9 | 11.3 | 30 | 0.062 | 104 | 30 | 15.267 | 448.5 | 202.8 | 198.3 | 98.8 | 35.2 | 0.679 |  |  | 99 | 748.9 | 0.989 | -8 | 55.69 | 97 | 28 | 1.012 | 172.94 | 200 | 8310 | 197.27 | 46.52 | -46.94 | 16.94 | 43.47 | 41.26 | 44.72 | 48 | 58 | 70 | 82 | 37.25 | 87 | 90
547 | 1755 | 268.9 | 49.4 | 81.2 | 95.1 | 70 | 54.6 | 183.5 | 95 | 214.6 | 197.2 | 42.9 | 11.3 | 30 | 0.045 | 104 | 30 | 15.355 | 446.5 | 202.8 | 198.8 | 98.8 | 35.2 | 0.681 |  |  | 99 | 748.9 | 0.993 | -8 | 41.57 | 97 | 28 | 1.002 | 172.94 | 200 | 8850 | 198.23 | 46.67 | -46.75 | 16.88 | 43.49 | 41.15 | 44.72 | 48 | 58 | 70 | 82 | 37.25 | 84 | 83
548 | 1747 | 268.5 | 48.7 | 81.2 | 95 | 70 | 54.6 | 183.4 | 95 | 214.3 | 196.6 | 42.9 | 11.3 | 30 | 0.038 | 104 | 30 | 15.445 | 447.5 | 202.9 | 198.9 | 98.8 | 35.2 | 0.678 |  |  | 99 | 748.9 | 0.993 | -8 | 44.71 | 97 | 28 | 1.01 | 172.55 | 196 | 8730 | 197.27 | 46.88 | -46.88 | 16.88 | 43.44 | 41.13 | 44.72 | 48 | 58 | 70 | 82 | 37.25 | 84 | 84
549 | 1755 | 269.8 | 49.7 | 81.2 | 95 | 70 | 54.7 | 183.4 | 95 | 214.5 | 196.4 | 43 | 11.3 | 30 | 0.039 | 104 | 30 | 15.396 | 446.8 | 202.9 | 198.6 | 98.8 | 35.2 | 0.679 |  |  | 99 | 748.9 | 0.984 | -8 | 46.67 | 97 | 28 | 0.991 | 171.76 | 195 | 8920 | 196.93 | 46.85 | -46.88 | 17 | 43.48 | 41.22 | 45.03 | 48 | 58 | 70 | 82 | 37.25 | 88 | 88
550 | 1748 | 268.8 | 49.3 | 81.2 | 95 | 70 | 54.7 | 183.1 | 95 | 214.1 | 196.4 | 43 | 11.3 | 30 | 0.046 | 104 | 30 | 15.432 | 447.4 | 202.9 | 198.4 | 98.8 | 35.2 | 0.678 |  |  | 99 | 748.9 | 0.989 | -8 | 45.1 | 97 | 28 | 1.008 | 172.16 | 193 | 9360 | 197.25 | 46.63 | -46.94 | 16.88 | 43.41 | 41.29 | 45.12 | 48 | 58 | 70 | 82 | 37.25 | 88 | 81
551 | 1743 | 267.1 | 48.3 | 81.2 | 94.9 | 70 | 54.7 | 182.8 | 95 | 213.7 | 196.7 | 43.1 | 11.3 | 30.1 | 0.059 | 104 | 30 | 15.357 | 448.2 | 202.9 | 198.1 | 98.8 | 35.2 | 0.674 |  |  | 99 | 748.9 | 0.988 | -8 | 52.16 | 97 | 28 | 0.995 | 172.55 | 198 | 8290 | 197.59 | 47 | -46.88 | 16.88 | 43.53 | 41.31 | 45.12 | 48 | 58 | 70 | 82 | 37.25 | 88 | 83
552 | 1750 | 267.7 | 49.1 | 81.2 | 94.9 | 70 | 54.7 | 183.1 | 95 | 214.1 | 196.9 | 43 | 11.3 | 30 | 0.064 | 104 | 30 | 15.236 | 448.4 | 202.9 | 197.9 | 98.8 | 35.2 | 0.674 |  |  | 99 | 749 | 0.99 | -8 | 59.61 | 97 | 28 | 1.012 | 172.55 | 201 | 8700 | 194.36 | 46.77 | -46.75 | 16.94 | 43.45 | 41.37 | 44.92 | 48 | 58 | 70 | 82 | 37.25 | 86 | 88
553 | 1764 | 271.4 | 50.7 | 81.2 | 95 | 70 | 54.7 | 183.8 | 95 | 215.1 | 196.7 | 43 | 11.3 | 30 | 0.04 | 104.1 | 30 | 15.3 | 447.3 | 202.9 | 198.7 | 98.8 | 35.2 | 0.677 |  |  | 99 | 749.1 | 0.991 | -8 | 47.45 | 97 | 28 | 1.01 | 173.33 | 195 | 8920 | 197.59 | 46.86 | -47 | 16.94 | 43.56 | 41.25 | 44.92 | 48 | 58 | 70 | 82 | 37.25 | 87 | 95
554 | 1744 | 268.4 | 48.9 | 81.2 | 95 | 70 | 54.7 | 183.5 | 95 | 214.4 | 196.5 | 43 | 11.3 | 30 | 0.042 | 104 | 30 | 15.342 | 448.8 | 202.9 | 198.5 | 98.8 | 35.2 | 0.676 |  |  | 99 | 749 | 0.99 | -8 | 41.96 | 97 | 28 | 1.004 | 172.16 | 199 | 9090 | 195 | 46.5 | -47 | 17 | 43.45 | 41.34 | 44.92 | 48 | 58 | 70 | 82 | 37.25 | 89 | 87
555 | 1749 | 268.3 | 49.1 | 81.2 | 95.1 | 70 | 54.7 | 183 | 95 | 213.9 | 197.3 | 43 | 11.3 | 30.1 | 0.054 | 104 | 30 | 15.229 | 447.9 | 202.9 | 198.6 | 98.8 | 35.2 | 0.677 |  |  | 99 | 749 | 0.99 | -8 | 55.29 | 97 | 28 | 0.997 | 173.73 | 194 | 8950 | 197.25 | 48.03 | -46.88 | 16.94 | 43.58 | 41.28 | 45.03 | 48 | 58 | 70 | 82 | 37.25 | 88 | 89
556 | 1754 | 269.2 | 49.7 | 81.2 | 95 | 70 | 54.7 | 183.3 | 95 | 214.3 | 197.4 | 43 | 11.3 | 30 | 0.046 | 104 | 30 | 15.366 | 447.5 | 202.9 | 199 | 98.8 | 35.2 | 0.679 |  |  | 99 | 749 | 0.993 | -8 | 47.84 | 97 | 28 | 1.003 | 173.73 | 198 | 8240 | 197.59 | 47.23 | -47 | 17.12 | 43.38 | 41.17 | 44.83 | 48 | 58 | 70 | 82 | 37.25 | 88 | 90
557 | 1750 | 268.9 | 49.8 | 81.2 | 95 | 70 | 54.7 | 183.1 | 95 | 214.1 | 197.4 | 43 | 11.3 | 30 | 0.042 | 104 | 30 | 15.445 | 447.8 | 202.9 | 199.2 | 98.8 | 35.2 | 0.68 |  |  | 99 | 749 | 0.989 | -8 | 44.31 | 97 | 28 | 1.007 | 173.33 | 195 | 8700 | 199.52 | 47.77 | -47 | 17.12 | 43.54 | 41.17 | 44.92 | 48 | 58 | 70 | 82 | 37.25 | 87 | 82
558 | 1751 | 269.7 | 49.3 | 81.2 | 95 | 70 | 54.7 | 183.1 | 95 | 214.2 | 197.4 | 43 | 11.3 | 30 | 0.035 | 104.1 | 30 | 15.456 | 447.2 | 202.9 | 199.4 | 98.8 | 35.2 | 0.681 |  |  | 99 | 749.1 | 0.994 | -8 | 52.55 | 97 | 28 | 1.011 | 173.33 | 200 | 9600 | 196.61 | 46.75 | -47.12 | 17.19 | 43.54 | 41.17 | 45.03 | 48 | 58 | 70 | 82 | 37.25 | 87 | 81
559 | 1756 | 271.5 | 49.6 | 81.2 | 95 | 70 | 54.7 | 183.5 | 95 | 214.7 | 196.7 | 43 | 11.3 | 30 | 0.03 | 104.1 | 30 | 15.465 | 447 | 202.9 | 199.2 | 98.8 | 35.2 | 0.682 |  |  | 99 | 749.1 | 0.99 | -8 | 44.31 | 97 | 28 | 1.015 | 172.16 | 196 | 8260 | 197.91 | 47.11 | -47.06 | 17.12 | 43.53 | 41.18 | 45.12 | 48 | 58 | 70 | 82 | 37.25 | 91 | 86
560 | 1750 | 270.4 | 49.6 | 81.2 | 95 | 70 | 54.7 | 183.2 | 95 | 214.3 | 196.5 | 43.1 | 11.3 | 30 | 0.038 | 104 | 30 | 15.459 | 447 | 202.9 | 198.6 | 98.8 | 35.2 | 0.682 |  |  | 99 | 749 | 0.987 | -8 | 49.41 | 97 | 28 | 1.002 | 172.16 | 194 | 8800 | 196.93 | 46.74 | -47 | 17.12 | 43.48 | 41.12 | 45.23 | 48 | 58 | 70 | 82 | 37.25 | 92 | 92
561 | 1750 | 269.4 | 49.7 | 81.2 | 95 | 70 | 54.7 | 183 | 95 | 214 | 196.8 | 43.1 | 11.3 | 30 | 0.044 | 104 | 30 | 15.42 | 447.3 | 202.9 | 198.5 | 98.8 | 35.2 | 0.681 |  |  | 99 | 748.9 | 0.989 | -8 | 50.98 | 97 | 28 | 0.993 | 172.55 | 198 | 8120 | 197.27 | 47.21 | -46.94 | 16.94 | 43.49 | 41.14 | 45.23 | 48 | 58 | 70 | 82 | 37.25 | 90 | 82
562 | 1746 | 268.4 | 48.9 | 81.2 | 94.9 | 70 | 54.7 | 182.8 | 95 | 213.6 | 196.7 | 43.1 | 11.3 | 30 | 0.049 | 104 | 30 | 15.408 | 449.6 | 202.9 | 198.4 | 98.8 | 35.2 | 0.68 |  |  | 99 | 748.8 | 0.988 | -8 | 49.41 | 97 | 28 | 1.003 | 171.37 | 194 | 8290 | 196.93 | 47.14 | -47 | 17.19 | 43.48 | 41 | 45.03 | 48 | 58 | 70 | 82 | 37.25 | 87 | 86
563 | 1746 | 267.5 | 49.1 | 81.2 | 94.9 | 70 | 54.7 | 182.6 | 95 | 213.4 | 197.1 | 43 | 11.3 | 30 | 0.062 | 104 | 30 | 15.308 | 451.2 | 202.9 | 198.3 | 98.8 | 35.2 | 0.679 |  |  | 99 | 748.9 | 0.991 | -8 | 57.25 | 97 | 28 | 0.992 | 173.33 | 202 | 8430 | 195 | 47.26 | -47.06 | 17 | 43.51 | 41 | 44.92 | 48 | 58 | 70 | 82 | 37.25 | 89 | 90
564 | 1754 | 270.9 | 49.3 | 81.2 | 95 | 70 | 54.7 | 183.3 | 95 | 214.4 | 196.9 | 43 | 11.3 | 30 | 0.045 | 104 | 30 | 15.305 | 450.6 | 202.9 | 198.8 | 98.8 | 35.1 | 0.681 |  |  | 99 | 748.9 | 0.992 | -8 | 45.88 | 97 | 28 | 1.008 | 173.73 | 195 | 8190 | 197.91 | 46.87 | -47 | 17 | 43.38 | 41.13 | 44.83 | 48 | 58 | 70 | 82 | 37.25 | 86 | 83
565 | 1745 | 267.9 | 49 | 81.2 | 95 | 70 | 54.7 | 182.8 | 95 | 213.7 | 196.8 | 42.9 | 11.3 | 30 | 0.056 | 104 | 30 | 15.332 | 452.3 | 202.9 | 198.3 | 98.8 | 35.1 | 0.681 |  |  | 99 | 748.9 | 0.987 | -8 | 47.06 | 97 | 28 | 0.997 | 171.76 | 199 | 8900 | 197.27 | 46.79 | -46.75 | 16.88 | 43.52 | 41.09 | 44.83 | 48 | 58 | 70 | 82 | 37.25 | 88 | 83
566 | 1753 | 268.9 | 49.7 | 81.2 | 95.1 | 70 | 54.7 | 182.8 | 95 | 213.8 | 197.3 | 42.9 | 11.3 | 30 | 0.06 | 104 | 30 | 15.374 | 456.2 | 202.9 | 198.4 | 98.8 | 35.1 | 0.682 |  |  | 99 | 748.9 | 0.991 | -8 | 56.08 | 97 | 28 | 0.992 | 173.33 | 193 | 7920 | 199.52 | 47.04 | -46.94 | 17.06 | 43.21 | 41.11 | 44.83 | 48 | 58 | 70 | 82 | 37.25 | 89 | 83
567 | 1752 | 269.6 | 49.2 | 81.2 | 95 | 70 | 54.7 | 183.2 | 95 | 214.2 | 196.8 | 42.9 | 11.3 | 30 | 0.046 | 104 | 30 | 15.36 | 454.4 | 202.9 | 198.7 | 98.8 | 35.1 | 0.682 |  |  | 99 | 748.8 | 0.988 | -8 | 43.14 | 97 | 28 | 0.998 | 172.55 | 199 | 8260 | 197.91 | 46.53 | -47.06 | 17 | 43.51 | 41.23 | 44.72 | 48 | 58 | 70 | 82 | 37.25 | 87 | 86
568 | 1745 | 269 | 48.4 | 81.2 | 95 | 70 | 54.7 | 183.1 | 95 | 214.1 | 196.3 | 42.9 | 11.3 | 30 | 0.04 | 104 | 30 | 15.445 | 453.3 | 202.9 | 198.6 | 98.8 | 35.1 | 0.681 |  |  | 99 | 748.7 | 0.991 | -8 | 43.92 | 97 | 28 | 1 | 172.16 | 196 | 7850 | 197.91 | 46.5 | -47.12 | 17.12 | 43.48 | 41.11 | 44.92 | 48 | 58 | 70 | 82 | 37.25 | 87 | 84
569 | 1741 | 265.6 | 48.3 | 81.2 | 95 | 70 | 54.7 | 182.7 | 95 | 213.5 | 196.7 | 43 | 11.3 | 30 | 0.063 | 103.9 | 30 | 15.338 | 454.3 | 202.9 | 198.2 | 98.8 | 35.1 | 0.678 |  |  | 99 | 748.7 | 0.99 | -8 | 54.12 | 97 | 28 | 1.01 | 170.2 | 199 | 8530 | 197.27 | 47.73 | -46.94 | 16.81 | 43.48 | 41.22 | 45.03 | 48 | 58 | 70 | 82 | 37.25 | 89 | 87
570 | 1746 | 265.6 | 48.8 | 81.2 | 94.9 | 70 | 54.7 | 182.8 | 95 | 213.7 | 197.3 | 43 | 11.3 | 30 | 0.067 | 103.9 | 30 | 15.254 | 453.9 | 202.9 | 198.3 | 98.8 | 35.1 | 0.679 |  |  | 99 | 748.8 | 0.989 | -8 | 56.08 | 97 | 28 | 0.986 | 173.33 | 202 | 9090 | 197.27 | 47.87 | -46.88 | 16.75 | 43.32 | 41.26 | 44.92 | 48 | 58 | 70 | 82 | 37.25 | 88 | 89
571 | 1744 | 266.1 | 47.9 | 81.2 | 95 | 70 | 54.7 | 183.1 | 95 | 214 | 197.6 | 42.9 | 11.3 | 30 | 0.061 | 104 | 30 | 15.278 | 453.5 | 202.9 | 198.8 | 98.8 | 35.1 | 0.68 |  |  | 99 | 748.9 | 0.991 | -8 | 52.16 | 97 | 28 | 1.003 | 173.33 | 195 | 8330 | 200.16 | 47.97 | -46.75 | 16.81 | 43.51 | 41.33 | 44.83 | 48 | 58 | 70 | 82 | 37.25 | 88 | 84
572 | 1748 | 266.1 | 48 | 81.2 | 95 | 70 | 54.7 | 183 | 95 | 213.9 | 197.9 | 42.9 | 11.3 | 30 | 0.059 | 104 | 30 | 15.28 | 451.6 | 202.9 | 199 | 98.8 | 35.1 | 0.682 |  |  | 99 | 749.1 | 0.993 | -8 | 57.65 | 97 | 28 | 1.003 | 173.73 | 200 | 8630 | 198.23 | 47.83 | -47 | 17.12 | 43.56 | 41.25 | 44.83 | 48 | 58 | 70 | 82 | 37.25 | 86 | 80
573 | 1762 | 268.9 | 50 | 81.1 | 95 | 70 | 54.7 | 183.3 | 95 | 214.5 | 197.8 | 42.9 | 11.3 | 30 | 0.045 | 104.1 | 30 | 15.33 | 451.3 | 202.9 | 199.5 | 98.8 | 35.1 | 0.683 |  |  | 99 | 749.3 | 0.992 | -8 | 50.98 | 97 | 28 | 0.992 | 171.37 | 195 | 8020 | 201.45 | 46.69 | -46.94 | 17 | 43.58 | 41.23 | 44.83 | 48 | 58 | 70 | 82 | 37.25 | 85 | 84
574 | 1750 | 268.9 | 49.3 | 81.1 | 95.1 | 70 | 54.7 | 183.5 | 95 | 214.6 | 197 | 43 | 11.3 | 30 | 0.037 | 104.1 | 30 | 15.422 | 450.9 | 202.9 | 199.3 | 98.8 | 35.1 | 0.681 |  |  | 99 | 749.5 | 0.989 | -8 | 47.45 | 97 | 28 | 1.011 | 172.55 | 198 | 8970 | 198.23 | 46.69 | -47 | 17.19 | 43.49 | 41.23 | 45.03 | 48 | 58 | 70 | 82 | 37.25 | 82 | 89
575 | 1748 | 267 | 48.8 | 81.1 | 95 | 70 | 54.7 | 183.2 | 95 | 214.2 | 197.6 | 43 | 11.3 | 30 | 0.055 | 104 | 30 | 15.379 | 451.4 | 202.9 | 199 | 98.8 | 35.1 | 0.681 |  |  | 99 | 749.5 | 0.994 | -8 | 56.47 | 97 | 28 | 1.002 | 173.73 | 193 | 8510 | 197.59 | 46.68 | -47 | 16.88 | 43.53 | 41.24 | 45.12 | 48 | 58 | 70 | 82 | 37.25 | 85 | 86
576 | 1751 | 267.7 | 49.1 | 81.1 | 95 | 70 | 54.7 | 183.4 | 95 | 214.5 | 198 | 43.1 | 11.3 | 30 | 0.055 | 104 | 30 | 15.364 | 450.9 | 202.9 | 199.1 | 98.8 | 35.1 | 0.681 |  |  | 99 | 749.6 | 0.995 | -8 | 56.47 | 97 | 28 | 0.992 | 173.33 | 195 | 8090 | 199.84 | 47.36 | -46.75 | 16.94 | 43.47 | 41.17 | 45.03 | 48 | 58 | 70 | 82 | 37.25 | 86 | 82
577 | 1762 | 270 | 50.5 | 81.1 | 95 | 70 | 54.7 | 183.7 | 95 | 215 | 198 | 43 | 11.3 | 30 | 0.041 | 104.1 | 30 | 15.436 | 450.7 | 202.9 | 199.5 | 98.8 | 35.1 | 0.683 |  |  | 99 | 749.6 | 0.991 | -8 | 55.29 | 97 | 28 | 0.999 | 173.73 | 195 | 8430 | 196.93 | 47.18 | -47 | 17 | 43.42 | 41.25 | 44.92 | 48 | 58 | 70 | 82 | 37.25 | 86 | 92
578 | 1750 | 270.5 | 49.1 | 81.1 | 95 | 70 | 54.7 | 183.8 | 95 | 215 | 196.9 | 43.1 | 11.3 | 30 | 0.031 | 104.1 | 30 | 15.545 | 452.1 | 202.9 | 199.4 | 98.8 | 35.1 | 0.68 |  |  | 99 | 749.5 | 0.994 | -8 | 41.57 | 97 | 28 | 1.003 | 172.16 | 195 | 8380 | 198.54 | 47.21 | -47.12 | 17.19 | 43.15 | 41.19 | 45.03 | 48 | 58 | 70 | 82 | 37.25 | 85 | 90
579 | 1747 | 268.5 | 48.9 | 81.1 | 94.9 | 70 | 54.7 | 183.2 | 95 | 214.3 | 197.3 | 43.1 | 11.3 | 30 | 0.047 | 104 | 30 | 15.429 | 452.4 | 202.9 | 199 | 98.8 | 35.1 | 0.68 |  |  | 99 | 749.4 | 0.992 | -8 | 56.08 | 97 | 28 | 1.01 | 172.16 | 200 | 9460 | 197.27 | 46.83 | -47 | 17.12 | 43.24 | 41.01 | 45.12 | 48 | 58 | 70 | 82 | 37.25 | 86 | 85
580 | 1746 | 268.3 | 48.9 | 81.1 | 94.9 | 70 | 54.7 | 183.3 | 95 | 214.2 | 197.7 | 43.1 | 11.3 | 30 | 0.049 | 104 | 30 | 15.43 | 452.9 | 202.9 | 199.3 | 98.8 | 35.1 | 0.681 |  |  | 99 | 749.4 | 0.992 | -8 | 56.47 | 97 | 28 | 1.009 | 171.76 | 198 | 8360 | 197.91 | 47 | -47 | 17.06 | 43.39 | 40.96 | 45.03 | 48 | 58 | 70 | 82 | 37.25 | 87 | 84
581 | 1745 | 267.5 | 48.6 | 81.1 | 94.9 | 70 | 54.8 | 183.1 | 95 | 214.1 | 197.2 | 43.1 | 11.3 | 30 | 0.045 | 104 | 30 | 15.358 | 453.2 | 202.9 | 199.1 | 98.8 | 35.1 | 0.681 |  |  | 99 | 749.4 | 0.995 | -8 | 44.71 | 97 | 28 | 0.99 | 172.94 | 195 | 8750 | 197.25 | 46.86 | -46.88 | 16.88 | 43.45 | 40.99 | 45.03 | 48 | 58 | 70 | 82 | 37.25 | 86 | 91
582 | 1752 | 268.5 | 49.2 | 81.2 | 95 | 70 | 54.8 | 183.1 | 95 | 214.2 | 197.6 | 43 | 11.3 | 30 | 0.05 | 104 | 30.1 | 15.299 | 452.3 | 202.9 | 199 | 98.8 | 35.1 | 0.682 |  |  | 99 | 749.4 | 0.992 | -8 | 54.51 | 97 | 28 | 1.014 | 173.33 | 195 | 8310 | 196.93 | 46.78 | -46.81 | 16.94 | 43.41 | 41.17 | 45.03 | 48 | 58 | 70 | 82 | 37.25 | 88 | 90
583 | 1748 | 268.6 | 49.1 | 81.2 | 95 | 70 | 54.8 | 183.2 | 95 | 214.2 | 197.5 | 43 | 11.3 | 30 | 0.039 | 104.1 | 30.1 | 15.384 | 451 | 202.9 | 199.5 | 98.8 | 35.1 | 0.683 |  |  | 99 | 749.4 | 0.986 | -8 | 46.27 | 97 | 28 | 1.011 | 173.33 | 201 | 8730 | 196.61 | 45.91 | -47 | 17.06 | 43.47 | 41.01 | 44.92 | 48 | 58 | 70 | 82 | 37.25 | 86 | 86
584 | 1756 | 269.1 | 50 | 81.2 | 94.9 | 70 | 54.8 | 182.9 | 95 | 214 | 197.6 | 43 | 11.3 | 30 | 0.044 | 104 | 30.1 | 15.4 | 450.7 | 202.9 | 199.2 | 98.8 | 35.1 | 0.684 |  |  | 99 | 749.5 | 0.988 | -8 | 49.8 | 97 | 28 | 0.999 | 172.55 | 201 | 8600 | 196.61 | 47.15 | -46.81 | 16.75 | 43.47 | 41.13 | 44.92 | 48 | 58 | 70 | 82 | 37.25 | 85 | 86
585 | 1756 | 270.4 | 49.8 | 81.2 | 95 | 70 | 54.8 | 183.2 | 95 | 214.4 | 197.4 | 43 | 11.3 | 30 | 0.038 | 104.1 | 30.1 | 15.427 | 449.7 | 202.9 | 199.3 | 98.8 | 35.1 | 0.684 |  |  | 99 | 749.6 | 0.993 | -8 | 44.31 | 97 | 28 | 0.998 | 172.94 | 196 | 8430 | 198.86 | 46.49 | -47 | 16.88 | 43.48 | 41.05 | 44.92 | 48 | 58 | 70 | 82 | 37.25 | 84 | 88
586 | 1750 | 269.8 | 49.5 | 81.2 | 95 | 70 | 54.8 | 183.3 | 95 | 214.3 | 197 | 43 | 11.3 | 30 | 0.036 | 104 | 30.1 | 15.471 | 449.6 | 202.9 | 199 | 98.8 | 35.1 | 0.682 |  |  | 99 | 749.5 | 0.989 | -8 | 46.27 | 97 | 28 | 1.006 | 172.55 | 196 | 8380 | 197.59 | 46.88 | -47.06 | 16.94 | 43.59 | 41.17 | 45.03 | 48 | 58 | 70 | 82 | 37.25 | 84 | 84
587 | 1747 | 268.7 | 49.1 | 81.2 | 95 | 70 | 54.8 | 183 | 95 | 213.9 | 196.8 | 43 | 11.3 | 30 | 0.041 | 104 | 30.1 | 15.466 | 449.3 | 202.9 | 198.7 | 98.8 | 35.1 | 0.682 |  |  | 99 | 749.5 | 0.989 | -8 | 48.24 | 97 | 28 | 1.001 | 172.55 | 194 | 8870 | 197.25 | 47.17 | -47 | 17.25 | 43.57 | 41.09 | 45.03 | 48 | 58 | 70 | 82 | 37.25 | 87 | 85
588 | 1749 | 268.3 | 49.2 | 81.2 | 95 | 70 | 54.8 | 182.8 | 95 | 213.7 | 196.8 | 43 | 11.3 | 30 | 0.05 | 104 | 30.1 | 15.374 | 449.7 | 202.9 | 198.3 | 98.8 | 35.1 | 0.681 |  |  | 99 | 749.6 | 0.995 | -8 | 52.55 | 97 | 28 | 1.006 | 172.16 | 199 | 8970 | 195 | 47.18 | -47 | 16.88 | 43.39 | 41.11 | 45.03 | 48 | 58 | 70 | 82 | 37.25 | 87 | 86
589 | 1747 | 267.5 | 48.8 | 81.2 | 95 | 70 | 54.9 | 182.8 | 95 | 213.8 | 197.1 | 43 | 11.3 | 30 | 0.062 | 104 | 30.1 | 15.341 | 449.8 | 202.9 | 198.1 | 98.8 | 35.1 | 0.679 |  |  | 99 | 749.6 | 0.993 | -8 | 59.22 | 97 | 28 | 0.997 | 172.94 | 192 | 9040 | 197.59 | 47.71 | -46.81 | 16.75 | 43.48 | 41.01 | 44.83 | 48 | 58 | 70 | 82 | 37.25 | 84 | 87
590 | 1748 | 267.4 | 48.9 | 81.2 | 95 | 70 | 54.9 | 182.9 | 95 | 213.8 | 197.3 | 43 | 11.3 | 30 | 0.065 | 104 | 30.1 | 15.317 | 450.3 | 202.9 | 198.3 | 98.8 | 35.1 | 0.679 |  |  | 99 | 749.7 | 0.999 | -8 | 54.9 | 97 | 28 | 0.992 | 172.94 | 193 | 8510 | 196.61 | 46.53 | -46.94 | 16.94 | 43.49 | 41.28 | 44.83 | 48 | 58 | 70 | 82 | 37.25 | 91 | 86
591 | 1748 | 266.8 | 48.9 | 81.2 | 95 | 70 | 54.9 | 182.9 | 95 | 213.9 | 197.5 | 42.9 | 11.3 | 30 | 0.062 | 104 | 30.1 | 15.28 | 449.9 | 202.9 | 198.4 | 98.8 | 35.1 | 0.68 |  |  | 99 | 749.7 | 0.991 | -8 | 54.51 | 97 | 28 | 0.997 | 172.55 | 193 | 8920 | 195 | 46.7 | -46.94 | 16.94 | 43.59 | 41.19 | 44.72 | 48 | 58 | 70 | 82 | 37.25 | 85 | 86
592 | 1755 | 268.8 | 49.5 | 81.2 | 94.9 | 70 | 54.9 | 183.1 | 95 | 214.2 | 197.5 | 42.9 | 11.3 | 30 | 0.051 | 104.1 | 30.1 | 15.354 | 449.7 | 202.9 | 198.9 | 98.8 | 35.1 | 0.682 |  |  | 99 | 749.8 | 0.989 | -8 | 54.9 | 97 | 28 | 0.996 | 173.73 | 197 | 8700 | 198.23 | 47.2 | -47 | 17.19 | 43.73 | 41.25 | 44.72 | 48 | 58 | 70 | 82 | 37.25 | 88 | 85
593 | 1756 | 269.3 | 49.8 | 81.2 | 95 | 70 | 54.9 | 183.3 | 95 | 214.5 | 196.8 | 42.9 | 11.3 | 30 | 0.04 | 104.1 | 30.1 | 15.419 | 450.4 | 202.9 | 198.8 | 98.8 | 35.1 | 0.68 |  |  | 99 | 749.7 | 0.99 | -8 | 46.67 | 97 | 28 | 0.998 | 172.16 | 195 | 9240 | 198.54 | 47.71 | -47.06 | 16.88 | 43.36 | 41.19 | 44.83 | 48 | 58 | 70 | 82 | 37.25 | 88 | 82
594 | 1747 | 269.1 | 48.9 | 81.2 | 95 | 70 | 54.9 | 183.4 | 95 | 214.3 | 197 | 43 | 11.3 | 30 | 0.042 | 104.1 | 30.1 | 15.394 | 450.1 | 202.9 | 198.8 | 98.8 | 35.1 | 0.68 |  |  | 99 | 749.6 | 0.99 | -8 | 47.06 | 97 | 28 | 1 | 173.33 | 201 | 8700 | 198.23 | 46.97 | -46.88 | 16.88 | 43.52 | 41.08 | 45.03 | 48 | 58 | 70 | 82 | 37.25 | 89 | 82
595 | 1746 | 268 | 49 | 81.2 | 95 | 70 | 54.9 | 183 | 95 | 213.9 | 197.1 | 43 | 11.3 | 30 | 0.055 | 104 | 30.1 | 15.351 | 449.9 | 202.9 | 198.5 | 98.8 | 35.1 | 0.679 |  |  | 99 | 749.6 | 0.991 | -8 | 50.59 | 97 | 28 | 1.006 | 172.55 | 200 | 9310 | 196.93 | 47.7 | -46.81 | 16.81 | 43.51 | 41.2 | 45.12 | 48 | 58 | 70 | 82 | 37.25 | 85 | 91
596 | 1748 | 268.3 | 49.1 | 81.2 | 95 | 70 | 54.9 | 182.9 | 95 | 213.8 | 197.6 | 43 | 11.3 | 30 | 0.059 | 104 | 30.1 | 15.32 | 449.7 | 202.9 | 198.6 | 98.8 | 35.1 | 0.679 |  |  | 99 | 749.6 | 0.992 | -8 | 58.82 | 97 | 28 | 1.005 | 173.73 | 200 | 8700 | 197.59 | 47.78 | -46.88 | 16.88 | 43.55 | 41.16 | 44.92 | 48 | 58 | 70 | 82 | 37.25 | 88 | 87
597 | 1749 | 267.5 | 49.5 | 81.2 | 94.9 | 70 | 54.9 | 182.7 | 95 | 213.6 | 197.9 | 43 | 11.3 | 30 | 0.055 | 104 | 30.1 | 15.363 | 449.6 | 202.9 | 199.1 | 98.8 | 35.1 | 0.681 |  |  | 99 | 749.5 | 0.995 | -8 | 46.67 | 97 | 28 | 0.999 | 173.73 | 203 | 9190 | 196.61 | 47.85 | -46.88 | 17 | 43.53 | 41.05 | 44.83 | 48 | 58 | 70 | 82 | 37.25 | 86 | 82
598 | 1759 | 271.3 | 50.3 | 81.2 | 95 | 70 | 54.9 | 183.5 | 95 | 214.7 | 197.4 | 43 | 11.3 | 30 | 0.036 | 104.1 | 30.1 | 15.443 | 448.4 | 202.9 | 199.6 | 98.8 | 35.1 | 0.682 |  |  | 99 | 749.5 | 0.986 | -8 | 41.57 | 97 | 28 | 0.994 | 173.33 | 196 | 8800 | 201.45 | 47.82 | -47.06 | 17.25 | 43.62 | 41.15 | 44.83 | 48 | 58 | 70 | 82 | 37.25 | 86 | 86
599 | 1750 | 270.4 | 49.6 | 81.2 | 95 | 70 | 54.9 | 183.5 | 95 | 214.6 | 196.9 | 43.1 | 11.3 | 30 | 0.034 | 104.1 | 30.1 | 15.556 | 448.9 | 202.9 | 199.3 | 98.8 | 35.1 | 0.68 |  |  | 99 | 749.4 | 0.995 | -8 | 41.96 | 97 | 28 | 0.999 | 172.55 | 194 | 8950 | 197.91 | 46.59 | -47.06 | 16.75 | 43.44 | 41.14 | 45.03 | 48 | 58 | 70 | 82 | 37.25 | 85 | 85
600 | 1750 | 270.5 | 49.4 | 81.2 | 95 | 70 | 54.9 | 183.7 | 95 | 214.8 | 197.7 | 43.1 | 11.3 | 30 | 0.043 | 104.1 | 30.1 | 15.459 | 449.9 | 202.9 | 199.2 | 98.8 | 35.1 | 0.681 |  |  | 99 | 749.3 | 0.996 | -8 | 54.12 | 97 | 28 | 0.997 | 174.12 | 194 | 8850 | 196.61 | 47.77 | -47.06 | 17.12 | 43.61 | 41.16 | 45.23 | 48 | 58 | 70 | 82 | 37.25 | 86 | 81
601 | 1756 | 271.1 | 50.1 | 81.2 | 94.9 | 70 | 54.9 | 183.6 | 95 | 214.7 | 197.8 | 43.1 | 11.3 | 30 | 0.04 | 104.1 | 30.1 | 15.426 | 449.6 | 202.9 | 199.5 | 98.8 | 35.1 | 0.682 |  |  | 99 | 749.2 | 0.991 | -8 | 45.49 | 97 | 28 | 0.994 | 174.12 | 196 | 8140 | 198.54 | 46.67 | -47 | 17.06 | 43.33 | 41.16 | 44.83 | 48 | 58 | 70 | 82 | 37.25 | 87 | 80
602 | 1745 | 269.7 | 49.1 | 81.2 | 94.9 | 70 | 55 | 183.4 | 95 | 214.3 | 197.3 | 43.1 | 11.3 | 30 | 0.042 | 104.1 | 30.1 | 15.442 | 449.7 | 202.9 | 199.3 | 98.8 | 35.1 | 0.681 |  |  | 99 | 749.2 | 0.989 | -8 | 45.88 | 97 | 28 | 1 | 172.55 | 197 | 8970 | 198.23 | 47.09 | -47 | 16.94 | 43.39 | 41.1 | 45.03 | 48 | 58 | 70 | 82 | 37.25 | 86 | 89
603 | 1750 | 269.4 | 50 | 81.2 | 94.9 | 70 | 55 | 183.2 | 95 | 214.3 | 197.2 | 43.1 | 11.3 | 30 | 0.048 | 104 | 30.1 | 15.339 | 450.2 | 202.9 | 199 | 98.8 | 35.1 | 0.681 |  |  | 99 | 749.1 | 0.989 | -8 | 49.41 | 97 | 28 | 1.004 | 172.94 | 200 | 8430 | 197.91 | 46.01 | -46.94 | 16.88 | 43.47 | 41.2 | 45.03 | 48 | 58 | 70 | 82 | 37.25 | 84 | 87
604 | 1752 | 270.5 | 49.6 | 81.2 | 94.9 | 70 | 55 | 183.3 | 95 | 214.3 | 197 | 43 | 11.3 | 30 | 0.046 | 104 | 30.1 | 15.338 | 450 | 202.9 | 198.8 | 98.8 | 35.1 | 0.681 |  |  | 99 | 749.1 | 0.988 | -8 | 44.71 | 97 | 28 | 1.005 | 172.16 | 199 | 8430 | 197.27 | 46.8 | -46.81 | 16.88 | 43.5 | 41.2 | 45.03 | 48 | 58 | 70 | 82 | 37.25 | 88 | 85
605 | 1750 | 269.9 | 49.6 | 81.2 | 94.9 | 70 | 55 | 183.2 | 95 | 214.3 | 196.7 | 43 | 11.3 | 30 | 0.048 | 104 | 30.1 | 15.375 | 449.8 | 202.9 | 198.7 | 98.8 | 35.1 | 0.68 |  |  | 99 | 749.1 | 0.99 | -8 | 44.31 | 97 | 28 | 1.007 | 172.16 | 194 | 8290 | 197.27 | 45.79 | -47.06 | 16.94 | 43.5 | 41.12 | 45.03 | 48 | 58 | 70 | 82 | 37.25 | 88 | 87
606 | 1748 | 269.8 | 49.3 | 81.2 | 95 | 70 | 55 | 183.3 | 95 | 214.2 | 196.6 | 43 | 11.3 | 30 | 0.047 | 104 | 30.1 | 15.402 | 450.3 | 202.9 | 198.5 | 98.8 | 35.1 | 0.68 |  |  | 99 | 749.1 | 0.994 | -8 | 47.84 | 97 | 28 | 0.989 | 172.55 | 197 | 8120 | 197.59 | 46.53 | -47 | 16.94 | 43.42 | 41.23 | 44.92 | 48 | 58 | 70 | 82 | 37.25 | 84 | 90
607 | 1742 | 267.5 | 48.7 | 81.2 | 95 | 70 | 55 | 182.9 | 95 | 213.8 | 196.7 | 43 | 11.3 | 30 | 0.06 | 104 | 30.1 | 15.338 | 451 | 202.9 | 198 | 98.8 | 35.1 | 0.676 |  |  | 99 | 749 | 0.99 | -8 | 51.37 | 97 | 28 | 0.993 | 172.55 | 198 | 8040 | 195.98 | 46.82 | -46.94 | 16.88 | 43.36 | 41.13 | 44.92 | 48 | 58 | 70 | 82 | 37.25 | 82 | 85
608 | 1740 | 265.9 | 48.5 | 81.2 | 95 | 70 | 55 | 182.9 | 95 | 213.6 | 196.9 | 42.9 | 11.3 | 30 | 0.071 | 103.9 | 30.1 | 15.249 | 451 | 202.9 | 197.9 | 98.8 | 35.1 | 0.675 |  |  | 99 | 749.1 | 0.993 | -8 | 58.04 | 97 | 28 | 0.999 | 172.94 | 202 | 9480 | 194.68 | 47.92 | -46.88 | 16.81 | 43.49 | 41.13 | 44.72 | 48 | 58 | 70 | 82 | 37.25 | 83 | 86
609 | 1748 | 266.2 | 48.9 | 81.2 | 94.9 | 70 | 55 | 182.6 | 95 | 213.3 | 197.4 | 42.9 | 11.3 | 30 | 0.071 | 103.9 | 30.1 | 15.199 | 450.3 | 202.9 | 198.1 | 98.8 | 35.1 | 0.676 |  |  | 99 | 749.2 | 0.994 | -8 | 59.61 | 97 | 28 | 0.992 | 173.73 | 194 | 8380 | 196.93 | 47.61 | -47 | 16.94 | 43.49 | 41.14 | 44.62 | 48 | 58 | 70 | 82 | 37.25 | 84 | 84
610 | 1755 | 268.7 | 49.3 | 81.2 | 95 | 70 | 55 | 183 | 95 | 214.1 | 197.9 | 42.8 | 11.3 | 30 | 0.055 | 104 | 30.1 | 15.29 | 450 | 202.9 | 199.1 | 98.8 | 35.1 | 0.678 |  |  | 99 | 749.2 | 0.998 | -8 | 53.33 | 97 | 28 | 0.999 | 174.12 | 198 | 10040 | 196.61 | 47.94 | -46.69 | 16.88 | 43.5 | 41.15 | 44.62 | 48 | 58 | 70 | 82 | 37.25 | 85 | 89
611 | 1754 | 269.8 | 49.7 | 81.2 | 94.9 | 70 | 55 | 183.4 | 95 | 214.5 | 197.3 | 42.8 | 11.3 | 30 | 0.037 | 104.1 | 30.1 | 15.42 | 450.1 | 202.9 | 199.4 | 98.8 | 35.1 | 0.678 |  |  | 99 | 749.1 | 0.988 | -8 | 43.14 | 97 | 28 | 0.998 | 172.94 | 199 | 8770 | 198.54 | 46.71 | -46.81 | 16.81 | 43.56 | 41.31 | 44.62 | 48 | 58 | 70 | 82 | 37.25 | 85 | 84
612 | 1753 | 270.8 | 49.6 | 81.2 | 94.9 | 70 | 55 | 183.6 | 95 | 214.8 | 196.8 | 42.9 | 11.3 | 30 | 0.032 | 104.1 | 30.1 | 15.439 | 450.9 | 202.9 | 199.4 | 98.8 | 35.1 | 0.678 |  |  | 99 | 749.1 | 0.99 | -8 | 43.92 | 97 | 28 | 0.989 | 172.55 | 195 | 9430 | 199.18 | 47.85 | -47.12 | 16.94 | 43.66 | 41.26 | 45.03 | 48 | 58 | 70 | 82 | 37.25 | 84 | 88
613 | 1744 | 268.3 | 48.5 | 81.2 | 95 | 70 | 55 | 183.3 | 95 | 214.2 | 197.3 | 43 | 11.3 | 30 | 0.049 | 104 | 30.1 | 15.366 | 451.9 | 202.9 | 198.9 | 98.8 | 35.1 | 0.678 |  |  | 99 | 749 | 0.986 | -8 | 56.08 | 97 | 28 | 1.008 | 173.33 | 194 | 8770 | 196.61 | 47.7 | -47.06 | 17 | 43.6 | 41.29 | 45.23 | 48 | 58 | 70 | 82 | 37.25 | 82 | 88
614 | 1748 | 268.3 | 49 | 81.2 | 95 | 70 | 55 | 182.9 | 95 | 213.8 | 197.8 | 43 | 11.3 | 30 | 0.056 | 104 | 30.1 | 15.269 | 451.3 | 202.9 | 198.9 | 98.8 | 35.1 | 0.677 |  |  | 99 | 749.1 | 0.987 | -8 | 59.22 | 97 | 28 | 0.992 | 173.33 | 193 | 9260 | 197.59 | 47.36 | -46.81 | 16.88 | 43.57 | 41.22 | 45.12 | 48 | 58 | 70 | 82 | 37.25 | 85 | 87
615 | 1749 | 267.7 | 48.7 | 81.2 | 95 | 70 | 55 | 182.8 | 95 | 213.6 | 198.1 | 43 | 11.3 | 30 | 0.06 | 104 | 30.1 | 15.285 | 451.3 | 202.9 | 199.1 | 98.8 | 35.1 | 0.677 |  |  | 99 | 749.1 | 0.993 | -8 | 57.65 | 97 | 28 | 0.996 | 174.12 | 193 | 8730 | 196.61 | 47.99 | -47 | 16.81 | 43.61 | 41.3 | 45.03 | 48 | 58 | 70 | 82 | 37.25 | 85 | 83
616 | 1761 | 270 | 50.6 | 81.2 | 95 | 70 | 55 | 182.9 | 95 | 214.1 | 197.8 | 43 | 11.4 | 30 | 0.04 | 104.1 | 30.1 | 15.394 | 451.2 | 202.9 | 199.7 | 98.8 | 35.1 | 0.68 |  |  | 99 | 749.2 | 0.988 | -8 | 44.31 | 97 | 28 | 0.995 | 173.33 | 197 | 8820 | 199.52 | 48.03 | -47.06 | 17 | 43.66 | 41.16 | 44.83 | 48 | 58 | 70 | 82 | 37.25 | 85 | 84
617 | 1755 | 271.2 | 49.9 | 81.2 | 95 | 70 | 55 | 183.4 | 95 | 214.5 | 197.3 | 43 | 11.3 | 30 | 0.029 | 104.1 | 30.1 | 15.531 | 451.4 | 202.9 | 199.7 | 98.8 | 35.1 | 0.68 |  |  | 99 | 749.2 | 0.989 | -8 | 44.31 | 97 | 28 | 0.994 | 172.94 | 195 | 8990 | 201.45 | 46.8 | -47.06 | 17.06 | 43.54 | 41.16 | 45.03 | 48 | 58 | 70 | 82 | 37.25 | 85 | 89
618 | 1754 | 271.3 | 49.9 | 81.2 | 95 | 70 | 55 | 183.5 | 95 | 214.5 | 197.5 | 43.1 | 11.3 | 30 | 0.026 | 104.1 | 30.1 | 15.603 | 452.4 | 202.9 | 199.7 | 98.8 | 35.1 | 0.681 |  |  | 99 | 749.1 | 0.992 | -8 | 44.31 | 97 | 28 | 0.996 | 173.73 | 195 | 9090 | 198.86 | 47.9 | -47.12 | 17 | 43.44 | 41.14 | 45.12 | 48 | 58 | 70 | 82 | 37.25 | 88 | 91
619 | 1749 | 270.3 | 49.4 | 81.2 | 95 | 70 | 55 | 183.1 | 95 | 214.1 | 197.7 | 43.1 | 11.4 | 30 | 0.035 | 104.1 | 30.1 | 15.532 | 452.4 | 202.9 | 199.6 | 98.8 | 35.1 | 0.681 |  |  | 99 | 749 | 0.992 | -8 | 49.8 | 97 | 28 | 1.002 | 173.33 | 201 | 9210 | 196.61 | 47.72 | -46.88 | 17.06 | 43.55 | 40.97 | 45.23 | 48 | 58 | 70 | 82 | 37.25 | 87 | 85
620 | 1754 | 270.7 | 50 | 81.2 | 95 | 70 | 55 | 183 | 95 | 214 | 197.4 | 43.1 | 11.4 | 30 | 0.041 | 104.1 | 30.1 | 15.397 | 452.4 | 202.9 | 199.2 | 98.8 | 35.1 | 0.681 |  |  | 99 | 749 | 0.987 | -8 | 50.98 | 97 | 28 | 0.992 | 172.94 | 195 | 8750 | 196.61 | 47.08 | -47.06 | 16.88 | 43.51 | 41.11 | 45.23 | 48 | 58 | 70 | 82 | 37.25 | 91 | 89
621 | 1740 | 269.2 | 48.2 | 81.2 | 95 | 70 | 55 | 183 | 95 | 213.7 | 197.2 | 43.1 | 11.4 | 30 | 0.043 | 104 | 30.1 | 15.413 | 453.2 | 202.9 | 199.1 | 98.8 | 35.1 | 0.68 |  |  | 99 | 749 | 0.993 | -8 | 46.67 | 97 | 28 | 0.995 | 173.33 | 197 | 8330 | 197.91 | 46.6 | -47 | 16.88 | 43.54 | 41.1 | 45.12 | 48 | 58 | 70 | 82 | 37.25 | 84 | 88
622 | 1739 | 266.8 | 48.4 | 81.2 | 95 | 70 | 55 | 182.7 | 95 | 213.5 | 197.5 | 43.1 | 11.3 | 30 | 0.062 | 104 | 30.1 | 15.3 | 454 | 202.9 | 198.7 | 98.8 | 35.1 | 0.677 |  |  | 99 | 749 | 0.988 | -8 | 57.25 | 97 | 28 | 0.994 | 172.16 | 202 | 8290 | 195 | 46.64 | -47.12 | 16.88 | 43.33 | 41.2 | 45.12 | 48 | 58 | 70 | 82 | 37.25 | 86 | 85
623 | 1750 | 267.2 | 49.6 | 81.2 | 94.9 | 70 | 55 | 182.8 | 95 | 213.8 | 197.8 | 43 | 11.3 | 30 | 0.069 | 104 | 30.1 | 15.254 | 453.9 | 202.9 | 198.7 | 98.8 | 35.1 | 0.678 |  |  | 99 | 749 | 0.992 | -8 | 59.22 | 97 | 28 | 1.001 | 173.73 | 202 | 8070 | 197.91 | 48.04 | -46.88 | 16.88 | 43.24 | 41.12 | 44.83 | 48 | 58 | 70 | 82 | 37.25 | 86 | 87
624 | 1749 | 268.7 | 49.1 | 81.2 | 94.9 | 70 | 55 | 183.1 | 95 | 214.1 | 197.3 | 42.9 | 11.4 | 30 | 0.048 | 104 | 30.1 | 15.299 | 453 | 202.9 | 199.2 | 98.8 | 35.1 | 0.679 |  |  | 99 | 749.1 | 0.989 | -8 | 42.35 | 97 | 28 | 1.005 | 171.76 | 197 | 8850 | 197.25 | 46.64 | -46.94 | 16.81 | 43.31 | 41.12 | 44.72 | 48 | 58 | 70 | 82 | 37.25 | 87 | 92
625 | 1749 | 268.4 | 49.3 | 81.2 | 95 | 70 | 55 | 182.9 | 95 | 213.8 | 197.7 | 42.9 | 11.4 | 30 | 0.046 | 104 | 30.1 | 15.353 | 452.1 | 202.9 | 199.3 | 98.8 | 35.1 | 0.68 |  |  | 99 | 749.1 | 0.988 | -8 | 52.94 | 97 | 28 | 0.992 | 173.73 | 195 | 8190 | 199.52 | 47.8 | -47 | 17 | 43.26 | 41.11 | 44.83 | 48 | 58 | 70 | 82 | 37.25 | 87 | 89
626 | 1750 | 269.1 | 48.9 | 81.2 | 95 | 70 | 55 | 183 | 95 | 213.9 | 197.4 | 42.9 | 11.4 | 30 | 0.042 | 104.1 | 30.1 | 15.41 | 451.8 | 202.9 | 199.3 | 98.8 | 35.1 | 0.679 |  |  | 99 | 749.1 | 0.987 | -8 | 49.8 | 97 | 28 | 0.995 | 173.33 | 195 | 9950 | 198.23 | 46.76 | -46.94 | 16.88 | 43.51 | 41.21 | 44.83 | 48 | 58 | 70 | 82 | 37.25 | 87 | 80
627 | 1746 | 267.1 | 49 | 81.2 | 94.9 | 70 | 55 | 183 | 95 | 213.9 | 197.3 | 43 | 11.3 | 30 | 0.054 | 104 | 30.1 | 15.363 | 452.6 | 202.9 | 198.8 | 98.8 | 35.1 | 0.678 |  |  | 99 | 749.1 | 0.989 | -8 | 59.61 | 97 | 28 | 0.989 | 173.33 | 199 | 8800 | 197.59 | 46.71 | -47.06 | 16.94 | 43.31 | 41.21 | 45.03 | 48 | 58 | 70 | 82 | 37.25 | 84 | 84
628 | 1748 | 266.8 | 49.4 | 81.2 | 95 | 70 | 55 | 182.8 | 95 | 213.7 | 197.6 | 43 | 11.4 | 30 | 0.057 | 104 | 30.1 | 15.382 | 451.4 | 202.9 | 199 | 98.8 | 35.1 | 0.679 |  |  | 99 | 749.2 | 0.99 | -8 | 50.2 | 97 | 28 | 1.012 | 172.16 | 194 | 9460 | 199.52 | 47.7 | -47 | 16.81 | 43.57 | 41.24 | 44.92 | 48 | 58 | 70 | 82 | 37.25 | 86 | 84
629 | 1758 | 269.4 | 50.3 | 81.2 | 95 | 70 | 55 | 183.1 | 95 | 214.3 | 197.5 | 43 | 11.4 | 30 | 0.045 | 104.1 | 30.1 | 15.444 | 450.1 | 202.9 | 199.2 | 98.8 | 35.1 | 0.682 |  |  | 99 | 749.3 | 0.985 | -8 | 48.63 | 97 | 28 | 0.998 | 173.33 | 199 | 9070 | 197.25 | 47.81 | -47.06 | 17 | 43.43 | 41.13 | 44.92 | 48 | 58 | 70 | 82 | 37.25 | 87 | 86
630 | 1748 | 269.1 | 48.9 | 81.2 | 95 | 70 | 55 | 183.3 | 95 | 214.3 | 196.9 | 43 | 11.4 | 30 | 0.036 | 104.1 | 30.1 | 15.521 | 450 | 202.9 | 199.1 | 98.8 | 35.1 | 0.681 |  |  | 99 | 749.3 | 0.993 | -8 | 42.35 | 97 | 28 | 0.991 | 173.73 | 195 | 8070 | 199.84 | 46.68 | -46.94 | 16.94 | 43.61 | 41.15 | 44.92 | 48 | 58 | 70 | 82 | 37.25 | 87 | 86
631 | 1749 | 268.3 | 49 | 81.2 | 94.9 | 70 | 55 | 183.3 | 95 | 214.4 | 197.4 | 43.1 | 11.4 | 30 | 0.052 | 104 | 30.1 | 15.407 | 451 | 202.9 | 198.7 | 98.8 | 35.1 | 0.68 |  |  | 99 | 749.4 | 0.991 | -8 | 58.82 | 97 | 28 | 1.003 | 173.33 | 199 | 9040 | 197.27 | 47.8 | -47 | 16.88 | 43.47 | 41.27 | 45.12 | 48 | 58 | 70 | 82 | 37.25 | 87 | 90
632 | 1749 | 268.9 | 48.9 | 81.2 | 95 | 70 | 55 | 183.5 | 95 | 214.5 | 197.9 | 43 | 11.4 | 30 | 0.053 | 104.1 | 30.1 | 15.364 | 451.7 | 202.9 | 199.2 | 98.8 | 35.1 | 0.681 |  |  | 99 | 749.4 | 0.99 | -8 | 52.55 | 97 | 28 | 1.001 | 174.51 | 194 | 8600 | 196.93 | 48 | -46.81 | 16.88 | 43.55 | 41.04 | 45.12 | 48 | 58 | 70 | 82 | 37.25 | 87 | 85
633 | 1745 | 267.8 | 48.6 | 81.2 | 95 | 70 | 55 | 183.1 | 95 | 214 | 197.4 | 43 | 11.4 | 30 | 0.053 | 104 | 30.1 | 15.306 | 452.2 | 202.9 | 198.9 | 98.8 | 35.1 | 0.68 |  |  | 99 | 749.5 | 0.987 | -8 | 45.88 | 97 | 28 | 0.99 | 172.55 | 193 | 9210 | 196.93 | 46.48 | -46.81 | 16.75 | 43.55 | 41.28 | 44.92 | 48 | 58 | 70 | 82 | 37.25 | 87 | 86
634 | 1749 | 268.1 | 48.2 | 81.2 | 95.1 | 70 | 55 | 182.7 | 95 | 213.6 | 197.7 | 43 | 11.4 | 30 | 0.06 | 104 | 30.1 | 15.255 | 452.5 | 202.9 | 198.7 | 98.8 | 35.1 | 0.679 |  |  | 99 | 749.5 | 0.994 | -8 | 57.25 | 97 | 28 | 1.002 | 173.73 | 194 | 8650 | 197.91 | 48.55 | -47.06 | 16.88 | 43.52 | 41.22 | 44.92 | 48 | 58 | 70 | 82 | 37.25 | 91 | 92
635 | 1745 | 266.1 | 48.9 | 81.2 | 95 | 70 | 55 | 182.6 | 95 | 213.5 | 198.1 | 43 | 11.4 | 30 | 0.064 | 104 | 30.1 | 15.263 | 451.6 | 202.9 | 199 | 98.8 | 35.1 | 0.679 |  |  | 98.9 | 749.5 | 0.989 | -8 | 58.43 | 97 | 28 | 1.015 | 174.12 | 195 | 8800 | 199.52 | 47.45 | -47 | 17.06 | 43.68 | 41.18 | 44.83 | 48 | 58 | 70 | 82 | 37.25 | 89 | 87
636 | 1757 | 268.4 | 50.1 | 81.2 | 95 | 70 | 55 | 183 | 95 | 214 | 198 | 43 | 11.4 | 30 | 0.047 | 104 | 30.1 | 15.417 | 451.4 | 202.9 | 199.6 | 98.8 | 35.1 | 0.682 |  |  | 98.9 | 749.5 | 0.99 | -8 | 44.71 | 97 | 28 | 0.995 | 172.16 | 203 | 8900 | 199.52 | 47.38 | -47.06 | 16.94 | 43.57 | 41.21 | 44.83 | 48 | 58 | 70 | 82 | 37.25 | 87 | 82
637 | 1756 | 271.1 | 49.4 | 81.2 | 95.1 | 70 | 55 | 183.7 | 95 | 215 | 197.3 | 43 | 11.4 | 30 | 0.03 | 104.1 | 30.1 | 15.52 | 450.9 | 202.9 | 199.8 | 98.8 | 35.1 | 0.682 |  |  | 99 | 749.5 | 0.989 | -8 | 40.39 | 97 | 28 | 0.992 | 172.94 | 195 | 8730 | 198.54 | 47.83 | -46.94 | 16.94 | 43.62 | 41.09 | 44.83 | 48 | 58 | 70 | 82 | 37.25 | 86 | 88
638 | 1749 | 269.7 | 48.8 | 81.2 | 95 | 70 | 55 | 183.3 | 95 | 214.4 | 197.5 | 43 | 11.4 | 30 | 0.035 | 104.1 | 30.1 | 15.503 | 451.6 | 202.9 | 199.6 | 98.8 | 35.1 | 0.682 |  |  | 99 | 749.5 | 0.995 | -8 | 43.53 | 97 | 28 | 0.991 | 173.33 | 200 | 8990 | 196.93 | 47.66 | -47 | 17 | 43.58 | 41.15 | 45.12 | 48 | 58 | 70 | 82 | 37.25 | 87 | 88
639 | 1745 | 267.2 | 48.6 | 81.2 | 95 | 70 | 55 | 182.6 | 95 | 213.5 | 198.1 | 43.1 | 11.4 | 30 | 0.051 | 104 | 30.1 | 15.408 | 451.3 | 202.9 | 199.4 | 98.8 | 35.1 | 0.68 |  |  | 99 | 749.5 | 0.99 | -8 | 59.22 | 97 | 28 | 1.012 | 173.73 | 202 | 9310 | 197.91 | 47.89 | -47.06 | 17 | 43.57 | 41.21 | 45.12 | 48 | 58 | 70 | 82 | 37.25 | 88 | 86
640 | 1748 | 266.7 | 48.8 | 81.2 | 95 | 70 | 55 | 182.5 | 95 | 213.3 | 198.5 | 43 | 11.4 | 30 | 0.057 | 104 | 30.1 | 15.395 | 451.7 | 202.9 | 199.5 | 98.8 | 35.1 | 0.68 |  |  | 99 | 749.6 | 0.987 | -8 | 58.43 | 97 | 28 | 1.002 | 174.12 | 193 | 8160 | 197.25 | 47.9 | -46.94 | 17 | 43.49 | 41.24 | 45.03 | 48 | 58 | 70 | 82 | 37.65 | 89 | 83
641 | 1758 | 268.2 | 50.4 | 81.2 | 95 | 70 | 55 | 182.9 | 95 | 214 | 198.4 | 43 | 11.4 | 30 | 0.046 | 104.1 | 30.1 | 15.385 | 451.5 | 202.9 | 199.9 | 98.8 | 35.1 | 0.681 |  |  | 99 | 749.8 | 0.984 | -8 | 49.41 | 97 | 28 | 1.012 | 174.51 | 198 | 8700 | 196.61 | 46.69 | -47.06 | 17 | 43.35 | 41.07 | 44.92 | 48 | 58 | 70 | 82 | 37.65 | 83 | 89
642 | 1749 | 269 | 49 | 81.2 | 95 | 70 | 55 | 183.3 | 95 | 214.3 | 197.4 | 43 | 11.4 | 30 | 0.034 | 104.1 | 30.1 | 15.468 | 452 | 202.9 | 199.9 | 98.8 | 35.1 | 0.681 |  |  | 99 | 749.9 | 0.992 | -8 | 41.57 | 97 | 28 | 0.991 | 172.55 | 199 | 7970 | 199.84 | 45.96 | -46.94 | 16.94 | 43.37 | 41.02 | 45.03 | 48 | 58 | 70 | 82 | 37.25 | 86 | 86
643 | 1745 | 267.8 | 48.6 | 81.2 | 94.9 | 70 | 55 | 183 | 95 | 213.9 | 197.9 | 43 | 11.4 | 30 | 0.046 | 104.1 | 30.1 | 15.403 | 451.8 | 202.9 | 199.5 | 98.8 | 35.1 | 0.68 |  |  | 99 | 749.9 | 0.987 | -8 | 55.69 | 97 | 28 | 0.998 | 174.12 | 200 | 8990 | 199.52 | 47.66 | -47 | 16.81 | 43.43 | 41.11 | 45.12 | 48 | 58 | 70 | 82 | 37.25 | 89 | 81
644 | 1752 | 267.7 | 49.4 | 81.2 | 94.9 | 70 | 55 | 183.1 | 95 | 214.2 | 198.2 | 43 | 11.4 | 30 | 0.048 | 104.1 | 30.1 | 15.372 | 451.9 | 202.9 | 199.6 | 98.8 | 35.1 | 0.68 |  |  | 99 | 750 | 0.994 | -8 | 51.76 | 97 | 28 | 1.004 | 173.73 | 195 | 8650 | 199.84 | 46.95 | -46.94 | 17.19 | 43.27 | 41.11 | 45.03 | 48 | 58 | 70 | 82 | 37.65 | 87 | 82
645 | 1756 | 269.5 | 50.4 | 81.2 | 95 | 70 | 55 | 183.5 | 95 | 214.8 | 197.8 | 43 | 11.4 | 30 | 0.038 | 104.1 | 30.1 | 15.451 | 451 | 202.9 | 199.7 | 98.8 | 35.1 | 0.681 |  |  | 99 | 750 | 0.987 | -8 | 45.88 | 97 | 28 | 1.001 | 174.12 | 197 | 8970 | 196.61 | 46.57 | -46.81 | 16.62 | 43.41 | 41.11 | 45.03 | 48 | 58 | 70 | 82 | 37.25 | 85 | 90
646 | 1750 | 269.3 | 49 | 81.2 | 94.9 | 70 | 55 | 183.3 | 95 | 214.4 | 197.7 | 43 | 11.4 | 30 | 0.041 | 104.1 | 30.1 | 15.477 | 450.6 | 202.9 | 199.5 | 98.8 | 35.1 | 0.681 |  |  | 99 | 750.1 | 0.997 | -8 | 52.16 | 97 | 28 | 0.998 | 173.33 | 201 | 8700 | 196.61 | 45.99 | -46.94 | 16.88 | 43.48 | 41.17 | 45.03 | 48 | 58 | 70 | 82 | 37.25 | 83 | 90
647 | 1746 | 267.7 | 49.2 | 81.2 | 94.9 | 70 | 55 | 182.9 | 95 | 213.8 | 197.9 | 43 | 11.4 | 30 | 0.055 | 104 | 30.1 | 15.433 | 451.5 | 202.9 | 199 | 98.8 | 35.1 | 0.68 |  |  | 99 | 750 | 0.992 | -8 | 58.82 | 97 | 28 | 0.999 | 172.55 | 201 | 8820 | 197.59 | 48.04 | -46.81 | 16.81 | 43.6 | 41.14 | 45.03 | 48 | 58 | 70 | 82 | 37.25 | 87 | 83
648 | 1747 | 267.5 | 49.1 | 81.2 | 95 | 70 | 55 | 182.8 | 95 | 213.7 | 198.1 | 43 | 11.4 | 30 | 0.06 | 104 | 30.1 | 15.378 | 452.6 | 202.9 | 198.9 | 98.8 | 35.1 | 0.68 |  |  | 99 | 750 | 0.993 | -8 | 59.22 | 97 | 28 | 0.993 | 174.12 | 193 | 7850 | 196.61 | 48.03 | -46.81 | 16.81 | 43.58 | 41.13 | 44.83 | 48 | 58 | 70 | 82 | 37.25 | 89 | 92
649 | 1759 | 269.8 | 50 | 81.2 | 95 | 70 | 55 | 183.3 | 95 | 214.6 | 198.2 | 42.9 | 11.4 | 30 | 0.048 | 104.1 | 30.1 | 15.418 | 451.5 | 202.9 | 199.4 | 98.8 | 35.1 | 0.682 |  |  | 99 | 750 | 0.99 | -8 | 55.69 | 97 | 28 | 0.996 | 174.51 | 199 | 8210 | 196.93 | 47.89 | -47.12 | 17.06 | 43.57 | 41.22 | 44.72 | 48 | 58 | 70 | 82 | 37.25 | 88 | 86
650 | 1751 | 269.7 | 49.4 | 81.2 | 95.1 | 70 | 55 | 183.6 | 95 | 214.8 | 197.2 | 42.9 | 11.4 | 30 | 0.038 | 104.1 | 30.1 | 15.501 | 450 | 202.9 | 199.4 | 98.8 | 35.1 | 0.68 |  |  | 99 | 749.9 | 0.987 | -8 | 46.67 | 97 | 28 | 0.999 | 172.55 | 198 | 8140 | 197.91 | 46.54 | -46.94 | 16.94 | 43.57 | 41.14 | 44.83 | 48 | 58 | 70 | 82 | 37.25 | 87 | 87
651 | 1753 | 270.5 | 49.4 | 81.2 | 95 | 70 | 55.1 | 183.6 | 95 | 214.8 | 197.1 | 43 | 11.4 | 30 | 0.039 | 104.1 | 30.1 | 15.372 | 449.5 | 202.9 | 199 | 98.8 | 35.1 | 0.68 |  |  | 99 | 749.9 | 0.988 | -8 | 47.06 | 97 | 28 | 1.001 | 172.94 | 197 | 8900 | 197.91 | 46.83 | -46.94 | 16.94 | 43.62 | 41.2 | 44.92 | 48 | 58 | 70 | 82 | 37.25 | 88 | 85
652 | 1744 | 268.1 | 48.6 | 81.2 | 94.9 | 70 | 55.1 | 183.2 | 95 | 214.2 | 197.2 | 43 | 11.4 | 30 | 0.052 | 104 | 30.1 | 15.344 | 450.2 | 202.9 | 198.8 | 98.8 | 35.1 | 0.679 |  |  | 99 | 749.8 | 0.991 | -8 | 50.59 | 97 | 28 | 1 | 172.55 | 200 | 8330 | 197.59 | 47.09 | -47.06 | 17 | 43.48 | 41.27 | 45.03 | 48 | 58 | 70 | 82 | 37.25 | 86 | 93
653 | 1744 | 266.6 | 48.7 | 81.2 | 95 | 70 | 55.1 | 182.8 | 95 | 213.7 | 197.6 | 43 | 11.4 | 30 | 0.066 | 104 | 30.1 | 15.267 | 451.1 | 202.9 | 198.6 | 98.8 | 35.1 | 0.678 |  |  | 99 | 749.8 | 0.988 | -8 | 59.22 | 97 | 28 | 1.006 | 173.33 | 192 | 8360 | 197.59 | 47.56 | -46.88 | 17.06 | 43.65 | 41.2 | 45.03 | 48 | 58 | 70 | 82 | 37.25 | 88 | 91
654 | 1754 | 267.5 | 49.8 | 81.2 | 95 | 70 | 55.1 | 182.8 | 95 | 213.9 | 198.2 | 43 | 11.4 | 30 | 0.062 | 104 | 30.1 | 15.234 | 451 | 202.9 | 199 | 98.8 | 35.1 | 0.679 |  |  | 99 | 749.9 | 0.99 | -8 | 58.82 | 97 | 28 | 0.992 | 174.12 | 195 | 8650 | 199.52 | 47.27 | -47.06 | 16.88 | 43.63 | 41.31 | 44.83 | 48 | 58 | 70 | 82 | 37.25 | 87 | 83
655 | 1760 | 271.4 | 49.8 | 81.2 | 95 | 70 | 55.1 | 183.6 | 95 | 215 | 197.8 | 43 | 11.4 | 30 | 0.036 | 104.1 | 30.1 | 15.475 | 449.9 | 202.9 | 199.9 | 98.8 | 35.1 | 0.682 |  |  | 99 | 749.9 | 0.992 | -8 | 40 | 97 | 28 | 1.005 | 172.94 | 200 | 8950 | 199.52 | 47.76 | -47.06 | 16.94 | 43.65 | 41.11 | 44.72 | 48 | 58 | 70 | 82 | 37.25 | 86 | 86
656 | 1744 | 267.9 | 48.7 | 81.2 | 95 | 70 | 55.1 | 183.3 | 95 | 214.3 | 197.4 | 43 | 11.4 | 30 | 0.047 | 104 | 30.1 | 15.477 | 451.1 | 202.9 | 199.3 | 98.8 | 35.1 | 0.678 |  |  | 99 | 749.9 | 0.993 | -8 | 44.31 | 97 | 28 | 0.994 | 172.94 | 193 | 9340 | 197.91 | 46.62 | -47 | 17.06 | 43.38 | 41.11 | 44.92 | 48 | 58 | 70 | 82 | 37.25 | 84 | 85
657 | 1751 | 268.2 | 49.4 | 81.2 | 95 | 70 | 55.1 | 183.2 | 95 | 214.3 | 197.8 | 43 | 11.4 | 30 | 0.06 | 104 | 30.1 | 15.336 | 451.7 | 202.9 | 199 | 98.8 | 35.1 | 0.678 |  |  | 99 | 749.9 | 0.994 | -8 | 58.43 | 97 | 28 | 0.995 | 173.33 | 193 | 8730 | 197.25 | 48.58 | -47 | 17.19 | 43.35 | 41.21 | 44.92 | 48 | 58 | 70 | 82 | 37.25 | 86 | 83
658 | 1744 | 266.8 | 49 | 81.2 | 95 | 70 | 55.1 | 183.1 | 95 | 214.1 | 198.5 | 43 | 11.4 | 30 | 0.057 | 104 | 30.1 | 15.348 | 451.6 | 202.9 | 199.4 | 98.8 | 35.1 | 0.678 |  |  | 99 | 749.8 | 0.993 | -8 | 52.55 | 97 | 28 | 1.001 | 174.51 | 201 | 8950 | 196.93 | 47.5 | -47 | 16.94 | 43.5 | 41.23 | 44.83 | 48 | 58 | 70 | 82 | 37.25 | 87 | 83
659 | 1760 | 270.1 | 50.2 | 81.2 | 95.1 | 70 | 55.1 | 183.5 | 95 | 214.8 | 198.4 | 42.9 | 11.4 | 30 | 0.038 | 104.1 | 30.1 | 15.417 | 451 | 202.9 | 200.2 | 98.8 | 35.1 | 0.682 |  |  | 99 | 749.9 | 0.993 | -8 | 45.49 | 97 | 28 | 1.007 | 174.51 | 196 | 8700 | 200.16 | 47.5 | -47.12 | 17.12 | 43.55 | 40.92 | 44.83 | 48 | 58 | 70 | 82 | 37.25 | 90 | 86
660 | 1755 | 271.3 | 49.6 | 81.2 | 95.1 | 70 | 55.1 | 183.9 | 95 | 215.1 | 197.5 | 43 | 11.4 | 30 | 0.026 | 104.1 | 30.1 | 15.538 | 451.2 | 202.9 | 200.1 | 98.8 | 35.1 | 0.68 |  |  | 99 | 749.9 | 0.993 | -8 | 40.78 | 97 | 28 | 0.994 | 172.94 | 195 | 8020 | 198.54 | 47.24 | -47 | 17 | 43.35 | 41.12 | 44.83 | 48 | 58 | 70 | 82 | 37.25 | 85 | 94
661 | 1752 | 271.3 | 49.6 | 81.2 | 95 | 70 | 55.1 | 183.7 | 95 | 214.8 | 197.4 | 43 | 11.4 | 30 | 0.028 | 104.1 | 30.1 | 15.459 | 451.4 | 202.9 | 199.8 | 98.8 | 35.1 | 0.681 |  |  | 99 | 749.7 | 0.989 | -8 | 46.27 | 97 | 28 | 1.013 | 172.94 | 199 | 8970 | 196.93 | 46.53 | -47.06 | 17.12 | 43.54 | 41.23 | 45.12 | 48 | 58 | 70 | 82 | 37.25 | 86 | 88
662 | 1749 | 269.9 | 49.7 | 81.2 | 95 | 70 | 55.1 | 183.4 | 95 | 214.3 | 197.6 | 43.1 | 11.4 | 30 | 0.041 | 104 | 30.1 | 15.447 | 451.5 | 202.9 | 199.5 | 98.8 | 35.1 | 0.681 |  |  | 99 | 749.6 | 0.99 | -8 | 47.84 | 97 | 28 | 0.993 | 173.73 | 194 | 8970 | 196.93 | 47.12 | -47 | 16.94 | 43.55 | 41 | 45.12 | 48 | 58 | 70 | 82 | 37.25 | 89 | 87
663 | 1750 | 269.8 | 49.7 | 81.2 | 95 | 70 | 55.1 | 183.1 | 95 | 214 | 197.5 | 43.1 | 11.4 | 30 | 0.047 | 104 | 30.1 | 15.39 | 450.7 | 202.9 | 199.3 | 98.8 | 35.1 | 0.68 |  |  | 99 | 749.6 | 0.99 | -8 | 48.63 | 97 | 28 | 0.997 | 173.73 | 198 | 9040 | 196.61 | 46.66 | -47.06 | 16.81 | 43.48 | 41 | 45.03 | 48 | 58 | 70 | 82 | 37.25 | 87 | 87
664 | 1748 | 269.3 | 49.2 | 81.2 | 95.1 | 70 | 55.1 | 182.9 | 95 | 213.7 | 197.4 | 43 | 11.4 | 30 | 0.056 | 104 | 30.1 | 15.304 | 450.6 | 202.9 | 198.8 | 98.8 | 35.1 | 0.678 |  |  | 99 | 749.5 | 0.991 | -8 | 49.02 | 97 | 28 | 1.004 | 173.33 | 193 | 8290 | 199.52 | 47.8 | -46.88 | 16.81 | 43.5 | 41.02 | 45.03 | 48 | 58 | 70 | 82 | 37.25 | 90 | 81
665 | 1749 | 268.9 | 49.6 | 81.2 | 95.1 | 70 | 55.1 | 182.8 | 95 | 213.6 | 197.5 | 43 | 11.4 | 30 | 0.067 | 104 | 30.1 | 15.284 | 450.5 | 202.9 | 198.5 | 98.8 | 35.1 | 0.679 |  |  | 99 | 749.4 | 0.989 | -8 | 56.08 | 97 | 28 | 1.002 | 173.33 | 199 | 8850 | 197.59 | 47.79 | -46.69 | 16.69 | 43.51 | 41.2 | 44.72 | 48 | 58 | 70 | 82 | 37.25 | 85 | 82
666 | 1741 | 267.1 | 48.2 | 81.2 | 95 | 70 | 55.1 | 182.5 | 95 | 213.2 | 197.5 | 42.9 | 11.4 | 30 | 0.077 | 103.9 | 30.1 | 15.257 | 450.9 | 202.9 | 198.2 | 98.8 | 35.1 | 0.676 |  |  | 99 | 749.4 | 0.99 | -8 | 60 | 97 | 28 | 1.001 | 173.33 | 200 | 8260 | 197.27 | 47.44 | -46.75 | 16.81 | 43.52 | 41.18 | 44.62 | 48 | 58 | 70 | 82 | 37.25 | 85 | 85
667 | 1759 | 270.2 | 50.3 | 81.2 | 95 | 70 | 55.1 | 182.9 | 95 | 214 | 197.6 | 42.8 | 11.4 | 30 | 0.066 | 104 | 30.1 | 15.231 | 449.5 | 202.9 | 198.4 | 98.8 | 35.1 | 0.679 |  |  | 99 | 749.3 | 0.987 | -8 | 57.65 | 97 | 28 | 1.008 | 172.94 | 193 | 9190 | 197.27 | 48.61 | -46.69 | 16.94 | 43.34 | 41.18 | 44.52 | 48 | 58 | 70 | 82 | 37.65 | 85 | 88
668 | 1764 | 274.3 | 50.7 | 81.2 | 94.9 | 70 | 55.1 | 184 | 95 | 215.5 | 197.1 | 42.8 | 11.4 | 30 | 0.034 | 104.1 | 30.1 | 15.408 | 448.1 | 202.9 | 199.5 | 98.8 | 35.1 | 0.682 |  |  | 99 | 749.1 | 0.987 | -8 | 42.35 | 97 | 28 | 0.996 | 173.73 | 198 | 8650 | 197.25 | 46.84 | -47 | 16.81 | 43.28 | 41.01 | 44.52 | 48 | 58 | 70 | 82 | 37.25 | 84 | 88
669 | 1746 | 270.8 | 49.3 | 81.2 | 94.9 | 70 | 55.1 | 183.3 | 95 | 214.3 | 197.2 | 42.8 | 11.4 | 30 | 0.044 | 104 | 30.1 | 15.508 | 448.4 | 202.9 | 199.2 | 98.8 | 35.1 | 0.679 |  |  | 99 | 748.8 | 0.991 | -8 | 41.57 | 97 | 28 | 1.009 | 171.76 | 194 | 9340 | 199.52 | 47.27 | -47 | 16.75 | 43.5 | 41.15 | 44.92 | 48 | 58 | 70 | 82 | 37.25 | 87 | 85
670 | 1744 | 268.3 | 49.1 | 81.2 | 95 | 70 | 55.1 | 182.4 | 95 | 213.2 | 197.5 | 42.9 | 11.4 | 30 | 0.067 | 104 | 30.1 | 15.374 | 448.9 | 202.9 | 198.7 | 98.8 | 35.1 | 0.678 |  |  | 99 | 748.6 | 0.987 | -8 | 59.22 | 97 | 28 | 0.995 | 173.33 | 193 | 8680 | 197.91 | 47.94 | -46.81 | 16.94 | 43.58 | 41.17 | 44.92 | 48 | 58 | 70 | 82 | 37.25 | 85 | 91
671 | 1741 | 266.7 | 48.8 | 81.2 | 94.9 | 70 | 55.1 | 182.2 | 95 | 212.8 | 197.6 | 42.9 | 11.4 | 30 | 0.078 | 103.9 | 30.1 | 15.239 | 450.7 | 202.9 | 198.4 | 98.8 | 35.1 | 0.675 |  |  | 99 | 748.5 | 0.994 | -8 | 60.39 | 97 | 28 | 1 | 173.33 | 199 | 9430 | 195 | 48.59 | -46.81 | 16.94 | 43.71 | 41.22 | 44.83 | 48 | 58 | 70 | 82 | 37.25 | 83 | 81
672 | 1749 | 268.5 | 48.3 | 81.2 | 95 | 70 | 55.1 | 182.4 | 95 | 213.2 | 197.8 | 42.9 | 11.4 | 30 | 0.072 | 103.9 | 30.1 | 15.238 | 451.1 | 202.9 | 198.6 | 98.8 | 35.1 | 0.676 |  |  | 99 | 748.5 | 0.993 | -8 | 58.04 | 97 | 28 | 1.006 | 172.55 | 194 | 9360 | 196.93 | 49.42 | -47 | 17 | 43.72 | 41.3 | 44.72 | 48 | 58 | 70 | 82 | 37.25 | 88 | 78
673 | 1759 | 270.1 | 50.8 | 81.2 | 95 | 70 | 55.1 | 182.7 | 95 | 213.8 | 198.3 | 42.9 | 11.4 | 30 | 0.054 | 104 | 30.1 | 15.309 | 450.7 | 202.9 | 199.5 | 98.8 | 35.1 | 0.68 |  |  | 99 | 748.4 | 0.989 | -8 | 46.27 | 97 | 28 | 0.998 | 174.12 | 194 | 8530 | 201.45 | 48.89 | -47 | 17.25 | 43.55 | 41.25 | 44.72 | 48 | 58 | 70 | 82 | 37.25 | 87 | 81
674 | 1758 | 272.1 | 50.2 | 81.2 | 95 | 70 | 55.1 | 183.3 | 95 | 214.4 | 197.9 | 42.9 | 11.4 | 30 | 0.032 | 104.1 | 30.1 | 15.464 | 450.2 | 202.9 | 200.2 | 98.8 | 35.1 | 0.683 |  |  | 99 | 748.4 | 0.99 | -8 | 43.53 | 97 | 28 | 0.994 | 173.33 | 195 | 9290 | 200.47 | 48.7 | -47.19 | 17 | 43.73 | 41.27 | 44.92 | 48 | 58 | 70 | 82 | 37.25 | 86 | 85
675 | 1750 | 271.1 | 49.6 | 81.2 | 95 | 70 | 55.1 | 183.3 | 95 | 214.2 | 197.7 | 43 | 11.4 | 30 | 0.029 | 104.1 | 30.1 | 15.507 | 451.8 | 202.9 | 200.3 | 98.8 | 35.1 | 0.683 |  |  | 99 | 748.3 | 0.995 | -8 | 41.96 | 97 | 28 | 1.005 | 173.33 | 195 | 9950 | 199.52 | 47.3 | -47.06 | 16.94 | 43.66 | 41 | 45.12 | 48 | 58 | 70 | 82 | 37.25 | 87 | 83
676 | 1745 | 269.1 | 49 | 81.2 | 95 | 70 | 55.1 | 182.7 | 95.1 | 213.5 | 198.1 | 43.1 | 11.4 | 30 | 0.048 | 104 | 30.1 | 15.431 | 452.8 | 202.9 | 199.7 | 98.8 | 35.1 | 0.682 |  |  | 99 | 748.3 | 0.993 | -8 | 49.8 | 97 | 28 | 0.991 | 173.33 | 200 | 9240 | 196.61 | 47.54 | -47 | 16.88 | 43.5 | 41.1 | 45.33 | 48 | 58 | 70 | 82 | 37.25 | 85 | 83
677 | 1747 | 267.8 | 49.5 | 81.2 | 95 | 70 | 55.1 | 182.2 | 95.1 | 212.9 | 198.4 | 43.1 | 11.4 | 30 | 0.064 | 104 | 30.1 | 15.394 | 453.6 | 202.9 | 199.4 | 98.8 | 35.1 | 0.68 |  |  | 99 | 748.4 | 0.989 | -8 | 60 | 97 | 28 | 1.009 | 174.12 | 204 | 9580 | 198.23 | 48.4 | -47 | 16.94 | 43.42 | 41.13 | 45.12 | 48 | 58 | 70 | 82 | 37.25 | 84 | 87
678 | 1745 | 267.5 | 48.6 | 81.2 | 95 | 70 | 55.1 | 182.6 | 95.1 | 213.6 | 198.9 | 43.1 | 11.4 | 30 | 0.064 | 104 | 30.1 | 15.306 | 453.6 | 202.9 | 199.7 | 98.8 | 35.1 | 0.68 |  |  | 99 | 748.4 | 0.99 | -8 | 60 | 97 | 28 | 1.003 | 174.12 | 201 | 8020 | 196.93 | 49.35 | -46.88 | 16.94 | 43.28 | 41.12 | 44.92 | 48 | 58 | 70 | 82 | 37.25 | 84 | 85
679 | 1761 | 270.6 | 50.4 | 81.2 | 95 | 70 | 55.1 | 183.2 | 95.1 | 214.4 | 198.8 | 43 | 11.4 | 30 | 0.049 | 104.1 | 30.1 | 15.405 | 452.9 | 202.9 | 200.2 | 98.8 | 35.1 | 0.684 |  |  | 99.1 | 748.5 | 0.987 | -8 | 52.55 | 97 | 28 | 1.014 | 174.51 | 201 | 8070 | 198.86 | 48.58 | -47.06 | 16.94 | 43.14 | 41.04 | 44.83 | 48 | 58 | 70 | 82 | 37.25 | 83 | 80
680 | 1751 | 271.2 | 49.4 | 81.2 | 95 | 70 | 55.1 | 183.4 | 95.1 | 214.5 | 198.1 | 43 | 11.4 | 30 | 0.033 | 104.1 | 30.1 | 15.516 | 453.1 | 202.9 | 200.4 | 98.8 | 35.1 | 0.683 |  |  | 99 | 748.5 | 0.997 | -8 | 40.78 | 97 | 28 | 0.994 | 174.12 | 195 | 8160 | 198.54 | 47.45 | -46.88 | 16.88 | 43.57 | 41.13 | 44.83 | 48 | 58 | 70 | 82 | 37.25 | 86 | 84
681 | 1751 | 270.1 | 49.9 | 81.2 | 95 | 70 | 55.1 | 182.8 | 95.1 | 213.9 | 198.5 | 43 | 11.4 | 30 | 0.043 | 104 | 30.1 | 15.419 | 452.6 | 202.9 | 200.2 | 98.8 | 35.1 | 0.685 |  |  | 99.1 | 748.5 | 0.996 | -8 | 48.63 | 97 | 28 | 0.992 | 172.94 | 201 | 8950 | 196.93 | 48.75 | -47.12 | 16.94 | 43.22 | 41.13 | 45.03 | 48 | 58 | 70 | 82 | 37.25 | 87 | 88
682 | 1758 | 271.9 | 50.6 | 81.2 | 95 | 70 | 55.1 | 183.2 | 95.1 | 214.3 | 198.3 | 43 | 11.4 | 30 | 0.036 | 104.1 | 30.1 | 15.446 | 450.7 | 202.9 | 200.4 | 98.8 | 35.1 | 0.687 |  |  | 99 | 748.4 | 0.986 | -8 | 43.92 | 97 | 28 | 0.994 | 174.51 | 196 | 8330 | 198.86 | 47.54 | -47.12 | 17.12 | 43.52 | 41.01 | 44.92 | 48 | 58 | 70 | 82 | 37.25 | 86 | 83
683 | 1751 | 271.5 | 49.9 | 81.2 | 95 | 70 | 55 | 183.2 | 95.1 | 214.2 | 197.6 | 43 | 11.4 | 30 | 0.032 | 104.1 | 30.1 | 15.476 | 450.5 | 202.9 | 200.1 | 98.8 | 35.1 | 0.686 |  |  | 99 | 748.3 | 0.993 | -8 | 40.78 | 97 | 28 | 1.012 | 173.33 | 197 | 8210 | 199.52 | 47.65 | -47.12 | 16.94 | 43.36 | 41.08 | 44.92 | 48 | 58 | 70 | 82 | 37.25 | 86 | 83
684 | 1747 | 270.8 | 49.1 | 81.2 | 95 | 70 | 55 | 183 | 95.1 | 213.9 | 198.2 | 43 | 11.4 | 30 | 0.049 | 104 | 30.1 | 15.386 | 451.6 | 202.9 | 199.6 | 98.8 | 35.1 | 0.685 |  |  | 99 | 748.2 | 0.99 | -8 | 60 | 97 | 28 | 0.995 | 174.12 | 203 | 9460 | 196.61 | 48.63 | -46.94 | 16.94 | 43.42 | 40.98 | 45.03 | 48 | 58 | 70 | 82 | 37.25 | 84 | 86
685 | 1741 | 268.1 | 48.8 | 81.2 | 95 | 70 | 55 | 182.8 | 95.1 | 213.7 | 198.3 | 43 | 11.4 | 30 | 0.066 | 104 | 30.1 | 15.359 | 451.7 | 202.9 | 199.3 | 98.8 | 35.1 | 0.681 |  |  | 99 | 748.1 | 0.991 | -8 | 52.55 | 97 | 28 | 1.007 | 173.73 | 195 | 8330 | 200.16 | 48.82 | -46.88 | 16.88 | 43.45 | 41 | 44.83 | 48 | 58 | 70 | 82 | 37.25 | 84 | 83
686 | 1742 | 267.8 | 48.5 | 81.2 | 95 | 70 | 55 | 183 | 95.1 | 213.9 | 198.2 | 42.9 | 11.4 | 30 | 0.07 | 104 | 30.1 | 15.348 | 452.7 | 202.9 | 199.1 | 98.8 | 35.1 | 0.678 |  |  | 99 | 748.1 | 0.988 | -8 | 57.25 | 97 | 28 | 0.996 | 173.73 | 192 | 9090 | 196.61 | 48.74 | -46.88 | 16.88 | 43.55 | 41.21 | 44.72 | 48 | 58 | 70 | 82 | 37.25 | 87 | 84
687 | 1745 | 267.3 | 48.9 | 81.2 | 95.1 | 70 | 55 | 182.8 | 95 | 213.7 | 198.3 | 42.8 | 11.4 | 30 | 0.066 | 104 | 30.1 | 15.333 | 453.2 | 202.9 | 199.2 | 98.8 | 35.1 | 0.68 |  |  | 99 | 748.1 | 0.992 | -8 | 56.47 | 97 | 28 | 0.995 | 173.33 | 195 | 9160 | 198.23 | 48.19 | -46.88 | 16.94 | 43.52 | 41.13 | 44.62 | 48 | 58 | 70 | 82 | 37.25 | 86 | 83
688 | 1747 | 267.3 | 49.3 | 81.2 | 95.1 | 70 | 55 | 182.6 | 95 | 213.5 | 198.4 | 42.8 | 11.4 | 30 | 0.062 | 104 | 30.1 | 15.324 | 452.5 | 202.9 | 199.5 | 98.8 | 35.1 | 0.68 |  |  | 99 | 748.2 | 0.989 | -8 | 58.43 | 97 | 28 | 0.998 | 174.12 | 195 | 8990 | 199.52 | 48.16 | -46.88 | 17 | 43.4 | 41.03 | 44.62 | 48 | 58 | 70 | 82 | 37.25 | 87 | 85
689 | 1754 | 269.2 | 49.6 | 81.2 | 95 | 70 | 55 | 182.7 | 95 | 213.7 | 198.3 | 42.8 | 11.4 | 30 | 0.052 | 104 | 30.1 | 15.386 | 452.7 | 202.9 | 199.7 | 98.8 | 35.1 | 0.681 |  |  | 99 | 748.3 | 0.986 | -8 | 50.59 | 97 | 28 | 0.995 | 174.12 | 201 | 8310 | 198.23 | 48.58 | -46.94 | 16.88 | 43.56 | 41.2 | 44.72 | 48 | 58 | 70 | 82 | 37.25 | 83 | 85
690 | 1746 | 268.1 | 48.9 | 81.2 | 95.1 | 70 | 55 | 182.6 | 95 | 213.5 | 197.8 | 42.9 | 11.4 | 30 | 0.047 | 104 | 30.1 | 15.423 | 454.4 | 202.9 | 199.8 | 98.8 | 35.1 | 0.681 |  |  | 99 | 748.4 | 0.991 | -8 | 42.35 | 97 | 28 | 1.01 | 173.33 | 195 | 8480 | 196.93 | 47.48 | -47 | 16.88 | 43.57 | 41.31 | 44.83 | 48 | 58 | 70 | 82 | 37.25 | 86 | 83
691 | 1752 | 268.5 | 49.4 | 81.2 | 95.1 | 70 | 55 | 182.9 | 95.1 | 213.9 | 198.1 | 43 | 11.4 | 30 | 0.055 | 104 | 30.1 | 15.362 | 455.9 | 202.9 | 199.5 | 98.8 | 35.1 | 0.682 |  |  | 99 | 748.5 | 0.989 | -8 | 54.12 | 97 | 28 | 0.992 | 173.33 | 203 | 8480 | 196.61 | 48.63 | -46.88 | 16.94 | 43.57 | 41.3 | 44.92 | 48 | 58 | 70 | 82 | 37.25 | 87 | 87
692 | 1756 | 269.5 | 50 | 81.2 | 95.1 | 70 | 55 | 183 | 95.1 | 214 | 198.1 | 43 | 11.4 | 30 | 0.044 | 104 | 30.1 | 15.387 | 455.2 | 202.9 | 199.9 | 98.8 | 35.1 | 0.683 |  |  | 99 | 748.6 | 0.993 | -8 | 45.1 | 97 | 28 | 0.995 | 174.12 | 196 | 8410 | 199.18 | 48.6 | -47.06 | 16.94 | 43.59 | 41.31 | 44.92 | 48 | 58 | 70 | 82 | 37.25 | 87 | 87
693 | 1759 | 271.9 | 50.2 | 81.2 | 95 | 70 | 55 | 183.5 | 95.1 | 214.8 | 197.8 | 43.1 | 11.4 | 30 | 0.03 | 104.1 | 30.1 | 15.429 | 454.3 | 202.9 | 200.1 | 98.8 | 35.1 | 0.683 |  |  | 99 | 748.6 | 0.991 | -8 | 42.75 | 97 | 28 | 1.006 | 173.73 | 200 | 8870 | 197.25 | 48.56 | -46.88 | 17.06 | 43.44 | 41.11 | 45.03 | 48 | 58 | 70 | 82 | 37.25 | 89 | 86
694 | 1750 | 271.7 | 49.3 | 81.2 | 95.1 | 70 | 55 | 183.5 | 95 | 214.6 | 197.5 | 43.1 | 11.4 | 30 | 0.03 | 104.1 | 30.1 | 15.432 | 452.4 | 202.9 | 199.9 | 98.8 | 35.1 | 0.683 |  |  | 99 | 748.5 | 0.995 | -8 | 43.92 | 97 | 28 | 1.006 | 173.73 | 194 | 9920 | 196.61 | 47.95 | -46.94 | 16.88 | 43.51 | 41.24 | 45.23 | 48 | 58 | 70 | 82 | 37.25 | 85 | 81
695 | 1747 | 270 | 49.2 | 81.2 | 95 | 70 | 55 | 183 | 95 | 213.9 | 197.6 | 43.2 | 11.4 | 30 | 0.046 | 104 | 30.1 | 15.386 | 452 | 202.9 | 199.4 | 98.8 | 35.1 | 0.682 |  |  | 99 | 748.3 | 0.992 | -8 | 48.63 | 97 | 28 | 0.996 | 173.33 | 194 | 8020 | 200.16 | 47.32 | -46.75 | 16.81 | 43.57 | 41.22 | 45.33 | 48 | 58 | 70 | 82 | 37.25 | 87 | 85
696 | 1738 | 266.3 | 47.9 | 81.2 | 95 | 70 | 55 | 182.4 | 95.1 | 213.2 | 197.7 | 43.1 | 11.4 | 30 | 0.07 | 103.9 | 30.1 | 15.325 | 454 | 202.9 | 198.8 | 98.8 | 35.1 | 0.682 |  |  | 99.1 | 748.3 | 0.988 | -8 | 60.39 | 97 | 28 | 1.011 | 173.33 | 193 | 8550 | 198.23 | 47.57 | -46.88 | 17 | 43.62 | 41.2 | 45.03 | 48 | 58 | 70 | 82 | 37.25 | 84 | 81
697 | 1742 | 264.8 | 48.4 | 81.2 | 95.1 | 70 | 55 | 182.6 | 95.1 | 213.5 | 198.1 | 43 | 11.4 | 30 | 0.074 | 103.9 | 30.1 | 15.247 | 455.3 | 202.9 | 198.9 | 98.8 | 35.1 | 0.68 |  |  | 99.1 | 748.5 | 0.993 | -8 | 59.22 | 97 | 28 | 0.996 | 172.16 | 203 | 8310 | 195 | 47.57 | -46.94 | 17 | 43.57 | 41.19 | 45.03 | 48 | 58 | 70 | 82 | 37.25 | 84 | 81
698 | 1761 | 268 | 51.1 | 81.2 | 95 | 70 | 55 | 183.1 | 95.1 | 214.2 | 198.6 | 42.9 | 11.4 | 30 | 0.058 | 104 | 30.1 | 15.296 | 454.7 | 202.9 | 199.8 | 98.8 | 35.1 | 0.685 |  |  | 99 | 748.6 | 0.993 | -8 | 58.04 | 97 | 28 | 1.004 | 172.94 | 198 | 8920 | 196.93 | 50.02 | -47.06 | 17.06 | 43.45 | 41.2 | 44.72 | 48 | 58 | 70 | 82 | 37.25 | 85 | 85
699 | 1758 | 271.2 | 49.7 | 81.2 | 95 | 70 | 55 | 183.7 | 95.1 | 215 | 197.4 | 42.9 | 11.4 | 30 | 0.033 | 104.1 | 30.1 | 15.481 | 454.1 | 202.9 | 200.2 | 98.8 | 35.1 | 0.684 |  |  | 99.1 | 748.6 | 0.995 | -8 | 38.43 | 97 | 28 | 0.987 | 173.73 | 198 | 9290 | 196.93 | 47.52 | -47.06 | 17.12 | 43.38 | 41.22 | 44.62 | 48 | 58 | 70 | 82 | 37.25 | 85 | 86
700 | 1744 | 268.3 | 48.7 | 81.2 | 95 | 70 | 55 | 183.2 | 95.1 | 214.1 | 197.4 | 43 | 11.4 | 30 | 0.047 | 104 | 30.1 | 15.417 | 455.6 | 202.9 | 199.4 | 98.8 | 35.1 | 0.683 |  |  | 99 | 748.5 | 0.993 | -8 | 56.08 | 97 | 28 | 1.005 | 173.33 | 194 | 9260 | 197.25 | 48.26 | -46.94 | 16.88 | 43.44 | 41.08 | 45.03 | 48 | 58 | 70 | 82 | 37.25 | 86 | 81
701 | 1745 | 267.1 | 48.7 | 81.2 | 95 | 70 | 55 | 182.8 | 95.1 | 213.7 | 198.3 | 43 | 11.4 | 30 | 0.06 | 104 | 30.1 | 15.33 | 456.7 | 202.9 | 199.5 | 98.8 | 35.1 | 0.684 |  |  | 99 | 748.4 | 0.991 | -8 | 55.29 | 97 | 28 | 1.001 | 173.73 | 193 | 8160 | 197.25 | 48.55 | -47 | 16.94 | 43.31 | 41.09 | 45.03 | 48 | 58 | 70 | 82 | 37.25 | 87 | 81
702 | 1753 | 268.6 | 49.6 | 81.2 | 95.1 | 70 | 55 | 183.1 | 95.1 | 214.1 | 198.8 | 43 | 11.4 | 30 | 0.053 | 104 | 30.1 | 15.353 | 457.3 | 202.9 | 200.1 | 98.8 | 35.1 | 0.685 |  |  | 99 | 748.4 | 0.989 | -8 | 56.47 | 97 | 28 | 1 | 174.9 | 197 | 8140 | 199.52 | 48.22 | -46.94 | 17.12 | 43.41 | 41.03 | 44.83 | 48 | 58 | 70 | 82 | 37.25 | 88 | 84
703 | 1749 | 269.9 | 49.2 | 81.2 | 95.1 | 70 | 55 | 183.4 | 95 | 214.5 | 198 | 43 | 11.4 | 30 | 0.033 | 104.1 | 30.1 | 15.443 | 455.3 | 202.9 | 200.4 | 98.8 | 35.1 | 0.685 |  |  | 99 | 748.4 | 0.988 | -8 | 42.75 | 97 | 28 | 1.005 | 172.94 | 199 | 8900 | 197.25 | 47.51 | -47.06 | 17 | 43.29 | 41.11 | 45.03 | 48 | 58 | 70 | 82 | 37.25 | 90 | 89
704 | 1743 | 267.7 | 48.4 | 81.2 | 95 | 70 | 55 | 182.9 | 95 | 213.8 | 198.3 | 43 | 11.4 | 30 | 0.048 | 104 | 30.1 | 15.351 | 452.9 | 202.9 | 199.9 | 98.8 | 35.1 | 0.685 |  |  | 99 | 748.5 | 0.985 | -8 | 58.04 | 97 | 28 | 1.011 | 174.12 | 194 | 8260 | 196.61 | 48.53 | -46.94 | 16.94 | 43.43 | 40.97 | 45.12 | 48 | 58 | 70 | 82 | 37.25 | 87 | 85
705 | 1752 | 268.1 | 49.7 | 81.2 | 95.1 | 70 | 55 | 182.8 | 95.1 | 213.7 | 198.8 | 43 | 11.4 | 30 | 0.06 | 104 | 30.1 | 15.383 | 451.9 | 202.9 | 199.8 | 98.8 | 35.1 | 0.684 |  |  | 99 | 748.6 | 0.987 | -8 | 58.04 | 97 | 28 | 1.017 | 174.51 | 194 | 8480 | 199.52 | 48.59 | -46.75 | 16.81 | 43.42 | 41.29 | 44.92 | 48 | 58 | 70 | 82 | 37.25 | 82 | 85
706 | 1755 | 269.4 | 49.6 | 81.2 | 95.1 | 70 | 55 | 182.9 | 95.1 | 214.1 | 198.4 | 43 | 11.4 | 30 | 0.045 | 104 | 30.1 | 15.44 | 451.6 | 202.9 | 200.1 | 98.8 | 35.1 | 0.686 |  |  | 99 | 748.6 | 0.99 | -8 | 46.27 | 97 | 28 | 0.987 | 174.9 | 195 | 8750 | 197.25 | 48.52 | -47.12 | 17.19 | 43.53 | 41.16 | 44.83 | 48 | 58 | 70 | 82 | 37.25 | 86 | 91
707 | 1753 | 269.2 | 49.7 | 81.2 | 95 | 70 | 55 | 182.9 | 95.1 | 213.9 | 198.1 | 43 | 11.4 | 30 | 0.048 | 104 | 30.1 | 15.411 | 450.8 | 202.9 | 199.8 | 98.8 | 35.2 | 0.685 |  |  | 99 | 748.7 | 0.989 | -8 | 44.71 | 97 | 28 | 1.007 | 174.12 | 200 | 8850 | 196.93 | 48.72 | -46.81 | 16.88 | 43.53 | 41.2 | 44.83 | 48 | 58 | 70 | 82 | 37.25 | 86 | 82
708 | 1754 | 270.3 | 49.9 | 81.2 | 95 | 70 | 55 | 183.1 | 95.1 | 214.2 | 198 | 43 | 11.4 | 30 | 0.043 | 104 | 30.1 | 15.432 | 451 | 202.9 | 199.9 | 98.8 | 35.1 | 0.686 |  |  | 99 | 748.7 | 0.991 | -8 | 43.92 | 97 | 28 | 0.995 | 173.73 | 196 | 8480 | 199.18 | 47.63 | -47 | 17 | 43.55 | 41.15 | 44.92 | 48 | 58 | 70 | 82 | 37.25 | 86 | 82
709 | 1752 | 269.9 | 50 | 81.2 | 95 | 70 | 55 | 183 | 95.1 | 214.1 | 198 | 43 | 11.4 | 30 | 0.042 | 104.1 | 30.1 | 15.456 | 450.3 | 202.9 | 199.8 | 98.8 | 35.1 | 0.686 |  |  | 99 | 748.7 | 0.981 | -8 | 49.02 | 97 | 28 | 1.015 | 171.76 | 198 | 9120 | 196.61 | 47.57 | -46.94 | 17 | 43.3 | 41.2 | 45.03 | 48 | 58 | 70 | 82 | 37.25 | 87 | 85
710 | 1753 | 270.7 | 49.5 | 81.2 | 95 | 70 | 55.1 | 183.2 | 95.1 | 214.3 | 197.6 | 43 | 11.4 | 30 | 0.039 | 104.1 | 30.1 | 15.497 | 449.9 | 202.9 | 199.8 | 98.8 | 35.1 | 0.685 |  |  | 99 | 748.6 | 0.991 | -8 | 43.92 | 97 | 28 | 0.988 | 173.73 | 195 | 8040 | 197.25 | 48.02 | -46.94 | 16.81 | 43.59 | 41.26 | 45.03 | 48 | 58 | 70 | 82 | 37.25 | 86 | 87
711 | 1745 | 268.3 | 49.3 | 81.2 | 95.1 | 70 | 55.1 | 183 | 95.1 | 213.9 | 197.4 | 43 | 11.4 | 30 | 0.049 | 104 | 30 | 15.405 | 451.2 | 202.9 | 199.3 | 98.8 | 35.1 | 0.684 |  |  | 99 | 748.6 | 0.993 | -8 | 45.49 | 97 | 28 | 1.013 | 170.98 | 196 | 8600 | 197.59 | 48.51 | -46.88 | 16.81 | 43.59 | 41.28 | 45.03 | 48 | 58 | 70 | 82 | 37.25 | 83 | 85
712 | 1743 | 266.6 | 48.8 | 81.2 | 95 | 70 | 55.1 | 182.5 | 95.1 | 213.4 | 197.5 | 43 | 11.4 | 30 | 0.068 | 103.9 | 30.1 | 15.268 | 451.3 | 202.9 | 198.6 | 98.8 | 35.1 | 0.681 |  |  | 99 | 748.6 | 0.99 | -8 | 60.39 | 97 | 28 | 1.004 | 172.55 | 193 | 8750 | 197.59 | 48.07 | -46.94 | 16.75 | 43.62 | 41.33 | 45.03 | 48 | 58 | 70 | 82 | 37.25 | 87 | 86
713 | 1746 | 266.5 | 48.8 | 81.2 | 95 | 70 | 55.1 | 182.4 | 95.1 | 213.2 | 197.9 | 43 | 11.4 | 30 | 0.07 | 103.9 | 30.1 | 15.178 | 448.8 | 202.9 | 198.8 | 98.8 | 35.2 | 0.682 |  |  | 99 | 748.5 | 0.993 | -8 | 60.39 | 97 | 28 | 0.988 | 174.12 | 194 | 7820 | 197.25 | 49.52 | -46.94 | 17 | 43.58 | 41.14 | 44.83 | 48 | 58 | 70 | 82 | 37.25 | 83 | 88
714 | 1757 | 269.3 | 50.2 | 81.2 | 95 | 70 | 55.1 | 183 | 95.1 | 214.1 | 198.1 | 42.9 | 11.4 | 30 | 0.051 | 104 | 30 | 15.306 | 446.9 | 202.9 | 199.7 | 98.8 | 35.2 | 0.684 |  |  | 99 | 748.5 | 0.986 | -8 | 52.94 | 97 | 28 | 0.996 | 174.12 | 198 | 8900 | 197.25 | 48.38 | -46.94 | 17.06 | 43.34 | 41.17 | 44.72 | 48 | 58 | 70 | 82 | 37.25 | 86 | 82
715 | 1756 | 270.9 | 49.5 | 81.2 | 95.1 | 70 | 55.1 | 183.3 | 95.1 | 214.5 | 197.7 | 42.9 | 11.4 | 30 | 0.033 | 104.1 | 30 | 15.411 | 446.3 | 202.9 | 200 | 98.8 | 35.2 | 0.684 |  |  | 99 | 748.4 | 0.991 | -8 | 41.57 | 97 | 28 | 1.002 | 173.33 | 196 | 9020 | 199.18 | 48.44 | -46.88 | 16.88 | 43.48 | 41.2 | 44.72 | 48 | 58 | 70 | 82 | 37.25 | 84 | 79
716 | 1760 | 271.8 | 50.5 | 81.2 | 95 | 70 | 55.1 | 183.3 | 95.1 | 214.5 | 197.6 | 43 | 11.4 | 30 | 0.03 | 104.1 | 30 | 15.455 | 445.8 | 202.9 | 200 | 98.8 | 35.2 | 0.685 |  |  | 99 | 748.4 | 0.986 | -8 | 44.71 | 97 | 28 | 1.012 | 173.33 | 195 | 9480 | 199.18 | 48.65 | -47 | 17 | 43.36 | 41.21 | 45.12 | 48 | 58 | 70 | 82 | 37.25 | 84 | 81
717 | 1752 | 272 | 49.4 | 81.2 | 95 | 70 | 55.1 | 183.5 | 95.1 | 214.6 | 197.4 | 43 | 11.4 | 30 | 0.025 | 104.1 | 30 | 15.554 | 445.7 | 202.9 | 200.1 | 98.8 | 35.2 | 0.684 |  |  | 99 | 748.3 | 0.991 | -8 | 41.57 | 97 | 28 | 1.012 | 173.33 | 199 | 9560 | 197.25 | 47.86 | -47 | 17.06 | 43.65 | 41.2 | 45.12 | 48 | 58 | 70 | 82 | 37.25 | 85 | 87
718 | 1750 | 271.1 | 49.6 | 81.2 | 95 | 70 | 55.1 | 183.1 | 95.1 | 214.1 | 197.4 | 43.1 | 11.4 | 30 | 0.032 | 104.1 | 30 | 15.545 | 446.4 | 202.9 | 199.8 | 98.8 | 35.2 | 0.684 |  |  | 99 | 748.2 | 0.989 | -8 | 46.67 | 97 | 28 | 0.997 | 172.94 | 200 | 8950 | 196.61 | 46.72 | -47 | 17.12 | 43.48 | 41.24 | 45.33 | 48 | 58 | 70 | 82 | 37.25 | 85 | 80
719 | 1749 | 269.5 | 49.1 | 81.2 | 95 | 70 | 55.1 | 182.6 | 95.1 | 213.5 | 197.6 | 43.1 | 11.4 | 30 | 0.048 | 104 | 30 | 15.439 | 447.2 | 202.9 | 199.4 | 98.8 | 35.2 | 0.682 |  |  | 99 | 748.2 | 0.991 | -8 | 44.31 | 97 | 28 | 1.011 | 173.33 | 199 | 8120 | 197.59 | 46.87 | -47 | 17 | 43.42 | 40.98 | 45.23 | 48 | 58 | 70 | 82 | 37.25 | 86 | 85
720 | 1749 | 269.5 | 49.4 | 81.2 | 94.9 | 70 | 55.1 | 182.6 | 95.1 | 213.4 | 197.9 | 43.1 | 11.4 | 30 | 0.051 | 104 | 30 | 15.376 | 446.9 | 202.9 | 199.6 | 98.8 | 35.2 | 0.683 |  |  | 99.1 | 748.2 | 0.993 | -8 | 48.24 | 97 | 28 | 1.004 | 174.12 | 195 | 8970 | 199.52 | 47.97 | -46.88 | 16.94 | 43.57 | 41.08 | 45.12 | 48 | 58 | 70 | 82 | 37.25 | 88 | 87
721 | 1749 | 268.9 | 49.6 | 81.2 | 95 | 70 | 55.1 | 182.5 | 95.1 | 213.4 | 198.2 | 43 | 11.4 | 30 | 0.053 | 104 | 30 | 15.381 | 446.8 | 202.9 | 199.6 | 98.8 | 35.2 | 0.684 |  |  | 99.1 | 748.3 | 0.99 | -8 | 54.51 | 97 | 28 | 1 | 174.51 | 201 | 9290 | 196.93 | 47.39 | -47.12 | 16.88 | 43.43 | 41.02 | 45.03 | 48 | 58 | 70 | 82 | 37.25 | 86 | 85
722 | 1754 | 269.1 | 49.8 | 81.2 | 95 | 70 | 55.1 | 182.5 | 95.1 | 213.3 | 197.8 | 43 | 11.4 | 30 | 0.046 | 104 | 30 | 15.41 | 448 | 202.9 | 199.7 | 98.8 | 35.2 | 0.683 |  |  | 99 | 748.3 | 0.988 | -8 | 47.45 | 97 | 28 | 1.013 | 173.33 | 197 | 8240 | 198.23 | 47.66 | -46.94 | 17.06 | 43.41 | 41.06 | 44.92 | 48 | 58 | 70 | 82 | 37.25 | 88 | 79
723 | 1747 | 268.4 | 49 | 81.2 | 95 | 70 | 55.1 | 182.3 | 95.1 | 213.1 | 197.7 | 42.9 | 11.4 | 30 | 0.056 | 104 | 30 | 15.355 | 449.1 | 202.9 | 199.2 | 98.8 | 35.2 | 0.683 |  |  | 99 | 748.4 | 0.988 | -8 | 53.73 | 97 | 28 | 0.995 | 173.73 | 201 | 8480 | 197.91 | 47.88 | -46.94 | 16.88 | 43.5 | 41.09 | 44.92 | 48 | 58 | 70 | 82 | 37.25 | 86 | 79
724 | 1752 | 269.1 | 49.5 | 81.2 | 95 | 70 | 55.1 | 182.7 | 95.1 | 213.7 | 197.6 | 42.9 | 11.4 | 30 | 0.058 | 104 | 30 | 15.281 | 450.1 | 202.9 | 199 | 98.8 | 35.2 | 0.682 |  |  | 99 | 748.4 | 0.995 | -8 | 48.63 | 97 | 28 | 0.992 | 172.94 | 195 | 8680 | 199.84 | 47.62 | -46.94 | 16.81 | 43.52 | 41.09 | 44.83 | 48 | 58 | 70 | 82 | 37.25 | 84 | 85
725 | 1747 | 268 | 48.9 | 81.2 | 94.9 | 70 | 55.2 | 182.8 | 95.1 | 213.7 | 197.6 | 42.9 | 11.4 | 30 | 0.058 | 104 | 30 | 15.276 | 450.2 | 202.9 | 199 | 98.8 | 35.2 | 0.681 |  |  | 99.1 | 748.5 | 0.992 | -8 | 51.37 | 97 | 28 | 0.999 | 172.94 | 200 | 8580 | 197.59 | 46.64 | -47 | 17 | 43.56 | 41.22 | 44.83 | 48 | 58 | 70 | 82 | 37.25 | 85 | 87
726 | 1741 | 265.5 | 48 | 81.2 | 95 | 70 | 55.2 | 182.5 | 95.1 | 213.3 | 197.9 | 42.9 | 11.4 | 30 | 0.071 | 103.9 | 30 | 15.274 | 451.7 | 202.9 | 198.8 | 98.8 | 35.2 | 0.679 |  |  | 99 | 748.6 | 0.989 | -8 | 59.61 | 97 | 28 | 1.005 | 173.73 | 203 | 9240 | 197.59 | 48.65 | -46.88 | 16.88 | 43.57 | 41.27 | 44.83 | 48 | 58 | 70 | 82 | 37.25 | 86 | 87
727 | 1746 | 265.3 | 48.5 | 81.2 | 95 | 70 | 55.2 | 182.5 | 95 | 213.4 | 198 | 42.8 | 11.4 | 30 | 0.076 | 103.9 | 30 | 15.265 | 452.9 | 202.9 | 198.8 | 98.8 | 35.2 | 0.679 |  |  | 99 | 748.7 | 1.003 | -8 | 58.43 | 97 | 28 | 1 | 174.12 | 192 | 9680 | 198.23 | 48.05 | -46.81 | 16.94 | 43.6 | 41.07 | 44.62 | 48 | 58 | 70 | 82 | 37.65 | 86 | 86
728 | 1758 | 267.6 | 49.8 | 81.2 | 95 | 70 | 55.2 | 182.8 | 95 | 213.8 | 198.7 | 42.8 | 11.4 | 30 | 0.06 | 104 | 30 | 15.312 | 452.6 | 202.9 | 199.6 | 98.8 | 35.2 | 0.684 |  |  | 99 | 748.9 | 0.994 | -8 | 55.29 | 97 | 28 | 0.992 | 174.51 | 195 | 7970 | 199.84 | 48.16 | -46.94 | 16.81 | 43.52 | 41.13 | 44.62 | 48 | 58 | 70 | 82 | 37.25 | 87 | 82
729 | 1755 | 270.1 | 49.2 | 81.2 | 94.9 | 70 | 55.2 | 183.4 | 95 | 214.6 | 197.9 | 42.9 | 11.4 | 30 | 0.033 | 104.1 | 30 | 15.492 | 452.1 | 202.9 | 200.4 | 98.8 | 35.2 | 0.684 |  |  | 99 | 749 | 0.99 | -8 | 41.57 | 97 | 28 | 1.001 | 174.12 | 196 | 8770 | 199.84 | 48.68 | -47.06 | 16.94 | 43.56 | 41.26 | 44.72 | 48 | 58 | 70 | 82 | 37.25 | 86 | 85
730 | 1750 | 268.6 | 49.1 | 81.2 | 95 | 70 | 55.2 | 183.2 | 95 | 214.3 | 197.8 | 43 | 11.4 | 30 | 0.039 | 104 | 30 | 15.452 | 452.4 | 202.9 | 199.8 | 98.8 | 35.2 | 0.683 |  |  | 99 | 749 | 0.995 | -8 | 43.92 | 97 | 28 | 0.987 | 173.33 | 201 | 9290 | 198.23 | 48.48 | -46.81 | 16.88 | 43.57 | 41.22 | 44.92 | 48 | 58 | 70 | 82 | 37.25 | 86 | 84
731 | 1746 | 267.1 | 48.9 | 81.2 | 94.9 | 70 | 55.2 | 182.9 | 95 | 213.8 | 198.2 | 43 | 11.4 | 30 | 0.052 | 104 | 30 | 15.369 | 451.7 | 202.9 | 199.6 | 98.8 | 35.2 | 0.683 |  |  | 99.1 | 749.1 | 0.993 | -8 | 58.04 | 97 | 28 | 0.993 | 173.73 | 195 | 9310 | 200.16 | 48.67 | -46.88 | 17 | 43.65 | 41.13 | 45.12 | 48 | 58 | 70 | 82 | 37.25 | 86 | 86
732 | 1746 | 266.6 | 48.8 | 81.2 | 95 | 70 | 55.2 | 182.8 | 95.1 | 213.8 | 198.5 | 43 | 11.4 | 30 | 0.065 | 104 | 30 | 15.322 | 452.3 | 202.9 | 199.5 | 98.8 | 35.2 | 0.682 |  |  | 99 | 749.2 | 0.993 | -8 | 58.43 | 97 | 28 | 0.998 | 174.51 | 200 | 8120 | 198.23 | 47.61 | -46.94 | 16.88 | 43.65 | 41.22 | 44.92 | 48 | 58 | 70 | 82 | 37.25 | 88 | 87
733 | 1757 | 267.6 | 50.1 | 81.2 | 95 | 70 | 55.2 | 182.9 | 95 | 214 | 198.7 | 43 | 11.4 | 30 | 0.061 | 104 | 30 | 15.293 | 451.3 | 202.9 | 199.6 | 98.8 | 35.2 | 0.684 |  |  | 99 | 749.3 | 0.995 | -8 | 59.22 | 97 | 28 | 0.993 | 174.51 | 195 | 8360 | 198.23 | 48.13 | -47.06 | 16.94 | 43.75 | 41.23 | 44.92 | 48 | 58 | 70 | 82 | 37.25 | 85 | 81
734 | 1757 | 270.3 | 49.5 | 81.2 | 95 | 70 | 55.2 | 183.4 | 95 | 214.7 | 198 | 43 | 11.4 | 30 | 0.033 | 104.1 | 30 | 15.371 | 450.5 | 202.9 | 200.2 | 98.8 | 35.2 | 0.684 |  |  | 99 | 749.4 | 0.989 | -8 | 43.14 | 97 | 28 | 1.005 | 172.94 | 200 | 8770 | 197.25 | 47.37 | -47.06 | 17.12 | 43.51 | 41.13 | 44.83 | 48 | 58 | 70 | 82 | 37.25 | 86 | 86
735 | 1751 | 269.5 | 49.3 | 81.2 | 95 | 70 | 55.2 | 183.2 | 95 | 214.3 | 197.8 | 43 | 11.4 | 30 | 0.035 | 104.1 | 30 | 15.386 | 449.9 | 202.9 | 200 | 98.8 | 35.2 | 0.683 |  |  | 99 | 749.3 | 0.992 | -8 | 50.2 | 97 | 28 | 1.01 | 173.73 | 196 | 8870 | 198.86 | 47.86 | -47.06 | 16.94 | 43.45 | 41.13 | 45.12 | 48 | 58 | 70 | 82 | 37.25 | 85 | 86
736 | 1759 | 270.5 | 50.3 | 81.2 | 95 | 70 | 55.2 | 183.2 | 95 | 214.4 | 198.3 | 43.1 | 11.4 | 30 | 0.042 | 104.1 | 30 | 15.445 | 449 | 202.9 | 199.9 | 98.8 | 35.2 | 0.683 |  |  | 99 | 749.3 | 0.991 | -8 | 53.33 | 97 | 28 | 0.993 | 174.51 | 201 | 8510 | 197.25 | 47.3 | -47.12 | 16.94 | 43.7 | 41.2 | 45.12 | 48 | 58 | 70 | 82 | 37.25 | 86 | 86
737 | 1756 | 272 | 49.8 | 81.2 | 95 | 70 | 55.2 | 183.7 | 95 | 215 | 197.7 | 43.1 | 11.4 | 30 | 0.028 | 104.1 | 30 | 15.552 | 449 | 202.9 | 200.1 | 98.8 | 35.2 | 0.683 |  |  | 99.1 | 749.2 | 0.994 | -8 | 42.35 | 97 | 28 | 1.012 | 173.33 | 196 | 8160 | 201.77 | 47.78 | -47.06 | 17.12 | 43.4 | 41.13 | 45.03 | 48 | 58 | 70 | 82 | 37.25 | 86 | 84
738 | 1744 | 270 | 48.6 | 81.2 | 95 | 70 | 55.2 | 183.2 | 95 | 214.1 | 197.3 | 43.1 | 11.4 | 30 | 0.039 | 104 | 30 | 15.493 | 450.3 | 202.9 | 199.3 | 98.8 | 35.2 | 0.682 |  |  | 99.1 | 749.1 | 0.993 | -8 | 43.14 | 97 | 28 | 1 | 172.55 | 196 | 8510 | 196.93 | 46.77 | -47.19 | 16.88 | 43.45 | 41.19 | 45.12 | 48 | 58 | 70 | 82 | 37.25 | 86 | 90
739 | 1742 | 267.1 | 49.1 | 81.2 | 95 | 70 | 55.2 | 182.6 | 95.1 | 213.3 | 197.5 | 43.1 | 11.4 | 30 | 0.064 | 103.9 | 30 | 15.374 | 450.6 | 202.9 | 198.6 | 98.8 | 35.2 | 0.679 |  |  | 99.1 | 749 | 0.989 | -8 | 60 | 97 | 28 | 1.002 | 172.94 | 200 | 8920 | 195 | 47.56 | -46.94 | 16.94 | 43.64 | 41.17 | 45.03 | 48 | 58 | 70 | 82 | 37.25 | 87 | 89
740 | 1746 | 268 | 48.8 | 81.2 | 95 | 70 | 55.2 | 182.5 | 95.1 | 213.4 | 198 | 43 | 11.4 | 30 | 0.067 | 103.9 | 30 | 15.269 | 451.1 | 202.9 | 198.8 | 98.8 | 35.2 | 0.679 |  |  | 99 | 749 | 0.991 | -8 | 60.39 | 97 | 28 | 0.993 | 173.73 | 200 | 8530 | 197.59 | 48.05 | -47 | 17.06 | 43.44 | 41.1 | 44.83 | 48 | 58 | 70 | 82 | 37.25 | 84 | 82
741 | 1756 | 269.8 | 49.4 | 81.2 | 95 | 70 | 55.3 | 182.7 | 95 | 213.7 | 198.4 | 42.9 | 11.4 | 30 | 0.057 | 104 | 30 | 15.311 | 451.1 | 202.9 | 199.5 | 98.8 | 35.2 | 0.681 |  |  | 99 | 749 | 0.985 | -8 | 56.47 | 97 | 28 | 1.007 | 174.51 | 202 | 8380 | 199.84 | 48.57 | -46.94 | 17.25 | 43.42 | 41.18 | 44.62 | 48 | 58 | 70 | 82 | 37.25 | 87 | 83
742 | 1756 | 270.9 | 49.9 | 81.2 | 95 | 70 | 55.3 | 183 | 95 | 214.2 | 197.6 | 42.9 | 11.4 | 30 | 0.038 | 104.1 | 30 | 15.415 | 450.6 | 202.9 | 199.7 | 98.8 | 35.2 | 0.682 |  |  | 99.1 | 748.8 | 0.993 | -8 | 45.88 | 97 | 28 | 0.992 | 173.33 | 195 | 9290 | 199.18 | 47.58 | -47.06 | 17.12 | 43.53 | 41.06 | 44.83 | 48 | 58 | 70 | 82 | 37.25 | 85 | 89
743 | 1758 | 271.3 | 50.1 | 81.2 | 94.9 | 70 | 55.3 | 183.1 | 95.1 | 214.3 | 197.6 | 42.9 | 11.4 | 30 | 0.036 | 104.1 | 30 | 15.468 | 451.4 | 202.9 | 199.8 | 98.8 | 35.2 | 0.684 |  |  | 99.1 | 748.7 | 0.99 | -8 | 43.92 | 97 | 28 | 1.006 | 173.33 | 198 | 8970 | 196.93 | 47.75 | -47.12 | 16.94 | 43.37 | 41.21 | 44.92 | 48 | 58 | 70 | 82 | 37.25 | 84 | 86
744 | 1749 | 269.3 | 49.8 | 81.2 | 95 | 70 | 55.3 | 182.8 | 95.1 | 213.8 | 197.9 | 43 | 11.4 | 30 | 0.051 | 104 | 30 | 15.391 | 452 | 202.9 | 199.5 | 98.8 | 35.2 | 0.682 |  |  | 99.1 | 748.6 | 0.99 | -8 | 54.12 | 97 | 28 | 1.008 | 173.33 | 195 | 8020 | 199.52 | 47.61 | -47 | 16.94 | 43.47 | 41.07 | 45.03 | 48 | 58 | 70 | 82 | 37.25 | 88 | 81
745 | 1747 | 268.8 | 49.3 | 81.2 | 95 | 70 | 55.3 | 182.6 | 95.1 | 213.5 | 198.1 | 43 | 11.4 | 30 | 0.057 | 104 | 30 | 15.361 | 453.2 | 202.9 | 199.3 | 98.8 | 35.2 | 0.681 |  |  | 99 | 748.6 | 0.986 | -8 | 55.29 | 97 | 28 | 0.99 | 173.33 | 199 | 8650 | 198.23 | 47.55 | -46.75 | 16.81 | 43.48 | 41.11 | 45.03 | 48 | 58 | 70 | 82 | 37.25 | 85 | 83
746 | 1741 | 266.5 | 48.1 | 81.2 | 94.9 | 70 | 55.3 | 182.3 | 95.1 | 213.2 | 198.1 | 43 | 11.4 | 30 | 0.069 | 103.9 | 30 | 15.302 | 454.1 | 202.9 | 199 | 98.8 | 35.2 | 0.678 |  |  | 99 | 748.6 | 0.994 | -8 | 52.94 | 97 | 28 | 0.989 | 173.33 | 203 | 9460 | 197.59 | 48.73 | -46.88 | 16.69 | 43.56 | 41.2 | 44.83 | 48 | 58 | 70 | 82 | 37.25 | 84 | 88
747 | 1751 | 268.5 | 48.7 | 81.2 | 95 | 70 | 55.3 | 182.8 | 95.1 | 213.9 | 198.4 | 43 | 11.4 | 30 | 0.062 | 104 | 30 | 15.272 | 452.1 | 202.9 | 199.3 | 98.8 | 35.2 | 0.68 |  |  | 99 | 748.7 | 1 | -8 | 59.22 | 97 | 28 | 1.004 | 173.73 | 195 | 8430 | 200.16 | 48.25 | -46.88 | 17 | 43.38 | 41.19 | 44.72 | 48 | 58 | 70 | 82 | 37.25 | 86 | 83
748 | 1753 | 269.3 | 49.3 | 81.2 | 94.9 | 70 | 55.3 | 183.2 | 95 | 214.3 | 198 | 42.9 | 11.4 | 30 | 0.042 | 104 | 30 | 15.391 | 451.1 | 202.9 | 200 | 98.8 | 35.2 | 0.681 |  |  | 99 | 748.7 | 0.985 | -8 | 43.92 | 97 | 28 | 1.003 | 174.12 | 196 | 8770 | 199.52 | 48.63 | -47.06 | 17.19 | 43.41 | 41.06 | 44.72 | 48 | 58 | 70 | 82 | 37.25 | 85 | 87
749 | 1754 | 269.5 | 49.5 | 81.2 | 95 | 70 | 55.3 | 183 | 95 | 214.1 | 198.2 | 43 | 11.4 | 30 | 0.047 | 104 | 30 | 15.456 | 451.2 | 202.9 | 199.8 | 98.8 | 35.2 | 0.681 |  |  | 99 | 748.8 | 0.987 | -8 | 50.2 | 97 | 28 | 1.002 | 173.33 | 203 | 8580 | 196.93 | 48.64 | -47 | 16.75 | 43.64 | 41.29 | 44.83 | 48 | 58 | 70 | 82 | 37.25 | 85 | 88
750 | 1758 | 271.1 | 50.3 | 81.2 | 95 | 70 | 55.3 | 183.2 | 95 | 214.4 | 198 | 43 | 11.4 | 30 | 0.038 | 104.1 | 30 | 15.511 | 450.7 | 202.9 | 200 | 98.8 | 35.2 | 0.684 |  |  | 99 | 748.8 | 0.992 | -8 | 43.14 | 97 | 28 | 1.01 | 173.73 | 195 | 9730 | 201.77 | 48.6 | -46.88 | 16.88 | 43.59 | 41.19 | 44.92 | 48 | 58 | 70 | 82 | 37.25 | 84 | 85
751 | 1754 | 271.7 | 49.6 | 81.2 | 95 | 70 | 55.3 | 183.3 | 95.1 | 214.4 | 197.7 | 43.1 | 11.4 | 30 | 0.037 | 104.1 | 30 | 15.504 | 451.8 | 202.9 | 199.8 | 98.8 | 35.2 | 0.684 |  |  | 99 | 748.7 | 0.988 | -8 | 45.49 | 97 | 28 | 0.995 | 172.94 | 198 | 9120 | 196.61 | 47.5 | -46.94 | 16.94 | 43.6 | 41.24 | 45.12 | 48 | 58 | 70 | 82 | 37.25 | 85 | 82
752 | 1745 | 268.7 | 49.3 | 81.2 | 95 | 70 | 55.3 | 182.7 | 95.1 | 213.5 | 197.8 | 43.1 | 11.4 | 30 | 0.048 | 104 | 30 | 15.394 | 452.9 | 202.9 | 199.6 | 98.8 | 35.2 | 0.682 |  |  | 99 | 748.6 | 0.988 | -8 | 47.45 | 97 | 28 | 1.013 | 173.73 | 195 | 8770 | 199.52 | 48.45 | -46.88 | 16.94 | 43.59 | 41.27 | 45.12 | 48 | 58 | 70 | 82 | 37.25 | 87 | 87
753 | 1744 | 267.7 | 48.7 | 81.2 | 95 | 70 | 55.3 | 182.3 | 95.1 | 213.1 | 198 | 43.1 | 11.4 | 30 | 0.066 | 104 | 30 | 15.326 | 453.6 | 202.9 | 199.1 | 98.8 | 35.2 | 0.682 |  |  | 99 | 748.7 | 0.987 | -8 | 58.04 | 97 | 28 | 1.003 | 173.73 | 202 | 8750 | 197.27 | 48.16 | -46.88 | 17.12 | 43.66 | 41.27 | 45.12 | 48 | 58 | 70 | 82 | 37.25 | 83 | 88
754 | 1753 | 269.1 | 49.6 | 81.2 | 95 | 70 | 55.3 | 182.4 | 95.1 | 213.4 | 198.3 | 43 | 11.4 | 30 | 0.063 | 104 | 30 | 15.298 | 453.4 | 202.9 | 199.1 | 98.8 | 35.2 | 0.683 |  |  | 99.1 | 748.7 | 0.987 | -8 | 56.47 | 97 | 28 | 1.005 | 174.12 | 194 | 8750 | 197.25 | 48.8 | -46.94 | 17.06 | 43.57 | 41.19 | 44.83 | 48 | 58 | 70 | 82 | 37.25 | 86 | 82
755 | 1755 | 271 | 49.8 | 81.2 | 95 | 70 | 55.3 | 183 | 95.1 | 214 | 198 | 42.9 | 11.4 | 30 | 0.042 | 104.1 | 30 | 15.41 | 453.4 | 202.9 | 199.9 | 98.8 | 35.2 | 0.685 |  |  | 99 | 748.6 | 0.992 | -8 | 40.39 | 97 | 28 | 0.994 | 174.51 | 202 | 8210 | 199.84 | 48.54 | -47 | 17 | 43.58 | 41.14 | 44.72 | 48 | 58 | 70 | 82 | 37.25 | 85 | 85
756 | 1753 | 270.5 | 49.8 | 81.2 | 95 | 70 | 55.3 | 182.9 | 95.1 | 213.9 | 197.5 | 43 | 11.4 | 30 | 0.039 | 104 | 30 | 15.437 | 454.9 | 202.9 | 199.6 | 98.8 | 35.2 | 0.683 |  |  | 99.1 | 748.6 | 0.999 | -8 | 43.53 | 97 | 28 | 0.996 | 172.94 | 198 | 8290 | 201.45 | 48.48 | -47.06 | 17.06 | 43.54 | 41.36 | 44.92 | 48 | 58 | 70 | 82 | 37.25 | 85 | 84
757 | 1743 | 268.6 | 48.9 | 81.2 | 95 | 70 | 55.3 | 182.6 | 95.1 | 213.4 | 198.1 | 43 | 11.4 | 30 | 0.049 | 104 | 30 | 15.404 | 455 | 202.9 | 199.6 | 98.8 | 35.2 | 0.683 |  |  | 99 | 748.5 | 0.99 | -8 | 48.24 | 97 | 28 | 0.995 | 174.51 | 195 | 9040 | 199.84 | 48.74 | -47 | 17.06 | 43.28 | 41.19 | 45.03 | 48 | 58 | 70 | 82 | 37.25 | 88 | 83
758 | 1749 | 270 | 48 | 81.2 | 94.9 | 70 | 55.3 | 182.5 | 95.1 | 213.4 | 198.4 | 43 | 11.4 | 30 | 0.052 | 104 | 30 | 15.486 | 454.7 | 202.9 | 199.8 | 98.8 | 35.2 | 0.683 |  |  | 99 | 748.6 | 0.988 | -8 | 53.33 | 97 | 28 | 1.006 | 174.12 | 202 | 8260 | 196.93 | 48.5 | -47 | 17 | 43.51 | 41.06 | 44.92 | 48 | 58 | 70 | 82 | 37.25 | 87 | 81
759 | 1746 | 268.8 | 49.4 | 81.2 | 95 | 70 | 55.3 | 182.2 | 95 | 213 | 198.1 | 43 | 11.4 | 30 | 0.05 | 104 | 30 | 15.521 | 456 | 202.9 | 199.8 | 98.8 | 35.2 | 0.684 |  |  | 99 | 748.6 | 0.992 | -8 | 45.49 | 97 | 28 | 1.011 | 173.33 | 201 | 8990 | 196.61 | 48.24 | -47.12 | 17 | 43.42 | 41 | 44.92 | 48 | 58 | 70 | 82 | 37.25 | 87 | 81
760 | 1750 | 269 | 49.5 | 81.2 | 95 | 70 | 55.3 | 182.3 | 95 | 213.2 | 198 | 43 | 11.4 | 30 | 0.047 | 104 | 30 | 15.463 | 456.3 | 202.9 | 199.8 | 98.8 | 35.2 | 0.684 |  |  | 99 | 748.7 | 0.992 | -8 | 50.2 | 97 | 28 | 0.991 | 173.73 | 195 | 7870 | 198.86 | 47.89 | -47 | 17.12 | 43.59 | 41 | 45.03 | 48 | 58 | 70 | 82 | 37.25 | 88 | 90
761 | 1755 | 271.3 | 49.8 | 81.2 | 95.1 | 70 | 55.3 | 182.9 | 95 | 213.9 | 197.4 | 43 | 11.4 | 30 | 0.034 | 104.1 | 30 | 15.455 | 455.8 | 202.9 | 199.9 | 98.8 | 35.2 | 0.684 |  |  | 99 | 748.7 | 0.985 | -8 | 43.92 | 97 | 28 | 1.006 | 172.94 | 199 | 9120 | 196.61 | 47.9 | -47 | 17.06 | 43.58 | 41.15 | 45.12 | 48 | 58 | 70 | 82 | 37.25 | 91 | 86
762 | 1748 | 269.8 | 49.7 | 81.2 | 95.1 | 70 | 55.3 | 182.6 | 95 | 213.5 | 197.5 | 43.1 | 11.4 | 30 | 0.046 | 104 | 30 | 15.422 | 458.5 | 202.9 | 199.4 | 98.8 | 35.2 | 0.683 |  |  | 99.1 | 748.6 | 0.989 | -8 | 54.12 | 97 | 28 | 0.992 | 173.33 | 194 | 8920 | 197.25 | 46.77 | -47 | 16.94 | 43.61 | 41.06 | 45.12 | 48 | 58 | 70 | 82 | 37.25 | 84 | 82
763 | 1737 | 266.5 | 47.9 | 81.2 | 95 | 70 | 55.3 | 182.1 | 95 | 212.7 | 197.8 | 43.1 | 11.4 | 30 | 0.068 | 103.9 | 30 | 15.228 | 457.3 | 202.9 | 199 | 98.8 | 35.2 | 0.68 |  |  | 99 | 748.6 | 0.992 | -8 | 59.22 | 97 | 28 | 1.003 | 173.33 | 203 | 8700 | 197.27 | 47.99 | -47 | 16.75 | 43.54 | 41.08 | 45.12 | 48 | 58 | 70 | 82 | 37.25 | 84 | 85
764 | 1744 | 265.8 | 48.4 | 81.2 | 95 | 70 | 55.3 | 182.2 | 95 | 213.1 | 198.2 | 43 | 11.4 | 30 | 0.074 | 103.9 | 30 | 15.164 | 455.5 | 202.9 | 199 | 98.8 | 35.2 | 0.679 |  |  | 99 | 748.6 | 0.99 | -8 | 58.43 | 97 | 28 | 1.003 | 173.73 | 204 | 8700 | 197.27 | 48.73 | -46.94 | 16.75 | 43.54 | 41.07 | 44.92 | 48 | 58 | 70 | 82 | 37.25 | 85 | 84
765 | 1754 | 268.2 | 49.2 | 81.2 | 95 | 70 | 55.3 | 182.9 | 95 | 213.9 | 198.5 | 42.9 | 11.4 | 30 | 0.058 | 104 | 30 | 15.227 | 454.6 | 202.9 | 199.7 | 98.8 | 35.2 | 0.684 |  |  | 99 | 748.7 | 0.989 | -8 | 55.29 | 97 | 28 | 0.987 | 172.55 | 196 | 8330 | 199.18 | 47.63 | -47.12 | 17 | 43.48 | 41.15 | 44.83 | 48 | 58 | 70 | 82 | 37.25 | 88 | 79
766 | 1757 | 269.8 | 49.7 | 81.2 | 95 | 70 | 55.3 | 183 | 95 | 214.2 | 197.9 | 42.9 | 11.4 | 30 | 0.039 | 104.1 | 30 | 15.424 | 454.3 | 202.9 | 200.1 | 98.8 | 35.2 | 0.686 |  |  | 99 | 748.7 | 0.994 | -8 | 45.1 | 97 | 28 | 0.997 | 173.33 | 199 | 8950 | 197.25 | 48.64 | -47 | 17 | 43.5 | 41.17 | 44.83 | 48 | 58 | 70 | 82 | 37.25 | 92 | 81
767 | 1762 | 271.8 | 50.4 | 81.2 | 95 | 70 | 55.3 | 183.3 | 95 | 214.6 | 197.7 | 43 | 11.4 | 30 | 0.03 | 104.1 | 30 | 15.478 | 451.7 | 202.9 | 200.1 | 98.8 | 35.2 | 0.687 |  |  | 99 | 748.7 | 0.988 | -8 | 44.31 | 97 | 28 | 1.001 | 173.73 | 196 | 9310 | 198.54 | 48.53 | -46.81 | 16.94 | 43.42 | 41.2 | 44.92 | 48 | 58 | 70 | 82 | 37.25 | 86 | 90
768 | 1746 | 269.7 | 49.1 | 81.2 | 94.9 | 70 | 55.3 | 183.1 | 95 | 214 | 197.6 | 43 | 11.4 | 30 | 0.037 | 104.1 | 30 | 15.511 | 451.9 | 202.9 | 199.8 | 98.8 | 35.2 | 0.684 |  |  | 99 | 748.7 | 0.995 | -8 | 43.14 | 97 | 28 | 0.993 | 173.33 | 195 | 8090 | 200.16 | 47.36 | -47 | 17 | 43.48 | 41.29 | 45.12 | 48 | 58 | 70 | 82 | 37.25 | 87 | 86
769 | 1742 | 267.8 | 48.5 | 81.2 | 94.9 | 70 | 55.3 | 182.5 | 95 | 213.2 | 198.2 | 43.1 | 11.4 | 30 | 0.06 | 104 | 30 | 15.439 | 452.2 | 202.9 | 199.5 | 98.8 | 35.2 | 0.683 |  |  | 99.1 | 748.6 | 0.993 | -8 | 60 | 97 | 28 | 0.992 | 174.12 | 200 | 8210 | 197.91 | 48.58 | -46.88 | 17.06 | 43.63 | 41.17 | 45.12 | 48 | 58 | 70 | 82 | 37.25 | 86 | 85
770 | 1740 | 266.3 | 48.2 | 81.2 | 95 | 70 | 55.3 | 182.2 | 95 | 212.9 | 198.4 | 43 | 11.4 | 30 | 0.07 | 104 | 30 | 15.349 | 451.9 | 202.9 | 199.3 | 98.8 | 35.2 | 0.681 |  |  | 99 | 748.7 | 0.99 | -8 | 59.61 | 97 | 28 | 0.992 | 174.12 | 200 | 9410 | 198.23 | 48.28 | -46.75 | 16.88 | 43.57 | 41.22 | 44.92 | 48 | 58 | 70 | 82 | 37.25 | 84 | 89
771 | 1756 | 267.9 | 50 | 81.2 | 95 | 70 | 55.3 | 182.5 | 95 | 213.5 | 198.6 | 43 | 11.4 | 30 | 0.066 | 104 | 30 | 15.268 | 450.8 | 202.9 | 199.4 | 98.8 | 35.2 | 0.683 |  |  | 99 | 748.8 | 0.989 | -8 | 59.22 | 97 | 28 | 1.007 | 174.12 | 195 | 8360 | 200.16 | 48.38 | -47 | 16.88 | 43.69 | 41.3 | 44.83 | 48 | 58 | 70 | 82 | 37.25 | 86 | 87
772 | 1755 | 269.7 | 49.9 | 81.2 | 95 | 70 | 55.3 | 183 | 95 | 214 | 198.2 | 42.9 | 11.4 | 30 | 0.046 | 104.1 | 30 | 15.374 | 450.2 | 202.9 | 199.9 | 98.8 | 35.2 | 0.684 |  |  | 99 | 748.9 | 0.994 | -8 | 45.49 | 97 | 28 | 1.003 | 174.51 | 196 | 8680 | 198.54 | 48.8 | -47 | 16.88 | 43.56 | 41.18 | 44.72 | 48 | 58 | 70 | 82 | 37.25 | 88 | 84
773 | 1758 | 270.7 | 50.1 | 81.2 | 95 | 70 | 55.3 | 183.1 | 95 | 214.2 | 198.2 | 43 | 11.4 | 30 | 0.041 | 104.1 | 30 | 15.405 | 450.4 | 202.9 | 200 | 98.8 | 35.2 | 0.686 |  |  | 99.1 | 748.9 | 0.985 | -8 | 45.49 | 97 | 28 | 0.992 | 173.73 | 202 | 9070 | 199.52 | 48.13 | -47.12 | 17.06 | 43.57 | 41.22 | 44.92 | 48 | 58 | 70 | 82 | 37.25 | 87 | 83
774 | 1752 | 271.1 | 49.5 | 81.2 | 95 | 70 | 55.3 | 183.2 | 95 | 214.3 | 197.7 | 43 | 11.4 | 30 | 0.035 | 104.1 | 30 | 15.459 | 451.1 | 202.9 | 200 | 98.8 | 35.2 | 0.685 |  |  | 99 | 748.8 | 0.994 | -8 | 43.53 | 97 | 28 | 0.991 | 173.73 | 195 | 8820 | 200.47 | 48.48 | -47 | 17 | 43.6 | 41.31 | 45.03 | 48 | 58 | 70 | 82 | 37.25 | 84 | 87
775 | 1747 | 269.1 | 49 | 81.2 | 95 | 70 | 55.3 | 182.6 | 95.1 | 213.5 | 197.9 | 43.1 | 11.4 | 30 | 0.052 | 104 | 30 | 15.355 | 451.5 | 202.9 | 199.5 | 98.8 | 35.2 | 0.684 |  |  | 99 | 748.7 | 0.993 | -8 | 52.55 | 97 | 28 | 0.992 | 173.33 | 194 | 8190 | 198.23 | 48.64 | -46.94 | 17 | 43.48 | 41.23 | 45.23 | 48 | 58 | 70 | 82 | 37.25 | 84 | 89
776 | 1743 | 268 | 48.4 | 81.2 | 95.1 | 70 | 55.3 | 182.4 | 95.1 | 213.1 | 198.2 | 43.1 | 11.4 | 30 | 0.061 | 104 | 30 | 15.329 | 452 | 202.9 | 199.4 | 98.8 | 35.2 | 0.683 |  |  | 99 | 748.7 | 0.991 | -8 | 55.69 | 97 | 28 | 0.995 | 174.12 | 201 | 8650 | 196.93 | 48.57 | -46.75 | 16.81 | 43.59 | 41.27 | 45.23 | 48 | 58 | 70 | 82 | 37.25 | 85 | 79
777 | 1746 | 267.5 | 48.6 | 81.1 | 95 | 70 | 55.3 | 182.3 | 95.1 | 213.1 | 198.7 | 43 | 11.4 | 30 | 0.064 | 104 | 30 | 15.321 | 451.8 | 202.9 | 199.5 | 98.8 | 35.2 | 0.683 |  |  | 99 | 748.7 | 0.99 | -8 | 59.22 | 97 | 28 | 1.003 | 174.51 | 201 | 8260 | 197.25 | 48.09 | -47 | 17.06 | 43.59 | 41.28 | 44.92 | 48 | 58 | 70 | 82 | 37.25 | 87 | 83
778 | 1753 | 268.6 | 50.1 | 81.2 | 95 | 70 | 55.3 | 182.6 | 95.1 | 213.5 | 199 | 43 | 11.4 | 30 | 0.052 | 104.1 | 30 | 15.409 | 449.9 | 202.9 | 200.1 | 98.8 | 35.2 | 0.686 |  |  | 99 | 748.8 | 0.991 | -8 | 50.59 | 97 | 28 | 0.996 | 174.9 | 195 | 8730 | 200.16 | 47.49 | -47.12 | 17.19 | 43.55 | 41.02 | 44.83 | 48 | 58 | 70 | 82 | 37.25 | 86 | 89
779 | 1758 | 271 | 50.3 | 81.2 | 95.1 | 70 | 55.2 | 183 | 95.1 | 214.2 | 198 | 43 | 11.4 | 30 | 0.036 | 104.1 | 30 | 15.509 | 449 | 202.9 | 200.3 | 98.8 | 35.2 | 0.684 |  |  | 99.1 | 748.8 | 0.986 | -8 | 41.18 | 97 | 28 | 0.999 | 174.12 | 195 | 9340 | 202.1 | 48.04 | -47.06 | 16.88 | 43.39 | 41.15 | 44.83 | 48 | 58 | 70 | 82 | 37.25 | 88 | 85
780 | 1764 | 272.6 | 51 | 81.2 | 95.2 | 70 | 55.2 | 183.1 | 95.1 | 214.4 | 197.7 | 43.1 | 11.4 | 30 | 0.032 | 104.1 | 30 | 15.519 | 448.7 | 202.9 | 200 | 98.8 | 35.2 | 0.684 |  |  | 99 | 748.7 | 0.992 | -8 | 43.53 | 97 | 28 | 1.004 | 173.73 | 197 | 8380 | 196.93 | 48.51 | -46.94 | 17.19 | 43.59 | 41.22 | 45.12 | 48 | 58 | 70 | 82 | 37.25 | 88 | 80
781 | 1749 | 271.5 | 49.6 | 81.2 | 95.1 | 70 | 55.2 | 183.1 | 95.1 | 214.1 | 197.5 | 43.1 | 11.4 | 30 | 0.03 | 104.1 | 30 | 15.501 | 449.2 | 202.9 | 200 | 98.8 | 35.2 | 0.683 |  |  | 99 | 748.5 | 0.987 | -8 | 47.06 | 97 | 28 | 0.998 | 173.33 | 195 | 8730 | 198.54 | 47.32 | -47 | 17.19 | 43.36 | 41.19 | 45.23 | 48 | 58 | 70 | 82 | 37.25 | 86 | 84
782 | 1739 | 268.4 | 48.4 | 81.2 | 95.1 | 70 | 55.2 | 182.4 | 95.1 | 213.1 | 197.9 | 43.2 | 11.4 | 30 | 0.051 | 104 | 30 | 15.381 | 449.8 | 202.9 | 199.6 | 98.8 | 35.2 | 0.682 |  |  | 99 | 748.4 | 0.991 | -8 | 56.08 | 97 | 28 | 0.999 | 173.33 | 197 | 8770 | 197.91 | 47.4 | -46.94 | 16.94 | 43.49 | 41.13 | 45.33 | 48 | 58 | 70 | 82 | 37.25 | 89 | 83
783 | 1742 | 266.7 | 49 | 81.2 | 95 | 70 | 55.2 | 181.7 | 95 | 212.4 | 198.3 | 43.1 | 11.4 | 30 | 0.068 | 103.9 | 30 | 15.314 | 450.3 | 202.9 | 199.3 | 98.8 | 35.2 | 0.682 |  |  | 99 | 748.5 | 0.989 | -8 | 60.39 | 97 | 28 | 0.993 | 174.12 | 194 | 8900 | 197.59 | 48.52 | -46.94 | 17.06 | 43.29 | 41.17 | 45.12 | 48 | 58 | 70 | 82 | 37.25 | 86 | 79
784 | 1754 | 268.6 | 50.2 | 81.2 | 95 | 70 | 55.1 | 182.1 | 95 | 213 | 198.3 | 43 | 11.4 | 30 | 0.062 | 104 | 30 | 15.271 | 449.5 | 202.9 | 199.5 | 98.8 | 35.2 | 0.684 |  |  | 99 | 748.6 | 0.986 | -8 | 59.61 | 97 | 28 | 1.003 | 174.12 | 202 | 8530 | 196.61 | 47.4 | -47.12 | 16.88 | 43.36 | 41.2 | 44.92 | 48 | 58 | 70 | 82 | 37.25 | 86 | 81
785 | 1753 | 270.8 | 49.7 | 81.2 | 95.1 | 70 | 55.1 | 182.7 | 95 | 213.8 | 197.6 | 43 | 11.4 | 30 | 0.041 | 104 | 30 | 15.38 | 449.4 | 202.9 | 199.7 | 98.8 | 35.2 | 0.683 |  |  | 99 | 748.5 | 0.995 | -8 | 44.31 | 97 | 28 | 0.989 | 172.55 | 199 | 8750 | 196.61 | 47.55 | -46.81 | 16.94 | 43.49 | 41.13 | 44.83 | 48 | 58 | 70 | 82 | 37.25 | 87 | 87
786 | 1747 | 268.7 | 49.4 | 81.2 | 95.1 | 70 | 55.1 | 182.4 | 95 | 213.2 | 197.9 | 43 | 11.4 | 30 | 0.05 | 104 | 30 | 15.416 | 449.6 | 202.9 | 199.6 | 98.8 | 35.2 | 0.684 |  |  | 99 | 748.5 | 0.994 | -8 | 53.73 | 97 | 28 | 0.999 | 174.12 | 200 | 8900 | 197.25 | 47.45 | -47.06 | 17 | 43.41 | 41.22 | 44.92 | 48 | 58 | 70 | 82 | 37.25 | 88 | 82
787 | 1746 | 269 | 48.8 | 81.1 | 95.1 | 70 | 55.1 | 182.5 | 95 | 213.4 | 198.3 | 43 | 11.4 | 30 | 0.051 | 104 | 30 | 15.427 | 449.1 | 202.9 | 199.6 | 98.8 | 35.2 | 0.684 |  |  | 99 | 748.5 | 0.993 | -8 | 56.47 | 97 | 28 | 1.007 | 174.12 | 196 | 8310 | 198.86 | 47.57 | -47 | 17.12 | 43.52 | 41.17 | 44.92 | 48 | 58 | 70 | 82 | 37.25 | 86 | 80
788 | 1751 | 270.3 | 49 | 81.1 | 95.1 | 70 | 55.1 | 182.6 | 95 | 213.7 | 198 | 43 | 11.4 | 30 | 0.039 | 104.1 | 30 | 15.492 | 448.6 | 202.9 | 199.9 | 98.8 | 35.2 | 0.685 |  |  | 99.1 | 748.5 | 0.988 | -8 | 47.06 | 97 | 28 | 0.996 | 173.73 | 200 | 8380 | 197.25 | 47.97 | -47.06 | 16.88 | 43.58 | 41.19 | 44.92 | 48 | 58 | 70 | 82 | 37.25 | 86 | 81
789 | 1746 | 269 | 49.2 | 81.1 | 95.1 | 70 | 55 | 182.4 | 95 | 213.3 | 197.5 | 43 | 11.4 | 30 | 0.051 | 104 | 30 | 15.435 | 450.1 | 202.9 | 199.3 | 98.8 | 35.2 | 0.683 |  |  | 99.1 | 748.5 | 0.99 | -8 | 54.12 | 97 | 28 | 0.995 | 170.2 | 195 | 8730 | 196.61 | 48.45 | -46.81 | 16.88 | 43.5 | 41.08 | 45.03 | 48 | 58 | 70 | 82 | 37.25 | 84 | 84
790 | 1744 | 267.8 | 48.3 | 81.1 | 95.1 | 70 | 55 | 182.5 | 95 | 213.4 | 197.8 | 43 | 11.4 | 30 | 0.064 | 104 | 30 | 15.319 | 451.1 | 202.9 | 198.8 | 98.8 | 35.2 | 0.68 |  |  | 99.1 | 748.5 | 0.987 | -8 | 59.22 | 97 | 28 | 0.994 | 173.33 | 193 | 8260 | 196.93 | 47.51 | -46.81 | 16.94 | 43.63 | 41.23 | 44.92 | 48 | 58 | 70 | 82 | 37.25 | 88 | 85
791 | 1742 | 266.9 | 48.3 | 81.1 | 95.1 | 70 | 55 | 182.6 | 95.1 | 213.5 | 198.1 | 43 | 11.4 | 30 | 0.071 | 103.9 | 30 | 15.287 | 452 | 202.9 | 198.9 | 98.8 | 35.2 | 0.68 |  |  | 99.1 | 748.5 | 0.994 | -8 | 58.82 | 97 | 28 | 0.999 | 173.73 | 203 | 9090 | 197.59 | 49.3 | -46.81 | 16.75 | 43.6 | 41.29 | 44.83 | 48 | 58 | 70 | 82 | 37.25 | 87 | 83
792 | 1752 | 268.5 | 49.3 | 81.1 | 95.1 | 70 | 55 | 182.8 | 95.1 | 213.8 | 198.4 | 42.9 | 11.4 | 30 | 0.068 | 104 | 30 | 15.266 | 451.9 | 202.9 | 199.2 | 98.8 | 35.2 | 0.681 |  |  | 99.1 | 748.5 | 0.995 | -8 | 58.43 | 97 | 28 | 0.995 | 174.51 | 195 | 8970 | 199.84 | 48.27 | -46.88 | 16.62 | 43.62 | 41.33 | 44.62 | 48 | 58 | 70 | 82 | 37.25 | 86 | 87
793 | 1759 | 270.8 | 50.2 | 81.1 | 95 | 70 | 55 | 183.1 | 95.1 | 214.3 | 198.4 | 42.9 | 11.4 | 30 | 0.047 | 104.1 | 30 | 15.365 | 451 | 202.9 | 199.9 | 98.8 | 35.2 | 0.684 |  |  | 99.1 | 748.5 | 0.991 | -8 | 44.31 | 97 | 28 | 1.011 | 173.33 | 204 | 8990 | 199.52 | 48.24 | -46.94 | 17.12 | 43.48 | 41.22 | 44.62 | 48 | 58 | 70 | 82 | 37.25 | 87 | 86
794 | 1752 | 270.6 | 49.5 | 81.1 | 95 | 70 | 55 | 183.2 | 95.1 | 214.2 | 197.6 | 42.9 | 11.4 | 30 | 0.035 | 104.1 | 30 | 15.415 | 450.7 | 202.9 | 199.8 | 98.8 | 35.2 | 0.682 |  |  | 99.1 | 748.4 | 0.999 | -8 | 43.53 | 97 | 28 | 0.998 | 172.55 | 195 | 9950 | 199.18 | 47.39 | -46.94 | 16.94 | 43.56 | 41.24 | 44.83 | 48 | 58 | 70 | 82 | 37.25 | 88 | 78
795 | 1744 | 269 | 48.8 | 81.1 | 95 | 70 | 55 | 182.9 | 95.1 | 213.7 | 198 | 43 | 11.4 | 30 | 0.049 | 104 | 30 | 15.327 | 449.7 | 202.9 | 199.6 | 98.8 | 35.2 | 0.683 |  |  | 99.1 | 748.3 | 0.997 | -8 | 54.12 | 97 | 28 | 0.993 | 173.33 | 195 | 7940 | 198.54 | 48.73 | -46.88 | 17.12 | 43.59 | 41.13 | 45.03 | 48 | 58 | 70 | 82 | 37.25 | 85 | 83
796 | 1747 | 268.4 | 49.3 | 81.1 | 95 | 70 | 55 | 182.8 | 95 | 213.7 | 198.7 | 43 | 11.4 | 30 | 0.055 | 104 | 30 | 15.353 | 449.1 | 202.9 | 199.8 | 98.8 | 35.2 | 0.685 |  |  | 99 | 748.3 | 0.991 | -8 | 54.9 | 97 | 28 | 1 | 174.9 | 201 | 8700 | 196.93 | 49.28 | -46.94 | 17.12 | 43.52 | 41.2 | 45.03 | 48 | 58 | 70 | 82 | 37.25 | 84 | 88
797 | 1748 | 268.3 | 49.4 | 81.1 | 95 | 70 | 55 | 182.7 | 95 | 213.7 | 198.5 | 43 | 11.4 | 30 | 0.049 | 104 | 30 | 15.461 | 448.4 | 202.9 | 200.1 | 98.8 | 35.2 | 0.685 |  |  | 99.1 | 748.4 | 0.993 | -8 | 43.14 | 97 | 28 | 1.002 | 173.73 | 195 | 9360 | 199.18 | 47.78 | -47.06 | 17.12 | 43.58 | 41.05 | 44.92 | 48 | 58 | 70 | 82 | 37.25 | 87 | 90
798 | 1755 | 269.1 | 50.1 | 81.1 | 95.1 | 70 | 55 | 182.7 | 95 | 213.7 | 198.8 | 43.1 | 11.4 | 30 | 0.05 | 104 | 30 | 15.487 | 448.1 | 202.9 | 200.1 | 98.8 | 35.2 | 0.687 |  |  | 99.1 | 748.5 | 0.992 | -8 | 55.69 | 97 | 28 | 0.999 | 174.12 | 200 | 8970 | 198.86 | 48.63 | -47 | 16.94 | 43.58 | 41.24 | 45.03 | 48 | 58 | 70 | 82 | 37.25 | 88 | 87
799 | 1767 | 274 | 51.2 | 81.1 | 95.1 | 70 | 55 | 183.5 | 95 | 214.9 | 197.9 | 43.1 | 11.4 | 30 | 0.026 | 104.1 | 30 | 15.631 | 447.1 | 202.9 | 200.4 | 98.8 | 35.2 | 0.689 |  |  | 99.1 | 748.5 | 0.992 | -8 | 41.18 | 97 | 28 | 0.997 | 172.55 | 199 | 8920 | 199.84 | 47.98 | -47.12 | 17.06 | 43.37 | 41.19 | 45.03 | 48 | 58 | 70 | 82 | 37.25 | 87 | 87
800 | 1739 | 269.4 | 48.5 | 81.1 | 95 | 70 | 55 | 183.1 | 95 | 213.9 | 197.4 | 43.2 | 11.4 | 30 | 0.039 | 104 | 30 | 15.567 | 450.2 | 202.9 | 199.8 | 98.8 | 35.2 | 0.684 |  |  | 99 | 748.4 | 0.993 | -8 | 52.16 | 97 | 28 | 0.999 | 172.55 | 194 | 8240 | 200.16 | 47.6 | -47 | 17.06 | 43.37 | 41 | 45.33 | 48 | 58 | 70 | 82 | 37.25 | 88 | 87
801 | 1739 | 266.8 | 48.3 | 81.1 | 95 | 70 | 55 | 182 | 95 | 212.7 | 197.8 | 43.1 | 11.4 | 30 | 0.06 | 103.9 | 30 | 15.328 | 450.4 | 203 | 199.2 | 98.8 | 35.2 | 0.682 |  |  | 99 | 748.4 | 0.992 | -8 | 59.61 | 97 | 28 | 0.992 | 173.73 | 193 | 7850 | 197.25 | 48.57 | -46.94 | 16.94 | 43.55 | 41.17 | 45.23 | 48 | 58 | 70 | 82 | 37.25 | 85 | 83
802 | 1750 | 267.7 | 49.6 | 81.1 | 95.1 | 70 | 55 | 182.1 | 95 | 212.8 | 198.5 | 43.1 | 11.4 | 30 | 0.058 | 104 | 30 | 15.242 | 450.8 | 203 | 199.7 | 98.8 | 35.2 | 0.683 |  |  | 99 | 748.5 | 0.993 | -8 | 60.78 | 97 | 28 | 1.005 | 174.51 | 195 | 8770 | 197.91 | 48.75 | -47 | 17.06 | 43.25 | 40.97 | 45.12 | 48 | 58 | 70 | 82 | 37.25 | 84 | 82
803 | 1749 | 269.6 | 49.1 | 81.1 | 95 | 70 | 55 | 182.7 | 95 | 213.6 | 197.7 | 43.1 | 11.4 | 30 | 0.038 | 104 | 30 | 15.361 | 450.4 | 203 | 200 | 98.8 | 35.2 | 0.682 |  |  | 99 | 748.6 | 0.991 | -8 | 43.53 | 97 | 28 | 0.991 | 173.73 | 196 | 8870 | 201.77 | 47.4 | -46.94 | 16.94 | 43.48 | 40.97 | 44.92 | 48 | 58 | 70 | 82 | 37.25 | 84 | 86
804 | 1748 | 268.3 | 49.1 | 81.1 | 95 | 70 | 55 | 182.4 | 95 | 213.3 | 198 | 43.1 | 11.4 | 30 | 0.049 | 104 | 30 | 15.328 | 451.1 | 203 | 199.6 | 98.8 | 35.2 | 0.682 |  |  | 99 | 748.6 | 0.988 | -8 | 58.43 | 97 | 28 | 1.005 | 173.73 | 199 | 9020 | 197.91 | 48.73 | -46.81 | 16.88 | 43.5 | 41.22 | 45.03 | 48 | 58 | 70 | 82 | 37.25 | 85 | 86
805 | 1746 | 268.4 | 48.6 | 81.1 | 95.1 | 70 | 55 | 182.5 | 95 | 213.3 | 198.6 | 43 | 11.4 | 30 | 0.05 | 104 | 30 | 15.375 | 451 | 203 | 200 | 98.8 | 35.2 | 0.683 |  |  | 99 | 748.7 | 0.996 | -8 | 54.9 | 97 | 28 | 0.997 | 174.9 | 195 | 8820 | 196.93 | 47.61 | -47.06 | 16.94 | 43.53 | 41.15 | 44.92 | 48 | 58 | 70 | 82 | 37.25 | 86 | 82
806 | 1759 | 270.2 | 50.3 | 81.1 | 95.1 | 70 | 55 | 182.8 | 95 | 214.1 | 198.4 | 43 | 11.4 | 30 | 0.042 | 104.1 | 30 | 15.403 | 450.5 | 203 | 200.1 | 98.8 | 35.2 | 0.686 |  |  | 99.1 | 748.8 | 0.994 | -8 | 47.84 | 97 | 28 | 0.991 | 174.51 | 201 | 8920 | 199.52 | 47.39 | -46.88 | 16.94 | 43.53 | 41.05 | 44.92 | 48 | 58 | 70 | 82 | 37.25 | 84 | 89
807 | 1754 | 270.6 | 49.8 | 81.1 | 95.1 | 70 | 55 | 183 | 95 | 214.2 | 197.6 | 43 | 11.4 | 30 | 0.036 | 104 | 30 | 15.472 | 451.2 | 203 | 199.9 | 98.8 | 35.2 | 0.684 |  |  | 99 | 748.8 | 0.99 | -8 | 41.18 | 97 | 28 | 1.002 | 172.55 | 195 | 8970 | 200.16 | 48.03 | -46.81 | 16.81 | 43.51 | 41.11 | 45.03 | 48 | 58 | 70 | 82 | 37.25 | 87 | 88
808 | 1750 | 269.5 | 49.5 | 81.1 | 95.1 | 70 | 55 | 182.7 | 95 | 213.7 | 197.5 | 43.1 | 11.4 | 30 | 0.048 | 104 | 30 | 15.418 | 451.1 | 202.9 | 199.3 | 98.8 | 35.2 | 0.683 |  |  | 99.1 | 748.8 | 0.992 | -8 | 51.76 | 97 | 28 | 0.999 | 173.33 | 200 | 9120 | 198.23 | 47.62 | -46.94 | 16.88 | 43.41 | 41.2 | 45.12 | 48 | 58 | 70 | 82 | 37.25 | 86 | 84
809 | 1747 | 268.2 | 49.2 | 81.1 | 95 | 70 | 55 | 182.7 | 95 | 213.8 | 197.6 | 43.1 | 11.4 | 30 | 0.051 | 104 | 30 | 15.36 | 450.7 | 203 | 199.2 | 98.8 | 35.2 | 0.683 |  |  | 99 | 748.8 | 0.993 | -8 | 47.84 | 97 | 28 | 0.997 | 173.33 | 195 | 8820 | 198.54 | 47.61 | -47 | 17.06 | 43.59 | 41.08 | 45.12 | 48 | 58 | 70 | 82 | 37.25 | 85 | 82
810 | 1750 | 268.9 | 49.4 | 81.1 | 95 | 70 | 55 | 182.9 | 95 | 213.9 | 197.9 | 43.1 | 11.4 | 30 | 0.057 | 104 | 30 | 15.34 | 448.2 | 203 | 199.2 | 98.8 | 35.2 | 0.682 |  |  | 99 | 748.8 | 0.99 | -8 | 56.86 | 97 | 28 | 1.001 | 173.73 | 195 | 8770 | 197.91 | 47.6 | -46.88 | 16.62 | 43.49 | 41.07 | 45.03 | 48 | 58 | 70 | 82 | 37.25 | 85 | 91
811 | 1746 | 268.7 | 48.6 | 81.1 | 95 | 70 | 55 | 182.8 | 95 | 213.8 | 198 | 43.1 | 11.4 | 30 | 0.058 | 104 | 30 | 15.382 | 447.6 | 203 | 199.2 | 98.8 | 35.2 | 0.682 |  |  | 99 | 748.7 | 0.993 | -8 | 55.69 | 97 | 28 | 0.991 | 173.73 | 202 | 8310 | 199.84 | 47.34 | -46.81 | 16.88 | 43.62 | 41.32 | 44.83 | 48 | 58 | 70 | 82 | 37.25 | 85 | 92
812 | 1751 | 268.7 | 49.4 | 81.1 | 95.1 | 70 | 55 | 183 | 95 | 214 | 198 | 43 | 11.4 | 30 | 0.06 | 104 | 30 | 15.35 | 447.8 | 203 | 199.2 | 98.8 | 35.2 | 0.681 |  |  | 99 | 748.8 | 0.994 | -8 | 56.86 | 97 | 28 | 0.998 | 173.33 | 200 | 8920 | 198.23 | 49.37 | -46.81 | 17 | 43.71 | 41.24 | 44.83 | 48 | 58 | 70 | 82 | 37.25 | 84 | 86
813 | 1755 | 269.6 | 49.7 | 81.1 | 95.1 | 70 | 55 | 183 | 95 | 214.2 | 197.5 | 43 | 11.4 | 30 | 0.048 | 104 | 30 | 15.31 | 447.3 | 203 | 199.3 | 98.8 | 35.2 | 0.682 |  |  | 99 | 748.8 | 0.993 | -8 | 45.88 | 97 | 28 | 0.995 | 173.33 | 200 | 8330 | 197.25 | 48.61 | -46.94 | 16.94 | 43.53 | 41.26 | 44.83 | 48 | 58 | 70 | 82 | 37.25 | 87 | 86
814 | 1749 | 268.9 | 49.3 | 81.1 | 95.1 | 70 | 55 | 183 | 95 | 214 | 197.1 | 43 | 11.4 | 30 | 0.042 | 104 | 30 | 15.369 | 447.1 | 203 | 199.3 | 98.8 | 35.2 | 0.68 |  |  | 99 | 748.8 | 0.989 | -8 | 44.31 | 97 | 28 | 1.002 | 173.33 | 199 | 8530 | 197.91 | 47.41 | -47.12 | 17.06 | 43.63 | 41.14 | 44.83 | 48 | 58 | 70 | 82 | 37.25 | 89 | 87
815 | 1753 | 270.1 | 49.6 | 81.1 | 95 | 70 | 55 | 183 | 95 | 214 | 197.3 | 43 | 11.4 | 30 | 0.044 | 104 | 30 | 15.373 | 447.1 | 203 | 199.1 | 98.8 | 35.2 | 0.682 |  |  | 99 | 748.8 | 0.99 | -8 | 47.84 | 97 | 28 | 1.004 | 172.94 | 199 | 8240 | 197.25 | 47.91 | -47 | 17.25 | 43.49 | 41.11 | 45.03 | 48 | 58 | 70 | 82 | 37.25 | 86 | 85
816 | 1749 | 269.7 | 49.5 | 81.1 | 95.1 | 70 | 55 | 182.9 | 95 | 213.9 | 197.5 | 43.1 | 11.4 | 30 | 0.046 | 104 | 30 | 15.433 | 446.2 | 203 | 199.3 | 98.8 | 35.2 | 0.682 |  |  | 99.1 | 748.7 | 0.986 | -8 | 46.27 | 97 | 28 | 0.994 | 173.73 | 201 | 9780 | 196.61 | 46.82 | -46.94 | 16.88 | 43.58 | 41.17 | 45.03 | 48 | 58 | 70 | 82 | 37.25 | 85 | 81
817 | 1751 | 270.4 | 49.5 | 81.1 | 95 | 70 | 55 | 183.4 | 95 | 214.6 | 197.3 | 43.1 | 11.4 | 30 | 0.045 | 104 | 30 | 15.395 | 446.5 | 203 | 199.1 | 98.8 | 35.2 | 0.682 |  |  | 99.1 | 748.6 | 0.99 | -8 | 49.02 | 97 | 28 | 0.994 | 172.55 | 199 | 8310 | 199.84 | 46.86 | -47.06 | 16.88 | 43.26 | 41.24 | 45.03 | 48 | 58 | 70 | 82 | 37.25 | 87 | 85
818 | 1748 | 269.8 | 48.9 | 81.1 | 95 | 70 | 55 | 183.3 | 95 | 214.3 | 197.7 | 43.1 | 11.4 | 30 | 0.047 | 104 | 30 | 15.454 | 447.1 | 203 | 199.2 | 98.8 | 35.2 | 0.682 |  |  | 99.1 | 748.6 | 0.994 | -8 | 49.8 | 97 | 28 | 1.003 | 173.73 | 195 | 9290 | 196.93 | 47.99 | -47.06 | 17.12 | 43.37 | 41.16 | 45.12 | 48 | 58 | 70 | 82 | 36.86 | 87 | 88
819 | 1747 | 268.8 | 49.1 | 81.1 | 95 | 70 | 55 | 183 | 95 | 213.9 | 197.8 | 43.1 | 11.4 | 30 | 0.05 | 104 | 30 | 15.445 | 446.6 | 203 | 199.2 | 98.8 | 35.2 | 0.682 |  |  | 99.1 | 748.6 | 0.992 | -8 | 52.16 | 97 | 28 | 0.994 | 173.33 | 195 | 8820 | 199.84 | 46.76 | -47.06 | 17 | 43.41 | 41.14 | 44.92 | 48 | 58 | 70 | 82 | 37.25 | 90 | 86
820 | 1743 | 267.9 | 47.7 | 81.1 | 94.9 | 70 | 55.1 | 182.9 | 95.1 | 213.7 | 197.9 | 43.1 | 11.4 | 30 | 0.053 | 104 | 30 | 15.402 | 447.5 | 203 | 199.3 | 98.8 | 35.1 | 0.68 |  |  | 99.1 | 748.6 | 0.996 | -8 | 50.98 | 97 | 28 | 1.003 | 173.33 | 199 | 8410 | 198.23 | 46.65 | -47.06 | 17.06 | 43.54 | 41.04 | 44.92 | 48 | 58 | 70 | 82 | 37.25 | 86 | 85
821 | 1748 | 267.7 | 49.2 | 81.1 | 95 | 70 | 55 | 182.8 | 95.1 | 213.7 | 197.5 | 43 | 11.4 | 30 | 0.052 | 104 | 30 | 15.361 | 447.6 | 203 | 199.2 | 98.8 | 35.1 | 0.68 |  |  | 99 | 748.7 | 0.99 | -8 | 47.06 | 97 | 28 | 1.006 | 173.33 | 199 | 8360 | 198.23 | 47.92 | -46.94 | 16.94 | 43.49 | 41.12 | 44.72 | 48 | 58 | 70 | 82 | 37.25 | 87 | 82
822 | 1749 | 268.2 | 49.1 | 81.1 | 95 | 70 | 55 | 182.6 | 95 | 213.6 | 197.4 | 43 | 11.4 | 30 | 0.045 | 104 | 30 | 15.342 | 447.5 | 203 | 199.3 | 98.8 | 35.1 | 0.68 |  |  | 99 | 748.8 | 0.991 | -8 | 45.88 | 97 | 28 | 0.999 | 173.73 | 200 | 8330 | 198.23 | 46.59 | -46.94 | 16.94 | 43.38 | 41.14 | 44.83 | 48 | 58 | 70 | 82 | 37.25 | 86 | 81
823 | 1754 | 269.4 | 49.4 | 81.1 | 95 | 70 | 55 | 182.7 | 95 | 213.8 | 197.3 | 43 | 11.4 | 30 | 0.043 | 104 | 30 | 15.373 | 447.9 | 203 | 199.3 | 98.8 | 35.1 | 0.682 |  |  | 99 | 748.8 | 0.993 | -8 | 47.06 | 97 | 28 | 1.01 | 173.33 | 194 | 9970 | 199.52 | 47.73 | -47 | 17 | 43.52 | 41.04 | 44.92 | 48 | 58 | 70 | 82 | 37.25 | 88 | 84
824 | 1754 | 270.9 | 49.6 | 81.1 | 95 | 70 | 55 | 183.1 | 95 | 214.2 | 196.8 | 43.1 | 11.4 | 30 | 0.034 | 104.1 | 30 | 15.468 | 448.1 | 203 | 199.2 | 98.8 | 35.1 | 0.681 |  |  | 99 | 748.8 | 0.989 | -8 | 43.14 | 97 | 28 | 0.999 | 172.55 | 194 | 8770 | 196.61 | 47.16 | -47.06 | 17 | 43.46 | 41.06 | 45.03 | 48 | 58 | 70 | 82 | 37.25 | 89 | 86
825 | 1745 | 268.6 | 49.1 | 81.1 | 95 | 70 | 55 | 182.6 | 95 | 213.4 | 196.9 | 43.1 | 11.4 | 30 | 0.053 | 104 | 30 | 15.372 | 449.2 | 203 | 198.5 | 98.8 | 35.1 | 0.679 |  |  | 99 | 748.8 | 0.993 | -8 | 52.94 | 97 | 28 | 1.011 | 169.8 | 201 | 8900 | 197.25 | 46.71 | -46.81 | 16.62 | 43.47 | 41.11 | 45.12 | 48 | 58 | 70 | 82 | 37.25 | 84 | 87
826 | 1742 | 266.8 | 48.5 | 81.1 | 95 | 70 | 55 | 182.3 | 95 | 213.2 | 197 | 43 | 11.4 | 30 | 0.072 | 103.9 | 30 | 15.275 | 450.4 | 203 | 198 | 98.8 | 35.1 | 0.675 |  |  | 99 | 748.8 | 0.988 | -8 | 60 | 97 | 28 | 1.003 | 172.55 | 200 | 8920 | 195 | 48.49 | -46.88 | 16.94 | 43.55 | 41.2 | 45.03 | 48 | 58 | 70 | 82 | 37.25 | 85 | 85
827 | 1740 | 265 | 48.5 | 81.1 | 95 | 70 | 55 | 182.2 | 95 | 212.9 | 197.2 | 42.9 | 11.4 | 30 | 0.079 | 103.9 | 30 | 15.191 | 450.6 | 203 | 198 | 98.8 | 35.1 | 0.673 |  |  | 99.1 | 748.8 | 0.993 | -8 | 58.82 | 97 | 28 | 0.997 | 172.55 | 193 | 8680 | 197.91 | 48.2 | -46.81 | 16.94 | 43.6 | 41.18 | 44.72 | 48 | 58 | 70 | 82 | 37.25 | 87 | 86
828 | 1743 | 264.5 | 48.3 | 81.1 | 95 | 70 | 55 | 182 | 95 | 212.8 | 198 | 42.9 | 11.4 | 30 | 0.079 | 103.9 | 30 | 15.209 | 451.2 | 203 | 198.7 | 98.8 | 35.1 | 0.674 |  |  | 99.1 | 748.9 | 0.992 | -8 | 60.39 | 97 | 28 | 0.998 | 174.12 | 192 | 8770 | 197.91 | 48.81 | -47 | 16.81 | 43.56 | 41.16 | 44.62 | 48 | 58 | 70 | 82 | 37.25 | 84 | 88
829 | 1770 | 270.1 | 51 | 81.1 | 95 | 70 | 55 | 182.9 | 95 | 214.2 | 198.2 | 42.8 | 11.4 | 30 | 0.051 | 104.1 | 30 | 15.315 | 449.9 | 203 | 199.6 | 98.8 | 35.1 | 0.68 |  |  | 99.1 | 749 | 0.991 | -8 | 58.04 | 97 | 28 | 1.006 | 174.51 | 196 | 8190 | 196.61 | 48.3 | -47.06 | 17 | 43.56 | 41.21 | 44.52 | 48 | 58 | 70 | 82 | 37.25 | 89 | 85
830 | 1759 | 271.8 | 50.2 | 81.1 | 95 | 70 | 55 | 183.6 | 95 | 214.8 | 197.1 | 42.9 | 11.4 | 30 | 0.031 | 104.1 | 30 | 15.533 | 448.8 | 203 | 200 | 98.8 | 35.1 | 0.68 |  |  | 99.1 | 748.9 | 0.993 | -8 | 41.96 | 97 | 28 | 0.996 | 172.16 | 196 | 9260 | 201.77 | 47.34 | -47 | 17 | 43.62 | 41.21 | 44.92 | 48 | 58 | 70 | 82 | 37.25 | 89 | 83
831 | 1750 | 270.3 | 49.1 | 81.1 | 94.9 | 70 | 55 | 183.2 | 95 | 214.2 | 197.2 | 42.9 | 11.4 | 30 | 0.034 | 104 | 30 | 15.418 | 449.8 | 203 | 199.6 | 98.8 | 35.1 | 0.681 |  |  | 99.1 | 748.8 | 0.99 | -8 | 44.31 | 97 | 28 | 1.002 | 173.73 | 197 | 8730 | 197.91 | 47.63 | -46.94 | 16.94 | 43.65 | 41.33 | 45.12 | 48 | 58 | 70 | 82 | 37.25 | 88 | 84
832 | 1738 | 266.3 | 48.5 | 81.1 | 94.9 | 70 | 55 | 182.4 | 95.1 | 213.1 | 197.9 | 43 | 11.4 | 30 | 0.059 | 104 | 30 | 15.321 | 450.7 | 203 | 199.3 | 98.8 | 35.1 | 0.679 |  |  | 99.1 | 748.7 | 0.985 | -8 | 56.47 | 97 | 28 | 1.003 | 173.73 | 194 | 8580 | 196.61 | 48.81 | -46.94 | 16.94 | 43.56 | 41.2 | 45.12 | 48 | 58 | 70 | 82 | 37.25 | 85 | 90
833 | 1743 | 266.1 | 48.6 | 81.1 | 95 | 70 | 55 | 182.4 | 95.1 | 213.2 | 198 | 43 | 11.4 | 30 | 0.07 | 103.9 | 30 | 15.242 | 451.7 | 203 | 198.9 | 98.8 | 35.1 | 0.677 |  |  | 99.1 | 748.8 | 0.996 | -8 | 61.57 | 97 | 28 | 1.004 | 173.33 | 203 | 8870 | 197.27 | 48.43 | -46.88 | 16.88 | 43.63 | 41.3 | 45.12 | 48 | 58 | 70 | 82 | 37.25 | 84 | 81
834 | 1749 | 266.7 | 49.3 | 81.1 | 95 | 70 | 55 | 182.4 | 95 | 213.2 | 198.2 | 42.9 | 11.4 | 30 | 0.058 | 104 | 30 | 15.257 | 450.8 | 203 | 199.5 | 98.8 | 35.1 | 0.679 |  |  | 99.1 | 748.9 | 0.993 | -8 | 61.57 | 97 | 28 | 1 | 173.73 | 199 | 8800 | 199.84 | 48.44 | -47 | 17.06 | 43.61 | 41.23 | 44.83 | 48 | 58 | 70 | 82 | 37.25 | 86 | 84
835 | 1758 | 270.5 | 49.9 | 81.1 | 95.1 | 70 | 55 | 183 | 95 | 214.2 | 197.8 | 42.9 | 11.4 | 30 | 0.033 | 104.1 | 30 | 15.371 | 449.8 | 203 | 200.1 | 98.8 | 35.1 | 0.681 |  |  | 99.1 | 748.9 | 0.987 | -8 | 41.96 | 97 | 28 | 1.015 | 173.33 | 200 | 7940 | 199.52 | 47.56 | -47 | 17.06 | 43.49 | 41.26 | 44.83 | 48 | 58 | 70 | 82 | 37.25 | 86 | 86
836 | 1751 | 269.6 | 49.5 | 81.1 | 95.1 | 70 | 55 | 182.9 | 95 | 213.8 | 197.6 | 43 | 11.4 | 30 | 0.031 | 104 | 30 | 15.481 | 449.8 | 203 | 200 | 98.8 | 35.1 | 0.68 |  |  | 99.1 | 748.9 | 0.989 | -8 | 43.14 | 97 | 28 | 0.998 | 172.94 | 197 | 8330 | 201.77 | 47.64 | -47 | 16.94 | 43.55 | 41.34 | 45.03 | 48 | 58 | 70 | 82 | 37.25 | 83 | 81
837 | 1755 | 270.7 | 49.9 | 81.1 | 95 | 70 | 55 | 183 | 95 | 214 | 197.5 | 43.1 | 11.4 | 30 | 0.027 | 104.1 | 30 | 15.488 | 448.2 | 203 | 200.1 | 98.8 | 35.1 | 0.681 |  |  | 99 | 748.9 | 0.991 | -8 | 44.31 | 97 | 28 | 1.011 | 173.33 | 196 | 8240 | 199.18 | 47.93 | -47.12 | 17.25 | 43.37 | 41.09 | 45.23 | 48 | 58 | 70 | 82 | 37.25 | 88 | 78
838 | 1754 | 270.9 | 49.6 | 81.1 | 95 | 70 | 55 | 182.9 | 95 | 214 | 197.5 | 43.1 | 11.4 | 30 | 0.031 | 104.1 | 30 | 15.473 | 448 | 203 | 199.9 | 98.8 | 35.1 | 0.681 |  |  | 99 | 748.8 | 0.991 | -8 | 44.71 | 97 | 28 | 0.998 | 173.33 | 197 | 8600 | 196.93 | 47.32 | -47 | 17 | 43.33 | 41.05 | 45.33 | 48 | 58 | 70 | 82 | 37.25 | 86 | 82
839 | 1755 | 272.9 | 49.6 | 81.1 | 94.9 | 70 | 55 | 183.2 | 95 | 214.5 | 197.3 | 43.1 | 11.4 | 30 | 0.025 | 104.1 | 30 | 15.493 | 449.3 | 203 | 199.9 | 98.8 | 35.1 | 0.682 |  |  | 99 | 748.8 | 0.989 | -8 | 43.14 | 97 | 28 | 1.003 | 173.33 | 195 | 8160 | 198.86 | 47.66 | -46.88 | 17 | 43.31 | 41.13 | 45.33 | 48 | 58 | 70 | 82 | 37.25 | 86 | 85
840 | 1748 | 270.9 | 49.5 | 81.1 | 95 | 70 | 55.1 | 182.8 | 95 | 213.7 | 197.2 | 43.1 | 11.4 | 30 | 0.033 | 104 | 30 | 15.457 | 449.7 | 203 | 199.5 | 98.8 | 35.1 | 0.681 |  |  | 99.1 | 748.7 | 0.993 | -8 | 48.63 | 97 | 28 | 1.004 | 172.55 | 199 | 9290 | 198.23 | 47.81 | -47 | 17.12 | 43.5 | 41.15 | 45.44 | 48 | 58 | 70 | 82 | 37.25 | 85 | 84
841 | 1741 | 268.5 | 48.8 | 81.1 | 95 | 70 | 55.1 | 182.2 | 95 | 212.9 | 197.5 | 43.1 | 11.4 | 30 | 0.054 | 104 | 30 | 15.333 | 449.7 | 203 | 199 | 98.8 | 35.1 | 0.679 |  |  | 99.1 | 748.6 | 0.983 | -8 | 48.24 | 97 | 28 | 0.995 | 172.94 | 202 | 8510 | 197.27 | 47.76 | -46.81 | 16.81 | 43.47 | 41.05 | 45.33 | 48 | 58 | 70 | 82 | 37.25 | 83 | 84
842 | 1740 | 266.4 | 48.4 | 81.1 | 95 | 70 | 55.1 | 182 | 95 | 212.7 | 197.6 | 43 | 11.4 | 30 | 0.073 | 103.9 | 30 | 15.307 | 448.4 | 203 | 198.6 | 98.8 | 35.1 | 0.675 |  |  | 99 | 748.6 | 0.991 | -8 | 59.61 | 97 | 28 | 0.998 | 173.33 | 203 | 7990 | 197.59 | 47.42 | -47 | 17.06 | 43.54 | 41.1 | 44.92 | 48 | 58 | 70 | 82 | 37.25 | 89 | 88
843 | 1747 | 267.2 | 49 | 81.1 | 95 | 70 | 55.1 | 182.2 | 95 | 213 | 197.9 | 42.9 | 11.4 | 30 | 0.071 | 104 | 30 | 15.22 | 448.1 | 203 | 198.7 | 98.8 | 35.1 | 0.676 |  |  | 99 | 748.7 | 0.992 | -8 | 57.65 | 97 | 28 | 0.994 | 173.33 | 202 | 9410 | 198.23 | 48.5 | -47.06 | 17.12 | 43.38 | 41.09 | 44.72 | 48 | 58 | 70 | 82 | 37.25 | 89 | 82
844 | 1755 | 269.1 | 49.8 | 81.1 | 95 | 70 | 55.1 | 182.6 | 95 | 213.6 | 198.1 | 42.9 | 11.4 | 30 | 0.058 | 104 | 30 | 15.283 | 448.1 | 203 | 199.3 | 98.8 | 35.1 | 0.678 |  |  | 99 | 748.7 | 0.991 | -8 | 49.02 | 97 | 28 | 1.007 | 174.12 | 199 | 8630 | 200.16 | 47.56 | -46.94 | 16.94 | 43.33 | 41.07 | 44.62 | 48 | 58 | 70 | 82 | 37.25 | 86 | 83
845 | 1756 | 273.2 | 49.5 | 81.1 | 94.9 | 70 | 55.1 | 183.7 | 95 | 214.9 | 197.2 | 42.9 | 11.4 | 30 | 0.033 | 104.1 | 30 | 15.465 | 447.6 | 203 | 199.9 | 98.8 | 35.1 | 0.678 |  |  | 99 | 748.6 | 0.992 | -8 | 45.49 | 97 | 28 | 1.001 | 174.12 | 198 | 8970 | 199.18 | 47.83 | -47.06 | 16.88 | 43.34 | 41.07 | 44.62 | 48 | 58 | 70 | 82 | 36.86 | 85 | 82
846 | 1745 | 269.2 | 49.2 | 81.1 | 95 | 70 | 55.1 | 182.7 | 95 | 213.5 | 197 | 42.9 | 11.4 | 30 | 0.057 | 104 | 30 | 15.422 | 450.6 | 203 | 198.9 | 98.8 | 35.1 | 0.677 |  |  | 99 | 748.4 | 0.989 | -8 | 57.65 | 97 | 28 | 1.002 | 172.94 | 199 | 8850 | 197.27 | 48.61 | -46.88 | 16.69 | 43.47 | 41.24 | 45.03 | 48 | 58 | 70 | 82 | 37.25 | 87 | 92
847 | 1743 | 267.8 | 48.5 | 81 | 95 | 70 | 55 | 182.3 | 95 | 213.1 | 197.5 | 42.9 | 11.4 | 30 | 0.07 | 103.9 | 30 | 15.322 | 452.3 | 203 | 198.7 | 98.8 | 35.1 | 0.676 |  |  | 99 | 748.3 | 0.989 | -8 | 59.61 | 97 | 28 | 0.999 | 173.73 | 193 | 8730 | 196.61 | 48.34 | -46.94 | 16.94 | 43.33 | 41.21 | 44.92 | 48 | 58 | 70 | 82 | 37.25 | 89 | 90
848 | 1744 | 267.5 | 49.2 | 81 | 95 | 70 | 55 | 182.3 | 95 | 213.2 | 197.9 | 42.9 | 11.4 | 30 | 0.069 | 103.9 | 30 | 15.317 | 453.7 | 203 | 198.8 | 98.8 | 35.1 | 0.676 |  |  | 99 | 748.2 | 0.984 | -8 | 59.61 | 97 | 28 | 1.016 | 173.73 | 203 | 7720 | 196.61 | 47.63 | -47 | 17 | 43.57 | 41.28 | 44.83 | 48 | 58 | 70 | 82 | 37.25 | 88 | 83
849 | 1757 | 270.7 | 49.9 | 81 | 95 | 70 | 55 | 182.8 | 95 | 213.9 | 198.3 | 42.9 | 11.4 | 30 | 0.054 | 104 | 30 | 15.373 | 453.9 | 203 | 199.4 | 98.8 | 35.1 | 0.679 |  |  | 99 | 748.2 | 0.986 | -8 | 57.65 | 97 | 28 | 1.007 | 174.12 | 196 | 8460 | 196.93 | 46.82 | -46.94 | 16.88 | 43.6 | 41.18 | 44.72 | 48 | 58 | 70 | 82 | 37.25 | 86 | 91
850 | 1753 | 270.4 | 49.4 | 81.1 | 95 | 70 | 55 | 182.7 | 95 | 213.7 | 197.9 | 42.9 | 11.4 | 30 | 0.046 | 104 | 30 | 15.478 | 453.5 | 203 | 199.6 | 98.8 | 35.1 | 0.68 |  |  | 99.1 | 748.1 | 0.993 | -8 | 51.37 | 97 | 28 | 1.002 | 173.33 | 197 | 8310 | 197.91 | 48.49 | -46.81 | 17 | 43.54 | 41.24 | 44.83 | 48 | 58 | 70 | 82 | 37.25 | 85 | 90
851 | 1744 | 269.1 | 48.7 | 81.1 | 95 | 70 | 55 | 182.5 | 95 | 213.4 | 198 | 42.9 | 11.4 | 30 | 0.06 | 104 | 30 | 15.406 | 453.7 | 203 | 199.2 | 98.8 | 35.1 | 0.679 |  |  | 99.1 | 748 | 0.992 | -8 | 55.69 | 97 | 28 | 0.999 | 173.73 | 195 | 8600 | 197.25 | 47.97 | -46.88 | 16.81 | 43.55 | 41.28 | 45.03 | 48 | 58 | 70 | 82 | 37.25 | 86 | 83
852 | 1748 | 269 | 48.6 | 81.1 | 95 | 70 | 55 | 182.8 | 95 | 213.8 | 198.2 | 43 | 11.4 | 30 | 0.066 | 104 | 30 | 15.297 | 454.5 | 203 | 199.1 | 98.8 | 35.1 | 0.678 |  |  | 99.1 | 748 | 0.993 | -8 | 57.25 | 97 | 28 | 0.996 | 172.94 | 203 | 8360 | 199.52 | 48.07 | -47 | 17.12 | 43.66 | 41.37 | 44.92 | 48 | 58 | 70 | 82 | 37.25 | 86 | 84
853 | 1748 | 267.1 | 49.4 | 81.1 | 95 | 70 | 55 | 182.5 | 95 | 213.4 | 198.4 | 43 | 11.4 | 30 | 0.067 | 104 | 30 | 15.239 | 453.8 | 203 | 199.3 | 98.8 | 35.1 | 0.677 |  |  | 99.1 | 748.1 | 0.984 | -8 | 54.12 | 97 | 28 | 1.009 | 173.73 | 202 | 9310 | 198.23 | 48.09 | -47.06 | 17 | 43.53 | 41.2 | 44.83 | 48 | 58 | 70 | 82 | 37.25 | 87 | 86
854 | 1751 | 268.2 | 49.1 | 81.1 | 94.9 | 70 | 55 | 182.7 | 95 | 213.7 | 198.6 | 43 | 11.4 | 30 | 0.056 | 104 | 30 | 15.296 | 453.1 | 203 | 199.7 | 98.8 | 35.1 | 0.68 |  |  | 99.1 | 748.1 | 0.993 | -8 | 55.69 | 97 | 28 | 1.008 | 174.51 | 196 | 8770 | 198.86 | 48.19 | -47.06 | 17 | 43.52 | 41.3 | 44.83 | 48 | 58 | 70 | 82 | 37.25 | 88 | 89
855 | 1758 | 271.2 | 49.8 | 81.1 | 95 | 70 | 55 | 183.1 | 95 | 214.2 | 197.7 | 43 | 11.4 | 30 | 0.034 | 104.1 | 30 | 15.44 | 452.2 | 203 | 200 | 98.8 | 35.1 | 0.681 |  |  | 99.1 | 748.2 | 0.99 | -8 | 40.78 | 97 | 28 | 1.001 | 173.33 | 197 | 10090 | 196.93 | 47.45 | -46.88 | 16.94 | 43.5 | 41.16 | 44.83 | 48 | 58 | 70 | 82 | 37.25 | 83 | 84
856 | 1747 | 268.7 | 49 | 81.1 | 94.9 | 70 | 55 | 182.7 | 95 | 213.5 | 197.8 | 43.1 | 11.4 | 30 | 0.042 | 104 | 30 | 15.45 | 453 | 203 | 199.7 | 98.8 | 35.1 | 0.68 |  |  | 99 | 748.2 | 0.996 | -8 | 43.92 | 97 | 28 | 0.992 | 173.73 | 199 | 8990 | 199.84 | 48.78 | -46.88 | 16.88 | 43.42 | 41.23 | 45.12 | 48 | 58 | 70 | 82 | 37.25 | 88 | 84
857 | 1744 | 267.2 | 48.5 | 81.1 | 94.9 | 70 | 55 | 182.2 | 95 | 213 | 198.5 | 43.1 | 11.4 | 30 | 0.056 | 104 | 30 | 15.391 | 452.7 | 203 | 199.7 | 98.8 | 35.1 | 0.679 |  |  | 99 | 748.3 | 0.993 | -8 | 60.39 | 97 | 28 | 0.996 | 174.12 | 201 | 8770 | 198.23 | 48.25 | -47 | 16.88 | 43.53 | 41.2 | 45.23 | 48 | 58 | 70 | 82 | 37.25 | 89 | 87
858 | 1753 | 268.4 | 49.7 | 81.1 | 95 | 70 | 55.1 | 182.5 | 95 | 213.5 | 198.4 | 43.1 | 11.4 | 30 | 0.05 | 104 | 30 | 15.394 | 454 | 203 | 199.9 | 98.8 | 35.1 | 0.681 |  |  | 99 | 748.4 | 0.991 | -8 | 45.49 | 97 | 28 | 1.008 | 171.76 | 195 | 8290 | 199.84 | 47.74 | -47 | 17.06 | 43.44 | 41.17 | 45.03 | 48 | 58 | 70 | 82 | 37.25 | 88 | 82
859 | 1757 | 270.1 | 50 | 81.1 | 95 | 70 | 55.1 | 182.6 | 95 | 213.7 | 197.8 | 43.1 | 11.4 | 30 | 0.035 | 104.1 | 30 | 15.452 | 453.6 | 203 | 200.1 | 98.8 | 35.1 | 0.682 |  |  | 99 | 748.4 | 0.988 | -8 | 43.53 | 97 | 28 | 0.991 | 173.73 | 198 | 8730 | 199.84 | 47.48 | -47 | 17.06 | 43.29 | 41.09 | 44.92 | 48 | 58 | 70 | 82 | 37.25 | 89 | 81
860 | 1754 | 269.7 | 50.1 | 81.1 | 95 | 70 | 55.1 | 182.7 | 95 | 213.7 | 197.5 | 43.1 | 11.4 | 30 | 0.032 | 104 | 30 | 15.473 | 454.5 | 203 | 200 | 98.8 | 35.1 | 0.683 |  |  | 99 | 748.5 | 0.988 | -8 | 43.14 | 97 | 28 | 0.999 | 173.73 | 199 | 8600 | 196.61 | 47.74 | -46.88 | 16.88 | 43.4 | 41.12 | 45.03 | 48 | 58 | 70 | 82 | 37.25 | 84 | 86
861 | 1756 | 271.4 | 50 | 81.1 | 95 | 70 | 55.1 | 182.9 | 95 | 214 | 197.4 | 43.1 | 11.4 | 30 | 0.03 | 104.1 | 30 | 15.449 | 455.3 | 203 | 199.9 | 98.8 | 35.1 | 0.683 |  |  | 99 | 748.5 | 0.992 | -8 | 45.1 | 97 | 28 | 1 | 172.94 | 195 | 9820 | 198.54 | 47.34 | -47 | 17.12 | 43.48 | 41.19 | 45.23 | 48 | 58 | 70 | 82 | 36.86 | 85 | 86
862 | 1748 | 270.9 | 48.9 | 81.1 | 94.9 | 70 | 55.1 | 182.9 | 95 | 213.8 | 197.3 | 43.2 | 11.4 | 30 | 0.034 | 104.1 | 30 | 15.443 | 455.9 | 203 | 199.7 | 98.8 | 35.1 | 0.681 |  |  | 99.1 | 748.3 | 0.987 | -8 | 46.67 | 97 | 28 | 0.995 | 172.94 | 199 | 8650 | 196.61 | 47.81 | -47.12 | 17.06 | 43.4 | 41.27 | 45.33 | 48 | 58 | 70 | 82 | 37.25 | 89 | 84
863 | 1749 | 269 | 49 | 81.1 | 94.9 | 70 | 55.1 | 182.3 | 95 | 213.1 | 197.8 | 43.1 | 11.4 | 30 | 0.052 | 104 | 30 | 15.35 | 455.8 | 203 | 199.4 | 98.8 | 35.1 | 0.68 |  |  | 99.1 | 748.3 | 0.988 | -8 | 55.69 | 97 | 28 | 1.008 | 171.37 | 194 | 8260 | 197.91 | 47.92 | -46.94 | 17.19 | 43.45 | 40.93 | 45.23 | 48 | 58 | 70 | 82 | 37.25 | 88 | 85
864 | 1742 | 266.6 | 48.6 | 81.1 | 95 | 70 | 55.1 | 181.8 | 95 | 212.4 | 198 | 43.1 | 11.4 | 30 | 0.068 | 104 | 30 | 15.302 | 456.2 | 203 | 199.1 | 98.8 | 35.1 | 0.678 |  |  | 99 | 748.4 | 0.993 | -8 | 55.69 | 97 | 28 | 1.005 | 172.94 | 193 | 7940 | 199.84 | 48.04 | -47 | 16.94 | 43.49 | 41.2 | 45.12 | 48 | 58 | 70 | 82 | 37.25 | 87 | 84
865 | 1740 | 264.7 | 48.1 | 81.1 | 95.1 | 70 | 55.1 | 182 | 95 | 212.8 | 197.8 | 43 | 11.4 | 30 | 0.081 | 103.9 | 30 | 15.199 | 457 | 203 | 198.6 | 98.8 | 35.1 | 0.676 |  |  | 99 | 748.4 | 0.985 | -8 | 60.39 | 97 | 28 | 1.002 | 173.33 | 193 | 8290 | 197.27 | 48.56 | -47.06 | 17.06 | 43.47 | 41.18 | 44.72 | 48 | 58 | 70 | 82 | 37.25 | 86 | 81
866 | 1757 | 267.1 | 49.9 | 81.1 | 95 | 70 | 55.1 | 182.5 | 95 | 213.6 | 198 | 42.9 | 11.4 | 30 | 0.071 | 104 | 30 | 15.202 | 455.6 | 203 | 198.7 | 98.8 | 35.1 | 0.679 |  |  | 99 | 748.6 | 0.994 | -8 | 59.22 | 97 | 28 | 1.012 | 174.12 | 195 | 8950 | 196.93 | 48.09 | -47 | 16.94 | 43.46 | 41.26 | 44.62 | 48 | 58 | 70 | 82 | 37.25 | 90 | 80
867 | 1775 | 275.1 | 51.5 | 81.1 | 95 | 70 | 55.1 | 184 | 95 | 215.7 | 197.1 | 42.8 | 11.4 | 30 | 0.031 | 104.1 | 30 | 15.424 | 453.3 | 203 | 199.7 | 98.8 | 35.1 | 0.682 |  |  | 99 | 748.6 | 0.985 | -8 | 40 | 97 | 28 | 1.012 | 173.33 | 200 | 8990 | 199.84 | 48.57 | -46.94 | 17.12 | 43.49 | 41.24 | 44.52 | 48 | 58 | 70 | 82 | 37.25 | 86 | 79
868 | 1742 | 270.5 | 48.5 | 81.1 | 95 | 70 | 55.1 | 183.2 | 95 | 214.1 | 196.7 | 42.9 | 11.4 | 30 | 0.043 | 104 | 30 | 15.536 | 454.9 | 203 | 199.2 | 98.8 | 35.1 | 0.678 |  |  | 99.1 | 748.4 | 0.993 | -8 | 39.22 | 97 | 28 | 1.002 | 172.16 | 194 | 8680 | 197.91 | 47.99 | -47 | 17.06 | 43.41 | 41.23 | 44.72 | 48 | 58 | 70 | 82 | 37.25 | 87 | 87
869 | 1742 | 266.7 | 48.2 | 81.1 | 95 | 70 | 55.1 | 182.5 | 95 | 213.3 | 197.2 | 42.9 | 11.4 | 30 | 0.069 | 103.9 | 30 | 15.289 | 455.2 | 203 | 198.6 | 98.8 | 35.1 | 0.677 |  |  | 99.1 | 748.4 | 0.989 | -8 | 60 | 97 | 28 | 1.01 | 172.94 | 193 | 7990 | 196.93 | 48.59 | -46.81 | 17 | 43.46 | 41.18 | 44.92 | 48 | 58 | 70 | 82 | 37.25 | 85 | 82
870 | 1734 | 264.4 | 47.5 | 81.1 | 95 | 70 | 55.1 | 182.5 | 95 | 213.4 | 197.8 | 42.9 | 11.4 | 30 | 0.075 | 103.9 | 30 | 15.193 | 455 | 203 | 198.7 | 98.8 | 35.1 | 0.675 |  |  | 99.1 | 748.5 | 0.996 | -8 | 59.61 | 97 | 28 | 1.006 | 173.33 | 200 | 8920 | 195 | 48.23 | -46.75 | 16.75 | 43.58 | 41.34 | 44.83 | 48 | 58 | 70 | 82 | 37.25 | 83 | 84
871 | 1754 | 267 | 49.4 | 81.1 | 95 | 70 | 55.1 | 182.7 | 95 | 213.8 | 198.2 | 42.9 | 11.4 | 30 | 0.068 | 103.9 | 30 | 15.208 | 454.4 | 203 | 199.1 | 98.8 | 35.1 | 0.679 |  |  | 99.1 | 748.6 | 0.988 | -8 | 54.51 | 97 | 28 | 1.008 | 173.73 | 195 | 8580 | 197.59 | 49.5 | -46.88 | 16.81 | 43.48 | 41.26 | 44.72 | 48 | 58 | 70 | 82 | 37.25 | 87 | 86
872 | 1753 | 269 | 49.3 | 81.1 | 95 | 70 | 55.1 | 183 | 95 | 214.2 | 197.8 | 42.9 | 11.4 | 30 | 0.045 | 104 | 30 | 15.362 | 452.7 | 203 | 200 | 98.8 | 35.1 | 0.679 |  |  | 99.1 | 748.7 | 0.987 | -8 | 44.71 | 97 | 28 | 1.009 | 171.76 | 199 | 8950 | 196.93 | 48.63 | -46.94 | 17 | 43.31 | 41.26 | 44.72 | 48 | 58 | 70 | 82 | 37.25 | 86 | 85
873 | 1753 | 269.6 | 49.4 | 81.1 | 95 | 70 | 55.1 | 183 | 95 | 214 | 198.3 | 43 | 11.4 | 30 | 0.046 | 104.1 | 30 | 15.447 | 452.1 | 203 | 200 | 98.8 | 35.1 | 0.68 |  |  | 99.1 | 748.7 | 0.988 | -8 | 50.98 | 97 | 28 | 0.997 | 174.12 | 194 | 8210 | 199.84 | 48.61 | -46.94 | 16.88 | 43.42 | 41.26 | 45.03 | 48 | 58 | 70 | 82 | 37.25 | 88 | 81
874 | 1755 | 271.1 | 49.1 | 81.1 | 95 | 70 | 55.1 | 182.9 | 95 | 214.1 | 198 | 43 | 11.4 | 30 | 0.034 | 104.1 | 30 | 15.471 | 451.8 | 203 | 200.4 | 98.8 | 35.1 | 0.681 |  |  | 99.1 | 748.7 | 0.993 | -8 | 41.18 | 97 | 28 | 0.988 | 173.73 | 202 | 9020 | 200.16 | 48.51 | -46.94 | 17 | 43.34 | 41.18 | 45.12 | 48 | 58 | 70 | 82 | 37.25 | 86 | 83
875 | 1746 | 269.4 | 48.9 | 81.1 | 95 | 70 | 55.1 | 182.7 | 95 | 213.6 | 197.8 | 43.1 | 11.4 | 30 | 0.039 | 104 | 30 | 15.453 | 452.7 | 203 | 199.9 | 98.8 | 35.1 | 0.679 |  |  | 99 | 748.6 | 0.995 | -8 | 50.2 | 97 | 28 | 0.989 | 172.16 | 198 | 9020 | 198.54 | 48.71 | -47 | 17 | 43.55 | 41.21 | 45.23 | 48 | 58 | 70 | 82 | 37.25 | 84 | 84
876 | 1748 | 268.3 | 49.6 | 81.1 | 95 | 70 | 55.1 | 182.5 | 95 | 213.4 | 198.4 | 43.1 | 11.4 | 30 | 0.056 | 104 | 30 | 15.363 | 453.1 | 203 | 199.6 | 98.8 | 35.1 | 0.678 |  |  | 99 | 748.6 | 0.994 | -8 | 56.86 | 97 | 28 | 0.988 | 174.12 | 194 | 8990 | 196.93 | 48.8 | -47 | 17.06 | 43.58 | 41.19 | 45.12 | 48 | 58 | 70 | 82 | 37.25 | 86 | 84
877 | 1756 | 269 | 50.3 | 81.1 | 95 | 70 | 55.1 | 182.7 | 95 | 213.8 | 198.5 | 43.1 | 11.4 | 30 | 0.058 | 104 | 30 | 15.389 | 453.1 | 203 | 199.6 | 98.8 | 35.1 | 0.68 |  |  | 99 | 748.7 | 0.994 | -8 | 51.76 | 97 | 28 | 1.011 | 173.33 | 203 | 8600 | 196.61 | 47.56 | -46.88 | 17.06 | 43.57 | 41.19 | 45.03 | 48 | 58 | 70 | 82 | 37.25 | 86 | 82
878 | 1758 | 271.1 | 50.1 | 81.1 | 95 | 70 | 55.1 | 183 | 95 | 214.1 | 198 | 43.1 | 11.4 | 30 | 0.037 | 104.1 | 30 | 15.455 | 451.7 | 203 | 200 | 98.8 | 35.1 | 0.68 |  |  | 99 | 748.8 | 0.986 | -8 | 43.53 | 97 | 28 | 1.016 | 173.73 | 200 | 8970 | 197.25 | 47.31 | -46.94 | 17.12 | 43.52 | 41.16 | 44.92 | 48 | 58 | 70 | 82 | 37.25 | 85 | 88
879 | 1754 | 270.6 | 49.9 | 81.1 | 95 | 70 | 55.1 | 182.9 | 95 | 213.9 | 197.7 | 43.1 | 11.4 | 30 | 0.034 | 104.1 | 30 | 15.502 | 450.5 | 203 | 200 | 98.8 | 35.1 | 0.68 |  |  | 99 | 748.7 | 0.987 | -8 | 43.92 | 97 | 28 | 1.005 | 172.94 | 195 | 8900 | 196.93 | 47.32 | -47.12 | 16.88 | 43.41 | 41.15 | 45.12 | 48 | 58 | 70 | 82 | 37.25 | 85 | 85
880 | 1759 | 273.2 | 50.4 | 81.1 | 95 | 70 | 55.1 | 183.2 | 95 | 214.5 | 197.5 | 43.2 | 11.4 | 30 | 0.027 | 104.1 | 30 | 15.528 | 448.9 | 203 | 200 | 98.8 | 35.1 | 0.681 |  |  | 99 | 748.7 | 0.985 | -8 | 41.96 | 97 | 28 | 0.989 | 172.94 | 197 | 8750 | 199.52 | 46.84 | -46.94 | 16.94 | 43.55 | 41.1 | 45.23 | 48 | 58 | 70 | 82 | 36.86 | 84 | 84
881 | 1748 | 270.5 | 49.4 | 81.1 | 95 | 70 | 55.1 | 182.8 | 95 | 213.9 | 197.2 | 43.2 | 11.4 | 30 | 0.04 | 104 | 30 | 15.464 | 448.6 | 203 | 199.5 | 98.8 | 35.1 | 0.68 |  |  | 99 | 748.6 | 0.994 | -8 | 49.41 | 97 | 28 | 0.994 | 172.55 | 195 | 7990 | 198.86 | 47.91 | -47 | 17 | 43.27 | 41.14 | 45.33 | 48 | 58 | 70 | 82 | 37.25 | 87 | 83
882 | 1745 | 269.8 | 48.9 | 81.1 | 95 | 70 | 55.1 | 182.8 | 95 | 213.6 | 197.9 | 43.2 | 11.4 | 30 | 0.052 | 104 | 30 | 15.329 | 448.2 | 203 | 199.2 | 98.8 | 35.1 | 0.68 |  |  | 99 | 748.5 | 0.99 | -8 | 58.82 | 97 | 28 | 1.009 | 173.73 | 203 | 9240 | 197.91 | 47.32 | -47.06 | 17 | 43.52 | 41.08 | 45.23 | 48 | 58 | 70 | 82 | 37.25 | 86 | 83
883 | 1738 | 267 | 48.6 | 81.1 | 95 | 70 | 55.1 | 182.3 | 95 | 213.1 | 198.1 | 43.1 | 11.4 | 30 | 0.061 | 104 | 30 | 15.349 | 448.8 | 203 | 199.2 | 98.8 | 35.1 | 0.68 |  |  | 99 | 748.4 | 0.994 | -8 | 54.9 | 97 | 28 | 0.997 | 173.73 | 194 | 9260 | 197.59 | 47.19 | -46.94 | 17.19 | 43.57 | 41.05 | 45.03 | 48 | 58 | 70 | 82 | 37.25 | 83 | 81
884 | 1745 | 267.5 | 49.2 | 81.1 | 95 | 70 | 55.1 | 182.6 | 95 | 213.4 | 197.9 | 43 | 11.4 | 30 | 0.054 | 104 | 30 | 15.302 | 448.6 | 203 | 199.3 | 98.8 | 35.1 | 0.68 |  |  | 99 | 748.4 | 0.987 | -8 | 58.43 | 97 | 28 | 1.002 | 173.73 | 194 | 8920 | 199.52 | 47.31 | -47.12 | 16.94 | 43.23 | 41.15 | 44.72 | 48 | 58 | 70 | 82 | 37.25 | 85 | 83
885 | 1754 | 269.2 | 49.9 | 81.1 | 95 | 70 | 55.1 | 182.6 | 95 | 213.5 | 197.5 | 43 | 11.4 | 30 | 0.048 | 104 | 30 | 15.352 | 447.8 | 203 | 199.2 | 98.8 | 35.1 | 0.681 |  |  | 99 | 748.4 | 0.988 | -8 | 49.41 | 97 | 28 | 0.997 | 173.33 | 199 | 8700 | 197.91 | 47.28 | -47.06 | 16.81 | 43.39 | 41.15 | 44.83 | 48 | 58 | 70 | 82 | 37.25 | 86 | 84
886 | 1752 | 269.7 | 49.5 | 81.1 | 95 | 70 | 55.1 | 182.7 | 95 | 213.7 | 197.3 | 43 | 11.4 | 30 | 0.042 | 104 | 30 | 15.386 | 447.8 | 203 | 199.3 | 98.8 | 35.1 | 0.681 |  |  | 99 | 748.4 | 0.99 | -8 | 45.49 | 97 | 28 | 0.994 | 172.94 | 195 | 8310 | 198.54 | 47.31 | -46.94 | 17 | 43.6 | 41.3 | 44.92 | 48 | 58 | 70 | 82 | 37.25 | 87 | 86
887 | 1750 | 268.9 | 49.3 | 81.1 | 94.9 | 70 | 55.1 | 182.5 | 95 | 213.4 | 197.1 | 43 | 11.4 | 30 | 0.042 | 104 | 30 | 15.404 | 448 | 203 | 199.2 | 98.8 | 35.1 | 0.68 |  |  | 99.1 | 748.4 | 0.993 | -8 | 47.84 | 97 | 28 | 0.989 | 173.33 | 196 | 8730 | 196.61 | 48.03 | -47 | 16.88 | 43.52 | 41.14 | 44.92 | 48 | 58 | 70 | 82 | 37.25 | 86 | 79
888 | 1746 | 267.3 | 49.5 | 81.1 | 95 | 70 | 55.1 | 182.3 | 95 | 213.1 | 197.4 | 43 | 11.3 | 30 | 0.057 | 104 | 30 | 15.348 | 448.6 | 203 | 198.9 | 98.8 | 35.1 | 0.678 |  |  | 99 | 748.4 | 0.987 | -8 | 57.65 | 97 | 28 | 1.008 | 173.73 | 193 | 7870 | 199.52 | 47.45 | -46.94 | 16.94 | 43.59 | 41.28 | 45.03 | 48 | 58 | 70 | 82 | 37.25 | 86 | 80
889 | 1754 | 268.8 | 49.4 | 81.1 | 95 | 70 | 55.1 | 182.7 | 95 | 213.8 | 197.6 | 43 | 11.4 | 30 | 0.052 | 104 | 30 | 15.37 | 448.3 | 203 | 199 | 98.8 | 35.1 | 0.678 |  |  | 99 | 748.4 | 0.992 | -8 | 51.37 | 97 | 28 | 1.015 | 173.73 | 201 | 8460 | 198.23 | 47.93 | -46.88 | 16.88 | 43.5 | 41.18 | 44.92 | 48 | 58 | 70 | 82 | 37.25 | 86 | 86
890 | 1747 | 268.5 | 49.1 | 81.1 | 95 | 70 | 55.1 | 182.7 | 95 | 213.6 | 197 | 43 | 11.4 | 30 | 0.048 | 104 | 30 | 15.418 | 448.1 | 203 | 199.1 | 98.8 | 35.1 | 0.677 |  |  | 99 | 748.4 | 0.993 | -8 | 41.57 | 97 | 28 | 0.992 | 172.55 | 198 | 7870 | 197.25 | 47.87 | -46.88 | 16.94 | 43.52 | 41.29 | 44.92 | 48 | 58 | 70 | 82 | 37.25 | 85 | 85
891 | 1743 | 267 | 48.6 | 81.1 | 95.1 | 70 | 55.1 | 182.6 | 95 | 213.5 | 197.3 | 43 | 11.4 | 30 | 0.063 | 104 | 30 | 15.328 | 448.6 | 203 | 198.6 | 98.8 | 35.1 | 0.675 |  |  | 99 | 748.5 | 0.99 | -8 | 56.08 | 97 | 28 | 0.988 | 172.94 | 200 | 8120 | 194.68 | 47.6 | -46.94 | 16.94 | 43.6 | 41.31 | 45.03 | 48 | 58 | 70 | 82 | 37.25 | 86 | 85
892 | 1737 | 265.3 | 47.4 | 81.1 | 95.1 | 70 | 55.1 | 182.6 | 95 | 213.3 | 197.7 | 43 | 11.4 | 30 | 0.069 | 103.9 | 30 | 15.258 | 448.5 | 203 | 198.6 | 98.8 | 35.1 | 0.673 |  |  | 99 | 748.5 | 0.989 | -8 | 60 | 97 | 28 | 1.01 | 173.73 | 203 | 9210 | 195 | 48.7 | -46.81 | 17.12 | 43.57 | 41.25 | 44.72 | 48 | 58 | 70 | 82 | 37.25 | 86 | 89
893 | 1747 | 265.5 | 48.9 | 81.1 | 95.1 | 70 | 55.1 | 182.6 | 95 | 213.6 | 198 | 43 | 11.4 | 30 | 0.071 | 103.9 | 30 | 15.22 | 449.2 | 203 | 198.8 | 98.8 | 35.1 | 0.675 |  |  | 99 | 748.6 | 0.994 | -8 | 54.9 | 97 | 28 | 0.996 | 173.73 | 195 | 9040 | 197.25 | 48.77 | -46.94 | 16.94 | 43.51 | 41.21 | 44.72 | 48 | 58 | 70 | 82 | 37.25 | 86 | 85
894 | 1752 | 266.2 | 49.4 | 81.1 | 95.1 | 70 | 55.1 | 182.9 | 95 | 213.9 | 198.5 | 43 | 11.4 | 30 | 0.062 | 104 | 30 | 15.232 | 447.9 | 203 | 199.5 | 98.8 | 35.1 | 0.678 |  |  | 99 | 748.8 | 0.992 | -8 | 59.22 | 97 | 28 | 0.994 | 174.12 | 200 | 9070 | 197.25 | 48.44 | -46.94 | 16.88 | 43.53 | 41.13 | 44.72 | 48 | 58 | 70 | 82 | 37.25 | 86 | 82
895 | 1756 | 269.2 | 49.3 | 81.1 | 95.1 | 70 | 55.1 | 183.4 | 95 | 214.6 | 197.8 | 43 | 11.4 | 30 | 0.036 | 104 | 30 | 15.395 | 447.2 | 203 | 200 | 98.8 | 35.1 | 0.68 |  |  | 99 | 748.9 | 0.992 | -8 | 43.14 | 97 | 28 | 0.999 | 171.76 | 199 | 8800 | 197.25 | 47.95 | -47.06 | 16.88 | 43.51 | 41.28 | 44.72 | 48 | 58 | 70 | 82 | 37.25 | 88 | 81
896 | 1761 | 270.1 | 50 | 81 | 95.1 | 70 | 55 | 183.5 | 95 | 214.7 | 198 | 43.1 | 11.4 | 30 | 0.032 | 104.1 | 30 | 15.458 | 446.9 | 203 | 200.2 | 98.8 | 35.1 | 0.683 |  |  | 99 | 749 | 0.99 | -8 | 44.31 | 97 | 28 | 1.002 | 173.73 | 196 | 9600 | 201.77 | 47.63 | -47.12 | 16.94 | 43.51 | 41.31 | 45.03 | 48 | 58 | 70 | 82 | 37.25 | 87 | 86
897 | 1755 | 270.4 | 50.1 | 81 | 95 | 70 | 55 | 183.3 | 95 | 214.4 | 197.7 | 43.1 | 11.4 | 30 | 0.03 | 104.1 | 30 | 15.522 | 447 | 203 | 200 | 98.8 | 35.1 | 0.684 |  |  | 99 | 749 | 0.989 | -8 | 45.1 | 97 | 28 | 1.003 | 173.33 | 197 | 9040 | 197.25 | 47.99 | -47 | 17 | 43.4 | 41.16 | 45.23 | 48 | 58 | 70 | 82 | 37.25 | 86 | 86
898 | 1757 | 271.8 | 50.1 | 81 | 95 | 70 | 55 | 183.2 | 95 | 214.3 | 197.7 | 43.2 | 11.4 | 30 | 0.031 | 104.1 | 30 | 15.51 | 446.8 | 203 | 199.9 | 98.8 | 35.1 | 0.686 |  |  | 99 | 749 | 0.99 | -8 | 45.88 | 97 | 28 | 1.008 | 174.12 | 198 | 8750 | 199.52 | 47.73 | -47 | 16.94 | 43.55 | 41.25 | 45.23 | 48 | 58 | 70 | 82 | 37.25 | 85 | 83
899 | 1754 | 272.4 | 50.1 | 81 | 95 | 70 | 55 | 183.4 | 95 | 214.5 | 197.6 | 43.2 | 11.4 | 30 | 0.03 | 104.1 | 30 | 15.56 | 446.8 | 203 | 199.7 | 98.8 | 35.1 | 0.686 |  |  | 99 | 748.8 | 0.991 | -8 | 45.88 | 97 | 28 | 1.009 | 173.33 | 200 | 7970 | 198.86 | 47.81 | -46.94 | 17.06 | 43.42 | 41.16 | 45.23 | 48 | 58 | 70 | 82 | 37.25 | 86 | 87
900 | 1746 | 270.5 | 49 | 81 | 95 | 70 | 55 | 183.2 | 95 | 214.2 | 197.6 | 43.2 | 11.4 | 30 | 0.048 | 104 | 30 | 15.47 | 447.4 | 203 | 199.3 | 98.8 | 35.1 | 0.684 |  |  | 99 | 748.7 | 0.991 | -8 | 54.9 | 97 | 28 | 1.009 | 172.55 | 200 | 8770 | 197.91 | 47.3 | -46.94 | 17.06 | 43.45 | 41.03 | 45.23 | 48 | 58 | 70 | 82 | 37.25 | 86 | 88
901 | 1747 | 269.5 | 49.1 | 81 | 95.1 | 70 | 55 | 182.8 | 95 | 213.7 | 197.6 | 43.1 | 11.4 | 30 | 0.064 | 104 | 30 | 15.328 | 448.7 | 203 | 198.7 | 98.8 | 35.1 | 0.681 |  |  | 99 | 748.6 | 0.989 | -8 | 58.04 | 97 | 28 | 1.008 | 173.33 | 193 | 8820 | 195 | 47.45 | -46.94 | 16.81 | 43.49 | 41.14 | 45.03 | 48 | 58 | 70 | 82 | 37.25 | 84 | 83
902 | 1744 | 267.1 | 49.2 | 81 | 95.1 | 70 | 55 | 182.6 | 95 | 213.4 | 197.7 | 43 | 11.4 | 30 | 0.071 | 103.9 | 30 | 15.223 | 449.8 | 203 | 198.6 | 98.8 | 35.1 | 0.678 |  |  | 99 | 748.5 | 0.985 | -8 | 57.65 | 97 | 28 | 1.014 | 173.33 | 200 | 8680 | 197.27 | 47.62 | -47.06 | 17.06 | 43.32 | 41.11 | 44.83 | 48 | 58 | 70 | 82 | 37.25 | 89 | 83
903 | 1743 | 266.4 | 48.4 | 81 | 95 | 70 | 55 | 182.4 | 95 | 213.1 | 198 | 42.9 | 11.4 | 30 | 0.073 | 104 | 30 | 15.206 | 449.9 | 203 | 198.8 | 98.8 | 35.1 | 0.678 |  |  | 99 | 748.6 | 0.99 | -8 | 56.86 | 97 | 28 | 1.013 | 173.73 | 200 | 8800 | 197.59 | 48.74 | -47.06 | 17 | 43.49 | 41.04 | 44.62 | 48 | 58 | 70 | 82 | 37.25 | 88 | 88
904 | 1763 | 270.1 | 50.7 | 81 | 95 | 70 | 55 | 183 | 95 | 214.1 | 198.1 | 42.9 | 11.4 | 30 | 0.052 | 104 | 30 | 15.305 | 449.6 | 203 | 199.5 | 98.8 | 35.1 | 0.681 |  |  | 99 | 748.7 | 0.992 | -8 | 45.49 | 97 | 28 | 0.997 | 174.12 | 195 | 8530 | 200.16 | 47.42 | -47.06 | 17.12 | 43.38 | 41.1 | 44.62 | 48 | 58 | 70 | 82 | 37.25 | 88 | 85
905 | 1760 | 273.8 | 50 | 81 | 95 | 70 | 55 | 183.8 | 95 | 215.2 | 196.8 | 42.9 | 11.4 | 30 | 0.03 | 104.1 | 30 | 15.519 | 449.1 | 203 | 199.8 | 98.8 | 35.1 | 0.68 |  |  | 99 | 748.6 | 0.991 | -8 | 38.82 | 97 | 28 | 0.994 | 172.16 | 199 | 9040 | 200.47 | 47.82 | -47 | 17 | 43.48 | 41.12 | 44.72 | 48 | 58 | 70 | 82 | 36.86 | 85 | 85
906 | 1744 | 270.3 | 49.4 | 81 | 95 | 70 | 55 | 183.1 | 95 | 214.1 | 197 | 42.9 | 11.4 | 30 | 0.045 | 104 | 30 | 15.406 | 449.8 | 203 | 199.1 | 98.8 | 35.1 | 0.68 |  |  | 99 | 748.4 | 0.989 | -8 | 44.71 | 97 | 28 | 1.001 | 172.55 | 193 | 9600 | 198.23 | 47.3 | -47 | 16.88 | 43.38 | 41.16 | 44.92 | 48 | 58 | 70 | 82 | 37.25 | 84 | 89
907 | 1743 | 269.1 | 49 | 81 | 95 | 70 | 55 | 182.6 | 95 | 213.4 | 197.3 | 42.9 | 11.4 | 30 | 0.059 | 104 | 30 | 15.311 | 450.3 | 203 | 198.7 | 98.8 | 35.1 | 0.679 |  |  | 99 | 748.2 | 0.989 | -8 | 50.98 | 97 | 28 | 0.995 | 173.33 | 200 | 8580 | 197.27 | 47.33 | -46.88 | 17.06 | 43.52 | 41.13 | 44.92 | 48 | 58 | 70 | 82 | 37.25 | 84 | 87
908 | 1738 | 266.5 | 48.2 | 81 | 95 | 70 | 55 | 182.1 | 95 | 212.8 | 197.6 | 42.9 | 11.3 | 30 | 0.071 | 103.9 | 30 | 15.274 | 450.5 | 203 | 198.6 | 98.8 | 35.1 | 0.676 |  |  | 99 | 748 | 0.992 | -8 | 58.43 | 97 | 28 | 1.003 | 171.37 | 199 | 8730 | 195 | 47.63 | -47 | 17 | 43.33 | 41.15 | 44.83 | 48 | 58 | 70 | 82 | 37.25 | 86 | 85
909 | 1742 | 265.8 | 48.5 | 81 | 95.1 | 70 | 55 | 182.3 | 95 | 213.1 | 197.8 | 42.9 | 11.3 | 30 | 0.075 | 103.9 | 30 | 15.263 | 451.4 | 203 | 198.5 | 98.8 | 35.1 | 0.675 |  |  | 99 | 748 | 0.991 | -8 | 60 | 97 | 28 | 0.992 | 173.73 | 200 | 8700 | 195 | 48.6 | -47.06 | 17.12 | 43.4 | 41.18 | 44.83 | 48 | 58 | 70 | 82 | 37.25 | 85 | 80
910 | 1748 | 265.9 | 48.9 | 81 | 95.1 | 70 | 55 | 182.4 | 95 | 213.3 | 198.1 | 42.9 | 11.3 | 30 | 0.072 | 103.9 | 30 | 15.217 | 451 | 203 | 198.8 | 98.8 | 35.1 | 0.676 |  |  | 99 | 748.2 | 0.987 | -8 | 60 | 97 | 28 | 0.998 | 173.73 | 193 | 9340 | 196.93 | 48.17 | -46.75 | 16.81 | 43.56 | 41.28 | 44.72 | 48 | 58 | 70 | 82 | 37.25 | 85 | 86
911 | 1759 | 268.8 | 50.1 | 81 | 95 | 70 | 55 | 182.8 | 94.9 | 213.8 | 198.2 | 42.9 | 11.4 | 30 | 0.056 | 104 | 30 | 15.29 | 451.2 | 203 | 199.5 | 98.8 | 35.1 | 0.679 |  |  | 99 | 748.3 | 0.992 | -8 | 58.43 | 97 | 28 | 0.993 | 172.16 | 199 | 9210 | 199.18 | 48.54 | -46.75 | 16.94 | 43.55 | 41.36 | 44.72 | 48 | 58 | 70 | 82 | 37.25 | 84 | 87
912 | 1759 | 270.9 | 50 | 81 | 95 | 70 | 55 | 183.2 | 95 | 214.5 | 197.5 | 42.9 | 11.3 | 30 | 0.035 | 104.1 | 30 | 15.392 | 450.7 | 203 | 199.9 | 98.8 | 35.1 | 0.681 |  |  | 99 | 748.3 | 0.993 | -8 | 42.35 | 97 | 28 | 1.002 | 172.94 | 196 | 8260 | 201.77 | 48.77 | -47 | 17.12 | 43.57 | 41.33 | 44.83 | 48 | 58 | 70 | 82 | 37.25 | 85 | 87
913 | 1750 | 270.4 | 49.1 | 81 | 95 | 70 | 55 | 183.2 | 95 | 214.3 | 197.4 | 43 | 11.4 | 30 | 0.034 | 104.1 | 30 | 15.414 | 450.7 | 203 | 199.9 | 98.8 | 35.1 | 0.679 |  |  | 99 | 748.3 | 0.991 | -8 | 43.14 | 97 | 28 | 1.014 | 173.33 | 196 | 8480 | 196.61 | 48.66 | -47 | 17.12 | 43.55 | 41.35 | 45.12 | 48 | 58 | 70 | 82 | 37.25 | 86 | 87
914 | 1753 | 270.5 | 49.4 | 81 | 95 | 70 | 55 | 182.9 | 95 | 214.1 | 197.6 | 43.1 | 11.3 | 30 | 0.041 | 104.1 | 30 | 15.358 | 451.2 | 203 | 199.5 | 98.8 | 35.1 | 0.678 |  |  | 99 | 748.2 | 0.992 | -8 | 47.84 | 97 | 28 | 1.003 | 173.33 | 201 | 9070 | 196.61 | 48.57 | -47 | 16.88 | 43.59 | 41.26 | 45.23 | 48 | 58 | 70 | 82 | 37.25 | 86 | 86
915 | 1761 | 271.6 | 50.6 | 81 | 95 | 70 | 55 | 183 | 95 | 214.2 | 197.8 | 43.2 | 11.3 | 30 | 0.038 | 104.1 | 30 | 15.397 | 451 | 203 | 199.8 | 98.8 | 35.1 | 0.681 |  |  | 99 | 748.2 | 0.989 | -8 | 43.14 | 97 | 28 | 1.013 | 173.73 | 196 | 8870 | 199.18 | 47.39 | -47.12 | 16.94 | 43.58 | 41.27 | 45.23 | 48 | 58 | 70 | 82 | 37.25 | 87 | 82
916 | 1753 | 271.4 | 49.9 | 81 | 95 | 70 | 55 | 183 | 95 | 214.1 | 197.2 | 43.2 | 11.3 | 30 | 0.034 | 104 | 30 | 15.462 | 449.7 | 203 | 199.7 | 98.8 | 35.1 | 0.68 |  |  | 99 | 748.2 | 0.993 | -8 | 43.14 | 97 | 28 | 0.99 | 172.16 | 196 | 8680 | 196.93 | 47.28 | -46.81 | 17 | 43.53 | 41.24 | 45.23 | 48 | 58 | 70 | 82 | 37.25 | 89 | 83
917 | 1749 | 271.3 | 49.1 | 81 | 95 | 70 | 55 | 182.9 | 95 | 213.9 | 197.9 | 43.2 | 11.3 | 30 | 0.041 | 104.1 | 30 | 15.442 | 449.6 | 203 | 199.7 | 98.8 | 35.1 | 0.68 |  |  | 99 | 748.1 | 0.99 | -8 | 55.29 | 97 | 28 | 1.016 | 173.73 | 194 | 8920 | 198.23 | 48.52 | -47 | 17 | 43.33 | 41.34 | 45.23 | 48 | 58 | 70 | 82 | 37.25 | 88 | 85
918 | 1748 | 270.4 | 49.5 | 81 | 95.1 | 70 | 55 | 182.5 | 95 | 213.4 | 197.5 | 43.2 | 11.4 | 30 | 0.042 | 104.1 | 30 | 15.485 | 450.2 | 203 | 199.6 | 98.8 | 35.1 | 0.681 |  |  | 99 | 748 | 0.994 | -8 | 43.92 | 97 | 28 | 0.989 | 172.94 | 196 | 8530 | 199.84 | 47.55 | -47 | 16.94 | 43.37 | 41.16 | 45.12 | 48 | 58 | 70 | 82 | 37.25 | 86 | 85
919 | 1744 | 268.9 | 48.8 | 81 | 95.1 | 70 | 55 | 182.2 | 95 | 213 | 197.6 | 43.2 | 11.3 | 30 | 0.051 | 104 | 30 | 15.407 | 450.2 | 203 | 199.2 | 98.8 | 35.1 | 0.679 |  |  | 99 | 747.9 | 0.99 | -8 | 50.98 | 97 | 28 | 1.008 | 173.33 | 194 | 8600 | 196.61 | 47.75 | -47 | 17.06 | 43.48 | 41.06 | 45.03 | 48 | 58 | 70 | 82 | 37.25 | 85 | 83
920 | 1748 | 269 | 49.3 | 81 | 95.1 | 70 | 55 | 182.4 | 95 | 213.2 | 197.7 | 43.1 | 11.3 | 30 | 0.051 | 104 | 30 | 15.349 | 449.3 | 203 | 199.3 | 98.8 | 35.1 | 0.679 |  |  | 99 | 747.9 | 0.995 | -8 | 49.8 | 97 | 28 | 0.994 | 173.73 | 194 | 8700 | 196.61 | 47.88 | -47.06 | 16.94 | 43.49 | 41.19 | 44.92 | 48 | 58 | 70 | 82 | 37.25 | 85 | 84
921 | 1751 | 269.5 | 49.8 | 81 | 95 | 70 | 55 | 182.5 | 95 | 213.4 | 197.5 | 43 | 11.3 | 30 | 0.046 | 104 | 30 | 15.341 | 448.7 | 203 | 199.3 | 98.8 | 35.1 | 0.68 |  |  | 99 | 748 | 0.992 | -8 | 45.49 | 97 | 28 | 1.005 | 173.33 | 195 | 8330 | 198.54 | 47.32 | -46.88 | 17 | 43.48 | 41.13 | 44.83 | 48 | 58 | 70 | 82 | 37.25 | 85 | 86
922 | 1750 | 269.8 | 49.6 | 81 | 95.1 | 70 | 54.9 | 182.6 | 95 | 213.5 | 196.9 | 43 | 11.3 | 30 | 0.041 | 104 | 30 | 15.341 | 449.4 | 203 | 199.2 | 98.8 | 35.1 | 0.679 |  |  | 99 | 748 | 0.994 | -8 | 45.1 | 97 | 28 | 0.996 | 172.94 | 196 | 8950 | 196.61 | 46.55 | -47.06 | 16.94 | 43.41 | 41.2 | 44.83 | 48 | 58 | 70 | 82 | 37.25 | 87 | 85
923 | 1746 | 268.8 | 49.4 | 81 | 95.1 | 70 | 54.9 | 182.6 | 95 | 213.5 | 197.3 | 43 | 11.3 | 30 | 0.049 | 104 | 30 | 15.302 | 449.9 | 203 | 199 | 98.8 | 35.1 | 0.678 |  |  | 99 | 748 | 0.992 | -8 | 50.59 | 97 | 28 | 0.996 | 173.73 | 194 | 8750 | 199.84 | 47.3 | -47.06 | 17.12 | 43.33 | 41.02 | 44.92 | 48 | 58 | 70 | 82 | 37.25 | 88 | 80
924 | 1745 | 268 | 48.8 | 81 | 95.1 | 70 | 54.9 | 182.3 | 95 | 213.1 | 196.9 | 43 | 11.3 | 30 | 0.05 | 104 | 30 | 15.309 | 449.7 | 203 | 198.9 | 98.8 | 35.2 | 0.677 |  |  | 99 | 748 | 0.994 | -8 | 43.53 | 97 | 28 | 1.003 | 170.59 | 199 | 8210 | 197.91 | 47.3 | -47.06 | 17.06 | 43.53 | 41.21 | 44.83 | 48 | 58 | 70 | 82 | 37.25 | 86 | 78
925 | 1747 | 267.5 | 49 | 81 | 95 | 70 | 54.9 | 182.4 | 95 | 213.2 | 196.7 | 42.9 | 11.3 | 30 | 0.051 | 104 | 30 | 15.26 | 450.3 | 203 | 198.6 | 98.8 | 35.2 | 0.676 |  |  | 99 | 748.1 | 0.994 | -8 | 50.2 | 97 | 28 | 0.995 | 172.55 | 195 | 8430 | 199.52 | 47.86 | -47 | 17.12 | 43.36 | 41.05 | 44.92 | 48 | 58 | 70 | 82 | 37.25 | 85 | 90
926 | 1750 | 268.3 | 49 | 81 | 95.1 | 70 | 54.8 | 182.6 | 95 | 213.6 | 196.8 | 42.9 | 11.4 | 30 | 0.053 | 104 | 30 | 15.241 | 450 | 203 | 198.5 | 98.8 | 35.2 | 0.677 |  |  | 99 | 748.2 | 0.998 | -8 | 46.67 | 97 | 28 | 0.999 | 171.37 | 201 | 8090 | 197.27 | 46.51 | -47 | 16.88 | 43.53 | 41.2 | 44.92 | 48 | 58 | 70 | 82 | 37.25 | 84 | 85
927 | 1748 | 267.3 | 49 | 81 | 95.1 | 70 | 54.8 | 182.6 | 95 | 213.5 | 196.8 | 42.9 | 11.4 | 30 | 0.054 | 104 | 30 | 15.32 | 449.9 | 203 | 198.5 | 98.8 | 35.2 | 0.676 |  |  | 99 | 748.2 | 0.993 | -8 | 48.24 | 97 | 28 | 1.002 | 172.55 | 196 | 8630 | 197.91 | 47.79 | -46.94 | 17.12 | 43.49 | 41.14 | 44.92 | 48 | 58 | 70 | 82 | 37.25 | 88 | 83
928 | 1750 | 267.6 | 49.3 | 81 | 95 | 70 | 54.7 | 182.6 | 95 | 213.5 | 197.5 | 42.9 | 11.4 | 30 | 0.059 | 104 | 30 | 15.35 | 448.8 | 203 | 198.6 | 98.8 | 35.2 | 0.676 |  |  | 99 | 748.3 | 0.989 | -8 | 58.43 | 97 | 28 | 0.993 | 173.73 | 193 | 8970 | 197.25 | 47.5 | -47 | 16.94 | 43.56 | 41.37 | 44.92 | 48 | 58 | 70 | 82 | 37.25 | 88 | 89
929 | 1761 | 271 | 50.2 | 81 | 95 | 70 | 54.7 | 183.1 | 95 | 214.4 | 197.1 | 42.9 | 11.4 | 30 | 0.041 | 104.1 | 30 | 15.448 | 448.2 | 203 | 199.2 | 98.8 | 35.2 | 0.679 |  |  | 99 | 748.4 | 0.983 | -8 | 47.06 | 97 | 28 | 1.011 | 173.73 | 195 | 9140 | 197.25 | 46.68 | -47.12 | 16.94 | 43.48 | 41.11 | 44.83 | 48 | 58 | 70 | 82 | 37.25 | 85 | 86
930 | 1742 | 267.6 | 48.2 | 81 | 95 | 70 | 54.7 | 182.7 | 95 | 213.5 | 196.5 | 42.9 | 11.4 | 30 | 0.049 | 104 | 30 | 15.484 | 449.6 | 203 | 198.5 | 98.8 | 35.2 | 0.674 |  |  | 99 | 748.3 | 0.992 | -8 | 42.35 | 97 | 28 | 1.005 | 172.55 | 199 | 8680 | 196.93 | 46.71 | -47 | 17 | 43.55 | 41.34 | 44.83 | 48 | 58 | 70 | 82 | 37.25 | 86 | 83
931 | 1748 | 267.2 | 49 | 81 | 95 | 70 | 54.6 | 182.3 | 95 | 213.1 | 196.9 | 42.9 | 11.4 | 30 | 0.067 | 104 | 30 | 15.256 | 449.6 | 203 | 198.1 | 98.8 | 35.2 | 0.674 |  |  | 99 | 748.3 | 0.988 | -8 | 59.61 | 97 | 28 | 0.992 | 172.55 | 202 | 8020 | 195 | 47.96 | -46.94 | 17.06 | 43.62 | 41.28 | 45.03 | 48 | 58 | 70 | 82 | 37.25 | 86 | 84
932 | 1746 | 266.3 | 49.1 | 81 | 95 | 70 | 54.6 | 182.1 | 95 | 212.9 | 197.5 | 42.9 | 11.4 | 30 | 0.074 | 103.9 | 30 | 15.217 | 450.2 | 203 | 198.3 | 98.8 | 35.2 | 0.675 |  |  | 99 | 748.3 | 0.991 | -8 | 59.61 | 97 | 28 | 0.999 | 173.33 | 200 | 8920 | 197.59 | 48.49 | -46.62 | 16.75 | 43.63 | 41.29 | 44.92 | 48 | 58 | 70 | 82 | 37.25 | 90 | 88
933 | 1748 | 266.5 | 49.2 | 81 | 95 | 70 | 54.5 | 182.2 | 95 | 213 | 198 | 42.9 | 11.4 | 30 | 0.07 | 104 | 30 | 15.231 | 450.5 | 203 | 198.7 | 98.8 | 35.2 | 0.676 |  |  | 99 | 748.3 | 0.993 | -8 | 57.65 | 97 | 28 | 0.991 | 173.33 | 194 | 8850 | 196.93 | 48.61 | -47.06 | 17.06 | 43.62 | 41.34 | 44.83 | 48 | 58 | 70 | 82 | 37.25 | 91 | 81
934 | 1756 | 268.5 | 50 | 81 | 95 | 70 | 54.5 | 182.6 | 95 | 213.6 | 198.1 | 42.9 | 11.4 | 30 | 0.05 | 104.1 | 30 | 15.289 | 449.6 | 203 | 199.7 | 98.8 | 35.2 | 0.679 |  |  | 99 | 748.4 | 0.987 | -8 | 57.65 | 97 | 28 | 0.996 | 173.33 | 202 | 9020 | 200.16 | 48.79 | -47 | 17.25 | 43.4 | 41.27 | 44.83 | 48 | 58 | 70 | 82 | 37.25 | 86 | 81
935 | 1747 | 267.6 | 48.6 | 81 | 95 | 70 | 54.4 | 182.5 | 95 | 213.4 | 197.4 | 43 | 11.4 | 30 | 0.039 | 104 | 30 | 15.382 | 450.2 | 203 | 199.7 | 98.8 | 35.2 | 0.677 |  |  | 99.1 | 748.5 | 0.991 | -8 | 43.53 | 97 | 28 | 0.993 | 172.94 | 195 | 7990 | 199.18 | 47.31 | -47 | 16.94 | 43.28 | 41.3 | 45.03 | 48 | 58 | 70 | 82 | 37.25 | 86 | 86
936 | 1757 | 269.3 | 49.7 | 81 | 95 | 70 | 54.4 | 182.7 | 95 | 213.8 | 198.2 | 43 | 11.3 | 30 | 0.047 | 104.1 | 30 | 15.351 | 449.9 | 203 | 199.6 | 98.8 | 35.2 | 0.68 |  |  | 99.1 | 748.5 | 0.994 | -8 | 57.25 | 97 | 28 | 0.999 | 174.12 | 202 | 8020 | 198.23 | 48.5 | -47 | 17 | 43.59 | 41.23 | 45.23 | 48 | 58 | 70 | 82 | 37.25 | 86 | 83
937 | 1760 | 272 | 49.8 | 81 | 95 | 70 | 54.4 | 183.3 | 95 | 214.5 | 197.8 | 43.1 | 11.4 | 30 | 0.033 | 104.1 | 30 | 15.472 | 449.7 | 203 | 200.2 | 98.8 | 35.2 | 0.681 |  |  | 99 | 748.5 | 0.988 | -8 | 43.14 | 97 | 28 | 0.997 | 174.51 | 196 | 8770 | 199.52 | 47.33 | -47 | 17 | 43.42 | 41.18 | 45.12 | 48 | 58 | 70 | 82 | 37.25 | 89 | 80
938 | 1750 | 270.4 | 49.4 | 81 | 94.9 | 70 | 54.3 | 183.1 | 95 | 214.1 | 197.4 | 43.1 | 11.4 | 30 | 0.031 | 104.1 | 30 | 15.516 | 450.6 | 203 | 199.9 | 98.8 | 35.2 | 0.681 |  |  | 99 | 748.4 | 0.992 | -8 | 44.31 | 97 | 28 | 0.995 | 173.33 | 197 | 8730 | 196.93 | 47.79 | -47 | 17.19 | 43.51 | 41.07 | 45.33 | 48 | 58 | 70 | 82 | 37.25 | 89 | 83
939 | 1752 | 270.8 | 49.6 | 81 | 94.9 | 70 | 54.3 | 182.9 | 95 | 213.9 | 197.4 | 43.2 | 11.4 | 30 | 0.032 | 104.1 | 30 | 15.45 | 450.4 | 203 | 199.8 | 98.8 | 35.2 | 0.681 |  |  | 99 | 748.3 | 0.988 | -8 | 44.31 | 97 | 28 | 0.996 | 173.33 | 197 | 8630 | 196.61 | 47.27 | -47.06 | 17 | 43.22 | 41.13 | 45.33 | 48 | 58 | 70 | 82 | 37.25 | 85 | 81
940 | 1752 | 270.8 | 49.7 | 81 | 94.9 | 70 | 54.3 | 182.7 | 95 | 213.8 | 197.4 | 43.2 | 11.4 | 30 | 0.034 | 104.1 | 30 | 15.447 | 450.5 | 203 | 199.7 | 98.8 | 35.2 | 0.681 |  |  | 99 | 748.3 | 0.993 | -8 | 47.45 | 97 | 28 | 1.007 | 173.33 | 195 | 9210 | 199.84 | 46.82 | -46.94 | 17 | 43.46 | 41.09 | 45.33 | 48 | 58 | 70 | 82 | 37.25 | 87 | 87
941 | 1758 | 272.4 | 50.5 | 81 | 95 | 70 | 54.3 | 183 | 95 | 214.1 | 197.1 | 43.2 | 11.4 | 30 | 0.029 | 104.1 | 30 | 15.432 | 450.1 | 203 | 199.6 | 98.8 | 35.2 | 0.68 |  |  | 99 | 748.2 | 0.993 | -8 | 43.92 | 97 | 28 | 1.007 | 172.94 | 196 | 8190 | 197.25 | 47.82 | -47 | 17.12 | 43.38 | 41.08 | 45.33 | 48 | 58 | 70 | 82 | 37.25 | 90 | 81
942 | 1749 | 271.7 | 49.6 | 81 | 95 | 70 | 54.3 | 182.9 | 95 | 213.9 | 196.8 | 43.2 | 11.4 | 30 | 0.032 | 104.1 | 30 | 15.474 | 451.1 | 203 | 199.2 | 98.8 | 35.2 | 0.68 |  |  | 99 | 748.1 | 0.994 | -8 | 44.31 | 97 | 28 | 1.007 | 172.16 | 198 | 8800 | 197.27 | 46.58 | -47.06 | 17.06 | 43.35 | 40.98 | 45.33 | 48 | 58 | 70 | 82 | 37.25 | 91 | 89
943 | 1747 | 270.7 | 49.4 | 81 | 95 | 70 | 54.3 | 182.9 | 95 | 213.8 | 197.4 | 43.1 | 11.3 | 30 | 0.048 | 104 | 30 | 15.384 | 452 | 203 | 199 | 98.8 | 35.2 | 0.679 |  |  | 99 | 748 | 0.993 | -8 | 54.9 | 97 | 28 | 0.997 | 173.73 | 193 | 8260 | 198.23 | 46.56 | -46.94 | 17.06 | 43.52 | 40.98 | 45.23 | 48 | 58 | 70 | 82 | 36.86 | 87 | 87
944 | 1743 | 269.9 | 49.1 | 81 | 95 | 70 | 54.3 | 182.6 | 95 | 213.4 | 197.5 | 43 | 11.3 | 30 | 0.054 | 104 | 30 | 15.336 | 452.3 | 203 | 198.9 | 98.8 | 35.2 | 0.679 |  |  | 99 | 747.9 | 0.991 | -8 | 52.16 | 97 | 28 | 0.992 | 173.33 | 195 | 8380 | 197.91 | 46.66 | -47.06 | 16.88 | 43.44 | 41.08 | 45.03 | 48 | 58 | 70 | 82 | 36.86 | 88 | 82
945 | 1741 | 267.4 | 49 | 81 | 95 | 70 | 54.3 | 182.2 | 95 | 212.9 | 197.4 | 42.9 | 11.3 | 30 | 0.07 | 103.9 | 30 | 15.295 | 452.9 | 203 | 198.6 | 98.8 | 35.2 | 0.677 |  |  | 99 | 747.9 | 0.988 | -8 | 52.94 | 97 | 28 | 1.01 | 172.94 | 193 | 9870 | 197.27 | 47.51 | -46.94 | 16.75 | 43.51 | 41.27 | 44.92 | 48 | 58 | 70 | 82 | 37.25 | 87 | 81
946 | 1741 | 267.5 | 48.4 | 81 | 95 | 70 | 54.3 | 182.6 | 95 | 213.5 | 197.3 | 42.9 | 11.4 | 30 | 0.068 | 103.9 | 30 | 15.217 | 452.3 | 203 | 198.3 | 98.8 | 35.2 | 0.676 |  |  | 99 | 747.9 | 0.995 | -8 | 52.94 | 97 | 28 | 0.989 | 172.94 | 193 | 8680 | 196.93 | 47.6 | -46.88 | 17 | 43.54 | 41.18 | 44.72 | 48 | 58 | 70 | 82 | 37.25 | 91 | 83
947 | 1739 | 266.3 | 48 | 81 | 95 | 70 | 54.3 | 182.7 | 95 | 213.6 | 197.4 | 42.8 | 11.3 | 30 | 0.07 | 103.9 | 30 | 15.253 | 453 | 203 | 198.3 | 98.8 | 35.2 | 0.675 |  |  | 99 | 748 | 0.989 | -8 | 56.86 | 97 | 28 | 1.001 | 173.33 | 194 | 8210 | 195 | 47.32 | -46.88 | 16.94 | 43.52 | 41.22 | 44.52 | 48 | 58 | 70 | 82 | 37.25 | 87 | 85
948 | 1741 | 265.2 | 48.3 | 81 | 95 | 70 | 54.2 | 182.6 | 95 | 213.4 | 197.3 | 42.8 | 11.4 | 30 | 0.063 | 103.9 | 30 | 15.328 | 452.4 | 203 | 198.6 | 98.8 | 35.2 | 0.676 |  |  | 99 | 748.1 | 0.99 | -8 | 52.55 | 97 | 28 | 1.007 | 172.94 | 195 | 8900 | 199.84 | 47.47 | -46.88 | 16.94 | 43.4 | 41.2 | 44.62 | 48 | 58 | 70 | 82 | 37.25 | 85 | 83
949 | 1750 | 267.6 | 48.5 | 81 | 95 | 70 | 54.2 | 182.9 | 95 | 213.8 | 197.3 | 42.8 | 11.4 | 30 | 0.056 | 104 | 30 | 15.327 | 451.8 | 203 | 198.8 | 98.8 | 35.2 | 0.678 |  |  | 99.1 | 748.3 | 0.991 | -8 | 52.16 | 97 | 28 | 0.99 | 171.76 | 201 | 8680 | 199.52 | 47.67 | -46.88 | 16.81 | 43.56 | 41.36 | 44.62 | 48 | 58 | 70 | 82 | 37.25 | 85 | 85
950 | 1756 | 267.2 | 50.3 | 81 | 94.9 | 70 | 54.2 | 182.6 | 95 | 213.5 | 197.2 | 42.9 | 11.3 | 30 | 0.057 | 104 | 30 | 15.33 | 452.5 | 203 | 198.8 | 98.8 | 35.2 | 0.677 |  |  | 99 | 748.4 | 0.989 | -8 | 43.53 | 97 | 28 | 1.006 | 173.33 | 195 | 8600 | 197.25 | 47.5 | -46.75 | 16.81 | 43.55 | 41.25 | 44.92 | 48 | 58 | 70 | 82 | 37.25 | 88 | 85
951 | 1764 | 271.2 | 51 | 81 | 94.9 | 70 | 54.2 | 183.1 | 95 | 214.3 | 197 | 42.9 | 11.4 | 30 | 0.047 | 104 | 30 | 15.357 | 451.3 | 203 | 198.9 | 98.8 | 35.2 | 0.677 |  |  | 99 | 748.5 | 0.991 | -8 | 45.1 | 97 | 28 | 1.002 | 172.55 | 194 | 8160 | 197.25 | 46.68 | -46.62 | 16.75 | 43.53 | 41.18 | 44.92 | 48 | 58 | 70 | 82 | 37.25 | 86 | 83
952 | 1755 | 270.7 | 49.8 | 81 | 94.9 | 70 | 54.3 | 183.2 | 95 | 214.4 | 197.1 | 43 | 11.3 | 30 | 0.045 | 104 | 30 | 15.413 | 452.1 | 203 | 198.8 | 98.8 | 35.2 | 0.678 |  |  | 99 | 748.4 | 0.991 | -8 | 52.55 | 97 | 28 | 1.006 | 172.55 | 198 | 8750 | 197.27 | 47.78 | -46.88 | 16.75 | 43.63 | 41.37 | 45.03 | 48 | 58 | 70 | 82 | 37.25 | 87 | 82
953 | 1753 | 270.8 | 49.5 | 81 | 94.9 | 70 | 54.3 | 183.2 | 95 | 214.3 | 197.4 | 43.1 | 11.3 | 30 | 0.049 | 104 | 30 | 15.421 | 451.4 | 203 | 198.8 | 98.8 | 35.2 | 0.678 |  |  | 99 | 748.3 | 0.995 | -8 | 54.12 | 97 | 28 | 0.991 | 173.73 | 198 | 8190 | 197.27 | 47.9 | -46.88 | 17 | 43.56 | 41.32 | 45.12 | 48 | 58 | 70 | 82 | 37.25 | 84 | 90
954 | 1746 | 268.8 | 49.1 | 81 | 94.9 | 70 | 54.3 | 182.8 | 95 | 213.6 | 197.4 | 43.1 | 11.3 | 30 | 0.058 | 104 | 30 | 15.358 | 450.7 | 203 | 198.7 | 98.8 | 35.2 | 0.678 |  |  | 99 | 748.3 | 0.995 | -8 | 53.73 | 97 | 28 | 1.014 | 170.59 | 194 | 9900 | 196.93 | 47.92 | -46.81 | 16.94 | 43.65 | 41.29 | 45.03 | 48 | 58 | 70 | 82 | 37.25 | 84 | 89
955 | 1751 | 269.9 | 49.5 | 81 | 94.9 | 70 | 54.3 | 182.8 | 95 | 213.7 | 197.7 | 43.1 | 11.4 | 30 | 0.053 | 104.1 | 30 | 15.383 | 449 | 203 | 199 | 98.8 | 35.2 | 0.678 |  |  | 99 | 748.3 | 0.992 | -8 | 49.8 | 97 | 28 | 0.986 | 174.12 | 199 | 9040 | 196.93 | 47.7 | -47.12 | 17 | 43.45 | 41.24 | 45.03 | 48 | 58 | 70 | 82 | 37.25 | 85 | 82
956 | 1751 | 269.7 | 49.6 | 81 | 94.9 | 70 | 54.4 | 182.7 | 95 | 213.7 | 197.5 | 43.1 | 11.4 | 30 | 0.046 | 104.1 | 30 | 15.41 | 450.1 | 203 | 199.3 | 98.8 | 35.2 | 0.68 |  |  | 99 | 748.3 | 0.997 | -8 | 47.84 | 97 | 28 | 0.991 | 173.73 | 197 | 8290 | 196.61 | 48.04 | -47.06 | 17 | 43.43 | 41.19 | 45.03 | 48 | 58 | 70 | 82 | 37.25 | 87 | 84
957 | 1752 | 270 | 50 | 81 | 94.8 | 70 | 54.4 | 182.6 | 95 | 213.5 | 197.6 | 43.2 | 11.4 | 30 | 0.043 | 104.1 | 30 | 15.43 | 450.6 | 203 | 199.4 | 98.8 | 35.2 | 0.679 |  |  | 99 | 748.3 | 0.991 | -8 | 48.63 | 97 | 28 | 1.002 | 173.73 | 198 | 8920 | 196.61 | 46.85 | -46.94 | 17.12 | 43.63 | 41.14 | 45.12 | 48 | 58 | 70 | 82 | 37.25 | 86 | 86
958 | 1753 | 270.4 | 49.7 | 81 | 94.8 | 70 | 54.4 | 182.6 | 95 | 213.6 | 197.7 | 43.2 | 11.4 | 30 | 0.044 | 104.1 | 30 | 15.435 | 449.7 | 203 | 199.4 | 98.8 | 35.2 | 0.679 |  |  | 99 | 748.3 | 0.988 | -8 | 50.2 | 97 | 28 | 0.992 | 173.33 | 195 | 7970 | 200.16 | 47.87 | -47.19 | 16.94 | 43.43 | 41.2 | 45.12 | 48 | 58 | 70 | 82 | 37.25 | 86 | 86
959 | 1746 | 269.4 | 49 | 81 | 94.8 | 70 | 54.5 | 182.5 | 95 | 213.5 | 196.8 | 43.2 | 11.4 | 30 | 0.04 | 104 | 30 | 15.443 | 450.7 | 203 | 199.1 | 98.8 | 35.2 | 0.677 |  |  | 99 | 748.3 | 0.992 | -8 | 43.92 | 97 | 28 | 0.994 | 172.55 | 198 | 8260 | 197.91 | 46.57 | -47.12 | 17 | 43.31 | 41.15 | 45.12 | 48 | 58 | 70 | 82 | 37.25 | 84 | 81
960 | 1746 | 268 | 49.1 | 81 | 94.9 | 70 | 54.5 | 182.7 | 95 | 213.5 | 197.1 | 43.2 | 11.3 | 30 | 0.054 | 104 | 30 | 15.36 | 451.9 | 203 | 198.6 | 98.8 | 35.2 | 0.675 |  |  | 99 | 748.3 | 0.986 | -8 | 54.51 | 97 | 28 | 1.011 | 172.94 | 193 | 8700 | 197.91 | 48.04 | -46.94 | 17.06 | 43.39 | 41.23 | 45.23 | 48 | 58 | 70 | 82 | 37.25 | 86 | 86
961 | 1752 | 268.2 | 49.9 | 81.1 | 94.9 | 70 | 54.5 | 182.5 | 95 | 213.3 | 197.6 | 43.1 | 11.3 | 30 | 0.057 | 104 | 30 | 15.357 | 452.8 | 203 | 198.8 | 98.8 | 35.2 | 0.675 |  |  | 99 | 748.3 | 0.989 | -8 | 57.25 | 97 | 28 | 0.994 | 173.73 | 199 | 8410 | 198.23 | 47.31 | -47.06 | 17.06 | 43.37 | 41.23 | 45.12 | 48 | 58 | 70 | 82 | 37.25 | 91 | 87
962 | 1754 | 269.8 | 50.1 | 81.1 | 94.8 | 70 | 54.5 | 182.7 | 95 | 213.6 | 197.4 | 43.1 | 11.4 | 30 | 0.042 | 104 | 30 | 15.393 | 451.3 | 203 | 199.4 | 98.8 | 35.2 | 0.677 |  |  | 99 | 748.4 | 0.991 | -8 | 50.2 | 97 | 28 | 0.999 | 173.33 | 195 | 9310 | 199.18 | 46.71 | -46.94 | 16.94 | 43.56 | 41.09 | 44.92 | 48 | 58 | 70 | 82 | 37.25 | 88 | 84
963 | 1746 | 269.3 | 48.6 | 81.1 | 94.9 | 70 | 54.5 | 182.7 | 95 | 213.5 | 197.1 | 43.1 | 11.4 | 30 | 0.042 | 104 | 30 | 15.382 | 449.6 | 203 | 199.2 | 98.8 | 35.2 | 0.676 |  |  | 99 | 748.4 | 0.99 | -8 | 43.92 | 97 | 28 | 0.991 | 172.94 | 199 | 9340 | 198.23 | 47.22 | -47 | 16.88 | 43.35 | 41.06 | 45.12 | 48 | 58 | 70 | 82 | 37.25 | 86 | 84
964 | 1744 | 267.3 | 48.8 | 81.1 | 94.9 | 70 | 54.6 | 182.5 | 95 | 213.3 | 197.2 | 43.1 | 11.4 | 30 | 0.059 | 104 | 30 | 15.319 | 450.6 | 203 | 198.7 | 98.8 | 35.2 | 0.674 |  |  | 99 | 748.4 | 0.991 | -8 | 55.69 | 97 | 28 | 1 | 170.98 | 193 | 9190 | 197.59 | 46.82 | -46.94 | 16.81 | 43.45 | 41.17 | 45.12 | 48 | 58 | 70 | 82 | 37.25 | 88 | 89
965 | 1740 | 265.4 | 48.5 | 81.1 | 94.9 | 70 | 54.6 | 182.2 | 95 | 212.9 | 197.4 | 43 | 11.4 | 30 | 0.073 | 103.9 | 30 | 15.235 | 451.3 | 203 | 198.3 | 98.8 | 35.2 | 0.673 |  |  | 99 | 748.4 | 0.985 | -8 | 57.25 | 97 | 28 | 1.004 | 173.33 | 194 | 8950 | 197.25 | 47.57 | -46.88 | 16.81 | 43.5 | 41.21 | 45.03 | 48 | 58 | 70 | 82 | 37.25 | 86 | 85
966 | 1742 | 264.8 | 48.3 | 81.1 | 94.9 | 70 | 54.6 | 182.2 | 95 | 212.9 | 197.5 | 43 | 11.4 | 30 | 0.076 | 103.9 | 30 | 15.204 | 452.2 | 203 | 198.3 | 98.8 | 35.2 | 0.673 |  |  | 99 | 748.5 | 0.993 | -8 | 60 | 97 | 28 | 0.999 | 173.33 | 203 | 8020 | 197.59 | 47.38 | -46.94 | 16.94 | 43.48 | 41.3 | 44.72 | 48 | 58 | 70 | 82 | 37.25 | 88 | 82
967 | 1751 | 266.6 | 48.9 | 81.1 | 94.9 | 70 | 54.6 | 182.4 | 95 | 213.3 | 197.7 | 42.9 | 11.4 | 30 | 0.063 | 104 | 30 | 15.23 | 451.6 | 203 | 198.8 | 98.8 | 35.2 | 0.676 |  |  | 99 | 748.6 | 0.989 | -8 | 51.76 | 97 | 28 | 0.994 | 173.73 | 200 | 8950 | 198.23 | 48.68 | -46.94 | 16.81 | 43.6 | 41.37 | 44.62 | 48 | 58 | 70 | 82 | 37.25 | 86 | 84
968 | 1764 | 268.8 | 50.5 | 81.1 | 94.9 | 70 | 54.6 | 182.9 | 95 | 214 | 197.3 | 42.9 | 11.4 | 30 | 0.039 | 104 | 30 | 15.37 | 451.2 | 203 | 199.5 | 98.8 | 35.2 | 0.679 |  |  | 99 | 748.6 | 0.99 | -8 | 41.96 | 97 | 28 | 0.994 | 173.33 | 195 | 8920 | 201.45 | 48.54 | -47 | 17.12 | 43.61 | 41.35 | 44.62 | 48 | 58 | 70 | 82 | 37.25 | 86 | 91
969 | 1757 | 271.4 | 49.7 | 81.1 | 94.9 | 70 | 54.6 | 183.6 | 95 | 214.7 | 197.2 | 42.9 | 11.4 | 30 | 0.026 | 104.1 | 30 | 15.447 | 450.5 | 203 | 199.9 | 98.8 | 35.2 | 0.679 |  |  | 99 | 748.6 | 0.993 | -8 | 41.57 | 97 | 28 | 0.997 | 173.73 | 197 | 9140 | 196.93 | 46.82 | -46.94 | 16.88 | 43.23 | 41.2 | 44.83 | 48 | 58 | 70 | 82 | 37.25 | 86 | 87
970 | 1753 | 271 | 49.1 | 81.1 | 94.9 | 70 | 54.7 | 183.3 | 95 | 214.4 | 197.4 | 43 | 11.4 | 30 | 0.031 | 104.1 | 30 | 15.529 | 451 | 203 | 199.8 | 98.8 | 35.2 | 0.681 |  |  | 99 | 748.5 | 0.991 | -8 | 44.31 | 97 | 28 | 1.002 | 173.33 | 195 | 8870 | 200.16 | 47.46 | -46.88 | 16.81 | 43.53 | 41.15 | 45.23 | 48 | 58 | 70 | 82 | 37.25 | 86 | 85
971 | 1753 | 271.3 | 48.9 | 81.1 | 94.9 | 70 | 54.7 | 183.1 | 95 | 214.1 | 197.5 | 43.1 | 11.3 | 30 | 0.038 | 104.1 | 30 | 15.466 | 451.6 | 203 | 199.5 | 98.8 | 35.2 | 0.68 |  |  | 99 | 748.5 | 0.999 | -8 | 49.8 | 97 | 28 | 0.991 | 173.33 | 200 | 9260 | 197.59 | 47.85 | -46.94 | 17 | 43.59 | 41.23 | 45.23 | 48 | 58 | 70 | 82 | 37.25 | 88 | 86
972 | 1750 | 270 | 49.5 | 81.1 | 94.9 | 70 | 54.7 | 182.9 | 95 | 213.8 | 197.6 | 43.1 | 11.4 | 30 | 0.048 | 104 | 30 | 15.372 | 451.6 | 203 | 199.2 | 98.8 | 35.2 | 0.68 |  |  | 99 | 748.5 | 0.993 | -8 | 51.76 | 97 | 28 | 0.991 | 172.94 | 199 | 8410 | 199.84 | 48.03 | -46.94 | 16.88 | 43.46 | 41.24 | 45.23 | 48 | 58 | 70 | 82 | 37.25 | 88 | 82
973 | 1751 | 269.8 | 49.5 | 81.1 | 94.9 | 70 | 54.7 | 182.8 | 95 | 213.8 | 197.6 | 43.1 | 11.4 | 30 | 0.052 | 104 | 30 | 15.382 | 451.4 | 203 | 199 | 98.8 | 35.2 | 0.68 |  |  | 99 | 748.5 | 0.992 | -8 | 56.86 | 97 | 28 | 0.998 | 173.73 | 200 | 9530 | 197.59 | 46.71 | -46.94 | 17 | 43.49 | 41.23 | 45.12 | 48 | 58 | 70 | 82 | 37.25 | 86 | 80
974 | 1752 | 271 | 50.1 | 81.1 | 94.9 | 70 | 54.7 | 182.9 | 95 | 213.8 | 197.2 | 43.1 | 11.3 | 30 | 0.045 | 104 | 30 | 15.385 | 451.4 | 203 | 199 | 98.8 | 35.2 | 0.68 |  |  | 99 | 748.4 | 0.99 | -8 | 47.84 | 97 | 28 | 0.988 | 172.55 | 195 | 8900 | 200.16 | 46.53 | -47.12 | 17.25 | 43.57 | 41.24 | 45.03 | 48 | 58 | 70 | 82 | 37.25 | 86 | 83
975 | 1753 | 270.8 | 49.9 | 81.1 | 94.9 | 70 | 54.8 | 182.9 | 95 | 213.9 | 197.3 | 43.1 | 11.3 | 30 | 0.045 | 104 | 30 | 15.373 | 451.1 | 203 | 199.1 | 98.8 | 35.2 | 0.681 |  |  | 99 | 748.4 | 0.989 | -8 | 50.2 | 97 | 28 | 1.007 | 172.94 | 198 | 8990 | 198.23 | 47.84 | -47 | 17.12 | 43.53 | 41.03 | 45.03 | 48 | 58 | 70 | 82 | 37.25 | 87 | 87
976 | 1741 | 268.1 | 48.7 | 81.1 | 94.9 | 70 | 54.8 | 182.6 | 95 | 213.3 | 196.7 | 43.1 | 11.4 | 30 | 0.053 | 104 | 30 | 15.372 | 451.9 | 203 | 198.6 | 98.8 | 35.2 | 0.677 |  |  | 99 | 748.3 | 0.99 | -8 | 43.92 | 97 | 28 | 1.001 | 172.16 | 199 | 7800 | 194.36 | 47.93 | -46.75 | 16.94 | 43.52 | 41.25 | 45.03 | 48 | 58 | 70 | 82 | 37.25 | 89 | 81
977 | 1742 | 266.5 | 48.6 | 81.1 | 94.9 | 70 | 54.8 | 182.4 | 95 | 213.2 | 196.9 | 43.1 | 11.4 | 30 | 0.071 | 103.9 | 30 | 15.275 | 452.8 | 203 | 198 | 98.8 | 35.2 | 0.675 |  |  | 99 | 748.3 | 0.997 | -8 | 57.65 | 97 | 28 | 1.001 | 172.55 | 199 | 8310 | 195 | 47.64 | -46.94 | 16.88 | 43.59 | 41.22 | 44.92 | 48 | 58 | 70 | 82 | 37.25 | 85 | 83
978 | 1745 | 266.7 | 49 | 81.1 | 94.9 | 70 | 54.8 | 182.6 | 95 | 213.4 | 197.6 | 43 | 11.4 | 30 | 0.069 | 104 | 30 | 15.242 | 451.4 | 203 | 198.4 | 98.8 | 35.2 | 0.675 |  |  | 99 | 748.3 | 0.991 | -8 | 58.04 | 97 | 28 | 1.004 | 173.73 | 199 | 9410 | 197.27 | 48.47 | -47 | 17.12 | 43.63 | 41.15 | 44.83 | 48 | 58 | 70 | 82 | 37.25 | 85 | 88
979 | 1757 | 269 | 49.5 | 81.1 | 94.9 | 70 | 54.8 | 182.8 | 95 | 213.8 | 197.9 | 43 | 11.4 | 30 | 0.053 | 104 | 30 | 15.339 | 449.9 | 203 | 199.2 | 98.8 | 35.2 | 0.678 |  |  | 99 | 748.3 | 0.989 | -8 | 51.37 | 97 | 28 | 0.99 | 172.55 | 200 | 9380 | 196.93 | 47.3 | -47 | 17 | 43.43 | 41.15 | 44.72 | 48 | 58 | 70 | 82 | 37.25 | 86 | 85
980 | 1754 | 270.4 | 49.5 | 81.1 | 94.9 | 70 | 54.8 | 183.2 | 95 | 214.3 | 197.5 | 43 | 11.4 | 30 | 0.035 | 104.1 | 30 | 15.483 | 450 | 203 | 199.7 | 98.8 | 35.2 | 0.677 |  |  | 99 | 748.3 | 0.99 | -8 | 41.96 | 97 | 28 | 0.993 | 172.94 | 200 | 8630 | 196.93 | 47.95 | -47 | 17 | 43.58 | 41.25 | 44.72 | 48 | 58 | 70 | 82 | 37.25 | 87 | 79
981 | 1750 | 269.9 | 49.1 | 81.1 | 94.9 | 70 | 54.8 | 183.2 | 95 | 214.3 | 197.3 | 43 | 11.4 | 30 | 0.032 | 104.1 | 30 | 15.477 | 450.2 | 203 | 199.8 | 98.8 | 35.2 | 0.679 |  |  | 99 | 748.2 | 0.991 | -8 | 44.71 | 97 | 28 | 1.006 | 172.94 | 197 | 8920 | 196.93 | 48.01 | -47 | 16.94 | 43.37 | 41.15 | 44.92 | 48 | 58 | 70 | 82 | 37.25 | 88 | 78
982 | 1749 | 269.2 | 49.3 | 81.1 | 94.8 | 70 | 54.9 | 182.9 | 95 | 213.8 | 197.6 | 43.1 | 11.4 | 30 | 0.045 | 104 | 30 | 15.36 | 451.6 | 203 | 199.4 | 98.8 | 35.2 | 0.677 |  |  | 99 | 748.1 | 0.991 | -8 | 54.9 | 97 | 28 | 0.999 | 173.73 | 195 | 8380 | 199.52 | 46.63 | -46.88 | 17.06 | 43.49 | 41.15 | 45.12 | 48 | 58 | 70 | 82 | 37.25 | 83 | 86
983 | 1746 | 268.7 | 48.7 | 81.1 | 94.9 | 70 | 54.9 | 182.6 | 95 | 213.5 | 198 | 43.1 | 11.4 | 30 | 0.048 | 104.1 | 30 | 15.359 | 451.9 | 203 | 199.6 | 98.8 | 35.2 | 0.678 |  |  | 99 | 748.2 | 0.995 | -8 | 52.55 | 97 | 28 | 0.993 | 174.12 | 202 | 9040 | 196.93 | 47.28 | -47 | 16.94 | 43.43 | 41.16 | 45.12 | 48 | 58 | 70 | 82 | 37.25 | 86 | 82
984 | 1752 | 269.7 | 49.4 | 81.1 | 94.9 | 70 | 54.9 | 182.8 | 95 | 213.8 | 197.9 | 43.1 | 11.4 | 30 | 0.04 | 104.1 | 30 | 15.38 | 450.9 | 203 | 199.8 | 98.8 | 35.2 | 0.68 |  |  | 99 | 748.2 | 0.99 | -8 | 45.88 | 97 | 28 | 0.994 | 173.73 | 196 | 7940 | 199.18 | 46.56 | -46.94 | 17 | 43.54 | 41.01 | 45.03 | 48 | 58 | 70 | 82 | 37.25 | 86 | 83
985 | 1754 | 270.8 | 49.2 | 81.1 | 94.9 | 70 | 54.9 | 183.1 | 95 | 214.2 | 197.5 | 43.1 | 11.4 | 30 | 0.035 | 104.1 | 30 | 15.433 | 450 | 203 | 199.7 | 98.8 | 35.2 | 0.679 |  |  | 99 | 748.3 | 0.987 | -8 | 46.67 | 97 | 28 | 1.008 | 172.94 | 196 | 8990 | 198.86 | 47.81 | -47 | 16.88 | 43.36 | 41.19 | 45.12 | 48 | 58 | 70 | 82 | 37.25 | 85 | 85
986 | 1751 | 270.1 | 49.6 | 81.1 | 94.9 | 70 | 54.9 | 182.9 | 95 | 213.9 | 197.5 | 43.1 | 11.4 | 30 | 0.039 | 104 | 30 | 15.473 | 450.2 | 203 | 199.4 | 98.8 | 35.3 | 0.679 |  |  | 99 | 748.3 | 0.989 | -8 | 51.37 | 97 | 28 | 0.996 | 173.33 | 194 | 8210 | 199.84 | 46.73 | -46.94 | 16.81 | 43.51 | 41.12 | 45.23 | 48 | 58 | 70 | 82 | 37.25 | 88 | 84
987 | 1752 | 269.8 | 49.9 | 81.1 | 94.9 | 70 | 55 | 182.7 | 95 | 213.6 | 197.7 | 43.1 | 11.4 | 30 | 0.049 | 104 | 30 | 15.453 | 451.1 | 203 | 199.2 | 98.8 | 35.3 | 0.677 |  |  | 99 | 748.4 | 0.989 | -8 | 52.55 | 97 | 28 | 0.991 | 173.33 | 199 | 7870 | 196.61 | 47.84 | -46.88 | 16.88 | 43.54 | 41.07 | 45.12 | 48 | 58 | 70 | 82 | 37.25 | 84 | 77
988 | 1751 | 270.5 | 49.6 | 81.1 | 94.9 | 70 | 55 | 182.8 | 95 | 213.7 | 196.9 | 43.1 | 11.4 | 30 | 0.041 | 104 | 30 | 15.46 | 453 | 203 | 199 | 98.8 | 35.3 | 0.674 |  |  | 99 | 748.4 | 0.992 | -8 | 47.06 | 97 | 28 | 1.008 | 173.33 | 198 | 8970 | 197.59 | 46.78 | -47 | 17.06 | 43.41 | 41.13 | 45.03 | 48 | 58 | 70 | 82 | 37.25 | 89 | 80
989 | 1741 | 268.2 | 48.6 | 81.1 | 94.9 | 70 | 55 | 182.5 | 95 | 213.2 | 196.6 | 43.1 | 11.4 | 30 | 0.054 | 104 | 30 | 15.323 | 452.1 | 203 | 198.4 | 98.8 | 35.3 | 0.672 |  |  | 99 | 748.4 | 0.995 | -8 | 48.63 | 97 | 28 | 0.992 | 172.16 | 193 | 8210 | 198.23 | 46.75 | -46.75 | 16.81 | 43.49 | 41.06 | 45.12 | 48 | 58 | 70 | 82 | 37.25 | 87 | 84
990 | 1743 | 266.6 | 48.5 | 81.1 | 94.9 | 70 | 55 | 182.4 | 95 | 213.2 | 196.7 | 43.1 | 11.4 | 30 | 0.071 | 103.9 | 30 | 15.223 | 450.6 | 203 | 197.9 | 98.8 | 35.3 | 0.671 |  |  | 99 | 748.4 | 0.992 | -8 | 57.65 | 97 | 28 | 0.998 | 172.55 | 193 | 7940 | 197.27 | 47.29 | -46.88 | 16.94 | 43.58 | 41.39 | 45.03 | 48 | 58 | 70 | 82 | 37.25 | 87 | 83
991 | 1742 | 265.4 | 48.4 | 81.1 | 94.9 | 70 | 55 | 182.5 | 95 | 213.2 | 197 | 43 | 11.4 | 30 | 0.079 | 103.9 | 30 | 15.176 | 451 | 203 | 197.9 | 98.8 | 35.3 | 0.671 |  |  | 99 | 748.5 | 0.987 | -8 | 60 | 97 | 28 | 1.005 | 172.94 | 199 | 8700 | 194.68 | 47.48 | -46.81 | 16.81 | 43.61 | 41.23 | 44.83 | 48 | 58 | 70 | 82 | 37.25 | 86 | 79
992 | 1746 | 265.4 | 48.9 | 81.1 | 94.9 | 70 | 55 | 182.7 | 95 | 213.5 | 197.5 | 43 | 11.4 | 30 | 0.075 | 103.9 | 30 | 15.183 | 450.5 | 203 | 198.2 | 98.8 | 35.3 | 0.672 |  |  | 99 | 748.5 | 0.995 | -8 | 58.82 | 97 | 28 | 0.991 | 172.94 | 194 | 8160 | 196.61 | 48.09 | -46.94 | 17.06 | 43.41 | 41.33 | 44.72 | 48 | 58 | 70 | 82 | 37.25 | 86 | 81
993 | 1767 | 270.9 | 50.6 | 81.2 | 94.9 | 70 | 55 | 183.3 | 95 | 214.6 | 197.7 | 42.9 | 11.4 | 30 | 0.048 | 104.1 | 30 | 15.23 | 449.2 | 203 | 199.3 | 98.8 | 35.3 | 0.677 |  |  | 99 | 748.5 | 0.992 | -8 | 40 | 97 | 28 | 0.997 | 174.12 | 203 | 8090 | 196.61 | 48.66 | -47 | 17 | 43.33 | 41.33 | 44.62 | 48 | 58 | 70 | 82 | 37.25 | 83 | 81
994 | 1749 | 270 | 48.9 | 81.2 | 94.9 | 70 | 55 | 183.5 | 95 | 214.5 | 196.9 | 42.9 | 11.4 | 30 | 0.035 | 104.1 | 30 | 15.375 | 449.3 | 203 | 199.6 | 98.8 | 35.3 | 0.676 |  |  | 99 | 748.4 | 0.984 | -8 | 42.35 | 97 | 28 | 1.002 | 172.94 | 195 | 8580 | 198.86 | 47.5 | -47.06 | 17.12 | 43.42 | 41.17 | 44.83 | 48 | 58 | 70 | 82 | 37.25 | 86 | 85
995 | 1747 | 268.4 | 49 | 81.2 | 94.9 | 70 | 55 | 182.8 | 95 | 213.7 | 197.4 | 43 | 11.4 | 30 | 0.046 | 104 | 30 | 15.317 | 449.6 | 203 | 199.3 | 98.8 | 35.3 | 0.675 |  |  | 99 | 748.3 | 0.991 | -8 | 53.73 | 97 | 28 | 0.991 | 170.2 | 195 | 8800 | 197.59 | 46.64 | -46.94 | 17.06 | 43.57 | 41.13 | 45.03 | 48 | 58 | 70 | 82 | 37.25 | 85 | 80
996 | 1754 | 269.1 | 49.8 | 81.1 | 94.9 | 70 | 55 | 182.8 | 95 | 213.9 | 197.9 | 43 | 11.4 | 30 | 0.044 | 104.1 | 30 | 15.362 | 449.4 | 203 | 199.7 | 98.8 | 35.3 | 0.678 |  |  | 99 | 748.3 | 0.988 | -8 | 52.55 | 97 | 28 | 1.002 | 173.73 | 198 | 8330 | 196.61 | 47.95 | -47 | 17.12 | 43.28 | 41.03 | 45.03 | 48 | 58 | 70 | 82 | 37.25 | 85 | 84
997 | 1759 | 271 | 50.1 | 81.1 | 94.9 | 70 | 55 | 183.3 | 95 | 214.5 | 197.3 | 43 | 11.4 | 30 | 0.031 | 104.1 | 30 | 15.475 | 449.2 | 203 | 199.9 | 98.8 | 35.3 | 0.679 |  |  | 99 | 748.3 | 0.991 | -8 | 42.35 | 97 | 28 | 0.996 | 172.94 | 195 | 9290 | 198.54 | 47.32 | -47.06 | 17.06 | 43.53 | 41.07 | 45.03 | 48 | 58 | 70 | 82 | 37.25 | 87 | 88
998 | 1753 | 270.9 | 49.8 | 81.1 | 95 | 70 | 55 | 183.3 | 95 | 214.3 | 196.8 | 43.1 | 11.4 | 30 | 0.028 | 104.1 | 30 | 15.53 | 450.4 | 203 | 199.7 | 98.8 | 35.3 | 0.676 |  |  | 99 | 748.2 | 0.985 | -8 | 42.35 | 97 | 28 | 1.005 | 172.55 | 195 | 9820 | 198.54 | 47.89 | -47.12 | 17.12 | 43.39 | 41.17 | 45.23 | 48 | 58 | 70 | 82 | 37.25 | 84 | 83
999 | 1743 | 269.1 | 48.9 | 81.1 | 94.9 | 70 | 55 | 182.8 | 95 | 213.7 | 197 | 43.2 | 11.4 | 30 | 0.04 | 104 | 30 | 15.43 | 451.9 | 203 | 199.2 | 98.8 | 35.3 | 0.675 |  |  | 99 | 748.1 | 0.991 | -8 | 45.49 | 97 | 28 | 0.988 | 172.55 | 201 | 8290 | 198.54 | 47.68 | -47.06 | 17.06 | 43.32 | 41.22 | 45.33 | 48 | 58 | 70 | 82 | 36.86 | 85 | 85
1000 | 1745 | 267.5 | 48.9 | 81.1 | 95 | 70 | 55.1 | 182.3 | 95 | 213.2 | 197.5 | 43.2 | 11.4 | 30 | 0.054 | 104 | 30 | 15.322 | 452.7 | 203 | 199 | 98.8 | 35.3 | 0.676 |  |  | 99 | 748.2 | 0.988 | -8 | 56.47 | 97 | 28 | 0.994 | 173.73 | 199 | 8510 | 197.91 | 46.83 | -47.06 | 16.88 | 43.21 | 40.99 | 45.44 | 48 | 58 | 70 | 82 | 37.25 | 85 | 85
1001 | 1743 | 265.7 | 48.8 | 81.1 | 94.9 | 70 | 55.1 | 182.1 | 95 | 212.9 | 197.9 | 43.1 | 11.4 | 30 | 0.068 | 104 | 30 | 15.263 | 452.2 | 203 | 199 | 98.8 | 35.3 | 0.674 |  |  | 99 | 748.4 | 0.993 | -8 | 56.47 | 97 | 28 | 0.999 | 173.73 | 194 | 9160 | 198.23 | 46.73 | -46.94 | 16.94 | 43.47 | 41.08 | 45.03 | 48 | 58 | 70 | 82 | 37.25 | 86 | 82
1002 | 1749 | 267.1 | 49.3 | 81.1 | 94.8 | 70 | 55.1 | 182.8 | 95 | 213.7 | 197.7 | 43 | 11.4 | 30 | 0.056 | 104 | 30 | 15.309 | 452.5 | 203 | 199.2 | 98.8 | 35.3 | 0.674 |  |  | 99 | 748.6 | 0.993 | -8 | 45.1 | 97 | 28 | 0.993 | 173.73 | 194 | 8360 | 197.91 | 48.53 | -47.06 | 16.81 | 43.48 | 41.05 | 44.83 | 48 | 58 | 70 | 82 | 37.25 | 86 | 78
1003 | 1757 | 269 | 50.3 | 81.1 | 94.9 | 70 | 55.1 | 182.8 | 95 | 213.9 | 197.2 | 43 | 11.4 | 30 | 0.04 | 104 | 30 | 15.312 | 452.8 | 203 | 199.3 | 98.8 | 35.3 | 0.676 |  |  | 99 | 748.7 | 0.993 | -8 | 43.53 | 97 | 28 | 0.997 | 172.55 | 199 | 8700 | 198.23 | 47.67 | -46.88 | 16.81 | 43.43 | 41.08 | 44.83 | 48 | 58 | 70 | 82 | 37.25 | 86 | 86
1004 | 1757 | 271.4 | 49.6 | 81.1 | 94.9 | 70 | 55.1 | 183.4 | 95 | 214.5 | 196.9 | 43 | 11.4 | 30 | 0.028 | 104.1 | 30 | 15.383 | 452 | 203 | 199.4 | 98.8 | 35.3 | 0.675 |  |  | 99 | 748.6 | 0.992 | -8 | 43.92 | 97 | 28 | 1.005 | 172.94 | 196 | 8310 | 197.91 | 46.62 | -46.94 | 16.94 | 43.31 | 41.15 | 45.12 | 48 | 58 | 70 | 82 | 37.25 | 85 | 86
1005 | 1755 | 270.9 | 49.9 | 81.1 | 94.9 | 70 | 55.1 | 183.1 | 95 | 214.2 | 196.7 | 43 | 11.4 | 30 | 0.035 | 104.1 | 30 | 15.417 | 452.7 | 203 | 199 | 98.8 | 35.3 | 0.673 |  |  | 99 | 748.5 | 0.99 | -8 | 49.02 | 97 | 28 | 1.002 | 172.16 | 195 | 9820 | 196.93 | 47.83 | -47 | 16.81 | 43.41 | 41.2 | 45.12 | 48 | 58 | 70 | 82 | 37.25 | 85 | 86
1006 | 1744 | 268.8 | 48.9 | 81.1 | 94.8 | 70 | 55.1 | 182.8 | 95 | 213.7 | 196.8 | 43.1 | 11.4 | 30 | 0.044 | 104 | 30 | 15.434 | 452.7 | 203 | 198.8 | 98.8 | 35.3 | 0.673 |  |  | 99 | 748.4 | 0.988 | -8 | 49.41 | 97 | 28 | 0.995 | 172.94 | 197 | 8530 | 197.91 | 47.12 | -47 | 17.19 | 43.51 | 41.16 | 45.23 | 48 | 58 | 70 | 82 | 37.25 | 85 | 84
1007 | 1746 | 267.8 | 49.1 | 81.2 | 94.9 | 70 | 55.1 | 182.8 | 95 | 213.7 | 196.9 | 43 | 11.4 | 30 | 0.061 | 104 | 30 | 15.328 | 452.9 | 203 | 198.3 | 98.8 | 35.3 | 0.673 |  |  | 99 | 748.4 | 0.989 | -8 | 54.51 | 97 | 28 | 1.006 | 172.55 | 192 | 9900 | 197.91 | 47.84 | -46.94 | 17 | 43.53 | 41.21 | 45.12 | 48 | 58 | 70 | 82 | 37.25 | 84 | 84
1008 | 1745 | 267.4 | 48.9 | 81.2 | 94.8 | 70 | 55.1 | 182.7 | 95 | 213.5 | 197 | 43 | 11.4 | 30 | 0.064 | 104 | 30 | 15.311 | 453.3 | 203 | 198.2 | 98.8 | 35.3 | 0.673 |  |  | 99 | 748.5 | 0.986 | -8 | 50.59 | 97 | 28 | 0.996 | 172.94 | 198 | 8900 | 197.59 | 47.67 | -46.94 | 16.94 | 43.48 | 41.13 | 44.92 | 48 | 58 | 70 | 82 | 37.25 | 86 | 81
1009 | 1753 | 268.8 | 49.2 | 81.2 | 94.9 | 70 | 55.1 | 182.8 | 95 | 213.9 | 197.2 | 43 | 11.4 | 30 | 0.057 | 104 | 30 | 15.317 | 452.6 | 203 | 198.4 | 98.8 | 35.3 | 0.675 |  |  | 99 | 748.4 | 0.99 | -8 | 50.98 | 97 | 28 | 1.002 | 172.94 | 199 | 8950 | 197.27 | 47.39 | -46.94 | 16.88 | 43.51 | 41.34 | 44.83 | 48 | 58 | 70 | 82 | 37.25 | 85 | 80
1010 | 1753 | 270.5 | 48.6 | 81.2 | 94.8 | 70 | 55.1 | 183.2 | 95 | 214.2 | 196.5 | 43 | 11.4 | 30 | 0.044 | 104 | 30 | 15.4 | 452.3 | 203 | 198.6 | 98.8 | 35.3 | 0.674 |  |  | 99 | 748.4 | 0.988 | -8 | 43.14 | 97 | 28 | 1.005 | 171.76 | 195 | 9160 | 199.84 | 46.77 | -46.94 | 17.12 | 43.49 | 41.33 | 44.83 | 48 | 58 | 70 | 82 | 37.25 | 86 | 86
1011 | 1748 | 269.1 | 49.3 | 81.2 | 94.8 | 70 | 55.1 | 182.7 | 95 | 213.7 | 196.5 | 43 | 11.4 | 30 | 0.048 | 104 | 30 | 15.355 | 453.5 | 203 | 198.4 | 98.8 | 35.3 | 0.674 |  |  | 99.1 | 748.4 | 0.994 | -8 | 53.73 | 97 | 28 | 0.99 | 172.16 | 194 | 8770 | 199.84 | 46.56 | -47.06 | 17.25 | 43.37 | 41.2 | 44.92 | 48 | 58 | 70 | 82 | 37.25 | 86 | 87
1012 | 1743 | 267.4 | 48.4 | 81.2 | 94.8 | 70 | 55.1 | 182.4 | 95 | 213.2 | 196.3 | 43 | 11.4 | 30 | 0.053 | 104 | 30 | 15.27 | 454.6 | 203 | 198 | 98.8 | 35.3 | 0.672 |  |  | 99 | 748.4 | 0.988 | -8 | 44.71 | 97 | 28 | 1.002 | 171.76 | 196 | 8380 | 195.98 | 47.72 | -47.12 | 17.25 | 43.43 | 41.19 | 45.03 | 48 | 58 | 70 | 82 | 37.25 | 87 | 81
1013 | 1750 | 267.8 | 48.7 | 81.2 | 94.8 | 70 | 55.1 | 182.4 | 95 | 213.2 | 196.9 | 43 | 11.4 | 30 | 0.067 | 103.9 | 30 | 15.176 | 453.7 | 203 | 198 | 98.8 | 35.3 | 0.672 |  |  | 99 | 748.5 | 0.986 | -8 | 58.82 | 97 | 28 | 0.994 | 172.55 | 201 | 8330 | 194.68 | 47.28 | -47 | 16.94 | 43.65 | 41.2 | 44.92 | 48 | 58 | 70 | 82 | 37.25 | 86 | 83
1014 | 1745 | 266.4 | 48.3 | 81.2 | 94.9 | 70 | 55.1 | 182.2 | 95 | 212.8 | 197.4 | 43 | 11.4 | 30 | 0.069 | 103.9 | 30 | 15.223 | 453.4 | 203 | 198.3 | 98.8 | 35.2 | 0.673 |  |  | 99 | 748.5 | 0.996 | -8 | 58.82 | 97 | 28 | 1.003 | 173.73 | 194 | 8680 | 197.25 | 48.59 | -47 | 16.94 | 43.43 | 41.2 | 44.83 | 48 | 58 | 70 | 82 | 37.25 | 82 | 84
1015 | 1758 | 267.7 | 50.5 | 81.2 | 94.9 | 70 | 55.1 | 182.3 | 95 | 213.3 | 197.2 | 42.9 | 11.4 | 30 | 0.054 | 104 | 30 | 15.263 | 453.4 | 203 | 198.9 | 98.8 | 35.2 | 0.676 |  |  | 99 | 748.6 | 0.995 | -8 | 51.76 | 97 | 28 | 0.995 | 173.33 | 197 | 8970 | 196.61 | 47.75 | -47.06 | 17.06 | 43.2 | 41.13 | 44.72 | 48 | 58 | 70 | 82 | 37.25 | 81 | 81
1016 | 1758 | 270.3 | 50.1 | 81.2 | 94.9 | 70 | 55.1 | 182.9 | 95 | 214 | 197.1 | 43 | 11.4 | 30 | 0.04 | 104.1 | 30 | 15.382 | 453.1 | 203 | 199.3 | 98.8 | 35.2 | 0.678 |  |  | 99 | 748.6 | 0.988 | -8 | 43.14 | 97 | 28 | 1.008 | 172.94 | 196 | 8970 | 199.18 | 47.5 | -47 | 16.75 | 43.36 | 41.13 | 44.83 | 48 | 58 | 70 | 82 | 37.25 | 83 | 78
1017 | 1756 | 271 | 50 | 81.2 | 94.9 | 70 | 55.1 | 183.1 | 95 | 214.2 | 197.2 | 43 | 11.4 | 30 | 0.034 | 104.1 | 30 | 15.474 | 452.2 | 203 | 199.5 | 98.8 | 35.2 | 0.677 |  |  | 99 | 748.4 | 0.992 | -8 | 45.1 | 97 | 28 | 1.003 | 173.33 | 197 | 8950 | 196.61 | 46.67 | -47.06 | 17 | 43.57 | 41.23 | 45.03 | 48 | 58 | 70 | 82 | 37.25 | 83 | 81
1018 | 1746 | 269.7 | 49 | 81.2 | 94.9 | 70 | 55.1 | 183 | 95 | 213.8 | 197.5 | 43 | 11.4 | 30 | 0.036 | 104.1 | 30 | 15.495 | 451.8 | 203 | 199.6 | 98.8 | 35.2 | 0.677 |  |  | 99 | 748.3 | 0.99 | -8 | 45.88 | 97 | 28 | 1 | 173.73 | 195 | 9800 | 197.25 | 47.82 | -46.94 | 16.88 | 43.44 | 41.08 | 45.12 | 48 | 58 | 70 | 82 | 37.25 | 83 | 88
1019 | 1747 | 268.5 | 49.3 | 81.2 | 94.8 | 70 | 55.1 | 182.5 | 95 | 213.2 | 197.4 | 43.1 | 11.4 | 30 | 0.041 | 104 | 30 | 15.448 | 452.6 | 203 | 199.4 | 98.8 | 35.2 | 0.677 |  |  | 99 | 748.4 | 0.986 | -8 | 44.31 | 97 | 28 | 0.998 | 173.33 | 200 | 9160 | 197.59 | 46.81 | -46.94 | 16.94 | 43.48 | 41.15 | 45.12 | 48 | 58 | 70 | 82 | 37.25 | 82 | 81
1020 | 1745 | 267.5 | 49.1 | 81.2 | 94.9 | 70 | 55.1 | 182.2 | 95.1 | 212.9 | 197.9 | 43.1 | 11.4 | 30 | 0.056 | 104 | 30 | 15.382 | 452.8 | 203 | 199.2 | 98.8 | 35.2 | 0.677 |  |  | 99 | 748.5 | 0.988 | -8 | 55.29 | 97 | 28 | 0.998 | 173.33 | 193 | 8800 | 196.93 | 46.67 | -47 | 17.06 | 43.63 | 41.24 | 45.03 | 48 | 58 | 70 | 82 | 37.25 | 83 | 81
1021 | 1753 | 269.2 | 49.6 | 81.2 | 94.9 | 70 | 55.1 | 182.4 | 95 | 213.4 | 197.7 | 43 | 11.4 | 30 | 0.046 | 104 | 30 | 15.355 | 453 | 203 | 199.5 | 98.8 | 35.2 | 0.678 |  |  | 99 | 748.6 | 0.992 | -8 | 45.49 | 97 | 28 | 1.005 | 173.33 | 201 | 8600 | 198.23 | 46.55 | -46.94 | 17 | 43.56 | 41.09 | 44.92 | 48 | 58 | 70 | 82 | 37.25 | 88 | 90
1022 | 1757 | 270.8 | 49.8 | 81.2 | 95 | 70 | 55.1 | 182.8 | 95 | 213.9 | 197.3 | 43 | 11.4 | 30 | 0.04 | 104 | 30 | 15.402 | 452.6 | 203 | 199.4 | 98.8 | 35.2 | 0.679 |  |  | 99 | 748.7 | 0.992 | -8 | 44.71 | 97 | 28 | 0.994 | 172.94 | 196 | 8480 | 198.23 | 46.82 | -47 | 16.94 | 43.35 | 41.2 | 44.92 | 48 | 58 | 70 | 82 | 37.25 | 84 | 84
1023 | 1748 | 270.1 | 49 | 81.2 | 95 | 70 | 55.1 | 183 | 95 | 213.9 | 196.7 | 43 | 11.4 | 30 | 0.04 | 104 | 30 | 15.384 | 454.2 | 203 | 198.9 | 98.8 | 35.2 | 0.676 |  |  | 99 | 748.6 | 0.987 | -8 | 41.57 | 97 | 28 | 1 | 172.55 | 194 | 9290 | 197.25 | 46.86 | -47 | 17 | 43.52 | 41.16 | 44.92 | 48 | 58 | 70 | 82 | 37.25 | 86 | 82
1024 | 1743 | 268.5 | 48.8 | 81.2 | 95 | 70 | 55.1 | 182.6 | 95 | 213.3 | 196.7 | 43 | 11.4 | 30 | 0.05 | 104 | 30 | 15.313 | 454.8 | 203 | 198.6 | 98.8 | 35.2 | 0.675 |  |  | 99 | 748.6 | 0.987 | -8 | 50.2 | 97 | 28 | 0.986 | 172.55 | 198 | 8800 | 199.52 | 47.02 | -47 | 16.88 | 43.56 | 41.12 | 45.03 | 48 | 58 | 70 | 82 | 37.25 | 84 | 80
1025 | 1742 | 267.3 | 48.4 | 81.2 | 95 | 70 | 55.1 | 182.2 | 95 | 212.9 | 196.9 | 43 | 11.4 | 30 | 0.066 | 103.9 | 30 | 15.249 | 454.5 | 203 | 198.2 | 98.8 | 35.2 | 0.674 |  |  | 99 | 748.6 | 0.99 | -8 | 57.25 | 97 | 28 | 1.005 | 172.55 | 201 | 8820 | 194.36 | 46.79 | -46.88 | 16.81 | 43.5 | 41.09 | 44.92 | 48 | 58 | 70 | 82 | 37.25 | 84 | 81
1026 | 1744 | 265.8 | 48.6 | 81.2 | 95 | 70 | 55.1 | 182 | 95 | 212.7 | 197 | 42.9 | 11.4 | 30 | 0.08 | 103.9 | 30 | 15.19 | 454.5 | 203 | 197.8 | 98.8 | 35.2 | 0.673 |  |  | 99 | 748.5 | 0.993 | -8 | 60 | 97 | 28 | 0.992 | 172.94 | 192 | 8870 | 198.23 | 48.8 | -46.75 | 16.75 | 43.6 | 41.2 | 44.83 | 48 | 58 | 70 | 82 | 37.25 | 84 | 79
1027 | 1740 | 263.6 | 47.9 | 81.2 | 95 | 70 | 55.1 | 181.8 | 95 | 212.3 | 197.3 | 42.9 | 11.4 | 30 | 0.082 | 103.9 | 30 | 15.115 | 454.6 | 203 | 198.1 | 98.8 | 35.2 | 0.672 |  |  | 99 | 748.6 | 0.996 | -8 | 58.82 | 97 | 28 | 0.998 | 173.33 | 193 | 9090 | 198.23 | 48.25 | -46.88 | 16.81 | 43.66 | 41.27 | 44.62 | 48 | 58 | 70 | 82 | 37.25 | 85 | 81
1028 | 1752 | 266.1 | 48.9 | 81.2 | 94.9 | 70 | 55.1 | 182.1 | 95 | 212.9 | 198 | 42.8 | 11.4 | 30 | 0.066 | 104 | 30 | 15.179 | 453.4 | 203 | 198.8 | 98.8 | 35.2 | 0.675 |  |  | 99 | 748.7 | 0.999 | -8 | 52.94 | 97 | 28 | 1.003 | 174.12 | 203 | 8630 | 196.61 | 48.48 | -47.06 | 16.94 | 43.36 | 41.33 | 44.62 | 48 | 58 | 70 | 82 | 37.25 | 83 | 87
1029 | 1769 | 272.2 | 50.2 | 81.2 | 94.9 | 70 | 55.1 | 183.6 | 95 | 214.9 | 197.5 | 42.8 | 11.4 | 30 | 0.036 | 104.1 | 30 | 15.419 | 451.4 | 203 | 199.9 | 98.8 | 35.2 | 0.677 |  |  | 99 | 748.7 | 0.988 | -8 | 39.61 | 97 | 28 | 1.003 | 173.33 | 195 | 8160 | 199.52 | 46.84 | -47.06 | 17 | 43.56 | 41.31 | 44.62 | 48 | 58 | 70 | 82 | 37.25 | 84 | 88
1030 | 1755 | 271.5 | 49.5 | 81.2 | 94.9 | 70 | 55.1 | 183.5 | 95 | 214.6 | 197.3 | 42.9 | 11.4 | 30 | 0.03 | 104.1 | 30 | 15.57 | 451.9 | 203 | 199.9 | 98.8 | 35.2 | 0.678 |  |  | 99 | 748.5 | 0.992 | -8 | 43.53 | 97 | 28 | 0.995 | 172.94 | 199 | 8210 | 196.61 | 47.82 | -47.06 | 17.25 | 43.36 | 41.08 | 44.83 | 48 | 58 | 70 | 82 | 37.25 | 87 | 82
1031 | 1744 | 268.4 | 48.8 | 81.2 | 94.9 | 70 | 55.1 | 182.7 | 95 | 213.4 | 197.5 | 43 | 11.4 | 30 | 0.04 | 104 | 30 | 15.404 | 452.3 | 203 | 199.7 | 98.8 | 35.2 | 0.677 |  |  | 99 | 748.4 | 0.99 | -8 | 43.92 | 97 | 28 | 1 | 173.33 | 195 | 9580 | 200.16 | 47.59 | -46.94 | 16.94 | 43.6 | 41.1 | 45.03 | 48 | 58 | 70 | 82 | 37.25 | 87 | 82
1032 | 1744 | 266.5 | 49 | 81.2 | 94.9 | 70 | 55.1 | 182.1 | 95 | 212.8 | 198 | 43 | 11.4 | 30 | 0.058 | 104 | 30 | 15.338 | 452.7 | 203 | 199.3 | 98.8 | 35.2 | 0.677 |  |  | 99 | 748.5 | 0.984 | -8 | 58.82 | 97 | 28 | 0.99 | 173.73 | 194 | 7990 | 200.16 | 47.4 | -46.81 | 16.88 | 43.62 | 41.23 | 45.12 | 48 | 58 | 70 | 82 | 37.25 | 85 | 83
1033 | 1741 | 264.8 | 48.3 | 81.2 | 94.9 | 70 | 55.1 | 181.9 | 95 | 212.4 | 198.4 | 43 | 11.4 | 30 | 0.068 | 104 | 30 | 15.297 | 453.4 | 203 | 199.2 | 98.8 | 35.2 | 0.675 |  |  | 99 | 748.6 | 0.994 | -8 | 60.78 | 97 | 28 | 1.001 | 174.12 | 194 | 7700 | 196.61 | 47.56 | -46.88 | 17 | 43.64 | 41.2 | 45.03 | 48 | 58 | 70 | 82 | 37.25 | 84 | 80
1034 | 1757 | 267.9 | 49.7 | 81.2 | 95 | 70 | 55.1 | 182.4 | 94.9 | 213.3 | 198.4 | 42.9 | 11.4 | 30 | 0.055 | 104 | 30 | 15.282 | 452.6 | 203 | 199.6 | 98.8 | 35.2 | 0.678 |  |  | 99 | 748.8 | 0.991 | -8 | 55.69 | 97 | 28 | 1.007 | 174.12 | 196 | 8360 | 199.52 | 48.73 | -46.94 | 17.06 | 43.65 | 41.16 | 44.83 | 48 | 58 | 70 | 82 | 37.25 | 84 | 83
1035 | 1757 | 269.6 | 50 | 81.2 | 94.9 | 70 | 55.1 | 183.1 | 94.9 | 214.1 | 197.8 | 43 | 11.4 | 30 | 0.036 | 104.1 | 30 | 15.42 | 450.7 | 203 | 200 | 98.8 | 35.2 | 0.681 |  |  | 99 | 748.9 | 0.99 | -8 | 41.57 | 97 | 28 | 1.006 | 173.33 | 197 | 8480 | 196.61 | 47.8 | -46.94 | 17 | 43.44 | 41.08 | 44.92 | 48 | 58 | 70 | 82 | 37.25 | 85 | 88
1036 | 1761 | 272.7 | 49.9 | 81.2 | 94.9 | 70 | 55.1 | 183.7 | 94.9 | 215 | 197.4 | 43 | 11.4 | 30 | 0.024 | 104.1 | 30 | 15.525 | 450.8 | 203 | 200.2 | 98.8 | 35.2 | 0.682 |  |  | 99 | 748.9 | 0.99 | -8 | 40.78 | 97 | 28 | 1.005 | 173.73 | 196 | 8360 | 199.18 | 46.83 | -47.12 | 17.19 | 43.43 | 41.15 | 45.03 | 48 | 58 | 70 | 82 | 37.25 | 86 | 85
1037 | 1744 | 269.1 | 48.6 | 81.2 | 95 | 70 | 55.1 | 183 | 94.9 | 213.9 | 197.2 | 43.1 | 11.4 | 30 | 0.038 | 104 | 30 | 15.472 | 451.9 | 203 | 199.4 | 98.8 | 35.2 | 0.679 |  |  | 99 | 748.8 | 0.989 | -8 | 47.06 | 97 | 28 | 0.999 | 172.55 | 194 | 7820 | 196.61 | 47.82 | -47.06 | 16.94 | 43.66 | 41.19 | 45.23 | 48 | 58 | 70 | 82 | 37.25 | 86 | 87
1038 | 1741 | 266.4 | 48.3 | 81.2 | 94.9 | 70 | 55.1 | 182.3 | 94.9 | 212.9 | 197.7 | 43.1 | 11.4 | 30 | 0.061 | 104 | 30 | 15.321 | 453 | 203 | 199 | 98.8 | 35.2 | 0.678 |  |  | 99 | 748.8 | 0.99 | -8 | 60 | 97 | 28 | 0.991 | 173.73 | 194 | 8730 | 196.61 | 47.52 | -47 | 16.94 | 43.44 | 41.24 | 45.23 | 48 | 58 | 70 | 82 | 37.25 | 86 | 79
1039 | 1745 | 265.7 | 48.9 | 81.2 | 95 | 70 | 55.1 | 182.2 | 94.9 | 213 | 198 | 43 | 11.4 | 30 | 0.071 | 104 | 30 | 15.261 | 453.1 | 203 | 198.9 | 98.8 | 35.2 | 0.677 |  |  | 99 | 748.8 | 0.995 | -8 | 58.43 | 97 | 28 | 0.991 | 174.12 | 203 | 8970 | 197.91 | 48.7 | -47.06 | 16.94 | 43.45 | 41.17 | 44.92 | 48 | 58 | 70 | 82 | 37.25 | 82 | 85
1040 | 1749 | 266.6 | 48.8 | 81.2 | 95 | 70 | 55.1 | 182.5 | 94.9 | 213.4 | 198.6 | 42.9 | 11.4 | 30 | 0.063 | 104 | 30 | 15.31 | 452.3 | 203 | 199.6 | 98.8 | 35.2 | 0.679 |  |  | 99 | 748.9 | 0.999 | -8 | 57.25 | 97 | 28 | 0.999 | 174.51 | 195 | 8460 | 197.25 | 48.16 | -47.06 | 17.06 | 43.36 | 41.05 | 44.83 | 48 | 58 | 70 | 82 | 37.25 | 85 | 88
1041 | 1756 | 268.7 | 49.5 | 81.2 | 95 | 70 | 55.1 | 183.3 | 94.9 | 214.4 | 197.9 | 42.9 | 11.4 | 30 | 0.043 | 104.1 | 30 | 15.398 | 451.2 | 203 | 200.1 | 98.8 | 35.2 | 0.681 |  |  | 99 | 749 | 0.991 | -8 | 41.57 | 97 | 28 | 0.991 | 173.73 | 199 | 8310 | 198.86 | 47.6 | -46.94 | 16.88 | 43.51 | 41.15 | 44.72 | 48 | 58 | 70 | 82 | 37.25 | 85 | 82
1042 | 1762 | 271.2 | 50.3 | 81.2 | 95 | 70 | 55.1 | 183.7 | 94.8 | 215 | 197.8 | 42.9 | 11.4 | 30 | 0.03 | 104.1 | 30 | 15.497 | 450.9 | 203 | 200.2 | 98.8 | 35.2 | 0.683 |  |  | 99 | 748.9 | 0.99 | -8 | 43.92 | 97 | 28 | 0.988 | 173.33 | 196 | 8770 | 199.84 | 46.84 | -46.94 | 17 | 43.53 | 41.07 | 44.92 | 48 | 58 | 70 | 82 | 37.25 | 84 | 87
1043 | 1755 | 272.5 | 49.5 | 81.2 | 95 | 70 | 55.1 | 183.9 | 94.9 | 215.2 | 197.3 | 43 | 11.4 | 30 | 0.022 | 104.1 | 30 | 15.524 | 451.2 | 203 | 200.3 | 98.8 | 35.2 | 0.682 |  |  | 99 | 748.8 | 0.994 | -8 | 42.75 | 97 | 28 | 0.992 | 173.33 | 195 | 8140 | 201.77 | 46.7 | -47 | 16.94 | 43.35 | 41.06 | 45.23 | 48 | 58 | 70 | 82 | 37.25 | 84 | 89
1044 | 1744 | 269.2 | 48.6 | 81.2 | 95 | 70 | 55.2 | 183 | 94.9 | 213.9 | 197.6 | 43 | 11.4 | 30 | 0.044 | 104 | 30 | 15.426 | 452.2 | 203 | 199.6 | 98.8 | 35.2 | 0.681 |  |  | 99 | 748.7 | 0.987 | -8 | 55.69 | 97 | 28 | 0.998 | 172.94 | 199 | 9020 | 197.91 | 47.45 | -46.94 | 17.06 | 43.48 | 41.08 | 45.33 | 48 | 58 | 70 | 82 | 37.25 | 87 | 90
1045 | 1738 | 266.1 | 48.1 | 81.2 | 94.9 | 70 | 55.2 | 182.6 | 94.9 | 213.3 | 197.9 | 43 | 11.4 | 30 | 0.067 | 104 | 30 | 15.368 | 453.6 | 203 | 199 | 98.8 | 35.3 | 0.677 |  |  | 99 | 748.6 | 0.989 | -8 | 59.61 | 97 | 28 | 1.002 | 172.94 | 193 | 8970 | 196.93 | 47.51 | -47 | 16.94 | 43.53 | 41.05 | 45.23 | 48 | 58 | 70 | 82 | 37.25 | 87 | 83
1046 | 1753 | 267.5 | 49.9 | 81.2 | 95 | 70 | 55.2 | 182.7 | 94.9 | 213.6 | 198 | 42.9 | 11.4 | 30 | 0.071 | 104 | 30 | 15.282 | 454.3 | 203 | 198.8 | 98.8 | 35.3 | 0.677 |  |  | 99 | 748.6 | 0.995 | -8 | 60.39 | 97 | 28 | 1 | 173.33 | 194 | 8550 | 198.23 | 48.11 | -46.88 | 16.94 | 43.52 | 40.98 | 45.03 | 48 | 58 | 70 | 82 | 37.25 | 86 | 82
1047 | 1753 | 268 | 50.2 | 81.2 | 95.1 | 70 | 55.2 | 182.6 | 94.9 | 213.5 | 198.3 | 42.9 | 11.4 | 30 | 0.061 | 104 | 30 | 15.335 | 454.4 | 203 | 199.4 | 98.8 | 35.3 | 0.678 |  |  | 99 | 748.6 | 0.987 | -8 | 53.33 | 97 | 28 | 0.995 | 174.12 | 201 | 9680 | 197.25 | 47.31 | -46.81 | 16.75 | 43.48 | 41.12 | 44.72 | 48 | 58 | 70 | 82 | 37.25 | 84 | 88
1048 | 1756 | 270.2 | 49.7 | 81.2 | 95 | 70 | 55.1 | 183.2 | 94.9 | 214.3 | 198 | 42.9 | 11.4 | 30 | 0.039 | 104.1 | 30 | 15.44 | 453.2 | 203 | 200 | 98.8 | 35.3 | 0.681 |  |  | 99 | 748.6 | 0.991 | -8 | 42.75 | 97 | 28 | 0.998 | 173.73 | 196 | 9310 | 201.45 | 47.5 | -46.88 | 16.75 | 43.59 | 41.18 | 44.72 | 48 | 58 | 70 | 82 | 37.25 | 84 | 84
1049 | 1761 | 270.9 | 51 | 81.2 | 95 | 70 | 55.1 | 183.3 | 94.9 | 214.3 | 197.5 | 42.9 | 11.4 | 30 | 0.032 | 104.1 | 30 | 15.514 | 454.5 | 203.1 | 199.9 | 98.8 | 35.2 | 0.682 |  |  | 99 | 748.6 | 0.994 | -8 | 42.35 | 97 | 28 | 1.006 | 172.94 | 195 | 9020 | 196.93 | 47.35 | -47 | 17 | 43.52 | 41.17 | 44.92 | 48 | 58 | 70 | 82 | 37.25 | 86 | 84
1050 | 1757 | 270.9 | 50.4 | 81.2 | 95 | 70 | 55.1 | 183.2 | 94.9 | 214.2 | 197.8 | 43 | 11.4 | 30 | 0.041 | 104.1 | 30 | 15.376 | 454.1 | 203 | 199.6 | 98.8 | 35.2 | 0.681 |  |  | 99 | 748.5 | 0.989 | -8 | 45.49 | 97 | 28 | 0.99 | 173.33 | 200 | 8680 | 196.93 | 47.32 | -46.81 | 16.81 | 43.59 | 41.18 | 45.03 | 48 | 58 | 70 | 82 | 37.25 | 86 | 89
1051 | 1741 | 266.9 | 48.9 | 81.2 | 95 | 70 | 55.1 | 182.5 | 94.9 | 213.2 | 197.9 | 43 | 11.4 | 30 | 0.063 | 104 | 30 | 15.335 | 454.6 | 203.1 | 199.1 | 98.8 | 35.2 | 0.679 |  |  | 99 | 748.4 | 0.99 | -8 | 59.22 | 97 | 28 | 0.989 | 173.73 | 194 | 9070 | 199.52 | 48.45 | -46.81 | 17 | 43.67 | 41.16 | 45.03 | 48 | 58 | 70 | 82 | 37.25 | 85 | 83
1052 | 1736 | 265.4 | 47.6 | 81.2 | 95 | 70 | 55.1 | 182.1 | 94.9 | 212.7 | 197.8 | 42.9 | 11.4 | 30 | 0.078 | 103.9 | 30 | 15.245 | 455 | 203.1 | 198.6 | 98.8 | 35.2 | 0.675 |  |  | 99 | 748.4 | 0.991 | -8 | 60.39 | 97 | 28 | 0.999 | 172.94 | 193 | 8580 | 197.59 | 48.61 | -47 | 16.88 | 43.75 | 41.22 | 44.92 | 48 | 58 | 70 | 82 | 37.65 | 85 | 83
1053 | 1749 | 266 | 48.9 | 81.2 | 95 | 70 | 55.1 | 182.4 | 94.9 | 213.2 | 198.1 | 42.9 | 11.4 | 30 | 0.073 | 103.9 | 30 | 15.179 | 454.9 | 203.1 | 198.8 | 98.8 | 35.3 | 0.675 |  |  | 99 | 748.5 | 0.991 | -8 | 60.78 | 97 | 28 | 1.006 | 173.73 | 193 | 8360 | 196.61 | 48.16 | -46.94 | 16.94 | 43.72 | 41.29 | 44.83 | 48 | 58 | 70 | 82 | 37.65 | 83 | 84
1054 | 1761 | 269.6 | 50.3 | 81.2 | 95 | 70 | 55.1 | 183.1 | 94.9 | 214.2 | 198.4 | 42.9 | 11.4 | 30 | 0.045 | 104.1 | 30 | 15.308 | 453.7 | 203.1 | 200.1 | 98.8 | 35.3 | 0.679 |  |  | 99 | 748.6 | 0.991 | -8 | 57.65 | 97 | 28 | 1.01 | 174.12 | 196 | 9240 | 201.77 | 47.6 | -47.12 | 17.25 | 43.58 | 41.22 | 44.72 | 48 | 58 | 70 | 82 | 37.25 | 85 | 88
1055 | 1759 | 272.1 | 50.8 | 81.2 | 95 | 70 | 55.1 | 183.6 | 94.9 | 214.8 | 197.6 | 43 | 11.4 | 30 | 0.027 | 104.1 | 30 | 15.475 | 453.9 | 203 | 200.4 | 98.8 | 35.3 | 0.68 |  |  | 99 | 748.6 | 0.988 | -8 | 40.78 | 97 | 28 | 1 | 172.94 | 197 | 8680 | 200.16 | 48.47 | -47.12 | 17 | 43.32 | 41.09 | 44.92 | 48 | 58 | 70 | 82 | 37.25 | 89 | 89
1056 | 1752 | 270.6 | 49.5 | 81.2 | 95 | 70 | 55.2 | 183.3 | 94.9 | 214.3 | 198 | 43 | 11.4 | 30 | 0.039 | 104 | 30 | 15.388 | 452.7 | 203.1 | 200 | 98.8 | 35.3 | 0.681 |  |  | 99 | 748.5 | 0.987 | -8 | 53.73 | 97 | 28 | 0.996 | 173.73 | 200 | 8650 | 196.61 | 47.63 | -47 | 16.94 | 43.55 | 41.03 | 45.12 | 48 | 58 | 70 | 82 | 37.25 | 88 | 82
1057 | 1746 | 268.8 | 49 | 81.2 | 95 | 70 | 55.2 | 182.9 | 94.9 | 213.8 | 198.4 | 43.1 | 11.4 | 30 | 0.05 | 104 | 30 | 15.432 | 451.7 | 203.1 | 199.9 | 98.8 | 35.2 | 0.679 |  |  | 99 | 748.5 | 0.989 | -8 | 52.55 | 97 | 28 | 1.004 | 173.73 | 195 | 8650 | 196.93 | 48.73 | -47 | 16.94 | 43.53 | 41 | 45.23 | 48 | 58 | 70 | 82 | 37.25 | 85 | 83
1058 | 1750 | 268.6 | 49.4 | 81.2 | 95 | 70 | 55.2 | 183 | 94.9 | 214 | 198.6 | 43 | 11.4 | 30 | 0.054 | 104 | 30 | 15.401 | 451.1 | 203.1 | 199.9 | 98.8 | 35.2 | 0.679 |  |  | 99 | 748.6 | 0.988 | -8 | 51.76 | 97 | 28 | 1.006 | 174.51 | 195 | 7720 | 198.86 | 47.55 | -47.06 | 16.94 | 43.57 | 41.29 | 44.92 | 48 | 58 | 70 | 82 | 37.25 | 83 | 82
1059 | 1757 | 270.6 | 50.3 | 81.2 | 95 | 70 | 55.2 | 183.2 | 94.9 | 214.4 | 198.4 | 43 | 11.4 | 30 | 0.037 | 104.1 | 30 | 15.492 | 450.1 | 203.1 | 200.4 | 98.8 | 35.3 | 0.681 |  |  | 99 | 748.6 | 0.991 | -8 | 43.92 | 97 | 28 | 1.003 | 174.12 | 202 | 8850 | 199.52 | 48.31 | -47.12 | 17.12 | 43.42 | 41.2 | 44.92 | 48 | 58 | 70 | 82 | 37.25 | 86 | 84
1060 | 1758 | 272.4 | 50.4 | 81.2 | 94.9 | 70 | 55.2 | 183.7 | 94.9 | 214.9 | 197.5 | 43 | 11.4 | 30 | 0.028 | 104.1 | 30 | 15.564 | 451.1 | 203.1 | 200.3 | 98.8 | 35.3 | 0.68 |  |  | 99 | 748.5 | 0.985 | -8 | 43.92 | 97 | 28 | 0.998 | 172.94 | 195 | 9410 | 197.25 | 46.82 | -46.88 | 16.94 | 43.45 | 40.89 | 45.03 | 48 | 58 | 70 | 82 | 37.25 | 88 | 85
1061 | 1751 | 271.8 | 49.7 | 81.2 | 94.9 | 70 | 55.2 | 183.6 | 94.9 | 214.6 | 197.3 | 43.1 | 11.4 | 30 | 0.03 | 104.1 | 30 | 15.513 | 451.4 | 203.1 | 200 | 98.8 | 35.3 | 0.68 |  |  | 99 | 748.4 | 0.992 | -8 | 43.14 | 97 | 28 | 0.99 | 172.94 | 198 | 9070 | 196.93 | 46.65 | -47 | 16.94 | 43.34 | 41.11 | 45.12 | 48 | 58 | 70 | 82 | 37.25 | 85 | 86
1062 | 1751 | 271.3 | 49.8 | 81.2 | 94.9 | 70 | 55.2 | 183.4 | 94.9 | 214.5 | 197.4 | 43.1 | 11.4 | 30 | 0.037 | 104.1 | 30 | 15.456 | 452.3 | 203 | 199.6 | 98.8 | 35.2 | 0.679 |  |  | 99 | 748.2 | 0.991 | -8 | 45.49 | 97 | 28 | 0.988 | 173.33 | 198 | 8070 | 198.23 | 47.78 | -47.06 | 16.94 | 43.38 | 41.14 | 45.23 | 48 | 58 | 70 | 82 | 37.25 | 85 | 87
1063 | 1742 | 269.6 | 48.8 | 81.2 | 95 | 70 | 55.3 | 183.3 | 94.9 | 214.3 | 197 | 43 | 11.4 | 30 | 0.042 | 104 | 30 | 15.404 | 453.7 | 203.1 | 199.3 | 98.8 | 35.2 | 0.677 |  |  | 99 | 748.1 | 0.99 | -8 | 45.1 | 97 | 28 | 1 | 172.55 | 199 | 8630 | 200.16 | 47.03 | -47.06 | 16.94 | 43.39 | 41.09 | 45.12 | 48 | 58 | 70 | 82 | 37.25 | 87 | 87
1064 | 1741 | 268 | 48.7 | 81.2 | 95.1 | 70 | 55.3 | 182.9 | 94.9 | 213.7 | 197.4 | 43 | 11.4 | 30 | 0.058 | 104 | 30 | 15.271 | 454.6 | 203.1 | 198.7 | 98.8 | 35.2 | 0.674 |  |  | 99 | 748.1 | 0.993 | -8 | 57.25 | 97 | 28 | 0.998 | 172.94 | 203 | 8310 | 195 | 46.75 | -47 | 16.94 | 43.51 | 41.09 | 45.12 | 48 | 58 | 70 | 82 | 37.25 | 86 | 84
1065 | 1739 | 266.7 | 48.4 | 81.2 | 95.1 | 70 | 55.3 | 182.5 | 94.9 | 213.2 | 197.6 | 42.9 | 11.4 | 30 | 0.071 | 103.9 | 30 | 15.232 | 455.5 | 203.1 | 198.5 | 98.8 | 35.2 | 0.673 |  |  | 99 | 748.2 | 0.991 | -8 | 59.61 | 97 | 28 | 0.999 | 173.33 | 192 | 8210 | 198.23 | 47.63 | -46.94 | 16.88 | 43.51 | 41.03 | 44.92 | 48 | 58 | 70 | 82 | 37.25 | 90 | 84
1066 | 1738 | 264.2 | 47.9 | 81.2 | 95.1 | 70 | 55.2 | 182 | 94.9 | 212.6 | 197.6 | 42.8 | 11.4 | 30 | 0.081 | 103.9 | 30 | 15.167 | 457.1 | 203.1 | 198.3 | 98.8 | 35.2 | 0.672 |  |  | 99 | 748.3 | 0.991 | -8 | 60.78 | 97 | 28 | 1.007 | 173.33 | 193 | 8950 | 196.61 | 48.27 | -46.81 | 16.81 | 43.59 | 41.16 | 44.52 | 48 | 58 | 70 | 82 | 37.25 | 84 | 83
1067 | 1764 | 269.9 | 50.5 | 81.3 | 95.1 | 70 | 55.2 | 182.9 | 94.9 | 214.1 | 197.9 | 42.8 | 11.4 | 30 | 0.057 | 104 | 30 | 15.249 | 456.1 | 203.1 | 199 | 98.8 | 35.2 | 0.677 |  |  | 99 | 748.4 | 0.989 | -8 | 51.76 | 97 | 28 | 1.003 | 173.73 | 193 | 8550 | 196.93 | 48.76 | -46.94 | 16.94 | 43.52 | 41.16 | 44.42 | 48 | 58 | 70 | 82 | 37.25 | 83 | 80
1068 | 1765 | 275.2 | 50.1 | 81.3 | 95 | 70 | 55.2 | 184.3 | 94.9 | 215.8 | 196.9 | 42.8 | 11.4 | 30 | 0.027 | 104.1 | 30 | 15.47 | 454.3 | 203.1 | 199.8 | 98.8 | 35.2 | 0.678 |  |  | 99 | 748.2 | 0.99 | -8 | 40 | 97 | 28 | 0.998 | 172.55 | 195 | 8730 | 201.77 | 47.71 | -47 | 17.12 | 43.57 | 41.06 | 44.52 | 48 | 58 | 70 | 82 | 37.25 | 87 | 84
1069 | 1745 | 270.8 | 49 | 81.3 | 95 | 70 | 55.2 | 183.7 | 94.9 | 214.7 | 197.1 | 42.8 | 11.4 | 30 | 0.041 | 104 | 30 | 15.482 | 454.9 | 203.1 | 199.3 | 98.8 | 35.3 | 0.677 |  |  | 99 | 748 | 0.987 | -8 | 42.75 | 97 | 28 | 0.993 | 172.55 | 201 | 9120 | 197.91 | 48.44 | -46.94 | 16.75 | 43.52 | 41.07 | 44.83 | 48 | 58 | 70 | 82 | 37.25 | 86 | 85
1070 | 1741 | 267 | 48.7 | 81.3 | 94.9 | 70 | 55.2 | 182.6 | 95 | 213.3 | 197.5 | 42.9 | 11.4 | 30 | 0.068 | 103.9 | 30 | 15.35 | 456.4 | 203.1 | 198.7 | 98.8 | 35.3 | 0.674 |  |  | 99 | 747.9 | 0.988 | -8 | 60 | 97 | 28 | 1.002 | 173.33 | 194 | 8140 | 197.25 | 48.73 | -46.75 | 16.88 | 43.63 | 41.19 | 44.92 | 48 | 58 | 70 | 82 | 37.25 | 88 | 83
1071 | 1743 | 266.7 | 48.6 | 81.3 | 94.9 | 70 | 55.2 | 182.3 | 95 | 213 | 197.8 | 42.9 | 11.4 | 30 | 0.073 | 103.9 | 30 | 15.251 | 457.4 | 203.1 | 198.6 | 98.8 | 35.3 | 0.673 |  |  | 99 | 747.9 | 0.992 | -8 | 59.61 | 97 | 28 | 1.007 | 173.33 | 192 | 8550 | 197.91 | 48.4 | -46.94 | 17 | 43.58 | 41.2 | 44.83 | 48 | 58 | 70 | 82 | 37.25 | 86 | 87
1072 | 1751 | 267.8 | 49.1 | 81.3 | 95 | 70 | 55.2 | 182.8 | 94.9 | 213.8 | 198.3 | 42.8 | 11.4 | 30 | 0.067 | 104 | 30 | 15.244 | 457.4 | 203.1 | 199.1 | 98.8 | 35.3 | 0.676 |  |  | 99 | 748 | 0.992 | -8 | 58.43 | 97 | 28 | 0.995 | 174.12 | 200 | 8380 | 196.93 | 48.83 | -46.94 | 17 | 43.64 | 41.33 | 44.72 | 48 | 58 | 70 | 82 | 37.25 | 82 | 83
1073 | 1757 | 270.8 | 50 | 81.3 | 95 | 70 | 55.2 | 183.3 | 94.9 | 214.4 | 197.9 | 42.9 | 11.4 | 30 | 0.042 | 104 | 30 | 15.385 | 456 | 203.1 | 200.1 | 98.8 | 35.3 | 0.678 |  |  | 99 | 748 | 0.989 | -8 | 50.98 | 97 | 28 | 1 | 173.33 | 196 | 8330 | 201.77 | 47.56 | -47 | 17 | 43.51 | 41.05 | 44.72 | 48 | 58 | 70 | 82 | 37.25 | 84 | 84
1074 | 1756 | 270.9 | 50 | 81.3 | 95 | 70 | 55.2 | 183.2 | 94.9 | 214.3 | 197.6 | 43 | 11.4 | 30 | 0.035 | 104 | 30 | 15.39 | 456.5 | 203.1 | 200 | 98.8 | 35.3 | 0.677 |  |  | 99 | 747.9 | 0.995 | -8 | 45.49 | 97 | 28 | 0.998 | 173.33 | 194 | 9430 | 199.84 | 48.49 | -47 | 16.94 | 43.52 | 41.16 | 45.03 | 48 | 58 | 70 | 82 | 37.25 | 87 | 81
1075 | 1753 | 270.1 | 50.2 | 81.3 | 95 | 70 | 55.2 | 183 | 94.9 | 213.9 | 197.7 | 43.1 | 11.4 | 30 | 0.035 | 104 | 30 | 15.348 | 456 | 203.1 | 199.9 | 98.8 | 35.3 | 0.678 |  |  | 99 | 747.9 | 0.988 | -8 | 46.67 | 97 | 28 | 1.013 | 173.33 | 195 | 7940 | 199.18 | 48.02 | -46.88 | 16.88 | 43.56 | 41.09 | 45.12 | 48 | 58 | 70 | 82 | 37.25 | 86 | 81
1076 | 1754 | 272.5 | 49.5 | 81.3 | 95 | 70 | 55.2 | 183.3 | 95 | 214.3 | 197.7 | 43.1 | 11.4 | 30 | 0.03 | 104.1 | 30 | 15.429 | 455.6 | 203.1 | 200.1 | 98.8 | 35.3 | 0.68 |  |  | 99 | 747.9 | 0.992 | -8 | 46.27 | 97 | 28 | 0.998 | 173.73 | 195 | 9020 | 197.25 | 47.49 | -47.06 | 17 | 43.51 | 41.12 | 45.23 | 48 | 58 | 70 | 82 | 37.25 | 85 | 87
1077 | 1755 | 271.8 | 50.1 | 81.2 | 95 | 70 | 55.2 | 183 | 95 | 214 | 198 | 43.2 | 11.4 | 30 | 0.037 | 104.1 | 30 | 15.475 | 455.4 | 203.1 | 200.1 | 98.8 | 35.3 | 0.681 |  |  | 99 | 747.8 | 0.99 | -8 | 45.49 | 97 | 28 | 0.992 | 173.73 | 201 | 9120 | 196.93 | 47.32 | -47 | 17.12 | 43.39 | 41.03 | 45.33 | 48 | 58 | 70 | 82 | 37.25 | 81 | 80
1078 | 1746 | 270.8 | 49.4 | 81.2 | 95 | 70 | 55.2 | 182.9 | 95 | 213.7 | 197.8 | 43.2 | 11.4 | 30 | 0.04 | 104.1 | 30 | 15.506 | 454.4 | 203.1 | 200 | 98.8 | 35.3 | 0.679 |  |  | 99 | 747.8 | 0.99 | -8 | 48.63 | 97 | 28 | 0.993 | 173.33 | 196 | 8850 | 201.45 | 46.83 | -46.94 | 16.94 | 43.48 | 41.03 | 45.33 | 48 | 58 | 70 | 82 | 37.25 | 84 | 84
1079 | 1742 | 268.6 | 49.2 | 81.2 | 95 | 70 | 55.2 | 182.7 | 95 | 213.5 | 198 | 43.2 | 11.4 | 30 | 0.057 | 104 | 30 | 15.395 | 453.6 | 203.1 | 199.5 | 98.8 | 35.3 | 0.678 |  |  | 99 | 747.8 | 0.991 | -8 | 56.08 | 97 | 28 | 0.999 | 173.73 | 200 | 8680 | 197.91 | 47.82 | -47.06 | 17.06 | 43.33 | 41.07 | 45.33 | 48 | 58 | 70 | 82 | 37.25 | 89 | 89
1080 | 1749 | 270.2 | 49.2 | 81.2 | 95 | 70 | 55.2 | 182.9 | 94.9 | 213.7 | 197.8 | 43.1 | 11.4 | 30 | 0.048 | 104 | 30 | 15.422 | 453.3 | 203.1 | 199.6 | 98.8 | 35.3 | 0.679 |  |  | 99 | 747.8 | 0.99 | -8 | 55.69 | 97 | 28 | 1.006 | 173.73 | 196 | 8480 | 197.91 | 47.86 | -47.06 | 17.06 | 43.26 | 40.98 | 45.03 | 48 | 58 | 70 | 82 | 37.25 | 86 | 84
1081 | 1742 | 268.1 | 49 | 81.2 | 95 | 70 | 55.2 | 182.8 | 94.9 | 213.6 | 197.1 | 43 | 11.4 | 30 | 0.049 | 104 | 30 | 15.358 | 454.4 | 203.1 | 199.2 | 98.8 | 35.3 | 0.676 |  |  | 99 | 747.8 | 0.994 | -8 | 41.57 | 97 | 28 | 1.003 | 172.94 | 199 | 8410 | 196.61 | 47.82 | -47.19 | 16.94 | 43.46 | 41.15 | 44.92 | 48 | 58 | 70 | 82 | 37.25 | 87 | 78
1082 | 1743 | 267.7 | 48.9 | 81.2 | 95 | 70 | 55.2 | 182.5 | 94.9 | 213.2 | 197.2 | 43 | 11.4 | 30 | 0.053 | 104 | 30 | 15.267 | 455 | 203.1 | 199.1 | 98.8 | 35.3 | 0.677 |  |  | 99 | 747.8 | 0.992 | -8 | 48.24 | 97 | 28 | 1.006 | 172.55 | 198 | 8820 | 196.61 | 47.99 | -46.94 | 16.94 | 43.55 | 41.05 | 44.92 | 48 | 58 | 70 | 82 | 37.25 | 84 | 82
1083 | 1749 | 269.2 | 49.4 | 81.2 | 95 | 70 | 55.2 | 182.8 | 94.9 | 213.7 | 197.6 | 43 | 11.4 | 30 | 0.055 | 104 | 30 | 15.255 | 455.8 | 203.1 | 199.1 | 98.8 | 35.3 | 0.677 |  |  | 99 | 747.8 | 1 | -8 | 57.65 | 97 | 28 | 0.995 | 174.12 | 200 | 8680 | 197.91 | 47.5 | -46.81 | 16.81 | 43.58 | 41.2 | 44.92 | 48 | 58 | 70 | 82 | 37.25 | 87 | 86
1084 | 1756 | 270.6 | 50.3 | 81.2 | 95 | 70 | 55.2 | 183 | 94.9 | 214 | 197.4 | 42.9 | 11.4 | 30 | 0.041 | 104 | 30 | 15.327 | 455.8 | 203.1 | 199.6 | 98.8 | 35.3 | 0.678 |  |  | 99 | 747.8 | 0.988 | -8 | 47.45 | 97 | 28 | 1 | 172.94 | 195 | 9210 | 200.16 | 47.86 | -46.94 | 17.06 | 43.45 | 41.08 | 44.83 | 48 | 58 | 70 | 82 | 37.25 | 87 | 80
1085 | 1753 | 270.7 | 50.1 | 81.2 | 94.9 | 70 | 55.2 | 183.1 | 94.9 | 214 | 197.4 | 43 | 11.4 | 30 | 0.04 | 104 | 30 | 15.432 | 456 | 203.1 | 199.5 | 98.8 | 35.3 | 0.679 |  |  | 99 | 747.8 | 0.989 | -8 | 47.45 | 97 | 28 | 0.996 | 173.33 | 195 | 7970 | 200.16 | 46.59 | -46.94 | 16.94 | 43.55 | 41.01 | 45.03 | 48 | 58 | 70 | 82 | 37.25 | 86 | 82
1086 | 1744 | 269.9 | 48.4 | 81.2 | 95 | 70 | 55.2 | 182.9 | 94.9 | 213.7 | 197.2 | 43 | 11.4 | 30 | 0.039 | 104 | 30 | 15.468 | 456.2 | 203.1 | 199.4 | 98.8 | 35.3 | 0.677 |  |  | 99 | 747.7 | 0.993 | -8 | 45.88 | 97 | 28 | 1.002 | 173.33 | 195 | 8480 | 200.16 | 47.8 | -47.06 | 16.88 | 43.44 | 41.24 | 45.03 | 48 | 58 | 70 | 82 | 36.86 | 81 | 84
1087 | 1743 | 267.5 | 49.1 | 81.2 | 95 | 70 | 55.2 | 182.5 | 94.9 | 213.3 | 197.2 | 43 | 11.4 | 30 | 0.061 | 103.9 | 30 | 15.364 | 457.7 | 203.1 | 198.6 | 98.8 | 35.3 | 0.675 |  |  | 99 | 747.8 | 0.986 | -8 | 56.86 | 97 | 28 | 1.001 | 172.55 | 194 | 8850 | 198.23 | 46.55 | -46.94 | 16.88 | 43.55 | 41.23 | 45.03 | 48 | 58 | 70 | 82 | 37.25 | 87 | 88
1088 | 1737 | 265.2 | 47.4 | 81.2 | 95 | 70 | 55.2 | 182.4 | 94.9 | 213.2 | 197.2 | 42.9 | 11.4 | 30 | 0.079 | 103.9 | 30 | 15.216 | 458.2 | 203.1 | 198.1 | 98.8 | 35.3 | 0.672 |  |  | 99 | 747.9 | 0.996 | -8 | 60.78 | 97 | 28 | 1.001 | 172.94 | 202 | 8900 | 194.36 | 47.65 | -46.88 | 16.94 | 43.53 | 41.26 | 44.92 | 48 | 58 | 70 | 82 | 37.25 | 84 | 78
1089 | 1743 | 265.4 | 48.2 | 81.2 | 95 | 70 | 55.2 | 182.6 | 94.9 | 213.3 | 197.4 | 42.9 | 11.4 | 30 | 0.077 | 103.9 | 30 | 15.168 | 457.9 | 203.1 | 198.1 | 98.8 | 35.3 | 0.672 |  |  | 99 | 748 | 0.99 | -8 | 60 | 97 | 28 | 1.003 | 173.33 | 200 | 8820 | 197.27 | 48.1 | -46.81 | 16.88 | 43.63 | 41.4 | 44.72 | 48 | 58 | 70 | 82 | 37.25 | 86 | 82
1090 | 1748 | 265.8 | 48 | 81.2 | 95 | 70 | 55.2 | 182.4 | 94.9 | 213.2 | 197.7 | 42.8 | 11.4 | 30 | 0.066 | 103.9 | 30 | 15.223 | 457.6 | 203.1 | 198.8 | 98.8 | 35.3 | 0.674 |  |  | 99 | 748.1 | 0.994 | -8 | 49.41 | 97 | 28 | 1.005 | 171.37 | 200 | 8730 | 200.16 | 48.59 | -47 | 17.06 | 43.61 | 41.36 | 44.62 | 48 | 58 | 70 | 82 | 37.25 | 87 | 82
1091 | 1752 | 266.6 | 49.3 | 81.2 | 95 | 70 | 55.2 | 182.5 | 94.9 | 213.3 | 198.3 | 42.8 | 11.4 | 30 | 0.057 | 104 | 30 | 15.31 | 460.6 | 203.1 | 199.5 | 98.8 | 35.3 | 0.676 |  |  | 99 | 748.2 | 0.994 | -8 | 58.82 | 97 | 28 | 1.004 | 174.12 | 196 | 8770 | 197.91 | 48.25 | -46.94 | 17.12 | 43.69 | 41.22 | 44.62 | 48 | 58 | 70 | 82 | 37.25 | 83 | 83
1092 | 1758 | 269.4 | 49.6 | 81.2 | 95 | 70 | 55.2 | 183.2 | 94.9 | 214.3 | 197.8 | 42.9 | 11.4 | 30 | 0.034 | 104.1 | 30 | 15.443 | 459.8 | 203.1 | 200.2 | 98.8 | 35.3 | 0.678 |  |  | 99 | 748.4 | 0.992 | -8 | 42.75 | 97 | 28 | 0.994 | 174.12 | 199 | 8310 | 200.16 | 47.71 | -47.06 | 17.06 | 43.65 | 41.37 | 44.72 | 48 | 58 | 70 | 82 | 37.25 | 83 | 83
1093 | 1757 | 270.4 | 49.9 | 81.2 | 95 | 70 | 55.2 | 183.5 | 94.9 | 214.7 | 197.4 | 43 | 11.4 | 30 | 0.028 | 104.1 | 30 | 15.422 | 458.8 | 203.1 | 200.1 | 98.8 | 35.3 | 0.678 |  |  | 99 | 748.5 | 0.989 | -8 | 43.14 | 97 | 28 | 0.989 | 172.94 | 195 | 8820 | 201.45 | 47.93 | -47 | 17.19 | 43.54 | 41.25 | 45.12 | 48 | 58 | 70 | 82 | 37.25 | 84 | 86
1094 | 1752 | 269 | 49.6 | 81.2 | 95 | 70 | 55.2 | 183.1 | 94.9 | 214.1 | 197.8 | 43.1 | 11.5 | 30 | 0.039 | 104 | 30 | 15.369 | 457.7 | 203.1 | 199.7 | 98.8 | 35.3 | 0.678 |  |  | 99 | 748.5 | 0.992 | -8 | 52.55 | 97 | 28 | 0.999 | 170.98 | 197 | 8160 | 197.59 | 48.02 | -46.94 | 17 | 43.56 | 41.21 | 45.33 | 48 | 58 | 70 | 82 | 37.25 | 85 | 86
1095 | 1759 | 270.8 | 50.3 | 81.2 | 95 | 70 | 55.3 | 183.1 | 94.9 | 214.3 | 198.1 | 43.2 | 11.5 | 30 | 0.035 | 104.1 | 30 | 15.367 | 457 | 203.1 | 200 | 98.8 | 35.3 | 0.68 |  |  | 99 | 748.4 | 0.99 | -8 | 54.9 | 97 | 28 | 1.009 | 174.12 | 199 | 9040 | 199.52 | 47.75 | -47 | 17.12 | 43.69 | 41.23 | 45.33 | 48 | 58 | 70 | 82 | 37.25 | 86 | 85
1096 | 1747 | 270.9 | 48.7 | 81.3 | 95 | 70 | 55.3 | 183.4 | 95 | 214.4 | 197.4 | 43.2 | 11.4 | 30 | 0.029 | 104.1 | 30 | 15.504 | 456.9 | 203.1 | 199.9 | 98.8 | 35.3 | 0.678 |  |  | 99 | 748.4 | 0.994 | -8 | 41.57 | 97 | 28 | 0.992 | 172.55 | 199 | 8510 | 198.23 | 46.57 | -47.06 | 17.25 | 43.52 | 41.25 | 45.33 | 48 | 58 | 70 | 82 | 37.25 | 85 | 87
1097 | 1748 | 268.7 | 49.2 | 81.3 | 94.9 | 70 | 55.3 | 182.7 | 95 | 213.5 | 197.5 | 43.2 | 11.5 | 30 | 0.048 | 104 | 30 | 15.376 | 456.9 | 203.1 | 199.1 | 98.8 | 35.3 | 0.677 |  |  | 99 | 748.3 | 0.992 | -8 | 56.08 | 97 | 28 | 0.996 | 172.94 | 201 | 8920 | 195 | 48.01 | -47 | 17.06 | 43.58 | 41.23 | 45.33 | 48 | 58 | 70 | 82 | 37.25 | 86 | 93
1098 | 1753 | 270.1 | 49.8 | 81.3 | 95 | 70 | 55.3 | 182.7 | 95 | 213.6 | 197.8 | 43.1 | 11.5 | 30 | 0.048 | 104.1 | 30 | 15.385 | 455.9 | 203.1 | 199.5 | 98.8 | 35.3 | 0.68 |  |  | 99 | 748.3 | 0.988 | -8 | 51.37 | 97 | 28 | 0.991 | 174.12 | 194 | 8990 | 197.91 | 47.39 | -47 | 17.12 | 43.57 | 40.97 | 45.12 | 48 | 58 | 70 | 82 | 37.25 | 88 | 89
1099 | 1755 | 272 | 49.9 | 81.3 | 95 | 70 | 55.3 | 183.1 | 95 | 214.1 | 197.3 | 43.1 | 11.5 | 30 | 0.038 | 104.1 | 30 | 15.492 | 456.3 | 203.1 | 199.5 | 98.8 | 35.3 | 0.679 |  |  | 99 | 748.3 | 0.992 | -8 | 42.35 | 97 | 28 | 1.002 | 172.94 | 195 | 9070 | 200.16 | 46.86 | -47 | 17.06 | 43.61 | 41 | 45.03 | 48 | 58 | 70 | 82 | 37.25 | 89 | 84
1100 | 1750 | 271.3 | 49.4 | 81.3 | 95 | 70 | 55.3 | 182.9 | 95 | 213.9 | 197 | 43.1 | 11.5 | 30 | 0.038 | 104 | 30 | 15.44 | 457 | 203.1 | 199.4 | 98.8 | 35.3 | 0.679 |  |  | 99 | 748.2 | 0.992 | -8 | 49.02 | 97 | 28 | 1.003 | 172.16 | 198 | 8850 | 198.23 | 46.67 | -46.94 | 17 | 43.53 | 40.89 | 45.12 | 48 | 58 | 70 | 82 | 37.25 | 86 | 87
1101 | 1744 | 268.8 | 49.2 | 81.3 | 95 | 70 | 55.3 | 182.4 | 95 | 213 | 197 | 43.1 | 11.5 | 30 | 0.054 | 104 | 30 | 15.331 | 457.7 | 203.1 | 198.7 | 98.8 | 35.3 | 0.675 |  |  | 99 | 748.1 | 0.985 | -8 | 56.08 | 97 | 28 | 0.995 | 172.55 | 194 | 8680 | 196.93 | 47.77 | -46.94 | 16.94 | 43.29 | 41.02 | 45.12 | 48 | 58 | 70 | 82 | 37.25 | 84 | 85
1102 | 1744 | 267.7 | 48.9 | 81.3 | 95 | 70 | 55.3 | 182.1 | 94.9 | 212.7 | 197.3 | 43 | 11.5 | 30 | 0.069 | 103.9 | 30 | 15.202 | 458.6 | 203.1 | 198.3 | 98.8 | 35.3 | 0.672 |  |  | 99 | 748 | 0.993 | -8 | 60 | 97 | 28 | 0.993 | 172.94 | 193 | 8550 | 197.25 | 47.79 | -46.94 | 17 | 43.57 | 41.13 | 45.03 | 48 | 58 | 70 | 82 | 37.25 | 85 | 77
1103 | 1746 | 266.9 | 49.1 | 81.3 | 95 | 70 | 55.3 | 182.3 | 94.9 | 213.1 | 197.8 | 43 | 11.5 | 30 | 0.073 | 103.9 | 30 | 15.178 | 458.9 | 203.1 | 198.6 | 98.8 | 35.3 | 0.671 |  |  | 99 | 747.9 | 0.993 | -8 | 60 | 97 | 28 | 0.993 | 173.73 | 203 | 9410 | 197.91 | 47.39 | -47 | 17.12 | 43.58 | 41.07 | 44.83 | 48 | 58 | 70 | 82 | 37.25 | 85 | 82
1104 | 1754 | 269 | 49.5 | 81.3 | 95 | 70 | 55.3 | 182.8 | 94.9 | 213.7 | 198.2 | 42.9 | 11.5 | 30 | 0.054 | 104 | 30 | 15.24 | 457.9 | 203.1 | 199.4 | 98.8 | 35.3 | 0.675 |  |  | 99 | 748 | 0.994 | -8 | 43.53 | 97 | 28 | 1.015 | 173.33 | 202 | 9530 | 196.93 | 47.64 | -47.06 | 16.94 | 43.61 | 41.14 | 44.72 | 48 | 58 | 70 | 82 | 37.25 | 87 | 86
1105 | 1754 | 269.9 | 49.6 | 81.3 | 95 | 70 | 55.3 | 183 | 95 | 214 | 197.3 | 42.9 | 11.4 | 30 | 0.037 | 104 | 30 | 15.368 | 458.8 | 203.1 | 199.7 | 98.8 | 35.3 | 0.675 |  |  | 99 | 748.1 | 0.994 | -8 | 43.53 | 97 | 28 | 1.002 | 172.94 | 202 | 9020 | 199.18 | 47.69 | -46.94 | 16.94 | 43.61 | 41.06 | 44.83 | 48 | 58 | 70 | 82 | 37.25 | 84 | 90
1106 | 1738 | 266.7 | 48.1 | 81.3 | 95 | 70 | 55.3 | 182.5 | 95 | 213.2 | 197.3 | 43 | 11.5 | 30 | 0.043 | 104 | 30 | 15.342 | 458.7 | 203.1 | 199.5 | 98.8 | 35.3 | 0.674 |  |  | 99 | 748.1 | 0.99 | -8 | 44.31 | 97 | 28 | 1.002 | 172.94 | 200 | 8630 | 196.93 | 47.77 | -46.94 | 17.19 | 43.5 | 41.12 | 45.03 | 48 | 58 | 70 | 82 | 37.25 | 85 | 83
1107 | 1748 | 267.3 | 49.1 | 81.3 | 95 | 70 | 55.3 | 182.4 | 95 | 213.1 | 197.7 | 43 | 11.5 | 30 | 0.056 | 104 | 30 | 15.317 | 457.3 | 203.1 | 199.2 | 98.8 | 35.3 | 0.675 |  |  | 99 | 748.2 | 0.993 | -8 | 56.47 | 97 | 28 | 1.007 | 171.76 | 195 | 8140 | 200.16 | 46.55 | -46.94 | 16.81 | 43.56 | 41.08 | 45.12 | 48 | 58 | 70 | 82 | 37.25 | 85 | 86
1108 | 1754 | 268.5 | 50 | 81.3 | 95 | 70 | 55.3 | 182.6 | 95 | 213.5 | 197.5 | 43 | 11.5 | 30 | 0.048 | 104 | 30 | 15.388 | 457 | 203.1 | 199.4 | 98.8 | 35.3 | 0.675 |  |  | 99 | 748.2 | 0.993 | -8 | 51.37 | 97 | 28 | 0.987 | 172.94 | 195 | 8920 | 196.61 | 47.91 | -47.06 | 17 | 43.63 | 41.17 | 44.92 | 48 | 58 | 70 | 82 | 37.25 | 83 | 86
1109 | 1749 | 269.2 | 48.9 | 81.3 | 95.1 | 70 | 55.3 | 182.8 | 95 | 213.7 | 197.1 | 43 | 11.4 | 30 | 0.043 | 104 | 30 | 15.404 | 457 | 203.1 | 199.3 | 98.8 | 35.3 | 0.675 |  |  | 99 | 748.3 | 0.996 | -8 | 43.53 | 97 | 28 | 1.007 | 172.94 | 195 | 8950 | 198.54 | 46.66 | -47.06 | 16.88 | 43.56 | 41.19 | 45.03 | 48 | 58 | 70 | 82 | 37.25 | 84 | 85
1110 | 1751 | 268.3 | 49.3 | 81.3 | 95.1 | 70 | 55.3 | 182.5 | 95 | 213.4 | 197.8 | 43.1 | 11.5 | 30 | 0.058 | 104 | 30 | 15.387 | 456.9 | 203.1 | 199.1 | 98.8 | 35.3 | 0.675 |  |  | 99 | 748.3 | 0.987 | -8 | 58.04 | 97 | 28 | 1.009 | 173.73 | 199 | 9460 | 197.59 | 46.8 | -46.88 | 16.88 | 43.57 | 41.16 | 45.12 | 48 | 58 | 70 | 82 | 37.25 | 84 | 80
1111 | 1756 | 270 | 49.7 | 81.3 | 95.1 | 70 | 55.3 | 182.8 | 95 | 213.8 | 197.5 | 43 | 11.5 | 30 | 0.049 | 104 | 30 | 15.438 | 456.3 | 203.1 | 199.3 | 98.8 | 35.3 | 0.676 |  |  | 99 | 748.3 | 0.993 | -8 | 50.98 | 97 | 28 | 0.99 | 171.37 | 196 | 8850 | 198.54 | 46.68 | -46.81 | 16.94 | 43.62 | 41.11 | 45.03 | 48 | 58 | 70 | 82 | 37.25 | 87 | 87
1112 | 1753 | 271 | 49.9 | 81.3 | 95 | 70 | 55.2 | 183.1 | 95 | 214.1 | 197.2 | 43 | 11.5 | 30 | 0.04 | 104 | 30 | 15.393 | 456.2 | 203.1 | 199.3 | 98.8 | 35.3 | 0.676 |  |  | 99 | 748.2 | 0.99 | -8 | 43.92 | 97 | 28 | 1.003 | 172.94 | 195 | 9360 | 201.45 | 46.81 | -47.06 | 16.88 | 43.59 | 41.17 | 45.03 | 48 | 58 | 70 | 82 | 37.25 | 85 | 89
1113 | 1755 | 271.1 | 50.2 | 81.3 | 95.1 | 70 | 55.2 | 182.9 | 95 | 213.9 | 197.1 | 43.1 | 11.5 | 30 | 0.048 | 104 | 30 | 15.312 | 456.6 | 203.1 | 198.7 | 98.8 | 35.3 | 0.676 |  |  | 99 | 748.1 | 0.987 | -8 | 54.12 | 97 | 28 | 1.01 | 170.98 | 197 | 9070 | 195 | 46.83 | -46.81 | 16.69 | 43.62 | 41.22 | 45.12 | 48 | 58 | 70 | 82 | 37.25 | 86 | 84
1114 | 1745 | 268.4 | 49 | 81.3 | 95.1 | 70 | 55.2 | 182.4 | 95 | 213.1 | 197.4 | 43.1 | 11.5 | 30 | 0.059 | 104 | 30 | 15.299 | 457 | 203.1 | 198.7 | 98.8 | 35.3 | 0.674 |  |  | 99 | 748 | 0.984 | -8 | 55.69 | 97 | 28 | 1.001 | 173.33 | 193 | 8550 | 198.23 | 47.28 | -46.88 | 17.06 | 43.42 | 41.18 | 45.12 | 48 | 58 | 70 | 82 | 37.25 | 88 | 84
1115 | 1747 | 267.9 | 49.2 | 81.2 | 95 | 70 | 55.2 | 182.2 | 95 | 212.9 | 197.5 | 43 | 11.5 | 30 | 0.057 | 104 | 30 | 15.26 | 456.3 | 203.1 | 198.8 | 98.8 | 35.3 | 0.674 |  |  | 99 | 748 | 0.99 | -8 | 56.08 | 97 | 28 | 1.015 | 172.16 | 201 | 8990 | 197.59 | 47.28 | -47 | 17.19 | 43.59 | 41.18 | 44.92 | 48 | 58 | 70 | 82 | 37.25 | 86 | 87
1116 | 1758 | 270.8 | 50.2 | 81.2 | 95.1 | 70 | 55.2 | 182.8 | 95 | 213.8 | 197 | 43 | 11.5 | 30 | 0.041 | 104 | 30 | 15.406 | 455.7 | 203.1 | 199.2 | 98.8 | 35.3 | 0.676 |  |  | 99 | 748 | 0.988 | -8 | 41.57 | 97 | 28 | 1.005 | 172.94 | 195 | 8870 | 199.52 | 47.27 | -46.81 | 16.88 | 43.63 | 40.97 | 45.03 | 48 | 58 | 70 | 82 | 37.25 | 83 | 85
1117 | 1748 | 270.6 | 49 | 81.2 | 95 | 70 | 55.2 | 183 | 95 | 213.9 | 196.8 | 43.1 | 11.5 | 30 | 0.035 | 104 | 30 | 15.505 | 456 | 203.1 | 199.2 | 98.8 | 35.3 | 0.675 |  |  | 99 | 748 | 0.99 | -8 | 43.53 | 97 | 28 | 0.992 | 172.55 | 198 | 9210 | 198.23 | 46.66 | -46.94 | 16.88 | 43.59 | 41.06 | 45.12 | 48 | 58 | 70 | 82 | 37.25 | 84 | 82
1118 | 1743 | 268.4 | 48.8 | 81.2 | 95 | 70 | 55.2 | 182.5 | 95 | 213.3 | 196.7 | 43.1 | 11.5 | 30 | 0.041 | 104 | 30 | 15.421 | 456.2 | 203.1 | 198.9 | 98.8 | 35.3 | 0.674 |  |  | 99 | 748 | 0.995 | -8 | 46.67 | 97 | 28 | 0.991 | 172.55 | 197 | 8430 | 199.84 | 47.88 | -47 | 17.31 | 43.55 | 41.03 | 45.23 | 48 | 58 | 70 | 82 | 37.25 | 86 | 87
1119 | 1737 | 266.5 | 47.9 | 81.2 | 95 | 70 | 55.1 | 182.2 | 95 | 212.8 | 197.3 | 43.2 | 11.5 | 30 | 0.06 | 104 | 30 | 15.339 | 456.8 | 203.1 | 198.7 | 98.8 | 35.3 | 0.673 |  |  | 99 | 748 | 0.991 | -8 | 53.73 | 97 | 28 | 0.99 | 172.55 | 193 | 8800 | 197.59 | 47.8 | -47 | 16.88 | 43.4 | 40.87 | 45.33 | 48 | 58 | 70 | 82 | 37.25 | 85 | 88
1120 | 1748 | 266.1 | 49 | 81.2 | 95.1 | 70 | 55.1 | 182.2 | 95 | 213 | 197.5 | 43.1 | 11.5 | 30 | 0.073 | 103.9 | 30 | 15.227 | 457.7 | 203.1 | 198.4 | 98.8 | 35.3 | 0.674 |  |  | 99 | 748.2 | 0.994 | -8 | 56.08 | 97 | 28 | 1.009 | 172.94 | 199 | 8360 | 195 | 47.35 | -47.12 | 17.06 | 43.35 | 40.93 | 44.92 | 48 | 58 | 70 | 82 | 37.25 | 83 | 83
1121 | 1758 | 269.1 | 49.9 | 81.2 | 95.1 | 70 | 55.1 | 182.7 | 95 | 213.8 | 197.5 | 43 | 11.5 | 30 | 0.052 | 104 | 30 | 15.32 | 456.7 | 203.1 | 199.1 | 98.8 | 35.3 | 0.676 |  |  | 99 | 748.2 | 0.986 | -8 | 47.06 | 97 | 28 | 1.006 | 173.73 | 194 | 9160 | 196.93 | 48.63 | -47 | 17.06 | 43.34 | 41.02 | 44.83 | 48 | 58 | 70 | 82 | 37.25 | 85 | 88
1122 | 1760 | 271.3 | 50.2 | 81.2 | 95.1 | 70 | 55.1 | 183.2 | 95 | 214.3 | 197.1 | 43 | 11.5 | 30 | 0.036 | 104.1 | 30 | 15.394 | 456.8 | 203.1 | 199.5 | 98.8 | 35.3 | 0.677 |  |  | 99 | 748.2 | 0.991 | -8 | 41.18 | 97 | 28 | 1.008 | 172.94 | 195 | 8090 | 197.25 | 45.94 | -47.06 | 16.88 | 43.33 | 41.02 | 44.83 | 48 | 58 | 70 | 82 | 37.25 | 85 | 88
1123 | 1756 | 271.9 | 50.2 | 81.2 | 95 | 70 | 55.1 | 183.3 | 95 | 214.4 | 196.6 | 43 | 11.5 | 30 | 0.033 | 104 | 30 | 15.436 | 457.8 | 203.1 | 199.3 | 98.8 | 35.3 | 0.677 |  |  | 99 | 748.1 | 0.993 | -8 | 41.96 | 97 | 28 | 1.006 | 172.16 | 198 | 8850 | 197.91 | 46.72 | -47.06 | 16.81 | 43.36 | 40.99 | 45.03 | 48 | 58 | 70 | 82 | 36.86 | 86 | 86
1124 | 1748 | 269.5 | 49.2 | 81.2 | 95 | 70 | 55.1 | 182.7 | 95 | 213.6 | 197.2 | 43 | 11.5 | 30 | 0.051 | 104 | 30 | 15.346 | 457.2 | 203.1 | 199 | 98.8 | 35.3 | 0.676 |  |  | 99 | 748 | 0.993 | -8 | 55.29 | 97 | 28 | 1 | 173.73 | 199 | 8240 | 196.93 | 46.71 | -46.94 | 17 | 43.56 | 41.15 | 45.12 | 48 | 58 | 70 | 82 | 37.25 | 86 | 82
1125 | 1746 | 269.2 | 48.9 | 81.2 | 95.1 | 70 | 55.1 | 182.9 | 95 | 213.9 | 197 | 43 | 11.5 | 30 | 0.046 | 104 | 30 | 15.287 | 457.1 | 203.1 | 198.9 | 98.8 | 35.3 | 0.675 |  |  | 99 | 747.9 | 0.992 | -8 | 45.49 | 97 | 28 | 0.992 | 172.55 | 200 | 7820 | 197.91 | 47.24 | -46.88 | 17 | 43.55 | 41.06 | 44.92 | 48 | 58 | 70 | 82 | 37.25 | 84 | 84
1126 | 1739 | 266.5 | 48.5 | 81.2 | 95.1 | 70 | 55.1 | 182.7 | 95 | 213.4 | 196.6 | 43 | 11.5 | 30 | 0.054 | 103.9 | 30 | 15.275 | 457.9 | 203.1 | 198.5 | 98.8 | 35.3 | 0.672 |  |  | 99 | 747.9 | 0.992 | -8 | 43.14 | 97 | 28 | 1.013 | 172.16 | 193 | 8530 | 197.27 | 46.49 | -47 | 16.94 | 43.62 | 41.15 | 44.92 | 48 | 58 | 70 | 82 | 37.25 | 85 | 85
1127 | 1736 | 263.4 | 48.3 | 81.2 | 95 | 70 | 55.1 | 182.3 | 95 | 212.9 | 196.8 | 43 | 11.5 | 30 | 0.079 | 103.9 | 30 | 15.213 | 457.4 | 203.1 | 197.9 | 98.8 | 35.3 | 0.669 |  |  | 99 | 748.1 | 0.991 | -8 | 57.65 | 97 | 28 | 0.99 | 172.94 | 194 | 8900 | 198.23 | 47.8 | -46.94 | 17.12 | 43.64 | 41.22 | 45.03 | 48 | 58 | 70 | 82 | 37.25 | 85 | 80
1128 | 1741 | 262.5 | 48.4 | 81.2 | 95 | 70 | 55.1 | 182.2 | 95 | 212.9 | 197.1 | 42.9 | 11.5 | 30 | 0.085 | 103.8 | 30 | 15.152 | 457.8 | 203.1 | 197.9 | 98.8 | 35.3 | 0.668 |  |  | 99 | 748.2 | 0.993 | -8 | 59.61 | 97 | 28 | 0.994 | 172.94 | 192 | 8510 | 197.27 | 48.5 | -47 | 17.06 | 43.64 | 41.18 | 44.72 | 48 | 58 | 70 | 82 | 37.65 | 84 | 82
1129 | 1752 | 264.7 | 49.2 | 81.2 | 95 | 70 | 55.1 | 182.4 | 95 | 213.2 | 198 | 42.8 | 11.5 | 30 | 0.073 | 103.9 | 30 | 15.186 | 456.7 | 203.1 | 198.7 | 98.8 | 35.3 | 0.672 |  |  | 99 | 748.5 | 0.99 | -8 | 60.78 | 97 | 28 | 0.996 | 174.12 | 200 | 8460 | 197.91 | 48.57 | -46.88 | 16.88 | 43.68 | 41.24 | 44.62 | 48 | 58 | 70 | 82 | 37.25 | 85 | 89
1130 | 1769 | 271.1 | 50.5 | 81.2 | 95 | 70 | 55.1 | 183.6 | 94.9 | 215 | 197.6 | 42.8 | 11.5 | 30 | 0.034 | 104.1 | 30 | 15.407 | 455.6 | 203.1 | 200 | 98.8 | 35.3 | 0.677 |  |  | 99 | 748.6 | 0.994 | -8 | 41.96 | 97 | 28 | 0.992 | 173.33 | 199 | 7970 | 199.52 | 47.37 | -47 | 16.81 | 43.32 | 41.14 | 44.62 | 48 | 58 | 70 | 82 | 37.25 | 86 | 88
1131 | 1755 | 270.2 | 49.1 | 81.2 | 95 | 70 | 55.1 | 183.7 | 94.9 | 214.9 | 197.3 | 42.9 | 11.5 | 30 | 0.029 | 104.1 | 30 | 15.496 | 456.2 | 203.1 | 199.9 | 98.8 | 35.3 | 0.677 |  |  | 99 | 748.5 | 0.991 | -8 | 39.22 | 97 | 28 | 1.009 | 173.73 | 196 | 8140 | 199.84 | 47.56 | -47.06 | 17.12 | 43.41 | 41.2 | 45.03 | 48 | 58 | 70 | 82 | 37.25 | 86 | 81
1132 | 1753 | 270.3 | 49.4 | 81.2 | 94.9 | 70 | 55.1 | 183.7 | 95 | 214.8 | 197.8 | 43 | 11.5 | 30 | 0.028 | 104.1 | 30 | 15.437 | 456.3 | 203.1 | 200.2 | 98.8 | 35.3 | 0.679 |  |  | 99 | 748.4 | 0.985 | -8 | 43.92 | 97 | 28 | 1.003 | 174.12 | 195 | 9140 | 198.54 | 47.41 | -46.94 | 17.12 | 43.59 | 41.08 | 45.23 | 48 | 58 | 70 | 82 | 37.25 | 85 | 87
1133 | 1757 | 271.1 | 50 | 81.2 | 95 | 70 | 55.1 | 183.3 | 95 | 214.5 | 197.9 | 43.1 | 11.5 | 30 | 0.028 | 104.1 | 30 | 15.469 | 455.2 | 203.1 | 200.1 | 98.8 | 35.3 | 0.679 |  |  | 99 | 748.4 | 0.99 | -8 | 47.84 | 97 | 28 | 1.003 | 173.73 | 200 | 8290 | 196.93 | 46.76 | -46.88 | 17.12 | 43.53 | 40.97 | 45.23 | 48 | 58 | 70 | 82 | 37.25 | 87 | 87
1134 | 1746 | 268.3 | 48.9 | 81.2 | 95 | 70 | 55.1 | 182.7 | 95 | 213.5 | 197.5 | 43.1 | 11.5 | 30 | 0.04 | 104 | 30 | 15.446 | 456.6 | 203.1 | 199.6 | 98.8 | 35.3 | 0.677 |  |  | 99 | 748.5 | 0.985 | -8 | 41.57 | 97 | 28 | 1.003 | 173.73 | 193 | 8580 | 198.23 | 47.81 | -46.81 | 16.81 | 43.62 | 41.06 | 45.33 | 48 | 58 | 70 | 82 | 37.25 | 86 | 88
1135 | 1747 | 268.5 | 49.1 | 81.2 | 95.1 | 70 | 55.1 | 182.6 | 95 | 213.4 | 197.9 | 43.1 | 11.5 | 30 | 0.054 | 104 | 30 | 15.341 | 456.4 | 203.1 | 199.2 | 98.8 | 35.3 | 0.677 |  |  | 99 | 748.6 | 0.996 | -8 | 50.98 | 97 | 28 | 0.994 | 173.73 | 200 | 8680 | 196.61 | 47.41 | -46.94 | 16.88 | 43.58 | 41.02 | 45.23 | 48 | 58 | 70 | 82 | 37.25 | 85 | 86
1136 | 1747 | 267.3 | 49.3 | 81.2 | 95 | 70 | 55.1 | 182.3 | 95 | 213.1 | 198.1 | 43.1 | 11.5 | 30 | 0.064 | 104 | 30 | 15.31 | 457.3 | 203.1 | 199 | 98.8 | 35.3 | 0.675 |  |  | 99 | 748.6 | 0.991 | -8 | 58.82 | 97 | 28 | 1.005 | 174.12 | 194 | 7850 | 199.52 | 47.49 | -46.94 | 16.94 | 43.46 | 41.16 | 45.03 | 48 | 58 | 70 | 82 | 37.25 | 85 | 87
1137 | 1745 | 265.9 | 48.9 | 81.2 | 95.1 | 70 | 55.1 | 182.3 | 95 | 213.2 | 198.2 | 43 | 11.5 | 30 | 0.065 | 104 | 30 | 15.313 | 456.5 | 203.1 | 199.1 | 98.8 | 35.3 | 0.675 |  |  | 99 | 748.7 | 0.988 | -8 | 56.47 | 97 | 28 | 1.008 | 172.16 | 203 | 7720 | 197.25 | 47.93 | -47.12 | 17.06 | 43.61 | 40.91 | 44.83 | 48 | 58 | 70 | 82 | 37.65 | 87 | 86
1138 | 1758 | 269 | 50 | 81.2 | 95.1 | 70 | 55.1 | 183 | 95 | 214.2 | 198.4 | 43 | 11.5 | 30 | 0.051 | 104.1 | 30 | 15.368 | 455.9 | 203.1 | 199.8 | 98.8 | 35.3 | 0.679 |  |  | 99 | 748.7 | 0.989 | -8 | 57.65 | 97 | 28 | 1.014 | 174.12 | 201 | 9650 | 202.1 | 47.83 | -47.06 | 17.12 | 43.65 | 41.05 | 44.83 | 48 | 58 | 70 | 82 | 37.25 | 85 | 84
1139 | 1757 | 270.5 | 49.9 | 81.2 | 95.1 | 70 | 55.1 | 183.3 | 95 | 214.4 | 197.5 | 43 | 11.5 | 30 | 0.034 | 104.1 | 30 | 15.468 | 456.5 | 203.1 | 200 | 98.8 | 35.3 | 0.678 |  |  | 99 | 748.7 | 0.992 | -8 | 41.57 | 97 | 28 | 1.005 | 173.33 | 196 | 8530 | 196.93 | 47.85 | -47.06 | 16.88 | 43.38 | 41.09 | 44.92 | 48 | 58 | 70 | 82 | 37.25 | 88 | 82
1140 | 1753 | 269.6 | 49.9 | 81.2 | 95.1 | 70 | 55.1 | 183.2 | 95 | 214.2 | 198 | 43 | 11.5 | 30 | 0.035 | 104.1 | 30 | 15.428 | 456.7 | 203.1 | 200.1 | 98.8 | 35.3 | 0.679 |  |  | 99 | 748.7 | 0.987 | -8 | 49.8 | 97 | 28 | 1.01 | 174.12 | 196 | 9020 | 199.52 | 47.78 | -47 | 16.94 | 43.65 | 40.97 | 45.12 | 48 | 58 | 70 | 82 | 37.25 | 84 | 81
1141 | 1759 | 272 | 50 | 81.2 | 95 | 70 | 55.1 | 183.3 | 95 | 214.6 | 197.8 | 43 | 11.5 | 30 | 0.03 | 104.1 | 30 | 15.502 | 456.4 | 203.1 | 200.3 | 98.8 | 35.3 | 0.681 |  |  | 99 | 748.8 | 0.99 | -8 | 45.49 | 97 | 28 | 0.997 | 174.12 | 195 | 8070 | 199.84 | 47.1 | -47.12 | 17 | 43.32 | 41.02 | 45.03 | 48 | 58 | 70 | 82 | 37.25 | 84 | 92
1142 | 1750 | 271.6 | 49.4 | 81.2 | 95 | 70 | 55.1 | 183.5 | 95 | 214.6 | 197.2 | 43.1 | 11.5 | 30 | 0.032 | 104 | 30 | 15.494 | 457.7 | 203.1 | 199.8 | 98.8 | 35.3 | 0.676 |  |  | 99 | 748.7 | 0.989 | -8 | 40.39 | 97 | 28 | 1.011 | 172.94 | 195 | 8630 | 198.54 | 47.72 | -46.94 | 17.12 | 43.36 | 40.96 | 45.23 | 48 | 58 | 70 | 82 | 37.25 | 85 | 89
1143 | 1740 | 267 | 48.5 | 81.2 | 95 | 70 | 55 | 182.7 | 95 | 213.5 | 197.2 | 43.1 | 11.5 | 30 | 0.063 | 103.9 | 30 | 15.317 | 459.4 | 203.1 | 198.8 | 98.8 | 35.3 | 0.673 |  |  | 99 | 748.7 | 0.993 | -8 | 60.39 | 97 | 28 | 0.997 | 172.94 | 194 | 8650 | 198.23 | 46.78 | -47 | 16.88 | 43.53 | 40.94 | 45.23 | 48 | 58 | 70 | 82 | 37.25 | 85 | 88
1144 | 1743 | 265.4 | 48.9 | 81.2 | 95.1 | 70 | 55 | 182.6 | 95 | 213.3 | 197.2 | 43 | 11.5 | 30 | 0.077 | 103.9 | 30 | 15.139 | 460.4 | 203.1 | 198.1 | 98.8 | 35.3 | 0.672 |  |  | 99 | 748.7 | 0.992 | -8 | 60 | 97 | 28 | 1.005 | 172.94 | 194 | 8820 | 198.23 | 47.48 | -47.06 | 16.69 | 43.5 | 41.13 | 45.03 | 48 | 58 | 70 | 82 | 37.25 | 82 | 87
1145 | 1747 | 265.9 | 48.9 | 81.2 | 95 | 70 | 55 | 182.6 | 95 | 213.5 | 198 | 42.9 | 11.5 | 30 | 0.072 | 103.9 | 30 | 15.121 | 458.9 | 203.1 | 198.8 | 98.8 | 35.3 | 0.673 |  |  | 99 | 748.8 | 0.995 | -8 | 60 | 97 | 28 | 0.993 | 173.73 | 201 | 8730 | 198.23 | 48.77 | -46.94 | 16.94 | 43.55 | 41.11 | 44.83 | 48 | 58 | 70 | 82 | 37.25 | 84 | 83
1146 | 1767 | 270.6 | 51.1 | 81.2 | 95 | 70 | 55 | 183.2 | 95 | 214.6 | 198.5 | 42.9 | 11.5 | 30 | 0.046 | 104.1 | 30 | 15.325 | 458.1 | 203.1 | 200 | 98.8 | 35.3 | 0.678 |  |  | 99 | 748.8 | 0.987 | -8 | 56.86 | 97 | 28 | 1.004 | 174.9 | 195 | 9020 | 202.1 | 46.7 | -47.06 | 16.94 | 43.46 | 41.17 | 44.72 | 48 | 58 | 70 | 82 | 37.25 | 86 | 80
1147 | 1757 | 271.4 | 49.8 | 81.2 | 95 | 70 | 55 | 183.6 | 95 | 214.9 | 197.7 | 42.9 | 11.5 | 30 | 0.03 | 104.1 | 30 | 15.538 | 458 | 203.1 | 200.3 | 98.8 | 35.3 | 0.677 |  |  | 99 | 748.7 | 0.988 | -8 | 43.92 | 97 | 28 | 1.011 | 172.55 | 199 | 8850 | 196.93 | 47.47 | -46.94 | 17 | 43.48 | 41.07 | 44.92 | 48 | 58 | 70 | 82 | 37.25 | 85 | 82
1148 | 1762 | 273.1 | 50.5 | 81.2 | 95 | 70 | 55 | 183.8 | 95 | 215.3 | 197.8 | 43 | 11.5 | 30 | 0.024 | 104.1 | 30 | 15.483 | 454.9 | 203.1 | 200.3 | 98.8 | 35.3 | 0.679 |  |  | 99 | 748.6 | 0.991 | -8 | 45.49 | 97 | 28 | 0.999 | 173.73 | 198 | 10070 | 196.61 | 47.94 | -47 | 16.88 | 43.66 | 41.07 | 45.03 | 48 | 58 | 70 | 82 | 37.25 | 87 | 82
1149 | 1746 | 271 | 49.3 | 81.2 | 95 | 70 | 55 | 183.7 | 95 | 214.8 | 197.3 | 43 | 11.5 | 30 | 0.031 | 104 | 30 | 15.499 | 455.6 | 203.1 | 199.9 | 98.8 | 35.3 | 0.677 |  |  | 99 | 748.5 | 0.991 | -8 | 41.96 | 97 | 28 | 1.007 | 172.55 | 197 | 8950 | 198.23 | 47.81 | -46.81 | 16.88 | 43.57 | 41.19 | 45.12 | 48 | 58 | 70 | 82 | 37.25 | 87 | 87
1150 | 1739 | 268.1 | 48.1 | 81.2 | 95 | 70 | 54.9 | 183.1 | 95 | 214 | 197.4 | 43.1 | 11.5 | 30 | 0.059 | 104 | 30 | 15.373 | 456.8 | 203.1 | 199 | 98.8 | 35.3 | 0.674 |  |  | 99 | 748.4 | 0.995 | -8 | 47.84 | 97 | 28 | 0.989 | 173.33 | 193 | 9020 | 197.25 | 48.47 | -46.75 | 16.75 | 43.59 | 41.19 | 45.33 | 48 | 58 | 70 | 82 | 37.25 | 84 | 90
1151 | 1737 | 265.4 | 48.3 | 81.2 | 95 | 70 | 54.9 | 182.6 | 95 | 213.3 | 197.3 | 43.1 | 11.5 | 30 | 0.08 | 103.9 | 30 | 15.209 | 457.5 | 203.1 | 198.3 | 98.8 | 35.3 | 0.671 |  |  | 99 | 748.4 | 0.987 | -8 | 60.78 | 97 | 28 | 1.006 | 172.55 | 192 | 8970 | 194.36 | 48.29 | -46.75 | 16.81 | 43.58 | 41.2 | 45.12 | 48 | 58 | 70 | 82 | 37.25 | 84 | 85
1152 | 1750 | 267.1 | 49.2 | 81.2 | 95 | 70 | 54.9 | 182.6 | 95 | 213.4 | 198.1 | 43 | 11.5 | 30 | 0.069 | 103.9 | 30 | 15.132 | 456.7 | 203.1 | 198.9 | 98.8 | 35.3 | 0.674 |  |  | 99 | 748.4 | 0.99 | -8 | 60 | 97 | 28 | 0.995 | 172.94 | 195 | 8190 | 197.25 | 48.38 | -46.81 | 17 | 43.36 | 41.16 | 44.92 | 48 | 58 | 70 | 82 | 37.25 | 86 | 83
1153 | 1759 | 270 | 50 | 81.2 | 95 | 70 | 54.9 | 182.9 | 95 | 214 | 198.8 | 43 | 11.5 | 30 | 0.048 | 104.1 | 30 | 15.27 | 451.8 | 203.1 | 200 | 98.8 | 35.3 | 0.678 |  |  | 99 | 748.3 | 0.987 | -8 | 57.65 | 97 | 28 | 1.022 | 174.9 | 199 | 8990 | 198.86 | 48.12 | -47.12 | 17.06 | 43.52 | 41.16 | 44.83 | 48 | 58 | 70 | 82 | 37.25 | 88 | 81
1154 | 1753 | 271.1 | 49.1 | 81.2 | 95 | 70 | 54.8 | 183.2 | 95 | 214.4 | 197.9 | 43 | 11.5 | 30 | 0.029 | 104.1 | 30 | 15.447 | 450 | 203.1 | 200.5 | 98.8 | 35.3 | 0.678 |  |  | 99 | 748.2 | 0.988 | -8 | 41.57 | 97 | 28 | 0.991 | 173.73 | 199 | 8310 | 200.16 | 48.72 | -47 | 17.25 | 43.63 | 41.12 | 45.03 | 48 | 58 | 70 | 82 | 37.25 | 88 | 82
1155 | 1754 | 270.9 | 49.8 | 81.2 | 95 | 70 | 54.8 | 183 | 95.1 | 214.1 | 197.8 | 43.1 | 11.5 | 30 | 0.027 | 104.1 | 30 | 15.446 | 450.7 | 203.1 | 200.3 | 98.8 | 35.3 | 0.677 |  |  | 99 | 748.2 | 0.992 | -8 | 47.45 | 97 | 28 | 0.993 | 173.33 | 196 | 9290 | 201.45 | 48.48 | -46.94 | 17 | 43.32 | 41.03 | 45.23 | 48 | 58 | 70 | 82 | 37.25 | 87 | 87
1156 | 1747 | 269.3 | 48.9 | 81.2 | 95.1 | 70 | 54.8 | 182.7 | 95.1 | 213.7 | 197.9 | 43.1 | 11.5 | 30 | 0.032 | 104 | 30 | 15.438 | 450.8 | 203.1 | 200.1 | 98.8 | 35.3 | 0.678 |  |  | 99 | 748.1 | 0.995 | -8 | 44.71 | 97 | 28 | 1.008 | 173.33 | 196 | 9190 | 197.25 | 47.53 | -47.06 | 17 | 43.5 | 41.1 | 45.23 | 48 | 58 | 70 | 82 | 37.25 | 87 | 85
1157 | 1755 | 270.4 | 50.2 | 81.2 | 95.1 | 70 | 54.8 | 182.8 | 95.1 | 213.8 | 198.6 | 43.1 | 11.5 | 30 | 0.044 | 104.1 | 30 | 15.452 | 450.2 | 203.1 | 200.1 | 98.8 | 35.3 | 0.68 |  |  | 99 | 748.1 | 0.994 | -8 | 57.65 | 97 | 28 | 0.992 | 174.12 | 195 | 8120 | 199.18 | 48.77 | -47 | 17 | 43.59 | 41.05 | 45.33 | 48 | 58 | 70 | 82 | 37.25 | 86 | 86
1158 | 1757 | 272 | 50.1 | 81.2 | 95.1 | 70 | 54.8 | 183 | 95.1 | 214.1 | 197.9 | 43.1 | 11.5 | 30 | 0.028 | 104.1 | 30 | 15.569 | 450.7 | 203.1 | 200.4 | 98.8 | 35.3 | 0.68 |  |  | 99 | 748.1 | 0.989 | -8 | 49.41 | 97 | 28 | 1 | 172.94 | 196 | 8310 | 197.25 | 48.04 | -47 | 17 | 43.67 | 40.96 | 45.12 | 48 | 58 | 70 | 82 | 37.25 | 88 | 89
1159 | 1741 | 268 | 49 | 81.2 | 95.1 | 70 | 54.8 | 182.3 | 95.1 | 213.2 | 197.8 | 43.1 | 11.5 | 30 | 0.05 | 104 | 30 | 15.437 | 452.2 | 203.1 | 199.6 | 98.8 | 35.3 | 0.678 |  |  | 99 | 748.1 | 0.992 | -8 | 55.69 | 97 | 28 | 0.998 | 173.33 | 195 | 8160 | 197.25 | 47.97 | -47.06 | 16.88 | 43.39 | 40.98 | 45.23 | 48 | 58 | 70 | 82 | 37.25 | 87 | 89
1160 | 1746 | 266.5 | 49.3 | 81.2 | 95 | 70 | 54.7 | 182.2 | 95.1 | 213 | 198.1 | 43.1 | 11.5 | 30 | 0.066 | 103.9 | 30 | 15.346 | 453 | 203.1 | 199.3 | 98.8 | 35.3 | 0.677 |  |  | 99 | 748.2 | 0.988 | -8 | 59.22 | 97 | 28 | 0.99 | 172.94 | 203 | 8850 | 196.61 | 47.5 | -46.94 | 16.88 | 43.29 | 41.03 | 45.12 | 48 | 58 | 70 | 82 | 37.25 | 88 | 79
1161 | 1757 | 269.2 | 50.3 | 81.2 | 95 | 70 | 54.7 | 182.6 | 95.1 | 213.7 | 198.3 | 43 | 11.5 | 30 | 0.057 | 104 | 30 | 15.329 | 452.8 | 203.1 | 199.7 | 98.8 | 35.3 | 0.679 |  |  | 99 | 748.3 | 0.994 | -8 | 56.86 | 97 | 28 | 0.987 | 174.12 | 195 | 8700 | 201.45 | 47.97 | -47.19 | 17.12 | 43.16 | 41.06 | 44.92 | 48 | 58 | 70 | 82 | 37.25 | 87 | 82
1162 | 1750 | 270.1 | 49.1 | 81.2 | 95 | 70 | 54.7 | 182.8 | 95.1 | 213.8 | 197.5 | 43 | 11.5 | 30.1 | 0.04 | 104 | 30 | 15.437 | 453.8 | 203.1 | 200.1 | 98.8 | 35.3 | 0.678 |  |  | 99 | 748.2 | 0.988 | -8 | 41.96 | 97 | 28 | 0.996 | 172.94 | 199 | 9070 | 199.52 | 47.32 | -47.12 | 17 | 43.29 | 40.89 | 44.92 | 48 | 58 | 70 | 82 | 37.25 | 86 | 83
1163 | 1742 | 267.4 | 48.7 | 81.2 | 95 | 70 | 54.7 | 182.1 | 95.1 | 212.9 | 197.7 | 43 | 11.5 | 30 | 0.051 | 104 | 30 | 15.336 | 454.7 | 203.1 | 199.6 | 98.8 | 35.3 | 0.677 |  |  | 99 | 748.3 | 0.988 | -8 | 53.33 | 97 | 28 | 0.996 | 171.76 | 196 | 8950 | 200.16 | 47.46 | -46.81 | 17 | 43.52 | 40.98 | 45.12 | 48 | 58 | 70 | 82 | 37.25 | 86 | 89
1164 | 1752 | 268.5 | 49.7 | 81.2 | 95.1 | 70 | 54.7 | 182.1 | 95.1 | 213 | 198.4 | 43 | 11.5 | 30 | 0.058 | 104 | 30 | 15.319 | 454.2 | 203.1 | 199.6 | 98.8 | 35.3 | 0.679 |  |  | 99 | 748.3 | 0.991 | -8 | 55.69 | 97 | 28 | 0.993 | 174.12 | 201 | 8310 | 196.61 | 47.51 | -47 | 16.94 | 43.52 | 40.88 | 45.03 | 48 | 58 | 70 | 82 | 37.25 | 85 | 80
1165 | 1765 | 273.5 | 50.7 | 81.2 | 95 | 70 | 54.7 | 183 | 95.1 | 214.3 | 197.6 | 43 | 11.5 | 30 | 0.034 | 104.1 | 30 | 15.477 | 453.7 | 203.1 | 200.1 | 98.8 | 35.3 | 0.68 |  |  | 99 | 748.4 | 0.99 | -8 | 48.63 | 97 | 28 | 0.995 | 172.55 | 198 | 8730 | 199.84 | 47.68 | -46.94 | 16.69 | 43.3 | 40.98 | 44.92 | 48 | 58 | 70 | 82 | 37.25 | 85 | 90
1166 | 1748 | 269.8 | 49.6 | 81.2 | 95 | 70 | 54.7 | 182.7 | 95.1 | 213.5 | 197.3 | 43 | 11.5 | 30 | 0.042 | 104 | 30 | 15.449 | 455 | 203.1 | 199.5 | 98.8 | 35.3 | 0.68 |  |  | 99 | 748.3 | 0.989 | -8 | 52.94 | 97 | 28 | 0.996 | 171.76 | 196 | 8970 | 198.54 | 46.72 | -47 | 16.81 | 43.52 | 41.09 | 45.12 | 48 | 58 | 70 | 82 | 37.25 | 82 | 85
1167 | 1748 | 270.1 | 49.2 | 81.2 | 95 | 70 | 54.7 | 182.5 | 95.1 | 213.3 | 198 | 43 | 11.5 | 30 | 0.052 | 104 | 30 | 15.389 | 454.6 | 203.1 | 199.3 | 98.8 | 35.3 | 0.68 |  |  | 99 | 748.2 | 0.99 | -8 | 56.08 | 97 | 28 | 0.997 | 173.73 | 200 | 8900 | 198.23 | 48 | -47 | 16.81 | 43.51 | 41.03 | 45.12 | 48 | 58 | 70 | 82 | 37.25 | 87 | 84
1168 | 1755 | 270.5 | 50.4 | 81.2 | 95 | 70 | 54.7 | 182.5 | 95.1 | 213.5 | 198.2 | 43 | 11.5 | 30.1 | 0.057 | 104 | 30 | 15.379 | 454.1 | 203.1 | 199.3 | 98.8 | 35.3 | 0.68 |  |  | 99 | 748.2 | 0.987 | -8 | 55.69 | 97 | 28 | 0.99 | 171.76 | 195 | 8970 | 196.93 | 47.97 | -46.94 | 16.81 | 43.6 | 41.21 | 45.03 | 48 | 58 | 70 | 82 | 37.25 | 89 | 80
1169 | 1742 | 267.8 | 48.8 | 81.2 | 95 | 70 | 54.7 | 182.2 | 95.1 | 213 | 197.9 | 43 | 11.5 | 30.1 | 0.058 | 104 | 30 | 15.411 | 453.9 | 203.1 | 199.3 | 98.8 | 35.3 | 0.679 |  |  | 99 | 748.2 | 0.987 | -8 | 46.27 | 97 | 28 | 1.01 | 173.33 | 201 | 8990 | 197.59 | 48.54 | -46.81 | 17.06 | 43.56 | 41.12 | 44.92 | 48 | 58 | 70 | 82 | 37.25 | 87 | 85
1170 | 1744 | 267 | 48.8 | 81.2 | 95 | 70 | 54.7 | 182.3 | 95.1 | 213.2 | 197.9 | 43 | 11.5 | 30.1 | 0.069 | 104 | 30 | 15.308 | 454.7 | 203.1 | 198.9 | 98.8 | 35.3 | 0.677 |  |  | 99 | 748.2 | 0.992 | -8 | 60.39 | 97 | 28 | 1.001 | 173.73 | 193 | 9510 | 197.91 | 48.51 | -46.88 | 16.81 | 43.66 | 41.17 | 44.92 | 48 | 58 | 70 | 82 | 37.25 | 87 | 86
1171 | 1745 | 267.1 | 48.8 | 81.2 | 95 | 70 | 54.7 | 182.3 | 95.1 | 213.1 | 198.1 | 43 | 11.5 | 30.1 | 0.067 | 104 | 30 | 15.301 | 454.3 | 203.1 | 199 | 98.8 | 35.3 | 0.677 |  |  | 99 | 748.3 | 0.989 | -8 | 56.47 | 97 | 28 | 0.991 | 174.12 | 194 | 8970 | 197.25 | 48.68 | -46.88 | 17 | 43.64 | 41.15 | 44.83 | 48 | 58 | 70 | 82 | 37.25 | 87 | 82
1172 | 1758 | 269.4 | 50.2 | 81.2 | 95 | 70 | 54.7 | 182.5 | 95.1 | 213.5 | 198.2 | 43 | 11.5 | 30.1 | 0.055 | 104 | 30 | 15.323 | 453.4 | 203.1 | 199.4 | 98.8 | 35.3 | 0.679 |  |  | 99 | 748.3 | 0.99 | -8 | 54.12 | 97 | 28 | 1.009 | 173.73 | 195 | 9360 | 200.16 | 47.39 | -46.94 | 17.06 | 43.72 | 41.09 | 44.72 | 48 | 58 | 70 | 82 | 37.25 | 85 | 89
1173 | 1749 | 270 | 48.7 | 81.2 | 95 | 70 | 54.7 | 182.7 | 95.1 | 213.7 | 197.3 | 43 | 11.5 | 30.1 | 0.039 | 104 | 30 | 15.427 | 452.8 | 203.1 | 199.7 | 98.8 | 35.3 | 0.679 |  |  | 99 | 748.3 | 0.99 | -8 | 43.14 | 97 | 28 | 0.997 | 172.55 | 195 | 8530 | 200.16 | 46.73 | -47 | 17.06 | 43.7 | 41.13 | 44.92 | 48 | 58 | 70 | 82 | 37.25 | 88 | 89
1174 | 1752 | 269 | 49.2 | 81.2 | 95.1 | 70 | 54.7 | 182.5 | 95.1 | 213.4 | 197.4 | 43.1 | 11.5 | 30 | 0.051 | 104 | 30 | 15.338 | 454.7 | 203.1 | 199 | 98.8 | 35.3 | 0.679 |  |  | 99 | 748.3 | 0.991 | -8 | 56.08 | 97 | 28 | 0.991 | 172.94 | 194 | 8330 | 196.93 | 47.57 | -46.94 | 17.06 | 43.64 | 41.13 | 44.92 | 48 | 58 | 70 | 82 | 37.25 | 88 | 85
1175 | 1743 | 267.2 | 48.6 | 81.2 | 95.1 | 70 | 54.7 | 182.3 | 95 | 213.2 | 197.9 | 43.1 | 11.5 | 30 | 0.067 | 103.9 | 30 | 15.294 | 454.6 | 203.1 | 198.9 | 98.8 | 35.3 | 0.678 |  |  | 99 | 748.2 | 0.991 | -8 | 59.22 | 97 | 28 | 0.999 | 173.73 | 202 | 9310 | 198.23 | 47.38 | -47 | 16.88 | 43.61 | 41.22 | 45.12 | 48 | 58 | 70 | 82 | 37.25 | 84 | 84
1176 | 1743 | 266.6 | 48.5 | 81.2 | 95 | 70 | 54.7 | 182.2 | 95 | 213 | 198.3 | 43 | 11.5 | 30 | 0.069 | 104 | 30 | 15.292 | 453.6 | 203.1 | 199 | 98.8 | 35.3 | 0.677 |  |  | 99 | 748.3 | 0.985 | -8 | 60.78 | 97 | 28 | 1.011 | 173.73 | 195 | 8950 | 199.52 | 48.66 | -47.06 | 17 | 43.64 | 41.2 | 44.92 | 48 | 58 | 70 | 82 | 37.25 | 84 | 83
1177 | 1749 | 266.7 | 49.2 | 81.2 | 95 | 70 | 54.7 | 182.1 | 95 | 213 | 198.5 | 43 | 11.5 | 30 | 0.064 | 104 | 30 | 15.332 | 452.6 | 203.1 | 199.5 | 98.8 | 35.3 | 0.679 |  |  | 99 | 748.4 | 0.997 | -8 | 48.24 | 97 | 28 | 0.999 | 174.12 | 194 | 8870 | 196.93 | 48.68 | -47 | 17 | 43.68 | 41.25 | 44.83 | 48 | 58 | 70 | 82 | 37.25 | 84 | 88
1178 | 1758 | 269.8 | 50.4 | 81.2 | 95.1 | 70 | 54.7 | 182.6 | 95 | 213.6 | 198.5 | 43 | 11.5 | 30 | 0.044 | 104.1 | 30 | 15.461 | 450.3 | 203.1 | 200.3 | 98.8 | 35.3 | 0.682 |  |  | 99.1 | 748.5 | 0.986 | -8 | 43.14 | 97 | 28 | 0.995 | 174.9 | 200 | 9070 | 199.84 | 47.62 | -47 | 17.19 | 43.57 | 41.02 | 44.83 | 48 | 58 | 70 | 82 | 37.25 | 86 | 85
1179 | 1749 | 268.1 | 49.4 | 81.2 | 95.1 | 70 | 54.7 | 182.3 | 95 | 213.2 | 198.1 | 43 | 11.5 | 30 | 0.042 | 104 | 30 | 15.522 | 448.9 | 203.1 | 200.1 | 98.8 | 35.3 | 0.682 |  |  | 99.1 | 748.5 | 0.991 | -8 | 45.1 | 97 | 28 | 0.993 | 172.94 | 202 | 8900 | 202.1 | 48.02 | -47.19 | 17 | 43.43 | 41.11 | 44.92 | 48 | 58 | 70 | 82 | 37.25 | 84 | 85
1180 | 1756 | 269.7 | 50.2 | 81.2 | 95.1 | 70 | 54.7 | 182.5 | 95 | 213.6 | 198.4 | 43.1 | 11.5 | 30 | 0.039 | 104.1 | 30 | 15.459 | 448.8 | 203.1 | 200.2 | 98.8 | 35.3 | 0.685 |  |  | 99 | 748.6 | 0.998 | -8 | 51.76 | 97 | 28 | 0.997 | 172.55 | 195 | 8990 | 198.86 | 46.7 | -47.06 | 17.12 | 43.6 | 41.06 | 45.12 | 48 | 58 | 70 | 82 | 37.25 | 84 | 86
1181 | 1748 | 268.2 | 49.3 | 81.2 | 95.1 | 70 | 54.7 | 182.3 | 95 | 213.1 | 198 | 43.1 | 11.5 | 30 | 0.04 | 104 | 30 | 15.445 | 448.9 | 203.1 | 200.2 | 98.8 | 35.3 | 0.683 |  |  | 99 | 748.6 | 0.996 | -8 | 49.8 | 97 | 28 | 0.994 | 173.33 | 199 | 9460 | 199.52 | 47.83 | -46.88 | 17 | 43.33 | 40.8 | 45.12 | 48 | 58 | 70 | 82 | 37.25 | 86 | 85
1182 | 1742 | 267 | 48.6 | 81.2 | 95.1 | 70 | 54.7 | 182.3 | 95 | 213.1 | 198.3 | 43.1 | 11.5 | 30 | 0.052 | 104 | 30 | 15.37 | 449.4 | 203.1 | 199.8 | 98.8 | 35.3 | 0.68 |  |  | 99 | 748.7 | 0.993 | -8 | 51.37 | 97 | 28 | 0.997 | 174.51 | 195 | 8480 | 198.54 | 47.96 | -47 | 16.88 | 43.57 | 40.91 | 45.12 | 48 | 58 | 70 | 82 | 37.25 | 86 | 85
1183 | 1750 | 268.2 | 49 | 81.2 | 95.1 | 70 | 54.7 | 182.4 | 95 | 213.3 | 198.5 | 43.1 | 11.5 | 30 | 0.048 | 104 | 30 | 15.364 | 448.6 | 203.1 | 199.9 | 98.8 | 35.3 | 0.682 |  |  | 99 | 748.8 | 0.99 | -8 | 57.25 | 97 | 28 | 0.99 | 174.12 | 199 | 8870 | 196.93 | 47.69 | -46.94 | 17.06 | 43.55 | 41.06 | 45.03 | 48 | 58 | 70 | 82 | 37.25 | 87 | 86
1184 | 1753 | 268.7 | 49.7 | 81.2 | 95.1 | 70 | 54.6 | 182.4 | 95 | 213.3 | 197.8 | 43.1 | 11.5 | 30 | 0.04 | 104 | 29.9 | 15.407 | 448.5 | 203.1 | 200 | 98.8 | 35.3 | 0.682 |  |  | 99 | 749 | 0.988 | -8 | 47.06 | 97 | 28 | 0.994 | 174.51 | 195 | 7920 | 201.45 | 47.16 | -47 | 16.94 | 43.27 | 40.95 | 44.92 | 48 | 58 | 70 | 82 | 37.25 | 87 | 90
1185 | 1751 | 269.3 | 49.5 | 81.2 | 95.2 | 70 | 54.6 | 182.6 | 95 | 213.5 | 197.3 | 43.1 | 11.5 | 30 | 0.035 | 104 | 29.9 | 15.408 | 448 | 203.1 | 199.7 | 98.8 | 35.3 | 0.681 |  |  | 99 | 749 | 0.99 | -8 | 43.53 | 97 | 28 | 1.009 | 172.94 | 199 | 9020 | 196.61 | 46.75 | -47 | 16.94 | 43.54 | 41.13 | 45.03 | 48 | 58 | 70 | 82 | 37.25 | 85 | 86
1186 | 1743 | 267.8 | 48.4 | 81.2 | 95.1 | 70 | 54.6 | 182.4 | 95 | 213.1 | 197.5 | 43.1 | 11.5 | 30 | 0.043 | 104 | 29.9 | 15.421 | 448.5 | 203.1 | 199.3 | 98.8 | 35.3 | 0.68 |  |  | 99.1 | 749 | 0.993 | -8 | 50.2 | 97 | 28 | 0.996 | 174.12 | 194 | 8950 | 199.52 | 47.11 | -46.94 | 16.94 | 43.35 | 41.17 | 45.03 | 48 | 58 | 70 | 82 | 37.25 | 87 | 88
1187 | 1739 | 265.4 | 48.1 | 81.2 | 95.1 | 70 | 54.6 | 181.9 | 95 | 212.6 | 197.7 | 43 | 11.5 | 30 | 0.063 | 103.9 | 29.9 | 15.359 | 449.7 | 203.1 | 198.9 | 98.8 | 35.3 | 0.679 |  |  | 99.1 | 749.1 | 0.993 | -8 | 54.12 | 97 | 28 | 0.995 | 173.33 | 200 | 8430 | 194.68 | 47.31 | -46.94 | 16.75 | 43.58 | 41.15 | 45.03 | 48 | 58 | 70 | 82 | 37.25 | 88 | 82
1188 | 1746 | 265.3 | 48.5 | 81.2 | 95.1 | 70 | 54.5 | 182.3 | 95 | 213.2 | 197.6 | 42.9 | 11.5 | 30 | 0.074 | 103.9 | 29.9 | 15.292 | 449.8 | 203.1 | 198.4 | 98.8 | 35.3 | 0.677 |  |  | 99 | 749.2 | 0.987 | -8 | 60.39 | 97 | 28 | 0.995 | 172.94 | 193 | 8990 | 197.59 | 48.61 | -46.81 | 16.81 | 43.65 | 41.17 | 44.72 | 48 | 58 | 70 | 82 | 37.65 | 89 | 80
1189 | 1750 | 265.6 | 49.3 | 81.2 | 95.1 | 70 | 54.5 | 182.4 | 95 | 213.3 | 198 | 42.8 | 11.5 | 30 | 0.071 | 103.9 | 29.9 | 15.247 | 449.8 | 203.1 | 198.7 | 98.8 | 35.3 | 0.678 |  |  | 99 | 749.2 | 0.989 | -8 | 59.22 | 98 | 28 | 0.994 | 173.33 | 203 | 8410 | 197.25 | 48.74 | -47.06 | 16.94 | 43.55 | 41.33 | 44.62 | 48 | 58 | 70 | 82 | 37.65 | 85 | 80
1190 | 1767 | 271.4 | 50.6 | 81.2 | 95.1 | 70 | 54.5 | 183.3 | 95 | 214.6 | 197.9 | 42.8 | 11.5 | 30 | 0.04 | 104.1 | 29.9 | 15.346 | 448.5 | 203.1 | 199.7 | 98.8 | 35.3 | 0.682 |  |  | 99 | 749.2 | 0.991 | -8 | 44.71 | 97 | 28 | 1.008 | 174.51 | 203 | 9260 | 199.52 | 48.06 | -46.81 | 17 | 43.58 | 41.1 | 44.52 | 48 | 58 | 70 | 82 | 37.25 | 85 | 84
1191 | 1761 | 271 | 50.6 | 81.2 | 95.1 | 70 | 54.5 | 183.2 | 95 | 214.4 | 197.4 | 42.8 | 11.5 | 30 | 0.031 | 104.1 | 29.9 | 15.473 | 448.3 | 203.1 | 199.8 | 98.8 | 35.3 | 0.681 |  |  | 99 | 749.1 | 0.99 | -8 | 40 | 97 | 28 | 1.003 | 172.94 | 195 | 9780 | 197.25 | 47.57 | -46.81 | 17 | 43.61 | 41.22 | 44.72 | 48 | 58 | 70 | 82 | 37.25 | 84 | 88
1192 | 1751 | 270.9 | 49.5 | 81.2 | 95 | 70 | 54.5 | 183.2 | 95 | 214.2 | 197.4 | 42.9 | 11.5 | 30 | 0.029 | 104.1 | 29.9 | 15.464 | 447 | 203.1 | 200 | 98.8 | 35.3 | 0.681 |  |  | 99.1 | 748.9 | 0.991 | -8 | 42.75 | 97 | 28 | 0.993 | 173.33 | 196 | 8750 | 199.18 | 47.54 | -46.94 | 16.88 | 43.53 | 41.12 | 45.03 | 48 | 58 | 70 | 82 | 37.25 | 86 | 89
1193 | 1745 | 268.5 | 49.1 | 81.2 | 95.1 | 70 | 54.5 | 182.4 | 95.1 | 213.4 | 197.7 | 43 | 11.5 | 30 | 0.052 | 104 | 29.9 | 15.359 | 448.1 | 203.1 | 199.3 | 98.8 | 35.3 | 0.679 |  |  | 99.1 | 748.7 | 0.99 | -8 | 58.04 | 97 | 28 | 0.995 | 173.73 | 201 | 8460 | 197.59 | 47.54 | -46.81 | 16.88 | 43.55 | 41.3 | 45.12 | 48 | 58 | 70 | 82 | 37.25 | 87 | 84
1194 | 1737 | 265.6 | 48.1 | 81.2 | 95.1 | 70 | 54.4 | 182.2 | 95.1 | 213 | 198 | 43 | 11.5 | 30 | 0.07 | 103.9 | 29.9 | 15.242 | 449.2 | 203.1 | 199 | 98.8 | 35.3 | 0.678 |  |  | 99 | 748.7 | 0.993 | -8 | 60 | 97 | 28 | 0.995 | 173.73 | 193 | 9290 | 197.27 | 48.82 | -46.88 | 17 | 43.59 | 41.32 | 45.03 | 48 | 58 | 70 | 82 | 37.25 | 84 | 81
1195 | 1747 | 267.2 | 48.4 | 81.2 | 95.1 | 70 | 54.4 | 182.5 | 95.1 | 213.3 | 198.6 | 42.9 | 11.5 | 30 | 0.062 | 104 | 29.9 | 15.202 | 449.5 | 203.1 | 199.4 | 98.8 | 35.3 | 0.679 |  |  | 99 | 748.7 | 0.992 | -8 | 60.39 | 97 | 28 | 0.99 | 173.33 | 194 | 8730 | 198.86 | 48.66 | -47.06 | 17.19 | 43.58 | 41.26 | 44.92 | 48 | 58 | 70 | 82 | 37.65 | 86 | 83
1196 | 1755 | 269.2 | 49.2 | 81.2 | 95.1 | 70 | 54.4 | 182.8 | 95 | 213.8 | 198.4 | 42.9 | 11.5 | 30.1 | 0.041 | 104.1 | 29.9 | 15.388 | 449.9 | 203.1 | 200.4 | 98.8 | 35.3 | 0.681 |  |  | 99 | 748.8 | 0.989 | -8 | 55.69 | 97 | 28 | 1.005 | 173.73 | 200 | 8730 | 199.84 | 47.55 | -47.06 | 17.06 | 43.57 | 41.28 | 44.83 | 48 | 58 | 70 | 82 | 37.25 | 85 | 83
1197 | 1764 | 272.5 | 50.8 | 81.2 | 95 | 70 | 54.4 | 183.1 | 95 | 214.5 | 197.8 | 43 | 11.6 | 30 | 0.023 | 104.1 | 29.9 | 15.528 | 448.9 | 203.1 | 200.5 | 98.8 | 35.3 | 0.683 |  |  | 99.1 | 748.8 | 0.99 | -8 | 41.57 | 97 | 28 | 0.999 | 173.33 | 197 | 8990 | 199.52 | 48.09 | -46.94 | 17 | 43.44 | 41.06 | 45.03 | 48 | 58 | 70 | 82 | 37.25 | 87 | 84
1198 | 1756 | 272.6 | 49.8 | 81.2 | 95 | 70 | 54.4 | 183.2 | 95 | 214.4 | 197.5 | 43.1 | 11.6 | 30 | 0.017 | 104.1 | 29.9 | 15.619 | 449.6 | 203.1 | 200.4 | 98.8 | 35.3 | 0.682 |  |  | 99 | 748.6 | 0.985 | -8 | 41.18 | 97 | 28 | 0.99 | 173.33 | 197 | 8850 | 200.16 | 47.38 | -47.12 | 17 | 43.62 | 41.18 | 45.23 | 48 | 58 | 70 | 82 | 37.25 | 84 | 87
1199 | 1749 | 271.6 | 49.4 | 81.2 | 95.1 | 70 | 54.5 | 183 | 95 | 214 | 197.6 | 43.1 | 11.5 | 30 | 0.023 | 104.1 | 29.9 | 15.579 | 450.1 | 203.1 | 200.2 | 98.8 | 35.3 | 0.682 |  |  | 99.1 | 748.5 | 0.993 | -8 | 44.31 | 97 | 28 | 0.996 | 173.73 | 197 | 8260 | 196.61 | 47.36 | -47.06 | 17.06 | 43.57 | 41.06 | 45.33 | 48 | 58 | 70 | 82 | 37.25 | 85 | 89
1200 | 1752 | 271.2 | 49.9 | 81.2 | 95 | 70 | 54.5 | 182.6 | 95.1 | 213.5 | 197.8 | 43.2 | 11.6 | 30 | 0.034 | 104.1 | 29.9 | 15.465 | 451.4 | 203.1 | 200 | 98.8 | 35.3 | 0.683 |  |  | 99.1 | 748.4 | 0.991 | -8 | 45.1 | 97 | 28 | 1 | 173.73 | 195 | 9650 | 199.84 | 48 | -47.06 | 17.19 | 43.59 | 41.03 | 45.44 | 48 | 58 | 70 | 82 | 37.25 | 85 | 84
1201 | 1755 | 272.2 | 50.2 | 81.2 | 95 | 70 | 54.5 | 182.6 | 95.1 | 213.7 | 197.6 | 43.2 | 11.6 | 30 | 0.032 | 104.1 | 29.9 | 15.506 | 451.9 | 203.1 | 199.9 | 98.8 | 35.3 | 0.682 |  |  | 99.1 | 748.3 | 0.99 | -8 | 45.1 | 97 | 28 | 0.993 | 173.33 | 198 | 8990 | 197.25 | 47.7 | -46.88 | 17.06 | 43.55 | 40.97 | 45.33 | 48 | 58 | 70 | 82 | 37.25 | 86 | 89
1202 | 1752 | 271.9 | 50 | 81.2 | 95 | 70 | 54.6 | 182.4 | 95.1 | 213.5 | 197.4 | 43.1 | 11.6 | 30 | 0.036 | 104 | 29.9 | 15.468 | 452.7 | 203.1 | 199.7 | 98.8 | 35.3 | 0.68 |  |  | 99 | 748.1 | 0.991 | -8 | 44.31 | 97 | 28 | 1 | 172.94 | 195 | 9070 | 200.16 | 46.8 | -47.06 | 16.94 | 43.63 | 41.07 | 45.33 | 48 | 58 | 70 | 82 | 37.25 | 85 | 86
1203 | 1747 | 270.8 | 49.4 | 81.2 | 95 | 70 | 54.6 | 182.2 | 95.1 | 213 | 197.1 | 43.1 | 11.6 | 30 | 0.043 | 104 | 29.9 | 15.405 | 453 | 203.1 | 199.1 | 98.8 | 35.3 | 0.679 |  |  | 99 | 748 | 0.99 | -8 | 44.71 | 97 | 28 | 0.993 | 172.55 | 194 | 8160 | 197.91 | 46.78 | -46.94 | 17 | 43.34 | 40.86 | 45.23 | 48 | 58 | 70 | 82 | 37.25 | 86 | 84
1204 | 1742 | 268.8 | 49.3 | 81.2 | 95 | 70 | 54.6 | 181.8 | 95 | 212.5 | 197.3 | 43 | 11.6 | 30 | 0.058 | 104 | 29.9 | 15.33 | 454.1 | 203.1 | 198.8 | 98.8 | 35.3 | 0.676 |  |  | 99.1 | 747.9 | 0.988 | -8 | 53.73 | 97 | 28 | 0.999 | 172.94 | 201 | 7940 | 199.52 | 47.07 | -47 | 16.94 | 43.57 | 41.07 | 45.03 | 48 | 58 | 70 | 82 | 37.25 | 84 | 85
1205 | 1745 | 268.6 | 49.1 | 81.2 | 95 | 70 | 54.6 | 181.9 | 95 | 212.6 | 197.6 | 43 | 11.5 | 30 | 0.07 | 104 | 29.9 | 15.294 | 454.4 | 203.1 | 198.6 | 98.8 | 35.3 | 0.675 |  |  | 99 | 747.9 | 0.987 | -8 | 58.04 | 97 | 28 | 0.997 | 173.33 | 200 | 8550 | 197.59 | 46.69 | -46.94 | 16.94 | 43.51 | 41 | 44.83 | 48 | 58 | 70 | 82 | 37.25 | 85 | 90
1206 | 1743 | 267.8 | 48.5 | 81.2 | 95 | 70 | 54.7 | 181.8 | 95 | 212.4 | 197.7 | 42.9 | 11.5 | 30 | 0.077 | 103.9 | 29.9 | 15.278 | 454.7 | 203.1 | 198.5 | 98.8 | 35.3 | 0.673 |  |  | 99 | 747.9 | 0.991 | -8 | 56.08 | 97 | 28 | 0.997 | 173.33 | 194 | 8920 | 197.27 | 48.01 | -46.69 | 16.75 | 43.56 | 41.12 | 44.72 | 48 | 58 | 70 | 82 | 37.25 | 85 | 85
1207 | 1753 | 269.5 | 49.7 | 81.2 | 95 | 70 | 54.7 | 182.1 | 95 | 213 | 197.5 | 42.8 | 11.6 | 30 | 0.07 | 104 | 30 | 15.243 | 454.7 | 203.1 | 198.3 | 98.8 | 35.3 | 0.675 |  |  | 99 | 747.9 | 1.001 | -8 | 59.61 | 97 | 28 | 0.997 | 172.94 | 192 | 8850 | 197.91 | 47.42 | -47.06 | 16.88 | 43.64 | 41.28 | 44.52 | 48 | 58 | 70 | 82 | 37.25 | 85 | 84
1208 | 1762 | 273.2 | 50.6 | 81.2 | 95 | 70 | 54.7 | 182.9 | 95 | 214.1 | 196.7 | 42.7 | 11.6 | 30 | 0.042 | 104.1 | 30 | 15.342 | 453.4 | 203.1 | 198.9 | 98.8 | 35.3 | 0.678 |  |  | 99 | 747.7 | 0.991 | -8 | 40 | 97 | 28 | 0.996 | 172.16 | 195 | 8770 | 198.86 | 47.27 | -46.94 | 16.94 | 43.64 | 41.13 | 44.52 | 48 | 58 | 70 | 82 | 37.25 | 87 | 88
1209 | 1742 | 270.3 | 48.5 | 81.2 | 95 | 70 | 54.7 | 182.7 | 95 | 213.6 | 196.4 | 42.8 | 11.6 | 30 | 0.044 | 104 | 29.9 | 15.416 | 454.1 | 203.1 | 198.7 | 98.8 | 35.3 | 0.676 |  |  | 99 | 747.5 | 0.996 | -8 | 43.53 | 97 | 28 | 0.999 | 172.16 | 196 | 8480 | 197.91 | 47.88 | -47 | 17.06 | 43.66 | 41.2 | 44.83 | 48 | 58 | 70 | 82 | 37.25 | 87 | 90
1210 | 1742 | 267.7 | 48.9 | 81.2 | 94.9 | 70 | 54.8 | 182.1 | 95 | 213 | 197 | 42.8 | 11.6 | 30 | 0.067 | 103.9 | 29.9 | 15.29 | 453.9 | 203.1 | 198.3 | 98.8 | 35.3 | 0.673 |  |  | 99 | 747.4 | 0.991 | -8 | 43.53 | 97 | 28 | 0.991 | 172.94 | 193 | 8870 | 197.59 | 48.7 | -47 | 17.06 | 43.55 | 41.24 | 44.92 | 48 | 58 | 70 | 82 | 37.25 | 86 | 82
1211 | 1741 | 266.4 | 48.5 | 81.2 | 94.9 | 70 | 54.8 | 182.1 | 95 | 213 | 197.4 | 42.8 | 11.6 | 30 | 0.076 | 103.9 | 29.9 | 15.229 | 455.1 | 203.1 | 198.3 | 98.8 | 35.3 | 0.673 |  |  | 99 | 747.4 | 0.99 | -8 | 58.82 | 97 | 28 | 0.996 | 173.33 | 194 | 8360 | 199.52 | 48.11 | -46.88 | 16.81 | 43.66 | 41.21 | 44.83 | 48 | 58 | 70 | 82 | 37.25 | 85 | 83
1212 | 1741 | 265.8 | 48.2 | 81.2 | 94.9 | 70 | 54.8 | 182.2 | 95 | 212.9 | 197.8 | 42.8 | 11.6 | 30 | 0.074 | 103.9 | 29.9 | 15.184 | 456.2 | 203.1 | 198.5 | 98.8 | 35.3 | 0.673 |  |  | 99 | 747.5 | 0.996 | -8 | 58.43 | 97 | 28 | 1 | 173.33 | 194 | 8600 | 198.23 | 48.66 | -46.88 | 16.81 | 43.6 | 41.16 | 44.72 | 48 | 58 | 70 | 82 | 37.25 | 90 | 87
1213 | 1751 | 267.3 | 48.9 | 81.2 | 94.9 | 70 | 54.8 | 182.3 | 95 | 213.2 | 198.3 | 42.8 | 11.6 | 30 | 0.063 | 104 | 29.9 | 15.203 | 455.6 | 203.1 | 199.2 | 98.8 | 35.3 | 0.675 |  |  | 99.1 | 747.7 | 0.996 | -8 | 56.86 | 97 | 28 | 0.994 | 173.73 | 203 | 8970 | 198.23 | 49.25 | -46.88 | 16.81 | 43.49 | 41.18 | 44.72 | 48 | 58 | 70 | 82 | 37.25 | 87 | 92
1214 | 1759 | 269.4 | 50.2 | 81.2 | 95 | 70 | 54.8 | 182.7 | 95 | 213.8 | 198.5 | 42.8 | 11.6 | 30 | 0.043 | 104.1 | 29.9 | 15.349 | 454.8 | 203.1 | 200.2 | 98.8 | 35.3 | 0.678 |  |  | 99 | 747.9 | 0.988 | -8 | 50.59 | 97 | 28 | 1 | 174.51 | 198 | 9090 | 201.45 | 47.53 | -46.94 | 16.94 | 43.61 | 41.24 | 44.72 | 48 | 58 | 70 | 82 | 37.25 | 88 | 87
1215 | 1757 | 271.7 | 49.7 | 81.2 | 95 | 70 | 54.9 | 183.2 | 95 | 214.4 | 197.6 | 42.9 | 11.6 | 30 | 0.026 | 104.1 | 29.9 | 15.513 | 454.7 | 203.1 | 200.3 | 98.8 | 35.3 | 0.679 |  |  | 99 | 748 | 0.995 | -8 | 40 | 97 | 28 | 0.998 | 173.33 | 199 | 8870 | 199.52 | 47.42 | -47.06 | 17 | 43.55 | 41.24 | 44.83 | 48 | 58 | 70 | 82 | 37.25 | 88 | 89
1216 | 1749 | 270.1 | 49.4 | 81.2 | 94.9 | 70 | 54.9 | 182.8 | 95 | 213.8 | 197.4 | 43.1 | 11.6 | 30 | 0.03 | 104 | 29.9 | 15.485 | 454.8 | 203.1 | 199.9 | 98.8 | 35.3 | 0.679 |  |  | 99.1 | 747.9 | 0.987 | -8 | 46.67 | 97 | 28 | 1.003 | 172.94 | 194 | 8870 | 200.16 | 47.6 | -47 | 17.12 | 43.57 | 41.15 | 45.33 | 48 | 58 | 70 | 82 | 37.25 | 87 | 89
1217 | 1745 | 269.3 | 48.8 | 81.2 | 94.9 | 70 | 54.9 | 182.6 | 95 | 213.5 | 197.6 | 43.2 | 11.6 | 30 | 0.036 | 104 | 29.9 | 15.481 | 455.2 | 203.1 | 199.9 | 98.8 | 35.3 | 0.679 |  |  | 99.1 | 747.9 | 0.993 | -8 | 45.49 | 97 | 28 | 0.999 | 173.73 | 200 | 8920 | 196.93 | 47.83 | -47 | 17 | 43.39 | 41.17 | 45.44 | 48 | 58 | 70 | 82 | 37.25 | 88 | 79
1218 | 1750 | 269 | 49.5 | 81.2 | 94.9 | 70 | 54.9 | 182.4 | 95.1 | 213.3 | 198.1 | 43.2 | 11.6 | 30 | 0.049 | 104 | 29.9 | 15.407 | 455.3 | 203.1 | 199.6 | 98.8 | 35.3 | 0.68 |  |  | 99.1 | 747.9 | 0.989 | -8 | 53.73 | 97 | 28 | 0.997 | 173.73 | 194 | 8650 | 197.25 | 47.57 | -47.06 | 17.12 | 43.46 | 41.07 | 45.33 | 48 | 58 | 70 | 82 | 37.25 | 85 | 79
1219 | 1756 | 270.4 | 50.4 | 81.2 | 94.9 | 70 | 54.9 | 182.6 | 95.1 | 213.7 | 198.4 | 43.2 | 11.6 | 30 | 0.046 | 104.1 | 29.9 | 15.463 | 454 | 203.1 | 199.9 | 98.8 | 35.3 | 0.681 |  |  | 99.1 | 747.9 | 0.992 | -8 | 54.9 | 97 | 28 | 0.997 | 174.51 | 200 | 8820 | 197.25 | 47.82 | -47 | 17.06 | 43.57 | 41.09 | 45.12 | 48 | 58 | 70 | 82 | 37.25 | 84 | 85
1220 | 1754 | 272.3 | 49.7 | 81.2 | 94.9 | 70 | 55 | 183.1 | 95.1 | 214.4 | 197.4 | 43.1 | 11.6 | 30 | 0.031 | 104.1 | 29.9 | 15.532 | 455 | 203.1 | 200 | 98.8 | 35.3 | 0.68 |  |  | 99.1 | 747.9 | 0.988 | -8 | 41.18 | 97 | 28 | 1 | 172.16 | 196 | 8950 | 201.77 | 47.67 | -47.06 | 16.88 | 43.42 | 41.02 | 45.12 | 48 | 58 | 70 | 82 | 37.25 | 85 | 90
1221 | 1750 | 271.3 | 50.2 | 81.2 | 95 | 70 | 55 | 182.9 | 95.1 | 213.9 | 197.1 | 43.1 | 11.6 | 30 | 0.036 | 104 | 29.9 | 15.426 | 455.4 | 203.1 | 199.5 | 98.8 | 35.3 | 0.679 |  |  | 99.1 | 747.8 | 0.99 | -8 | 44.31 | 97 | 28 | 1.004 | 172.55 | 195 | 8290 | 198.86 | 47.87 | -47.06 | 16.94 | 43.58 | 41.06 | 45.23 | 48 | 58 | 70 | 82 | 37.25 | 83 | 84
1222 | 1747 | 269.5 | 49.6 | 81.2 | 94.9 | 70 | 55 | 182.8 | 95 | 213.8 | 197.5 | 43.1 | 11.6 | 30 | 0.049 | 104 | 29.9 | 15.322 | 456.5 | 203.1 | 199.2 | 98.8 | 35.3 | 0.68 |  |  | 99.1 | 747.8 | 0.992 | -8 | 50.59 | 97 | 28 | 1.004 | 172.94 | 202 | 9190 | 196.61 | 47.78 | -47.06 | 17.12 | 43.42 | 41.03 | 45.23 | 48 | 58 | 70 | 82 | 37.25 | 85 | 89
1223 | 1753 | 271.2 | 49.8 | 81.2 | 94.9 | 70 | 55 | 182.8 | 95 | 213.9 | 197.3 | 43 | 11.6 | 30 | 0.037 | 104.1 | 29.9 | 15.381 | 457.2 | 203.1 | 199.5 | 98.8 | 35.3 | 0.68 |  |  | 99 | 747.8 | 0.992 | -8 | 42.35 | 97 | 28 | 1.007 | 172.94 | 202 | 9750 | 201.77 | 47.71 | -47.12 | 17.06 | 43.53 | 41.15 | 45.03 | 48 | 58 | 70 | 82 | 37.25 | 84 | 92
1224 | 1744 | 269.3 | 49.1 | 81.2 | 94.9 | 70 | 55 | 182.5 | 95 | 213.4 | 196.7 | 43 | 11.6 | 30 | 0.045 | 104 | 29.9 | 15.36 | 457.4 | 203.1 | 199.1 | 98.8 | 35.3 | 0.677 |  |  | 99 | 747.8 | 0.993 | -8 | 44.31 | 97 | 28 | 1.001 | 172.55 | 196 | 8260 | 197.27 | 47.2 | -46.94 | 17 | 43.48 | 41.1 | 45.12 | 48 | 58 | 70 | 82 | 37.25 | 83 | 89
1225 | 1740 | 267.3 | 48.2 | 81.2 | 95 | 70 | 55 | 181.9 | 95 | 212.7 | 196.9 | 43 | 11.6 | 30 | 0.064 | 103.9 | 29.9 | 15.257 | 457.6 | 203.1 | 198.4 | 98.8 | 35.3 | 0.674 |  |  | 99 | 747.8 | 0.989 | -8 | 55.69 | 97 | 28 | 0.996 | 172.55 | 194 | 8550 | 194.68 | 47.78 | -46.88 | 16.62 | 43.48 | 41.14 | 45.12 | 48 | 58 | 70 | 82 | 37.25 | 84 | 81
1226 | 1742 | 266.3 | 48.6 | 81.2 | 95 | 70 | 55 | 182.2 | 95 | 213.1 | 197.1 | 42.9 | 11.6 | 30 | 0.077 | 103.9 | 29.9 | 15.201 | 456.8 | 203.1 | 198.1 | 98.8 | 35.3 | 0.672 |  |  | 99 | 747.9 | 0.986 | -8 | 59.22 | 97 | 28 | 1.006 | 172.55 | 192 | 9290 | 194.68 | 48.69 | -47 | 16.94 | 43.56 | 41.21 | 44.92 | 48 | 58 | 70 | 82 | 37.25 | 83 | 86
1227 | 1754 | 267.5 | 49.8 | 81.2 | 95 | 70 | 54.9 | 182.4 | 95 | 213.4 | 197.7 | 42.8 | 11.6 | 30 | 0.071 | 103.9 | 29.9 | 15.216 | 456.2 | 203.1 | 198.5 | 98.8 | 35.3 | 0.673 |  |  | 99 | 748 | 0.992 | -8 | 58.43 | 97 | 28 | 0.995 | 173.33 | 194 | 8800 | 196.61 | 47.57 | -47 | 17.12 | 43.67 | 41.27 | 44.62 | 48 | 58 | 70 | 82 | 37.25 | 85 | 88
1228 | 1770 | 273.9 | 51.1 | 81.2 | 95 | 70 | 54.9 | 183.4 | 95 | 214.8 | 196.9 | 42.8 | 11.6 | 30 | 0.039 | 104.1 | 29.9 | 15.405 | 454.4 | 203.1 | 199.4 | 98.8 | 35.3 | 0.677 |  |  | 99 | 747.9 | 0.991 | -8 | 38.82 | 97 | 28 | 1 | 172.16 | 197 | 9530 | 196.93 | 47.81 | -47 | 16.88 | 43.52 | 41.16 | 44.62 | 48 | 58 | 70 | 82 | 37.25 | 84 | 87
1229 | 1750 | 270 | 49.7 | 81.2 | 94.9 | 70 | 54.9 | 182.9 | 95 | 213.8 | 196.7 | 42.8 | 11.6 | 30 | 0.045 | 104 | 29.9 | 15.467 | 455 | 203.1 | 198.9 | 98.8 | 35.3 | 0.674 |  |  | 99 | 747.7 | 0.983 | -8 | 46.67 | 97 | 28 | 0.988 | 172.55 | 199 | 8820 | 197.91 | 47.8 | -47.06 | 16.88 | 43.57 | 41.15 | 44.83 | 48 | 58 | 70 | 82 | 37.25 | 84 | 90
1230 | 1740 | 267.4 | 48.7 | 81.2 | 94.9 | 70 | 54.9 | 182.3 | 95 | 213 | 197.4 | 42.9 | 11.6 | 30 | 0.057 | 104 | 29.9 | 15.37 | 455.4 | 203.1 | 199 | 98.8 | 35.3 | 0.673 |  |  | 99.1 | 747.6 | 0.993 | -8 | 53.33 | 97 | 28 | 1.001 | 173.73 | 195 | 8020 | 198.54 | 46.73 | -46.94 | 17.12 | 43.64 | 41.21 | 45.03 | 48 | 58 | 70 | 82 | 37.25 | 88 | 90
1231 | 1743 | 265.8 | 48.6 | 81.2 | 95 | 70 | 54.9 | 181.9 | 95 | 212.6 | 197.6 | 42.9 | 11.6 | 30 | 0.068 | 103.9 | 29.9 | 15.308 | 455.3 | 203.1 | 198.9 | 98.8 | 35.3 | 0.672 |  |  | 99.1 | 747.7 | 0.992 | -8 | 53.73 | 97 | 28 | 1.001 | 173.33 | 194 | 8850 | 198.23 | 47.3 | -46.81 | 16.88 | 43.61 | 41.22 | 44.92 | 48 | 58 | 70 | 82 | 37.25 | 86 | 83
1232 | 1747 | 266.5 | 49 | 81.2 | 95 | 70 | 54.9 | 182 | 95 | 212.9 | 198 | 42.9 | 11.6 | 30 | 0.065 | 103.9 | 29.9 | 15.282 | 455.4 | 203.1 | 199 | 98.8 | 35.3 | 0.673 |  |  | 99.1 | 747.9 | 0.994 | -8 | 58.82 | 97 | 28 | 0.991 | 173.73 | 195 | 8650 | 199.52 | 47.96 | -46.88 | 16.94 | 43.47 | 41.27 | 44.83 | 48 | 58 | 70 | 82 | 37.25 | 88 | 83
1233 | 1755 | 268.6 | 49.5 | 81.2 | 94.9 | 70 | 54.9 | 182.4 | 95 | 213.5 | 197.6 | 43 | 11.6 | 30 | 0.044 | 104 | 29.9 | 15.318 | 454.7 | 203.1 | 199.6 | 98.8 | 35.3 | 0.676 |  |  | 99 | 748.1 | 0.993 | -8 | 44.31 | 97 | 28 | 0.991 | 173.73 | 195 | 9070 | 197.25 | 48.03 | -46.88 | 17.12 | 43.57 | 41.12 | 44.83 | 48 | 58 | 70 | 82 | 37.25 | 84 | 87
1234 | 1755 | 270.5 | 49.6 | 81.2 | 94.9 | 70 | 54.9 | 183 | 95 | 214.2 | 196.8 | 43 | 11.6 | 30 | 0.036 | 104 | 29.9 | 15.406 | 454.5 | 203.1 | 199.4 | 98.8 | 35.3 | 0.675 |  |  | 99 | 748.1 | 0.987 | -8 | 42.35 | 97 | 28 | 1.001 | 172.94 | 194 | 9120 | 199.52 | 47.98 | -46.94 | 17 | 43.6 | 41.2 | 44.92 | 48 | 58 | 70 | 82 | 37.25 | 85 | 90
1235 | 1749 | 268.6 | 49.2 | 81.2 | 94.9 | 70 | 54.9 | 182.6 | 95 | 213.6 | 197 | 43.1 | 11.6 | 30 | 0.042 | 104 | 29.9 | 15.377 | 455.3 | 203.1 | 199.1 | 98.8 | 35.3 | 0.675 |  |  | 99 | 748.1 | 0.99 | -8 | 47.84 | 97 | 28 | 0.994 | 172.94 | 198 | 9290 | 200.16 | 46.5 | -46.94 | 16.81 | 43.55 | 41.18 | 45.23 | 48 | 58 | 70 | 82 | 37.25 | 87 | 88
1236 | 1746 | 268.1 | 48.6 | 81.2 | 94.9 | 70 | 54.9 | 182.5 | 95 | 213.4 | 197.1 | 43.2 | 11.6 | 30 | 0.051 | 104 | 29.9 | 15.339 | 455.7 | 203.1 | 198.9 | 98.8 | 35.3 | 0.674 |  |  | 99 | 748.2 | 0.988 | -8 | 49.02 | 97 | 28 | 0.999 | 172.94 | 197 | 8700 | 197.59 | 47.71 | -46.88 | 16.94 | 43.55 | 41.06 | 45.23 | 48 | 58 | 70 | 82 | 37.25 | 87 | 86
1237 | 1742 | 265.9 | 48.6 | 81.2 | 95 | 70 | 54.9 | 182.3 | 95 | 213.1 | 197.7 | 43.1 | 11.6 | 30 | 0.065 | 104 | 29.9 | 15.316 | 455.6 | 203.1 | 198.8 | 98.8 | 35.3 | 0.673 |  |  | 99 | 748.3 | 0.988 | -8 | 57.25 | 97 | 28 | 1.004 | 172.94 | 195 | 8850 | 196.61 | 47.8 | -47.06 | 17 | 43.59 | 41.19 | 45.12 | 48 | 58 | 70 | 82 | 37.25 | 86 | 86
1238 | 1754 | 267.1 | 49.6 | 81.2 | 94.9 | 70 | 54.9 | 182.4 | 95 | 213.3 | 198.1 | 43.1 | 11.6 | 30 | 0.061 | 104 | 29.9 | 15.337 | 455.1 | 203.1 | 199 | 98.8 | 35.3 | 0.674 |  |  | 99 | 748.4 | 0.989 | -8 | 60.78 | 97 | 28 | 0.999 | 173.73 | 202 | 8920 | 196.61 | 47.85 | -47.06 | 17.06 | 43.55 | 41.22 | 45.03 | 48 | 58 | 70 | 82 | 37.25 | 86 | 82
1239 | 1757 | 269.2 | 49.7 | 81.2 | 94.9 | 70 | 54.9 | 182.8 | 95 | 214 | 197.6 | 43 | 11.6 | 30 | 0.04 | 104 | 29.9 | 15.424 | 454.1 | 203.1 | 199.6 | 98.8 | 35.3 | 0.675 |  |  | 99 | 748.5 | 0.992 | -8 | 43.53 | 97 | 28 | 0.997 | 172.94 | 196 | 8650 | 199.18 | 47.81 | -46.88 | 17 | 43.62 | 41.06 | 44.83 | 48 | 58 | 70 | 82 | 37.25 | 86 | 84
1240 | 1752 | 269.6 | 49.4 | 81.2 | 94.9 | 70 | 55 | 183.1 | 95 | 214.3 | 196.9 | 43 | 11.6 | 30 | 0.034 | 104.1 | 29.9 | 15.453 | 454.9 | 203.1 | 199.5 | 98.8 | 35.3 | 0.675 |  |  | 99 | 748.6 | 0.994 | -8 | 42.35 | 97 | 28 | 0.99 | 172.55 | 199 | 9070 | 197.25 | 46.88 | -47.19 | 17 | 43.34 | 41.11 | 44.92 | 48 | 58 | 70 | 82 | 37.25 | 85 | 84
1241 | 1756 | 269.9 | 50 | 81.2 | 95 | 70 | 55 | 183 | 95 | 214.2 | 196.9 | 43 | 11.6 | 30 | 0.035 | 104.1 | 29.9 | 15.415 | 454.8 | 203.1 | 199.1 | 98.8 | 35.3 | 0.674 |  |  | 99 | 748.7 | 0.986 | -8 | 49.8 | 97 | 28 | 0.992 | 172.94 | 197 | 8970 | 198.54 | 46.74 | -47.12 | 17.06 | 43.41 | 41.2 | 45.03 | 48 | 58 | 70 | 82 | 37.25 | 87 | 89
1242 | 1750 | 270 | 49.2 | 81.2 | 94.9 | 70 | 55 | 182.8 | 95 | 213.9 | 196.7 | 43 | 11.6 | 30 | 0.035 | 104.1 | 29.9 | 15.403 | 451.9 | 203.1 | 199.1 | 98.8 | 35.3 | 0.674 |  |  | 99 | 748.7 | 0.993 | -8 | 47.45 | 97 | 28 | 0.99 | 172.55 | 195 | 9090 | 197.25 | 45.88 | -47 | 17 | 43.5 | 41.07 | 45.12 | 48 | 58 | 70 | 82 | 37.25 | 85 | 85
1243 | 1745 | 268.3 | 48.5 | 81.2 | 94.9 | 70 | 55 | 182.7 | 95 | 213.7 | 196.7 | 43 | 11.6 | 30 | 0.045 | 104 | 29.9 | 15.352 | 451.5 | 203.1 | 198.7 | 98.8 | 35.3 | 0.673 |  |  | 99.1 | 748.7 | 0.992 | -8 | 48.63 | 97 | 28 | 0.992 | 172.55 | 197 | 8600 | 197.91 | 45.77 | -47.06 | 17.12 | 43.24 | 40.91 | 45.12 | 48 | 58 | 70 | 82 | 37.25 | 85 | 83
1244 | 1737 | 264.6 | 48.1 | 81.2 | 94.9 | 70 | 55 | 182.4 | 95 | 213.2 | 197 | 43 | 11.6 | 30 | 0.07 | 103.9 | 29.9 | 15.259 | 452.7 | 203.1 | 198.1 | 98.8 | 35.3 | 0.67 |  |  | 99.1 | 748.8 | 0.992 | -8 | 60 | 97 | 28 | 0.999 | 172.94 | 197 | 8240 | 196.93 | 46.64 | -47.06 | 16.88 | 43.48 | 41.06 | 45.12 | 48 | 58 | 70 | 82 | 37.25 | 87 | 91
1245 | 1739 | 263.2 | 47.8 | 81.2 | 94.9 | 70 | 55 | 182.4 | 95 | 213.3 | 197.1 | 42.9 | 11.6 | 30 | 0.08 | 103.9 | 29.9 | 15.164 | 452.9 | 203.1 | 197.9 | 98.8 | 35.4 | 0.667 |  |  | 99 | 748.9 | 0.992 | -8 | 60.39 | 97 | 28 | 0.993 | 172.94 | 192 | 8850 | 196.61 | 48.55 | -47 | 16.88 | 43.47 | 41.15 | 44.92 | 48 | 58 | 70 | 82 | 37.25 | 85 | 83
1246 | 1749 | 264.6 | 48.8 | 81.2 | 95 | 70 | 55 | 183 | 95 | 214.1 | 197.7 | 42.9 | 11.6 | 30 | 0.072 | 103.9 | 29.9 | 15.183 | 452.3 | 203.1 | 198.4 | 98.8 | 35.3 | 0.67 |  |  | 99.1 | 749 | 0.992 | -8 | 61.18 | 97 | 28 | 1.004 | 174.12 | 200 | 8730 | 197.91 | 47.64 | -46.94 | 16.81 | 43.59 | 41.19 | 44.83 | 48 | 58 | 70 | 82 | 37.25 | 89 | 80
1247 | 1772 | 271.4 | 51 | 81.2 | 94.9 | 70 | 55 | 183.9 | 95 | 215.4 | 197.7 | 42.8 | 11.6 | 30 | 0.039 | 104.1 | 29.9 | 15.364 | 450.6 | 203.1 | 199.7 | 98.8 | 35.3 | 0.679 |  |  | 99.1 | 749.1 | 0.989 | -8 | 41.18 | 97 | 28 | 0.993 | 172.94 | 202 | 9120 | 199.52 | 47.63 | -46.88 | 16.81 | 43.54 | 41.21 | 44.62 | 48 | 58 | 70 | 82 | 37.25 | 88 | 86
1248 | 1756 | 271.8 | 49.8 | 81.2 | 94.9 | 70 | 55 | 183.9 | 95 | 215.1 | 196.8 | 42.9 | 11.6 | 30 | 0.029 | 104.1 | 29.9 | 15.577 | 450.7 | 203.1 | 199.7 | 98.8 | 35.3 | 0.676 |  |  | 99 | 749 | 0.994 | -8 | 40.39 | 97 | 28 | 0.995 | 172.55 | 199 | 8380 | 199.84 | 47.92 | -47 | 16.81 | 43.51 | 41.24 | 44.72 | 48 | 58 | 70 | 82 | 37.25 | 84 | 91
1249 | 1748 | 270 | 49 | 81.2 | 95 | 70 | 55 | 183.2 | 95 | 214.3 | 197.4 | 42.9 | 11.6 | 30 | 0.041 | 104 | 29.9 | 15.438 | 451.2 | 203.1 | 199.4 | 98.8 | 35.3 | 0.675 |  |  | 99 | 748.9 | 0.989 | -8 | 53.33 | 97 | 28 | 1.003 | 172.94 | 194 | 9580 | 198.86 | 48.02 | -47.06 | 17 | 43.62 | 41.24 | 45.03 | 48 | 58 | 70 | 82 | 37.25 | 86 | 86
1250 | 1747 | 268.3 | 49.2 | 81.2 | 94.9 | 70 | 55 | 182.6 | 95 | 213.6 | 197.6 | 43 | 11.6 | 30 | 0.048 | 104 | 29.9 | 15.4 | 451.8 | 203.1 | 199.2 | 98.8 | 35.3 | 0.677 |  |  | 99 | 748.8 | 0.984 | -8 | 53.73 | 97 | 28 | 0.996 | 173.33 | 198 | 8510 | 197.25 | 47.72 | -46.81 | 16.81 | 43.56 | 41.17 | 45.03 | 48 | 58 | 70 | 82 | 37.25 | 88 | 82
1251 | 1747 | 267.5 | 49.3 | 81.2 | 94.9 | 70 | 55 | 182.5 | 95 | 213.4 | 197.8 | 43 | 11.6 | 30 | 0.061 | 104 | 29.9 | 15.359 | 452.3 | 203.1 | 198.9 | 98.8 | 35.3 | 0.675 |  |  | 99 | 748.8 | 0.988 | -8 | 56.86 | 97 | 28 | 0.995 | 173.33 | 202 | 8330 | 197.59 | 47.78 | -46.88 | 16.75 | 43.62 | 41.22 | 45.03 | 48 | 58 | 70 | 82 | 37.25 | 88 | 88
1252 | 1744 | 266 | 49.3 | 81.2 | 95 | 70 | 55 | 182.3 | 95 | 213.1 | 198 | 43 | 11.6 | 30 | 0.066 | 104 | 30 | 15.353 | 453.3 | 203.1 | 199 | 98.8 | 35.3 | 0.675 |  |  | 99 | 748.9 | 0.993 | -8 | 58.04 | 97 | 28 | 0.997 | 174.12 | 202 | 9580 | 197.91 | 47.31 | -46.88 | 17.12 | 43.61 | 41.1 | 44.92 | 48 | 58 | 70 | 82 | 37.25 | 86 | 82
1253 | 1749 | 266.5 | 49.4 | 81.2 | 95 | 70 | 55 | 182.3 | 95 | 213.2 | 198.2 | 43 | 11.6 | 30 | 0.062 | 104 | 30 | 15.321 | 452.9 | 203.1 | 199.2 | 98.8 | 35.3 | 0.678 |  |  | 99 | 749 | 0.998 | -8 | 58.04 | 97 | 28 | 1.007 | 174.12 | 193 | 7940 | 200.16 | 47.77 | -47 | 17 | 43.5 | 41.18 | 44.83 | 48 | 58 | 70 | 82 | 37.25 | 89 | 83
1254 | 1759 | 270.4 | 49.9 | 81.2 | 94.9 | 70 | 55 | 182.9 | 95 | 214.1 | 197.7 | 42.9 | 11.6 | 30 | 0.041 | 104.1 | 30 | 15.382 | 451.6 | 203.1 | 199.7 | 98.8 | 35.3 | 0.681 |  |  | 99 | 749 | 0.989 | -8 | 55.29 | 97 | 28 | 0.993 | 173.33 | 196 | 8160 | 201.77 | 47.98 | -47.12 | 17 | 43.67 | 41.21 | 44.83 | 48 | 58 | 70 | 82 | 37.25 | 86 | 86
1255 | 1746 | 268.3 | 48.7 | 81.2 | 94.9 | 70 | 55 | 182.6 | 95 | 213.5 | 197.4 | 43 | 11.6 | 30 | 0.045 | 104 | 29.9 | 15.422 | 451.7 | 203.1 | 199.4 | 98.8 | 35.3 | 0.679 |  |  | 99 | 749 | 0.996 | -8 | 47.84 | 97 | 28 | 1 | 172.94 | 197 | 8530 | 198.23 | 46.72 | -47.06 | 17 | 43.55 | 41.03 | 44.92 | 48 | 58 | 70 | 82 | 37.25 | 89 | 87
1256 | 1745 | 266.3 | 48.8 | 81.2 | 95 | 70 | 55 | 182.1 | 95 | 212.8 | 197.7 | 43 | 11.6 | 30 | 0.066 | 104 | 29.9 | 15.328 | 452.3 | 203.1 | 198.8 | 98.8 | 35.3 | 0.677 |  |  | 99 | 749 | 0.988 | -8 | 60 | 97 | 28 | 0.994 | 173.33 | 193 | 8020 | 198.23 | 47.97 | -46.88 | 16.94 | 43.53 | 41.25 | 45.12 | 48 | 58 | 70 | 82 | 37.65 | 87 | 85
1257 | 1755 | 268.2 | 49.5 | 81.2 | 95 | 70 | 55 | 182.2 | 95 | 213.2 | 197.9 | 43 | 11.6 | 30 | 0.064 | 104 | 29.9 | 15.331 | 452.7 | 203.1 | 198.8 | 98.8 | 35.3 | 0.677 |  |  | 99 | 749.1 | 0.99 | -8 | 59.61 | 97 | 28 | 1.009 | 173.33 | 202 | 8650 | 198.23 | 47.49 | -47 | 16.88 | 43.53 | 41.22 | 45.03 | 48 | 58 | 70 | 82 | 37.25 | 86 | 85
1258 | 1762 | 271.2 | 50.3 | 81.2 | 95 | 70 | 55 | 182.8 | 95 | 213.9 | 198.1 | 43 | 11.6 | 30 | 0.038 | 104.1 | 29.9 | 15.404 | 452.2 | 203.1 | 199.9 | 98.8 | 35.3 | 0.68 |  |  | 99 | 749 | 0.994 | -8 | 43.92 | 97 | 28 | 1.006 | 172.94 | 195 | 9850 | 199.18 | 47.56 | -47.06 | 17 | 43.57 | 41.14 | 44.83 | 48 | 58 | 70 | 82 | 37.25 | 85 | 88
1259 | 1750 | 270.4 | 49.3 | 81.2 | 95 | 70 | 55 | 182.8 | 95 | 213.7 | 197.6 | 43 | 11.6 | 30 | 0.032 | 104.1 | 29.9 | 15.517 | 451.5 | 203.1 | 200.2 | 98.8 | 35.3 | 0.678 |  |  | 99 | 749 | 0.997 | -8 | 40.39 | 97 | 28 | 0.999 | 173.33 | 200 | 9600 | 198.54 | 47.7 | -47.06 | 17.12 | 43.54 | 41.11 | 45.03 | 48 | 58 | 70 | 82 | 37.25 | 85 | 86
1260 | 1747 | 269 | 48.9 | 81.2 | 94.9 | 70 | 55 | 182.3 | 95 | 213.1 | 198.2 | 43.1 | 11.6 | 30 | 0.046 | 104 | 29.9 | 15.455 | 451.6 | 203.1 | 199.8 | 98.8 | 35.4 | 0.678 |  |  | 99 | 748.9 | 0.992 | -8 | 56.08 | 97 | 28 | 1.005 | 173.73 | 203 | 8900 | 199.84 | 48.26 | -47 | 17 | 43.44 | 41.09 | 45.23 | 48 | 58 | 70 | 82 | 37.25 | 87 | 82
1261 | 1746 | 267.9 | 48.8 | 81.2 | 94.9 | 70 | 55 | 182 | 95 | 213 | 198.5 | 43.1 | 11.6 | 30 | 0.053 | 104 | 29.9 | 15.435 | 450.7 | 203.1 | 199.9 | 98.8 | 35.4 | 0.678 |  |  | 99.1 | 748.9 | 0.992 | -8 | 57.65 | 97 | 28 | 0.992 | 174.12 | 200 | 8800 | 197.25 | 47.3 | -47 | 17.06 | 43.56 | 40.97 | 45.12 | 48 | 58 | 70 | 82 | 37.25 | 88 | 80
1262 | 1744 | 267.2 | 48.5 | 81.2 | 95 | 70 | 55.1 | 181.9 | 95 | 212.6 | 198.8 | 43.1 | 11.6 | 30 | 0.059 | 104 | 29.9 | 15.382 | 451 | 203.1 | 199.8 | 98.8 | 35.4 | 0.678 |  |  | 99.1 | 749 | 0.989 | -8 | 58.04 | 97 | 28 | 1.007 | 174.51 | 200 | 7970 | 198.54 | 47.83 | -47.06 | 17.06 | 43.38 | 41.13 | 45.03 | 48 | 58 | 70 | 82 | 37.25 | 86 | 88
1263 | 1761 | 270.3 | 50.4 | 81.2 | 94.9 | 70 | 55.1 | 182.4 | 95 | 213.5 | 198.8 | 43 | 11.6 | 30 | 0.049 | 104.1 | 29.9 | 15.372 | 451.7 | 203.1 | 200 | 98.8 | 35.4 | 0.681 |  |  | 99.1 | 749.1 | 0.99 | -8 | 51.37 | 97 | 28 | 0.996 | 174.51 | 200 | 9340 | 196.93 | 47.62 | -46.88 | 16.94 | 43.49 | 41.02 | 44.92 | 48 | 58 | 70 | 82 | 37.25 | 85 | 87
1264 | 1746 | 268.8 | 49 | 81.2 | 94.9 | 70 | 55.1 | 182.4 | 95 | 213.3 | 198 | 43 | 11.6 | 30 | 0.043 | 104 | 29.9 | 15.439 | 451.6 | 203.1 | 199.9 | 98.8 | 35.4 | 0.678 |  |  | 99.1 | 749.1 | 0.99 | -8 | 40.39 | 97 | 28 | 0.994 | 173.33 | 199 | 8900 | 202.1 | 47.79 | -47 | 16.88 | 43.49 | 41.2 | 44.92 | 48 | 58 | 70 | 82 | 37.25 | 87 | 86
1265 | 1753 | 269.1 | 49.7 | 81.2 | 95 | 70 | 55.1 | 182.2 | 95 | 213.1 | 198.3 | 43 | 11.6 | 30 | 0.056 | 104 | 29.9 | 15.364 | 451.5 | 203.1 | 199.5 | 98.8 | 35.4 | 0.679 |  |  | 99.1 | 749.1 | 0.985 | -8 | 57.65 | 97 | 28 | 1.001 | 174.51 | 195 | 8580 | 198.23 | 48.47 | -46.94 | 16.81 | 43.34 | 41.12 | 45.03 | 48 | 58 | 70 | 82 | 37.25 | 85 | 86
1266 | 1748 | 268.7 | 49.1 | 81.2 | 94.9 | 70 | 55.1 | 182.2 | 95 | 213 | 198.6 | 43 | 11.6 | 30 | 0.061 | 104 | 29.9 | 15.392 | 452.2 | 203.1 | 199.6 | 98.8 | 35.4 | 0.677 |  |  | 99.1 | 749.1 | 0.989 | -8 | 57.25 | 97 | 28 | 1 | 174.12 | 194 | 8600 | 197.25 | 48.04 | -46.69 | 16.94 | 43.55 | 41.18 | 44.83 | 48 | 58 | 70 | 82 | 37.25 | 88 | 85
1267 | 1757 | 270 | 50 | 81.2 | 95 | 70 | 55.1 | 182.2 | 95 | 213.2 | 198.4 | 42.9 | 11.6 | 30 | 0.05 | 104 | 29.9 | 15.427 | 452 | 203.1 | 199.8 | 98.8 | 35.4 | 0.678 |  |  | 99.1 | 749.1 | 0.994 | -8 | 50.98 | 97 | 28 | 1.013 | 174.51 | 201 | 8410 | 196.61 | 47.45 | -46.94 | 16.94 | 43.4 | 41.03 | 44.72 | 48 | 58 | 70 | 82 | 37.25 | 84 | 78
1268 | 1753 | 270.5 | 49.8 | 81.2 | 95 | 70 | 55.1 | 182.6 | 95 | 213.6 | 197.4 | 42.9 | 11.6 | 30 | 0.034 | 104 | 29.9 | 15.492 | 452.4 | 203.2 | 199.8 | 98.9 | 35.4 | 0.678 |  |  | 99.1 | 749.1 | 0.992 | -8 | 41.96 | 97 | 28 | 1.002 | 173.33 | 199 | 8820 | 198.23 | 47.79 | -46.94 | 17 | 43.49 | 41.1 | 44.72 | 48 | 58 | 70 | 82 | 37.25 | 85 | 84
1269 | 1754 | 269.4 | 50.1 | 81.2 | 95 | 70 | 55.1 | 182.5 | 95 | 213.6 | 197.6 | 43 | 11.6 | 30 | 0.045 | 104 | 29.9 | 15.408 | 452.8 | 203.2 | 199.3 | 98.9 | 35.4 | 0.678 |  |  | 99 | 749.1 | 0.987 | -8 | 45.49 | 97 | 28 | 0.999 | 173.73 | 194 | 8530 | 196.61 | 47.85 | -47 | 16.94 | 43.39 | 41.05 | 45.03 | 48 | 58 | 70 | 82 | 37.25 | 87 | 87
1270 | 1751 | 269.3 | 49.7 | 81.2 | 95 | 70 | 55.1 | 182.5 | 95 | 213.5 | 197.7 | 43 | 11.6 | 30 | 0.045 | 104 | 29.9 | 15.385 | 452.4 | 203.1 | 199.4 | 98.8 | 35.4 | 0.679 |  |  | 99 | 749.1 | 0.987 | -8 | 49.02 | 97 | 28 | 1.001 | 174.12 | 201 | 8330 | 196.93 | 47.7 | -46.94 | 17.12 | 43.66 | 41.17 | 44.92 | 48 | 58 | 70 | 82 | 37.25 | 86 | 89
1271 | 1747 | 269 | 48.9 | 81.2 | 95 | 70 | 55.1 | 182.3 | 95 | 213.1 | 197.4 | 43 | 11.6 | 30 | 0.047 | 104 | 29.9 | 15.378 | 452.9 | 203.1 | 199.1 | 98.8 | 35.4 | 0.679 |  |  | 99.1 | 749.1 | 0.995 | -8 | 48.24 | 97 | 28 | 1.021 | 172.94 | 196 | 8530 | 198.54 | 47.87 | -47 | 17 | 43.69 | 41.26 | 44.92 | 48 | 58 | 70 | 82 | 37.25 | 88 | 84
1272 | 1749 | 269.3 | 49.2 | 81.2 | 94.9 | 70 | 55.1 | 182.3 | 95 | 213.1 | 197.8 | 43 | 11.6 | 30 | 0.05 | 104 | 29.9 | 15.353 | 451.7 | 203.1 | 199.2 | 98.8 | 35.4 | 0.678 |  |  | 99.1 | 749 | 0.997 | -8 | 53.33 | 97 | 28 | 0.989 | 171.37 | 201 | 8850 | 199.84 | 46.96 | -47.06 | 17.19 | 43.65 | 41.1 | 44.92 | 48 | 58 | 70 | 82 | 37.25 | 89 | 89
1273 | 1752 | 270.3 | 49.4 | 81.2 | 95 | 70 | 55.1 | 182.4 | 95 | 213.3 | 197.4 | 43 | 11.6 | 30 | 0.041 | 104.1 | 29.9 | 15.437 | 451.1 | 203.1 | 199.2 | 98.8 | 35.4 | 0.677 |  |  | 99 | 749 | 0.991 | -8 | 47.84 | 97 | 28 | 0.994 | 172.94 | 196 | 8920 | 200.16 | 46.81 | -47.06 | 16.94 | 43.33 | 41.22 | 44.92 | 48 | 58 | 70 | 82 | 37.25 | 85 | 86
1274 | 1746 | 268.9 | 49 | 81.2 | 95 | 70 | 55.1 | 182.2 | 95 | 213 | 197.3 | 43 | 11.6 | 30 | 0.049 | 104 | 29.9 | 15.382 | 451.6 | 203.1 | 198.9 | 98.8 | 35.4 | 0.676 |  |  | 99.1 | 748.9 | 0.994 | -8 | 52.16 | 97 | 28 | 0.999 | 172.55 | 200 | 8900 | 197.59 | 46.69 | -46.94 | 17.06 | 43.6 | 41.06 | 45.03 | 48 | 58 | 70 | 82 | 37.25 | 85 | 82
1275 | 1749 | 268.9 | 49.1 | 81.2 | 95 | 70 | 55.1 | 182.1 | 95 | 212.9 | 197.3 | 43 | 11.6 | 30 | 0.055 | 104 | 29.9 | 15.304 | 451.2 | 203.1 | 198.8 | 98.8 | 35.3 | 0.675 |  |  | 99 | 748.9 | 0.991 | -8 | 49.8 | 97 | 28 | 0.999 | 172.94 | 195 | 8950 | 198.23 | 47.32 | -46.88 | 16.94 | 43.58 | 41.16 | 44.92 | 48 | 58 | 70 | 82 | 37.25 | 84 | 80
1276 | 1744 | 267.7 | 48.5 | 81.2 | 94.9 | 70 | 55.1 | 181.9 | 95 | 212.7 | 197.4 | 43 | 11.6 | 30 | 0.059 | 104 | 29.9 | 15.299 | 450.3 | 203.2 | 198.7 | 98.9 | 35.3 | 0.673 |  |  | 99.1 | 748.9 | 0.991 | -8 | 50.59 | 97 | 28 | 0.999 | 173.33 | 202 | 9040 | 197.59 | 47.42 | -46.75 | 16.88 | 43.63 | 41.22 | 44.92 | 48 | 58 | 70 | 82 | 37.25 | 85 | 83
1277 | 1744 | 266.3 | 48.9 | 81.2 | 94.9 | 70 | 55.1 | 181.7 | 95 | 212.5 | 197.8 | 43 | 11.6 | 30 | 0.069 | 103.9 | 30 | 15.269 | 447.7 | 203.1 | 198.7 | 98.8 | 35.3 | 0.674 |  |  | 99 | 748.9 | 0.989 | -8 | 59.22 | 97 | 28 | 1.005 | 173.33 | 193 | 9210 | 196.61 | 47.76 | -46.94 | 17.12 | 43.69 | 41.13 | 44.83 | 48 | 58 | 70 | 82 | 37.65 | 86 | 85
1278 | 1749 | 267.3 | 48.9 | 81.2 | 94.9 | 70 | 55.1 | 182.3 | 95 | 213.1 | 198.1 | 43 | 11.6 | 30 | 0.063 | 104 | 30 | 15.292 | 446.4 | 203.1 | 199 | 98.8 | 35.3 | 0.677 |  |  | 99 | 748.9 | 0.994 | -8 | 55.69 | 97 | 28 | 1 | 171.37 | 195 | 9240 | 199.52 | 47.6 | -47.06 | 17.12 | 43.47 | 41.13 | 44.83 | 48 | 58 | 70 | 82 | 37.65 | 86 | 85
1279 | 1757 | 269.4 | 49.9 | 81.2 | 95 | 70 | 55.1 | 182.7 | 95 | 213.8 | 197.9 | 43 | 11.6 | 30 | 0.04 | 104 | 30 | 15.454 | 444.3 | 203.1 | 199.8 | 98.8 | 35.3 | 0.679 |  |  | 99 | 749 | 0.989 | -8 | 46.27 | 97 | 28 | 1.018 | 173.73 | 198 | 9120 | 196.61 | 47.72 | -47.12 | 17.12 | 43.23 | 41.1 | 44.72 | 48 | 58 | 70 | 82 | 37.25 | 89 | 85
1280 | 1754 | 270 | 49.7 | 81.2 | 95 | 70 | 55.1 | 182.9 | 95 | 214 | 197.3 | 43 | 11.6 | 30 | 0.031 | 104.1 | 30 | 15.562 | 445.7 | 203.1 | 200 | 98.8 | 35.3 | 0.68 |  |  | 99 | 749 | 0.994 | -8 | 40.78 | 97 | 28 | 1.002 | 173.33 | 195 | 8040 | 201.45 | 46.78 | -47.12 | 17.19 | 43.54 | 41.05 | 44.83 | 48 | 58 | 70 | 82 | 37.25 | 87 | 84
1281 | 1754 | 269.7 | 49.6 | 81.2 | 95 | 70 | 55.1 | 182.6 | 95 | 213.6 | 197.6 | 43.1 | 11.6 | 30 | 0.037 | 104.1 | 30 | 15.393 | 445.9 | 203.1 | 199.9 | 98.8 | 35.3 | 0.68 |  |  | 99 | 749 | 0.989 | -8 | 44.71 | 97 | 28 | 0.999 | 173.73 | 198 | 8530 | 198.23 | 46.86 | -46.94 | 17 | 43.62 | 41.13 | 45.12 | 48 | 58 | 70 | 82 | 37.25 | 88 | 80
1282 | 1756 | 270.6 | 50 | 81.2 | 95 | 70 | 55.1 | 182.7 | 95 | 213.7 | 197.5 | 43.1 | 11.6 | 30 | 0.033 | 104.1 | 30 | 15.408 | 445.7 | 203.1 | 199.8 | 98.8 | 35.3 | 0.68 |  |  | 99 | 749 | 0.989 | -8 | 45.1 | 97 | 28 | 0.994 | 172.94 | 195 | 8730 | 199.84 | 46.81 | -47.06 | 17.19 | 43.37 | 41.12 | 45.23 | 48 | 58 | 70 | 82 | 37.25 | 89 | 78
1283 | 1749 | 270.1 | 49.2 | 81.2 | 94.9 | 70 | 55.1 | 182.5 | 95 | 213.5 | 197.8 | 43.1 | 11.6 | 30 | 0.04 | 104.1 | 30 | 15.382 | 446.5 | 203.1 | 199.6 | 98.8 | 35.3 | 0.68 |  |  | 99 | 748.9 | 0.991 | -8 | 47.06 | 97 | 28 | 1.004 | 173.73 | 202 | 7940 | 197.25 | 46.8 | -46.94 | 16.88 | 43.45 | 41.02 | 45.23 | 48 | 58 | 70 | 82 | 37.25 | 84 | 85
1284 | 1755 | 270.6 | 50.1 | 81.2 | 94.9 | 70 | 55.1 | 182.4 | 95 | 213.5 | 198 | 43.1 | 11.6 | 30 | 0.045 | 104.1 | 30 | 15.386 | 446 | 203.1 | 199.5 | 98.8 | 35.3 | 0.681 |  |  | 99 | 749 | 0.989 | -8 | 55.29 | 97 | 28 | 1.006 | 174.12 | 195 | 8950 | 200.16 | 46.79 | -47 | 16.94 | 43.42 | 41.1 | 45.23 | 48 | 58 | 70 | 82 | 37.25 | 85 | 85
1285 | 1750 | 270.5 | 49.5 | 81.2 | 95 | 70 | 55.1 | 182.5 | 95 | 213.4 | 197.4 | 43.1 | 11.6 | 30 | 0.04 | 104.1 | 30 | 15.437 | 446.4 | 203.1 | 199.3 | 98.8 | 35.3 | 0.679 |  |  | 99 | 748.9 | 0.99 | -8 | 48.24 | 97 | 28 | 0.996 | 172.94 | 194 | 8990 | 197.25 | 47.02 | -47 | 16.81 | 43.52 | 41.09 | 45.03 | 48 | 58 | 70 | 82 | 37.25 | 84 | 83
1286 | 1742 | 267.8 | 48.7 | 81.2 | 95.1 | 70 | 55.1 | 182 | 95 | 212.7 | 197.7 | 43 | 11.6 | 30 | 0.059 | 104 | 30 | 15.392 | 447.6 | 203.1 | 198.9 | 98.8 | 35.3 | 0.677 |  |  | 99 | 748.9 | 0.99 | -8 | 55.69 | 97 | 28 | 0.998 | 173.73 | 200 | 8730 | 197.59 | 46.87 | -47 | 16.94 | 43.54 | 41.11 | 45.03 | 48 | 58 | 70 | 82 | 37.25 | 86 | 83
1287 | 1745 | 266.8 | 48.7 | 81.2 | 95 | 70 | 55.1 | 181.7 | 95 | 212.3 | 197.7 | 42.9 | 11.6 | 30 | 0.069 | 103.9 | 30 | 15.32 | 448.4 | 203.1 | 198.7 | 98.8 | 35.3 | 0.674 |  |  | 99 | 749 | 0.991 | -8 | 55.29 | 97 | 28 | 1.005 | 173.33 | 193 | 9340 | 197.27 | 47.32 | -46.88 | 17 | 43.58 | 41.25 | 44.83 | 48 | 58 | 70 | 82 | 37.25 | 84 | 82
1288 | 1750 | 268.1 | 49 | 81.2 | 95 | 70 | 55.1 | 181.9 | 95 | 212.7 | 198 | 42.9 | 11.6 | 30 | 0.066 | 104 | 30 | 15.313 | 447.9 | 203.1 | 198.8 | 98.8 | 35.3 | 0.676 |  |  | 99.1 | 749.1 | 0.993 | -8 | 59.22 | 97 | 28 | 0.989 | 173.73 | 201 | 8800 | 198.23 | 46.81 | -46.94 | 16.81 | 43.58 | 41.24 | 44.72 | 48 | 58 | 70 | 82 | 37.25 | 82 | 80
1289 | 1758 | 270.8 | 50.1 | 81.2 | 95 | 70 | 55.1 | 182.4 | 95 | 213.5 | 197.6 | 42.8 | 11.6 | 30 | 0.049 | 104 | 30 | 15.412 | 448.4 | 203.1 | 199.3 | 98.8 | 35.3 | 0.676 |  |  | 99.1 | 749.1 | 0.986 | -8 | 40.78 | 97 | 28 | 1.011 | 171.76 | 198 | 8600 | 196.93 | 46.87 | -46.88 | 17 | 43.55 | 41.13 | 44.62 | 48 | 58 | 70 | 82 | 37.25 | 82 | 82
1290 | 1750 | 270.3 | 49 | 81.2 | 95 | 70 | 55.1 | 182.5 | 95 | 213.5 | 197.3 | 42.8 | 11.6 | 30 | 0.05 | 104 | 30 | 15.473 | 449.4 | 203.2 | 199 | 98.9 | 35.3 | 0.675 |  |  | 99 | 749.1 | 0.988 | -8 | 50.2 | 97 | 28 | 0.997 | 172.16 | 195 | 8680 | 197.25 | 46.72 | -46.81 | 17 | 43.6 | 41.28 | 44.83 | 48 | 58 | 70 | 82 | 37.25 | 83 | 85
1291 | 1753 | 270.3 | 49.6 | 81.2 | 95 | 70 | 55.1 | 182.5 | 95 | 213.5 | 197.8 | 42.9 | 11.6 | 30 | 0.055 | 104 | 30 | 15.391 | 450.2 | 203.1 | 199 | 98.8 | 35.3 | 0.676 |  |  | 99.1 | 748.9 | 0.992 | -8 | 56.47 | 97 | 28 | 0.997 | 173.73 | 194 | 7940 | 197.59 | 47.97 | -46.81 | 16.94 | 43.66 | 41.19 | 44.92 | 48 | 58 | 70 | 82 | 37.25 | 86 | 87
1292 | 1752 | 269.8 | 50 | 81.2 | 94.9 | 70 | 55.1 | 182.4 | 95 | 213.4 | 197.8 | 42.9 | 11.6 | 30 | 0.049 | 104 | 30 | 15.439 | 450.1 | 203.1 | 199.3 | 98.8 | 35.3 | 0.677 |  |  | 99.1 | 748.9 | 0.996 | -8 | 50.59 | 97 | 28 | 0.995 | 174.12 | 200 | 8310 | 196.93 | 47.67 | -47 | 17.12 | 43.8 | 41.23 | 44.83 | 48 | 58 | 70 | 82 | 37.25 | 85 | 83
1293 | 1753 | 270.7 | 49.2 | 81.2 | 94.9 | 70 | 55.1 | 182.4 | 95 | 213.3 | 197.2 | 42.9 | 11.6 | 30 | 0.043 | 104 | 30 | 15.42 | 450.3 | 203.2 | 199.2 | 98.9 | 35.3 | 0.677 |  |  | 99.1 | 748.9 | 0.989 | -8 | 43.92 | 97 | 28 | 0.994 | 172.55 | 195 | 8290 | 199.84 | 46.72 | -47.06 | 16.94 | 43.44 | 41.05 | 44.92 | 48 | 58 | 70 | 82 | 37.25 | 84 | 82
1294 | 1749 | 269 | 49.7 | 81.2 | 95 | 70 | 55.1 | 182.1 | 95 | 213 | 197.2 | 43 | 11.6 | 30 | 0.06 | 104 | 30 | 15.327 | 450.1 | 203.1 | 198.6 | 98.8 | 35.3 | 0.675 |  |  | 99.1 | 748.9 | 0.986 | -8 | 56.47 | 97 | 28 | 1.005 | 172.94 | 200 | 8290 | 197.27 | 47.66 | -46.81 | 16.75 | 43.66 | 41.25 | 45.03 | 48 | 58 | 70 | 82 | 37.25 | 84 | 86
1295 | 1738 | 266.7 | 48.2 | 81.2 | 95 | 70 | 55.1 | 182.1 | 95 | 213 | 197.6 | 43 | 11.6 | 30 | 0.069 | 103.9 | 30 | 15.268 | 449.5 | 203.1 | 198.6 | 98.8 | 35.3 | 0.673 |  |  | 99.1 | 748.8 | 0.989 | -8 | 56.47 | 97 | 28 | 0.999 | 172.94 | 193 | 8700 | 196.61 | 48.61 | -47 | 17 | 43.57 | 41.25 | 45.03 | 48 | 58 | 70 | 82 | 37.25 | 86 | 83
1296 | 1737 | 264.1 | 47.7 | 81.2 | 94.9 | 70 | 55.1 | 182.1 | 95 | 212.9 | 198.1 | 42.9 | 11.6 | 30 | 0.073 | 103.9 | 30 | 15.27 | 449.3 | 203.1 | 198.8 | 98.8 | 35.3 | 0.671 |  |  | 99 | 748.9 | 0.99 | -8 | 59.22 | 97 | 28 | 1.001 | 174.12 | 195 | 8900 | 199.52 | 48.5 | -47.06 | 16.88 | 43.69 | 41.16 | 44.83 | 48 | 58 | 70 | 82 | 37.65 | 87 | 84
1297 | 1756 | 267.3 | 49.9 | 81.2 | 95 | 70 | 55.1 | 182.5 | 95 | 213.6 | 198.4 | 42.9 | 11.6 | 30 | 0.058 | 104 | 30 | 15.3 | 448.7 | 203.1 | 199.5 | 98.8 | 35.3 | 0.674 |  |  | 99 | 749 | 0.989 | -8 | 49.41 | 97 | 28 | 1.01 | 174.51 | 203 | 8040 | 196.93 | 47.44 | -47 | 17.12 | 43.7 | 41.22 | 44.72 | 48 | 58 | 70 | 82 | 37.25 | 86 | 86
1298 | 1767 | 272.4 | 50.8 | 81.2 | 95 | 70 | 55.1 | 183.3 | 95 | 214.7 | 197.6 | 42.9 | 11.6 | 30 | 0.027 | 104.1 | 30 | 15.528 | 447.8 | 203.1 | 200.3 | 98.8 | 35.3 | 0.678 |  |  | 99 | 749.2 | 0.987 | -8 | 40 | 97 | 28 | 1.005 | 172.55 | 195 | 8040 | 201.77 | 47.97 | -47 | 16.94 | 43.7 | 41.1 | 44.83 | 48 | 58 | 70 | 82 | 37.25 | 87 | 86
1299 | 1744 | 270 | 48.3 | 81.2 | 95 | 70 | 55.1 | 183.1 | 95 | 214.1 | 197.2 | 43 | 11.6 | 30 | 0.029 | 104.1 | 30 | 15.563 | 448.5 | 203.1 | 199.9 | 98.8 | 35.3 | 0.677 |  |  | 99.1 | 749.2 | 0.995 | -8 | 40.78 | 97 | 28 | 0.994 | 172.94 | 197 | 9260 | 196.61 | 46.58 | -47 | 17 | 43.53 | 41.06 | 45.03 | 48 | 58 | 70 | 82 | 37.25 | 87 | 85
1300 | 1751 | 269.7 | 49.1 | 81.2 | 95 | 70 | 55.1 | 183 | 95 | 214.2 | 197.9 | 43.1 | 11.6 | 30 | 0.042 | 104 | 30 | 15.436 | 448.1 | 203.1 | 199.7 | 98.8 | 35.3 | 0.68 |  |  | 99.1 | 749.1 | 0.999 | -8 | 45.49 | 97 | 28 | 0.996 | 174.12 | 201 | 8700 | 196.61 | 47.9 | -46.94 | 16.94 | 43.53 | 41.08 | 45.23 | 48 | 58 | 70 | 82 | 37.25 | 87 | 86
1301 | 1759 | 271.8 | 50.2 | 81.2 | 94.9 | 70 | 55.1 | 183.4 | 95 | 214.8 | 197.7 | 43.1 | 11.6 | 30 | 0.031 | 104.1 | 30 | 15.427 | 446.7 | 203.1 | 199.9 | 98.8 | 35.3 | 0.681 |  |  | 99 | 749.1 | 0.984 | -8 | 43.92 | 97 | 28 | 1.003 | 173.33 | 195 | 9070 | 198.86 | 47.12 | -47 | 16.94 | 43.38 | 41.05 | 45.12 | 48 | 58 | 70 | 82 | 37.25 | 88 | 85
1302 | 1753 | 272.1 | 49.7 | 81.2 | 95 | 70 | 55.1 | 183.5 | 95 | 214.7 | 197.4 | 43.1 | 11.6 | 30 | 0.031 | 104.1 | 30 | 15.468 | 447.2 | 203.1 | 199.6 | 98.8 | 35.3 | 0.679 |  |  | 99 | 748.9 | 0.993 | -8 | 43.92 | 97 | 28 | 0.998 | 172.55 | 201 | 8770 | 199.52 | 46.71 | -47 | 16.88 | 43.24 | 41.12 | 45.12 | 48 | 58 | 70 | 82 | 37.25 | 82 | 81
1303 | 1750 | 270.8 | 49.5 | 81.2 | 94.9 | 70 | 55.1 | 183.2 | 95 | 214.2 | 197.7 | 43.1 | 11.6 | 30 | 0.042 | 104 | 30 | 15.385 | 447.6 | 203.1 | 199.5 | 98.8 | 35.3 | 0.678 |  |  | 99 | 748.8 | 0.989 | -8 | 52.16 | 97 | 28 | 1.002 | 173.33 | 201 | 8380 | 200.16 | 46.83 | -47 | 17 | 43.37 | 41.01 | 45.23 | 48 | 58 | 70 | 82 | 37.25 | 83 | 81
1304 | 1753 | 272.2 | 49.9 | 81.2 | 94.9 | 70 | 55.1 | 183.2 | 95 | 214.4 | 197.4 | 43.1 | 11.6 | 30 | 0.04 | 104.1 | 30 | 15.411 | 447.1 | 203.1 | 199.4 | 98.8 | 35.3 | 0.679 |  |  | 99.1 | 748.7 | 0.988 | -8 | 42.35 | 97 | 28 | 1.006 | 172.55 | 200 | 8410 | 196.61 | 46.93 | -46.94 | 16.88 | 43.5 | 41.09 | 45.03 | 48 | 58 | 70 | 82 | 37.25 | 84 | 86
1305 | 1736 | 268.2 | 48.3 | 81.2 | 94.9 | 70 | 55.1 | 182.7 | 95 | 213.4 | 196.8 | 43 | 11.6 | 30 | 0.054 | 104 | 30 | 15.391 | 448.2 | 203.1 | 198.7 | 98.8 | 35.3 | 0.675 |  |  | 99 | 748.6 | 0.99 | -8 | 48.24 | 97 | 28 | 0.994 | 172.55 | 194 | 7940 | 198.23 | 46.85 | -46.94 | 16.94 | 43.53 | 41.17 | 45.03 | 48 | 58 | 70 | 82 | 37.25 | 87 | 86
1306 | 1739 | 266.2 | 48.4 | 81.2 | 95 | 70 | 55.1 | 182.2 | 95 | 212.9 | 197 | 43 | 11.6 | 30 | 0.075 | 103.9 | 30 | 15.246 | 447.8 | 203.1 | 198.1 | 98.8 | 35.3 | 0.674 |  |  | 99 | 748.6 | 0.988 | -8 | 60.39 | 97 | 28 | 0.996 | 172.55 | 192 | 8120 | 195.98 | 47.92 | -46.88 | 16.88 | 43.49 | 41.23 | 44.92 | 48 | 58 | 70 | 82 | 37.25 | 86 | 83
1307 | 1745 | 267.1 | 48.8 | 81.2 | 95 | 70 | 55.1 | 182.5 | 95 | 213.3 | 197.5 | 42.9 | 11.6 | 30 | 0.073 | 103.9 | 29.9 | 15.244 | 446.7 | 203.1 | 198.3 | 98.8 | 35.3 | 0.673 |  |  | 99.1 | 748.6 | 0.989 | -8 | 59.61 | 97 | 28 | 0.999 | 173.33 | 202 | 8260 | 197.91 | 47.43 | -46.94 | 16.94 | 43.66 | 41.32 | 44.72 | 48 | 58 | 70 | 82 | 37.25 | 85 | 85
1308 | 1762 | 269.2 | 51 | 81.2 | 95 | 70 | 55.1 | 182.7 | 95 | 213.8 | 198 | 42.8 | 11.6 | 30 | 0.06 | 104 | 29.9 | 15.317 | 446.1 | 203.2 | 199 | 98.9 | 35.3 | 0.678 |  |  | 99.1 | 748.6 | 0.991 | -8 | 51.76 | 97 | 28 | 1.002 | 170.98 | 203 | 8850 | 198.23 | 47.38 | -46.94 | 17 | 43.45 | 41.2 | 44.52 | 48 | 58 | 70 | 82 | 37.25 | 85 | 84
1309 | 1756 | 272.6 | 49.8 | 81.2 | 95 | 70 | 55.1 | 183.6 | 95 | 214.9 | 196.8 | 42.8 | 11.6 | 30 | 0.036 | 104.1 | 29.9 | 15.454 | 445.2 | 203.2 | 199.4 | 98.9 | 35.3 | 0.676 |  |  | 99.1 | 748.5 | 0.988 | -8 | 40 | 97 | 28 | 0.994 | 172.55 | 196 | 8240 | 196.61 | 46.55 | -47.12 | 17.06 | 43.49 | 41.12 | 44.62 | 48 | 58 | 70 | 82 | 37.25 | 88 | 85
1310 | 1745 | 269.6 | 49 | 81.2 | 95 | 70 | 55.2 | 182.9 | 95 | 213.9 | 196.7 | 42.8 | 11.6 | 30 | 0.045 | 104 | 30 | 15.4 | 445.9 | 203.2 | 198.8 | 98.9 | 35.3 | 0.675 |  |  | 99.1 | 748.3 | 0.985 | -8 | 45.49 | 97 | 28 | 1.009 | 172.16 | 201 | 9340 | 199.52 | 46.79 | -46.94 | 17.06 | 43.62 | 41.28 | 44.83 | 48 | 58 | 70 | 82 | 37.25 | 90 | 83
1311 | 1746 | 268.5 | 48.8 | 81.2 | 95 | 70 | 55.2 | 182.4 | 95 | 213.2 | 197.4 | 42.9 | 11.6 | 30 | 0.063 | 103.9 | 30 | 15.322 | 446.7 | 203.1 | 198.5 | 98.8 | 35.3 | 0.674 |  |  | 99.1 | 748.1 | 0.992 | -8 | 58.04 | 97 | 28 | 1.006 | 173.33 | 202 | 9460 | 197.59 | 48.44 | -46.94 | 16.75 | 43.65 | 41.24 | 45.03 | 48 | 58 | 70 | 82 | 37.25 | 88 | 86
1312 | 1737 | 265.4 | 48 | 81.2 | 94.9 | 70 | 55.2 | 182 | 95 | 212.6 | 197.6 | 42.9 | 11.6 | 30 | 0.073 | 103.9 | 30 | 15.249 | 447.6 | 203.1 | 198.5 | 98.8 | 35.3 | 0.671 |  |  | 99.1 | 748.1 | 0.991 | -8 | 59.61 | 97 | 28 | 0.997 | 173.73 | 193 | 8480 | 197.91 | 48.75 | -46.88 | 17 | 43.65 | 41.22 | 44.83 | 48 | 58 | 70 | 82 | 37.25 | 85 | 90
1313 | 1753 | 267.5 | 49.5 | 81.2 | 95 | 70 | 55.2 | 182.5 | 95 | 213.5 | 197.8 | 42.8 | 11.6 | 30 | 0.068 | 103.9 | 30 | 15.168 | 447.4 | 203.2 | 198.5 | 98.9 | 35.3 | 0.673 |  |  | 99 | 748.1 | 0.994 | -8 | 58.43 | 97 | 28 | 1.008 | 173.33 | 193 | 8580 | 196.93 | 48.57 | -46.75 | 16.88 | 43.65 | 41.3 | 44.72 | 48 | 58 | 70 | 82 | 37.25 | 85 | 85
1314 | 1750 | 267.5 | 49.1 | 81.2 | 94.9 | 70 | 55.2 | 182.6 | 95 | 213.4 | 198.4 | 42.8 | 11.6 | 30 | 0.056 | 104 | 30 | 15.275 | 446.6 | 203.2 | 199.5 | 98.9 | 35.3 | 0.676 |  |  | 99 | 748.1 | 0.994 | -8 | 58.43 | 97 | 28 | 1.011 | 174.51 | 195 | 8950 | 199.18 | 48.2 | -47 | 16.94 | 43.61 | 41.28 | 44.72 | 48 | 58 | 70 | 82 | 37.25 | 85 | 89
1315 | 1764 | 271.3 | 50.7 | 81.2 | 94.9 | 70 | 55.2 | 182.9 | 95 | 214.2 | 197.8 | 42.9 | 11.6 | 30 | 0.031 | 104.1 | 30 | 15.411 | 444.9 | 203.2 | 200.1 | 98.9 | 35.3 | 0.679 |  |  | 99 | 748.2 | 0.99 | -8 | 44.71 | 97 | 28 | 0.996 | 173.33 | 197 | 8680 | 200.16 | 47.49 | -47 | 17.06 | 43.58 | 41.12 | 44.83 | 48 | 58 | 70 | 82 | 37.25 | 86 | 87
1316 | 1758 | 272.8 | 50.1 | 81.2 | 95 | 70 | 55.2 | 183.4 | 95 | 214.7 | 197.3 | 43 | 11.6 | 30 | 0.02 | 104.1 | 29.9 | 15.538 | 444.3 | 203.2 | 200.3 | 98.9 | 35.3 | 0.677 |  |  | 99 | 748.1 | 0.987 | -8 | 40.39 | 97 | 28 | 1.003 | 173.33 | 200 | 8510 | 201.77 | 47.7 | -47.12 | 16.88 | 43.24 | 41.18 | 45.12 | 48 | 58 | 70 | 82 | 37.25 | 85 | 83
1317 | 1745 | 270.4 | 48.6 | 81.2 | 95 | 70 | 55.2 | 183 | 95 | 214 | 197.2 | 43.1 | 11.6 | 30 | 0.028 | 104 | 29.9 | 15.506 | 444.6 | 203.1 | 200 | 98.8 | 35.3 | 0.677 |  |  | 99 | 748 | 0.995 | -8 | 44.71 | 97 | 28 | 0.999 | 172.55 | 197 | 8510 | 199.18 | 47.4 | -47.12 | 16.94 | 43.32 | 41.21 | 45.44 | 48 | 58 | 70 | 82 | 37.25 | 84 | 82
1318 | 1739 | 266.7 | 48.7 | 81.2 | 95 | 70 | 55.2 | 182.3 | 95 | 213.1 | 197.8 | 43.1 | 11.6 | 30 | 0.053 | 104 | 29.9 | 15.384 | 445.9 | 203.1 | 199.4 | 98.8 | 35.3 | 0.675 |  |  | 99 | 748.1 | 0.986 | -8 | 51.37 | 97 | 28 | 0.992 | 173.33 | 203 | 7630 | 197.27 | 48 | -47 | 16.94 | 43.54 | 40.99 | 45.44 | 48 | 58 | 70 | 82 | 37.25 | 86 | 89
1319 | 1745 | 265.9 | 49 | 81.2 | 95.1 | 70 | 55.2 | 182.3 | 95 | 213.1 | 198.2 | 43.1 | 11.6 | 30 | 0.067 | 103.9 | 29.9 | 15.345 | 446.7 | 203.1 | 199.2 | 98.8 | 35.3 | 0.675 |  |  | 99 | 748.2 | 0.995 | -8 | 60.39 | 97 | 28 | 1.006 | 173.73 | 201 | 8410 | 197.91 | 47.54 | -46.88 | 17.12 | 43.34 | 41.05 | 45.03 | 48 | 58 | 70 | 82 | 37.25 | 86 | 93
1320 | 1749 | 267.6 | 49.1 | 81.2 | 95.1 | 70 | 55.2 | 182.6 | 95 | 213.5 | 198.6 | 43 | 11.6 | 30 | 0.06 | 104 | 29.9 | 15.349 | 445.4 | 203.1 | 199.6 | 98.8 | 35.3 | 0.676 |  |  | 99 | 748.4 | 0.995 | -8 | 53.33 | 97 | 28 | 1.009 | 170.2 | 193 | 9310 | 196.93 | 48.49 | -47.12 | 17.06 | 43.34 | 41.08 | 44.83 | 48 | 58 | 70 | 82 | 37.25 | 87 | 86
1321 | 1756 | 269.4 | 50 | 81.2 | 95 | 70 | 55.2 | 182.6 | 95 | 213.6 | 198.1 | 42.9 | 11.6 | 30 | 0.043 | 104 | 29.9 | 15.416 | 445.2 | 203.1 | 200 | 98.8 | 35.3 | 0.678 |  |  | 99.1 | 748.5 | 0.986 | -8 | 43.92 | 97 | 28 | 0.992 | 173.73 | 196 | 8210 | 201.77 | 47.86 | -47 | 16.94 | 43.56 | 41.04 | 44.72 | 48 | 58 | 70 | 82 | 37.25 | 85 | 84
1322 | 1758 | 271.3 | 50.1 | 81.2 | 95 | 70 | 55.2 | 182.9 | 95 | 214.1 | 197.5 | 43 | 11.6 | 30 | 0.029 | 104.1 | 30 | 15.497 | 446.6 | 203.1 | 200.2 | 98.8 | 35.3 | 0.677 |  |  | 99.1 | 748.5 | 0.991 | -8 | 41.96 | 97 | 28 | 1.002 | 173.73 | 198 | 8460 | 196.93 | 46.69 | -47.06 | 16.94 | 43.44 | 41.02 | 44.83 | 48 | 58 | 70 | 82 | 37.25 | 84 | 88
1323 | 1755 | 271.7 | 50.1 | 81.2 | 95 | 70 | 55.2 | 183 | 95 | 214.1 | 197.2 | 43 | 11.6 | 30 | 0.029 | 104.1 | 30 | 15.469 | 447.3 | 203.1 | 199.8 | 98.8 | 35.3 | 0.678 |  |  | 99.1 | 748.4 | 0.991 | -8 | 42.35 | 97 | 28 | 1 | 173.33 | 196 | 8850 | 200.16 | 47.77 | -46.94 | 16.88 | 43.48 | 41.03 | 45.12 | 48 | 58 | 70 | 82 | 37.25 | 85 | 85
1324 | 1740 | 267.7 | 48.6 | 81.2 | 95 | 70 | 55.2 | 182.3 | 95 | 213 | 197.3 | 43 | 11.6 | 30 | 0.047 | 104 | 30 | 15.376 | 448.8 | 203.1 | 199.2 | 98.8 | 35.3 | 0.676 |  |  | 99 | 748.3 | 0.986 | -8 | 51.76 | 97 | 28 | 0.993 | 172.94 | 199 | 9750 | 196.61 | 46.54 | -46.88 | 16.81 | 43.54 | 41.14 | 45.23 | 48 | 58 | 70 | 82 | 37.25 | 88 | 86
1325 | 1739 | 266.1 | 48.2 | 81.2 | 95 | 70 | 55.2 | 182.1 | 95 | 212.9 | 197.5 | 43 | 11.6 | 30 | 0.068 | 103.9 | 30 | 15.279 | 449.8 | 203.1 | 198.6 | 98.8 | 35.3 | 0.674 |  |  | 99 | 748.4 | 0.994 | -8 | 60.78 | 97 | 28 | 1.01 | 173.33 | 192 | 9560 | 195 | 47.32 | -46.88 | 16.81 | 43.58 | 41.14 | 45.12 | 48 | 58 | 70 | 82 | 37.25 | 87 | 89
1326 | 1747 | 265.8 | 49.2 | 81.2 | 95.1 | 70 | 55.2 | 182.1 | 94.9 | 213 | 197.9 | 42.9 | 11.6 | 30 | 0.074 | 103.9 | 30 | 15.217 | 449.5 | 203.1 | 198.7 | 98.8 | 35.3 | 0.674 |  |  | 99 | 748.4 | 0.992 | -8 | 60 | 97 | 28 | 0.997 | 173.33 | 194 | 8950 | 197.25 | 48.56 | -46.94 | 17 | 43.66 | 41.2 | 44.92 | 48 | 58 | 70 | 82 | 37.25 | 87 | 89
1327 | 1757 | 268.9 | 50 | 81.2 | 95.1 | 70 | 55.1 | 182.4 | 94.9 | 213.4 | 198.4 | 42.9 | 11.6 | 30 | 0.058 | 104 | 30 | 15.287 | 448.2 | 203.2 | 199.4 | 98.9 | 35.3 | 0.678 |  |  | 99 | 748.5 | 0.988 | -8 | 51.37 | 97 | 28 | 1.003 | 174.51 | 199 | 8380 | 196.61 | 48.67 | -47 | 17 | 43.51 | 41.16 | 44.62 | 48 | 58 | 70 | 82 | 37.25 | 85 | 82
1328 | 1762 | 273.4 | 50.1 | 81.2 | 95.1 | 70 | 55.2 | 183.4 | 94.9 | 214.7 | 197.4 | 42.9 | 11.6 | 30 | 0.033 | 104.1 | 30 | 15.521 | 447.2 | 203.2 | 200.2 | 98.9 | 35.3 | 0.678 |  |  | 99 | 748.5 | 0.99 | -8 | 38.43 | 97 | 28 | 1.01 | 173.33 | 197 | 8210 | 200.47 | 46.82 | -47 | 17.06 | 43.62 | 41.18 | 44.72 | 48 | 58 | 70 | 82 | 37.25 | 84 | 82
1329 | 1751 | 270.8 | 49.8 | 81.2 | 95 | 70 | 55.2 | 183 | 95 | 213.9 | 196.8 | 42.9 | 11.6 | 30 | 0.032 | 104 | 30 | 15.53 | 448.9 | 203.2 | 199.6 | 98.9 | 35.3 | 0.675 |  |  | 99 | 748.4 | 0.989 | -8 | 43.14 | 97 | 28 | 1.001 | 172.55 | 199 | 7900 | 200.16 | 47.66 | -47 | 17.12 | 43.62 | 41.16 | 44.92 | 48 | 58 | 70 | 82 | 37.25 | 86 | 88
1330 | 1745 | 269.1 | 49 | 81.2 | 95 | 70 | 55.2 | 182.7 | 95 | 213.6 | 197.2 | 43 | 11.6 | 30 | 0.047 | 104 | 30 | 15.397 | 450.1 | 203.2 | 199.1 | 98.9 | 35.3 | 0.675 |  |  | 99 | 748.2 | 0.99 | -8 | 49.41 | 97 | 28 | 1.006 | 173.33 | 195 | 8290 | 199.52 | 47.54 | -47 | 17.12 | 43.63 | 41.17 | 45.12 | 48 | 58 | 70 | 82 | 37.25 | 85 | 85
1331 | 1748 | 268.7 | 49 | 81.2 | 95.1 | 70 | 55.2 | 182.2 | 95 | 213 | 197.7 | 43 | 11.6 | 30 | 0.059 | 104 | 30 | 15.3 | 450 | 203.1 | 199 | 98.8 | 35.3 | 0.675 |  |  | 99 | 748.2 | 0.995 | -8 | 54.51 | 97 | 28 | 1.002 | 173.73 | 193 | 8190 | 198.23 | 47.6 | -46.88 | 16.69 | 43.61 | 41.15 | 44.92 | 48 | 58 | 70 | 82 | 37.25 | 86 | 83
1332 | 1743 | 266.4 | 48.8 | 81.3 | 95 | 70 | 55.1 | 181.7 | 95 | 212.3 | 198.1 | 42.9 | 11.6 | 30 | 0.066 | 103.9 | 30 | 15.304 | 449.1 | 203.1 | 199.1 | 98.8 | 35.3 | 0.674 |  |  | 99 | 748.2 | 0.993 | -8 | 56.08 | 97 | 28 | 0.994 | 174.12 | 201 | 9510 | 198.23 | 47.32 | -46.81 | 16.94 | 43.64 | 41.21 | 44.92 | 48 | 58 | 70 | 82 | 37.25 | 84 | 84
1333 | 1754 | 268.5 | 50 | 81.3 | 95 | 70 | 55.1 | 182.2 | 95 | 213 | 198.2 | 42.9 | 11.6 | 30 | 0.053 | 104 | 30 | 15.293 | 449.1 | 203.2 | 199.5 | 98.9 | 35.3 | 0.677 |  |  | 99 | 748.3 | 0.994 | -8 | 54.51 | 97 | 28 | 1.009 | 173.73 | 195 | 8990 | 198.23 | 48.04 | -47.06 | 17.12 | 43.5 | 41.22 | 44.83 | 48 | 58 | 70 | 82 | 37.25 | 85 | 90
1334 | 1753 | 269.9 | 49.4 | 81.3 | 95.1 | 70 | 55.1 | 182.5 | 95 | 213.5 | 197.4 | 42.9 | 11.6 | 30 | 0.038 | 104 | 30 | 15.365 | 448.5 | 203.1 | 199.7 | 98.8 | 35.3 | 0.677 |  |  | 99 | 748.4 | 0.985 | -8 | 43.92 | 97 | 28 | 0.994 | 172.94 | 196 | 9140 | 196.93 | 46.72 | -46.94 | 16.94 | 43.52 | 41.15 | 44.83 | 48 | 58 | 70 | 82 | 37.25 | 86 | 86
1335 | 1754 | 269.5 | 50.1 | 81.2 | 95 | 70 | 55.1 | 182.4 | 95 | 213.4 | 197.3 | 43 | 11.6 | 30 | 0.04 | 104 | 30 | 15.367 | 448 | 203.1 | 199.4 | 98.8 | 35.3 | 0.676 |  |  | 99.1 | 748.5 | 0.988 | -8 | 52.94 | 97 | 28 | 0.995 | 172.94 | 195 | 8700 | 200.16 | 47.33 | -47.06 | 17.25 | 43.74 | 41.2 | 45.12 | 48 | 58 | 70 | 82 | 37.25 | 89 | 83
1336 | 1755 | 270.8 | 50 | 81.2 | 95 | 70 | 55.1 | 182.8 | 95 | 213.8 | 197.2 | 43 | 11.6 | 30 | 0.034 | 104.1 | 30 | 15.434 | 446.4 | 203.2 | 199.6 | 98.9 | 35.3 | 0.675 |  |  | 99.1 | 748.5 | 0.993 | -8 | 43.14 | 97 | 28 | 1.009 | 173.33 | 200 | 8650 | 196.93 | 47.05 | -47.19 | 17.12 | 43.52 | 41.09 | 45.12 | 48 | 58 | 70 | 82 | 37.25 | 88 | 88
1337 | 1750 | 269.8 | 49.4 | 81.2 | 95 | 70 | 55.1 | 182.5 | 95 | 213.4 | 197.1 | 43.1 | 11.6 | 30 | 0.038 | 104 | 30 | 15.458 | 447.8 | 203.2 | 199.2 | 98.9 | 35.3 | 0.674 |  |  | 99 | 748.5 | 0.994 | -8 | 46.27 | 97 | 28 | 0.999 | 172.55 | 198 | 8650 | 196.61 | 46.7 | -47 | 17.12 | 43.58 | 41.08 | 45.12 | 48 | 58 | 70 | 82 | 37.25 | 86 | 83
1338 | 1749 | 270.2 | 49 | 81.2 | 95.1 | 70 | 55.1 | 182.5 | 95 | 213.4 | 197.1 | 43.1 | 11.6 | 30 | 0.037 | 104 | 30 | 15.413 | 448.2 | 203.2 | 199.2 | 98.9 | 35.3 | 0.673 |  |  | 99 | 748.5 | 0.987 | -8 | 43.92 | 97 | 28 | 0.989 | 172.94 | 195 | 8600 | 199.18 | 46.84 | -47 | 16.88 | 43.23 | 41.07 | 45.12 | 48 | 58 | 70 | 82 | 37.25 | 86 | 83
1339 | 1742 | 267.1 | 48.7 | 81.2 | 95 | 70 | 55.1 | 182.1 | 95 | 212.8 | 197.5 | 43.1 | 11.6 | 30 | 0.055 | 104 | 30 | 15.411 | 449.1 | 203.1 | 199 | 98.8 | 35.3 | 0.672 |  |  | 99.1 | 748.5 | 0.99 | -8 | 57.65 | 97 | 28 | 0.991 | 173.33 | 195 | 8210 | 197.91 | 47.71 | -46.94 | 17.06 | 43.57 | 41.09 | 45.12 | 48 | 58 | 70 | 82 | 37.25 | 85 | 85
1340 | 1754 | 268.7 | 49.9 | 81.2 | 95 | 70 | 55.1 | 182.1 | 95 | 213.1 | 197.7 | 43 | 11.6 | 30 | 0.063 | 104 | 30 | 15.346 | 449.4 | 203.1 | 198.8 | 98.8 | 35.3 | 0.674 |  |  | 99.1 | 748.6 | 0.989 | -8 | 59.22 | 97 | 28 | 0.994 | 172.55 | 200 | 8260 | 197.91 | 47.76 | -46.94 | 16.88 | 43.6 | 41.1 | 44.92 | 48 | 58 | 70 | 82 | 37.25 | 86 | 90
1341 | 1757 | 270.9 | 50 | 81.2 | 95 | 70 | 55.1 | 182.6 | 95 | 213.7 | 197.5 | 42.9 | 11.6 | 30 | 0.039 | 104 | 30 | 15.414 | 449.1 | 203.1 | 199.5 | 98.8 | 35.3 | 0.677 |  |  | 99.1 | 748.7 | 0.988 | -8 | 48.63 | 97 | 28 | 1.013 | 172.16 | 196 | 8160 | 198.86 | 47.19 | -47 | 17.19 | 43.44 | 40.89 | 44.83 | 48 | 58 | 70 | 82 | 37.25 | 84 | 85
1342 | 1754 | 271.7 | 49.9 | 81.2 | 95 | 70 | 55.1 | 182.8 | 95 | 213.9 | 197.2 | 43 | 11.6 | 30 | 0.033 | 104.1 | 30 | 15.473 | 449 | 203.1 | 199.4 | 98.8 | 35.3 | 0.677 |  |  | 99.1 | 748.6 | 0.991 | -8 | 41.96 | 97 | 28 | 1.003 | 173.33 | 194 | 9430 | 198.23 | 46.53 | -46.94 | 17 | 43.62 | 40.95 | 45.03 | 48 | 58 | 70 | 82 | 37.25 | 85 | 84
1343 | 1746 | 269.8 | 49 | 81.2 | 95 | 70 | 55.1 | 182.4 | 95 | 213.2 | 197.3 | 43 | 11.6 | 30 | 0.048 | 104 | 30 | 15.39 | 449.4 | 203.1 | 199.1 | 98.8 | 35.3 | 0.676 |  |  | 99.1 | 748.5 | 0.993 | -8 | 50.98 | 97 | 28 | 0.996 | 172.55 | 195 | 7920 | 198.86 | 45.96 | -47 | 17 | 43.55 | 40.95 | 45.03 | 48 | 58 | 70 | 82 | 37.25 | 86 | 88
1344 | 1746 | 268.8 | 48.9 | 81.2 | 95 | 70 | 55.1 | 182.1 | 95 | 213 | 197.6 | 43 | 11.6 | 30 | 0.062 | 104 | 30 | 15.337 | 448.9 | 203.2 | 198.8 | 98.9 | 35.3 | 0.675 |  |  | 99.1 | 748.6 | 0.994 | -8 | 58.82 | 97 | 28 | 1.005 | 172.94 | 193 | 9360 | 195 | 46.95 | -46.88 | 17.12 | 43.57 | 40.94 | 44.92 | 48 | 58 | 70 | 82 | 37.25 | 83 | 80
1345 | 1750 | 269.1 | 49.4 | 81.2 | 95 | 70 | 55.1 | 182.3 | 95 | 213.1 | 197.8 | 42.9 | 11.6 | 30 | 0.063 | 104 | 30 | 15.314 | 448.1 | 203.2 | 198.8 | 98.9 | 35.3 | 0.676 |  |  | 99 | 748.6 | 0.997 | -8 | 58.43 | 97 | 28 | 0.99 | 172.94 | 193 | 8900 | 199.52 | 46.09 | -46.94 | 16.94 | 43.59 | 41.06 | 44.83 | 48 | 58 | 70 | 82 | 37.25 | 84 | 80
1346 | 1757 | 270.7 | 50.1 | 81.2 | 95 | 70 | 55.2 | 182.5 | 95 | 213.4 | 197.1 | 42.9 | 11.6 | 30 | 0.046 | 104 | 30 | 15.331 | 447.8 | 203.1 | 199 | 98.8 | 35.3 | 0.677 |  |  | 99 | 748.5 | 0.992 | -8 | 45.49 | 97 | 28 | 1.001 | 172.16 | 196 | 8630 | 197.59 | 46.58 | -46.88 | 16.94 | 43.6 | 40.94 | 44.72 | 48 | 58 | 70 | 82 | 37.25 | 84 | 83
1347 | 1743 | 269.1 | 48.7 | 81.2 | 95 | 70 | 55.2 | 182.4 | 95 | 213.1 | 196.8 | 42.9 | 11.6 | 30 | 0.044 | 104 | 30 | 15.391 | 445.8 | 203.2 | 198.9 | 98.9 | 35.3 | 0.676 |  |  | 99.1 | 748.4 | 0.989 | -8 | 48.24 | 97 | 28 | 1.013 | 172.16 | 195 | 8990 | 196.93 | 47.06 | -46.88 | 16.81 | 43.37 | 41.05 | 44.92 | 48 | 58 | 70 | 82 | 37.25 | 85 | 92
1348 | 1747 | 268.4 | 49 | 81.2 | 94.9 | 70 | 55.2 | 182.1 | 95 | 212.9 | 197.3 | 43 | 11.6 | 30 | 0.058 | 103.9 | 30 | 15.375 | 445.2 | 203.1 | 198.7 | 98.8 | 35.3 | 0.675 |  |  | 99.1 | 748.5 | 0.986 | -8 | 57.25 | 97 | 28 | 0.998 | 172.55 | 195 | 9310 | 197.27 | 47.7 | -47 | 16.94 | 43.67 | 41.04 | 45.03 | 48 | 58 | 70 | 82 | 37.25 | 88 | 80
1349 | 1753 | 269.1 | 49.7 | 81.2 | 95 | 70 | 55.2 | 182.4 | 95 | 213.3 | 197.6 | 42.9 | 11.6 | 30 | 0.053 | 104 | 30 | 15.341 | 445.2 | 203.2 | 198.9 | 98.9 | 35.3 | 0.675 |  |  | 99.1 | 748.5 | 0.996 | -8 | 55.69 | 97 | 28 | 0.999 | 170.2 | 199 | 8650 | 197.91 | 47.09 | -47 | 16.88 | 43.45 | 41.2 | 44.92 | 48 | 58 | 70 | 82 | 37.25 | 85 | 85
1350 | 1749 | 269.7 | 49.1 | 81.2 | 95 | 70 | 55.2 | 182.6 | 95 | 213.5 | 197 | 42.9 | 11.6 | 30 | 0.04 | 104 | 30 | 15.399 | 445.1 | 203.2 | 199.1 | 98.9 | 35.3 | 0.674 |  |  | 99.1 | 748.5 | 0.991 | -8 | 42.75 | 97 | 28 | 0.995 | 172.16 | 199 | 9780 | 196.93 | 47.25 | -47 | 16.69 | 43.65 | 41.08 | 44.92 | 48 | 58 | 70 | 82 | 37.25 | 86 | 89
1351 | 1741 | 267.2 | 48.4 | 81.2 | 95 | 70 | 55.2 | 182.2 | 95 | 213 | 196.8 | 43 | 11.6 | 30 | 0.057 | 103.9 | 30 | 15.335 | 446.1 | 203.1 | 198.4 | 98.8 | 35.3 | 0.671 |  |  | 99.1 | 748.6 | 0.99 | -8 | 50.98 | 97 | 28 | 0.992 | 172.16 | 195 | 8770 | 196.93 | 47.1 | -46.94 | 16.88 | 43.69 | 41.22 | 45.03 | 48 | 58 | 70 | 82 | 37.25 | 86 | 83
1352 | 1745 | 266.5 | 48.8 | 81.2 | 94.9 | 70 | 55.2 | 182.3 | 95 | 213.1 | 197.1 | 42.9 | 11.6 | 30 | 0.067 | 103.9 | 30 | 15.203 | 446.8 | 203.2 | 198.1 | 98.9 | 35.2 | 0.671 |  |  | 99 | 748.6 | 0.995 | -8 | 59.22 | 97 | 28 | 1.001 | 172.55 | 200 | 8700 | 197.27 | 46.81 | -47 | 16.88 | 43.47 | 41.2 | 44.92 | 48 | 58 | 70 | 82 | 37.25 | 86 | 82
1353 | 1755 | 268.2 | 49.7 | 81.2 | 94.9 | 70 | 55.2 | 182.5 | 95 | 213.5 | 197.7 | 42.9 | 11.6 | 30 | 0.058 | 104 | 30 | 15.234 | 446.5 | 203.2 | 198.9 | 98.9 | 35.2 | 0.673 |  |  | 99 | 748.7 | 0.999 | -8 | 60 | 97 | 28 | 0.991 | 173.33 | 194 | 9020 | 200.16 | 48.04 | -46.94 | 16.94 | 43.67 | 41.15 | 44.83 | 48 | 58 | 70 | 82 | 37.25 | 87 | 87
1354 | 1750 | 269.9 | 49.1 | 81.2 | 95 | 70 | 55.2 | 182.9 | 95 | 213.8 | 196.8 | 42.9 | 11.6 | 30 | 0.039 | 104 | 30 | 15.438 | 445.9 | 203.2 | 199.4 | 98.9 | 35.2 | 0.672 |  |  | 99 | 748.7 | 0.993 | -8 | 40.78 | 97 | 28 | 0.997 | 171.76 | 198 | 9020 | 197.25 | 46.52 | -47.06 | 16.94 | 43.47 | 41.06 | 44.83 | 48 | 58 | 70 | 82 | 37.25 | 87 | 86
1355 | 1744 | 267.2 | 48.9 | 81.2 | 95 | 70 | 55.2 | 182.1 | 95 | 212.9 | 197.1 | 43 | 11.6 | 30 | 0.052 | 103.9 | 30 | 15.333 | 446.9 | 203.1 | 198.9 | 98.8 | 35.2 | 0.674 |  |  | 99 | 748.7 | 0.99 | -8 | 56.47 | 97 | 28 | 1 | 173.33 | 193 | 8210 | 196.61 | 47.75 | -46.88 | 16.88 | 43.57 | 41.18 | 45.03 | 48 | 58 | 70 | 82 | 37.25 | 84 | 89
1356 | 1753 | 267.9 | 49.6 | 81.2 | 95 | 70 | 55.2 | 182.1 | 95 | 212.9 | 197.8 | 43 | 11.6 | 30 | 0.053 | 104 | 30 | 15.338 | 446.1 | 203.1 | 199.2 | 98.8 | 35.2 | 0.676 |  |  | 99.1 | 748.8 | 0.988 | -8 | 56.47 | 97 | 28 | 1.018 | 173.73 | 198 | 8430 | 198.23 | 47.74 | -47 | 17.12 | 43.71 | 41.19 | 45.03 | 48 | 58 | 70 | 82 | 37.25 | 87 | 83
1357 | 1751 | 268.4 | 49.3 | 81.2 | 95 | 70 | 55.2 | 182.2 | 95 | 213.1 | 197.4 | 43 | 11.6 | 30 | 0.04 | 104 | 30 | 15.458 | 445.6 | 203.1 | 199.5 | 98.8 | 35.2 | 0.678 |  |  | 99.1 | 748.9 | 0.992 | -8 | 44.71 | 97 | 28 | 1.001 | 172.94 | 195 | 8630 | 199.84 | 46.69 | -47.12 | 17.19 | 43.44 | 41.14 | 45.03 | 48 | 58 | 70 | 82 | 37.25 | 84 | 83
1358 | 1750 | 269.3 | 48.6 | 81.2 | 95 | 70 | 55.2 | 182.5 | 95 | 213.3 | 196.9 | 43 | 11.6 | 30 | 0.036 | 104 | 30 | 15.485 | 446.3 | 203.1 | 199.4 | 98.8 | 35.2 | 0.677 |  |  | 99.1 | 749 | 0.99 | -8 | 43.14 | 97 | 28 | 0.994 | 172.55 | 197 | 8970 | 196.93 | 47.19 | -47.19 | 17.12 | 43.25 | 41.15 | 45.12 | 48 | 58 | 70 | 82 | 37.25 | 85 | 83
1359 | 1753 | 269.1 | 49.7 | 81.3 | 94.9 | 70 | 55.2 | 182.4 | 95 | 213.3 | 197.4 | 43.1 | 11.6 | 30 | 0.041 | 104 | 30 | 15.442 | 446.8 | 203.1 | 199.2 | 98.8 | 35.2 | 0.677 |  |  | 99.1 | 749 | 0.988 | -8 | 54.9 | 97 | 28 | 1.01 | 172.55 | 194 | 8290 | 199.52 | 47.2 | -47.12 | 17.19 | 43.6 | 41.01 | 45.23 | 48 | 58 | 70 | 82 | 37.25 | 83 | 81
1360 | 1758 | 272.4 | 50.4 | 81.3 | 94.9 | 70 | 55.2 | 182.8 | 95 | 214 | 197 | 43.1 | 11.6 | 30 | 0.029 | 104.1 | 30 | 15.493 | 445.7 | 203.2 | 199.4 | 98.9 | 35.2 | 0.678 |  |  | 99 | 749 | 0.99 | -8 | 42.75 | 97 | 28 | 0.993 | 173.33 | 194 | 9160 | 196.61 | 45.93 | -47.06 | 16.94 | 43.35 | 41 | 45.12 | 48 | 58 | 70 | 82 | 37.25 | 84 | 83
1361 | 1750 | 271 | 49.4 | 81.2 | 94.9 | 70 | 55.2 | 182.6 | 95 | 213.5 | 197.1 | 43.1 | 11.6 | 30 | 0.041 | 104 | 30 | 15.52 | 447.8 | 203.2 | 199 | 98.9 | 35.2 | 0.678 |  |  | 99.1 | 748.8 | 0.993 | -8 | 44.31 | 97 | 28 | 0.993 | 172.94 | 200 | 9850 | 197.91 | 46.83 | -47.06 | 17 | 43.36 | 40.95 | 45.12 | 48 | 58 | 70 | 82 | 37.25 | 83 | 84
1362 | 1741 | 267.1 | 48.3 | 81.3 | 94.9 | 70 | 55.2 | 182.2 | 95 | 213 | 197.4 | 43.1 | 11.6 | 30 | 0.069 | 103.9 | 30 | 15.348 | 448.7 | 203.2 | 198.5 | 98.9 | 35.2 | 0.674 |  |  | 99.1 | 748.8 | 0.994 | -8 | 60.39 | 97 | 28 | 0.993 | 173.33 | 195 | 8990 | 198.23 | 46.55 | -46.75 | 16.81 | 43.52 | 41.1 | 45.12 | 48 | 58 | 70 | 82 | 37.25 | 88 | 84
1363 | 1741 | 265.4 | 48.6 | 81.3 | 95 | 70 | 55.2 | 182 | 95 | 212.7 | 197.3 | 43 | 11.6 | 30 | 0.083 | 103.9 | 30 | 15.145 | 449.8 | 203.1 | 198.1 | 98.8 | 35.2 | 0.671 |  |  | 99.1 | 748.8 | 0.994 | -8 | 60.39 | 97 | 28 | 1.008 | 172.16 | 202 | 8380 | 197.59 | 46.51 | -47.12 | 16.75 | 43.48 | 41.07 | 44.83 | 48 | 58 | 70 | 82 | 37.25 | 85 | 83
1364 | 1751 | 266.3 | 49.8 | 81.3 | 95.1 | 70 | 55.2 | 182.3 | 95 | 213.1 | 197.6 | 42.9 | 11.6 | 30 | 0.068 | 103.9 | 30 | 15.142 | 450.3 | 203.2 | 198.6 | 98.9 | 35.2 | 0.671 |  |  | 99 | 748.9 | 1.002 | -8 | 60.39 | 97 | 28 | 1 | 173.33 | 202 | 8800 | 197.91 | 47.93 | -46.94 | 16.94 | 43.59 | 41 | 44.62 | 48 | 58 | 70 | 82 | 37.25 | 83 | 87
1365 | 1760 | 272.3 | 49.9 | 81.2 | 95.1 | 70 | 55.2 | 183.3 | 95 | 214.5 | 196.7 | 42.9 | 11.6 | 30 | 0.039 | 104 | 29.9 | 15.306 | 448.2 | 203.1 | 199.3 | 98.8 | 35.2 | 0.674 |  |  | 99 | 748.8 | 0.993 | -8 | 40 | 97 | 28 | 1 | 172.16 | 196 | 8600 | 196.61 | 47.2 | -47.06 | 16.81 | 43.26 | 41.09 | 44.72 | 48 | 58 | 70 | 82 | 37.25 | 85 | 82
1366 | 1749 | 270.3 | 49.2 | 81.2 | 95 | 70 | 55.2 | 182.8 | 95 | 213.8 | 196.9 | 42.9 | 11.6 | 30 | 0.04 | 104 | 29.9 | 15.379 | 447.1 | 203.2 | 199 | 98.9 | 35.2 | 0.675 |  |  | 99 | 748.7 | 0.986 | -8 | 48.24 | 97 | 28 | 1.007 | 173.33 | 194 | 9970 | 196.61 | 47.73 | -46.94 | 16.75 | 43.66 | 41.2 | 44.92 | 48 | 58 | 70 | 82 | 37.25 | 84 | 80
1367 | 1749 | 270.7 | 48.9 | 81.2 | 95 | 70 | 55.2 | 182.7 | 95 | 213.6 | 196.9 | 42.9 | 11.6 | 30 | 0.036 | 104 | 29.9 | 15.424 | 447.2 | 203.2 | 199.1 | 98.9 | 35.2 | 0.676 |  |  | 99.1 | 748.6 | 0.991 | -8 | 45.49 | 97 | 28 | 0.994 | 172.94 | 197 | 8820 | 198.23 | 47.1 | -46.88 | 17 | 43.47 | 41.02 | 45.03 | 48 | 58 | 70 | 82 | 37.25 | 85 | 80
1368 | 1740 | 267.9 | 48.1 | 81.2 | 95 | 70 | 55.2 | 182.1 | 95 | 212.8 | 197 | 43 | 11.6 | 30 | 0.059 | 104 | 30 | 15.432 | 447.9 | 203.2 | 198.5 | 98.9 | 35.2 | 0.672 |  |  | 99 | 748.6 | 0.987 | -8 | 50.98 | 97 | 28 | 1.008 | 172.55 | 193 | 8730 | 197.59 | 46.57 | -46.88 | 16.88 | 43.63 | 41.1 | 45.03 | 48 | 58 | 70 | 82 | 37.25 | 86 | 90
1369 | 1741 | 265.4 | 48.4 | 81.2 | 95 | 70 | 55.2 | 182.2 | 95 | 212.9 | 197.3 | 43 | 11.6 | 30 | 0.072 | 103.9 | 30 | 15.309 | 447.8 | 203.2 | 198.2 | 98.9 | 35.2 | 0.671 |  |  | 99.1 | 748.6 | 0.995 | -8 | 58.82 | 97 | 28 | 0.991 | 172.94 | 202 | 8310 | 196.93 | 47.88 | -47 | 17.06 | 43.67 | 41.12 | 44.92 | 48 | 58 | 70 | 82 | 37.25 | 86 | 82
1370 | 1746 | 266.1 | 48.8 | 81.2 | 95 | 70 | 55.2 | 182.5 | 95 | 213.3 | 197.8 | 42.9 | 11.6 | 30 | 0.071 | 103.9 | 30 | 15.213 | 448.2 | 203.2 | 198.6 | 98.9 | 35.2 | 0.672 |  |  | 99 | 748.7 | 0.992 | -8 | 59.22 | 97 | 28 | 1.009 | 173.73 | 203 | 8210 | 197.59 | 47.3 | -46.81 | 16.88 | 43.59 | 41.18 | 44.83 | 48 | 58 | 70 | 82 | 37.25 | 85 | 84
1371 | 1757 | 268.4 | 49.9 | 81.2 | 95 | 70 | 55.2 | 182.8 | 95 | 213.8 | 198.1 | 42.9 | 11.6 | 30 | 0.054 | 104 | 30 | 15.274 | 447.9 | 203.2 | 199.4 | 98.9 | 35.2 | 0.675 |  |  | 99.1 | 748.7 | 0.991 | -8 | 49.41 | 97 | 28 | 1.003 | 174.12 | 199 | 8530 | 199.52 | 47.6 | -46.75 | 16.88 | 43.7 | 41.08 | 44.72 | 48 | 58 | 70 | 82 | 37.25 | 85 | 87
1372 | 1757 | 270.4 | 49.8 | 81.2 | 95 | 70 | 55.2 | 183.1 | 95 | 214.1 | 197.1 | 42.9 | 11.6 | 30 | 0.037 | 104 | 30 | 15.379 | 447.9 | 203.2 | 199.5 | 98.9 | 35.2 | 0.675 |  |  | 99.1 | 748.7 | 0.987 | -8 | 40.39 | 97 | 28 | 0.993 | 173.73 | 195 | 8240 | 198.86 | 47.88 | -46.94 | 16.94 | 43.61 | 41.08 | 44.72 | 48 | 58 | 70 | 82 | 37.25 | 86 | 82
1373 | 1744 | 268.2 | 48.2 | 81.2 | 95 | 70 | 55.2 | 182.6 | 95 | 213.4 | 197.1 | 43 | 11.6 | 30 | 0.041 | 104 | 30 | 15.367 | 448.3 | 203.2 | 199.2 | 98.9 | 35.2 | 0.674 |  |  | 99.1 | 748.7 | 0.993 | -8 | 50.59 | 97 | 28 | 1 | 172.55 | 195 | 8290 | 197.91 | 46.58 | -47 | 17.06 | 43.52 | 41.14 | 45.12 | 48 | 58 | 70 | 82 | 37.25 | 84 | 80
1374 | 1746 | 267.2 | 48.9 | 81.2 | 95.1 | 70 | 55.2 | 182.3 | 95 | 213.2 | 197.6 | 43 | 11.6 | 30 | 0.053 | 104 | 30 | 15.303 | 448.9 | 203.2 | 199.1 | 98.9 | 35.2 | 0.673 |  |  | 99.1 | 748.8 | 0.998 | -8 | 54.9 | 97 | 28 | 0.998 | 174.12 | 200 | 8900 | 198.23 | 47.37 | -46.81 | 16.94 | 43.66 | 41.17 | 45.12 | 48 | 58 | 70 | 82 | 37.25 | 85 | 81
1375 | 1751 | 267.8 | 49.2 | 81.2 | 95 | 70 | 55.3 | 182.4 | 95 | 213.3 | 197.7 | 43 | 11.6 | 30 | 0.045 | 104 | 30 | 15.309 | 446 | 203.2 | 199.4 | 98.9 | 35.2 | 0.675 |  |  | 99.1 | 749 | 0.993 | -8 | 48.24 | 97 | 28 | 0.998 | 172.16 | 200 | 8510 | 196.93 | 47.26 | -46.94 | 17 | 43.65 | 41.03 | 45.03 | 48 | 58 | 70 | 82 | 37.25 | 86 | 93
1376 | 1750 | 268.3 | 48.9 | 81.2 | 95 | 70 | 55.3 | 182.5 | 95 | 213.4 | 197.3 | 43 | 11.6 | 30 | 0.037 | 104 | 30 | 15.36 | 444.7 | 203.1 | 199.5 | 98.8 | 35.2 | 0.676 |  |  | 99 | 749.1 | 0.992 | -8 | 43.53 | 97 | 28 | 1.003 | 172.94 | 197 | 8920 | 196.61 | 46.6 | -47.12 | 17.12 | 43.54 | 41.03 | 45.12 | 48 | 58 | 70 | 82 | 37.25 | 88 | 86
1377 | 1748 | 268.2 | 49 | 81.2 | 95 | 70 | 55.3 | 182.6 | 95 | 213.5 | 197.4 | 43.1 | 11.6 | 30 | 0.042 | 104 | 30 | 15.416 | 443 | 203.2 | 199.3 | 98.9 | 35.2 | 0.676 |  |  | 99 | 749.2 | 0.996 | -8 | 51.76 | 97 | 28 | 1.003 | 172.94 | 199 | 8700 | 197.91 | 47 | -47 | 17 | 43.62 | 41.12 | 45.23 | 48 | 58 | 70 | 82 | 37.25 | 84 | 84
1378 | 1756 | 269.2 | 49.8 | 81.2 | 95 | 70 | 55.3 | 182.7 | 95 | 213.7 | 197.8 | 43 | 11.6 | 30 | 0.048 | 104 | 30 | 15.425 | 441.7 | 203.2 | 199.3 | 98.9 | 35.2 | 0.678 |  |  | 99 | 749.2 | 0.995 | -8 | 57.65 | 97 | 28 | 1.003 | 173.73 | 195 | 8650 | 199.84 | 47.83 | -47.06 | 17.06 | 43.4 | 40.96 | 45.12 | 48 | 58 | 70 | 82 | 37.65 | 79 | 87
1379 | 1752 | 270.9 | 49.3 | 81.2 | 95 | 70 | 55.3 | 183.2 | 95 | 214.3 | 197.4 | 43 | 11.6 | 30 | 0.037 | 104.1 | 30 | 15.563 | 440.8 | 203.2 | 199.7 | 98.9 | 35.2 | 0.678 |  |  | 99.1 | 749.1 | 0.992 | -8 | 43.14 | 97 | 28 | 1.006 | 174.12 | 195 | 8920 | 197.25 | 46.54 | -47.06 | 16.94 | 43.4 | 40.93 | 45.03 | 48 | 58 | 70 | 82 | 37.25 | 85 | 87
1380 | 1744 | 268 | 48.5 | 81.2 | 95 | 70 | 55.3 | 182.6 | 95 | 213.4 | 197.2 | 43 | 11.6 | 30 | 0.052 | 104 | 30 | 15.479 | 442.4 | 203.2 | 198.9 | 98.9 | 35.2 | 0.674 |  |  | 99 | 749.1 | 0.99 | -8 | 43.14 | 97 | 28 | 1.001 | 172.94 | 194 | 8900 | 196.93 | 46.52 | -47.06 | 17 | 43.6 | 40.97 | 45.03 | 48 | 58 | 70 | 82 | 37.25 | 84 | 82
1381 | 1748 | 267.3 | 49 | 81.2 | 95 | 70 | 55.3 | 182.3 | 95 | 213.2 | 197.7 | 43 | 11.6 | 30 | 0.066 | 104 | 30 | 15.298 | 443.6 | 203.2 | 198.7 | 98.9 | 35.2 | 0.674 |  |  | 99 | 749.2 | 0.99 | -8 | 60 | 97 | 28 | 1.008 | 173.33 | 202 | 8310 | 197.27 | 46.69 | -46.94 | 16.88 | 43.57 | 41.03 | 44.92 | 48 | 58 | 70 | 82 | 37.25 | 83 | 79
1382 | 1745 | 266.7 | 48.7 | 81.2 | 95 | 70 | 55.3 | 182.3 | 95 | 213.2 | 198.3 | 42.9 | 11.6 | 30 | 0.064 | 104 | 30 | 15.268 | 443.6 | 203.2 | 199.1 | 98.9 | 35.2 | 0.675 |  |  | 99 | 749.2 | 0.993 | -8 | 56.86 | 97 | 28 | 0.995 | 174.12 | 201 | 7900 | 196.93 | 47.92 | -47.06 | 16.81 | 43.62 | 40.98 | 44.83 | 48 | 58 | 70 | 82 | 37.25 | 85 | 89
1383 | 1764 | 269.9 | 51.4 | 81.2 | 95 | 70 | 55.3 | 182.6 | 95 | 213.8 | 198.1 | 42.9 | 11.6 | 30 | 0.046 | 104.1 | 30 | 15.305 | 442.9 | 203.2 | 199.7 | 98.9 | 35.2 | 0.678 |  |  | 99 | 749.2 | 0.992 | -8 | 50.98 | 97 | 28 | 1.003 | 174.12 | 200 | 8650 | 199.52 | 47.26 | -46.94 | 17 | 43.62 | 40.93 | 44.72 | 48 | 58 | 70 | 82 | 37.25 | 84 | 86
1384 | 1754 | 270.7 | 49.6 | 81.2 | 95.1 | 70 | 55.3 | 182.9 | 95 | 213.9 | 197.4 | 42.9 | 11.6 | 30 | 0.04 | 104 | 30 | 15.363 | 442.9 | 203.2 | 199.5 | 98.9 | 35.2 | 0.678 |  |  | 99 | 749.2 | 0.984 | -8 | 40 | 97 | 28 | 1.001 | 173.33 | 194 | 8750 | 196.93 | 47.26 | -46.88 | 16.75 | 43.56 | 40.93 | 44.92 | 48 | 58 | 70 | 82 | 37.25 | 83 | 86
1385 | 1751 | 269.1 | 49.4 | 81.2 | 95 | 70 | 55.3 | 182.6 | 95 | 213.6 | 197.6 | 43 | 11.6 | 30 | 0.046 | 104 | 30 | 15.393 | 442.9 | 203.2 | 199.4 | 98.9 | 35.2 | 0.677 |  |  | 99.1 | 749 | 0.986 | -8 | 49.02 | 97 | 28 | 1.001 | 173.73 | 201 | 9160 | 196.61 | 46.52 | -47.06 | 17.06 | 43.5 | 41.11 | 45.03 | 48 | 58 | 70 | 82 | 37.25 | 85 | 87
1386 | 1750 | 268.7 | 49.5 | 81.2 | 95.1 | 70 | 55.3 | 182.5 | 95 | 213.4 | 198 | 43 | 11.6 | 30 | 0.051 | 104 | 30 | 15.415 | 442.8 | 203.1 | 199.4 | 98.8 | 35.2 | 0.679 |  |  | 99 | 749 | 0.988 | -8 | 52.94 | 97 | 28 | 0.994 | 173.73 | 195 | 8950 | 200.16 | 46.59 | -46.94 | 17 | 43.74 | 41.18 | 45.03 | 48 | 58 | 70 | 82 | 37.25 | 85 | 90
1387 | 1753 | 269.7 | 49.4 | 81.2 | 95.1 | 70 | 55.3 | 182.7 | 95 | 213.7 | 197.9 | 43 | 11.6 | 30 | 0.045 | 104 | 30 | 15.427 | 442.2 | 203.2 | 199.4 | 98.9 | 35.2 | 0.68 |  |  | 99 | 749 | 0.994 | -8 | 50.98 | 97 | 28 | 1.004 | 173.73 | 195 | 8850 | 199.52 | 46.66 | -47.06 | 17.12 | 43.62 | 41.02 | 44.92 | 48 | 58 | 70 | 82 | 37.25 | 85 | 83
1388 | 1750 | 270.8 | 49.1 | 81.2 | 95 | 70 | 55.3 | 183 | 95 | 214 | 197.3 | 43 | 11.6 | 30 | 0.039 | 104.1 | 30 | 15.498 | 442 | 203.2 | 199.4 | 98.9 | 35.2 | 0.68 |  |  | 99 | 749.1 | 0.991 | -8 | 41.96 | 97 | 28 | 0.991 | 172.94 | 197 | 8850 | 196.93 | 45.82 | -47.06 | 17 | 43.45 | 41.06 | 44.92 | 48 | 58 | 70 | 82 | 37.25 | 86 | 80
1389 | 1747 | 268.7 | 49.1 | 81.2 | 95 | 70 | 55.3 | 182.7 | 95 | 213.7 | 196.8 | 43 | 11.6 | 30 | 0.058 | 104 | 30 | 15.401 | 443.1 | 203.2 | 198.4 | 98.9 | 35.2 | 0.676 |  |  | 99.1 | 749 | 0.991 | -8 | 56.08 | 97 | 28 | 1.005 | 172.16 | 194 | 9310 | 194.68 | 47.07 | -46.88 | 16.94 | 43.59 | 41.24 | 44.92 | 48 | 58 | 70 | 82 | 37.25 | 84 | 82
1390 | 1744 | 267 | 48.5 | 81.2 | 94.9 | 70 | 55.3 | 182.7 | 95 | 213.8 | 197.3 | 43 | 11.6 | 30 | 0.068 | 103.9 | 30 | 15.289 | 442.1 | 203.2 | 198.2 | 98.9 | 35.2 | 0.674 |  |  | 99 | 749 | 0.989 | -8 | 58.43 | 97 | 28 | 1.01 | 172.94 | 202 | 8020 | 197.27 | 46.81 | -46.94 | 16.81 | 43.46 | 41.24 | 44.92 | 48 | 58 | 70 | 82 | 37.25 | 88 | 82
1391 | 1749 | 267.3 | 49.1 | 81.2 | 95 | 70 | 55.3 | 182.9 | 95 | 213.9 | 197.8 | 43 | 11.6 | 30 | 0.068 | 103.9 | 30 | 15.245 | 441.4 | 203.2 | 198.6 | 98.9 | 35.3 | 0.674 |  |  | 99 | 749 | 0.987 | -8 | 60 | 97 | 28 | 0.997 | 173.33 | 199 | 8160 | 198.23 | 47.48 | -46.88 | 16.94 | 43.72 | 41.28 | 44.83 | 48 | 58 | 70 | 82 | 37.25 | 85 | 84
1392 | 1753 | 268.8 | 49.2 | 81.2 | 95.1 | 70 | 55.3 | 182.9 | 95 | 213.8 | 198.1 | 42.9 | 11.6 | 30 | 0.053 | 104 | 30 | 15.357 | 441.4 | 203.2 | 199.5 | 98.9 | 35.3 | 0.676 |  |  | 99.1 | 749 | 0.997 | -8 | 43.53 | 97 | 28 | 1.01 | 174.12 | 195 | 8970 | 199.52 | 47.59 | -47.06 | 17 | 43.53 | 41.27 | 44.62 | 48 | 58 | 70 | 82 | 37.25 | 85 | 88
1393 | 1752 | 269.1 | 49.5 | 81.2 | 95.1 | 70 | 55.3 | 182.7 | 95 | 213.6 | 197.3 | 42.9 | 11.5 | 30 | 0.041 | 104 | 30 | 15.38 | 441 | 203.2 | 199.5 | 98.9 | 35.3 | 0.676 |  |  | 99.1 | 749 | 0.989 | -8 | 43.14 | 97 | 28 | 1.006 | 172.94 | 197 | 9360 | 196.93 | 47.87 | -46.94 | 17 | 43.62 | 41.05 | 44.83 | 48 | 58 | 70 | 82 | 37.25 | 85 | 88
1394 | 1754 | 269.9 | 49.8 | 81.2 | 95.1 | 70 | 55.3 | 182.7 | 95 | 213.7 | 197.4 | 43 | 11.5 | 30 | 0.039 | 104 | 30 | 15.361 | 440.7 | 203.2 | 199.4 | 98.9 | 35.3 | 0.677 |  |  | 99 | 749 | 0.989 | -8 | 46.27 | 97 | 28 | 0.992 | 173.33 | 200 | 8850 | 198.86 | 46.78 | -46.88 | 16.88 | 43.67 | 41.26 | 44.92 | 48 | 58 | 70 | 82 | 37.25 | 85 | 81
1395 | 1753 | 269.8 | 49.8 | 81.2 | 95 | 70 | 55.2 | 182.6 | 95 | 213.6 | 197.3 | 43 | 11.5 | 30 | 0.037 | 104 | 30 | 15.413 | 440 | 203.2 | 199.4 | 98.9 | 35.3 | 0.678 |  |  | 99 | 749 | 0.993 | -8 | 44.71 | 97 | 28 | 0.996 | 173.33 | 195 | 8190 | 199.52 | 46.66 | -46.94 | 16.94 | 43.57 | 41.04 | 45.03 | 48 | 58 | 70 | 82 | 37.25 | 85 | 80
1396 | 1753 | 271.1 | 49.8 | 81.2 | 95.1 | 70 | 55.2 | 182.8 | 95 | 213.7 | 197.2 | 43 | 11.5 | 30 | 0.034 | 104 | 30 | 15.454 | 440.3 | 203.2 | 199.5 | 98.9 | 35.3 | 0.679 |  |  | 99.1 | 748.9 | 0.987 | -8 | 41.96 | 97 | 28 | 1.009 | 172.94 | 195 | 8990 | 200.16 | 47.68 | -47 | 17.06 | 43.65 | 41.17 | 45.12 | 48 | 58 | 70 | 82 | 37.25 | 86 | 79
1397 | 1743 | 268.7 | 48.7 | 81.2 | 95.1 | 70 | 55.2 | 182.3 | 95 | 213.1 | 197.5 | 43.1 | 11.5 | 30 | 0.05 | 104 | 30 | 15.455 | 440.9 | 203.2 | 199.1 | 98.9 | 35.3 | 0.677 |  |  | 99.1 | 748.9 | 0.99 | -8 | 57.65 | 97 | 28 | 1.008 | 171.76 | 195 | 9090 | 197.25 | 47.71 | -46.94 | 16.88 | 43.58 | 41.06 | 45.12 | 48 | 58 | 70 | 82 | 37.25 | 84 | 84
1398 | 1752 | 269.4 | 50.1 | 81.2 | 95.1 | 70 | 55.2 | 182.2 | 95 | 213.1 | 197.9 | 43 | 11.6 | 30 | 0.051 | 104 | 30 | 15.45 | 440.8 | 203.2 | 199.2 | 98.9 | 35.3 | 0.679 |  |  | 99.1 | 748.8 | 0.988 | -8 | 58.43 | 97 | 28 | 1.001 | 173.33 | 199 | 8850 | 196.61 | 47.02 | -47.06 | 17.19 | 43.54 | 41.08 | 45.03 | 48 | 58 | 70 | 82 | 37.25 | 85 | 79
1399 | 1757 | 271.6 | 50 | 81.2 | 95.1 | 70 | 55.2 | 182.6 | 95 | 213.7 | 197.5 | 43 | 11.6 | 30 | 0.036 | 104.1 | 30 | 15.507 | 440.6 | 203.2 | 199.6 | 98.9 | 35.3 | 0.68 |  |  | 99.1 | 748.8 | 0.987 | -8 | 46.27 | 97 | 28 | 0.995 | 172.16 | 196 | 8990 | 198.86 | 46.98 | -47.06 | 16.88 | 43.52 | 40.94 | 44.92 | 48 | 58 | 70 | 82 | 37.25 | 86 | 81
1400 | 1749 | 270.2 | 49.8 | 81.2 | 95.1 | 70 | 55.2 | 182.5 | 95 | 213.4 | 197 | 43 | 11.5 | 30 | 0.04 | 104 | 29.9 | 15.497 | 441.7 | 203.2 | 199.2 | 98.9 | 35.3 | 0.678 |  |  | 99 | 748.7 | 0.992 | -8 | 47.06 | 97 | 28 | 0.998 | 172.55 | 195 | 9360 | 200.16 | 46.78 | -47.12 | 17.06 | 43.63 | 40.99 | 45.03 | 48 | 58 | 70 | 82 | 37.25 | 89 | 87
1401 | 1749 | 270.6 | 48.9 | 81.2 | 95.1 | 70 | 55.2 | 182.6 | 95 | 213.6 | 197.3 | 43 | 11.5 | 30 | 0.046 | 104 | 29.9 | 15.408 | 441.7 | 203.2 | 199 | 98.9 | 35.2 | 0.678 |  |  | 99 | 748.6 | 0.988 | -8 | 52.94 | 97 | 28 | 1.013 | 172.55 | 198 | 9360 | 196.93 | 45.92 | -46.81 | 16.94 | 43.52 | 40.99 | 45.03 | 48 | 58 | 70 | 82 | 37.25 | 87 | 85
1402 | 1743 | 267.7 | 49.2 | 81.2 | 95.1 | 70 | 55.2 | 182.1 | 95 | 212.9 | 197.5 | 43 | 11.5 | 30 | 0.055 | 104 | 29.9 | 15.389 | 442.6 | 203.2 | 199.1 | 98.9 | 35.2 | 0.677 |  |  | 99 | 748.6 | 0.995 | -8 | 50.59 | 97 | 28 | 0.996 | 172.94 | 202 | 9340 | 198.23 | 46.86 | -47.06 | 17 | 43.59 | 40.95 | 44.92 | 48 | 58 | 70 | 82 | 37.25 | 87 | 75
1403 | 1750 | 269.2 | 49.3 | 81.2 | 95 | 70 | 55.2 | 182.2 | 95 | 213 | 197.9 | 43 | 11.5 | 30 | 0.051 | 104 | 29.9 | 15.352 | 442.5 | 203.2 | 199.3 | 98.9 | 35.2 | 0.679 |  |  | 99 | 748.6 | 0.989 | -8 | 52.94 | 97 | 28 | 1.005 | 173.73 | 194 | 8410 | 197.25 | 47.08 | -47.12 | 17 | 43.39 | 40.93 | 44.92 | 48 | 58 | 70 | 82 | 37.25 | 87 | 77
1404 | 1752 | 270.3 | 49.4 | 81.2 | 95 | 70 | 55.1 | 182.4 | 95 | 213.4 | 197.4 | 43 | 11.5 | 30 | 0.046 | 104 | 30 | 15.424 | 442.4 | 203.1 | 199.3 | 98.8 | 35.2 | 0.678 |  |  | 99 | 748.6 | 0.989 | -8 | 45.49 | 97 | 28 | 0.994 | 172.94 | 197 | 8990 | 198.23 | 47.25 | -46.94 | 16.88 | 43.54 | 41.01 | 44.83 | 48 | 58 | 70 | 82 | 37.25 | 86 | 83
1405 | 1744 | 268 | 49.1 | 81.2 | 95.1 | 70 | 55.1 | 182.1 | 94.9 | 212.8 | 197.1 | 43 | 11.5 | 30 | 0.055 | 104 | 30 | 15.402 | 443.5 | 203.2 | 198.8 | 98.9 | 35.2 | 0.676 |  |  | 99 | 748.6 | 0.986 | -8 | 53.33 | 97 | 28 | 1 | 171.37 | 198 | 7850 | 199.52 | 46.52 | -47 | 17.12 | 43.58 | 40.99 | 44.92 | 48 | 58 | 70 | 82 | 37.25 | 84 | 86
1406 | 1744 | 266.6 | 49 | 81.2 | 95.1 | 70 | 55.1 | 181.9 | 94.9 | 212.8 | 197.6 | 42.9 | 11.5 | 30 | 0.066 | 103.9 | 30 | 15.325 | 443.8 | 203.2 | 198.6 | 98.9 | 35.2 | 0.677 |  |  | 99 | 748.7 | 0.997 | -8 | 58.82 | 97 | 28 | 1.001 | 173.73 | 199 | 8630 | 197.59 | 47.22 | -47 | 16.88 | 43.66 | 41 | 44.92 | 48 | 58 | 70 | 82 | 37.25 | 85 | 83
1407 | 1746 | 266.2 | 48.9 | 81.2 | 95.1 | 70 | 55.1 | 182.3 | 95 | 213 | 197.7 | 42.9 | 11.5 | 30 | 0.07 | 103.9 | 30 | 15.303 | 444 | 203.2 | 198.6 | 98.9 | 35.2 | 0.675 |  |  | 99.1 | 748.8 | 0.993 | -8 | 60.39 | 97 | 28 | 0.987 | 173.33 | 200 | 9290 | 197.27 | 47.91 | -46.94 | 16.81 | 43.7 | 41.05 | 44.72 | 48 | 58 | 70 | 82 | 37.25 | 85 | 82
1408 | 1748 | 266.2 | 48.9 | 81.2 | 95.1 | 70 | 55.1 | 182.4 | 95 | 213.5 | 198 | 42.8 | 11.5 | 30 | 0.068 | 104 | 30 | 15.313 | 444.1 | 203.2 | 198.8 | 98.9 | 35.2 | 0.675 |  |  | 99.1 | 748.9 | 0.991 | -8 | 56.08 | 97 | 28 | 0.999 | 171.37 | 194 | 8990 | 198.23 | 47.85 | -46.94 | 16.94 | 43.7 | 41.1 | 44.62 | 48 | 58 | 70 | 82 | 37.65 | 82 | 79
1409 | 1761 | 269.4 | 50.1 | 81.2 | 95.1 | 70 | 55.1 | 183.4 | 95 | 214.7 | 197.7 | 42.9 | 11.5 | 30 | 0.046 | 104.1 | 30 | 15.365 | 440.6 | 203.2 | 199.3 | 98.9 | 35.2 | 0.678 |  |  | 99.1 | 749 | 0.989 | -8 | 47.84 | 97 | 28 | 0.994 | 173.33 | 195 | 8990 | 200.16 | 46.85 | -46.88 | 16.94 | 43.59 | 41.31 | 44.62 | 48 | 58 | 70 | 82 | 37.25 | 81 | 78
1410 | 1758 | 270.4 | 50.3 | 81.2 | 95.1 | 70 | 55.1 | 183.5 | 95 | 214.7 | 197 | 42.9 | 11.5 | 30 | 0.037 | 104.1 | 30 | 15.514 | 440.5 | 203.2 | 199.3 | 98.9 | 35.2 | 0.677 |  |  | 99.1 | 749 | 0.985 | -8 | 40.78 | 97 | 28 | 1.001 | 172.94 | 198 | 8680 | 197.59 | 47.15 | -46.88 | 16.81 | 43.41 | 41.21 | 44.72 | 48 | 58 | 70 | 82 | 37.25 | 86 | 77
1411 | 1747 | 269.1 | 48.9 | 81.2 | 95.1 | 70 | 55.1 | 183 | 95 | 213.9 | 196.9 | 43 | 11.5 | 30 | 0.043 | 104 | 30 | 15.46 | 440.3 | 203.2 | 199 | 98.9 | 35.2 | 0.676 |  |  | 99.1 | 749 | 0.993 | -8 | 48.24 | 97 | 28 | 0.989 | 172.55 | 195 | 8730 | 199.52 | 46.69 | -46.81 | 17.06 | 43.69 | 41.2 | 45.12 | 48 | 58 | 70 | 82 | 37.25 | 86 | 81
1412 | 1740 | 266.5 | 48.1 | 81.2 | 95.1 | 70 | 55.1 | 182.1 | 95 | 212.7 | 197.3 | 43 | 11.5 | 30 | 0.064 | 103.9 | 30 | 15.348 | 440.9 | 203.2 | 198.5 | 98.9 | 35.2 | 0.674 |  |  | 99.1 | 749 | 0.989 | -8 | 59.61 | 97 | 28 | 0.993 | 173.33 | 193 | 7870 | 196.93 | 46.7 | -46.56 | 17 | 43.68 | 41.16 | 45.12 | 48 | 58 | 70 | 82 | 37.25 | 84 | 84
1413 | 1747 | 265.5 | 48.9 | 81.2 | 95.1 | 70 | 55.1 | 181.8 | 95 | 212.5 | 197.5 | 43 | 11.5 | 30 | 0.075 | 103.9 | 30 | 15.195 | 441.7 | 203.2 | 198.4 | 98.9 | 35.2 | 0.673 |  |  | 99.1 | 749.1 | 0.989 | -8 | 60 | 97 | 28 | 1.005 | 173.33 | 202 | 9040 | 197.59 | 48.04 | -46.69 | 16.88 | 43.79 | 41.14 | 44.92 | 48 | 58 | 70 | 82 | 37.65 | 81 | 83
1414 | 1753 | 267.3 | 49.1 | 81.2 | 95 | 70 | 55.1 | 182.2 | 95 | 213.1 | 198 | 43 | 11.5 | 30 | 0.055 | 104 | 30 | 15.245 | 441.3 | 203.2 | 199.3 | 98.9 | 35.2 | 0.677 |  |  | 99.1 | 749.1 | 0.986 | -8 | 57.65 | 97 | 28 | 1.004 | 173.73 | 196 | 8950 | 201.45 | 47.36 | -47 | 17.06 | 43.56 | 41.06 | 44.83 | 48 | 58 | 70 | 82 | 37.25 | 83 | 84
1415 | 1755 | 268.4 | 49.7 | 81.2 | 95 | 70 | 55.1 | 182.5 | 95 | 213.4 | 197.7 | 43 | 11.5 | 30 | 0.04 | 104 | 30 | 15.428 | 442 | 203.1 | 199.9 | 98.8 | 35.2 | 0.677 |  |  | 99 | 749.2 | 0.99 | -8 | 42.35 | 97 | 28 | 0.999 | 173.73 | 197 | 9090 | 196.93 | 47.74 | -46.81 | 16.81 | 43.71 | 41.04 | 44.83 | 48 | 58 | 70 | 82 | 37.25 | 87 | 82
1416 | 1761 | 271.4 | 50.1 | 81.2 | 95 | 70 | 55.1 | 183 | 95 | 214.2 | 197.5 | 43 | 11.5 | 30 | 0.028 | 104.1 | 30 | 15.508 | 441.7 | 203.1 | 200.1 | 98.8 | 35.2 | 0.68 |  |  | 99.1 | 749.2 | 0.988 | -8 | 41.96 | 97 | 28 | 1.003 | 173.33 | 195 | 9410 | 198.86 | 47.92 | -47.19 | 17.12 | 43.64 | 40.99 | 45.03 | 48 | 58 | 70 | 82 | 37.25 | 84 | 77
1417 | 1755 | 271.2 | 50 | 81.2 | 95 | 70 | 55.1 | 183 | 95 | 214.1 | 197.3 | 43.1 | 11.5 | 30 | 0.029 | 104.1 | 30 | 15.56 | 441.1 | 203.2 | 199.8 | 98.9 | 35.2 | 0.68 |  |  | 99.1 | 749.1 | 0.995 | -8 | 42.75 | 97 | 28 | 1.009 | 172.94 | 197 | 8410 | 196.93 | 47.71 | -47.06 | 17 | 43.64 | 41.06 | 45.23 | 48 | 58 | 70 | 82 | 37.25 | 85 | 77
1418 | 1754 | 271.4 | 49.8 | 81.2 | 95 | 70 | 55.2 | 182.7 | 95 | 213.7 | 197.3 | 43.1 | 11.5 | 30 | 0.034 | 104 | 30 | 15.529 | 441.1 | 203.2 | 199.6 | 98.9 | 35.2 | 0.679 |  |  | 99.1 | 749.1 | 0.988 | -8 | 45.88 | 97 | 28 | 1.008 | 173.33 | 195 | 9680 | 198.54 | 46.82 | -47.06 | 16.94 | 43.68 | 41.06 | 45.23 | 48 | 58 | 70 | 82 | 37.25 | 85 | 78
1419 | 1749 | 270.2 | 49.2 | 81.2 | 95.1 | 70 | 55.2 | 182.5 | 95 | 213.4 | 197.3 | 43.1 | 11.5 | 30 | 0.04 | 104 | 30 | 15.495 | 441 | 203.2 | 199.3 | 98.9 | 35.2 | 0.679 |  |  | 99.1 | 749.1 | 0.99 | -8 | 49.02 | 97 | 28 | 1.009 | 173.33 | 198 | 8430 | 197.59 | 47.24 | -47 | 17.12 | 43.62 | 40.82 | 45.23 | 48 | 58 | 70 | 82 | 37.25 | 85 | 86
1420 | 1746 | 269.1 | 49.1 | 81.2 | 95.1 | 70 | 55.2 | 182.1 | 95 | 212.9 | 197.4 | 43.1 | 11.5 | 30 | 0.048 | 104 | 30 | 15.425 | 442.2 | 203.2 | 199 | 98.9 | 35.2 | 0.679 |  |  | 99 | 749 | 0.991 | -8 | 52.55 | 97 | 28 | 0.987 | 172.94 | 201 | 9190 | 197.59 | 46.56 | -47 | 17 | 43.5 | 41.01 | 45.12 | 48 | 58 | 70 | 82 | 37.25 | 84 | 81
1421 | 1741 | 268 | 48.2 | 81.2 | 95.1 | 70 | 55.2 | 182.2 | 95 | 213.1 | 197.2 | 43 | 11.5 | 30 | 0.052 | 104 | 30 | 15.374 | 442.8 | 203.2 | 198.9 | 98.9 | 35.2 | 0.676 |  |  | 99 | 749.1 | 0.993 | -8 | 44.71 | 97 | 28 | 0.992 | 173.33 | 193 | 8630 | 199.84 | 46.55 | -47.06 | 16.81 | 43.62 | 41.02 | 45.03 | 48 | 58 | 70 | 82 | 37.25 | 85 | 84
1422 | 1744 | 266.7 | 48.4 | 81.2 | 95.1 | 70 | 55.2 | 182.3 | 95 | 213.1 | 197.5 | 43 | 11.5 | 30 | 0.064 | 103.9 | 30 | 15.267 | 443 | 203.2 | 198.6 | 98.9 | 35.2 | 0.674 |  |  | 99 | 749.1 | 0.99 | -8 | 56.47 | 97 | 28 | 0.99 | 172.55 | 200 | 8920 | 197.27 | 47.93 | -47.12 | 16.94 | 43.66 | 41.04 | 44.92 | 48 | 58 | 70 | 82 | 37.25 | 82 | 81
1423 | 1750 | 267.4 | 49.2 | 81.2 | 95.1 | 70 | 55.2 | 182.6 | 95 | 213.5 | 198.1 | 42.9 | 11.5 | 30 | 0.057 | 104 | 30 | 15.284 | 442.7 | 203.2 | 199.2 | 98.9 | 35.2 | 0.675 |  |  | 99 | 749.2 | 1.002 | -8 | 45.88 | 97 | 28 | 0.998 | 174.51 | 194 | 9340 | 199.84 | 47.94 | -47.12 | 16.94 | 43.67 | 41.02 | 44.62 | 48 | 58 | 70 | 82 | 37.25 | 83 | 77
1424 | 1752 | 269.1 | 49.5 | 81.2 | 95.1 | 70 | 55.1 | 182.6 | 95 | 213.6 | 197.5 | 42.8 | 11.5 | 30 | 0.046 | 104 | 30 | 15.375 | 442.4 | 203.1 | 199.4 | 98.8 | 35.2 | 0.676 |  |  | 99 | 749.2 | 0.992 | -8 | 44.71 | 97 | 28 | 1.001 | 172.55 | 196 | 8360 | 199.18 | 45.94 | -47 | 16.88 | 43.57 | 41.04 | 44.62 | 48 | 58 | 70 | 82 | 37.25 | 88 | 77
1425 | 1755 | 270.4 | 49.7 | 81.2 | 95.1 | 70 | 55.1 | 182.7 | 95 | 213.7 | 197.6 | 42.8 | 11.5 | 30 | 0.042 | 104.1 | 30 | 15.374 | 442.1 | 203.2 | 199.5 | 98.9 | 35.2 | 0.677 |  |  | 99.1 | 749.2 | 0.99 | -8 | 50.2 | 97 | 28 | 1.001 | 173.73 | 193 | 8140 | 196.93 | 45.94 | -46.88 | 16.81 | 43.54 | 41.05 | 44.72 | 48 | 58 | 70 | 82 | 37.25 | 88 | 78
1426 | 1753 | 270.5 | 49.4 | 81.2 | 95 | 70 | 55.1 | 182.6 | 95 | 213.7 | 197 | 42.9 | 11.5 | 30 | 0.044 | 104 | 30 | 15.414 | 442.5 | 203.2 | 199 | 98.9 | 35.2 | 0.675 |  |  | 99.1 | 749.1 | 0.99 | -8 | 43.14 | 97 | 28 | 0.993 | 171.76 | 193 | 8800 | 197.25 | 47.7 | -46.88 | 16.75 | 43.6 | 41.14 | 44.92 | 48 | 58 | 70 | 82 | 37.25 | 86 | 83
1427 | 1742 | 267.7 | 48.6 | 81.2 | 95.1 | 70 | 55.1 | 182 | 95 | 212.7 | 197.4 | 42.9 | 11.5 | 30 | 0.063 | 104 | 30 | 15.358 | 443.1 | 203.2 | 198.7 | 98.9 | 35.2 | 0.675 |  |  | 99 | 749 | 0.986 | -8 | 58.82 | 97 | 28 | 0.993 | 173.33 | 202 | 8260 | 197.27 | 47.07 | -47 | 16.88 | 43.69 | 41.2 | 44.92 | 48 | 58 | 70 | 82 | 37.25 | 86 | 86
1428 | 1741 | 266.1 | 48.3 | 81.2 | 95.1 | 70 | 55.1 | 181.6 | 95 | 212.3 | 197.7 | 42.9 | 11.5 | 29.9 | 0.071 | 103.9 | 30 | 15.322 | 442.9 | 203.2 | 198.6 | 98.9 | 35.2 | 0.673 |  |  | 99 | 749 | 0.992 | -8 | 59.22 | 97 | 28 | 0.993 | 172.94 | 203 | 9070 | 197.27 | 47.79 | -46.94 | 16.88 | 43.64 | 41.22 | 44.83 | 48 | 58 | 70 | 82 | 37.65 | 87 | 84
1429 | 1749 | 267.3 | 49.2 | 81.2 | 95.1 | 70 | 55.1 | 182.3 | 95 | 213.1 | 198.1 | 42.9 | 11.5 | 29.9 | 0.065 | 103.9 | 29.9 | 15.345 | 442.2 | 203.2 | 198.9 | 98.9 | 35.2 | 0.675 |  |  | 99 | 749 | 0.986 | -8 | 60 | 97 | 28 | 1.005 | 173.33 | 195 | 8970 | 197.91 | 47.43 | -47.06 | 17.06 | 43.74 | 41.26 | 44.72 | 48 | 58 | 70 | 82 | 37.25 | 89 | 84
1430 | 1760 | 270.7 | 50.4 | 81.2 | 95.1 | 70 | 55.1 | 182.7 | 95 | 213.8 | 197.7 | 42.9 | 11.5 | 29.9 | 0.043 | 104 | 29.9 | 15.426 | 442.2 | 203.2 | 199.6 | 98.9 | 35.2 | 0.678 |  |  | 99 | 749.1 | 0.987 | -8 | 53.33 | 97 | 28 | 1 | 173.33 | 197 | 9210 | 199.52 | 46.64 | -47 | 16.88 | 43.41 | 41.18 | 44.62 | 48 | 58 | 70 | 82 | 37.25 | 86 | 79
1431 | 1750 | 270.2 | 49.6 | 81.2 | 95.1 | 70 | 55.1 | 182.6 | 95 | 213.4 | 197.1 | 43 | 11.5 | 29.9 | 0.042 | 104 | 29.9 | 15.433 | 443.1 | 203.2 | 199.1 | 98.9 | 35.2 | 0.676 |  |  | 99.1 | 749 | 0.99 | -8 | 47.06 | 97 | 28 | 0.988 | 171.37 | 195 | 8160 | 200.16 | 47.88 | -46.88 | 17 | 43.66 | 41.22 | 45.03 | 48 | 58 | 70 | 82 | 37.25 | 85 | 81
1432 | 1748 | 268.3 | 49.3 | 81.2 | 95.1 | 70 | 55.1 | 182.1 | 95 | 212.8 | 197.6 | 43 | 11.5 | 29.9 | 0.056 | 104 | 29.9 | 15.316 | 444 | 203.2 | 198.9 | 98.9 | 35.2 | 0.674 |  |  | 99.1 | 748.9 | 0.991 | -8 | 59.22 | 97 | 28 | 0.996 | 173.33 | 202 | 9310 | 197.59 | 47.91 | -46.88 | 16.94 | 43.76 | 41.17 | 45.12 | 48 | 58 | 70 | 82 | 37.25 | 85 | 80
1433 | 1746 | 268.2 | 48.7 | 81.2 | 95.1 | 70 | 55.1 | 182.1 | 95 | 212.8 | 198.2 | 43 | 11.5 | 29.9 | 0.062 | 104 | 29.9 | 15.284 | 442.9 | 203.1 | 199 | 98.8 | 35.2 | 0.675 |  |  | 99.1 | 748.8 | 0.991 | -8 | 59.61 | 97 | 28 | 1.01 | 173.73 | 201 | 8770 | 200.16 | 48.47 | -46.81 | 16.94 | 43.63 | 41.2 | 45.03 | 48 | 58 | 70 | 82 | 37.25 | 84 | 82
1434 | 1755 | 269.2 | 49.9 | 81.1 | 95.1 | 70 | 55.1 | 182 | 95 | 212.9 | 198.5 | 43 | 11.5 | 29.9 | 0.057 | 104 | 29.9 | 15.347 | 444.1 | 203.2 | 199.5 | 98.9 | 35.2 | 0.677 |  |  | 99 | 748.8 | 0.991 | -8 | 58.04 | 97 | 28 | 1.01 | 173.73 | 199 | 8510 | 196.61 | 48.21 | -47 | 17.12 | 43.62 | 41.15 | 44.83 | 48 | 58 | 70 | 82 | 37.25 | 88 | 84
1435 | 1756 | 269.6 | 50.2 | 81.1 | 95.1 | 70 | 55.1 | 182.3 | 95 | 213.1 | 198 | 43 | 11.5 | 29.9 | 0.038 | 104.1 | 29.9 | 15.455 | 445.4 | 203.2 | 200 | 98.9 | 35.2 | 0.676 |  |  | 99 | 748.8 | 0.991 | -8 | 43.53 | 97 | 28 | 1.006 | 173.33 | 196 | 9020 | 201.45 | 47.8 | -46.94 | 16.94 | 43.66 | 41.19 | 44.92 | 48 | 58 | 70 | 82 | 37.25 | 86 | 83
1436 | 1753 | 269.6 | 50 | 81.1 | 95.1 | 70 | 55.1 | 182.2 | 95 | 213 | 198.2 | 43.1 | 11.5 | 30 | 0.044 | 104 | 29.9 | 15.425 | 445.7 | 203.2 | 199.8 | 98.9 | 35.2 | 0.679 |  |  | 99 | 748.9 | 0.987 | -8 | 53.73 | 97 | 28 | 0.994 | 171.76 | 200 | 9020 | 196.93 | 47.34 | -47 | 17.25 | 43.74 | 41.1 | 45.12 | 48 | 58 | 70 | 82 | 37.25 | 83 | 83
1437 | 1755 | 270.6 | 50.2 | 81.1 | 95.1 | 70 | 55.1 | 182.3 | 95 | 213.2 | 198.4 | 43.1 | 11.5 | 30 | 0.042 | 104.1 | 29.9 | 15.425 | 445.1 | 203.2 | 200.1 | 98.9 | 35.2 | 0.68 |  |  | 99 | 748.8 | 0.986 | -8 | 45.1 | 97 | 28 | 0.991 | 174.51 | 199 | 9020 | 198.86 | 46.73 | -47.06 | 17.12 | 43.61 | 41.15 | 45.12 | 48 | 58 | 70 | 82 | 37.25 | 87 | 86
1438 | 1747 | 270 | 49.1 | 81.1 | 95.1 | 70 | 55.1 | 182.4 | 95 | 213.2 | 197.6 | 43.1 | 11.5 | 30 | 0.035 | 104 | 29.9 | 15.55 | 445.2 | 203.2 | 200 | 98.9 | 35.2 | 0.678 |  |  | 99 | 748.8 | 0.993 | -8 | 45.49 | 97 | 28 | 1.003 | 172.94 | 195 | 9920 | 199.84 | 48.03 | -47.12 | 16.88 | 43.34 | 41.05 | 45.23 | 48 | 58 | 70 | 82 | 37.25 | 85 | 80
1439 | 1749 | 269.2 | 49.4 | 81.1 | 95.1 | 70 | 55.1 | 182.2 | 95 | 213.1 | 198 | 43.1 | 11.5 | 30 | 0.05 | 104 | 29.9 | 15.397 | 445.8 | 203.2 | 199.6 | 98.9 | 35.3 | 0.678 |  |  | 99 | 748.9 | 0.989 | -8 | 56.86 | 97 | 28 | 0.993 | 173.73 | 200 | 8410 | 196.93 | 47.74 | -47.06 | 17.12 | 43.47 | 40.88 | 45.23 | 48 | 58 | 70 | 82 | 37.25 | 90 | 78
1440 | 1753 | 270.3 | 49.6 | 81.1 | 95.1 | 70 | 55.1 | 182.2 | 95 | 213.1 | 198.4 | 43.1 | 11.5 | 30 | 0.05 | 104 | 29.9 | 15.45 | 446.7 | 203.2 | 199.9 | 98.9 | 35.3 | 0.679 |  |  | 99.1 | 748.9 | 1 | -8 | 53.73 | 97 | 28 | 0.991 | 171.76 | 196 | 9040 | 198.54 | 47.44 | -47.12 | 16.94 | 43.45 | 41.01 | 45.03 | 48 | 58 | 70 | 82 | 37.25 | 86 | 84
1441 | 1756 | 272.5 | 49.9 | 81.1 | 95.1 | 70 | 55.1 | 182.8 | 95 | 213.8 | 197.5 | 43.1 | 11.5 | 30 | 0.033 | 104.1 | 29.9 | 15.461 | 446.3 | 203.2 | 199.9 | 98.9 | 35.3 | 0.68 |  |  | 99.1 | 748.8 | 0.989 | -8 | 42.75 | 97 | 28 | 1.007 | 173.33 | 196 | 9160 | 199.52 | 46.69 | -47.06 | 16.81 | 43.45 | 40.91 | 44.92 | 48 | 58 | 70 | 82 | 37.25 | 86 | 84
1442 | 1747 | 269.9 | 49.6 | 81.1 | 95.1 | 70 | 55.1 | 182.5 | 95 | 213.4 | 197.2 | 43.1 | 11.5 | 30 | 0.042 | 104 | 29.9 | 15.415 | 446.1 | 203.2 | 199.3 | 98.9 | 35.3 | 0.676 |  |  | 99.1 | 748.7 | 0.992 | -8 | 41.96 | 97 | 28 | 0.996 | 172.94 | 199 | 8630 | 197.59 | 47.06 | -46.94 | 17 | 43.68 | 40.98 | 45.12 | 48 | 58 | 70 | 82 | 37.25 | 86 | 83
1443 | 1749 | 269.3 | 49.6 | 81.1 | 95.1 | 70 | 55.1 | 182.3 | 95 | 213.1 | 197.7 | 43 | 11.5 | 30 | 0.056 | 104 | 29.9 | 15.317 | 445.9 | 203.2 | 199 | 98.9 | 35.3 | 0.675 |  |  | 99.1 | 748.6 | 0.991 | -8 | 59.61 | 97 | 28 | 0.994 | 173.73 | 202 | 8330 | 197.91 | 47.85 | -47 | 16.88 | 43.52 | 40.99 | 45.03 | 48 | 58 | 70 | 82 | 37.25 | 87 | 86
1444 | 1747 | 268.7 | 49.3 | 81.1 | 95.1 | 70 | 55.1 | 181.9 | 95 | 212.7 | 198.1 | 43 | 11.5 | 30 | 0.058 | 104 | 29.9 | 15.287 | 444.6 | 203.2 | 199.2 | 98.9 | 35.3 | 0.676 |  |  | 99.1 | 748.6 | 0.983 | -8 | 53.33 | 97 | 28 | 1.008 | 174.12 | 193 | 8020 | 199.52 | 46.81 | -47.06 | 16.88 | 43.56 | 40.96 | 44.83 | 48 | 58 | 70 | 82 | 37.25 | 88 | 89
1445 | 1753 | 269.7 | 49.9 | 81.1 | 95.1 | 70 | 55.1 | 182.1 | 95 | 212.9 | 198 | 42.9 | 11.5 | 30 | 0.051 | 104 | 29.9 | 15.386 | 444.6 | 203.2 | 199.4 | 98.9 | 35.3 | 0.678 |  |  | 99.1 | 748.6 | 0.984 | -8 | 50.2 | 97 | 28 | 1.006 | 173.73 | 198 | 8680 | 198.23 | 47.83 | -46.88 | 16.81 | 43.61 | 41.07 | 44.83 | 48 | 58 | 70 | 82 | 37.25 | 87 | 82
1446 | 1742 | 269 | 48.4 | 81.1 | 95.1 | 70 | 55.1 | 182.2 | 95 | 212.9 | 197.4 | 42.9 | 11.5 | 30 | 0.045 | 104 | 29.9 | 15.444 | 444.9 | 203.2 | 199.4 | 98.9 | 35.3 | 0.675 |  |  | 99.1 | 748.6 | 0.993 | -8 | 43.14 | 97 | 28 | 1.006 | 172.94 | 195 | 8990 | 198.86 | 46.08 | -47 | 16.75 | 43.45 | 41.15 | 44.72 | 48 | 58 | 70 | 82 | 37.25 | 86 | 79
1447 | 1755 | 270.3 | 50 | 81.1 | 95.2 | 70 | 55.1 | 182.2 | 95 | 213.1 | 197.6 | 42.9 | 11.5 | 30 | 0.053 | 104 | 29.9 | 15.384 | 444.2 | 203.2 | 199 | 98.9 | 35.3 | 0.676 |  |  | 99 | 748.6 | 0.992 | -8 | 57.25 | 97 | 28 | 0.992 | 173.73 | 201 | 9160 | 197.91 | 47.78 | -46.81 | 16.75 | 43.68 | 41.1 | 44.92 | 48 | 58 | 70 | 82 | 37.25 | 85 | 85
1448 | 1753 | 270.9 | 49.7 | 81.1 | 95.1 | 70 | 55.1 | 182.5 | 95 | 213.4 | 197.2 | 42.9 | 11.5 | 30 | 0.042 | 104 | 29.9 | 15.473 | 444 | 203.2 | 199.2 | 98.9 | 35.3 | 0.676 |  |  | 99.1 | 748.5 | 0.989 | -8 | 43.92 | 97 | 28 | 0.992 | 173.33 | 199 | 8600 | 199.18 | 45.79 | -47.06 | 17.06 | 43.65 | 41.1 | 44.83 | 48 | 58 | 70 | 82 | 37.25 | 87 | 89
1449 | 1747 | 269.7 | 49.2 | 81.1 | 95.2 | 70 | 55 | 182.3 | 95 | 213 | 197.1 | 43 | 11.5 | 30 | 0.045 | 104 | 29.9 | 15.424 | 444.6 | 203.2 | 199 | 98.9 | 35.3 | 0.676 |  |  | 99.1 | 748.5 | 0.986 | -8 | 45.88 | 97 | 28 | 1.004 | 172.94 | 193 | 9310 | 196.93 | 47.88 | -47 | 17 | 43.57 | 41.13 | 44.92 | 48 | 58 | 70 | 82 | 37.25 | 85 | 81
1450 | 1741 | 267.1 | 48.7 | 81.1 | 95.1 | 70 | 55 | 181.9 | 95 | 212.5 | 197 | 43 | 11.5 | 30 | 0.064 | 103.9 | 29.9 | 15.35 | 445 | 203.2 | 198.4 | 98.9 | 35.3 | 0.672 |  |  | 99.1 | 748.5 | 0.988 | -8 | 58.43 | 97 | 28 | 0.991 | 172.94 | 194 | 7770 | 196.93 | 47.09 | -46.62 | 16.75 | 43.62 | 41.12 | 45.03 | 48 | 58 | 70 | 82 | 37.25 | 89 | 85
1451 | 1743 | 266.9 | 48.2 | 81.1 | 95.1 | 70 | 55 | 182 | 95 | 212.8 | 197.3 | 43 | 11.5 | 30 | 0.072 | 103.9 | 29.9 | 15.179 | 445.5 | 203.2 | 198.2 | 98.9 | 35.3 | 0.671 |  |  | 99.1 | 748.5 | 0.994 | -8 | 60.78 | 97 | 28 | 1.003 | 172.94 | 199 | 7770 | 194.68 | 47.09 | -46.88 | 16.88 | 43.68 | 41.27 | 44.92 | 48 | 58 | 70 | 82 | 37.25 | 86 | 85
1452 | 1741 | 265.8 | 48.1 | 81.1 | 95.1 | 70 | 55 | 182.4 | 95 | 213.2 | 197.8 | 42.9 | 11.5 | 30 | 0.069 | 103.9 | 29.9 | 15.188 | 444.8 | 203.2 | 198.7 | 98.9 | 35.3 | 0.672 |  |  | 99.1 | 748.5 | 0.992 | -8 | 59.22 | 97 | 28 | 0.994 | 173.33 | 202 | 8850 | 195 | 47.57 | -47.06 | 17 | 43.52 | 41.17 | 44.83 | 48 | 58 | 70 | 82 | 37.25 | 86 | 81
1453 | 1758 | 269.1 | 49.7 | 81.1 | 95.1 | 70 | 55 | 182.8 | 95 | 213.8 | 198.3 | 42.9 | 11.5 | 30 | 0.05 | 104 | 29.9 | 15.322 | 442.9 | 203.2 | 199.6 | 98.9 | 35.3 | 0.676 |  |  | 99 | 748.6 | 0.994 | -8 | 58.04 | 98 | 28 | 0.996 | 173.33 | 195 | 9580 | 200.16 | 48.67 | -47.06 | 17.25 | 43.73 | 41.16 | 44.72 | 48 | 58 | 70 | 82 | 37.25 | 87 | 79
1454 | 1759 | 272 | 49.9 | 81.1 | 95.1 | 70 | 55 | 183.1 | 95 | 214.1 | 197.3 | 43 | 11.5 | 30 | 0.032 | 104.1 | 29.9 | 15.521 | 442.6 | 203.2 | 200 | 98.9 | 35.3 | 0.676 |  |  | 99.1 | 748.6 | 0.991 | -8 | 41.57 | 97 | 28 | 0.997 | 173.33 | 195 | 8730 | 199.52 | 47.92 | -47.12 | 17.06 | 43.25 | 41.15 | 44.92 | 48 | 58 | 70 | 82 | 37.25 | 89 | 84
1455 | 1755 | 270.9 | 49.9 | 81.1 | 95.1 | 70 | 55 | 182.7 | 95 | 213.6 | 197.7 | 43 | 11.5 | 30 | 0.04 | 104.1 | 29.9 | 15.452 | 443 | 203.2 | 199.7 | 98.9 | 35.3 | 0.676 |  |  | 99.1 | 748.5 | 0.994 | -8 | 53.33 | 97 | 28 | 0.991 | 172.16 | 196 | 8750 | 196.93 | 47.89 | -47.06 | 16.94 | 43.7 | 41.07 | 45.12 | 48 | 58 | 70 | 82 | 37.25 | 84 | 90
1456 | 1748 | 269.6 | 49.4 | 81.1 | 95.2 | 70 | 55 | 182.3 | 95 | 213.2 | 197.9 | 43.1 | 11.5 | 30 | 0.044 | 104 | 29.9 | 15.443 | 443.3 | 203.2 | 199.8 | 98.9 | 35.3 | 0.678 |  |  | 99.1 | 748.4 | 0.995 | -8 | 43.14 | 97 | 28 | 0.996 | 173.33 | 199 | 8160 | 199.18 | 47.46 | -46.94 | 17.06 | 43.44 | 41.15 | 45.23 | 48 | 58 | 70 | 82 | 36.86 | 89 | 88
1457 | 1752 | 269.5 | 49.4 | 81.1 | 95.1 | 70 | 54.9 | 182.1 | 95 | 212.9 | 198.2 | 43.1 | 11.5 | 30 | 0.051 | 104 | 29.9 | 15.454 | 443.3 | 203.2 | 199.7 | 98.9 | 35.3 | 0.677 |  |  | 99.1 | 748.4 | 0.993 | -8 | 47.06 | 97 | 28 | 1.001 | 173.73 | 202 | 9650 | 196.93 | 47.88 | -46.94 | 16.88 | 43.63 | 41.11 | 45.03 | 48 | 58 | 70 | 82 | 37.25 | 87 | 88
1458 | 1744 | 267.6 | 48.7 | 81.1 | 95.1 | 70 | 54.9 | 182 | 95 | 212.8 | 198.4 | 43.1 | 11.5 | 30 | 0.056 | 104 | 29.9 | 15.428 | 442.9 | 203.1 | 199.6 | 98.8 | 35.3 | 0.676 |  |  | 99.1 | 748.5 | 0.997 | -8 | 54.51 | 97 | 28 | 0.994 | 174.12 | 195 | 8240 | 199.52 | 47.59 | -46.88 | 17.06 | 43.66 | 41.13 | 45.03 | 48 | 58 | 70 | 82 | 37.25 | 85 | 85
1459 | 1750 | 268.3 | 49.4 | 81.1 | 95.1 | 70 | 54.9 | 182.3 | 95 | 213.2 | 197.9 | 43.1 | 11.5 | 30 | 0.049 | 104 | 29.9 | 15.428 | 442.9 | 203.2 | 199.5 | 98.9 | 35.3 | 0.678 |  |  | 99 | 748.6 | 0.995 | -8 | 49.02 | 97 | 28 | 1.002 | 172.55 | 195 | 8750 | 200.16 | 47.74 | -47.06 | 17.31 | 43.5 | 41.01 | 44.92 | 48 | 58 | 70 | 82 | 37.25 | 88 | 83
1460 | 1752 | 269.1 | 49.6 | 81.1 | 95.1 | 70 | 54.9 | 182.2 | 95 | 213 | 197.5 | 43 | 11.5 | 30 | 0.041 | 104 | 29.9 | 15.447 | 443.4 | 203.2 | 199.6 | 98.9 | 35.3 | 0.678 |  |  | 99.1 | 748.7 | 0.994 | -8 | 45.1 | 97 | 28 | 0.99 | 173.33 | 195 | 7940 | 198.86 | 46.69 | -46.94 | 16.94 | 43.61 | 41.03 | 44.92 | 48 | 58 | 70 | 82 | 37.25 | 86 | 79
1461 | 1744 | 267 | 49 | 81.1 | 95.2 | 70 | 54.9 | 181.9 | 95 | 212.6 | 197.8 | 43 | 11.5 | 30 | 0.051 | 104 | 29.9 | 15.401 | 443.7 | 203.2 | 199.5 | 98.9 | 35.3 | 0.677 |  |  | 99 | 748.7 | 0.992 | -8 | 44.71 | 97 | 28 | 1 | 173.73 | 202 | 8090 | 196.61 | 47.31 | -47 | 16.94 | 43.57 | 40.98 | 44.92 | 48 | 58 | 70 | 82 | 37.25 | 84 | 79
1462 | 1751 | 268.5 | 49.1 | 81.1 | 95.2 | 70 | 54.9 | 182 | 95 | 212.9 | 197.8 | 43 | 11.5 | 30 | 0.048 | 104 | 30 | 15.338 | 443.8 | 203.2 | 199.5 | 98.9 | 35.3 | 0.678 |  |  | 99 | 748.8 | 0.991 | -8 | 49.41 | 97 | 28 | 1.004 | 172.16 | 202 | 9160 | 198.23 | 46.8 | -46.94 | 17 | 43.55 | 41.08 | 44.83 | 48 | 58 | 70 | 82 | 37.25 | 86 | 83
1463 | 1751 | 268.4 | 49.3 | 81.1 | 95.2 | 70 | 54.9 | 182.2 | 95 | 213 | 197.1 | 43 | 11.5 | 30 | 0.039 | 104 | 30 | 15.368 | 444.8 | 203.2 | 199.4 | 98.9 | 35.2 | 0.678 |  |  | 99 | 748.9 | 0.992 | -8 | 43.53 | 97 | 28 | 0.992 | 172.94 | 197 | 8990 | 198.86 | 46.93 | -46.94 | 17 | 43.5 | 40.96 | 44.83 | 48 | 58 | 70 | 82 | 37.25 | 86 | 88
1464 | 1749 | 267.9 | 49.1 | 81.1 | 95.2 | 70 | 54.9 | 182.3 | 95 | 213.1 | 197.2 | 43 | 11.5 | 30 | 0.047 | 104 | 30 | 15.353 | 444.4 | 203.2 | 199.1 | 98.9 | 35.2 | 0.677 |  |  | 99 | 749 | 0.987 | -8 | 45.49 | 97 | 28 | 1.005 | 173.33 | 194 | 8260 | 198.23 | 46.59 | -47 | 17.06 | 43.59 | 41.02 | 45.03 | 48 | 58 | 70 | 82 | 37.25 | 85 | 83
1465 | 1747 | 267.2 | 49.1 | 81.1 | 95.2 | 70 | 54.9 | 182.1 | 95 | 212.9 | 197.4 | 43 | 11.5 | 30 | 0.055 | 104 | 30 | 15.312 | 443.9 | 203.2 | 199 | 98.9 | 35.2 | 0.677 |  |  | 99.1 | 749.1 | 0.994 | -8 | 50.59 | 98 | 28 | 0.992 | 171.37 | 199 | 8820 | 197.91 | 46.89 | -46.94 | 17 | 43.45 | 41.12 | 44.92 | 48 | 58 | 70 | 82 | 37.25 | 85 | 85
1466 | 1756 | 269.4 | 49.6 | 81.1 | 95.1 | 70 | 54.9 | 182.4 | 95 | 213.4 | 197.6 | 43 | 11.5 | 30 | 0.045 | 104 | 30 | 15.379 | 442.5 | 203.2 | 199.2 | 98.9 | 35.2 | 0.678 |  |  | 99.1 | 749.1 | 0.986 | -8 | 46.67 | 97 | 28 | 1.008 | 172.94 | 202 | 9530 | 197.91 | 47.92 | -46.94 | 16.94 | 43.57 | 41.15 | 44.83 | 48 | 58 | 70 | 82 | 37.25 | 86 | 83
1467 | 1753 | 270.6 | 49.5 | 81.1 | 95.1 | 70 | 54.9 | 183 | 95 | 214.1 | 196.9 | 43 | 11.5 | 30 | 0.037 | 104.1 | 30 | 15.545 | 442.7 | 203.2 | 199.1 | 98.9 | 35.2 | 0.677 |  |  | 99 | 749.2 | 0.996 | -8 | 43.53 | 97 | 28 | 1.001 | 172.16 | 194 | 9970 | 199.84 | 46.02 | -46.94 | 17.06 | 43.44 | 41.11 | 44.83 | 48 | 58 | 70 | 82 | 37.25 | 88 | 78
1468 | 1744 | 268 | 48.8 | 81.1 | 95.1 | 70 | 54.9 | 182.6 | 95 | 213.4 | 197 | 43 | 11.5 | 30 | 0.055 | 104 | 30 | 15.424 | 443.1 | 203.2 | 198.5 | 98.9 | 35.2 | 0.675 |  |  | 99.1 | 749.1 | 0.992 | -8 | 49.41 | 97 | 28 | 0.991 | 172.55 | 193 | 7870 | 196.61 | 46.53 | -47.06 | 17.06 | 43.41 | 41.03 | 44.92 | 48 | 58 | 70 | 82 | 37.25 | 88 | 80
1469 | 1747 | 267.6 | 49.1 | 81.1 | 95.1 | 70 | 54.9 | 182.2 | 95 | 213 | 197.5 | 42.9 | 11.5 | 30 | 0.066 | 103.9 | 30 | 15.34 | 442.6 | 203.2 | 198.4 | 98.9 | 35.2 | 0.673 |  |  | 99.1 | 749.1 | 0.992 | -8 | 58.82 | 97 | 28 | 1.001 | 173.33 | 200 | 8600 | 194.68 | 47.79 | -46.75 | 16.75 | 43.58 | 41.07 | 44.92 | 48 | 58 | 70 | 82 | 37.25 | 87 | 84
1470 | 1744 | 266.6 | 48.7 | 81.1 | 95.1 | 70 | 54.9 | 182.3 | 95 | 213.1 | 198 | 42.9 | 11.5 | 30 | 0.068 | 103.9 | 29.9 | 15.338 | 442.3 | 203.2 | 198.7 | 98.9 | 35.2 | 0.672 |  |  | 99.1 | 749.2 | 0.992 | -8 | 60 | 97 | 28 | 0.997 | 173.73 | 194 | 8870 | 198.23 | 47.38 | -47 | 16.81 | 43.63 | 41.21 | 44.83 | 48 | 58 | 70 | 82 | 37.25 | 88 | 86
1471 | 1746 | 266.8 | 48.7 | 81.1 | 95.1 | 70 | 54.9 | 182.4 | 95 | 213.3 | 198.1 | 42.9 | 11.5 | 30 | 0.062 | 104 | 30 | 15.29 | 442.7 | 203.2 | 199.1 | 98.9 | 35.2 | 0.673 |  |  | 99.1 | 749.2 | 0.991 | -8 | 56.86 | 97 | 28 | 0.995 | 174.12 | 195 | 8900 | 197.25 | 47.36 | -46.75 | 17 | 43.61 | 41.16 | 44.72 | 48 | 58 | 70 | 82 | 37.25 | 87 | 85
1472 | 1754 | 268.1 | 49.5 | 81.1 | 95 | 70 | 54.9 | 182.6 | 95 | 213.6 | 197.9 | 42.9 | 11.5 | 30 | 0.052 | 104 | 30 | 15.302 | 442.3 | 203.2 | 199.3 | 98.9 | 35.2 | 0.677 |  |  | 99.1 | 749.3 | 0.991 | -8 | 57.65 | 97 | 28 | 1.011 | 172.94 | 195 | 8730 | 200.16 | 47.71 | -47.06 | 17.12 | 43.66 | 41.14 | 44.72 | 48 | 58 | 70 | 82 | 37.25 | 89 | 84
1473 | 1758 | 270.2 | 49.9 | 81.1 | 95 | 70 | 54.9 | 183 | 95 | 214.1 | 197.9 | 42.9 | 11.5 | 30 | 0.041 | 104.1 | 30 | 15.398 | 441.8 | 203.2 | 199.6 | 98.9 | 35.2 | 0.68 |  |  | 99.1 | 749.3 | 0.988 | -8 | 48.24 | 97 | 28 | 0.997 | 174.12 | 201 | 8920 | 196.93 | 47.81 | -47.12 | 17.12 | 43.64 | 41.15 | 44.83 | 48 | 58 | 70 | 82 | 37.25 | 87 | 86
1474 | 1748 | 268.2 | 49.5 | 81.1 | 95.1 | 70 | 54.9 | 182.7 | 95 | 213.6 | 197.6 | 43 | 11.5 | 30 | 0.043 | 104 | 30 | 15.424 | 442.5 | 203.2 | 199.5 | 98.9 | 35.2 | 0.677 |  |  | 99.1 | 749.3 | 0.991 | -8 | 49.02 | 97 | 28 | 1.003 | 170.98 | 196 | 8920 | 199.18 | 48.04 | -46.94 | 16.88 | 43.52 | 41.07 | 45.03 | 48 | 58 | 70 | 82 | 37.25 | 86 | 85
1475 | 1757 | 270.5 | 50.1 | 81.1 | 95.2 | 70 | 54.9 | 182.7 | 95 | 213.8 | 197.9 | 43 | 11.5 | 30 | 0.044 | 104.1 | 30 | 15.373 | 442.8 | 203.2 | 199.3 | 98.9 | 35.2 | 0.679 |  |  | 99.1 | 749.3 | 0.986 | -8 | 53.73 | 97 | 28 | 1.006 | 173.73 | 195 | 8770 | 197.59 | 46.78 | -47.06 | 16.81 | 43.49 | 41.04 | 45.12 | 48 | 58 | 70 | 82 | 37.25 | 84 | 76
1476 | 1754 | 271.6 | 49.7 | 81.1 | 95.2 | 70 | 54.9 | 182.8 | 95 | 213.9 | 197.7 | 43.1 | 11.5 | 30 | 0.036 | 104.1 | 30 | 15.47 | 442 | 203.2 | 199.7 | 98.9 | 35.2 | 0.679 |  |  | 99.1 | 749.3 | 0.986 | -8 | 43.92 | 97 | 28 | 0.996 | 173.33 | 200 | 9780 | 196.61 | 46.85 | -47 | 17 | 43.66 | 41.04 | 45.12 | 48 | 58 | 70 | 82 | 37.25 | 87 | 78
1477 | 1750 | 271.1 | 49.6 | 81.1 | 95.1 | 70 | 54.9 | 182.6 | 95 | 213.7 | 197.3 | 43.1 | 11.5 | 30 | 0.036 | 104.1 | 30 | 15.538 | 441.8 | 203.2 | 199.5 | 98.9 | 35.2 | 0.677 |  |  | 99 | 749.3 | 0.99 | -8 | 45.88 | 98 | 28 | 0.989 | 172.94 | 195 | 8190 | 200.16 | 46.49 | -47 | 16.94 | 43.61 | 41.02 | 45.23 | 48 | 58 | 70 | 82 | 37.25 | 89 | 85
1478 | 1751 | 269.8 | 50.3 | 81.1 | 95.1 | 70 | 55 | 182.3 | 95 | 213.3 | 197.5 | 43.1 | 11.5 | 30 | 0.047 | 104 | 30 | 15.458 | 441.8 | 203.2 | 199.2 | 98.9 | 35.2 | 0.676 |  |  | 99 | 749.2 | 0.988 | -8 | 52.94 | 97 | 28 | 0.998 | 171.76 | 200 | 9340 | 197.91 | 47.85 | -46.94 | 17.19 | 43.61 | 40.95 | 45.23 | 48 | 58 | 70 | 82 | 37.25 | 88 | 88
1479 | 1755 | 272.3 | 49.5 | 81.1 | 95.1 | 70 | 55 | 182.8 | 95 | 214 | 197.3 | 43.1 | 11.5 | 30 | 0.038 | 104.1 | 30 | 15.49 | 442.1 | 203.2 | 199.3 | 98.9 | 35.2 | 0.678 |  |  | 99.1 | 749.2 | 0.992 | -8 | 47.45 | 97 | 28 | 1 | 170.59 | 199 | 7970 | 196.93 | 46.04 | -47 | 17.12 | 43.34 | 40.98 | 45.12 | 48 | 58 | 70 | 82 | 37.25 | 86 | 81
1480 | 1746 | 269.8 | 49.5 | 81.1 | 95.1 | 70 | 55 | 182.6 | 95 | 213.6 | 196.9 | 43.1 | 11.5 | 30 | 0.044 | 104 | 30 | 15.463 | 442.9 | 203.2 | 198.9 | 98.9 | 35.2 | 0.676 |  |  | 99.1 | 749 | 0.994 | -8 | 42.75 | 97 | 28 | 0.999 | 170.59 | 195 | 8630 | 199.52 | 47.66 | -46.94 | 16.94 | 43.32 | 41.01 | 45.12 | 48 | 58 | 70 | 82 | 37.25 | 87 | 82
1481 | 1742 | 268.5 | 48.7 | 81.1 | 95.1 | 70 | 55 | 182.4 | 95 | 213.3 | 197.5 | 43 | 11.5 | 30 | 0.057 | 104 | 30 | 15.322 | 443.6 | 203.2 | 198.7 | 98.9 | 35.2 | 0.676 |  |  | 99.1 | 748.9 | 0.992 | -8 | 58.04 | 97 | 28 | 0.995 | 173.73 | 203 | 8630 | 197.59 | 47.67 | -47 | 16.81 | 43.46 | 41.02 | 45.03 | 48 | 58 | 70 | 82 | 37.25 | 88 | 79
1482 | 1745 | 267.2 | 49.2 | 81.1 | 95 | 70 | 55 | 182.1 | 95 | 212.9 | 197.9 | 43 | 11.5 | 30 | 0.064 | 103.9 | 30 | 15.286 | 442.8 | 203.2 | 198.9 | 98.9 | 35.2 | 0.675 |  |  | 99 | 749 | 0.99 | -8 | 58.04 | 97 | 28 | 0.995 | 174.12 | 200 | 8750 | 197.59 | 47.15 | -47 | 17 | 43.61 | 40.93 | 44.83 | 48 | 58 | 70 | 82 | 37.25 | 90 | 79
1483 | 1751 | 267.4 | 49.7 | 81.1 | 95 | 70 | 55 | 182.1 | 95 | 213 | 197.9 | 42.9 | 11.5 | 30 | 0.055 | 104 | 30 | 15.249 | 443 | 203.2 | 199.3 | 98.9 | 35.2 | 0.676 |  |  | 99.1 | 749 | 0.991 | -8 | 52.94 | 97 | 28 | 1.001 | 173.73 | 198 | 8680 | 196.93 | 47.81 | -46.94 | 16.88 | 43.35 | 40.91 | 44.72 | 48 | 58 | 70 | 82 | 37.25 | 84 | 82
1484 | 1761 | 272 | 50.3 | 81.1 | 95 | 70 | 55 | 182.7 | 95 | 213.8 | 197.2 | 42.9 | 11.5 | 30 | 0.034 | 104.1 | 30 | 15.354 | 441.8 | 203.1 | 199.4 | 98.8 | 35.2 | 0.677 |  |  | 99.1 | 749 | 0.987 | -8 | 44.31 | 97 | 28 | 0.991 | 172.94 | 199 | 8510 | 196.93 | 46.56 | -47 | 17 | 43.22 | 41.12 | 44.72 | 48 | 58 | 70 | 82 | 37.25 | 87 | 85
1485 | 1750 | 270.6 | 49.5 | 81.1 | 95 | 70 | 55.1 | 182.5 | 95 | 213.4 | 197 | 42.9 | 11.5 | 30 | 0.037 | 104 | 30 | 15.43 | 441.9 | 203.2 | 199.2 | 98.9 | 35.2 | 0.676 |  |  | 99.1 | 749 | 0.992 | -8 | 47.45 | 97 | 28 | 0.992 | 172.94 | 195 | 8900 | 200.16 | 46.74 | -47 | 17.06 | 43.4 | 40.96 | 44.92 | 48 | 58 | 70 | 82 | 37.25 | 85 | 88
1486 | 1745 | 269.6 | 48.8 | 81.1 | 95 | 70 | 55.1 | 182.2 | 95 | 213 | 197.3 | 42.9 | 11.5 | 30 | 0.053 | 104 | 30 | 15.41 | 442.3 | 203.2 | 198.9 | 98.9 | 35.2 | 0.676 |  |  | 99.1 | 749 | 0.994 | -8 | 55.69 | 97 | 28 | 1.007 | 172.94 | 198 | 8360 | 195 | 47.81 | -46.94 | 16.81 | 43.6 | 41.02 | 45.03 | 48 | 58 | 70 | 82 | 37.25 | 84 | 81
1487 | 1739 | 266.2 | 48.2 | 81.1 | 95 | 70 | 55.1 | 181.4 | 95 | 211.9 | 197.5 | 42.9 | 11.5 | 30 | 0.072 | 103.9 | 30 | 15.352 | 443.6 | 203.2 | 198.5 | 98.9 | 35.2 | 0.673 |  |  | 99 | 749 | 0.987 | -8 | 57.65 | 97 | 28 | 1.004 | 173.33 | 194 | 8950 | 196.61 | 47.86 | -46.94 | 16.88 | 43.51 | 40.95 | 44.92 | 48 | 58 | 70 | 82 | 37.25 | 86 | 85
1488 | 1738 | 264.3 | 47.9 | 81.1 | 95.1 | 70 | 55.1 | 181.2 | 95 | 211.8 | 197.5 | 42.9 | 11.5 | 30 | 0.08 | 103.9 | 30 | 15.248 | 443.5 | 203.2 | 198.3 | 98.9 | 35.2 | 0.671 |  |  | 99 | 749 | 0.991 | -8 | 60 | 97 | 28 | 1 | 173.33 | 192 | 9600 | 197.91 | 48.46 | -46.81 | 16.81 | 43.66 | 41.11 | 44.72 | 48 | 58 | 70 | 82 | 37.25 | 86 | 81
1489 | 1748 | 264.9 | 49.1 | 81.1 | 95.1 | 70 | 55.1 | 181.7 | 95 | 212.5 | 198 | 42.8 | 11.5 | 30 | 0.077 | 103.9 | 30 | 15.177 | 442.8 | 203.2 | 198.6 | 98.9 | 35.2 | 0.673 |  |  | 99 | 749.1 | 0.988 | -8 | 60.39 | 97 | 28 | 0.992 | 173.73 | 193 | 8800 | 196.93 | 48.25 | -46.94 | 16.88 | 43.44 | 41.2 | 44.62 | 48 | 58 | 70 | 82 | 37.65 | 87 | 76
1490 | 1763 | 268.7 | 50.3 | 81.1 | 95.1 | 70 | 55.1 | 182.4 | 95 | 213.5 | 198.5 | 42.8 | 11.5 | 30 | 0.053 | 104 | 30 | 15.284 | 440.5 | 203.2 | 199.8 | 98.9 | 35.2 | 0.678 |  |  | 99 | 749.2 | 0.995 | -8 | 55.69 | 97 | 28 | 1.011 | 174.12 | 200 | 9090 | 199.84 | 48.58 | -47.06 | 16.94 | 43.37 | 41.22 | 44.52 | 48 | 58 | 70 | 82 | 37.65 | 86 | 80
1491 | 1762 | 272.1 | 50.1 | 81.1 | 95 | 70 | 55.1 | 183.1 | 95 | 214.4 | 197.3 | 42.9 | 11.5 | 30 | 0.028 | 104.1 | 30 | 15.523 | 439.2 | 203.2 | 200.2 | 98.9 | 35.3 | 0.677 |  |  | 99 | 749.2 | 0.99 | -8 | 39.22 | 97 | 28 | 0.998 | 173.33 | 199 | 8510 | 197.25 | 48 | -47.06 | 17.06 | 43.65 | 41.29 | 44.62 | 48 | 58 | 70 | 82 | 37.25 | 85 | 80
1492 | 1749 | 269.8 | 49.4 | 81.1 | 94.9 | 70 | 55.1 | 182.6 | 95 | 213.6 | 197.1 | 43 | 11.5 | 30 | 0.031 | 104 | 30 | 15.474 | 440.8 | 203.2 | 199.8 | 98.9 | 35.3 | 0.677 |  |  | 99.1 | 749.1 | 0.995 | -8 | 46.27 | 97 | 28 | 0.989 | 172.94 | 195 | 9020 | 198.86 | 47.79 | -46.94 | 17.06 | 43.66 | 41.16 | 45.12 | 48 | 58 | 70 | 82 | 37.25 | 84 | 84
1493 | 1752 | 269.6 | 49.7 | 81.1 | 94.9 | 70 | 55.1 | 182.2 | 95 | 213.2 | 197.3 | 43.1 | 11.5 | 30 | 0.042 | 104 | 30 | 15.344 | 441.3 | 203.2 | 199.4 | 98.9 | 35.3 | 0.678 |  |  | 99 | 749 | 0.99 | -8 | 48.63 | 97 | 28 | 1.008 | 173.33 | 198 | 8970 | 197.59 | 47.39 | -46.94 | 16.88 | 43.63 | 41.22 | 45.23 | 48 | 58 | 70 | 82 | 37.25 | 84 | 78
1494 | 1756 | 271 | 49.8 | 81.1 | 95 | 70 | 55.1 | 182.4 | 95 | 213.4 | 197.4 | 43.1 | 11.5 | 30 | 0.038 | 104.1 | 30 | 15.315 | 440.3 | 203.2 | 199.5 | 98.9 | 35.3 | 0.679 |  |  | 99 | 749 | 0.99 | -8 | 46.67 | 97 | 28 | 1.001 | 172.94 | 194 | 8430 | 199.52 | 47.94 | -46.88 | 17 | 43.52 | 41.06 | 45.23 | 48 | 58 | 70 | 82 | 37.25 | 87 | 83
1495 | 1749 | 269.4 | 49.4 | 81.1 | 95 | 70 | 55.1 | 182.1 | 95 | 213 | 197.3 | 43.2 | 11.5 | 30 | 0.045 | 104 | 30 | 15.415 | 440.6 | 203.2 | 199.2 | 98.9 | 35.3 | 0.679 |  |  | 99.1 | 748.9 | 0.991 | -8 | 48.63 | 97 | 28 | 0.992 | 172.55 | 195 | 8900 | 197.25 | 47.97 | -47 | 16.88 | 43.66 | 41.11 | 45.23 | 48 | 58 | 70 | 82 | 37.25 | 86 | 87
1496 | 1753 | 269.6 | 49.8 | 81.1 | 95 | 70 | 55.1 | 181.9 | 95 | 212.8 | 197.5 | 43.1 | 11.5 | 30 | 0.052 | 104 | 30 | 15.373 | 441.2 | 203.2 | 199 | 98.9 | 35.3 | 0.678 |  |  | 99.1 | 749 | 0.991 | -8 | 56.86 | 97 | 28 | 1.002 | 173.33 | 195 | 8600 | 196.61 | 46.71 | -47.06 | 17 | 43.48 | 41.22 | 45.03 | 48 | 58 | 70 | 82 | 37.25 | 84 | 79
1497 | 1761 | 272.3 | 50.7 | 81.1 | 95 | 70 | 55.1 | 182.4 | 95 | 213.5 | 197.7 | 43.1 | 11.5 | 30 | 0.041 | 104.1 | 30 | 15.462 | 440.1 | 203.2 | 199.6 | 98.9 | 35.3 | 0.68 |  |  | 99.1 | 748.9 | 0.98 | -8 | 45.49 | 97 | 28 | 1.001 | 174.12 | 194 | 9210 | 199.52 | 47.77 | -46.94 | 17.19 | 43.67 | 40.96 | 44.92 | 48 | 58 | 70 | 82 | 37.25 | 84 | 77
1498 | 1751 | 271.9 | 49.6 | 81.1 | 95 | 70 | 55.1 | 182.5 | 95 | 213.5 | 196.8 | 43 | 11.5 | 30 | 0.036 | 104 | 30 | 15.578 | 440.9 | 203.2 | 199.2 | 98.9 | 35.3 | 0.678 |  |  | 99.1 | 748.7 | 0.995 | -8 | 42.75 | 97 | 28 | 0.997 | 172.16 | 195 | 7900 | 196.61 | 46.49 | -47 | 17.06 | 43.31 | 41.12 | 44.92 | 48 | 58 | 70 | 82 | 37.25 | 89 | 80
1499 | 1743 | 269.7 | 48.7 | 81.1 | 95 | 70 | 55.1 | 181.9 | 95 | 212.6 | 196.8 | 43 | 11.5 | 30 | 0.045 | 104 | 30 | 15.395 | 441.2 | 203.2 | 198.8 | 98.9 | 35.3 | 0.676 |  |  | 99.1 | 748.6 | 0.995 | -8 | 47.84 | 97 | 28 | 0.99 | 172.55 | 198 | 8460 | 197.27 | 46.76 | -46.94 | 17.06 | 43.53 | 41.06 | 45.03 | 48 | 58 | 70 | 82 | 37.25 | 86 | 84
1500 | 1746 | 267.9 | 49.2 | 81.1 | 95 | 70 | 55.1 | 181.5 | 95 | 212.3 | 197.2 | 43 | 11.5 | 30 | 0.065 | 103.9 | 30 | 15.313 | 441.9 | 203.2 | 198.4 | 98.9 | 35.3 | 0.674 |  |  | 99 | 748.5 | 0.989 | -8 | 57.65 | 97 | 28 | 0.998 | 170.59 | 202 | 9190 | 197.27 | 46.56 | -47 | 16.94 | 43.56 | 40.99 | 44.92 | 48 | 58 | 70 | 82 | 37.25 | 85 | 81
1501 | 1748 | 268.3 | 49.3 | 81.1 | 95.1 | 70 | 55.1 | 182 | 95 | 212.8 | 197.3 | 42.9 | 11.4 | 30 | 0.061 | 104 | 30 | 15.297 | 441.6 | 203.2 | 198.6 | 98.9 | 35.3 | 0.674 |  |  | 99 | 748.4 | 0.986 | -8 | 51.37 | 97 | 28 | 1.003 | 173.33 | 202 | 8950 | 199.52 | 47.88 | -46.94 | 16.81 | 43.49 | 41.11 | 44.83 | 48 | 58 | 70 | 82 | 37.25 | 87 | 84
1502 | 1750 | 268.8 | 49.4 | 81.1 | 95 | 70 | 55.1 | 182 | 95 | 212.8 | 197.2 | 42.9 | 11.5 | 30 | 0.052 | 104 | 30 | 15.323 | 441.6 | 203.2 | 199.1 | 98.9 | 35.3 | 0.676 |  |  | 99.1 | 748.4 | 0.99 | -8 | 46.27 | 97 | 28 | 0.997 | 172.94 | 197 | 8730 | 196.61 | 46.79 | -46.94 | 17.06 | 43.54 | 40.99 | 44.72 | 48 | 58 | 70 | 82 | 37.25 | 88 | 85
1503 | 1749 | 268.9 | 49.3 | 81.1 | 95.1 | 70 | 55.1 | 182.1 | 95 | 213 | 197.8 | 42.9 | 11.4 | 30 | 0.057 | 104 | 30 | 15.301 | 440.9 | 203.3 | 199.2 | 98.9 | 35.3 | 0.676 |  |  | 99.1 | 748.5 | 0.99 | -8 | 50.2 | 97 | 28 | 1.006 | 174.12 | 194 | 7820 | 199.52 | 46.65 | -47 | 16.88 | 43.51 | 41.08 | 44.92 | 48 | 58 | 70 | 82 | 37.25 | 86 | 83
1504 | 1751 | 268.9 | 49.4 | 81.1 | 95.1 | 70 | 55.1 | 182.1 | 95 | 213 | 198 | 43 | 11.4 | 30 | 0.049 | 104 | 30 | 15.381 | 440.5 | 203.2 | 199.7 | 98.9 | 35.3 | 0.677 |  |  | 99.1 | 748.5 | 0.993 | -8 | 45.49 | 97 | 28 | 0.997 | 174.12 | 200 | 8460 | 196.93 | 47.87 | -46.94 | 17 | 43.58 | 41.15 | 44.92 | 48 | 58 | 70 | 82 | 37.25 | 85 | 80
1505 | 1753 | 269.8 | 49.5 | 81 | 95.1 | 70 | 55 | 182.1 | 95 | 213.1 | 197.2 | 43 | 11.5 | 30 | 0.042 | 104 | 30 | 15.4 | 440.1 | 203.2 | 199.5 | 98.9 | 35.3 | 0.677 |  |  | 99.1 | 748.6 | 0.992 | -8 | 41.96 | 97 | 28 | 0.995 | 172.94 | 195 | 8800 | 198.54 | 46.78 | -46.94 | 17.12 | 43.5 | 41.13 | 44.92 | 48 | 58 | 70 | 82 | 37.25 | 84 | 78
1506 | 1751 | 270.1 | 48.9 | 81 | 95 | 70 | 55 | 182.1 | 95 | 213 | 197.2 | 43.1 | 11.5 | 30 | 0.045 | 104 | 30 | 15.396 | 440.7 | 203.2 | 199.1 | 98.9 | 35.3 | 0.677 |  |  | 99.1 | 748.6 | 0.991 | -8 | 49.41 | 97 | 28 | 1.004 | 172.55 | 195 | 8550 | 198.23 | 47.72 | -46.94 | 17 | 43.39 | 41.02 | 45.03 | 48 | 58 | 70 | 82 | 37.25 | 87 | 90
1507 | 1746 | 268.7 | 48.7 | 81 | 95 | 70 | 55 | 181.8 | 95 | 212.6 | 197.6 | 43.1 | 11.5 | 30 | 0.057 | 104 | 30 | 15.349 | 440.2 | 203.2 | 198.9 | 98.9 | 35.3 | 0.677 |  |  | 99.1 | 748.5 | 0.989 | -8 | 52.16 | 97 | 28 | 0.999 | 173.73 | 203 | 8210 | 198.23 | 46.58 | -46.88 | 16.94 | 43.63 | 41.12 | 45.12 | 48 | 58 | 70 | 82 | 37.25 | 85 | 90
1508 | 1748 | 267.2 | 49.3 | 81 | 95 | 70 | 55 | 181.6 | 95 | 212.4 | 198 | 43 | 11.5 | 30 | 0.063 | 104 | 30 | 15.374 | 440.4 | 203.2 | 199 | 98.9 | 35.3 | 0.678 |  |  | 99 | 748.6 | 0.998 | -8 | 58.04 | 97 | 28 | 1.01 | 173.73 | 200 | 8970 | 197.59 | 47.75 | -46.94 | 17 | 43.42 | 41.11 | 44.92 | 48 | 58 | 70 | 82 | 37.25 | 86 | 79
1509 | 1747 | 267.6 | 49 | 81 | 95 | 70 | 55 | 181.8 | 95 | 212.5 | 197.8 | 43 | 11.5 | 30 | 0.061 | 104 | 30 | 15.374 | 440.9 | 203.2 | 199 | 98.9 | 35.3 | 0.678 |  |  | 99.1 | 748.7 | 0.99 | -8 | 50.59 | 97 | 28 | 0.999 | 173.33 | 194 | 8680 | 199.84 | 46 | -46.88 | 16.88 | 43.69 | 41.25 | 44.83 | 48 | 58 | 70 | 82 | 37.25 | 85 | 84
1510 | 1749 | 268.4 | 48.9 | 81 | 95 | 70 | 55 | 182 | 95 | 212.7 | 198 | 43 | 11.5 | 30 | 0.054 | 104 | 30 | 15.424 | 441.3 | 203.2 | 199.3 | 98.9 | 35.3 | 0.68 |  |  | 99 | 748.8 | 0.995 | -8 | 56.08 | 97 | 28 | 1.002 | 173.73 | 201 | 9210 | 196.61 | 47.77 | -47.06 | 17.31 | 43.56 | 41.2 | 44.83 | 48 | 58 | 70 | 82 | 37.25 | 84 | 82
1511 | 1759 | 270.6 | 49.9 | 81 | 95 | 70 | 55 | 182.3 | 95 | 213.4 | 197.6 | 43 | 11.4 | 30 | 0.043 | 104.1 | 30 | 15.409 | 441 | 203.3 | 199.4 | 98.9 | 35.3 | 0.681 |  |  | 99.1 | 748.9 | 0.991 | -8 | 42.75 | 97 | 28 | 0.99 | 173.33 | 199 | 8730 | 196.61 | 46.52 | -46.94 | 16.88 | 43.7 | 41.2 | 44.83 | 48 | 58 | 70 | 82 | 37.25 | 84 | 80
1512 | 1745 | 269.1 | 48.9 | 81 | 95 | 70 | 55 | 182.4 | 95 | 213.2 | 196.9 | 43 | 11.4 | 30 | 0.047 | 104 | 30 | 15.445 | 440.9 | 203.3 | 199 | 98.9 | 35.3 | 0.677 |  |  | 99.1 | 749 | 0.991 | -8 | 46.27 | 97 | 28 | 1.01 | 172.55 | 195 | 8120 | 198.54 | 46.62 | -46.94 | 16.81 | 43.58 | 41.13 | 45.03 | 48 | 58 | 70 | 82 | 37.25 | 87 | 79
1513 | 1744 | 268 | 48.6 | 81 | 95 | 70 | 55 | 182 | 95 | 212.6 | 197.2 | 43.1 | 11.4 | 30 | 0.061 | 104 | 30 | 15.316 | 441.9 | 203.2 | 198.5 | 98.9 | 35.3 | 0.677 |  |  | 99.1 | 748.9 | 0.993 | -8 | 55.69 | 97 | 28 | 1.003 | 172.94 | 200 | 8950 | 195 | 47.3 | -46.81 | 16.88 | 43.6 | 41.17 | 45.03 | 48 | 58 | 70 | 82 | 37.25 | 87 | 89
1514 | 1748 | 267.6 | 49.3 | 81 | 95 | 70 | 55 | 181.7 | 95 | 212.3 | 197.9 | 43 | 11.4 | 30 | 0.066 | 104 | 30 | 15.247 | 442.3 | 203.2 | 198.8 | 98.9 | 35.3 | 0.679 |  |  | 99 | 748.9 | 0.99 | -8 | 60.39 | 97 | 28 | 1.002 | 174.51 | 194 | 8680 | 199.52 | 48.62 | -47 | 17.06 | 43.55 | 41.13 | 45.03 | 48 | 58 | 70 | 82 | 37.25 | 89 | 87
1515 | 1756 | 270.4 | 49.4 | 81 | 95 | 70 | 55 | 182.3 | 95 | 213.3 | 198.1 | 43 | 11.4 | 30 | 0.045 | 104.1 | 30 | 15.293 | 442 | 203.2 | 199.7 | 98.9 | 35.3 | 0.681 |  |  | 99 | 748.9 | 0.993 | -8 | 41.57 | 97 | 28 | 1.009 | 174.12 | 199 | 8310 | 200.16 | 47.85 | -47 | 17.06 | 43.52 | 41.08 | 44.83 | 48 | 58 | 70 | 82 | 37.25 | 86 | 82
1516 | 1755 | 270.7 | 49.6 | 81 | 95 | 70 | 55 | 182.7 | 95 | 213.8 | 197.8 | 43 | 11.4 | 30 | 0.036 | 104.1 | 30 | 15.468 | 441.6 | 203.3 | 199.8 | 98.9 | 35.3 | 0.681 |  |  | 99 | 748.9 | 0.984 | -8 | 50.2 | 97 | 28 | 0.998 | 173.33 | 194 | 9310 | 200.16 | 47.43 | -47 | 17.06 | 43.52 | 40.99 | 44.92 | 48 | 58 | 70 | 82 | 37.25 | 84 | 82
1517 | 1752 | 271.4 | 49 | 81 | 95 | 70 | 55.1 | 182.9 | 95 | 213.9 | 197.2 | 43.1 | 11.4 | 30 | 0.029 | 104.1 | 30 | 15.545 | 441.4 | 203.2 | 199.8 | 98.9 | 35.3 | 0.681 |  |  | 99 | 748.8 | 0.991 | -8 | 41.57 | 97 | 28 | 0.999 | 173.73 | 195 | 8260 | 199.84 | 46.68 | -47 | 17.12 | 43.33 | 40.99 | 45.03 | 48 | 58 | 70 | 82 | 37.25 | 86 | 84
1518 | 1742 | 268 | 48.4 | 81 | 95 | 70 | 55.1 | 182 | 95 | 212.7 | 197.4 | 43.1 | 11.4 | 30 | 0.051 | 104 | 30 | 15.419 | 441.7 | 203.2 | 199.1 | 98.9 | 35.3 | 0.678 |  |  | 99.1 | 748.8 | 0.992 | -8 | 46.67 | 97 | 28 | 0.995 | 172.94 | 202 | 8260 | 197.91 | 46.83 | -46.94 | 17.06 | 43.33 | 40.86 | 45.12 | 48 | 58 | 70 | 82 | 37.25 | 86 | 79
1519 | 1746 | 266.6 | 48.9 | 81 | 95 | 70 | 55.1 | 181.7 | 95 | 212.4 | 197.9 | 43.1 | 11.4 | 30 | 0.065 | 103.9 | 30 | 15.326 | 441.8 | 203.2 | 199 | 98.9 | 35.3 | 0.676 |  |  | 99.1 | 748.8 | 0.986 | -8 | 59.61 | 97 | 28 | 1.001 | 173.73 | 203 | 9630 | 197.91 | 47.39 | -47 | 16.94 | 43.45 | 40.98 | 45.03 | 48 | 58 | 70 | 82 | 37.25 | 88 | 76
1520 | 1751 | 267.2 | 49.5 | 81.1 | 95 | 70 | 55.1 | 181.7 | 95 | 212.5 | 198.4 | 43 | 11.4 | 30 | 0.061 | 104 | 30 | 15.314 | 441.7 | 203.3 | 199.3 | 98.9 | 35.3 | 0.678 |  |  | 99.1 | 748.8 | 0.99 | -8 | 55.69 | 97 | 28 | 1.006 | 174.51 | 203 | 9630 | 198.23 | 47.48 | -47 | 16.94 | 43.66 | 41.08 | 44.83 | 48 | 58 | 70 | 82 | 37.25 | 85 | 78
1521 | 1754 | 268.9 | 49.9 | 81.1 | 95.1 | 70 | 55.1 | 182.1 | 95 | 212.9 | 198.2 | 43 | 11.4 | 30 | 0.042 | 104.1 | 30 | 15.37 | 440.5 | 203.2 | 200.1 | 98.9 | 35.3 | 0.68 |  |  | 99.1 | 748.9 | 0.989 | -8 | 48.24 | 97 | 28 | 0.998 | 174.12 | 196 | 8900 | 199.18 | 47.78 | -47.06 | 17.06 | 43.33 | 40.88 | 44.72 | 48 | 58 | 70 | 82 | 37.25 | 85 | 88
1522 | 1754 | 269.8 | 49.7 | 81.1 | 95.1 | 70 | 55.1 | 182.3 | 95 | 213.2 | 198 | 43 | 11.4 | 30 | 0.033 | 104.1 | 30 | 15.462 | 440.3 | 203.2 | 200.1 | 98.9 | 35.3 | 0.68 |  |  | 99.1 | 748.9 | 0.991 | -8 | 43.14 | 97 | 28 | 0.992 | 173.73 | 196 | 8750 | 198.86 | 46.5 | -46.88 | 16.75 | 43.5 | 40.97 | 44.92 | 48 | 58 | 70 | 82 | 37.25 | 86 | 82
1523 | 1751 | 270.1 | 49.4 | 81 | 95 | 70 | 55.1 | 182.5 | 95 | 213.4 | 197.4 | 43 | 11.5 | 30 | 0.034 | 104 | 30 | 15.459 | 441 | 203.2 | 199.7 | 98.9 | 35.3 | 0.68 |  |  | 99 | 748.9 | 0.989 | -8 | 46.67 | 97 | 28 | 0.993 | 172.94 | 195 | 9260 | 199.18 | 46.74 | -47 | 16.94 | 43.53 | 41.04 | 45.12 | 48 | 58 | 70 | 82 | 37.25 | 88 | 82
1524 | 1745 | 268 | 49.2 | 81 | 95 | 70 | 55.1 | 182.2 | 95 | 213.1 | 197.6 | 43 | 11.4 | 30 | 0.055 | 104 | 30 | 15.37 | 441.8 | 203.2 | 199.2 | 98.9 | 35.3 | 0.678 |  |  | 99 | 748.9 | 0.988 | -8 | 51.37 | 97 | 28 | 1.003 | 173.33 | 194 | 9310 | 198.23 | 46.62 | -46.81 | 16.75 | 43.55 | 41.1 | 45.12 | 48 | 58 | 70 | 82 | 37.25 | 87 | 84
1525 | 1742 | 266.5 | 48.8 | 81 | 95 | 70 | 55.1 | 182.1 | 95 | 212.9 | 197.9 | 43 | 11.4 | 30 | 0.068 | 103.9 | 30 | 15.299 | 442.3 | 203.2 | 199 | 98.9 | 35.3 | 0.676 |  |  | 99 | 748.9 | 0.992 | -8 | 56.08 | 97 | 28 | 0.991 | 173.73 | 195 | 8460 | 199.52 | 48 | -46.88 | 17.06 | 43.53 | 41.06 | 45.03 | 48 | 58 | 70 | 82 | 37.25 | 84 | 82
1526 | 1745 | 265.9 | 48.9 | 81 | 95.1 | 70 | 55.1 | 182 | 95 | 212.6 | 198.2 | 43 | 11.4 | 30 | 0.073 | 103.9 | 30 | 15.312 | 441.8 | 203.2 | 199 | 98.9 | 35.3 | 0.675 |  |  | 99.1 | 749 | 0.992 | -8 | 59.61 | 97 | 28 | 0.994 | 173.73 | 193 | 8190 | 196.93 | 47.92 | -46.75 | 16.94 | 43.57 | 41.05 | 44.83 | 48 | 58 | 70 | 82 | 37.25 | 83 | 77
1527 | 1746 | 266.6 | 48.5 | 81 | 95.1 | 70 | 55.1 | 182.1 | 95 | 212.9 | 198.4 | 42.9 | 11.4 | 30 | 0.06 | 104 | 30 | 15.353 | 442 | 203.1 | 199.5 | 98.8 | 35.3 | 0.675 |  |  | 99.1 | 749.1 | 0.991 | -8 | 48.63 | 97 | 28 | 0.998 | 174.51 | 200 | 9020 | 196.93 | 47.79 | -47 | 17 | 43.56 | 40.94 | 44.72 | 48 | 58 | 70 | 82 | 37.25 | 87 | 78
1528 | 1764 | 270.5 | 50.3 | 81 | 95.2 | 70 | 55.1 | 182.6 | 95 | 213.8 | 197.9 | 42.9 | 11.4 | 30 | 0.039 | 104.1 | 30 | 15.427 | 441.4 | 203.3 | 199.8 | 98.9 | 35.3 | 0.679 |  |  | 99.1 | 749.2 | 0.987 | -8 | 47.06 | 97 | 28 | 1.001 | 173.73 | 199 | 8140 | 199.18 | 47.42 | -46.81 | 17 | 43.57 | 41.02 | 44.83 | 48 | 58 | 70 | 82 | 37.25 | 87 | 86
1529 | 1756 | 271.2 | 49.9 | 81 | 95 | 70 | 55.1 | 182.9 | 95 | 214 | 197.1 | 43 | 11.4 | 30 | 0.03 | 104.1 | 30 | 15.572 | 442.1 | 203.3 | 199.5 | 98.9 | 35.3 | 0.679 |  |  | 99.1 | 749.3 | 0.993 | -8 | 41.96 | 97 | 28 | 1.002 | 172.94 | 194 | 8920 | 197.59 | 46.93 | -47 | 16.88 | 43.47 | 41.14 | 44.92 | 48 | 58 | 70 | 82 | 37.25 | 84 | 85
1530 | 1745 | 269 | 48.4 | 81 | 95.1 | 70 | 55.1 | 182.7 | 95 | 213.6 | 197.1 | 43.1 | 11.4 | 30 | 0.048 | 104 | 30 | 15.472 | 443.2 | 203.3 | 198.9 | 98.9 | 35.3 | 0.677 |  |  | 99.1 | 749.2 | 0.989 | -8 | 55.29 | 97 | 28 | 0.995 | 173.33 | 194 | 8680 | 198.23 | 47.85 | -46.69 | 16.75 | 43.64 | 41.06 | 45.23 | 48 | 58 | 70 | 82 | 37.25 | 84 | 85
1531 | 1738 | 265.9 | 48.1 | 81 | 95 | 70 | 55 | 182.2 | 95 | 212.9 | 197.3 | 43 | 11.4 | 30 | 0.072 | 103.9 | 30 | 15.272 | 444.4 | 203.3 | 198.3 | 98.9 | 35.3 | 0.672 |  |  | 99 | 749.3 | 0.994 | -8 | 60.39 | 97 | 28 | 1.005 | 172.94 | 194 | 7850 | 196.61 | 47.57 | -46.75 | 16.88 | 43.61 | 41.17 | 45.12 | 48 | 58 | 70 | 82 | 37.25 | 84 | 87
1532 | 1748 | 265.8 | 49.2 | 81 | 95.1 | 70 | 55 | 182.2 | 95 | 213 | 197.6 | 43 | 11.4 | 30 | 0.074 | 103.9 | 30 | 15.173 | 445.2 | 203.3 | 198.4 | 98.9 | 35.3 | 0.672 |  |  | 99 | 749.3 | 0.988 | -8 | 60 | 97 | 28 | 1.005 | 173.33 | 194 | 8900 | 197.59 | 48.75 | -46.81 | 17 | 43.53 | 41.18 | 44.92 | 48 | 58 | 70 | 82 | 37.65 | 84 | 81
1533 | 1755 | 268.2 | 50 | 81 | 95 | 70 | 55 | 182.4 | 95 | 213.5 | 198.4 | 42.9 | 11.4 | 30 | 0.057 | 104 | 30 | 15.266 | 444.3 | 203.3 | 199.4 | 98.9 | 35.3 | 0.675 |  |  | 99.1 | 749.3 | 0.989 | -8 | 58.04 | 97 | 28 | 1.01 | 172.94 | 195 | 9290 | 201.45 | 46.62 | -46.88 | 17 | 43.52 | 41.1 | 44.83 | 48 | 58 | 70 | 82 | 37.25 | 87 | 76
1534 | 1753 | 269.5 | 49.4 | 81 | 95 | 70 | 55 | 182.7 | 95 | 213.8 | 197.9 | 42.9 | 11.4 | 30 | 0.035 | 104.1 | 30 | 15.45 | 446 | 203.3 | 200.2 | 98.9 | 35.3 | 0.677 |  |  | 99.1 | 749.2 | 0.986 | -8 | 41.57 | 97 | 28 | 1.001 | 173.33 | 200 | 8650 | 199.52 | 46.74 | -46.94 | 17 | 43.6 | 40.99 | 44.83 | 48 | 58 | 70 | 82 | 37.25 | 90 | 81
1535 | 1753 | 269.6 | 49.4 | 81 | 95.1 | 70 | 55 | 182.6 | 95 | 213.7 | 197.6 | 43 | 11.4 | 30 | 0.031 | 104 | 30 | 15.453 | 445.1 | 203.3 | 200.1 | 98.9 | 35.3 | 0.678 |  |  | 99.1 | 749.2 | 0.985 | -8 | 45.1 | 97 | 28 | 0.999 | 173.33 | 194 | 9920 | 198.54 | 47.56 | -46.94 | 16.94 | 43.72 | 41.11 | 45.12 | 48 | 58 | 70 | 82 | 37.25 | 84 | 83
1536 | 1755 | 270.6 | 49.8 | 81 | 95.1 | 70 | 55 | 182.6 | 95 | 213.7 | 197.5 | 43.1 | 11.4 | 30 | 0.03 | 104.1 | 30 | 15.48 | 444.5 | 203.3 | 200 | 98.9 | 35.3 | 0.679 |  |  | 99.1 | 749.1 | 0.992 | -8 | 45.1 | 97 | 28 | 1.004 | 173.33 | 196 | 8260 | 198.54 | 46.62 | -46.94 | 17.19 | 43.64 | 41.03 | 45.23 | 48 | 58 | 70 | 82 | 37.25 | 84 | 87
1537 | 1753 | 270.8 | 49.7 | 81 | 95 | 70 | 55 | 182.6 | 95.1 | 213.7 | 197.6 | 43.1 | 11.4 | 30 | 0.032 | 104.1 | 30 | 15.524 | 445.8 | 203.3 | 199.8 | 98.9 | 35.3 | 0.68 |  |  | 99.1 | 749.1 | 0.987 | -8 | 46.27 | 97 | 28 | 0.993 | 173.73 | 200 | 9090 | 197.91 | 46.6 | -47 | 17.06 | 43.53 | 41.1 | 45.33 | 48 | 58 | 70 | 82 | 37.25 | 84 | 82
1538 | 1759 | 272.8 | 50 | 81 | 95 | 70 | 55 | 182.7 | 95 | 213.8 | 197.5 | 43.2 | 11.4 | 30 | 0.03 | 104.1 | 30 | 15.534 | 446.3 | 203.3 | 199.6 | 98.9 | 35.3 | 0.68 |  |  | 99.1 | 749 | 0.993 | -8 | 45.1 | 97 | 28 | 1.005 | 172.94 | 198 | 9340 | 196.61 | 46.6 | -47.06 | 17.06 | 43.46 | 41.1 | 45.33 | 48 | 58 | 70 | 82 | 37.25 | 87 | 82
1539 | 1746 | 270.5 | 49.3 | 81 | 95.1 | 70 | 55 | 182.3 | 95 | 213.3 | 197.1 | 43.2 | 11.4 | 30 | 0.035 | 104 | 30 | 15.521 | 447.6 | 203.3 | 199.4 | 98.9 | 35.3 | 0.677 |  |  | 99.1 | 748.9 | 0.986 | -8 | 44.71 | 97 | 28 | 0.998 | 172.94 | 198 | 9090 | 199.84 | 46.79 | -47 | 17.19 | 43.24 | 41.08 | 45.33 | 48 | 58 | 70 | 82 | 37.25 | 86 | 82
1540 | 1742 | 267.9 | 48.8 | 81 | 95.1 | 70 | 55 | 181.9 | 95 | 212.6 | 197.4 | 43.1 | 11.4 | 30 | 0.06 | 104 | 30 | 15.363 | 448.4 | 203.3 | 198.8 | 98.9 | 35.3 | 0.674 |  |  | 99.1 | 748.9 | 0.986 | -8 | 56.86 | 97 | 28 | 1.001 | 172.94 | 203 | 8970 | 197.27 | 47.83 | -46.94 | 16.81 | 43.63 | 41.1 | 45.23 | 48 | 58 | 70 | 82 | 37.25 | 85 | 78
1541 | 1746 | 267.5 | 49.3 | 81 | 95 | 70 | 55 | 181.9 | 95 | 212.6 | 197.9 | 43 | 11.4 | 30 | 0.065 | 104 | 30 | 15.31 | 450 | 203.3 | 198.9 | 98.9 | 35.3 | 0.675 |  |  | 99 | 748.9 | 0.989 | -8 | 58.43 | 97 | 28 | 1.003 | 173.73 | 194 | 9870 | 198.23 | 46.63 | -47.19 | 17.06 | 43.5 | 41.14 | 44.83 | 48 | 58 | 70 | 82 | 37.25 | 88 | 80
1542 | 1753 | 269.5 | 49.6 | 81 | 95 | 70 | 55 | 182.1 | 95 | 213 | 197.7 | 42.9 | 11.4 | 30 | 0.049 | 104 | 30 | 15.367 | 449.1 | 203.3 | 199.5 | 98.9 | 35.3 | 0.676 |  |  | 99 | 748.9 | 0.993 | -8 | 42.75 | 97 | 28 | 1.006 | 173.73 | 195 | 7900 | 199.18 | 46.76 | -47.06 | 16.81 | 43.38 | 41.05 | 44.72 | 48 | 58 | 70 | 82 | 37.25 | 90 | 81
1543 | 1752 | 270 | 49.5 | 81 | 95 | 70 | 55 | 182.2 | 95 | 213 | 197.2 | 42.9 | 11.4 | 30 | 0.043 | 104 | 30 | 15.374 | 450.2 | 203.3 | 199.3 | 98.9 | 35.3 | 0.676 |  |  | 99 | 748.9 | 0.996 | -8 | 44.71 | 97 | 28 | 1.001 | 172.94 | 196 | 9560 | 198.23 | 47.24 | -46.94 | 17 | 43.55 | 41.02 | 44.72 | 48 | 58 | 70 | 82 | 37.25 | 89 | 85
1544 | 1749 | 269.4 | 48.8 | 81 | 95 | 70 | 55 | 181.9 | 95 | 212.7 | 197.1 | 42.9 | 11.4 | 30 | 0.049 | 104 | 30 | 15.274 | 449.4 | 203.3 | 199 | 98.9 | 35.3 | 0.675 |  |  | 99.1 | 748.9 | 0.994 | -8 | 46.27 | 97 | 28 | 0.996 | 172.94 | 200 | 7820 | 199.84 | 47.05 | -46.88 | 16.94 | 43.58 | 41.07 | 44.92 | 48 | 58 | 70 | 82 | 37.25 | 86 | 79
1545 | 1744 | 267.7 | 48.8 | 81 | 95 | 70 | 54.9 | 181.9 | 95 | 212.5 | 197.5 | 42.9 | 11.4 | 30 | 0.06 | 104 | 30 | 15.269 | 448.8 | 203.3 | 198.8 | 98.9 | 35.3 | 0.674 |  |  | 99.1 | 748.9 | 0.994 | -8 | 49.8 | 97 | 28 | 0.995 | 173.73 | 200 | 8600 | 197.59 | 46.77 | -47 | 17 | 43.67 | 41.14 | 45.03 | 48 | 58 | 70 | 82 | 37.25 | 87 | 82
1546 | 1755 | 269.2 | 49.9 | 81 | 95 | 70 | 54.9 | 181.8 | 95 | 212.8 | 197.6 | 42.9 | 11.4 | 30 | 0.059 | 104 | 30 | 15.314 | 449.2 | 203.3 | 198.9 | 98.9 | 35.3 | 0.675 |  |  | 99.1 | 748.8 | 0.992 | -8 | 51.76 | 97 | 28 | 1.004 | 173.33 | 193 | 9260 | 196.93 | 47.34 | -46.88 | 16.88 | 43.52 | 41 | 44.92 | 48 | 58 | 70 | 82 | 37.25 | 85 | 87
1547 | 1753 | 270.7 | 49.6 | 81 | 95 | 70 | 54.9 | 182.3 | 95 | 213.3 | 197.2 | 42.9 | 11.4 | 30 | 0.048 | 104 | 30 | 15.44 | 448.6 | 203.3 | 199 | 98.9 | 35.3 | 0.675 |  |  | 99.1 | 748.7 | 0.985 | -8 | 45.1 | 97 | 28 | 0.996 | 173.33 | 197 | 8990 | 196.93 | 46.81 | -46.88 | 16.88 | 43.58 | 41.11 | 44.83 | 48 | 58 | 70 | 82 | 37.25 | 84 | 81
1548 | 1745 | 268.3 | 48.9 | 81 | 95 | 70 | 54.9 | 181.8 | 95 | 212.5 | 197.3 | 43 | 11.4 | 30 | 0.058 | 104 | 30 | 15.421 | 448.4 | 203.3 | 198.7 | 98.9 | 35.3 | 0.674 |  |  | 99.1 | 748.7 | 0.99 | -8 | 49.02 | 97 | 28 | 1.009 | 172.94 | 202 | 8750 | 197.27 | 46.79 | -46.94 | 16.94 | 43.55 | 41.07 | 44.92 | 48 | 58 | 70 | 82 | 37.25 | 86 | 78
1549 | 1741 | 266.2 | 48.4 | 81 | 95.1 | 70 | 54.9 | 181.4 | 95 | 212 | 197.5 | 43 | 11.4 | 30 | 0.071 | 103.9 | 30 | 15.298 | 448.9 | 203.3 | 198.4 | 98.9 | 35.3 | 0.673 |  |  | 99.1 | 748.7 | 0.991 | -8 | 61.18 | 97 | 28 | 0.995 | 173.33 | 202 | 9380 | 194.68 | 48.03 | -46.81 | 16.94 | 43.7 | 41.28 | 44.83 | 48 | 58 | 70 | 82 | 37.25 | 87 | 78
1550 | 1747 | 266.5 | 48.5 | 81 | 95.1 | 70 | 54.9 | 181.6 | 95 | 212.3 | 197.8 | 42.9 | 11.4 | 30 | 0.071 | 103.9 | 30 | 15.237 | 449.4 | 203.3 | 198.5 | 98.9 | 35.3 | 0.673 |  |  | 99.1 | 748.7 | 0.995 | -8 | 59.61 | 97 | 28 | 1.013 | 173.33 | 194 | 8330 | 194.68 | 48.61 | -46.88 | 17 | 43.66 | 41.18 | 44.72 | 48 | 58 | 70 | 82 | 37.65 | 85 | 81
1551 | 1752 | 267.7 | 49.2 | 81 | 95.1 | 70 | 54.9 | 181.8 | 95 | 212.6 | 198.4 | 42.9 | 11.4 | 30 | 0.068 | 104 | 30 | 15.26 | 448 | 203.3 | 199.1 | 98.9 | 35.2 | 0.676 |  |  | 99.1 | 748.7 | 0.995 | -8 | 60.78 | 97 | 28 | 1.002 | 174.51 | 193 | 8580 | 196.61 | 48.59 | -46.81 | 16.81 | 43.71 | 41.21 | 44.72 | 48 | 58 | 70 | 82 | 37.65 | 88 | 79
1552 | 1760 | 269.7 | 50.5 | 81 | 95.1 | 70 | 54.9 | 182.2 | 95 | 213.2 | 198.1 | 42.9 | 11.4 | 30 | 0.044 | 104.1 | 30 | 15.359 | 447.1 | 203.3 | 200 | 98.9 | 35.2 | 0.68 |  |  | 99.1 | 748.8 | 0.987 | -8 | 50.59 | 97 | 28 | 1.009 | 174.51 | 196 | 8550 | 202.1 | 47.36 | -46.94 | 17.06 | 43.68 | 41.17 | 44.72 | 48 | 58 | 70 | 82 | 37.25 | 87 | 79
1553 | 1755 | 270.9 | 49.7 | 81 | 95.1 | 70 | 54.9 | 182.7 | 95 | 213.7 | 197.5 | 43 | 11.4 | 30 | 0.031 | 104.1 | 30 | 15.464 | 446.2 | 203.3 | 199.9 | 98.9 | 35.2 | 0.68 |  |  | 99.1 | 748.8 | 0.99 | -8 | 44.31 | 97 | 28 | 1.009 | 172.94 | 196 | 8210 | 198.23 | 47.84 | -46.88 | 16.88 | 43.68 | 41.32 | 45.03 | 48 | 58 | 70 | 82 | 37.25 | 86 | 88
1554 | 1750 | 269.1 | 49.7 | 81 | 95 | 70 | 54.9 | 182.1 | 95 | 213 | 197.5 | 43.1 | 11.4 | 30 | 0.045 | 104 | 30 | 15.406 | 447.8 | 203.3 | 199.4 | 98.9 | 35.2 | 0.678 |  |  | 99.1 | 748.8 | 0.994 | -8 | 53.73 | 97 | 28 | 1.005 | 172.55 | 195 | 8190 | 196.93 | 47.48 | -47 | 17.06 | 43.76 | 41.17 | 45.23 | 48 | 58 | 70 | 82 | 37.25 | 85 | 82
1555 | 1738 | 266.8 | 47.8 | 81 | 95 | 70 | 54.9 | 181.7 | 95 | 212.4 | 198.2 | 43.1 | 11.4 | 30 | 0.06 | 104 | 30 | 15.348 | 448.2 | 203.3 | 199.4 | 98.9 | 35.2 | 0.675 |  |  | 99.1 | 748.8 | 0.998 | -8 | 59.22 | 97 | 28 | 0.99 | 174.12 | 199 | 8210 | 198.23 | 48.02 | -47 | 16.88 | 43.72 | 41.3 | 45.23 | 48 | 58 | 70 | 82 | 37.25 | 86 | 78
1556 | 1749 | 266.6 | 49.2 | 81 | 95.1 | 70 | 54.9 | 181.3 | 95 | 212.1 | 198.5 | 43.1 | 11.4 | 30 | 0.063 | 104 | 30 | 15.309 | 448.7 | 203.3 | 199.4 | 98.9 | 35.2 | 0.675 |  |  | 99.1 | 748.8 | 0.992 | -8 | 59.61 | 97 | 28 | 0.992 | 172.55 | 204 | 8240 | 196.93 | 48.46 | -46.94 | 17 | 43.72 | 41.14 | 45.03 | 48 | 58 | 70 | 82 | 37.65 | 88 | 78
1557 | 1761 | 270.3 | 50.2 | 81 | 95.1 | 70 | 54.9 | 182.1 | 95 | 213.2 | 198.2 | 43 | 11.4 | 30 | 0.037 | 104.1 | 30 | 15.373 | 447.3 | 203.3 | 200.3 | 98.9 | 35.2 | 0.679 |  |  | 99.1 | 748.9 | 0.992 | -8 | 54.51 | 97 | 28 | 1.008 | 174.12 | 200 | 8820 | 202.1 | 47.39 | -47.06 | 17.12 | 43.62 | 41.12 | 44.83 | 48 | 58 | 70 | 82 | 37.25 | 85 | 81
1558 | 1753 | 271.1 | 49.4 | 81 | 95.1 | 70 | 54.9 | 182.6 | 95 | 213.6 | 197.4 | 43 | 11.4 | 30 | 0.025 | 104.1 | 30 | 15.53 | 444.8 | 203.3 | 200.3 | 98.9 | 35.2 | 0.678 |  |  | 99.1 | 748.9 | 0.991 | -8 | 41.96 | 97 | 28 | 1.012 | 172.94 | 196 | 9040 | 196.93 | 47.83 | -47.12 | 16.94 | 43.38 | 41.1 | 45.03 | 48 | 58 | 70 | 82 | 37.25 | 85 | 85
1559 | 1751 | 269.8 | 49.4 | 81 | 95.1 | 70 | 54.9 | 182.2 | 95 | 213.1 | 197.4 | 43.1 | 11.4 | 30 | 0.032 | 104.1 | 30 | 15.5 | 444.5 | 203.3 | 199.9 | 98.9 | 35.2 | 0.679 |  |  | 99 | 748.8 | 0.991 | -8 | 46.27 | 97 | 28 | 1.002 | 172.94 | 197 | 8730 | 199.52 | 47.27 | -47.06 | 17.12 | 43.61 | 41.11 | 45.23 | 48 | 58 | 70 | 82 | 37.25 | 87 | 85
1560 | 1751 | 269.6 | 49.8 | 81 | 95.1 | 70 | 54.9 | 182.1 | 95 | 212.9 | 197.4 | 43.1 | 11.4 | 30 | 0.036 | 104 | 30 | 15.488 | 444.5 | 203.3 | 199.8 | 98.9 | 35.2 | 0.679 |  |  | 99 | 748.8 | 0.991 | -8 | 47.45 | 97 | 28 | 1.012 | 173.33 | 195 | 7970 | 199.18 | 47.7 | -47.06 | 17.06 | 43.5 | 41.13 | 45.33 | 48 | 58 | 70 | 82 | 37.25 | 86 | 86
1561 | 1749 | 269.3 | 49.3 | 81 | 95.1 | 70 | 55 | 182 | 95 | 212.8 | 198.1 | 43.1 | 11.4 | 30 | 0.044 | 104 | 30 | 15.463 | 444.5 | 203.3 | 199.7 | 98.9 | 35.2 | 0.679 |  |  | 99 | 748.8 | 0.985 | -8 | 57.25 | 97 | 28 | 1 | 174.51 | 202 | 8040 | 196.61 | 46.74 | -47 | 17.06 | 43.6 | 40.94 | 45.23 | 48 | 58 | 70 | 82 | 37.25 | 86 | 85
1562 | 1750 | 269.9 | 49.5 | 81 | 95.1 | 70 | 55 | 182 | 95 | 212.9 | 197.9 | 43.1 | 11.4 | 30 | 0.042 | 104.1 | 30 | 15.445 | 444.4 | 203.3 | 199.8 | 98.9 | 35.2 | 0.68 |  |  | 99.1 | 748.8 | 0.988 | -8 | 45.1 | 97 | 28 | 0.999 | 171.76 | 194 | 9970 | 198.54 | 46.52 | -47 | 16.75 | 43.39 | 40.91 | 45.03 | 48 | 58 | 70 | 82 | 37.25 | 87 | 84
1563 | 1752 | 269.7 | 49.5 | 81 | 95.1 | 70 | 55 | 181.9 | 95 | 212.8 | 197.5 | 43.1 | 11.4 | 30 | 0.043 | 104 | 30 | 15.339 | 444.5 | 203.3 | 199.3 | 98.9 | 35.2 | 0.68 |  |  | 99.1 | 748.8 | 0.989 | -8 | 47.06 | 97 | 28 | 1.011 | 172.94 | 199 | 8190 | 198.54 | 46.57 | -47.06 | 17.19 | 43.57 | 41.01 | 45.03 | 48 | 58 | 70 | 82 | 37.25 | 85 | 79
1564 | 1752 | 270.2 | 49.5 | 81 | 95 | 70 | 55 | 182.1 | 95 | 213 | 197.2 | 43 | 11.4 | 30 | 0.037 | 104.1 | 30.1 | 15.349 | 443.8 | 203.3 | 199.2 | 98.9 | 35.2 | 0.68 |  |  | 99.1 | 748.8 | 0.992 | -8 | 43.92 | 97 | 28 | 0.993 | 172.94 | 199 | 8680 | 196.93 | 46.62 | -47.06 | 17.12 | 43.44 | 41.07 | 45.03 | 48 | 58 | 70 | 82 | 37.25 | 86 | 82
1565 | 1745 | 269.6 | 48.7 | 81 | 95 | 70 | 55 | 182 | 95.1 | 212.8 | 197.1 | 43 | 11.4 | 30 | 0.046 | 104 | 30.1 | 15.367 | 444.1 | 203.3 | 198.9 | 98.9 | 35.2 | 0.678 |  |  | 99.1 | 748.8 | 0.993 | -8 | 50.59 | 97 | 28 | 1.011 | 172.94 | 197 | 8900 | 197.91 | 46.55 | -46.88 | 16.88 | 43.61 | 41.03 | 45.03 | 48 | 58 | 70 | 82 | 37.25 | 86 | 86
1566 | 1742 | 267.5 | 48.8 | 81 | 95 | 70 | 55 | 182 | 95.1 | 212.9 | 197.3 | 43 | 11.4 | 30 | 0.064 | 104 | 30 | 15.346 | 443.6 | 203.3 | 198.5 | 98.9 | 35.2 | 0.676 |  |  | 99.1 | 748.8 | 0.99 | -8 | 58.43 | 97 | 28 | 0.992 | 172.55 | 194 | 8970 | 196.93 | 46.03 | -46.81 | 16.69 | 43.67 | 41.2 | 44.92 | 48 | 58 | 70 | 82 | 37.25 | 85 | 85
1567 | 1750 | 268.9 | 49.3 | 81 | 95 | 70 | 55 | 182.5 | 95.1 | 213.5 | 197.7 | 42.9 | 11.4 | 30 | 0.064 | 104 | 30 | 15.324 | 443.4 | 203.3 | 198.7 | 98.9 | 35.2 | 0.677 |  |  | 99.1 | 748.8 | 0.99 | -8 | 59.61 | 97 | 28 | 1.005 | 173.33 | 202 | 9040 | 198.23 | 48.03 | -46.88 | 17 | 43.47 | 41.2 | 44.83 | 48 | 58 | 70 | 82 | 37.25 | 83 | 86
1568 | 1754 | 269.8 | 49.7 | 81 | 95 | 70 | 55 | 182.6 | 95.1 | 213.7 | 197.3 | 42.9 | 11.4 | 30 | 0.048 | 104 | 30.1 | 15.398 | 444.1 | 203.3 | 199.2 | 98.9 | 35.2 | 0.679 |  |  | 99.1 | 748.7 | 0.995 | -8 | 46.67 | 97 | 28 | 0.991 | 172.94 | 195 | 8800 | 198.86 | 47.93 | -47.19 | 17.06 | 43.67 | 41.17 | 44.72 | 48 | 58 | 70 | 82 | 37.25 | 87 | 88
1569 | 1751 | 269.5 | 49.6 | 81 | 95.1 | 70 | 55 | 182.2 | 95 | 213.1 | 197 | 42.9 | 11.4 | 30 | 0.047 | 104 | 30 | 15.43 | 444.5 | 203.3 | 199 | 98.9 | 35.2 | 0.679 |  |  | 99.1 | 748.6 | 0.988 | -8 | 47.84 | 97 | 28 | 1 | 172.55 | 197 | 8550 | 197.27 | 46.77 | -46.88 | 16.88 | 43.6 | 41.06 | 44.92 | 48 | 58 | 70 | 82 | 37.25 | 87 | 88
1570 | 1745 | 268.7 | 49.3 | 81 | 95.1 | 70 | 55 | 182 | 95 | 212.7 | 197.4 | 43 | 11.4 | 30 | 0.061 | 104 | 30 | 15.374 | 444.8 | 203.3 | 198.7 | 98.9 | 35.2 | 0.678 |  |  | 99 | 748.6 | 0.99 | -8 | 56.47 | 97 | 28 | 1.006 | 173.33 | 193 | 9310 | 198.23 | 47.43 | -46.69 | 16.88 | 43.7 | 41.28 | 45.03 | 48 | 58 | 70 | 82 | 37.25 | 85 | 81
1571 | 1742 | 266.7 | 48.7 | 81 | 95.1 | 70 | 54.9 | 181.5 | 95 | 212.2 | 197.6 | 42.9 | 11.4 | 30 | 0.073 | 103.9 | 30 | 15.307 | 445.9 | 203.3 | 198.6 | 98.9 | 35.2 | 0.676 |  |  | 99 | 748.6 | 0.99 | -8 | 59.22 | 97 | 28 | 0.995 | 172.94 | 200 | 8290 | 196.93 | 48.04 | -46.94 | 17.06 | 43.77 | 41.28 | 44.92 | 48 | 58 | 70 | 82 | 37.25 | 87 | 77
1572 | 1754 | 269.4 | 49.3 | 81 | 95 | 70 | 54.9 | 182.2 | 95 | 213.2 | 197.9 | 42.9 | 11.4 | 30 | 0.057 | 104 | 30 | 15.332 | 446.2 | 203.3 | 199.2 | 98.9 | 35.2 | 0.678 |  |  | 99.1 | 748.6 | 0.993 | -8 | 56.08 | 97 | 28 | 0.991 | 174.12 | 202 | 9380 | 197.25 | 47.42 | -47 | 16.94 | 43.66 | 41.22 | 44.83 | 48 | 58 | 70 | 82 | 37.25 | 86 | 84
1573 | 1757 | 271.3 | 49.9 | 81 | 95 | 70 | 54.9 | 182.6 | 95 | 213.7 | 197.8 | 43 | 11.4 | 30 | 0.04 | 104.1 | 30 | 15.404 | 446 | 203.3 | 199.7 | 98.9 | 35.2 | 0.682 |  |  | 99.1 | 748.6 | 0.99 | -8 | 47.06 | 97 | 28 | 0.99 | 173.73 | 196 | 8750 | 198.86 | 47.42 | -46.94 | 17 | 43.75 | 41.22 | 44.92 | 48 | 58 | 70 | 82 | 37.25 | 88 | 84
1574 | 1749 | 269.8 | 49.1 | 81 | 95.1 | 70 | 54.9 | 182.2 | 95 | 213.1 | 197.3 | 43 | 11.4 | 30 | 0.04 | 104 | 30.1 | 15.417 | 446.5 | 203.3 | 199.5 | 98.9 | 35.2 | 0.679 |  |  | 99.1 | 748.6 | 0.989 | -8 | 44.71 | 97 | 28 | 0.998 | 172.55 | 196 | 9020 | 197.91 | 47.72 | -46.94 | 17.06 | 43.66 | 41.24 | 45.03 | 48 | 58 | 70 | 82 | 37.25 | 88 | 81
1575 | 1746 | 268 | 48.6 | 81 | 95 | 70 | 54.8 | 182.1 | 95 | 212.9 | 197.6 | 43.1 | 11.4 | 30 | 0.053 | 104 | 30.1 | 15.304 | 446 | 203.3 | 199.2 | 98.9 | 35.2 | 0.676 |  |  | 99.1 | 748.7 | 0.986 | -8 | 49.8 | 97 | 28 | 1.003 | 173.33 | 195 | 8510 | 199.52 | 47.78 | -46.94 | 16.88 | 43.62 | 41.14 | 45.12 | 48 | 58 | 70 | 82 | 37.25 | 86 | 85
1576 | 1745 | 266.7 | 49.1 | 81 | 95 | 70 | 54.8 | 182 | 95 | 212.8 | 198 | 43.1 | 11.4 | 30 | 0.058 | 104 | 30.1 | 15.309 | 444.1 | 203.3 | 199.1 | 98.9 | 35.2 | 0.676 |  |  | 99.1 | 748.8 | 0.981 | -8 | 55.69 | 97 | 28 | 1.018 | 174.12 | 202 | 8970 | 197.91 | 48.12 | -47.12 | 17.06 | 43.71 | 41.26 | 45.03 | 48 | 58 | 70 | 82 | 37.25 | 86 | 84
1577 | 1756 | 269.3 | 50.1 | 81 | 95 | 70 | 54.8 | 182.4 | 95 | 213.5 | 198.1 | 43 | 11.4 | 30 | 0.045 | 104 | 30.1 | 15.42 | 442.4 | 203.3 | 199.7 | 98.9 | 35.2 | 0.677 |  |  | 99.1 | 748.9 | 0.982 | -8 | 43.92 | 97 | 28 | 1.006 | 173.73 | 194 | 8730 | 199.52 | 47.89 | -47 | 17.25 | 43.61 | 41.15 | 44.92 | 48 | 58 | 70 | 82 | 37.25 | 84 | 80
1578 | 1752 | 270.2 | 49.5 | 81 | 95 | 70 | 54.7 | 182.6 | 95 | 213.5 | 197.3 | 43 | 11.4 | 30 | 0.033 | 104.1 | 30.1 | 15.555 | 443.3 | 203.3 | 199.8 | 98.9 | 35.2 | 0.677 |  |  | 99.1 | 748.9 | 0.99 | -8 | 41.96 | 97 | 28 | 0.991 | 172.94 | 196 | 8730 | 196.93 | 46.6 | -47.12 | 17.19 | 43.59 | 41.03 | 44.92 | 48 | 58 | 70 | 82 | 37.25 | 88 | 80
1579 | 1756 | 270.6 | 50.7 | 81 | 95 | 70 | 54.7 | 182.4 | 95 | 213.3 | 197.4 | 43.1 | 11.4 | 30 | 0.034 | 104.1 | 30.1 | 15.51 | 444.5 | 203.3 | 199.6 | 98.9 | 35.2 | 0.679 |  |  | 99.1 | 748.9 | 0.986 | -8 | 48.24 | 97 | 28 | 1.012 | 172.94 | 197 | 8990 | 198.23 | 46.51 | -47.06 | 17 | 43.47 | 41.21 | 45.12 | 48 | 58 | 70 | 82 | 37.25 | 86 | 83
1580 | 1754 | 271.1 | 49.9 | 81 | 95 | 70 | 54.7 | 182.3 | 95 | 213.3 | 197.4 | 43.1 | 11.4 | 30 | 0.038 | 104.1 | 30.1 | 15.492 | 444.9 | 203.3 | 199.3 | 98.9 | 35.2 | 0.678 |  |  | 99.1 | 748.9 | 0.984 | -8 | 54.51 | 97 | 28 | 1.011 | 172.94 | 195 | 8240 | 196.93 | 47.2 | -47 | 17.19 | 43.55 | 40.96 | 45.12 | 48 | 58 | 70 | 82 | 37.25 | 85 | 86
1581 | 1750 | 271.1 | 49.5 | 81 | 95 | 70 | 54.6 | 182.4 | 95 | 213.3 | 197.7 | 43.1 | 11.4 | 30 | 0.038 | 104.1 | 30.1 | 15.526 | 446.2 | 203.3 | 199.6 | 98.9 | 35.2 | 0.678 |  |  | 99.1 | 748.8 | 0.991 | -8 | 45.1 | 97 | 28 | 0.998 | 174.12 | 202 | 9090 | 199.84 | 46.63 | -46.94 | 17.19 | 43.47 | 40.96 | 45.12 | 48 | 58 | 70 | 82 | 37.25 | 87 | 83
1582 | 1744 | 269 | 49.1 | 81 | 95 | 70 | 54.6 | 182.1 | 95 | 212.9 | 197.6 | 43.1 | 11.4 | 30 | 0.048 | 104 | 30.1 | 15.423 | 447.1 | 203.2 | 199.2 | 98.8 | 35.2 | 0.677 |  |  | 99.1 | 748.8 | 0.995 | -8 | 47.84 | 97 | 28 | 0.992 | 173.33 | 195 | 8950 | 198.86 | 47.15 | -46.94 | 16.88 | 43.48 | 41.05 | 45.12 | 48 | 58 | 70 | 82 | 37.25 | 84 | 85
1583 | 1754 | 270.4 | 49.6 | 81 | 95.1 | 70 | 54.6 | 182.3 | 95 | 213.2 | 197.8 | 43 | 11.4 | 30 | 0.053 | 104 | 30.1 | 15.345 | 444.6 | 203.3 | 199.2 | 98.9 | 35.2 | 0.678 |  |  | 99.1 | 748.8 | 0.991 | -8 | 47.84 | 97 | 28 | 0.996 | 173.33 | 195 | 8990 | 196.61 | 46.77 | -46.94 | 16.88 | 43.47 | 41.08 | 45.03 | 48 | 58 | 70 | 82 | 37.25 | 89 | 86
1584 | 1746 | 269.3 | 49.2 | 81 | 95 | 70 | 54.6 | 182.3 | 95 | 213.2 | 197 | 43 | 11.4 | 30 | 0.047 | 104 | 30.1 | 15.385 | 443.4 | 203.3 | 199 | 98.9 | 35.2 | 0.675 |  |  | 99.1 | 748.8 | 0.991 | -8 | 47.06 | 97 | 28 | 0.994 | 172.55 | 196 | 8990 | 197.91 | 46.95 | -46.94 | 16.94 | 43.55 | 40.99 | 44.92 | 48 | 58 | 70 | 82 | 37.25 | 86 | 83
1585 | 1744 | 266.7 | 49 | 81 | 95 | 70 | 54.6 | 182 | 95 | 212.7 | 197.2 | 43 | 11.4 | 30 | 0.065 | 103.9 | 30.1 | 15.277 | 442.8 | 203.3 | 198.4 | 98.9 | 35.2 | 0.673 |  |  | 99.1 | 748.8 | 0.991 | -8 | 58.82 | 97 | 28 | 1.003 | 173.33 | 196 | 8210 | 194.36 | 46.51 | -47.06 | 17.06 | 43.61 | 41.16 | 44.92 | 48 | 58 | 70 | 82 | 37.25 | 84 | 80
1586 | 1750 | 268 | 49.2 | 81 | 95 | 70 | 54.5 | 182.1 | 95 | 213 | 197.6 | 42.9 | 11.4 | 30 | 0.063 | 104 | 30.1 | 15.269 | 442.7 | 203.3 | 198.6 | 98.9 | 35.2 | 0.675 |  |  | 99.1 | 748.9 | 0.991 | -8 | 58.04 | 97 | 28 | 0.993 | 173.33 | 195 | 8680 | 197.59 | 47.89 | -46.88 | 17 | 43.63 | 41.12 | 44.83 | 48 | 58 | 70 | 82 | 37.25 | 85 | 78
1587 | 1753 | 269.3 | 49.4 | 81 | 95 | 70 | 54.5 | 182.4 | 95 | 213.4 | 197.4 | 42.9 | 11.4 | 30 | 0.047 | 104 | 30.1 | 15.345 | 442 | 203.3 | 199.2 | 98.9 | 35.2 | 0.676 |  |  | 99.1 | 748.8 | 0.993 | -8 | 49.02 | 97 | 28 | 1.003 | 173.73 | 199 | 8360 | 198.23 | 47.24 | -47.06 | 17.06 | 43.56 | 41.06 | 44.72 | 48 | 58 | 70 | 82 | 37.25 | 83 | 83
1588 | 1750 | 268.6 | 49.5 | 81 | 95 | 70 | 54.5 | 182 | 95 | 212.9 | 197.1 | 42.9 | 11.4 | 30 | 0.047 | 104 | 30.1 | 15.389 | 443.2 | 203.3 | 199 | 98.9 | 35.2 | 0.676 |  |  | 99.1 | 748.9 | 0.995 | -8 | 47.84 | 97 | 28 | 1.008 | 172.94 | 194 | 9510 | 197.25 | 47.67 | -46.81 | 16.88 | 43.61 | 41.08 | 44.92 | 48 | 58 | 70 | 82 | 37.25 | 89 | 82
1589 | 1750 | 269 | 49.1 | 81 | 95 | 70 | 54.5 | 182 | 95 | 212.9 | 197.3 | 43 | 11.4 | 30 | 0.046 | 104 | 30.1 | 15.4 | 442.8 | 203.3 | 199.1 | 98.9 | 35.2 | 0.677 |  |  | 99.1 | 748.9 | 0.988 | -8 | 48.63 | 97 | 28 | 1.01 | 173.33 | 199 | 8680 | 197.91 | 47.15 | -46.88 | 17 | 43.42 | 41.06 | 45.03 | 48 | 58 | 70 | 82 | 37.25 | 88 | 82
1590 | 1749 | 268.9 | 48.9 | 81 | 95 | 70 | 54.5 | 182.2 | 95 | 213.2 | 197.3 | 43 | 11.4 | 30 | 0.051 | 104 | 30.1 | 15.391 | 442.1 | 203.3 | 198.9 | 98.9 | 35.2 | 0.678 |  |  | 99.1 | 748.9 | 0.981 | -8 | 50.59 | 97 | 28 | 0.992 | 170.2 | 200 | 8070 | 197.91 | 46.54 | -46.81 | 16.88 | 43.63 | 41.14 | 45.03 | 48 | 58 | 70 | 82 | 37.25 | 88 | 87
1591 | 1747 | 268.2 | 48.8 | 81 | 95.1 | 70 | 54.4 | 182.1 | 95 | 213.1 | 197.5 | 43 | 11.4 | 30 | 0.062 | 104 | 30.1 | 15.396 | 442.1 | 203.3 | 198.6 | 98.9 | 35.2 | 0.675 |  |  | 99.1 | 748.9 | 0.988 | -8 | 54.51 | 97 | 28 | 0.998 | 173.33 | 193 | 9260 | 197.91 | 47.83 | -46.81 | 16.88 | 43.73 | 41.15 | 45.03 | 48 | 58 | 70 | 82 | 37.25 | 88 | 83
1592 | 1745 | 266.9 | 48.7 | 81 | 95 | 70 | 54.4 | 182.2 | 95 | 213.1 | 197.6 | 43 | 11.4 | 30 | 0.066 | 104 | 30.1 | 15.301 | 442.4 | 203.3 | 198.7 | 98.9 | 35.2 | 0.674 |  |  | 99.1 | 748.9 | 0.995 | -8 | 55.29 | 97 | 28 | 0.99 | 173.33 | 194 | 8850 | 196.93 | 47.46 | -47 | 17.06 | 43.75 | 41.19 | 44.92 | 48 | 58 | 70 | 82 | 37.25 | 87 | 76
1593 | 1755 | 269.2 | 49.7 | 81 | 94.9 | 70 | 54.4 | 182.7 | 95 | 213.8 | 197.6 | 43 | 11.4 | 30 | 0.052 | 104 | 30 | 15.295 | 441.3 | 203.3 | 199.1 | 98.9 | 35.2 | 0.676 |  |  | 99.1 | 748.9 | 0.989 | -8 | 49.02 | 97 | 28 | 1.013 | 173.33 | 199 | 9240 | 198.23 | 47.76 | -47 | 17.06 | 43.63 | 41.17 | 44.92 | 48 | 58 | 70 | 82 | 37.25 | 88 | 74
1594 | 1756 | 271.1 | 49.8 | 81 | 95 | 70 | 54.4 | 183.1 | 95 | 214.3 | 197 | 43 | 11.4 | 30 | 0.038 | 104.1 | 30 | 15.438 | 442.1 | 203.3 | 199.2 | 98.9 | 35.2 | 0.677 |  |  | 99.1 | 748.9 | 0.986 | -8 | 44.71 | 97 | 28 | 1.002 | 173.33 | 196 | 8630 | 196.61 | 46.75 | -46.94 | 16.94 | 43.74 | 41.11 | 44.92 | 48 | 58 | 70 | 82 | 37.25 | 85 | 83
1595 | 1747 | 269.4 | 48.9 | 81 | 94.9 | 70 | 54.4 | 182.7 | 95 | 213.6 | 197.1 | 43 | 11.4 | 30 | 0.044 | 104 | 30 | 15.406 | 443 | 203.3 | 198.9 | 98.9 | 35.2 | 0.677 |  |  | 99.1 | 748.8 | 0.988 | -8 | 47.06 | 97 | 28 | 1.016 | 172.94 | 194 | 7820 | 199.52 | 47.19 | -46.94 | 17.06 | 43.41 | 41.16 | 45.03 | 48 | 58 | 70 | 82 | 37.25 | 87 | 86
1596 | 1742 | 267.1 | 48.8 | 81 | 95 | 70 | 54.4 | 182.2 | 95 | 212.9 | 197.6 | 43.1 | 11.4 | 30 | 0.059 | 104 | 30 | 15.394 | 442.9 | 203.3 | 198.8 | 98.9 | 35.2 | 0.673 |  |  | 99.1 | 748.8 | 0.982 | -8 | 56.47 | 97 | 28 | 1.001 | 173.73 | 202 | 8330 | 197.91 | 46.83 | -46.94 | 16.94 | 43.8 | 41.25 | 45.03 | 48 | 58 | 70 | 82 | 37.25 | 84 | 80
1597 | 1750 | 268.2 | 49.3 | 81 | 95 | 70 | 54.4 | 182.1 | 95 | 212.9 | 198 | 43 | 11.4 | 30 | 0.055 | 104 | 30 | 15.379 | 441.9 | 203.3 | 199 | 98.9 | 35.2 | 0.674 |  |  | 99.1 | 748.9 | 0.984 | -8 | 54.12 | 97 | 28 | 1.006 | 173.73 | 200 | 8630 | 198.23 | 47.32 | -47.12 | 17.06 | 43.58 | 41.28 | 44.92 | 48 | 58 | 70 | 82 | 37.25 | 84 | 83
1598 | 1752 | 269.4 | 49.2 | 81 | 95 | 70 | 54.3 | 182.2 | 95 | 213.1 | 197.6 | 43 | 11.4 | 30 | 0.043 | 104 | 30 | 15.44 | 441.1 | 203.3 | 199.5 | 98.9 | 35.2 | 0.675 |  |  | 99.1 | 749 | 0.991 | -8 | 46.27 | 97 | 28 | 0.99 | 172.94 | 196 | 8630 | 196.61 | 46.61 | -47.06 | 17.06 | 43.71 | 41.09 | 44.83 | 48 | 58 | 70 | 82 | 37.25 | 86 | 82
1599 | 1747 | 268.2 | 49.1 | 81 | 94.9 | 70 | 54.3 | 181.9 | 95 | 212.8 | 197.2 | 43 | 11.4 | 30 | 0.048 | 104 | 30 | 15.398 | 442 | 203.3 | 199 | 98.9 | 35.2 | 0.673 |  |  | 99.1 | 749 | 0.989 | -8 | 55.29 | 97 | 28 | 1.006 | 170.59 | 194 | 8990 | 197.91 | 46.7 | -46.88 | 17 | 43.66 | 41.07 | 44.92 | 48 | 58 | 70 | 82 | 37.25 | 86 | 79
1600 | 1756 | 269.8 | 50.1 | 81 | 95 | 70 | 54.3 | 182.2 | 95 | 213.2 | 197.2 | 43 | 11.4 | 30 | 0.046 | 104 | 30 | 15.331 | 441.8 | 203.3 | 199 | 98.9 | 35.2 | 0.673 |  |  | 99.1 | 749 | 0.992 | -8 | 46.27 | 97 | 28 | 0.993 | 172.94 | 198 | 8850 | 197.25 | 47.16 | -47 | 16.88 | 43.61 | 41.02 | 44.92 | 48 | 58 | 70 | 82 | 37.25 | 86 | 78
1601 | 1749 | 269.4 | 49.6 | 81 | 94.9 | 70 | 54.3 | 182.3 | 95 | 213.2 | 197.1 | 43 | 11.4 | 30 | 0.044 | 104 | 30 | 15.375 | 442.1 | 203.3 | 199.1 | 98.9 | 35.2 | 0.674 |  |  | 99.1 | 749 | 0.989 | -8 | 45.88 | 97 | 28 | 0.991 | 172.94 | 195 | 8090 | 198.54 | 46.87 | -47.06 | 17 | 43.59 | 40.95 | 45.03 | 48 | 58 | 70 | 82 | 37.25 | 84 | 82
1602 | 1748 | 268.1 | 49.3 | 81 | 94.8 | 70 | 54.3 | 182.3 | 95 | 213.2 | 197.7 | 43.1 | 11.4 | 30 | 0.054 | 104 | 30 | 15.348 | 442.1 | 203.3 | 199.1 | 98.9 | 35.2 | 0.672 |  |  | 99.1 | 749 | 0.992 | -8 | 54.9 | 97 | 28 | 0.998 | 173.33 | 200 | 8550 | 198.23 | 46.79 | -47 | 17 | 43.56 | 41.04 | 45.03 | 48 | 58 | 70 | 82 | 37.25 | 86 | 85
1603 | 1755 | 270.3 | 49.9 | 81 | 94.8 | 70 | 54.4 | 182.5 | 95.1 | 213.5 | 197.8 | 43 | 11.4 | 30 | 0.046 | 104.1 | 30 | 15.401 | 441.6 | 203.3 | 199.4 | 98.9 | 35.2 | 0.673 |  |  | 99.1 | 749 | 0.991 | -8 | 43.14 | 97 | 28 | 1.006 | 172.94 | 195 | 9020 | 198.54 | 46.56 | -47.06 | 16.94 | 43.61 | 41.04 | 44.92 | 48 | 58 | 70 | 82 | 37.25 | 84 | 83
1604 | 1747 | 269.4 | 48.9 | 81 | 94.8 | 70 | 54.4 | 182.4 | 95 | 213.4 | 197 | 43 | 11.4 | 30 | 0.039 | 104 | 30 | 15.452 | 441.8 | 203.3 | 199.2 | 98.9 | 35.2 | 0.672 |  |  | 99.1 | 749 | 0.993 | -8 | 44.31 | 97 | 28 | 0.998 | 172.55 | 199 | 8460 | 197.59 | 47.13 | -47.06 | 17 | 43.56 | 41 | 44.92 | 48 | 58 | 70 | 82 | 37.25 | 85 | 82
1605 | 1744 | 267 | 48.7 | 81 | 94.8 | 70 | 54.4 | 181.9 | 95 | 212.7 | 197.1 | 43 | 11.4 | 30 | 0.059 | 104 | 30 | 15.32 | 443 | 203.3 | 198.5 | 98.9 | 35.2 | 0.669 |  |  | 99.1 | 749 | 0.988 | -8 | 56.47 | 97 | 28 | 1.002 | 172.55 | 200 | 8680 | 197.91 | 47.23 | -47.12 | 17 | 43.59 | 41.16 | 45.03 | 48 | 58 | 70 | 82 | 37.25 | 85 | 83
1606 | 1743 | 266.3 | 48.6 | 81 | 94.8 | 70 | 54.4 | 181.7 | 95 | 212.4 | 197.6 | 43 | 11.4 | 30 | 0.069 | 103.9 | 30 | 15.313 | 443.1 | 203.3 | 198.5 | 98.9 | 35.2 | 0.669 |  |  | 99.1 | 749 | 0.988 | -8 | 60.78 | 97 | 28 | 1.007 | 173.33 | 200 | 8870 | 197.27 | 47.86 | -46.94 | 16.81 | 43.6 | 41.18 | 45.03 | 48 | 58 | 70 | 82 | 37.25 | 84 | 80
1607 | 1744 | 265.9 | 48.3 | 81 | 94.8 | 70 | 54.4 | 181.9 | 95 | 212.7 | 198.2 | 42.9 | 11.4 | 30 | 0.068 | 103.9 | 30 | 15.295 | 443.1 | 203.3 | 199 | 98.9 | 35.2 | 0.671 |  |  | 99.1 | 749.1 | 0.992 | -8 | 56.86 | 97 | 28 | 0.995 | 174.12 | 200 | 8800 | 196.61 | 47.55 | -47 | 16.94 | 43.62 | 41.08 | 44.72 | 48 | 58 | 70 | 82 | 37.25 | 84 | 76
1608 | 1749 | 265.1 | 49.3 | 81 | 94.9 | 70 | 54.4 | 181.9 | 95 | 212.8 | 198.5 | 42.9 | 11.4 | 30 | 0.06 | 104 | 30 | 15.333 | 442.9 | 203.3 | 199.4 | 98.9 | 35.2 | 0.673 |  |  | 99.1 | 749.2 | 0.997 | -8 | 53.33 | 97 | 28 | 1.014 | 174.12 | 195 | 7920 | 198.54 | 46.45 | -47.06 | 17.12 | 43.62 | 41.19 | 44.72 | 48 | 58 | 70 | 82 | 37.25 | 84 | 76
1609 | 1761 | 269.3 | 50.1 | 81 | 94.9 | 70 | 54.5 | 182.6 | 95 | 213.7 | 197.8 | 42.9 | 11.4 | 30 | 0.035 | 104.1 | 30 | 15.443 | 441.7 | 203.3 | 200 | 98.9 | 35.2 | 0.676 |  |  | 99.1 | 749.4 | 0.987 | -8 | 41.57 | 97 | 28 | 1.01 | 174.12 | 195 | 9950 | 199.52 | 47.52 | -46.94 | 16.75 | 43.62 | 41.21 | 44.72 | 48 | 58 | 70 | 82 | 37.25 | 85 | 79
1610 | 1762 | 271.8 | 50.3 | 81 | 94.9 | 70 | 54.5 | 183.1 | 95 | 214.4 | 197.2 | 43 | 11.4 | 30 | 0.025 | 104.1 | 30 | 15.535 | 441.3 | 203.3 | 199.8 | 98.9 | 35.2 | 0.677 |  |  | 99.1 | 749.4 | 0.991 | -8 | 43.14 | 97 | 28 | 0.996 | 172.55 | 199 | 9070 | 196.93 | 46.62 | -47 | 16.94 | 43.76 | 41.27 | 45.12 | 48 | 58 | 70 | 82 | 37.25 | 83 | 84
1611 | 1749 | 270.4 | 49 | 81 | 94.9 | 70 | 54.5 | 182.9 | 95 | 213.9 | 197 | 43.1 | 11.4 | 30 | 0.031 | 104.1 | 30 | 15.543 | 441.9 | 203.3 | 199.3 | 98.9 | 35.2 | 0.675 |  |  | 99.1 | 749.4 | 0.993 | -8 | 45.49 | 97 | 28 | 0.995 | 172.94 | 197 | 9160 | 196.93 | 46.51 | -46.94 | 16.88 | 43.52 | 41.31 | 45.23 | 48 | 58 | 70 | 82 | 37.25 | 85 | 85
1612 | 1743 | 267.3 | 48.7 | 81 | 94.9 | 70 | 54.5 | 182.2 | 95.1 | 213.1 | 197.3 | 43.1 | 11.4 | 30 | 0.057 | 104 | 30 | 15.366 | 443.9 | 203.3 | 198.7 | 98.9 | 35.2 | 0.674 |  |  | 99.1 | 749.3 | 0.988 | -8 | 55.69 | 97 | 28 | 0.992 | 172.94 | 194 | 8770 | 198.23 | 47.46 | -47 | 17.25 | 43.7 | 41.09 | 45.33 | 48 | 58 | 70 | 82 | 37.25 | 84 | 85
1613 | 1747 | 267.7 | 48.6 | 81 | 94.9 | 70 | 54.5 | 182.3 | 95.1 | 213.3 | 197.9 | 43.1 | 11.4 | 30 | 0.061 | 104 | 30 | 15.3 | 443.7 | 203.3 | 198.9 | 98.9 | 35.2 | 0.676 |  |  | 99.1 | 749.3 | 0.987 | -8 | 60 | 97 | 28 | 1.008 | 174.12 | 203 | 7770 | 198.23 | 47.36 | -47.06 | 16.88 | 43.56 | 41.28 | 45.12 | 48 | 58 | 70 | 82 | 37.25 | 90 | 84
1614 | 1755 | 268.6 | 50.1 | 81 | 94.9 | 70 | 54.5 | 182.4 | 95 | 213.4 | 198.2 | 43 | 11.4 | 30 | 0.05 | 104 | 30.1 | 15.358 | 443 | 203.3 | 199.6 | 98.9 | 35.2 | 0.677 |  |  | 99 | 749.2 | 0.988 | -8 | 54.9 | 97 | 28 | 1.003 | 174.12 | 196 | 8310 | 199.84 | 46.71 | -47.12 | 17.12 | 43.71 | 41.19 | 44.92 | 48 | 58 | 70 | 82 | 37.25 | 88 | 81
1615 | 1753 | 271.2 | 49.3 | 81 | 95 | 70 | 54.6 | 182.9 | 95 | 213.9 | 197.2 | 43 | 11.4 | 30 | 0.033 | 104.1 | 30.1 | 15.525 | 442.6 | 203.3 | 199.8 | 98.9 | 35.2 | 0.676 |  |  | 99.1 | 749.2 | 0.985 | -8 | 40 | 97 | 28 | 1.012 | 172.55 | 195 | 8160 | 197.25 | 46.71 | -47.06 | 16.94 | 43.6 | 41.25 | 44.92 | 48 | 58 | 70 | 82 | 37.25 | 85 | 77
1616 | 1749 | 268.6 | 49.6 | 81 | 94.9 | 70 | 54.6 | 182.3 | 95 | 213.2 | 197.3 | 43 | 11.4 | 30 | 0.045 | 104 | 30 | 15.464 | 443.6 | 203.3 | 199.2 | 98.9 | 35.2 | 0.675 |  |  | 99.1 | 749.1 | 0.991 | -8 | 51.76 | 97 | 28 | 1.008 | 172.55 | 194 | 8650 | 197.25 | 47.52 | -46.88 | 17 | 43.61 | 41.19 | 45.12 | 48 | 58 | 70 | 82 | 37.25 | 85 | 84
1617 | 1747 | 268.5 | 49.1 | 81.1 | 94.9 | 70 | 54.6 | 182.2 | 95 | 212.9 | 197.7 | 43 | 11.4 | 30 | 0.049 | 104 | 30 | 15.413 | 444.3 | 203.3 | 199.4 | 98.9 | 35.2 | 0.676 |  |  | 99.1 | 749.1 | 0.991 | -8 | 54.9 | 97 | 28 | 1 | 173.73 | 195 | 9160 | 198.86 | 47.92 | -46.81 | 16.94 | 43.62 | 41.1 | 45.12 | 48 | 58 | 70 | 82 | 37.25 | 85 | 85
1618 | 1751 | 268.6 | 49.4 | 81.1 | 94.9 | 70 | 54.6 | 182.1 | 95 | 212.9 | 197.6 | 43 | 11.4 | 30 | 0.047 | 104 | 30 | 15.387 | 444.2 | 203.3 | 199.4 | 98.9 | 35.2 | 0.676 |  |  | 99.1 | 749.2 | 0.988 | -8 | 45.88 | 97 | 28 | 0.996 | 173.73 | 195 | 8380 | 197.25 | 46.67 | -46.88 | 16.94 | 43.59 | 41.17 | 45.03 | 48 | 58 | 70 | 82 | 37.25 | 84 | 85
1619 | 1759 | 270.2 | 50.1 | 81.1 | 94.9 | 70 | 54.6 | 182.3 | 95 | 213.3 | 197.5 | 43 | 11.4 | 30 | 0.041 | 104.1 | 30 | 15.428 | 443.6 | 203.3 | 199.5 | 98.9 | 35.2 | 0.677 |  |  | 99.1 | 749.2 | 0.99 | -8 | 45.88 | 97 | 28 | 1.008 | 172.94 | 201 | 8970 | 196.61 | 46.61 | -47 | 17.06 | 43.65 | 41.11 | 45.03 | 48 | 58 | 70 | 82 | 37.25 | 84 | 85
1620 | 1751 | 270.6 | 49.4 | 81.1 | 94.9 | 70 | 54.6 | 182.3 | 95 | 213.2 | 197.4 | 43 | 11.4 | 30 | 0.045 | 104.1 | 30.1 | 15.453 | 444.1 | 203.3 | 199.2 | 98.9 | 35.2 | 0.675 |  |  | 99.1 | 749.2 | 0.993 | -8 | 50.59 | 97 | 28 | 0.997 | 172.55 | 195 | 8750 | 196.93 | 46.94 | -47.06 | 17.12 | 43.5 | 41.13 | 45.12 | 48 | 58 | 70 | 82 | 37.25 | 85 | 87
1621 | 1751 | 270.5 | 49.6 | 81.1 | 94.9 | 70 | 54.6 | 182.2 | 95 | 213.1 | 197.5 | 43 | 11.4 | 30 | 0.044 | 104.1 | 30.1 | 15.438 | 443.5 | 203.3 | 199.4 | 98.9 | 35.2 | 0.674 |  |  | 99 | 749.1 | 0.989 | -8 | 49.8 | 97 | 28 | 1.009 | 171.37 | 195 | 8260 | 200.16 | 47.08 | -47 | 17.06 | 43.41 | 40.99 | 45.12 | 48 | 58 | 70 | 82 | 37.25 | 84 | 82
1622 | 1745 | 269.7 | 48.6 | 81.1 | 94.8 | 70 | 54.7 | 182.1 | 95 | 212.9 | 197.4 | 43 | 11.4 | 30 | 0.045 | 104 | 30.1 | 15.429 | 443.4 | 203.3 | 199.2 | 98.9 | 35.2 | 0.674 |  |  | 99 | 749 | 0.985 | -8 | 50.59 | 97 | 28 | 0.997 | 172.94 | 198 | 8990 | 196.61 | 47.15 | -47.06 | 16.88 | 43.12 | 41.11 | 45.12 | 48 | 58 | 70 | 82 | 37.25 | 86 | 78
1623 | 1747 | 268.7 | 49.4 | 81.1 | 94.9 | 70 | 54.7 | 181.9 | 95 | 212.7 | 197.7 | 43 | 11.4 | 30 | 0.055 | 104 | 30.1 | 15.383 | 444.1 | 203.3 | 199 | 98.9 | 35.2 | 0.673 |  |  | 99.1 | 748.9 | 0.987 | -8 | 56.08 | 97 | 28 | 1.01 | 173.73 | 199 | 8850 | 197.91 | 47.72 | -47.06 | 17.25 | 43.53 | 40.99 | 45.03 | 48 | 58 | 70 | 82 | 37.25 | 90 | 79
1624 | 1751 | 270.6 | 49.2 | 81.1 | 94.8 | 70 | 54.7 | 182.2 | 95 | 213.1 | 197.6 | 43 | 11.4 | 30 | 0.048 | 104 | 30.1 | 15.367 | 445.3 | 203.3 | 199.2 | 98.9 | 35.2 | 0.674 |  |  | 99.1 | 748.9 | 0.994 | -8 | 49.41 | 97 | 28 | 1.001 | 173.33 | 198 | 9160 | 197.25 | 46.58 | -46.81 | 17 | 43.48 | 41.13 | 44.92 | 48 | 58 | 70 | 82 | 37.25 | 86 | 88
1625 | 1754 | 271 | 49.8 | 81.1 | 94.9 | 70 | 54.7 | 182.2 | 95 | 213.1 | 197.2 | 43 | 11.4 | 30 | 0.043 | 104 | 30.1 | 15.351 | 445.7 | 203.3 | 199 | 98.9 | 35.2 | 0.673 |  |  | 99.1 | 748.9 | 0.992 | -8 | 46.27 | 97 | 28 | 0.99 | 172.55 | 194 | 8970 | 197.25 | 46.87 | -46.88 | 16.94 | 43.64 | 41.21 | 44.92 | 48 | 58 | 70 | 82 | 37.25 | 87 | 80
1626 | 1745 | 269.6 | 49 | 81.1 | 94.9 | 70 | 54.7 | 182.1 | 95 | 212.8 | 196.9 | 43 | 11.4 | 30 | 0.046 | 104 | 30.1 | 15.405 | 446.8 | 203.3 | 198.8 | 98.9 | 35.2 | 0.672 |  |  | 99.1 | 748.8 | 0.992 | -8 | 50.2 | 97 | 28 | 1.006 | 172.55 | 196 | 8650 | 195 | 46.58 | -46.94 | 16.94 | 43.61 | 41.09 | 44.92 | 48 | 58 | 70 | 82 | 37.25 | 83 | 79
1627 | 1738 | 266.5 | 47.9 | 81.1 | 94.9 | 70 | 54.7 | 181.4 | 95 | 211.8 | 197.1 | 43 | 11.4 | 30 | 0.07 | 103.9 | 30.1 | 15.35 | 447.7 | 203.3 | 198.2 | 98.9 | 35.2 | 0.669 |  |  | 99.1 | 748.7 | 0.987 | -8 | 59.22 | 97 | 28 | 0.996 | 173.33 | 202 | 9070 | 195 | 47.71 | -46.94 | 17 | 43.58 | 41.07 | 45.03 | 48 | 58 | 70 | 82 | 37.25 | 84 | 85
1628 | 1736 | 264.4 | 47.4 | 81.1 | 94.9 | 70 | 54.8 | 181.3 | 95 | 211.8 | 197.2 | 42.9 | 11.4 | 30 | 0.079 | 103.9 | 30.1 | 15.235 | 447.3 | 203.3 | 198.1 | 98.9 | 35.2 | 0.667 |  |  | 99.1 | 748.8 | 0.995 | -8 | 57.25 | 97 | 28 | 1.007 | 172.55 | 194 | 9850 | 195 | 47.92 | -47 | 17 | 43.72 | 41.27 | 44.83 | 48 | 58 | 70 | 82 | 37.65 | 87 | 79
1629 | 1740 | 264.4 | 48.5 | 81.1 | 94.8 | 70 | 54.8 | 181.7 | 95 | 212.3 | 197.7 | 42.9 | 11.4 | 30 | 0.072 | 103.9 | 30.1 | 15.227 | 447.1 | 203.3 | 198.6 | 98.9 | 35.2 | 0.668 |  |  | 99.1 | 748.9 | 0.997 | -8 | 59.61 | 97 | 28 | 0.995 | 170.98 | 195 | 8800 | 199.84 | 48.47 | -47 | 17.06 | 43.72 | 41.25 | 44.72 | 48 | 58 | 70 | 82 | 37.65 | 86 | 77
1630 | 1762 | 267.8 | 50.6 | 81.1 | 94.9 | 70 | 54.8 | 182.1 | 95 | 213.1 | 198.1 | 42.8 | 11.4 | 30 | 0.055 | 104 | 30.1 | 15.31 | 446.5 | 203.3 | 199.3 | 98.9 | 35.2 | 0.672 |  |  | 99.1 | 749.1 | 0.989 | -8 | 50.59 | 97 | 28 | 0.989 | 171.37 | 202 | 8260 | 197.25 | 47.32 | -47.06 | 17 | 43.7 | 41.31 | 44.62 | 48 | 58 | 70 | 82 | 37.65 | 86 | 78
1631 | 1757 | 270.4 | 49.8 | 81.1 | 94.9 | 70 | 54.8 | 182.9 | 95 | 214 | 197.3 | 42.9 | 11.4 | 30 | 0.033 | 104.1 | 30.1 | 15.471 | 446.6 | 203.3 | 199.9 | 98.9 | 35.2 | 0.672 |  |  | 99.1 | 749.1 | 0.988 | -8 | 40.78 | 97 | 28 | 0.998 | 172.55 | 196 | 8870 | 201.77 | 46.73 | -46.94 | 16.88 | 43.6 | 41.23 | 44.83 | 48 | 58 | 70 | 82 | 37.25 | 85 | 87
1632 | 1751 | 269.7 | 49.2 | 81.1 | 94.8 | 70 | 54.8 | 182.7 | 95 | 213.6 | 197.5 | 43 | 11.4 | 30 | 0.038 | 104.1 | 30.1 | 15.43 | 447.1 | 203.3 | 199.5 | 98.9 | 35.2 | 0.673 |  |  | 99 | 749 | 0.992 | -8 | 49.41 | 97 | 28 | 1.001 | 172.94 | 199 | 9340 | 197.25 | 47.99 | -47 | 17.06 | 43.65 | 41.22 | 45.12 | 48 | 58 | 70 | 82 | 37.25 | 87 | 84
1633 | 1753 | 270.1 | 49.6 | 81.1 | 94.8 | 70 | 54.8 | 182.5 | 95 | 213.4 | 197.9 | 43 | 11.4 | 30 | 0.041 | 104.1 | 30 | 15.417 | 448.2 | 203.3 | 199.5 | 98.9 | 35.2 | 0.676 |  |  | 99.1 | 749 | 0.992 | -8 | 49.02 | 97 | 28 | 0.991 | 173.33 | 200 | 8680 | 198.54 | 47.89 | -47 | 16.94 | 43.72 | 41.25 | 45.23 | 48 | 58 | 70 | 82 | 37.25 | 88 | 84
1634 | 1752 | 270.8 | 49.4 | 81.1 | 94.8 | 70 | 54.8 | 182.4 | 95 | 213.4 | 197.9 | 43.1 | 11.4 | 30 | 0.036 | 104.1 | 30 | 15.455 | 447.9 | 203.3 | 199.6 | 98.9 | 35.2 | 0.677 |  |  | 99.1 | 749 | 0.987 | -8 | 47.84 | 97 | 28 | 0.995 | 173.73 | 200 | 8140 | 199.52 | 46.57 | -46.94 | 17 | 43.57 | 41.02 | 45.12 | 48 | 58 | 70 | 82 | 37.25 | 86 | 84
1635 | 1754 | 269.5 | 49.9 | 81.1 | 94.8 | 70 | 54.9 | 182.1 | 95 | 212.9 | 197.9 | 43.1 | 11.4 | 30 | 0.047 | 104 | 30 | 15.469 | 448.9 | 203.3 | 199.4 | 98.9 | 35.2 | 0.678 |  |  | 99.1 | 749 | 0.991 | -8 | 53.73 | 97 | 28 | 1.002 | 173.33 | 199 | 8090 | 196.61 | 47.67 | -47 | 17.19 | 43.52 | 41.14 | 45.12 | 48 | 58 | 70 | 82 | 37.65 | 82 | 84
1636 | 1754 | 271 | 49.6 | 81.1 | 94.9 | 70 | 54.9 | 182.5 | 95 | 213.5 | 197.7 | 43.1 | 11.4 | 30 | 0.045 | 104 | 30 | 15.428 | 449.3 | 203.3 | 199.3 | 98.9 | 35.2 | 0.678 |  |  | 99.1 | 749.1 | 0.997 | -8 | 49.8 | 97 | 28 | 1.003 | 173.33 | 195 | 8290 | 198.86 | 47.18 | -47.06 | 17.19 | 43.69 | 41.07 | 45.03 | 48 | 58 | 70 | 82 | 37.25 | 83 | 78
1637 | 1754 | 271.7 | 49.5 | 81.1 | 94.9 | 70 | 54.9 | 182.9 | 95 | 213.9 | 197.2 | 43.1 | 11.4 | 30 | 0.038 | 104.1 | 30 | 15.444 | 447.5 | 203.3 | 199.2 | 98.9 | 35.2 | 0.678 |  |  | 99.1 | 749 | 0.992 | -8 | 45.1 | 97 | 28 | 1.002 | 172.55 | 194 | 8330 | 199.52 | 47.05 | -46.94 | 16.94 | 43.62 | 40.91 | 45.03 | 48 | 58 | 70 | 82 | 37.25 | 83 | 79
1638 | 1742 | 268.2 | 49.2 | 81.1 | 94.9 | 70 | 54.9 | 182.1 | 95 | 212.8 | 196.9 | 43.1 | 11.4 | 30 | 0.049 | 104 | 30 | 15.444 | 447.5 | 203.3 | 198.8 | 98.9 | 35.2 | 0.676 |  |  | 99.1 | 748.9 | 0.989 | -8 | 51.37 | 97 | 28 | 0.99 | 171.76 | 197 | 8850 | 197.91 | 46.67 | -47 | 17.12 | 43.48 | 41.02 | 45.12 | 48 | 58 | 70 | 82 | 37.25 | 86 | 83
1639 | 1740 | 267.2 | 48.4 | 81.1 | 95 | 70 | 54.9 | 182.1 | 95 | 212.8 | 197.5 | 43 | 11.4 | 30 | 0.061 | 103.9 | 30 | 15.356 | 446 | 203.3 | 198.7 | 98.9 | 35.2 | 0.673 |  |  | 99.1 | 748.9 | 0.99 | -8 | 55.29 | 97 | 28 | 0.999 | 173.33 | 194 | 8630 | 197.25 | 47.88 | -47 | 17.06 | 43.63 | 41.11 | 45.03 | 48 | 58 | 70 | 82 | 37.25 | 86 | 81
1640 | 1750 | 267.4 | 49.5 | 81.1 | 94.9 | 70 | 54.9 | 182.2 | 95 | 213 | 197.9 | 43 | 11.4 | 30 | 0.066 | 104 | 30 | 15.359 | 445 | 203.3 | 198.9 | 98.9 | 35.2 | 0.675 |  |  | 99.1 | 749 | 0.987 | -8 | 58.43 | 97 | 28 | 0.999 | 173.73 | 203 | 9090 | 198.23 | 47.98 | -46.94 | 16.94 | 43.56 | 41.1 | 44.92 | 48 | 58 | 70 | 82 | 37.65 | 86 | 82
1641 | 1754 | 269 | 49.8 | 81.1 | 94.9 | 70 | 54.9 | 182.3 | 95 | 213.1 | 198.1 | 42.9 | 11.4 | 30 | 0.047 | 104 | 30 | 15.399 | 444.2 | 203.3 | 199.6 | 98.9 | 35.2 | 0.678 |  |  | 99.1 | 749 | 0.988 | -8 | 43.14 | 97 | 28 | 0.995 | 173.73 | 202 | 9600 | 196.93 | 46.53 | -47.06 | 17.06 | 43.37 | 41.05 | 44.62 | 48 | 58 | 70 | 82 | 37.25 | 85 | 84
1642 | 1757 | 270.8 | 50.2 | 81.1 | 95 | 70 | 54.9 | 182.6 | 95 | 213.6 | 197.2 | 42.9 | 11.4 | 30 | 0.032 | 104.1 | 30 | 15.511 | 445.7 | 203.3 | 199.7 | 98.9 | 35.2 | 0.678 |  |  | 99.1 | 749 | 0.991 | -8 | 41.96 | 97 | 28 | 1.007 | 172.94 | 196 | 8260 | 198.54 | 47.14 | -46.94 | 17.12 | 43.42 | 41 | 44.83 | 48 | 58 | 70 | 82 | 37.25 | 85 | 81
1643 | 1747 | 269 | 49.4 | 81.1 | 95 | 70 | 54.9 | 182.4 | 95 | 213.3 | 197.1 | 43 | 11.4 | 30 | 0.042 | 104 | 30 | 15.411 | 447.9 | 203.3 | 199.2 | 98.9 | 35.2 | 0.676 |  |  | 99.1 | 748.9 | 0.992 | -8 | 47.45 | 97 | 28 | 1.002 | 172.94 | 194 | 7970 | 199.52 | 46.86 | -46.94 | 16.94 | 43.54 | 41.14 | 45.03 | 48 | 58 | 70 | 82 | 37.25 | 85 | 77
1644 | 1745 | 268.1 | 49.3 | 81.1 | 94.9 | 70 | 54.9 | 182.6 | 95 | 213.5 | 197.7 | 43 | 11.4 | 30 | 0.054 | 104 | 30 | 15.331 | 447.4 | 203.3 | 199.1 | 98.9 | 35.2 | 0.676 |  |  | 99.1 | 748.9 | 0.988 | -8 | 54.9 | 97 | 28 | 1.001 | 174.12 | 200 | 8510 | 198.23 | 47.93 | -46.81 | 16.81 | 43.52 | 41.03 | 45.03 | 48 | 58 | 70 | 82 | 37.25 | 84 | 78
1645 | 1746 | 267.6 | 48.9 | 81.1 | 95 | 70 | 54.9 | 182 | 95 | 212.7 | 197.6 | 43 | 11.4 | 30 | 0.055 | 104 | 30 | 15.357 | 446.1 | 203.3 | 199.2 | 98.9 | 35.2 | 0.675 |  |  | 99.1 | 748.9 | 0.99 | -8 | 46.27 | 97 | 28 | 0.999 | 173.33 | 201 | 8950 | 198.23 | 47.73 | -46.81 | 16.94 | 43.54 | 41.02 | 44.83 | 48 | 58 | 70 | 82 | 37.25 | 87 | 79
1646 | 1749 | 267.1 | 49.5 | 81.1 | 95 | 70 | 54.9 | 181.6 | 95 | 212.3 | 197.6 | 43 | 11.4 | 30 | 0.059 | 104 | 30 | 15.33 | 445.8 | 203.3 | 198.9 | 98.9 | 35.2 | 0.675 |  |  | 99.1 | 748.9 | 0.986 | -8 | 57.25 | 97 | 28 | 0.993 | 173.33 | 195 | 8650 | 199.52 | 46.66 | -46.94 | 16.94 | 43.6 | 41.19 | 44.83 | 48 | 58 | 70 | 82 | 37.25 | 84 | 84
1647 | 1750 | 268.4 | 49 | 81.1 | 95 | 70 | 55 | 182 | 95 | 212.9 | 198 | 42.9 | 11.4 | 30 | 0.055 | 104 | 30 | 15.421 | 444.5 | 203.3 | 199.2 | 98.9 | 35.3 | 0.677 |  |  | 99.1 | 748.9 | 0.99 | -8 | 56.47 | 97 | 28 | 1.002 | 173.73 | 200 | 9040 | 198.23 | 46.76 | -47.06 | 16.94 | 43.6 | 41.15 | 44.72 | 48 | 58 | 70 | 82 | 37.25 | 85 | 79
1648 | 1752 | 269.3 | 49.3 | 81.1 | 94.9 | 70 | 55 | 182.5 | 95 | 213.4 | 197.8 | 42.9 | 11.4 | 30 | 0.046 | 104.1 | 30 | 15.465 | 443.8 | 203.3 | 199.5 | 98.9 | 35.3 | 0.677 |  |  | 99.1 | 748.9 | 0.999 | -8 | 50.59 | 97 | 28 | 0.991 | 174.12 | 198 | 8650 | 196.93 | 46 | -46.94 | 17.12 | 43.59 | 41.07 | 44.72 | 48 | 58 | 70 | 82 | 37.25 | 88 | 86
1649 | 1749 | 268.6 | 49.2 | 81.1 | 94.9 | 70 | 55 | 182.4 | 95 | 213.2 | 197.1 | 43 | 11.4 | 30 | 0.046 | 104 | 30 | 15.486 | 444.7 | 203.3 | 199 | 98.9 | 35.3 | 0.676 |  |  | 99.1 | 749 | 0.991 | -8 | 47.06 | 97 | 28 | 1.003 | 172.55 | 197 | 8700 | 197.59 | 46.75 | -47 | 16.94 | 43.59 | 41.12 | 44.92 | 48 | 58 | 70 | 82 | 37.25 | 84 | 84
1650 | 1741 | 266.7 | 48.3 | 81.1 | 94.9 | 70 | 55 | 181.9 | 95 | 212.5 | 197.3 | 43 | 11.4 | 30 | 0.063 | 103.9 | 30 | 15.379 | 445 | 203.3 | 198.6 | 98.9 | 35.3 | 0.673 |  |  | 99.1 | 749 | 0.993 | -8 | 59.22 | 97 | 28 | 0.999 | 172.94 | 193 | 9410 | 197.91 | 48.02 | -46.69 | 16.81 | 43.7 | 41.03 | 44.92 | 48 | 58 | 70 | 82 | 37.25 | 82 | 80
1651 | 1749 | 265.6 | 49.3 | 81.1 | 95 | 70 | 55 | 181.8 | 95 | 212.7 | 197.6 | 43 | 11.4 | 30 | 0.075 | 103.9 | 30 | 15.255 | 446.1 | 203.3 | 198.4 | 98.9 | 35.3 | 0.671 |  |  | 99 | 749.1 | 0.988 | -8 | 61.18 | 97 | 28 | 0.99 | 173.33 | 194 | 8460 | 198.23 | 47.34 | -46.88 | 16.88 | 43.7 | 41.27 | 44.83 | 48 | 58 | 70 | 82 | 37.65 | 84 | 75
1652 | 1758 | 268.8 | 49.9 | 81.1 | 95 | 70 | 55 | 182.4 | 95 | 213.4 | 198 | 42.9 | 11.4 | 30 | 0.053 | 104 | 30 | 15.314 | 444.5 | 203.3 | 199.5 | 98.9 | 35.3 | 0.675 |  |  | 99.1 | 749.1 | 0.99 | -8 | 58.43 | 97 | 28 | 0.997 | 173.73 | 196 | 8820 | 199.18 | 47.8 | -47.06 | 17.25 | 43.76 | 41.2 | 44.72 | 48 | 58 | 70 | 82 | 37.25 | 82 | 79
1653 | 1755 | 269.9 | 49.7 | 81.1 | 94.9 | 70 | 55 | 182.7 | 95 | 213.7 | 197.4 | 43 | 11.4 | 30 | 0.032 | 104.1 | 30 | 15.463 | 444.4 | 203.3 | 199.9 | 98.9 | 35.3 | 0.675 |  |  | 99.1 | 749.1 | 0.986 | -8 | 40.78 | 97 | 28 | 0.99 | 173.33 | 197 | 8730 | 199.84 | 46.85 | -47 | 16.94 | 43.75 | 41.15 | 44.92 | 48 | 58 | 70 | 82 | 37.25 | 87 | 88
1654 | 1754 | 269.8 | 49.6 | 81.1 | 94.9 | 70 | 55.1 | 182.5 | 95 | 213.4 | 197.4 | 43 | 11.4 | 30 | 0.029 | 104.1 | 30 | 15.467 | 444.4 | 203.3 | 199.7 | 98.9 | 35.3 | 0.676 |  |  | 99.1 | 749.1 | 0.993 | -8 | 45.1 | 97 | 28 | 0.991 | 173.33 | 197 | 8210 | 196.61 | 47.89 | -47 | 17.12 | 43.79 | 41.05 | 45.12 | 48 | 58 | 70 | 82 | 37.25 | 86 | 86
1655 | 1740 | 267.5 | 48.3 | 81.1 | 94.9 | 70 | 55.1 | 182 | 95 | 212.6 | 197.4 | 43.1 | 11.4 | 30 | 0.042 | 104 | 30 | 15.427 | 444.9 | 203.3 | 199.4 | 98.9 | 35.3 | 0.674 |  |  | 99.1 | 749.1 | 0.991 | -8 | 45.1 | 97 | 28 | 0.999 | 173.33 | 200 | 9190 | 198.23 | 46.5 | -46.88 | 17.06 | 43.47 | 41.02 | 45.23 | 48 | 58 | 70 | 82 | 37.25 | 83 | 87
1656 | 1744 | 265.3 | 49.1 | 81.1 | 94.9 | 70 | 55.1 | 181.5 | 95 | 212.1 | 197.9 | 43.1 | 11.4 | 30 | 0.066 | 103.9 | 30 | 15.351 | 446.1 | 203.3 | 199 | 98.9 | 35.3 | 0.674 |  |  | 99.1 | 749.2 | 0.99 | -8 | 59.61 | 97 | 28 | 1.001 | 173.73 | 203 | 9310 | 197.59 | 48.44 | -47 | 16.81 | 43.62 | 41.14 | 45.23 | 48 | 58 | 70 | 82 | 37.65 | 85 | 82
1657 | 1753 | 266.9 | 49.7 | 81.1 | 94.9 | 70 | 55.1 | 181.7 | 95 | 212.5 | 198.6 | 43 | 11.4 | 30 | 0.063 | 104 | 30 | 15.308 | 446.9 | 203.3 | 199.4 | 98.9 | 35.3 | 0.674 |  |  | 99.1 | 749.4 | 0.989 | -8 | 58.04 | 97 | 28 | 0.998 | 174.51 | 194 | 8650 | 196.61 | 48.81 | -47 | 16.88 | 43.7 | 41.08 | 44.83 | 48 | 58 | 70 | 82 | 37.25 | 83 | 81
1658 | 1754 | 269.8 | 48.8 | 81.1 | 94.9 | 70 | 55.1 | 182.3 | 95 | 213.4 | 198.2 | 43 | 11.4 | 30 | 0.037 | 104.1 | 30 | 15.437 | 445.9 | 203.3 | 200.4 | 98.9 | 35.3 | 0.677 |  |  | 99.1 | 749.4 | 0.993 | -8 | 40.78 | 97 | 28 | 1.006 | 174.12 | 202 | 8360 | 198.54 | 47.86 | -47.19 | 17.31 | 43.44 | 41.09 | 44.83 | 48 | 58 | 70 | 82 | 37.65 | 83 | 80
1659 | 1760 | 271.5 | 50 | 81.1 | 94.9 | 70 | 55.1 | 182.6 | 95 | 213.8 | 198.1 | 43 | 11.4 | 30 | 0.022 | 104.1 | 30 | 15.513 | 445.3 | 203.3 | 200.6 | 98.9 | 35.3 | 0.679 |  |  | 99.1 | 749.4 | 0.989 | -8 | 46.67 | 97 | 28 | 0.993 | 173.73 | 198 | 8730 | 201.45 | 47.61 | -46.94 | 17.25 | 43.34 | 40.95 | 44.92 | 48 | 58 | 70 | 82 | 37.25 | 85 | 82
1660 | 1756 | 271.7 | 50 | 81.1 | 94.9 | 70 | 55.1 | 182.7 | 95 | 213.9 | 197.4 | 43.1 | 11.4 | 30 | 0.02 | 104.1 | 30 | 15.604 | 445.9 | 203.3 | 200.3 | 98.9 | 35.3 | 0.678 |  |  | 99.1 | 749.3 | 0.994 | -8 | 40.39 | 97 | 28 | 0.999 | 172.55 | 198 | 8140 | 200.16 | 47.02 | -47 | 17 | 43.36 | 40.97 | 45.03 | 48 | 58 | 70 | 82 | 37.25 | 85 | 85
1661 | 1745 | 268.9 | 49 | 81.1 | 95 | 70 | 55.1 | 182.2 | 95 | 213 | 197.7 | 43.1 | 11.4 | 30 | 0.037 | 104 | 30 | 15.444 | 447.1 | 203.3 | 199.8 | 98.9 | 35.3 | 0.676 |  |  | 99 | 749.3 | 0.992 | -8 | 52.94 | 97 | 28 | 0.99 | 173.73 | 195 | 8870 | 196.93 | 46.63 | -46.94 | 17 | 43.66 | 40.97 | 45.23 | 48 | 58 | 70 | 82 | 37.25 | 85 | 83
1662 | 1747 | 268 | 48.9 | 81.1 | 94.9 | 70 | 55.1 | 181.8 | 95 | 212.5 | 198.3 | 43.1 | 11.4 | 30 | 0.057 | 104 | 30 | 15.374 | 447.7 | 203.3 | 199.5 | 98.9 | 35.3 | 0.675 |  |  | 99 | 749.3 | 0.995 | -8 | 60 | 97 | 28 | 0.993 | 173.73 | 194 | 7820 | 199.52 | 46.78 | -47 | 16.94 | 43.61 | 41.01 | 45.12 | 48 | 58 | 70 | 82 | 37.25 | 85 | 82
1663 | 1754 | 270.3 | 49.7 | 81.1 | 94.9 | 70 | 55.1 | 182.2 | 95 | 213.1 | 197.9 | 43 | 11.5 | 30 | 0.046 | 104.1 | 30 | 15.371 | 447.3 | 203.3 | 199.8 | 98.9 | 35.3 | 0.675 |  |  | 99 | 749.4 | 0.986 | -8 | 44.71 | 97 | 28 | 1.003 | 174.51 | 195 | 9920 | 196.93 | 47.77 | -47 | 17 | 43.65 | 41.06 | 44.92 | 48 | 58 | 70 | 82 | 37.25 | 84 | 86
1664 | 1741 | 268 | 48.5 | 81.1 | 94.8 | 70 | 55.1 | 182 | 95 | 212.6 | 197.3 | 43 | 11.4 | 30 | 0.049 | 104 | 30 | 15.414 | 446.6 | 203.3 | 199.4 | 98.9 | 35.3 | 0.673 |  |  | 99.1 | 749.3 | 0.993 | -8 | 42.35 | 97 | 28 | 1.003 | 172.94 | 197 | 8870 | 197.91 | 46.64 | -46.88 | 16.88 | 43.39 | 41.07 | 44.83 | 48 | 58 | 70 | 82 | 37.25 | 85 | 83
1665 | 1755 | 269.7 | 49.8 | 81.1 | 94.9 | 70 | 55.2 | 182.1 | 95 | 213 | 197.6 | 43 | 11.4 | 30 | 0.062 | 104 | 30 | 15.309 | 446.5 | 203.3 | 198.9 | 98.9 | 35.3 | 0.673 |  |  | 99.1 | 749.3 | 0.987 | -8 | 56.08 | 97 | 28 | 0.994 | 173.33 | 199 | 8770 | 197.91 | 48.01 | -46.81 | 16.81 | 43.62 | 41.04 | 44.92 | 48 | 58 | 70 | 82 | 37.25 | 85 | 80
1666 | 1752 | 270.1 | 49.3 | 81.2 | 94.9 | 70 | 55.2 | 182.2 | 95 | 213.1 | 197.9 | 43 | 11.5 | 30 | 0.055 | 104 | 30 | 15.336 | 446.2 | 203.3 | 199.4 | 98.9 | 35.3 | 0.675 |  |  | 99.1 | 749.2 | 0.994 | -8 | 53.33 | 97 | 28 | 1.012 | 173.73 | 194 | 9680 | 199.52 | 46.85 | -46.94 | 17.06 | 43.75 | 41.13 | 44.83 | 48 | 58 | 70 | 82 | 37.25 | 81 | 81
1667 | 1745 | 269.5 | 48.3 | 81.2 | 94.9 | 70 | 55.2 | 182.1 | 95 | 212.9 | 197.7 | 43 | 11.4 | 30 | 0.048 | 104 | 30 | 15.435 | 446.2 | 203.3 | 199.6 | 98.9 | 35.3 | 0.675 |  |  | 99.1 | 749.1 | 0.99 | -8 | 46.67 | 97 | 28 | 1.01 | 174.12 | 196 | 8530 | 196.61 | 46.59 | -46.88 | 16.88 | 43.52 | 41.04 | 44.83 | 48 | 58 | 70 | 82 | 37.25 | 82 | 87
1668 | 1745 | 267.8 | 49 | 81.2 | 95 | 70 | 55.2 | 181.9 | 95 | 212.7 | 197.5 | 43 | 11.4 | 30 | 0.063 | 104 | 30 | 15.38 | 447.2 | 203.3 | 198.8 | 98.9 | 35.3 | 0.673 |  |  | 99.1 | 749.2 | 0.989 | -8 | 51.37 | 97 | 28 | 1.005 | 173.33 | 193 | 9580 | 197.59 | 47.62 | -46.88 | 16.69 | 43.63 | 41.13 | 44.92 | 48 | 58 | 70 | 82 | 37.25 | 83 | 81
1669 | 1745 | 267.2 | 48.3 | 81.2 | 94.9 | 70 | 55.2 | 182.1 | 95 | 212.8 | 197.9 | 43 | 11.4 | 30 | 0.074 | 103.9 | 30 | 15.31 | 445.9 | 203.3 | 198.8 | 98.9 | 35.3 | 0.671 |  |  | 99.1 | 749.2 | 0.985 | -8 | 60 | 97 | 28 | 0.989 | 173.73 | 200 | 8870 | 197.59 | 47.9 | -46.88 | 16.81 | 43.68 | 41.18 | 44.83 | 48 | 58 | 70 | 82 | 37.25 | 83 | 83
1670 | 1748 | 266.8 | 49.3 | 81.2 | 94.9 | 70 | 55.2 | 182.4 | 95 | 213.3 | 198.3 | 42.9 | 11.4 | 30 | 0.071 | 104 | 30 | 15.342 | 446.2 | 203.3 | 199.2 | 98.9 | 35.3 | 0.672 |  |  | 99.1 | 749.2 | 0.989 | -8 | 58.43 | 97 | 28 | 1.004 | 174.12 | 203 | 8870 | 196.61 | 47.6 | -46.94 | 17 | 43.66 | 41.21 | 44.72 | 48 | 58 | 70 | 82 | 37.65 | 85 | 84
1671 | 1753 | 269.2 | 49.2 | 81.2 | 94.9 | 70 | 55.2 | 182.7 | 95 | 213.8 | 198.4 | 42.9 | 11.4 | 30 | 0.053 | 104 | 30 | 15.399 | 444.2 | 203.3 | 199.9 | 98.9 | 35.3 | 0.676 |  |  | 99.1 | 749.3 | 0.988 | -8 | 54.51 | 97 | 28 | 0.998 | 174.51 | 201 | 9090 | 199.52 | 48.02 | -46.94 | 16.88 | 43.65 | 41.25 | 44.72 | 48 | 58 | 70 | 82 | 37.25 | 84 | 86
1672 | 1758 | 270.9 | 49.9 | 81.2 | 94.9 | 70 | 55.2 | 183 | 95 | 214.1 | 197.7 | 42.9 | 11.5 | 30 | 0.035 | 104.1 | 30 | 15.453 | 442.3 | 203.3 | 200 | 98.9 | 35.3 | 0.677 |  |  | 99.1 | 749.2 | 0.991 | -8 | 41.57 | 97 | 28 | 0.994 | 172.94 | 196 | 8850 | 199.18 | 47.71 | -46.94 | 17 | 43.64 | 41.21 | 44.72 | 48 | 58 | 70 | 82 | 37.25 | 86 | 82
1673 | 1754 | 271 | 49.8 | 81.2 | 94.9 | 70 | 55.3 | 182.9 | 95 | 214 | 197.5 | 43 | 11.5 | 30 | 0.037 | 104.1 | 30 | 15.499 | 441.5 | 203.3 | 199.7 | 98.9 | 35.3 | 0.676 |  |  | 99.1 | 749.2 | 0.993 | -8 | 45.49 | 97 | 28 | 0.99 | 173.33 | 197 | 8650 | 198.23 | 47.83 | -47.06 | 17 | 43.62 | 41.21 | 45.12 | 48 | 58 | 70 | 82 | 37.25 | 90 | 79
1674 | 1750 | 269.6 | 49.6 | 81.2 | 94.9 | 70 | 55.3 | 182.6 | 95 | 213.5 | 197.6 | 43.1 | 11.5 | 30.1 | 0.046 | 104 | 30 | 15.408 | 441.3 | 203.3 | 199.5 | 98.9 | 35.3 | 0.677 |  |  | 99.1 | 749.1 | 0.991 | -8 | 49.02 | 97 | 28 | 1 | 173.73 | 201 | 8920 | 198.23 | 46.61 | -46.94 | 16.88 | 43.69 | 41.13 | 45.23 | 48 | 58 | 70 | 82 | 37.25 | 82 | 85
1675 | 1749 | 269.3 | 49.2 | 81.2 | 94.9 | 70 | 55.3 | 182.5 | 95 | 213.3 | 197.8 | 43.1 | 11.5 | 30.1 | 0.054 | 104 | 30 | 15.368 | 441.1 | 203.3 | 199.4 | 98.9 | 35.3 | 0.677 |  |  | 99.1 | 749.1 | 0.992 | -8 | 50.2 | 97 | 28 | 0.994 | 173.73 | 195 | 9070 | 200.16 | 47.94 | -47 | 17.06 | 43.69 | 41.06 | 45.23 | 48 | 58 | 70 | 82 | 37.25 | 85 | 84
1676 | 1753 | 269.7 | 49.8 | 81.2 | 95 | 70 | 55.3 | 182.4 | 95 | 213.3 | 197.8 | 43.1 | 11.5 | 30.1 | 0.053 | 104 | 30 | 15.382 | 441.3 | 203.2 | 199.4 | 98.8 | 35.3 | 0.676 |  |  | 99.1 | 749.1 | 0.993 | -8 | 49.8 | 97 | 28 | 1.003 | 173.73 | 198 | 8920 | 198.23 | 46.86 | -47 | 17 | 43.61 | 41.14 | 45.03 | 48 | 58 | 70 | 82 | 37.25 | 85 | 80
1677 | 1757 | 271.8 | 50.1 | 81.2 | 94.9 | 70 | 55.3 | 182.7 | 95 | 213.7 | 197.5 | 43.1 | 11.5 | 30.1 | 0.041 | 104.1 | 30 | 15.48 | 442.1 | 203.3 | 199.6 | 98.9 | 35.3 | 0.677 |  |  | 99.1 | 749 | 0.983 | -8 | 43.53 | 97 | 28 | 1.007 | 173.33 | 195 | 9480 | 198.54 | 47.78 | -47.06 | 17.12 | 43.71 | 40.9 | 45.03 | 48 | 58 | 70 | 82 | 37.25 | 83 | 80
1678 | 1756 | 273 | 50 | 81.2 | 94.9 | 70 | 55.3 | 183 | 95 | 214.1 | 197.1 | 43.1 | 11.5 | 30 | 0.035 | 104.1 | 30 | 15.533 | 442.4 | 203.3 | 199.3 | 98.9 | 35.3 | 0.678 |  |  | 99 | 748.9 | 0.992 | -8 | 44.31 | 97 | 28 | 1.003 | 172.94 | 197 | 8510 | 196.93 | 46.69 | -47 | 17 | 43.56 | 40.99 | 45.12 | 48 | 58 | 70 | 82 | 37.25 | 85 | 86
1679 | 1747 | 270.5 | 49.1 | 81.2 | 95 | 70 | 55.4 | 182.4 | 95 | 213.2 | 197.2 | 43.1 | 11.5 | 30 | 0.049 | 104 | 30 | 15.501 | 443.9 | 203.3 | 199 | 98.9 | 35.3 | 0.676 |  |  | 99 | 748.8 | 0.992 | -8 | 47.06 | 97 | 28 | 0.995 | 172.94 | 201 | 8970 | 197.91 | 46.65 | -47.06 | 17 | 43.6 | 41.04 | 45.23 | 48 | 58 | 70 | 82 | 37.25 | 87 | 79
1680 | 1745 | 269.5 | 48.6 | 81.2 | 95 | 70 | 55.4 | 182 | 95 | 212.7 | 197.3 | 43.1 | 11.4 | 30 | 0.061 | 104 | 30 | 15.403 | 445.5 | 203.3 | 198.7 | 98.9 | 35.3 | 0.675 |  |  | 99 | 748.7 | 0.993 | -8 | 51.76 | 97 | 28 | 1.004 | 172.94 | 199 | 8900 | 197.91 | 47.7 | -46.94 | 16.75 | 43.58 | 40.95 | 45.03 | 48 | 58 | 70 | 82 | 37.25 | 83 | 77
1681 | 1743 | 268 | 49.1 | 81.2 | 95 | 70 | 55.4 | 181.7 | 95 | 212.4 | 197.7 | 43 | 11.5 | 30 | 0.068 | 103.9 | 30 | 15.306 | 444.5 | 203.3 | 198.8 | 98.9 | 35.3 | 0.673 |  |  | 99 | 748.6 | 0.994 | -8 | 57.25 | 97 | 28 | 1.001 | 173.73 | 193 | 7940 | 199.52 | 46.49 | -46.94 | 17 | 43.65 | 41.07 | 44.83 | 48 | 58 | 70 | 82 | 37.25 | 87 | 81
1682 | 1744 | 267.5 | 48.9 | 81.2 | 95 | 70 | 55.4 | 181.8 | 95 | 212.4 | 198.1 | 42.9 | 11.4 | 30 | 0.068 | 104 | 30 | 15.272 | 442.9 | 203.3 | 199.1 | 98.9 | 35.3 | 0.673 |  |  | 99.1 | 748.7 | 0.988 | -8 | 54.12 | 97 | 28 | 0.994 | 173.33 | 203 | 9560 | 197.59 | 47.77 | -46.94 | 17 | 43.57 | 41.04 | 44.72 | 48 | 58 | 70 | 82 | 37.25 | 83 | 84
1683 | 1755 | 269.4 | 50 | 81.2 | 95 | 70 | 55.4 | 182.1 | 95 | 212.9 | 198.1 | 42.9 | 11.5 | 30 | 0.058 | 104 | 30 | 15.342 | 442.3 | 203.3 | 199.5 | 98.9 | 35.3 | 0.677 |  |  | 99.1 | 748.8 | 0.992 | -8 | 50.59 | 97 | 28 | 0.992 | 172.94 | 196 | 8800 | 198.86 | 46.53 | -47 | 17.06 | 43.57 | 41.06 | 44.62 | 48 | 58 | 70 | 82 | 37.25 | 88 | 80
1684 | 1740 | 267.5 | 47.9 | 81.2 | 95 | 70 | 55.4 | 182 | 95 | 212.7 | 197.3 | 42.9 | 11.4 | 30 | 0.057 | 104 | 30 | 15.392 | 443.5 | 203.3 | 199.2 | 98.9 | 35.3 | 0.677 |  |  | 99.1 | 748.8 | 0.992 | -8 | 52.55 | 97 | 28 | 1.003 | 172.16 | 196 | 8950 | 197.27 | 47.18 | -47.06 | 16.75 | 43.54 | 41.18 | 44.83 | 48 | 58 | 70 | 82 | 37.25 | 87 | 83
1685 | 1736 | 263.8 | 47.8 | 81.2 | 95 | 70 | 55.4 | 181.8 | 95 | 212.4 | 197.4 | 42.9 | 11.4 | 30 | 0.08 | 103.9 | 30 | 15.262 | 445.7 | 203.3 | 198.5 | 98.9 | 35.3 | 0.673 |  |  | 99.1 | 749 | 0.994 | -8 | 60 | 97 | 28 | 0.991 | 173.33 | 200 | 8700 | 197.27 | 47.66 | -47 | 16.88 | 43.58 | 41.11 | 44.83 | 48 | 58 | 70 | 82 | 37.65 | 84 | 88
1686 | 1743 | 264.2 | 48.1 | 81.2 | 95 | 70 | 55.4 | 181.9 | 95 | 212.6 | 197.7 | 42.9 | 11.5 | 30 | 0.085 | 103.9 | 30 | 15.192 | 445.5 | 203.3 | 198.5 | 98.9 | 35.3 | 0.671 |  |  | 99.1 | 749.2 | 0.992 | -8 | 60.78 | 97 | 28 | 0.998 | 172.94 | 193 | 8900 | 196.61 | 48.21 | -46.94 | 16.75 | 43.58 | 41.24 | 44.83 | 48 | 58 | 70 | 82 | 37.65 | 87 | 80
1687 | 1759 | 267.1 | 50 | 81.2 | 95 | 70 | 55.4 | 182.2 | 95 | 213.1 | 198.4 | 42.8 | 11.5 | 30 | 0.072 | 104 | 30 | 15.252 | 443.9 | 203.3 | 199.2 | 98.9 | 35.3 | 0.675 |  |  | 99.1 | 749.3 | 0.989 | -8 | 60.78 | 97 | 28 | 0.997 | 174.9 | 204 | 8600 | 196.93 | 48.82 | -46.88 | 16.75 | 43.58 | 41.21 | 44.62 | 48 | 58 | 70 | 82 | 37.65 | 86 | 77
1688 | 1764 | 271.4 | 50 | 81.2 | 94.9 | 70 | 55.4 | 183.1 | 95 | 214.3 | 198 | 42.9 | 11.5 | 30 | 0.038 | 104.1 | 30 | 15.493 | 441.5 | 203.3 | 200.5 | 98.9 | 35.3 | 0.68 |  |  | 99.1 | 749.3 | 0.984 | -8 | 39.22 | 97 | 28 | 1.006 | 174.12 | 197 | 9070 | 200.79 | 47.81 | -47.12 | 17.06 | 43.63 | 41.02 | 44.72 | 48 | 58 | 70 | 82 | 37.25 | 84 | 80
1689 | 1762 | 272.6 | 50.4 | 81.2 | 94.9 | 70 | 55.4 | 183.1 | 95 | 214.3 | 197.4 | 43 | 11.5 | 30 | 0.029 | 104.1 | 30 | 15.611 | 440.9 | 203.3 | 200.3 | 98.9 | 35.3 | 0.679 |  |  | 99.1 | 749.2 | 0.987 | -8 | 42.35 | 97 | 28 | 0.989 | 172.94 | 196 | 8240 | 199.18 | 48.02 | -47.06 | 16.88 | 43.58 | 41.08 | 45.03 | 48 | 58 | 70 | 82 | 37.25 | 85 | 82
1690 | 1750 | 270.9 | 49.5 | 81.2 | 94.9 | 70 | 55.4 | 182.7 | 95 | 213.5 | 197.5 | 43.1 | 11.5 | 30 | 0.038 | 104 | 30 | 15.55 | 442.3 | 203.3 | 199.8 | 98.9 | 35.3 | 0.678 |  |  | 99.1 | 749.1 | 0.99 | -8 | 43.53 | 97 | 28 | 0.999 | 172.94 | 194 | 8920 | 196.93 | 47.18 | -46.94 | 16.94 | 43.66 | 41.18 | 45.23 | 48 | 58 | 70 | 82 | 37.25 | 88 | 83
1691 | 1749 | 270.5 | 49.2 | 81.2 | 94.9 | 70 | 55.4 | 182.3 | 95 | 213.1 | 198.1 | 43.2 | 11.5 | 30 | 0.052 | 104 | 30 | 15.455 | 443.7 | 203.3 | 199.5 | 98.9 | 35.3 | 0.678 |  |  | 99.1 | 749.1 | 1 | -8 | 56.86 | 97 | 28 | 0.99 | 173.73 | 203 | 7850 | 196.61 | 47.93 | -47 | 17 | 43.62 | 41.24 | 45.33 | 48 | 58 | 70 | 82 | 37.25 | 84 | 81
1692 | 1754 | 271.6 | 50 | 81.2 | 94.9 | 70 | 55.4 | 182.4 | 95 | 213.3 | 197.6 | 43.1 | 11.5 | 30 | 0.046 | 104 | 30 | 15.443 | 443.4 | 203.3 | 199.5 | 98.9 | 35.3 | 0.678 |  |  | 99.1 | 749.1 | 0.99 | -8 | 43.14 | 97 | 28 | 1.005 | 172.94 | 195 | 8920 | 199.18 | 45.92 | -46.94 | 16.94 | 43.72 | 41.27 | 45.12 | 48 | 58 | 70 | 82 | 37.25 | 84 | 83
1693 | 1749 | 270.8 | 49.4 | 81.2 | 94.9 | 70 | 55.4 | 182.5 | 95 | 213.3 | 197.8 | 43.1 | 11.5 | 30 | 0.055 | 104 | 30 | 15.372 | 442.2 | 203.3 | 199.2 | 98.9 | 35.3 | 0.678 |  |  | 99 | 749 | 0.99 | -8 | 56.08 | 97 | 28 | 1.005 | 173.73 | 198 | 9310 | 197.27 | 46.8 | -46.81 | 17 | 43.64 | 41.22 | 45.12 | 48 | 58 | 70 | 82 | 37.25 | 88 | 89
1694 | 1744 | 268.4 | 48.9 | 81.2 | 94.9 | 70 | 55.4 | 182 | 95 | 212.7 | 197.9 | 43.1 | 11.5 | 30 | 0.067 | 103.9 | 30 | 15.307 | 442 | 203.3 | 198.9 | 98.9 | 35.3 | 0.676 |  |  | 99.1 | 748.9 | 0.989 | -8 | 55.29 | 97 | 28 | 1.002 | 173.33 | 193 | 7920 | 199.52 | 47.84 | -46.88 | 16.94 | 43.69 | 41.16 | 44.92 | 48 | 58 | 70 | 82 | 37.25 | 86 | 84
1695 | 1744 | 267.2 | 48.9 | 81.2 | 95 | 70 | 55.4 | 181.7 | 95 | 212.2 | 198.2 | 43 | 11.5 | 30 | 0.069 | 103.9 | 30 | 15.283 | 441.9 | 203.3 | 199.1 | 98.9 | 35.3 | 0.676 |  |  | 99.1 | 748.9 | 0.997 | -8 | 54.9 | 97 | 28 | 0.992 | 171.37 | 203 | 8210 | 196.93 | 47.27 | -46.81 | 17.06 | 43.73 | 41.15 | 44.72 | 48 | 58 | 70 | 82 | 37.25 | 85 | 82
1696 | 1751 | 267.5 | 49.4 | 81.2 | 94.9 | 70 | 55.4 | 181.5 | 95 | 212.2 | 198.4 | 42.9 | 11.5 | 30 | 0.065 | 103.9 | 30 | 15.312 | 440.9 | 203.3 | 199.4 | 98.9 | 35.3 | 0.678 |  |  | 99.1 | 748.9 | 0.989 | -8 | 57.65 | 97 | 28 | 1.004 | 172.94 | 199 | 8800 | 196.61 | 48.16 | -47 | 17 | 43.68 | 41.09 | 44.62 | 48 | 58 | 70 | 82 | 37.65 | 85 | 83
1697 | 1757 | 270.1 | 50 | 81.2 | 95 | 70 | 55.4 | 182.1 | 95 | 213.1 | 197.8 | 42.9 | 11.5 | 30 | 0.042 | 104 | 30 | 15.443 | 440.5 | 203.3 | 200 | 98.9 | 35.3 | 0.679 |  |  | 99.1 | 748.9 | 0.993 | -8 | 41.18 | 97 | 28 | 1.001 | 173.73 | 195 | 8680 | 199.84 | 47.06 | -47.06 | 17.06 | 43.54 | 41.1 | 44.72 | 48 | 58 | 70 | 82 | 37.25 | 84 | 87
1698 | 1752 | 270.4 | 49.5 | 81.2 | 95 | 70 | 55.4 | 182.4 | 95 | 213.3 | 197.4 | 43 | 11.5 | 30 | 0.035 | 104 | 30 | 15.523 | 440.5 | 203.3 | 199.8 | 98.9 | 35.3 | 0.678 |  |  | 99.1 | 748.9 | 0.991 | -8 | 42.75 | 97 | 28 | 1.001 | 172.94 | 195 | 9920 | 198.54 | 47.89 | -47.06 | 16.94 | 43.55 | 41.03 | 44.83 | 48 | 58 | 70 | 82 | 37.25 | 88 | 82
1699 | 1755 | 271.3 | 49.7 | 81.2 | 94.9 | 70 | 55.5 | 182.5 | 95 | 213.5 | 197.4 | 43 | 11.5 | 30 | 0.035 | 104.1 | 30 | 15.509 | 440.1 | 203.3 | 199.8 | 98.9 | 35.3 | 0.679 |  |  | 99.1 | 748.8 | 0.99 | -8 | 43.53 | 97 | 28 | 1 | 173.33 | 200 | 8020 | 196.61 | 47.12 | -46.94 | 17.12 | 43.45 | 41 | 45.12 | 48 | 58 | 70 | 82 | 37.25 | 84 | 85
1700 | 1746 | 269.4 | 49 | 81.2 | 95 | 70 | 55.5 | 182.2 | 95 | 212.9 | 197.5 | 43.1 | 11.5 | 30 | 0.045 | 104 | 30 | 15.496 | 442.6 | 203.3 | 199.4 | 98.9 | 35.3 | 0.678 |  |  | 99.1 | 748.9 | 0.992 | -8 | 50.59 | 97 | 28 | 0.99 | 172.94 | 195 | 8210 | 200.16 | 47.66 | -47 | 17.06 | 43.69 | 40.95 | 45.23 | 48 | 58 | 70 | 82 | 37.25 | 83 | 88
1701 | 1744 | 267.5 | 48.8 | 81.2 | 95 | 70 | 55.5 | 181.9 | 95 | 212.7 | 197.8 | 43.1 | 11.5 | 30 | 0.06 | 104 | 30 | 15.396 | 444.1 | 203.3 | 199.1 | 98.9 | 35.3 | 0.675 |  |  | 99.1 | 748.9 | 0.988 | -8 | 56.47 | 97 | 28 | 0.99 | 172.94 | 201 | 8870 | 196.93 | 47.12 | -47 | 16.88 | 43.51 | 41 | 45.12 | 48 | 58 | 70 | 82 | 37.25 | 85 | 82
1702 | 1754 | 269.1 | 50 | 81.2 | 95 | 70 | 55.5 | 182.1 | 95 | 213 | 198.2 | 43 | 11.5 | 30 | 0.06 | 104 | 30 | 15.372 | 443.7 | 203.3 | 199.3 | 98.9 | 35.3 | 0.678 |  |  | 99.1 | 749 | 0.985 | -8 | 59.22 | 97 | 28 | 1.013 | 174.12 | 195 | 8770 | 198.54 | 47.86 | -46.94 | 16.94 | 43.43 | 40.96 | 45.03 | 48 | 58 | 70 | 82 | 37.25 | 83 | 81
1703 | 1753 | 271.6 | 49.4 | 81.2 | 95 | 70 | 55.5 | 182.6 | 95 | 213.7 | 197.5 | 43 | 11.5 | 30 | 0.041 | 104.1 | 30 | 15.497 | 443.1 | 203.3 | 199.7 | 98.9 | 35.3 | 0.679 |  |  | 99.1 | 749 | 0.985 | -8 | 41.57 | 97 | 28 | 0.99 | 172.94 | 197 | 8630 | 196.93 | 47.06 | -47 | 17.06 | 43.4 | 41.05 | 44.92 | 48 | 58 | 70 | 82 | 37.25 | 87 | 85
1704 | 1742 | 267.6 | 48.7 | 81.2 | 95.1 | 70 | 55.5 | 182.1 | 95 | 212.8 | 197.2 | 43 | 11.5 | 30 | 0.058 | 103.9 | 30 | 15.362 | 443.2 | 203.3 | 198.9 | 98.9 | 35.3 | 0.676 |  |  | 99.1 | 748.9 | 0.991 | -8 | 54.9 | 97 | 28 | 0.995 | 169.8 | 194 | 9560 | 196.61 | 46.62 | -46.94 | 16.94 | 43.64 | 41.13 | 45.03 | 48 | 58 | 70 | 82 | 37.25 | 85 | 85
1705 | 1741 | 265.7 | 48.7 | 81.2 | 95.1 | 70 | 55.5 | 181.6 | 95 | 212.1 | 197.6 | 43 | 11.5 | 30 | 0.072 | 103.9 | 30 | 15.213 | 442.3 | 203.3 | 198.6 | 98.9 | 35.3 | 0.674 |  |  | 99.1 | 748.9 | 0.994 | -8 | 59.61 | 97 | 28 | 0.99 | 173.33 | 200 | 8360 | 196.93 | 47.83 | -46.88 | 16.94 | 43.59 | 41.16 | 45.03 | 48 | 58 | 70 | 82 | 37.25 | 80 | 78
1706 | 1751 | 267.7 | 49.4 | 81.2 | 95 | 70 | 55.5 | 181.9 | 95 | 212.7 | 198 | 42.9 | 11.5 | 30 | 0.07 | 103.9 | 30 | 15.251 | 439.9 | 203.3 | 198.9 | 98.9 | 35.3 | 0.675 |  |  | 99 | 749 | 0.991 | -8 | 59.61 | 97 | 28 | 0.993 | 173.33 | 203 | 8360 | 196.61 | 47.53 | -46.75 | 16.81 | 43.59 | 41.05 | 44.83 | 48 | 58 | 70 | 82 | 37.25 | 83 | 85
1707 | 1753 | 268.7 | 49.4 | 81.2 | 94.9 | 70 | 55.4 | 182.1 | 95 | 213 | 198.6 | 42.9 | 11.5 | 30 | 0.059 | 104 | 30 | 15.378 | 438.9 | 203.3 | 199.7 | 98.9 | 35.3 | 0.678 |  |  | 99 | 749 | 0.995 | -8 | 51.76 | 97 | 28 | 0.988 | 174.51 | 196 | 8850 | 198.86 | 47.89 | -46.88 | 16.75 | 43.65 | 41.17 | 44.72 | 48 | 58 | 70 | 82 | 37.25 | 85 | 83
1708 | 1760 | 271.3 | 50.2 | 81.2 | 94.9 | 70 | 55.4 | 182.6 | 95 | 213.7 | 198 | 42.9 | 11.5 | 30 | 0.037 | 104.1 | 30 | 15.538 | 437 | 203.3 | 200.3 | 98.9 | 35.3 | 0.679 |  |  | 99.1 | 749 | 0.99 | -8 | 41.57 | 97 | 28 | 1.006 | 174.12 | 201 | 8750 | 197.25 | 46.77 | -46.94 | 17.06 | 43.4 | 41.08 | 44.83 | 48 | 58 | 70 | 82 | 37.25 | 83 | 84
1709 | 1747 | 269.3 | 49.2 | 81.2 | 94.9 | 70 | 55.4 | 182.2 | 95.1 | 213 | 197.4 | 43 | 11.5 | 30 | 0.045 | 104 | 30 | 15.563 | 437.9 | 203.3 | 199.5 | 98.9 | 35.3 | 0.677 |  |  | 99.1 | 749 | 0.991 | -8 | 43.53 | 97 | 28 | 1.005 | 172.94 | 199 | 8550 | 196.61 | 47.19 | -47 | 16.94 | 43.65 | 41.1 | 45.03 | 48 | 58 | 70 | 82 | 37.25 | 86 | 85
1710 | 1755 | 269.8 | 50 | 81.2 | 95 | 70 | 55.4 | 182.1 | 95.1 | 213 | 197.9 | 43 | 11.5 | 30 | 0.052 | 104 | 30 | 15.44 | 438.2 | 203.3 | 199.3 | 98.9 | 35.3 | 0.679 |  |  | 99.1 | 749 | 0.993 | -8 | 58.04 | 97 | 28 | 0.995 | 173.33 | 194 | 8700 | 198.23 | 46.74 | -47 | 17 | 43.66 | 41.09 | 45.23 | 48 | 58 | 70 | 82 | 37.25 | 84 | 82
1711 | 1754 | 270.4 | 50 | 81.2 | 95 | 70 | 55.4 | 182.2 | 95.1 | 213.2 | 197.5 | 43.1 | 11.5 | 30 | 0.044 | 104 | 30 | 15.432 | 438.1 | 203.3 | 199.4 | 98.9 | 35.3 | 0.68 |  |  | 99.1 | 749 | 0.989 | -8 | 45.49 | 97 | 28 | 1.005 | 173.33 | 200 | 8040 | 198.23 | 46.54 | -47 | 16.94 | 43.38 | 41.1 | 45.12 | 48 | 58 | 70 | 82 | 37.25 | 81 | 84
1712 | 1748 | 270.2 | 49.4 | 81.2 | 95 | 70 | 55.4 | 182.3 | 95.1 | 213.1 | 197.4 | 43.1 | 11.5 | 30 | 0.049 | 104 | 30 | 15.467 | 437.8 | 203.3 | 199.2 | 98.9 | 35.3 | 0.678 |  |  | 99 | 748.9 | 0.988 | -8 | 47.06 | 97 | 28 | 1.002 | 173.33 | 194 | 8970 | 197.25 | 47.95 | -46.88 | 16.88 | 43.7 | 41.06 | 45.12 | 48 | 58 | 70 | 82 | 37.25 | 86 | 86
1713 | 1749 | 269.4 | 49.7 | 81.2 | 95 | 70 | 55.4 | 182 | 95.1 | 212.8 | 197.4 | 43.1 | 11.5 | 30 | 0.057 | 104 | 30 | 15.388 | 439.8 | 203.3 | 198.9 | 98.9 | 35.3 | 0.677 |  |  | 99.1 | 748.9 | 0.992 | -8 | 50.59 | 97 | 28 | 0.998 | 172.94 | 199 | 8850 | 198.23 | 48.01 | -47 | 16.88 | 43.71 | 41.19 | 45.23 | 48 | 58 | 70 | 82 | 37.25 | 88 | 82
1714 | 1745 | 269 | 48.9 | 81.2 | 95.1 | 70 | 55.4 | 182 | 95.1 | 212.7 | 197.5 | 43.1 | 11.5 | 30 | 0.059 | 104 | 30 | 15.309 | 440.5 | 203.3 | 199 | 98.9 | 35.3 | 0.677 |  |  | 99.1 | 748.9 | 0.993 | -8 | 53.73 | 97 | 28 | 0.998 | 173.33 | 201 | 8650 | 199.52 | 47.67 | -47.06 | 17.06 | 43.62 | 41.05 | 45.12 | 48 | 58 | 70 | 82 | 37.25 | 88 | 85
1715 | 1755 | 270.9 | 49.4 | 81.2 | 95 | 70 | 55.3 | 182.2 | 95.1 | 213.1 | 197.7 | 43.1 | 11.5 | 30 | 0.055 | 104 | 30 | 15.365 | 441.2 | 203.3 | 199.2 | 98.9 | 35.3 | 0.678 |  |  | 99.1 | 748.9 | 0.991 | -8 | 50.59 | 97 | 28 | 0.998 | 173.73 | 199 | 8700 | 196.93 | 47.84 | -46.94 | 16.94 | 43.66 | 40.99 | 44.92 | 48 | 58 | 70 | 82 | 37.25 | 86 | 89
1716 | 1748 | 271.1 | 49.2 | 81.2 | 95.1 | 70 | 55.3 | 182.3 | 95.1 | 213.1 | 197.1 | 43.1 | 11.5 | 30 | 0.044 | 104 | 30 | 15.5 | 440.4 | 203.3 | 199.2 | 98.9 | 35.3 | 0.678 |  |  | 99.1 | 748.8 | 0.992 | -8 | 44.31 | 97 | 28 | 0.993 | 173.33 | 195 | 8290 | 200.16 | 47.79 | -47.06 | 17.12 | 43.53 | 41.06 | 44.83 | 48 | 58 | 70 | 82 | 37.25 | 85 | 84
1717 | 1738 | 267.4 | 48.1 | 81.2 | 95.2 | 70 | 55.3 | 181.5 | 95.1 | 212 | 197.2 | 43 | 11.5 | 30 | 0.068 | 103.9 | 30 | 15.372 | 440 | 203.3 | 198.6 | 98.9 | 35.3 | 0.674 |  |  | 99.1 | 748.7 | 0.992 | -8 | 54.9 | 97 | 28 | 1.002 | 170.59 | 200 | 8770 | 197.27 | 47.48 | -46.94 | 16.81 | 43.66 | 41.14 | 44.92 | 48 | 58 | 70 | 82 | 37.25 | 84 | 80
1718 | 1751 | 269.2 | 48.9 | 81.2 | 95.1 | 70 | 55.3 | 181.7 | 95.1 | 212.4 | 197.6 | 43 | 11.5 | 30 | 0.072 | 103.9 | 30 | 15.304 | 438.7 | 203.3 | 198.6 | 98.9 | 35.3 | 0.674 |  |  | 99.1 | 748.7 | 0.991 | -8 | 57.65 | 97 | 28 | 1.001 | 173.33 | 200 | 8580 | 197.59 | 47.55 | -47 | 16.88 | 43.52 | 41.03 | 44.72 | 48 | 58 | 70 | 82 | 37.25 | 85 | 84
1719 | 1753 | 268.9 | 50 | 81.2 | 95.1 | 70 | 55.3 | 181.6 | 95.1 | 212.4 | 197.7 | 42.9 | 11.5 | 30 | 0.059 | 104 | 30 | 15.355 | 438 | 203.3 | 199.4 | 98.9 | 35.3 | 0.676 |  |  | 99 | 748.6 | 0.993 | -8 | 43.53 | 97 | 28 | 0.999 | 172.94 | 203 | 9190 | 197.25 | 47.42 | -47 | 17.12 | 43.64 | 41.07 | 44.62 | 48 | 58 | 70 | 82 | 37.25 | 85 | 83
1720 | 1752 | 269.6 | 49.8 | 81.2 | 95.1 | 70 | 55.2 | 181.9 | 95.1 | 212.7 | 197.3 | 42.9 | 11.5 | 30 | 0.043 | 104 | 30 | 15.41 | 438.8 | 203.3 | 199.7 | 98.9 | 35.3 | 0.676 |  |  | 99.1 | 748.6 | 0.996 | -8 | 42.35 | 97 | 28 | 0.991 | 172.55 | 195 | 8070 | 202.1 | 47.21 | -47.06 | 17.06 | 43.68 | 41.02 | 44.72 | 48 | 58 | 70 | 82 | 37.25 | 84 | 86
1721 | 1756 | 270.5 | 50 | 81.2 | 95 | 70 | 55.2 | 181.8 | 95.1 | 212.7 | 197.9 | 43 | 11.5 | 30 | 0.05 | 104 | 30 | 15.384 | 438.4 | 203.3 | 199.7 | 98.9 | 35.3 | 0.678 |  |  | 99.1 | 748.6 | 0.993 | -8 | 51.76 | 97 | 28 | 0.993 | 174.12 | 195 | 8290 | 196.61 | 48.49 | -46.88 | 17.06 | 43.63 | 40.99 | 44.92 | 48 | 58 | 70 | 82 | 37.25 | 82 | 85
1722 | 1745 | 268.9 | 49.1 | 81.2 | 95.1 | 70 | 55.2 | 181.9 | 95.1 | 212.5 | 197.7 | 43 | 11.5 | 30 | 0.045 | 104 | 30 | 15.491 | 438.4 | 203.3 | 199.8 | 98.9 | 35.3 | 0.677 |  |  | 99.1 | 748.5 | 0.984 | -8 | 41.57 | 97 | 28 | 0.995 | 173.73 | 198 | 8480 | 199.52 | 47.75 | -47 | 17.06 | 43.48 | 41.03 | 44.92 | 48 | 58 | 70 | 82 | 37.25 | 85 | 87
1723 | 1749 | 269.1 | 49.4 | 81.2 | 95.1 | 70 | 55.2 | 181.7 | 95.1 | 212.5 | 198 | 43 | 11.5 | 30 | 0.05 | 104 | 30 | 15.414 | 438.9 | 203.3 | 199.6 | 98.9 | 35.3 | 0.678 |  |  | 99.1 | 748.5 | 0.99 | -8 | 50.59 | 97 | 28 | 1.003 | 174.12 | 194 | 9380 | 200.16 | 48.04 | -47.12 | 17.12 | 43.73 | 40.94 | 45.03 | 48 | 58 | 70 | 82 | 37.25 | 88 | 85
1724 | 1753 | 271.3 | 49.6 | 81.2 | 95.1 | 70 | 55.2 | 182.3 | 95.1 | 213.2 | 197.7 | 43 | 11.5 | 30 | 0.041 | 104 | 30 | 15.42 | 438.1 | 203.3 | 199.7 | 98.9 | 35.3 | 0.679 |  |  | 99.1 | 748.5 | 0.991 | -8 | 41.96 | 97 | 28 | 1.003 | 172.94 | 195 | 9360 | 197.25 | 46.67 | -47 | 17 | 43.44 | 40.92 | 44.92 | 48 | 58 | 70 | 82 | 37.25 | 86 | 82
1725 | 1748 | 270 | 48.4 | 81.2 | 95.1 | 70 | 55.2 | 182.1 | 95.1 | 212.8 | 197.6 | 43 | 11.5 | 30 | 0.053 | 104 | 30 | 15.412 | 438.8 | 203.3 | 199.3 | 98.9 | 35.3 | 0.678 |  |  | 99.1 | 748.5 | 0.993 | -8 | 45.49 | 97 | 28 | 0.991 | 173.73 | 194 | 7940 | 199.52 | 47.11 | -46.88 | 16.88 | 43.58 | 40.98 | 45.03 | 48 | 58 | 70 | 82 | 37.25 | 84 | 82
1726 | 1747 | 269 | 48.9 | 81.1 | 95.1 | 70 | 55.1 | 182.1 | 95.1 | 213 | 197.7 | 43 | 11.5 | 30 | 0.064 | 104 | 30 | 15.374 | 439.5 | 203.3 | 198.9 | 98.9 | 35.3 | 0.677 |  |  | 99.1 | 748.5 | 0.989 | -8 | 54.51 | 97 | 28 | 1.003 | 173.33 | 200 | 8920 | 197.27 | 47.11 | -47 | 16.94 | 43.62 | 41.08 | 44.92 | 48 | 58 | 70 | 82 | 37.25 | 88 | 82
1727 | 1751 | 269 | 49.6 | 81.1 | 95 | 70 | 55.1 | 181.9 | 95.1 | 212.7 | 197.5 | 43 | 11.5 | 30 | 0.058 | 104 | 30 | 15.365 | 439.4 | 203.3 | 199 | 98.9 | 35.3 | 0.677 |  |  | 99.1 | 748.6 | 0.989 | -8 | 49.02 | 97 | 28 | 0.995 | 173.33 | 198 | 8920 | 197.91 | 46.55 | -46.94 | 16.94 | 43.57 | 41.12 | 44.83 | 48 | 58 | 70 | 82 | 37.25 | 87 | 83
1728 | 1753 | 269.6 | 49.7 | 81.1 | 95 | 70 | 55.1 | 182 | 95.1 | 212.8 | 197.2 | 43 | 11.5 | 30 | 0.056 | 104 | 30 | 15.424 | 439.2 | 203.3 | 198.7 | 98.9 | 35.3 | 0.676 |  |  | 99 | 748.6 | 0.986 | -8 | 52.16 | 97 | 28 | 0.992 | 171.76 | 195 | 9290 | 199.84 | 47.84 | -46.88 | 16.94 | 43.69 | 41.18 | 44.92 | 48 | 58 | 70 | 82 | 37.25 | 86 | 79
1729 | 1753 | 270 | 49.7 | 81.1 | 95 | 70 | 55.1 | 182.1 | 95 | 212.8 | 197.2 | 43 | 11.5 | 30 | 0.055 | 104 | 30 | 15.443 | 439.7 | 203.3 | 198.7 | 98.9 | 35.3 | 0.676 |  |  | 99 | 748.6 | 0.993 | -8 | 49.02 | 97 | 28 | 1.001 | 173.33 | 200 | 9240 | 198.23 | 47.67 | -47 | 17 | 43.63 | 41.13 | 44.92 | 48 | 58 | 70 | 82 | 37.25 | 85 | 87
1730 | 1746 | 269.1 | 48.9 | 81.1 | 95 | 70 | 55.1 | 182 | 95 | 212.7 | 197.2 | 43 | 11.5 | 30 | 0.061 | 104 | 30 | 15.377 | 439.7 | 203.3 | 198.6 | 98.9 | 35.3 | 0.675 |  |  | 99.1 | 748.6 | 0.986 | -8 | 52.16 | 97 | 28 | 0.992 | 172.55 | 198 | 8850 | 197.25 | 47.19 | -46.81 | 16.81 | 43.64 | 41.15 | 44.92 | 48 | 58 | 70 | 82 | 37.25 | 84 | 83
1731 | 1740 | 266.9 | 48.2 | 81.1 | 95 | 70 | 55.1 | 181.6 | 95 | 212.1 | 197.1 | 43 | 11.5 | 30 | 0.071 | 103.9 | 30 | 15.314 | 440.8 | 203.3 | 198.3 | 98.9 | 35.3 | 0.672 |  |  | 99.1 | 748.6 | 0.998 | -8 | 56.86 | 97 | 28 | 1.004 | 172.55 | 198 | 8900 | 197.27 | 47.72 | -46.81 | 16.94 | 43.6 | 41.17 | 44.92 | 48 | 58 | 70 | 82 | 37.25 | 85 | 82
1732 | 1742 | 265.1 | 48.4 | 81.1 | 95.1 | 70 | 55.1 | 181.6 | 95 | 212.3 | 197.4 | 43 | 11.5 | 30 | 0.078 | 103.9 | 30 | 15.184 | 441.1 | 203.3 | 198.2 | 98.9 | 35.3 | 0.67 |  |  | 99.1 | 748.7 | 0.993 | -8 | 60.39 | 97 | 28 | 1.003 | 173.33 | 200 | 8380 | 195 | 47.9 | -47.12 | 16.94 | 43.64 | 41.18 | 44.83 | 48 | 58 | 70 | 82 | 37.65 | 84 | 81
1733 | 1758 | 268.4 | 49.7 | 81.1 | 95.1 | 70 | 55.1 | 182.3 | 95 | 213.3 | 198.1 | 42.9 | 11.5 | 30 | 0.064 | 104 | 30 | 15.233 | 440.2 | 203.3 | 199.1 | 98.9 | 35.3 | 0.674 |  |  | 99.1 | 748.8 | 0.995 | -8 | 54.9 | 97 | 28 | 0.998 | 172.94 | 203 | 8700 | 200.16 | 48.71 | -47 | 17.06 | 43.52 | 41.06 | 44.72 | 48 | 58 | 70 | 82 | 37.25 | 83 | 81
1734 | 1755 | 269.2 | 49.6 | 81.1 | 95 | 70 | 55.1 | 182.3 | 95 | 213.2 | 197.6 | 42.9 | 11.5 | 30 | 0.047 | 104 | 30 | 15.369 | 439.2 | 203.3 | 199.5 | 98.9 | 35.3 | 0.676 |  |  | 99.1 | 748.9 | 0.992 | -8 | 42.75 | 97 | 28 | 1.007 | 171.37 | 197 | 8870 | 196.61 | 47.98 | -46.94 | 16.81 | 43.63 | 41.06 | 44.83 | 48 | 58 | 70 | 82 | 37.25 | 87 | 87
1735 | 1755 | 270.6 | 49.6 | 81.1 | 95 | 70 | 55.1 | 182.4 | 95 | 213.5 | 197.6 | 43 | 11.5 | 30 | 0.04 | 104.1 | 30 | 15.456 | 439.3 | 203.3 | 199.6 | 98.9 | 35.3 | 0.677 |  |  | 99.1 | 748.9 | 0.99 | -8 | 49.02 | 97 | 28 | 1.002 | 172.55 | 199 | 8510 | 198.23 | 46.69 | -47.06 | 16.81 | 43.71 | 41.16 | 45.03 | 48 | 58 | 70 | 82 | 37.25 | 85 | 86
1736 | 1761 | 272.6 | 50.4 | 81.1 | 95 | 70 | 55.1 | 182.6 | 95.1 | 213.8 | 197.7 | 43.1 | 11.5 | 30 | 0.035 | 104.1 | 30 | 15.459 | 438.8 | 203.3 | 199.8 | 98.9 | 35.3 | 0.679 |  |  | 99.1 | 748.9 | 0.993 | -8 | 47.84 | 97 | 28 | 1.011 | 174.12 | 198 | 9120 | 198.54 | 47.92 | -46.94 | 16.88 | 43.6 | 40.98 | 45.12 | 48 | 58 | 70 | 82 | 37.25 | 86 | 88
1737 | 1748 | 270.9 | 49.5 | 81.1 | 95 | 70 | 55.1 | 182.4 | 95.1 | 213.2 | 197.3 | 43.1 | 11.5 | 30 | 0.043 | 104 | 30 | 15.497 | 439.5 | 203.3 | 199.3 | 98.9 | 35.3 | 0.678 |  |  | 99.1 | 748.9 | 0.989 | -8 | 41.57 | 97 | 28 | 1.014 | 172.94 | 194 | 9950 | 196.93 | 47.68 | -47 | 16.88 | 43.58 | 41.11 | 45.23 | 48 | 58 | 70 | 82 | 37.25 | 85 | 86
1738 | 1739 | 267.7 | 48.4 | 81.1 | 95 | 70 | 55.1 | 181.7 | 95.1 | 212.4 | 197.8 | 43.1 | 11.5 | 30 | 0.067 | 103.9 | 30 | 15.387 | 440.2 | 203.3 | 199.1 | 98.9 | 35.3 | 0.675 |  |  | 99.1 | 748.9 | 0.99 | -8 | 60 | 97 | 28 | 0.993 | 173.73 | 201 | 8870 | 199.84 | 47.77 | -47.06 | 17 | 43.57 | 41.18 | 45.12 | 48 | 58 | 70 | 82 | 37.25 | 87 | 82
1739 | 1742 | 266.9 | 48.3 | 81.1 | 95.1 | 70 | 55.1 | 181.5 | 95 | 212.2 | 198.2 | 43 | 11.5 | 30 | 0.073 | 103.9 | 30 | 15.379 | 440.2 | 203.3 | 199.1 | 98.9 | 35.3 | 0.674 |  |  | 99.1 | 748.9 | 0.992 | -8 | 60.39 | 97 | 28 | 1 | 173.73 | 194 | 8330 | 198.23 | 47.97 | -47.06 | 16.94 | 43.49 | 41.17 | 44.92 | 48 | 58 | 70 | 82 | 37.25 | 86 | 80
1740 | 1757 | 268.5 | 50.1 | 81.1 | 95 | 70 | 55.1 | 181.8 | 95 | 212.8 | 198.3 | 43 | 11.5 | 30 | 0.057 | 104 | 30 | 15.338 | 440 | 203.3 | 199.7 | 98.9 | 35.3 | 0.678 |  |  | 99.1 | 749 | 0.99 | -8 | 52.55 | 97 | 28 | 0.997 | 173.33 | 202 | 8650 | 196.93 | 47.91 | -47 | 17.06 | 43.11 | 40.92 | 44.72 | 48 | 58 | 70 | 82 | 37.25 | 85 | 82
1741 | 1752 | 270 | 49.4 | 81.1 | 95 | 70 | 55.1 | 182.5 | 95 | 213.4 | 197.2 | 43 | 11.5 | 30 | 0.039 | 104 | 30 | 15.495 | 440.9 | 203.3 | 199.9 | 98.9 | 35.3 | 0.677 |  |  | 99.1 | 749.1 | 0.989 | -8 | 40 | 97 | 28 | 1.001 | 173.73 | 196 | 8460 | 197.59 | 47.19 | -47.12 | 17.06 | 43.42 | 41.13 | 44.72 | 48 | 58 | 70 | 82 | 37.25 | 84 | 88
1742 | 1753 | 271 | 49.4 | 81.1 | 94.9 | 70 | 55.1 | 182.6 | 95 | 213.6 | 196.8 | 43 | 11.5 | 30 | 0.034 | 104 | 30 | 15.414 | 441.1 | 203.3 | 199.4 | 98.9 | 35.3 | 0.678 |  |  | 99.1 | 749 | 0.992 | -8 | 43.53 | 97 | 28 | 1.002 | 172.94 | 195 | 8410 | 199.84 | 47.19 | -47.06 | 17.31 | 43.31 | 41.02 | 45.12 | 48 | 58 | 70 | 82 | 37.25 | 84 | 90
1743 | 1750 | 269.8 | 49.6 | 81.1 | 94.9 | 70 | 55.1 | 182.2 | 95 | 213.1 | 197.1 | 43 | 11.5 | 30 | 0.046 | 104 | 30 | 15.374 | 442.3 | 203.2 | 199 | 98.8 | 35.3 | 0.676 |  |  | 99.1 | 748.9 | 0.99 | -8 | 50.2 | 97 | 28 | 0.995 | 172.94 | 197 | 8970 | 198.23 | 46.66 | -46.88 | 16.94 | 43.31 | 40.96 | 45.23 | 48 | 58 | 70 | 82 | 37.25 | 87 | 83
1744 | 1756 | 271.7 | 50 | 81.1 | 95 | 70 | 55.1 | 182.4 | 95 | 213.4 | 197.1 | 43 | 11.5 | 30 | 0.044 | 104 | 30 | 15.375 | 442.6 | 203.3 | 199 | 98.9 | 35.3 | 0.679 |  |  | 99.1 | 748.8 | 0.984 | -8 | 48.63 | 97 | 28 | 0.988 | 172.94 | 199 | 8190 | 197.27 | 46.73 | -46.88 | 16.88 | 43.34 | 40.98 | 45.12 | 48 | 58 | 70 | 82 | 37.25 | 83 | 85
1745 | 1741 | 269 | 48.4 | 81.1 | 95 | 70 | 55.1 | 182 | 95 | 212.7 | 197 | 43 | 11.5 | 30 | 0.055 | 104 | 30 | 15.405 | 443.6 | 203.3 | 198.6 | 98.9 | 35.3 | 0.676 |  |  | 99.1 | 748.7 | 0.992 | -8 | 46.67 | 97 | 28 | 0.992 | 172.55 | 199 | 8850 | 197.27 | 46.58 | -47.06 | 17 | 43.49 | 41.06 | 45.12 | 48 | 58 | 70 | 82 | 37.25 | 86 | 84
1746 | 1742 | 266.5 | 48.7 | 81.1 | 95 | 70 | 55.1 | 181.2 | 95 | 211.7 | 197.2 | 43 | 11.5 | 30 | 0.074 | 103.9 | 30 | 15.288 | 443.9 | 203.3 | 198.2 | 98.9 | 35.3 | 0.673 |  |  | 99.1 | 748.7 | 0.992 | -8 | 61.18 | 97 | 28 | 0.992 | 172.55 | 199 | 8410 | 194.68 | 47.89 | -46.88 | 16.94 | 43.63 | 41.14 | 44.92 | 48 | 58 | 70 | 82 | 37.25 | 89 | 77
1747 | 1749 | 268.7 | 48.8 | 81.1 | 95 | 70 | 55.1 | 181.7 | 95 | 212.5 | 197.8 | 43 | 11.5 | 30 | 0.065 | 104 | 30 | 15.334 | 444 | 203.3 | 198.9 | 98.9 | 35.3 | 0.675 |  |  | 99.1 | 748.7 | 0.995 | -8 | 56.08 | 97 | 28 | 0.998 | 174.12 | 193 | 8970 | 198.23 | 46.56 | -47 | 16.94 | 43.64 | 41.16 | 44.83 | 48 | 58 | 70 | 82 | 37.25 | 87 | 79
1748 | 1751 | 270.1 | 49.2 | 81.1 | 95.1 | 70 | 55.1 | 182.1 | 95 | 213.1 | 197.1 | 43 | 11.5 | 30 | 0.047 | 104 | 30 | 15.466 | 443.7 | 203.3 | 199.2 | 98.9 | 35.3 | 0.677 |  |  | 99.1 | 748.7 | 0.988 | -8 | 43.53 | 97 | 28 | 0.988 | 172.55 | 196 | 8190 | 196.61 | 47.24 | -46.94 | 16.81 | 43.57 | 41.06 | 44.72 | 48 | 58 | 70 | 82 | 37.25 | 85 | 82
1749 | 1746 | 268 | 49.2 | 81.1 | 95.1 | 70 | 55.1 | 181.7 | 95 | 212.4 | 197.2 | 43 | 11.5 | 30 | 0.06 | 103.9 | 30 | 15.403 | 443.6 | 203.3 | 198.8 | 98.9 | 35.3 | 0.676 |  |  | 99.1 | 748.7 | 0.987 | -8 | 49.02 | 97 | 28 | 1.003 | 172.94 | 194 | 8900 | 198.23 | 47.86 | -46.81 | 17.06 | 43.62 | 41.06 | 44.92 | 48 | 58 | 70 | 82 | 37.25 | 84 | 83
1750 | 1747 | 267.6 | 49.2 | 81.1 | 95.1 | 70 | 55.1 | 181.8 | 95 | 212.5 | 197.8 | 43 | 11.5 | 30 | 0.069 | 103.9 | 30 | 15.344 | 442.9 | 203.3 | 198.9 | 98.9 | 35.3 | 0.675 |  |  | 99.1 | 748.8 | 0.986 | -8 | 59.61 | 97 | 28 | 0.994 | 173.73 | 200 | 9260 | 198.23 | 47.83 | -46.75 | 16.88 | 43.63 | 41.18 | 44.83 | 48 | 58 | 70 | 82 | 37.25 | 84 | 79
1751 | 1750 | 268.1 | 49.4 | 81.1 | 95 | 70 | 55.1 | 182.1 | 95 | 212.9 | 198.1 | 42.9 | 11.5 | 30 | 0.066 | 104 | 30 | 15.336 | 443 | 203.3 | 199.1 | 98.9 | 35.3 | 0.675 |  |  | 99.1 | 748.7 | 0.987 | -8 | 50.2 | 97 | 28 | 1.003 | 174.12 | 194 | 9210 | 199.84 | 47.43 | -46.81 | 16.69 | 43.73 | 41.2 | 44.83 | 48 | 58 | 70 | 82 | 37.25 | 85 | 83
1752 | 1748 | 268.6 | 48.9 | 81.1 | 95 | 70 | 55.1 | 182.4 | 95 | 213.4 | 197.5 | 42.9 | 11.5 | 30 | 0.054 | 104 | 30 | 15.39 | 442.4 | 203.3 | 199.4 | 98.9 | 35.3 | 0.678 |  |  | 99.1 | 748.7 | 0.991 | -8 | 44.31 | 97 | 28 | 1.011 | 173.33 | 199 | 8190 | 196.93 | 47.97 | -46.94 | 17 | 43.73 | 41.21 | 44.72 | 48 | 58 | 70 | 82 | 37.25 | 83 | 84
1753 | 1753 | 268.1 | 49.7 | 81.1 | 95 | 70 | 55.1 | 182.4 | 95 | 213.4 | 197.4 | 43 | 11.5 | 30 | 0.055 | 104 | 30 | 15.349 | 442.5 | 203.3 | 199.1 | 98.9 | 35.3 | 0.677 |  |  | 99.1 | 748.7 | 0.983 | -8 | 46.67 | 97 | 28 | 1.011 | 172.55 | 195 | 8920 | 199.84 | 46.82 | -47.06 | 16.88 | 43.48 | 41.22 | 44.83 | 48 | 58 | 70 | 82 | 37.25 | 83 | 79
1754 | 1747 | 267.9 | 49 | 81.1 | 95 | 70 | 55.1 | 182.7 | 95 | 213.6 | 197.5 | 43 | 11.5 | 30 | 0.048 | 104 | 30 | 15.421 | 442 | 203.3 | 199.5 | 98.9 | 35.3 | 0.678 |  |  | 99.1 | 748.7 | 0.993 | -8 | 43.92 | 97 | 28 | 1.002 | 173.33 | 198 | 8510 | 198.23 | 46.51 | -47 | 17 | 43.33 | 41.1 | 45.03 | 48 | 58 | 70 | 82 | 37.25 | 84 | 81
1755 | 1750 | 267.6 | 49.2 | 81.1 | 95.1 | 70 | 55.1 | 182.3 | 95 | 213.2 | 197.6 | 43.1 | 11.5 | 30 | 0.054 | 104 | 30 | 15.346 | 442.1 | 203.2 | 199.2 | 98.8 | 35.3 | 0.679 |  |  | 99.1 | 748.9 | 0.991 | -8 | 54.51 | 97 | 28 | 0.994 | 169.8 | 195 | 8550 | 199.52 | 47.89 | -47 | 16.94 | 43.39 | 41.19 | 45.12 | 48 | 58 | 70 | 82 | 37.25 | 85 | 84
1756 | 1755 | 269.7 | 49.7 | 81.1 | 95.1 | 70 | 55.1 | 182.6 | 95 | 213.6 | 197.4 | 43.1 | 11.5 | 30 | 0.038 | 104 | 30 | 15.394 | 441.7 | 203.3 | 199.5 | 98.9 | 35.3 | 0.678 |  |  | 99.1 | 749 | 0.993 | -8 | 44.71 | 97 | 28 | 1.004 | 173.33 | 199 | 8900 | 196.93 | 46.83 | -47 | 17 | 43.59 | 41.15 | 45.12 | 48 | 58 | 70 | 82 | 37.25 | 87 | 92
1757 | 1757 | 271.3 | 49.8 | 81.1 | 95.1 | 70 | 55.1 | 182.8 | 95 | 214 | 197.1 | 43.1 | 11.5 | 30 | 0.033 | 104.1 | 30 | 15.488 | 440.7 | 203.3 | 199.5 | 98.9 | 35.3 | 0.682 |  |  | 99.1 | 749.1 | 0.989 | -8 | 44.31 | 97 | 28 | 1.001 | 172.94 | 197 | 8240 | 198.23 | 46.54 | -47 | 17.19 | 43.66 | 41.13 | 45.23 | 48 | 58 | 70 | 82 | 37.25 | 90 | 85
1758 | 1752 | 270.5 | 49.4 | 81.1 | 95.1 | 70 | 55.1 | 182.5 | 95 | 213.4 | 196.9 | 43.1 | 11.5 | 30 | 0.04 | 104 | 30 | 15.502 | 440.8 | 203.3 | 199.1 | 98.9 | 35.3 | 0.68 |  |  | 99.1 | 749.1 | 0.993 | -8 | 47.45 | 97 | 28 | 1 | 172.16 | 194 | 9380 | 197.25 | 46.72 | -47 | 17.19 | 43.63 | 40.96 | 45.23 | 48 | 58 | 70 | 82 | 37.25 | 85 | 87
1759 | 1748 | 270.1 | 49.2 | 81.1 | 95.1 | 70 | 55.1 | 182.4 | 95 | 213.4 | 197.5 | 43.1 | 11.5 | 30 | 0.051 | 104 | 30 | 15.522 | 442 | 203.3 | 199.1 | 98.9 | 35.3 | 0.678 |  |  | 99.1 | 749 | 0.985 | -8 | 53.73 | 97 | 28 | 1 | 173.33 | 198 | 9120 | 196.61 | 46.49 | -47.06 | 16.94 | 43.45 | 41.08 | 45.23 | 48 | 58 | 70 | 82 | 37.25 | 86 | 88
1760 | 1755 | 270.3 | 50.1 | 81.1 | 95.1 | 70 | 55.1 | 182.4 | 95 | 213.4 | 197.5 | 43.1 | 11.5 | 30 | 0.053 | 104 | 30 | 15.48 | 442.6 | 203.3 | 199.1 | 98.9 | 35.3 | 0.679 |  |  | 99.1 | 749 | 0.989 | -8 | 50.59 | 97 | 28 | 0.991 | 171.76 | 195 | 8990 | 198.23 | 47.09 | -47 | 17.12 | 43.65 | 41.03 | 45.12 | 48 | 58 | 70 | 82 | 37.25 | 85 | 79
1761 | 1747 | 269.3 | 49 | 81.1 | 95 | 70 | 55.1 | 182.2 | 95 | 213 | 197 | 43.1 | 11.5 | 30 | 0.05 | 104 | 30 | 15.424 | 443.3 | 203.3 | 198.9 | 98.9 | 35.3 | 0.676 |  |  | 99.1 | 748.9 | 0.985 | -8 | 45.49 | 97 | 28 | 0.995 | 172.55 | 199 | 9210 | 197.91 | 47.24 | -47.06 | 17.06 | 43.3 | 41 | 45.03 | 48 | 58 | 70 | 82 | 37.25 | 85 | 78
1762 | 1742 | 267 | 48.4 | 81.1 | 95.1 | 70 | 55.1 | 181.8 | 95 | 212.5 | 197.2 | 43 | 11.5 | 30 | 0.066 | 103.9 | 30 | 15.263 | 444.1 | 203.2 | 198.6 | 98.8 | 35.3 | 0.674 |  |  | 99.1 | 748.9 | 0.994 | -8 | 56.08 | 97 | 28 | 1.003 | 173.73 | 194 | 9210 | 197.25 | 46.69 | -47.06 | 16.88 | 43.5 | 41.01 | 44.92 | 48 | 58 | 70 | 82 | 37.25 | 82 | 79
1763 | 1747 | 267.3 | 49 | 81.1 | 95.1 | 70 | 55.1 | 181.7 | 95 | 212.5 | 197.7 | 43 | 11.5 | 30 | 0.067 | 104 | 30 | 15.263 | 443.6 | 203.3 | 198.8 | 98.9 | 35.3 | 0.676 |  |  | 99.1 | 749 | 0.991 | -8 | 56.86 | 97 | 28 | 1.001 | 173.73 | 193 | 8600 | 198.23 | 46.62 | -47 | 17.06 | 43.33 | 41.05 | 44.83 | 48 | 58 | 70 | 82 | 37.25 | 84 | 86
1764 | 1749 | 267.8 | 48.9 | 81.1 | 95.1 | 70 | 55.1 | 181.7 | 95 | 212.5 | 197.6 | 42.9 | 11.5 | 30 | 0.062 | 104 | 30 | 15.319 | 444.2 | 203.3 | 199 | 98.9 | 35.3 | 0.678 |  |  | 99.1 | 749.1 | 0.995 | -8 | 49.8 | 97 | 28 | 0.995 | 173.73 | 195 | 8460 | 199.84 | 47.78 | -46.88 | 16.69 | 43.37 | 41.02 | 44.72 | 48 | 58 | 70 | 82 | 37.25 | 87 | 80
1765 | 1745 | 267.3 | 48.7 | 81.1 | 95.1 | 70 | 55.1 | 181.9 | 95 | 212.6 | 197.4 | 42.9 | 11.5 | 30 | 0.062 | 104 | 30 | 15.347 | 445 | 203.3 | 199 | 98.9 | 35.3 | 0.675 |  |  | 99.1 | 749.2 | 0.994 | -8 | 46.27 | 98 | 28 | 1 | 172.94 | 200 | 8040 | 197.91 | 46.09 | -46.81 | 16.81 | 43.52 | 41 | 44.72 | 48 | 58 | 70 | 82 | 37.25 | 87 | 84
1766 | 1750 | 267.8 | 49.1 | 81.1 | 95.1 | 70 | 55 | 181.8 | 95 | 212.6 | 197.6 | 42.9 | 11.5 | 30 | 0.065 | 104 | 30 | 15.323 | 445 | 203.3 | 198.8 | 98.9 | 35.3 | 0.677 |  |  | 99.1 | 749.3 | 0.993 | -8 | 57.65 | 98 | 28 | 0.999 | 173.33 | 199 | 8510 | 197.91 | 47.79 | -46.81 | 16.94 | 43.61 | 41.14 | 44.72 | 48 | 58 | 70 | 82 | 37.25 | 84 | 89
1767 | 1759 | 270.5 | 50.2 | 81.1 | 95 | 70 | 55 | 182.4 | 95 | 213.4 | 197.3 | 42.9 | 11.5 | 30 | 0.049 | 104 | 30 | 15.392 | 444.2 | 203.3 | 199.1 | 98.9 | 35.3 | 0.678 |  |  | 99.1 | 749.3 | 0.992 | -8 | 47.45 | 97 | 28 | 0.992 | 173.73 | 194 | 8380 | 199.84 | 47.2 | -46.94 | 16.94 | 43.61 | 41.09 | 44.72 | 48 | 58 | 70 | 82 | 37.25 | 82 | 83
1768 | 1752 | 270.5 | 49.4 | 81.1 | 95 | 70 | 55 | 182.6 | 95 | 213.5 | 196.9 | 42.9 | 11.5 | 30 | 0.046 | 104 | 30 | 15.439 | 444.4 | 203.3 | 198.9 | 98.9 | 35.3 | 0.677 |  |  | 99.1 | 749.2 | 0.993 | -8 | 45.1 | 97 | 28 | 0.994 | 172.55 | 197 | 8870 | 197.59 | 46.95 | -46.81 | 17.06 | 43.57 | 41.08 | 44.83 | 48 | 58 | 70 | 82 | 37.25 | 85 | 81
1769 | 1739 | 267 | 48.2 | 81.1 | 95 | 70 | 55.1 | 182.2 | 95 | 213 | 197.1 | 43 | 11.5 | 30 | 0.066 | 103.9 | 30 | 15.418 | 444.9 | 203.3 | 198.5 | 98.9 | 35.3 | 0.676 |  |  | 99.1 | 749.1 | 0.997 | -8 | 56.86 | 97 | 28 | 0.997 | 172.94 | 194 | 8750 | 197.27 | 46.63 | -46.94 | 16.81 | 43.56 | 41.04 | 45.03 | 48 | 58 | 70 | 82 | 37.25 | 88 | 79
1770 | 1736 | 263.8 | 47.9 | 81.1 | 95 | 70 | 55.1 | 181.7 | 95 | 212.4 | 197.1 | 43 | 11.5 | 30 | 0.083 | 103.9 | 30 | 15.266 | 445.8 | 203.3 | 198.1 | 98.9 | 35.3 | 0.673 |  |  | 99.1 | 749.1 | 0.99 | -8 | 59.61 | 97 | 28 | 1.002 | 172.94 | 194 | 8600 | 194.36 | 47.32 | -47 | 16.88 | 43.7 | 41.21 | 44.92 | 48 | 58 | 70 | 82 | 37.65 | 87 | 81
1771 | 1747 | 264.7 | 48.8 | 81.1 | 95 | 70 | 55.1 | 181.9 | 95 | 212.7 | 197.7 | 43 | 11.5 | 30 | 0.077 | 103.9 | 30 | 15.176 | 446.2 | 203.3 | 198.5 | 98.9 | 35.3 | 0.674 |  |  | 99.1 | 749.2 | 0.99 | -8 | 60.78 | 97 | 28 | 0.999 | 172.94 | 203 | 8550 | 197.59 | 48.62 | -47 | 16.94 | 43.68 | 41.31 | 44.83 | 48 | 58 | 70 | 82 | 37.65 | 87 | 80
1772 | 1764 | 269.3 | 50.7 | 81.1 | 95 | 70 | 55.1 | 182.7 | 95 | 213.9 | 198.1 | 42.9 | 11.5 | 30 | 0.051 | 104.1 | 30 | 15.315 | 444.1 | 203.3 | 199.7 | 98.9 | 35.3 | 0.679 |  |  | 99.1 | 749.3 | 0.985 | -8 | 58.82 | 97 | 28 | 1.015 | 174.51 | 200 | 8770 | 199.84 | 47.46 | -46.94 | 16.94 | 43.67 | 41.16 | 44.72 | 48 | 58 | 70 | 82 | 37.25 | 84 | 86
1773 | 1760 | 271.1 | 50.2 | 81.1 | 95.1 | 70 | 55.1 | 183 | 95 | 214.2 | 197.2 | 43 | 11.5 | 30 | 0.032 | 104.1 | 30 | 15.474 | 443.8 | 203.2 | 199.9 | 98.8 | 35.3 | 0.678 |  |  | 99.1 | 749.3 | 0.991 | -8 | 41.96 | 97 | 28 | 1 | 172.55 | 197 | 9070 | 197.25 | 46.5 | -47 | 16.88 | 43.66 | 41.19 | 45.03 | 48 | 58 | 70 | 82 | 37.25 | 88 | 89
1774 | 1752 | 269.7 | 49.5 | 81.1 | 95 | 70 | 55.1 | 182.5 | 95 | 213.6 | 197.2 | 43.1 | 11.5 | 30 | 0.04 | 104 | 30 | 15.447 | 443.3 | 203.3 | 199.6 | 98.9 | 35.3 | 0.679 |  |  | 99.1 | 749.3 | 0.99 | -8 | 46.67 | 97 | 28 | 0.99 | 172.94 | 195 | 9630 | 199.84 | 46.85 | -46.81 | 17.06 | 43.59 | 41.24 | 45.23 | 48 | 58 | 70 | 82 | 37.25 | 89 | 86
1775 | 1747 | 267.9 | 49.1 | 81 | 95 | 70 | 55.1 | 181.9 | 95 | 212.7 | 197.6 | 43.1 | 11.5 | 30 | 0.055 | 104 | 30 | 15.403 | 443.9 | 203.3 | 199.2 | 98.9 | 35.3 | 0.677 |  |  | 99.1 | 749.3 | 0.996 | -8 | 52.55 | 97 | 28 | 0.998 | 173.33 | 200 | 8330 | 197.91 | 47.46 | -46.94 | 16.94 | 43.62 | 41.18 | 45.23 | 48 | 58 | 70 | 82 | 37.25 | 85 | 80
1776 | 1752 | 267.4 | 49.8 | 81 | 95 | 70 | 55.1 | 181.6 | 95 | 212.4 | 198.3 | 43.1 | 11.5 | 30 | 0.059 | 104 | 30 | 15.367 | 443.9 | 203.3 | 199.4 | 98.9 | 35.3 | 0.676 |  |  | 99.1 | 749.3 | 0.993 | -8 | 58.04 | 97 | 28 | 1.013 | 174.12 | 194 | 8650 | 197.25 | 47.69 | -47.06 | 17.31 | 43.71 | 41.18 | 45.12 | 48 | 58 | 70 | 82 | 37.65 | 85 | 80
1777 | 1751 | 269.2 | 49.2 | 81.1 | 95 | 70 | 55.1 | 182.2 | 95 | 213.1 | 197.8 | 43 | 11.5 | 30 | 0.04 | 104 | 30 | 15.462 | 443.2 | 203.2 | 200 | 98.8 | 35.3 | 0.679 |  |  | 99.1 | 749.4 | 0.991 | -8 | 41.57 | 97 | 28 | 1.004 | 172.94 | 197 | 8600 | 199.84 | 46.51 | -47.06 | 17.12 | 43.42 | 40.97 | 44.92 | 48 | 58 | 70 | 82 | 37.25 | 84 | 83
1778 | 1755 | 270.3 | 49.5 | 81.1 | 95.1 | 70 | 55.1 | 182.3 | 95 | 213.4 | 197.7 | 43.1 | 11.5 | 30 | 0.035 | 104.1 | 30 | 15.524 | 440.1 | 203.2 | 199.8 | 98.8 | 35.3 | 0.681 |  |  | 99.1 | 749.4 | 0.985 | -8 | 47.06 | 97 | 28 | 0.994 | 172.94 | 195 | 8190 | 199.18 | 46.54 | -47 | 17.12 | 43.59 | 41.1 | 45.03 | 48 | 58 | 70 | 82 | 37.25 | 85 | 88
1779 | 1750 | 269.8 | 49.2 | 81.1 | 95 | 70 | 55.1 | 182.2 | 95 | 213.1 | 197.4 | 43.1 | 11.5 | 30 | 0.038 | 104 | 30 | 15.551 | 439.7 | 203.3 | 199.7 | 98.9 | 35.3 | 0.68 |  |  | 99.1 | 749.4 | 0.988 | -8 | 42.75 | 97 | 28 | 1.005 | 173.33 | 194 | 8260 | 197.25 | 47.82 | -47.12 | 17.06 | 43.44 | 40.87 | 45.12 | 48 | 58 | 70 | 82 | 37.25 | 89 | 81
1780 | 1747 | 268.4 | 49.3 | 81.1 | 95 | 70 | 55.1 | 181.8 | 95 | 212.6 | 197.5 | 43.1 | 11.5 | 30 | 0.049 | 104 | 30 | 15.475 | 440.3 | 203.3 | 199.3 | 98.9 | 35.3 | 0.678 |  |  | 99.1 | 749.4 | 0.991 | -8 | 49.02 | 97 | 28 | 0.999 | 173.33 | 200 | 8240 | 197.91 | 46.99 | -47 | 16.94 | 43.48 | 40.93 | 45.12 | 48 | 58 | 70 | 82 | 37.25 | 86 | 80
1781 | 1753 | 269.8 | 49.7 | 81.1 | 95.1 | 70 | 55.1 | 182 | 95 | 212.9 | 197.6 | 43.1 | 11.5 | 30 | 0.051 | 104 | 30 | 15.378 | 440.6 | 203.3 | 199.3 | 98.9 | 35.3 | 0.678 |  |  | 99.1 | 749.4 | 0.99 | -8 | 48.24 | 97 | 28 | 1.005 | 173.73 | 200 | 8750 | 198.23 | 47.16 | -47.06 | 16.81 | 43.36 | 40.94 | 45.03 | 48 | 58 | 70 | 82 | 37.25 | 85 | 85
1782 | 1756 | 270.8 | 50.2 | 81.1 | 95.1 | 70 | 55.1 | 182.2 | 95 | 213.2 | 197.1 | 43 | 11.5 | 30 | 0.041 | 104 | 30 | 15.4 | 441.4 | 203.3 | 199.2 | 98.9 | 35.3 | 0.678 |  |  | 99.1 | 749.4 | 0.99 | -8 | 43.53 | 97 | 28 | 0.997 | 172.94 | 195 | 9360 | 198.23 | 46.09 | -47 | 16.81 | 43.58 | 41.04 | 45.03 | 48 | 58 | 70 | 82 | 37.25 | 87 | 84
1783 | 1747 | 270 | 49.3 | 81.1 | 95.2 | 70 | 55.1 | 182.2 | 95 | 213 | 197.1 | 43 | 11.5 | 30 | 0.043 | 104 | 30 | 15.423 | 442 | 203.3 | 199.1 | 98.9 | 35.3 | 0.678 |  |  | 99.1 | 749.2 | 0.99 | -8 | 45.49 | 97 | 28 | 0.993 | 173.33 | 195 | 8820 | 198.23 | 46.54 | -47.06 | 17.06 | 43.47 | 41.02 | 45.03 | 48 | 58 | 70 | 82 | 37.25 | 89 | 81
1784 | 1745 | 268.4 | 49.1 | 81.1 | 95.1 | 70 | 55.1 | 181.8 | 95 | 212.5 | 197.6 | 43 | 11.5 | 30 | 0.059 | 104 | 30 | 15.358 | 442.1 | 203.3 | 198.9 | 98.9 | 35.3 | 0.676 |  |  | 99.1 | 749.2 | 0.987 | -8 | 53.73 | 97 | 28 | 0.998 | 173.73 | 200 | 8310 | 197.27 | 46.7 | -47 | 16.94 | 43.61 | 41.14 | 44.92 | 48 | 58 | 70 | 82 | 37.25 | 87 | 81
1785 | 1738 | 265.9 | 48.3 | 81.1 | 95.1 | 70 | 55.1 | 181.4 | 95 | 211.9 | 197.9 | 43 | 11.5 | 30 | 0.067 | 104 | 30 | 15.354 | 443.5 | 203.3 | 199 | 98.9 | 35.3 | 0.675 |  |  | 99.1 | 749.1 | 0.998 | -8 | 54.12 | 97 | 28 | 0.995 | 174.12 | 202 | 8700 | 198.23 | 46.71 | -47.06 | 17.06 | 43.61 | 40.9 | 44.83 | 48 | 58 | 70 | 82 | 37.25 | 86 | 86
1786 | 1750 | 268 | 49.3 | 81.1 | 95.1 | 70 | 55.1 | 182.2 | 95 | 213.1 | 197.8 | 42.9 | 11.5 | 30 | 0.064 | 104 | 30 | 15.301 | 443.5 | 203.3 | 199 | 98.9 | 35.3 | 0.675 |  |  | 99.1 | 749.2 | 0.99 | -8 | 56.86 | 97 | 28 | 1.003 | 173.73 | 194 | 8600 | 197.27 | 47.77 | -46.94 | 16.88 | 43.17 | 41 | 44.72 | 48 | 58 | 70 | 82 | 37.25 | 85 | 81
1787 | 1755 | 269.9 | 49.5 | 81.1 | 95.1 | 70 | 55.1 | 182.6 | 95 | 213.7 | 197.5 | 42.9 | 11.5 | 30 | 0.049 | 104 | 30 | 15.386 | 443.5 | 203.3 | 199.2 | 98.9 | 35.3 | 0.676 |  |  | 99.1 | 749.2 | 0.987 | -8 | 47.45 | 97 | 28 | 0.997 | 173.33 | 197 | 8920 | 196.93 | 46.62 | -46.88 | 16.69 | 43.53 | 41.13 | 44.72 | 48 | 58 | 70 | 82 | 37.25 | 82 | 86
1788 | 1744 | 267.5 | 48.9 | 81.1 | 95.1 | 70 | 55.1 | 182.1 | 95 | 212.8 | 197.3 | 42.9 | 11.5 | 30 | 0.053 | 104 | 30 | 15.436 | 444.3 | 203.3 | 199 | 98.9 | 35.3 | 0.675 |  |  | 99.1 | 749.2 | 0.995 | -8 | 55.29 | 97 | 28 | 1.016 | 171.76 | 200 | 8600 | 197.59 | 46.95 | -47.06 | 17 | 43.6 | 41.17 | 44.92 | 48 | 58 | 70 | 82 | 37.25 | 87 | 83
1789 | 1746 | 267.4 | 48.6 | 81.1 | 95.1 | 70 | 55.1 | 181.8 | 95 | 212.6 | 197.8 | 42.9 | 11.5 | 30 | 0.064 | 104 | 30 | 15.364 | 444.1 | 203.3 | 198.9 | 98.9 | 35.3 | 0.674 |  |  | 99.1 | 749.3 | 0.991 | -8 | 58.04 | 97 | 28 | 0.994 | 173.73 | 202 | 8460 | 197.91 | 47.69 | -46.94 | 16.88 | 43.48 | 41.12 | 44.92 | 48 | 58 | 70 | 82 | 37.25 | 87 | 82
1790 | 1757 | 270.5 | 49.9 | 81.1 | 95.1 | 70 | 55.1 | 182.3 | 95 | 213.4 | 197.6 | 42.9 | 11.5 | 30 | 0.05 | 104 | 30 | 15.414 | 443.6 | 203.3 | 199.2 | 98.9 | 35.3 | 0.676 |  |  | 99.1 | 749.3 | 0.992 | -8 | 47.45 | 97 | 28 | 1.003 | 174.12 | 193 | 8970 | 196.61 | 47.43 | -46.94 | 16.75 | 43.66 | 41.21 | 44.83 | 48 | 58 | 70 | 82 | 37.25 | 83 | 80
1791 | 1753 | 270.2 | 49.6 | 81.1 | 95.1 | 70 | 55.1 | 182.3 | 95 | 213.3 | 197.2 | 43 | 11.5 | 30 | 0.048 | 104 | 30 | 15.409 | 443.7 | 203.3 | 199 | 98.9 | 35.2 | 0.676 |  |  | 99.1 | 749.2 | 0.99 | -8 | 45.88 | 97 | 28 | 0.996 | 172.94 | 195 | 8530 | 197.25 | 47.79 | -46.94 | 17 | 43.56 | 41.13 | 44.72 | 48 | 58 | 70 | 82 | 37.25 | 86 | 80
1792 | 1743 | 268.2 | 48 | 81.1 | 95.1 | 70 | 55.1 | 181.9 | 95 | 212.6 | 197.3 | 43 | 11.5 | 30 | 0.059 | 104 | 30 | 15.358 | 444.1 | 203.3 | 198.8 | 98.9 | 35.2 | 0.673 |  |  | 99.1 | 749.1 | 0.986 | -8 | 49.02 | 97 | 28 | 1.014 | 172.94 | 201 | 9040 | 197.27 | 46.67 | -46.94 | 17 | 43.51 | 41.17 | 45.03 | 48 | 58 | 70 | 82 | 37.25 | 86 | 87
1793 | 1749 | 268.6 | 48.7 | 81 | 95 | 70 | 55.1 | 181.8 | 95 | 212.6 | 197.6 | 43 | 11.5 | 30 | 0.068 | 103.9 | 30.1 | 15.266 | 442.9 | 203.3 | 198.6 | 98.9 | 35.2 | 0.673 |  |  | 99.1 | 749.2 | 0.987 | -8 | 59.22 | 97 | 28 | 1.005 | 173.33 | 200 | 8950 | 197.59 | 47.28 | -46.88 | 16.81 | 43.68 | 41.06 | 45.03 | 48 | 58 | 70 | 82 | 37.25 | 87 | 85
1794 | 1757 | 269.2 | 50.5 | 81 | 95.1 | 70 | 55.1 | 181.9 | 95 | 212.9 | 198 | 43 | 11.5 | 30 | 0.058 | 104 | 30.1 | 15.283 | 441.7 | 203.3 | 199.2 | 98.9 | 35.2 | 0.678 |  |  | 99.1 | 749.2 | 0.987 | -8 | 55.29 | 97 | 28 | 0.999 | 173.33 | 199 | 8160 | 198.54 | 46.84 | -47.06 | 17.19 | 43.52 | 41.09 | 44.83 | 48 | 58 | 70 | 82 | 37.25 | 86 | 85
1795 | 1757 | 272.1 | 49.9 | 81 | 95.1 | 70 | 55.1 | 182.6 | 95 | 213.7 | 197.4 | 43 | 11.5 | 30 | 0.039 | 104.1 | 30 | 15.466 | 440.9 | 203.3 | 199.5 | 98.9 | 35.2 | 0.679 |  |  | 99.1 | 749.2 | 0.992 | -8 | 40.78 | 97 | 28 | 0.997 | 173.73 | 194 | 9040 | 196.61 | 46.61 | -47.06 | 16.94 | 43.51 | 41 | 44.92 | 48 | 58 | 70 | 82 | 37.25 | 84 | 87
1796 | 1758 | 273 | 50.2 | 81 | 95.1 | 70 | 55.1 | 182.7 | 95 | 213.9 | 197.4 | 43 | 11.5 | 30 | 0.037 | 104.1 | 30.1 | 15.509 | 440 | 203.3 | 199.6 | 98.9 | 35.2 | 0.681 |  |  | 99.1 | 749 | 0.989 | -8 | 41.18 | 97 | 28 | 1.001 | 173.73 | 195 | 8850 | 196.93 | 46.69 | -47 | 17.06 | 43.57 | 40.92 | 45.03 | 48 | 58 | 70 | 82 | 37.25 | 88 | 83
1797 | 1742 | 269.6 | 48.7 | 81 | 95.1 | 70 | 55.1 | 182.2 | 95 | 213.2 | 197.1 | 43.1 | 11.5 | 30 | 0.052 | 104 | 30.1 | 15.458 | 441.6 | 203.3 | 198.9 | 98.9 | 35.2 | 0.678 |  |  | 99.1 | 748.9 | 0.99 | -8 | 54.12 | 97 | 28 | 0.994 | 172.94 | 197 | 9210 | 197.27 | 46.59 | -47.06 | 16.94 | 43.65 | 41.07 | 45.12 | 48 | 58 | 70 | 82 | 37.25 | 87 | 80
1798 | 1741 | 266.8 | 48.7 | 81 | 95.1 | 70 | 55.1 | 182 | 95 | 212.8 | 197.4 | 43.1 | 11.5 | 30 | 0.072 | 103.9 | 30.1 | 15.301 | 442.4 | 203.3 | 198.5 | 98.9 | 35.2 | 0.676 |  |  | 99.1 | 748.9 | 0.99 | -8 | 59.22 | 97 | 28 | 1.007 | 173.33 | 200 | 8770 | 195 | 46.67 | -46.94 | 17.06 | 43.59 | 41.01 | 45.12 | 48 | 58 | 70 | 82 | 37.25 | 86 | 82
1799 | 1741 | 265.5 | 48.4 | 81 | 95 | 70 | 55.1 | 181.8 | 95 | 212.6 | 197.9 | 43 | 11.5 | 30 | 0.077 | 103.9 | 30.1 | 15.231 | 441.5 | 203.3 | 198.7 | 98.9 | 35.2 | 0.675 |  |  | 99.1 | 748.9 | 0.99 | -8 | 60.78 | 97 | 28 | 1.003 | 174.12 | 200 | 8330 | 197.27 | 47.41 | -46.94 | 17.12 | 43.6 | 41.04 | 44.92 | 48 | 58 | 70 | 82 | 37.25 | 84 | 84
1800 | 1763 | 270.6 | 50.6 | 81 | 95 | 70 | 55.1 | 182.5 | 95 | 213.7 | 198 | 43 | 11.5 | 30 | 0.05 | 104 | 30.1 | 15.311 | 440.4 | 203.3 | 199.6 | 98.9 | 35.2 | 0.679 |  |  | 99.1 | 749 | 0.989 | -8 | 41.57 | 97 | 28 | 1.01 | 173.33 | 195 | 8310 | 198.86 | 47.64 | -47.06 | 17.25 | 43.58 | 40.99 | 44.72 | 48 | 58 | 70 | 82 | 37.25 | 81 | 85
1801 | 1758 | 272.8 | 50.2 | 81 | 95.1 | 70 | 55.1 | 183 | 95 | 214.3 | 197.1 | 43 | 11.5 | 30 | 0.031 | 104.1 | 30 | 15.513 | 440.2 | 203.2 | 200 | 98.8 | 35.2 | 0.679 |  |  | 99.1 | 748.9 | 0.992 | -8 | 40.39 | 97 | 28 | 0.991 | 172.94 | 195 | 8310 | 201.45 | 46.64 | -47.06 | 17.19 | 43.45 | 40.96 | 44.92 | 48 | 58 | 70 | 82 | 37.25 | 83 | 85
1802 | 1744 | 269.7 | 49 | 81 | 95.1 | 70 | 55.1 | 182.4 | 95 | 213.3 | 197.2 | 43 | 11.5 | 30 | 0.043 | 104 | 30 | 15.479 | 441.4 | 203.3 | 199.4 | 98.9 | 35.2 | 0.678 |  |  | 99.1 | 748.8 | 0.987 | -8 | 44.71 | 97 | 28 | 0.993 | 173.33 | 195 | 8750 | 198.23 | 46.6 | -46.88 | 17 | 43.41 | 40.95 | 45.12 | 48 | 58 | 70 | 82 | 37.25 | 86 | 87
1803 | 1744 | 268.8 | 48.5 | 81 | 95.1 | 70 | 55.1 | 182.3 | 95 | 213.1 | 198.2 | 43 | 11.5 | 30 | 0.058 | 104 | 30 | 15.353 | 441.5 | 203.3 | 199.4 | 98.9 | 35.2 | 0.677 |  |  | 99 | 748.8 | 0.989 | -8 | 58.43 | 97 | 28 | 1.003 | 173.33 | 201 | 8190 | 196.93 | 46.68 | -47 | 17 | 43.46 | 40.99 | 45.23 | 48 | 58 | 70 | 82 | 37.25 | 84 | 85
1804 | 1746 | 268.3 | 48.7 | 81 | 95 | 70 | 55.1 | 182.1 | 95 | 213.1 | 198.2 | 43 | 11.5 | 30 | 0.06 | 104 | 30 | 15.343 | 442.7 | 203.3 | 199.5 | 98.9 | 35.2 | 0.678 |  |  | 99 | 748.8 | 0.992 | -8 | 52.16 | 97 | 28 | 0.997 | 173.33 | 201 | 8820 | 197.25 | 46.8 | -47 | 16.94 | 43.53 | 40.9 | 44.92 | 48 | 58 | 70 | 82 | 37.25 | 85 | 80
1805 | 1759 | 271 | 50 | 81 | 95.1 | 70 | 55.1 | 182.4 | 95 | 213.5 | 198.1 | 43 | 11.5 | 30 | 0.051 | 104 | 30 | 15.397 | 442.5 | 203.3 | 199.6 | 98.9 | 35.2 | 0.68 |  |  | 99 | 748.8 | 0.99 | -8 | 50.98 | 97 | 28 | 0.996 | 173.73 | 195 | 8550 | 199.84 | 47.3 | -46.94 | 17.06 | 43.33 | 41.12 | 44.92 | 48 | 58 | 70 | 82 | 37.25 | 87 | 79
1806 | 1743 | 267.9 | 48.9 | 81 | 95.1 | 70 | 55 | 181.9 | 95 | 212.6 | 197.4 | 43 | 11.5 | 30 | 0.056 | 104 | 30 | 15.438 | 443.1 | 203.3 | 199.2 | 98.9 | 35.2 | 0.676 |  |  | 99.1 | 748.7 | 0.983 | -8 | 42.35 | 97 | 28 | 0.998 | 172.94 | 193 | 8850 | 198.23 | 47.72 | -46.75 | 16.81 | 43.58 | 41.03 | 44.92 | 48 | 58 | 70 | 82 | 37.25 | 85 | 88
1807 | 1751 | 268.7 | 49.5 | 81 | 95 | 70 | 55 | 181.8 | 95 | 212.6 | 197.8 | 43 | 11.5 | 30 | 0.063 | 104 | 30 | 15.388 | 443.4 | 203.3 | 199 | 98.9 | 35.2 | 0.677 |  |  | 99.1 | 748.8 | 0.985 | -8 | 58.43 | 97 | 28 | 0.991 | 173.73 | 193 | 8070 | 196.93 | 47.8 | -47 | 17 | 43.7 | 41.14 | 44.92 | 48 | 58 | 70 | 82 | 37.25 | 85 | 87
1808 | 1756 | 269.7 | 49.9 | 81 | 95.1 | 70 | 55 | 182 | 95 | 213.1 | 197.4 | 43 | 11.5 | 30 | 0.05 | 104 | 30 | 15.407 | 442.9 | 203.3 | 199.2 | 98.9 | 35.2 | 0.677 |  |  | 99.1 | 748.9 | 0.988 | -8 | 45.1 | 97 | 28 | 0.995 | 172.94 | 197 | 8160 | 197.91 | 46.85 | -47.06 | 17.06 | 43.49 | 41.01 | 44.92 | 48 | 58 | 70 | 82 | 37.25 | 87 | 84
1809 | 1752 | 270 | 49.7 | 81 | 95 | 70 | 55 | 182.3 | 95 | 213.3 | 196.9 | 43 | 11.5 | 30 | 0.045 | 104 | 30.1 | 15.491 | 444.2 | 203.3 | 199.1 | 98.9 | 35.2 | 0.677 |  |  | 99.1 | 748.9 | 0.993 | -8 | 43.14 | 97 | 28 | 1.005 | 172.94 | 199 | 8630 | 198.23 | 46.98 | -47.06 | 16.81 | 43.66 | 41.15 | 45.03 | 48 | 58 | 70 | 82 | 37.25 | 85 | 86
1810 | 1742 | 268.3 | 48.5 | 81 | 95 | 70 | 55 | 182.1 | 95 | 212.9 | 197.1 | 43 | 11.5 | 30 | 0.056 | 104 | 30.1 | 15.436 | 446.4 | 203.3 | 198.7 | 98.9 | 35.2 | 0.676 |  |  | 99.1 | 748.9 | 0.995 | -8 | 52.16 | 97 | 28 | 1.003 | 172.55 | 194 | 7820 | 196.93 | 46.5 | -46.94 | 16.81 | 43.49 | 41.14 | 45.12 | 48 | 58 | 70 | 82 | 37.25 | 87 | 83
1811 | 1747 | 267.9 | 49.2 | 81 | 95 | 70 | 55 | 182.1 | 95 | 213 | 197.5 | 43 | 11.5 | 30 | 0.069 | 103.9 | 30.1 | 15.333 | 447.1 | 203.3 | 198.6 | 98.9 | 35.2 | 0.676 |  |  | 99 | 748.9 | 0.995 | -8 | 56.08 | 97 | 28 | 0.994 | 173.33 | 202 | 8020 | 197.59 | 46.84 | -46.81 | 16.88 | 43.55 | 41.11 | 45.03 | 48 | 58 | 70 | 82 | 37.25 | 85 | 82
1812 | 1747 | 267.9 | 49 | 81 | 95 | 70 | 55 | 182.2 | 95 | 213.1 | 197.9 | 43 | 11.5 | 30 | 0.068 | 103.9 | 30.1 | 15.291 | 445.7 | 203.3 | 198.8 | 98.9 | 35.2 | 0.676 |  |  | 99 | 748.9 | 0.993 | -8 | 55.69 | 97 | 28 | 0.996 | 173.73 | 202 | 9340 | 197.59 | 47.52 | -46.69 | 16.88 | 43.65 | 41.14 | 44.92 | 48 | 58 | 70 | 82 | 37.25 | 86 | 78
1813 | 1752 | 268.8 | 49.2 | 81 | 95 | 70 | 55 | 182.3 | 95 | 213.3 | 197.7 | 43 | 11.5 | 30 | 0.054 | 104 | 30.1 | 15.304 | 444.3 | 203.3 | 199.4 | 98.9 | 35.2 | 0.678 |  |  | 99 | 749 | 0.993 | -8 | 43.92 | 97 | 28 | 0.996 | 173.33 | 197 | 9040 | 198.54 | 46.61 | -47 | 17.06 | 43.51 | 41.3 | 44.72 | 48 | 58 | 70 | 82 | 37.25 | 88 | 84
1814 | 1753 | 269.5 | 49.8 | 81 | 95 | 70 | 55 | 182.4 | 95 | 213.3 | 197 | 43 | 11.5 | 30 | 0.044 | 104 | 30.1 | 15.41 | 443.8 | 203.3 | 199.4 | 98.9 | 35.2 | 0.677 |  |  | 99 | 749 | 0.988 | -8 | 42.35 | 97 | 28 | 1.014 | 172.94 | 195 | 8970 | 199.52 | 46.64 | -47 | 16.94 | 43.68 | 41.14 | 44.83 | 48 | 58 | 70 | 82 | 37.25 | 85 | 89
1815 | 1753 | 270.7 | 49.8 | 81 | 95.1 | 70 | 55 | 182.5 | 95 | 213.4 | 196.9 | 43 | 11.5 | 30 | 0.041 | 104 | 30.1 | 15.422 | 442.6 | 203.3 | 199.2 | 98.9 | 35.2 | 0.677 |  |  | 99 | 749 | 0.989 | -8 | 43.14 | 97 | 28 | 0.998 | 172.94 | 197 | 8680 | 196.93 | 47.24 | -47.06 | 17.19 | 43.56 | 40.98 | 45.12 | 48 | 58 | 70 | 82 | 37.25 | 84 | 85
1816 | 1748 | 270.3 | 49.3 | 81 | 95 | 70 | 55 | 182.4 | 95 | 213.3 | 196.8 | 43.1 | 11.5 | 30 | 0.046 | 104 | 30.1 | 15.483 | 443.2 | 203.3 | 198.9 | 98.9 | 35.3 | 0.677 |  |  | 99.1 | 749 | 0.993 | -8 | 48.63 | 97 | 28 | 0.993 | 172.94 | 195 | 8090 | 197.59 | 47.13 | -47 | 17.12 | 43.54 | 41.13 | 45.12 | 48 | 58 | 70 | 82 | 37.25 | 84 | 86
1817 | 1745 | 269.6 | 48.7 | 81 | 95 | 70 | 55 | 182.1 | 95 | 212.9 | 197.4 | 43.1 | 11.5 | 30 | 0.055 | 104 | 30.1 | 15.449 | 443.2 | 203.3 | 198.8 | 98.9 | 35.3 | 0.677 |  |  | 99.1 | 748.9 | 0.991 | -8 | 54.51 | 97 | 28 | 1.007 | 173.73 | 195 | 9580 | 197.59 | 46.78 | -47.12 | 17 | 43.53 | 41.02 | 45.23 | 48 | 58 | 70 | 82 | 37.25 | 86 | 83
1818 | 1745 | 267.5 | 48.9 | 81 | 95 | 70 | 55 | 181.5 | 95 | 212.2 | 197.4 | 43.1 | 11.5 | 30 | 0.061 | 103.9 | 30.1 | 15.358 | 442.9 | 203.3 | 198.7 | 98.9 | 35.2 | 0.676 |  |  | 99.1 | 748.9 | 0.991 | -8 | 52.16 | 97 | 28 | 0.993 | 172.94 | 194 | 8850 | 199.52 | 47.86 | -46.88 | 16.94 | 43.61 | 40.85 | 45.12 | 48 | 58 | 70 | 82 | 37.25 | 86 | 78
1819 | 1753 | 268.5 | 49.6 | 81 | 95 | 70 | 55 | 181.7 | 95 | 212.6 | 197.3 | 43.1 | 11.5 | 30 | 0.053 | 104 | 30.1 | 15.378 | 442.7 | 203.2 | 199.1 | 98.8 | 35.2 | 0.677 |  |  | 99.1 | 748.9 | 0.991 | -8 | 44.71 | 97 | 28 | 1.008 | 172.94 | 198 | 8360 | 200.16 | 46.08 | -47.06 | 16.88 | 43.46 | 40.95 | 44.92 | 48 | 58 | 70 | 82 | 37.25 | 82 | 78
1820 | 1753 | 269.6 | 49.7 | 81 | 95 | 70 | 55.1 | 182 | 95 | 212.9 | 197 | 43 | 11.5 | 30 | 0.042 | 104 | 30.1 | 15.454 | 443.4 | 203.2 | 199.3 | 98.8 | 35.2 | 0.678 |  |  | 99 | 749 | 0.989 | -8 | 43.92 | 97 | 28 | 1.003 | 172.94 | 199 | 9090 | 196.61 | 46.76 | -46.88 | 17.12 | 43.58 | 40.96 | 45.03 | 48 | 58 | 70 | 82 | 37.25 | 84 | 80
1821 | 1754 | 270.8 | 49.7 | 81 | 95 | 70 | 55.1 | 182.3 | 95 | 213.3 | 196.9 | 43.1 | 11.5 | 30 | 0.042 | 104 | 30.1 | 15.498 | 444 | 203.2 | 199.1 | 98.8 | 35.2 | 0.678 |  |  | 99 | 749 | 0.991 | -8 | 45.88 | 97 | 28 | 0.99 | 172.55 | 197 | 8460 | 196.61 | 46.95 | -47 | 16.94 | 43.48 | 41.07 | 45.03 | 48 | 58 | 70 | 82 | 37.25 | 88 | 88
1822 | 1751 | 270.8 | 49.2 | 81 | 95 | 70 | 55.1 | 182.3 | 95 | 213.3 | 197.3 | 43.1 | 11.5 | 30 | 0.047 | 104 | 30.1 | 15.455 | 443.8 | 203.2 | 199.1 | 98.8 | 35.2 | 0.679 |  |  | 99.1 | 749 | 0.989 | -8 | 53.33 | 97 | 28 | 0.994 | 173.33 | 200 | 8140 | 197.59 | 46.66 | -47 | 17.06 | 43.56 | 40.92 | 45.12 | 48 | 58 | 70 | 82 | 37.25 | 86 | 88
1823 | 1747 | 270 | 48.9 | 81 | 94.9 | 70 | 55.1 | 182.2 | 95 | 213 | 197 | 43.1 | 11.5 | 30 | 0.052 | 104 | 30.1 | 15.409 | 445.2 | 203.2 | 198.9 | 98.8 | 35.2 | 0.68 |  |  | 99.1 | 748.9 | 0.992 | -8 | 50.98 | 97 | 28 | 0.993 | 172.55 | 194 | 9580 | 196.93 | 46.59 | -46.94 | 16.94 | 43.58 | 40.97 | 45.03 | 48 | 58 | 70 | 82 | 37.25 | 85 | 83
1824 | 1741 | 267.8 | 48.8 | 81 | 95 | 70 | 55.1 | 182 | 95 | 212.8 | 197.1 | 43 | 11.5 | 30 | 0.069 | 103.9 | 30.1 | 15.286 | 446.2 | 203.3 | 198.5 | 98.9 | 35.2 | 0.676 |  |  | 99.1 | 748.9 | 0.992 | -8 | 53.73 | 97 | 28 | 1.011 | 172.94 | 194 | 7900 | 199.52 | 46 | -46.94 | 16.88 | 43.51 | 41.16 | 45.03 | 48 | 58 | 70 | 82 | 37.25 | 86 | 85
1825 | 1739 | 265.7 | 48.2 | 81 | 95 | 70 | 55.1 | 181.7 | 95 | 212.5 | 197.3 | 43 | 11.5 | 30 | 0.081 | 103.9 | 30.1 | 15.258 | 447.1 | 203.3 | 198.1 | 98.9 | 35.2 | 0.673 |  |  | 99.1 | 748.9 | 0.985 | -8 | 60 | 97 | 28 | 0.997 | 172.94 | 199 | 8730 | 194.68 | 47.33 | -46.88 | 16.81 | 43.57 | 41.11 | 44.92 | 48 | 58 | 70 | 82 | 37.25 | 83 | 81
1826 | 1746 | 265.5 | 48.8 | 81 | 95.1 | 70 | 55.1 | 181.8 | 95 | 212.6 | 197.6 | 42.9 | 11.5 | 30 | 0.081 | 103.9 | 30.1 | 15.221 | 447.3 | 203.3 | 198.3 | 98.9 | 35.2 | 0.675 |  |  | 99.1 | 749 | 0.993 | -8 | 58.04 | 97 | 28 | 1.007 | 173.73 | 200 | 8240 | 197.27 | 48 | -46.94 | 16.88 | 43.56 | 41.3 | 44.83 | 48 | 58 | 70 | 82 | 37.25 | 88 | 77
1827 | 1753 | 267.2 | 49.6 | 81 | 95 | 70 | 55.1 | 182.2 | 95 | 213.2 | 197.9 | 42.8 | 11.5 | 30 | 0.06 | 104 | 30.1 | 15.309 | 447 | 203.3 | 199.2 | 98.9 | 35.2 | 0.678 |  |  | 99.1 | 749.1 | 0.993 | -8 | 48.63 | 97 | 28 | 1.005 | 174.12 | 195 | 9870 | 199.52 | 47.78 | -46.94 | 16.94 | 43.6 | 41.13 | 44.62 | 48 | 58 | 70 | 82 | 37.25 | 87 | 78
1828 | 1759 | 270.2 | 50 | 81 | 95 | 70 | 55.1 | 182.6 | 95 | 213.7 | 197.2 | 42.9 | 11.5 | 30 | 0.035 | 104 | 30.1 | 15.486 | 445.6 | 203.3 | 199.7 | 98.9 | 35.2 | 0.679 |  |  | 99.1 | 749.2 | 0.992 | -8 | 40.78 | 97 | 28 | 1.002 | 172.94 | 197 | 8700 | 199.84 | 46.71 | -47 | 17.12 | 43.66 | 41.15 | 44.72 | 48 | 58 | 70 | 82 | 37.25 | 85 | 85
1829 | 1749 | 269.8 | 49 | 81 | 95.1 | 70 | 55.1 | 182.6 | 95 | 213.5 | 196.8 | 43 | 11.5 | 30 | 0.034 | 104 | 30.1 | 15.525 | 446.4 | 203.3 | 199.3 | 98.9 | 35.2 | 0.679 |  |  | 99 | 749.3 | 0.99 | -8 | 41.96 | 97 | 28 | 0.994 | 172.55 | 195 | 9680 | 200.16 | 47.22 | -47 | 16.88 | 43.59 | 41.17 | 45.03 | 48 | 58 | 70 | 82 | 37.25 | 86 | 90
1830 | 1754 | 269.5 | 49.8 | 81 | 95.1 | 70 | 55.1 | 182.1 | 95 | 213.2 | 197.1 | 43 | 11.5 | 30 | 0.055 | 104 | 30.1 | 15.383 | 447.6 | 203.3 | 198.7 | 98.9 | 35.2 | 0.678 |  |  | 99 | 749.3 | 0.984 | -8 | 50.98 | 97 | 28 | 1.005 | 172.16 | 193 | 8210 | 197.91 | 46.78 | -46.88 | 16.81 | 43.61 | 41.09 | 45.12 | 48 | 58 | 70 | 82 | 37.25 | 83 | 86
1831 | 1742 | 267.1 | 48.4 | 81 | 95.1 | 70 | 55.1 | 181.8 | 95 | 212.5 | 197.7 | 43 | 11.5 | 30 | 0.072 | 103.9 | 30.1 | 15.357 | 448.3 | 203.3 | 198.6 | 98.9 | 35.2 | 0.676 |  |  | 99.1 | 749.3 | 0.986 | -8 | 58.82 | 97 | 28 | 0.991 | 173.73 | 203 | 9310 | 197.59 | 47.91 | -46.69 | 16.81 | 43.56 | 41.15 | 45.03 | 48 | 58 | 70 | 82 | 37.25 | 84 | 87
1832 | 1747 | 266.6 | 49 | 81 | 95 | 70 | 55.1 | 181.5 | 95 | 212.2 | 197.8 | 43 | 11.5 | 30 | 0.074 | 103.9 | 30.1 | 15.27 | 449.4 | 203.2 | 198.7 | 98.8 | 35.2 | 0.675 |  |  | 99 | 749.3 | 0.994 | -8 | 56.86 | 97 | 28 | 1.006 | 173.33 | 202 | 8870 | 197.27 | 47.38 | -46.75 | 17 | 43.62 | 41.01 | 44.83 | 48 | 58 | 70 | 82 | 37.25 | 88 | 87
1833 | 1756 | 269.5 | 50 | 81 | 95 | 70 | 55 | 182 | 95 | 213 | 197.6 | 43 | 11.5 | 30 | 0.053 | 104 | 30.1 | 15.304 | 448.8 | 203.2 | 199.4 | 98.8 | 35.2 | 0.678 |  |  | 99 | 749.3 | 0.987 | -8 | 49.8 | 97 | 28 | 1.004 | 174.12 | 199 | 8430 | 196.93 | 46.65 | -46.94 | 17.06 | 43.52 | 41.13 | 44.72 | 48 | 58 | 70 | 82 | 37.25 | 88 | 80
1834 | 1745 | 268.5 | 48.6 | 81 | 95 | 70 | 55 | 182.1 | 95 | 213 | 197.1 | 43 | 11.5 | 30 | 0.049 | 104 | 30.1 | 15.405 | 448.1 | 203.3 | 199.2 | 98.9 | 35.2 | 0.679 |  |  | 99.1 | 749.3 | 0.99 | -8 | 42.75 | 97 | 28 | 1.001 | 170.59 | 195 | 9240 | 199.84 | 47.93 | -47.06 | 16.81 | 43.55 | 41.16 | 45.03 | 48 | 58 | 70 | 82 | 37.25 | 85 | 81
1835 | 1754 | 269.1 | 49.3 | 81 | 95.1 | 70 | 55 | 182.4 | 95 | 213.5 | 197.7 | 43 | 11.5 | 30 | 0.054 | 104 | 30.1 | 15.387 | 447.5 | 203.3 | 199.3 | 98.9 | 35.2 | 0.679 |  |  | 99.1 | 749.3 | 1.004 | -8 | 54.51 | 97 | 28 | 0.995 | 173.73 | 193 | 8550 | 197.91 | 46.74 | -46.88 | 16.94 | 43.62 | 41.13 | 45.03 | 48 | 58 | 70 | 82 | 37.25 | 84 | 85
1836 | 1760 | 271.1 | 50.3 | 81 | 95 | 70 | 55 | 182.8 | 95 | 214 | 197.4 | 43 | 11.5 | 30 | 0.041 | 104.1 | 30.1 | 15.417 | 447.3 | 203.3 | 199.5 | 98.9 | 35.2 | 0.68 |  |  | 99 | 749.2 | 0.99 | -8 | 42.75 | 97 | 28 | 0.998 | 173.73 | 195 | 8800 | 200.16 | 47.9 | -47.06 | 17.06 | 43.47 | 41.08 | 45.03 | 48 | 58 | 70 | 82 | 37.25 | 85 | 87
1837 | 1752 | 270.8 | 49.7 | 81 | 95 | 70 | 54.9 | 182.8 | 95 | 213.9 | 197 | 43.1 | 11.5 | 30 | 0.038 | 104 | 30.1 | 15.466 | 446.9 | 203.3 | 199.4 | 98.9 | 35.2 | 0.678 |  |  | 99 | 749.2 | 0.993 | -8 | 43.53 | 97 | 28 | 0.993 | 172.94 | 195 | 8140 | 198.54 | 46.84 | -46.88 | 16.94 | 43.67 | 41.06 | 45.12 | 48 | 58 | 70 | 82 | 37.25 | 86 | 85
1838 | 1753 | 271.1 | 49.9 | 81 | 95 | 70 | 54.9 | 182.5 | 95 | 213.5 | 197.1 | 43.1 | 11.5 | 30 | 0.039 | 104 | 30.1 | 15.476 | 446.8 | 203.3 | 199.2 | 98.9 | 35.2 | 0.68 |  |  | 99.1 | 749.1 | 0.994 | -8 | 46.67 | 97 | 28 | 0.995 | 172.94 | 199 | 8190 | 197.91 | 47.06 | -46.94 | 17.12 | 43.61 | 40.91 | 45.23 | 48 | 58 | 70 | 82 | 37.25 | 89 | 84
1839 | 1748 | 271.1 | 49.2 | 81 | 95 | 70 | 54.9 | 182.3 | 95 | 213.3 | 196.9 | 43.1 | 11.5 | 30 | 0.043 | 104 | 30.1 | 15.503 | 446.3 | 203.2 | 199 | 98.8 | 35.3 | 0.679 |  |  | 99.1 | 749 | 0.991 | -8 | 44.71 | 97 | 28 | 0.993 | 172.55 | 195 | 8750 | 197.25 | 47.25 | -47.12 | 17.19 | 43.43 | 41.04 | 45.23 | 48 | 58 | 70 | 82 | 37.25 | 87 | 86
1840 | 1747 | 269 | 49.4 | 81 | 95 | 70 | 54.9 | 181.9 | 95 | 212.8 | 197.4 | 43.1 | 11.5 | 30 | 0.061 | 104 | 30.1 | 15.412 | 446.5 | 203.2 | 198.7 | 98.8 | 35.3 | 0.678 |  |  | 99.1 | 749 | 0.983 | -8 | 58.04 | 97 | 28 | 1.019 | 172.94 | 195 | 8120 | 196.61 | 46.48 | -46.94 | 16.94 | 43.65 | 41.03 | 45.23 | 48 | 58 | 70 | 82 | 37.25 | 87 | 82
1841 | 1744 | 268.3 | 49 | 81 | 95 | 70 | 54.9 | 181.9 | 95 | 212.6 | 198 | 43 | 11.5 | 30 | 0.06 | 104 | 30.1 | 15.439 | 446.4 | 203.3 | 199.3 | 98.9 | 35.3 | 0.678 |  |  | 99 | 749 | 0.993 | -8 | 58.82 | 97 | 28 | 1.007 | 173.73 | 195 | 8430 | 199.84 | 46.49 | -47.12 | 17.25 | 43.31 | 41 | 45.03 | 48 | 58 | 70 | 82 | 37.25 | 88 | 79
1842 | 1746 | 268.2 | 49.1 | 81 | 95 | 70 | 54.8 | 181.7 | 95 | 212.5 | 197.6 | 43 | 11.5 | 30 | 0.053 | 104 | 30.1 | 15.377 | 445.9 | 203.3 | 199.3 | 98.9 | 35.2 | 0.682 |  |  | 99 | 749.1 | 0.996 | -8 | 52.16 | 97 | 28 | 0.998 | 172.94 | 196 | 8730 | 200.16 | 47.16 | -47.06 | 17.06 | 43.57 | 40.95 | 44.83 | 48 | 58 | 70 | 82 | 37.25 | 84 | 85
1843 | 1755 | 270.3 | 49.4 | 81 | 95 | 70 | 54.8 | 182 | 95 | 213.1 | 197.6 | 43 | 11.5 | 30 | 0.045 | 104 | 30.1 | 15.393 | 444.9 | 203.3 | 199.4 | 98.9 | 35.2 | 0.683 |  |  | 99 | 749.1 | 0.994 | -8 | 49.8 | 97 | 28 | 1.003 | 173.33 | 201 | 8920 | 198.23 | 46.5 | -46.88 | 17 | 43.55 | 41.01 | 44.83 | 48 | 58 | 70 | 82 | 37.25 | 86 | 88
1844 | 1750 | 270 | 49.4 | 81 | 95.1 | 70 | 54.8 | 182.1 | 95 | 213.1 | 197 | 42.9 | 11.5 | 30 | 0.043 | 104 | 30.1 | 15.375 | 445.6 | 203.3 | 199.1 | 98.9 | 35.2 | 0.68 |  |  | 99 | 749.1 | 0.993 | -8 | 44.71 | 97 | 28 | 1.005 | 172.16 | 199 | 9120 | 199.52 | 47.16 | -47.06 | 17 | 43.46 | 41.03 | 44.83 | 48 | 58 | 70 | 82 | 37.25 | 85 | 81
1845 | 1752 | 268.9 | 49.5 | 81 | 95.1 | 70 | 54.8 | 181.9 | 95 | 212.7 | 197.1 | 43 | 11.5 | 30 | 0.055 | 104 | 30.1 | 15.338 | 446.1 | 203.3 | 198.8 | 98.9 | 35.2 | 0.678 |  |  | 99.1 | 749.1 | 0.991 | -8 | 50.2 | 97 | 28 | 0.994 | 172.55 | 194 | 8630 | 197.25 | 46.81 | -47.06 | 16.94 | 43.5 | 41.02 | 45.03 | 48 | 58 | 70 | 82 | 37.25 | 86 | 81
1846 | 1752 | 269.5 | 49.5 | 81 | 95.1 | 70 | 54.7 | 181.9 | 95 | 212.9 | 197.2 | 43 | 11.5 | 30 | 0.058 | 104 | 30.1 | 15.331 | 446.2 | 203.2 | 198.6 | 98.8 | 35.2 | 0.677 |  |  | 99.1 | 749.1 | 0.99 | -8 | 51.37 | 97 | 28 | 1.005 | 170.59 | 199 | 8360 | 197.91 | 47.22 | -46.94 | 16.81 | 43.48 | 41.12 | 44.92 | 48 | 58 | 70 | 82 | 37.25 | 86 | 86
1847 | 1753 | 270.4 | 49.9 | 81 | 95.1 | 70 | 54.7 | 182.3 | 95 | 213.3 | 197 | 43 | 11.5 | 30 | 0.05 | 104 | 30.1 | 15.446 | 446.7 | 203.3 | 198.8 | 98.9 | 35.2 | 0.679 |  |  | 99.1 | 749.1 | 0.988 | -8 | 45.88 | 97 | 28 | 1.005 | 170.59 | 195 | 9240 | 196.93 | 46.74 | -46.94 | 17 | 43.59 | 41.04 | 44.92 | 48 | 58 | 70 | 82 | 37.25 | 85 | 84
1848 | 1748 | 270.3 | 49.1 | 81 | 95.1 | 70 | 54.7 | 182.4 | 95 | 213.3 | 196.7 | 43 | 11.5 | 30 | 0.053 | 104 | 30.1 | 15.436 | 448 | 203.3 | 198.5 | 98.9 | 35.2 | 0.679 |  |  | 99.1 | 749.1 | 0.989 | -8 | 50.2 | 97 | 28 | 0.99 | 172.16 | 194 | 8770 | 198.23 | 46.08 | -46.75 | 17 | 43.54 | 41.03 | 45.03 | 48 | 58 | 70 | 82 | 37.25 | 86 | 78
1849 | 1739 | 267.6 | 48.5 | 81 | 95 | 70 | 54.7 | 181.9 | 95 | 212.5 | 196.8 | 43 | 11.5 | 30 | 0.069 | 103.9 | 30.1 | 15.36 | 449.5 | 203.2 | 198.1 | 98.8 | 35.2 | 0.677 |  |  | 99.1 | 749.1 | 0.987 | -8 | 52.16 | 97 | 28 | 1.005 | 172.16 | 199 | 8410 | 194.68 | 46.49 | -46.81 | 16.94 | 43.57 | 41.09 | 45.03 | 48 | 58 | 70 | 82 | 37.25 | 84 | 85
1850 | 1742 | 266.6 | 48.6 | 81 | 95 | 70 | 54.6 | 181.7 | 95 | 212.3 | 197.3 | 43 | 11.5 | 30 | 0.075 | 103.9 | 30.1 | 15.282 | 449.3 | 203.3 | 198.1 | 98.9 | 35.2 | 0.675 |  |  | 99.1 | 749.1 | 0.994 | -8 | 60 | 97 | 28 | 1.008 | 173.73 | 202 | 9020 | 194.68 | 47.78 | -46.81 | 16.88 | 43.61 | 41.2 | 44.92 | 48 | 58 | 70 | 82 | 37.25 | 82 | 90
1851 | 1750 | 267.6 | 49.6 | 81 | 95 | 70 | 54.6 | 181.8 | 95 | 212.6 | 197.9 | 42.9 | 11.5 | 30 | 0.068 | 104 | 30.1 | 15.246 | 446.6 | 203.3 | 198.9 | 98.9 | 35.2 | 0.677 |  |  | 99.1 | 749.1 | 0.995 | -8 | 57.25 | 97 | 28 | 0.996 | 174.12 | 200 | 8730 | 198.23 | 47.44 | -46.88 | 16.88 | 43.63 | 41.1 | 44.72 | 48 | 58 | 70 | 82 | 37.25 | 85 | 88
1852 | 1760 | 270.6 | 50.8 | 81 | 95 | 70 | 54.6 | 182.3 | 95 | 213.3 | 197.2 | 42.9 | 11.5 | 30 | 0.046 | 104 | 30.1 | 15.364 | 445 | 203.3 | 199.3 | 98.9 | 35.2 | 0.679 |  |  | 99.1 | 749.1 | 0.989 | -8 | 42.75 | 97 | 28 | 1.011 | 173.73 | 196 | 9950 | 197.25 | 47.27 | -46.94 | 17 | 43.63 | 41.15 | 44.72 | 48 | 58 | 70 | 82 | 37.25 | 84 | 85
1853 | 1744 | 269.2 | 48.3 | 81 | 95.1 | 70 | 54.6 | 182.2 | 95 | 213 | 197.1 | 43 | 11.5 | 30 | 0.05 | 104 | 30.1 | 15.403 | 445.2 | 203.3 | 199 | 98.9 | 35.2 | 0.678 |  |  | 99.1 | 749.1 | 0.989 | -8 | 43.92 | 97 | 28 | 0.996 | 173.33 | 200 | 8680 | 197.59 | 47.72 | -46.88 | 16.81 | 43.63 | 41.17 | 45.03 | 48 | 58 | 70 | 82 | 37.25 | 85 | 84
1854 | 1746 | 267.4 | 49 | 81 | 95.1 | 70 | 54.6 | 181.6 | 95 | 212.4 | 197.6 | 43 | 11.5 | 30 | 0.066 | 103.9 | 30.1 | 15.297 | 446.5 | 203.3 | 198.8 | 98.9 | 35.2 | 0.677 |  |  | 99.1 | 749.1 | 0.992 | -8 | 60 | 97 | 28 | 0.999 | 173.73 | 200 | 8380 | 197.59 | 47.28 | -47.06 | 17 | 43.62 | 41.14 | 45.03 | 48 | 58 | 70 | 82 | 37.25 | 85 | 84
1855 | 1747 | 266.5 | 49.3 | 81 | 95 | 70 | 54.5 | 182 | 95 | 213 | 197.9 | 43 | 11.5 | 30 | 0.068 | 104 | 30.1 | 15.31 | 446.9 | 203.3 | 199 | 98.9 | 35.2 | 0.675 |  |  | 99.1 | 749.2 | 0.989 | -8 | 57.25 | 97 | 28 | 1.002 | 172.55 | 193 | 8770 | 196.93 | 46.82 | -47 | 16.94 | 43.62 | 41.1 | 44.92 | 48 | 58 | 70 | 82 | 37.25 | 86 | 77
1856 | 1756 | 269.2 | 49.7 | 81 | 95 | 70 | 54.5 | 182.7 | 95 | 213.9 | 197.9 | 43 | 11.5 | 30 | 0.051 | 104 | 30.1 | 15.406 | 446.5 | 203.2 | 199.6 | 98.8 | 35.2 | 0.678 |  |  | 99.1 | 749.3 | 0.987 | -8 | 52.55 | 97 | 28 | 0.997 | 174.12 | 198 | 9020 | 200.16 | 47.91 | -47.12 | 17.06 | 43.68 | 41.17 | 44.83 | 48 | 58 | 70 | 82 | 37.25 | 88 | 81
1857 | 1759 | 270.9 | 50.3 | 81 | 95 | 70 | 54.5 | 182.9 | 95 | 214 | 197.2 | 43 | 11.5 | 30 | 0.039 | 104 | 30.1 | 15.506 | 446.9 | 203.3 | 199.6 | 98.9 | 35.2 | 0.679 |  |  | 99.1 | 749.3 | 0.993 | -8 | 44.71 | 97 | 28 | 1.001 | 173.33 | 195 | 8770 | 199.52 | 46.51 | -47 | 17.12 | 43.53 | 41.11 | 45.12 | 48 | 58 | 70 | 82 | 37.25 | 87 | 85
1858 | 1745 | 268.8 | 48.9 | 81 | 95 | 70 | 54.5 | 182.4 | 95 | 213.3 | 196.9 | 43.1 | 11.5 | 30 | 0.044 | 104 | 30.1 | 15.492 | 448.1 | 203.3 | 199.2 | 98.9 | 35.2 | 0.678 |  |  | 99.1 | 749.4 | 0.99 | -8 | 45.88 | 97 | 28 | 0.993 | 172.55 | 195 | 8750 | 200.16 | 46.61 | -47 | 17.12 | 43.43 | 41.02 | 45.23 | 48 | 58 | 70 | 82 | 37.25 | 84 | 89
1859 | 1751 | 269.4 | 49.7 | 81 | 95 | 70 | 54.5 | 182.4 | 95 | 213.2 | 197.6 | 43.1 | 11.5 | 30 | 0.051 | 104 | 30.1 | 15.406 | 447.6 | 203.2 | 199.1 | 98.8 | 35.2 | 0.68 |  |  | 99.1 | 749.4 | 0.989 | -8 | 55.69 | 97 | 28 | 1.016 | 173.33 | 194 | 8920 | 196.61 | 47.95 | -47 | 17.06 | 43.56 | 41.11 | 45.23 | 48 | 58 | 70 | 82 | 37.25 | 86 | 84
1860 | 1754 | 270.6 | 49.8 | 81 | 95 | 70 | 54.5 | 182.3 | 95 | 213.3 | 197.4 | 43.1 | 11.5 | 30 | 0.044 | 104 | 30.1 | 15.498 | 447.1 | 203.2 | 199.4 | 98.8 | 35.2 | 0.68 |  |  | 99.1 | 749.4 | 0.992 | -8 | 43.14 | 97 | 28 | 0.998 | 173.33 | 194 | 8140 | 199.52 | 47.02 | -47 | 16.94 | 43.51 | 40.99 | 45.03 | 48 | 58 | 70 | 82 | 37.25 | 85 | 87
1861 | 1754 | 270.6 | 49.9 | 81 | 95 | 70 | 54.4 | 182.2 | 95 | 213.1 | 197.8 | 43.1 | 11.5 | 30 | 0.052 | 104 | 30.1 | 15.439 | 448 | 203.3 | 199.3 | 98.9 | 35.2 | 0.681 |  |  | 99.1 | 749.4 | 0.992 | -8 | 52.16 | 97 | 28 | 0.989 | 173.73 | 201 | 7870 | 198.23 | 46.6 | -47.12 | 17 | 43.37 | 40.99 | 45.12 | 48 | 58 | 70 | 82 | 37.25 | 84 | 87
1862 | 1749 | 270.7 | 49.2 | 81 | 95 | 70 | 54.4 | 182.3 | 95 | 213.2 | 197.1 | 43.1 | 11.5 | 30 | 0.046 | 104 | 30.1 | 15.441 | 448.5 | 203.3 | 199.3 | 98.9 | 35.2 | 0.68 |  |  | 99.1 | 749.3 | 0.989 | -8 | 42.35 | 97 | 28 | 1.009 | 172.55 | 196 | 8870 | 198.86 | 46.69 | -47 | 16.81 | 43.48 | 40.97 | 45.03 | 48 | 58 | 70 | 82 | 37.25 | 85 | 83
1863 | 1740 | 267.3 | 48.5 | 81 | 95 | 70 | 54.4 | 181.8 | 95 | 212.6 | 197.3 | 43 | 11.5 | 30 | 0.065 | 103.9 | 30.1 | 15.327 | 450.1 | 203.3 | 198.6 | 98.9 | 35.2 | 0.679 |  |  | 99.1 | 749.2 | 0.992 | -8 | 57.25 | 97 | 28 | 1.003 | 172.94 | 202 | 8700 | 194.68 | 47.67 | -47 | 17.06 | 43.38 | 41.03 | 45.12 | 48 | 58 | 70 | 82 | 37.25 | 86 | 79
1864 | 1747 | 266.9 | 49.2 | 81 | 95 | 70 | 54.4 | 181.9 | 95 | 212.8 | 197.7 | 43 | 11.5 | 30 | 0.075 | 103.9 | 30.1 | 15.255 | 450.1 | 203.3 | 198.6 | 98.9 | 35.2 | 0.675 |  |  | 99.1 | 749.2 | 0.989 | -8 | 58.82 | 97 | 28 | 1.005 | 173.33 | 200 | 8480 | 197.59 | 47.8 | -47 | 16.88 | 43.56 | 41.06 | 45.03 | 48 | 58 | 70 | 82 | 37.25 | 84 | 86
1865 | 1758 | 270.1 | 50.2 | 81 | 95.1 | 70 | 54.4 | 182.4 | 95 | 213.4 | 197.8 | 42.9 | 11.5 | 30 | 0.057 | 104 | 30.1 | 15.341 | 450.3 | 203.3 | 199.3 | 98.9 | 35.2 | 0.677 |  |  | 99.1 | 749.2 | 0.994 | -8 | 41.57 | 97 | 28 | 0.994 | 173.33 | 195 | 9600 | 199.84 | 47.69 | -47 | 17.19 | 43.62 | 41.09 | 44.72 | 48 | 58 | 70 | 82 | 37.25 | 86 | 89
1866 | 1747 | 269.1 | 48.8 | 81 | 95.1 | 70 | 54.4 | 182.2 | 95 | 213.1 | 197.3 | 42.9 | 11.4 | 30 | 0.05 | 104 | 30.1 | 15.438 | 449.7 | 203.2 | 199.2 | 98.8 | 35.2 | 0.675 |  |  | 99.1 | 749.2 | 0.996 | -8 | 44.71 | 97 | 28 | 0.993 | 173.33 | 197 | 8970 | 196.61 | 47.18 | -47 | 16.88 | 43.42 | 41.13 | 44.83 | 48 | 58 | 70 | 82 | 37.25 | 84 | 83
1867 | 1752 | 269.5 | 49.6 | 81 | 95 | 70 | 54.4 | 182.4 | 95 | 213.5 | 197.7 | 42.9 | 11.4 | 30 | 0.058 | 104 | 30.1 | 15.417 | 449.6 | 203.3 | 199.1 | 98.9 | 35.2 | 0.675 |  |  | 99.1 | 749.3 | 0.989 | -8 | 56.47 | 97 | 28 | 0.992 | 173.73 | 195 | 8380 | 196.93 | 47.3 | -46.94 | 16.88 | 43.54 | 41.03 | 44.92 | 48 | 58 | 70 | 82 | 37.25 | 83 | 89
1868 | 1747 | 268.5 | 49.2 | 81 | 95.1 | 70 | 54.4 | 182.3 | 95 | 213.2 | 197.3 | 42.9 | 11.4 | 30 | 0.054 | 104 | 30.1 | 15.432 | 450.2 | 203.2 | 199.1 | 98.8 | 35.2 | 0.675 |  |  | 99.1 | 749.2 | 0.992 | -8 | 48.63 | 97 | 28 | 1.005 | 171.76 | 194 | 9530 | 199.52 | 47.83 | -47 | 16.81 | 43.56 | 41 | 44.92 | 48 | 58 | 70 | 82 | 37.25 | 87 | 85
1869 | 1752 | 268.8 | 49.7 | 81 | 95 | 70 | 54.4 | 182.3 | 95 | 213.2 | 197.2 | 43 | 11.4 | 30 | 0.059 | 104 | 30.1 | 15.355 | 450.5 | 203.2 | 198.6 | 98.8 | 35.2 | 0.676 |  |  | 99.1 | 749.2 | 0.989 | -8 | 52.94 | 97 | 28 | 0.992 | 172.94 | 193 | 7900 | 196.93 | 47.25 | -47 | 16.94 | 43.39 | 41.02 | 44.92 | 48 | 58 | 70 | 82 | 37.25 | 84 | 83
1870 | 1749 | 268.2 | 49.4 | 81 | 95 | 70 | 54.4 | 182 | 95 | 212.8 | 197.2 | 43 | 11.4 | 30 | 0.059 | 104 | 30.1 | 15.393 | 450.6 | 203.2 | 198.6 | 98.8 | 35.2 | 0.676 |  |  | 99.1 | 749.1 | 0.988 | -8 | 49.02 | 97 | 28 | 0.997 | 171.37 | 198 | 8240 | 197.59 | 46.7 | -47 | 17 | 43.61 | 41.1 | 44.92 | 48 | 58 | 70 | 82 | 37.25 | 83 | 82
1871 | 1750 | 269.3 | 49.4 | 81 | 95 | 70 | 54.4 | 182.2 | 95 | 213.2 | 197.1 | 43 | 11.4 | 30 | 0.055 | 104 | 30.1 | 15.357 | 448.3 | 203.2 | 198.7 | 98.8 | 35.2 | 0.676 |  |  | 99.1 | 749.2 | 0.993 | -8 | 52.55 | 97 | 28 | 1.012 | 172.94 | 198 | 8630 | 198.23 | 47.9 | -46.94 | 16.94 | 43.52 | 41.09 | 44.92 | 48 | 58 | 70 | 82 | 37.25 | 84 | 83
1872 | 1751 | 269.5 | 49.4 | 81 | 95 | 70 | 54.4 | 182.1 | 95 | 213.1 | 197.2 | 43 | 11.4 | 30 | 0.058 | 104 | 30.1 | 15.356 | 447.6 | 203.3 | 198.5 | 98.9 | 35.2 | 0.678 |  |  | 99.1 | 749.1 | 0.994 | -8 | 50.2 | 97 | 28 | 0.997 | 171.76 | 193 | 9040 | 197.25 | 46.79 | -46.94 | 16.94 | 43.72 | 41.2 | 44.92 | 48 | 58 | 70 | 82 | 37.25 | 84 | 84
1873 | 1753 | 270 | 49.5 | 81 | 95 | 70 | 54.4 | 182.1 | 95 | 213.1 | 197.3 | 43 | 11.4 | 30 | 0.055 | 104 | 30.1 | 15.333 | 447.2 | 203.2 | 198.7 | 98.8 | 35.2 | 0.677 |  |  | 99 | 749.1 | 0.989 | -8 | 49.8 | 97 | 28 | 1.002 | 172.94 | 201 | 8770 | 197.91 | 47.13 | -46.94 | 16.88 | 43.59 | 41.13 | 44.92 | 48 | 58 | 70 | 82 | 37.25 | 87 | 81
1874 | 1746 | 268.7 | 49.2 | 81 | 94.9 | 70 | 54.4 | 182 | 95 | 212.7 | 197 | 43 | 11.4 | 30 | 0.061 | 104 | 30.1 | 15.333 | 448.3 | 203.2 | 198.6 | 98.8 | 35.2 | 0.674 |  |  | 99.1 | 749 | 0.986 | -8 | 49.41 | 97 | 28 | 0.999 | 172.16 | 194 | 9920 | 199.52 | 47.88 | -46.88 | 16.81 | 43.6 | 41.18 | 44.92 | 48 | 58 | 70 | 82 | 37.25 | 85 | 83
1875 | 1740 | 266.4 | 48.5 | 81 | 95 | 70 | 54.4 | 181.6 | 95 | 212.2 | 197.4 | 43 | 11.4 | 30 | 0.072 | 103.9 | 30.1 | 15.265 | 449.3 | 203.2 | 198.5 | 98.8 | 35.2 | 0.673 |  |  | 99.1 | 749 | 0.992 | -8 | 54.9 | 97 | 28 | 1.005 | 172.94 | 200 | 8870 | 196.93 | 47.24 | -46.94 | 16.62 | 43.63 | 41.31 | 45.03 | 48 | 58 | 70 | 82 | 37.25 | 83 | 83
1876 | 1749 | 267.6 | 49.2 | 81 | 94.9 | 70 | 54.4 | 181.7 | 95 | 212.5 | 197.8 | 43 | 11.4 | 30 | 0.064 | 104 | 30.1 | 15.283 | 448.8 | 203.2 | 199 | 98.8 | 35.2 | 0.676 |  |  | 99 | 749.1 | 0.993 | -8 | 59.22 | 97 | 28 | 1.001 | 174.51 | 194 | 8700 | 196.93 | 47.42 | -47.06 | 16.94 | 43.52 | 41.18 | 44.83 | 48 | 58 | 70 | 82 | 37.25 | 83 | 81
1877 | 1753 | 270.1 | 49.5 | 81 | 94.9 | 70 | 54.4 | 182.3 | 95 | 213.3 | 197.1 | 43 | 11.5 | 30 | 0.04 | 104 | 30.1 | 15.454 | 447.1 | 203.3 | 199.5 | 98.9 | 35.2 | 0.678 |  |  | 99 | 749.1 | 0.99 | -8 | 41.57 | 97 | 28 | 0.996 | 172.94 | 196 | 8850 | 199.52 | 47.11 | -47.12 | 17.06 | 43.3 | 41.14 | 44.83 | 48 | 58 | 70 | 82 | 37.25 | 85 | 78
1878 | 1752 | 269 | 49.6 | 81 | 94.9 | 70 | 54.5 | 182.1 | 95 | 212.9 | 197.4 | 43 | 11.5 | 30 | 0.045 | 104 | 30.1 | 15.423 | 446.6 | 203.2 | 199.2 | 98.8 | 35.2 | 0.677 |  |  | 99 | 749.1 | 0.985 | -8 | 54.9 | 97 | 28 | 0.997 | 172.16 | 195 | 8290 | 200.16 | 47.89 | -46.94 | 17.06 | 43.54 | 41.08 | 45.03 | 48 | 58 | 70 | 82 | 37.25 | 87 | 79
1879 | 1761 | 272.1 | 50.6 | 81 | 95 | 70 | 54.5 | 182.6 | 95 | 213.7 | 197.3 | 43 | 11.5 | 30 | 0.032 | 104.1 | 30.1 | 15.471 | 445.1 | 203.2 | 199.5 | 98.8 | 35.2 | 0.68 |  |  | 99.1 | 749 | 0.991 | -8 | 50.2 | 97 | 28 | 1.009 | 174.12 | 194 | 9410 | 199.84 | 46.72 | -47.06 | 17 | 43.35 | 41.06 | 45.12 | 48 | 58 | 70 | 82 | 37.25 | 86 | 94
1880 | 1756 | 272.3 | 50.3 | 81 | 95 | 70 | 54.5 | 182.7 | 95 | 213.8 | 196.9 | 43.1 | 11.4 | 30 | 0.032 | 104.1 | 30.1 | 15.5 | 444.3 | 203.2 | 199.2 | 98.8 | 35.2 | 0.68 |  |  | 99.1 | 748.9 | 0.99 | -8 | 43.53 | 97 | 28 | 1 | 172.94 | 196 | 8900 | 196.61 | 46.6 | -46.94 | 17 | 43.6 | 41.16 | 45.12 | 48 | 58 | 70 | 82 | 37.25 | 82 | 89
1881 | 1748 | 270.9 | 49.5 | 81 | 94.9 | 70 | 54.5 | 182.4 | 95 | 213.4 | 196.7 | 43.1 | 11.4 | 30 | 0.035 | 104 | 30.1 | 15.467 | 445.9 | 203.3 | 199 | 98.9 | 35.2 | 0.679 |  |  | 99.1 | 748.9 | 0.99 | -8 | 47.06 | 97 | 28 | 1.013 | 172.55 | 195 | 8920 | 199.84 | 47.16 | -46.81 | 17.12 | 43.6 | 40.98 | 45.23 | 48 | 58 | 70 | 82 | 37.25 | 83 | 86
1882 | 1742 | 269.2 | 48.6 | 81 | 95 | 70 | 54.6 | 182 | 95 | 212.7 | 196.8 | 43.1 | 11.4 | 30 | 0.046 | 104 | 30.1 | 15.402 | 448.5 | 203.3 | 198.6 | 98.9 | 35.2 | 0.676 |  |  | 99 | 748.8 | 0.99 | -8 | 49.41 | 97 | 28 | 1.009 | 171.37 | 193 | 9580 | 197.27 | 46.59 | -47 | 16.94 | 43.34 | 41.06 | 45.23 | 48 | 58 | 70 | 82 | 37.25 | 85 | 88
1883 | 1738 | 266.2 | 48.5 | 81 | 94.9 | 70 | 54.6 | 181.4 | 95 | 212 | 196.9 | 43.1 | 11.4 | 30 | 0.065 | 103.9 | 30.1 | 15.314 | 450.9 | 203.3 | 198.2 | 98.9 | 35.2 | 0.672 |  |  | 99 | 748.9 | 0.989 | -8 | 55.69 | 97 | 28 | 1.003 | 172.55 | 192 | 8920 | 196.61 | 47.95 | -46.88 | 16.94 | 43.55 | 41.08 | 45.12 | 48 | 58 | 70 | 82 | 37.25 | 86 | 83
1884 | 1744 | 266.3 | 48.9 | 81 | 94.9 | 70 | 54.6 | 181.7 | 95 | 212.4 | 197.4 | 43 | 11.4 | 30 | 0.072 | 103.9 | 30.1 | 15.232 | 451.5 | 203.3 | 198.3 | 98.9 | 35.2 | 0.674 |  |  | 99 | 749 | 0.989 | -8 | 58.82 | 97 | 28 | 1 | 173.33 | 192 | 8580 | 198.23 | 46.79 | -47 | 16.75 | 43.47 | 41.23 | 44.83 | 48 | 58 | 70 | 82 | 37.25 | 84 | 77
1885 | 1753 | 268.9 | 49.4 | 81 | 94.9 | 70 | 54.6 | 182.1 | 95 | 213.1 | 197.6 | 42.9 | 11.4 | 30 | 0.052 | 104 | 30.1 | 15.309 | 452.2 | 203.3 | 199.1 | 98.9 | 35.2 | 0.675 |  |  | 99.1 | 749 | 0.988 | -8 | 46.27 | 97 | 28 | 1.007 | 173.73 | 200 | 8990 | 196.93 | 46.9 | -46.94 | 16.94 | 43.66 | 41.22 | 44.72 | 48 | 58 | 70 | 82 | 37.25 | 86 | 81
1886 | 1750 | 268.5 | 49.2 | 81 | 94.9 | 70 | 54.6 | 182.1 | 95 | 212.9 | 196.9 | 42.9 | 11.4 | 30 | 0.042 | 104 | 30.1 | 15.387 | 452.3 | 203.3 | 199 | 98.9 | 35.2 | 0.676 |  |  | 99.1 | 749.1 | 0.991 | -8 | 43.53 | 97 | 28 | 1.002 | 172.55 | 196 | 8900 | 198.86 | 46.68 | -46.81 | 17.12 | 43.51 | 41.18 | 44.72 | 48 | 58 | 70 | 82 | 37.25 | 84 | 90
1887 | 1750 | 268.5 | 49.1 | 81 | 94.9 | 70 | 54.7 | 182.2 | 95 | 213.1 | 196.6 | 42.9 | 11.4 | 30 | 0.041 | 104 | 30.1 | 15.384 | 451.6 | 203.3 | 198.8 | 98.9 | 35.2 | 0.676 |  |  | 99 | 749.2 | 0.994 | -8 | 43.53 | 97 | 28 | 1.002 | 172.55 | 194 | 8650 | 196.93 | 47.19 | -46.88 | 16.94 | 43.47 | 41.18 | 44.92 | 48 | 58 | 70 | 82 | 37.25 | 84 | 85
1888 | 1741 | 266.3 | 48.4 | 81 | 94.9 | 70 | 54.7 | 181.8 | 95 | 212.5 | 197 | 43 | 11.4 | 30 | 0.056 | 103.9 | 30.1 | 15.394 | 451.5 | 203.2 | 198.5 | 98.8 | 35.2 | 0.676 |  |  | 99.1 | 749.3 | 0.995 | -8 | 54.51 | 97 | 28 | 0.993 | 173.33 | 201 | 8800 | 197.59 | 47.07 | -46.81 | 16.88 | 43.59 | 41.06 | 45.12 | 48 | 58 | 70 | 82 | 37.25 | 86 | 83
1889 | 1749 | 267 | 49 | 81 | 94.9 | 70 | 54.7 | 181.9 | 95 | 212.7 | 197.5 | 43 | 11.4 | 30 | 0.063 | 103.9 | 30.1 | 15.382 | 452.1 | 203.2 | 198.5 | 98.8 | 35.2 | 0.677 |  |  | 99.1 | 749.4 | 0.988 | -8 | 58.82 | 97 | 28 | 1.003 | 173.33 | 201 | 8090 | 197.91 | 46.61 | -47 | 16.94 | 43.56 | 41.14 | 44.92 | 48 | 58 | 70 | 82 | 37.25 | 82 | 83
1890 | 1753 | 268.5 | 49.4 | 81 | 94.9 | 70 | 54.7 | 182.2 | 95 | 213.2 | 197.7 | 42.9 | 11.4 | 30 | 0.053 | 104 | 30.1 | 15.382 | 450.7 | 203.3 | 199.1 | 98.9 | 35.2 | 0.679 |  |  | 99.1 | 749.5 | 0.993 | -8 | 54.51 | 97 | 28 | 1.006 | 173.73 | 197 | 8460 | 198.23 | 47.35 | -46.88 | 17 | 43.64 | 41.13 | 44.83 | 48 | 58 | 70 | 82 | 37.25 | 83 | 81
1891 | 1747 | 268.1 | 48.6 | 81 | 94.8 | 70 | 54.8 | 182.2 | 95 | 213.1 | 197 | 43 | 11.4 | 30 | 0.041 | 104 | 30.1 | 15.448 | 451.9 | 203.2 | 199.1 | 98.8 | 35.3 | 0.677 |  |  | 99.1 | 749.5 | 0.992 | -8 | 43.92 | 97 | 28 | 1.001 | 172.94 | 195 | 8820 | 200.16 | 46.82 | -47 | 17.06 | 43.73 | 41.31 | 44.83 | 48 | 58 | 70 | 82 | 37.25 | 84 | 79
1892 | 1749 | 267.4 | 48.9 | 81 | 94.8 | 70 | 54.8 | 181.9 | 95 | 212.8 | 197.1 | 43 | 11.4 | 30 | 0.049 | 104 | 30.1 | 15.338 | 451.9 | 203.2 | 198.6 | 98.8 | 35.3 | 0.675 |  |  | 99.1 | 749.6 | 0.993 | -8 | 56.47 | 97 | 28 | 1 | 172.94 | 193 | 8530 | 197.27 | 46.7 | -47 | 17 | 43.55 | 41.28 | 45.03 | 48 | 58 | 70 | 82 | 37.25 | 84 | 81
1893 | 1758 | 269.4 | 49.9 | 81 | 94.8 | 70 | 54.8 | 182.2 | 95 | 213.2 | 197.6 | 43 | 11.4 | 30 | 0.05 | 104 | 30.1 | 15.348 | 450.9 | 203.3 | 199 | 98.9 | 35.3 | 0.677 |  |  | 99.1 | 749.6 | 0.995 | -8 | 52.55 | 97 | 28 | 0.995 | 173.73 | 200 | 8700 | 197.91 | 46.85 | -47 | 17.06 | 43.44 | 41.23 | 44.92 | 48 | 58 | 70 | 82 | 37.25 | 88 | 86
1894 | 1756 | 270.7 | 49.7 | 81 | 94.9 | 70 | 54.9 | 182.7 | 95 | 213.8 | 196.9 | 43 | 11.4 | 30 | 0.035 | 104.1 | 30.1 | 15.419 | 450.6 | 203.3 | 199.3 | 98.9 | 35.3 | 0.678 |  |  | 99.1 | 749.6 | 0.995 | -8 | 41.96 | 97 | 28 | 1.002 | 172.55 | 198 | 8970 | 199.18 | 46.81 | -46.88 | 17.19 | 43.65 | 41.23 | 44.92 | 48 | 58 | 70 | 82 | 37.25 | 82 | 85
1895 | 1756 | 271.3 | 50 | 81 | 94.8 | 70 | 54.9 | 182.8 | 95 | 213.9 | 196.8 | 43.1 | 11.4 | 30 | 0.033 | 104.1 | 30.1 | 15.442 | 450.7 | 203.3 | 199.1 | 98.9 | 35.3 | 0.679 |  |  | 99.1 | 749.6 | 0.989 | -8 | 44.31 | 97 | 28 | 1.009 | 172.55 | 195 | 8330 | 197.25 | 47.03 | -47.12 | 17.19 | 43.53 | 41.07 | 45.23 | 48 | 58 | 70 | 82 | 37.25 | 84 | 84
1896 | 1751 | 269.9 | 49.7 | 81 | 94.8 | 70 | 54.9 | 182.3 | 95 | 213.2 | 196.8 | 43.1 | 11.4 | 30 | 0.04 | 104 | 30.1 | 15.465 | 450.1 | 203.3 | 198.8 | 98.9 | 35.3 | 0.678 |  |  | 99 | 749.5 | 0.99 | -8 | 49.8 | 97 | 28 | 0.994 | 172.55 | 200 | 9070 | 197.59 | 47.21 | -47.06 | 17.12 | 43.48 | 41.16 | 45.23 | 48 | 58 | 70 | 82 | 37.25 | 85 | 87
1897 | 1750 | 270.4 | 49.5 | 81 | 94.8 | 70 | 55 | 182.4 | 95 | 213.3 | 197 | 43.1 | 11.4 | 30 | 0.047 | 104 | 30.1 | 15.483 | 451.4 | 203.2 | 198.7 | 98.8 | 35.3 | 0.677 |  |  | 99 | 749.4 | 0.995 | -8 | 49.41 | 97 | 28 | 0.989 | 171.37 | 198 | 8750 | 197.91 | 46.9 | -46.88 | 16.94 | 43.69 | 41.02 | 45.23 | 48 | 58 | 70 | 82 | 37.25 | 87 | 86
1898 | 1751 | 270.1 | 49.4 | 81 | 94.9 | 70 | 55 | 182.3 | 95 | 213.2 | 196.9 | 43.1 | 11.4 | 30 | 0.047 | 104 | 30.1 | 15.431 | 450.7 | 203.2 | 198.7 | 98.8 | 35.3 | 0.678 |  |  | 99.1 | 749.4 | 0.989 | -8 | 48.24 | 97 | 28 | 0.996 | 172.16 | 197 | 8480 | 197.91 | 46.9 | -47.06 | 17.06 | 43.54 | 41.03 | 45.23 | 48 | 58 | 70 | 82 | 37.25 | 86 | 81
1899 | 1741 | 267.5 | 48.6 | 81 | 94.9 | 70 | 55 | 181.7 | 95 | 212.3 | 197.2 | 43.1 | 11.4 | 30 | 0.06 | 104 | 30.1 | 15.415 | 451 | 203.2 | 198.5 | 98.8 | 35.3 | 0.677 |  |  | 99 | 749.4 | 0.991 | -8 | 51.37 | 97 | 28 | 0.99 | 173.33 | 201 | 9260 | 195 | 46.63 | -46.88 | 17 | 43.62 | 41 | 45.03 | 48 | 58 | 70 | 82 | 37.25 | 85 | 82
1900 | 1744 | 266.4 | 48.5 | 81 | 94.9 | 70 | 55.1 | 181.9 | 95 | 212.7 | 197.5 | 43 | 11.4 | 30 | 0.07 | 103.9 | 30.1 | 15.346 | 451.4 | 203.2 | 198.4 | 98.8 | 35.3 | 0.674 |  |  | 99.1 | 749.5 | 0.991 | -8 | 61.18 | 97 | 28 | 1.002 | 172.94 | 194 | 8330 | 196.93 | 47.82 | -47 | 16.81 | 43.5 | 41.09 | 44.83 | 48 | 58 | 70 | 82 | 37.25 | 84 | 83
1901 | 1763 | 270.7 | 50.6 | 81 | 94.9 | 70 | 55.1 | 182.5 | 95 | 213.7 | 197.5 | 42.9 | 11.4 | 30 | 0.048 | 104.1 | 30.1 | 15.31 | 449.9 | 203.2 | 199.1 | 98.8 | 35.3 | 0.678 |  |  | 99 | 749.5 | 0.992 | -8 | 47.45 | 97 | 28 | 1.009 | 172.94 | 195 | 8990 | 196.61 | 46.76 | -47.06 | 17 | 43.46 | 41 | 44.62 | 48 | 58 | 70 | 82 | 37.25 | 87 | 87
1902 | 1753 | 271.8 | 49.6 | 81 | 94.9 | 70 | 55.1 | 182.9 | 95 | 214 | 196.6 | 42.9 | 11.4 | 30 | 0.035 | 104 | 30.1 | 15.419 | 449.7 | 203.3 | 199.1 | 98.9 | 35.3 | 0.677 |  |  | 99 | 749.4 | 0.99 | -8 | 40 | 97 | 28 | 0.993 | 172.16 | 198 | 8330 | 197.91 | 47.11 | -47.06 | 17.06 | 43.55 | 41.05 | 44.72 | 48 | 58 | 70 | 82 | 37.25 | 86 | 82
1903 | 1750 | 269.4 | 49.6 | 81 | 94.9 | 70 | 55.1 | 182.2 | 95 | 213.1 | 197.1 | 42.9 | 11.4 | 30 | 0.044 | 104 | 30.1 | 15.396 | 449.4 | 203.2 | 198.9 | 98.8 | 35.3 | 0.677 |  |  | 99 | 749.3 | 0.989 | -8 | 49.8 | 97 | 28 | 0.998 | 172.94 | 195 | 8510 | 197.25 | 46.77 | -46.94 | 17.12 | 43.44 | 40.96 | 44.92 | 48 | 58 | 70 | 82 | 37.25 | 85 | 84
1904 | 1753 | 269.6 | 49.9 | 81 | 94.9 | 70 | 55.1 | 182.2 | 95 | 213.3 | 196.9 | 42.9 | 11.4 | 30 | 0.042 | 104 | 30.1 | 15.362 | 448.8 | 203.3 | 199 | 98.9 | 35.3 | 0.678 |  |  | 99 | 749.2 | 0.991 | -8 | 43.53 | 97 | 28 | 0.994 | 172.16 | 194 | 8870 | 199.84 | 47.01 | -47.06 | 17.06 | 43.31 | 40.97 | 44.92 | 48 | 58 | 70 | 82 | 37.25 | 88 | 85
1905 | 1748 | 269.7 | 49.3 | 81 | 94.9 | 70 | 55.1 | 182.4 | 94.9 | 213.3 | 196.9 | 43 | 11.4 | 30 | 0.042 | 104 | 30.1 | 15.368 | 447.5 | 203.2 | 198.9 | 98.8 | 35.3 | 0.676 |  |  | 99 | 749.1 | 0.994 | -8 | 48.63 | 97 | 28 | 1.01 | 172.94 | 197 | 8870 | 198.23 | 46.55 | -47.06 | 16.81 | 43.37 | 40.98 | 45.03 | 48 | 58 | 70 | 82 | 37.25 | 84 | 83
1906 | 1742 | 268.2 | 48.2 | 81 | 94.9 | 70 | 55.1 | 182.1 | 94.9 | 212.8 | 196.9 | 43 | 11.4 | 30 | 0.056 | 104 | 30.1 | 15.335 | 448.7 | 203.3 | 198.4 | 98.9 | 35.3 | 0.675 |  |  | 99 | 749.1 | 0.995 | -8 | 49.02 | 97 | 28 | 1.002 | 172.16 | 201 | 8210 | 195 | 46.98 | -47 | 16.88 | 43.59 | 41.07 | 45.03 | 48 | 58 | 70 | 82 | 37.25 | 87 | 80
1907 | 1744 | 266.2 | 48.8 | 81 | 94.9 | 70 | 55.1 | 182 | 95 | 212.8 | 197.1 | 43 | 11.4 | 30 | 0.074 | 103.9 | 30.1 | 15.286 | 446.6 | 203.2 | 198.1 | 98.8 | 35.3 | 0.672 |  |  | 99.1 | 749.1 | 0.987 | -8 | 57.25 | 97 | 28 | 1.001 | 172.94 | 202 | 9210 | 194.68 | 47.82 | -46.94 | 16.81 | 43.65 | 41.1 | 44.92 | 48 | 58 | 70 | 82 | 37.25 | 85 | 86
1908 | 1743 | 264.7 | 48.8 | 81 | 94.9 | 70 | 55.1 | 181.8 | 95 | 212.5 | 197.4 | 42.9 | 11.4 | 30 | 0.076 | 103.9 | 30.1 | 15.25 | 444.2 | 203.2 | 198.3 | 98.8 | 35.3 | 0.674 |  |  | 99.1 | 749.2 | 0.99 | -8 | 56.47 | 97 | 28 | 1.008 | 172.16 | 202 | 9290 | 197.27 | 47.84 | -46.88 | 16.94 | 43.64 | 41.06 | 44.83 | 48 | 58 | 70 | 82 | 37.25 | 83 | 85
1909 | 1750 | 265.9 | 49.3 | 81 | 94.9 | 70 | 55.1 | 182.2 | 95 | 213 | 198 | 42.9 | 11.4 | 30 | 0.064 | 103.9 | 30.1 | 15.359 | 443.1 | 203.2 | 198.9 | 98.8 | 35.3 | 0.677 |  |  | 99.1 | 749.3 | 0.989 | -8 | 59.22 | 97 | 28 | 1 | 174.12 | 195 | 8040 | 197.91 | 47.49 | -46.94 | 16.88 | 43.67 | 41.18 | 44.72 | 48 | 58 | 70 | 82 | 37.25 | 84 | 80
1910 | 1753 | 268.4 | 49.3 | 81 | 94.9 | 70 | 55.1 | 182.5 | 95 | 213.5 | 197.6 | 42.9 | 11.4 | 30 | 0.042 | 104 | 30.1 | 15.471 | 443.6 | 203.3 | 199.7 | 98.9 | 35.3 | 0.678 |  |  | 99.1 | 749.5 | 0.992 | -8 | 48.63 | 97 | 28 | 1.002 | 174.12 | 196 | 8850 | 201.77 | 46.76 | -47 | 16.88 | 43.55 | 41.16 | 44.72 | 48 | 58 | 70 | 82 | 37.25 | 83 | 87
1911 | 1757 | 269.3 | 49.6 | 81 | 94.9 | 70 | 55.1 | 182.6 | 95 | 213.7 | 197.3 | 43 | 11.4 | 30 | 0.038 | 104 | 30 | 15.41 | 442.5 | 203.3 | 199.3 | 98.9 | 35.3 | 0.678 |  |  | 99.1 | 749.6 | 0.988 | -8 | 48.63 | 97 | 28 | 1.009 | 173.33 | 196 | 8460 | 196.61 | 46.58 | -46.81 | 16.75 | 43.68 | 41.24 | 44.92 | 48 | 58 | 70 | 82 | 37.25 | 85 | 86
1912 | 1753 | 268.4 | 49.9 | 81 | 95 | 70 | 55.1 | 182.4 | 95 | 213.3 | 197.1 | 43 | 11.4 | 30 | 0.045 | 104 | 30 | 15.354 | 441.6 | 203.3 | 198.9 | 98.9 | 35.3 | 0.677 |  |  | 99 | 749.6 | 0.991 | -8 | 49.8 | 97 | 28 | 0.99 | 172.16 | 195 | 8750 | 197.25 | 47.73 | -46.94 | 16.94 | 43.65 | 41.1 | 45.12 | 48 | 58 | 70 | 82 | 37.25 | 82 | 81
1913 | 1756 | 269.7 | 49.1 | 81 | 94.9 | 70 | 55.1 | 182.3 | 95 | 213.3 | 197.8 | 43.1 | 11.4 | 30 | 0.055 | 104 | 30 | 15.359 | 442.2 | 203.2 | 199 | 98.8 | 35.3 | 0.678 |  |  | 99 | 749.6 | 0.995 | -8 | 58.04 | 97 | 28 | 1.004 | 173.33 | 202 | 8190 | 197.91 | 46.83 | -46.88 | 16.88 | 43.67 | 41.18 | 45.12 | 48 | 58 | 70 | 82 | 37.25 | 82 | 84
1914 | 1750 | 268.9 | 49.2 | 81 | 94.9 | 70 | 55.1 | 182.4 | 95 | 213.3 | 198.1 | 43 | 11.4 | 30 | 0.048 | 104 | 30 | 15.375 | 443 | 203.2 | 199.5 | 98.8 | 35.3 | 0.679 |  |  | 99 | 749.6 | 0.994 | -8 | 48.24 | 97 | 28 | 1.001 | 173.73 | 195 | 8410 | 199.52 | 46.58 | -46.94 | 17 | 43.6 | 41.17 | 44.92 | 48 | 58 | 70 | 82 | 37.25 | 83 | 89
1915 | 1761 | 271.7 | 50.7 | 81 | 95 | 70 | 55.2 | 182.9 | 95 | 214 | 197.5 | 43.1 | 11.4 | 30 | 0.032 | 104.1 | 30 | 15.483 | 442.9 | 203.3 | 199.8 | 98.9 | 35.3 | 0.682 |  |  | 99 | 749.6 | 0.987 | -8 | 41.57 | 97 | 28 | 1 | 172.55 | 200 | 9190 | 199.84 | 46.64 | -46.81 | 17.06 | 43.71 | 41.04 | 44.92 | 48 | 58 | 70 | 82 | 37.25 | 86 | 95
1916 | 1744 | 269.3 | 48.6 | 81 | 94.9 | 70 | 55.2 | 182.7 | 95 | 213.7 | 197.4 | 43.1 | 11.4 | 30 | 0.042 | 104 | 30 | 15.512 | 442.2 | 203.2 | 199.3 | 98.8 | 35.3 | 0.679 |  |  | 99 | 749.5 | 0.991 | -8 | 50.98 | 97 | 28 | 0.99 | 172.55 | 196 | 9480 | 198.23 | 47.07 | -47.12 | 17 | 43.74 | 41.16 | 45.12 | 48 | 58 | 70 | 82 | 37.25 | 86 | 92
1917 | 1753 | 269 | 49.6 | 81 | 94.9 | 70 | 55.2 | 182.4 | 95 | 213.3 | 197.9 | 43.1 | 11.4 | 30 | 0.053 | 104 | 30 | 15.445 | 442.7 | 203.2 | 199.2 | 98.8 | 35.3 | 0.68 |  |  | 99.1 | 749.5 | 0.989 | -8 | 57.25 | 97 | 28 | 0.999 | 173.33 | 194 | 8700 | 198.23 | 47.87 | -46.94 | 17 | 43.7 | 40.98 | 45.12 | 48 | 58 | 70 | 82 | 37.65 | 85 | 88
1918 | 1756 | 270.4 | 49.6 | 81 | 94.9 | 70 | 55.2 | 182.5 | 95 | 213.5 | 197.4 | 43.1 | 11.4 | 30 | 0.037 | 104.1 | 30 | 15.458 | 443.2 | 203.2 | 199.5 | 98.8 | 35.3 | 0.681 |  |  | 99 | 749.5 | 0.992 | -8 | 45.88 | 97 | 28 | 0.994 | 172.94 | 199 | 8380 | 198.23 | 47.18 | -47.06 | 17.25 | 43.45 | 41.02 | 44.92 | 48 | 58 | 70 | 82 | 37.25 | 87 | 88
1919 | 1751 | 270.5 | 49.6 | 81 | 94.9 | 70 | 55.2 | 182.6 | 95 | 213.5 | 197 | 43.1 | 11.4 | 30 | 0.033 | 104 | 30 | 15.526 | 443.9 | 203.3 | 199.3 | 98.9 | 35.3 | 0.68 |  |  | 99 | 749.5 | 0.989 | -8 | 45.49 | 97 | 28 | 0.995 | 172.94 | 195 | 9040 | 198.54 | 47.01 | -47 | 16.88 | 43.35 | 40.98 | 45.12 | 48 | 58 | 70 | 82 | 37.25 | 85 | 83
1920 | 1752 | 270.6 | 49.7 | 81 | 94.9 | 70 | 55.2 | 182.5 | 95 | 213.4 | 197.1 | 43.1 | 11.4 | 30 | 0.04 | 104 | 30 | 15.418 | 443.6 | 203.2 | 199.1 | 98.8 | 35.3 | 0.68 |  |  | 99.1 | 749.4 | 0.99 | -8 | 47.84 | 97 | 28 | 1.009 | 172.94 | 195 | 8120 | 197.59 | 47.06 | -47.06 | 17 | 43.29 | 40.9 | 45.23 | 48 | 58 | 70 | 82 | 37.25 | 84 | 82
1921 | 1748 | 269.2 | 49.2 | 81 | 94.9 | 70 | 55.2 | 182.2 | 95 | 213.2 | 196.9 | 43.1 | 11.4 | 30 | 0.045 | 104 | 30 | 15.396 | 444.7 | 203.3 | 198.8 | 98.9 | 35.3 | 0.678 |  |  | 99.1 | 749.4 | 0.99 | -8 | 45.49 | 97 | 28 | 0.992 | 172.94 | 198 | 8800 | 197.59 | 46.04 | -47.06 | 16.88 | 43.53 | 41.05 | 45.12 | 48 | 58 | 70 | 82 | 37.25 | 83 | 86
1922 | 1754 | 270.6 | 49.8 | 81 | 94.8 | 70 | 55.2 | 182.6 | 95 | 213.7 | 197.1 | 43 | 11.4 | 30 | 0.042 | 104 | 30 | 15.389 | 445.1 | 203.2 | 198.9 | 98.8 | 35.3 | 0.678 |  |  | 99 | 749.3 | 0.998 | -8 | 45.49 | 97 | 28 | 1.011 | 173.33 | 194 | 9240 | 199.52 | 46.64 | -47 | 16.88 | 43.55 | 40.95 | 45.03 | 48 | 58 | 70 | 82 | 37.25 | 83 | 91
1923 | 1743 | 269.3 | 48.7 | 81 | 94.8 | 70 | 55.2 | 182.6 | 95 | 213.3 | 197 | 43 | 11.4 | 30 | 0.045 | 104 | 30 | 15.398 | 445.2 | 203.2 | 198.8 | 98.8 | 35.3 | 0.677 |  |  | 99 | 749.2 | 0.991 | -8 | 49.02 | 97 | 28 | 1.009 | 172.94 | 197 | 8360 | 196.93 | 45.98 | -46.94 | 16.94 | 43.39 | 40.99 | 45.03 | 48 | 58 | 70 | 82 | 37.25 | 85 | 84
1924 | 1740 | 266.4 | 48.3 | 81 | 94.9 | 70 | 55.2 | 182 | 95 | 212.7 | 197 | 43 | 11.4 | 30 | 0.065 | 103.9 | 30 | 15.263 | 444.3 | 203.2 | 198.2 | 98.8 | 35.3 | 0.674 |  |  | 99 | 749.1 | 0.989 | -8 | 58.43 | 97 | 28 | 1.01 | 172.55 | 200 | 8480 | 194.68 | 46.58 | -47 | 17.06 | 43.6 | 41.01 | 45.03 | 48 | 58 | 70 | 82 | 37.25 | 82 | 87
1925 | 1746 | 266.7 | 48.8 | 81 | 94.9 | 70 | 55.2 | 181.9 | 95 | 212.8 | 197.7 | 42.9 | 11.4 | 30 | 0.067 | 103.9 | 30 | 15.275 | 444.8 | 203.2 | 198.5 | 98.8 | 35.3 | 0.674 |  |  | 99 | 749.2 | 0.989 | -8 | 60.78 | 97 | 28 | 1.006 | 173.33 | 193 | 8970 | 198.23 | 46.81 | -46.94 | 16.75 | 43.59 | 41.08 | 44.83 | 48 | 58 | 70 | 82 | 37.25 | 85 | 84
1926 | 1760 | 270.2 | 50.3 | 81 | 94.9 | 70 | 55.2 | 182.5 | 95 | 213.7 | 197.5 | 42.8 | 11.4 | 30 | 0.046 | 104 | 30 | 15.34 | 442 | 203.2 | 199.2 | 98.8 | 35.3 | 0.679 |  |  | 99 | 749.2 | 0.991 | -8 | 41.96 | 97 | 28 | 0.997 | 171.37 | 198 | 8950 | 199.52 | 47.16 | -47.06 | 17.06 | 43.29 | 41.04 | 44.62 | 48 | 58 | 70 | 82 | 37.25 | 84 | 84
1927 | 1753 | 270.5 | 49.8 | 81 | 94.9 | 70 | 55.2 | 182.8 | 94.9 | 213.9 | 196.5 | 42.9 | 11.4 | 30 | 0.035 | 104 | 30 | 15.434 | 439.1 | 203.3 | 199 | 98.9 | 35.3 | 0.678 |  |  | 99 | 749.2 | 0.985 | -8 | 41.96 | 97 | 28 | 0.998 | 172.16 | 198 | 8160 | 200.16 | 47.18 | -47 | 16.94 | 43.55 | 41.06 | 44.83 | 48 | 58 | 70 | 82 | 37.25 | 82 | 82
1928 | 1750 | 269.6 | 49.3 | 81 | 94.9 | 70 | 55.2 | 182.4 | 94.9 | 213.4 | 196.9 | 42.9 | 11.4 | 30 | 0.048 | 104 | 30 | 15.387 | 438.2 | 203.3 | 198.5 | 98.9 | 35.3 | 0.679 |  |  | 99.1 | 749.1 | 0.986 | -8 | 53.73 | 97 | 28 | 1.005 | 172.55 | 193 | 8210 | 197.27 | 47.13 | -46.88 | 16.88 | 43.59 | 41.04 | 45.03 | 48 | 58 | 70 | 82 | 37.25 | 86 | 85
1929 | 1741 | 266.7 | 48.5 | 81 | 94.9 | 70 | 55.2 | 182.1 | 95 | 212.8 | 197.4 | 42.9 | 11.4 | 30 | 0.064 | 103.9 | 30 | 15.397 | 438.8 | 203.2 | 198.5 | 98.8 | 35.3 | 0.676 |  |  | 99 | 749.1 | 0.992 | -8 | 57.25 | 97 | 28 | 0.994 | 172.94 | 200 | 8550 | 194.68 | 46.84 | -46.75 | 16.94 | 43.69 | 41.16 | 45.03 | 48 | 58 | 70 | 82 | 37.25 | 86 | 89
1930 | 1743 | 265.4 | 48.5 | 81 | 94.9 | 70 | 55.2 | 182 | 95 | 212.8 | 197.7 | 42.9 | 11.4 | 30 | 0.072 | 103.9 | 30 | 15.279 | 438.9 | 203.2 | 198.5 | 98.8 | 35.3 | 0.675 |  |  | 99 | 749.1 | 0.991 | -8 | 60 | 97 | 28 | 1.003 | 172.94 | 200 | 8550 | 194.68 | 48.45 | -46.88 | 16.69 | 43.68 | 41.23 | 44.83 | 48 | 58 | 70 | 82 | 37.25 | 84 | 82
1931 | 1744 | 266.4 | 47.5 | 81 | 94.9 | 70 | 55.2 | 182.1 | 94.9 | 212.8 | 198.1 | 42.9 | 11.4 | 30 | 0.059 | 104 | 30 | 15.301 | 438.5 | 203.2 | 199.2 | 98.8 | 35.3 | 0.674 |  |  | 99 | 749.2 | 0.99 | -8 | 51.76 | 97 | 28 | 0.986 | 174.51 | 194 | 8650 | 196.61 | 48.72 | -46.94 | 16.81 | 43.68 | 41.16 | 44.72 | 48 | 58 | 70 | 82 | 37.25 | 82 | 82
1932 | 1763 | 269.3 | 50.4 | 81 | 94.9 | 70 | 55.2 | 182.4 | 94.9 | 213.5 | 197.8 | 42.9 | 11.4 | 30 | 0.04 | 104 | 30 | 15.358 | 437.6 | 203.2 | 199.7 | 98.8 | 35.3 | 0.678 |  |  | 99 | 749.4 | 0.992 | -8 | 50.2 | 97 | 28 | 1.007 | 173.33 | 199 | 8920 | 199.18 | 46.82 | -46.88 | 16.88 | 43.73 | 41.27 | 44.72 | 48 | 58 | 70 | 82 | 37.25 | 84 | 90
1933 | 1748 | 268.5 | 48.9 | 81 | 94.9 | 70 | 55.2 | 182.7 | 94.9 | 213.5 | 197.2 | 43 | 11.4 | 30 | 0.035 | 104 | 30 | 15.472 | 438.4 | 203.2 | 199.6 | 98.8 | 35.3 | 0.676 |  |  | 99 | 749.4 | 0.994 | -8 | 40.78 | 97 | 28 | 1.012 | 170.98 | 199 | 8970 | 199.52 | 46.84 | -46.88 | 17 | 43.69 | 41.05 | 45.12 | 48 | 58 | 70 | 82 | 37.25 | 85 | 86
1934 | 1756 | 270.1 | 49.8 | 81 | 94.9 | 70 | 55.2 | 182.6 | 94.9 | 213.7 | 197.9 | 43 | 11.4 | 30 | 0.038 | 104.1 | 30 | 15.404 | 437.3 | 203.2 | 199.7 | 98.8 | 35.3 | 0.678 |  |  | 99 | 749.4 | 0.992 | -8 | 48.24 | 97 | 28 | 0.994 | 174.51 | 202 | 9800 | 197.25 | 47.87 | -46.88 | 16.75 | 43.66 | 41.17 | 45.12 | 48 | 58 | 70 | 82 | 37.25 | 87 | 82
1935 | 1753 | 271 | 49.4 | 81 | 94.9 | 70 | 55.2 | 182.8 | 95 | 213.9 | 197.4 | 43.1 | 11.4 | 30 | 0.03 | 104.1 | 30 | 15.539 | 437.5 | 203.2 | 199.9 | 98.8 | 35.3 | 0.679 |  |  | 99 | 749.3 | 0.988 | -8 | 41.18 | 97 | 28 | 0.991 | 173.73 | 197 | 8900 | 197.25 | 47.16 | -47 | 17.06 | 43.65 | 41.04 | 45.12 | 48 | 58 | 70 | 82 | 37.25 | 85 | 83
1936 | 1759 | 272 | 50.1 | 81 | 94.9 | 70 | 55.2 | 182.8 | 95 | 213.9 | 197.3 | 43.1 | 11.4 | 30 | 0.03 | 104.1 | 30 | 15.504 | 437.1 | 203.2 | 199.5 | 98.8 | 35.3 | 0.678 |  |  | 99 | 749.3 | 0.993 | -8 | 46.27 | 97 | 28 | 0.993 | 172.55 | 200 | 8510 | 196.93 | 46.6 | -47 | 16.94 | 43.35 | 41.03 | 45.23 | 48 | 58 | 70 | 82 | 37.25 | 84 | 84
1937 | 1753 | 271.7 | 49.7 | 81 | 94.9 | 70 | 55.2 | 182.7 | 95 | 213.8 | 197 | 43.1 | 11.4 | 30 | 0.028 | 104 | 30 | 15.489 | 437.8 | 203.3 | 199.3 | 98.9 | 35.3 | 0.679 |  |  | 99.1 | 749.3 | 0.99 | -8 | 46.27 | 97 | 28 | 1 | 172.94 | 195 | 8750 | 199.84 | 46.68 | -47 | 16.88 | 43.55 | 40.93 | 45.33 | 48 | 58 | 70 | 82 | 37.25 | 85 | 88
1938 | 1741 | 268.4 | 48.9 | 81.1 | 94.9 | 70 | 55.3 | 182.1 | 95 | 212.8 | 196.9 | 43.1 | 11.4 | 30 | 0.039 | 104 | 30 | 15.427 | 439.7 | 203.3 | 198.9 | 98.9 | 35.3 | 0.678 |  |  | 99 | 749.2 | 0.988 | -8 | 47.84 | 97 | 28 | 0.994 | 172.55 | 199 | 7920 | 197.59 | 47.03 | -47.06 | 17.19 | 43.66 | 41.06 | 45.23 | 48 | 58 | 70 | 82 | 37.25 | 84 | 87
1939 | 1749 | 269.5 | 49.2 | 81.1 | 94.9 | 70 | 55.3 | 182.5 | 95 | 213.4 | 197.4 | 43.1 | 11.4 | 30 | 0.045 | 104 | 30 | 15.38 | 440.4 | 203.2 | 199 | 98.8 | 35.3 | 0.676 |  |  | 99 | 749.3 | 0.995 | -8 | 56.47 | 97 | 28 | 0.999 | 173.33 | 202 | 8820 | 197.91 | 47.2 | -47.12 | 17.25 | 43.67 | 40.91 | 45.12 | 48 | 58 | 70 | 82 | 37.25 | 87 | 86
1940 | 1751 | 269.9 | 49.7 | 81.1 | 94.9 | 70 | 55.3 | 182.4 | 95 | 213.1 | 196.9 | 43 | 11.4 | 30 | 0.039 | 104 | 30 | 15.43 | 440.5 | 203.2 | 199.1 | 98.8 | 35.3 | 0.676 |  |  | 99 | 749.3 | 0.987 | -8 | 43.53 | 97 | 28 | 0.993 | 172.55 | 199 | 8330 | 197.91 | 46.06 | -47.06 | 16.88 | 43.65 | 41.07 | 45.03 | 48 | 58 | 70 | 82 | 37.25 | 86 | 84
1941 | 1750 | 269.9 | 49.7 | 81.1 | 95 | 70 | 55.3 | 182.2 | 95 | 213 | 196.8 | 43 | 11.4 | 30 | 0.04 | 104 | 30 | 15.401 | 441.3 | 203.2 | 199 | 98.8 | 35.3 | 0.676 |  |  | 99 | 749.2 | 0.993 | -8 | 45.88 | 97 | 28 | 0.999 | 172.94 | 195 | 8410 | 200.16 | 47.12 | -46.94 | 17.06 | 43.66 | 41.01 | 45.03 | 48 | 58 | 70 | 82 | 37.25 | 86 | 80
1942 | 1742 | 267.8 | 48.8 | 81.1 | 95 | 70 | 55.3 | 182 | 94.9 | 212.8 | 197.1 | 43 | 11.4 | 30 | 0.054 | 103.9 | 30 | 15.326 | 441.9 | 203.3 | 198.7 | 98.9 | 35.3 | 0.674 |  |  | 99 | 749.2 | 0.982 | -8 | 56.47 | 97 | 28 | 1.007 | 171.37 | 194 | 8850 | 196.61 | 46.97 | -46.94 | 17 | 43.5 | 41.02 | 45.03 | 48 | 58 | 70 | 82 | 37.25 | 84 | 80
1943 | 1745 | 266.3 | 49 | 81.1 | 95 | 70 | 55.2 | 181.9 | 94.9 | 212.7 | 197.5 | 42.9 | 11.4 | 30 | 0.068 | 103.9 | 30 | 15.261 | 442.3 | 203.2 | 198.5 | 98.8 | 35.3 | 0.673 |  |  | 99 | 749.2 | 0.994 | -8 | 60.39 | 97 | 28 | 0.993 | 173.33 | 200 | 9410 | 197.27 | 46.52 | -46.94 | 16.94 | 43.62 | 41.07 | 44.92 | 48 | 58 | 70 | 82 | 37.25 | 84 | 86
1944 | 1750 | 267.8 | 49.2 | 81.1 | 95 | 70 | 55.2 | 182.4 | 95 | 213.3 | 197.8 | 42.9 | 11.4 | 30 | 0.055 | 104 | 30 | 15.276 | 442.1 | 203.2 | 199 | 98.8 | 35.3 | 0.675 |  |  | 99 | 749.3 | 0.997 | -8 | 57.65 | 97 | 28 | 0.996 | 173.73 | 195 | 9340 | 199.84 | 46.96 | -46.94 | 17.12 | 43.7 | 41.07 | 44.72 | 48 | 58 | 70 | 82 | 37.25 | 83 | 83
1945 | 1751 | 269 | 49.2 | 81.1 | 94.9 | 70 | 55.2 | 182.3 | 95 | 213.2 | 197.1 | 42.9 | 11.4 | 30 | 0.039 | 104 | 30 | 15.313 | 442 | 203.2 | 199.3 | 98.8 | 35.3 | 0.676 |  |  | 99 | 749.3 | 0.986 | -8 | 43.53 | 97 | 28 | 0.99 | 172.94 | 196 | 8730 | 196.61 | 46.98 | -46.94 | 16.94 | 43.63 | 41.06 | 44.83 | 48 | 58 | 70 | 82 | 37.25 | 84 | 82
1946 | 1757 | 269.7 | 50 | 81 | 94.9 | 70 | 55.2 | 182.4 | 95 | 213.4 | 197.4 | 42.9 | 11.4 | 30 | 0.047 | 104 | 30 | 15.343 | 442.2 | 203.2 | 199 | 98.8 | 35.3 | 0.675 |  |  | 99.1 | 749.3 | 0.985 | -8 | 56.47 | 97 | 28 | 1.01 | 173.33 | 194 | 9360 | 199.52 | 46.87 | -46.81 | 16.62 | 43.55 | 40.97 | 45.03 | 48 | 58 | 70 | 82 | 37.25 | 85 | 85
1947 | 1753 | 271.2 | 49.4 | 81 | 95 | 70 | 55.2 | 182.7 | 95 | 213.7 | 196.9 | 42.9 | 11.4 | 30 | 0.039 | 104 | 30 | 15.471 | 442 | 203.3 | 199 | 98.9 | 35.3 | 0.675 |  |  | 99 | 749.2 | 0.995 | -8 | 41.57 | 97 | 28 | 1.006 | 172.94 | 194 | 8240 | 196.93 | 47.09 | -46.94 | 16.88 | 43.51 | 41.04 | 45.03 | 48 | 58 | 70 | 82 | 37.25 | 83 | 88
1948 | 1755 | 272.4 | 49.8 | 81 | 94.9 | 70 | 55.2 | 182.9 | 95 | 214 | 196.9 | 43 | 11.4 | 30 | 0.036 | 104.1 | 30 | 15.574 | 441.7 | 203.3 | 199 | 98.9 | 35.3 | 0.675 |  |  | 99.1 | 749.1 | 0.986 | -8 | 52.16 | 97 | 28 | 0.991 | 171.37 | 196 | 8730 | 198.23 | 46.01 | -47 | 16.81 | 43.44 | 41.16 | 45.03 | 48 | 58 | 70 | 82 | 37.25 | 85 | 83
1949 | 1740 | 268.9 | 48.4 | 81 | 94.8 | 70 | 55.3 | 182.3 | 95 | 213.1 | 196.9 | 43 | 11.4 | 30 | 0.055 | 104 | 30 | 15.559 | 442.7 | 203.3 | 198.4 | 98.9 | 35.3 | 0.671 |  |  | 99 | 748.9 | 0.993 | -8 | 53.33 | 97 | 28 | 0.988 | 172.16 | 193 | 7900 | 197.25 | 46.92 | -46.88 | 16.94 | 43.59 | 41.05 | 45.12 | 48 | 58 | 70 | 82 | 37.25 | 84 | 81
1950 | 1742 | 267 | 49.1 | 81 | 94.8 | 70 | 55.3 | 182.2 | 95 | 212.9 | 197.2 | 43 | 11.4 | 30 | 0.068 | 103.9 | 30 | 15.359 | 442.7 | 203.3 | 198.2 | 98.9 | 35.3 | 0.67 |  |  | 99.1 | 748.9 | 0.992 | -8 | 59.22 | 97 | 28 | 0.999 | 173.33 | 199 | 8990 | 194.36 | 46.8 | -46.94 | 16.75 | 43.67 | 41.16 | 45.03 | 48 | 58 | 70 | 82 | 37.25 | 87 | 83
1951 | 1741 | 266.4 | 48.2 | 81.1 | 94.9 | 70 | 55.3 | 182.2 | 95 | 212.9 | 197.7 | 43 | 11.4 | 30 | 0.07 | 103.9 | 30 | 15.285 | 441.3 | 203.2 | 198.6 | 98.8 | 35.3 | 0.669 |  |  | 99 | 748.8 | 0.994 | -8 | 58.82 | 97 | 28 | 0.99 | 173.33 | 195 | 8310 | 195 | 48.02 | -46.81 | 16.94 | 43.7 | 41.22 | 44.83 | 48 | 58 | 70 | 82 | 37.25 | 82 | 82
1952 | 1756 | 269 | 49.8 | 81.1 | 94.9 | 70 | 55.3 | 182.4 | 95 | 213.3 | 197.6 | 42.9 | 11.4 | 30 | 0.052 | 104 | 30 | 15.324 | 441.4 | 203.3 | 199.2 | 98.9 | 35.3 | 0.672 |  |  | 99 | 748.9 | 0.992 | -8 | 50.2 | 97 | 28 | 1.001 | 173.33 | 194 | 8160 | 198.54 | 46.73 | -46.81 | 16.88 | 43.64 | 41.09 | 44.83 | 48 | 58 | 70 | 82 | 37.25 | 83 | 82
1953 | 1750 | 269.8 | 49.3 | 81.1 | 94.9 | 70 | 55.3 | 182.6 | 95 | 213.5 | 196.8 | 42.9 | 11.4 | 30 | 0.04 | 104 | 30 | 15.434 | 441.9 | 203.2 | 199.2 | 98.8 | 35.3 | 0.673 |  |  | 99 | 748.8 | 0.988 | -8 | 43.53 | 97 | 28 | 0.989 | 172.55 | 195 | 8850 | 199.84 | 47.8 | -47 | 17.06 | 43.47 | 41.15 | 44.92 | 48 | 58 | 70 | 82 | 37.25 | 86 | 87
1954 | 1752 | 269.3 | 49.7 | 81.1 | 94.9 | 70 | 55.3 | 182.3 | 95 | 213.2 | 197.1 | 43 | 11.4 | 30 | 0.041 | 104 | 30 | 15.351 | 442.4 | 203.2 | 199 | 98.8 | 35.3 | 0.675 |  |  | 99 | 748.8 | 0.99 | -8 | 50.98 | 97 | 28 | 1.002 | 173.33 | 199 | 8310 | 197.59 | 46.74 | -47 | 17 | 43.39 | 40.95 | 45.12 | 48 | 58 | 70 | 82 | 37.25 | 84 | 86
1955 | 1754 | 270.7 | 49.7 | 81.1 | 94.9 | 70 | 55.3 | 182.5 | 95 | 213.5 | 197.4 | 43 | 11.4 | 30 | 0.041 | 104 | 30 | 15.371 | 442.3 | 203.2 | 199.3 | 98.8 | 35.3 | 0.676 |  |  | 99 | 748.8 | 0.995 | -8 | 52.94 | 97 | 28 | 0.99 | 173.33 | 197 | 8480 | 197.91 | 46.89 | -47.06 | 17.12 | 43.48 | 41.03 | 45.12 | 48 | 58 | 70 | 82 | 37.25 | 86 | 83
1956 | 1747 | 269.6 | 49.2 | 81.1 | 95 | 70 | 55.3 | 182.3 | 95 | 213.2 | 197.2 | 43.1 | 11.4 | 30 | 0.042 | 104 | 29.9 | 15.426 | 441.1 | 203.2 | 199.1 | 98.8 | 35.3 | 0.675 |  |  | 99 | 748.8 | 0.987 | -8 | 43.92 | 97 | 28 | 0.997 | 173.33 | 194 | 8680 | 197.91 | 46.67 | -46.88 | 16.94 | 43.64 | 40.96 | 45.12 | 48 | 58 | 70 | 82 | 37.25 | 86 | 79
1957 | 1743 | 267.9 | 48.6 | 81.1 | 94.9 | 70 | 55.3 | 181.9 | 95 | 212.5 | 197.6 | 43.1 | 11.4 | 30 | 0.057 | 104 | 29.9 | 15.413 | 441.4 | 203.2 | 198.9 | 98.8 | 35.3 | 0.674 |  |  | 99.1 | 748.8 | 0.992 | -8 | 56.47 | 97 | 28 | 0.997 | 169.8 | 195 | 8820 | 199.52 | 46.44 | -47.06 | 17 | 43.71 | 41.04 | 45.12 | 48 | 58 | 70 | 82 | 37.25 | 87 | 85
1958 | 1761 | 270.8 | 50.6 | 81.1 | 94.9 | 70 | 55.3 | 182.2 | 95 | 213.2 | 197.7 | 43 | 11.4 | 30 | 0.048 | 104 | 29.9 | 15.391 | 441.1 | 203.3 | 199.2 | 98.9 | 35.3 | 0.677 |  |  | 99 | 748.9 | 0.993 | -8 | 50.2 | 97 | 28 | 0.995 | 173.73 | 202 | 8750 | 197.91 | 47.69 | -47.06 | 17 | 43.35 | 40.93 | 44.92 | 48 | 58 | 70 | 82 | 37.25 | 88 | 88
1959 | 1756 | 272.6 | 49.9 | 81.1 | 95 | 70 | 55.4 | 182.8 | 95 | 213.9 | 196.6 | 43 | 11.4 | 30 | 0.033 | 104.1 | 29.9 | 15.516 | 440.5 | 203.2 | 199.2 | 98.8 | 35.3 | 0.675 |  |  | 99 | 748.8 | 0.991 | -8 | 39.61 | 97 | 28 | 0.998 | 172.16 | 198 | 9800 | 197.91 | 46.56 | -47.12 | 16.88 | 43.7 | 41.09 | 44.92 | 48 | 58 | 70 | 82 | 37.25 | 87 | 86
1960 | 1739 | 269.2 | 48.6 | 81.1 | 94.9 | 70 | 55.4 | 182.3 | 95 | 213 | 196.7 | 43 | 11.4 | 30 | 0.044 | 104 | 29.9 | 15.472 | 442.5 | 203.3 | 198.8 | 98.9 | 35.3 | 0.673 |  |  | 99.1 | 748.6 | 0.989 | -8 | 54.51 | 97 | 28 | 0.99 | 172.94 | 194 | 8040 | 199.52 | 47.19 | -46.94 | 17.06 | 43.71 | 41.12 | 45.12 | 48 | 58 | 70 | 82 | 37.25 | 85 | 87
1961 | 1745 | 267.6 | 48.7 | 81.1 | 94.9 | 70 | 55.4 | 181.6 | 95 | 212.2 | 197.2 | 43 | 11.4 | 30 | 0.063 | 103.9 | 29.9 | 15.35 | 442.7 | 203.3 | 198.4 | 98.9 | 35.3 | 0.671 |  |  | 99 | 748.6 | 0.99 | -8 | 60.39 | 97 | 28 | 1.002 | 173.33 | 200 | 8210 | 197.91 | 47.71 | -47.06 | 16.94 | 43.51 | 41.09 | 45.03 | 48 | 58 | 70 | 82 | 37.25 | 84 | 87
1962 | 1747 | 267.4 | 49.2 | 81.1 | 94.9 | 70 | 55.4 | 181.7 | 95 | 212.5 | 197.6 | 43 | 11.4 | 30 | 0.059 | 103.9 | 29.9 | 15.292 | 442.5 | 203.2 | 198.8 | 98.8 | 35.3 | 0.671 |  |  | 99 | 748.6 | 0.988 | -8 | 52.55 | 97 | 28 | 1.004 | 173.33 | 201 | 8900 | 195 | 47.18 | -47.06 | 16.94 | 43.6 | 40.97 | 44.92 | 48 | 58 | 70 | 82 | 37.25 | 85 | 84
1963 | 1746 | 267.4 | 49.2 | 81.1 | 94.9 | 70 | 55.4 | 182.1 | 95 | 212.9 | 197.4 | 43 | 11.4 | 30 | 0.047 | 104 | 29.9 | 15.368 | 442.4 | 203.2 | 199.3 | 98.8 | 35.3 | 0.673 |  |  | 99 | 748.6 | 0.989 | -8 | 45.49 | 97 | 28 | 0.999 | 173.33 | 195 | 8650 | 197.25 | 46.53 | -47.12 | 17 | 43.33 | 41.01 | 44.83 | 48 | 58 | 70 | 82 | 37.25 | 86 | 80
1964 | 1749 | 268.8 | 48.8 | 81.1 | 95 | 70 | 55.4 | 182.2 | 95 | 213 | 197.4 | 43 | 11.4 | 30 | 0.043 | 104 | 29.9 | 15.376 | 442.7 | 203.2 | 199.4 | 98.8 | 35.3 | 0.674 |  |  | 99 | 748.7 | 0.989 | -8 | 45.1 | 97 | 28 | 0.994 | 172.94 | 198 | 8480 | 196.93 | 47.19 | -47 | 16.94 | 43.43 | 40.95 | 44.92 | 48 | 58 | 70 | 82 | 37.25 | 86 | 82
1965 | 1751 | 268.7 | 49.4 | 81.1 | 95 | 70 | 55.4 | 182 | 95 | 212.9 | 197.4 | 43 | 11.4 | 30 | 0.047 | 104 | 29.9 | 15.383 | 442.7 | 203.2 | 199.1 | 98.8 | 35.3 | 0.674 |  |  | 99 | 748.8 | 0.991 | -8 | 53.73 | 97 | 28 | 0.992 | 172.94 | 198 | 8970 | 199.84 | 46.61 | -47 | 17.06 | 43.37 | 41.13 | 45.03 | 48 | 58 | 70 | 82 | 37.25 | 86 | 85
1966 | 1750 | 268.4 | 49.3 | 81.1 | 95 | 70 | 55.4 | 182.1 | 95 | 212.9 | 197.6 | 43 | 11.4 | 30 | 0.055 | 104 | 29.9 | 15.411 | 442.7 | 203.2 | 198.9 | 98.8 | 35.3 | 0.673 |  |  | 99.1 | 748.9 | 0.993 | -8 | 52.55 | 97 | 28 | 1.006 | 173.33 | 194 | 8920 | 197.27 | 47.13 | -47 | 17 | 43.67 | 41.01 | 44.92 | 48 | 58 | 70 | 82 | 37.25 | 86 | 85
1967 | 1749 | 268.2 | 49 | 81.1 | 95 | 70 | 55.4 | 182.2 | 95 | 213 | 197.7 | 43 | 11.4 | 30 | 0.056 | 104 | 29.9 | 15.374 | 442.3 | 203.2 | 198.8 | 98.8 | 35.3 | 0.673 |  |  | 99 | 749 | 0.994 | -8 | 51.76 | 97 | 28 | 0.991 | 173.33 | 201 | 9090 | 197.91 | 46.48 | -47.06 | 16.94 | 43.68 | 41.11 | 44.92 | 48 | 58 | 70 | 82 | 37.25 | 86 | 86
1968 | 1748 | 267.2 | 49.1 | 81.1 | 95 | 70 | 55.4 | 182 | 95 | 212.8 | 197.7 | 43 | 11.4 | 30 | 0.058 | 104 | 29.9 | 15.387 | 441.4 | 203.2 | 198.8 | 98.8 | 35.3 | 0.672 |  |  | 99.1 | 749 | 0.991 | -8 | 53.73 | 97 | 28 | 1.007 | 173.33 | 201 | 9530 | 197.91 | 46.65 | -47 | 16.81 | 43.22 | 41.1 | 44.83 | 48 | 58 | 70 | 82 | 37.25 | 88 | 86
1969 | 1749 | 267.9 | 48.8 | 81.1 | 95.1 | 70 | 55.4 | 182 | 95 | 212.8 | 197.8 | 42.9 | 11.4 | 30 | 0.057 | 104 | 29.9 | 15.389 | 440.5 | 203.3 | 198.8 | 98.9 | 35.3 | 0.672 |  |  | 99.1 | 749.1 | 0.992 | -8 | 54.9 | 97 | 28 | 1.003 | 173.73 | 201 | 8950 | 198.23 | 47.18 | -46.94 | 16.81 | 43.67 | 41.15 | 44.83 | 48 | 58 | 70 | 82 | 37.25 | 85 | 85
1970 | 1749 | 267.6 | 48.6 | 81.1 | 95 | 70 | 55.4 | 181.9 | 95 | 212.7 | 197.7 | 42.9 | 11.4 | 30 | 0.053 | 104 | 29.9 | 15.378 | 440.7 | 203.3 | 199 | 98.9 | 35.3 | 0.673 |  |  | 99.1 | 749.2 | 0.993 | -8 | 49.41 | 97 | 28 | 1.009 | 173.33 | 195 | 8680 | 198.23 | 46.66 | -46.94 | 16.88 | 43.61 | 41.16 | 44.72 | 48 | 58 | 70 | 82 | 37.25 | 85 | 79
1971 | 1760 | 269.5 | 50.3 | 81.1 | 94.9 | 70 | 55.4 | 182.2 | 95 | 213.2 | 197.1 | 42.9 | 11.4 | 30 | 0.043 | 104 | 29.9 | 15.419 | 442 | 203.2 | 198.9 | 98.8 | 35.3 | 0.674 |  |  | 99.1 | 749.3 | 0.994 | -8 | 45.49 | 97 | 28 | 1.004 | 172.94 | 199 | 8410 | 197.91 | 47.25 | -46.75 | 16.88 | 43.62 | 41.24 | 44.83 | 48 | 58 | 70 | 82 | 37.25 | 84 | 82
1972 | 1750 | 270.6 | 48.8 | 81.1 | 95 | 70 | 55.4 | 182.8 | 95 | 213.8 | 196.6 | 43 | 11.4 | 30 | 0.037 | 104 | 29.9 | 15.438 | 441.9 | 203.2 | 198.8 | 98.8 | 35.3 | 0.673 |  |  | 99.1 | 749.3 | 0.992 | -8 | 44.31 | 97 | 28 | 0.991 | 172.55 | 195 | 8870 | 199.52 | 47.11 | -47 | 16.94 | 43.67 | 41.17 | 44.92 | 48 | 58 | 70 | 82 | 37.25 | 84 | 93
1973 | 1742 | 267.9 | 48.5 | 81.1 | 95 | 70 | 55.4 | 182.4 | 95 | 213.1 | 197.1 | 43 | 11.4 | 30 | 0.056 | 104 | 29.9 | 15.379 | 446 | 203.2 | 198.4 | 98.8 | 35.3 | 0.671 |  |  | 99 | 749.2 | 0.992 | -8 | 58.04 | 97 | 28 | 1 | 172.55 | 200 | 8990 | 194.68 | 46.69 | -46.75 | 16.81 | 43.63 | 41.12 | 45.12 | 48 | 58 | 70 | 82 | 37.25 | 87 | 89
1974 | 1745 | 266.3 | 49 | 81.1 | 95 | 70 | 55.4 | 182.2 | 95 | 212.9 | 197.4 | 43 | 11.4 | 30 | 0.068 | 103.9 | 29.9 | 15.246 | 448.1 | 203.2 | 198.3 | 98.8 | 35.3 | 0.672 |  |  | 99 | 749.2 | 0.992 | -8 | 60.78 | 97 | 28 | 1.011 | 173.33 | 193 | 8550 | 196.93 | 47.3 | -46.75 | 17 | 43.71 | 41.14 | 45.03 | 48 | 58 | 70 | 82 | 37.25 | 85 | 83
1975 | 1741 | 265.2 | 48.1 | 81.1 | 95 | 70 | 55.4 | 182.2 | 95 | 213 | 198 | 42.9 | 11.4 | 30 | 0.067 | 103.9 | 29.9 | 15.203 | 447.1 | 203.3 | 198.8 | 98.9 | 35.3 | 0.671 |  |  | 99 | 749.2 | 1 | -8 | 60.39 | 97 | 28 | 0.994 | 174.12 | 201 | 8580 | 197.91 | 47.43 | -46.88 | 17.06 | 43.69 | 41.15 | 44.83 | 48 | 58 | 70 | 82 | 37.25 | 83 | 84
1976 | 1761 | 268.8 | 50.5 | 81.1 | 95.1 | 70 | 55.4 | 182.8 | 95 | 213.8 | 198.2 | 42.9 | 11.4 | 30 | 0.045 | 104.1 | 29.9 | 15.306 | 445.3 | 203.2 | 199.8 | 98.8 | 35.3 | 0.676 |  |  | 99 | 749.3 | 0.992 | -8 | 43.53 | 97 | 28 | 1 | 174.51 | 195 | 9340 | 198.86 | 46.05 | -47.12 | 17.19 | 43.77 | 41.09 | 44.83 | 48 | 58 | 70 | 82 | 37.25 | 87 | 80
1977 | 1754 | 269.7 | 49.4 | 81.1 | 95.1 | 70 | 55.3 | 182.9 | 95 | 213.9 | 197.2 | 43 | 11.4 | 30 | 0.031 | 104.1 | 29.9 | 15.471 | 445.3 | 203.2 | 199.9 | 98.8 | 35.3 | 0.675 |  |  | 99 | 749.4 | 0.991 | -8 | 40.78 | 97 | 28 | 0.999 | 172.55 | 194 | 8730 | 197.25 | 47.24 | -47 | 17.12 | 43.63 | 41.14 | 44.92 | 48 | 58 | 70 | 82 | 37.25 | 87 | 82
1978 | 1751 | 269.3 | 49.4 | 81.1 | 95.1 | 70 | 55.3 | 182.5 | 95 | 213.5 | 197.1 | 43.1 | 11.4 | 30 | 0.028 | 104 | 29.9 | 15.472 | 443.4 | 203.2 | 199.7 | 98.8 | 35.3 | 0.676 |  |  | 99.1 | 749.4 | 0.993 | -8 | 43.14 | 97 | 28 | 0.99 | 173.33 | 199 | 8260 | 198.23 | 47.11 | -47.06 | 17.31 | 43.71 | 41.13 | 45.12 | 48 | 58 | 70 | 82 | 37.25 | 86 | 87
1979 | 1755 | 270.3 | 50 | 81.1 | 95.1 | 70 | 55.3 | 182.5 | 95 | 213.5 | 197 | 43.1 | 11.4 | 30 | 0.028 | 104 | 29.9 | 15.476 | 441.8 | 203.2 | 199.5 | 98.8 | 35.3 | 0.677 |  |  | 99 | 749.4 | 0.994 | -8 | 44.31 | 97 | 28 | 1.001 | 172.55 | 196 | 8970 | 199.18 | 47.12 | -47.06 | 17.12 | 43.65 | 40.95 | 45.33 | 48 | 58 | 70 | 82 | 37.25 | 85 | 89
1980 | 1754 | 270.4 | 49.8 | 81.1 | 95.1 | 70 | 55.3 | 182.4 | 95 | 213.4 | 197.3 | 43.1 | 11.4 | 30 | 0.037 | 104 | 29.9 | 15.467 | 441.6 | 203.3 | 199.3 | 98.9 | 35.3 | 0.679 |  |  | 99 | 749.5 | 0.993 | -8 | 50.59 | 97 | 28 | 1.005 | 172.94 | 198 | 8430 | 197.91 | 47.13 | -46.88 | 17 | 43.48 | 40.96 | 45.33 | 48 | 58 | 70 | 82 | 37.25 | 85 | 88
1981 | 1749 | 269.2 | 49.4 | 81.1 | 95.1 | 70 | 55.3 | 182.4 | 95 | 213.4 | 197.6 | 43.1 | 11.4 | 30 | 0.042 | 104 | 29.9 | 15.442 | 441.9 | 203.2 | 199.4 | 98.8 | 35.3 | 0.681 |  |  | 99 | 749.5 | 0.993 | -8 | 51.37 | 97 | 28 | 0.999 | 172.94 | 195 | 9020 | 200.16 | 47.2 | -47 | 17.12 | 43.44 | 40.99 | 45.23 | 48 | 58 | 70 | 82 | 37.25 | 82 | 81
1982 | 1757 | 271.3 | 49.8 | 81 | 95.1 | 70 | 55.2 | 183 | 95 | 214.1 | 197.1 | 43.1 | 11.4 | 30 | 0.034 | 104 | 29.9 | 15.444 | 441.2 | 203.3 | 199.2 | 98.9 | 35.3 | 0.68 |  |  | 99 | 749.5 | 0.99 | -8 | 45.49 | 97 | 28 | 0.993 | 172.55 | 194 | 9340 | 200.16 | 46.49 | -47.06 | 16.88 | 43.55 | 40.88 | 45.12 | 48 | 58 | 70 | 82 | 37.25 | 84 | 86
1983 | 1748 | 268.8 | 49.8 | 81 | 95 | 70 | 55.2 | 182.3 | 95 | 213 | 196.9 | 43.1 | 11.4 | 30 | 0.047 | 104 | 29.9 | 15.435 | 442.2 | 203.2 | 198.8 | 98.8 | 35.3 | 0.676 |  |  | 99 | 749.4 | 0.986 | -8 | 54.9 | 97 | 28 | 1.007 | 169.41 | 196 | 9020 | 196.61 | 45.9 | -46.94 | 16.81 | 43.49 | 40.93 | 45.12 | 48 | 58 | 70 | 82 | 37.25 | 85 | 82
1984 | 1747 | 268.7 | 48.5 | 81 | 95.1 | 70 | 55.2 | 182.2 | 95 | 212.9 | 197.3 | 43 | 11.4 | 30 | 0.059 | 104 | 29.9 | 15.333 | 442.2 | 203.2 | 198.6 | 98.8 | 35.3 | 0.675 |  |  | 99 | 749.4 | 0.997 | -8 | 58.82 | 97 | 28 | 0.998 | 172.94 | 201 | 9090 | 197.59 | 46.61 | -47 | 16.81 | 43.69 | 41.09 | 45.03 | 48 | 58 | 70 | 82 | 37.25 | 87 | 78
1985 | 1753 | 270.7 | 49.4 | 81 | 95.1 | 70 | 55.2 | 182.3 | 95 | 213.3 | 197.1 | 42.9 | 11.4 | 30 | 0.047 | 104 | 29.9 | 15.356 | 442.9 | 203.3 | 198.9 | 98.9 | 35.3 | 0.676 |  |  | 99.1 | 749.3 | 0.995 | -8 | 45.88 | 97 | 28 | 0.995 | 172.55 | 197 | 8990 | 200.16 | 46.78 | -46.88 | 16.88 | 43.65 | 41.06 | 44.83 | 48 | 58 | 70 | 82 | 37.25 | 82 | 82
1986 | 1742 | 268.8 | 48.6 | 81 | 95.1 | 70 | 55.2 | 182 | 95 | 212.8 | 196.6 | 42.9 | 11.3 | 30 | 0.047 | 104 | 29.9 | 15.365 | 443.1 | 203.2 | 198.6 | 98.8 | 35.3 | 0.676 |  |  | 99.1 | 749.2 | 0.996 | -8 | 44.31 | 97 | 28 | 1.001 | 172.55 | 199 | 9260 | 197.59 | 47.17 | -46.88 | 17 | 43.67 | 41 | 44.83 | 48 | 58 | 70 | 82 | 37.25 | 85 | 86
1987 | 1746 | 267.2 | 48.9 | 81 | 95.1 | 70 | 55.2 | 181.8 | 95 | 212.6 | 196.9 | 42.9 | 11.3 | 30 | 0.063 | 103.9 | 29.9 | 15.308 | 443.1 | 203.2 | 198.1 | 98.8 | 35.3 | 0.676 |  |  | 99.1 | 749.1 | 0.989 | -8 | 59.61 | 97 | 28 | 1.015 | 170.59 | 193 | 8970 | 198.23 | 47.74 | -46.88 | 16.88 | 43.68 | 41.07 | 44.92 | 48 | 58 | 70 | 82 | 37.25 | 86 | 83
1988 | 1750 | 268.3 | 49 | 81 | 95.1 | 70 | 55.1 | 182.1 | 95 | 212.9 | 197.5 | 42.8 | 11.3 | 30 | 0.059 | 104 | 29.9 | 15.315 | 444.6 | 203.2 | 198.6 | 98.8 | 35.3 | 0.676 |  |  | 99 | 749.1 | 1.002 | -8 | 58.04 | 97 | 28 | 0.995 | 173.73 | 203 | 8310 | 197.91 | 47.82 | -46.88 | 16.88 | 43.55 | 41.21 | 44.83 | 48 | 58 | 70 | 82 | 37.25 | 86 | 83
1989 | 1753 | 269.2 | 49.6 | 81 | 95 | 70 | 55.1 | 182.2 | 95 | 213 | 197 | 42.9 | 11.4 | 30 | 0.04 | 104 | 29.9 | 15.357 | 445.1 | 203.2 | 199.2 | 98.8 | 35.3 | 0.675 |  |  | 99 | 749 | 0.993 | -8 | 41.57 | 97 | 28 | 0.993 | 172.94 | 196 | 8750 | 198.86 | 47.67 | -47 | 17 | 43.57 | 41.16 | 44.72 | 48 | 58 | 70 | 82 | 37.25 | 86 | 88
1990 | 1760 | 271.5 | 50.5 | 81 | 95 | 70 | 55.1 | 182.5 | 95 | 213.6 | 197 | 42.9 | 11.4 | 30 | 0.033 | 104 | 29.9 | 15.422 | 443.6 | 203.2 | 199.2 | 98.8 | 35.3 | 0.676 |  |  | 99 | 749 | 0.986 | -8 | 44.71 | 97 | 28 | 1.002 | 172.55 | 196 | 8310 | 199.84 | 46.73 | -46.94 | 17 | 43.76 | 41.11 | 45.12 | 48 | 58 | 70 | 82 | 37.25 | 85 | 86
1991 | 1749 | 270.3 | 49.6 | 81 | 95 | 70 | 55.1 | 182.5 | 95 | 213.5 | 197 | 43 | 11.4 | 30 | 0.039 | 104 | 29.9 | 15.46 | 443.2 | 203.2 | 199 | 98.8 | 35.3 | 0.675 |  |  | 99 | 748.9 | 0.995 | -8 | 52.55 | 97 | 28 | 1.009 | 172.55 | 199 | 8850 | 197.91 | 46.56 | -46.94 | 17 | 43.71 | 41.09 | 45.12 | 48 | 58 | 70 | 82 | 37.25 | 82 | 81
1992 | 1750 | 271 | 49.3 | 81 | 95 | 70 | 55.1 | 182.7 | 95 | 213.7 | 196.8 | 43 | 11.3 | 30 | 0.043 | 104 | 29.9 | 15.388 | 442.2 | 203.2 | 198.7 | 98.8 | 35.3 | 0.677 |  |  | 99.1 | 748.8 | 0.989 | -8 | 45.88 | 97 | 28 | 0.997 | 172.55 | 197 | 9800 | 197.27 | 46.98 | -47.12 | 17.06 | 43.64 | 40.97 | 45.12 | 48 | 58 | 70 | 82 | 37.25 | 85 | 81
1993 | 1742 | 268 | 48.6 | 81 | 95 | 70 | 55.1 | 182.3 | 95 | 213.1 | 197.2 | 43.1 | 11.4 | 30 | 0.058 | 104 | 29.9 | 15.335 | 443.1 | 203.2 | 198.5 | 98.8 | 35.2 | 0.676 |  |  | 99 | 748.8 | 0.993 | -8 | 52.16 | 97 | 28 | 1.003 | 172.94 | 194 | 8330 | 196.93 | 46.86 | -46.88 | 17 | 43.69 | 41 | 45.12 | 48 | 58 | 70 | 82 | 37.25 | 86 | 91
1994 | 1752 | 268.4 | 49.7 | 81 | 95 | 70 | 55.1 | 182 | 95 | 212.9 | 197.7 | 43 | 11.3 | 30 | 0.061 | 104 | 29.9 | 15.281 | 443.5 | 203.2 | 198.7 | 98.8 | 35.2 | 0.678 |  |  | 99 | 748.8 | 0.994 | -8 | 59.61 | 97 | 28 | 0.999 | 174.12 | 193 | 8190 | 198.23 | 47.74 | -47.06 | 17 | 43.73 | 40.96 | 44.92 | 48 | 58 | 70 | 82 | 37.25 | 85 | 86
1995 | 1755 | 270.6 | 49.4 | 81 | 95 | 70 | 55.1 | 182.3 | 95 | 213.3 | 197.3 | 43 | 11.4 | 30 | 0.043 | 104 | 29.9 | 15.345 | 442.7 | 203.3 | 199.1 | 98.9 | 35.2 | 0.678 |  |  | 99 | 748.8 | 0.987 | -8 | 43.14 | 97 | 28 | 0.999 | 172.94 | 197 | 8730 | 196.93 | 47.74 | -46.88 | 16.88 | 43.64 | 40.94 | 44.83 | 48 | 58 | 70 | 82 | 37.25 | 86 | 84
1996 | 1749 | 269.4 | 48.9 | 81 | 95 | 70 | 55.1 | 182.1 | 95 | 213 | 197.1 | 43 | 11.4 | 30 | 0.044 | 104 | 29.9 | 15.364 | 442.9 | 203.2 | 198.9 | 98.8 | 35.2 | 0.676 |  |  | 99 | 748.8 | 0.983 | -8 | 48.24 | 97 | 28 | 1.013 | 172.16 | 202 | 8410 | 198.86 | 46.98 | -46.81 | 16.94 | 43.77 | 41.06 | 44.92 | 48 | 58 | 70 | 82 | 37.25 | 87 | 85
1997 | 1749 | 269.2 | 49.2 | 81 | 95.1 | 70 | 55.1 | 182.2 | 95 | 213 | 197.7 | 43 | 11.4 | 30 | 0.044 | 104 | 29.9 | 15.461 | 442.3 | 203.2 | 199.4 | 98.8 | 35.2 | 0.676 |  |  | 99 | 748.7 | 0.992 | -8 | 55.29 | 97 | 28 | 0.996 | 173.73 | 195 | 9630 | 200.16 | 46.83 | -47.12 | 17.19 | 43.83 | 41.02 | 45.03 | 48 | 58 | 70 | 82 | 37.25 | 87 | 84
1998 | 1746 | 267.3 | 49.2 | 81 | 95.1 | 70 | 55.1 | 181.8 | 95 | 212.6 | 197.6 | 43 | 11.3 | 30 | 0.043 | 104 | 29.9 | 15.432 | 443.4 | 203.2 | 199.3 | 98.8 | 35.2 | 0.677 |  |  | 99 | 748.8 | 0.989 | -8 | 53.33 | 97 | 28 | 1 | 172.16 | 198 | 8970 | 197.91 | 46.49 | -47.12 | 17 | 43.73 | 41.04 | 45.03 | 48 | 58 | 70 | 82 | 37.25 | 88 | 78
1999 | 1755 | 269.4 | 49.8 | 81 | 95.1 | 70 | 55.1 | 182.2 | 95 | 213.2 | 197.7 | 43 | 11.3 | 30 | 0.041 | 104 | 29.9 | 15.432 | 443.3 | 203.3 | 199.5 | 98.9 | 35.2 | 0.679 |  |  | 99 | 748.9 | 0.991 | -8 | 47.45 | 97 | 28 | 0.999 | 173.73 | 199 | 8630 | 198.23 | 46.51 | -47.12 | 17 | 43.59 | 41 | 45.03 | 48 | 58 | 70 | 82 | 37.25 | 83 | 77
2000 | 1747 | 268.9 | 48.8 | 81 | 95.1 | 70 | 55.1 | 182.2 | 95 | 213 | 197.2 | 43 | 11.3 | 30 | 0.038 | 104 | 29.9 | 15.463 | 443.4 | 203.2 | 199.3 | 98.8 | 35.2 | 0.678 |  |  | 99.1 | 749 | 0.996 | -8 | 43.92 | 97 | 28 | 0.999 | 172.55 | 199 | 8630 | 200.16 | 47.22 | -47 | 16.75 | 43.53 | 41.02 | 45.03 | 48 | 58 | 70 | 82 | 37.25 | 85 | 88
2001 | 1753 | 269 | 49.6 | 81 | 95.1 | 70 | 55 | 182.2 | 95 | 213.2 | 197.8 | 43 | 11.3 | 30 | 0.049 | 104 | 29.9 | 15.398 | 443.4 | 203.2 | 199.1 | 98.8 | 35.2 | 0.678 |  |  | 99.1 | 749.1 | 0.991 | -8 | 55.29 | 97 | 28 | 0.994 | 173.33 | 193 | 8750 | 199.52 | 47.78 | -46.94 | 16.88 | 43.63 | 40.99 | 45.12 | 48 | 58 | 70 | 82 | 37.25 | 84 | 87
2002 | 1746 | 268.5 | 48.3 | 81 | 95.1 | 70 | 55 | 182.1 | 95 | 212.7 | 197.7 | 43 | 11.4 | 30 | 0.043 | 104 | 29.9 | 15.413 | 443.1 | 203.2 | 199.5 | 98.8 | 35.2 | 0.679 |  |  | 99.1 | 749.1 | 0.99 | -8 | 45.49 | 97 | 28 | 1.001 | 172.94 | 198 | 8310 | 196.61 | 47.19 | -47.06 | 16.94 | 43.66 | 41.09 | 44.92 | 48 | 58 | 70 | 82 | 37.25 | 81 | 84
2003 | 1750 | 268.8 | 49.3 | 81 | 95.1 | 70 | 55 | 181.8 | 95 | 212.6 | 197.6 | 43 | 11.3 | 30 | 0.043 | 104 | 29.9 | 15.433 | 443.6 | 203.2 | 199.4 | 98.8 | 35.2 | 0.679 |  |  | 99 | 749.2 | 0.991 | -8 | 48.24 | 97 | 28 | 1 | 173.73 | 202 | 9700 | 198.23 | 47.2 | -47 | 17.06 | 43.68 | 40.92 | 44.92 | 48 | 58 | 70 | 82 | 37.25 | 83 | 88
2004 | 1752 | 269.7 | 49.4 | 81 | 95.1 | 70 | 55 | 182.1 | 95 | 213.1 | 197.6 | 43 | 11.3 | 30 | 0.044 | 104 | 29.9 | 15.417 | 444.3 | 203.2 | 199.2 | 98.8 | 35.2 | 0.679 |  |  | 99 | 749.2 | 0.992 | -8 | 51.76 | 97 | 28 | 0.996 | 173.33 | 199 | 8950 | 200.16 | 46.49 | -46.94 | 16.94 | 43.63 | 41.17 | 44.92 | 48 | 58 | 70 | 82 | 37.25 | 84 | 87
2005 | 1754 | 269.5 | 50.2 | 81 | 95.1 | 70 | 55 | 182.1 | 95 | 213 | 197.5 | 43 | 11.3 | 30 | 0.046 | 104 | 29.9 | 15.417 | 444.8 | 203.2 | 199.1 | 98.8 | 35.2 | 0.678 |  |  | 99 | 749.2 | 0.99 | -8 | 50.2 | 97 | 28 | 1.001 | 173.33 | 194 | 9410 | 198.23 | 47.12 | -46.81 | 16.94 | 43.53 | 40.96 | 44.92 | 48 | 58 | 70 | 82 | 37.25 | 85 | 86
2006 | 1747 | 268.1 | 49.1 | 81 | 95 | 70 | 54.9 | 181.9 | 95 | 212.7 | 197.4 | 43 | 11.3 | 30 | 0.054 | 104 | 29.9 | 15.368 | 444.4 | 203.2 | 198.8 | 98.8 | 35.2 | 0.677 |  |  | 99 | 749.3 | 0.984 | -8 | 56.86 | 97 | 28 | 0.989 | 172.94 | 194 | 7850 | 199.84 | 46.91 | -46.88 | 16.75 | 43.61 | 41.12 | 44.92 | 48 | 58 | 70 | 82 | 37.25 | 87 | 82
2007 | 1749 | 268.5 | 49.3 | 81.1 | 95 | 70 | 54.9 | 181.9 | 95 | 212.8 | 197.7 | 43 | 11.3 | 30 | 0.058 | 104 | 29.9 | 15.347 | 443.6 | 203.2 | 198.7 | 98.8 | 35.2 | 0.675 |  |  | 99 | 749.4 | 0.986 | -8 | 58.82 | 97 | 28 | 1.011 | 173.33 | 193 | 8730 | 197.91 | 47.86 | -46.75 | 16.94 | 43.72 | 41.13 | 44.83 | 48 | 58 | 70 | 82 | 37.25 | 84 | 84
2008 | 1756 | 270.1 | 50 | 81.1 | 95.1 | 70 | 54.9 | 182.2 | 95 | 213.2 | 197.4 | 42.9 | 11.3 | 30 | 0.047 | 104 | 29.9 | 15.425 | 442 | 203.2 | 199 | 98.8 | 35.2 | 0.678 |  |  | 99.1 | 749.4 | 0.984 | -8 | 50.98 | 97 | 28 | 1 | 173.73 | 201 | 8040 | 196.61 | 46.57 | -46.94 | 17 | 43.62 | 41.19 | 44.72 | 48 | 58 | 70 | 82 | 37.25 | 87 | 89
2009 | 1748 | 269.3 | 49.4 | 81.1 | 95 | 70 | 54.9 | 182.2 | 95 | 213 | 196.7 | 43 | 11.3 | 30 | 0.042 | 104 | 29.9 | 15.489 | 442.5 | 203.2 | 198.8 | 98.8 | 35.2 | 0.676 |  |  | 99.1 | 749.4 | 0.991 | -8 | 44.71 | 97 | 28 | 1.002 | 172.55 | 196 | 8430 | 195 | 47.2 | -47.06 | 17.12 | 43.73 | 41.17 | 44.72 | 48 | 58 | 70 | 82 | 37.25 | 86 | 82
2010 | 1744 | 267.8 | 48.7 | 81.1 | 95 | 70 | 54.9 | 181.8 | 95 | 212.6 | 197.1 | 43 | 11.3 | 30 | 0.055 | 104 | 29.9 | 15.386 | 443 | 203.2 | 198.4 | 98.8 | 35.2 | 0.675 |  |  | 99.1 | 749.4 | 0.992 | -8 | 58.04 | 97 | 28 | 0.999 | 172.94 | 193 | 8750 | 197.59 | 47.24 | -47 | 17.06 | 43.89 | 41.14 | 45.03 | 48 | 58 | 70 | 82 | 37.25 | 86 | 85
2011 | 1747 | 267.6 | 49 | 81 | 95.1 | 70 | 54.9 | 181.8 | 95 | 212.7 | 197.5 | 43 | 11.3 | 30 | 0.061 | 104 | 29.9 | 15.324 | 443.3 | 203.2 | 198.6 | 98.8 | 35.2 | 0.674 |  |  | 99 | 749.4 | 0.992 | -8 | 57.65 | 97 | 28 | 0.989 | 173.73 | 200 | 8920 | 197.91 | 47.2 | -47 | 16.81 | 43.73 | 41.06 | 44.92 | 48 | 58 | 70 | 82 | 37.25 | 86 | 85
2012 | 1748 | 268.3 | 48.9 | 81 | 95.1 | 70 | 54.8 | 182 | 95 | 212.8 | 197.6 | 43 | 11.3 | 30 | 0.056 | 104 | 29.9 | 15.3 | 442.9 | 203.2 | 198.8 | 98.8 | 35.2 | 0.675 |  |  | 99 | 749.5 | 0.994 | -8 | 51.76 | 97 | 28 | 1.007 | 173.33 | 198 | 8260 | 199.52 | 47.77 | -46.81 | 16.94 | 43.73 | 41.03 | 44.83 | 48 | 58 | 70 | 82 | 37.25 | 85 | 83
2013 | 1747 | 267.9 | 48.9 | 81 | 95.1 | 70 | 54.8 | 181.8 | 95 | 212.6 | 197.5 | 43 | 11.3 | 30 | 0.056 | 104 | 29.9 | 15.33 | 443 | 203.2 | 198.9 | 98.8 | 35.2 | 0.675 |  |  | 99 | 749.5 | 0.995 | -8 | 52.55 | 97 | 28 | 0.99 | 173.33 | 201 | 9310 | 197.91 | 47.69 | -46.94 | 16.81 | 43.74 | 41.03 | 44.72 | 48 | 58 | 70 | 82 | 37.25 | 86 | 78
2014 | 1754 | 269.3 | 49.4 | 81 | 95.1 | 70 | 54.8 | 182 | 95 | 212.9 | 197.7 | 43 | 11.3 | 30 | 0.054 | 104 | 29.9 | 15.348 | 442.7 | 203.2 | 198.9 | 98.8 | 35.2 | 0.674 |  |  | 99 | 749.5 | 0.986 | -8 | 53.73 | 97 | 28 | 1.002 | 173.33 | 195 | 8970 | 197.25 | 47.88 | -46.88 | 16.81 | 43.77 | 41.14 | 44.83 | 48 | 58 | 70 | 82 | 37.25 | 83 | 81
2015 | 1752 | 269.5 | 49.4 | 81 | 95 | 70 | 54.8 | 182.2 | 95 | 213.1 | 197.1 | 43 | 11.3 | 30 | 0.041 | 104 | 29.9 | 15.426 | 442.7 | 203.2 | 199.2 | 98.8 | 35.2 | 0.676 |  |  | 99 | 749.5 | 0.989 | -8 | 43.14 | 97 | 28 | 1.002 | 172.55 | 197 | 8360 | 197.91 | 46.98 | -46.94 | 17.06 | 43.59 | 41.11 | 44.83 | 48 | 58 | 70 | 82 | 37.25 | 86 | 85
2016 | 1747 | 268.4 | 49.2 | 81 | 95 | 70 | 54.8 | 181.9 | 95 | 212.7 | 196.7 | 43 | 11.3 | 30 | 0.039 | 104 | 29.9 | 15.377 | 442.9 | 203.2 | 198.9 | 98.8 | 35.2 | 0.675 |  |  | 99 | 749.4 | 0.993 | -8 | 45.1 | 97 | 28 | 1.006 | 172.55 | 199 | 9480 | 197.27 | 46.9 | -47.06 | 17.06 | 43.78 | 41.11 | 44.92 | 48 | 58 | 70 | 82 | 37.25 | 87 | 81
2017 | 1745 | 267.1 | 48.7 | 81 | 95.1 | 70 | 54.8 | 181.5 | 95 | 212.2 | 197.5 | 43.1 | 11.3 | 30 | 0.055 | 104 | 29.9 | 15.305 | 442.7 | 203.2 | 198.8 | 98.8 | 35.2 | 0.672 |  |  | 99.1 | 749.4 | 0.99 | -8 | 54.9 | 97 | 28 | 1.01 | 173.73 | 203 | 9460 | 197.59 | 47.67 | -47 | 17 | 43.79 | 41.18 | 45.03 | 48 | 58 | 70 | 82 | 37.25 | 91 | 84
2018 | 1746 | 266.6 | 48.8 | 81 | 95 | 70 | 54.8 | 181.6 | 95 | 212.3 | 198 | 43 | 11.3 | 30 | 0.056 | 104 | 29.9 | 15.371 | 442.6 | 203.2 | 199.3 | 98.8 | 35.2 | 0.674 |  |  | 99.1 | 749.5 | 0.992 | -8 | 50.59 | 97 | 28 | 0.998 | 174.12 | 194 | 8580 | 197.25 | 47.9 | -46.94 | 17.31 | 43.71 | 41.09 | 44.92 | 48 | 58 | 70 | 82 | 37.25 | 86 | 90
2019 | 1757 | 269.4 | 49.5 | 81 | 95 | 70 | 54.8 | 182.2 | 95 | 213.1 | 197.8 | 43 | 11.3 | 30 | 0.036 | 104.1 | 29.9 | 15.435 | 442.3 | 203.2 | 199.7 | 98.8 | 35.2 | 0.679 |  |  | 99.1 | 749.6 | 0.99 | -8 | 47.06 | 97 | 28 | 1 | 173.73 | 199 | 8290 | 196.93 | 46.94 | -47.12 | 17.06 | 43.5 | 40.98 | 44.92 | 48 | 58 | 70 | 82 | 37.25 | 84 | 85
2020 | 1757 | 270.9 | 49.5 | 81 | 95 | 70 | 54.8 | 182.4 | 95 | 213.5 | 197.2 | 43 | 11.3 | 30 | 0.031 | 104.1 | 29.9 | 15.469 | 441.8 | 203.2 | 199.6 | 98.8 | 35.2 | 0.678 |  |  | 99.1 | 749.6 | 0.987 | -8 | 41.96 | 97 | 28 | 1.007 | 172.94 | 199 | 8680 | 197.91 | 47.18 | -47.12 | 17.06 | 43.43 | 40.93 | 45.03 | 48 | 58 | 70 | 82 | 37.25 | 84 | 81
2021 | 1759 | 272.1 | 49.9 | 81 | 95.1 | 70 | 54.8 | 182.5 | 95 | 213.6 | 197.5 | 43.1 | 11.3 | 30 | 0.029 | 104.1 | 29.9 | 15.484 | 441.8 | 203.2 | 199.5 | 98.8 | 35.2 | 0.679 |  |  | 99.1 | 749.5 | 0.986 | -8 | 45.88 | 97 | 28 | 1.009 | 173.73 | 195 | 8240 | 200.16 | 46.54 | -46.94 | 17.19 | 43.7 | 40.89 | 45.12 | 48 | 58 | 70 | 82 | 37.25 | 87 | 84
2022 | 1749 | 270.9 | 49.5 | 81 | 95.1 | 70 | 54.8 | 182.4 | 95 | 213.2 | 196.9 | 43.1 | 11.3 | 30 | 0.033 | 104.1 | 29.9 | 15.528 | 442 | 203.2 | 199.2 | 98.8 | 35.2 | 0.676 |  |  | 99.1 | 749.4 | 0.993 | -8 | 46.27 | 97 | 28 | 1 | 172.94 | 194 | 9310 | 199.84 | 47.1 | -47.12 | 17.06 | 43.68 | 40.96 | 45.12 | 48 | 58 | 70 | 82 | 37.25 | 86 | 87
2023 | 1745 | 268.4 | 49 | 81 | 95 | 70 | 54.8 | 181.9 | 95 | 212.6 | 197.2 | 43.1 | 11.3 | 30 | 0.053 | 104 | 29.9 | 15.349 | 442.9 | 203.2 | 198.7 | 98.8 | 35.3 | 0.675 |  |  | 99.1 | 749.3 | 0.992 | -8 | 54.51 | 97 | 28 | 1.002 | 172.55 | 200 | 8650 | 197.59 | 46 | -47 | 16.88 | 43.66 | 40.96 | 45.23 | 48 | 58 | 70 | 82 | 37.25 | 88 | 81
2024 | 1745 | 268 | 48.7 | 81 | 95 | 70 | 54.8 | 182.1 | 95 | 213 | 197.4 | 43 | 11.3 | 30 | 0.069 | 103.9 | 29.9 | 15.236 | 442.4 | 203.2 | 198.4 | 98.8 | 35.3 | 0.676 |  |  | 99.1 | 749.2 | 0.991 | -8 | 60 | 97 | 28 | 0.993 | 172.94 | 202 | 9480 | 197.27 | 47.95 | -47 | 16.69 | 43.69 | 41.07 | 45.12 | 48 | 58 | 70 | 82 | 37.25 | 86 | 84
2025 | 1747 | 268.3 | 48.8 | 81 | 95.1 | 70 | 54.7 | 182.2 | 95 | 213.1 | 197.9 | 42.9 | 11.3 | 30 | 0.063 | 104 | 29.9 | 15.222 | 442.2 | 203.2 | 198.9 | 98.8 | 35.3 | 0.677 |  |  | 99.1 | 749.1 | 0.996 | -8 | 59.22 | 97 | 28 | 0.999 | 174.12 | 195 | 8950 | 199.52 | 47.75 | -46.94 | 16.94 | 43.63 | 41.09 | 44.72 | 48 | 58 | 70 | 82 | 37.25 | 88 | 89
2026 | 1758 | 270.4 | 50.4 | 81 | 95.1 | 70 | 54.7 | 182.4 | 95 | 213.4 | 197.3 | 42.9 | 11.3 | 30 | 0.043 | 104 | 29.9 | 15.328 | 441.8 | 203.2 | 199.4 | 98.8 | 35.3 | 0.68 |  |  | 99.1 | 749.1 | 0.991 | -8 | 40.78 | 97 | 28 | 0.999 | 173.33 | 198 | 8090 | 196.93 | 46.97 | -46.88 | 17.06 | 43.72 | 41.06 | 44.72 | 48 | 58 | 70 | 82 | 37.25 | 87 | 84
2027 | 1751 | 270.8 | 49.2 | 81 | 95.1 | 70 | 54.7 | 182.4 | 95 | 213.3 | 196.7 | 42.9 | 11.3 | 30 | 0.037 | 104 | 29.9 | 15.442 | 441.5 | 203.2 | 199.1 | 98.8 | 35.3 | 0.678 |  |  | 99.1 | 749 | 0.987 | -8 | 43.92 | 97 | 28 | 0.997 | 172.55 | 198 | 9140 | 199.84 | 46.6 | -46.94 | 17 | 43.73 | 41.23 | 44.83 | 48 | 58 | 70 | 82 | 37.25 | 86 | 85
2028 | 1753 | 270 | 50 | 81 | 95.1 | 70 | 54.7 | 182.1 | 95 | 213 | 196.9 | 43 | 11.3 | 30 | 0.043 | 104 | 29.9 | 15.42 | 441.8 | 203.2 | 198.8 | 98.8 | 35.3 | 0.679 |  |  | 99.1 | 748.9 | 0.993 | -8 | 47.06 | 97 | 28 | 0.991 | 172.16 | 194 | 9260 | 197.59 | 46.99 | -47 | 16.88 | 43.75 | 41.09 | 45.03 | 48 | 58 | 70 | 82 | 37.25 | 88 | 81
2029 | 1749 | 269.8 | 49.2 | 81 | 95.1 | 70 | 54.7 | 182 | 95 | 212.8 | 197.1 | 43 | 11.3 | 30 | 0.046 | 104 | 29.9 | 15.405 | 442.2 | 203.2 | 198.7 | 98.8 | 35.3 | 0.678 |  |  | 99.1 | 748.8 | 0.994 | -8 | 55.29 | 97 | 28 | 1.008 | 172.55 | 194 | 8680 | 196.61 | 47.05 | -47 | 17 | 43.57 | 41.12 | 45.03 | 48 | 58 | 70 | 82 | 37.25 | 86 | 85
2030 | 1744 | 267 | 49.3 | 81 | 95 | 70 | 54.7 | 181.5 | 95 | 212.2 | 197.4 | 43 | 11.3 | 30 | 0.062 | 103.9 | 29.9 | 15.338 | 443.2 | 203.2 | 198.4 | 98.8 | 35.3 | 0.675 |  |  | 99.1 | 748.7 | 0.993 | -8 | 58.43 | 97 | 28 | 0.993 | 173.73 | 200 | 8510 | 197.27 | 47.19 | -46.88 | 17 | 43.73 | 41.23 | 44.92 | 48 | 58 | 70 | 82 | 37.25 | 87 | 89
2031 | 1744 | 266.3 | 48.7 | 81 | 95 | 70 | 54.7 | 181.6 | 95 | 212.4 | 197.6 | 42.9 | 11.3 | 30 | 0.071 | 103.9 | 29.9 | 15.241 | 443.1 | 203.2 | 198.3 | 98.8 | 35.3 | 0.674 |  |  | 99.1 | 748.8 | 0.989 | -8 | 59.61 | 97 | 28 | 1.01 | 173.33 | 200 | 8820 | 195 | 47.79 | -47 | 16.88 | 43.78 | 41.14 | 44.83 | 48 | 58 | 70 | 82 | 37.25 | 85 | 85
2032 | 1747 | 266.4 | 48.9 | 81 | 95 | 70 | 54.7 | 181.9 | 95.1 | 212.7 | 197.9 | 42.9 | 11.3 | 30 | 0.067 | 103.9 | 29.9 | 15.2 | 442.9 | 203.2 | 198.7 | 98.8 | 35.3 | 0.673 |  |  | 99.1 | 748.9 | 0.991 | -8 | 60.39 | 97 | 28 | 0.994 | 173.33 | 194 | 7850 | 199.84 | 47.72 | -46.88 | 16.94 | 43.79 | 41.08 | 44.72 | 48 | 58 | 70 | 82 | 37.25 | 85 | 85
2033 | 1758 | 269.3 | 49.7 | 81 | 95.1 | 70 | 54.7 | 182.5 | 95.1 | 213.6 | 197.6 | 42.9 | 11.3 | 30 | 0.045 | 104 | 29.9 | 15.258 | 441.6 | 203.2 | 199.3 | 98.8 | 35.3 | 0.677 |  |  | 99.1 | 749 | 0.986 | -8 | 44.71 | 97 | 28 | 1.012 | 173.33 | 197 | 8750 | 196.61 | 47.74 | -47 | 16.88 | 43.51 | 41.09 | 44.62 | 48 | 58 | 70 | 82 | 37.25 | 87 | 84
2034 | 1753 | 270.3 | 49.2 | 81 | 95 | 70 | 54.7 | 182.7 | 95.1 | 213.7 | 197 | 42.9 | 11.3 | 30 | 0.035 | 104.1 | 29.9 | 15.422 | 441.4 | 203.2 | 199.4 | 98.8 | 35.3 | 0.677 |  |  | 99.1 | 749 | 0.991 | -8 | 43.53 | 97 | 28 | 1.003 | 172.55 | 194 | 8210 | 199.84 | 47.08 | -47.06 | 17 | 43.81 | 41.12 | 44.92 | 48 | 58 | 70 | 82 | 37.25 | 87 | 82
2035 | 1757 | 271.3 | 50.1 | 81 | 95 | 70 | 54.7 | 182.6 | 95.1 | 213.7 | 196.9 | 43 | 11.3 | 30 | 0.03 | 104 | 29.9 | 15.424 | 440.7 | 203.2 | 199.2 | 98.8 | 35.3 | 0.68 |  |  | 99.1 | 748.9 | 0.988 | -8 | 45.49 | 97 | 28 | 0.99 | 172.55 | 198 | 8920 | 199.52 | 46.85 | -47.06 | 17.19 | 43.66 | 41.1 | 45.03 | 48 | 58 | 70 | 82 | 37.25 | 88 | 78
2036 | 1751 | 271.1 | 49.3 | 81 | 94.9 | 70 | 54.7 | 182.4 | 95.1 | 213.5 | 197 | 43.1 | 11.3 | 30 | 0.031 | 104 | 29.9 | 15.433 | 440.7 | 203.3 | 199.2 | 98.9 | 35.3 | 0.68 |  |  | 99 | 748.8 | 0.994 | -8 | 45.1 | 97 | 28 | 0.999 | 172.94 | 195 | 8750 | 200.16 | 46.67 | -46.88 | 17 | 43.68 | 41.04 | 45.23 | 48 | 58 | 70 | 82 | 37.25 | 85 | 82
2037 | 1753 | 271.1 | 49.9 | 81 | 95 | 70 | 54.8 | 182.3 | 95.1 | 213.2 | 197 | 43.1 | 11.4 | 30 | 0.039 | 104 | 29.9 | 15.419 | 440.5 | 203.2 | 199.1 | 98.8 | 35.3 | 0.681 |  |  | 99 | 748.7 | 0.993 | -8 | 45.88 | 97 | 28 | 0.999 | 172.94 | 197 | 8990 | 197.91 | 46.05 | -47 | 16.94 | 43.76 | 41.06 | 45.23 | 48 | 58 | 70 | 82 | 37.25 | 85 | 84
2038 | 1748 | 270 | 49.3 | 81 | 95 | 70 | 54.8 | 182 | 95.1 | 212.8 | 197.1 | 43.1 | 11.3 | 30 | 0.044 | 104 | 29.9 | 15.401 | 439.9 | 203.2 | 199 | 98.8 | 35.3 | 0.68 |  |  | 99.1 | 748.6 | 0.99 | -8 | 49.02 | 97 | 28 | 0.995 | 172.94 | 194 | 10020 | 196.93 | 46.74 | -47.06 | 17 | 43.63 | 41.01 | 45.23 | 48 | 58 | 70 | 82 | 37.25 | 85 | 84
2039 | 1755 | 269.9 | 50.1 | 81 | 95.1 | 70 | 54.8 | 181.9 | 95.1 | 212.8 | 197 | 43.1 | 11.3 | 30 | 0.047 | 104 | 29.9 | 15.415 | 439.8 | 203.2 | 198.7 | 98.8 | 35.3 | 0.678 |  |  | 99.1 | 748.7 | 0.987 | -8 | 50.59 | 97 | 28 | 0.997 | 172.55 | 194 | 9380 | 197.91 | 46.03 | -46.94 | 16.88 | 43.65 | 40.95 | 45.12 | 48 | 58 | 70 | 82 | 37.25 | 88 | 84
2040 | 1751 | 269.9 | 49.8 | 81 | 95.1 | 70 | 54.8 | 182.1 | 95.1 | 213 | 197.3 | 43.1 | 11.3 | 30 | 0.051 | 104 | 29.9 | 15.399 | 440 | 203.2 | 198.7 | 98.8 | 35.3 | 0.676 |  |  | 99.1 | 748.7 | 0.985 | -8 | 57.65 | 97 | 28 | 1.011 | 173.73 | 194 | 8240 | 197.91 | 46.82 | -46.94 | 16.94 | 43.46 | 41.03 | 45.03 | 48 | 58 | 70 | 82 | 37.25 | 87 | 85
2041 | 1749 | 270.4 | 49.2 | 81 | 95.1 | 70 | 54.8 | 182.2 | 95 | 213.1 | 197.3 | 43 | 11.3 | 30 | 0.044 | 104 | 29.9 | 15.425 | 439.8 | 203.2 | 199.1 | 98.8 | 35.3 | 0.677 |  |  | 99.1 | 748.7 | 0.992 | -8 | 45.1 | 97 | 28 | 1.006 | 172.94 | 200 | 9700 | 198.23 | 47.11 | -47.06 | 17 | 43.58 | 41.02 | 44.92 | 48 | 58 | 70 | 82 | 37.25 | 85 | 81
2042 | 1750 | 269.8 | 49.3 | 81 | 95 | 70 | 54.8 | 182.1 | 95 | 213.1 | 197.1 | 43 | 11.3 | 30 | 0.045 | 104 | 29.9 | 15.404 | 439.9 | 203.2 | 199 | 98.8 | 35.3 | 0.676 |  |  | 99.1 | 748.7 | 0.99 | -8 | 47.84 | 97 | 28 | 1.01 | 172.94 | 195 | 8510 | 200.16 | 46.59 | -47.06 | 16.94 | 43.59 | 40.83 | 44.92 | 48 | 58 | 70 | 82 | 37.25 | 86 | 78
2043 | 1746 | 268.9 | 48.9 | 81 | 95.1 | 70 | 54.8 | 181.9 | 95.1 | 212.7 | 197.3 | 42.9 | 11.3 | 30 | 0.055 | 104 | 29.9 | 15.338 | 440.3 | 203.2 | 198.7 | 98.8 | 35.3 | 0.676 |  |  | 99.1 | 748.7 | 0.988 | -8 | 52.94 | 97 | 28 | 0.995 | 172.16 | 199 | 8750 | 197.91 | 46.67 | -47 | 16.94 | 43.47 | 40.91 | 44.92 | 48 | 58 | 70 | 82 | 37.25 | 83 | 82
2044 | 1738 | 266.2 | 48.3 | 81 | 95.1 | 70 | 54.8 | 181.8 | 95.1 | 212.5 | 197.3 | 42.9 | 11.3 | 30 | 0.064 | 104 | 29.9 | 15.319 | 441.3 | 203.2 | 198.5 | 98.8 | 35.3 | 0.673 |  |  | 99.1 | 748.7 | 0.993 | -8 | 53.33 | 97 | 28 | 1.007 | 171.76 | 195 | 8550 | 197.25 | 46.78 | -47.06 | 16.94 | 43.48 | 40.96 | 44.72 | 48 | 58 | 70 | 82 | 37.25 | 85 | 82
2045 | 1751 | 268.1 | 49.1 | 81 | 95.1 | 70 | 54.8 | 181.8 | 95 | 212.7 | 197.6 | 42.9 | 11.3 | 30 | 0.058 | 104 | 29.9 | 15.267 | 441 | 203.2 | 198.7 | 98.8 | 35.3 | 0.674 |  |  | 99.1 | 748.8 | 0.99 | -8 | 55.69 | 97 | 28 | 1.007 | 173.33 | 193 | 9920 | 196.61 | 47.88 | -47.06 | 16.88 | 43.5 | 41.05 | 44.62 | 48 | 58 | 70 | 82 | 37.25 | 83 | 83
2046 | 1752 | 269.5 | 49.2 | 81 | 95.1 | 70 | 54.8 | 182 | 95.1 | 212.9 | 196.9 | 42.9 | 11.3 | 30 | 0.042 | 104 | 29.9 | 15.39 | 440.4 | 203.2 | 198.9 | 98.8 | 35.3 | 0.674 |  |  | 99.1 | 748.8 | 0.981 | -8 | 42.75 | 97 | 28 | 0.995 | 172.55 | 198 | 8090 | 196.61 | 46.91 | -46.94 | 17 | 43.57 | 41.08 | 44.72 | 48 | 58 | 70 | 82 | 37.25 | 85 | 82
2047 | 1748 | 267.9 | 49 | 81 | 95 | 70 | 54.8 | 181.9 | 95.1 | 212.7 | 196.8 | 42.9 | 11.3 | 30 | 0.054 | 104 | 29.9 | 15.408 | 441.4 | 203.2 | 198.4 | 98.8 | 35.3 | 0.67 |  |  | 99.1 | 748.8 | 0.989 | -8 | 46.27 | 97 | 28 | 0.998 | 172.16 | 195 | 8600 | 197.27 | 46.57 | -47 | 16.75 | 43.67 | 41.12 | 44.83 | 48 | 58 | 70 | 82 | 37.25 | 88 | 85
2048 | 1750 | 267.3 | 49.3 | 81 | 95 | 70 | 54.8 | 181.9 | 95.1 | 212.8 | 197.4 | 42.9 | 11.3 | 30 | 0.062 | 103.9 | 29.9 | 15.291 | 441.8 | 203.2 | 198.5 | 98.8 | 35.3 | 0.669 |  |  | 99.1 | 748.9 | 0.987 | -8 | 60.39 | 97 | 28 | 0.992 | 173.73 | 202 | 9460 | 195 | 46.77 | -46.94 | 16.94 | 43.72 | 41.16 | 44.92 | 48 | 58 | 70 | 82 | 37.25 | 87 | 84
2049 | 1756 | 270 | 49.7 | 81 | 95 | 70 | 54.8 | 182.5 | 95.1 | 213.6 | 197.7 | 42.9 | 11.3 | 30 | 0.048 | 104 | 29.9 | 15.364 | 441.8 | 203.2 | 199.2 | 98.8 | 35.3 | 0.672 |  |  | 99.1 | 748.9 | 0.994 | -8 | 49.8 | 97 | 28 | 0.999 | 173.33 | 194 | 8680 | 198.54 | 46.36 | -47 | 16.94 | 43.66 | 40.97 | 44.83 | 48 | 58 | 70 | 82 | 37.25 | 85 | 79
2050 | 1750 | 268.9 | 49.4 | 81 | 95.1 | 70 | 54.8 | 182.2 | 95.1 | 213.1 | 197.3 | 43 | 11.3 | 30 | 0.043 | 104 | 29.9 | 15.441 | 444.6 | 203.2 | 199.1 | 98.8 | 35.3 | 0.673 |  |  | 99.1 | 748.9 | 0.995 | -8 | 45.88 | 97 | 28 | 1 | 172.55 | 199 | 9950 | 198.23 | 47.1 | -46.94 | 17 | 43.72 | 41.13 | 44.92 | 48 | 58 | 70 | 82 | 37.25 | 86 | 82
2051 | 1753 | 269.6 | 49.3 | 81 | 95.1 | 70 | 54.8 | 182 | 95.1 | 213 | 197.3 | 43 | 11.3 | 30 | 0.045 | 104 | 29.9 | 15.386 | 445.3 | 203.2 | 199 | 98.8 | 35.3 | 0.672 |  |  | 99.1 | 748.9 | 0.99 | -8 | 50.2 | 97 | 28 | 0.993 | 172.94 | 199 | 8600 | 196.61 | 46.48 | -46.94 | 16.94 | 43.76 | 41.13 | 45.03 | 48 | 58 | 70 | 82 | 37.25 | 86 | 81
2052 | 1752 | 269.4 | 49.5 | 81 | 95.1 | 70 | 54.8 | 181.8 | 95.1 | 212.7 | 197 | 43.1 | 11.3 | 30 | 0.044 | 104 | 30 | 15.379 | 445.6 | 203.2 | 198.9 | 98.8 | 35.3 | 0.672 |  |  | 99.1 | 748.9 | 0.988 | -8 | 45.49 | 97 | 28 | 0.993 | 172.94 | 195 | 8900 | 200.16 | 47.23 | -47 | 16.94 | 43.67 | 41.13 | 45.03 | 48 | 58 | 70 | 82 | 37.25 | 86 | 85
2053 | 1750 | 267.9 | 49.8 | 81 | 95.1 | 70 | 54.8 | 181.7 | 95.1 | 212.6 | 197 | 43.1 | 11.3 | 30 | 0.052 | 104 | 30 | 15.347 | 445.5 | 203.2 | 198.6 | 98.8 | 35.3 | 0.67 |  |  | 99.1 | 749 | 0.985 | -8 | 50.59 | 97 | 28 | 0.997 | 172.94 | 199 | 8020 | 197.27 | 47.07 | -46.75 | 16.81 | 43.66 | 41.11 | 45.03 | 48 | 58 | 70 | 82 | 37.25 | 85 | 83
2054 | 1752 | 268.7 | 49.6 | 81 | 95 | 70 | 54.8 | 182 | 95.1 | 213 | 197.2 | 43.1 | 11.3 | 30 | 0.059 | 104 | 30 | 15.311 | 445.9 | 203.2 | 198.4 | 98.8 | 35.3 | 0.67 |  |  | 99.1 | 749.1 | 0.987 | -8 | 57.65 | 97 | 28 | 0.99 | 172.94 | 194 | 8730 | 197.27 | 46.65 | -47.06 | 17.12 | 43.77 | 41.16 | 45.03 | 48 | 58 | 70 | 82 | 37.25 | 84 | 88
2055 | 1748 | 268.7 | 48.9 | 81 | 95 | 70 | 54.8 | 182.2 | 95.1 | 213.2 | 197.1 | 43 | 11.3 | 30 | 0.049 | 104 | 30 | 15.331 | 446.6 | 203.2 | 198.8 | 98.8 | 35.3 | 0.67 |  |  | 99.1 | 749.1 | 0.998 | -8 | 46.67 | 97 | 28 | 1.007 | 171.76 | 196 | 8920 | 197.59 | 46.77 | -47 | 16.88 | 43.54 | 41.19 | 44.83 | 48 | 58 | 70 | 82 | 37.25 | 84 | 85
2056 | 1754 | 269 | 49.9 | 81 | 95 | 70 | 54.8 | 182.1 | 95.1 | 213.2 | 197.6 | 43 | 11.3 | 30 | 0.048 | 104 | 30 | 15.346 | 445.3 | 203.2 | 199 | 98.8 | 35.3 | 0.672 |  |  | 99.1 | 749.1 | 0.988 | -8 | 49.41 | 97 | 28 | 0.994 | 171.37 | 202 | 9310 | 198.23 | 46.85 | -47.06 | 17.12 | 43.69 | 41.21 | 44.92 | 48 | 58 | 70 | 82 | 37.25 | 88 | 79
2057 | 1752 | 270.2 | 49.3 | 81 | 95 | 70 | 54.8 | 182.3 | 95.1 | 213.2 | 196.8 | 43 | 11.3 | 30 | 0.036 | 104 | 30 | 15.49 | 444.5 | 203.2 | 199.2 | 98.8 | 35.3 | 0.671 |  |  | 99.1 | 749.1 | 0.995 | -8 | 40.78 | 97 | 28 | 0.993 | 172.94 | 196 | 8730 | 199.52 | 47.02 | -47.12 | 17.12 | 43.73 | 41.06 | 44.83 | 48 | 58 | 70 | 82 | 37.25 | 87 | 77
2058 | 1748 | 269 | 49.2 | 81 | 94.9 | 70 | 54.8 | 182 | 95.1 | 212.8 | 196.8 | 43 | 11.3 | 30 | 0.041 | 104 | 30 | 15.464 | 444.1 | 203.2 | 198.9 | 98.8 | 35.3 | 0.669 |  |  | 99.1 | 749 | 0.988 | -8 | 47.84 | 97 | 28 | 0.996 | 172.16 | 195 | 8680 | 200.16 | 46.74 | -47.19 | 17.19 | 43.68 | 41.1 | 44.92 | 48 | 58 | 70 | 82 | 37.25 | 86 | 82
2059 | 1753 | 269.4 | 49.7 | 81 | 94.9 | 70 | 54.8 | 182 | 95.1 | 213 | 197.5 | 43 | 11.3 | 30 | 0.047 | 104 | 30 | 15.446 | 443.7 | 203.2 | 199 | 98.8 | 35.3 | 0.67 |  |  | 99.1 | 749 | 0.983 | -8 | 55.69 | 97 | 28 | 0.997 | 173.33 | 201 | 9120 | 198.23 | 46.65 | -46.94 | 17.12 | 43.48 | 41.07 | 45.03 | 48 | 58 | 70 | 82 | 37.25 | 87 | 82
2060 | 1756 | 271 | 49.6 | 81 | 95 | 70 | 54.8 | 182 | 95.1 | 213 | 197.5 | 43 | 11.3 | 30 | 0.04 | 104.1 | 30 | 15.494 | 443.6 | 203.2 | 199.3 | 98.8 | 35.3 | 0.672 |  |  | 99.1 | 749 | 0.99 | -8 | 48.24 | 97 | 28 | 1.002 | 172.94 | 195 | 8070 | 198.86 | 45.79 | -47.06 | 17 | 43.65 | 41.01 | 44.92 | 48 | 58 | 70 | 82 | 37.25 | 87 | 83
2061 | 1745 | 269 | 48.8 | 81 | 95 | 70 | 54.8 | 181.7 | 95.1 | 212.4 | 196.8 | 43 | 11.3 | 30 | 0.045 | 104 | 30 | 15.446 | 445.1 | 203.2 | 198.8 | 98.8 | 35.3 | 0.67 |  |  | 99.1 | 748.9 | 0.99 | -8 | 47.84 | 97 | 28 | 0.993 | 172.16 | 196 | 8920 | 197.59 | 47 | -47 | 16.88 | 43.64 | 41.05 | 44.92 | 48 | 58 | 70 | 82 | 37.25 | 89 | 85
2062 | 1744 | 267.7 | 48.5 | 81 | 95 | 70 | 54.8 | 181.3 | 95.1 | 212 | 197.2 | 43 | 11.3 | 30 | 0.059 | 103.9 | 30 | 15.292 | 446.6 | 203.2 | 198.4 | 98.8 | 35.3 | 0.668 |  |  | 99.1 | 749 | 0.988 | -8 | 57.65 | 97 | 28 | 1.013 | 172.16 | 200 | 8750 | 198.23 | 47.08 | -47.06 | 16.81 | 43.63 | 41.03 | 45.03 | 48 | 58 | 70 | 82 | 37.25 | 88 | 83
2063 | 1754 | 269 | 49.9 | 81 | 95 | 70 | 54.8 | 181.7 | 95.1 | 212.6 | 197.4 | 43 | 11.3 | 30 | 0.053 | 104 | 30 | 15.258 | 446 | 203.2 | 198.8 | 98.8 | 35.3 | 0.67 |  |  | 99.1 | 749 | 0.992 | -8 | 54.12 | 97 | 28 | 1.003 | 173.33 | 201 | 8770 | 198.23 | 47.06 | -47.06 | 17 | 43.67 | 41.02 | 44.92 | 48 | 58 | 70 | 82 | 37.25 | 90 | 81
2064 | 1749 | 269.6 | 49.2 | 81 | 95 | 70 | 54.8 | 181.9 | 95.1 | 212.7 | 196.9 | 42.9 | 11.3 | 30 | 0.041 | 104 | 30 | 15.363 | 446.1 | 203.2 | 199 | 98.8 | 35.3 | 0.67 |  |  | 99.1 | 749 | 0.993 | -8 | 43.53 | 97 | 28 | 1.011 | 172.16 | 195 | 8210 | 199.84 | 46.93 | -46.94 | 17 | 43.49 | 40.86 | 44.92 | 48 | 58 | 70 | 82 | 37.25 | 89 | 81
2065 | 1750 | 269.8 | 49.5 | 81 | 95 | 70 | 54.8 | 181.8 | 95.1 | 212.7 | 196.9 | 43 | 11.3 | 30 | 0.045 | 104 | 30 | 15.355 | 445.5 | 203.2 | 198.8 | 98.8 | 35.3 | 0.672 |  |  | 99.1 | 748.9 | 0.987 | -8 | 49.41 | 97 | 28 | 1.01 | 172.55 | 198 | 8920 | 197.59 | 47.09 | -46.81 | 16.81 | 43.54 | 41.1 | 45.03 | 48 | 58 | 70 | 82 | 37.25 | 87 | 81
2066 | 1745 | 268.3 | 48.6 | 81 | 95 | 70 | 54.8 | 181.4 | 95.1 | 212.2 | 197.1 | 43 | 11.3 | 30 | 0.055 | 104 | 30 | 15.357 | 446.1 | 203.2 | 198.5 | 98.8 | 35.3 | 0.671 |  |  | 99.1 | 748.9 | 0.987 | -8 | 52.16 | 97 | 28 | 1.002 | 172.55 | 193 | 9040 | 197.91 | 46.56 | -47 | 17 | 43.7 | 41.13 | 45.03 | 48 | 58 | 70 | 82 | 37.25 | 90 | 92
2067 | 1749 | 267.3 | 49.1 | 81 | 95 | 70 | 54.8 | 181.4 | 95.1 | 212.3 | 197.5 | 43 | 11.4 | 30 | 0.065 | 103.9 | 30 | 15.313 | 447.2 | 203.2 | 198.5 | 98.8 | 35.3 | 0.67 |  |  | 99.1 | 749 | 0.995 | -8 | 58.04 | 97 | 28 | 1.001 | 173.33 | 194 | 8600 | 196.93 | 47.37 | -46.69 | 16.81 | 43.62 | 40.99 | 44.92 | 48 | 58 | 70 | 82 | 37.25 | 88 | 82
2068 | 1747 | 266.7 | 48.9 | 81 | 95 | 70 | 54.8 | 181.6 | 95.1 | 212.5 | 197.5 | 42.9 | 11.3 | 30 | 0.061 | 103.9 | 30 | 15.308 | 446.3 | 203.2 | 198.7 | 98.8 | 35.3 | 0.673 |  |  | 99.1 | 749 | 0.991 | -8 | 52.16 | 97 | 28 | 1.008 | 172.94 | 198 | 8920 | 195 | 46.66 | -46.94 | 17.12 | 43.71 | 41.11 | 44.83 | 48 | 58 | 70 | 82 | 37.25 | 85 | 84
2069 | 1753 | 268.3 | 49.4 | 81 | 95.1 | 70 | 54.8 | 182.1 | 95.1 | 213.1 | 197.4 | 42.9 | 11.3 | 30 | 0.05 | 104 | 30 | 15.359 | 446.4 | 203.2 | 198.9 | 98.8 | 35.3 | 0.675 |  |  | 99.1 | 749.1 | 0.995 | -8 | 47.45 | 97 | 28 | 0.992 | 172.55 | 200 | 9430 | 196.61 | 46.71 | -46.88 | 16.81 | 43.75 | 41.18 | 44.83 | 48 | 58 | 70 | 82 | 37.25 | 86 | 88
2070 | 1758 | 270.8 | 49.9 | 81 | 95.1 | 70 | 54.8 | 182.5 | 95.1 | 213.7 | 197.1 | 43 | 11.3 | 30 | 0.039 | 104 | 30 | 15.369 | 444.7 | 203.2 | 199 | 98.8 | 35.3 | 0.676 |  |  | 99.1 | 749.1 | 0.988 | -8 | 47.45 | 97 | 28 | 1.002 | 173.33 | 196 | 8750 | 198.23 | 46.62 | -46.94 | 16.94 | 43.66 | 41.18 | 44.83 | 48 | 58 | 70 | 82 | 37.25 | 85 | 84
2071 | 1749 | 270.1 | 49 | 81 | 95 | 70 | 54.8 | 182.5 | 95.1 | 213.5 | 196.9 | 43 | 11.3 | 30 | 0.043 | 104 | 30 | 15.433 | 445 | 203.2 | 198.8 | 98.8 | 35.3 | 0.677 |  |  | 99.1 | 749 | 0.995 | -8 | 46.27 | 97 | 28 | 1.003 | 172.55 | 199 | 8160 | 197.59 | 47.19 | -46.94 | 17.12 | 43.59 | 41.13 | 44.83 | 48 | 58 | 70 | 82 | 37.25 | 85 | 81
2072 | 1741 | 267.9 | 47.9 | 81 | 95 | 70 | 54.8 | 182 | 95.1 | 212.8 | 197.4 | 43 | 11.3 | 30 | 0.058 | 104 | 30 | 15.377 | 445.7 | 203.2 | 198.6 | 98.8 | 35.3 | 0.677 |  |  | 99.1 | 748.9 | 0.992 | -8 | 57.65 | 97 | 28 | 1.004 | 173.33 | 193 | 10000 | 197.91 | 47.74 | -47 | 16.94 | 43.65 | 41.25 | 45.03 | 48 | 58 | 70 | 82 | 37.25 | 86 | 82
2073 | 1745 | 265.9 | 49.2 | 81 | 95 | 70 | 54.8 | 181.7 | 95.1 | 212.6 | 197.6 | 43 | 11.3 | 30 | 0.071 | 103.9 | 30 | 15.274 | 446.1 | 203.2 | 198.5 | 98.8 | 35.3 | 0.675 |  |  | 99.1 | 749 | 0.988 | -8 | 58.43 | 97 | 28 | 0.99 | 172.94 | 194 | 8210 | 196.93 | 47.97 | -46.88 | 16.88 | 43.73 | 41.18 | 44.92 | 48 | 58 | 70 | 82 | 37.25 | 84 | 85
2074 | 1746 | 267 | 48.5 | 81 | 95.1 | 70 | 54.8 | 181.9 | 95.1 | 212.7 | 197.9 | 43 | 11.3 | 30 | 0.06 | 104 | 30 | 15.232 | 445.6 | 203.2 | 198.9 | 98.8 | 35.3 | 0.675 |  |  | 99.1 | 749 | 0.995 | -8 | 59.22 | 97 | 28 | 0.989 | 173.33 | 194 | 8700 | 199.84 | 48.03 | -46.88 | 16.75 | 43.7 | 41.13 | 44.92 | 48 | 58 | 70 | 82 | 37.25 | 85 | 84
2075 | 1754 | 268.1 | 49.7 | 81 | 95.1 | 70 | 54.8 | 181.9 | 95 | 212.8 | 197.8 | 43 | 11.3 | 30 | 0.044 | 104 | 30 | 15.31 | 445.1 | 203.2 | 199.5 | 98.8 | 35.3 | 0.677 |  |  | 99.1 | 749.1 | 0.992 | -8 | 44.31 | 97 | 28 | 1.014 | 173.33 | 196 | 8900 | 199.18 | 47.31 | -46.75 | 16.81 | 43.75 | 41.21 | 44.92 | 48 | 58 | 70 | 82 | 37.25 | 86 | 83
2076 | 1756 | 269 | 50.2 | 81 | 95 | 70 | 54.8 | 182.1 | 95 | 213.1 | 197.3 | 43 | 11.3 | 30 | 0.032 | 104 | 30 | 15.454 | 445.7 | 203.2 | 199.7 | 98.8 | 35.3 | 0.676 |  |  | 99.1 | 749.2 | 0.993 | -8 | 43.14 | 97 | 28 | 1.011 | 172.94 | 196 | 8360 | 196.61 | 46.65 | -47.06 | 17.06 | 43.56 | 41.06 | 45.12 | 48 | 58 | 70 | 82 | 37.25 | 84 | 86
2077 | 1755 | 271.3 | 49.5 | 81 | 95 | 70 | 54.8 | 182.3 | 95 | 213.3 | 197.5 | 43.1 | 11.3 | 30 | 0.028 | 104.1 | 30 | 15.485 | 443.7 | 203.2 | 199.8 | 98.8 | 35.3 | 0.678 |  |  | 99.1 | 749.1 | 0.989 | -8 | 51.76 | 97 | 28 | 1.011 | 173.33 | 195 | 8550 | 200.16 | 47.67 | -46.94 | 17.25 | 43.5 | 41 | 45.23 | 48 | 58 | 70 | 82 | 37.25 | 85 | 84
2078 | 1752 | 270.6 | 49.4 | 81 | 95 | 70 | 54.8 | 182 | 95 | 213 | 197.6 | 43.2 | 11.3 | 30 | 0.031 | 104.1 | 30 | 15.587 | 443.8 | 203.2 | 199.7 | 98.8 | 35.3 | 0.678 |  |  | 99.1 | 749.1 | 0.992 | -8 | 47.06 | 97 | 28 | 0.994 | 173.33 | 195 | 8160 | 198.54 | 47.18 | -47 | 17.06 | 43.75 | 41.08 | 45.33 | 48 | 58 | 70 | 82 | 37.25 | 87 | 77
2079 | 1753 | 270.1 | 50.2 | 81 | 95 | 70 | 54.8 | 181.6 | 95 | 212.4 | 197.7 | 43.2 | 11.3 | 30 | 0.043 | 104 | 30 | 15.511 | 443.7 | 203.2 | 199.4 | 98.8 | 35.3 | 0.678 |  |  | 99.1 | 749.1 | 0.994 | -8 | 51.37 | 97 | 28 | 1.005 | 173.73 | 201 | 8360 | 198.23 | 47.18 | -47 | 17.12 | 43.68 | 41.02 | 45.23 | 48 | 58 | 70 | 82 | 37.25 | 84 | 81
2080 | 1755 | 270.7 | 50.4 | 81 | 95.1 | 70 | 54.8 | 181.6 | 95 | 212.6 | 198 | 43.1 | 11.3 | 30 | 0.047 | 104 | 30 | 15.376 | 442 | 203.2 | 199.4 | 98.8 | 35.3 | 0.678 |  |  | 99.1 | 749.1 | 0.99 | -8 | 55.69 | 97 | 28 | 1.003 | 173.73 | 194 | 9900 | 196.93 | 47.85 | -47.06 | 16.88 | 43.5 | 41.01 | 45.12 | 48 | 58 | 70 | 82 | 37.25 | 85 | 79
2081 | 1748 | 269.4 | 49.5 | 81 | 95 | 70 | 54.8 | 181.5 | 95.1 | 212.2 | 197.2 | 43.1 | 11.3 | 30 | 0.043 | 104 | 30 | 15.382 | 442.9 | 203.2 | 199.3 | 98.8 | 35.3 | 0.677 |  |  | 99.1 | 749 | 0.991 | -8 | 43.14 | 97 | 28 | 1.007 | 172.55 | 196 | 8550 | 196.93 | 46.42 | -47.06 | 17 | 43.55 | 41.19 | 45.03 | 48 | 58 | 70 | 82 | 37.25 | 87 | 83
2082 | 1745 | 268.2 | 49.2 | 81 | 95 | 70 | 54.8 | 181.2 | 95 | 211.8 | 197.6 | 43.1 | 11.3 | 30 | 0.051 | 104 | 30 | 15.303 | 443 | 203.2 | 199.2 | 98.8 | 35.3 | 0.677 |  |  | 99.1 | 749 | 0.989 | -8 | 54.51 | 97 | 28 | 1.013 | 170.2 | 194 | 9950 | 197.25 | 47.77 | -47.12 | 17.06 | 43.57 | 41.06 | 45.03 | 48 | 58 | 70 | 82 | 37.25 | 87 | 80
2083 | 1754 | 269.1 | 50.1 | 81 | 95 | 70 | 54.8 | 181.4 | 95 | 212.2 | 197.9 | 43 | 11.3 | 30 | 0.05 | 104 | 30 | 15.332 | 442.6 | 203.2 | 199.3 | 98.8 | 35.2 | 0.678 |  |  | 99.1 | 749 | 0.985 | -8 | 56.08 | 97 | 28 | 0.993 | 172.94 | 200 | 8820 | 196.93 | 47.05 | -47.12 | 16.94 | 43.51 | 41.07 | 44.83 | 48 | 58 | 70 | 82 | 37.25 | 85 | 83
2084 | 1751 | 271.3 | 49.1 | 81 | 95 | 70 | 54.8 | 182.1 | 95 | 213.1 | 197 | 43 | 11.3 | 30 | 0.036 | 104 | 30 | 15.435 | 442.8 | 203.2 | 199.3 | 98.8 | 35.2 | 0.677 |  |  | 99.1 | 748.9 | 0.994 | -8 | 41.57 | 97 | 28 | 0.992 | 172.16 | 196 | 8680 | 196.61 | 46.65 | -47 | 16.88 | 43.28 | 41.01 | 44.83 | 48 | 58 | 70 | 82 | 37.25 | 84 | 85
2085 | 1740 | 268.2 | 48.1 | 81 | 95 | 70 | 54.8 | 181.9 | 95 | 212.7 | 197 | 42.9 | 11.3 | 30 | 0.056 | 104 | 30 | 15.306 | 443.3 | 203.2 | 198.6 | 98.8 | 35.2 | 0.673 |  |  | 99.1 | 748.8 | 0.991 | -8 | 54.12 | 97 | 28 | 1.004 | 172.16 | 200 | 8920 | 195 | 46.98 | -46.75 | 17 | 43.66 | 41.17 | 45.03 | 48 | 58 | 70 | 82 | 37.25 | 87 | 77
2086 | 1736 | 263.6 | 48.2 | 81 | 95.1 | 70 | 54.8 | 181.9 | 95 | 212.8 | 197.3 | 42.9 | 11.3 | 30 | 0.077 | 103.8 | 30 | 15.169 | 444.7 | 203.2 | 198.2 | 98.8 | 35.2 | 0.67 |  |  | 99.1 | 748.8 | 0.995 | -8 | 60.39 | 97 | 28 | 1.002 | 173.33 | 202 | 8730 | 194.68 | 47.46 | -47 | 16.75 | 43.62 | 41.23 | 44.92 | 48 | 58 | 70 | 82 | 37.25 | 88 | 78
2087 | 1744 | 264.1 | 48.5 | 81 | 95.1 | 70 | 54.8 | 182 | 95 | 212.8 | 197.7 | 42.8 | 11.3 | 30 | 0.077 | 103.9 | 30 | 15.153 | 444.9 | 203.2 | 198.4 | 98.8 | 35.2 | 0.671 |  |  | 99.1 | 748.9 | 0.993 | -8 | 60.78 | 97 | 28 | 1.004 | 173.33 | 200 | 8770 | 197.27 | 48.61 | -46.81 | 16.88 | 43.65 | 41.2 | 44.62 | 48 | 58 | 70 | 82 | 37.65 | 86 | 80
2088 | 1770 | 269.4 | 51.6 | 81 | 95 | 70 | 54.8 | 182.5 | 95 | 213.8 | 198.3 | 42.8 | 11.3 | 30 | 0.051 | 104 | 30 | 15.242 | 442.6 | 203.2 | 199.4 | 98.8 | 35.2 | 0.676 |  |  | 99.1 | 749 | 0.986 | -8 | 53.33 | 97 | 28 | 1.004 | 174.12 | 195 | 8530 | 199.52 | 48.09 | -47 | 17.19 | 43.35 | 41.08 | 44.52 | 48 | 58 | 70 | 82 | 37.65 | 87 | 85
2089 | 1751 | 270.9 | 49 | 81 | 95 | 70 | 54.8 | 182.8 | 95 | 213.9 | 197.1 | 42.8 | 11.3 | 30 | 0.031 | 104 | 30 | 15.555 | 442.3 | 203.2 | 200 | 98.8 | 35.2 | 0.674 |  |  | 99.1 | 749 | 0.992 | -8 | 37.65 | 97 | 28 | 1.004 | 172.94 | 196 | 8550 | 198.86 | 47.93 | -46.88 | 17.06 | 43.64 | 41.38 | 44.72 | 48 | 58 | 70 | 82 | 37.25 | 84 | 87
2090 | 1752 | 270.2 | 49.2 | 81 | 95.1 | 70 | 54.8 | 182.3 | 95 | 213.3 | 197.6 | 42.9 | 11.3 | 30 | 0.032 | 104.1 | 30 | 15.503 | 442.7 | 203.2 | 200 | 98.8 | 35.2 | 0.677 |  |  | 99.1 | 748.8 | 0.991 | -8 | 51.37 | 97 | 28 | 0.996 | 172.94 | 195 | 8700 | 198.54 | 47.75 | -46.94 | 17.06 | 43.77 | 41.16 | 44.92 | 48 | 58 | 70 | 82 | 37.25 | 84 | 85
2091 | 1753 | 270.7 | 49.4 | 81 | 95 | 70 | 54.8 | 182.1 | 95 | 213.2 | 197.6 | 43 | 11.3 | 30 | 0.03 | 104.1 | 30 | 15.539 | 443 | 203.2 | 199.9 | 98.8 | 35.2 | 0.678 |  |  | 99.1 | 748.8 | 0.989 | -8 | 45.88 | 97 | 28 | 0.992 | 173.33 | 198 | 8870 | 197.25 | 46.56 | -47 | 17.06 | 43.75 | 41.26 | 45.23 | 48 | 58 | 70 | 82 | 37.25 | 87 | 83
2092 | 1747 | 268.8 | 49.1 | 81 | 95 | 70 | 54.8 | 181.9 | 95 | 212.9 | 197.5 | 43.1 | 11.3 | 30 | 0.042 | 104 | 30 | 15.448 | 444.3 | 203.2 | 199.5 | 98.8 | 35.2 | 0.677 |  |  | 99.1 | 748.8 | 0.99 | -8 | 49.41 | 97 | 28 | 1 | 172.94 | 195 | 8330 | 199.18 | 47.84 | -47 | 16.88 | 43.7 | 41.19 | 45.33 | 48 | 58 | 70 | 82 | 37.25 | 88 | 85
2093 | 1743 | 267.3 | 48.4 | 81 | 95 | 70 | 54.8 | 181.8 | 95 | 212.5 | 197.8 | 43.1 | 11.3 | 30 | 0.06 | 104 | 30 | 15.326 | 444.8 | 203.2 | 199 | 98.8 | 35.2 | 0.676 |  |  | 99.1 | 748.9 | 0.989 | -8 | 56.47 | 97 | 28 | 1.006 | 173.73 | 203 | 9410 | 197.91 | 47.31 | -46.81 | 17 | 43.68 | 41.2 | 45.33 | 48 | 58 | 70 | 82 | 37.25 | 86 | 77
2094 | 1750 | 266.1 | 49.3 | 81 | 95.1 | 70 | 54.8 | 181.4 | 95 | 212 | 198 | 43.1 | 11.3 | 30 | 0.063 | 103.9 | 30 | 15.235 | 445.1 | 203.2 | 198.9 | 98.8 | 35.2 | 0.675 |  |  | 99.1 | 749 | 0.991 | -8 | 60 | 97 | 28 | 0.991 | 173.73 | 200 | 8650 | 197.91 | 47.57 | -47 | 16.94 | 43.59 | 41.26 | 45.03 | 48 | 58 | 70 | 82 | 37.25 | 87 | 82
2095 | 1754 | 268.1 | 50.3 | 81 | 95 | 70 | 54.8 | 181.7 | 95 | 212.6 | 198.5 | 43 | 11.3 | 30 | 0.053 | 104 | 30 | 15.273 | 443.9 | 203.2 | 199.6 | 98.8 | 35.2 | 0.676 |  |  | 99.1 | 749.1 | 0.993 | -8 | 52.16 | 97 | 28 | 1.015 | 174.51 | 195 | 8850 | 199.52 | 47.31 | -47 | 16.94 | 43.74 | 41.24 | 44.83 | 48 | 58 | 70 | 82 | 37.25 | 86 | 85
2096 | 1761 | 271.6 | 50.3 | 81 | 95.1 | 70 | 54.8 | 182.3 | 95 | 213.4 | 197.6 | 43 | 11.3 | 30 | 0.026 | 104.1 | 30 | 15.5 | 441.9 | 203.2 | 200.1 | 98.8 | 35.2 | 0.679 |  |  | 99.1 | 749.2 | 0.988 | -8 | 41.57 | 97 | 28 | 1.002 | 172.94 | 198 | 8480 | 198.86 | 46.74 | -47 | 17.19 | 43.56 | 41.03 | 44.83 | 48 | 58 | 70 | 82 | 37.25 | 88 | 88
2097 | 1756 | 271.6 | 50.1 | 81 | 95.1 | 70 | 54.8 | 182.2 | 95.1 | 213.3 | 196.9 | 43 | 11.3 | 30 | 0.023 | 104.1 | 30 | 15.596 | 442.6 | 203.2 | 199.7 | 98.8 | 35.2 | 0.677 |  |  | 99.1 | 749.1 | 0.987 | -8 | 40.78 | 97 | 28 | 0.997 | 172.94 | 199 | 9730 | 196.61 | 47.15 | -47.19 | 17.06 | 43.33 | 41.17 | 45.03 | 48 | 58 | 70 | 82 | 37.25 | 87 | 83
2098 | 1752 | 272.5 | 48.9 | 81 | 95 | 70 | 54.8 | 182.4 | 95.1 | 213.5 | 196.9 | 43.1 | 11.3 | 30 | 0.024 | 104.1 | 30 | 15.519 | 443.4 | 203.2 | 199.5 | 98.8 | 35.2 | 0.676 |  |  | 99.1 | 748.9 | 0.995 | -8 | 41.96 | 97 | 28 | 1.009 | 172.94 | 197 | 9120 | 198.23 | 47.14 | -46.94 | 16.81 | 43.51 | 41.02 | 45.33 | 48 | 58 | 70 | 82 | 37.25 | 85 | 87
2099 | 1747 | 270.1 | 49.4 | 81 | 95 | 70 | 54.8 | 182 | 95.1 | 212.9 | 197.2 | 43.1 | 11.3 | 30 | 0.043 | 104 | 30 | 15.429 | 444.7 | 203.2 | 199 | 98.8 | 35.2 | 0.674 |  |  | 99.1 | 748.8 | 0.995 | -8 | 52.94 | 97 | 28 | 1.009 | 173.33 | 194 | 8310 | 196.61 | 46.63 | -46.88 | 17.06 | 43.53 | 40.91 | 45.33 | 48 | 58 | 70 | 82 | 37.25 | 86 | 80
2100 | 1746 | 270.2 | 48.8 | 81 | 95 | 70 | 54.9 | 181.8 | 95.1 | 212.6 | 197.4 | 43.1 | 11.3 | 30 | 0.049 | 104 | 30 | 15.384 | 443.4 | 203.2 | 199 | 98.8 | 35.2 | 0.675 |  |  | 99.1 | 748.7 | 0.996 | -8 | 48.63 | 97 | 28 | 0.991 | 173.33 | 199 | 9310 | 198.23 | 47.17 | -46.94 | 16.75 | 43.56 | 41.08 | 45.12 | 48 | 58 | 70 | 82 | 37.25 | 87 | 77
2101 | 1745 | 268 | 49.2 | 81 | 95.1 | 70 | 54.9 | 181.5 | 95.1 | 212.3 | 197.5 | 43 | 11.3 | 30 | 0.059 | 103.9 | 30 | 15.325 | 442.7 | 203.2 | 198.7 | 98.8 | 35.2 | 0.674 |  |  | 99.1 | 748.7 | 0.991 | -8 | 50.2 | 97 | 28 | 1.003 | 172.55 | 193 | 8530 | 197.91 | 47.71 | -46.88 | 16.88 | 43.44 | 41.04 | 45.03 | 48 | 58 | 70 | 82 | 37.25 | 86 | 81
2102 | 1750 | 268 | 49.7 | 81 | 95.1 | 70 | 54.9 | 181.4 | 95 | 212.1 | 197.9 | 43 | 11.3 | 30 | 0.06 | 104 | 30 | 15.323 | 442.3 | 203.2 | 199 | 98.8 | 35.2 | 0.675 |  |  | 99.1 | 748.7 | 0.989 | -8 | 52.55 | 97 | 28 | 1.007 | 172.16 | 194 | 7940 | 200.16 | 47.2 | -46.94 | 17 | 43.44 | 41.06 | 44.83 | 48 | 58 | 70 | 82 | 37.25 | 89 | 86
2103 | 1759 | 271 | 50.3 | 81 | 95.1 | 70 | 54.9 | 181.9 | 95 | 212.9 | 197.2 | 42.9 | 11.3 | 30 | 0.038 | 104 | 30 | 15.4 | 442.1 | 203.2 | 199.4 | 98.8 | 35.2 | 0.678 |  |  | 99.1 | 748.8 | 0.992 | -8 | 42.75 | 97 | 28 | 1.008 | 172.55 | 194 | 8190 | 198.23 | 47.21 | -47 | 17.12 | 43.48 | 41.2 | 44.83 | 48 | 58 | 70 | 82 | 37.25 | 86 | 87
2104 | 1742 | 268 | 48.5 | 81 | 95.1 | 70 | 54.9 | 181.6 | 95 | 212.2 | 196.8 | 43 | 11.3 | 30 | 0.047 | 104 | 30 | 15.367 | 443.8 | 203.2 | 198.8 | 98.8 | 35.2 | 0.674 |  |  | 99.1 | 748.8 | 0.994 | -8 | 43.92 | 97 | 28 | 0.994 | 172.55 | 201 | 8190 | 199.84 | 45.89 | -46.88 | 17.12 | 43.65 | 41.22 | 44.92 | 48 | 58 | 70 | 82 | 37.25 | 83 | 83
2105 | 1755 | 269.5 | 49.9 | 81 | 95.1 | 70 | 54.9 | 181.7 | 95.1 | 212.6 | 197.4 | 43 | 11.3 | 30 | 0.056 | 104 | 30 | 15.262 | 443.7 | 203.2 | 198.6 | 98.8 | 35.2 | 0.675 |  |  | 99.1 | 748.8 | 0.99 | -8 | 57.65 | 97 | 28 | 0.988 | 172.94 | 195 | 8410 | 197.25 | 47.42 | -47.06 | 16.81 | 43.59 | 41.14 | 45.03 | 48 | 58 | 70 | 82 | 37.25 | 89 | 88
2106 | 1751 | 269.9 | 49.4 | 81 | 95 | 70 | 54.9 | 181.7 | 95.1 | 212.6 | 197.5 | 42.9 | 11.3 | 30 | 0.048 | 104 | 30 | 15.351 | 443.6 | 203.2 | 199.1 | 98.8 | 35.2 | 0.676 |  |  | 99.1 | 748.8 | 0.985 | -8 | 53.33 | 97 | 28 | 0.998 | 173.33 | 194 | 7970 | 197.25 | 46.64 | -46.75 | 16.94 | 43.65 | 41.02 | 44.92 | 48 | 58 | 70 | 82 | 37.25 | 85 | 84
2107 | 1755 | 270.9 | 49.6 | 81 | 95 | 70 | 54.9 | 181.9 | 95.1 | 213 | 197.8 | 42.9 | 11.3 | 30 | 0.043 | 104.1 | 30 | 15.44 | 443.2 | 203.2 | 199.4 | 98.8 | 35.2 | 0.676 |  |  | 99.1 | 748.8 | 0.993 | -8 | 48.63 | 97 | 28 | 1.006 | 174.12 | 200 | 8990 | 196.93 | 47.67 | -47 | 16.94 | 43.48 | 41.22 | 44.92 | 48 | 58 | 70 | 82 | 37.25 | 87 | 82
2108 | 1748 | 270.3 | 49.2 | 81 | 95 | 70 | 54.9 | 181.9 | 95.1 | 212.8 | 197.1 | 43 | 11.3 | 30 | 0.041 | 104 | 30 | 15.505 | 443.6 | 203.2 | 199.1 | 98.8 | 35.2 | 0.676 |  |  | 99.1 | 748.7 | 0.988 | -8 | 48.63 | 97 | 28 | 0.994 | 172.16 | 200 | 8850 | 196.93 | 47 | -46.94 | 16.94 | 43.7 | 41.22 | 44.92 | 48 | 58 | 70 | 82 | 37.25 | 84 | 79
2109 | 1740 | 267.5 | 48.4 | 81 | 95 | 70 | 54.9 | 181.4 | 95 | 212.1 | 197.1 | 43 | 11.3 | 30 | 0.049 | 104 | 30 | 15.44 | 444.4 | 203.2 | 198.7 | 98.8 | 35.2 | 0.675 |  |  | 99.1 | 748.8 | 0.989 | -8 | 50.98 | 97 | 28 | 1.001 | 172.94 | 193 | 8550 | 198.23 | 47.09 | -47 | 17.12 | 43.75 | 41.2 | 45.03 | 48 | 58 | 70 | 82 | 37.25 | 85 | 86
2110 | 1743 | 265.8 | 48.7 | 81 | 95.1 | 70 | 54.9 | 181.5 | 95 | 212.2 | 197.2 | 43 | 11.3 | 30 | 0.067 | 103.9 | 30 | 15.351 | 445.4 | 203.2 | 198.2 | 98.8 | 35.3 | 0.671 |  |  | 99.1 | 748.9 | 0.987 | -8 | 59.22 | 97 | 28 | 0.989 | 172.94 | 193 | 7990 | 196.61 | 47.73 | -47.06 | 17 | 43.77 | 41.22 | 44.92 | 48 | 58 | 70 | 82 | 37.25 | 84 | 89
2111 | 1749 | 265.8 | 49.5 | 81 | 95 | 70 | 54.9 | 181.7 | 95 | 212.6 | 197.6 | 42.9 | 11.3 | 30 | 0.07 | 103.9 | 30 | 15.249 | 445.8 | 203.2 | 198.4 | 98.8 | 35.3 | 0.671 |  |  | 99.1 | 749.2 | 0.994 | -8 | 59.22 | 97 | 28 | 1.01 | 172.94 | 199 | 8290 | 197.59 | 47.68 | -47 | 16.88 | 43.71 | 41.2 | 44.83 | 48 | 58 | 70 | 82 | 37.65 | 87 | 82
2112 | 1752 | 267 | 49 | 81 | 95 | 70 | 54.9 | 182.2 | 95 | 213.3 | 198.1 | 42.9 | 11.3 | 30 | 0.061 | 103.9 | 30 | 15.259 | 445.2 | 203.2 | 198.9 | 98.8 | 35.3 | 0.675 |  |  | 99.1 | 749.3 | 0.995 | -8 | 59.61 | 97 | 28 | 0.993 | 173.73 | 195 | 8460 | 197.59 | 47.47 | -47 | 17.12 | 43.79 | 41.15 | 44.83 | 48 | 58 | 70 | 82 | 37.65 | 84 | 85
2113 | 1750 | 267.2 | 48.8 | 81 | 94.9 | 70 | 54.9 | 182.6 | 95 | 213.7 | 197.4 | 42.9 | 11.3 | 30 | 0.042 | 104 | 30 | 15.335 | 445 | 203.2 | 199.4 | 98.8 | 35.3 | 0.677 |  |  | 99.1 | 749.4 | 0.992 | -8 | 43.53 | 97 | 28 | 1.005 | 172.55 | 199 | 8410 | 198.23 | 46.78 | -47.12 | 17 | 43.55 | 41.32 | 44.72 | 48 | 58 | 70 | 82 | 37.25 | 85 | 84
2114 | 1754 | 268.7 | 49.2 | 81 | 94.9 | 70 | 54.9 | 182.8 | 95 | 214 | 197.1 | 43 | 11.3 | 30 | 0.034 | 104 | 30.1 | 15.363 | 444.5 | 203.2 | 199.4 | 98.8 | 35.3 | 0.678 |  |  | 99.1 | 749.5 | 0.989 | -8 | 43.92 | 97 | 28 | 0.993 | 173.33 | 195 | 8820 | 200.16 | 47.28 | -47 | 17.12 | 43.77 | 41.12 | 45.03 | 48 | 58 | 70 | 82 | 37.25 | 84 | 83
2115 | 1754 | 269 | 49.5 | 81 | 94.9 | 70 | 54.9 | 182.6 | 95 | 213.8 | 197.5 | 43.1 | 11.3 | 30 | 0.037 | 104 | 30.1 | 15.408 | 443.4 | 203.2 | 199.4 | 98.8 | 35.3 | 0.678 |  |  | 99.1 | 749.6 | 0.995 | -8 | 47.84 | 97 | 28 | 1.009 | 173.33 | 201 | 8330 | 198.23 | 47.28 | -47 | 17.12 | 43.75 | 41.2 | 45.12 | 48 | 58 | 70 | 82 | 37.25 | 85 | 83
2116 | 1751 | 269.4 | 49.3 | 81 | 94.9 | 70 | 54.9 | 182.7 | 95 | 213.8 | 197.5 | 43.1 | 11.3 | 30 | 0.035 | 104 | 30.1 | 15.48 | 444.5 | 203.2 | 199.5 | 98.8 | 35.3 | 0.679 |  |  | 99.1 | 749.6 | 0.993 | -8 | 44.71 | 97 | 28 | 1.003 | 173.33 | 197 | 8990 | 197.59 | 46.83 | -47 | 16.81 | 43.46 | 41.22 | 45.12 | 48 | 58 | 70 | 82 | 37.25 | 88 | 82
2117 | 1753 | 269.6 | 49.5 | 81 | 94.9 | 70 | 54.9 | 182.5 | 95 | 213.7 | 197.7 | 43.1 | 11.3 | 30 | 0.04 | 104.1 | 30.1 | 15.451 | 445 | 203.2 | 199.5 | 98.8 | 35.3 | 0.679 |  |  | 99.1 | 749.6 | 0.993 | -8 | 54.9 | 97 | 28 | 1.01 | 172.94 | 195 | 8210 | 198.54 | 46.62 | -46.88 | 17.19 | 43.69 | 40.99 | 45.23 | 48 | 58 | 70 | 82 | 37.25 | 85 | 86
2118 | 1758 | 271.7 | 49.2 | 81 | 95 | 70 | 54.8 | 182.5 | 95 | 213.6 | 197.3 | 43.1 | 11.3 | 30 | 0.032 | 104.1 | 30.1 | 15.511 | 444.8 | 203.2 | 199.5 | 98.8 | 35.3 | 0.681 |  |  | 99.1 | 749.6 | 0.993 | -8 | 45.1 | 97 | 28 | 0.996 | 172.94 | 197 | 9240 | 196.93 | 47.21 | -47 | 16.88 | 43.5 | 41.07 | 45.12 | 48 | 58 | 70 | 82 | 37.25 | 85 | 87
2119 | 1749 | 270.1 | 49.4 | 81 | 95 | 70 | 54.8 | 182 | 95 | 212.9 | 197.3 | 43.1 | 11.3 | 30 | 0.038 | 104 | 30.1 | 15.536 | 444.8 | 203.2 | 199.4 | 98.8 | 35.3 | 0.679 |  |  | 99.1 | 749.5 | 0.989 | -8 | 50.2 | 97 | 28 | 0.99 | 173.33 | 197 | 8240 | 200.16 | 46.62 | -46.88 | 16.88 | 43.69 | 41.01 | 45.23 | 48 | 58 | 70 | 82 | 37.25 | 86 | 83
2120 | 1746 | 269.1 | 49.3 | 81 | 95 | 70 | 54.8 | 181.8 | 95 | 212.6 | 197.3 | 43 | 11.4 | 30 | 0.043 | 104 | 30.1 | 15.446 | 446 | 203.2 | 199.1 | 98.8 | 35.3 | 0.679 |  |  | 99.1 | 749.5 | 0.988 | -8 | 49.02 | 97 | 28 | 1.005 | 172.16 | 194 | 9920 | 197.25 | 46.7 | -47.06 | 17.06 | 43.54 | 41.06 | 45.12 | 48 | 58 | 70 | 82 | 37.25 | 86 | 82
2121 | 1740 | 266.6 | 48.3 | 81 | 95 | 70 | 54.8 | 181.6 | 95 | 212.3 | 197.1 | 43 | 11.3 | 30 | 0.058 | 104 | 30.1 | 15.314 | 446.5 | 203.2 | 198.6 | 98.8 | 35.3 | 0.676 |  |  | 99.1 | 749.4 | 0.997 | -8 | 48.63 | 97 | 28 | 0.989 | 172.55 | 199 | 9210 | 197.25 | 47.78 | -47.06 | 17 | 43.57 | 41.2 | 44.92 | 48 | 58 | 70 | 82 | 37.65 | 86 | 80
2122 | 1747 | 266.5 | 49.3 | 81 | 95 | 70 | 54.8 | 181.7 | 95 | 212.5 | 197.4 | 42.9 | 11.3 | 30 | 0.065 | 103.9 | 30.1 | 15.224 | 447.1 | 203.2 | 198.4 | 98.8 | 35.3 | 0.676 |  |  | 99.1 | 749.5 | 0.99 | -8 | 57.65 | 97 | 28 | 0.998 | 170.2 | 199 | 8240 | 197.27 | 46.55 | -47 | 17.12 | 43.48 | 41.14 | 44.83 | 48 | 58 | 70 | 82 | 37.65 | 89 | 81
2123 | 1752 | 267.9 | 49.6 | 81 | 95 | 70 | 54.8 | 182 | 95 | 213.2 | 197.5 | 42.9 | 11.3 | 30 | 0.049 | 104 | 30.1 | 15.245 | 446.6 | 203.2 | 199.1 | 98.8 | 35.3 | 0.677 |  |  | 99.1 | 749.5 | 0.991 | -8 | 48.24 | 97 | 28 | 0.994 | 173.73 | 195 | 7940 | 196.93 | 47.96 | -47.06 | 16.94 | 43.37 | 41.05 | 44.72 | 48 | 58 | 70 | 82 | 37.25 | 84 | 80
2124 | 1752 | 270.2 | 49.2 | 81 | 95 | 70 | 54.8 | 182.4 | 95 | 213.5 | 197 | 42.9 | 11.3 | 30 | 0.033 | 104 | 30.1 | 15.379 | 447.1 | 203.2 | 199.5 | 98.8 | 35.3 | 0.677 |  |  | 99.1 | 749.4 | 0.985 | -8 | 43.14 | 97 | 28 | 1.016 | 172.94 | 199 | 8990 | 196.61 | 46.52 | -46.88 | 17.12 | 43.59 | 41.1 | 44.72 | 48 | 58 | 70 | 82 | 37.25 | 86 | 83
2125 | 1745 | 268.2 | 48.7 | 81 | 95 | 70 | 54.8 | 182.1 | 95 | 213.1 | 197.6 | 42.9 | 11.3 | 30 | 0.047 | 104 | 30.1 | 15.381 | 447.3 | 203.2 | 199.2 | 98.8 | 35.3 | 0.675 |  |  | 99.1 | 749.3 | 0.99 | -8 | 56.86 | 97 | 28 | 0.988 | 173.33 | 193 | 8120 | 196.61 | 48.02 | -46.94 | 16.94 | 43.65 | 41.1 | 45.03 | 48 | 58 | 70 | 82 | 37.25 | 88 | 83
2126 | 1751 | 268 | 49.3 | 81 | 94.9 | 70 | 54.8 | 182 | 95 | 213 | 198 | 42.9 | 11.3 | 30 | 0.055 | 104 | 30.1 | 15.351 | 446.8 | 203.2 | 199.2 | 98.8 | 35.3 | 0.675 |  |  | 99.1 | 749.3 | 0.994 | -8 | 56.86 | 97 | 28 | 0.999 | 173.73 | 203 | 7940 | 200.16 | 46.58 | -46.81 | 17 | 43.61 | 41.09 | 44.92 | 48 | 58 | 70 | 82 | 37.25 | 86 | 86
2127 | 1755 | 270 | 49.8 | 81 | 94.9 | 70 | 54.7 | 182.3 | 95 | 213.3 | 198 | 42.9 | 11.4 | 30 | 0.041 | 104.1 | 30.1 | 15.409 | 446.1 | 203.2 | 199.6 | 98.8 | 35.3 | 0.676 |  |  | 99.1 | 749.4 | 0.989 | -8 | 49.02 | 97 | 28 | 1.012 | 174.12 | 202 | 8210 | 196.61 | 46.87 | -47 | 16.81 | 43.56 | 41.05 | 44.92 | 48 | 58 | 70 | 82 | 37.25 | 86 | 90
2128 | 1757 | 271.5 | 49.8 | 81 | 95 | 70 | 54.7 | 182.3 | 95 | 213.5 | 197.4 | 43 | 11.3 | 30 | 0.035 | 104.1 | 30.1 | 15.525 | 445.4 | 203.2 | 199.4 | 98.8 | 35.3 | 0.677 |  |  | 99.1 | 749.4 | 0.997 | -8 | 44.71 | 97 | 28 | 0.999 | 172.94 | 200 | 9410 | 196.61 | 46.53 | -47 | 17.06 | 43.71 | 41.16 | 44.83 | 48 | 58 | 70 | 82 | 37.25 | 84 | 83
2129 | 1744 | 269.4 | 48.6 | 81 | 95 | 70 | 54.7 | 182.1 | 95 | 213 | 196.9 | 43 | 11.3 | 30 | 0.042 | 104 | 30.1 | 15.482 | 446.4 | 203.2 | 198.9 | 98.8 | 35.3 | 0.674 |  |  | 99.1 | 749.3 | 0.991 | -8 | 49.8 | 97 | 28 | 0.986 | 171.37 | 196 | 8680 | 197.91 | 47.02 | -47 | 16.88 | 43.69 | 41.23 | 45.12 | 48 | 58 | 70 | 82 | 37.25 | 83 | 80
2130 | 1737 | 266 | 48.2 | 81.1 | 94.9 | 70 | 54.7 | 181.4 | 95 | 212 | 197 | 43 | 11.3 | 30 | 0.065 | 103.9 | 30.1 | 15.315 | 447.8 | 203.2 | 198.2 | 98.8 | 35.3 | 0.67 |  |  | 99.1 | 749.4 | 0.994 | -8 | 59.22 | 97 | 28 | 1.001 | 172.55 | 199 | 8680 | 194.36 | 46.79 | -46.88 | 16.94 | 43.75 | 41.26 | 45.12 | 48 | 58 | 70 | 82 | 37.25 | 86 | 78
2131 | 1743 | 264.9 | 48.6 | 81.1 | 94.9 | 70 | 54.7 | 181.2 | 95 | 211.9 | 197.5 | 43 | 11.3 | 30 | 0.072 | 103.9 | 30.1 | 15.178 | 448.4 | 203.2 | 198.3 | 98.8 | 35.3 | 0.668 |  |  | 99.1 | 749.4 | 0.991 | -8 | 60.39 | 97 | 28 | 1.007 | 172.94 | 193 | 8600 | 195 | 47.45 | -47 | 16.94 | 43.77 | 41.3 | 45.03 | 48 | 58 | 70 | 82 | 37.65 | 83 | 86
2132 | 1759 | 268.2 | 50.1 | 81.1 | 94.9 | 70 | 54.7 | 181.9 | 95 | 212.9 | 198 | 43 | 11.4 | 30 | 0.054 | 104 | 30.1 | 15.202 | 447.4 | 203.2 | 199.2 | 98.8 | 35.3 | 0.671 |  |  | 99.1 | 749.5 | 0.987 | -8 | 56.86 | 97 | 28 | 1.008 | 173.73 | 195 | 8260 | 200.16 | 48.82 | -46.94 | 16.94 | 43.72 | 41.24 | 44.83 | 48 | 58 | 70 | 82 | 37.25 | 86 | 89
2133 | 1756 | 269.5 | 49.7 | 81.1 | 94.9 | 70 | 54.7 | 182.1 | 95 | 213.1 | 197.4 | 43 | 11.4 | 30 | 0.036 | 104 | 30.1 | 15.405 | 446.3 | 203.2 | 199.8 | 98.8 | 35.3 | 0.672 |  |  | 99.1 | 749.5 | 0.995 | -8 | 42.75 | 97 | 28 | 1.011 | 173.33 | 194 | 9120 | 198.86 | 47.44 | -46.81 | 16.94 | 43.68 | 41.19 | 44.92 | 48 | 58 | 70 | 82 | 37.25 | 86 | 84
2134 | 1754 | 270.6 | 49.6 | 81.1 | 94.9 | 70 | 54.8 | 182.2 | 95 | 213.2 | 197.4 | 43 | 11.4 | 30 | 0.029 | 104.1 | 30.1 | 15.423 | 445.1 | 203.2 | 199.9 | 98.8 | 35.3 | 0.673 |  |  | 99 | 749.4 | 0.989 | -8 | 43.53 | 97 | 28 | 0.995 | 173.73 | 201 | 7900 | 196.93 | 46.62 | -46.88 | 17 | 43.52 | 41.23 | 45.12 | 48 | 58 | 70 | 82 | 37.25 | 84 | 83
2135 | 1748 | 269.2 | 48.9 | 81.1 | 94.9 | 70 | 54.8 | 181.9 | 95 | 212.8 | 197.4 | 43.1 | 11.4 | 30 | 0.035 | 104 | 30.1 | 15.467 | 445.4 | 203.2 | 199.6 | 98.8 | 35.3 | 0.672 |  |  | 99.1 | 749.3 | 0.993 | -8 | 45.49 | 97 | 28 | 0.999 | 172.94 | 201 | 8920 | 199.18 | 46.79 | -47 | 17 | 43.69 | 41.3 | 45.23 | 48 | 58 | 70 | 82 | 37.25 | 84 | 86
2136 | 1757 | 270.6 | 50.2 | 81.1 | 94.9 | 70 | 54.8 | 181.8 | 95 | 212.9 | 197.8 | 43.1 | 11.4 | 30 | 0.04 | 104.1 | 30.1 | 15.426 | 445.1 | 203.2 | 199.5 | 98.8 | 35.3 | 0.674 |  |  | 99.1 | 749.3 | 0.991 | -8 | 51.76 | 97 | 28 | 0.99 | 173.73 | 195 | 8870 | 197.25 | 47.09 | -47 | 17.12 | 43.73 | 41.17 | 45.23 | 48 | 58 | 70 | 82 | 37.25 | 83 | 83
2137 | 1756 | 271 | 50 | 81.1 | 94.9 | 70 | 54.8 | 181.9 | 95 | 212.9 | 197.5 | 43.1 | 11.4 | 30 | 0.034 | 104.1 | 30.1 | 15.496 | 444.5 | 203.2 | 199.6 | 98.8 | 35.3 | 0.673 |  |  | 99.1 | 749.2 | 0.982 | -8 | 45.88 | 97 | 28 | 1.01 | 172.94 | 199 | 8330 | 198.23 | 46.52 | -47.06 | 17.25 | 43.67 | 41.18 | 45.12 | 48 | 58 | 70 | 82 | 37.25 | 83 | 81
2138 | 1749 | 270.5 | 49.3 | 81.1 | 94.9 | 70 | 54.8 | 181.9 | 95 | 212.8 | 197.3 | 43.1 | 11.4 | 30 | 0.036 | 104.1 | 30.1 | 15.529 | 444.6 | 203.2 | 199.4 | 98.8 | 35.3 | 0.673 |  |  | 99.1 | 749.2 | 0.99 | -8 | 44.71 | 97 | 28 | 0.996 | 172.94 | 196 | 8870 | 198.86 | 47.09 | -47.06 | 16.94 | 43.62 | 41.15 | 45.12 | 48 | 58 | 70 | 82 | 37.25 | 85 | 85
2139 | 1749 | 269.7 | 49.4 | 81.1 | 94.9 | 70 | 54.8 | 181.8 | 95 | 212.7 | 197.2 | 43.1 | 11.4 | 30 | 0.043 | 104 | 30.1 | 15.464 | 443.4 | 203.2 | 199.1 | 98.8 | 35.3 | 0.673 |  |  | 99.1 | 749.2 | 0.988 | -8 | 45.1 | 97 | 28 | 1.001 | 173.33 | 193 | 8900 | 196.93 | 46.98 | -47.12 | 17.12 | 43.6 | 41.18 | 45.23 | 48 | 58 | 70 | 82 | 37.25 | 84 | 91
2140 | 1747 | 269.6 | 48.8 | 81.1 | 94.9 | 70 | 54.8 | 181.9 | 95 | 212.7 | 196.9 | 43.1 | 11.4 | 30 | 0.041 | 104 | 30.1 | 15.464 | 443.6 | 203.3 | 199 | 98.9 | 35.3 | 0.674 |  |  | 99.1 | 749.2 | 0.994 | -8 | 49.02 | 97 | 28 | 0.994 | 172.16 | 198 | 8310 | 197.91 | 46.08 | -47.19 | 17.19 | 43.73 | 41.2 | 45.03 | 48 | 58 | 70 | 82 | 37.25 | 87 | 84
2141 | 1740 | 267.5 | 48.4 | 81.1 | 94.9 | 70 | 54.8 | 181.8 | 95 | 212.5 | 197.2 | 43 | 11.3 | 30 | 0.054 | 104 | 30.1 | 15.365 | 444.3 | 203.2 | 198.7 | 98.8 | 35.3 | 0.672 |  |  | 99.1 | 749.1 | 0.993 | -8 | 57.65 | 97 | 28 | 0.995 | 173.73 | 198 | 8310 | 196.93 | 46.81 | -47 | 17.19 | 43.58 | 41.11 | 45.03 | 48 | 58 | 70 | 82 | 37.25 | 86 | 79
2142 | 1746 | 267.7 | 48.9 | 81.1 | 95 | 70 | 54.8 | 181.8 | 95 | 212.6 | 197.9 | 43 | 11.4 | 30 | 0.06 | 104 | 30.1 | 15.28 | 445.1 | 203.2 | 198.9 | 98.8 | 35.3 | 0.673 |  |  | 99.1 | 749.1 | 0.992 | -8 | 59.61 | 97 | 28 | 1.007 | 173.73 | 200 | 8480 | 197.91 | 46.54 | -47.12 | 17.06 | 43.58 | 40.96 | 45.03 | 48 | 58 | 70 | 82 | 37.25 | 84 | 89
2143 | 1749 | 268.3 | 49.3 | 81.1 | 94.9 | 70 | 54.8 | 181.9 | 95 | 212.8 | 197.8 | 42.9 | 11.4 | 30 | 0.052 | 104 | 30.1 | 15.274 | 445.4 | 203.2 | 199.1 | 98.8 | 35.3 | 0.675 |  |  | 99.1 | 749.1 | 0.987 | -8 | 51.76 | 97 | 28 | 1.004 | 172.16 | 194 | 9340 | 200.16 | 47.8 | -46.94 | 16.94 | 43.56 | 40.93 | 44.72 | 48 | 58 | 70 | 82 | 37.25 | 84 | 82
2144 | 1759 | 271.1 | 50.1 | 81.1 | 94.9 | 70 | 54.8 | 182.2 | 95 | 213.4 | 197.5 | 42.9 | 11.4 | 30 | 0.039 | 104 | 30.1 | 15.324 | 444.8 | 203.2 | 199.3 | 98.8 | 35.3 | 0.677 |  |  | 99 | 749.1 | 0.993 | -8 | 42.75 | 97 | 28 | 1.01 | 173.33 | 195 | 8850 | 199.52 | 47.01 | -46.94 | 16.75 | 43.44 | 41.02 | 44.72 | 48 | 58 | 70 | 82 | 37.25 | 86 | 81
2145 | 1749 | 270.2 | 49.4 | 81.1 | 94.9 | 70 | 54.8 | 182 | 95 | 212.9 | 197.1 | 42.9 | 11.4 | 30 | 0.043 | 104 | 30.1 | 15.414 | 445.5 | 203.2 | 198.9 | 98.8 | 35.3 | 0.676 |  |  | 99.1 | 749 | 0.988 | -8 | 50.98 | 97 | 28 | 1 | 172.16 | 196 | 8900 | 197.91 | 47.21 | -46.81 | 16.69 | 43.64 | 41.13 | 44.83 | 48 | 58 | 70 | 82 | 37.25 | 80 | 80
2146 | 1750 | 268.7 | 49.6 | 81.1 | 94.9 | 70 | 54.8 | 181.6 | 95 | 212.5 | 197.4 | 42.9 | 11.4 | 30 | 0.059 | 104 | 30.1 | 15.376 | 446.8 | 203.2 | 198.5 | 98.8 | 35.3 | 0.673 |  |  | 99.1 | 748.9 | 0.994 | -8 | 59.61 | 97 | 28 | 0.997 | 173.33 | 193 | 8700 | 197.25 | 46.62 | -46.75 | 16.88 | 43.65 | 41.24 | 44.92 | 48 | 58 | 70 | 82 | 37.25 | 86 | 87
2147 | 1753 | 268.9 | 49.4 | 81.1 | 94.9 | 70 | 54.8 | 181.8 | 95 | 212.6 | 197.9 | 42.9 | 11.4 | 30 | 0.058 | 104 | 30.1 | 15.322 | 447.1 | 203.2 | 198.8 | 98.8 | 35.3 | 0.675 |  |  | 99.1 | 748.8 | 0.993 | -8 | 56.86 | 97 | 28 | 1.001 | 173.33 | 202 | 9120 | 196.61 | 47.99 | -47.06 | 17.06 | 43.56 | 41.25 | 44.83 | 48 | 58 | 70 | 82 | 37.25 | 87 | 83
2148 | 1745 | 267.4 | 48.8 | 81.1 | 94.9 | 70 | 54.8 | 181.5 | 95 | 212.2 | 198.1 | 42.9 | 11.4 | 30 | 0.059 | 104 | 30.1 | 15.382 | 446.7 | 203.2 | 199.2 | 98.8 | 35.3 | 0.674 |  |  | 99.1 | 748.8 | 0.985 | -8 | 53.73 | 97 | 28 | 0.989 | 174.12 | 195 | 8600 | 200.16 | 46.79 | -46.88 | 16.88 | 43.68 | 41.27 | 44.72 | 48 | 58 | 70 | 82 | 37.25 | 84 | 84
2149 | 1755 | 269.6 | 50 | 81.1 | 94.9 | 70 | 54.8 | 181.8 | 95 | 212.9 | 198.1 | 42.9 | 11.4 | 30 | 0.049 | 104 | 30.1 | 15.453 | 446.9 | 203.2 | 199.4 | 98.8 | 35.3 | 0.676 |  |  | 99.1 | 748.8 | 0.986 | -8 | 51.37 | 97 | 28 | 0.999 | 171.76 | 199 | 8380 | 198.23 | 47.96 | -46.94 | 17 | 43.79 | 41.31 | 44.83 | 48 | 58 | 70 | 82 | 37.25 | 87 | 87
2150 | 1756 | 271.1 | 49.9 | 81.1 | 94.9 | 70 | 54.8 | 182.5 | 95 | 213.5 | 197.2 | 43 | 11.4 | 30 | 0.038 | 104 | 30.1 | 15.496 | 447.2 | 203.2 | 199.3 | 98.8 | 35.3 | 0.676 |  |  | 99.1 | 748.8 | 0.992 | -8 | 41.96 | 97 | 28 | 1.003 | 172.55 | 196 | 8530 | 200.16 | 47.74 | -46.94 | 17.12 | 43.76 | 41.34 | 44.92 | 48 | 58 | 70 | 82 | 37.25 | 88 | 83
2151 | 1744 | 269.6 | 48.7 | 81.1 | 94.9 | 70 | 54.8 | 182.1 | 95 | 212.9 | 197.3 | 43.1 | 11.4 | 30 | 0.047 | 104 | 30.1 | 15.458 | 448.1 | 203.2 | 198.9 | 98.8 | 35.3 | 0.674 |  |  | 99.1 | 748.8 | 0.983 | -8 | 50.59 | 97 | 28 | 0.994 | 172.94 | 195 | 8260 | 197.25 | 47.83 | -46.94 | 17 | 43.62 | 41.26 | 45.12 | 48 | 58 | 70 | 82 | 37.25 | 84 | 80
2152 | 1740 | 267.3 | 48.1 | 81.1 | 94.8 | 70 | 54.8 | 181.5 | 95 | 212.1 | 197.6 | 43.1 | 11.4 | 30 | 0.065 | 103.9 | 30.1 | 15.308 | 445.1 | 203.2 | 198.6 | 98.8 | 35.3 | 0.67 |  |  | 99.1 | 748.7 | 0.992 | -8 | 60.39 | 97 | 28 | 0.997 | 173.33 | 193 | 8700 | 197.27 | 46.73 | -46.81 | 16.81 | 43.62 | 41.24 | 45.12 | 48 | 58 | 70 | 82 | 37.25 | 87 | 81
2153 | 1748 | 266.9 | 49.1 | 81.1 | 94.9 | 70 | 54.8 | 181.3 | 95 | 212.1 | 197.9 | 43.1 | 11.4 | 30 | 0.068 | 103.9 | 30.1 | 15.254 | 443.3 | 203.2 | 198.7 | 98.8 | 35.3 | 0.668 |  |  | 99.1 | 748.8 | 0.993 | -8 | 59.61 | 97 | 28 | 0.993 | 173.73 | 202 | 9140 | 197.27 | 47.41 | -46.94 | 16.94 | 43.67 | 41.41 | 45.03 | 48 | 58 | 70 | 82 | 37.65 | 89 | 86
2154 | 1748 | 267.5 | 48.5 | 81.1 | 94.9 | 70 | 54.8 | 181.5 | 95 | 212.3 | 198.3 | 43 | 11.4 | 30 | 0.054 | 104 | 30.1 | 15.263 | 441.8 | 203.2 | 199.3 | 98.8 | 35.3 | 0.672 |  |  | 99.1 | 748.8 | 0.991 | -8 | 54.12 | 97 | 28 | 1.002 | 172.94 | 203 | 8700 | 198.23 | 47.72 | -46.94 | 17.12 | 43.71 | 41.11 | 44.92 | 48 | 58 | 70 | 82 | 37.25 | 86 | 85
2155 | 1754 | 269.6 | 49.5 | 81.1 | 94.9 | 70 | 54.8 | 181.9 | 95 | 212.9 | 197.7 | 43 | 11.4 | 30 | 0.035 | 104 | 30.1 | 15.395 | 440.2 | 203.2 | 200 | 98.8 | 35.3 | 0.674 |  |  | 99.1 | 748.9 | 0.993 | -8 | 42.75 | 97 | 28 | 0.993 | 172.94 | 199 | 8310 | 200.16 | 47.69 | -46.94 | 17.06 | 43.68 | 41.23 | 44.92 | 48 | 58 | 70 | 82 | 37.25 | 87 | 85
2156 | 1746 | 268.1 | 49.1 | 81.1 | 94.9 | 70 | 54.9 | 181.9 | 95 | 212.7 | 197.6 | 43.1 | 11.4 | 30 | 0.04 | 104 | 30.1 | 15.449 | 440.2 | 203.3 | 199.7 | 98.9 | 35.3 | 0.673 |  |  | 99.1 | 749 | 0.991 | -8 | 52.16 | 97 | 28 | 0.997 | 173.33 | 196 | 8990 | 198.86 | 46.65 | -47 | 16.88 | 43.64 | 41.29 | 45.12 | 48 | 58 | 70 | 82 | 37.25 | 84 | 87
2157 | 1748 | 267.3 | 49.1 | 81.1 | 94.9 | 70 | 54.9 | 181.5 | 95 | 212.3 | 198.3 | 43.1 | 11.4 | 30 | 0.051 | 104 | 30.1 | 15.427 | 440.1 | 203.2 | 199.7 | 98.8 | 35.3 | 0.673 |  |  | 99.1 | 749.1 | 0.993 | -8 | 52.55 | 97 | 28 | 1.001 | 174.51 | 196 | 8850 | 198.23 | 46.74 | -46.94 | 17.06 | 43.67 | 41.02 | 45.12 | 48 | 58 | 70 | 82 | 37.25 | 89 | 84
2158 | 1761 | 270.6 | 50.3 | 81.1 | 94.9 | 70 | 54.9 | 181.9 | 95 | 213 | 197.9 | 43.1 | 11.4 | 30 | 0.037 | 104.1 | 30.1 | 15.482 | 439.1 | 203.2 | 200 | 98.8 | 35.3 | 0.675 |  |  | 99.1 | 749.2 | 0.984 | -8 | 43.14 | 97 | 28 | 0.989 | 174.9 | 199 | 8430 | 199.52 | 46.52 | -47.06 | 17.06 | 43.45 | 41.24 | 45.03 | 48 | 58 | 70 | 82 | 37.25 | 86 | 77
2159 | 1757 | 271.3 | 49.8 | 81.1 | 94.9 | 70 | 54.9 | 182.1 | 95 | 213.2 | 197.4 | 43.1 | 11.4 | 30 | 0.029 | 104.1 | 30.1 | 15.563 | 439.7 | 203.2 | 199.7 | 98.8 | 35.3 | 0.674 |  |  | 99.1 | 749.2 | 0.991 | -8 | 42.35 | 97 | 28 | 0.999 | 173.33 | 196 | 9040 | 198.86 | 47.72 | -47.12 | 17.06 | 43.5 | 41.13 | 45.03 | 48 | 58 | 70 | 82 | 37.25 | 84 | 83
2160 | 1749 | 270 | 49.4 | 81.1 | 94.9 | 70 | 54.9 | 182 | 95 | 212.9 | 197.2 | 43.1 | 11.4 | 30 | 0.037 | 104 | 30.1 | 15.489 | 439.7 | 203.2 | 199.3 | 98.8 | 35.3 | 0.673 |  |  | 99.1 | 749.1 | 0.992 | -8 | 47.45 | 97 | 28 | 0.991 | 172.94 | 197 | 8680 | 197.91 | 47.11 | -46.88 | 17.06 | 43.7 | 41.09 | 45.23 | 48 | 58 | 70 | 82 | 37.25 | 87 | 91
2161 | 1748 | 268.5 | 49.2 | 81.1 | 94.8 | 70 | 54.9 | 181.8 | 95 | 212.6 | 197.5 | 43.1 | 11.4 | 30 | 0.05 | 104 | 30.1 | 15.381 | 440.1 | 203.2 | 198.9 | 98.8 | 35.3 | 0.671 |  |  | 99.1 | 749.1 | 0.988 | -8 | 54.12 | 97 | 28 | 1.006 | 172.94 | 193 | 8730 | 196.93 | 46.84 | -46.94 | 17.06 | 43.62 | 41.02 | 45.12 | 48 | 58 | 70 | 82 | 37.25 | 87 | 81
2162 | 1740 | 265.6 | 48.3 | 81.1 | 94.9 | 70 | 54.9 | 181.5 | 95 | 212.2 | 197.9 | 43 | 11.4 | 30 | 0.062 | 103.9 | 30.1 | 15.344 | 440.8 | 203.2 | 199 | 98.8 | 35.3 | 0.669 |  |  | 99.1 | 749.2 | 0.999 | -8 | 56.08 | 97 | 28 | 0.994 | 174.12 | 193 | 8680 | 196.93 | 47.77 | -47.06 | 17.06 | 43.63 | 41 | 45.03 | 48 | 58 | 70 | 82 | 37.25 | 88 | 82
2163 | 1755 | 267.7 | 49.9 | 81.1 | 94.9 | 70 | 54.9 | 181.9 | 95 | 212.9 | 197.7 | 42.9 | 11.4 | 30 | 0.054 | 104 | 30.1 | 15.27 | 440.7 | 203.2 | 199.1 | 98.8 | 35.3 | 0.673 |  |  | 99.1 | 749.3 | 0.989 | -8 | 44.71 | 97 | 28 | 1.006 | 173.33 | 198 | 8870 | 198.23 | 47.96 | -46.94 | 17.12 | 43.4 | 41.19 | 44.72 | 48 | 58 | 70 | 82 | 37.65 | 86 | 88
2164 | 1748 | 268.4 | 49 | 81.1 | 94.9 | 70 | 54.9 | 182 | 95 | 212.8 | 197.2 | 42.9 | 11.4 | 30 | 0.045 | 104 | 30.1 | 15.332 | 440.7 | 203.2 | 199.1 | 98.8 | 35.3 | 0.674 |  |  | 99.1 | 749.4 | 0.987 | -8 | 44.31 | 97 | 28 | 0.996 | 172.94 | 198 | 8330 | 198.86 | 47.13 | -46.88 | 16.81 | 43.53 | 41.09 | 44.83 | 48 | 58 | 70 | 82 | 37.25 | 83 | 86
2165 | 1752 | 268.4 | 50.1 | 81.1 | 95 | 70 | 54.9 | 181.8 | 95 | 212.7 | 197.4 | 42.9 | 11.4 | 30 | 0.053 | 104 | 30.1 | 15.347 | 440.8 | 203.2 | 198.9 | 98.8 | 35.3 | 0.674 |  |  | 99.1 | 749.5 | 0.991 | -8 | 56.86 | 97 | 28 | 0.996 | 173.33 | 201 | 8750 | 197.91 | 46.72 | -47 | 16.81 | 43.62 | 41.2 | 44.92 | 48 | 58 | 70 | 82 | 37.25 | 84 | 81
2166 | 1748 | 268.3 | 49 | 81.1 | 95 | 70 | 54.9 | 181.8 | 95 | 212.7 | 197.5 | 42.9 | 11.4 | 30 | 0.049 | 104 | 30.1 | 15.386 | 440.7 | 203.2 | 199 | 98.8 | 35.3 | 0.675 |  |  | 99.1 | 749.5 | 0.988 | -8 | 50.2 | 97 | 28 | 0.995 | 173.33 | 200 | 8630 | 198.23 | 47.16 | -47 | 16.81 | 43.52 | 41.3 | 44.92 | 48 | 58 | 70 | 82 | 37.25 | 88 | 82
2167 | 1755 | 268.8 | 49.5 | 81.1 | 94.9 | 70 | 54.9 | 182 | 95 | 212.9 | 197.8 | 43 | 11.4 | 30 | 0.056 | 104 | 30.1 | 15.433 | 440.7 | 203.2 | 198.9 | 98.8 | 35.3 | 0.674 |  |  | 99.1 | 749.6 | 0.989 | -8 | 58.04 | 97 | 28 | 1.001 | 173.73 | 202 | 8900 | 198.23 | 46.82 | -46.88 | 16.69 | 43.6 | 41.2 | 44.83 | 48 | 58 | 70 | 82 | 37.25 | 88 | 83
2168 | 1742 | 266.8 | 48.4 | 81.1 | 94.9 | 70 | 54.9 | 181.7 | 95 | 212.6 | 197.7 | 42.9 | 11.4 | 30 | 0.065 | 104 | 30.1 | 15.411 | 440.9 | 203.2 | 198.6 | 98.8 | 35.3 | 0.671 |  |  | 99.1 | 749.7 | 0.987 | -8 | 57.25 | 97 | 28 | 1.001 | 172.94 | 193 | 8120 | 196.61 | 46.78 | -46.81 | 16.81 | 43.59 | 41.1 | 44.83 | 48 | 58 | 70 | 82 | 37.65 | 89 | 86
2169 | 1748 | 266.7 | 49.2 | 81.1 | 94.9 | 70 | 54.9 | 181.8 | 95 | 212.7 | 198 | 42.9 | 11.4 | 30 | 0.064 | 104 | 30.1 | 15.338 | 441.4 | 203.2 | 198.8 | 98.8 | 35.3 | 0.671 |  |  | 99.1 | 749.7 | 0.997 | -8 | 57.65 | 97 | 28 | 0.992 | 174.12 | 200 | 8680 | 197.27 | 47.82 | -46.94 | 17 | 43.54 | 41.17 | 44.72 | 48 | 58 | 70 | 82 | 37.25 | 83 | 82
2170 | 1750 | 268.1 | 49.2 | 81.1 | 94.9 | 70 | 54.9 | 181.9 | 95 | 212.7 | 198.1 | 42.9 | 11.4 | 30 | 0.053 | 104 | 30.1 | 15.394 | 440.8 | 203.2 | 199.3 | 98.8 | 35.3 | 0.673 |  |  | 99.1 | 749.8 | 0.987 | -8 | 50.2 | 97 | 28 | 1.003 | 174.12 | 195 | 8950 | 199.52 | 46.8 | -46.75 | 16.81 | 43.71 | 41.2 | 44.72 | 48 | 58 | 70 | 82 | 37.25 | 84 | 83
2171 | 1757 | 270.5 | 49.8 | 81.1 | 94.9 | 70 | 54.9 | 182.2 | 95 | 213.3 | 197.6 | 42.9 | 11.4 | 30 | 0.038 | 104.1 | 30.1 | 15.465 | 440.3 | 203.2 | 199.5 | 98.8 | 35.3 | 0.675 |  |  | 99.1 | 749.8 | 0.993 | -8 | 41.96 | 97 | 28 | 1.003 | 173.33 | 195 | 9140 | 196.93 | 47.89 | -46.94 | 17.06 | 43.79 | 41.31 | 44.83 | 48 | 58 | 70 | 82 | 37.25 | 83 | 88
2172 | 1755 | 270.9 | 49.6 | 81.1 | 94.9 | 70 | 54.9 | 182.4 | 95 | 213.5 | 197.1 | 43 | 11.4 | 30 | 0.037 | 104.1 | 30.1 | 15.491 | 440.4 | 203.2 | 199.1 | 98.8 | 35.3 | 0.675 |  |  | 99.1 | 749.7 | 0.99 | -8 | 46.67 | 97 | 28 | 0.996 | 172.55 | 199 | 7900 | 197.91 | 46.94 | -47 | 17.12 | 43.39 | 41.2 | 45.03 | 48 | 58 | 70 | 82 | 37.25 | 88 | 87
2173 | 1751 | 270.1 | 49.5 | 81.1 | 94.9 | 70 | 54.9 | 182.2 | 95 | 213.2 | 197.3 | 43.1 | 11.4 | 30 | 0.046 | 104 | 30.1 | 15.425 | 439.8 | 203.2 | 198.9 | 98.8 | 35.3 | 0.674 |  |  | 99.1 | 749.6 | 0.993 | -8 | 52.55 | 97 | 28 | 0.993 | 173.33 | 201 | 8680 | 197.59 | 46.77 | -46.94 | 16.88 | 43.75 | 41.25 | 45.12 | 48 | 58 | 70 | 82 | 37.25 | 83 | 83
2174 | 1752 | 271 | 49.1 | 81.1 | 94.9 | 70 | 54.9 | 182.1 | 95 | 213.1 | 197.4 | 43.1 | 11.4 | 30 | 0.045 | 104 | 30.1 | 15.405 | 439.8 | 203.2 | 198.9 | 98.8 | 35.3 | 0.674 |  |  | 99.1 | 749.5 | 0.994 | -8 | 49.41 | 97 | 28 | 0.995 | 172.94 | 201 | 9480 | 196.61 | 46.78 | -47 | 16.94 | 43.68 | 41.08 | 45.03 | 48 | 58 | 70 | 82 | 37.25 | 87 | 81
2175 | 1750 | 270.3 | 49.5 | 81.1 | 95 | 70 | 54.9 | 181.9 | 95 | 212.8 | 197.7 | 43.1 | 11.4 | 30 | 0.049 | 104 | 30.1 | 15.443 | 439.8 | 203.2 | 199 | 98.8 | 35.3 | 0.674 |  |  | 99.1 | 749.5 | 0.987 | -8 | 56.47 | 97 | 28 | 0.996 | 174.12 | 194 | 8750 | 197.25 | 47.92 | -46.94 | 17.12 | 43.72 | 41.14 | 44.92 | 48 | 58 | 70 | 82 | 37.25 | 84 | 83
2176 | 1756 | 271.5 | 50.3 | 81.1 | 95 | 70 | 54.9 | 181.9 | 95 | 212.8 | 197.6 | 43.1 | 11.4 | 30 | 0.041 | 104.1 | 30.1 | 15.509 | 439.5 | 203.2 | 199.3 | 98.8 | 35.3 | 0.675 |  |  | 99.1 | 749.4 | 0.984 | -8 | 43.92 | 97 | 28 | 1.001 | 173.73 | 199 | 9070 | 196.93 | 46.82 | -47.19 | 16.94 | 43.65 | 41.13 | 44.92 | 48 | 58 | 70 | 82 | 37.25 | 86 | 86
2177 | 1756 | 272.5 | 50.3 | 81.1 | 94.9 | 70 | 54.9 | 182.3 | 95 | 213.4 | 196.9 | 43.1 | 11.4 | 30 | 0.033 | 104.1 | 30.1 | 15.527 | 439.5 | 203.2 | 199.1 | 98.8 | 35.3 | 0.675 |  |  | 99.1 | 749.3 | 0.989 | -8 | 44.31 | 97 | 28 | 1.005 | 172.55 | 196 | 9360 | 196.93 | 46.99 | -47 | 16.88 | 43.39 | 41 | 44.83 | 48 | 58 | 70 | 82 | 37.25 | 86 | 83
2178 | 1739 | 269 | 48.7 | 81.1 | 94.9 | 70 | 55 | 181.7 | 95 | 212.2 | 196.9 | 43 | 11.4 | 30 | 0.044 | 104 | 30.1 | 15.494 | 440.8 | 203.2 | 198.8 | 98.8 | 35.3 | 0.674 |  |  | 99.1 | 749.2 | 0.993 | -8 | 45.1 | 97 | 28 | 0.992 | 172.16 | 195 | 7920 | 197.25 | 46.55 | -47.12 | 16.94 | 43.44 | 41.19 | 45.03 | 48 | 58 | 70 | 82 | 37.25 | 84 | 86
2179 | 1741 | 267.3 | 48.2 | 81.1 | 94.9 | 70 | 55 | 181.2 | 95 | 211.8 | 197.2 | 43 | 11.4 | 30 | 0.065 | 103.9 | 30.1 | 15.338 | 442.2 | 203.3 | 198.3 | 98.9 | 35.3 | 0.671 |  |  | 99.1 | 749.1 | 0.993 | -8 | 58.04 | 97 | 28 | 1.002 | 173.33 | 193 | 8870 | 197.91 | 47.85 | -47.06 | 17.06 | 43.32 | 41.18 | 44.92 | 48 | 58 | 70 | 82 | 37.25 | 86 | 83
2180 | 1741 | 265.9 | 48.5 | 81.2 | 94.9 | 70 | 54.9 | 181.3 | 95 | 212 | 197.7 | 42.9 | 11.4 | 30 | 0.07 | 103.9 | 30.1 | 15.224 | 442 | 203.2 | 198.6 | 98.8 | 35.3 | 0.671 |  |  | 99.1 | 749.1 | 0.992 | -8 | 60 | 97 | 28 | 1 | 173.33 | 202 | 8070 | 197.59 | 47.88 | -46.94 | 17.06 | 43.45 | 41.12 | 44.72 | 48 | 58 | 70 | 82 | 37.25 | 87 | 81
2181 | 1756 | 268.6 | 50.2 | 81.2 | 94.9 | 70 | 54.9 | 181.8 | 95 | 212.7 | 198 | 42.9 | 11.4 | 30 | 0.052 | 104 | 30.1 | 15.287 | 441.1 | 203.2 | 199.4 | 98.8 | 35.3 | 0.675 |  |  | 99.1 | 749.1 | 0.994 | -8 | 51.37 | 97 | 28 | 0.996 | 174.12 | 195 | 9210 | 198.23 | 47.8 | -46.94 | 17.06 | 43.41 | 41.08 | 44.62 | 48 | 58 | 70 | 82 | 37.25 | 86 | 81
2182 | 1752 | 271.2 | 49.2 | 81.2 | 94.9 | 70 | 54.9 | 182.5 | 95 | 213.5 | 197.1 | 42.9 | 11.4 | 30 | 0.033 | 104.1 | 30.1 | 15.476 | 440.3 | 203.2 | 199.8 | 98.8 | 35.3 | 0.676 |  |  | 99.1 | 749.1 | 0.993 | -8 | 39.61 | 97 | 28 | 0.997 | 172.55 | 196 | 8820 | 196.93 | 46.52 | -47.06 | 16.88 | 43.64 | 41.07 | 44.62 | 48 | 58 | 70 | 82 | 37.25 | 87 | 83
2183 | 1747 | 268.7 | 49.1 | 81.2 | 94.9 | 70 | 54.9 | 182 | 95 | 212.9 | 197.4 | 42.9 | 11.4 | 30 | 0.047 | 104 | 30.1 | 15.381 | 440 | 203.2 | 199.2 | 98.8 | 35.3 | 0.674 |  |  | 99.1 | 749 | 0.988 | -8 | 54.51 | 97 | 28 | 1.006 | 172.94 | 195 | 8530 | 199.52 | 47.32 | -46.81 | 17 | 43.62 | 41.1 | 44.92 | 48 | 58 | 70 | 82 | 37.25 | 85 | 84
2184 | 1752 | 268.6 | 49.6 | 81.2 | 94.9 | 70 | 54.9 | 181.9 | 95 | 212.9 | 197.9 | 43 | 11.4 | 30 | 0.046 | 104 | 30.1 | 15.36 | 439.9 | 203.2 | 199.5 | 98.8 | 35.3 | 0.675 |  |  | 99.1 | 749 | 0.99 | -8 | 54.9 | 97 | 28 | 1.001 | 174.12 | 194 | 8600 | 197.25 | 46.77 | -47.06 | 17.12 | 43.6 | 41.1 | 44.92 | 48 | 58 | 70 | 82 | 37.25 | 85 | 80
2185 | 1758 | 270.3 | 50.2 | 81.2 | 95 | 70 | 54.9 | 181.9 | 95 | 212.9 | 197.4 | 43 | 11.4 | 30 | 0.039 | 104 | 30.1 | 15.413 | 440.2 | 203.2 | 199.3 | 98.8 | 35.3 | 0.676 |  |  | 99.1 | 749 | 0.994 | -8 | 43.14 | 97 | 28 | 0.997 | 173.33 | 195 | 8310 | 196.61 | 47.01 | -46.81 | 16.75 | 43.61 | 41.09 | 44.83 | 48 | 58 | 70 | 82 | 37.25 | 88 | 85
2186 | 1756 | 271.1 | 50 | 81.2 | 95 | 70 | 55 | 182.2 | 95 | 213.2 | 197.3 | 43 | 11.4 | 30 | 0.038 | 104 | 30.1 | 15.432 | 440.3 | 203.2 | 199.2 | 98.8 | 35.3 | 0.675 |  |  | 99.1 | 749 | 0.989 | -8 | 49.41 | 97 | 28 | 1.001 | 172.94 | 197 | 8310 | 197.59 | 46.98 | -46.88 | 17 | 43.63 | 41.06 | 45.03 | 48 | 58 | 70 | 82 | 37.25 | 84 | 89
2187 | 1753 | 272 | 49.7 | 81.2 | 94.9 | 70 | 55 | 182.3 | 95 | 213.4 | 197 | 43 | 11.4 | 30 | 0.038 | 104.1 | 30.1 | 15.522 | 439.8 | 203.2 | 199.1 | 98.8 | 35.3 | 0.676 |  |  | 99.1 | 749 | 0.993 | -8 | 46.67 | 97 | 28 | 1.002 | 172.94 | 195 | 8380 | 199.84 | 47 | -47.12 | 17.06 | 43.71 | 41.19 | 45.03 | 48 | 58 | 70 | 82 | 37.25 | 86 | 83
2188 | 1737 | 267.9 | 48.1 | 81.2 | 94.9 | 70 | 55 | 181.7 | 95 | 212.3 | 197 | 43 | 11.4 | 30 | 0.056 | 104 | 30.1 | 15.455 | 440.2 | 203.2 | 198.4 | 98.8 | 35.3 | 0.672 |  |  | 99.1 | 748.9 | 0.994 | -8 | 54.51 | 97 | 28 | 1 | 172.55 | 200 | 9340 | 195 | 46.63 | -47.12 | 17.06 | 43.77 | 41.05 | 45.12 | 48 | 58 | 70 | 82 | 37.25 | 85 | 79
2189 | 1743 | 266.3 | 48.8 | 81.2 | 94.9 | 70 | 55 | 181.4 | 95 | 212.1 | 197 | 43 | 11.4 | 30 | 0.072 | 103.9 | 30.1 | 15.273 | 441.6 | 203.2 | 197.9 | 98.8 | 35.3 | 0.669 |  |  | 99.1 | 748.9 | 0.987 | -8 | 60.78 | 97 | 28 | 0.997 | 172.94 | 192 | 9630 | 195 | 48.46 | -46.94 | 16.75 | 43.72 | 41.08 | 45.03 | 48 | 58 | 70 | 82 | 37.25 | 84 | 84
2190 | 1743 | 265.4 | 48.6 | 81.2 | 94.9 | 70 | 55 | 181.6 | 95 | 212.4 | 197.7 | 42.9 | 11.4 | 30 | 0.073 | 103.9 | 30.1 | 15.275 | 441.6 | 203.2 | 198.4 | 98.8 | 35.3 | 0.669 |  |  | 99.1 | 748.9 | 0.993 | -8 | 60.78 | 97 | 28 | 0.994 | 174.12 | 194 | 7940 | 197.25 | 48.52 | -47 | 16.94 | 43.75 | 41.2 | 44.72 | 48 | 58 | 70 | 82 | 37.25 | 85 | 84
2191 | 1751 | 266.9 | 49.2 | 81.2 | 94.9 | 70 | 55 | 181.7 | 95 | 212.5 | 198.1 | 42.9 | 11.4 | 30 | 0.058 | 104 | 30.1 | 15.306 | 441.6 | 203.2 | 199.2 | 98.8 | 35.3 | 0.674 |  |  | 99 | 749 | 0.999 | -8 | 49.02 | 97 | 28 | 0.999 | 173.73 | 200 | 8360 | 199.52 | 47.28 | -46.88 | 17.06 | 43.84 | 41.3 | 44.62 | 48 | 58 | 70 | 82 | 37.65 | 87 | 83
2192 | 1759 | 270.5 | 49.7 | 81.2 | 95 | 70 | 55 | 182.3 | 95 | 213.3 | 197.6 | 42.9 | 11.4 | 30 | 0.035 | 104.1 | 30.1 | 15.399 | 440.5 | 203.2 | 199.8 | 98.8 | 35.3 | 0.677 |  |  | 99.1 | 749.1 | 0.989 | -8 | 39.61 | 97 | 28 | 1.009 | 174.12 | 201 | 9530 | 200.16 | 47.39 | -47.06 | 17.06 | 43.65 | 41.18 | 44.72 | 48 | 58 | 70 | 82 | 37.25 | 85 | 83
2193 | 1755 | 271 | 49.5 | 81.2 | 95 | 70 | 55 | 182.3 | 95 | 213.2 | 197 | 43 | 11.4 | 30 | 0.03 | 104 | 30.1 | 15.445 | 440.7 | 203.2 | 199.5 | 98.8 | 35.3 | 0.678 |  |  | 99.1 | 749.1 | 0.994 | -8 | 43.14 | 97 | 28 | 0.99 | 172.55 | 195 | 8070 | 200.16 | 46.69 | -46.88 | 16.88 | 43.73 | 41.21 | 44.92 | 48 | 58 | 70 | 82 | 37.25 | 85 | 86
2194 | 1751 | 269.8 | 49.5 | 81.2 | 94.9 | 70 | 55 | 182.1 | 95 | 213.1 | 197.3 | 43.1 | 11.4 | 30 | 0.041 | 104 | 30.1 | 15.35 | 440.3 | 203.2 | 199.1 | 98.8 | 35.3 | 0.676 |  |  | 99.1 | 749 | 0.985 | -8 | 54.9 | 97 | 28 | 0.998 | 173.33 | 200 | 8260 | 197.59 | 47.8 | -46.94 | 16.94 | 43.73 | 41.29 | 45.23 | 48 | 58 | 70 | 82 | 37.25 | 82 | 82
2195 | 1751 | 269.6 | 49.3 | 81.2 | 95 | 70 | 55 | 182.1 | 95 | 213.1 | 198.1 | 43.1 | 11.4 | 30 | 0.049 | 104 | 30.1 | 15.38 | 440.5 | 203.2 | 199.4 | 98.8 | 35.3 | 0.676 |  |  | 99.1 | 749 | 0.985 | -8 | 56.47 | 97 | 28 | 0.994 | 172.94 | 194 | 9580 | 196.93 | 48.03 | -47 | 17 | 43.69 | 41.18 | 45.12 | 48 | 58 | 70 | 82 | 37.25 | 84 | 80
2196 | 1756 | 270.5 | 49.9 | 81.2 | 95 | 70 | 55 | 182 | 95 | 213 | 197.9 | 43.1 | 11.4 | 30 | 0.038 | 104.1 | 30.1 | 15.478 | 439.5 | 203.2 | 199.9 | 98.8 | 35.3 | 0.678 |  |  | 99.1 | 749 | 0.986 | -8 | 46.67 | 97 | 28 | 1.009 | 174.12 | 202 | 8870 | 197.25 | 46.64 | -47.06 | 17.06 | 43.51 | 41.07 | 44.92 | 48 | 58 | 70 | 82 | 37.25 | 86 | 83
2197 | 1747 | 270 | 49.1 | 81.2 | 95 | 70 | 55 | 182.1 | 95 | 212.9 | 197.1 | 43.1 | 11.4 | 30 | 0.039 | 104 | 30.1 | 15.541 | 441 | 203.2 | 199.4 | 98.8 | 35.3 | 0.676 |  |  | 99.1 | 749 | 0.995 | -8 | 41.96 | 97 | 28 | 0.988 | 172.94 | 199 | 8970 | 197.91 | 46.81 | -47.06 | 17.12 | 43.61 | 41.2 | 45.03 | 48 | 58 | 70 | 82 | 37.25 | 84 | 87
2198 | 1744 | 268.7 | 48.8 | 81.2 | 95 | 70 | 55 | 181.6 | 95.1 | 212.3 | 197.7 | 43.1 | 11.4 | 30 | 0.051 | 104 | 30.1 | 15.424 | 441.5 | 203.2 | 199.1 | 98.8 | 35.3 | 0.676 |  |  | 99.1 | 749 | 0.992 | -8 | 58.82 | 97 | 28 | 0.989 | 173.73 | 200 | 8820 | 197.91 | 47.94 | -47 | 17.12 | 43.46 | 41.09 | 45.12 | 48 | 58 | 70 | 82 | 37.25 | 85 | 82
2199 | 1741 | 266.1 | 48.6 | 81.2 | 95 | 70 | 55 | 181.4 | 95 | 212.1 | 198.1 | 43 | 11.4 | 30 | 0.061 | 104 | 30.1 | 15.409 | 441.9 | 203.2 | 199.1 | 98.8 | 35.3 | 0.673 |  |  | 99.1 | 749 | 0.998 | -8 | 59.22 | 97 | 28 | 0.994 | 173.73 | 194 | 8040 | 199.84 | 46.81 | -47.06 | 17.06 | 43.7 | 41.12 | 44.92 | 48 | 58 | 70 | 82 | 37.25 | 84 | 84
2200 | 1753 | 268 | 49.7 | 81.2 | 95 | 70 | 55 | 181.9 | 95 | 212.7 | 198.1 | 42.9 | 11.4 | 30 | 0.053 | 104 | 30.1 | 15.354 | 441.2 | 203.2 | 199.3 | 98.8 | 35.3 | 0.675 |  |  | 99.1 | 749.1 | 0.99 | -8 | 56.86 | 97 | 28 | 0.998 | 173.73 | 201 | 9700 | 196.93 | 47.82 | -46.94 | 16.94 | 43.64 | 41.15 | 44.83 | 48 | 58 | 70 | 82 | 37.25 | 85 | 88
2201 | 1750 | 269.2 | 49.1 | 81.2 | 95 | 70 | 55 | 182.1 | 95 | 213 | 197.6 | 42.9 | 11.4 | 30 | 0.04 | 104 | 30.1 | 15.446 | 440.6 | 203.2 | 199.8 | 98.8 | 35.3 | 0.676 |  |  | 99.1 | 749.1 | 0.993 | -8 | 49.41 | 97 | 28 | 0.99 | 174.12 | 196 | 8770 | 199.18 | 47.21 | -46.94 | 16.94 | 43.65 | 41 | 44.72 | 48 | 58 | 70 | 82 | 37.25 | 84 | 85
2202 | 1755 | 269.9 | 50.1 | 81.2 | 95 | 70 | 55 | 182.1 | 95 | 213.1 | 197.2 | 42.9 | 11.4 | 30 | 0.038 | 104 | 30.1 | 15.41 | 440.2 | 203.2 | 199.3 | 98.8 | 35.3 | 0.675 |  |  | 99.1 | 749.1 | 0.984 | -8 | 45.1 | 97 | 28 | 0.993 | 173.33 | 196 | 8580 | 197.91 | 46.6 | -46.88 | 16.75 | 43.55 | 41.02 | 45.03 | 48 | 58 | 70 | 82 | 37.25 | 86 | 82
2203 | 1752 | 269.7 | 49.8 | 81.2 | 95.1 | 70 | 55 | 181.9 | 95 | 212.8 | 197.2 | 43 | 11.4 | 30 | 0.04 | 104 | 30 | 15.402 | 440.8 | 203.2 | 199.3 | 98.8 | 35.3 | 0.676 |  |  | 99.1 | 749.1 | 0.993 | -8 | 46.27 | 97 | 28 | 0.998 | 173.33 | 196 | 8770 | 198.23 | 46.06 | -47.12 | 16.94 | 43.56 | 41.07 | 45.03 | 48 | 58 | 70 | 82 | 37.25 | 87 | 82
2204 | 1749 | 269.5 | 49.1 | 81.2 | 95 | 70 | 55 | 182 | 95 | 212.9 | 197.2 | 43 | 11.4 | 30 | 0.043 | 104 | 30 | 15.352 | 439.9 | 203.2 | 199.1 | 98.8 | 35.3 | 0.676 |  |  | 99.1 | 749.1 | 0.992 | -8 | 49.8 | 97 | 28 | 1.001 | 173.33 | 195 | 7990 | 196.61 | 47.67 | -46.94 | 16.94 | 43.55 | 41.08 | 45.12 | 48 | 58 | 70 | 82 | 37.25 | 86 | 84
2205 | 1741 | 267.8 | 48.2 | 81.2 | 94.9 | 70 | 55 | 181.9 | 95 | 212.6 | 197.3 | 43 | 11.4 | 30 | 0.056 | 104 | 30 | 15.374 | 440.6 | 203.2 | 198.8 | 98.8 | 35.3 | 0.674 |  |  | 99 | 749.1 | 0.988 | -8 | 49.02 | 97 | 28 | 1 | 172.94 | 199 | 8650 | 197.59 | 46.67 | -46.69 | 16.69 | 43.57 | 41.13 | 45.03 | 48 | 58 | 70 | 82 | 37.25 | 87 | 84
2206 | 1739 | 264.8 | 48.2 | 81.2 | 94.9 | 70 | 55.1 | 181.8 | 95 | 212.5 | 197.3 | 43 | 11.4 | 30 | 0.075 | 103.9 | 30 | 15.267 | 442.4 | 203.2 | 198.2 | 98.8 | 35.3 | 0.669 |  |  | 99.1 | 749.2 | 0.991 | -8 | 60.39 | 97 | 28 | 0.994 | 172.55 | 202 | 9120 | 194.36 | 48.04 | -46.75 | 16.75 | 43.7 | 41.2 | 44.92 | 48 | 58 | 70 | 82 | 37.65 | 84 | 83
2207 | 1749 | 265.4 | 49.1 | 81.2 | 94.9 | 70 | 55.1 | 182.1 | 95 | 213 | 197.6 | 42.9 | 11.4 | 30 | 0.07 | 103.9 | 30 | 15.18 | 441.4 | 203.2 | 198.4 | 98.8 | 35.3 | 0.669 |  |  | 99.1 | 749.3 | 0.99 | -8 | 60 | 97 | 28 | 1.001 | 173.33 | 202 | 8870 | 194.36 | 48.45 | -46.94 | 16.88 | 43.68 | 41.25 | 44.83 | 48 | 58 | 70 | 82 | 37.65 | 85 | 81
2208 | 1759 | 268.2 | 50.4 | 81.2 | 95 | 70 | 55.1 | 182.3 | 95 | 213.3 | 198 | 42.9 | 11.4 | 30 | 0.044 | 104 | 30 | 15.321 | 440.4 | 203.2 | 199.7 | 98.8 | 35.3 | 0.673 |  |  | 99.1 | 749.4 | 0.993 | -8 | 49.41 | 97 | 28 | 0.999 | 174.51 | 199 | 7920 | 196.93 | 48.07 | -47 | 17.19 | 43.74 | 41.13 | 44.72 | 48 | 58 | 70 | 82 | 37.25 | 85 | 82
2209 | 1759 | 271.8 | 49.8 | 81.2 | 95 | 70 | 55.1 | 183 | 95 | 214.2 | 197.2 | 42.9 | 11.4 | 30 | 0.02 | 104.1 | 30 | 15.578 | 439.6 | 203.2 | 200.2 | 98.8 | 35.3 | 0.675 |  |  | 99.1 | 749.3 | 0.99 | -8 | 40.78 | 97 | 28 | 0.986 | 174.12 | 195 | 8770 | 202.1 | 47.67 | -47.12 | 17.25 | 43.24 | 41.15 | 44.72 | 48 | 58 | 70 | 82 | 37.25 | 84 | 81
2210 | 1748 | 269.2 | 49.3 | 81.2 | 94.9 | 70 | 55.1 | 182.2 | 95 | 213 | 197.6 | 43 | 11.4 | 30 | 0.036 | 104.1 | 30 | 15.516 | 440.5 | 203.2 | 199.7 | 98.8 | 35.3 | 0.676 |  |  | 99.1 | 749.2 | 0.988 | -8 | 55.69 | 97 | 28 | 0.995 | 172.55 | 198 | 8140 | 196.61 | 46.73 | -47 | 16.88 | 43.82 | 41.18 | 45.23 | 48 | 58 | 70 | 82 | 37.25 | 85 | 83
2211 | 1751 | 268.2 | 49.5 | 81.2 | 94.9 | 70 | 55.1 | 181.6 | 95 | 212.3 | 198.2 | 43 | 11.4 | 30 | 0.053 | 104 | 30 | 15.404 | 441.2 | 203.2 | 199.5 | 98.8 | 35.3 | 0.675 |  |  | 99.1 | 749.3 | 0.987 | -8 | 57.25 | 97 | 28 | 1.001 | 174.12 | 194 | 9820 | 196.93 | 47.42 | -46.88 | 17 | 43.69 | 41.14 | 45.12 | 48 | 58 | 70 | 82 | 37.25 | 87 | 83
2212 | 1752 | 269.5 | 49.4 | 81.2 | 94.9 | 70 | 55.1 | 181.8 | 95 | 212.7 | 198.3 | 43 | 11.4 | 30 | 0.049 | 104 | 30 | 15.406 | 441.5 | 203.2 | 199.7 | 98.8 | 35.3 | 0.675 |  |  | 99.1 | 749.2 | 0.994 | -8 | 56.08 | 97 | 28 | 0.992 | 174.12 | 199 | 8240 | 196.93 | 47.06 | -46.94 | 16.81 | 43.75 | 41.19 | 44.92 | 48 | 58 | 70 | 82 | 37.25 | 88 | 86
2213 | 1750 | 268.7 | 49.2 | 81.2 | 94.9 | 70 | 55.1 | 182 | 95 | 213 | 197.7 | 43 | 11.4 | 30 | 0.043 | 104 | 30 | 15.38 | 442.4 | 203.2 | 199.4 | 98.8 | 35.3 | 0.675 |  |  | 99.1 | 749.3 | 0.992 | -8 | 42.75 | 97 | 28 | 1.003 | 173.73 | 195 | 8820 | 197.25 | 47.78 | -46.81 | 16.88 | 43.83 | 41.22 | 44.92 | 48 | 58 | 70 | 82 | 37.25 | 86 | 82
2214 | 1759 | 270.1 | 50.2 | 81.2 | 94.9 | 70 | 55.1 | 182.5 | 95 | 213.7 | 198.1 | 43 | 11.4 | 30 | 0.042 | 104 | 30 | 15.355 | 441.7 | 203.2 | 199.5 | 98.8 | 35.3 | 0.677 |  |  | 99.1 | 749.3 | 0.986 | -8 | 52.55 | 97 | 28 | 0.998 | 173.73 | 200 | 8480 | 198.23 | 47.5 | -47.06 | 17.12 | 43.76 | 41.06 | 44.83 | 48 | 58 | 70 | 82 | 37.25 | 81 | 82
2215 | 1753 | 271.4 | 49.6 | 81.2 | 94.9 | 70 | 55.1 | 182.8 | 95 | 213.7 | 197.1 | 43 | 11.4 | 30 | 0.029 | 104.1 | 30 | 15.493 | 442.8 | 203.2 | 199.6 | 98.8 | 35.3 | 0.677 |  |  | 99.1 | 749.2 | 0.989 | -8 | 42.35 | 97 | 28 | 1.008 | 172.55 | 196 | 8020 | 199.18 | 47.83 | -47 | 17.25 | 43.55 | 41.14 | 44.92 | 48 | 58 | 70 | 82 | 37.25 | 83 | 89
2216 | 1742 | 267.9 | 48.6 | 81.2 | 94.9 | 70 | 55.1 | 181.9 | 95 | 212.6 | 197.4 | 43 | 11.4 | 30 | 0.052 | 104 | 30 | 15.433 | 443.2 | 203.2 | 199 | 98.8 | 35.3 | 0.675 |  |  | 99.1 | 749.1 | 0.986 | -8 | 52.55 | 97 | 28 | 0.991 | 172.94 | 200 | 8820 | 197.59 | 48.03 | -46.94 | 16.88 | 43.69 | 41.02 | 45.12 | 48 | 58 | 70 | 82 | 37.25 | 85 | 80
2217 | 1748 | 268.3 | 49.9 | 81.2 | 95 | 70 | 55.1 | 181.8 | 95 | 212.6 | 198 | 43 | 11.4 | 30 | 0.06 | 104 | 30 | 15.345 | 442.6 | 203.2 | 199 | 98.8 | 35.3 | 0.674 |  |  | 99.1 | 749.1 | 0.988 | -8 | 59.22 | 97 | 28 | 1.008 | 173.73 | 195 | 8120 | 200.16 | 47.96 | -46.94 | 17.12 | 43.68 | 41.12 | 45.12 | 48 | 58 | 70 | 82 | 37.25 | 86 | 80
2218 | 1749 | 267.8 | 49.1 | 81.2 | 95 | 70 | 55.1 | 181.6 | 95 | 212.3 | 198.4 | 43 | 11.4 | 30 | 0.057 | 104 | 30 | 15.367 | 442 | 203.2 | 199.4 | 98.8 | 35.3 | 0.673 |  |  | 99.1 | 749.1 | 0.99 | -8 | 56.86 | 97 | 28 | 1.009 | 172.94 | 203 | 8190 | 196.61 | 47.8 | -47 | 16.88 | 43.62 | 41.05 | 44.83 | 48 | 58 | 70 | 82 | 37.65 | 85 | 83
2219 | 1755 | 271.3 | 49.5 | 81.2 | 95 | 70 | 55.1 | 182.3 | 95 | 213.2 | 197.8 | 43 | 11.4 | 30 | 0.032 | 104.1 | 30 | 15.511 | 440.6 | 203.2 | 200.2 | 98.8 | 35.3 | 0.677 |  |  | 99.1 | 749.1 | 0.991 | -8 | 38.82 | 97 | 28 | 0.995 | 173.73 | 199 | 8580 | 200.16 | 47.29 | -47.06 | 17.19 | 43.66 | 41 | 44.83 | 48 | 58 | 70 | 82 | 37.25 | 85 | 84
2220 | 1753 | 270.5 | 49.7 | 81.2 | 95 | 70 | 55.1 | 182.2 | 95 | 213.2 | 197.8 | 43 | 11.4 | 30 | 0.039 | 104 | 30 | 15.49 | 441.6 | 203.2 | 199.8 | 98.8 | 35.3 | 0.675 |  |  | 99.1 | 749 | 0.991 | -8 | 48.63 | 97 | 28 | 0.994 | 172.55 | 202 | 8750 | 196.93 | 47.92 | -46.88 | 16.88 | 43.7 | 41.04 | 44.92 | 48 | 58 | 70 | 82 | 37.25 | 83 | 84
2221 | 1753 | 271.2 | 49.8 | 81.2 | 95 | 70 | 55.1 | 182.3 | 95 | 213.3 | 197.9 | 43.1 | 11.4 | 30 | 0.033 | 104.1 | 30 | 15.539 | 441.4 | 203.2 | 200.1 | 98.8 | 35.3 | 0.678 |  |  | 99.1 | 748.9 | 0.989 | -8 | 50.59 | 97 | 28 | 1 | 173.33 | 196 | 8380 | 199.18 | 47.17 | -47 | 17.19 | 43.73 | 41.06 | 45.03 | 48 | 58 | 70 | 82 | 37.25 | 86 | 84
2222 | 1744 | 269.1 | 49.3 | 81.2 | 94.9 | 70 | 55.1 | 182.3 | 95 | 213.2 | 198 | 43.1 | 11.4 | 30 | 0.044 | 104 | 30 | 15.516 | 441.8 | 203.2 | 199.7 | 98.8 | 35.3 | 0.676 |  |  | 99.1 | 748.9 | 0.989 | -8 | 52.94 | 97 | 28 | 0.992 | 173.73 | 201 | 9780 | 196.93 | 46.64 | -47.12 | 16.81 | 43.41 | 40.99 | 45.12 | 48 | 58 | 70 | 82 | 37.25 | 85 | 86
2223 | 1739 | 266.2 | 48.7 | 81.2 | 95 | 70 | 55.2 | 181.8 | 95 | 212.5 | 198 | 43.1 | 11.4 | 30 | 0.067 | 103.9 | 30 | 15.365 | 443 | 203.2 | 199.1 | 98.8 | 35.3 | 0.674 |  |  | 99.1 | 749 | 0.989 | -8 | 58.43 | 97 | 28 | 1 | 173.33 | 196 | 8950 | 199.84 | 46.04 | -46.88 | 16.81 | 43.64 | 41.08 | 45.12 | 48 | 58 | 70 | 82 | 37.25 | 85 | 83
2224 | 1743 | 266.7 | 48.4 | 81.2 | 95 | 70 | 55.2 | 181.7 | 95 | 212.4 | 197.9 | 43 | 11.4 | 30 | 0.076 | 103.9 | 30 | 15.212 | 443.2 | 203.2 | 198.8 | 98.8 | 35.3 | 0.672 |  |  | 99.1 | 749.1 | 0.995 | -8 | 61.57 | 97 | 28 | 0.991 | 172.94 | 200 | 8920 | 197.59 | 48 | -47 | 16.81 | 43.65 | 41.21 | 44.83 | 48 | 58 | 70 | 82 | 37.25 | 87 | 77
2225 | 1747 | 266.4 | 48.9 | 81.2 | 95 | 70 | 55.2 | 181.5 | 95 | 212.2 | 198.2 | 42.9 | 11.4 | 30 | 0.072 | 103.9 | 30 | 15.204 | 443.4 | 203.2 | 199 | 98.8 | 35.3 | 0.672 |  |  | 99.1 | 749.2 | 0.989 | -8 | 59.22 | 97 | 28 | 1.014 | 173.73 | 202 | 9600 | 197.91 | 48.47 | -46.94 | 17.06 | 43.7 | 41.1 | 44.62 | 48 | 58 | 70 | 82 | 37.65 | 85 | 79
2226 | 1751 | 266.8 | 49.8 | 81.2 | 95 | 70 | 55.2 | 181.5 | 95 | 212.2 | 198.6 | 42.9 | 11.4 | 30 | 0.063 | 104 | 30 | 15.33 | 442.9 | 203.2 | 199.8 | 98.8 | 35.3 | 0.674 |  |  | 99.1 | 749.2 | 0.988 | -8 | 46.27 | 97 | 28 | 0.995 | 173.73 | 195 | 8800 | 200.16 | 48.62 | -46.88 | 16.94 | 43.68 | 41.08 | 44.52 | 48 | 58 | 70 | 82 | 37.25 | 84 | 84
2227 | 1758 | 271 | 49.9 | 81.2 | 95 | 70 | 55.2 | 182.4 | 95 | 213.4 | 197.7 | 42.9 | 11.4 | 30 | 0.038 | 104.1 | 30 | 15.506 | 441.9 | 203.2 | 200.3 | 98.8 | 35.3 | 0.676 |  |  | 99.1 | 749.2 | 0.986 | -8 | 39.61 | 97 | 28 | 0.999 | 173.73 | 200 | 8750 | 199.52 | 47.86 | -47 | 16.88 | 43.77 | 41.2 | 44.62 | 48 | 58 | 70 | 82 | 37.25 | 84 | 85
2228 | 1752 | 270.7 | 49.5 | 81.2 | 95 | 70 | 55.2 | 182.6 | 95 | 213.6 | 197 | 43 | 11.4 | 30 | 0.032 | 104 | 30 | 15.555 | 441.9 | 203.2 | 199.8 | 98.8 | 35.3 | 0.676 |  |  | 99.1 | 749.2 | 0.992 | -8 | 43.14 | 97 | 28 | 0.99 | 172.94 | 196 | 8210 | 197.91 | 46.62 | -46.94 | 17 | 43.77 | 41.05 | 44.92 | 48 | 58 | 70 | 82 | 37.25 | 83 | 82
2229 | 1753 | 269.8 | 50 | 81.2 | 95 | 70 | 55.2 | 182.2 | 95 | 213.1 | 197.2 | 43 | 11.4 | 30 | 0.042 | 104 | 30 | 15.417 | 442.6 | 203.2 | 199.2 | 98.8 | 35.3 | 0.675 |  |  | 99.1 | 749.1 | 0.992 | -8 | 44.31 | 97 | 28 | 1.007 | 173.33 | 194 | 8700 | 198.23 | 46.78 | -47.06 | 16.81 | 43.63 | 41.19 | 45.23 | 48 | 58 | 70 | 82 | 37.25 | 83 | 86
2230 | 1751 | 270.5 | 49.4 | 81.2 | 95 | 70 | 55.2 | 182.2 | 95 | 213.1 | 197.4 | 43.1 | 11.4 | 30 | 0.041 | 104 | 29.9 | 15.4 | 442.5 | 203.2 | 199.2 | 98.8 | 35.3 | 0.675 |  |  | 99.1 | 749 | 0.99 | -8 | 46.27 | 97 | 28 | 1 | 173.33 | 198 | 8770 | 199.52 | 46.85 | -47 | 17 | 43.69 | 41.13 | 45.23 | 48 | 58 | 70 | 82 | 37.25 | 83 | 86
2231 | 1753 | 271.7 | 49.2 | 81.2 | 95 | 70 | 55.2 | 182.1 | 95 | 213.1 | 197.7 | 43.1 | 11.4 | 30 | 0.047 | 104 | 29.9 | 15.403 | 441.8 | 203.2 | 199.1 | 98.8 | 35.3 | 0.675 |  |  | 99.1 | 748.9 | 0.993 | -8 | 52.94 | 97 | 28 | 0.997 | 173.33 | 200 | 9020 | 196.93 | 47.85 | -47 | 17 | 43.7 | 41.14 | 45.12 | 48 | 58 | 70 | 82 | 37.25 | 82 | 79
2232 | 1749 | 270.2 | 49.7 | 81.2 | 95 | 70 | 55.2 | 181.8 | 95 | 212.6 | 197.7 | 43 | 11.4 | 30 | 0.058 | 104 | 29.9 | 15.387 | 441.8 | 203.2 | 198.9 | 98.8 | 35.3 | 0.674 |  |  | 99.1 | 748.9 | 0.989 | -8 | 54.51 | 97 | 28 | 1.003 | 173.33 | 193 | 9630 | 196.93 | 47.97 | -47 | 17.06 | 43.72 | 41.13 | 45.03 | 48 | 58 | 70 | 82 | 37.25 | 83 | 82
2233 | 1753 | 270.6 | 50.3 | 81.2 | 95 | 70 | 55.2 | 181.9 | 95 | 212.8 | 197.8 | 43 | 11.4 | 30 | 0.058 | 104 | 29.9 | 15.369 | 441 | 203.2 | 199 | 98.8 | 35.3 | 0.674 |  |  | 99.1 | 748.8 | 0.99 | -8 | 50.2 | 97 | 28 | 0.995 | 173.33 | 202 | 8680 | 198.23 | 47.24 | -47 | 16.94 | 43.66 | 41.17 | 44.83 | 48 | 58 | 70 | 82 | 37.25 | 84 | 82
2234 | 1748 | 269 | 49.2 | 81.2 | 95 | 70 | 55.2 | 182 | 95 | 212.9 | 197.7 | 43 | 11.4 | 30 | 0.057 | 104 | 29.9 | 15.354 | 441.2 | 203.2 | 198.9 | 98.8 | 35.3 | 0.674 |  |  | 99 | 748.8 | 0.989 | -8 | 55.69 | 97 | 28 | 0.993 | 173.33 | 197 | 8770 | 197.27 | 47.67 | -47 | 16.94 | 43.73 | 41.21 | 44.72 | 48 | 58 | 70 | 82 | 37.25 | 84 | 87
2235 | 1749 | 268.9 | 49.3 | 81.2 | 95 | 70 | 55.2 | 182.1 | 94.9 | 213 | 197.9 | 42.9 | 11.4 | 30 | 0.057 | 104 | 29.9 | 15.366 | 441.5 | 203.2 | 199.2 | 98.8 | 35.3 | 0.673 |  |  | 99.1 | 748.8 | 0.991 | -8 | 49.8 | 97 | 28 | 0.998 | 173.73 | 199 | 8870 | 197.25 | 46.87 | -47.06 | 16.94 | 43.7 | 41.25 | 44.72 | 48 | 58 | 70 | 82 | 37.25 | 85 | 82
2236 | 1745 | 268.2 | 48.6 | 81.2 | 95 | 70 | 55.2 | 181.8 | 94.9 | 212.4 | 198.1 | 42.9 | 11.4 | 30 | 0.057 | 104 | 29.9 | 15.394 | 441.2 | 203.2 | 199.3 | 98.8 | 35.3 | 0.673 |  |  | 99.1 | 748.8 | 0.986 | -8 | 52.55 | 97 | 28 | 1.002 | 173.73 | 194 | 9260 | 199.84 | 47.41 | -46.88 | 16.81 | 43.61 | 41.08 | 44.72 | 48 | 58 | 70 | 82 | 37.25 | 83 | 85
2237 | 1744 | 266.1 | 48.6 | 81.2 | 95 | 70 | 55.1 | 181.3 | 94.9 | 211.7 | 198 | 43 | 11.4 | 30 | 0.063 | 103.9 | 29.9 | 15.38 | 441.8 | 203.2 | 199.2 | 98.8 | 35.3 | 0.67 |  |  | 99.1 | 748.9 | 0.988 | -8 | 50.2 | 97 | 28 | 0.997 | 174.12 | 194 | 8950 | 197.25 | 47.55 | -46.94 | 16.88 | 43.68 | 41.07 | 44.83 | 48 | 58 | 70 | 82 | 37.25 | 85 | 87
2238 | 1751 | 267.5 | 49.4 | 81.2 | 95.1 | 70 | 55.1 | 181.2 | 95 | 211.9 | 198.1 | 43 | 11.4 | 30 | 0.061 | 103.9 | 30 | 15.342 | 441.6 | 203.2 | 199.2 | 98.8 | 35.3 | 0.671 |  |  | 99.1 | 749 | 0.992 | -8 | 56.86 | 97 | 28 | 1.013 | 173.33 | 195 | 7970 | 199.84 | 47.83 | -47.06 | 17 | 43.73 | 41.22 | 44.83 | 48 | 58 | 70 | 82 | 37.65 | 87 | 86
2239 | 1756 | 268.5 | 49.8 | 81.2 | 95.1 | 70 | 55.1 | 181.6 | 95 | 212.5 | 198.4 | 43 | 11.4 | 30 | 0.051 | 104 | 29.9 | 15.439 | 440.9 | 203.2 | 199.9 | 98.8 | 35.3 | 0.672 |  |  | 99.1 | 749.1 | 0.991 | -8 | 52.94 | 97 | 28 | 0.998 | 174.12 | 198 | 8990 | 196.61 | 47.86 | -47 | 17.12 | 43.65 | 41.07 | 44.72 | 48 | 58 | 70 | 82 | 37.25 | 82 | 80
2240 | 1755 | 271.1 | 49.4 | 81.2 | 95.1 | 70 | 55.1 | 182.3 | 94.9 | 213.3 | 197.4 | 43 | 11.4 | 30 | 0.03 | 104.1 | 29.9 | 15.567 | 441.4 | 203.2 | 200.1 | 98.8 | 35.3 | 0.673 |  |  | 99 | 749.1 | 0.993 | -8 | 40.39 | 97 | 28 | 0.989 | 172.55 | 199 | 8460 | 196.93 | 46.52 | -47.12 | 17.06 | 43.61 | 41.22 | 44.72 | 48 | 58 | 70 | 82 | 37.25 | 83 | 81
2241 | 1747 | 269.9 | 48.9 | 81.2 | 95.1 | 70 | 55.1 | 182.2 | 94.9 | 213.1 | 197.3 | 43.1 | 11.4 | 30 | 0.037 | 104 | 30 | 15.461 | 441.8 | 203.2 | 199.6 | 98.8 | 35.3 | 0.672 |  |  | 99.1 | 749.1 | 0.991 | -8 | 49.41 | 97 | 28 | 0.989 | 173.33 | 196 | 8820 | 198.54 | 47.73 | -47 | 17 | 43.5 | 41.06 | 45.12 | 48 | 58 | 70 | 82 | 37.25 | 86 | 83
2242 | 1749 | 269 | 49.3 | 81.2 | 95 | 70 | 55.1 | 181.9 | 95 | 212.6 | 198 | 43.1 | 11.4 | 30 | 0.052 | 104 | 30 | 15.36 | 442.2 | 203.2 | 199.4 | 98.8 | 35.3 | 0.673 |  |  | 99.1 | 749.1 | 0.986 | -8 | 58.43 | 97 | 28 | 1.006 | 173.73 | 200 | 8290 | 197.59 | 46.66 | -46.88 | 16.94 | 43.42 | 41.02 | 45.23 | 48 | 58 | 70 | 82 | 37.25 | 87 | 88
2243 | 1745 | 267.8 | 48.9 | 81.2 | 95 | 70 | 55.1 | 181.6 | 95 | 212.4 | 198.4 | 43 | 11.4 | 30 | 0.06 | 104 | 30 | 15.343 | 442.5 | 203.2 | 199.4 | 98.8 | 35.3 | 0.671 |  |  | 99.1 | 749.2 | 0.99 | -8 | 59.22 | 97 | 28 | 0.994 | 173.33 | 196 | 8970 | 199.84 | 47.77 | -46.94 | 16.88 | 43.55 | 41.03 | 45.03 | 48 | 58 | 70 | 82 | 37.25 | 85 | 82
2244 | 1748 | 267.8 | 49 | 81.2 | 95 | 70 | 55.1 | 181.8 | 95 | 212.7 | 198.3 | 43 | 11.4 | 30 | 0.054 | 104 | 30 | 15.337 | 442.7 | 203.2 | 199.6 | 98.8 | 35.3 | 0.672 |  |  | 99.1 | 749.3 | 0.995 | -8 | 48.63 | 97 | 28 | 0.999 | 174.12 | 201 | 8290 | 196.61 | 46.8 | -46.94 | 16.94 | 43.56 | 41.1 | 44.83 | 48 | 58 | 70 | 82 | 37.25 | 85 | 86
2245 | 1747 | 267.4 | 48.9 | 81.2 | 95 | 70 | 55.1 | 181.7 | 95 | 212.5 | 198.1 | 43 | 11.4 | 30 | 0.052 | 104 | 30 | 15.365 | 442.8 | 203.2 | 199.6 | 98.8 | 35.3 | 0.672 |  |  | 99.1 | 749.3 | 0.989 | -8 | 53.73 | 97 | 28 | 1.008 | 173.73 | 201 | 8990 | 198.23 | 46.85 | -46.88 | 16.81 | 43.66 | 41.07 | 44.92 | 48 | 58 | 70 | 82 | 37.25 | 83 | 85
2246 | 1756 | 268.9 | 49.8 | 81.2 | 95 | 70 | 55.1 | 181.8 | 95 | 212.7 | 198.2 | 43 | 11.4 | 30 | 0.05 | 104 | 30 | 15.405 | 442.1 | 203.2 | 199.6 | 98.8 | 35.3 | 0.673 |  |  | 99.1 | 749.4 | 0.989 | -8 | 50.59 | 97 | 28 | 0.993 | 174.12 | 194 | 8360 | 198.54 | 47.67 | -47 | 17 | 43.64 | 41.17 | 44.83 | 48 | 58 | 70 | 82 | 37.25 | 84 | 84
2247 | 1754 | 270.7 | 49.7 | 81.2 | 95 | 70 | 55.2 | 182.4 | 95 | 213.3 | 197.4 | 43 | 11.4 | 30 | 0.04 | 104.1 | 30 | 15.486 | 442.8 | 203.2 | 199.5 | 98.8 | 35.3 | 0.674 |  |  | 99.1 | 749.4 | 0.993 | -8 | 43.14 | 97 | 28 | 0.998 | 173.33 | 195 | 8240 | 199.52 | 46.97 | -46.94 | 17.06 | 43.6 | 41.02 | 44.83 | 48 | 58 | 70 | 82 | 37.25 | 88 | 77
2248 | 1743 | 268.2 | 48.4 | 81.2 | 95 | 70 | 55.2 | 182.1 | 95 | 212.9 | 197.2 | 43 | 11.4 | 30 | 0.052 | 104 | 30 | 15.429 | 443.2 | 203.2 | 198.9 | 98.8 | 35.3 | 0.671 |  |  | 99.1 | 749.4 | 0.994 | -8 | 43.53 | 97 | 28 | 0.992 | 173.33 | 200 | 9040 | 197.27 | 46.76 | -46.94 | 16.94 | 43.69 | 41.1 | 45.03 | 48 | 58 | 70 | 82 | 37.25 | 87 | 81
2249 | 1746 | 268.2 | 48.7 | 81.2 | 94.9 | 70 | 55.2 | 182 | 95 | 212.9 | 197.6 | 43 | 11.4 | 30 | 0.059 | 104 | 30 | 15.412 | 443.9 | 203.2 | 198.8 | 98.8 | 35.3 | 0.671 |  |  | 99.1 | 749.4 | 0.995 | -8 | 55.29 | 97 | 28 | 1.014 | 173.73 | 194 | 8430 | 196.93 | 47.28 | -47.06 | 17.06 | 43.49 | 41.01 | 45.03 | 48 | 58 | 70 | 82 | 37.25 | 86 | 86
2250 | 1750 | 268.1 | 49.4 | 81.2 | 95 | 70 | 55.2 | 182 | 95 | 212.8 | 198.1 | 43 | 11.4 | 30 | 0.06 | 104 | 30 | 15.394 | 444.1 | 203.2 | 199.1 | 98.8 | 35.3 | 0.673 |  |  | 99.1 | 749.4 | 0.995 | -8 | 58.04 | 97 | 28 | 0.996 | 173.73 | 201 | 9020 | 197.91 | 47.73 | -47 | 17.12 | 43.77 | 41.18 | 44.92 | 48 | 58 | 70 | 82 | 37.25 | 86 | 84
2251 | 1747 | 267.6 | 49 | 81.2 | 95 | 70 | 55.2 | 182 | 95 | 212.8 | 198.2 | 43 | 11.4 | 30 | 0.062 | 104 | 30 | 15.358 | 443.5 | 203.2 | 199.3 | 98.8 | 35.3 | 0.673 |  |  | 99 | 749.4 | 0.994 | -8 | 51.76 | 97 | 28 | 1.006 | 174.12 | 195 | 8770 | 199.84 | 47.61 | -46.88 | 16.69 | 43.68 | 41.11 | 44.83 | 48 | 58 | 70 | 82 | 37.25 | 88 | 87
2252 | 1753 | 268 | 49.5 | 81.2 | 95 | 70 | 55.2 | 182.2 | 95 | 213.1 | 198.1 | 43 | 11.4 | 30 | 0.06 | 104 | 30 | 15.352 | 443 | 203.2 | 199.2 | 98.8 | 35.3 | 0.672 |  |  | 99 | 749.5 | 0.99 | -8 | 51.76 | 97 | 28 | 1.006 | 173.73 | 194 | 8700 | 196.93 | 47.92 | -46.75 | 16.81 | 43.7 | 41.19 | 44.62 | 48 | 58 | 70 | 82 | 37.25 | 90 | 87
2253 | 1756 | 269.7 | 49.8 | 81.2 | 95 | 70 | 55.2 | 182.1 | 94.9 | 213.1 | 197.8 | 42.9 | 11.4 | 30 | 0.044 | 104 | 30 | 15.379 | 444 | 203.2 | 199.6 | 98.8 | 35.3 | 0.675 |  |  | 99 | 749.5 | 0.994 | -8 | 43.53 | 97 | 28 | 1.005 | 172.94 | 199 | 8970 | 199.52 | 47.37 | -47 | 16.94 | 43.55 | 41.21 | 44.62 | 48 | 58 | 70 | 82 | 37.65 | 87 | 87
2254 | 1749 | 268.8 | 49.2 | 81.2 | 95 | 70 | 55.2 | 182 | 94.9 | 212.8 | 198 | 43 | 11.4 | 30 | 0.047 | 104 | 30 | 15.37 | 444 | 203.2 | 199.5 | 98.8 | 35.3 | 0.675 |  |  | 99.1 | 749.4 | 0.99 | -8 | 54.12 | 97 | 28 | 1.005 | 172.55 | 195 | 8510 | 200.16 | 46.6 | -46.94 | 17 | 43.55 | 41.12 | 44.83 | 48 | 58 | 70 | 82 | 37.25 | 86 | 81
2255 | 1743 | 268.4 | 48.3 | 81.2 | 95 | 70 | 55.2 | 182 | 95 | 212.7 | 197.8 | 43 | 11.4 | 30 | 0.045 | 104 | 30 | 15.416 | 443.9 | 203.2 | 199.7 | 98.8 | 35.3 | 0.676 |  |  | 99 | 749.4 | 0.989 | -8 | 50.2 | 97 | 28 | 0.994 | 174.12 | 195 | 8240 | 198.86 | 46.59 | -47 | 16.94 | 43.63 | 41.06 | 44.92 | 48 | 58 | 70 | 82 | 37.25 | 87 | 85
2256 | 1753 | 268.7 | 49.5 | 81.2 | 95 | 70 | 55.2 | 181.8 | 95 | 212.5 | 197.9 | 43 | 11.4 | 30 | 0.049 | 104 | 30 | 15.417 | 444.4 | 203.2 | 199.3 | 98.8 | 35.3 | 0.676 |  |  | 99.1 | 749.5 | 0.988 | -8 | 53.73 | 97 | 28 | 1.017 | 173.73 | 203 | 8730 | 198.23 | 46.8 | -46.88 | 16.81 | 43.68 | 41.2 | 44.92 | 48 | 58 | 70 | 82 | 37.25 | 86 | 83
2257 | 1756 | 270.2 | 49.9 | 81.2 | 95 | 70 | 55.2 | 182 | 95 | 212.9 | 198 | 43 | 11.4 | 30 | 0.044 | 104 | 30 | 15.462 | 444.6 | 203.2 | 199.7 | 98.8 | 35.3 | 0.675 |  |  | 99.1 | 749.5 | 0.995 | -8 | 43.92 | 97 | 28 | 1 | 174.12 | 196 | 8550 | 198.86 | 47.35 | -46.94 | 17.06 | 43.52 | 41.15 | 44.83 | 48 | 58 | 70 | 82 | 37.25 | 86 | 85
2258 | 1751 | 270.5 | 49.9 | 81.2 | 95 | 70 | 55.3 | 182.3 | 95 | 213.2 | 197.3 | 43.1 | 11.4 | 30 | 0.037 | 104.1 | 30 | 15.505 | 443.6 | 203.2 | 199.6 | 98.8 | 35.3 | 0.675 |  |  | 99 | 749.4 | 0.993 | -8 | 43.92 | 97 | 28 | 0.998 | 172.55 | 195 | 9260 | 196.93 | 46.79 | -46.94 | 16.88 | 43.59 | 41.06 | 44.92 | 48 | 58 | 70 | 82 | 37.25 | 84 | 82
2259 | 1746 | 269 | 49.3 | 81.2 | 94.9 | 70 | 55.3 | 181.9 | 95 | 212.6 | 197.8 | 43.1 | 11.4 | 30 | 0.049 | 104 | 30 | 15.487 | 443.7 | 203.2 | 199.4 | 98.8 | 35.3 | 0.675 |  |  | 99 | 749.3 | 0.99 | -8 | 53.33 | 97 | 28 | 0.994 | 170.2 | 202 | 7770 | 196.61 | 46.76 | -46.88 | 17.06 | 43.73 | 41.02 | 45.03 | 48 | 58 | 70 | 82 | 37.25 | 85 | 87
2260 | 1745 | 267.9 | 49 | 81.2 | 95 | 70 | 55.3 | 181.6 | 95 | 212.2 | 198.3 | 43 | 11.4 | 30 | 0.056 | 104 | 30 | 15.464 | 444.8 | 203.2 | 199.5 | 98.8 | 35.3 | 0.674 |  |  | 99.1 | 749.3 | 0.991 | -8 | 53.33 | 97 | 28 | 1.002 | 174.12 | 203 | 7770 | 196.61 | 47.46 | -47 | 17.06 | 43.48 | 41.02 | 45.03 | 48 | 58 | 70 | 82 | 37.25 | 84 | 85
2261 | 1755 | 270.2 | 50.1 | 81.3 | 95.1 | 70 | 55.3 | 181.9 | 95 | 212.7 | 197.8 | 43 | 11.4 | 30 | 0.047 | 104 | 30 | 15.423 | 444.5 | 203.2 | 199.7 | 98.8 | 35.3 | 0.676 |  |  | 99.1 | 749.3 | 0.992 | -8 | 43.92 | 97 | 28 | 0.998 | 174.12 | 194 | 8240 | 199.52 | 46.7 | -47 | 16.94 | 43.62 | 41.02 | 44.83 | 48 | 58 | 70 | 82 | 37.25 | 88 | 83
2262 | 1752 | 271.2 | 49.5 | 81.3 | 95.1 | 70 | 55.3 | 182.2 | 95 | 213.1 | 197.3 | 43 | 11.4 | 30 | 0.038 | 104 | 30 | 15.393 | 445.1 | 203.2 | 199.6 | 98.8 | 35.3 | 0.677 |  |  | 99.1 | 749.3 | 0.989 | -8 | 43.92 | 97 | 28 | 0.992 | 172.94 | 195 | 8800 | 200.16 | 46.98 | -47.06 | 17.06 | 43.48 | 41.13 | 44.92 | 48 | 58 | 70 | 82 | 37.25 | 85 | 82
2263 | 1748 | 269.2 | 49.5 | 81.3 | 95.1 | 70 | 55.3 | 181.8 | 95 | 212.6 | 197.3 | 43 | 11.4 | 30 | 0.051 | 104 | 30 | 15.336 | 446.5 | 203.2 | 199 | 98.8 | 35.3 | 0.675 |  |  | 99.1 | 749.2 | 0.988 | -8 | 49.02 | 97 | 28 | 1.003 | 173.33 | 201 | 8750 | 197.27 | 46.71 | -46.94 | 16.94 | 43.62 | 41.13 | 45.12 | 48 | 58 | 70 | 82 | 37.25 | 83 | 85
2264 | 1744 | 267.6 | 49.2 | 81.3 | 95.1 | 70 | 55.3 | 181.7 | 95 | 212.3 | 197.9 | 43 | 11.4 | 30 | 0.068 | 103.9 | 30 | 15.26 | 447 | 203.2 | 198.9 | 98.8 | 35.3 | 0.675 |  |  | 99.1 | 749.2 | 0.987 | -8 | 61.18 | 97 | 28 | 0.991 | 173.73 | 193 | 8020 | 198.23 | 47.74 | -46.81 | 17 | 43.63 | 41.06 | 44.92 | 48 | 58 | 70 | 82 | 37.25 | 85 | 86
2265 | 1743 | 266.5 | 48.7 | 81.3 | 95.1 | 70 | 55.2 | 181.5 | 95 | 212.1 | 198.2 | 42.9 | 11.4 | 30 | 0.069 | 104 | 30 | 15.29 | 446.5 | 203.2 | 199 | 98.8 | 35.3 | 0.675 |  |  | 99.1 | 749.2 | 0.993 | -8 | 60.39 | 97 | 28 | 1.012 | 174.12 | 193 | 8480 | 197.25 | 47.72 | -46.94 | 16.88 | 43.58 | 41.15 | 44.83 | 48 | 58 | 70 | 82 | 37.25 | 85 | 82
2266 | 1754 | 268.8 | 49.2 | 81.3 | 95.1 | 70 | 55.2 | 181.8 | 95 | 212.6 | 198.3 | 42.9 | 11.4 | 30 | 0.058 | 104 | 30 | 15.336 | 446.2 | 203.2 | 199.3 | 98.8 | 35.3 | 0.678 |  |  | 99 | 749.2 | 0.999 | -8 | 55.69 | 97 | 28 | 0.993 | 174.12 | 194 | 8970 | 196.61 | 47.96 | -47.06 | 17.12 | 43.73 | 41.22 | 44.72 | 48 | 58 | 70 | 82 | 37.25 | 86 | 86
2267 | 1760 | 271.3 | 50.2 | 81.3 | 95.1 | 70 | 55.2 | 182.2 | 95 | 213.2 | 197.4 | 42.9 | 11.4 | 30 | 0.039 | 104.1 | 30 | 15.399 | 445.9 | 203.2 | 199.4 | 98.8 | 35.3 | 0.679 |  |  | 99.1 | 749.1 | 0.989 | -8 | 43.53 | 97 | 28 | 1.001 | 172.94 | 196 | 9140 | 197.25 | 46.7 | -46.94 | 17 | 43.59 | 41.1 | 44.62 | 48 | 58 | 70 | 82 | 37.25 | 86 | 88
2268 | 1753 | 270.6 | 49.6 | 81.2 | 95 | 70 | 55.3 | 182.2 | 95 | 213.1 | 197.2 | 43 | 11.4 | 30 | 0.045 | 104 | 30 | 15.459 | 445.2 | 203.2 | 199.1 | 98.8 | 35.3 | 0.679 |  |  | 99.1 | 749.1 | 0.989 | -8 | 49.8 | 97 | 28 | 0.991 | 172.94 | 195 | 8040 | 200.16 | 47.24 | -46.94 | 17 | 43.52 | 41.09 | 45.03 | 48 | 58 | 70 | 82 | 37.25 | 85 | 85
2269 | 1745 | 267.5 | 48.7 | 81.2 | 95 | 70 | 55.3 | 181.7 | 95 | 212.4 | 197.5 | 43 | 11.4 | 30 | 0.06 | 104 | 30 | 15.411 | 446 | 203.2 | 198.8 | 98.8 | 35.3 | 0.677 |  |  | 99.1 | 749 | 0.989 | -8 | 55.29 | 97 | 28 | 0.994 | 172.55 | 201 | 9090 | 197.91 | 46.54 | -46.94 | 16.94 | 43.71 | 41.08 | 45.03 | 48 | 58 | 70 | 82 | 37.65 | 88 | 82
2270 | 1747 | 268.1 | 48.1 | 81.2 | 95.1 | 70 | 55.3 | 181.7 | 95 | 212.4 | 198 | 43 | 11.4 | 30 | 0.064 | 104 | 30 | 15.361 | 445.6 | 203.2 | 199 | 98.8 | 35.3 | 0.675 |  |  | 99.1 | 749 | 0.993 | -8 | 58.04 | 97 | 28 | 0.992 | 173.73 | 194 | 8970 | 200.16 | 46.01 | -47 | 17 | 43.76 | 41.22 | 45.03 | 48 | 58 | 70 | 82 | 37.25 | 86 | 83
2271 | 1753 | 268.2 | 49.6 | 81.2 | 95.1 | 70 | 55.3 | 181.7 | 95 | 212.4 | 197.8 | 43 | 11.4 | 30 | 0.052 | 104 | 30 | 15.382 | 444.3 | 203.2 | 199.4 | 98.8 | 35.3 | 0.676 |  |  | 99.1 | 749 | 0.992 | -8 | 54.51 | 97 | 28 | 1.009 | 172.94 | 195 | 8550 | 200.16 | 47.21 | -47.12 | 16.88 | 43.64 | 41.28 | 44.83 | 48 | 58 | 70 | 82 | 37.25 | 83 | 85
2272 | 1757 | 270.7 | 50.1 | 81.2 | 95 | 70 | 55.3 | 182 | 95 | 213 | 197.7 | 43.1 | 11.4 | 30 | 0.043 | 104.1 | 30 | 15.394 | 443.4 | 203.2 | 199.5 | 98.8 | 35.3 | 0.676 |  |  | 99.1 | 749 | 0.992 | -8 | 49.8 | 97 | 28 | 1 | 174.12 | 194 | 9140 | 196.93 | 47.94 | -47.06 | 17.12 | 43.89 | 41.18 | 45.03 | 48 | 58 | 70 | 82 | 37.25 | 84 | 82
2273 | 1748 | 269.8 | 49.2 | 81.2 | 95 | 70 | 55.3 | 182.1 | 95 | 212.8 | 197.4 | 43.1 | 11.4 | 30 | 0.043 | 104 | 30 | 15.449 | 444.4 | 203.2 | 199.2 | 98.8 | 35.3 | 0.674 |  |  | 99.1 | 749 | 0.99 | -8 | 49.41 | 97 | 28 | 0.996 | 172.55 | 197 | 8850 | 196.61 | 47.16 | -46.94 | 17.06 | 43.41 | 41.13 | 45.03 | 48 | 58 | 70 | 82 | 37.25 | 84 | 80
2274 | 1752 | 270.6 | 49.6 | 81.2 | 95 | 70 | 55.3 | 182.2 | 95 | 213.2 | 197.5 | 43.1 | 11.4 | 30 | 0.048 | 104 | 30 | 15.377 | 443.4 | 203.2 | 199 | 98.8 | 35.3 | 0.675 |  |  | 99.1 | 749 | 0.99 | -8 | 51.37 | 97 | 28 | 1.008 | 173.33 | 202 | 8090 | 198.23 | 46.55 | -46.94 | 17 | 43.7 | 41.09 | 45.12 | 48 | 58 | 70 | 82 | 37.25 | 87 | 86
2275 | 1745 | 268.7 | 48.8 | 81.2 | 95 | 70 | 55.3 | 182 | 95 | 212.8 | 197.5 | 43.1 | 11.4 | 30 | 0.056 | 104 | 30 | 15.348 | 443.1 | 203.2 | 198.9 | 98.8 | 35.3 | 0.674 |  |  | 99.1 | 749 | 0.988 | -8 | 58.04 | 97 | 28 | 1 | 173.33 | 198 | 8970 | 197.91 | 47.74 | -46.94 | 17.06 | 43.73 | 41.15 | 45.03 | 48 | 58 | 70 | 82 | 37.25 | 84 | 82
2276 | 1743 | 267.2 | 48.9 | 81.2 | 95 | 70 | 55.3 | 181.8 | 95 | 212.5 | 197.8 | 43.1 | 11.4 | 30 | 0.065 | 104 | 30 | 15.347 | 443.9 | 203.2 | 198.9 | 98.8 | 35.3 | 0.672 |  |  | 99.1 | 749 | 0.991 | -8 | 54.9 | 97 | 28 | 1.005 | 173.73 | 194 | 7990 | 199.84 | 47.74 | -47.06 | 16.94 | 43.69 | 41.2 | 44.92 | 48 | 58 | 70 | 82 | 37.25 | 83 | 80
2277 | 1752 | 268.2 | 49.8 | 81.2 | 95 | 70 | 55.3 | 182 | 95 | 212.9 | 198.1 | 43 | 11.4 | 30 | 0.062 | 104 | 30 | 15.366 | 443.1 | 203.2 | 199.2 | 98.8 | 35.3 | 0.674 |  |  | 99.1 | 749 | 0.988 | -8 | 58.04 | 97 | 28 | 1.007 | 174.12 | 200 | 9380 | 196.93 | 48.04 | -47.06 | 17 | 43.61 | 41.07 | 44.72 | 48 | 58 | 70 | 82 | 37.25 | 86 | 84
2278 | 1746 | 269.7 | 48.2 | 81.3 | 95.1 | 70 | 55.3 | 182.3 | 95 | 213.1 | 197.4 | 43 | 11.4 | 30 | 0.039 | 104 | 30 | 15.444 | 442.5 | 203.2 | 199.6 | 98.8 | 35.3 | 0.673 |  |  | 99.1 | 749 | 0.996 | -8 | 42.35 | 97 | 28 | 0.99 | 173.73 | 197 | 8680 | 196.61 | 46.5 | -47.12 | 16.88 | 43.51 | 40.98 | 44.72 | 48 | 58 | 70 | 82 | 37.25 | 84 | 87
2279 | 1749 | 267.3 | 49.4 | 81.3 | 95 | 70 | 55.4 | 182.1 | 95 | 213 | 197.6 | 43 | 11.4 | 30 | 0.052 | 104 | 30 | 15.409 | 444 | 203.2 | 199.1 | 98.8 | 35.3 | 0.673 |  |  | 99.1 | 749.1 | 0.989 | -8 | 56.86 | 97 | 28 | 1.003 | 173.33 | 199 | 8680 | 197.59 | 46.84 | -47.06 | 17 | 43.51 | 41.13 | 44.92 | 48 | 58 | 70 | 82 | 37.65 | 81 | 82
2280 | 1761 | 270.8 | 50.5 | 81.2 | 95 | 70 | 55.4 | 182.4 | 95 | 213.4 | 197.7 | 43 | 11.5 | 30 | 0.036 | 104 | 30 | 15.359 | 444.1 | 203.2 | 199.6 | 98.8 | 35.3 | 0.675 |  |  | 99.1 | 749.2 | 0.994 | -8 | 44.31 | 97 | 28 | 1 | 172.94 | 195 | 8800 | 196.93 | 47.44 | -46.88 | 16.94 | 43.61 | 40.9 | 44.83 | 48 | 58 | 70 | 82 | 37.25 | 85 | 79
2281 | 1754 | 270.6 | 49.7 | 81.2 | 95 | 70 | 55.4 | 182.3 | 95 | 213.1 | 197.2 | 43 | 11.5 | 30 | 0.028 | 104 | 30 | 15.41 | 444.2 | 203.2 | 199.5 | 98.8 | 35.3 | 0.674 |  |  | 99.1 | 749.2 | 0.991 | -8 | 43.14 | 97 | 28 | 0.993 | 172.94 | 194 | 8990 | 197.25 | 46.69 | -47.06 | 17.12 | 43.64 | 40.99 | 44.83 | 48 | 58 | 70 | 82 | 37.25 | 84 | 84
2282 | 1752 | 270.1 | 49.9 | 81.2 | 95 | 70 | 55.4 | 182.3 | 95 | 213.3 | 197.2 | 43 | 11.4 | 30 | 0.034 | 104 | 30 | 15.38 | 443.7 | 203.2 | 199.3 | 98.8 | 35.3 | 0.674 |  |  | 99.1 | 749.1 | 0.991 | -8 | 46.67 | 97 | 28 | 0.996 | 172.94 | 197 | 8630 | 197.59 | 47.24 | -46.88 | 16.94 | 43.4 | 40.9 | 45.03 | 48 | 58 | 70 | 82 | 37.25 | 86 | 82
2283 | 1755 | 270.9 | 49.8 | 81.2 | 95 | 70 | 55.4 | 182.4 | 95 | 213.3 | 197.4 | 43.1 | 11.4 | 30 | 0.041 | 104 | 30 | 15.368 | 444.6 | 203.2 | 199.1 | 98.8 | 35.3 | 0.675 |  |  | 99.1 | 749.1 | 0.99 | -8 | 53.73 | 97 | 28 | 1.006 | 173.33 | 195 | 8990 | 196.93 | 46.49 | -46.88 | 16.88 | 43.57 | 41.03 | 45.03 | 48 | 58 | 70 | 82 | 37.25 | 87 | 82
2284 | 1742 | 268.2 | 48.5 | 81.2 | 95 | 70 | 55.4 | 182 | 95 | 212.7 | 197.4 | 43 | 11.4 | 30 | 0.049 | 104 | 30 | 15.391 | 446 | 203.2 | 198.9 | 98.8 | 35.3 | 0.673 |  |  | 99.1 | 749 | 0.996 | -8 | 51.37 | 97 | 28 | 0.993 | 172.55 | 198 | 8600 | 198.23 | 46.49 | -46.94 | 17.12 | 43.61 | 41.07 | 44.92 | 48 | 58 | 70 | 82 | 37.25 | 85 | 82
2285 | 1754 | 269.3 | 50.1 | 81.2 | 95 | 70 | 55.4 | 182.1 | 95 | 213 | 197.8 | 43 | 11.4 | 30 | 0.055 | 104 | 30 | 15.318 | 445.9 | 203.2 | 198.8 | 98.8 | 35.3 | 0.673 |  |  | 99.1 | 749 | 0.994 | -8 | 58.82 | 97 | 28 | 1.001 | 172.94 | 194 | 8260 | 197.27 | 46.77 | -46.88 | 16.94 | 43.62 | 40.93 | 44.92 | 48 | 58 | 70 | 82 | 37.25 | 86 | 77
2286 | 1748 | 269.5 | 49.2 | 81.2 | 95 | 70 | 55.4 | 182.1 | 95 | 212.9 | 197.3 | 43 | 11.4 | 30 | 0.043 | 104 | 30 | 15.383 | 446 | 203.3 | 199 | 98.9 | 35.3 | 0.672 |  |  | 99 | 748.9 | 0.987 | -8 | 51.37 | 97 | 28 | 0.996 | 173.73 | 199 | 9140 | 197.91 | 47.19 | -46.75 | 16.88 | 43.65 | 41.08 | 44.83 | 48 | 58 | 70 | 82 | 37.25 | 84 | 84
2287 | 1742 | 267 | 49 | 81.2 | 95 | 70 | 55.4 | 181.6 | 95 | 212.3 | 197.3 | 42.9 | 11.4 | 30 | 0.05 | 104 | 30 | 15.334 | 447.3 | 203.2 | 198.7 | 98.8 | 35.3 | 0.671 |  |  | 99 | 748.9 | 0.987 | -8 | 56.86 | 97 | 28 | 1.001 | 171.76 | 194 | 8700 | 199.84 | 47.81 | -47 | 17.12 | 43.74 | 41.11 | 44.83 | 48 | 58 | 70 | 82 | 37.25 | 86 | 79
2288 | 1750 | 267.5 | 49.7 | 81.2 | 95 | 70 | 55.4 | 181.6 | 95 | 212.2 | 197.8 | 42.9 | 11.4 | 30 | 0.053 | 104 | 30 | 15.328 | 447.2 | 203.2 | 198.8 | 98.8 | 35.3 | 0.672 |  |  | 99.1 | 748.9 | 0.996 | -8 | 59.22 | 97 | 28 | 1 | 173.73 | 192 | 9020 | 197.91 | 46.54 | -46.94 | 16.75 | 43.65 | 41.11 | 44.83 | 48 | 58 | 70 | 82 | 37.25 | 87 | 86
2289 | 1752 | 268.4 | 49.6 | 81.2 | 95 | 70 | 55.4 | 181.8 | 95 | 212.5 | 198.1 | 42.9 | 11.4 | 30 | 0.042 | 104 | 30 | 15.396 | 447.7 | 203.2 | 199.4 | 98.8 | 35.3 | 0.675 |  |  | 99.1 | 749 | 0.993 | -8 | 53.33 | 97 | 28 | 1.012 | 174.51 | 196 | 8510 | 198.86 | 47.96 | -47.06 | 17.12 | 43.59 | 41.1 | 44.72 | 48 | 58 | 70 | 82 | 37.25 | 85 | 84
2290 | 1753 | 270.4 | 49.6 | 81.2 | 95 | 70 | 55.4 | 182.2 | 95 | 213.1 | 197.5 | 42.9 | 11.4 | 30 | 0.03 | 104 | 30 | 15.481 | 447.5 | 203.2 | 199.6 | 98.8 | 35.3 | 0.677 |  |  | 99.1 | 749.2 | 0.993 | -8 | 45.49 | 97 | 28 | 1.007 | 173.73 | 200 | 9070 | 196.93 | 46.59 | -47 | 17.12 | 43.85 | 41.2 | 44.83 | 48 | 58 | 70 | 82 | 37.25 | 84 | 82
2291 | 1749 | 269.3 | 49.4 | 81.2 | 95 | 70 | 55.4 | 181.9 | 95 | 212.7 | 197.7 | 43 | 11.4 | 30 | 0.043 | 104 | 30 | 15.408 | 447.7 | 203.3 | 199.1 | 98.9 | 35.3 | 0.676 |  |  | 99 | 749.3 | 0.99 | -8 | 55.69 | 97 | 28 | 1.005 | 173.33 | 194 | 9210 | 196.61 | 47.27 | -46.88 | 16.94 | 43.8 | 41.19 | 45.03 | 48 | 58 | 70 | 82 | 37.25 | 85 | 82
2292 | 1738 | 266.5 | 48.4 | 81.2 | 95.1 | 70 | 55.4 | 181.6 | 95 | 212.2 | 197.8 | 43 | 11.4 | 30 | 0.055 | 104 | 30 | 15.332 | 449.7 | 203.2 | 198.9 | 98.8 | 35.3 | 0.673 |  |  | 99.1 | 749.2 | 0.995 | -8 | 56.86 | 97 | 28 | 0.994 | 173.73 | 203 | 8480 | 198.23 | 47.7 | -46.94 | 16.88 | 43.81 | 41.04 | 44.92 | 48 | 58 | 70 | 82 | 37.25 | 83 | 81
2293 | 1749 | 266.8 | 49.2 | 81.2 | 95.1 | 70 | 55.4 | 181.8 | 95 | 212.6 | 197.8 | 43 | 11.4 | 30 | 0.055 | 104 | 30 | 15.252 | 449.7 | 203.2 | 198.8 | 98.8 | 35.3 | 0.672 |  |  | 99.1 | 749.3 | 0.989 | -8 | 58.43 | 97 | 28 | 1.009 | 173.33 | 193 | 9850 | 197.27 | 47.46 | -46.81 | 17 | 43.73 | 41.17 | 44.83 | 48 | 58 | 70 | 82 | 37.65 | 82 | 87
2294 | 1757 | 269.6 | 49.7 | 81.2 | 95 | 70 | 55.4 | 182.2 | 95 | 213.1 | 197.6 | 43 | 11.4 | 30 | 0.035 | 104 | 30 | 15.339 | 447.7 | 203.2 | 199.4 | 98.8 | 35.3 | 0.674 |  |  | 99.1 | 749.3 | 0.989 | -8 | 41.96 | 97 | 28 | 0.995 | 173.73 | 197 | 8510 | 199.52 | 46.76 | -46.94 | 16.81 | 43.44 | 41.05 | 44.83 | 48 | 58 | 70 | 82 | 37.25 | 83 | 86
2295 | 1756 | 269.7 | 50 | 81.2 | 95 | 70 | 55.4 | 182.1 | 95 | 213 | 197.4 | 43 | 11.4 | 30 | 0.03 | 104 | 30 | 15.437 | 446.2 | 203.2 | 199.4 | 98.8 | 35.3 | 0.675 |  |  | 99.1 | 749.4 | 0.991 | -8 | 48.63 | 97 | 28 | 1.009 | 172.55 | 195 | 8160 | 200.16 | 46.68 | -46.94 | 16.94 | 43.67 | 41.04 | 45.03 | 48 | 58 | 70 | 82 | 37.25 | 85 | 84
2296 | 1747 | 270 | 48.8 | 81.2 | 95 | 70 | 55.4 | 182.2 | 95 | 213.1 | 197.3 | 43.1 | 11.4 | 30 | 0.032 | 104 | 30 | 15.483 | 444.9 | 203.2 | 199.4 | 98.8 | 35.3 | 0.675 |  |  | 99.1 | 749.3 | 0.988 | -8 | 44.71 | 97 | 28 | 1.005 | 173.33 | 194 | 8260 | 196.93 | 46.59 | -46.94 | 16.94 | 43.57 | 40.95 | 45.12 | 48 | 58 | 70 | 82 | 37.25 | 86 | 89
2297 | 1744 | 268 | 49.2 | 81.2 | 95.1 | 70 | 55.4 | 181.8 | 95 | 212.4 | 197.7 | 43.1 | 11.5 | 30 | 0.044 | 104 | 30 | 15.44 | 443.7 | 203.2 | 199.1 | 98.8 | 35.3 | 0.673 |  |  | 99.1 | 749.3 | 0.988 | -8 | 55.69 | 97 | 28 | 1.013 | 173.33 | 202 | 8290 | 198.23 | 47.19 | -47 | 16.81 | 43.44 | 41.01 | 45.12 | 48 | 58 | 70 | 82 | 37.65 | 86 | 86
2298 | 1748 | 268.2 | 49.1 | 81.2 | 95.1 | 70 | 55.4 | 181.9 | 95 | 212.6 | 198.2 | 43.1 | 11.5 | 30 | 0.047 | 104 | 30 | 15.436 | 443.8 | 203.2 | 199.4 | 98.8 | 35.3 | 0.673 |  |  | 99.1 | 749.3 | 0.996 | -8 | 49.02 | 97 | 28 | 0.992 | 174.51 | 195 | 8820 | 199.84 | 46.67 | -46.88 | 16.88 | 43.54 | 41.05 | 44.92 | 48 | 58 | 70 | 82 | 37.25 | 83 | 82
2299 | 1751 | 269.1 | 49.4 | 81.2 | 95.1 | 70 | 55.4 | 182.1 | 95 | 213 | 197.7 | 43.1 | 11.5 | 30 | 0.037 | 104 | 30 | 15.448 | 443.5 | 203.2 | 199.6 | 98.8 | 35.2 | 0.675 |  |  | 99.1 | 749.3 | 0.986 | -8 | 45.49 | 97 | 28 | 0.992 | 173.33 | 200 | 8600 | 199.84 | 46.77 | -47 | 17.06 | 43.24 | 40.92 | 44.92 | 48 | 58 | 70 | 82 | 37.25 | 83 | 82
2300 | 1750 | 269.3 | 49.2 | 81.2 | 95.1 | 70 | 55.3 | 182.3 | 95 | 213.2 | 197.7 | 43.1 | 11.4 | 30 | 0.037 | 104 | 30 | 15.48 | 443.2 | 203.2 | 199.6 | 98.8 | 35.2 | 0.675 |  |  | 99 | 749.3 | 0.992 | -8 | 48.63 | 97 | 28 | 1.007 | 173.33 | 198 | 7940 | 196.93 | 46.68 | -47 | 16.94 | 43.56 | 41.05 | 45.03 | 48 | 58 | 70 | 82 | 37.25 | 85 | 86
2301 | 1752 | 269.7 | 49.6 | 81.2 | 95.1 | 70 | 55.3 | 182.4 | 95 | 213.3 | 197.7 | 43.1 | 11.4 | 30 | 0.035 | 104 | 30 | 15.471 | 444.4 | 203.2 | 199.7 | 98.8 | 35.2 | 0.676 |  |  | 99 | 749.3 | 0.992 | -8 | 48.63 | 97 | 28 | 0.999 | 173.33 | 200 | 8290 | 196.61 | 47.14 | -47 | 16.94 | 43.5 | 40.99 | 45.03 | 48 | 58 | 70 | 82 | 37.25 | 82 | 89
2302 | 1756 | 271.2 | 49.8 | 81.2 | 95.1 | 70 | 55.3 | 182.4 | 95 | 213.5 | 197.4 | 43.1 | 11.4 | 30 | 0.031 | 104.1 | 30 | 15.456 | 444.9 | 203.2 | 199.5 | 98.8 | 35.2 | 0.676 |  |  | 99 | 749.3 | 0.984 | -8 | 48.63 | 97 | 28 | 0.999 | 172.94 | 194 | 8240 | 197.25 | 46.97 | -47 | 17 | 43.61 | 40.89 | 45.03 | 48 | 58 | 70 | 82 | 37.25 | 85 | 82
2303 | 1750 | 270.1 | 49.3 | 81.2 | 95.1 | 70 | 55.3 | 182.1 | 95 | 212.9 | 197.1 | 43.1 | 11.4 | 30 | 0.04 | 104 | 30 | 15.44 | 445.6 | 203.2 | 199 | 98.8 | 35.2 | 0.674 |  |  | 99 | 749.2 | 0.992 | -8 | 49.41 | 97 | 28 | 0.993 | 172.55 | 199 | 7680 | 197.91 | 47.05 | -47.06 | 17.06 | 43.59 | 41 | 45.03 | 48 | 58 | 70 | 82 | 37.25 | 85 | 83
2304 | 1745 | 268.6 | 48.8 | 81.2 | 95.1 | 70 | 55.3 | 181.8 | 95 | 212.5 | 197.3 | 43 | 11.5 | 30 | 0.051 | 104 | 30 | 15.332 | 446.2 | 203.2 | 198.8 | 98.8 | 35.2 | 0.674 |  |  | 99 | 749.2 | 0.993 | -8 | 49.41 | 97 | 28 | 1.005 | 173.33 | 201 | 8290 | 197.25 | 46.71 | -46.94 | 17 | 43.64 | 40.91 | 45.03 | 48 | 58 | 70 | 82 | 37.25 | 83 | 82
2305 | 1749 | 267.5 | 49.6 | 81.2 | 95.2 | 70 | 55.3 | 181.5 | 95 | 212.1 | 197.6 | 43 | 11.4 | 30 | 0.066 | 103.9 | 30 | 15.25 | 445.2 | 203.2 | 198.5 | 98.8 | 35.2 | 0.672 |  |  | 99.1 | 749.2 | 0.988 | -8 | 58.04 | 97 | 28 | 0.996 | 173.33 | 201 | 9310 | 195 | 47.98 | -46.94 | 17 | 43.6 | 40.95 | 44.92 | 48 | 58 | 70 | 82 | 37.25 | 85 | 78
2306 | 1747 | 267.6 | 48.9 | 81.2 | 95.2 | 70 | 55.2 | 181.4 | 95 | 212.1 | 197.9 | 42.9 | 11.4 | 30 | 0.063 | 103.9 | 30 | 15.259 | 445.5 | 203.2 | 198.7 | 98.8 | 35.2 | 0.672 |  |  | 99.1 | 749.1 | 0.989 | -8 | 58.82 | 97 | 28 | 1.001 | 173.73 | 193 | 9020 | 199.52 | 47.32 | -46.94 | 16.81 | 43.61 | 41.04 | 44.62 | 48 | 58 | 70 | 82 | 37.25 | 86 | 76
2307 | 1750 | 267.2 | 49.4 | 81.2 | 95.1 | 70 | 55.2 | 181.6 | 95 | 212.3 | 198.2 | 42.9 | 11.4 | 30 | 0.056 | 104 | 30 | 15.318 | 445.6 | 203.2 | 199.3 | 98.8 | 35.2 | 0.674 |  |  | 99.1 | 749.1 | 0.989 | -8 | 55.69 | 97 | 28 | 1.021 | 174.12 | 195 | 9160 | 196.93 | 47.71 | -47 | 17.06 | 43.47 | 41.02 | 44.62 | 48 | 58 | 70 | 82 | 37.25 | 84 | 78
2308 | 1750 | 268.5 | 49.2 | 81.2 | 95 | 70 | 55.2 | 181.9 | 95 | 212.7 | 197.7 | 42.9 | 11.4 | 30 | 0.038 | 104 | 30 | 15.436 | 445.2 | 203.2 | 199.6 | 98.8 | 35.2 | 0.675 |  |  | 99 | 749.2 | 0.99 | -8 | 45.88 | 97 | 28 | 0.994 | 174.12 | 195 | 9040 | 199.18 | 47.78 | -47 | 17 | 43.73 | 41.11 | 44.62 | 48 | 58 | 70 | 82 | 37.25 | 86 | 86
2309 | 1754 | 269.6 | 49.8 | 81.2 | 95 | 70 | 55.2 | 182.1 | 95 | 213 | 197.2 | 42.9 | 11.4 | 30 | 0.032 | 104 | 30 | 15.496 | 445.2 | 203.2 | 199.4 | 98.8 | 35.2 | 0.674 |  |  | 99.1 | 749.2 | 0.993 | -8 | 46.27 | 97 | 28 | 0.996 | 172.55 | 199 | 8210 | 198.23 | 46.96 | -47 | 17.12 | 43.78 | 41.04 | 44.92 | 48 | 58 | 70 | 82 | 37.25 | 84 | 82
2310 | 1743 | 268.6 | 48.2 | 81.2 | 95.1 | 70 | 55.1 | 182 | 95 | 212.8 | 197.3 | 43 | 11.4 | 30 | 0.043 | 104 | 30 | 15.49 | 446.5 | 203.2 | 199.1 | 98.8 | 35.2 | 0.675 |  |  | 99.1 | 749.2 | 0.99 | -8 | 52.94 | 97 | 28 | 0.999 | 172.94 | 194 | 10020 | 196.61 | 46.83 | -46.88 | 16.81 | 43.69 | 41.12 | 45.03 | 48 | 58 | 70 | 82 | 37.25 | 83 | 83
2311 | 1742 | 265.5 | 48.9 | 81.2 | 95 | 70 | 55.1 | 181.4 | 95 | 211.9 | 197.4 | 43 | 11.4 | 30 | 0.066 | 103.9 | 30 | 15.345 | 447.7 | 203.2 | 198.5 | 98.8 | 35.2 | 0.673 |  |  | 99.1 | 749.3 | 0.991 | -8 | 59.22 | 97 | 28 | 0.998 | 173.33 | 199 | 9140 | 197.27 | 46.71 | -46.94 | 16.88 | 43.68 | 41.17 | 45.03 | 48 | 58 | 70 | 82 | 37.25 | 83 | 86
2312 | 1750 | 267.2 | 48.7 | 81.2 | 95 | 70 | 55.1 | 181.9 | 95 | 212.7 | 197.7 | 43 | 11.4 | 30 | 0.067 | 103.9 | 30 | 15.201 | 447.8 | 203.2 | 198.5 | 98.8 | 35.2 | 0.672 |  |  | 99.1 | 749.4 | 0.99 | -8 | 60 | 97 | 28 | 1.007 | 172.94 | 202 | 9750 | 195 | 47.46 | -47 | 16.88 | 43.72 | 41.13 | 44.92 | 48 | 58 | 70 | 82 | 37.25 | 87 | 82
2313 | 1750 | 267.4 | 49.2 | 81.2 | 95.1 | 70 | 55.1 | 181.9 | 95 | 212.6 | 198.2 | 42.9 | 11.4 | 30 | 0.051 | 104 | 30 | 15.308 | 447.7 | 203.2 | 199.5 | 98.8 | 35.2 | 0.674 |  |  | 99.1 | 749.4 | 0.993 | -8 | 43.92 | 97 | 28 | 0.995 | 174.51 | 196 | 8870 | 201.45 | 48.83 | -46.94 | 17.19 | 43.71 | 40.96 | 44.72 | 48 | 58 | 70 | 82 | 37.25 | 86 | 82
2314 | 1762 | 271.2 | 50.1 | 81.2 | 95.1 | 70 | 55.1 | 182.3 | 95 | 213.4 | 197.8 | 43 | 11.4 | 30 | 0.027 | 104.1 | 30 | 15.421 | 447.2 | 203.2 | 200.2 | 98.8 | 35.2 | 0.677 |  |  | 99.1 | 749.4 | 0.985 | -8 | 42.35 | 97 | 28 | 1.017 | 172.94 | 197 | 8970 | 199.84 | 48.03 | -47.06 | 16.81 | 43.51 | 41.14 | 44.92 | 48 | 58 | 70 | 82 | 37.25 | 87 | 80
2315 | 1756 | 270.8 | 49.9 | 81.2 | 95.1 | 70 | 55 | 182.3 | 95 | 213.3 | 197.5 | 43 | 11.5 | 30 | 0.026 | 104.1 | 30 | 15.549 | 446.6 | 203.2 | 200.2 | 98.8 | 35.2 | 0.678 |  |  | 99.1 | 749.3 | 0.994 | -8 | 42.75 | 97 | 28 | 1.006 | 173.33 | 200 | 8850 | 199.52 | 47.22 | -47.06 | 17.12 | 43.65 | 40.9 | 45.12 | 48 | 58 | 70 | 82 | 37.25 | 88 | 80
2316 | 1749 | 270 | 49.5 | 81.2 | 95.1 | 70 | 55 | 182.2 | 95 | 213.2 | 197.5 | 43.1 | 11.4 | 30 | 0.034 | 104 | 30.1 | 15.488 | 446.4 | 203.2 | 199.8 | 98.8 | 35.2 | 0.681 |  |  | 99.1 | 749.3 | 0.988 | -8 | 43.92 | 97 | 28 | 0.997 | 173.73 | 200 | 8680 | 198.23 | 46.65 | -47.06 | 16.94 | 43.55 | 41.05 | 45.33 | 48 | 58 | 70 | 82 | 37.25 | 87 | 87
2317 | 1753 | 271.2 | 49.3 | 81.1 | 95.1 | 70 | 55 | 182.2 | 95 | 213.3 | 197.8 | 43.1 | 11.4 | 30 | 0.041 | 104.1 | 30.1 | 15.477 | 446 | 203.2 | 199.7 | 98.8 | 35.2 | 0.682 |  |  | 99.1 | 749.3 | 0.994 | -8 | 52.16 | 97 | 28 | 1.016 | 174.12 | 196 | 8630 | 200.16 | 47.75 | -46.88 | 17 | 43.62 | 40.91 | 45.23 | 48 | 58 | 70 | 82 | 37.25 | 86 | 84
2318 | 1753 | 271.5 | 49.6 | 81.1 | 95.1 | 70 | 55 | 182.3 | 95 | 213.2 | 197.7 | 43.1 | 11.4 | 30 | 0.039 | 104.1 | 30.1 | 15.53 | 446.5 | 203.2 | 199.7 | 98.8 | 35.2 | 0.682 |  |  | 99 | 749.3 | 0.992 | -8 | 45.1 | 97 | 28 | 1.008 | 173.33 | 199 | 8210 | 196.93 | 46.99 | -46.94 | 17 | 43.54 | 40.99 | 45.23 | 48 | 58 | 70 | 82 | 37.25 | 86 | 88
2319 | 1745 | 269 | 49.1 | 81.1 | 95.1 | 70 | 55 | 181.8 | 95 | 212.6 | 197.5 | 43.1 | 11.4 | 30 | 0.05 | 104 | 30.1 | 15.509 | 447.4 | 203.2 | 199.2 | 98.8 | 35.2 | 0.68 |  |  | 99 | 749.2 | 0.988 | -8 | 47.06 | 97 | 28 | 1.001 | 172.94 | 194 | 8770 | 197.91 | 46.73 | -47.06 | 17 | 43.49 | 40.91 | 45.12 | 48 | 58 | 70 | 82 | 37.25 | 83 | 91
2320 | 1745 | 267.9 | 48.7 | 81.1 | 95.1 | 70 | 55 | 181.8 | 95 | 212.6 | 197.8 | 43 | 11.4 | 30 | 0.065 | 104 | 30.1 | 15.404 | 447.7 | 203.2 | 198.8 | 98.8 | 35.2 | 0.678 |  |  | 99.1 | 749.2 | 0.988 | -8 | 59.22 | 97 | 28 | 1.008 | 173.73 | 203 | 8310 | 198.23 | 47.88 | -47 | 17 | 43.62 | 41.02 | 45.12 | 48 | 58 | 70 | 82 | 37.25 | 85 | 83
2321 | 1756 | 269.5 | 50.3 | 81.1 | 95.1 | 70 | 54.9 | 182.1 | 95 | 213.1 | 198 | 42.9 | 11.4 | 30 | 0.056 | 104 | 30.1 | 15.348 | 447.7 | 203.2 | 199.4 | 98.8 | 35.2 | 0.68 |  |  | 99.1 | 749.2 | 0.993 | -8 | 46.27 | 97 | 28 | 1.001 | 174.12 | 194 | 9820 | 199.84 | 47.9 | -47.12 | 16.94 | 43.63 | 40.99 | 44.72 | 48 | 58 | 70 | 82 | 37.25 | 85 | 80
2322 | 1754 | 271.2 | 50.1 | 81.2 | 95.1 | 70 | 54.9 | 182.3 | 95 | 213.3 | 197.2 | 42.9 | 11.4 | 30 | 0.036 | 104 | 30.1 | 15.443 | 448.4 | 203.3 | 199.7 | 98.9 | 35.2 | 0.679 |  |  | 99.1 | 749.2 | 0.992 | -8 | 41.96 | 97 | 28 | 1 | 172.55 | 196 | 8530 | 199.52 | 47.24 | -47.06 | 17 | 43.51 | 40.91 | 44.72 | 48 | 58 | 70 | 82 | 37.25 | 85 | 82
2323 | 1750 | 270.1 | 49.6 | 81.2 | 95.1 | 70 | 54.9 | 181.9 | 95 | 212.7 | 196.9 | 42.9 | 11.4 | 30 | 0.039 | 104 | 30.1 | 15.363 | 447.5 | 203.2 | 199.3 | 98.8 | 35.2 | 0.678 |  |  | 99.1 | 749.1 | 0.99 | -8 | 43.14 | 97 | 28 | 0.998 | 172.94 | 197 | 8120 | 198.86 | 46.5 | -47 | 16.88 | 43.46 | 40.92 | 44.92 | 48 | 58 | 70 | 82 | 37.25 | 84 | 86
2324 | 1751 | 270.6 | 49.4 | 81.2 | 95 | 70 | 54.9 | 182.1 | 95 | 213.1 | 197 | 43 | 11.4 | 30 | 0.046 | 104 | 30.1 | 15.345 | 446.6 | 203.2 | 199 | 98.8 | 35.2 | 0.677 |  |  | 99.1 | 749 | 0.991 | -8 | 50.2 | 97 | 28 | 0.997 | 171.37 | 195 | 8750 | 196.93 | 46.81 | -46.94 | 16.94 | 43.56 | 40.79 | 45.03 | 48 | 58 | 70 | 82 | 37.25 | 85 | 80
2325 | 1746 | 269 | 49.2 | 81.2 | 95 | 70 | 54.9 | 181.7 | 95.1 | 212.5 | 197.1 | 43 | 11.4 | 30 | 0.058 | 104 | 30.1 | 15.371 | 447.7 | 203.2 | 198.8 | 98.8 | 35.2 | 0.676 |  |  | 99.1 | 748.9 | 0.992 | -8 | 52.55 | 97 | 28 | 0.998 | 172.94 | 200 | 8510 | 197.27 | 46.95 | -46.75 | 16.69 | 43.58 | 41.02 | 45.03 | 48 | 58 | 70 | 82 | 37.25 | 86 | 82
2326 | 1742 | 266.8 | 49 | 81.2 | 95 | 70 | 54.9 | 181.5 | 95.1 | 212.2 | 197.3 | 43 | 11.4 | 30 | 0.077 | 103.9 | 30.1 | 15.36 | 449.9 | 203.2 | 198.4 | 98.8 | 35.2 | 0.674 |  |  | 99.1 | 748.9 | 0.989 | -8 | 52.55 | 97 | 28 | 0.998 | 172.94 | 200 | 8380 | 197.27 | 46.61 | -46.69 | 16.69 | 43.66 | 41 | 44.92 | 48 | 58 | 70 | 82 | 37.25 | 86 | 87
2327 | 1741 | 265.6 | 48.5 | 81.2 | 95.1 | 70 | 54.9 | 181.8 | 95.1 | 212.4 | 197.8 | 42.9 | 11.4 | 30 | 0.077 | 103.9 | 30.1 | 15.257 | 448.6 | 203.2 | 198.6 | 98.8 | 35.2 | 0.672 |  |  | 99.1 | 748.9 | 0.986 | -8 | 59.22 | 97 | 28 | 1.002 | 172.94 | 193 | 8630 | 197.59 | 47.45 | -47.06 | 17 | 43.69 | 41.08 | 44.83 | 48 | 58 | 70 | 82 | 37.25 | 87 | 80
2328 | 1750 | 267.2 | 49 | 81.2 | 95.1 | 70 | 54.9 | 181.9 | 95 | 212.7 | 198.3 | 42.9 | 11.4 | 30 | 0.068 | 104 | 30.1 | 15.358 | 449.7 | 203.2 | 199.1 | 98.8 | 35.2 | 0.676 |  |  | 99.1 | 748.9 | 0.994 | -8 | 58.43 | 97 | 28 | 1.008 | 174.12 | 194 | 8650 | 196.93 | 47.96 | -47.06 | 17 | 43.68 | 41.1 | 44.72 | 48 | 58 | 70 | 82 | 37.25 | 87 | 78
2329 | 1761 | 269.6 | 50.5 | 81.2 | 95.1 | 70 | 54.8 | 182.2 | 95 | 213.2 | 198.3 | 42.9 | 11.4 | 30 | 0.049 | 104 | 30.1 | 15.395 | 447.1 | 203.2 | 199.9 | 98.8 | 35.2 | 0.679 |  |  | 99.1 | 749 | 0.985 | -8 | 43.53 | 97 | 28 | 0.993 | 174.51 | 199 | 8750 | 199.84 | 47.74 | -46.94 | 16.94 | 43.61 | 40.97 | 44.72 | 48 | 58 | 70 | 82 | 37.25 | 86 | 81
2330 | 1753 | 270.7 | 49.6 | 81.1 | 95.1 | 70 | 54.8 | 182.6 | 95 | 213.7 | 197.5 | 42.9 | 11.5 | 30 | 0.034 | 104 | 30.1 | 15.562 | 446.3 | 203.2 | 200 | 98.8 | 35.2 | 0.678 |  |  | 99 | 749 | 0.988 | -8 | 41.57 | 97 | 28 | 0.991 | 172.94 | 197 | 8800 | 200.16 | 46.63 | -47 | 16.75 | 43.71 | 41.15 | 44.83 | 48 | 58 | 70 | 82 | 37.25 | 82 | 85
2331 | 1749 | 268.9 | 49.6 | 81.1 | 95.1 | 70 | 54.8 | 182.2 | 95 | 213 | 197.4 | 43 | 11.4 | 30 | 0.043 | 104 | 30.1 | 15.432 | 445.5 | 203.3 | 199.4 | 98.9 | 35.2 | 0.678 |  |  | 99.1 | 749 | 0.988 | -8 | 46.27 | 97 | 28 | 1.004 | 172.94 | 201 | 8160 | 198.54 | 47.88 | -46.88 | 16.88 | 43.75 | 40.98 | 45.12 | 48 | 58 | 70 | 82 | 37.25 | 82 | 87
2332 | 1758 | 270.5 | 50.2 | 81.1 | 95.1 | 70 | 54.8 | 182.2 | 95 | 213.2 | 197.9 | 43.1 | 11.4 | 30 | 0.049 | 104 | 30.1 | 15.38 | 444.5 | 203.2 | 199.4 | 98.8 | 35.2 | 0.679 |  |  | 99.1 | 748.9 | 0.99 | -8 | 56.08 | 97 | 28 | 1 | 174.12 | 200 | 8900 | 196.93 | 47.91 | -46.94 | 16.94 | 43.71 | 41.14 | 45.12 | 48 | 58 | 70 | 82 | 37.25 | 83 | 84
2333 | 1749 | 269.9 | 49.6 | 81.1 | 95.1 | 70 | 54.8 | 182.1 | 95 | 212.9 | 197.9 | 43.1 | 11.4 | 30 | 0.046 | 104 | 30.1 | 15.429 | 444.4 | 203.2 | 199.5 | 98.8 | 35.2 | 0.678 |  |  | 99.1 | 748.9 | 0.991 | -8 | 54.12 | 97 | 28 | 1.004 | 174.12 | 195 | 7990 | 198.54 | 47.69 | -47.06 | 17.06 | 43.7 | 41.06 | 45.03 | 48 | 58 | 70 | 82 | 37.25 | 83 | 84
2334 | 1756 | 271.3 | 50.5 | 81.1 | 95.2 | 70 | 54.8 | 182.1 | 95 | 213 | 197.9 | 43.1 | 11.4 | 30 | 0.046 | 104 | 30.1 | 15.43 | 444.2 | 203.2 | 199.4 | 98.8 | 35.2 | 0.678 |  |  | 99.1 | 749 | 0.993 | -8 | 48.63 | 97 | 28 | 0.995 | 174.12 | 199 | 10070 | 198.23 | 47.83 | -47 | 17.12 | 43.57 | 41.06 | 44.92 | 48 | 58 | 70 | 82 | 37.25 | 86 | 86
2335 | 1759 | 272.9 | 50.3 | 81.1 | 95.1 | 70 | 54.8 | 182.6 | 95 | 213.6 | 197.3 | 43.1 | 11.4 | 30 | 0.037 | 104.1 | 30.1 | 15.436 | 445.5 | 203.2 | 199.4 | 98.8 | 35.2 | 0.679 |  |  | 99.1 | 749 | 0.99 | -8 | 45.1 | 97 | 28 | 0.999 | 172.94 | 196 | 9190 | 196.93 | 46.73 | -47.06 | 16.94 | 43.65 | 41.06 | 44.92 | 48 | 58 | 70 | 82 | 37.25 | 82 | 82
2336 | 1741 | 270.2 | 48.3 | 81.1 | 95 | 70 | 54.8 | 182.1 | 95 | 212.9 | 197 | 43.1 | 11.4 | 30 | 0.046 | 104 | 30.1 | 15.421 | 445.9 | 203.2 | 199 | 98.8 | 35.2 | 0.678 |  |  | 99.1 | 749 | 0.99 | -8 | 44.31 | 97 | 28 | 1.002 | 172.55 | 195 | 9070 | 199.84 | 46.8 | -47.06 | 16.75 | 43.48 | 41.07 | 45.03 | 48 | 58 | 70 | 82 | 37.25 | 88 | 81
2337 | 1742 | 268.1 | 48.7 | 81.1 | 95 | 70 | 54.8 | 182 | 95 | 212.7 | 197.3 | 43 | 11.4 | 30 | 0.065 | 103.9 | 30.1 | 15.323 | 447 | 203.2 | 198.5 | 98.8 | 35.2 | 0.677 |  |  | 99.1 | 748.9 | 0.988 | -8 | 58.82 | 97 | 28 | 0.993 | 173.33 | 192 | 8630 | 197.91 | 47.91 | -47.06 | 17.12 | 43.45 | 41 | 45.03 | 48 | 58 | 70 | 82 | 37.25 | 85 | 86
2338 | 1742 | 267.6 | 48.3 | 81.1 | 95 | 70 | 54.8 | 182 | 95 | 212.8 | 197.7 | 43 | 11.4 | 30 | 0.07 | 103.9 | 30.1 | 15.339 | 447.7 | 203.2 | 198.6 | 98.8 | 35.2 | 0.677 |  |  | 99.1 | 748.9 | 0.993 | -8 | 58.04 | 97 | 28 | 0.996 | 173.33 | 200 | 8650 | 197.91 | 47.92 | -47 | 17.06 | 43.66 | 41.05 | 44.83 | 48 | 58 | 70 | 82 | 37.25 | 85 | 86
2339 | 1749 | 267.8 | 49.2 | 81.1 | 95.1 | 70 | 54.8 | 181.9 | 95 | 212.8 | 198.2 | 42.9 | 11.4 | 30 | 0.062 | 104 | 30.1 | 15.341 | 447.5 | 203.2 | 199.2 | 98.8 | 35.2 | 0.679 |  |  | 99.1 | 748.9 | 0.988 | -8 | 56.47 | 97 | 28 | 1.009 | 173.73 | 195 | 8970 | 199.52 | 47.97 | -46.94 | 16.94 | 43.33 | 40.92 | 44.72 | 48 | 58 | 70 | 82 | 37.25 | 85 | 84
2340 | 1752 | 270.3 | 49.4 | 81.1 | 95.1 | 70 | 54.8 | 182.3 | 95 | 213.3 | 197.4 | 42.9 | 11.4 | 30 | 0.039 | 104 | 30.1 | 15.454 | 448.1 | 203.2 | 199.7 | 98.8 | 35.2 | 0.68 |  |  | 99.1 | 748.8 | 0.984 | -8 | 44.71 | 97 | 28 | 0.99 | 172.94 | 198 | 9160 | 199.52 | 46.78 | -46.94 | 17 | 43.71 | 40.88 | 44.72 | 48 | 58 | 70 | 82 | 37.25 | 84 | 84
2341 | 1748 | 268.3 | 49.6 | 81.1 | 95 | 70 | 54.8 | 181.8 | 95 | 212.6 | 197.7 | 42.9 | 11.4 | 30 | 0.049 | 104 | 30.1 | 15.41 | 449 | 203.2 | 199.5 | 98.8 | 35.2 | 0.681 |  |  | 99.1 | 748.8 | 0.991 | -8 | 53.33 | 97 | 28 | 1.011 | 174.12 | 194 | 8680 | 200.16 | 47.99 | -47 | 17.12 | 43.74 | 40.99 | 44.92 | 48 | 58 | 70 | 82 | 37.25 | 86 | 87
2342 | 1754 | 270.5 | 49.2 | 81.1 | 95.1 | 70 | 54.7 | 182.2 | 95 | 213.1 | 198 | 43 | 11.4 | 30 | 0.044 | 104.1 | 30.1 | 15.41 | 448.5 | 203.2 | 199.8 | 98.8 | 35.2 | 0.683 |  |  | 99.1 | 748.9 | 0.991 | -8 | 50.98 | 97 | 28 | 1.006 | 173.33 | 199 | 8680 | 199.84 | 46.69 | -47.06 | 17.12 | 43.4 | 40.83 | 44.92 | 48 | 58 | 70 | 82 | 37.25 | 87 | 82
2343 | 1749 | 268.7 | 49.5 | 81.1 | 95.1 | 70 | 54.7 | 181.7 | 95 | 212.5 | 197.6 | 43 | 11.4 | 30 | 0.051 | 104 | 30.1 | 15.405 | 449.6 | 203.2 | 199.3 | 98.8 | 35.2 | 0.681 |  |  | 99.1 | 748.9 | 0.992 | -8 | 42.35 | 97 | 28 | 1.007 | 172.55 | 194 | 9040 | 197.25 | 47.83 | -46.81 | 16.81 | 43.59 | 40.96 | 44.92 | 48 | 58 | 70 | 82 | 37.25 | 83 | 78
2344 | 1748 | 268.7 | 49 | 81.1 | 95 | 70 | 54.7 | 181.5 | 95 | 212.3 | 198.1 | 43 | 11.4 | 30 | 0.055 | 104 | 30.1 | 15.288 | 449.4 | 203.2 | 199.4 | 98.8 | 35.2 | 0.678 |  |  | 99 | 749 | 0.996 | -8 | 56.86 | 97 | 28 | 1.01 | 174.51 | 200 | 8990 | 198.23 | 47.72 | -46.94 | 16.88 | 43.51 | 40.95 | 45.03 | 48 | 58 | 70 | 82 | 37.25 | 85 | 78
2345 | 1748 | 268.3 | 49.2 | 81.1 | 95.1 | 70 | 54.7 | 181.4 | 95 | 212.1 | 197.9 | 43 | 11.4 | 30 | 0.048 | 104 | 30.1 | 15.327 | 448.8 | 203.2 | 199.6 | 98.8 | 35.2 | 0.678 |  |  | 99.1 | 749 | 0.987 | -8 | 43.14 | 97 | 28 | 1.001 | 172.55 | 202 | 9160 | 196.93 | 46.63 | -47.06 | 17 | 43.68 | 41.05 | 44.83 | 48 | 58 | 70 | 82 | 37.25 | 88 | 80
2346 | 1753 | 269.9 | 49.4 | 81.1 | 95.1 | 70 | 54.7 | 181.8 | 95 | 212.6 | 197.9 | 43 | 11.4 | 30 | 0.046 | 104 | 30.1 | 15.471 | 449.6 | 203.2 | 199.5 | 98.8 | 35.2 | 0.68 |  |  | 99 | 749 | 0.993 | -8 | 53.33 | 97 | 28 | 0.996 | 174.12 | 197 | 9020 | 199.84 | 47.88 | -46.94 | 17 | 43.62 | 41.06 | 44.83 | 48 | 58 | 70 | 82 | 37.25 | 85 | 81
2347 | 1751 | 270.7 | 49.2 | 81.1 | 95 | 70 | 54.7 | 182.1 | 95 | 212.9 | 197.2 | 43 | 11.4 | 30 | 0.044 | 104 | 30.1 | 15.534 | 450.8 | 203.2 | 199.2 | 98.8 | 35.2 | 0.677 |  |  | 99 | 749 | 0.993 | -8 | 42.75 | 97 | 28 | 1.008 | 172.55 | 194 | 10000 | 198.23 | 46.51 | -47 | 16.88 | 43.49 | 41.03 | 44.92 | 48 | 58 | 70 | 82 | 37.25 | 85 | 81
2348 | 1740 | 267.7 | 48.4 | 81.1 | 95 | 70 | 54.7 | 181.7 | 95 | 212.3 | 197.7 | 43 | 11.4 | 30 | 0.06 | 104 | 30.1 | 15.443 | 451.8 | 203.2 | 199 | 98.8 | 35.2 | 0.674 |  |  | 99.1 | 748.9 | 0.987 | -8 | 58.04 | 97 | 28 | 0.991 | 172.55 | 200 | 8750 | 197.91 | 46.71 | -46.88 | 17.06 | 43.63 | 41.08 | 45.03 | 48 | 58 | 70 | 82 | 37.25 | 86 | 81
2349 | 1747 | 266.3 | 49.2 | 81.1 | 95 | 70 | 54.7 | 181.8 | 95 | 212.5 | 197.9 | 43 | 11.4 | 30 | 0.073 | 103.9 | 30.1 | 15.323 | 452.3 | 203.2 | 198.7 | 98.8 | 35.2 | 0.672 |  |  | 99.1 | 749 | 0.992 | -8 | 61.18 | 97 | 28 | 1.01 | 173.33 | 200 | 8600 | 195 | 46.87 | -46.88 | 16.69 | 43.64 | 41.12 | 44.83 | 48 | 58 | 70 | 82 | 37.65 | 84 | 84
2350 | 1746 | 266.4 | 48.5 | 81.1 | 95 | 70 | 54.7 | 181.8 | 95 | 212.6 | 198.2 | 42.9 | 11.4 | 30 | 0.071 | 104 | 30.1 | 15.307 | 453 | 203.3 | 198.9 | 98.9 | 35.2 | 0.672 |  |  | 99.1 | 749.1 | 0.993 | -8 | 59.61 | 97 | 28 | 0.992 | 173.73 | 202 | 8480 | 197.59 | 47.28 | -46.94 | 16.88 | 43.66 | 41.16 | 44.72 | 48 | 58 | 70 | 82 | 37.25 | 85 | 83
2351 | 1753 | 268.1 | 49.1 | 81.1 | 95 | 70 | 54.7 | 182 | 95 | 213 | 198.4 | 42.9 | 11.4 | 30 | 0.062 | 104 | 30.1 | 15.295 | 453 | 203.3 | 199.3 | 98.9 | 35.2 | 0.674 |  |  | 99.1 | 749.2 | 0.995 | -8 | 57.65 | 97 | 28 | 1.013 | 174.12 | 194 | 8900 | 199.52 | 46.79 | -47.06 | 16.94 | 43.67 | 41.18 | 44.72 | 48 | 58 | 70 | 82 | 37.25 | 85 | 76
2352 | 1754 | 268.8 | 49.1 | 81.1 | 95 | 70 | 54.7 | 182.4 | 95 | 213.4 | 197.5 | 42.9 | 11.5 | 30 | 0.042 | 104 | 30.1 | 15.377 | 452.3 | 203.2 | 199.6 | 98.8 | 35.2 | 0.674 |  |  | 99.1 | 749.2 | 0.989 | -8 | 43.53 | 97 | 28 | 0.989 | 172.55 | 195 | 8770 | 196.61 | 47.67 | -47 | 16.81 | 43.68 | 41.09 | 44.83 | 48 | 58 | 70 | 82 | 37.25 | 84 | 80
2353 | 1756 | 271 | 49.4 | 81.1 | 95 | 70 | 54.7 | 182.6 | 95 | 213.7 | 197.2 | 43 | 11.4 | 30 | 0.033 | 104.1 | 30.1 | 15.431 | 452.9 | 203.3 | 199.5 | 98.9 | 35.2 | 0.676 |  |  | 99.1 | 749.2 | 0.991 | -8 | 43.92 | 97 | 28 | 0.986 | 172.55 | 197 | 8920 | 199.52 | 47.11 | -47 | 17.19 | 43.7 | 41.09 | 45.03 | 48 | 58 | 70 | 82 | 37.25 | 87 | 84
2354 | 1752 | 270.3 | 49.2 | 81.1 | 95 | 70 | 54.7 | 182.2 | 95 | 213.1 | 197.3 | 43.1 | 11.4 | 30 | 0.04 | 104 | 30.1 | 15.39 | 453.7 | 203.2 | 199.2 | 98.8 | 35.2 | 0.676 |  |  | 99.1 | 749.2 | 0.987 | -8 | 50.59 | 97 | 28 | 0.998 | 172.94 | 197 | 8210 | 197.59 | 47.67 | -47.06 | 17 | 43.61 | 41.03 | 45.12 | 48 | 58 | 70 | 82 | 37.25 | 84 | 86
2355 | 1747 | 269.5 | 48.8 | 81.1 | 95 | 70 | 54.8 | 182 | 95 | 212.8 | 197.4 | 43.1 | 11.4 | 30 | 0.05 | 104 | 30.1 | 15.395 | 454.2 | 203.2 | 199 | 98.8 | 35.2 | 0.675 |  |  | 99.1 | 749.1 | 0.995 | -8 | 47.06 | 97 | 28 | 0.998 | 172.94 | 198 | 9020 | 198.23 | 46.4 | -47 | 17 | 43.7 | 41.19 | 45.23 | 48 | 58 | 70 | 82 | 37.25 | 85 | 80
2356 | 1750 | 269.2 | 49.5 | 81.1 | 95 | 70 | 54.8 | 181.7 | 95.1 | 212.5 | 197.3 | 43.1 | 11.4 | 30 | 0.049 | 104 | 30.1 | 15.398 | 454.1 | 203.2 | 199.1 | 98.8 | 35.2 | 0.676 |  |  | 99.1 | 749.1 | 0.99 | -8 | 52.94 | 97 | 28 | 1.007 | 172.94 | 195 | 8360 | 198.54 | 47.78 | -47 | 17.25 | 43.68 | 41.14 | 45.03 | 48 | 58 | 70 | 82 | 37.25 | 87 | 83
2357 | 1744 | 267.7 | 48.7 | 81.1 | 95 | 70 | 54.8 | 181.4 | 95.1 | 212 | 197 | 43.1 | 11.4 | 30 | 0.051 | 104 | 30.1 | 15.439 | 453.9 | 203.2 | 199 | 98.8 | 35.2 | 0.674 |  |  | 99.1 | 749.1 | 0.989 | -8 | 44.31 | 97 | 28 | 1 | 172.55 | 199 | 8430 | 198.23 | 46.49 | -47 | 17.31 | 43.49 | 40.99 | 45.03 | 48 | 58 | 70 | 82 | 37.25 | 86 | 81
2358 | 1749 | 268.4 | 49.1 | 81.1 | 95.1 | 70 | 54.8 | 181.4 | 95 | 212.1 | 197.6 | 43.1 | 11.4 | 30 | 0.058 | 104 | 30.1 | 15.424 | 453.2 | 203.2 | 199 | 98.8 | 35.2 | 0.673 |  |  | 99.1 | 749.2 | 0.991 | -8 | 59.61 | 97 | 28 | 0.996 | 173.73 | 195 | 8190 | 198.23 | 47.29 | -47.06 | 16.94 | 43.65 | 41 | 45.03 | 48 | 58 | 70 | 82 | 37.25 | 82 | 77
2359 | 1748 | 268.2 | 49.3 | 81.1 | 95.1 | 70 | 54.8 | 181.4 | 95 | 212.1 | 197.2 | 43 | 11.4 | 30 | 0.053 | 104 | 30.1 | 15.428 | 453.2 | 203.2 | 199.1 | 98.8 | 35.2 | 0.674 |  |  | 99.1 | 749.2 | 0.992 | -8 | 47.06 | 97 | 28 | 1.014 | 172.94 | 197 | 8730 | 197.91 | 46.56 | -46.81 | 16.88 | 43.54 | 41.07 | 44.92 | 48 | 58 | 70 | 82 | 37.25 | 83 | 78
2360 | 1753 | 269.1 | 49.6 | 81.1 | 95.1 | 70 | 54.8 | 181.5 | 95.1 | 212.4 | 197.2 | 43 | 11.4 | 30 | 0.051 | 104 | 30.1 | 15.37 | 452.2 | 203.2 | 199 | 98.8 | 35.2 | 0.675 |  |  | 99.1 | 749.3 | 0.991 | -8 | 45.88 | 97 | 28 | 1.001 | 172.94 | 194 | 9310 | 196.61 | 47.78 | -46.94 | 16.88 | 43.48 | 41.02 | 44.83 | 48 | 58 | 70 | 82 | 37.25 | 85 | 81
2361 | 1754 | 270.4 | 49.4 | 81.1 | 95.1 | 70 | 54.8 | 182 | 95.1 | 213 | 197.1 | 43 | 11.4 | 30 | 0.044 | 104 | 30.1 | 15.37 | 452.2 | 203.2 | 199.2 | 98.8 | 35.2 | 0.676 |  |  | 99.1 | 749.2 | 0.992 | -8 | 45.49 | 97 | 28 | 0.998 | 173.33 | 197 | 9160 | 196.61 | 47.15 | -46.88 | 16.75 | 43.55 | 41 | 44.83 | 48 | 58 | 70 | 82 | 37.25 | 86 | 76
2362 | 1747 | 269 | 49.3 | 81.1 | 95.1 | 70 | 54.8 | 181.8 | 95 | 212.6 | 196.9 | 43 | 11.4 | 30 | 0.05 | 104 | 30.1 | 15.37 | 451.2 | 203.3 | 199 | 98.9 | 35.2 | 0.674 |  |  | 99.1 | 749.2 | 0.991 | -8 | 46.67 | 97 | 28 | 0.992 | 172.55 | 199 | 8290 | 198.54 | 46.99 | -46.88 | 16.94 | 43.5 | 41.12 | 44.92 | 48 | 58 | 70 | 82 | 37.25 | 85 | 81
2363 | 1745 | 268.3 | 49 | 81.1 | 94.9 | 70 | 54.8 | 181.8 | 95.1 | 212.6 | 197.5 | 43 | 11.4 | 30 | 0.061 | 104 | 30.1 | 15.328 | 450.3 | 203.3 | 198.9 | 98.9 | 35.2 | 0.674 |  |  | 99.1 | 749.2 | 0.988 | -8 | 54.12 | 97 | 28 | 1.007 | 171.37 | 200 | 8920 | 197.59 | 46.65 | -47.06 | 16.94 | 43.46 | 41.14 | 44.92 | 48 | 58 | 70 | 82 | 37.25 | 83 | 85
2364 | 1743 | 267.1 | 48.6 | 81.1 | 95 | 70 | 54.8 | 181.6 | 95.1 | 212.3 | 198 | 43 | 11.4 | 30 | 0.071 | 103.9 | 30.1 | 15.305 | 449.7 | 203.3 | 199 | 98.9 | 35.2 | 0.671 |  |  | 99.1 | 749.2 | 0.988 | -8 | 57.65 | 97 | 28 | 0.993 | 173.73 | 195 | 8580 | 197.59 | 47.84 | -46.88 | 16.75 | 43.52 | 41.14 | 44.83 | 48 | 58 | 70 | 82 | 37.25 | 85 | 85
2365 | 1748 | 267.5 | 49 | 81.1 | 95 | 70 | 54.8 | 181.8 | 95 | 212.7 | 198.2 | 42.9 | 11.4 | 30 | 0.068 | 104 | 30.1 | 15.306 | 449.3 | 203.2 | 199.1 | 98.8 | 35.2 | 0.673 |  |  | 99 | 749.2 | 0.99 | -8 | 58.43 | 97 | 28 | 1.02 | 173.73 | 194 | 8900 | 196.61 | 47.72 | -46.94 | 16.94 | 43.65 | 41.17 | 44.72 | 48 | 58 | 70 | 82 | 37.25 | 87 | 84
2366 | 1754 | 268.3 | 49.6 | 81.1 | 95.1 | 70 | 54.8 | 181.9 | 95 | 212.7 | 198 | 42.9 | 11.4 | 30 | 0.06 | 104 | 30.1 | 15.362 | 448.7 | 203.2 | 199.4 | 98.8 | 35.2 | 0.675 |  |  | 99 | 749.3 | 0.987 | -8 | 50.2 | 97 | 28 | 0.988 | 172.55 | 197 | 8680 | 197.25 | 46.55 | -46.88 | 17.06 | 43.44 | 41.1 | 44.62 | 48 | 58 | 70 | 82 | 37.25 | 88 | 79
2367 | 1752 | 269.2 | 49.4 | 81.1 | 95.1 | 70 | 54.8 | 182 | 95 | 212.9 | 197.1 | 42.9 | 11.4 | 30 | 0.048 | 104 | 30.1 | 15.478 | 449.9 | 203.2 | 199.3 | 98.8 | 35.2 | 0.675 |  |  | 99 | 749.3 | 0.994 | -8 | 42.35 | 97 | 28 | 1.005 | 172.55 | 199 | 8680 | 197.27 | 47.12 | -47 | 17.06 | 43.59 | 41.14 | 44.62 | 48 | 58 | 70 | 82 | 37.25 | 87 | 83
2368 | 1750 | 268.4 | 49.3 | 81.1 | 95.1 | 70 | 54.8 | 181.8 | 95 | 212.6 | 197.7 | 43 | 11.4 | 30 | 0.057 | 104 | 30.1 | 15.438 | 450.5 | 203.2 | 199.1 | 98.8 | 35.2 | 0.675 |  |  | 99.1 | 749.3 | 0.991 | -8 | 56.08 | 97 | 28 | 0.999 | 174.12 | 200 | 8700 | 198.23 | 47.71 | -46.94 | 17.06 | 43.65 | 41.17 | 45.03 | 48 | 58 | 70 | 82 | 37.25 | 84 | 87
2369 | 1755 | 270 | 49.6 | 81.1 | 95.1 | 70 | 54.9 | 181.9 | 95 | 212.9 | 197.9 | 43 | 11.4 | 30 | 0.056 | 104 | 30.1 | 15.464 | 451.5 | 203.2 | 199.2 | 98.8 | 35.2 | 0.678 |  |  | 99.1 | 749.3 | 0.993 | -8 | 52.94 | 97 | 28 | 0.989 | 173.73 | 195 | 7990 | 200.16 | 47.25 | -46.94 | 16.88 | 43.67 | 41.17 | 44.92 | 48 | 58 | 70 | 82 | 37.25 | 86 | 84
2370 | 1753 | 270.2 | 49.3 | 81.1 | 95 | 70 | 54.9 | 182 | 95.1 | 212.9 | 197.9 | 43 | 11.4 | 30 | 0.053 | 104 | 30.1 | 15.458 | 450 | 203.2 | 199.3 | 98.8 | 35.2 | 0.678 |  |  | 99.1 | 749.4 | 0.996 | -8 | 52.55 | 97 | 28 | 0.997 | 173.73 | 195 | 8260 | 196.61 | 46.49 | -46.94 | 16.94 | 43.72 | 41.1 | 44.92 | 48 | 58 | 70 | 82 | 37.25 | 88 | 84
2371 | 1755 | 270.7 | 49.9 | 81.1 | 95.1 | 70 | 54.9 | 181.9 | 95.1 | 213 | 197.4 | 43 | 11.4 | 30 | 0.051 | 104 | 30.1 | 15.445 | 449 | 203.2 | 199.1 | 98.8 | 35.2 | 0.679 |  |  | 99.1 | 749.4 | 0.988 | -8 | 47.84 | 97 | 28 | 0.999 | 172.94 | 197 | 8990 | 198.23 | 47.1 | -46.94 | 16.94 | 43.53 | 41.22 | 44.92 | 48 | 58 | 70 | 82 | 37.25 | 85 | 87
2372 | 1753 | 270.4 | 49.4 | 81.1 | 95.1 | 70 | 54.9 | 181.8 | 95.1 | 212.7 | 197 | 43.1 | 11.4 | 30 | 0.057 | 104 | 30.1 | 15.384 | 448.4 | 203.3 | 198.7 | 98.9 | 35.2 | 0.678 |  |  | 99.1 | 749.4 | 0.991 | -8 | 51.37 | 97 | 28 | 1.012 | 172.55 | 199 | 8700 | 197.59 | 47.17 | -47 | 17.06 | 43.55 | 41.12 | 45.03 | 48 | 58 | 70 | 82 | 37.25 | 88 | 87
2373 | 1746 | 268.8 | 49.4 | 81.1 | 95 | 70 | 54.9 | 181.5 | 95.1 | 212.3 | 197.1 | 43.1 | 11.4 | 30 | 0.067 | 104 | 30.1 | 15.318 | 447.4 | 203.3 | 198.4 | 98.9 | 35.2 | 0.675 |  |  | 99.1 | 749.3 | 0.989 | -8 | 53.73 | 97 | 28 | 1.006 | 172.55 | 200 | 8460 | 197.59 | 46.87 | -46.94 | 16.88 | 43.7 | 41.1 | 45.03 | 48 | 58 | 70 | 82 | 37.25 | 86 | 79
2374 | 1748 | 268.1 | 49.4 | 81.1 | 95 | 70 | 54.9 | 181.2 | 95.1 | 211.9 | 197.3 | 43 | 11.4 | 30 | 0.075 | 103.9 | 30.1 | 15.279 | 447.4 | 203.2 | 198.3 | 98.8 | 35.2 | 0.674 |  |  | 99.1 | 749.2 | 0.995 | -8 | 57.25 | 97 | 28 | 0.995 | 172.94 | 193 | 7870 | 197.59 | 46.74 | -46.94 | 17.12 | 43.59 | 41 | 45.03 | 48 | 58 | 70 | 82 | 37.25 | 84 | 78
2375 | 1746 | 268.4 | 48.9 | 81.1 | 95 | 70 | 54.9 | 181.3 | 95.1 | 212.1 | 197.9 | 43 | 11.4 | 30 | 0.066 | 104 | 30.1 | 15.294 | 446.6 | 203.3 | 199 | 98.9 | 35.2 | 0.676 |  |  | 99.1 | 749.2 | 0.993 | -8 | 56.86 | 97 | 28 | 0.992 | 173.73 | 195 | 8850 | 196.93 | 46.6 | -46.94 | 17.06 | 43.45 | 41.09 | 44.92 | 48 | 58 | 70 | 82 | 37.25 | 85 | 85
2376 | 1754 | 269.6 | 49.8 | 81.1 | 95 | 70 | 54.9 | 181.6 | 95.1 | 212.4 | 197.7 | 43 | 11.4 | 30 | 0.051 | 104 | 30.1 | 15.397 | 445.9 | 203.3 | 199.5 | 98.9 | 35.2 | 0.678 |  |  | 99.1 | 749.2 | 0.989 | -8 | 47.06 | 97 | 28 | 1.004 | 173.33 | 195 | 8580 | 199.84 | 46.63 | -46.94 | 17.06 | 43.46 | 41.07 | 44.72 | 48 | 58 | 70 | 82 | 37.25 | 85 | 88
2377 | 1760 | 270.9 | 50.5 | 81.1 | 95 | 70 | 54.9 | 181.7 | 95.1 | 212.8 | 197.7 | 43 | 11.4 | 30 | 0.043 | 104.1 | 30.1 | 15.519 | 445.8 | 203.2 | 199.7 | 98.8 | 35.2 | 0.679 |  |  | 99.1 | 749.2 | 0.989 | -8 | 47.06 | 97 | 28 | 1 | 173.33 | 198 | 8240 | 197.25 | 47.24 | -46.94 | 17.12 | 43.37 | 41.03 | 44.92 | 48 | 58 | 70 | 82 | 37.25 | 86 | 84
2378 | 1749 | 270.3 | 49.1 | 81.1 | 95 | 70 | 55 | 181.9 | 95.1 | 212.9 | 197 | 43 | 11.4 | 30 | 0.045 | 104 | 30.1 | 15.589 | 446.9 | 203.2 | 199.3 | 98.8 | 35.2 | 0.677 |  |  | 99.1 | 749.2 | 0.993 | -8 | 41.57 | 97 | 28 | 0.991 | 172.94 | 197 | 8260 | 197.27 | 46.49 | -47 | 17 | 43.38 | 40.87 | 45.03 | 48 | 58 | 70 | 82 | 37.25 | 86 | 87
2379 | 1746 | 269.2 | 49.2 | 81.1 | 94.9 | 70 | 55 | 181.9 | 95.1 | 212.7 | 197.2 | 43.1 | 11.4 | 30 | 0.06 | 103.9 | 30.1 | 15.422 | 448.2 | 203.3 | 198.8 | 98.9 | 35.2 | 0.676 |  |  | 99.1 | 749.2 | 0.993 | -8 | 48.24 | 97 | 28 | 1.002 | 173.33 | 194 | 8680 | 197.27 | 47.71 | -46.88 | 16.75 | 43.59 | 40.91 | 45.12 | 48 | 58 | 70 | 82 | 37.25 | 85 | 82
2380 | 1745 | 268 | 49.1 | 81.1 | 94.9 | 70 | 55 | 181.6 | 95.1 | 212.4 | 197.7 | 43 | 11.4 | 30 | 0.074 | 103.9 | 30.1 | 15.339 | 449.2 | 203.2 | 198.7 | 98.8 | 35.2 | 0.674 |  |  | 99.1 | 749.1 | 0.995 | -8 | 60.39 | 97 | 28 | 1.001 | 172.94 | 203 | 8530 | 195 | 46.65 | -47 | 16.75 | 43.46 | 41.09 | 45.12 | 48 | 58 | 70 | 82 | 37.25 | 85 | 79
2381 | 1744 | 267.2 | 48.7 | 81.1 | 94.9 | 70 | 55 | 181.5 | 95.1 | 212.3 | 198.2 | 43 | 11.4 | 30 | 0.074 | 103.9 | 30.1 | 15.311 | 449.9 | 203.2 | 199.1 | 98.8 | 35.2 | 0.674 |  |  | 99.1 | 749 | 0.994 | -8 | 58.82 | 97 | 28 | 1 | 174.12 | 203 | 8360 | 197.91 | 47.89 | -47 | 16.81 | 43.49 | 41.07 | 44.83 | 48 | 58 | 70 | 82 | 37.25 | 87 | 80
2382 | 1754 | 268.9 | 49.8 | 81.1 | 95 | 70 | 55 | 181.8 | 95.1 | 212.7 | 198.2 | 42.9 | 11.4 | 30 | 0.06 | 104 | 30.1 | 15.284 | 448.9 | 203.2 | 199.7 | 98.8 | 35.2 | 0.676 |  |  | 99.1 | 749.1 | 0.991 | -8 | 52.94 | 97 | 28 | 1.01 | 172.94 | 196 | 8040 | 196.61 | 46.68 | -47 | 16.81 | 43.5 | 41.09 | 44.72 | 48 | 58 | 70 | 82 | 37.25 | 88 | 82
2383 | 1755 | 270.9 | 49.7 | 81.1 | 94.9 | 70 | 55 | 182.1 | 95.1 | 213.1 | 197.2 | 42.9 | 11.4 | 30 | 0.044 | 104.1 | 30 | 15.458 | 448.8 | 203.3 | 199.7 | 98.9 | 35.2 | 0.675 |  |  | 99.1 | 749.1 | 0.989 | -8 | 41.96 | 97 | 28 | 1.009 | 172.55 | 195 | 8210 | 201.45 | 47.66 | -47.12 | 17 | 43.57 | 41.03 | 44.92 | 48 | 58 | 70 | 82 | 37.25 | 88 | 89
2384 | 1746 | 268.7 | 49.2 | 81.1 | 94.9 | 70 | 55 | 181.8 | 95 | 212.7 | 197.2 | 43 | 11.4 | 30 | 0.056 | 104 | 30 | 15.417 | 449 | 203.3 | 199.1 | 98.9 | 35.2 | 0.672 |  |  | 99.1 | 749.1 | 0.988 | -8 | 50.98 | 97 | 28 | 1.005 | 172.94 | 199 | 8310 | 195 | 47.2 | -46.88 | 16.94 | 43.63 | 41.09 | 45.12 | 48 | 58 | 70 | 82 | 37.25 | 85 | 86
2385 | 1747 | 268.3 | 49 | 81.1 | 95 | 70 | 55 | 181.8 | 95 | 212.6 | 197.7 | 43 | 11.4 | 30 | 0.068 | 104 | 30 | 15.38 | 448.6 | 203.3 | 198.9 | 98.9 | 35.2 | 0.672 |  |  | 99.1 | 749.1 | 0.99 | -8 | 58.04 | 97 | 28 | 0.994 | 173.73 | 194 | 7940 | 198.23 | 47.87 | -46.94 | 16.94 | 43.54 | 41.11 | 45.12 | 48 | 58 | 70 | 82 | 37.25 | 85 | 87
2386 | 1749 | 267.6 | 49.2 | 81.1 | 95 | 70 | 55 | 181.7 | 95.1 | 212.6 | 198 | 43 | 11.4 | 30 | 0.078 | 104 | 30 | 15.344 | 449.1 | 203.3 | 198.9 | 98.9 | 35.2 | 0.672 |  |  | 99.1 | 749 | 0.99 | -8 | 60.78 | 97 | 28 | 1.01 | 173.73 | 194 | 8820 | 198.23 | 48 | -46.94 | 16.88 | 43.59 | 41.18 | 45.03 | 48 | 58 | 70 | 82 | 37.25 | 84 | 87
2387 | 1749 | 267.6 | 49.8 | 81.1 | 95 | 70 | 55 | 181.8 | 95 | 212.7 | 198.4 | 42.9 | 11.4 | 30 | 0.077 | 104 | 30 | 15.328 | 449 | 203.2 | 199.2 | 98.8 | 35.2 | 0.673 |  |  | 99.1 | 749.1 | 0.99 | -8 | 56.86 | 97 | 28 | 0.991 | 174.51 | 203 | 9430 | 196.61 | 48.5 | -46.94 | 16.88 | 43.56 | 41.17 | 44.83 | 48 | 58 | 70 | 82 | 37.25 | 84 | 83
2388 | 1754 | 268.5 | 48.7 | 81.1 | 95 | 70 | 55 | 182.2 | 95 | 213.2 | 198.4 | 42.9 | 11.4 | 30 | 0.068 | 104 | 30 | 15.403 | 448.6 | 203.3 | 199.6 | 98.9 | 35.2 | 0.675 |  |  | 99.1 | 749.1 | 0.995 | -8 | 53.73 | 97 | 28 | 1.012 | 173.73 | 196 | 8950 | 198.54 | 47.01 | -47 | 16.88 | 43.52 | 41.17 | 44.72 | 48 | 58 | 70 | 82 | 37.25 | 86 | 81
2389 | 1756 | 270.7 | 49.6 | 81.1 | 94.9 | 70 | 55.1 | 182.3 | 95 | 213.2 | 197.6 | 42.9 | 11.4 | 30 | 0.049 | 104.1 | 30 | 15.507 | 447.5 | 203.3 | 199.8 | 98.9 | 35.2 | 0.676 |  |  | 99.1 | 749.1 | 0.99 | -8 | 41.96 | 97 | 28 | 1.018 | 173.73 | 195 | 8140 | 196.93 | 48 | -46.94 | 17 | 43.68 | 41.14 | 44.72 | 48 | 58 | 70 | 82 | 37.25 | 85 | 82
2390 | 1747 | 270.3 | 48.6 | 81.1 | 94.9 | 70 | 55.1 | 182.1 | 95 | 213.1 | 197.1 | 43 | 11.4 | 30 | 0.047 | 104.1 | 30 | 15.559 | 447.8 | 203.3 | 199.4 | 98.9 | 35.2 | 0.676 |  |  | 99 | 749.1 | 0.99 | -8 | 43.53 | 97 | 28 | 1.007 | 172.55 | 197 | 8510 | 198.23 | 47.56 | -46.88 | 17 | 43.62 | 41.14 | 44.92 | 48 | 58 | 70 | 82 | 37.25 | 84 | 85
2391 | 1751 | 268.5 | 49.7 | 81.1 | 95 | 70 | 55.1 | 181.5 | 95 | 212.3 | 197.5 | 43 | 11.4 | 30 | 0.067 | 104 | 30 | 15.399 | 447.9 | 203.3 | 198.9 | 98.9 | 35.2 | 0.676 |  |  | 99.1 | 749.1 | 0.985 | -8 | 58.82 | 97 | 28 | 0.994 | 173.33 | 200 | 8850 | 197.27 | 47.3 | -46.81 | 16.94 | 43.62 | 41.21 | 45.12 | 48 | 58 | 70 | 82 | 37.25 | 82 | 88
2392 | 1750 | 269.1 | 49.2 | 81.1 | 94.9 | 70 | 55.1 | 181.8 | 95 | 212.7 | 197.9 | 43 | 11.4 | 30 | 0.07 | 104 | 30 | 15.352 | 448.8 | 203.3 | 199.1 | 98.9 | 35.2 | 0.675 |  |  | 99.1 | 749.1 | 0.995 | -8 | 58.04 | 97 | 28 | 1.013 | 172.94 | 194 | 8850 | 198.23 | 47.52 | -46.94 | 17.06 | 43.66 | 41.19 | 45.03 | 48 | 58 | 70 | 82 | 37.25 | 85 | 86
2393 | 1758 | 270.5 | 50.4 | 81.1 | 94.9 | 70 | 55.1 | 181.8 | 95.1 | 212.8 | 197.7 | 43 | 11.4 | 30 | 0.055 | 104.1 | 30 | 15.38 | 448.4 | 203.3 | 199.4 | 98.9 | 35.2 | 0.677 |  |  | 99.1 | 749.1 | 0.987 | -8 | 43.53 | 97 | 28 | 0.994 | 172.94 | 195 | 8730 | 197.25 | 48.03 | -47.06 | 17.06 | 43.63 | 41.15 | 44.92 | 48 | 58 | 70 | 82 | 37.25 | 86 | 89
2394 | 1757 | 272.9 | 50 | 81.1 | 95 | 70 | 55.1 | 182.3 | 95.1 | 213.4 | 197.2 | 43 | 11.4 | 30 | 0.043 | 104.1 | 30 | 15.462 | 448 | 203.3 | 199.6 | 98.9 | 35.2 | 0.678 |  |  | 99.1 | 749 | 0.989 | -8 | 43.14 | 97 | 28 | 1.002 | 173.33 | 195 | 8460 | 197.91 | 47.77 | -47.06 | 17.12 | 43.53 | 41.2 | 45.03 | 48 | 58 | 70 | 82 | 37.25 | 82 | 87
2395 | 1746 | 270.9 | 49 | 81.1 | 95 | 70 | 55.1 | 181.9 | 95.1 | 212.7 | 197.7 | 43.1 | 11.4 | 30 | 0.055 | 104.1 | 30 | 15.472 | 447.6 | 203.3 | 199.4 | 98.9 | 35.2 | 0.676 |  |  | 99.1 | 748.8 | 0.988 | -8 | 50.98 | 97 | 28 | 1.008 | 173.73 | 194 | 8920 | 197.25 | 46.65 | -47.12 | 16.88 | 43.69 | 41.1 | 45.23 | 48 | 58 | 70 | 82 | 37.25 | 84 | 80
2396 | 1739 | 267.4 | 48.7 | 81.1 | 94.9 | 70 | 55.1 | 181.6 | 95.1 | 212.4 | 197.7 | 43.1 | 11.4 | 30 | 0.069 | 104 | 30 | 15.437 | 448.8 | 203.2 | 199 | 98.8 | 35.2 | 0.675 |  |  | 99.1 | 748.8 | 0.991 | -8 | 53.73 | 97 | 28 | 0.999 | 173.33 | 201 | 8430 | 197.91 | 46.77 | -47.19 | 17.19 | 43.52 | 41.17 | 45.12 | 48 | 58 | 70 | 82 | 37.25 | 85 | 80
2397 | 1745 | 267.5 | 48.8 | 81.1 | 94.9 | 70 | 55.1 | 181.8 | 95.1 | 212.7 | 198 | 43 | 11.4 | 30 | 0.076 | 104 | 30 | 15.383 | 449 | 203.3 | 199 | 98.9 | 35.2 | 0.675 |  |  | 99.1 | 748.9 | 0.993 | -8 | 59.22 | 97 | 28 | 0.994 | 173.33 | 193 | 9340 | 197.59 | 47.58 | -47.06 | 17 | 43.41 | 41.02 | 45.03 | 48 | 58 | 70 | 82 | 37.25 | 85 | 83
2398 | 1751 | 268.6 | 49.8 | 81.1 | 94.9 | 70 | 55.1 | 182 | 95.1 | 212.8 | 198.1 | 43 | 11.4 | 30 | 0.065 | 104 | 30 | 15.345 | 449.5 | 203.2 | 199.5 | 98.8 | 35.2 | 0.676 |  |  | 99.1 | 749 | 0.993 | -8 | 55.69 | 97 | 28 | 0.995 | 173.73 | 199 | 8700 | 199.84 | 46.64 | -47 | 16.81 | 43.56 | 41.13 | 44.83 | 48 | 58 | 70 | 82 | 37.25 | 83 | 90
2399 | 1755 | 270.9 | 49.7 | 81.1 | 94.9 | 70 | 55.1 | 182.4 | 95.1 | 213.4 | 197.4 | 43 | 11.4 | 30 | 0.047 | 104.1 | 30 | 15.439 | 449.1 | 203.3 | 199.6 | 98.9 | 35.2 | 0.678 |  |  | 99.1 | 749.1 | 0.987 | -8 | 43.14 | 97 | 28 | 1.007 | 172.55 | 197 | 8510 | 197.91 | 47.75 | -46.88 | 16.94 | 43.54 | 41.06 | 44.92 | 48 | 58 | 70 | 82 | 37.25 | 85 | 84
2400 | 1751 | 270.1 | 49.9 | 81.1 | 94.9 | 70 | 55.1 | 182.1 | 95 | 213 | 196.9 | 43 | 11.4 | 30 | 0.045 | 104 | 30 | 15.45 | 449.5 | 203.3 | 199.3 | 98.9 | 35.2 | 0.676 |  |  | 99.1 | 749 | 0.991 | -8 | 43.92 | 97 | 28 | 1.002 | 172.55 | 198 | 8600 | 197.91 | 47.1 | -47.12 | 17 | 43.49 | 41.04 | 45.12 | 48 | 58 | 70 | 82 | 37.25 | 85 | 83
2401 | 1750 | 270.4 | 49.1 | 81.1 | 94.9 | 70 | 55.1 | 181.9 | 95 | 212.8 | 197.7 | 43.1 | 11.4 | 30 | 0.058 | 104.1 | 30 | 15.399 | 449.7 | 203.3 | 199.2 | 98.9 | 35.2 | 0.676 |  |  | 99.1 | 749 | 0.993 | -8 | 54.12 | 97 | 28 | 1.005 | 173.33 | 199 | 8970 | 196.61 | 48.01 | -46.81 | 16.88 | 43.45 | 41.02 | 45.12 | 48 | 58 | 70 | 82 | 37.25 | 85 | 86
2402 | 1753 | 271.4 | 50 | 81.1 | 95 | 70 | 55.1 | 182 | 95.1 | 213 | 197.3 | 43 | 11.4 | 30 | 0.05 | 104.1 | 30 | 15.478 | 449.6 | 203.3 | 199.4 | 98.9 | 35.2 | 0.674 |  |  | 99.1 | 748.9 | 0.989 | -8 | 42.75 | 97 | 28 | 0.992 | 172.55 | 195 | 8950 | 198.86 | 46.65 | -47.06 | 17.06 | 43.43 | 41.16 | 45.03 | 48 | 58 | 70 | 82 | 37.25 | 86 | 83
2403 | 1745 | 270 | 49 | 81.1 | 94.9 | 70 | 55.1 | 181.6 | 95 | 212.4 | 197 | 43 | 11.4 | 30 | 0.061 | 104 | 30 | 15.388 | 450.1 | 203.3 | 198.8 | 98.9 | 35.2 | 0.672 |  |  | 99.1 | 748.8 | 0.993 | -8 | 55.29 | 97 | 28 | 0.999 | 171.37 | 199 | 8380 | 197.59 | 47.22 | -47.06 | 17 | 43.57 | 41.12 | 45.12 | 48 | 58 | 70 | 82 | 37.25 | 85 | 81
2404 | 1744 | 268.4 | 49.1 | 81.1 | 94.9 | 70 | 55.1 | 181.3 | 95 | 212.1 | 197 | 43 | 11.4 | 30 | 0.075 | 103.9 | 30 | 15.262 | 450.7 | 203.3 | 198.4 | 98.9 | 35.2 | 0.671 |  |  | 99.1 | 748.7 | 0.987 | -8 | 51.37 | 97 | 28 | 1.006 | 172.16 | 198 | 8950 | 197.27 | 47.76 | -47 | 16.88 | 43.5 | 41.09 | 45.03 | 48 | 58 | 70 | 82 | 37.25 | 85 | 80
2405 | 1738 | 266.1 | 48.1 | 81.1 | 94.9 | 70 | 55 | 181.2 | 95 | 211.9 | 197.2 | 43 | 11.4 | 30 | 0.089 | 103.9 | 30 | 15.219 | 450.7 | 203.3 | 198.1 | 98.9 | 35.2 | 0.67 |  |  | 99.1 | 748.7 | 0.994 | -8 | 59.22 | 97 | 28 | 0.991 | 172.94 | 192 | 8480 | 195 | 47.92 | -46.88 | 16.88 | 43.58 | 41.16 | 44.83 | 48 | 58 | 70 | 82 | 37.25 | 83 | 91
2406 | 1747 | 265.6 | 49.4 | 81.1 | 95 | 70 | 55 | 181.4 | 95 | 212.2 | 197.4 | 42.9 | 11.4 | 30 | 0.089 | 103.9 | 30 | 15.196 | 451.8 | 203.3 | 198.2 | 98.9 | 35.2 | 0.669 |  |  | 99.1 | 748.8 | 0.993 | -8 | 60.39 | 97 | 28 | 0.997 | 173.73 | 192 | 8310 | 196.93 | 47.63 | -47 | 16.94 | 43.53 | 41.18 | 44.62 | 48 | 58 | 70 | 82 | 37.25 | 86 | 86
2407 | 1765 | 270.3 | 50.5 | 81.1 | 95 | 70 | 55 | 181.9 | 95 | 213 | 197.7 | 42.8 | 11.4 | 30 | 0.064 | 104.1 | 30 | 15.257 | 450.1 | 203.3 | 199.1 | 98.9 | 35.2 | 0.674 |  |  | 99.1 | 748.8 | 0.995 | -8 | 48.24 | 97 | 28 | 1.017 | 173.73 | 202 | 8040 | 196.61 | 47.27 | -46.94 | 17.12 | 43.56 | 41.25 | 44.62 | 48 | 58 | 70 | 82 | 37.25 | 87 | 82
2408 | 1761 | 273 | 50.3 | 81.1 | 95 | 70 | 55 | 182.7 | 95 | 213.9 | 196.6 | 42.9 | 11.4 | 30 | 0.044 | 104.1 | 30 | 15.51 | 449.9 | 203.3 | 199.4 | 98.9 | 35.2 | 0.672 |  |  | 99.1 | 748.7 | 0.992 | -8 | 40.39 | 97 | 28 | 1.009 | 172.16 | 194 | 9410 | 199.18 | 46.71 | -46.94 | 17 | 43.66 | 41.15 | 44.62 | 48 | 58 | 70 | 82 | 37.25 | 85 | 94
2409 | 1748 | 270.8 | 49.1 | 81.1 | 95 | 70 | 55 | 182.3 | 95 | 213.3 | 196.9 | 42.9 | 11.4 | 30 | 0.055 | 104 | 30 | 15.491 | 451 | 203.2 | 198.9 | 98.8 | 35.2 | 0.674 |  |  | 99.1 | 748.6 | 0.99 | -8 | 48.24 | 97 | 28 | 0.991 | 171.76 | 194 | 7870 | 197.25 | 47.15 | -47 | 17.06 | 43.58 | 41.19 | 44.92 | 48 | 58 | 70 | 82 | 37.25 | 84 | 89
2410 | 1748 | 269.1 | 49.3 | 81.1 | 94.9 | 70 | 55 | 181.6 | 95 | 212.4 | 197.2 | 43 | 11.4 | 30 | 0.072 | 104 | 30 | 15.401 | 450.7 | 203.3 | 198.5 | 98.9 | 35.2 | 0.674 |  |  | 99.1 | 748.5 | 0.996 | -8 | 55.69 | 97 | 28 | 1.007 | 172.94 | 199 | 8140 | 194.68 | 47.75 | -46.88 | 17 | 43.71 | 41.15 | 45.03 | 48 | 58 | 70 | 82 | 37.25 | 83 | 84
2411 | 1741 | 267.3 | 48.7 | 81.1 | 94.9 | 70 | 55 | 181.3 | 95 | 212 | 197.6 | 42.9 | 11.4 | 30 | 0.082 | 103.9 | 30 | 15.348 | 450.4 | 203.3 | 198.5 | 98.9 | 35.2 | 0.671 |  |  | 99.1 | 748.5 | 0.99 | -8 | 58.43 | 97 | 28 | 1.003 | 173.73 | 194 | 8240 | 197.91 | 47.33 | -46.81 | 16.81 | 43.69 | 41.21 | 44.83 | 48 | 58 | 70 | 82 | 37.25 | 84 | 78
2412 | 1741 | 265.8 | 48.4 | 81.1 | 94.9 | 70 | 54.9 | 181.4 | 95 | 212.1 | 197.8 | 42.9 | 11.4 | 30 | 0.087 | 103.9 | 30 | 15.243 | 451.2 | 203.3 | 198.5 | 98.9 | 35.2 | 0.669 |  |  | 99.1 | 748.5 | 0.987 | -8 | 60.39 | 97 | 28 | 1.005 | 173.33 | 194 | 8290 | 197.25 | 48.04 | -46.88 | 16.81 | 43.73 | 41.24 | 44.72 | 48 | 58 | 70 | 82 | 37.25 | 88 | 84
2413 | 1751 | 267.2 | 49.3 | 81.1 | 94.9 | 70 | 54.9 | 181.6 | 95 | 212.5 | 198 | 42.9 | 11.4 | 30 | 0.072 | 104 | 30 | 15.292 | 450.6 | 203.3 | 199.1 | 98.9 | 35.2 | 0.672 |  |  | 99.1 | 748.7 | 0.992 | -8 | 54.9 | 97 | 28 | 1.01 | 173.73 | 202 | 9190 | 198.23 | 47.46 | -47 | 17.06 | 43.54 | 41.15 | 44.72 | 48 | 58 | 70 | 82 | 37.25 | 88 | 84
2414 | 1753 | 269.2 | 49.1 | 81.1 | 95 | 70 | 54.9 | 181.9 | 95 | 212.8 | 197.1 | 42.9 | 11.4 | 30 | 0.051 | 104 | 30 | 15.404 | 449.3 | 203.2 | 199.5 | 98.8 | 35.2 | 0.674 |  |  | 99.1 | 748.8 | 0.993 | -8 | 43.53 | 97 | 28 | 0.998 | 172.16 | 195 | 8090 | 201.45 | 46.5 | -46.94 | 17 | 43.46 | 41.15 | 44.83 | 48 | 58 | 70 | 82 | 37.25 | 88 | 87
2415 | 1759 | 270.3 | 50.1 | 81.1 | 95 | 70 | 54.9 | 182 | 95 | 213 | 197 | 43 | 11.4 | 30 | 0.043 | 104.1 | 30 | 15.403 | 447.9 | 203.3 | 199.4 | 98.9 | 35.2 | 0.675 |  |  | 99.1 | 748.9 | 0.996 | -8 | 45.1 | 97 | 28 | 0.994 | 172.94 | 197 | 8870 | 198.23 | 47.8 | -47 | 17.12 | 43.62 | 41.04 | 45.03 | 48 | 58 | 70 | 82 | 37.25 | 86 | 84
2416 | 1752 | 269.7 | 49.5 | 81.1 | 95.1 | 70 | 54.9 | 182 | 95 | 213 | 197 | 43.1 | 11.4 | 30 | 0.049 | 104.1 | 30 | 15.446 | 447.3 | 203.3 | 199.3 | 98.9 | 35.2 | 0.675 |  |  | 99.1 | 748.9 | 0.987 | -8 | 45.1 | 97 | 28 | 1.002 | 172.94 | 195 | 8800 | 199.84 | 47.02 | -47.06 | 17.12 | 43.5 | 41.08 | 45.23 | 48 | 58 | 70 | 82 | 37.25 | 84 | 84
2417 | 1754 | 270 | 49.7 | 81.1 | 95 | 70 | 54.9 | 181.9 | 95 | 212.8 | 197.1 | 43.1 | 11.4 | 30 | 0.051 | 104.1 | 30 | 15.443 | 446.4 | 203.3 | 199.2 | 98.9 | 35.2 | 0.676 |  |  | 99.1 | 748.9 | 0.988 | -8 | 44.31 | 97 | 28 | 1.003 | 172.94 | 200 | 8630 | 198.23 | 47.21 | -47 | 16.88 | 43.49 | 41.09 | 45.33 | 48 | 58 | 70 | 82 | 37.25 | 87 | 83
2418 | 1748 | 269.1 | 49.3 | 81 | 95 | 70 | 54.9 | 181.8 | 95 | 212.7 | 197.3 | 43.2 | 11.4 | 30 | 0.056 | 104 | 30 | 15.494 | 446.9 | 203.3 | 199.1 | 98.9 | 35.2 | 0.677 |  |  | 99.1 | 748.9 | 0.99 | -8 | 54.51 | 97 | 28 | 1.017 | 173.33 | 200 | 9730 | 197.91 | 46.74 | -47.12 | 17 | 43.4 | 41.12 | 45.23 | 48 | 58 | 70 | 82 | 37.25 | 86 | 82
2419 | 1748 | 269.3 | 49.4 | 81 | 94.9 | 70 | 54.9 | 181.9 | 95.1 | 212.8 | 197.6 | 43.1 | 11.4 | 30 | 0.06 | 104.1 | 30 | 15.471 | 446.6 | 203.3 | 199.1 | 98.9 | 35.2 | 0.677 |  |  | 99.1 | 748.9 | 0.994 | -8 | 53.73 | 97 | 28 | 1.005 | 173.73 | 194 | 9070 | 197.91 | 47.89 | -47 | 17.06 | 43.29 | 41.04 | 45.12 | 48 | 58 | 70 | 82 | 37.25 | 85 | 84
2420 | 1753 | 269.8 | 49.6 | 81 | 95 | 70 | 54.9 | 181.8 | 95.1 | 212.6 | 197.6 | 43 | 11.4 | 30 | 0.063 | 104.1 | 30 | 15.454 | 445.2 | 203.3 | 199.1 | 98.9 | 35.2 | 0.676 |  |  | 99.1 | 749 | 0.994 | -8 | 53.73 | 97 | 28 | 0.99 | 173.73 | 195 | 9580 | 196.93 | 46.88 | -47.12 | 16.88 | 43.42 | 41.07 | 44.92 | 48 | 58 | 70 | 82 | 37.25 | 87 | 86
2421 | 1753 | 270.9 | 49.6 | 81 | 95 | 70 | 54.9 | 181.9 | 95.1 | 212.9 | 196.8 | 43 | 11.4 | 30 | 0.052 | 104 | 30 | 15.498 | 445.3 | 203.3 | 199.1 | 98.9 | 35.2 | 0.676 |  |  | 99.1 | 749 | 0.99 | -8 | 43.14 | 97 | 28 | 1.008 | 172.16 | 196 | 8460 | 197.59 | 45.94 | -46.88 | 17 | 43.59 | 40.98 | 44.92 | 48 | 58 | 70 | 82 | 37.25 | 87 | 86
2422 | 1745 | 268.5 | 48.7 | 81 | 95 | 70 | 54.9 | 181.6 | 95.1 | 212.4 | 196.8 | 43 | 11.4 | 30 | 0.066 | 104 | 30 | 15.384 | 447 | 203.3 | 198.4 | 98.9 | 35.2 | 0.672 |  |  | 99.1 | 749 | 0.99 | -8 | 55.29 | 97 | 28 | 1.002 | 172.55 | 200 | 9260 | 194.68 | 46.57 | -46.94 | 16.94 | 43.59 | 41.13 | 45.03 | 48 | 58 | 70 | 82 | 37.25 | 87 | 86
2423 | 1746 | 267.4 | 49.3 | 81 | 95 | 70 | 54.9 | 181.6 | 95.1 | 212.3 | 197.4 | 42.9 | 11.4 | 30 | 0.074 | 103.9 | 30 | 15.263 | 447.1 | 203.3 | 198.5 | 98.9 | 35.2 | 0.671 |  |  | 99.1 | 749 | 0.99 | -8 | 57.65 | 97 | 28 | 1.012 | 173.73 | 194 | 8870 | 196.93 | 46.53 | -47 | 16.94 | 43.52 | 41.01 | 44.92 | 48 | 58 | 70 | 82 | 37.25 | 86 | 88
2424 | 1752 | 268.2 | 49.9 | 81 | 95 | 70 | 54.9 | 181.8 | 95.1 | 212.7 | 197.8 | 42.9 | 11.4 | 30 | 0.069 | 104 | 30 | 15.256 | 447 | 203.3 | 198.9 | 98.9 | 35.2 | 0.672 |  |  | 99.1 | 748.9 | 0.987 | -8 | 58.43 | 97 | 28 | 1.005 | 173.33 | 198 | 8990 | 198.23 | 47.83 | -46.94 | 17.12 | 43.58 | 41.1 | 44.72 | 48 | 58 | 70 | 82 | 37.25 | 84 | 86
2425 | 1754 | 269.4 | 50.1 | 81 | 95 | 70 | 54.9 | 181.8 | 95 | 212.6 | 196.9 | 42.9 | 11.4 | 30 | 0.054 | 104 | 29.9 | 15.348 | 446.7 | 203.3 | 199.2 | 98.9 | 35.2 | 0.673 |  |  | 99.1 | 748.9 | 0.991 | -8 | 45.1 | 97 | 28 | 1.017 | 173.33 | 195 | 8770 | 198.54 | 46.54 | -47.12 | 17.12 | 43.53 | 41 | 44.72 | 48 | 58 | 70 | 82 | 37.25 | 85 | 82
2426 | 1748 | 268.7 | 49.1 | 81 | 94.9 | 70 | 54.9 | 181.6 | 95 | 212.3 | 197.1 | 42.9 | 11.4 | 30 | 0.064 | 104 | 29.9 | 15.372 | 446.5 | 203.3 | 198.7 | 98.9 | 35.2 | 0.673 |  |  | 99.1 | 748.8 | 0.988 | -8 | 54.51 | 97 | 28 | 1.004 | 172.94 | 198 | 8240 | 197.27 | 47.17 | -46.94 | 16.88 | 43.41 | 41.09 | 44.92 | 48 | 58 | 70 | 82 | 37.25 | 88 | 80
2427 | 1753 | 270.3 | 49.6 | 81 | 94.9 | 70 | 54.9 | 181.7 | 95 | 212.6 | 196.8 | 42.9 | 11.4 | 30 | 0.059 | 104 | 29.9 | 15.427 | 447 | 203.3 | 198.8 | 98.9 | 35.3 | 0.672 |  |  | 99.1 | 748.8 | 0.991 | -8 | 43.92 | 97 | 28 | 0.99 | 171.76 | 200 | 8700 | 197.91 | 46.77 | -47.06 | 16.81 | 43.58 | 41.06 | 44.92 | 48 | 58 | 70 | 82 | 37.25 | 85 | 82
2428 | 1743 | 268.2 | 48.5 | 81 | 94.9 | 70 | 54.9 | 181.4 | 95 | 212.1 | 196.8 | 43 | 11.4 | 30 | 0.072 | 103.9 | 29.9 | 15.42 | 447.9 | 203.3 | 198.3 | 98.9 | 35.2 | 0.67 |  |  | 99.1 | 748.8 | 0.993 | -8 | 52.55 | 97 | 28 | 0.992 | 172.16 | 199 | 8190 | 199.52 | 46.72 | -46.94 | 17 | 43.63 | 41.23 | 45.03 | 48 | 58 | 70 | 82 | 37.25 | 84 | 87
2429 | 1744 | 266.7 | 48.8 | 81 | 94.9 | 70 | 54.9 | 181.4 | 95.1 | 212.3 | 197.4 | 43 | 11.4 | 30 | 0.083 | 103.9 | 29.9 | 15.334 | 448.9 | 203.3 | 198.4 | 98.9 | 35.2 | 0.67 |  |  | 99.1 | 748.8 | 0.992 | -8 | 58.04 | 97 | 28 | 0.994 | 172.55 | 199 | 8750 | 197.27 | 45.3 | -47 | 16.94 | 43.44 | 41.13 | 44.92 | 48 | 58 | 70 | 82 | 37.25 | 87 | 84
2430 | 1749 | 267.1 | 49.1 | 81 | 94.9 | 70 | 54.9 | 181.9 | 95 | 212.8 | 197.8 | 43 | 11.4 | 30 | 0.08 | 103.9 | 29.9 | 15.312 | 449.5 | 203.3 | 198.7 | 98.9 | 35.3 | 0.671 |  |  | 99.1 | 748.8 | 0.99 | -8 | 54.9 | 97 | 28 | 1.012 | 174.12 | 193 | 8070 | 199.84 | 47.84 | -46.81 | 16.94 | 43.62 | 41.19 | 44.83 | 48 | 58 | 70 | 82 | 37.25 | 84 | 86
2431 | 1754 | 268.5 | 49.6 | 81 | 94.9 | 70 | 54.9 | 182 | 95 | 213 | 198 | 43 | 11.4 | 30 | 0.062 | 104 | 29.9 | 15.358 | 448.7 | 203.3 | 199.4 | 98.9 | 35.3 | 0.674 |  |  | 99.1 | 748.9 | 0.991 | -8 | 48.63 | 97 | 28 | 1.005 | 172.16 | 202 | 9310 | 196.61 | 47.42 | -46.94 | 16.88 | 43.55 | 41.08 | 44.72 | 48 | 58 | 70 | 82 | 37.25 | 84 | 90
2432 | 1753 | 270 | 49.3 | 81.1 | 94.9 | 70 | 55 | 182.2 | 95 | 213.1 | 197.4 | 43 | 11.4 | 30 | 0.049 | 104 | 29.9 | 15.424 | 449 | 203.3 | 199.5 | 98.9 | 35.3 | 0.675 |  |  | 99.1 | 748.9 | 0.991 | -8 | 44.31 | 97 | 28 | 1.008 | 173.33 | 199 | 8580 | 198.54 | 48 | -46.88 | 16.75 | 43.62 | 41.12 | 44.83 | 48 | 58 | 70 | 82 | 37.25 | 86 | 83
2433 | 1758 | 270.9 | 49.9 | 81.1 | 94.9 | 70 | 55 | 182 | 95 | 213.1 | 197.1 | 43 | 11.4 | 30 | 0.046 | 104 | 29.9 | 15.38 | 448.3 | 203.3 | 199.1 | 98.9 | 35.3 | 0.675 |  |  | 99.1 | 748.9 | 0.991 | -8 | 45.88 | 97 | 28 | 1.009 | 172.94 | 199 | 8900 | 197.91 | 47.8 | -46.75 | 16.88 | 43.62 | 41.22 | 44.92 | 48 | 58 | 70 | 82 | 37.25 | 83 | 82
2434 | 1747 | 269.7 | 48.9 | 81.1 | 94.9 | 70 | 55 | 181.9 | 95 | 212.7 | 196.9 | 43.1 | 11.4 | 30 | 0.046 | 104 | 29.9 | 15.398 | 448.5 | 203.3 | 199 | 98.9 | 35.3 | 0.673 |  |  | 99.1 | 748.9 | 0.995 | -8 | 47.84 | 97 | 28 | 1.005 | 172.55 | 196 | 8290 | 199.84 | 46.63 | -47 | 17.19 | 43.38 | 41.14 | 45.12 | 48 | 58 | 70 | 82 | 37.25 | 84 | 84
2435 | 1734 | 265.1 | 47.7 | 81.1 | 94.9 | 70 | 55 | 181.2 | 95 | 211.6 | 197.3 | 43.1 | 11.4 | 30 | 0.075 | 103.9 | 29.9 | 15.349 | 449.7 | 203.3 | 198.6 | 98.9 | 35.3 | 0.67 |  |  | 99.1 | 749 | 0.986 | -8 | 56.08 | 97 | 28 | 0.991 | 173.73 | 201 | 8310 | 197.27 | 47.89 | -46.94 | 16.88 | 43.67 | 41.17 | 45.12 | 48 | 58 | 70 | 82 | 37.25 | 86 | 85
2436 | 1742 | 263.9 | 48.8 | 81.1 | 94.9 | 70 | 55 | 180.9 | 95 | 211.4 | 197.6 | 43.1 | 11.4 | 30 | 0.083 | 103.9 | 29.9 | 15.234 | 450.4 | 203.3 | 198.5 | 98.9 | 35.3 | 0.669 |  |  | 99.1 | 749.1 | 0.997 | -8 | 60.39 | 97 | 28 | 0.989 | 172.94 | 203 | 9240 | 197.59 | 47.59 | -46.94 | 17.12 | 43.67 | 41.18 | 45.03 | 48 | 58 | 70 | 82 | 37.25 | 83 | 83
2437 | 1755 | 267.4 | 49.4 | 81.1 | 95 | 70 | 55 | 181.6 | 95 | 212.5 | 197.9 | 43 | 11.4 | 30 | 0.055 | 104 | 29.9 | 15.284 | 450.2 | 203.2 | 199.4 | 98.8 | 35.3 | 0.674 |  |  | 99.1 | 749.3 | 0.993 | -8 | 60 | 97 | 28 | 0.998 | 174.12 | 196 | 8850 | 201.77 | 47.49 | -47 | 17.25 | 43.53 | 41.14 | 44.72 | 48 | 58 | 70 | 82 | 37.25 | 85 | 85
2438 | 1765 | 270.5 | 51.1 | 81.1 | 95.1 | 70 | 55 | 182.1 | 95 | 213.2 | 197.2 | 43 | 11.4 | 30 | 0.033 | 104.1 | 29.9 | 15.495 | 448.6 | 203.3 | 199.9 | 98.9 | 35.3 | 0.675 |  |  | 99.1 | 749.3 | 0.988 | -8 | 41.57 | 97 | 28 | 0.992 | 172.94 | 196 | 8730 | 196.93 | 47.71 | -47.06 | 17.19 | 43.41 | 41 | 44.83 | 48 | 58 | 70 | 82 | 37.25 | 84 | 86
2439 | 1754 | 270.8 | 49.7 | 81.1 | 95 | 70 | 55 | 182.2 | 95 | 213.3 | 197.5 | 43.1 | 11.4 | 30 | 0.033 | 104.1 | 29.9 | 15.553 | 448.9 | 203.3 | 199.7 | 98.9 | 35.3 | 0.675 |  |  | 99 | 749.3 | 0.991 | -8 | 49.02 | 97 | 28 | 1.004 | 172.94 | 198 | 8770 | 197.91 | 47.24 | -47 | 17.25 | 43.42 | 41.02 | 45.12 | 48 | 58 | 70 | 82 | 37.25 | 83 | 87
2440 | 1747 | 270.3 | 48.9 | 81.1 | 95 | 70 | 55 | 182.1 | 95 | 213 | 197.3 | 43.1 | 11.4 | 30 | 0.035 | 104.1 | 29.9 | 15.553 | 448.6 | 203.3 | 199.6 | 98.9 | 35.2 | 0.676 |  |  | 99.1 | 749.2 | 0.995 | -8 | 44.31 | 97 | 28 | 0.99 | 171.76 | 198 | 8920 | 197.25 | 46.85 | -47 | 17.06 | 43.66 | 40.9 | 45.12 | 48 | 58 | 70 | 82 | 37.25 | 84 | 83
2441 | 1741 | 267 | 48.6 | 81.1 | 95 | 70 | 55 | 181.6 | 95 | 212.3 | 197.8 | 43.1 | 11.4 | 30 | 0.052 | 104 | 29.9 | 15.41 | 450.3 | 203.3 | 199.3 | 98.9 | 35.3 | 0.676 |  |  | 99.1 | 749.2 | 0.987 | -8 | 58.82 | 97 | 28 | 1.01 | 173.73 | 195 | 8360 | 199.84 | 47.83 | -47.06 | 17.19 | 43.64 | 40.94 | 45.12 | 48 | 58 | 70 | 82 | 37.25 | 85 | 78
2442 | 1753 | 268.5 | 49.8 | 81.1 | 95 | 70 | 55 | 181.7 | 95 | 212.6 | 197.8 | 43.1 | 11.4 | 30 | 0.054 | 104 | 29.9 | 15.293 | 450.5 | 203.3 | 199.3 | 98.9 | 35.3 | 0.678 |  |  | 99.1 | 749.3 | 0.994 | -8 | 49.41 | 97 | 28 | 1.003 | 173.33 | 195 | 8680 | 197.25 | 47.89 | -47.06 | 16.94 | 43.38 | 40.9 | 44.92 | 48 | 58 | 70 | 82 | 37.25 | 86 | 83
2443 | 1753 | 270.1 | 49.3 | 81.1 | 95 | 70 | 55 | 182.1 | 95 | 213 | 197.2 | 43 | 11.4 | 30 | 0.04 | 104 | 29.9 | 15.367 | 450.5 | 203.3 | 199.3 | 98.9 | 35.3 | 0.677 |  |  | 99.1 | 749.3 | 0.99 | -8 | 45.1 | 97 | 28 | 0.996 | 172.55 | 195 | 8210 | 196.61 | 46.48 | -47.06 | 17 | 43.51 | 40.93 | 44.83 | 48 | 58 | 70 | 82 | 37.25 | 83 | 86
2444 | 1749 | 269.5 | 49.2 | 81.1 | 95 | 70 | 55 | 182.1 | 95 | 212.9 | 196.9 | 43 | 11.4 | 30 | 0.044 | 104 | 29.9 | 15.39 | 451.9 | 203.3 | 198.9 | 98.9 | 35.3 | 0.676 |  |  | 99.1 | 749.2 | 0.993 | -8 | 45.49 | 97 | 28 | 1.006 | 172.55 | 200 | 8460 | 197.91 | 47.24 | -46.88 | 16.81 | 43.66 | 41.01 | 44.92 | 48 | 58 | 70 | 82 | 37.25 | 87 | 87
2445 | 1750 | 269.4 | 49.3 | 81.1 | 95 | 70 | 55 | 181.9 | 95 | 212.7 | 197.2 | 43 | 11.4 | 30 | 0.052 | 104 | 29.9 | 15.351 | 452.3 | 203.3 | 198.8 | 98.9 | 35.3 | 0.675 |  |  | 99.1 | 749.2 | 0.989 | -8 | 52.55 | 97 | 28 | 0.991 | 172.94 | 199 | 8460 | 197.91 | 46.57 | -47 | 17 | 43.66 | 41.15 | 44.92 | 48 | 58 | 70 | 82 | 37.25 | 87 | 83
2446 | 1758 | 270.6 | 50.3 | 81.1 | 95 | 70 | 55 | 182.1 | 95 | 213.2 | 197 | 43 | 11.4 | 30 | 0.049 | 104 | 29.9 | 15.356 | 448.8 | 203.3 | 198.7 | 98.9 | 35.3 | 0.674 |  |  | 99.1 | 749.2 | 0.989 | -8 | 47.06 | 97 | 28 | 1.011 | 172.94 | 200 | 8020 | 197.25 | 46.6 | -47.06 | 16.94 | 43.41 | 41.14 | 44.92 | 48 | 58 | 70 | 82 | 37.25 | 87 | 86
2447 | 1750 | 270.2 | 49.4 | 81.1 | 95 | 70 | 55 | 182.1 | 95 | 212.9 | 196.8 | 43 | 11.4 | 30 | 0.051 | 103.9 | 29.9 | 15.398 | 447 | 203.3 | 198.6 | 98.9 | 35.3 | 0.672 |  |  | 99.1 | 749.1 | 0.993 | -8 | 47.45 | 97 | 28 | 1.011 | 172.55 | 196 | 8460 | 197.59 | 47.18 | -47.06 | 16.94 | 43.38 | 41.12 | 44.83 | 48 | 58 | 70 | 82 | 37.25 | 84 | 84
2448 | 1738 | 266.5 | 48.5 | 81.1 | 95 | 70 | 55.1 | 181.7 | 95 | 212.5 | 196.8 | 43 | 11.4 | 30 | 0.068 | 103.9 | 29.9 | 15.357 | 447.3 | 203.3 | 198.1 | 98.9 | 35.3 | 0.668 |  |  | 99.1 | 749 | 0.988 | -8 | 48.63 | 97 | 28 | 1.01 | 173.33 | 199 | 8950 | 194.68 | 47.7 | -47 | 16.75 | 43.62 | 41.25 | 44.92 | 48 | 58 | 70 | 82 | 37.25 | 86 | 79
2449 | 1745 | 265.8 | 48.9 | 81.1 | 95 | 70 | 55.1 | 181.8 | 95 | 212.6 | 197.1 | 42.9 | 11.4 | 30 | 0.074 | 103.8 | 29.9 | 15.238 | 447.9 | 203.3 | 198 | 98.9 | 35.3 | 0.668 |  |  | 99 | 749 | 0.993 | -8 | 59.22 | 97 | 28 | 1.01 | 173.33 | 199 | 8950 | 194.36 | 47.43 | -47 | 16.81 | 43.62 | 41.26 | 44.72 | 48 | 58 | 70 | 82 | 37.25 | 85 | 82
2450 | 1755 | 269 | 49.6 | 81.1 | 95 | 70 | 55.1 | 182.2 | 95 | 213.2 | 197.7 | 42.9 | 11.4 | 30 | 0.054 | 103.9 | 29.9 | 15.299 | 447 | 203.3 | 199 | 98.9 | 35.3 | 0.672 |  |  | 99.1 | 749 | 0.987 | -8 | 52.94 | 97 | 28 | 1.007 | 174.12 | 199 | 8950 | 198.23 | 47.61 | -46.94 | 16.88 | 43.56 | 41.21 | 44.62 | 48 | 58 | 70 | 82 | 37.25 | 84 | 88
2451 | 1757 | 270.1 | 49.6 | 81.1 | 95 | 70 | 55.1 | 182.5 | 95 | 213.6 | 197.3 | 42.9 | 11.4 | 30 | 0.038 | 104 | 29.9 | 15.416 | 446.5 | 203.3 | 199.4 | 98.9 | 35.2 | 0.674 |  |  | 99.1 | 748.9 | 0.988 | -8 | 42.35 | 97 | 28 | 0.995 | 173.33 | 197 | 8770 | 197.25 | 46.83 | -46.75 | 16.69 | 43.62 | 41.25 | 44.62 | 48 | 58 | 70 | 82 | 37.25 | 84 | 82
2452 | 1755 | 270.1 | 49.8 | 81 | 95 | 70 | 55.1 | 182.4 | 95 | 213.4 | 197.1 | 43 | 11.4 | 30 | 0.032 | 104 | 29.9 | 15.431 | 446.5 | 203.3 | 199.3 | 98.9 | 35.2 | 0.675 |  |  | 99.1 | 748.9 | 0.992 | -8 | 46.27 | 97 | 28 | 0.997 | 172.94 | 195 | 8770 | 197.59 | 47.66 | -46.94 | 17.06 | 43.64 | 41.21 | 45.03 | 48 | 58 | 70 | 82 | 37.25 | 86 | 80
2453 | 1747 | 269.4 | 48.9 | 81 | 94.9 | 70 | 55.1 | 182.1 | 95 | 212.8 | 197.1 | 43 | 11.4 | 30 | 0.035 | 104 | 29.9 | 15.418 | 446.2 | 203.3 | 199.2 | 98.9 | 35.2 | 0.675 |  |  | 99.1 | 748.9 | 0.992 | -8 | 45.88 | 97 | 28 | 0.997 | 173.33 | 200 | 8070 | 197.91 | 46.5 | -47 | 17.12 | 43.5 | 41.15 | 45.12 | 48 | 58 | 70 | 82 | 37.25 | 86 | 86
2454 | 1754 | 270.3 | 49.7 | 81.1 | 94.9 | 70 | 55.1 | 182 | 95 | 212.9 | 197.2 | 43.1 | 11.4 | 30 | 0.04 | 104 | 29.9 | 15.364 | 445.5 | 203.3 | 198.9 | 98.9 | 35.2 | 0.676 |  |  | 99.1 | 748.9 | 0.993 | -8 | 49.02 | 97 | 28 | 0.999 | 172.94 | 193 | 7900 | 198.23 | 47.69 | -46.94 | 17 | 43.55 | 41.06 | 45.12 | 48 | 58 | 70 | 82 | 37.25 | 86 | 84
2455 | 1750 | 270.4 | 49.2 | 81.1 | 94.9 | 70 | 55.1 | 182.1 | 95 | 213 | 197.3 | 43.1 | 11.4 | 30 | 0.043 | 104 | 29.9 | 15.4 | 445.8 | 203.3 | 198.9 | 98.9 | 35.2 | 0.676 |  |  | 99 | 748.8 | 0.992 | -8 | 55.69 | 97 | 28 | 1.014 | 172.94 | 200 | 8950 | 199.84 | 46.78 | -46.94 | 17 | 43.62 | 41.28 | 45.03 | 48 | 58 | 70 | 82 | 37.25 | 88 | 78
2456 | 1750 | 269.5 | 49.7 | 81.1 | 95 | 70 | 55.1 | 182.2 | 95 | 213.1 | 197.2 | 43.1 | 11.4 | 30 | 0.046 | 104 | 29.9 | 15.369 | 445.8 | 203.3 | 198.8 | 98.9 | 35.2 | 0.676 |  |  | 99 | 748.8 | 0.991 | -8 | 45.49 | 97 | 28 | 1.006 | 173.73 | 194 | 8210 | 196.61 | 46.64 | -46.94 | 16.94 | 43.45 | 41.13 | 45.03 | 48 | 58 | 70 | 82 | 37.25 | 86 | 82
2457 | 1756 | 271.2 | 50.1 | 81.1 | 95 | 70 | 55.1 | 182.5 | 95 | 213.6 | 197.6 | 43.1 | 11.4 | 30 | 0.041 | 104 | 29.9 | 15.453 | 445.3 | 203.3 | 199.2 | 98.9 | 35.2 | 0.676 |  |  | 99.1 | 748.7 | 0.988 | -8 | 46.67 | 97 | 28 | 1.002 | 174.12 | 199 | 8970 | 196.93 | 46.79 | -46.88 | 17 | 43.61 | 41.1 | 44.92 | 48 | 58 | 70 | 82 | 37.25 | 86 | 88
2458 | 1753 | 271 | 49.8 | 81.1 | 95 | 70 | 55.1 | 182.5 | 95 | 213.5 | 196.9 | 43.1 | 11.4 | 30 | 0.038 | 104 | 29.9 | 15.486 | 445.8 | 203.3 | 199 | 98.9 | 35.2 | 0.677 |  |  | 99.1 | 748.7 | 0.989 | -8 | 43.92 | 97 | 28 | 0.996 | 172.16 | 196 | 8900 | 198.54 | 46.6 | -47 | 17.06 | 43.67 | 41.25 | 44.83 | 48 | 58 | 70 | 82 | 37.25 | 84 | 92
2459 | 1749 | 270.9 | 49.6 | 81.1 | 95 | 70 | 55.1 | 182.5 | 95 | 213.5 | 197.3 | 43 | 11.4 | 30 | 0.042 | 104 | 29.9 | 15.455 | 445.2 | 203.3 | 199 | 98.9 | 35.2 | 0.676 |  |  | 99.1 | 748.6 | 0.991 | -8 | 54.12 | 97 | 28 | 0.996 | 171.76 | 195 | 8700 | 199.52 | 47.68 | -47.12 | 17 | 43.35 | 40.99 | 45.03 | 48 | 58 | 70 | 82 | 37.25 | 86 | 82
2460 | 1747 | 269.5 | 49.5 | 81.1 | 94.9 | 70 | 55.1 | 182 | 95 | 212.8 | 197.4 | 43 | 11.4 | 30 | 0.047 | 104 | 29.9 | 15.431 | 446.8 | 203.3 | 199 | 98.9 | 35.2 | 0.675 |  |  | 99.1 | 748.5 | 0.994 | -8 | 47.84 | 97 | 28 | 1.002 | 172.94 | 195 | 9070 | 199.52 | 46.52 | -47.06 | 16.81 | 43.56 | 40.91 | 44.92 | 48 | 58 | 70 | 82 | 37.25 | 85 | 87
2461 | 1748 | 270.3 | 48.9 | 81.1 | 94.9 | 70 | 55.1 | 182 | 95 | 212.9 | 197.3 | 43 | 11.4 | 30 | 0.042 | 104 | 29.9 | 15.357 | 446.9 | 203.3 | 199 | 98.9 | 35.2 | 0.675 |  |  | 99.1 | 748.5 | 0.994 | -8 | 45.88 | 97 | 28 | 1.005 | 172.94 | 198 | 8160 | 197.91 | 46.94 | -46.94 | 17 | 43.56 | 41.08 | 44.83 | 48 | 58 | 70 | 82 | 37.25 | 84 | 86
2462 | 1752 | 270.3 | 49.7 | 81.1 | 94.9 | 70 | 55.1 | 182 | 95 | 213 | 197.4 | 42.9 | 11.4 | 30 | 0.046 | 104 | 29.9 | 15.359 | 447.1 | 203.3 | 199 | 98.9 | 35.2 | 0.675 |  |  | 99 | 748.6 | 0.991 | -8 | 52.55 | 97 | 28 | 1.001 | 173.33 | 194 | 8630 | 196.93 | 45.97 | -46.94 | 16.81 | 43.48 | 41.1 | 44.83 | 48 | 58 | 70 | 82 | 37.25 | 84 | 81
2463 | 1745 | 269.4 | 49 | 81.1 | 94.9 | 70 | 55.1 | 181.9 | 95 | 212.6 | 196.8 | 42.9 | 11.4 | 30 | 0.044 | 104 | 29.9 | 15.396 | 448 | 203.3 | 198.8 | 98.9 | 35.2 | 0.675 |  |  | 99 | 748.6 | 0.994 | -8 | 45.1 | 97 | 28 | 0.994 | 172.94 | 198 | 8820 | 197.27 | 47.23 | -46.88 | 17.06 | 43.4 | 41.03 | 44.83 | 48 | 58 | 70 | 82 | 37.25 | 84 | 81
2464 | 1753 | 270.5 | 50 | 81.1 | 94.9 | 70 | 55.1 | 182 | 95 | 212.9 | 196.4 | 42.9 | 11.4 | 30 | 0.041 | 104 | 29.9 | 15.351 | 448 | 203.3 | 198.6 | 98.9 | 35.2 | 0.676 |  |  | 99 | 748.5 | 0.985 | -8 | 48.63 | 97 | 28 | 0.996 | 171.76 | 194 | 8260 | 199.52 | 45.91 | -47.06 | 16.81 | 43.45 | 40.94 | 44.92 | 48 | 58 | 70 | 82 | 37.25 | 85 | 84
2465 | 1741 | 268.4 | 48.5 | 81.1 | 94.9 | 70 | 55.1 | 181.7 | 94.9 | 212.4 | 196.7 | 43 | 11.4 | 29.9 | 0.05 | 103.9 | 29.9 | 15.382 | 448.7 | 203.3 | 198.3 | 98.9 | 35.2 | 0.674 |  |  | 99 | 748.5 | 0.989 | -8 | 51.37 | 97 | 28 | 0.993 | 172.55 | 201 | 8310 | 197.27 | 47 | -46.94 | 17 | 43.62 | 41.06 | 45.03 | 48 | 58 | 70 | 82 | 37.25 | 88 | 91
2466 | 1742 | 266 | 48.8 | 81.1 | 95 | 70 | 55.1 | 181.5 | 94.9 | 212.3 | 197 | 43 | 11.4 | 29.9 | 0.07 | 103.9 | 29.9 | 15.305 | 450 | 203.3 | 198 | 98.9 | 35.2 | 0.672 |  |  | 99.1 | 748.6 | 0.992 | -8 | 60.39 | 97 | 28 | 0.997 | 172.94 | 192 | 8650 | 194.68 | 46.82 | -46.94 | 16.94 | 43.59 | 41.13 | 44.92 | 48 | 58 | 70 | 82 | 37.25 | 84 | 87
2467 | 1747 | 266.6 | 49 | 81.1 | 95 | 70 | 55.1 | 182 | 94.9 | 212.8 | 197.3 | 42.9 | 11.4 | 29.9 | 0.065 | 103.9 | 29.9 | 15.233 | 450.5 | 203.3 | 198.3 | 98.9 | 35.2 | 0.672 |  |  | 99.1 | 748.8 | 0.991 | -8 | 59.61 | 97 | 28 | 1.005 | 172.94 | 195 | 8730 | 199.52 | 47.38 | -47.06 | 17.12 | 43.59 | 41.23 | 44.83 | 48 | 58 | 70 | 82 | 37.25 | 85 | 89
2468 | 1755 | 269.2 | 49.6 | 81.1 | 94.9 | 70 | 55.1 | 182.3 | 95 | 213.2 | 197 | 42.9 | 11.4 | 29.9 | 0.04 | 104 | 29.9 | 15.324 | 448.6 | 203.3 | 199 | 98.9 | 35.2 | 0.673 |  |  | 99 | 748.8 | 0.993 | -8 | 41.96 | 97 | 28 | 1.008 | 172.55 | 199 | 8730 | 196.61 | 46.82 | -46.88 | 17 | 43.61 | 41.13 | 44.72 | 48 | 58 | 70 | 82 | 37.25 | 85 | 89
2469 | 1750 | 268.8 | 49.2 | 81.1 | 94.9 | 70 | 55.1 | 182 | 94.9 | 212.9 | 196.8 | 42.9 | 11.4 | 29.9 | 0.039 | 104 | 29.9 | 15.409 | 449.4 | 203.3 | 198.8 | 98.9 | 35.2 | 0.672 |  |  | 99.1 | 748.8 | 0.991 | -8 | 47.84 | 97 | 28 | 0.996 | 172.16 | 196 | 8160 | 197.91 | 46.03 | -47 | 17.06 | 43.53 | 41.1 | 44.92 | 48 | 58 | 70 | 82 | 37.25 | 82 | 82
2470 | 1749 | 268.5 | 49 | 81.1 | 94.8 | 70 | 55.1 | 181.9 | 94.9 | 212.8 | 197.5 | 43 | 11.4 | 29.9 | 0.047 | 104 | 29.9 | 15.37 | 450 | 203.3 | 198.9 | 98.9 | 35.2 | 0.672 |  |  | 99.1 | 748.8 | 0.99 | -8 | 54.9 | 97 | 28 | 0.998 | 171.37 | 195 | 8970 | 197.91 | 47.7 | -47 | 16.94 | 43.63 | 41.2 | 45.03 | 48 | 58 | 70 | 82 | 37.25 | 84 | 78
2471 | 1754 | 269.6 | 49.7 | 81.1 | 94.9 | 70 | 55.2 | 182.1 | 95 | 213.1 | 197.7 | 43 | 11.4 | 29.9 | 0.046 | 104 | 29.9 | 15.461 | 450.3 | 203.3 | 199.1 | 98.9 | 35.2 | 0.674 |  |  | 99.1 | 748.8 | 0.989 | -8 | 50.59 | 97 | 28 | 1.003 | 173.73 | 201 | 8730 | 197.25 | 46.77 | -46.88 | 16.94 | 43.61 | 41.13 | 45.03 | 48 | 58 | 70 | 82 | 37.25 | 82 | 84
2472 | 1752 | 269.7 | 49.4 | 81.1 | 94.9 | 70 | 55.2 | 182 | 95 | 212.9 | 197.6 | 43 | 11.4 | 29.9 | 0.041 | 104 | 29.9 | 15.462 | 450.8 | 203.3 | 199.2 | 98.9 | 35.2 | 0.675 |  |  | 99.1 | 748.9 | 0.996 | -8 | 50.2 | 97 | 28 | 1.011 | 172.94 | 197 | 8530 | 197.91 | 46.94 | -47.12 | 17 | 43.65 | 41.17 | 45.03 | 48 | 58 | 70 | 82 | 37.25 | 83 | 90
2473 | 1752 | 269.8 | 49.4 | 81.1 | 94.9 | 70 | 55.2 | 181.9 | 95 | 212.8 | 197.5 | 43 | 11.4 | 29.9 | 0.044 | 104 | 29.9 | 15.387 | 451.2 | 203.3 | 199.1 | 98.9 | 35.2 | 0.677 |  |  | 99.1 | 749 | 0.996 | -8 | 49.8 | 97 | 28 | 0.989 | 172.94 | 195 | 8820 | 197.25 | 47.67 | -46.75 | 17.06 | 43.64 | 41.16 | 45.03 | 48 | 58 | 70 | 82 | 37.25 | 83 | 88
2474 | 1742 | 267.2 | 48.4 | 81.1 | 94.9 | 70 | 55.2 | 181.6 | 95 | 212.4 | 197.6 | 43 | 11.4 | 29.9 | 0.056 | 104 | 29.9 | 15.353 | 451.5 | 203.3 | 198.7 | 98.9 | 35.2 | 0.673 |  |  | 99 | 749.1 | 0.994 | -8 | 54.51 | 97 | 28 | 0.996 | 173.33 | 202 | 8900 | 197.27 | 46.87 | -46.94 | 16.94 | 43.68 | 41.2 | 45.03 | 48 | 58 | 70 | 82 | 37.25 | 84 | 78
2475 | 1753 | 268.1 | 49.8 | 81.1 | 94.9 | 70 | 55.2 | 182.1 | 95 | 213 | 197.8 | 43 | 11.4 | 30 | 0.055 | 104 | 29.9 | 15.294 | 451.4 | 203.3 | 198.9 | 98.9 | 35.2 | 0.674 |  |  | 99.1 | 749.2 | 0.998 | -8 | 60 | 97 | 28 | 0.991 | 174.12 | 200 | 8770 | 196.93 | 47.9 | -47 | 17 | 43.49 | 41.21 | 44.83 | 48 | 58 | 70 | 82 | 37.25 | 86 | 85
2476 | 1752 | 269.4 | 49.3 | 81.1 | 95 | 70 | 55.2 | 182.2 | 95 | 212.9 | 197.2 | 43 | 11.4 | 30 | 0.037 | 104 | 29.9 | 15.366 | 450.9 | 203.3 | 199.2 | 98.9 | 35.2 | 0.677 |  |  | 99.1 | 749.2 | 0.988 | -8 | 43.53 | 97 | 28 | 1 | 172.94 | 198 | 8070 | 196.93 | 47.08 | -47.06 | 17.12 | 43.57 | 41.19 | 44.83 | 48 | 58 | 70 | 82 | 37.25 | 86 | 84
2477 | 1755 | 269.9 | 50 | 81.1 | 95 | 70 | 55.2 | 182 | 95 | 212.9 | 197.3 | 43 | 11.4 | 30 | 0.037 | 104 | 29.9 | 15.434 | 450.4 | 203.3 | 199.2 | 98.9 | 35.2 | 0.678 |  |  | 99.1 | 749.2 | 0.987 | -8 | 51.76 | 97 | 28 | 0.995 | 173.33 | 195 | 8550 | 199.52 | 48 | -47 | 17.12 | 43.65 | 41.16 | 45.03 | 48 | 58 | 70 | 82 | 37.25 | 86 | 79
2478 | 1757 | 271.1 | 50.2 | 81.1 | 94.9 | 70 | 55.2 | 182 | 95 | 212.9 | 197.5 | 43 | 11.4 | 30 | 0.037 | 104.1 | 29.9 | 15.468 | 448.9 | 203.3 | 199.4 | 98.9 | 35.2 | 0.679 |  |  | 99.1 | 749.2 | 0.993 | -8 | 47.06 | 97 | 28 | 0.994 | 173.33 | 195 | 8900 | 199.84 | 46.84 | -47.06 | 17.31 | 43.46 | 40.96 | 45.03 | 48 | 58 | 70 | 82 | 37.25 | 87 | 82
2479 | 1754 | 272.2 | 49.6 | 81.1 | 95 | 70 | 55.2 | 182.4 | 95 | 213.3 | 196.7 | 43.1 | 11.4 | 30 | 0.027 | 104.1 | 29.9 | 15.516 | 449.5 | 203.3 | 199.2 | 98.9 | 35.2 | 0.678 |  |  | 99 | 749.1 | 0.989 | -8 | 43.14 | 97 | 28 | 0.99 | 172.16 | 198 | 9120 | 198.23 | 47.14 | -47.06 | 16.94 | 43.57 | 41.02 | 45.12 | 48 | 58 | 70 | 82 | 37.25 | 88 | 82
2480 | 1738 | 267.6 | 48.4 | 81.1 | 95 | 70 | 55.2 | 181.8 | 95 | 212.5 | 196.9 | 43.1 | 11.4 | 30 | 0.05 | 104 | 29.9 | 15.388 | 451 | 203.3 | 198.6 | 98.9 | 35.2 | 0.675 |  |  | 99.1 | 749 | 0.991 | -8 | 56.47 | 97 | 28 | 0.993 | 171.76 | 193 | 8750 | 197.25 | 46.8 | -47.06 | 16.94 | 43.62 | 40.97 | 45.23 | 48 | 58 | 70 | 82 | 37.25 | 85 | 85
2481 | 1742 | 267.3 | 48.2 | 81.1 | 94.9 | 70 | 55.2 | 182.2 | 95 | 213.1 | 197.4 | 43.1 | 11.4 | 30 | 0.063 | 103.9 | 29.9 | 15.277 | 451.3 | 203.3 | 198.6 | 98.9 | 35.2 | 0.674 |  |  | 99 | 749 | 1.001 | -8 | 58.82 | 97 | 28 | 1 | 172.94 | 192 | 8630 | 197.59 | 47.37 | -47 | 16.81 | 43.49 | 41.06 | 45.12 | 48 | 58 | 70 | 82 | 37.25 | 84 | 83
2482 | 1754 | 269.2 | 49.7 | 81.1 | 94.9 | 70 | 55.2 | 182.3 | 95 | 213.3 | 197.6 | 43 | 11.4 | 30 | 0.045 | 104 | 29.9 | 15.289 | 451.3 | 203.3 | 199.3 | 98.9 | 35.2 | 0.675 |  |  | 99.1 | 749 | 0.993 | -8 | 54.9 | 97 | 28 | 1.003 | 174.12 | 200 | 8290 | 196.93 | 47.2 | -47.12 | 16.88 | 43.36 | 41.1 | 44.83 | 48 | 58 | 70 | 82 | 37.25 | 87 | 85
2483 | 1757 | 270.9 | 50.3 | 81.1 | 95 | 70 | 55.2 | 182.3 | 95 | 213.3 | 196.8 | 43 | 11.4 | 30 | 0.031 | 104 | 29.9 | 15.408 | 451.9 | 203.3 | 199.3 | 98.9 | 35.2 | 0.675 |  |  | 99.1 | 748.9 | 0.985 | -8 | 40.39 | 97 | 28 | 1 | 172.55 | 194 | 8260 | 199.84 | 47.12 | -47 | 16.88 | 43.44 | 40.96 | 44.92 | 48 | 58 | 70 | 82 | 37.25 | 84 | 88
2484 | 1752 | 271.6 | 49.3 | 81.1 | 95 | 70 | 55.2 | 182.3 | 95 | 213.3 | 196.7 | 43 | 11.4 | 30 | 0.03 | 104 | 29.9 | 15.387 | 452 | 203.3 | 199.1 | 98.9 | 35.2 | 0.675 |  |  | 99.1 | 748.8 | 0.992 | -8 | 44.31 | 97 | 28 | 0.986 | 171.76 | 199 | 9210 | 198.23 | 47.19 | -47 | 16.94 | 43.43 | 41.02 | 45.03 | 48 | 58 | 70 | 82 | 37.25 | 86 | 84
2485 | 1739 | 267.3 | 48.3 | 81.1 | 95 | 70 | 55.2 | 181.5 | 95 | 212 | 196.8 | 43 | 11.4 | 30 | 0.05 | 103.9 | 29.9 | 15.323 | 453.2 | 203.3 | 198.6 | 98.9 | 35.2 | 0.673 |  |  | 99 | 748.8 | 0.992 | -8 | 50.2 | 97 | 28 | 0.99 | 172.16 | 192 | 8380 | 200.16 | 46.05 | -46.88 | 17 | 43.55 | 41.07 | 45.12 | 48 | 58 | 70 | 82 | 37.25 | 83 | 81
2486 | 1737 | 264.9 | 47.9 | 81.1 | 95 | 70 | 55.2 | 181.4 | 95 | 212 | 197.1 | 43 | 11.4 | 30 | 0.069 | 103.9 | 29.9 | 15.219 | 453.3 | 203.3 | 198.2 | 98.9 | 35.2 | 0.672 |  |  | 99 | 749 | 0.994 | -8 | 56.08 | 97 | 28 | 0.994 | 172.55 | 200 | 8530 | 194.68 | 47.89 | -46.94 | 16.94 | 43.58 | 41.08 | 45.12 | 48 | 58 | 70 | 82 | 37.25 | 82 | 81
2487 | 1745 | 265.5 | 48.8 | 81.1 | 95 | 70 | 55.2 | 181.8 | 95 | 212.6 | 197.8 | 43 | 11.4 | 30 | 0.068 | 103.9 | 29.9 | 15.218 | 451.4 | 203.3 | 198.7 | 98.9 | 35.2 | 0.673 |  |  | 99.1 | 749.1 | 0.993 | -8 | 58.43 | 97 | 28 | 0.998 | 174.12 | 200 | 8510 | 197.59 | 47.91 | -46.88 | 17 | 43.6 | 41.09 | 44.83 | 48 | 58 | 70 | 82 | 37.25 | 84 | 84
2488 | 1755 | 268.2 | 49.3 | 81.1 | 95 | 70 | 55.2 | 182.1 | 95 | 213 | 197.5 | 42.9 | 11.4 | 30 | 0.045 | 104 | 29.9 | 15.351 | 450.5 | 203.3 | 199.3 | 98.9 | 35.2 | 0.676 |  |  | 99.1 | 749.2 | 0.991 | -8 | 43.53 | 97 | 28 | 1 | 171.37 | 195 | 9310 | 199.52 | 48.03 | -47 | 17 | 43.7 | 41.1 | 44.72 | 48 | 58 | 70 | 82 | 37.25 | 86 | 85
2489 | 1756 | 269.6 | 49.9 | 81.1 | 95 | 70 | 55.2 | 182.3 | 95 | 213.2 | 197 | 42.9 | 11.4 | 30 | 0.035 | 104 | 29.9 | 15.423 | 449.6 | 203.3 | 199.3 | 98.9 | 35.2 | 0.677 |  |  | 99.1 | 749.2 | 0.986 | -8 | 43.14 | 97 | 28 | 0.991 | 172.55 | 195 | 8820 | 196.93 | 47.23 | -47.06 | 16.88 | 43.75 | 41.1 | 44.83 | 48 | 58 | 70 | 82 | 37.25 | 85 | 86
2490 | 1755 | 270.8 | 49.5 | 81.1 | 95 | 70 | 55.2 | 182.3 | 95 | 213.3 | 196.8 | 43 | 11.4 | 30 | 0.034 | 104 | 29.9 | 15.489 | 449.4 | 203.3 | 199.1 | 98.9 | 35.2 | 0.678 |  |  | 99.1 | 749.2 | 0.992 | -8 | 45.49 | 97 | 28 | 0.992 | 172.94 | 197 | 8730 | 198.23 | 46.62 | -46.94 | 17.06 | 43.71 | 41.13 | 45.03 | 48 | 58 | 70 | 82 | 36.86 | 86 | 88
2491 | 1746 | 268.8 | 48.9 | 81.1 | 95 | 70 | 55.2 | 181.8 | 95 | 212.6 | 197.1 | 43 | 11.4 | 30 | 0.05 | 104 | 29.9 | 15.423 | 450 | 203.3 | 198.7 | 98.9 | 35.2 | 0.675 |  |  | 99.1 | 749.2 | 0.992 | -8 | 57.65 | 97 | 28 | 0.999 | 172.94 | 201 | 8730 | 197.59 | 47.21 | -47.06 | 17 | 43.69 | 41.15 | 45.12 | 48 | 58 | 70 | 82 | 37.25 | 82 | 85
2492 | 1743 | 267.3 | 48.4 | 81.1 | 95 | 70 | 55.2 | 181.5 | 95 | 212.1 | 197.4 | 43 | 11.4 | 30 | 0.065 | 103.9 | 29.9 | 15.36 | 450.4 | 203.3 | 198.4 | 98.9 | 35.2 | 0.673 |  |  | 99.1 | 749.2 | 0.997 | -8 | 57.65 | 97 | 28 | 0.993 | 172.94 | 200 | 9360 | 197.27 | 46.56 | -47 | 17 | 43.73 | 41.1 | 45.03 | 48 | 58 | 70 | 82 | 37.25 | 85 | 79
2493 | 1750 | 266.3 | 49.8 | 81.1 | 95 | 70 | 55.2 | 181.2 | 95 | 211.8 | 197.7 | 43 | 11.4 | 30 | 0.067 | 103.9 | 29.9 | 15.287 | 450.9 | 203.3 | 198.5 | 98.9 | 35.2 | 0.674 |  |  | 99 | 749.2 | 0.991 | -8 | 58.82 | 97 | 28 | 0.992 | 173.33 | 193 | 8920 | 196.93 | 47.67 | -46.94 | 16.81 | 43.58 | 41.18 | 44.83 | 48 | 58 | 70 | 82 | 37.25 | 85 | 82
2494 | 1757 | 269.5 | 49.7 | 81.1 | 95 | 70 | 55.2 | 181.9 | 95 | 212.8 | 197.4 | 42.9 | 11.4 | 30 | 0.047 | 104 | 29.9 | 15.245 | 450.7 | 203.3 | 199.1 | 98.9 | 35.2 | 0.675 |  |  | 99 | 749.3 | 0.994 | -8 | 53.33 | 97 | 28 | 0.99 | 171.76 | 200 | 9210 | 196.93 | 46.54 | -47 | 16.94 | 43.7 | 41.14 | 44.83 | 48 | 58 | 70 | 82 | 37.25 | 83 | 80
2495 | 1753 | 270.3 | 49.1 | 81.1 | 95 | 70 | 55.2 | 182.2 | 95 | 213.2 | 196.8 | 43 | 11.4 | 30 | 0.035 | 104 | 29.9 | 15.372 | 450.7 | 203.3 | 199.1 | 98.9 | 35.2 | 0.674 |  |  | 99 | 749.3 | 0.986 | -8 | 42.35 | 97 | 28 | 0.993 | 172.55 | 195 | 8900 | 200.16 | 47.16 | -46.94 | 17.06 | 43.58 | 41.06 | 44.92 | 48 | 58 | 70 | 82 | 37.25 | 82 | 87
2496 | 1754 | 270.5 | 50 | 81.1 | 95.1 | 70 | 55.2 | 182.2 | 95 | 213.1 | 196.7 | 43 | 11.4 | 30 | 0.035 | 104 | 29.9 | 15.408 | 451 | 203.3 | 198.9 | 98.9 | 35.2 | 0.674 |  |  | 99 | 749.2 | 0.994 | -8 | 45.1 | 97 | 28 | 1.002 | 172.55 | 194 | 8900 | 200.16 | 46.86 | -46.94 | 16.94 | 43.6 | 41.12 | 45.03 | 48 | 58 | 70 | 82 | 37.25 | 83 | 83
2497 | 1752 | 270.7 | 49.6 | 81.1 | 95 | 70 | 55.2 | 182.2 | 95 | 213.1 | 196.8 | 43 | 11.4 | 30 | 0.038 | 104 | 29.9 | 15.425 | 450.2 | 203.3 | 199 | 98.9 | 35.2 | 0.675 |  |  | 99.1 | 749.1 | 0.99 | -8 | 46.27 | 97 | 28 | 1.003 | 171.76 | 194 | 10000 | 197.25 | 46.8 | -47 | 17.06 | 43.59 | 40.99 | 45.12 | 48 | 58 | 70 | 82 | 37.25 | 85 | 89
2498 | 1745 | 269.7 | 48.8 | 81.1 | 95 | 70 | 55.2 | 182 | 95 | 212.8 | 196.8 | 43.1 | 11.4 | 30 | 0.043 | 104 | 29.9 | 15.414 | 449.2 | 203.3 | 198.8 | 98.9 | 35.2 | 0.673 |  |  | 99 | 749 | 0.992 | -8 | 47.45 | 97 | 28 | 0.999 | 172.55 | 199 | 7900 | 198.23 | 45.92 | -47 | 17.12 | 43.55 | 40.98 | 45.23 | 48 | 58 | 70 | 82 | 37.25 | 85 | 87
2499 | 1749 | 268.9 | 49.4 | 81.1 | 95 | 70 | 55.1 | 182.1 | 95 | 212.9 | 197.4 | 43.1 | 11.4 | 30 | 0.051 | 104 | 29.9 | 15.343 | 449 | 203.3 | 198.7 | 98.9 | 35.3 | 0.674 |  |  | 99 | 748.9 | 0.99 | -8 | 55.29 | 97 | 28 | 0.998 | 173.33 | 199 | 8430 | 197.91 | 46.68 | -47.12 | 17.19 | 43.54 | 40.99 | 45.12 | 48 | 58 | 70 | 82 | 37.25 | 84 | 82
2500 | 1753 | 270.1 | 49.4 | 81.1 | 95 | 70 | 55.1 | 182 | 95 | 212.9 | 197.6 | 43 | 11.4 | 30 | 0.044 | 104 | 29.9 | 15.347 | 446.1 | 203.3 | 199.3 | 98.9 | 35.3 | 0.677 |  |  | 99.1 | 748.9 | 0.993 | -8 | 48.63 | 97 | 28 | 1.01 | 173.33 | 194 | 7990 | 199.52 | 46.79 | -47 | 17.06 | 43.48 | 40.85 | 45.03 | 48 | 58 | 70 | 82 | 37.25 | 83 | 79
2501 | 1758 | 271.4 | 50.3 | 81.1 | 95 | 70 | 55.1 | 182.2 | 95 | 213.2 | 196.7 | 43 | 11.4 | 30 | 0.036 | 104 | 29.9 | 15.403 | 446.3 | 203.3 | 199 | 98.9 | 35.3 | 0.676 |  |  | 99.1 | 748.9 | 0.992 | -8 | 42.75 | 97 | 28 | 0.997 | 172.16 | 195 | 8900 | 199.18 | 47.11 | -46.94 | 16.88 | 43.48 | 41.01 | 45.03 | 48 | 58 | 70 | 82 | 37.25 | 85 | 85
2502 | 1749 | 269.7 | 49.5 | 81.1 | 95 | 70 | 55.1 | 182.2 | 95 | 213.1 | 196.8 | 43 | 11.4 | 30 | 0.049 | 104 | 29.9 | 15.368 | 446.7 | 203.3 | 198.6 | 98.9 | 35.3 | 0.675 |  |  | 99.1 | 748.8 | 0.987 | -8 | 44.71 | 97 | 28 | 0.995 | 172.94 | 193 | 8530 | 197.59 | 47.14 | -46.94 | 16.81 | 43.55 | 40.98 | 45.12 | 48 | 58 | 70 | 82 | 37.25 | 84 | 87
2503 | 1745 | 268.1 | 49.1 | 81.1 | 95 | 70 | 55.1 | 182 | 95 | 212.7 | 197.4 | 43 | 11.4 | 30 | 0.064 | 103.9 | 29.9 | 15.327 | 447.2 | 203.3 | 198.5 | 98.9 | 35.3 | 0.673 |  |  | 99 | 748.8 | 0.994 | -8 | 59.22 | 97 | 28 | 1.007 | 173.73 | 202 | 8950 | 195 | 47.21 | -46.94 | 16.81 | 43.58 | 41.03 | 45.03 | 48 | 58 | 70 | 82 | 37.25 | 85 | 83
2504 | 1744 | 267.2 | 48.9 | 81.1 | 95 | 70 | 55.1 | 181.9 | 95 | 212.7 | 197.8 | 42.9 | 11.4 | 30 | 0.073 | 103.9 | 29.9 | 15.242 | 446.7 | 203.3 | 198.6 | 98.9 | 35.3 | 0.672 |  |  | 99 | 748.7 | 0.994 | -8 | 60.39 | 97 | 28 | 0.99 | 173.73 | 202 | 9340 | 197.59 | 46.87 | -46.69 | 16.81 | 43.59 | 41.06 | 44.83 | 48 | 58 | 70 | 82 | 37.25 | 86 | 87
2505 | 1751 | 268.2 | 48.9 | 81.1 | 95 | 70 | 55.1 | 182.1 | 95 | 213 | 197.8 | 42.9 | 11.4 | 30 | 0.064 | 104 | 29.9 | 15.249 | 446.3 | 203.3 | 198.9 | 98.9 | 35.3 | 0.673 |  |  | 99.1 | 748.8 | 0.992 | -8 | 56.86 | 97 | 28 | 0.991 | 173.73 | 195 | 8820 | 199.84 | 46.49 | -46.81 | 16.81 | 43.65 | 41.06 | 44.72 | 48 | 58 | 70 | 82 | 37.25 | 82 | 84
2506 | 1752 | 268.6 | 50 | 81.1 | 95 | 70 | 55.1 | 182.2 | 95 | 213 | 197.5 | 42.9 | 11.4 | 30 | 0.051 | 104 | 29.9 | 15.352 | 445.6 | 203.3 | 199.2 | 98.9 | 35.3 | 0.675 |  |  | 99 | 748.8 | 0.991 | -8 | 45.1 | 97 | 28 | 0.995 | 173.33 | 198 | 9020 | 197.91 | 46.96 | -47.06 | 16.94 | 43.66 | 41.16 | 44.72 | 48 | 58 | 70 | 82 | 37.25 | 83 | 83
2507 | 1751 | 268.9 | 49.6 | 81.1 | 95 | 70 | 55.1 | 182 | 95 | 212.8 | 197.3 | 42.9 | 11.4 | 30 | 0.05 | 104 | 29.9 | 15.453 | 446.4 | 203.3 | 198.9 | 98.9 | 35.3 | 0.675 |  |  | 99 | 748.8 | 0.987 | -8 | 51.76 | 97 | 28 | 1.002 | 172.16 | 195 | 8240 | 196.93 | 46.87 | -46.88 | 17 | 43.54 | 41.03 | 44.92 | 48 | 58 | 70 | 82 | 37.25 | 86 | 76
2508 | 1755 | 269.9 | 50.2 | 81.1 | 95 | 70 | 55.1 | 182.1 | 94.9 | 213.1 | 197.7 | 43 | 11.4 | 30 | 0.054 | 104 | 29.9 | 15.454 | 445.8 | 203.3 | 199 | 98.9 | 35.3 | 0.676 |  |  | 99 | 748.8 | 0.987 | -8 | 54.51 | 97 | 28 | 0.995 | 173.33 | 200 | 8630 | 198.23 | 47.16 | -46.88 | 16.88 | 43.76 | 41.14 | 44.92 | 48 | 58 | 70 | 82 | 37.25 | 85 | 82
2509 | 1747 | 268.6 | 48.6 | 81.1 | 94.9 | 70 | 55.1 | 182.1 | 94.9 | 212.9 | 197.4 | 43 | 11.4 | 30 | 0.056 | 104 | 29.9 | 15.429 | 446.3 | 203.3 | 198.8 | 98.9 | 35.3 | 0.674 |  |  | 99 | 748.8 | 0.989 | -8 | 48.63 | 97 | 28 | 1.002 | 173.33 | 198 | 10070 | 196.93 | 47.24 | -47.06 | 16.88 | 43.74 | 41.25 | 44.92 | 48 | 58 | 70 | 82 | 37.25 | 88 | 86
2510 | 1746 | 267.4 | 49 | 81.1 | 95 | 70 | 55.1 | 181.8 | 94.9 | 212.4 | 197.1 | 43 | 11.4 | 30 | 0.061 | 104 | 30 | 15.35 | 446.6 | 203.3 | 198.5 | 98.9 | 35.3 | 0.672 |  |  | 99 | 748.9 | 0.987 | -8 | 57.65 | 97 | 28 | 0.994 | 170.59 | 198 | 8480 | 197.27 | 46.53 | -47.06 | 16.94 | 43.82 | 41.15 | 44.92 | 48 | 58 | 70 | 82 | 37.25 | 86 | 82
2511 | 1748 | 266.9 | 49.3 | 81.1 | 95 | 70 | 55.1 | 181.8 | 95 | 212.6 | 197.4 | 43 | 11.4 | 30 | 0.07 | 104 | 30 | 15.28 | 447.1 | 203.3 | 198.4 | 98.9 | 35.3 | 0.671 |  |  | 99.1 | 749 | 0.992 | -8 | 59.61 | 97 | 28 | 0.991 | 173.33 | 193 | 9360 | 196.93 | 47.86 | -46.94 | 16.88 | 43.76 | 41.32 | 44.92 | 48 | 58 | 70 | 82 | 37.25 | 84 | 80
2512 | 1752 | 267.9 | 49.5 | 81.1 | 95 | 70 | 55.1 | 181.8 | 95 | 212.6 | 197.9 | 43 | 11.4 | 30 | 0.067 | 104 | 30 | 15.222 | 447.2 | 203.3 | 198.7 | 98.9 | 35.3 | 0.671 |  |  | 99 | 749 | 0.989 | -8 | 58.43 | 97 | 28 | 1.003 | 173.33 | 202 | 9070 | 197.91 | 47.31 | -46.88 | 16.88 | 43.77 | 41.24 | 44.83 | 48 | 58 | 70 | 82 | 37.25 | 86 | 88
2513 | 1753 | 269.4 | 49.2 | 81.1 | 95.1 | 70 | 55.1 | 182.1 | 95 | 213 | 197.4 | 42.9 | 11.4 | 30 | 0.047 | 104.1 | 30 | 15.363 | 446.6 | 203.3 | 199.3 | 98.9 | 35.3 | 0.672 |  |  | 99.1 | 749 | 0.989 | -8 | 45.49 | 97 | 28 | 0.991 | 173.73 | 195 | 8750 | 198.86 | 47.19 | -47 | 17.06 | 43.6 | 41.23 | 44.72 | 48 | 58 | 70 | 82 | 37.25 | 86 | 81
2514 | 1752 | 269.5 | 49 | 81.1 | 95.1 | 70 | 55.1 | 182.1 | 95 | 213 | 197.1 | 43 | 11.4 | 30 | 0.043 | 104.1 | 30 | 15.381 | 447.4 | 203.3 | 199.2 | 98.9 | 35.3 | 0.671 |  |  | 99.1 | 749.1 | 0.991 | -8 | 42.75 | 97 | 28 | 1.001 | 172.94 | 200 | 9630 | 197.91 | 47.67 | -46.94 | 16.88 | 43.75 | 41.27 | 45.03 | 48 | 58 | 70 | 82 | 37.25 | 84 | 79
2515 | 1754 | 269.8 | 49.7 | 81.1 | 95.1 | 70 | 55.1 | 182.3 | 95 | 213.3 | 196.8 | 43 | 11.4 | 30 | 0.041 | 104.1 | 30 | 15.4 | 446.9 | 203.3 | 199.1 | 98.9 | 35.3 | 0.672 |  |  | 99.1 | 749.1 | 0.99 | -8 | 46.27 | 97 | 28 | 1.006 | 172.94 | 195 | 8210 | 197.25 | 46.54 | -47 | 17.06 | 43.36 | 41.17 | 45.12 | 48 | 58 | 70 | 82 | 37.25 | 83 | 82
2516 | 1753 | 269.4 | 49.9 | 81.1 | 95 | 70 | 55.1 | 182.1 | 95 | 213 | 197 | 43.1 | 11.4 | 30 | 0.042 | 104.1 | 30 | 15.375 | 447.1 | 203.3 | 199 | 98.9 | 35.3 | 0.673 |  |  | 99 | 749.1 | 0.99 | -8 | 49.41 | 97 | 28 | 0.999 | 172.94 | 195 | 8920 | 197.91 | 46.63 | -47 | 17.06 | 43.63 | 41.07 | 45.23 | 48 | 58 | 70 | 82 | 37.25 | 85 | 84
2517 | 1749 | 269 | 49 | 81.1 | 95 | 70 | 55.1 | 182.3 | 95 | 213.3 | 197 | 43.1 | 11.4 | 30 | 0.044 | 104.1 | 30 | 15.374 | 446.8 | 203.3 | 199 | 98.9 | 35.3 | 0.673 |  |  | 99 | 749.2 | 0.99 | -8 | 47.06 | 97 | 28 | 1 | 173.33 | 199 | 8630 | 197.91 | 46.94 | -47.06 | 17 | 43.54 | 41.03 | 45.23 | 48 | 58 | 70 | 82 | 37.25 | 87 | 88
2518 | 1746 | 267.7 | 49.1 | 81.1 | 95 | 70 | 55.1 | 182.2 | 95 | 212.9 | 197.1 | 43.1 | 11.4 | 30 | 0.051 | 104 | 30 | 15.413 | 447.6 | 203.3 | 198.8 | 98.9 | 35.3 | 0.673 |  |  | 99.1 | 749.2 | 0.993 | -8 | 53.33 | 97 | 28 | 1.002 | 172.94 | 194 | 9310 | 196.93 | 46.7 | -47 | 17 | 43.61 | 41.08 | 45.12 | 48 | 58 | 70 | 82 | 37.25 | 84 | 85
2519 | 1753 | 268.5 | 49.5 | 81.1 | 95 | 70 | 55.1 | 181.7 | 95 | 212.5 | 197.6 | 43.1 | 11.4 | 30 | 0.056 | 104 | 30 | 15.391 | 447.7 | 203.3 | 198.9 | 98.9 | 35.3 | 0.675 |  |  | 99.1 | 749.3 | 0.989 | -8 | 53.33 | 97 | 28 | 0.993 | 173.33 | 194 | 8970 | 199.52 | 47.74 | -47.06 | 17.19 | 43.37 | 41.06 | 45.03 | 48 | 58 | 70 | 82 | 37.25 | 84 | 86
2520 | 1754 | 269.2 | 49.5 | 81 | 95 | 70 | 55.1 | 181.8 | 95 | 212.6 | 197.1 | 43.1 | 11.4 | 30 | 0.043 | 104 | 30 | 15.431 | 446.7 | 203.3 | 199.1 | 98.9 | 35.3 | 0.674 |  |  | 99 | 749.3 | 0.99 | -8 | 42.75 | 97 | 28 | 1.007 | 172.94 | 195 | 8290 | 197.91 | 46.62 | -47 | 17.06 | 43.45 | 40.92 | 44.92 | 48 | 58 | 70 | 82 | 37.25 | 84 | 86
2521 | 1752 | 269.8 | 49.6 | 81.1 | 95 | 70 | 55.1 | 182 | 95 | 212.8 | 196.8 | 43 | 11.4 | 30 | 0.039 | 104 | 30 | 15.405 | 447.2 | 203.3 | 199 | 98.9 | 35.3 | 0.674 |  |  | 99.1 | 749.3 | 0.989 | -8 | 45.49 | 97 | 28 | 0.997 | 172.55 | 197 | 9140 | 198.23 | 45.95 | -47 | 17.06 | 43.63 | 40.99 | 44.92 | 48 | 58 | 70 | 82 | 37.25 | 86 | 82
2522 | 1753 | 270.5 | 49.3 | 81.1 | 95 | 70 | 55.1 | 181.9 | 95 | 212.7 | 196.8 | 43 | 11.4 | 30 | 0.038 | 104 | 30 | 15.382 | 447.9 | 203.3 | 198.9 | 98.9 | 35.3 | 0.674 |  |  | 99 | 749.3 | 0.99 | -8 | 45.88 | 97 | 28 | 0.989 | 172.55 | 194 | 8950 | 200.16 | 47.08 | -47.06 | 17.06 | 43.54 | 40.95 | 45.03 | 48 | 58 | 70 | 82 | 37.25 | 87 | 80
2523 | 1749 | 269.5 | 49.2 | 81.1 | 95 | 70 | 55.1 | 181.9 | 95 | 212.7 | 197.1 | 43 | 11.4 | 30 | 0.052 | 104 | 30 | 15.375 | 448.3 | 203.3 | 198.6 | 98.9 | 35.3 | 0.674 |  |  | 99 | 749.3 | 0.991 | -8 | 56.08 | 97 | 28 | 1.003 | 172.94 | 200 | 9380 | 197.59 | 46 | -47 | 16.88 | 43.56 | 40.94 | 45.03 | 48 | 58 | 70 | 82 | 37.25 | 85 | 81
2524 | 1743 | 267.3 | 48.7 | 81.1 | 95 | 70 | 55.1 | 181.7 | 95 | 212.4 | 197.4 | 43 | 11.4 | 30 | 0.067 | 103.9 | 30 | 15.33 | 450.6 | 203.3 | 198.3 | 98.9 | 35.3 | 0.672 |  |  | 99 | 749.2 | 0.993 | -8 | 58.04 | 97 | 28 | 1.009 | 173.33 | 194 | 8730 | 198.23 | 47.86 | -47 | 16.88 | 43.63 | 41.1 | 44.92 | 48 | 58 | 70 | 82 | 37.25 | 86 | 89
2525 | 1746 | 267 | 49 | 81 | 94.9 | 70 | 55.1 | 181.7 | 95 | 212.5 | 197.7 | 42.9 | 11.4 | 30 | 0.068 | 103.9 | 30 | 15.26 | 451.4 | 203.3 | 198.5 | 98.9 | 35.3 | 0.673 |  |  | 99.1 | 749.3 | 0.988 | -8 | 59.61 | 97 | 28 | 1.003 | 173.73 | 200 | 8480 | 196.61 | 47.88 | -46.94 | 16.75 | 43.53 | 41.09 | 44.83 | 48 | 58 | 70 | 82 | 37.25 | 85 | 81
2526 | 1752 | 266.9 | 49.2 | 81 | 94.9 | 70 | 55.1 | 182.1 | 95 | 212.9 | 197.8 | 42.8 | 11.4 | 30 | 0.06 | 104 | 30 | 15.322 | 451.1 | 203.3 | 199 | 98.9 | 35.3 | 0.675 |  |  | 99.1 | 749.3 | 0.986 | -8 | 47.84 | 97 | 28 | 0.995 | 173.73 | 202 | 7770 | 196.93 | 46.51 | -46.94 | 16.94 | 43.65 | 41.06 | 44.62 | 48 | 58 | 70 | 82 | 37.25 | 83 | 81
2527 | 1761 | 271 | 50.4 | 81.1 | 94.9 | 70 | 55.1 | 182.5 | 95 | 213.5 | 197.1 | 42.9 | 11.4 | 30 | 0.042 | 104 | 30 | 15.435 | 450 | 203.3 | 199.3 | 98.9 | 35.3 | 0.676 |  |  | 99 | 749.4 | 0.989 | -8 | 45.49 | 97 | 28 | 1.006 | 172.55 | 199 | 9020 | 198.23 | 46.49 | -47.12 | 17.25 | 43.56 | 41.09 | 44.62 | 48 | 58 | 70 | 82 | 37.25 | 85 | 86
2528 | 1752 | 271 | 49.3 | 81.1 | 95 | 70 | 55.1 | 182.4 | 95 | 213.3 | 196.3 | 42.9 | 11.4 | 30 | 0.04 | 104 | 30 | 15.489 | 451.2 | 203.3 | 198.7 | 98.9 | 35.3 | 0.675 |  |  | 99.1 | 749.3 | 0.993 | -8 | 42.75 | 97 | 28 | 1.007 | 172.16 | 194 | 8990 | 197.91 | 46.06 | -46.94 | 16.94 | 43.65 | 41.03 | 44.83 | 48 | 58 | 70 | 82 | 37.25 | 84 | 82
2529 | 1738 | 266.7 | 48.3 | 81.1 | 95 | 70 | 55.1 | 181.6 | 95 | 212.2 | 196.7 | 43 | 11.4 | 30 | 0.064 | 103.9 | 30 | 15.332 | 451.6 | 203.3 | 198.1 | 98.9 | 35.3 | 0.673 |  |  | 99.1 | 749.3 | 0.993 | -8 | 60 | 97 | 28 | 0.988 | 172.55 | 199 | 8870 | 197.27 | 46.62 | -46.81 | 16.94 | 43.61 | 41.05 | 45.03 | 48 | 58 | 70 | 82 | 37.25 | 85 | 77
2530 | 1748 | 266.4 | 49.5 | 81.1 | 95 | 70 | 55.1 | 181.3 | 95 | 212 | 197.3 | 43 | 11.4 | 29.9 | 0.074 | 103.9 | 30 | 15.211 | 451.8 | 203.3 | 198.2 | 98.9 | 35.2 | 0.672 |  |  | 99.1 | 749.3 | 0.993 | -8 | 60 | 97 | 28 | 0.993 | 172.94 | 202 | 8900 | 195 | 47.33 | -46.75 | 16.88 | 43.66 | 41.13 | 44.92 | 48 | 58 | 70 | 82 | 37.25 | 85 | 78
2531 | 1755 | 268.7 | 49.9 | 81.1 | 95 | 70 | 55.1 | 181.7 | 95 | 212.5 | 197.5 | 42.9 | 11.4 | 30 | 0.055 | 104 | 30 | 15.264 | 451.1 | 203.3 | 199 | 98.9 | 35.2 | 0.675 |  |  | 99 | 749.3 | 0.995 | -8 | 47.06 | 97 | 28 | 0.989 | 173.73 | 194 | 8650 | 196.93 | 47.31 | -46.81 | 16.88 | 43.69 | 41.17 | 44.83 | 48 | 58 | 70 | 82 | 37.25 | 85 | 82
2532 | 1757 | 270.8 | 49.8 | 81.1 | 95 | 70 | 55 | 182.2 | 95 | 213.2 | 197.1 | 43 | 11.4 | 30 | 0.038 | 104.1 | 30 | 15.355 | 451.4 | 203.3 | 199.3 | 98.9 | 35.2 | 0.676 |  |  | 99.1 | 749.3 | 0.99 | -8 | 43.53 | 97 | 28 | 1.001 | 173.73 | 195 | 9160 | 198.86 | 47.84 | -46.94 | 16.75 | 43.47 | 41.05 | 44.83 | 48 | 58 | 70 | 82 | 37.25 | 87 | 87
2533 | 1752 | 270.3 | 49.5 | 81.1 | 95 | 70 | 55 | 182.1 | 95 | 213 | 197 | 43 | 11.4 | 30 | 0.038 | 104 | 30 | 15.366 | 451.1 | 203.3 | 199.2 | 98.9 | 35.2 | 0.676 |  |  | 99 | 749.2 | 0.995 | -8 | 43.92 | 97 | 28 | 1.006 | 172.94 | 196 | 8990 | 197.59 | 46.73 | -47 | 16.75 | 43.71 | 41.25 | 45.12 | 48 | 58 | 70 | 82 | 37.25 | 85 | 85
2534 | 1754 | 271.3 | 49.6 | 81.1 | 95 | 70 | 55 | 182.1 | 95 | 213 | 197.1 | 43.1 | 11.4 | 30 | 0.039 | 104.1 | 30 | 15.383 | 450.3 | 203.3 | 199.2 | 98.9 | 35.2 | 0.678 |  |  | 99.1 | 749.1 | 0.988 | -8 | 48.63 | 97 | 28 | 1.003 | 172.94 | 196 | 8310 | 197.25 | 47.26 | -46.94 | 17.19 | 43.69 | 41.18 | 45.23 | 48 | 58 | 70 | 82 | 37.25 | 85 | 82
2535 | 1755 | 271.1 | 50.2 | 81.1 | 95 | 70 | 55 | 182 | 95 | 212.9 | 197.2 | 43.1 | 11.4 | 30 | 0.048 | 104 | 30 | 15.406 | 450.6 | 203.3 | 198.9 | 98.9 | 35.2 | 0.677 |  |  | 99.1 | 749.1 | 0.985 | -8 | 49.8 | 97 | 28 | 0.995 | 172.55 | 194 | 8040 | 198.23 | 46.71 | -47 | 17.06 | 43.57 | 41.07 | 45.23 | 48 | 58 | 70 | 82 | 37.25 | 85 | 82
2536 | 1754 | 271.7 | 49.7 | 81.1 | 95 | 70 | 55 | 182.1 | 95 | 213 | 197.1 | 43.1 | 11.4 | 30 | 0.044 | 104 | 30 | 15.436 | 449.8 | 203.3 | 199 | 98.9 | 35.2 | 0.678 |  |  | 99.1 | 748.9 | 0.992 | -8 | 45.1 | 97 | 28 | 0.993 | 173.33 | 200 | 8360 | 198.23 | 47.2 | -47 | 16.94 | 43.63 | 41.05 | 45.23 | 48 | 58 | 70 | 82 | 37.25 | 85 | 83
2537 | 1743 | 269.7 | 48.8 | 81.1 | 95 | 70 | 55 | 181.8 | 95 | 212.5 | 196.8 | 43.1 | 11.4 | 30 | 0.047 | 104 | 30 | 15.438 | 450.5 | 203.3 | 198.8 | 98.9 | 35.2 | 0.675 |  |  | 99 | 748.8 | 0.989 | -8 | 48.63 | 97 | 28 | 0.999 | 172.55 | 194 | 8290 | 196.61 | 46.49 | -46.88 | 17 | 43.68 | 40.93 | 45.12 | 48 | 58 | 70 | 82 | 37.25 | 84 | 81
2538 | 1747 | 269.1 | 49.3 | 81.1 | 95 | 70 | 55 | 181.6 | 95 | 212.2 | 197.3 | 43.1 | 11.4 | 30 | 0.057 | 104 | 30 | 15.367 | 450.4 | 203.3 | 198.6 | 98.9 | 35.2 | 0.676 |  |  | 99 | 748.7 | 0.992 | -8 | 58.82 | 97 | 28 | 0.994 | 173.33 | 193 | 7820 | 199.52 | 47.24 | -46.94 | 17.12 | 43.64 | 40.91 | 45.12 | 48 | 58 | 70 | 82 | 37.25 | 87 | 81
2539 | 1748 | 268.7 | 49.2 | 81.1 | 94.9 | 70 | 55 | 181.3 | 95 | 212 | 197.8 | 43 | 11.4 | 30 | 0.061 | 104 | 30 | 15.396 | 449.7 | 203.3 | 198.9 | 98.9 | 35.2 | 0.676 |  |  | 99 | 748.7 | 0.988 | -8 | 58.82 | 97 | 28 | 1 | 172.55 | 195 | 8240 | 197.91 | 46 | -46.94 | 17 | 43.71 | 40.91 | 44.92 | 48 | 58 | 70 | 82 | 37.25 | 82 | 89
2540 | 1746 | 269 | 48.9 | 81.1 | 94.9 | 70 | 55 | 181.6 | 95 | 212.3 | 197.2 | 43 | 11.4 | 29.9 | 0.049 | 104 | 30 | 15.405 | 450.3 | 203.3 | 199.1 | 98.9 | 35.2 | 0.676 |  |  | 99 | 748.7 | 0.995 | -8 | 48.24 | 97 | 28 | 0.99 | 171.76 | 196 | 9260 | 196.61 | 45.73 | -46.94 | 17.12 | 43.43 | 40.96 | 44.83 | 48 | 58 | 70 | 82 | 37.25 | 85 | 84
2541 | 1748 | 269 | 49.1 | 81.1 | 94.9 | 70 | 54.9 | 181.6 | 95 | 212.3 | 196.8 | 43 | 11.4 | 30 | 0.05 | 104 | 30.1 | 15.352 | 451.3 | 203.3 | 198.7 | 98.9 | 35.2 | 0.675 |  |  | 99.1 | 748.7 | 0.993 | -8 | 49.02 | 97 | 28 | 0.999 | 172.94 | 194 | 9290 | 194.68 | 47.25 | -47 | 16.75 | 43.56 | 40.89 | 44.92 | 48 | 58 | 70 | 82 | 37.25 | 86 | 86
2542 | 1745 | 268 | 49 | 81.1 | 94.9 | 70 | 54.9 | 181.4 | 95 | 212 | 196.7 | 43 | 11.4 | 30 | 0.054 | 103.9 | 30.1 | 15.298 | 451.9 | 203.3 | 198.5 | 98.9 | 35.2 | 0.674 |  |  | 99.1 | 748.7 | 0.995 | -8 | 46.27 | 97 | 28 | 1.008 | 172.55 | 194 | 8240 | 197.25 | 47 | -46.88 | 16.88 | 43.6 | 41.03 | 44.92 | 48 | 58 | 70 | 82 | 37.25 | 87 | 86
2543 | 1748 | 268.8 | 49 | 81.1 | 94.9 | 70 | 54.9 | 181.7 | 95 | 212.5 | 197.5 | 43 | 11.4 | 30 | 0.057 | 104 | 30.1 | 15.277 | 451.7 | 203.3 | 198.7 | 98.9 | 35.2 | 0.675 |  |  | 99.1 | 748.7 | 0.993 | -8 | 58.82 | 97 | 28 | 0.993 | 173.73 | 194 | 9600 | 197.91 | 46.87 | -46.88 | 16.69 | 43.52 | 41.06 | 45.03 | 48 | 58 | 70 | 82 | 37.25 | 83 | 83
2544 | 1755 | 270.3 | 49.8 | 81.1 | 94.9 | 70 | 54.9 | 182.2 | 95 | 213.2 | 197.3 | 43 | 11.4 | 30 | 0.046 | 104 | 30.1 | 15.332 | 450.3 | 203.3 | 199.2 | 98.9 | 35.2 | 0.677 |  |  | 99.1 | 748.6 | 0.99 | -8 | 46.67 | 97 | 28 | 1.006 | 173.73 | 195 | 8240 | 199.84 | 46.02 | -47 | 17.06 | 43.41 | 40.91 | 44.83 | 48 | 58 | 70 | 82 | 37.25 | 86 | 82
2545 | 1753 | 270.2 | 49.7 | 81.1 | 95 | 70 | 54.9 | 182.2 | 95 | 213.2 | 196.8 | 43 | 11.4 | 29.9 | 0.039 | 104 | 30 | 15.369 | 449.3 | 203.3 | 199 | 98.9 | 35.2 | 0.676 |  |  | 99.1 | 748.6 | 0.99 | -8 | 47.45 | 97 | 28 | 1.001 | 172.55 | 199 | 9510 | 197.27 | 47.09 | -47.06 | 16.94 | 43.61 | 41.06 | 45.03 | 48 | 58 | 70 | 82 | 37.25 | 87 | 85
2546 | 1749 | 270 | 49 | 81.1 | 94.9 | 70 | 54.9 | 182.2 | 95 | 213.1 | 196.6 | 43 | 11.4 | 29.9 | 0.041 | 104 | 30.1 | 15.412 | 449.2 | 203.3 | 198.8 | 98.9 | 35.2 | 0.675 |  |  | 99 | 748.6 | 0.994 | -8 | 45.49 | 97 | 28 | 0.99 | 172.55 | 194 | 8990 | 200.16 | 47.12 | -47 | 17.12 | 43.49 | 41.03 | 45.03 | 48 | 58 | 70 | 82 | 37.25 | 84 | 87
2547 | 1747 | 268.9 | 49.1 | 81.1 | 94.9 | 70 | 54.9 | 181.9 | 95 | 212.6 | 196.7 | 43.1 | 11.4 | 30 | 0.054 | 104 | 30.1 | 15.371 | 449.7 | 203.3 | 198.3 | 98.9 | 35.2 | 0.674 |  |  | 99.1 | 748.5 | 0.993 | -8 | 51.37 | 97 | 28 | 0.993 | 172.55 | 193 | 8260 | 194.68 | 46.48 | -47 | 16.94 | 43.56 | 41.04 | 45.12 | 48 | 58 | 70 | 82 | 37.25 | 84 | 83
2548 | 1744 | 266.7 | 48.9 | 81.1 | 94.9 | 70 | 54.9 | 181.4 | 95 | 212 | 196.9 | 43 | 11.4 | 30 | 0.065 | 103.9 | 30.1 | 15.337 | 450.7 | 203.3 | 198.1 | 98.9 | 35.2 | 0.673 |  |  | 99.1 | 748.5 | 0.99 | -8 | 55.29 | 97 | 28 | 1 | 170.59 | 195 | 8850 | 196.93 | 47.39 | -47 | 16.81 | 43.7 | 41.05 | 44.92 | 48 | 58 | 70 | 82 | 37.25 | 84 | 84
2549 | 1747 | 266.9 | 49 | 81.1 | 95 | 70 | 54.8 | 181.5 | 95 | 212.1 | 197.3 | 43 | 11.4 | 30 | 0.071 | 104 | 30.1 | 15.263 | 450.7 | 203.3 | 198.2 | 98.9 | 35.2 | 0.672 |  |  | 99.1 | 748.6 | 0.988 | -8 | 59.22 | 97 | 28 | 0.996 | 173.33 | 202 | 8850 | 197.27 | 46.59 | -47 | 16.75 | 43.73 | 41.18 | 44.83 | 48 | 58 | 70 | 82 | 37.25 | 86 | 86
2550 | 1758 | 269.3 | 50.4 | 81.1 | 95 | 70 | 54.8 | 181.8 | 95 | 212.6 | 197.7 | 42.9 | 11.4 | 30 | 0.057 | 104 | 30.1 | 15.303 | 449.9 | 203.3 | 198.9 | 98.9 | 35.2 | 0.675 |  |  | 99.1 | 748.7 | 0.993 | -8 | 50.59 | 97 | 28 | 0.997 | 172.55 | 200 | 8970 | 196.61 | 47.66 | -46.88 | 16.88 | 43.77 | 41.07 | 44.72 | 48 | 58 | 70 | 82 | 37.25 | 86 | 85
2551 | 1751 | 269.7 | 49.4 | 81.1 | 95 | 70 | 54.8 | 182.1 | 95 | 212.9 | 196.8 | 42.9 | 11.4 | 30 | 0.042 | 104 | 30.1 | 15.462 | 450.1 | 203.3 | 199.1 | 98.9 | 35.2 | 0.672 |  |  | 99.1 | 748.7 | 0.988 | -8 | 40 | 97 | 28 | 1.004 | 172.55 | 198 | 9680 | 197.25 | 47 | -47 | 17 | 43.62 | 41.19 | 44.72 | 48 | 58 | 70 | 82 | 37.25 | 84 | 80
2552 | 1753 | 269.3 | 49.8 | 81.1 | 95 | 70 | 54.8 | 182.2 | 95 | 213.1 | 196.6 | 43 | 11.4 | 30 | 0.044 | 104 | 30.1 | 15.372 | 450.2 | 203.3 | 198.7 | 98.9 | 35.2 | 0.671 |  |  | 99 | 748.7 | 0.989 | -8 | 45.49 | 97 | 28 | 0.999 | 172.55 | 193 | 8550 | 198.23 | 45.96 | -47.12 | 17.06 | 43.66 | 41.24 | 44.92 | 48 | 58 | 70 | 82 | 37.25 | 84 | 82
2553 | 1756 | 271 | 49.7 | 81.1 | 95.1 | 70 | 54.8 | 182.4 | 95 | 213.4 | 196.5 | 43 | 11.4 | 30 | 0.042 | 104 | 30.1 | 15.368 | 449.9 | 203.3 | 198.6 | 98.9 | 35.2 | 0.673 |  |  | 99.1 | 748.7 | 0.992 | -8 | 45.49 | 97 | 28 | 0.987 | 172.16 | 195 | 8870 | 199.52 | 46.69 | -47 | 17 | 43.79 | 41.09 | 45.12 | 48 | 58 | 70 | 82 | 37.25 | 83 | 86
2554 | 1749 | 270 | 49.1 | 81.1 | 95 | 70 | 54.8 | 182.1 | 95 | 212.9 | 196.6 | 43.1 | 11.4 | 30 | 0.05 | 104 | 30.1 | 15.349 | 449.2 | 203.3 | 198.4 | 98.9 | 35.2 | 0.672 |  |  | 99.1 | 748.7 | 0.99 | -8 | 49.02 | 97 | 28 | 0.99 | 172.55 | 195 | 9600 | 197.91 | 46.04 | -46.94 | 16.94 | 43.67 | 41.13 | 45.12 | 48 | 58 | 70 | 82 | 37.25 | 88 | 84
2555 | 1752 | 269.8 | 49.5 | 81.1 | 95 | 70 | 54.8 | 182 | 95 | 213 | 196.8 | 43.1 | 11.4 | 30 | 0.061 | 103.9 | 30.1 | 15.309 | 449.6 | 203.3 | 198.1 | 98.9 | 35.2 | 0.671 |  |  | 99.1 | 748.7 | 0.991 | -8 | 51.76 | 97 | 28 | 0.998 | 172.55 | 193 | 9020 | 197.27 | 47.82 | -46.94 | 16.88 | 43.73 | 41.17 | 45.03 | 48 | 58 | 70 | 82 | 37.25 | 84 | 85
2556 | 1744 | 267.9 | 49 | 81.1 | 95 | 70 | 54.8 | 181.9 | 95 | 212.7 | 197.3 | 43 | 11.4 | 30 | 0.061 | 103.9 | 30.1 | 15.332 | 450.4 | 203.3 | 198.6 | 98.9 | 35.2 | 0.672 |  |  | 99.1 | 748.7 | 0.997 | -8 | 50.2 | 97 | 28 | 1 | 171.76 | 202 | 9160 | 196.61 | 46.53 | -47.06 | 17.06 | 43.67 | 41.09 | 44.92 | 48 | 58 | 70 | 82 | 37.25 | 83 | 86
2557 | 1744 | 267.7 | 48.5 | 81.1 | 95 | 70 | 54.8 | 181.9 | 95 | 212.6 | 197.4 | 43 | 11.4 | 30 | 0.057 | 104 | 30.1 | 15.347 | 450 | 203.3 | 198.9 | 98.9 | 35.2 | 0.675 |  |  | 99.1 | 748.7 | 0.993 | -8 | 48.24 | 97 | 28 | 0.99 | 172.94 | 195 | 8530 | 197.59 | 47.24 | -47 | 17.19 | 43.55 | 40.98 | 44.83 | 48 | 58 | 70 | 82 | 37.25 | 86 | 85
2558 | 1753 | 269 | 49.7 | 81.1 | 95.1 | 70 | 54.8 | 181.8 | 95 | 212.7 | 197.3 | 43 | 11.4 | 30 | 0.049 | 104 | 30.1 | 15.419 | 449.4 | 203.3 | 199.1 | 98.9 | 35.2 | 0.678 |  |  | 99.1 | 748.8 | 0.993 | -8 | 46.67 | 97 | 28 | 0.998 | 172.94 | 194 | 8950 | 199.84 | 47.2 | -47.06 | 17.06 | 43.58 | 41.06 | 44.72 | 48 | 58 | 70 | 82 | 37.25 | 84 | 83
2559 | 1748 | 268.6 | 49.2 | 81.1 | 95 | 70 | 54.8 | 181.8 | 95 | 212.6 | 196.6 | 43 | 11.4 | 30 | 0.044 | 104 | 30.1 | 15.452 | 450 | 203.3 | 198.9 | 98.9 | 35.2 | 0.675 |  |  | 99.1 | 748.9 | 0.989 | -8 | 41.57 | 97 | 28 | 0.996 | 172.94 | 194 | 7850 | 200.16 | 45.87 | -47 | 17.06 | 43.65 | 41.06 | 44.92 | 48 | 58 | 70 | 82 | 37.25 | 87 | 85
2560 | 1749 | 268.7 | 49.5 | 81.1 | 95 | 70 | 54.8 | 181.6 | 95 | 212.4 | 196.6 | 43 | 11.4 | 30 | 0.05 | 104 | 30.1 | 15.351 | 450.1 | 203.3 | 198.6 | 98.9 | 35.2 | 0.675 |  |  | 99.1 | 748.9 | 0.987 | -8 | 47.45 | 97 | 28 | 1 | 172.55 | 199 | 8990 | 197.59 | 47.02 | -47.12 | 16.88 | 43.57 | 41.19 | 45.03 | 48 | 58 | 70 | 82 | 37.25 | 90 | 80
2561 | 1749 | 268.7 | 49.3 | 81.1 | 95 | 70 | 54.8 | 181.7 | 95 | 212.6 | 197.3 | 43 | 11.4 | 30 | 0.061 | 104 | 30.1 | 15.326 | 450.1 | 203.3 | 198.6 | 98.9 | 35.2 | 0.675 |  |  | 99.1 | 748.8 | 0.989 | -8 | 54.12 | 97 | 28 | 0.989 | 173.33 | 194 | 8900 | 197.91 | 46.81 | -47 | 17 | 43.6 | 41.1 | 45.03 | 48 | 58 | 70 | 82 | 37.25 | 87 | 86
2562 | 1753 | 269.4 | 49.9 | 81.1 | 95 | 70 | 54.8 | 181.8 | 95 | 212.7 | 197.5 | 43 | 11.4 | 30 | 0.057 | 104 | 30.1 | 15.365 | 449.6 | 203.3 | 198.9 | 98.9 | 35.2 | 0.674 |  |  | 99.1 | 748.8 | 0.988 | -8 | 46.27 | 97 | 28 | 0.998 | 173.73 | 201 | 8870 | 197.25 | 46.04 | -46.88 | 16.81 | 43.54 | 40.98 | 44.83 | 48 | 58 | 70 | 82 | 37.25 | 89 | 81
2563 | 1749 | 270 | 49 | 81.1 | 95 | 70 | 54.8 | 181.8 | 95 | 212.6 | 197.3 | 42.9 | 11.4 | 30 | 0.048 | 104 | 30.1 | 15.408 | 450.1 | 203.3 | 199.1 | 98.9 | 35.2 | 0.674 |  |  | 99.1 | 748.8 | 0.993 | -8 | 45.88 | 97 | 28 | 1.003 | 173.33 | 194 | 8870 | 197.25 | 45.88 | -47 | 16.94 | 43.47 | 41.09 | 44.83 | 48 | 58 | 70 | 82 | 37.25 | 90 | 87
2564 | 1741 | 267.4 | 48.3 | 81.1 | 95 | 70 | 54.8 | 181.7 | 95 | 212.6 | 197.6 | 43 | 11.4 | 30 | 0.06 | 104 | 30.1 | 15.366 | 450.1 | 203.3 | 199 | 98.9 | 35.2 | 0.672 |  |  | 99.1 | 748.7 | 0.99 | -8 | 48.24 | 97 | 28 | 0.995 | 173.73 | 194 | 8950 | 197.25 | 46.53 | -47 | 16.94 | 43.64 | 41.13 | 44.92 | 48 | 58 | 70 | 82 | 37.25 | 86 | 85
2565 | 1742 | 266.3 | 48.2 | 81.1 | 95 | 70 | 54.8 | 181.9 | 95 | 212.7 | 197.6 | 42.9 | 11.4 | 30 | 0.067 | 104 | 30.1 | 15.338 | 451.6 | 203.3 | 198.7 | 98.9 | 35.2 | 0.671 |  |  | 99.1 | 748.8 | 0.994 | -8 | 58.43 | 97 | 28 | 1 | 172.94 | 199 | 8460 | 195 | 46.81 | -46.94 | 17 | 43.5 | 41.08 | 44.83 | 48 | 58 | 70 | 82 | 37.25 | 86 | 85
2566 | 1749 | 268.1 | 48.5 | 81.1 | 95 | 70 | 54.8 | 182 | 95 | 212.9 | 197.4 | 42.9 | 11.4 | 30 | 0.057 | 104 | 30.1 | 15.361 | 450.6 | 203.3 | 199 | 98.9 | 35.2 | 0.675 |  |  | 99.1 | 748.9 | 0.986 | -8 | 52.94 | 97 | 28 | 0.996 | 173.33 | 194 | 9120 | 196.61 | 46.74 | -46.88 | 17 | 43.59 | 41.17 | 44.83 | 48 | 58 | 70 | 82 | 37.25 | 86 | 79
2567 | 1749 | 267.4 | 49 | 81.1 | 95 | 70 | 54.8 | 181.6 | 95 | 212.3 | 197.4 | 42.9 | 11.4 | 30 | 0.058 | 104 | 30.1 | 15.378 | 450.7 | 203.3 | 198.9 | 98.9 | 35.2 | 0.673 |  |  | 99.1 | 749 | 0.992 | -8 | 49.8 | 97 | 28 | 0.993 | 172.55 | 199 | 8530 | 197.91 | 46.78 | -46.88 | 16.94 | 43.58 | 41.11 | 44.83 | 48 | 58 | 70 | 82 | 37.25 | 84 | 78
2568 | 1750 | 268.1 | 48.9 | 81.1 | 95.1 | 70 | 54.8 | 181.7 | 95 | 212.5 | 197.5 | 42.9 | 11.4 | 30 | 0.05 | 104.1 | 30.1 | 15.416 | 449.6 | 203.3 | 199.2 | 98.9 | 35.2 | 0.673 |  |  | 99.1 | 749.1 | 0.991 | -8 | 45.88 | 97 | 28 | 0.999 | 173.33 | 199 | 9900 | 199.52 | 46.63 | -46.81 | 16.94 | 43.59 | 41.03 | 44.92 | 48 | 58 | 70 | 82 | 37.25 | 86 | 86
2569 | 1755 | 269.2 | 49.6 | 81.1 | 95.1 | 70 | 54.7 | 181.8 | 95 | 212.7 | 197.6 | 43 | 11.4 | 30 | 0.049 | 104.1 | 30.1 | 15.473 | 450.3 | 203.3 | 199.1 | 98.9 | 35.1 | 0.674 |  |  | 99 | 749.2 | 0.991 | -8 | 52.55 | 97 | 28 | 0.994 | 173.33 | 199 | 8480 | 198.23 | 47.07 | -46.94 | 16.94 | 43.67 | 41.14 | 44.92 | 48 | 58 | 70 | 82 | 37.25 | 88 | 91
2570 | 1753 | 269.9 | 49.6 | 81.1 | 95.1 | 70 | 54.7 | 181.9 | 95 | 212.8 | 197.1 | 43 | 11.4 | 30 | 0.043 | 104.1 | 30.1 | 15.507 | 450.9 | 203.3 | 199 | 98.9 | 35.1 | 0.675 |  |  | 99 | 749.2 | 0.99 | -8 | 45.1 | 97 | 28 | 0.991 | 172.94 | 196 | 8140 | 198.54 | 46.9 | -46.94 | 17 | 43.73 | 41.18 | 44.92 | 48 | 58 | 70 | 82 | 37.25 | 86 | 84
2571 | 1751 | 269.2 | 49.5 | 81.1 | 95 | 70 | 54.8 | 181.8 | 95 | 212.6 | 197.1 | 43 | 11.4 | 30 | 0.049 | 104 | 30.1 | 15.415 | 448.8 | 203.3 | 198.6 | 98.9 | 35.1 | 0.674 |  |  | 99 | 749.2 | 0.992 | -8 | 49.8 | 97 | 28 | 1 | 172.16 | 200 | 8730 | 197.27 | 46.97 | -47 | 17 | 43.62 | 41.24 | 45.03 | 48 | 58 | 70 | 82 | 37.25 | 85 | 85
2572 | 1742 | 266.5 | 48.7 | 81.1 | 95 | 70 | 54.8 | 181.3 | 95 | 212 | 197.4 | 43 | 11.4 | 30 | 0.065 | 104 | 30.1 | 15.324 | 447.6 | 203.3 | 198.4 | 98.9 | 35.1 | 0.672 |  |  | 99.1 | 749.3 | 0.989 | -8 | 60.39 | 97 | 28 | 0.994 | 173.33 | 200 | 8730 | 197.27 | 46.58 | -46.94 | 17.06 | 43.72 | 41.19 | 45.03 | 48 | 58 | 70 | 82 | 37.25 | 83 | 87
2573 | 1747 | 266.8 | 49.2 | 81.1 | 95 | 70 | 54.8 | 181.5 | 95 | 212.2 | 197.6 | 43 | 11.4 | 30 | 0.067 | 104 | 30.1 | 15.274 | 447.4 | 203.3 | 198.5 | 98.9 | 35.1 | 0.672 |  |  | 99 | 749.3 | 0.99 | -8 | 52.94 | 97 | 28 | 0.995 | 173.73 | 193 | 8140 | 197.59 | 47.85 | -46.88 | 16.88 | 43.63 | 41.15 | 44.83 | 48 | 58 | 70 | 82 | 37.25 | 88 | 84
2574 | 1744 | 266.5 | 48.6 | 81.1 | 95.1 | 70 | 54.8 | 181.8 | 95 | 212.5 | 197.7 | 43 | 11.4 | 30 | 0.06 | 104 | 30.1 | 15.289 | 447.3 | 203.3 | 199 | 98.9 | 35.1 | 0.673 |  |  | 99.1 | 749.3 | 0.994 | -8 | 51.37 | 97 | 28 | 1.007 | 173.73 | 199 | 8650 | 196.61 | 47.2 | -47 | 17 | 43.66 | 41.11 | 44.83 | 48 | 58 | 70 | 82 | 37.25 | 84 | 82
2575 | 1763 | 269.7 | 50.5 | 81.1 | 95 | 70 | 54.8 | 182.1 | 95 | 213.2 | 197.6 | 43 | 11.4 | 30 | 0.044 | 104.1 | 30.1 | 15.325 | 446.2 | 203.3 | 199.4 | 98.9 | 35.1 | 0.677 |  |  | 99.1 | 749.4 | 0.99 | -8 | 50.59 | 97 | 28 | 1.007 | 173.33 | 200 | 9430 | 198.54 | 46.8 | -47.06 | 17.06 | 43.71 | 41.17 | 44.83 | 48 | 58 | 70 | 82 | 37.25 | 88 | 92
2576 | 1749 | 268.9 | 49.2 | 81.1 | 95 | 70 | 54.8 | 182.1 | 95 | 212.9 | 196.8 | 43 | 11.4 | 30 | 0.039 | 104.1 | 30.1 | 15.46 | 446.9 | 203.3 | 199.2 | 98.9 | 35.1 | 0.675 |  |  | 99.1 | 749.4 | 0.988 | -8 | 43.53 | 97 | 28 | 0.996 | 172.16 | 196 | 8920 | 197.59 | 47.17 | -46.94 | 16.81 | 43.66 | 41.15 | 45.03 | 48 | 58 | 70 | 82 | 37.25 | 85 | 88
2577 | 1755 | 269.6 | 50 | 81.1 | 95 | 70 | 54.8 | 181.8 | 95 | 212.8 | 197.5 | 43.1 | 11.4 | 30 | 0.045 | 104.1 | 30.1 | 15.446 | 446.4 | 203.3 | 199.2 | 98.9 | 35.1 | 0.676 |  |  | 99 | 749.4 | 0.988 | -8 | 54.51 | 97 | 28 | 0.997 | 173.33 | 193 | 9120 | 196.61 | 47.77 | -47.06 | 17.12 | 43.45 | 41.02 | 45.12 | 48 | 58 | 70 | 82 | 37.25 | 84 | 85
2578 | 1758 | 271.9 | 49.9 | 81 | 95.1 | 70 | 54.8 | 182.2 | 95 | 213.3 | 197.4 | 43.1 | 11.4 | 30 | 0.034 | 104.1 | 30.1 | 15.539 | 445.8 | 203.3 | 199.6 | 98.9 | 35.1 | 0.678 |  |  | 99.1 | 749.3 | 0.995 | -8 | 46.67 | 97 | 28 | 0.991 | 173.73 | 196 | 8210 | 197.25 | 47.13 | -47.06 | 17.19 | 43.45 | 40.99 | 45.03 | 48 | 58 | 70 | 82 | 37.25 | 84 | 84
2579 | 1752 | 270.9 | 49.6 | 81 | 95.1 | 70 | 54.8 | 182 | 95 | 212.9 | 196.7 | 43.1 | 11.4 | 30 | 0.039 | 104.1 | 30.1 | 15.499 | 446.3 | 203.3 | 199.1 | 98.9 | 35.1 | 0.676 |  |  | 99.1 | 749.2 | 0.991 | -8 | 45.88 | 97 | 28 | 0.991 | 172.16 | 198 | 8870 | 197.59 | 45.99 | -47 | 17 | 43.62 | 41 | 45.12 | 48 | 58 | 70 | 82 | 37.25 | 84 | 84
2580 | 1754 | 270.8 | 49.9 | 81 | 95.1 | 70 | 54.8 | 181.7 | 95 | 212.5 | 196.9 | 43.1 | 11.4 | 30 | 0.046 | 104 | 30.1 | 15.429 | 447 | 203.3 | 198.9 | 98.9 | 35.1 | 0.675 |  |  | 99.1 | 749.1 | 0.992 | -8 | 47.84 | 97 | 28 | 0.995 | 172.94 | 194 | 8530 | 196.61 | 47.2 | -47.06 | 17 | 43.41 | 41.06 | 45.12 | 48 | 58 | 70 | 82 | 37.25 | 83 | 79
2581 | 1746 | 269.4 | 49.1 | 81 | 95.1 | 70 | 54.8 | 181.5 | 95 | 212.3 | 196.6 | 43.1 | 11.4 | 30 | 0.046 | 104 | 30.1 | 15.407 | 447.9 | 203.3 | 198.7 | 98.9 | 35.1 | 0.673 |  |  | 99.1 | 749 | 0.991 | -8 | 45.1 | 97 | 28 | 0.999 | 172.55 | 199 | 8330 | 198.23 | 46.07 | -47.19 | 17.25 | 43.47 | 41.06 | 45.03 | 48 | 58 | 70 | 82 | 37.25 | 85 | 81
2582 | 1743 | 267.7 | 49.2 | 81 | 95 | 70 | 54.8 | 181.3 | 95 | 212 | 197.1 | 43 | 11.4 | 30 | 0.059 | 104 | 30.1 | 15.342 | 448.8 | 203.3 | 198.5 | 98.9 | 35.1 | 0.672 |  |  | 99.1 | 749 | 0.986 | -8 | 54.9 | 97 | 28 | 1 | 171.76 | 201 | 8260 | 197.27 | 45.96 | -47 | 17.06 | 43.33 | 41 | 45.03 | 48 | 58 | 70 | 82 | 37.25 | 85 | 85
2583 | 1740 | 266 | 48.3 | 81 | 95.1 | 70 | 54.8 | 181.4 | 95 | 212 | 197.5 | 43 | 11.4 | 30 | 0.07 | 104 | 30.1 | 15.327 | 452 | 203.3 | 198.6 | 98.9 | 35.1 | 0.671 |  |  | 99.1 | 749.1 | 0.986 | -8 | 57.65 | 97 | 28 | 0.993 | 171.37 | 199 | 8850 | 197.59 | 46.95 | -47 | 16.94 | 43.55 | 40.99 | 44.72 | 48 | 58 | 70 | 82 | 37.25 | 84 | 83
2584 | 1742 | 265.4 | 48.3 | 81 | 95 | 70 | 54.8 | 181.4 | 95 | 212 | 197.7 | 42.9 | 11.4 | 30 | 0.077 | 103.9 | 30.1 | 15.285 | 452.8 | 203.3 | 198.5 | 98.9 | 35.1 | 0.671 |  |  | 99.1 | 749.2 | 0.995 | -8 | 58.04 | 97 | 28 | 0.997 | 173.33 | 203 | 8920 | 195 | 47.11 | -46.94 | 17 | 43.33 | 40.98 | 44.72 | 48 | 58 | 70 | 82 | 37.25 | 82 | 81
2585 | 1744 | 266.2 | 48.1 | 81.1 | 95 | 70 | 54.8 | 181.7 | 95 | 212.4 | 197.8 | 42.8 | 11.4 | 30 | 0.075 | 103.9 | 30.1 | 15.24 | 453 | 203.3 | 198.6 | 98.9 | 35.1 | 0.674 |  |  | 99.1 | 749.4 | 0.992 | -8 | 56.47 | 97 | 28 | 0.995 | 173.33 | 200 | 7940 | 197.91 | 46.77 | -47 | 16.75 | 43.61 | 41.1 | 44.62 | 48 | 58 | 70 | 82 | 37.25 | 85 | 86
2586 | 1767 | 270.1 | 51.2 | 81.1 | 95 | 70 | 54.8 | 182 | 95 | 213.1 | 197.6 | 42.8 | 11.4 | 30 | 0.055 | 104 | 30.1 | 15.289 | 452.6 | 203.3 | 199.1 | 98.9 | 35.1 | 0.678 |  |  | 99.1 | 749.5 | 0.99 | -8 | 52.94 | 97 | 28 | 0.999 | 171.37 | 199 | 8480 | 196.61 | 46.52 | -47 | 16.81 | 43.65 | 41.11 | 44.52 | 48 | 58 | 70 | 82 | 37.25 | 90 | 86
2587 | 1752 | 270.9 | 49.3 | 81.1 | 95 | 70 | 54.8 | 182.5 | 95 | 213.4 | 196.6 | 42.8 | 11.4 | 30 | 0.041 | 104 | 30.1 | 15.442 | 452.1 | 203.3 | 198.9 | 98.9 | 35.1 | 0.675 |  |  | 99.1 | 749.4 | 0.997 | -8 | 47.45 | 97 | 28 | 1.001 | 171.76 | 195 | 8410 | 197.59 | 46.93 | -47.06 | 17 | 43.43 | 41.29 | 44.83 | 48 | 58 | 70 | 82 | 37.25 | 88 | 84
2588 | 1748 | 268.6 | 49.4 | 81.1 | 95 | 70 | 54.8 | 181.7 | 95 | 212.5 | 197.1 | 42.9 | 11.4 | 30 | 0.059 | 104 | 30.1 | 15.411 | 451.2 | 203.3 | 198.5 | 98.9 | 35.1 | 0.674 |  |  | 99.1 | 749.2 | 0.991 | -8 | 56.86 | 97 | 28 | 0.993 | 173.33 | 194 | 8310 | 197.59 | 46.83 | -46.94 | 16.94 | 43.55 | 41.18 | 44.92 | 48 | 58 | 70 | 82 | 37.25 | 86 | 82
2589 | 1749 | 269.3 | 49.2 | 81.1 | 95 | 70 | 54.8 | 181.8 | 95 | 212.7 | 197.4 | 42.9 | 11.4 | 30 | 0.064 | 104 | 30.1 | 15.412 | 450.3 | 203.3 | 198.6 | 98.9 | 35.2 | 0.673 |  |  | 99.1 | 749 | 0.987 | -8 | 56.08 | 97 | 28 | 0.992 | 172.94 | 199 | 8140 | 197.59 | 46.65 | -46.75 | 16.62 | 43.67 | 41.24 | 44.92 | 48 | 58 | 70 | 82 | 37.25 | 83 | 85
2590 | 1751 | 268.8 | 49.7 | 81.1 | 95 | 70 | 54.8 | 181.6 | 95 | 212.5 | 197.7 | 42.9 | 11.4 | 30 | 0.066 | 104 | 30.1 | 15.403 | 450 | 203.3 | 198.7 | 98.9 | 35.2 | 0.674 |  |  | 99.1 | 749 | 0.99 | -8 | 57.25 | 97 | 28 | 0.998 | 173.73 | 193 | 9950 | 198.23 | 47.29 | -46.88 | 17 | 43.78 | 41.31 | 44.83 | 48 | 58 | 70 | 82 | 37.25 | 82 | 86
2591 | 1751 | 270 | 49.1 | 81.1 | 95 | 70 | 54.8 | 181.7 | 95 | 212.6 | 197.8 | 42.9 | 11.4 | 30 | 0.056 | 104 | 30.1 | 15.354 | 449.2 | 203.3 | 199.1 | 98.9 | 35.2 | 0.674 |  |  | 99.1 | 748.9 | 0.994 | -8 | 47.45 | 97 | 28 | 1.005 | 173.33 | 199 | 8820 | 196.93 | 48.02 | -47 | 17.19 | 43.7 | 41.2 | 44.83 | 48 | 58 | 70 | 82 | 37.25 | 84 | 90
2592 | 1742 | 267.5 | 48.4 | 81.1 | 95 | 70 | 54.8 | 181.7 | 95 | 212.5 | 197.1 | 43 | 11.4 | 30 | 0.059 | 104 | 30.1 | 15.338 | 450.3 | 203.3 | 198.7 | 98.9 | 35.2 | 0.673 |  |  | 99.1 | 748.9 | 0.989 | -8 | 50.98 | 97 | 28 | 0.998 | 170.59 | 195 | 7970 | 195 | 47.66 | -46.88 | 16.81 | 43.77 | 41.2 | 44.83 | 48 | 58 | 70 | 82 | 37.25 | 88 | 85
2593 | 1744 | 266.3 | 48.8 | 81.1 | 95 | 70 | 54.8 | 181.6 | 95 | 212.4 | 197.6 | 43 | 11.4 | 30 | 0.07 | 103.9 | 30.1 | 15.245 | 450.1 | 203.3 | 198.6 | 98.9 | 35.2 | 0.672 |  |  | 99.1 | 749 | 0.989 | -8 | 60 | 97 | 28 | 0.999 | 173.33 | 203 | 8330 | 197.91 | 47.74 | -47.06 | 17.31 | 43.67 | 41.22 | 45.03 | 48 | 58 | 70 | 82 | 37.25 | 84 | 86
2594 | 1746 | 266.1 | 48.7 | 81.1 | 95 | 70 | 54.8 | 181.7 | 95 | 212.5 | 198.3 | 43 | 11.4 | 30 | 0.067 | 104 | 30.1 | 15.239 | 449.4 | 203.3 | 199.2 | 98.9 | 35.2 | 0.672 |  |  | 99 | 749.2 | 0.988 | -8 | 57.25 | 97 | 28 | 1.004 | 174.12 | 203 | 8900 | 196.61 | 47.28 | -46.94 | 16.94 | 43.7 | 41.16 | 44.92 | 48 | 58 | 70 | 82 | 37.25 | 87 | 83
2595 | 1754 | 267.1 | 49.4 | 81.1 | 95 | 70 | 54.8 | 181.6 | 95 | 212.5 | 198.2 | 43 | 11.4 | 30 | 0.053 | 104 | 30.1 | 15.335 | 448.6 | 203.3 | 199.6 | 98.9 | 35.2 | 0.675 |  |  | 99.1 | 749.3 | 0.99 | -8 | 50.59 | 97 | 28 | 1.001 | 173.73 | 198 | 8750 | 196.61 | 47.92 | -46.94 | 16.88 | 43.66 | 41 | 44.83 | 48 | 58 | 70 | 82 | 37.25 | 85 | 80
2596 | 1757 | 270.3 | 49.4 | 81.1 | 95 | 70 | 54.8 | 182.2 | 95 | 213.2 | 197.6 | 43 | 11.4 | 30 | 0.032 | 104.1 | 30.1 | 15.48 | 447.7 | 203.3 | 199.9 | 98.9 | 35.1 | 0.676 |  |  | 99.1 | 749.4 | 0.993 | -8 | 41.57 | 97 | 28 | 0.991 | 172.94 | 200 | 8580 | 201.45 | 46.48 | -47 | 17 | 43.7 | 41.15 | 44.92 | 48 | 58 | 70 | 82 | 37.25 | 84 | 80
2597 | 1743 | 266.4 | 48.6 | 81.1 | 95 | 70 | 54.8 | 181.7 | 95 | 212.5 | 197.4 | 43.1 | 11.4 | 30 | 0.046 | 104 | 30.1 | 15.446 | 447.9 | 203.3 | 199.4 | 98.9 | 35.1 | 0.673 |  |  | 99.1 | 749.4 | 0.989 | -8 | 44.71 | 97 | 28 | 0.992 | 172.94 | 194 | 8920 | 198.23 | 46.75 | -47.06 | 17 | 43.36 | 41.19 | 45.12 | 48 | 58 | 70 | 82 | 37.25 | 87 | 87
2598 | 1752 | 267.9 | 49.4 | 81.1 | 95.1 | 70 | 54.8 | 181.8 | 95 | 212.7 | 198.1 | 43.1 | 11.4 | 30 | 0.051 | 104 | 30.1 | 15.379 | 446.2 | 203.3 | 199.5 | 98.9 | 35.1 | 0.676 |  |  | 99.1 | 749.5 | 0.99 | -8 | 58.43 | 97 | 28 | 1 | 174.12 | 202 | 8410 | 198.54 | 46.8 | -47 | 17.12 | 43.56 | 41.15 | 45.12 | 48 | 58 | 70 | 82 | 37.25 | 84 | 87
2599 | 1761 | 270.9 | 50.1 | 81.1 | 95.1 | 70 | 54.8 | 182.2 | 95 | 213.3 | 198.1 | 43.1 | 11.4 | 30 | 0.036 | 104.1 | 30.1 | 15.513 | 445.6 | 203.3 | 200.2 | 98.9 | 35.1 | 0.678 |  |  | 99.1 | 749.6 | 0.989 | -8 | 41.57 | 97 | 28 | 1.006 | 173.73 | 196 | 9650 | 201.77 | 47.81 | -47.06 | 17 | 43.55 | 41.07 | 45.03 | 48 | 58 | 70 | 82 | 37.25 | 85 | 89
2600 | 1749 | 268.8 | 49.4 | 81.1 | 95.1 | 70 | 54.9 | 181.8 | 95 | 212.6 | 197.5 | 43.1 | 11.4 | 30 | 0.04 | 104 | 30.1 | 15.548 | 446.3 | 203.3 | 199.7 | 98.9 | 35.1 | 0.676 |  |  | 99.1 | 749.6 | 0.995 | -8 | 43.53 | 97 | 28 | 0.993 | 172.94 | 199 | 8020 | 196.61 | 47.05 | -47.06 | 17.06 | 43.44 | 41.12 | 45.12 | 48 | 58 | 70 | 82 | 37.25 | 85 | 83
2601 | 1758 | 271.1 | 49.8 | 81.1 | 95 | 70 | 54.9 | 182 | 95 | 213.1 | 197.9 | 43.1 | 11.4 | 30 | 0.04 | 104.1 | 30.1 | 15.412 | 445.6 | 203.3 | 199.8 | 98.9 | 35.1 | 0.678 |  |  | 99.1 | 749.6 | 0.989 | -8 | 54.9 | 97 | 28 | 1.007 | 173.73 | 200 | 7990 | 198.23 | 47.9 | -47 | 16.88 | 43.49 | 41.03 | 45.23 | 48 | 58 | 70 | 82 | 37.25 | 87 | 84
2602 | 1750 | 270.5 | 48.6 | 81.1 | 95 | 70 | 54.9 | 181.7 | 95 | 212.6 | 197.4 | 43.1 | 11.4 | 30 | 0.041 | 104 | 30.1 | 15.499 | 447 | 203.3 | 199.6 | 98.9 | 35.1 | 0.677 |  |  | 99.1 | 749.5 | 0.994 | -8 | 42.35 | 97 | 28 | 0.996 | 172.94 | 196 | 8460 | 198.54 | 46.66 | -47 | 17.12 | 43.57 | 41.02 | 45.12 | 48 | 58 | 70 | 82 | 37.25 | 88 | 83
2603 | 1746 | 268 | 49.6 | 81.1 | 95 | 70 | 54.9 | 181.4 | 95 | 212.2 | 197.8 | 43.1 | 11.4 | 30 | 0.058 | 104 | 30.1 | 15.336 | 447.3 | 203.3 | 199.2 | 98.9 | 35.1 | 0.676 |  |  | 99.1 | 749.5 | 0.99 | -8 | 57.65 | 97 | 28 | 0.993 | 173.33 | 202 | 8410 | 197.59 | 46.89 | -46.94 | 17.06 | 43.53 | 41.05 | 45.03 | 48 | 58 | 70 | 82 | 37.25 | 85 | 80
2604 | 1748 | 267.2 | 49.1 | 81.1 | 95 | 70 | 54.9 | 181.5 | 95 | 212.3 | 198 | 43 | 11.4 | 30 | 0.06 | 104 | 30.1 | 15.324 | 447.5 | 203.3 | 199.2 | 98.9 | 35.1 | 0.677 |  |  | 99.1 | 749.5 | 0.998 | -8 | 52.94 | 97 | 28 | 0.996 | 170.98 | 200 | 8730 | 196.61 | 47.82 | -46.94 | 17.06 | 43.61 | 41.02 | 44.92 | 48 | 58 | 70 | 82 | 37.25 | 84 | 82
2605 | 1748 | 267.1 | 49.2 | 81.1 | 95.1 | 70 | 54.9 | 181.4 | 95 | 212.2 | 197.9 | 42.9 | 11.4 | 30 | 0.068 | 104 | 30.1 | 15.303 | 447.1 | 203.3 | 199 | 98.9 | 35.1 | 0.676 |  |  | 99.1 | 749.5 | 0.988 | -8 | 49.41 | 97 | 28 | 0.994 | 173.73 | 193 | 8510 | 197.91 | 47.75 | -46.88 | 16.88 | 43.6 | 41.13 | 44.83 | 48 | 58 | 70 | 82 | 37.25 | 85 | 91
2606 | 1751 | 267.8 | 48.9 | 81.1 | 95.1 | 70 | 54.9 | 181.4 | 95 | 212.2 | 197.9 | 42.9 | 11.4 | 30 | 0.063 | 104 | 30.1 | 15.308 | 447.1 | 203.3 | 199 | 98.9 | 35.2 | 0.676 |  |  | 99.1 | 749.6 | 0.994 | -8 | 54.51 | 97 | 28 | 0.997 | 173.73 | 201 | 7720 | 198.23 | 46.62 | -47 | 17.06 | 43.62 | 41.2 | 44.62 | 48 | 58 | 70 | 82 | 37.25 | 86 | 87
2607 | 1751 | 267.8 | 49.6 | 81.1 | 95 | 70 | 54.9 | 181.6 | 95 | 212.4 | 197.3 | 42.9 | 11.4 | 30 | 0.052 | 104 | 30.1 | 15.36 | 447.7 | 203.3 | 198.9 | 98.9 | 35.2 | 0.677 |  |  | 99.1 | 749.7 | 0.983 | -8 | 50.98 | 97 | 28 | 1.013 | 172.55 | 199 | 9560 | 195 | 47.22 | -47.12 | 17 | 43.55 | 41.17 | 44.72 | 48 | 58 | 70 | 82 | 37.65 | 86 | 86
2608 | 1755 | 269.8 | 49.9 | 81.1 | 95 | 70 | 54.9 | 182 | 95 | 212.8 | 197.4 | 42.9 | 11.4 | 30 | 0.043 | 104 | 30.1 | 15.45 | 446.6 | 203.3 | 199.3 | 98.9 | 35.2 | 0.678 |  |  | 99.1 | 749.7 | 0.985 | -8 | 44.71 | 97 | 28 | 0.999 | 174.12 | 194 | 8900 | 197.25 | 47.25 | -47.06 | 17 | 43.53 | 41.11 | 44.83 | 48 | 58 | 70 | 82 | 37.25 | 85 | 91
2609 | 1745 | 269 | 47.5 | 81.1 | 95 | 70 | 54.9 | 181.9 | 95 | 212.6 | 197.1 | 43 | 11.4 | 30 | 0.048 | 104 | 30.1 | 15.489 | 447.2 | 203.3 | 199 | 98.9 | 35.2 | 0.677 |  |  | 99.1 | 749.6 | 0.993 | -8 | 43.92 | 97 | 28 | 0.994 | 172.94 | 198 | 8850 | 196.61 | 47.42 | -46.88 | 16.81 | 43.65 | 41.14 | 44.92 | 48 | 58 | 70 | 82 | 37.25 | 86 | 85
2610 | 1737 | 265.6 | 47.6 | 81.1 | 95 | 70 | 54.9 | 181.6 | 95 | 212.2 | 197.4 | 43 | 11.4 | 30 | 0.07 | 103.9 | 30.1 | 15.312 | 448.5 | 203.3 | 198.5 | 98.9 | 35.2 | 0.673 |  |  | 99.1 | 749.6 | 0.986 | -8 | 57.65 | 97 | 28 | 1.006 | 173.33 | 202 | 8950 | 194.36 | 47.34 | -46.81 | 16.94 | 43.6 | 41.17 | 45.03 | 48 | 58 | 70 | 82 | 37.25 | 85 | 79
2611 | 1745 | 265.1 | 48.7 | 81.1 | 95 | 70 | 54.9 | 181.4 | 95 | 212.1 | 197.6 | 43 | 11.4 | 30 | 0.076 | 103.9 | 30.1 | 15.193 | 448.6 | 203.3 | 198.4 | 98.9 | 35.2 | 0.671 |  |  | 99.1 | 749.6 | 0.994 | -8 | 59.22 | 97 | 28 | 1 | 172.94 | 202 | 9240 | 195 | 48.57 | -46.69 | 16.75 | 43.77 | 41.29 | 44.83 | 48 | 58 | 70 | 82 | 37.65 | 87 | 79
2612 | 1750 | 265.8 | 49 | 81.1 | 95 | 70 | 54.9 | 181.5 | 95 | 212.3 | 198.2 | 42.9 | 11.4 | 30 | 0.068 | 103.9 | 30.1 | 15.159 | 448.4 | 203.3 | 198.9 | 98.9 | 35.2 | 0.673 |  |  | 99.1 | 749.7 | 0.991 | -8 | 59.22 | 97 | 28 | 0.997 | 174.12 | 201 | 8430 | 199.52 | 48.69 | -47 | 16.75 | 43.7 | 41.16 | 44.72 | 48 | 58 | 70 | 82 | 37.65 | 85 | 90
2613 | 1753 | 267.5 | 48.9 | 81.1 | 95 | 70 | 54.9 | 182 | 95 | 212.9 | 199 | 42.9 | 11.4 | 30 | 0.054 | 104 | 30.1 | 15.253 | 447.8 | 203.3 | 200 | 98.9 | 35.2 | 0.675 |  |  | 99.1 | 749.6 | 0.993 | -8 | 57.65 | 97 | 28 | 1.008 | 174.9 | 203 | 9750 | 200.16 | 48.08 | -46.94 | 16.81 | 43.57 | 41.17 | 44.72 | 48 | 58 | 70 | 82 | 37.25 | 85 | 87
2614 | 1761 | 270.9 | 50 | 81.1 | 95 | 70 | 54.9 | 182.5 | 95 | 213.6 | 198.4 | 43 | 11.4 | 30 | 0.027 | 104.1 | 30.1 | 15.51 | 446.7 | 203.3 | 201 | 98.9 | 35.2 | 0.677 |  |  | 99.1 | 749.6 | 0.987 | -8 | 39.61 | 97 | 28 | 0.995 | 173.73 | 198 | 8800 | 201.45 | 47.76 | -47.06 | 16.88 | 43.68 | 41.1 | 44.83 | 48 | 58 | 70 | 82 | 37.25 | 84 | 84
2615 | 1756 | 270.1 | 50.1 | 81.1 | 95.1 | 70 | 54.9 | 182.1 | 95 | 213.1 | 197.9 | 43.1 | 11.4 | 30 | 0.021 | 104.1 | 30.1 | 15.552 | 448.2 | 203.3 | 200.7 | 98.9 | 35.2 | 0.678 |  |  | 99.1 | 749.5 | 0.995 | -8 | 43.53 | 97 | 28 | 0.998 | 173.73 | 196 | 8070 | 201.77 | 47.66 | -46.88 | 17.12 | 43.58 | 41.15 | 45.12 | 48 | 58 | 70 | 82 | 37.25 | 87 | 85
2616 | 1760 | 271 | 50.3 | 81.1 | 95.1 | 70 | 54.9 | 182 | 95 | 213.1 | 198 | 43.2 | 11.4 | 30 | 0.025 | 104.1 | 30 | 15.47 | 448.7 | 203.3 | 200.4 | 98.9 | 35.2 | 0.679 |  |  | 99.1 | 749.5 | 0.991 | -8 | 45.1 | 97 | 28 | 1 | 173.73 | 200 | 8210 | 197.25 | 47.76 | -47 | 17.06 | 43.48 | 41.02 | 45.33 | 48 | 58 | 70 | 82 | 37.65 | 87 | 86
2617 | 1754 | 272.4 | 49.8 | 81.1 | 95.1 | 70 | 54.9 | 182.4 | 95 | 213.5 | 197.6 | 43.2 | 11.4 | 30 | 0.022 | 104.1 | 30 | 15.582 | 449 | 203.3 | 200.3 | 98.9 | 35.2 | 0.678 |  |  | 99.1 | 749.3 | 0.989 | -8 | 42.35 | 97 | 28 | 0.998 | 174.12 | 196 | 8510 | 198.86 | 47.16 | -47 | 17.19 | 43.62 | 41.06 | 45.44 | 48 | 58 | 70 | 82 | 37.25 | 84 | 86
2618 | 1749 | 270 | 49.7 | 81.1 | 95 | 70 | 54.9 | 181.9 | 95 | 212.8 | 197.9 | 43.2 | 11.4 | 30 | 0.04 | 104 | 30 | 15.527 | 450.5 | 203.3 | 199.6 | 98.9 | 35.2 | 0.678 |  |  | 99.1 | 749.3 | 0.988 | -8 | 58.43 | 97 | 28 | 0.992 | 173.73 | 200 | 9140 | 197.91 | 46.67 | -46.94 | 17.06 | 43.21 | 41.1 | 45.44 | 48 | 58 | 70 | 82 | 37.25 | 84 | 80
2619 | 1744 | 267.8 | 49.4 | 81.1 | 95 | 70 | 54.9 | 181.4 | 95 | 212.2 | 198.5 | 43.2 | 11.4 | 30 | 0.053 | 104 | 30 | 15.455 | 449.2 | 203.3 | 199.7 | 98.9 | 35.2 | 0.676 |  |  | 99.1 | 749.3 | 0.986 | -8 | 56.47 | 97 | 28 | 0.993 | 174.12 | 201 | 8650 | 198.23 | 47.68 | -46.94 | 17 | 43.59 | 41.07 | 45.23 | 48 | 58 | 70 | 82 | 37.25 | 87 | 83
2620 | 1750 | 269 | 49.5 | 81.1 | 95.1 | 70 | 54.9 | 181.6 | 95 | 212.4 | 198.4 | 43.1 | 11.4 | 30 | 0.046 | 104 | 30 | 15.424 | 446.7 | 203.3 | 200 | 98.9 | 35.2 | 0.679 |  |  | 99.1 | 749.3 | 0.985 | -8 | 47.06 | 97 | 28 | 1.001 | 174.51 | 196 | 8800 | 197.25 | 47.96 | -46.94 | 16.94 | 43.55 | 41.01 | 44.92 | 48 | 58 | 70 | 82 | 37.25 | 83 | 87
2621 | 1750 | 269.8 | 49 | 81.1 | 95.1 | 70 | 54.9 | 181.8 | 95 | 212.6 | 197.6 | 43 | 11.4 | 30 | 0.038 | 104 | 30 | 15.48 | 446.9 | 203.3 | 199.9 | 98.9 | 35.2 | 0.678 |  |  | 99 | 749.4 | 0.991 | -8 | 43.92 | 97 | 28 | 1.005 | 174.12 | 198 | 8850 | 197.91 | 46.59 | -46.94 | 17.12 | 43.66 | 41.08 | 44.83 | 48 | 58 | 70 | 82 | 37.25 | 85 | 89
2622 | 1750 | 269 | 49 | 81.1 | 95.1 | 70 | 54.9 | 181.5 | 95 | 212.2 | 197.8 | 43 | 11.4 | 30 | 0.049 | 104 | 30 | 15.389 | 447.2 | 203.3 | 199.3 | 98.9 | 35.2 | 0.676 |  |  | 99.1 | 749.4 | 0.987 | -8 | 54.12 | 97 | 28 | 0.993 | 173.33 | 194 | 8920 | 196.93 | 47.69 | -47.06 | 17.19 | 43.49 | 41.08 | 45.03 | 48 | 58 | 70 | 82 | 37.65 | 87 | 87
2623 | 1744 | 267 | 48.8 | 81.1 | 95.1 | 70 | 54.9 | 181.3 | 95 | 212 | 198 | 42.9 | 11.4 | 30 | 0.058 | 104 | 30 | 15.281 | 448 | 203.3 | 199.2 | 98.9 | 35.2 | 0.675 |  |  | 99 | 749.4 | 1.003 | -8 | 57.25 | 97 | 28 | 1.003 | 173.73 | 203 | 8580 | 199.52 | 47.2 | -47 | 16.75 | 43.49 | 41.05 | 44.83 | 48 | 58 | 70 | 82 | 37.65 | 87 | 86
2624 | 1754 | 269.3 | 49.2 | 81.1 | 95.1 | 70 | 54.9 | 181.7 | 95 | 212.6 | 198.2 | 42.9 | 11.4 | 30 | 0.052 | 104 | 30 | 15.27 | 447 | 203.3 | 199.4 | 98.9 | 35.2 | 0.679 |  |  | 99.1 | 749.4 | 0.99 | -8 | 57.25 | 97 | 28 | 1.003 | 174.12 | 194 | 9310 | 200.16 | 47.79 | -47 | 16.81 | 43.43 | 41.06 | 44.72 | 48 | 58 | 70 | 82 | 37.65 | 87 | 84
2625 | 1757 | 269.1 | 50.5 | 81.1 | 95 | 70 | 54.9 | 181.5 | 95 | 212.3 | 197.4 | 42.9 | 11.4 | 30 | 0.04 | 104 | 30 | 15.381 | 447.6 | 203.3 | 199.4 | 98.9 | 35.2 | 0.677 |  |  | 99.1 | 749.4 | 0.987 | -8 | 43.53 | 97 | 28 | 0.997 | 172.55 | 196 | 8600 | 198.54 | 46.49 | -46.94 | 16.94 | 43.57 | 40.96 | 44.52 | 48 | 58 | 70 | 82 | 37.25 | 86 | 82
2626 | 1750 | 269 | 49.5 | 81.1 | 95.1 | 70 | 54.9 | 181.6 | 95 | 212.3 | 197.5 | 42.9 | 11.4 | 30 | 0.044 | 104 | 30 | 15.427 | 447.8 | 203.3 | 199.2 | 98.9 | 35.2 | 0.677 |  |  | 99.1 | 749.3 | 0.986 | -8 | 57.25 | 97 | 28 | 1.012 | 173.33 | 199 | 8970 | 198.23 | 47.72 | -47 | 17 | 43.54 | 41.02 | 44.92 | 48 | 58 | 70 | 82 | 37.25 | 85 | 84
2627 | 1753 | 269 | 49.5 | 81.1 | 95.1 | 70 | 54.8 | 181.9 | 95 | 212.8 | 198 | 42.9 | 11.5 | 30 | 0.053 | 104 | 30 | 15.432 | 446.8 | 203.3 | 199.1 | 98.9 | 35.2 | 0.677 |  |  | 99.1 | 749.3 | 0.989 | -8 | 58.04 | 97 | 28 | 0.994 | 173.73 | 193 | 8820 | 196.93 | 46.58 | -46.94 | 17.19 | 43.68 | 41.06 | 44.92 | 48 | 58 | 70 | 82 | 37.65 | 87 | 88
2628 | 1749 | 268.7 | 48.7 | 81.1 | 95.1 | 70 | 54.8 | 182 | 95 | 212.9 | 198 | 43 | 11.4 | 30 | 0.052 | 104 | 30 | 15.52 | 447.7 | 203.3 | 199.4 | 98.9 | 35.2 | 0.678 |  |  | 99.1 | 749.3 | 0.996 | -8 | 49.02 | 97 | 28 | 0.996 | 174.12 | 195 | 8730 | 196.93 | 47.08 | -46.94 | 16.88 | 43.59 | 41.06 | 44.92 | 48 | 58 | 70 | 82 | 37.25 | 86 | 86
2629 | 1750 | 267.9 | 49.5 | 81.1 | 95.1 | 70 | 54.8 | 181.8 | 95 | 212.6 | 197.9 | 43 | 11.5 | 30 | 0.06 | 104 | 30 | 15.453 | 448.9 | 203.3 | 198.9 | 98.9 | 35.2 | 0.677 |  |  | 99.1 | 749.3 | 0.993 | -8 | 52.94 | 97 | 28 | 0.999 | 173.33 | 192 | 9560 | 198.23 | 48.04 | -46.81 | 16.75 | 43.65 | 41.07 | 44.92 | 48 | 58 | 70 | 82 | 37.25 | 87 | 85
2630 | 1750 | 268.9 | 49.3 | 81.1 | 95.1 | 70 | 54.8 | 182 | 95 | 212.9 | 198.1 | 43 | 11.5 | 30 | 0.053 | 104 | 30 | 15.399 | 449.7 | 203.3 | 199.3 | 98.9 | 35.2 | 0.677 |  |  | 99.1 | 749.3 | 0.994 | -8 | 50.59 | 97 | 28 | 1.001 | 174.12 | 203 | 8730 | 196.93 | 46.72 | -46.94 | 16.75 | 43.72 | 41.16 | 44.92 | 48 | 58 | 70 | 82 | 37.25 | 88 | 82
2631 | 1750 | 269.1 | 49.2 | 81.1 | 95.1 | 70 | 54.7 | 181.8 | 95 | 212.6 | 197.8 | 43 | 11.4 | 30 | 0.041 | 104 | 30 | 15.42 | 449.7 | 203.3 | 199.6 | 98.9 | 35.2 | 0.679 |  |  | 99.1 | 749.3 | 0.987 | -8 | 45.88 | 97 | 28 | 1.004 | 173.73 | 196 | 8240 | 198.86 | 48 | -47 | 17.06 | 43.6 | 41.17 | 44.92 | 48 | 58 | 70 | 82 | 37.25 | 86 | 90
2632 | 1757 | 269.9 | 50.2 | 81.1 | 95.1 | 70 | 54.7 | 181.7 | 95 | 212.7 | 197.9 | 43.1 | 11.4 | 30 | 0.04 | 104 | 30 | 15.355 | 450.1 | 203.3 | 199.5 | 98.9 | 35.2 | 0.679 |  |  | 99.1 | 749.3 | 0.986 | -8 | 51.37 | 97 | 28 | 0.998 | 172.94 | 199 | 8700 | 198.23 | 47.15 | -46.88 | 17.12 | 43.74 | 41.08 | 45.03 | 48 | 58 | 70 | 82 | 37.25 | 87 | 82
2633 | 1755 | 271.5 | 49.7 | 81.1 | 95 | 70 | 54.7 | 182 | 95 | 213 | 197.4 | 43.1 | 11.4 | 30 | 0.028 | 104.1 | 30 | 15.47 | 449.3 | 203.3 | 199.6 | 98.9 | 35.2 | 0.678 |  |  | 99.1 | 749.3 | 0.991 | -8 | 43.53 | 97 | 28 | 0.99 | 172.94 | 199 | 8290 | 196.61 | 47.2 | -47.12 | 17.12 | 43.67 | 41.17 | 45.12 | 48 | 58 | 70 | 82 | 37.25 | 85 | 81
2634 | 1753 | 270.7 | 50.2 | 81.1 | 95 | 70 | 54.7 | 181.8 | 95 | 212.6 | 197.3 | 43.1 | 11.4 | 30 | 0.04 | 104 | 30 | 15.466 | 449.7 | 203.3 | 199.1 | 98.9 | 35.2 | 0.677 |  |  | 99.1 | 749.2 | 0.986 | -8 | 52.94 | 97 | 28 | 0.989 | 172.94 | 195 | 8850 | 199.84 | 47.16 | -47 | 17.06 | 43.47 | 41.14 | 45.12 | 48 | 58 | 70 | 82 | 37.25 | 86 | 83
2635 | 1748 | 270 | 49.4 | 81.1 | 95.1 | 70 | 54.6 | 181.5 | 95 | 212.3 | 197.3 | 43.1 | 11.4 | 30 | 0.046 | 104 | 30 | 15.41 | 448.8 | 203.3 | 198.9 | 98.9 | 35.2 | 0.677 |  |  | 99.1 | 749.1 | 0.99 | -8 | 47.84 | 97 | 28 | 1.004 | 173.33 | 198 | 8530 | 197.91 | 46.68 | -47.06 | 16.88 | 43.56 | 41 | 45.12 | 48 | 58 | 70 | 82 | 37.25 | 89 | 85
2636 | 1745 | 268.6 | 49.1 | 81.1 | 95 | 70 | 54.6 | 181.2 | 95 | 211.9 | 197.7 | 43.1 | 11.4 | 30 | 0.055 | 104 | 30 | 15.383 | 448.5 | 203.3 | 198.8 | 98.9 | 35.2 | 0.675 |  |  | 99 | 749 | 0.988 | -8 | 53.33 | 97 | 28 | 0.989 | 173.33 | 195 | 8730 | 199.52 | 46.56 | -47.06 | 17.06 | 43.69 | 41.09 | 45.03 | 48 | 58 | 70 | 82 | 37.25 | 88 | 82
2637 | 1745 | 267.6 | 49.4 | 81.1 | 95 | 70 | 54.6 | 181.4 | 95 | 212.2 | 198 | 43 | 11.4 | 30 | 0.053 | 104 | 30 | 15.407 | 448 | 203.3 | 199.1 | 98.9 | 35.2 | 0.674 |  |  | 99 | 749 | 0.986 | -8 | 55.29 | 97 | 28 | 1.003 | 173.73 | 200 | 8260 | 196.61 | 47.12 | -47.12 | 17.25 | 43.33 | 41.06 | 44.83 | 48 | 58 | 70 | 82 | 37.25 | 84 | 82
2638 | 1753 | 269.5 | 49.9 | 81.1 | 95 | 70 | 54.6 | 181.5 | 95 | 212.3 | 197.9 | 43 | 11.5 | 30 | 0.045 | 104 | 30 | 15.432 | 447.9 | 203.3 | 199.4 | 98.9 | 35.2 | 0.675 |  |  | 99 | 749 | 0.987 | -8 | 47.06 | 97 | 28 | 1.001 | 174.12 | 195 | 8870 | 199.52 | 47.77 | -47.06 | 17.06 | 43.48 | 40.89 | 44.72 | 48 | 58 | 70 | 82 | 37.25 | 85 | 87
2639 | 1754 | 270.9 | 49.6 | 81.1 | 95 | 70 | 54.6 | 181.8 | 95 | 212.7 | 197.3 | 43 | 11.5 | 30 | 0.033 | 104 | 30 | 15.478 | 447.6 | 203.3 | 199.4 | 98.9 | 35.2 | 0.676 |  |  | 99.1 | 749 | 0.991 | -8 | 46.27 | 97 | 28 | 0.999 | 173.73 | 196 | 9730 | 200.16 | 47.23 | -46.88 | 16.94 | 43.51 | 41.08 | 44.83 | 48 | 58 | 70 | 82 | 37.25 | 87 | 86
2640 | 1743 | 268.2 | 48.6 | 81.1 | 94.9 | 70 | 54.6 | 181.4 | 95 | 212.2 | 197.2 | 43 | 11.5 | 30 | 0.041 | 104 | 30 | 15.449 | 448.4 | 203.3 | 199.1 | 98.9 | 35.2 | 0.673 |  |  | 99.1 | 749 | 0.992 | -8 | 45.88 | 97 | 28 | 0.997 | 172.94 | 194 | 8510 | 196.61 | 46.9 | -47 | 17 | 43.51 | 41.02 | 44.92 | 48 | 58 | 70 | 82 | 37.25 | 85 | 80
2641 | 1750 | 268.8 | 49 | 81.1 | 94.9 | 70 | 54.6 | 181.3 | 95 | 212.1 | 197.7 | 43 | 11.5 | 30 | 0.052 | 104 | 30 | 15.304 | 448.2 | 203.3 | 198.9 | 98.9 | 35.2 | 0.673 |  |  | 99.1 | 749.1 | 0.991 | -8 | 56.08 | 97 | 28 | 0.992 | 173.33 | 193 | 7820 | 198.23 | 46.61 | -46.88 | 17.06 | 43.6 | 40.93 | 44.92 | 48 | 58 | 70 | 82 | 37.25 | 90 | 80
2642 | 1752 | 269.2 | 49.6 | 81.1 | 95 | 70 | 54.6 | 181.4 | 95 | 212.2 | 197.6 | 43 | 11.4 | 30 | 0.042 | 104 | 30 | 15.33 | 448.2 | 203.3 | 199.4 | 98.9 | 35.2 | 0.673 |  |  | 99.1 | 749.1 | 0.993 | -8 | 43.53 | 97 | 28 | 1.002 | 173.33 | 201 | 7820 | 196.61 | 46.55 | -46.94 | 17.06 | 43.6 | 41.02 | 44.83 | 48 | 58 | 70 | 82 | 37.25 | 86 | 84
2643 | 1755 | 270.5 | 49.8 | 81.1 | 94.9 | 70 | 54.6 | 181.7 | 95 | 212.5 | 197.5 | 43 | 11.5 | 30 | 0.036 | 104 | 30 | 15.407 | 448.5 | 203.3 | 199.5 | 98.9 | 35.2 | 0.675 |  |  | 99.1 | 749.1 | 0.991 | -8 | 47.84 | 97 | 28 | 0.995 | 172.94 | 200 | 7720 | 199.52 | 47.67 | -47.06 | 16.94 | 43.51 | 40.95 | 44.92 | 48 | 58 | 70 | 82 | 37.25 | 86 | 90
2644 | 1754 | 270.9 | 49.6 | 81.1 | 94.9 | 70 | 54.7 | 181.6 | 95 | 212.5 | 197.2 | 43 | 11.4 | 30 | 0.037 | 104 | 30 | 15.42 | 448.5 | 203.3 | 199.3 | 98.9 | 35.2 | 0.675 |  |  | 99.1 | 749.1 | 0.989 | -8 | 46.67 | 97 | 28 | 0.999 | 172.94 | 195 | 8950 | 198.54 | 46.07 | -46.94 | 16.81 | 43.49 | 40.98 | 45.03 | 48 | 58 | 70 | 82 | 37.25 | 87 | 87
2645 | 1746 | 268.9 | 49.2 | 81.1 | 94.9 | 70 | 54.7 | 181.5 | 95 | 212.3 | 197.1 | 43.1 | 11.5 | 30 | 0.048 | 104 | 30 | 15.392 | 450 | 203.3 | 198.8 | 98.9 | 35.2 | 0.672 |  |  | 99.1 | 749 | 0.992 | -8 | 57.25 | 97 | 28 | 1.002 | 173.33 | 199 | 8800 | 197.27 | 46.66 | -46.88 | 16.94 | 43.53 | 41.01 | 45.03 | 48 | 58 | 70 | 82 | 37.25 | 85 | 85
2646 | 1738 | 265.9 | 48.1 | 81.1 | 94.9 | 70 | 54.7 | 181.3 | 95 | 212 | 197.6 | 43 | 11.5 | 30 | 0.069 | 103.9 | 30 | 15.318 | 451.6 | 203.3 | 198.6 | 98.9 | 35.2 | 0.67 |  |  | 99.1 | 749 | 0.99 | -8 | 58.04 | 97 | 28 | 0.99 | 172.94 | 201 | 8870 | 197.27 | 47.92 | -46.94 | 16.81 | 43.54 | 41.06 | 45.03 | 48 | 58 | 70 | 82 | 37.25 | 87 | 87
2647 | 1747 | 267.2 | 49.1 | 81.1 | 94.9 | 70 | 54.7 | 181.5 | 95 | 212.4 | 198 | 43 | 11.5 | 30 | 0.064 | 103.9 | 30 | 15.24 | 449.5 | 203.3 | 198.9 | 98.9 | 35.2 | 0.671 |  |  | 99.1 | 749 | 0.999 | -8 | 59.22 | 97 | 28 | 1.001 | 173.33 | 200 | 8330 | 196.93 | 47.5 | -46.94 | 16.94 | 43.62 | 41.2 | 44.83 | 48 | 58 | 70 | 82 | 37.25 | 85 | 84
2648 | 1755 | 269.6 | 49.7 | 81.1 | 94.9 | 70 | 54.8 | 182 | 95 | 212.9 | 197.7 | 42.9 | 11.5 | 30 | 0.043 | 104 | 30 | 15.334 | 446.7 | 203.3 | 199.6 | 98.9 | 35.2 | 0.674 |  |  | 99.1 | 749.1 | 0.988 | -8 | 50.98 | 97 | 28 | 0.997 | 174.12 | 195 | 9360 | 198.54 | 47.85 | -47.06 | 17.06 | 43.56 | 41 | 44.72 | 48 | 58 | 70 | 82 | 37.25 | 85 | 82
2649 | 1750 | 270.1 | 49.1 | 81.1 | 94.9 | 70 | 54.8 | 182.1 | 95 | 213.1 | 197.3 | 43 | 11.5 | 30 | 0.034 | 104 | 30 | 15.457 | 444 | 203.3 | 199.6 | 98.9 | 35.2 | 0.674 |  |  | 99.1 | 749.1 | 0.991 | -8 | 45.49 | 97 | 28 | 1.014 | 173.33 | 199 | 7900 | 196.93 | 46.97 | -46.94 | 17 | 43.58 | 41.08 | 45.03 | 48 | 58 | 70 | 82 | 37.25 | 86 | 84
2650 | 1750 | 270 | 49.7 | 81.1 | 94.9 | 70 | 54.8 | 181.9 | 95 | 212.8 | 197.3 | 43 | 11.5 | 30 | 0.039 | 104 | 30 | 15.48 | 444.4 | 203.3 | 199.3 | 98.9 | 35.2 | 0.676 |  |  | 99.1 | 749 | 0.985 | -8 | 50.59 | 97 | 28 | 1.006 | 172.94 | 195 | 8600 | 199.84 | 47.92 | -46.94 | 16.88 | 43.59 | 41.15 | 45.03 | 48 | 58 | 70 | 82 | 37.25 | 87 | 89
2651 | 1741 | 267.6 | 48.7 | 81.1 | 95 | 70 | 54.8 | 181.4 | 95 | 212.1 | 197.3 | 43.1 | 11.5 | 30 | 0.052 | 104 | 30 | 15.424 | 445.5 | 203.3 | 198.8 | 98.9 | 35.2 | 0.674 |  |  | 99.1 | 749 | 0.987 | -8 | 51.37 | 97 | 28 | 1.004 | 172.94 | 199 | 8680 | 197.91 | 47.18 | -46.75 | 16.75 | 43.68 | 41.19 | 45.12 | 48 | 58 | 70 | 82 | 37.25 | 85 | 86
2652 | 1740 | 265.5 | 48.3 | 81.1 | 95 | 70 | 54.8 | 181.2 | 95 | 211.9 | 197.5 | 43 | 11.5 | 30 | 0.068 | 103.9 | 30 | 15.299 | 446.5 | 203.3 | 198.4 | 98.9 | 35.2 | 0.672 |  |  | 99.1 | 749 | 0.996 | -8 | 59.22 | 97 | 28 | 0.992 | 173.33 | 193 | 8650 | 199.52 | 48.49 | -46.94 | 17.19 | 43.7 | 41.23 | 45.03 | 48 | 58 | 70 | 82 | 37.65 | 88 | 84
2653 | 1745 | 264.9 | 49 | 81.1 | 95 | 70 | 54.9 | 181.4 | 95 | 212.2 | 198 | 43 | 11.5 | 30 | 0.072 | 103.9 | 30 | 15.216 | 446.7 | 203.3 | 198.7 | 98.9 | 35.2 | 0.671 |  |  | 99.1 | 749.1 | 0.988 | -8 | 59.61 | 97 | 28 | 1.001 | 173.73 | 193 | 8750 | 196.93 | 48.16 | -47.06 | 16.81 | 43.46 | 41.23 | 44.83 | 48 | 58 | 70 | 82 | 37.65 | 86 | 85
2654 | 1761 | 268.7 | 50.1 | 81.2 | 95 | 70 | 54.9 | 181.8 | 95 | 212.8 | 198.4 | 42.9 | 11.5 | 30 | 0.05 | 104 | 30 | 15.271 | 445 | 203.3 | 199.8 | 98.9 | 35.2 | 0.675 |  |  | 99.1 | 749.2 | 0.987 | -8 | 51.37 | 97 | 28 | 1.004 | 174.51 | 203 | 8630 | 197.25 | 47.37 | -47 | 16.81 | 43.49 | 41.06 | 44.72 | 48 | 58 | 70 | 82 | 37.65 | 83 | 85
2655 | 1758 | 270.9 | 50.1 | 81.2 | 94.9 | 70 | 54.9 | 182.2 | 95 | 213.3 | 197.5 | 42.9 | 11.5 | 30 | 0.028 | 104.1 | 30 | 15.482 | 444.9 | 203.3 | 200.2 | 98.9 | 35.1 | 0.675 |  |  | 99.1 | 749.2 | 0.987 | -8 | 39.61 | 97 | 28 | 1.01 | 173.33 | 196 | 8700 | 196.93 | 46.86 | -47 | 17 | 43.22 | 41.24 | 44.83 | 48 | 58 | 70 | 82 | 37.25 | 86 | 86
2656 | 1750 | 269.6 | 48.8 | 81.2 | 94.9 | 70 | 54.9 | 181.9 | 95 | 212.7 | 197.3 | 43 | 11.5 | 30 | 0.028 | 104 | 30 | 15.428 | 444.5 | 203.3 | 199.8 | 98.9 | 35.1 | 0.674 |  |  | 99.1 | 749.1 | 0.994 | -8 | 42.75 | 97 | 28 | 1.002 | 173.33 | 195 | 8680 | 199.84 | 46.68 | -47 | 17 | 43.39 | 41.17 | 45.12 | 48 | 58 | 70 | 82 | 37.25 | 84 | 82
2657 | 1751 | 268.4 | 49.6 | 81.2 | 94.9 | 70 | 54.9 | 181.4 | 95 | 212.3 | 198 | 43.1 | 11.5 | 30 | 0.036 | 104 | 30 | 15.404 | 443.6 | 203.3 | 199.7 | 98.9 | 35.1 | 0.675 |  |  | 99.1 | 749.1 | 0.989 | -8 | 56.08 | 97 | 28 | 0.992 | 174.12 | 200 | 8460 | 196.93 | 47.74 | -47.06 | 17.12 | 43.63 | 41.06 | 45.23 | 48 | 58 | 70 | 82 | 37.25 | 87 | 83
2658 | 1752 | 270.8 | 49.2 | 81.2 | 94.9 | 70 | 54.9 | 182 | 95 | 212.9 | 197.6 | 43.1 | 11.5 | 30 | 0.026 | 104.1 | 30 | 15.541 | 442.9 | 203.3 | 200.1 | 98.9 | 35.1 | 0.675 |  |  | 99.1 | 749.1 | 0.985 | -8 | 40 | 97 | 28 | 1.01 | 172.16 | 195 | 8210 | 198.54 | 47.74 | -47 | 17.19 | 43.5 | 40.96 | 45.12 | 48 | 58 | 70 | 82 | 37.25 | 86 | 90
2659 | 1753 | 270.1 | 49.9 | 81.2 | 94.9 | 70 | 54.9 | 181.7 | 95 | 212.6 | 197.8 | 43.1 | 11.5 | 30 | 0.033 | 104 | 30 | 15.581 | 443.8 | 203.3 | 199.6 | 98.9 | 35.1 | 0.676 |  |  | 99.1 | 749.1 | 0.987 | -8 | 52.55 | 97 | 28 | 0.992 | 172.16 | 194 | 9650 | 197.91 | 47.75 | -47.06 | 17.19 | 43.63 | 40.97 | 45.23 | 48 | 58 | 70 | 82 | 37.25 | 86 | 84
2660 | 1751 | 270.3 | 49.5 | 81.2 | 94.9 | 70 | 54.9 | 181.7 | 95 | 212.5 | 198.2 | 43.1 | 11.5 | 30 | 0.038 | 104.1 | 29.9 | 15.503 | 443.1 | 203.3 | 199.8 | 98.9 | 35.1 | 0.676 |  |  | 99.1 | 749.1 | 0.987 | -8 | 53.73 | 97 | 28 | 1.019 | 173.73 | 199 | 8970 | 196.61 | 46 | -46.94 | 16.81 | 43.57 | 40.86 | 45.23 | 48 | 58 | 70 | 82 | 37.25 | 84 | 83
2661 | 1753 | 271 | 49.6 | 81.2 | 94.9 | 70 | 54.9 | 181.7 | 95 | 212.5 | 198 | 43.1 | 11.5 | 30 | 0.04 | 104 | 29.9 | 15.495 | 442.6 | 203.3 | 199.6 | 98.9 | 35.1 | 0.678 |  |  | 99.1 | 749.1 | 0.989 | -8 | 48.63 | 97 | 28 | 1 | 173.33 | 196 | 8580 | 198.54 | 46.63 | -46.94 | 16.88 | 43.51 | 40.94 | 45.12 | 48 | 58 | 70 | 82 | 37.25 | 85 | 84
2662 | 1748 | 270.3 | 49.2 | 81.2 | 95 | 70 | 54.9 | 181.6 | 95 | 212.4 | 197.7 | 43.1 | 11.5 | 30 | 0.039 | 104 | 29.9 | 15.42 | 441.4 | 203.3 | 199.3 | 98.9 | 35.1 | 0.676 |  |  | 99.1 | 749.1 | 0.992 | -8 | 49.02 | 97 | 28 | 0.998 | 173.33 | 194 | 8870 | 196.93 | 46.88 | -47.06 | 16.75 | 43.48 | 41 | 44.92 | 48 | 58 | 70 | 82 | 37.25 | 85 | 82
2663 | 1742 | 267.3 | 48.9 | 81.2 | 95 | 70 | 54.9 | 181.3 | 95 | 212 | 197.6 | 43 | 11.5 | 30 | 0.055 | 104 | 30 | 15.342 | 441.4 | 203.3 | 198.8 | 98.9 | 35.1 | 0.673 |  |  | 99 | 749.1 | 0.991 | -8 | 53.73 | 97 | 28 | 0.992 | 173.33 | 194 | 7870 | 196.93 | 47.78 | -47 | 17 | 43.42 | 41.01 | 44.92 | 48 | 58 | 70 | 82 | 37.65 | 85 | 80
2664 | 1747 | 267.2 | 48.8 | 81.2 | 95 | 70 | 54.9 | 181.5 | 95 | 212.3 | 197.8 | 43 | 11.5 | 30 | 0.059 | 103.9 | 29.9 | 15.295 | 443.2 | 203.3 | 198.7 | 98.9 | 35.1 | 0.671 |  |  | 99.1 | 749.1 | 0.984 | -8 | 58.04 | 97 | 28 | 0.999 | 173.73 | 200 | 8360 | 197.59 | 46.52 | -47.06 | 16.94 | 43.46 | 41.04 | 44.72 | 48 | 58 | 70 | 82 | 37.25 | 84 | 84
2665 | 1754 | 269.1 | 49.9 | 81.2 | 95.1 | 70 | 54.9 | 181.9 | 95 | 212.8 | 197.6 | 42.9 | 11.5 | 30 | 0.044 | 104 | 29.9 | 15.379 | 443 | 203.3 | 199.2 | 98.9 | 35.1 | 0.673 |  |  | 99 | 749.1 | 0.993 | -8 | 44.71 | 97 | 28 | 0.991 | 172.55 | 202 | 9410 | 196.93 | 46.62 | -46.94 | 16.75 | 43.55 | 41.09 | 44.62 | 48 | 58 | 70 | 82 | 37.25 | 83 | 88
2666 | 1750 | 268.6 | 49 | 81.2 | 95 | 70 | 54.9 | 181.7 | 95 | 212.5 | 197.4 | 42.9 | 11.5 | 30 | 0.042 | 104 | 29.9 | 15.369 | 443.3 | 203.3 | 199.2 | 98.9 | 35.1 | 0.674 |  |  | 99 | 749.1 | 0.993 | -8 | 50.2 | 97 | 28 | 0.993 | 173.33 | 196 | 9510 | 200.16 | 47.97 | -46.81 | 16.94 | 43.57 | 41.13 | 44.72 | 48 | 58 | 70 | 82 | 37.25 | 84 | 82
2667 | 1754 | 270.7 | 49.6 | 81.2 | 95 | 70 | 54.9 | 182 | 95 | 213 | 197.2 | 42.9 | 11.5 | 30 | 0.036 | 104 | 29.9 | 15.422 | 442.9 | 203.3 | 199.2 | 98.9 | 35.1 | 0.675 |  |  | 99.1 | 749.1 | 0.989 | -8 | 45.88 | 97 | 28 | 0.999 | 172.94 | 195 | 8360 | 199.84 | 46.99 | -47.06 | 17 | 43.63 | 41.02 | 44.83 | 48 | 58 | 70 | 82 | 37.25 | 87 | 82
2668 | 1746 | 269.3 | 48.9 | 81.1 | 94.9 | 70 | 54.9 | 181.7 | 95 | 212.4 | 197.2 | 43 | 11.5 | 30 | 0.044 | 104 | 29.9 | 15.455 | 443.5 | 203.3 | 198.8 | 98.9 | 35.1 | 0.674 |  |  | 99.1 | 749.1 | 0.99 | -8 | 52.16 | 97 | 28 | 0.993 | 173.33 | 201 | 9190 | 197.59 | 47.66 | -46.94 | 17.12 | 43.61 | 41.04 | 45.03 | 48 | 58 | 70 | 82 | 37.25 | 88 | 89
2669 | 1746 | 268.1 | 48.8 | 81.1 | 94.9 | 70 | 55 | 181.5 | 95 | 212.3 | 197.4 | 43 | 11.5 | 30 | 0.055 | 103.9 | 29.9 | 15.4 | 444.2 | 203.3 | 198.5 | 98.9 | 35.1 | 0.673 |  |  | 99 | 749 | 0.99 | -8 | 59.22 | 97 | 28 | 1.001 | 173.73 | 195 | 8920 | 196.93 | 46.56 | -47.06 | 17.06 | 43.55 | 41.22 | 44.92 | 48 | 58 | 70 | 82 | 37.25 | 87 | 88
2670 | 1740 | 265.5 | 48.5 | 81.1 | 94.9 | 70 | 55 | 181.2 | 95 | 211.8 | 197.8 | 43 | 11.5 | 30 | 0.067 | 103.9 | 29.9 | 15.304 | 444 | 203.3 | 198.6 | 98.9 | 35.1 | 0.671 |  |  | 99.1 | 749 | 0.987 | -8 | 60 | 97 | 28 | 1.008 | 173.73 | 201 | 8650 | 195 | 46.66 | -47 | 16.94 | 43.63 | 41.14 | 44.83 | 48 | 58 | 70 | 82 | 37.65 | 84 | 81
2671 | 1750 | 266.3 | 49.2 | 81.1 | 94.9 | 70 | 55 | 181.3 | 95 | 212 | 198.2 | 42.9 | 11.5 | 30 | 0.062 | 103.9 | 29.9 | 15.302 | 443.8 | 203.3 | 199 | 98.9 | 35.1 | 0.673 |  |  | 99 | 749.1 | 0.995 | -8 | 58.82 | 97 | 28 | 0.988 | 174.12 | 195 | 7920 | 198.23 | 48.44 | -46.94 | 16.75 | 43.59 | 41.28 | 44.72 | 48 | 58 | 70 | 82 | 37.65 | 87 | 84
2672 | 1747 | 266.5 | 48.6 | 81.2 | 94.9 | 70 | 55 | 181.5 | 95 | 212.3 | 198.1 | 42.9 | 11.5 | 30 | 0.05 | 104 | 29.9 | 15.341 | 443.6 | 203.3 | 199.4 | 98.9 | 35.2 | 0.674 |  |  | 99 | 749.2 | 0.998 | -8 | 52.55 | 97 | 28 | 1.008 | 172.94 | 195 | 8820 | 200.16 | 46.67 | -46.88 | 17.06 | 43.59 | 41.16 | 44.62 | 48 | 58 | 70 | 82 | 37.65 | 87 | 83
2673 | 1756 | 268.3 | 49.4 | 81.2 | 94.9 | 70 | 55 | 181.7 | 95 | 212.6 | 198.3 | 42.9 | 11.5 | 30 | 0.041 | 104 | 30 | 15.342 | 442.8 | 203.3 | 199.7 | 98.9 | 35.2 | 0.677 |  |  | 99.1 | 749.3 | 0.992 | -8 | 47.84 | 97 | 28 | 0.993 | 171.76 | 203 | 9070 | 199.52 | 47.96 | -46.88 | 17 | 43.51 | 41.17 | 44.72 | 48 | 58 | 70 | 82 | 37.65 | 84 | 83
2674 | 1753 | 269.9 | 49.3 | 81.2 | 94.9 | 70 | 55 | 182.1 | 95 | 213 | 197.9 | 43 | 11.5 | 30 | 0.029 | 104 | 29.9 | 15.46 | 441.8 | 203.3 | 200 | 98.9 | 35.2 | 0.678 |  |  | 99.1 | 749.3 | 0.993 | -8 | 43.53 | 97 | 28 | 1.006 | 174.12 | 196 | 8900 | 198.86 | 47.96 | -46.94 | 16.88 | 43.47 | 41.23 | 44.83 | 48 | 58 | 70 | 82 | 37.25 | 86 | 83
2675 | 1748 | 268 | 49 | 81.1 | 94.9 | 70 | 55 | 181.8 | 95 | 212.6 | 198 | 43 | 11.5 | 30 | 0.041 | 104 | 29.9 | 15.466 | 442.7 | 203.3 | 199.7 | 98.9 | 35.2 | 0.677 |  |  | 99.1 | 749.3 | 0.991 | -8 | 50.98 | 97 | 28 | 0.995 | 174.12 | 194 | 8190 | 199.52 | 46.84 | -46.94 | 16.94 | 43.59 | 41.05 | 45.12 | 48 | 58 | 70 | 82 | 37.25 | 85 | 85
2676 | 1757 | 269.5 | 50 | 81.2 | 95 | 70 | 55 | 181.7 | 95 | 212.6 | 198.2 | 43.1 | 11.5 | 30 | 0.042 | 104 | 29.9 | 15.431 | 442.9 | 203.3 | 199.6 | 98.9 | 35.2 | 0.677 |  |  | 99 | 749.4 | 0.99 | -8 | 50.59 | 97 | 28 | 1.001 | 174.12 | 200 | 8750 | 196.93 | 47.95 | -46.88 | 16.88 | 43.63 | 41.18 | 45.03 | 48 | 58 | 70 | 82 | 37.65 | 86 | 93
2677 | 1751 | 271 | 48.7 | 81.2 | 95 | 70 | 55 | 182.2 | 95 | 213.2 | 197.8 | 43.1 | 11.5 | 30 | 0.027 | 104.1 | 29.9 | 15.586 | 441.9 | 203.3 | 199.9 | 98.9 | 35.2 | 0.676 |  |  | 99 | 749.3 | 0.991 | -8 | 42.35 | 97 | 28 | 0.998 | 174.12 | 201 | 9630 | 199.52 | 46.53 | -46.94 | 17.06 | 43.33 | 41.1 | 45.03 | 48 | 58 | 70 | 82 | 37.25 | 87 | 88
2678 | 1750 | 268.9 | 49.9 | 81.2 | 95 | 70 | 55 | 181.6 | 95 | 212.4 | 198 | 43.1 | 11.5 | 30 | 0.042 | 104 | 29.9 | 15.53 | 442.5 | 203.3 | 199.5 | 98.9 | 35.2 | 0.675 |  |  | 99 | 749.3 | 0.989 | -8 | 53.73 | 97 | 28 | 1.006 | 171.37 | 193 | 8460 | 196.61 | 46.62 | -47 | 17.12 | 43.4 | 41.03 | 45.12 | 48 | 58 | 70 | 82 | 37.65 | 85 | 84
2679 | 1756 | 270.9 | 49.9 | 81.2 | 95 | 70 | 55.1 | 182 | 95 | 213 | 197.9 | 43.1 | 11.5 | 30 | 0.034 | 104.1 | 29.9 | 15.475 | 442.6 | 203.3 | 199.6 | 98.9 | 35.2 | 0.677 |  |  | 99.1 | 749.3 | 0.991 | -8 | 53.73 | 97 | 28 | 0.99 | 173.33 | 201 | 7870 | 197.25 | 46.72 | -47.06 | 17.19 | 43.47 | 40.99 | 45.12 | 48 | 58 | 70 | 82 | 37.25 | 88 | 83
2680 | 1755 | 270.7 | 50.2 | 81.2 | 94.9 | 70 | 55.1 | 181.9 | 95 | 212.8 | 197.6 | 43.1 | 11.5 | 30 | 0.033 | 104 | 29.9 | 15.502 | 443.5 | 203.3 | 199.4 | 98.9 | 35.2 | 0.676 |  |  | 99.1 | 749.2 | 0.99 | -8 | 47.84 | 97 | 28 | 0.999 | 172.94 | 196 | 8870 | 198.54 | 47.2 | -47.06 | 17 | 43.37 | 41.09 | 45.03 | 48 | 58 | 70 | 82 | 37.25 | 87 | 87
2681 | 1750 | 270.9 | 49 | 81.2 | 94.9 | 70 | 55.1 | 181.9 | 95 | 212.8 | 197.4 | 43.1 | 11.5 | 30.1 | 0.03 | 104 | 29.9 | 15.414 | 444.5 | 203.3 | 199.5 | 98.9 | 35.2 | 0.676 |  |  | 99.1 | 749.1 | 0.99 | -8 | 45.1 | 97 | 28 | 1.01 | 172.94 | 195 | 8260 | 196.93 | 46.56 | -47 | 17.06 | 43.56 | 40.93 | 45.03 | 48 | 58 | 70 | 82 | 37.25 | 88 | 86
2682 | 1753 | 270.9 | 49.9 | 81.2 | 95 | 70 | 55.1 | 182 | 95 | 213 | 197.4 | 43.1 | 11.5 | 30.1 | 0.035 | 104 | 29.9 | 15.362 | 443.5 | 203.3 | 199.1 | 98.9 | 35.2 | 0.676 |  |  | 99.1 | 749 | 0.99 | -8 | 48.63 | 97 | 28 | 0.994 | 172.55 | 202 | 9290 | 196.61 | 46.57 | -47.06 | 16.81 | 43.33 | 40.99 | 45.03 | 48 | 58 | 70 | 82 | 37.25 | 86 | 84
2683 | 1743 | 269.5 | 48.9 | 81.2 | 95 | 70 | 55.1 | 182 | 95 | 212.9 | 197.5 | 43.1 | 11.5 | 30.1 | 0.042 | 104 | 29.9 | 15.434 | 443.3 | 203.3 | 199.1 | 98.9 | 35.2 | 0.675 |  |  | 99.1 | 748.9 | 0.995 | -8 | 46.67 | 97 | 28 | 0.993 | 173.33 | 195 | 8870 | 199.52 | 46.08 | -46.94 | 17.06 | 43.41 | 41.05 | 45.03 | 48 | 58 | 70 | 82 | 37.25 | 88 | 91
2684 | 1741 | 267.4 | 48.7 | 81.2 | 95 | 70 | 55.1 | 181.6 | 95 | 212.4 | 197.6 | 43 | 11.5 | 30.1 | 0.061 | 103.9 | 29.9 | 15.354 | 443.1 | 203.3 | 198.7 | 98.9 | 35.2 | 0.672 |  |  | 99 | 748.8 | 0.99 | -8 | 58.82 | 97 | 28 | 1.004 | 172.94 | 199 | 8310 | 195 | 47.25 | -47 | 17.06 | 43.49 | 41.04 | 44.92 | 48 | 58 | 70 | 82 | 37.25 | 86 | 90
2685 | 1737 | 264.1 | 48.4 | 81.2 | 94.9 | 70 | 55.1 | 181.3 | 95 | 212 | 197.6 | 42.9 | 11.5 | 30.1 | 0.075 | 103.9 | 29.9 | 15.222 | 444.5 | 203.3 | 198.3 | 98.9 | 35.2 | 0.668 |  |  | 99 | 748.9 | 0.996 | -8 | 60.78 | 97 | 28 | 1 | 173.33 | 202 | 9260 | 195 | 47.79 | -47 | 16.69 | 43.55 | 41.15 | 44.72 | 48 | 58 | 70 | 82 | 37.65 | 84 | 83
2686 | 1761 | 269 | 50.2 | 81.2 | 95 | 70 | 55.1 | 182.1 | 95 | 213.2 | 197.8 | 42.8 | 11.5 | 30.1 | 0.057 | 104 | 29.9 | 15.227 | 444 | 203.3 | 198.6 | 98.9 | 35.2 | 0.672 |  |  | 99 | 749 | 0.992 | -8 | 60.39 | 97 | 28 | 1.005 | 172.94 | 193 | 8580 | 197.91 | 48.66 | -46.88 | 16.75 | 43.44 | 41.24 | 44.52 | 48 | 58 | 70 | 82 | 37.65 | 87 | 85
2687 | 1763 | 273.7 | 50.3 | 81.2 | 95 | 70 | 55.1 | 183 | 95 | 214.4 | 197.2 | 42.8 | 11.5 | 30.1 | 0.024 | 104.1 | 29.9 | 15.452 | 442 | 203.3 | 199.7 | 98.9 | 35.2 | 0.676 |  |  | 99.1 | 748.8 | 0.99 | -8 | 38.43 | 97 | 28 | 1 | 173.33 | 195 | 9040 | 201.45 | 47.92 | -47 | 16.81 | 43.32 | 41.17 | 44.62 | 48 | 58 | 70 | 82 | 37.25 | 85 | 85
2688 | 1741 | 268.4 | 48.9 | 81.2 | 94.9 | 70 | 55.1 | 182.1 | 95 | 212.9 | 197.3 | 42.9 | 11.5 | 30 | 0.041 | 104 | 29.9 | 15.451 | 443 | 203.3 | 199.3 | 98.9 | 35.2 | 0.674 |  |  | 99.1 | 748.6 | 0.99 | -8 | 53.73 | 97 | 28 | 0.992 | 173.33 | 199 | 7750 | 197.91 | 47.34 | -46.94 | 16.81 | 43.69 | 41.16 | 44.83 | 48 | 58 | 70 | 82 | 37.25 | 85 | 88
2689 | 1756 | 269 | 50.2 | 81.2 | 94.9 | 70 | 55.1 | 181.4 | 95 | 212.3 | 197.9 | 42.9 | 11.5 | 30 | 0.05 | 104 | 29.9 | 15.36 | 442.7 | 203.3 | 199.1 | 98.9 | 35.2 | 0.674 |  |  | 99.1 | 748.6 | 0.991 | -8 | 59.61 | 97 | 28 | 1.009 | 174.12 | 194 | 9950 | 197.59 | 48.01 | -47 | 17.06 | 43.73 | 41.29 | 44.92 | 48 | 58 | 70 | 82 | 37.65 | 86 | 86
2690 | 1757 | 271.2 | 50.1 | 81.2 | 94.9 | 70 | 55.1 | 181.8 | 95 | 212.8 | 197.4 | 42.9 | 11.5 | 30 | 0.031 | 104 | 29.9 | 15.442 | 441.7 | 203.3 | 199.6 | 98.9 | 35.2 | 0.675 |  |  | 99.1 | 748.6 | 0.995 | -8 | 45.49 | 97 | 28 | 1.008 | 172.55 | 196 | 9240 | 196.61 | 47.83 | -47 | 17 | 43.68 | 41.23 | 44.83 | 48 | 58 | 70 | 82 | 37.25 | 86 | 85
2691 | 1750 | 271.3 | 49.4 | 81.2 | 94.9 | 70 | 55.1 | 181.9 | 95 | 212.8 | 197.4 | 43 | 11.5 | 30 | 0.031 | 104 | 29.9 | 15.432 | 442.1 | 203.3 | 199.4 | 98.9 | 35.2 | 0.674 |  |  | 99.1 | 748.5 | 0.99 | -8 | 45.88 | 97 | 28 | 0.996 | 173.33 | 196 | 8950 | 200.16 | 46.78 | -46.94 | 16.81 | 43.62 | 41.24 | 45.12 | 48 | 58 | 70 | 82 | 37.25 | 86 | 90
2692 | 1752 | 270.2 | 50 | 81.2 | 95 | 70 | 55.1 | 181.6 | 95 | 212.5 | 197.6 | 43.1 | 11.5 | 30 | 0.045 | 104 | 29.9 | 15.375 | 442.2 | 203.3 | 199 | 98.9 | 35.2 | 0.673 |  |  | 99.1 | 748.4 | 0.989 | -8 | 56.08 | 97 | 28 | 1.01 | 173.33 | 200 | 8950 | 197.27 | 47.11 | -46.69 | 16.94 | 43.61 | 41.17 | 45.12 | 48 | 58 | 70 | 82 | 37.25 | 88 | 86
2693 | 1742 | 268.3 | 49 | 81.2 | 95 | 70 | 55.1 | 181.6 | 95 | 212.4 | 198.2 | 43.1 | 11.5 | 30 | 0.049 | 104 | 29.9 | 15.406 | 442.2 | 203.3 | 199.4 | 98.9 | 35.2 | 0.672 |  |  | 99 | 748.3 | 0.989 | -8 | 58.43 | 97 | 28 | 1.005 | 174.12 | 200 | 8990 | 198.23 | 47.72 | -47 | 17.12 | 43.75 | 41.17 | 45.12 | 48 | 58 | 70 | 82 | 37.25 | 84 | 81
2694 | 1754 | 270.2 | 49.6 | 81.2 | 95 | 70 | 55.1 | 181.7 | 95 | 212.7 | 198.3 | 43 | 11.5 | 30 | 0.041 | 104 | 29.9 | 15.382 | 440.8 | 203.3 | 199.7 | 98.9 | 35.2 | 0.676 |  |  | 99 | 748.3 | 0.986 | -8 | 52.94 | 97 | 28 | 1.016 | 174.12 | 196 | 8580 | 198.86 | 47.4 | -46.88 | 16.81 | 43.44 | 41.06 | 44.92 | 48 | 58 | 70 | 82 | 37.25 | 83 | 81
2695 | 1744 | 269.2 | 49 | 81.2 | 95 | 70 | 55.1 | 181.7 | 95 | 212.5 | 197.6 | 43.1 | 11.5 | 30 | 0.034 | 104 | 29.9 | 15.494 | 441.1 | 203.3 | 199.7 | 98.9 | 35.2 | 0.675 |  |  | 99 | 748.4 | 0.989 | -8 | 43.14 | 97 | 28 | 1.002 | 172.94 | 199 | 8290 | 198.23 | 46.84 | -46.88 | 16.81 | 43.6 | 41.12 | 45.03 | 48 | 58 | 70 | 82 | 37.25 | 82 | 84
2696 | 1746 | 268.7 | 49.3 | 81.2 | 95 | 70 | 55.1 | 181.4 | 95 | 212.1 | 198.1 | 43.1 | 11.5 | 30 | 0.046 | 104 | 29.9 | 15.443 | 441 | 203.3 | 199.4 | 98.9 | 35.2 | 0.674 |  |  | 99 | 748.4 | 0.993 | -8 | 58.04 | 97 | 28 | 1.001 | 173.73 | 199 | 8020 | 196.61 | 47.36 | -47.06 | 16.94 | 43.71 | 41.09 | 45.12 | 48 | 58 | 70 | 82 | 37.25 | 86 | 87
2697 | 1753 | 269.5 | 49.6 | 81.2 | 95 | 70 | 55.1 | 181.4 | 95 | 212.2 | 198.2 | 43.1 | 11.5 | 30 | 0.038 | 104 | 29.9 | 15.432 | 440.4 | 203.3 | 199.6 | 98.9 | 35.2 | 0.677 |  |  | 99 | 748.5 | 0.992 | -8 | 51.76 | 97 | 28 | 1.001 | 173.73 | 201 | 8650 | 198.86 | 46.62 | -46.94 | 17.06 | 43.61 | 41.01 | 45.03 | 48 | 58 | 70 | 82 | 37.25 | 86 | 83
2698 | 1750 | 269.8 | 49.3 | 81.2 | 95 | 70 | 55.1 | 181.4 | 95 | 212.2 | 198 | 43.1 | 11.5 | 30 | 0.031 | 104 | 29.9 | 15.487 | 440 | 203.3 | 199.8 | 98.9 | 35.2 | 0.677 |  |  | 99.1 | 748.5 | 0.991 | -8 | 46.27 | 97 | 28 | 1 | 172.94 | 201 | 10020 | 199.52 | 47.31 | -47.06 | 16.88 | 43.47 | 41.01 | 45.03 | 48 | 58 | 70 | 82 | 37.25 | 82 | 87
2699 | 1758 | 271.8 | 49.7 | 81.2 | 95 | 70 | 55.1 | 181.6 | 95 | 212.6 | 197.9 | 43.1 | 11.5 | 30 | 0.027 | 104.1 | 29.9 | 15.498 | 440.1 | 203.3 | 200 | 98.9 | 35.2 | 0.678 |  |  | 99.1 | 748.6 | 0.993 | -8 | 44.71 | 97 | 28 | 0.994 | 173.73 | 199 | 8530 | 199.52 | 46.72 | -47.06 | 17.19 | 43.48 | 40.95 | 45.03 | 48 | 58 | 70 | 82 | 37.25 | 84 | 87
2700 | 1748 | 270.1 | 49.2 | 81.2 | 94.9 | 70 | 55.1 | 181.4 | 95 | 212.2 | 197.6 | 43.1 | 11.5 | 30 | 0.035 | 104 | 29.9 | 15.45 | 440.9 | 203.3 | 199.4 | 98.9 | 35.2 | 0.676 |  |  | 99.1 | 748.6 | 0.989 | -8 | 51.37 | 97 | 28 | 0.992 | 172.94 | 203 | 8290 | 198.86 | 47.7 | -46.94 | 17.12 | 43.41 | 40.99 | 45.12 | 48 | 58 | 70 | 82 | 37.25 | 85 | 81
2701 | 1750 | 270.3 | 49.7 | 81.2 | 94.9 | 70 | 55.1 | 181.4 | 95 | 212.2 | 198.2 | 43.1 | 11.5 | 30 | 0.044 | 104 | 29.9 | 15.426 | 441.5 | 203.3 | 199.4 | 98.9 | 35.2 | 0.676 |  |  | 99.1 | 748.6 | 0.987 | -8 | 54.9 | 97 | 28 | 1.005 | 173.73 | 201 | 8770 | 197.25 | 47.79 | -46.88 | 16.88 | 43.42 | 41.05 | 45.12 | 48 | 58 | 70 | 82 | 37.25 | 86 | 79
2702 | 1747 | 269.4 | 49.6 | 81.2 | 94.9 | 70 | 55.1 | 181.2 | 95 | 212 | 198.3 | 43.1 | 11.5 | 30 | 0.043 | 104 | 29.9 | 15.441 | 441.7 | 203.3 | 199.6 | 98.9 | 35.2 | 0.677 |  |  | 99.1 | 748.6 | 0.987 | -8 | 51.76 | 97 | 28 | 1.003 | 174.12 | 195 | 8140 | 199.18 | 47.26 | -47 | 17.06 | 43.54 | 40.98 | 44.83 | 48 | 58 | 70 | 82 | 37.25 | 86 | 82
2703 | 1755 | 271.2 | 50 | 81.2 | 94.9 | 70 | 55.1 | 181.4 | 95 | 212.2 | 197.8 | 43 | 11.5 | 30 | 0.038 | 104 | 29.9 | 15.434 | 441.5 | 203.3 | 199.6 | 98.9 | 35.2 | 0.677 |  |  | 99.1 | 748.6 | 0.99 | -8 | 46.67 | 97 | 28 | 1.003 | 173.73 | 198 | 8750 | 196.61 | 47.31 | -47 | 16.94 | 43.41 | 41 | 44.83 | 48 | 58 | 70 | 82 | 37.25 | 82 | 86
2704 | 1740 | 269 | 48.2 | 81.2 | 95 | 70 | 55.2 | 181.3 | 95 | 211.9 | 197.2 | 43 | 11.5 | 30 | 0.042 | 104 | 29.9 | 15.421 | 442.6 | 203.3 | 199.1 | 98.9 | 35.2 | 0.674 |  |  | 99.1 | 748.5 | 0.996 | -8 | 45.1 | 97 | 28 | 1.009 | 172.55 | 194 | 8120 | 199.52 | 47.67 | -46.88 | 16.75 | 43.67 | 41.15 | 44.92 | 48 | 58 | 70 | 82 | 37.25 | 85 | 83
2705 | 1744 | 267.9 | 48.7 | 81.2 | 95 | 70 | 55.2 | 181.6 | 95 | 212.4 | 197.5 | 43 | 11.5 | 30 | 0.057 | 103.9 | 29.9 | 15.281 | 442.7 | 203.3 | 198.7 | 98.9 | 35.2 | 0.673 |  |  | 99.1 | 748.5 | 0.986 | -8 | 58.04 | 97 | 28 | 1.01 | 172.55 | 199 | 8920 | 197.59 | 46.84 | -47.12 | 17.06 | 43.42 | 41.17 | 45.03 | 48 | 58 | 70 | 82 | 37.25 | 85 | 84
2706 | 1740 | 265.7 | 48.4 | 81.2 | 95 | 70 | 55.2 | 181.5 | 95 | 212.1 | 198 | 43 | 11.5 | 30 | 0.062 | 103.9 | 29.9 | 15.267 | 443.1 | 203.3 | 198.8 | 98.9 | 35.2 | 0.673 |  |  | 99 | 748.5 | 0.993 | -8 | 59.22 | 97 | 28 | 0.996 | 173.73 | 199 | 8680 | 197.59 | 47.38 | -47.06 | 17 | 43.42 | 41.06 | 44.72 | 48 | 58 | 70 | 82 | 37.65 | 86 | 93
2707 | 1748 | 267.2 | 49.4 | 81.2 | 95 | 70 | 55.2 | 181.7 | 95 | 212.5 | 198 | 43 | 11.5 | 30 | 0.049 | 104 | 29.9 | 15.304 | 442.9 | 203.3 | 199.3 | 98.9 | 35.2 | 0.676 |  |  | 99.1 | 748.6 | 0.991 | -8 | 47.84 | 97 | 28 | 1.01 | 174.12 | 199 | 8580 | 199.52 | 48.57 | -47 | 16.94 | 43.48 | 41.07 | 44.72 | 48 | 58 | 70 | 82 | 37.25 | 86 | 87
2708 | 1764 | 271 | 50.6 | 81.2 | 95 | 70 | 55.2 | 182.1 | 95 | 213.2 | 198 | 42.9 | 11.5 | 30 | 0.031 | 104.1 | 29.9 | 15.4 | 441.6 | 203.3 | 199.9 | 98.9 | 35.2 | 0.679 |  |  | 99 | 748.6 | 0.985 | -8 | 50.2 | 97 | 28 | 1.001 | 174.12 | 195 | 8680 | 196.61 | 47.83 | -47 | 17.06 | 43.45 | 41.12 | 44.72 | 48 | 58 | 70 | 82 | 37.25 | 85 | 83
2709 | 1738 | 266.2 | 48.3 | 81.2 | 94.9 | 70 | 55.2 | 181.4 | 95 | 212 | 197.4 | 43 | 11.5 | 30 | 0.043 | 104 | 29.9 | 15.484 | 443.5 | 203.3 | 199.3 | 98.9 | 35.2 | 0.674 |  |  | 99 | 748.7 | 0.987 | -8 | 40.39 | 97 | 28 | 1.016 | 173.33 | 198 | 8920 | 197.25 | 46.77 | -46.88 | 17.06 | 43.6 | 41.06 | 44.83 | 48 | 58 | 70 | 82 | 37.65 | 84 | 85
2710 | 1749 | 266.5 | 49.3 | 81.2 | 94.9 | 70 | 55.2 | 181.1 | 95 | 211.8 | 197.8 | 43 | 11.5 | 30 | 0.057 | 103.9 | 29.9 | 15.276 | 444.1 | 203.3 | 198.9 | 98.9 | 35.2 | 0.674 |  |  | 99.1 | 748.8 | 0.993 | -8 | 56.47 | 97 | 28 | 0.993 | 171.76 | 200 | 8530 | 197.27 | 48.5 | -46.88 | 16.81 | 43.6 | 41.17 | 45.03 | 48 | 58 | 70 | 82 | 37.65 | 87 | 87
2711 | 1755 | 268.1 | 50.1 | 81.2 | 94.9 | 70 | 55.1 | 181.5 | 95 | 212.4 | 198.3 | 43 | 11.5 | 30 | 0.051 | 104 | 29.9 | 15.289 | 443.1 | 203.3 | 199.5 | 98.9 | 35.2 | 0.676 |  |  | 99.1 | 748.8 | 0.987 | -8 | 52.16 | 97 | 28 | 1.004 | 174.51 | 195 | 8140 | 196.93 | 48.56 | -46.75 | 16.88 | 43.72 | 41.22 | 44.83 | 48 | 58 | 70 | 82 | 37.25 | 86 | 88
2712 | 1756 | 269.7 | 49.6 | 81.2 | 95 | 70 | 55.1 | 182 | 95 | 213.2 | 197.9 | 43 | 11.5 | 30 | 0.029 | 104 | 29.9 | 15.391 | 442.3 | 203.3 | 200.1 | 98.9 | 35.2 | 0.676 |  |  | 99.1 | 748.9 | 0.992 | -8 | 42.35 | 97 | 28 | 0.999 | 173.73 | 195 | 8020 | 201.77 | 47.95 | -47 | 17 | 43.66 | 41.18 | 44.83 | 48 | 58 | 70 | 82 | 37.25 | 84 | 81
2713 | 1759 | 271.4 | 50 | 81.2 | 94.9 | 70 | 55.1 | 182.3 | 95 | 213.4 | 197.4 | 43 | 11.5 | 30 | 0.02 | 104.1 | 29.9 | 15.446 | 442.5 | 203.3 | 200.1 | 98.9 | 35.2 | 0.678 |  |  | 99.1 | 748.9 | 0.984 | -8 | 43.14 | 97 | 28 | 1.009 | 172.94 | 196 | 8240 | 201.45 | 47.27 | -47.06 | 16.94 | 43.73 | 41.1 | 45.12 | 48 | 58 | 70 | 82 | 37.25 | 85 | 89
2714 | 1754 | 270.8 | 49.8 | 81.2 | 94.9 | 70 | 55.1 | 182 | 95 | 213 | 197.3 | 43.1 | 11.6 | 30 | 0.023 | 104 | 29.9 | 15.428 | 442.4 | 203.3 | 199.7 | 98.9 | 35.2 | 0.677 |  |  | 99.1 | 748.9 | 0.991 | -8 | 45.88 | 97 | 28 | 1.01 | 173.33 | 199 | 8310 | 198.23 | 47.84 | -46.94 | 16.94 | 43.7 | 41.22 | 45.23 | 48 | 58 | 70 | 82 | 37.25 | 87 | 87
2715 | 1755 | 270.8 | 49.8 | 81.2 | 95 | 70 | 55.1 | 182.1 | 95 | 213.1 | 197.2 | 43.1 | 11.5 | 30 | 0.029 | 104 | 29.9 | 15.413 | 443.6 | 203.3 | 199.3 | 98.9 | 35.1 | 0.677 |  |  | 99.1 | 748.9 | 0.994 | -8 | 44.71 | 97 | 28 | 0.988 | 172.94 | 195 | 8700 | 199.84 | 47.87 | -47 | 17.19 | 43.68 | 41.16 | 45.33 | 48 | 58 | 70 | 82 | 37.25 | 86 | 85
2716 | 1760 | 272.2 | 50.9 | 81.2 | 94.9 | 70 | 55.1 | 182.2 | 95 | 213.3 | 197.4 | 43.1 | 11.5 | 30 | 0.031 | 104.1 | 29.9 | 15.453 | 442.7 | 203.3 | 199.3 | 98.9 | 35.1 | 0.678 |  |  | 99.1 | 748.8 | 0.987 | -8 | 52.16 | 97 | 28 | 0.99 | 173.73 | 195 | 9530 | 198.86 | 47.71 | -47.06 | 17.06 | 43.49 | 41.11 | 45.23 | 48 | 58 | 70 | 82 | 37.25 | 87 | 86
2717 | 1750 | 271.1 | 49.4 | 81.2 | 95 | 70 | 55.1 | 182.3 | 95 | 213.2 | 197 | 43.1 | 11.6 | 30 | 0.029 | 104 | 29.9 | 15.51 | 443 | 203.3 | 199.1 | 98.9 | 35.1 | 0.677 |  |  | 99.1 | 748.6 | 0.992 | -8 | 45.1 | 97 | 28 | 1 | 172.55 | 196 | 8970 | 197.59 | 46.99 | -47.06 | 17 | 43.69 | 41.08 | 45.23 | 48 | 58 | 70 | 82 | 37.25 | 85 | 85
2718 | 1742 | 268.2 | 48.5 | 81.2 | 95.1 | 70 | 55.1 | 181.8 | 95 | 212.6 | 197.5 | 43.1 | 11.6 | 30 | 0.048 | 104 | 29.9 | 15.413 | 444.5 | 203.3 | 198.8 | 98.9 | 35.1 | 0.675 |  |  | 99.1 | 748.5 | 0.992 | -8 | 58.04 | 97 | 28 | 0.99 | 173.33 | 202 | 9580 | 197.27 | 47.93 | -47.06 | 17.25 | 43.67 | 41.01 | 45.03 | 48 | 58 | 70 | 82 | 37.25 | 85 | 86
2719 | 1741 | 265.9 | 48.5 | 81.2 | 95.1 | 70 | 55.1 | 181.2 | 95 | 211.9 | 197.6 | 43 | 11.6 | 30 | 0.054 | 103.9 | 29.9 | 15.302 | 444.8 | 203.3 | 198.8 | 98.9 | 35.1 | 0.674 |  |  | 99.1 | 748.6 | 0.991 | -8 | 51.37 | 97 | 28 | 0.992 | 172.94 | 194 | 9820 | 199.84 | 47.87 | -47.12 | 17.06 | 43.61 | 41.04 | 44.92 | 48 | 58 | 70 | 82 | 37.25 | 88 | 83
2720 | 1749 | 266.2 | 49.6 | 81.2 | 95 | 70 | 55.1 | 181.3 | 95 | 211.9 | 198.2 | 42.9 | 11.6 | 30 | 0.055 | 104 | 29.9 | 15.329 | 443.9 | 203.3 | 199.2 | 98.9 | 35.1 | 0.673 |  |  | 99.1 | 748.6 | 0.992 | -8 | 58.04 | 97 | 28 | 0.987 | 173.73 | 201 | 8800 | 196.61 | 46.63 | -46.94 | 17 | 43.52 | 41.02 | 44.83 | 48 | 58 | 70 | 82 | 37.25 | 87 | 83
2721 | 1763 | 271.8 | 50.5 | 81.2 | 95 | 70 | 55.1 | 182.1 | 95 | 213.1 | 197.5 | 42.9 | 11.6 | 30 | 0.029 | 104.1 | 29.9 | 15.415 | 442.8 | 203.3 | 199.7 | 98.9 | 35.1 | 0.677 |  |  | 99.1 | 748.7 | 0.987 | -8 | 40.39 | 97 | 28 | 0.989 | 173.33 | 195 | 9340 | 201.77 | 47.91 | -47.19 | 16.94 | 43.41 | 41.09 | 44.62 | 48 | 58 | 70 | 82 | 37.25 | 85 | 81
2722 | 1747 | 268.9 | 49.6 | 81.2 | 95 | 70 | 55.1 | 181.7 | 95 | 212.6 | 197 | 42.9 | 11.6 | 30 | 0.037 | 104 | 29.9 | 15.405 | 444.6 | 203.3 | 199.1 | 98.9 | 35.1 | 0.674 |  |  | 99.1 | 748.6 | 0.988 | -8 | 51.37 | 97 | 28 | 0.998 | 172.16 | 198 | 8140 | 197.59 | 47.11 | -47.06 | 16.75 | 43.57 | 40.94 | 44.83 | 48 | 58 | 70 | 82 | 37.25 | 87 | 85
2723 | 1744 | 266.9 | 49 | 81.2 | 94.9 | 70 | 55.1 | 181.5 | 95 | 212.3 | 197.6 | 42.9 | 11.6 | 30 | 0.051 | 103.9 | 29.9 | 15.264 | 445.3 | 203.3 | 198.9 | 98.9 | 35.1 | 0.672 |  |  | 99.1 | 748.6 | 0.985 | -8 | 54.9 | 97 | 28 | 1.008 | 173.33 | 195 | 8900 | 196.93 | 47.33 | -46.81 | 16.81 | 43.51 | 41.02 | 44.92 | 48 | 58 | 70 | 82 | 37.25 | 88 | 83
2724 | 1752 | 268.4 | 49.4 | 81.2 | 95 | 70 | 55.1 | 181.6 | 95 | 212.6 | 198.2 | 42.9 | 11.6 | 30 | 0.044 | 104 | 29.9 | 15.27 | 444.6 | 203.3 | 199.3 | 98.9 | 35.1 | 0.675 |  |  | 99.1 | 748.6 | 0.984 | -8 | 55.69 | 97 | 28 | 1.018 | 173.73 | 200 | 8290 | 196.93 | 47.85 | -46.94 | 17 | 43.54 | 41.04 | 44.92 | 48 | 58 | 70 | 82 | 37.25 | 86 | 81
2725 | 1759 | 271.2 | 49.8 | 81.2 | 95 | 70 | 55.1 | 182.1 | 95 | 213.1 | 197.7 | 42.9 | 11.6 | 30 | 0.027 | 104.1 | 29.9 | 15.431 | 443.4 | 203.3 | 199.9 | 98.9 | 35.1 | 0.678 |  |  | 99.1 | 748.6 | 0.988 | -8 | 40 | 97 | 28 | 1.001 | 173.73 | 196 | 9360 | 199.18 | 46.83 | -46.94 | 17 | 43.66 | 41.01 | 44.83 | 48 | 58 | 70 | 82 | 37.25 | 88 | 87
2726 | 1750 | 269.9 | 49.4 | 81.2 | 95 | 70 | 55.1 | 181.9 | 95 | 212.8 | 197 | 42.9 | 11.6 | 30 | 0.027 | 104 | 29.9 | 15.491 | 444.5 | 203.3 | 199.3 | 98.9 | 35.1 | 0.676 |  |  | 99.1 | 748.5 | 0.985 | -8 | 45.49 | 97 | 28 | 1 | 172.16 | 197 | 8680 | 196.61 | 46.66 | -46.94 | 16.94 | 43.58 | 41.13 | 44.92 | 48 | 58 | 70 | 82 | 37.25 | 82 | 89
2727 | 1744 | 266.7 | 49 | 81.2 | 95 | 70 | 55.1 | 181.7 | 95 | 212.5 | 197.2 | 43 | 11.6 | 30 | 0.049 | 103.9 | 29.9 | 15.384 | 444.9 | 203.3 | 198.6 | 98.9 | 35.1 | 0.674 |  |  | 99.1 | 748.5 | 0.993 | -8 | 56.08 | 97 | 28 | 1.005 | 172.94 | 199 | 8430 | 199.84 | 46.54 | -46.94 | 16.94 | 43.69 | 41.2 | 45.12 | 48 | 58 | 70 | 82 | 37.25 | 85 | 84
2728 | 1746 | 266.5 | 48.4 | 81.2 | 95 | 70 | 55.1 | 181.8 | 95 | 212.6 | 197.7 | 43 | 11.6 | 30 | 0.054 | 103.9 | 29.9 | 15.287 | 444.6 | 203.3 | 198.6 | 98.9 | 35.1 | 0.674 |  |  | 99.1 | 748.6 | 0.993 | -8 | 60 | 97 | 28 | 0.998 | 172.94 | 202 | 7680 | 197.91 | 47.48 | -46.81 | 16.81 | 43.62 | 41.18 | 45.03 | 48 | 58 | 70 | 82 | 37.25 | 85 | 89
2729 | 1749 | 267.3 | 49.2 | 81.2 | 95 | 70 | 55.1 | 181.9 | 95 | 212.8 | 198.4 | 42.9 | 11.5 | 30 | 0.05 | 104 | 29.9 | 15.315 | 443.8 | 203.3 | 199.3 | 98.9 | 35.1 | 0.675 |  |  | 99.1 | 748.6 | 0.993 | -8 | 54.12 | 97 | 28 | 0.994 | 174.9 | 195 | 8430 | 199.84 | 48.54 | -47 | 16.94 | 43.55 | 41.06 | 44.83 | 48 | 58 | 70 | 82 | 37.25 | 85 | 84
2730 | 1759 | 270.7 | 49.8 | 81.2 | 95 | 70 | 55.1 | 182.3 | 95 | 213.4 | 198 | 43 | 11.5 | 30 | 0.028 | 104 | 29.9 | 15.429 | 443.2 | 203.3 | 200.1 | 98.9 | 35.2 | 0.679 |  |  | 99.1 | 748.7 | 0.987 | -8 | 41.57 | 97 | 28 | 1.001 | 173.73 | 195 | 8970 | 199.84 | 46.8 | -47.06 | 17 | 43.67 | 41.19 | 44.83 | 48 | 58 | 70 | 82 | 37.25 | 85 | 82
2731 | 1753 | 270.6 | 49.2 | 81.2 | 95 | 70 | 55.1 | 182.2 | 95 | 213.1 | 197.4 | 43 | 11.6 | 30 | 0.021 | 104 | 29.9 | 15.462 | 442.6 | 203.3 | 199.8 | 98.9 | 35.2 | 0.677 |  |  | 99.1 | 748.7 | 0.991 | -8 | 43.53 | 97 | 28 | 1.006 | 172.94 | 200 | 9040 | 198.86 | 47.9 | -47 | 16.88 | 43.58 | 41.21 | 45.03 | 48 | 58 | 70 | 82 | 37.25 | 85 | 84
2732 | 1749 | 270.1 | 49.1 | 81.2 | 95 | 70 | 55.1 | 181.8 | 95 | 212.6 | 197.4 | 43.1 | 11.6 | 30 | 0.03 | 104 | 29.9 | 15.421 | 443.9 | 203.3 | 199.5 | 98.9 | 35.2 | 0.676 |  |  | 99.1 | 748.6 | 0.991 | -8 | 46.27 | 97 | 28 | 0.992 | 173.33 | 195 | 9070 | 198.54 | 47.9 | -46.88 | 16.81 | 43.69 | 41.12 | 45.23 | 48 | 58 | 70 | 82 | 37.25 | 86 | 85
2733 | 1753 | 270.4 | 49.8 | 81.2 | 95 | 70 | 55.1 | 181.8 | 95 | 212.6 | 197.6 | 43.1 | 11.6 | 30 | 0.035 | 104 | 29.9 | 15.442 | 443.9 | 203.3 | 199.3 | 98.9 | 35.2 | 0.676 |  |  | 99.1 | 748.6 | 0.988 | -8 | 49.41 | 97 | 28 | 1 | 173.73 | 198 | 8650 | 196.61 | 47.81 | -46.88 | 17.12 | 43.67 | 41.07 | 45.23 | 48 | 58 | 70 | 82 | 37.25 | 86 | 87
2734 | 1748 | 269.8 | 49.1 | 81.2 | 94.9 | 70 | 55.1 | 181.7 | 95 | 212.4 | 197.3 | 43.2 | 11.5 | 30 | 0.036 | 104 | 29.9 | 15.451 | 445 | 203.3 | 199.3 | 98.9 | 35.2 | 0.675 |  |  | 99.1 | 748.5 | 0.992 | -8 | 45.1 | 97 | 28 | 1.005 | 172.94 | 195 | 8730 | 199.52 | 47.14 | -47 | 17.12 | 43.59 | 41.17 | 45.12 | 48 | 58 | 70 | 82 | 37.25 | 86 | 83
2735 | 1746 | 268.1 | 49.2 | 81.2 | 94.9 | 70 | 55.1 | 181.5 | 95 | 212.2 | 197.3 | 43.1 | 11.6 | 30 | 0.046 | 104 | 29.9 | 15.346 | 446 | 203.3 | 198.9 | 98.9 | 35.2 | 0.674 |  |  | 99.1 | 748.5 | 0.992 | -8 | 52.16 | 97 | 28 | 0.996 | 172.55 | 194 | 8730 | 199.84 | 47.99 | -46.94 | 17.12 | 43.75 | 41.09 | 45.03 | 48 | 58 | 70 | 82 | 37.25 | 83 | 86
2736 | 1752 | 270 | 49.4 | 81.2 | 95 | 70 | 55.1 | 182.1 | 95 | 213.1 | 197.4 | 43.1 | 11.6 | 30 | 0.039 | 104 | 29.9 | 15.345 | 444.1 | 203.3 | 199.1 | 98.9 | 35.2 | 0.676 |  |  | 99.1 | 748.5 | 0.996 | -8 | 50.98 | 97 | 28 | 1.009 | 171.37 | 195 | 8970 | 197.25 | 47.95 | -47 | 17.12 | 43.38 | 41.02 | 44.92 | 48 | 58 | 70 | 82 | 37.25 | 88 | 87
2737 | 1737 | 267.3 | 48 | 81.2 | 95 | 70 | 55.1 | 181.8 | 95 | 212.4 | 197 | 43.1 | 11.6 | 30 | 0.041 | 104 | 29.9 | 15.405 | 444 | 203.3 | 198.9 | 98.9 | 35.2 | 0.674 |  |  | 99 | 748.5 | 0.991 | -8 | 47.84 | 97 | 28 | 1.006 | 172.55 | 199 | 9160 | 197.91 | 47.69 | -47.12 | 17 | 43.45 | 41.08 | 44.92 | 48 | 58 | 70 | 82 | 37.25 | 88 | 83
2738 | 1745 | 266.2 | 48.8 | 81.2 | 95 | 70 | 55.1 | 181.5 | 95 | 212.2 | 197.5 | 43 | 11.6 | 30.1 | 0.06 | 103.9 | 29.9 | 15.312 | 444 | 203.3 | 198.6 | 98.9 | 35.2 | 0.673 |  |  | 99 | 748.5 | 0.988 | -8 | 60 | 97 | 28 | 1.01 | 173.33 | 193 | 8410 | 195 | 47.89 | -47.12 | 17.12 | 43.62 | 41.06 | 44.92 | 48 | 58 | 70 | 82 | 37.25 | 85 | 84
2739 | 1756 | 268.7 | 49.9 | 81.2 | 95 | 70 | 55.1 | 181.7 | 95 | 212.7 | 197.7 | 42.9 | 11.6 | 30.1 | 0.044 | 104 | 29.9 | 15.345 | 442.9 | 203.3 | 199.2 | 98.9 | 35.2 | 0.675 |  |  | 99.1 | 748.6 | 0.986 | -8 | 54.9 | 97 | 28 | 1.003 | 172.94 | 198 | 8850 | 199.52 | 46.87 | -47.06 | 16.88 | 43.62 | 41.13 | 44.72 | 48 | 58 | 70 | 82 | 37.25 | 86 | 84
2740 | 1755 | 270 | 50.1 | 81.2 | 95 | 70 | 55.1 | 182.1 | 95 | 213 | 197 | 42.9 | 11.6 | 30.1 | 0.031 | 104 | 29.9 | 15.49 | 442.9 | 203.3 | 199.5 | 98.9 | 35.2 | 0.676 |  |  | 99.1 | 748.7 | 0.994 | -8 | 42.75 | 97 | 28 | 1 | 172.55 | 198 | 8630 | 196.93 | 46.99 | -47.06 | 16.81 | 43.43 | 40.99 | 44.83 | 48 | 58 | 70 | 82 | 37.25 | 87 | 85
2741 | 1753 | 270.6 | 49.6 | 81.2 | 95 | 70 | 55.1 | 182 | 95 | 212.9 | 196.9 | 42.9 | 11.6 | 30.1 | 0.03 | 104 | 29.9 | 15.443 | 443.1 | 203.3 | 199.4 | 98.9 | 35.2 | 0.676 |  |  | 99.1 | 748.7 | 0.99 | -8 | 42.75 | 97 | 28 | 1.008 | 173.33 | 200 | 9560 | 198.86 | 46.8 | -46.94 | 16.88 | 43.37 | 41.06 | 44.92 | 48 | 58 | 70 | 82 | 37.25 | 86 | 86
2742 | 1747 | 268.6 | 49.2 | 81.2 | 95 | 70 | 55.1 | 181.6 | 95 | 212.2 | 197.1 | 43 | 11.6 | 30.1 | 0.048 | 104 | 29.9 | 15.378 | 443.3 | 203.3 | 198.9 | 98.9 | 35.2 | 0.675 |  |  | 99.1 | 748.7 | 0.987 | -8 | 51.76 | 97 | 28 | 0.999 | 172.55 | 197 | 9380 | 197.59 | 46.92 | -46.94 | 16.94 | 43.53 | 41.06 | 45.12 | 48 | 58 | 70 | 82 | 37.25 | 86 | 85
2743 | 1743 | 267.5 | 47.8 | 81.2 | 95 | 70 | 55.1 | 181.3 | 95 | 211.9 | 197.7 | 43 | 11.6 | 30.1 | 0.062 | 103.9 | 29.9 | 15.273 | 443 | 203.3 | 198.8 | 98.9 | 35.2 | 0.674 |  |  | 99.1 | 748.6 | 0.987 | -8 | 58.43 | 97 | 28 | 1.008 | 173.33 | 195 | 8410 | 199.52 | 47.74 | -46.88 | 17 | 43.62 | 41.06 | 45.12 | 48 | 58 | 70 | 82 | 37.25 | 84 | 87
2744 | 1743 | 265.8 | 48.6 | 81.2 | 95 | 70 | 55.1 | 181.1 | 95 | 211.8 | 198 | 42.9 | 11.6 | 30.1 | 0.066 | 103.9 | 29.9 | 15.209 | 442.8 | 203.3 | 198.9 | 98.9 | 35.2 | 0.673 |  |  | 99.1 | 748.7 | 0.991 | -8 | 59.61 | 97 | 28 | 1.004 | 173.73 | 203 | 8800 | 198.23 | 46.86 | -47 | 16.81 | 43.49 | 41.04 | 44.83 | 48 | 58 | 70 | 82 | 37.25 | 84 | 88
2745 | 1758 | 269.5 | 49.5 | 81.2 | 95 | 70 | 55.1 | 181.7 | 95 | 212.7 | 198.2 | 42.9 | 11.6 | 30.1 | 0.048 | 104 | 29.9 | 15.313 | 441.5 | 203.3 | 199.6 | 98.9 | 35.2 | 0.676 |  |  | 99.1 | 748.8 | 0.989 | -8 | 49.02 | 97 | 28 | 0.996 | 171.76 | 200 | 8530 | 197.25 | 47.83 | -47.06 | 17 | 43.44 | 40.97 | 44.72 | 48 | 58 | 70 | 82 | 37.25 | 86 | 86
2746 | 1751 | 270.7 | 48.9 | 81.2 | 95 | 70 | 55.1 | 182.2 | 95 | 213.2 | 197.2 | 42.9 | 11.6 | 30.1 | 0.034 | 104.1 | 29.9 | 15.522 | 441.3 | 203.3 | 199.6 | 98.9 | 35.2 | 0.676 |  |  | 99.1 | 748.8 | 0.994 | -8 | 40.78 | 97 | 28 | 0.999 | 172.94 | 200 | 8820 | 201.45 | 47.8 | -46.94 | 17.19 | 43.44 | 41.02 | 44.72 | 48 | 58 | 70 | 82 | 37.25 | 85 | 88
2747 | 1752 | 270.2 | 49.2 | 81.2 | 94.9 | 70 | 55.1 | 181.9 | 95 | 212.9 | 197.6 | 43 | 11.6 | 30.1 | 0.042 | 104 | 29.9 | 15.46 | 441.8 | 203.3 | 199.3 | 98.9 | 35.2 | 0.677 |  |  | 99.1 | 748.7 | 0.999 | -8 | 52.16 | 97 | 28 | 0.998 | 173.33 | 193 | 8510 | 196.93 | 46.54 | -47.06 | 16.88 | 43.63 | 41.12 | 44.72 | 48 | 58 | 70 | 82 | 37.25 | 88 | 86
2748 | 1750 | 269.6 | 49.3 | 81.2 | 94.9 | 70 | 55.2 | 181.7 | 95 | 212.6 | 197.2 | 43 | 11.6 | 30.1 | 0.043 | 104 | 29.9 | 15.462 | 442 | 203.3 | 199.1 | 98.9 | 35.2 | 0.675 |  |  | 99.1 | 748.8 | 0.99 | -8 | 48.63 | 97 | 28 | 0.999 | 172.55 | 199 | 9160 | 197.91 | 46.61 | -47 | 16.81 | 43.62 | 41.07 | 45.03 | 48 | 58 | 70 | 82 | 37.25 | 86 | 90
2749 | 1749 | 269 | 49.3 | 81.2 | 94.9 | 70 | 55.2 | 181.7 | 95 | 212.5 | 197.2 | 43.1 | 11.6 | 30.1 | 0.052 | 104 | 29.9 | 15.414 | 442.3 | 203.3 | 198.7 | 98.9 | 35.2 | 0.674 |  |  | 99.1 | 748.7 | 0.986 | -8 | 52.94 | 97 | 28 | 1 | 172.94 | 195 | 8990 | 199.84 | 47.71 | -47 | 17 | 43.65 | 41.09 | 45.12 | 48 | 58 | 70 | 82 | 37.25 | 86 | 85
2750 | 1746 | 267.7 | 49.1 | 81.2 | 94.9 | 70 | 55.2 | 181.4 | 95 | 212.1 | 197.7 | 43 | 11.6 | 30.1 | 0.063 | 104 | 29.9 | 15.386 | 442.5 | 203.3 | 198.6 | 98.9 | 35.2 | 0.674 |  |  | 99.1 | 748.8 | 0.985 | -8 | 58.82 | 97 | 28 | 0.997 | 173.33 | 202 | 8380 | 197.59 | 46.68 | -46.88 | 17 | 43.71 | 41.15 | 45.03 | 48 | 58 | 70 | 82 | 37.25 | 86 | 92
2751 | 1755 | 268.9 | 50 | 81.2 | 94.9 | 70 | 55.2 | 181.5 | 95 | 212.4 | 198.1 | 43 | 11.6 | 30.1 | 0.063 | 104 | 29.9 | 15.339 | 441.8 | 203.3 | 199 | 98.9 | 35.2 | 0.676 |  |  | 99.1 | 748.8 | 0.989 | -8 | 58.82 | 97 | 28 | 1.013 | 173.73 | 195 | 8650 | 196.93 | 47.96 | -46.94 | 16.94 | 43.73 | 41.12 | 44.92 | 48 | 58 | 70 | 82 | 37.25 | 85 | 90
2752 | 1756 | 270.1 | 49.9 | 81.2 | 95 | 70 | 55.2 | 181.8 | 95 | 212.7 | 197.4 | 43 | 11.6 | 30.1 | 0.045 | 104 | 29.9 | 15.441 | 442 | 203.3 | 199.2 | 98.9 | 35.2 | 0.676 |  |  | 99.1 | 748.8 | 0.994 | -8 | 46.27 | 97 | 28 | 0.994 | 172.55 | 195 | 8870 | 200.16 | 47.2 | -46.88 | 16.94 | 43.7 | 41.12 | 44.83 | 48 | 58 | 70 | 82 | 37.25 | 87 | 86
2753 | 1751 | 269.9 | 49.5 | 81.2 | 94.9 | 70 | 55.2 | 181.8 | 95 | 212.7 | 197.4 | 43 | 11.6 | 30.1 | 0.042 | 104.1 | 29.9 | 15.382 | 442.4 | 203.3 | 199.2 | 98.9 | 35.2 | 0.676 |  |  | 99.1 | 748.7 | 0.994 | -8 | 46.67 | 97 | 28 | 1.004 | 172.94 | 200 | 9700 | 198.23 | 46.85 | -47 | 17.06 | 43.6 | 41.08 | 44.92 | 48 | 58 | 70 | 82 | 37.25 | 86 | 86
2754 | 1748 | 268.7 | 49.3 | 81.2 | 95 | 70 | 55.2 | 181.7 | 95 | 212.6 | 197.4 | 43 | 11.6 | 30.1 | 0.047 | 104 | 29.9 | 15.381 | 442.6 | 203.3 | 199.1 | 98.9 | 35.2 | 0.675 |  |  | 99 | 748.7 | 0.991 | -8 | 45.88 | 97 | 28 | 0.996 | 173.33 | 201 | 9580 | 196.93 | 47.25 | -46.94 | 17 | 43.71 | 41.08 | 45.03 | 48 | 58 | 70 | 82 | 37.25 | 86 | 87
2755 | 1753 | 269.7 | 50 | 81.2 | 94.9 | 70 | 55.1 | 181.9 | 95 | 212.9 | 197.8 | 43 | 11.6 | 30.1 | 0.049 | 104 | 29.9 | 15.421 | 442 | 203.3 | 199.2 | 98.9 | 35.2 | 0.676 |  |  | 99 | 748.7 | 0.992 | -8 | 55.69 | 97 | 28 | 1.008 | 173.73 | 195 | 9340 | 196.93 | 46.8 | -47.06 | 17.19 | 43.6 | 41.05 | 45.03 | 48 | 58 | 70 | 82 | 37.25 | 86 | 88
2756 | 1760 | 272.6 | 50.4 | 81.2 | 95 | 70 | 55.1 | 182.3 | 95 | 213.3 | 197.5 | 43 | 11.6 | 30.1 | 0.034 | 104.1 | 29.9 | 15.506 | 441 | 203.3 | 199.7 | 98.9 | 35.2 | 0.68 |  |  | 99 | 748.7 | 0.992 | -8 | 43.53 | 97 | 28 | 0.989 | 173.33 | 200 | 9240 | 199.52 | 46.95 | -47.12 | 17.12 | 43.47 | 40.99 | 45.03 | 48 | 58 | 70 | 82 | 37.25 | 83 | 85
2757 | 1751 | 271.6 | 49.6 | 81.2 | 94.9 | 70 | 55.1 | 182.1 | 95 | 213 | 197.3 | 43.1 | 11.6 | 30.1 | 0.04 | 104 | 29.9 | 15.502 | 441.6 | 203.3 | 199.2 | 98.9 | 35.2 | 0.678 |  |  | 99.1 | 748.7 | 0.983 | -8 | 50.2 | 97 | 28 | 0.993 | 172.16 | 195 | 8310 | 200.16 | 47.16 | -47.06 | 16.75 | 43.53 | 40.92 | 45.12 | 48 | 58 | 70 | 82 | 37.25 | 88 | 87
2758 | 1749 | 270.9 | 49.2 | 81.2 | 94.9 | 70 | 55.2 | 181.7 | 95 | 212.5 | 197.5 | 43.1 | 11.6 | 30.1 | 0.049 | 104 | 30 | 15.503 | 441.3 | 203.3 | 199.1 | 98.9 | 35.2 | 0.678 |  |  | 99.1 | 748.6 | 0.985 | -8 | 49.02 | 97 | 28 | 1.005 | 173.33 | 193 | 9950 | 196.93 | 47.79 | -47 | 17 | 43.7 | 40.95 | 45.12 | 48 | 58 | 70 | 82 | 37.25 | 88 | 89
2759 | 1743 | 268.4 | 48.7 | 81.2 | 95 | 70 | 55.2 | 181.1 | 95 | 211.7 | 197.7 | 43.1 | 11.6 | 30.1 | 0.062 | 104 | 30 | 15.45 | 442.1 | 203.3 | 198.9 | 98.9 | 35.2 | 0.675 |  |  | 99.1 | 748.5 | 0.994 | -8 | 49.02 | 97 | 28 | 0.988 | 173.33 | 193 | 8870 | 199.52 | 47.96 | -47 | 17 | 43.63 | 41.09 | 45.03 | 48 | 58 | 70 | 82 | 37.25 | 88 | 86
2760 | 1749 | 268.5 | 49.6 | 81.2 | 95 | 70 | 55.2 | 181.2 | 95 | 211.9 | 198 | 43 | 11.6 | 30.1 | 0.062 | 104 | 30 | 15.379 | 442.3 | 203.3 | 199 | 98.9 | 35.2 | 0.673 |  |  | 99.1 | 748.5 | 0.99 | -8 | 56.47 | 97 | 28 | 1.007 | 172.55 | 200 | 8380 | 197.91 | 46.73 | -47 | 16.81 | 43.68 | 41.05 | 44.83 | 48 | 58 | 70 | 82 | 37.25 | 85 | 83
2761 | 1750 | 269 | 49.5 | 81.2 | 95 | 70 | 55.2 | 181.3 | 95 | 212.1 | 197.9 | 42.9 | 11.6 | 30 | 0.054 | 104 | 30 | 15.37 | 442.3 | 203.3 | 199.3 | 98.9 | 35.2 | 0.674 |  |  | 99.1 | 748.5 | 0.993 | -8 | 48.24 | 97 | 28 | 0.996 | 172.55 | 195 | 8630 | 197.25 | 47.72 | -46.94 | 16.88 | 43.5 | 40.99 | 44.72 | 48 | 58 | 70 | 82 | 37.25 | 86 | 82
2762 | 1745 | 268.1 | 48.7 | 81.2 | 95 | 70 | 55.2 | 181.4 | 95 | 212.2 | 197.7 | 42.9 | 11.6 | 30 | 0.054 | 104 | 29.9 | 15.409 | 443 | 203.3 | 199.3 | 98.9 | 35.2 | 0.674 |  |  | 99.1 | 748.6 | 0.994 | -8 | 47.06 | 97 | 28 | 0.995 | 173.73 | 198 | 8160 | 198.54 | 47.24 | -46.75 | 17 | 43.5 | 40.91 | 44.72 | 48 | 58 | 70 | 82 | 37.25 | 85 | 87
2763 | 1747 | 267.8 | 49.2 | 81.2 | 95 | 70 | 55.2 | 181.3 | 95 | 212.1 | 197.9 | 42.9 | 11.6 | 30 | 0.067 | 104 | 29.9 | 15.328 | 442.6 | 203.3 | 199 | 98.9 | 35.2 | 0.674 |  |  | 99.1 | 748.6 | 0.991 | -8 | 58.82 | 97 | 28 | 0.99 | 173.73 | 200 | 8770 | 197.59 | 47.75 | -46.69 | 16.88 | 43.59 | 40.97 | 44.83 | 48 | 58 | 70 | 82 | 37.25 | 85 | 84
2764 | 1751 | 268.3 | 49.4 | 81.2 | 95 | 70 | 55.2 | 181.7 | 95 | 212.6 | 198 | 42.9 | 11.6 | 30 | 0.063 | 104 | 29.9 | 15.323 | 442.3 | 203.3 | 199.1 | 98.9 | 35.2 | 0.674 |  |  | 99.1 | 748.7 | 0.99 | -8 | 53.73 | 97 | 28 | 1.004 | 173.33 | 195 | 7940 | 200.16 | 46.59 | -46.94 | 17.12 | 43.47 | 41 | 44.72 | 48 | 58 | 70 | 82 | 37.25 | 85 | 86
2765 | 1754 | 270.4 | 49.5 | 81.2 | 95.1 | 70 | 55.2 | 182.1 | 95 | 213 | 197.3 | 42.9 | 11.6 | 30 | 0.045 | 104 | 29.9 | 15.411 | 442.4 | 203.3 | 199.4 | 98.9 | 35.2 | 0.675 |  |  | 99.1 | 748.7 | 0.988 | -8 | 40.39 | 97 | 28 | 1.01 | 173.33 | 200 | 8240 | 196.93 | 46.51 | -47.19 | 17.19 | 43.61 | 40.93 | 44.72 | 48 | 58 | 70 | 82 | 37.25 | 83 | 90
2766 | 1746 | 268.7 | 49.2 | 81.2 | 95 | 70 | 55.2 | 181.7 | 95 | 212.4 | 197.1 | 43 | 11.6 | 30 | 0.052 | 104 | 29.9 | 15.407 | 443.1 | 203.3 | 198.9 | 98.9 | 35.2 | 0.673 |  |  | 99.1 | 748.7 | 0.989 | -8 | 49.41 | 97 | 28 | 1.006 | 172.55 | 200 | 8360 | 197.59 | 47.18 | -47 | 17.06 | 43.58 | 41.08 | 44.92 | 48 | 58 | 70 | 82 | 37.25 | 84 | 88
2767 | 1744 | 266.7 | 48.8 | 81.2 | 95 | 70 | 55.2 | 181.5 | 95 | 212.2 | 197.1 | 43 | 11.6 | 30 | 0.066 | 103.9 | 29.9 | 15.332 | 442.8 | 203.3 | 198.5 | 98.9 | 35.2 | 0.672 |  |  | 99.1 | 748.7 | 0.986 | -8 | 48.24 | 97 | 28 | 1 | 172.94 | 201 | 8990 | 194.68 | 47.8 | -47 | 17.06 | 43.73 | 41.1 | 45.03 | 48 | 58 | 70 | 82 | 37.25 | 87 | 84
2768 | 1750 | 267 | 49.5 | 81.2 | 95 | 70 | 55.2 | 181.5 | 95 | 212.2 | 197.8 | 43 | 11.6 | 30 | 0.068 | 104 | 30 | 15.32 | 442.5 | 203.3 | 198.7 | 98.9 | 35.2 | 0.672 |  |  | 99.1 | 748.7 | 0.987 | -8 | 59.61 | 97 | 28 | 0.993 | 173.73 | 200 | 9070 | 198.23 | 48.04 | -47.06 | 16.94 | 43.75 | 41.17 | 44.92 | 48 | 58 | 70 | 82 | 37.25 | 87 | 83
2769 | 1756 | 269.5 | 49.9 | 81.2 | 95 | 70 | 55.2 | 181.9 | 95 | 213 | 197.7 | 43 | 11.6 | 30 | 0.049 | 104 | 29.9 | 15.396 | 441.8 | 203.3 | 199.5 | 98.9 | 35.2 | 0.674 |  |  | 99.1 | 748.7 | 0.987 | -8 | 44.31 | 97 | 28 | 1.003 | 172.94 | 199 | 9020 | 198.54 | 47.29 | -47.06 | 17.06 | 43.7 | 41.14 | 44.83 | 48 | 58 | 70 | 82 | 37.25 | 87 | 89
2770 | 1753 | 270 | 49.6 | 81.2 | 94.9 | 70 | 55.2 | 182.1 | 95 | 213 | 197.2 | 43 | 11.6 | 30 | 0.043 | 104 | 29.9 | 15.473 | 442.4 | 203.3 | 199.3 | 98.9 | 35.2 | 0.675 |  |  | 99.1 | 748.7 | 0.994 | -8 | 42.35 | 97 | 28 | 1.008 | 172.55 | 198 | 8970 | 197.25 | 46.84 | -46.94 | 17.06 | 43.74 | 41.2 | 44.83 | 48 | 58 | 70 | 82 | 37.25 | 88 | 86
2771 | 1747 | 269.2 | 49.1 | 81.2 | 94.9 | 70 | 55.2 | 181.8 | 95 | 212.6 | 197.1 | 43.1 | 11.6 | 30 | 0.047 | 104 | 29.9 | 15.453 | 443 | 203.3 | 199.1 | 98.9 | 35.2 | 0.674 |  |  | 99.1 | 748.8 | 0.989 | -8 | 45.88 | 97 | 28 | 0.997 | 172.55 | 199 | 9730 | 197.91 | 46.51 | -46.94 | 16.94 | 43.72 | 41.1 | 45.12 | 48 | 58 | 70 | 82 | 37.25 | 87 | 87
2772 | 1746 | 268.6 | 49 | 81.2 | 95 | 70 | 55.2 | 181.8 | 95 | 212.6 | 197.6 | 43.1 | 11.6 | 30 | 0.061 | 104 | 29.9 | 15.363 | 443.8 | 203.3 | 198.8 | 98.9 | 35.2 | 0.674 |  |  | 99.1 | 748.8 | 0.989 | -8 | 57.65 | 97 | 28 | 1.006 | 173.73 | 194 | 9340 | 197.25 | 47.29 | -46.94 | 16.75 | 43.67 | 41.12 | 45.03 | 48 | 58 | 70 | 82 | 37.25 | 88 | 84
2773 | 1741 | 266.2 | 48.4 | 81.2 | 95 | 70 | 55.2 | 181.6 | 95 | 212.3 | 198 | 43 | 11.6 | 30 | 0.072 | 104 | 29.9 | 15.333 | 444.6 | 203.3 | 198.9 | 98.9 | 35.2 | 0.672 |  |  | 99.1 | 748.8 | 0.993 | -8 | 60.39 | 97 | 28 | 1 | 173.73 | 200 | 8770 | 197.59 | 46.82 | -47 | 17.06 | 43.67 | 40.92 | 44.92 | 48 | 58 | 70 | 82 | 37.25 | 81 | 88
2774 | 1752 | 266.8 | 49.9 | 81.2 | 95 | 70 | 55.2 | 181.6 | 95 | 212.4 | 198.2 | 42.9 | 11.6 | 30 | 0.07 | 103.9 | 30 | 15.261 | 444 | 203.3 | 199 | 98.9 | 35.2 | 0.673 |  |  | 99.1 | 749 | 0.99 | -8 | 57.65 | 97 | 28 | 1.005 | 174.12 | 200 | 8120 | 198.23 | 47.43 | -46.94 | 16.94 | 43.68 | 41.02 | 44.83 | 48 | 58 | 70 | 82 | 37.25 | 82 | 85
2775 | 1754 | 268.5 | 49.2 | 81.2 | 95 | 70 | 55.2 | 181.8 | 95 | 212.7 | 198 | 42.9 | 11.6 | 30 | 0.05 | 104 | 30 | 15.355 | 443.8 | 203.3 | 199.6 | 98.9 | 35.2 | 0.675 |  |  | 99.1 | 749.1 | 0.995 | -8 | 51.76 | 97 | 28 | 1.004 | 173.33 | 195 | 8650 | 196.93 | 46.6 | -47 | 17.06 | 43.67 | 41.09 | 44.62 | 48 | 58 | 70 | 82 | 37.25 | 86 | 81
2776 | 1756 | 270.5 | 49.9 | 81.2 | 95 | 70 | 55.2 | 181.9 | 95 | 212.9 | 197.5 | 42.9 | 11.6 | 30 | 0.04 | 104 | 30 | 15.47 | 443.3 | 203.3 | 199.5 | 98.9 | 35.2 | 0.675 |  |  | 99.1 | 749.1 | 0.987 | -8 | 47.84 | 97 | 28 | 1.004 | 172.94 | 196 | 8770 | 196.93 | 46.78 | -46.81 | 16.88 | 43.4 | 41.03 | 44.83 | 48 | 58 | 70 | 82 | 37.25 | 83 | 84
2777 | 1756 | 271.9 | 50.2 | 81.2 | 95 | 70 | 55.2 | 182.2 | 95 | 213.2 | 197.4 | 43 | 11.6 | 30 | 0.033 | 104.1 | 30 | 15.5 | 443.1 | 203.3 | 199.8 | 98.9 | 35.2 | 0.675 |  |  | 99.1 | 749 | 0.993 | -8 | 43.92 | 97 | 28 | 1.002 | 173.33 | 195 | 9410 | 196.61 | 46.98 | -47.06 | 17 | 43.65 | 41.08 | 45.03 | 48 | 58 | 70 | 82 | 37.25 | 86 | 91
2778 | 1738 | 266.6 | 48.1 | 81.2 | 95 | 70 | 55.2 | 181.4 | 95 | 212 | 197.3 | 43 | 11.6 | 30 | 0.058 | 103.9 | 30 | 15.435 | 443.7 | 203.3 | 199 | 98.9 | 35.2 | 0.672 |  |  | 99.1 | 749 | 0.99 | -8 | 45.88 | 97 | 28 | 0.994 | 172.55 | 192 | 8680 | 197.91 | 47.8 | -46.81 | 16.81 | 43.59 | 40.94 | 45.12 | 48 | 58 | 70 | 82 | 37.25 | 87 | 90
2779 | 1744 | 266 | 48.6 | 81.2 | 95 | 70 | 55.2 | 181.1 | 95 | 211.8 | 197.8 | 43 | 11.6 | 30 | 0.07 | 103.9 | 30 | 15.315 | 444.5 | 203.3 | 198.9 | 98.9 | 35.2 | 0.672 |  |  | 99.1 | 749 | 0.987 | -8 | 58.04 | 97 | 28 | 0.995 | 173.73 | 193 | 7850 | 199.52 | 47.87 | -46.88 | 17.12 | 43.52 | 40.95 | 45.03 | 48 | 58 | 70 | 82 | 37.25 | 85 | 87
2780 | 1759 | 269.7 | 50 | 81.2 | 95 | 70 | 55.2 | 181.9 | 95 | 213 | 198.3 | 43 | 11.6 | 30 | 0.055 | 104 | 30 | 15.332 | 443.2 | 203.3 | 199.7 | 98.9 | 35.2 | 0.675 |  |  | 99.1 | 749 | 0.991 | -8 | 47.45 | 97 | 28 | 1.001 | 174.51 | 201 | 8600 | 196.61 | 47.58 | -47.06 | 16.75 | 43.64 | 41.03 | 44.83 | 48 | 58 | 70 | 82 | 37.25 | 86 | 90
2781 | 1756 | 272 | 49.6 | 81.2 | 95 | 70 | 55.2 | 182.5 | 95 | 213.5 | 197.5 | 43 | 11.6 | 30 | 0.036 | 104.1 | 30 | 15.497 | 443.3 | 203.3 | 200.2 | 98.9 | 35.2 | 0.675 |  |  | 99.1 | 749 | 0.99 | -8 | 40.39 | 97 | 28 | 0.997 | 172.94 | 195 | 8800 | 200.16 | 47.16 | -47 | 16.94 | 43.51 | 40.84 | 44.83 | 48 | 58 | 70 | 82 | 37.25 | 83 | 89
2782 | 1748 | 269.5 | 49.2 | 81.2 | 95 | 70 | 55.2 | 182 | 95 | 212.9 | 197.2 | 43 | 11.6 | 30 | 0.039 | 104 | 30 | 15.441 | 443.5 | 203.3 | 199.8 | 98.9 | 35.2 | 0.675 |  |  | 99 | 748.8 | 0.99 | -8 | 42.35 | 97 | 28 | 1.012 | 172.94 | 200 | 8380 | 196.93 | 46.51 | -46.94 | 17.12 | 43.39 | 41.11 | 45.12 | 48 | 58 | 70 | 82 | 37.25 | 85 | 85
2783 | 1752 | 269.7 | 49.7 | 81.2 | 95 | 70 | 55.2 | 181.8 | 95 | 212.7 | 197.8 | 43.1 | 11.6 | 30 | 0.046 | 104 | 30 | 15.384 | 443.5 | 203.3 | 199.6 | 98.9 | 35.2 | 0.676 |  |  | 99 | 748.8 | 0.992 | -8 | 56.08 | 97 | 28 | 0.994 | 173.33 | 195 | 8380 | 199.84 | 48 | -47 | 17.06 | 43.54 | 40.98 | 45.23 | 48 | 58 | 70 | 82 | 37.25 | 84 | 82
2784 | 1748 | 269.1 | 49.2 | 81.2 | 95 | 70 | 55.2 | 181.6 | 95 | 212.5 | 197.6 | 43.1 | 11.6 | 30 | 0.046 | 104 | 30 | 15.423 | 444.2 | 203.3 | 199.6 | 98.9 | 35.2 | 0.675 |  |  | 99 | 748.7 | 0.995 | -8 | 44.71 | 97 | 28 | 0.993 | 173.33 | 195 | 8380 | 198.54 | 46.89 | -47 | 17.12 | 43.53 | 40.98 | 45.12 | 48 | 58 | 70 | 82 | 37.25 | 85 | 83
2785 | 1747 | 269.1 | 48.6 | 81.2 | 95 | 70 | 55.2 | 181.5 | 95 | 212.3 | 197.6 | 43.1 | 11.6 | 30 | 0.049 | 104 | 30 | 15.369 | 444.5 | 203.3 | 199.4 | 98.9 | 35.2 | 0.675 |  |  | 99 | 748.8 | 0.993 | -8 | 49.02 | 97 | 28 | 1.008 | 173.33 | 198 | 8430 | 196.61 | 46.6 | -47 | 16.81 | 43.53 | 41.03 | 45.12 | 48 | 58 | 70 | 82 | 37.25 | 83 | 86
2786 | 1755 | 269.6 | 50 | 81.2 | 95 | 70 | 55.2 | 181.4 | 95 | 212.3 | 197.5 | 43 | 11.6 | 30 | 0.049 | 104 | 30 | 15.372 | 444.6 | 203.3 | 199.1 | 98.9 | 35.2 | 0.676 |  |  | 99.1 | 748.8 | 0.993 | -8 | 50.98 | 97 | 28 | 0.998 | 173.33 | 200 | 8380 | 197.91 | 46.52 | -47 | 16.94 | 43.66 | 41.15 | 45.12 | 48 | 58 | 70 | 82 | 37.25 | 85 | 85
2787 | 1747 | 268.9 | 49.3 | 81.2 | 95 | 70 | 55.2 | 181.5 | 95 | 212.2 | 197.2 | 43 | 11.6 | 30 | 0.052 | 104 | 30 | 15.39 | 444.4 | 203.3 | 199 | 98.9 | 35.2 | 0.675 |  |  | 99.1 | 748.8 | 0.987 | -8 | 48.63 | 97 | 28 | 1 | 172.55 | 195 | 8730 | 199.52 | 46.69 | -46.94 | 16.94 | 43.61 | 40.93 | 45.03 | 48 | 58 | 70 | 82 | 37.25 | 86 | 85
2788 | 1739 | 266.4 | 48 | 81.2 | 95.1 | 70 | 55.2 | 181.1 | 95 | 211.7 | 197.3 | 43 | 11.6 | 30 | 0.071 | 103.9 | 30 | 15.379 | 445.2 | 203.3 | 198.5 | 98.9 | 35.2 | 0.671 |  |  | 99.1 | 748.9 | 0.99 | -8 | 59.22 | 97 | 28 | 0.994 | 173.33 | 195 | 8090 | 199.52 | 46.76 | -46.81 | 16.75 | 43.64 | 41.12 | 44.92 | 48 | 58 | 70 | 82 | 37.25 | 86 | 90
2789 | 1744 | 265.2 | 49 | 81.2 | 95.1 | 70 | 55.2 | 180.9 | 95 | 211.4 | 197.6 | 42.9 | 11.6 | 30 | 0.077 | 103.9 | 30 | 15.281 | 445.4 | 203.3 | 198.4 | 98.9 | 35.2 | 0.669 |  |  | 99.1 | 748.9 | 0.985 | -8 | 60.78 | 97 | 28 | 1.006 | 172.94 | 202 | 9430 | 197.27 | 47.49 | -46.81 | 16.81 | 43.68 | 41.18 | 44.72 | 48 | 58 | 70 | 82 | 37.65 | 86 | 87
2790 | 1759 | 269.4 | 49.9 | 81.2 | 95 | 70 | 55.2 | 181.6 | 95 | 212.5 | 198 | 42.9 | 11.6 | 30 | 0.058 | 104 | 30 | 15.309 | 445.1 | 203.3 | 199.2 | 98.9 | 35.2 | 0.672 |  |  | 99 | 749 | 1.004 | -8 | 56.86 | 97 | 28 | 0.989 | 174.12 | 195 | 8580 | 198.54 | 48.5 | -46.81 | 16.94 | 43.63 | 41.15 | 44.62 | 48 | 58 | 70 | 82 | 37.25 | 86 | 87
2791 | 1759 | 272.3 | 49.9 | 81.2 | 95 | 70 | 55.2 | 182.4 | 95 | 213.5 | 197.1 | 42.9 | 11.6 | 30 | 0.036 | 104 | 30 | 15.456 | 444 | 203.3 | 199.5 | 98.9 | 35.2 | 0.674 |  |  | 99.1 | 748.8 | 0.996 | -8 | 41.96 | 97 | 28 | 0.996 | 172.94 | 196 | 8040 | 197.25 | 46.82 | -46.94 | 17 | 43.62 | 41.1 | 44.72 | 48 | 58 | 70 | 82 | 37.25 | 86 | 88
2792 | 1743 | 268.9 | 48.8 | 81.2 | 95 | 70 | 55.2 | 181.8 | 95 | 212.5 | 196.9 | 42.9 | 11.6 | 30 | 0.047 | 104 | 30 | 15.373 | 444 | 203.3 | 199.1 | 98.9 | 35.2 | 0.672 |  |  | 99.1 | 748.7 | 0.988 | -8 | 46.27 | 97 | 28 | 1.009 | 172.55 | 196 | 8190 | 197.27 | 47.13 | -46.88 | 16.88 | 43.68 | 41.07 | 44.92 | 48 | 58 | 70 | 82 | 37.25 | 85 | 85
2793 | 1740 | 266.9 | 48.3 | 81.2 | 95 | 70 | 55.2 | 181.3 | 95 | 211.9 | 197.4 | 42.9 | 11.6 | 30 | 0.067 | 103.9 | 30 | 15.264 | 444.6 | 203.3 | 198.7 | 98.9 | 35.2 | 0.67 |  |  | 99.1 | 748.6 | 0.995 | -8 | 58.43 | 97 | 28 | 0.994 | 172.94 | 195 | 8260 | 195 | 48.6 | -47 | 17.19 | 43.79 | 41.17 | 45.12 | 48 | 58 | 70 | 82 | 37.25 | 84 | 84
2794 | 1752 | 268.1 | 49.4 | 81.2 | 95 | 70 | 55.1 | 181.7 | 95 | 212.5 | 198 | 42.9 | 11.6 | 30 | 0.062 | 104 | 30 | 15.232 | 444.4 | 203.3 | 199.1 | 98.9 | 35.2 | 0.672 |  |  | 99.1 | 748.6 | 0.997 | -8 | 59.61 | 97 | 28 | 1 | 170.98 | 194 | 8600 | 196.61 | 47.27 | -47.06 | 16.94 | 43.66 | 41.2 | 45.03 | 48 | 58 | 70 | 82 | 37.25 | 85 | 83
2795 | 1753 | 268.8 | 49.5 | 81.2 | 95 | 70 | 55.1 | 181.7 | 95 | 212.5 | 197.7 | 43 | 11.6 | 30 | 0.046 | 104 | 30 | 15.363 | 444.3 | 203.3 | 199.7 | 98.9 | 35.2 | 0.674 |  |  | 99 | 748.7 | 0.99 | -8 | 43.14 | 97 | 28 | 1.001 | 172.94 | 197 | 8920 | 199.52 | 48.03 | -46.88 | 17 | 43.71 | 41.13 | 44.83 | 48 | 58 | 70 | 82 | 37.25 | 87 | 90
2796 | 1747 | 268.1 | 49 | 81.2 | 95 | 70 | 55.1 | 181.8 | 95 | 212.6 | 197.8 | 43 | 11.6 | 30 | 0.046 | 104 | 30 | 15.438 | 444.3 | 203.3 | 199.7 | 98.9 | 35.2 | 0.674 |  |  | 99.1 | 748.7 | 0.992 | -8 | 43.14 | 97 | 28 | 0.997 | 173.73 | 195 | 8140 | 201.45 | 47.32 | -47 | 17 | 43.64 | 41.16 | 45.03 | 48 | 58 | 70 | 82 | 37.25 | 84 | 85
2797 | 1760 | 270.6 | 50.3 | 81.2 | 95 | 70 | 55.1 | 182 | 95 | 213 | 198.4 | 43 | 11.6 | 30 | 0.049 | 104.1 | 30 | 15.389 | 442.4 | 203.3 | 199.9 | 98.9 | 35.2 | 0.676 |  |  | 99.1 | 748.7 | 0.988 | -8 | 54.51 | 97 | 28 | 1.005 | 174.12 | 194 | 9310 | 199.52 | 47.52 | -47 | 16.88 | 43.67 | 41.08 | 45.12 | 48 | 58 | 70 | 82 | 37.25 | 84 | 82
2798 | 1754 | 270.9 | 50 | 81.2 | 95.1 | 70 | 55.1 | 182.1 | 95 | 213.2 | 197.7 | 43 | 11.6 | 30 | 0.036 | 104.1 | 30 | 15.534 | 441.6 | 203.3 | 200 | 98.9 | 35.2 | 0.675 |  |  | 99.1 | 748.7 | 0.994 | -8 | 43.92 | 97 | 28 | 1.008 | 172.94 | 196 | 8870 | 197.25 | 46.71 | -46.94 | 17 | 43.53 | 40.99 | 45.12 | 48 | 58 | 70 | 82 | 37.25 | 84 | 85
2799 | 1752 | 270.5 | 49.6 | 81.2 | 95 | 70 | 55.2 | 182.3 | 95 | 213.3 | 198 | 43.1 | 11.6 | 30 | 0.038 | 104.1 | 30 | 15.482 | 441.8 | 203.3 | 200 | 98.9 | 35.2 | 0.676 |  |  | 99.1 | 748.6 | 0.994 | -8 | 47.45 | 97 | 28 | 1.003 | 174.12 | 196 | 8510 | 198.54 | 47.81 | -47.12 | 16.94 | 43.4 | 41.08 | 45.23 | 48 | 58 | 70 | 82 | 37.25 | 85 | 86
2800 | 1752 | 271.4 | 49.5 | 81.2 | 95 | 70 | 55.2 | 182.3 | 95 | 213.3 | 198 | 43.1 | 11.6 | 30 | 0.039 | 104.1 | 30 | 15.482 | 441.6 | 203.3 | 200 | 98.9 | 35.2 | 0.677 |  |  | 99.1 | 748.6 | 0.99 | -8 | 47.84 | 97 | 28 | 1.001 | 173.73 | 198 | 9120 | 196.61 | 47.13 | -47.12 | 17.19 | 43.26 | 40.99 | 45.23 | 48 | 58 | 70 | 82 | 37.25 | 85 | 89
2801 | 1751 | 270.8 | 50 | 81.2 | 95 | 70 | 55.2 | 182.1 | 95 | 213 | 198.1 | 43.1 | 11.6 | 30 | 0.043 | 104.1 | 30 | 15.52 | 442.2 | 203.3 | 199.9 | 98.9 | 35.2 | 0.676 |  |  | 99.1 | 748.6 | 0.988 | -8 | 49.8 | 97 | 28 | 0.994 | 173.33 | 200 | 8630 | 199.52 | 47.09 | -47.12 | 17.12 | 43.73 | 40.97 | 45.12 | 48 | 58 | 70 | 82 | 37.25 | 84 | 84
2802 | 1747 | 270.4 | 49.2 | 81.2 | 95 | 70 | 55.2 | 181.9 | 95 | 212.8 | 197.9 | 43.1 | 11.6 | 30 | 0.045 | 104 | 30 | 15.53 | 442.4 | 203.3 | 199.8 | 98.9 | 35.2 | 0.674 |  |  | 99.1 | 748.5 | 0.995 | -8 | 46.27 | 97 | 28 | 0.986 | 173.33 | 196 | 8680 | 199.18 | 47.13 | -47 | 17.19 | 43.57 | 40.83 | 45.12 | 48 | 58 | 70 | 82 | 37.25 | 89 | 91
2803 | 1739 | 268.1 | 48.4 | 81.2 | 95 | 70 | 55.2 | 181.5 | 95 | 212.1 | 197.8 | 43.1 | 11.6 | 30 | 0.062 | 104 | 30 | 15.4 | 441.8 | 203.3 | 199.1 | 98.9 | 35.2 | 0.672 |  |  | 99.1 | 748.6 | 0.99 | -8 | 57.65 | 97 | 28 | 1.007 | 173.33 | 194 | 8330 | 198.23 | 46.57 | -47 | 16.94 | 43.55 | 41.02 | 45.03 | 48 | 58 | 70 | 82 | 37.25 | 89 | 85
2804 | 1739 | 265 | 48.5 | 81.2 | 95 | 70 | 55.2 | 181 | 95 | 211.4 | 197.6 | 43 | 11.6 | 30 | 0.081 | 103.8 | 30 | 15.23 | 443 | 203.3 | 198.5 | 98.9 | 35.2 | 0.669 |  |  | 99.1 | 748.7 | 0.991 | -8 | 60.78 | 97 | 28 | 0.992 | 173.33 | 201 | 7920 | 197.27 | 46.68 | -46.88 | 16.62 | 43.69 | 41.13 | 44.83 | 48 | 58 | 70 | 82 | 37.25 | 85 | 85
2805 | 1747 | 266.3 | 48.9 | 81.2 | 95 | 70 | 55.2 | 181.3 | 95 | 212.1 | 197.7 | 42.9 | 11.6 | 30 | 0.074 | 103.9 | 30 | 15.153 | 442.6 | 203.3 | 198.5 | 98.9 | 35.2 | 0.669 |  |  | 99 | 748.8 | 0.997 | -8 | 60.39 | 97 | 28 | 0.998 | 172.94 | 203 | 9090 | 197.59 | 47.41 | -47.06 | 16.88 | 43.4 | 41.15 | 44.62 | 48 | 58 | 70 | 82 | 37.25 | 86 | 83
2806 | 1767 | 272.1 | 50.6 | 81.2 | 95 | 70 | 55.2 | 182.2 | 95 | 213.4 | 197.3 | 42.9 | 11.6 | 30 | 0.044 | 104 | 30 | 15.305 | 441.7 | 203.3 | 199.4 | 98.9 | 35.2 | 0.675 |  |  | 99 | 748.8 | 0.992 | -8 | 40.39 | 97 | 28 | 1 | 172.94 | 197 | 8700 | 202.1 | 46.51 | -47.06 | 17.12 | 43.75 | 41.09 | 44.52 | 48 | 58 | 70 | 82 | 37.25 | 87 | 83
2807 | 1757 | 272.7 | 50.1 | 81.2 | 95 | 70 | 55.2 | 182.5 | 95 | 213.6 | 196.5 | 42.9 | 11.6 | 30 | 0.034 | 104 | 30 | 15.481 | 441 | 203.3 | 199.3 | 98.9 | 35.2 | 0.671 |  |  | 99.1 | 748.6 | 0.989 | -8 | 41.57 | 97 | 28 | 1.007 | 172.16 | 195 | 8380 | 198.86 | 46.52 | -46.88 | 16.88 | 43.62 | 41.26 | 44.72 | 48 | 58 | 70 | 82 | 37.25 | 84 | 88
2808 | 1751 | 271.6 | 49.6 | 81.2 | 95 | 70 | 55.2 | 182.2 | 95 | 213 | 196.6 | 42.9 | 11.6 | 30 | 0.039 | 104 | 30 | 15.47 | 441.3 | 203.3 | 199 | 98.9 | 35.2 | 0.672 |  |  | 99.1 | 748.4 | 0.995 | -8 | 45.88 | 97 | 28 | 1.01 | 172.16 | 198 | 8820 | 197.27 | 46.65 | -47 | 17.06 | 43.58 | 41.13 | 45.03 | 48 | 58 | 70 | 82 | 37.25 | 85 | 86
2809 | 1742 | 268.6 | 48.9 | 81.2 | 95 | 70 | 55.2 | 181.6 | 95 | 212.4 | 197.2 | 43 | 11.6 | 30 | 0.061 | 103.9 | 30 | 15.406 | 441.6 | 203.3 | 198.7 | 98.9 | 35.2 | 0.669 |  |  | 99.1 | 748.3 | 0.991 | -8 | 54.12 | 97 | 28 | 0.995 | 173.33 | 202 | 9290 | 197.27 | 46.87 | -46.88 | 16.88 | 43.67 | 41 | 45.12 | 48 | 58 | 70 | 82 | 37.25 | 84 | 86
2810 | 1740 | 267.1 | 48.2 | 81.2 | 95 | 70 | 55.2 | 181.5 | 95 | 212.2 | 197.5 | 42.9 | 11.6 | 30 | 0.075 | 103.9 | 30 | 15.302 | 443.1 | 203.3 | 198.4 | 98.9 | 35.2 | 0.668 |  |  | 99.1 | 748.3 | 0.99 | -8 | 60.39 | 97 | 28 | 0.992 | 172.94 | 194 | 8380 | 196.61 | 47.38 | -46.81 | 16.88 | 43.62 | 41.04 | 44.92 | 48 | 58 | 70 | 82 | 37.25 | 82 | 87
2811 | 1738 | 265.3 | 48.1 | 81.2 | 95 | 70 | 55.2 | 181.4 | 95 | 212 | 197.7 | 42.9 | 11.6 | 30 | 0.081 | 103.9 | 30 | 15.216 | 444.4 | 203.3 | 198.5 | 98.9 | 35.2 | 0.668 |  |  | 99.1 | 748.3 | 0.996 | -8 | 58.43 | 97 | 28 | 1.009 | 173.33 | 192 | 9850 | 197.27 | 48.49 | -46.88 | 16.88 | 43.76 | 41.17 | 44.83 | 48 | 58 | 70 | 82 | 37.25 | 85 | 88
2812 | 1748 | 266.6 | 49 | 81.2 | 95 | 70 | 55.2 | 181.6 | 95 | 212.4 | 198.2 | 42.8 | 11.6 | 30 | 0.071 | 103.9 | 30 | 15.261 | 445 | 203.3 | 199.1 | 98.9 | 35.2 | 0.67 |  |  | 99.1 | 748.4 | 0.997 | -8 | 56.86 | 97 | 28 | 1 | 173.73 | 203 | 8750 | 196.93 | 47.49 | -47 | 16.94 | 43.7 | 41.08 | 44.62 | 48 | 58 | 70 | 82 | 37.25 | 88 | 84
2813 | 1758 | 269.6 | 50.2 | 81.2 | 95.1 | 70 | 55.2 | 181.9 | 95 | 212.8 | 197.5 | 42.9 | 11.6 | 30 | 0.047 | 104 | 30 | 15.346 | 444.7 | 203.3 | 199.5 | 98.9 | 35.2 | 0.672 |  |  | 99 | 748.5 | 0.985 | -8 | 45.88 | 97 | 28 | 1.002 | 174.12 | 195 | 9190 | 198.86 | 47.93 | -47.06 | 16.88 | 43.6 | 41.02 | 44.62 | 48 | 58 | 70 | 82 | 37.25 | 87 | 85
2814 | 1756 | 271.1 | 49.8 | 81.2 | 95.1 | 70 | 55.2 | 182.2 | 95 | 213.2 | 197 | 42.9 | 11.6 | 30 | 0.034 | 104 | 30 | 15.393 | 444.4 | 203.3 | 199.6 | 98.9 | 35.2 | 0.675 |  |  | 99 | 748.5 | 0.993 | -8 | 42.35 | 97 | 28 | 0.994 | 172.55 | 199 | 9730 | 196.93 | 46.75 | -47 | 17.06 | 43.67 | 41.03 | 44.92 | 48 | 58 | 70 | 82 | 37.25 | 88 | 85
2815 | 1754 | 270.8 | 49.8 | 81.2 | 95 | 70 | 55.2 | 182.2 | 95 | 213.2 | 197.1 | 43 | 11.6 | 30 | 0.039 | 104 | 30 | 15.436 | 445 | 203.3 | 199.3 | 98.9 | 35.2 | 0.675 |  |  | 99 | 748.5 | 0.996 | -8 | 44.71 | 97 | 28 | 0.99 | 172.94 | 195 | 8310 | 198.86 | 47.22 | -47 | 17.12 | 43.71 | 41.05 | 45.12 | 48 | 58 | 70 | 82 | 37.25 | 84 | 90
2816 | 1746 | 269.4 | 49.2 | 81.2 | 95.1 | 70 | 55.2 | 182 | 95 | 212.8 | 197.8 | 43.1 | 11.6 | 30 | 0.052 | 104 | 30 | 15.399 | 445.4 | 203.3 | 199.3 | 98.9 | 35.2 | 0.674 |  |  | 99 | 748.5 | 0.984 | -8 | 49.02 | 97 | 28 | 0.997 | 174.12 | 194 | 8700 | 197.25 | 46.77 | -47 | 17 | 43.69 | 40.93 | 45.23 | 48 | 58 | 70 | 82 | 37.25 | 86 | 84
2817 | 1745 | 268.5 | 49.2 | 81.2 | 95 | 70 | 55.2 | 181.6 | 95 | 212.2 | 198.1 | 43.1 | 11.6 | 30.1 | 0.058 | 104 | 30 | 15.438 | 445.5 | 203.3 | 199.4 | 98.9 | 35.2 | 0.673 |  |  | 99.1 | 748.5 | 0.984 | -8 | 53.73 | 97 | 28 | 0.996 | 173.73 | 199 | 8460 | 196.61 | 47.27 | -47.06 | 17.12 | 43.58 | 40.89 | 45.12 | 48 | 58 | 70 | 82 | 37.25 | 85 | 88
2818 | 1754 | 269.4 | 50.2 | 81.2 | 95 | 70 | 55.2 | 181.5 | 95 | 212.3 | 198.1 | 43.1 | 11.6 | 30 | 0.053 | 104 | 30 | 15.444 | 445.2 | 203.3 | 199.6 | 98.9 | 35.2 | 0.673 |  |  | 99.1 | 748.5 | 0.987 | -8 | 45.49 | 97 | 28 | 0.995 | 173.73 | 195 | 9310 | 199.84 | 47.37 | -47.12 | 17.06 | 43.7 | 40.96 | 44.92 | 48 | 58 | 70 | 82 | 37.25 | 86 | 88
2819 | 1747 | 269.8 | 49.1 | 81.2 | 95.1 | 70 | 55.2 | 181.9 | 95 | 212.7 | 197.2 | 43 | 11.6 | 30 | 0.046 | 104 | 30 | 15.491 | 445 | 203.3 | 199.5 | 98.9 | 35.2 | 0.673 |  |  | 99.1 | 748.6 | 0.992 | -8 | 43.14 | 97 | 28 | 1.009 | 172.55 | 196 | 9310 | 199.84 | 46.98 | -46.94 | 16.81 | 43.53 | 40.91 | 44.92 | 48 | 58 | 70 | 82 | 37.25 | 87 | 88
2820 | 1750 | 269.6 | 49.1 | 81.2 | 95.1 | 70 | 55.3 | 181.9 | 95 | 212.8 | 197.5 | 43 | 11.6 | 30 | 0.053 | 104 | 30 | 15.4 | 445.2 | 203.3 | 199.2 | 98.9 | 35.2 | 0.671 |  |  | 99.1 | 748.6 | 0.988 | -8 | 47.06 | 97 | 28 | 0.988 | 172.94 | 200 | 8750 | 196.93 | 47.23 | -47.12 | 17.06 | 43.65 | 41 | 45.03 | 48 | 58 | 70 | 82 | 37.25 | 86 | 86
2821 | 1747 | 268.7 | 49.1 | 81.2 | 95 | 70 | 55.3 | 181.9 | 95 | 212.9 | 197.6 | 43 | 11.6 | 30 | 0.052 | 104 | 30 | 15.445 | 446.5 | 203.3 | 199.4 | 98.9 | 35.2 | 0.671 |  |  | 99.1 | 748.5 | 0.991 | -8 | 48.24 | 97 | 28 | 1.003 | 173.33 | 198 | 8600 | 198.23 | 47.02 | -47.06 | 17.06 | 43.44 | 40.97 | 45.03 | 48 | 58 | 70 | 82 | 37.25 | 88 | 84
2822 | 1747 | 267.5 | 49.1 | 81.2 | 95.1 | 70 | 55.3 | 182.1 | 95 | 212.9 | 197.9 | 43 | 11.6 | 30 | 0.058 | 104 | 30 | 15.41 | 448.5 | 203.3 | 199.5 | 98.9 | 35.2 | 0.672 |  |  | 99.1 | 748.6 | 0.992 | -8 | 49.02 | 97 | 28 | 1.005 | 174.12 | 195 | 9040 | 199.52 | 47.69 | -47 | 17 | 43.58 | 40.93 | 45.03 | 48 | 58 | 70 | 82 | 37.25 | 85 | 87
2823 | 1754 | 269.1 | 49.9 | 81.2 | 95.1 | 70 | 55.3 | 181.9 | 95 | 212.7 | 197.7 | 43 | 11.6 | 30 | 0.053 | 104 | 30 | 15.365 | 447.4 | 203.3 | 199.5 | 98.9 | 35.2 | 0.674 |  |  | 99.1 | 748.8 | 0.993 | -8 | 47.45 | 97 | 28 | 0.998 | 174.12 | 199 | 8770 | 197.91 | 47.69 | -47 | 16.81 | 43.41 | 40.9 | 44.92 | 48 | 58 | 70 | 82 | 37.25 | 87 | 85
2824 | 1747 | 269 | 48.7 | 81.2 | 95.1 | 70 | 55.2 | 181.9 | 95 | 212.7 | 197.5 | 43 | 11.6 | 30 | 0.052 | 104 | 30 | 15.373 | 445.8 | 203.3 | 199.3 | 98.9 | 35.2 | 0.674 |  |  | 99.1 | 748.9 | 0.991 | -8 | 46.67 | 97 | 28 | 1.002 | 172.94 | 194 | 8260 | 197.91 | 46.9 | -46.94 | 16.94 | 43.61 | 41.07 | 44.92 | 48 | 58 | 70 | 82 | 37.25 | 85 | 85
2825 | 1747 | 268 | 49 | 81.2 | 95.2 | 70 | 55.2 | 181.8 | 95 | 212.5 | 197.2 | 43 | 11.6 | 30 | 0.057 | 104 | 30 | 15.342 | 443.6 | 203.3 | 198.8 | 98.9 | 35.2 | 0.674 |  |  | 99.1 | 749 | 0.991 | -8 | 54.12 | 97 | 28 | 0.996 | 172.94 | 199 | 8480 | 197.59 | 46.62 | -46.94 | 17 | 43.62 | 41.02 | 45.03 | 48 | 58 | 70 | 82 | 37.25 | 85 | 89
2826 | 1751 | 268.2 | 49.4 | 81.2 | 95.1 | 70 | 55.2 | 181.7 | 95 | 212.6 | 197.1 | 43 | 11.6 | 30 | 0.057 | 104 | 30 | 15.371 | 442.4 | 203.3 | 198.8 | 98.9 | 35.2 | 0.673 |  |  | 99.1 | 749.1 | 0.991 | -8 | 47.06 | 97 | 28 | 0.998 | 171.76 | 195 | 8510 | 200.16 | 46.74 | -47 | 17.12 | 43.49 | 41 | 44.92 | 48 | 58 | 70 | 82 | 37.25 | 83 | 86
2827 | 1749 | 268.8 | 49.2 | 81.2 | 95.1 | 70 | 55.2 | 181.9 | 95 | 212.7 | 196.8 | 43 | 11.6 | 30 | 0.053 | 104 | 30 | 15.474 | 442.2 | 203.3 | 198.7 | 98.9 | 35.2 | 0.671 |  |  | 99.1 | 749.1 | 0.99 | -8 | 47.45 | 97 | 28 | 0.997 | 172.55 | 197 | 8950 | 196.93 | 46.08 | -47 | 16.94 | 43.67 | 40.94 | 44.92 | 48 | 58 | 70 | 82 | 37.25 | 87 | 87
2828 | 1747 | 267.6 | 49.3 | 81.2 | 95.1 | 70 | 55.2 | 181.6 | 95 | 212.4 | 197 | 43 | 11.6 | 30.1 | 0.068 | 104 | 30 | 15.401 | 442.9 | 203.3 | 198.3 | 98.9 | 35.2 | 0.671 |  |  | 99.1 | 749.1 | 0.985 | -8 | 50.2 | 97 | 28 | 1.002 | 172.16 | 194 | 8430 | 196.93 | 46.8 | -46.88 | 16.88 | 43.64 | 41.04 | 45.03 | 48 | 58 | 70 | 82 | 37.25 | 87 | 86
2829 | 1744 | 266.1 | 48.6 | 81.2 | 95.1 | 70 | 55.2 | 181.6 | 95 | 212.4 | 197.4 | 43 | 11.6 | 30.1 | 0.079 | 104 | 30 | 15.325 | 444.6 | 203.2 | 198.3 | 98.8 | 35.2 | 0.669 |  |  | 99.1 | 749.2 | 0.993 | -8 | 59.22 | 97 | 28 | 0.989 | 173.33 | 192 | 8460 | 197.59 | 47.66 | -46.94 | 17 | 43.66 | 41.05 | 44.83 | 48 | 58 | 70 | 82 | 37.25 | 86 | 85
2830 | 1745 | 265.9 | 48.6 | 81.2 | 95.1 | 70 | 55.2 | 181.6 | 95 | 212.3 | 197.8 | 42.9 | 11.6 | 30.1 | 0.077 | 104 | 30 | 15.334 | 444.1 | 203.3 | 198.7 | 98.9 | 35.2 | 0.669 |  |  | 99.1 | 749.2 | 0.998 | -8 | 59.22 | 97 | 28 | 0.989 | 173.33 | 201 | 8600 | 197.91 | 47.89 | -46.81 | 16.94 | 43.8 | 41.06 | 44.72 | 48 | 58 | 70 | 82 | 37.25 | 84 | 84
2831 | 1758 | 269 | 49.6 | 81.2 | 95.1 | 70 | 55.2 | 181.9 | 95 | 212.9 | 197.6 | 42.9 | 11.6 | 30 | 0.055 | 104.1 | 30 | 15.353 | 443 | 203.3 | 199.2 | 98.9 | 35.2 | 0.674 |  |  | 99.1 | 749.3 | 0.988 | -8 | 47.06 | 97 | 28 | 0.993 | 174.12 | 199 | 8750 | 197.91 | 47.97 | -47.12 | 17.19 | 43.69 | 41.05 | 44.62 | 48 | 58 | 70 | 82 | 37.25 | 83 | 86
2832 | 1759 | 271.2 | 50.2 | 81.2 | 95.1 | 70 | 55.2 | 182.2 | 95 | 213.2 | 196.9 | 42.9 | 11.6 | 30 | 0.046 | 104.1 | 30 | 15.414 | 442.8 | 203.3 | 199 | 98.9 | 35.2 | 0.673 |  |  | 99.1 | 749.3 | 0.991 | -8 | 41.96 | 97 | 28 | 0.992 | 172.94 | 199 | 8870 | 199.84 | 47.66 | -46.88 | 16.81 | 43.65 | 41.07 | 44.72 | 48 | 58 | 70 | 82 | 37.25 | 87 | 92
2833 | 1745 | 267.9 | 48.7 | 81.2 | 95.1 | 70 | 55.2 | 181.8 | 95 | 212.5 | 197.4 | 43 | 11.6 | 30 | 0.057 | 104 | 30 | 15.39 | 443.6 | 203.3 | 198.9 | 98.9 | 35.2 | 0.671 |  |  | 99.1 | 749.2 | 0.99 | -8 | 58.04 | 97 | 28 | 0.989 | 173.33 | 202 | 8410 | 197.59 | 46.66 | -46.88 | 16.88 | 43.68 | 41.13 | 45.03 | 48 | 58 | 70 | 82 | 37.25 | 85 | 88
2834 | 1752 | 268.3 | 49.6 | 81.2 | 95.1 | 70 | 55.2 | 181.7 | 95 | 212.5 | 197.7 | 43 | 11.6 | 30 | 0.065 | 104 | 30 | 15.329 | 444.5 | 203.3 | 198.7 | 98.9 | 35.2 | 0.672 |  |  | 99.1 | 749.1 | 0.998 | -8 | 58.82 | 97 | 28 | 0.989 | 173.73 | 202 | 8700 | 197.59 | 48.01 | -46.88 | 16.88 | 43.59 | 41.08 | 44.92 | 48 | 58 | 70 | 82 | 37.25 | 84 | 84
2835 | 1759 | 270.8 | 50 | 81.2 | 95.1 | 70 | 55.2 | 181.9 | 95.1 | 213 | 197.7 | 43 | 11.6 | 30 | 0.049 | 104.1 | 30 | 15.34 | 443.1 | 203.3 | 199.4 | 98.9 | 35.2 | 0.674 |  |  | 99 | 749.1 | 0.984 | -8 | 46.67 | 97 | 28 | 0.998 | 174.12 | 199 | 8360 | 196.61 | 47.29 | -46.94 | 17 | 43.61 | 41.1 | 44.83 | 48 | 58 | 70 | 82 | 37.25 | 84 | 85
2836 | 1748 | 268.7 | 49.2 | 81.2 | 95.1 | 70 | 55.2 | 181.7 | 95 | 212.5 | 197.7 | 43 | 11.6 | 30 | 0.053 | 104 | 30 | 15.416 | 443.3 | 203.3 | 199.3 | 98.9 | 35.2 | 0.673 |  |  | 99.1 | 749 | 0.988 | -8 | 42.35 | 97 | 28 | 1.004 | 173.73 | 195 | 8900 | 199.84 | 47.91 | -46.88 | 17 | 43.65 | 41.1 | 44.83 | 48 | 58 | 70 | 82 | 37.65 | 83 | 86
2837 | 1756 | 269.8 | 50 | 81.2 | 95.1 | 70 | 55.2 | 181.8 | 95 | 212.8 | 197.9 | 43 | 11.6 | 30 | 0.045 | 104.1 | 30 | 15.449 | 442.3 | 203.3 | 199.8 | 98.9 | 35.2 | 0.674 |  |  | 99 | 749 | 0.993 | -8 | 43.53 | 97 | 28 | 1 | 174.12 | 202 | 8990 | 197.25 | 46.86 | -47 | 17.06 | 43.6 | 41.21 | 44.92 | 48 | 58 | 70 | 82 | 37.25 | 86 | 86
2838 | 1755 | 271.5 | 49.8 | 81.2 | 95.2 | 70 | 55.2 | 182.1 | 95 | 213.2 | 197.4 | 43.1 | 11.6 | 30 | 0.037 | 104.1 | 30 | 15.484 | 442.7 | 203.3 | 199.8 | 98.9 | 35.2 | 0.677 |  |  | 99 | 749 | 0.986 | -8 | 43.53 | 97 | 28 | 1.004 | 173.33 | 195 | 8210 | 200.16 | 48 | -47 | 16.88 | 43.36 | 41.06 | 45.03 | 48 | 58 | 70 | 82 | 37.25 | 86 | 86
2839 | 1750 | 269.8 | 49.7 | 81.2 | 95.1 | 70 | 55.1 | 181.8 | 95 | 212.7 | 197.5 | 43.1 | 11.6 | 30 | 0.044 | 104 | 30 | 15.515 | 440.8 | 203.3 | 199.6 | 98.9 | 35.2 | 0.675 |  |  | 99.1 | 749 | 0.987 | -8 | 44.31 | 97 | 28 | 0.999 | 172.94 | 195 | 8820 | 199.84 | 47.87 | -47 | 17.19 | 43.55 | 40.89 | 45.23 | 48 | 58 | 70 | 82 | 37.25 | 86 | 88
2840 | 1752 | 270.6 | 49.5 | 81.2 | 95.1 | 70 | 55.1 | 181.8 | 95 | 212.7 | 197.8 | 43.1 | 11.6 | 30 | 0.047 | 104.1 | 30 | 15.486 | 439 | 203.3 | 199.7 | 98.9 | 35.2 | 0.678 |  |  | 99.1 | 748.9 | 0.991 | -8 | 52.94 | 97 | 28 | 1.002 | 173.73 | 195 | 8990 | 197.25 | 46.94 | -47 | 17.06 | 43.53 | 40.96 | 45.12 | 48 | 58 | 70 | 82 | 37.25 | 87 | 87
2841 | 1744 | 269.2 | 48.8 | 81.2 | 95.1 | 70 | 55.1 | 181.5 | 95 | 212.2 | 197.8 | 43.1 | 11.6 | 30 | 0.055 | 104 | 30 | 15.454 | 439.6 | 203.3 | 199.5 | 98.9 | 35.2 | 0.679 |  |  | 99.1 | 748.9 | 0.991 | -8 | 50.98 | 97 | 28 | 1.009 | 173.73 | 194 | 9430 | 199.52 | 46.86 | -47 | 17.06 | 43.37 | 40.84 | 45.12 | 48 | 58 | 70 | 82 | 37.25 | 85 | 86
2842 | 1746 | 268.4 | 48.9 | 81.2 | 95.2 | 70 | 55.1 | 181.5 | 95 | 212.3 | 198 | 43 | 11.6 | 30 | 0.066 | 104 | 30 | 15.392 | 440.4 | 203.3 | 199.2 | 98.9 | 35.2 | 0.679 |  |  | 99.1 | 748.9 | 0.99 | -8 | 55.69 | 97 | 28 | 0.99 | 174.12 | 195 | 8950 | 199.52 | 47.26 | -47 | 17.06 | 43.58 | 40.94 | 45.03 | 48 | 58 | 70 | 82 | 37.25 | 90 | 82
2843 | 1752 | 268.9 | 49.4 | 81.2 | 95.1 | 70 | 55.1 | 181.8 | 95 | 212.8 | 197.9 | 43 | 11.6 | 30 | 0.064 | 104 | 30 | 15.354 | 440.1 | 203.3 | 199.2 | 98.9 | 35.2 | 0.678 |  |  | 99.1 | 749 | 0.991 | -8 | 50.59 | 97 | 28 | 1.008 | 173.73 | 194 | 8800 | 196.93 | 46.86 | -47.12 | 17 | 43.41 | 40.9 | 44.83 | 48 | 58 | 70 | 82 | 37.25 | 86 | 89
2844 | 1752 | 270 | 49.6 | 81.2 | 95.2 | 70 | 55.1 | 182.1 | 95 | 213 | 197.3 | 42.9 | 11.6 | 30 | 0.053 | 104 | 30 | 15.401 | 440 | 203.3 | 199.3 | 98.9 | 35.2 | 0.679 |  |  | 99 | 749 | 0.992 | -8 | 47.84 | 97 | 28 | 1.003 | 172.94 | 199 | 8460 | 198.23 | 47 | -46.94 | 16.94 | 43.48 | 40.94 | 44.72 | 48 | 58 | 70 | 82 | 37.25 | 85 | 90
2845 | 1757 | 271.9 | 50.2 | 81.2 | 95.2 | 70 | 55.1 | 182.2 | 95 | 213.2 | 196.9 | 42.9 | 11.6 | 30 | 0.047 | 104 | 30 | 15.432 | 439.9 | 203.3 | 199 | 98.9 | 35.2 | 0.681 |  |  | 99 | 748.9 | 0.988 | -8 | 45.49 | 97 | 28 | 0.997 | 172.55 | 195 | 8460 | 197.25 | 46.64 | -47 | 16.94 | 43.55 | 41.04 | 44.83 | 48 | 58 | 70 | 82 | 37.25 | 85 | 88
2846 | 1746 | 270.7 | 49 | 81.2 | 95.2 | 70 | 55 | 182.2 | 95 | 213 | 196.8 | 42.9 | 11.6 | 30 | 0.053 | 104 | 30 | 15.466 | 439.9 | 203.3 | 198.6 | 98.9 | 35.2 | 0.677 |  |  | 99 | 748.8 | 0.993 | -8 | 49.41 | 97 | 28 | 1.005 | 172.55 | 193 | 9870 | 197.27 | 46.04 | -47.06 | 16.75 | 43.58 | 41.07 | 45.03 | 48 | 58 | 70 | 82 | 37.25 | 84 | 88
2847 | 1740 | 267.6 | 48.3 | 81.2 | 95.1 | 70 | 55 | 181.6 | 95 | 212.2 | 196.8 | 42.9 | 11.6 | 30 | 0.079 | 103.9 | 30 | 15.37 | 441.9 | 203.3 | 197.9 | 98.9 | 35.2 | 0.675 |  |  | 99 | 748.7 | 0.989 | -8 | 58.82 | 97 | 28 | 0.998 | 172.16 | 192 | 9290 | 197.27 | 47.41 | -46.81 | 16.75 | 43.64 | 41.07 | 45.03 | 48 | 58 | 70 | 82 | 37.25 | 86 | 86
2848 | 1738 | 265.2 | 48.3 | 81.2 | 95.1 | 70 | 55 | 181.2 | 95 | 211.6 | 196.8 | 42.9 | 11.6 | 30 | 0.092 | 103.8 | 30 | 15.154 | 443 | 203.3 | 197.6 | 98.9 | 35.2 | 0.672 |  |  | 99.1 | 748.6 | 0.992 | -8 | 61.18 | 97 | 28 | 0.994 | 172.55 | 192 | 8850 | 197.27 | 48.27 | -46.75 | 16.81 | 43.73 | 41.19 | 44.72 | 48 | 58 | 70 | 82 | 37.25 | 86 | 85
2849 | 1746 | 265.3 | 48.9 | 81.1 | 95.1 | 70 | 55 | 181 | 95 | 211.6 | 197.6 | 42.8 | 11.6 | 30 | 0.086 | 103.9 | 30 | 15.158 | 442.5 | 203.3 | 198.3 | 98.9 | 35.2 | 0.674 |  |  | 99.1 | 748.6 | 0.992 | -8 | 58.43 | 98 | 28 | 0.995 | 173.73 | 193 | 7940 | 196.93 | 48.2 | -46.94 | 16.94 | 43.76 | 41.24 | 44.72 | 48 | 58 | 70 | 82 | 37.25 | 86 | 82
2850 | 1758 | 268.1 | 49.9 | 81.1 | 95.1 | 70 | 55 | 181.6 | 95 | 212.5 | 198.6 | 42.8 | 11.6 | 30 | 0.067 | 104 | 30 | 15.269 | 440.9 | 203.3 | 199.6 | 98.9 | 35.2 | 0.679 |  |  | 99.1 | 748.6 | 0.992 | -8 | 58.04 | 97 | 28 | 1.004 | 174.9 | 204 | 9210 | 196.93 | 48.21 | -47.12 | 17 | 43.51 | 41.01 | 44.62 | 48 | 58 | 70 | 82 | 37.25 | 85 | 80
2851 | 1756 | 270.4 | 49.6 | 81.1 | 95.1 | 70 | 55 | 182.2 | 95 | 213.3 | 197.9 | 42.9 | 11.6 | 30 | 0.042 | 104.1 | 30 | 15.486 | 440.6 | 203.3 | 200.4 | 98.9 | 35.2 | 0.681 |  |  | 99.1 | 748.6 | 0.987 | -8 | 39.61 | 97 | 28 | 0.994 | 173.73 | 196 | 8580 | 199.84 | 47.41 | -47.06 | 17.19 | 43.57 | 41.05 | 44.72 | 48 | 58 | 70 | 82 | 37.25 | 87 | 89
2852 | 1756 | 271.1 | 49.7 | 81.1 | 95.1 | 70 | 55 | 182.3 | 95 | 213.3 | 197.5 | 43 | 11.6 | 30 | 0.032 | 104.1 | 30 | 15.516 | 440.5 | 203.3 | 200.4 | 98.9 | 35.2 | 0.68 |  |  | 99.1 | 748.6 | 0.993 | -8 | 42.35 | 97 | 28 | 0.997 | 173.73 | 196 | 8550 | 202.1 | 47.99 | -47.12 | 17.12 | 43.64 | 41.09 | 45.12 | 48 | 58 | 70 | 82 | 37.25 | 85 | 89
2853 | 1751 | 269.6 | 49.6 | 81.1 | 95.1 | 70 | 55 | 181.8 | 95 | 212.6 | 197.8 | 43.1 | 11.6 | 30 | 0.048 | 104 | 30 | 15.397 | 441.3 | 203.3 | 199.8 | 98.9 | 35.2 | 0.678 |  |  | 99.1 | 748.6 | 0.992 | -8 | 55.29 | 97 | 28 | 1.001 | 170.98 | 200 | 8750 | 196.61 | 47.45 | -46.94 | 17.06 | 43.66 | 41.06 | 45.33 | 48 | 58 | 70 | 82 | 37.25 | 87 | 85
2854 | 1753 | 270.4 | 49.8 | 81.1 | 95.1 | 70 | 55 | 181.8 | 95 | 212.7 | 198.5 | 43.1 | 11.6 | 30 | 0.053 | 104 | 30 | 15.376 | 440.7 | 203.3 | 199.9 | 98.9 | 35.2 | 0.678 |  |  | 99.1 | 748.5 | 0.984 | -8 | 57.25 | 97 | 28 | 1.004 | 174.51 | 203 | 9120 | 196.93 | 47.32 | -46.94 | 16.88 | 43.61 | 41.06 | 45.23 | 48 | 58 | 70 | 82 | 37.25 | 86 | 92
2855 | 1758 | 271.2 | 50.4 | 81.1 | 95.1 | 70 | 55 | 181.7 | 95 | 212.6 | 198.2 | 43.1 | 11.6 | 30 | 0.044 | 104.1 | 30 | 15.462 | 440 | 203.3 | 200.2 | 98.9 | 35.2 | 0.68 |  |  | 99.1 | 748.5 | 0.992 | -8 | 45.49 | 97 | 28 | 0.993 | 174.51 | 196 | 9020 | 201.45 | 47.66 | -46.88 | 16.75 | 43.66 | 41.06 | 45.12 | 48 | 58 | 70 | 82 | 37.25 | 86 | 92
2856 | 1753 | 271.8 | 49.7 | 81.1 | 95.1 | 70 | 55 | 181.8 | 95 | 212.8 | 197.8 | 43.1 | 11.6 | 30 | 0.038 | 104.1 | 30 | 15.521 | 440.5 | 203.3 | 200.1 | 98.9 | 35.2 | 0.681 |  |  | 99 | 748.4 | 0.992 | -8 | 42.75 | 97 | 28 | 0.996 | 173.33 | 198 | 9020 | 197.25 | 46.87 | -47.06 | 16.94 | 43.55 | 41.17 | 45.12 | 48 | 58 | 70 | 82 | 37.25 | 85 | 85
2857 | 1746 | 269.7 | 49.2 | 81.1 | 95.1 | 70 | 55 | 181.6 | 95 | 212.6 | 197.9 | 43.1 | 11.6 | 30 | 0.049 | 104 | 30 | 15.477 | 440.8 | 203.3 | 199.7 | 98.9 | 35.2 | 0.68 |  |  | 99.1 | 748.4 | 0.986 | -8 | 53.33 | 97 | 28 | 1.005 | 173.33 | 195 | 9090 | 199.84 | 47.92 | -47 | 16.81 | 43.46 | 41.05 | 45.23 | 48 | 58 | 70 | 82 | 37.25 | 88 | 82
2858 | 1745 | 268.5 | 49.1 | 81.1 | 95.1 | 70 | 55 | 181.5 | 95 | 212.3 | 197.9 | 43 | 11.6 | 30 | 0.054 | 104 | 30 | 15.454 | 441.2 | 203.3 | 199.5 | 98.9 | 35.2 | 0.679 |  |  | 99.1 | 748.5 | 1.002 | -8 | 48.24 | 97 | 28 | 0.994 | 173.33 | 202 | 9630 | 196.93 | 47.92 | -47 | 17.19 | 43.46 | 40.95 | 45.12 | 48 | 58 | 70 | 82 | 37.25 | 87 | 88
2859 | 1752 | 269.9 | 49.7 | 81.1 | 95.1 | 70 | 55 | 181.7 | 95 | 212.6 | 197.6 | 43 | 11.6 | 30 | 0.047 | 104 | 30 | 15.418 | 440.8 | 203.3 | 199.6 | 98.9 | 35.2 | 0.68 |  |  | 99 | 748.5 | 0.992 | -8 | 56.08 | 98 | 28 | 0.997 | 172.55 | 195 | 8970 | 198.23 | 46.9 | -47.12 | 17.12 | 43.37 | 40.99 | 44.92 | 48 | 58 | 70 | 82 | 37.25 | 86 | 89
2860 | 1744 | 268.3 | 48.6 | 81.1 | 95.1 | 70 | 55 | 181.5 | 95 | 212.1 | 197.1 | 43 | 11.6 | 30 | 0.051 | 104 | 30 | 15.364 | 441.8 | 203.3 | 199.3 | 98.9 | 35.2 | 0.677 |  |  | 99 | 748.5 | 0.99 | -8 | 46.67 | 97 | 28 | 0.995 | 172.55 | 197 | 8750 | 197.91 | 46.82 | -47 | 17.06 | 43.37 | 40.88 | 45.03 | 48 | 58 | 70 | 82 | 37.25 | 85 | 88
2861 | 1750 | 268.8 | 50.3 | 81.1 | 95.1 | 70 | 55 | 181.4 | 95 | 212 | 197.6 | 43 | 11.6 | 30 | 0.057 | 104 | 30 | 15.342 | 442.1 | 203.3 | 199.3 | 98.9 | 35.2 | 0.676 |  |  | 99.1 | 748.5 | 0.994 | -8 | 53.73 | 97 | 28 | 0.991 | 173.33 | 195 | 8040 | 199.52 | 47.74 | -47.06 | 16.94 | 43.34 | 40.86 | 45.12 | 48 | 58 | 70 | 82 | 37.25 | 86 | 85
2862 | 1755 | 270.7 | 49.8 | 81.1 | 95.1 | 70 | 55 | 181.7 | 95 | 212.5 | 197.6 | 43 | 11.6 | 30 | 0.049 | 104 | 30 | 15.38 | 440.7 | 203.3 | 199.5 | 98.9 | 35.2 | 0.677 |  |  | 99.1 | 748.6 | 0.986 | -8 | 47.84 | 97 | 28 | 0.994 | 172.55 | 197 | 9950 | 196.93 | 46.65 | -47.06 | 16.88 | 43.5 | 40.95 | 45.03 | 48 | 58 | 70 | 82 | 37.25 | 85 | 88
2863 | 1758 | 271.5 | 50.4 | 81.1 | 95.1 | 70 | 55 | 181.8 | 95 | 212.7 | 197 | 43 | 11.6 | 30 | 0.048 | 104 | 30 | 15.388 | 440.8 | 203.3 | 199 | 98.9 | 35.2 | 0.676 |  |  | 99 | 748.6 | 0.986 | -8 | 41.96 | 97 | 28 | 0.999 | 172.94 | 199 | 7990 | 197.59 | 46.98 | -46.94 | 16.88 | 43.55 | 40.96 | 45.03 | 48 | 58 | 70 | 82 | 37.25 | 87 | 84
2864 | 1753 | 271.9 | 50.1 | 81.1 | 95.1 | 70 | 55 | 182 | 95 | 213 | 196.8 | 43 | 11.6 | 30 | 0.046 | 104 | 30 | 15.406 | 440.6 | 203.3 | 199 | 98.9 | 35.2 | 0.674 |  |  | 99.1 | 748.5 | 0.989 | -8 | 43.53 | 97 | 28 | 1.001 | 172.55 | 195 | 8210 | 200.16 | 47.23 | -47 | 17 | 43.39 | 40.99 | 45.03 | 48 | 58 | 70 | 82 | 37.25 | 84 | 84
2865 | 1744 | 270 | 48.8 | 81.1 | 95 | 70 | 55 | 181.7 | 95 | 212.5 | 196.8 | 43 | 11.6 | 30 | 0.058 | 104 | 30 | 15.407 | 441.4 | 203.3 | 198.5 | 98.9 | 35.2 | 0.671 |  |  | 99.1 | 748.4 | 0.988 | -8 | 51.37 | 97 | 28 | 1 | 172.16 | 197 | 9410 | 195 | 45.74 | -46.94 | 16.94 | 43.53 | 41.03 | 45.12 | 48 | 58 | 70 | 82 | 37.25 | 86 | 84
2866 | 1735 | 265.9 | 47.9 | 81.1 | 95 | 70 | 55 | 181 | 95 | 211.5 | 197 | 43 | 11.6 | 30 | 0.078 | 103.9 | 30 | 15.326 | 442.3 | 203.3 | 198.1 | 98.9 | 35.2 | 0.669 |  |  | 99 | 748.4 | 0.993 | -8 | 55.69 | 97 | 28 | 0.997 | 172.94 | 199 | 8700 | 194.36 | 47.76 | -46.69 | 16.88 | 43.61 | 41.02 | 45.03 | 48 | 58 | 70 | 82 | 37.25 | 85 | 83
2867 | 1739 | 264.1 | 48.1 | 81.1 | 95.1 | 70 | 55 | 181 | 95 | 211.5 | 197.2 | 42.9 | 11.6 | 30 | 0.086 | 103.8 | 30 | 15.19 | 442.9 | 203.3 | 198 | 98.9 | 35.2 | 0.668 |  |  | 99 | 748.6 | 0.992 | -8 | 60 | 97 | 28 | 0.999 | 172.94 | 193 | 8730 | 197.59 | 48.46 | -46.88 | 16.94 | 43.68 | 41.07 | 44.72 | 48 | 58 | 70 | 82 | 37.25 | 86 | 83
2868 | 1753 | 266.5 | 49.5 | 81.1 | 95 | 70 | 55 | 181.3 | 95 | 212.1 | 197.8 | 42.8 | 11.6 | 30 | 0.078 | 103.9 | 30 | 15.24 | 441.7 | 203.3 | 198.7 | 98.9 | 35.2 | 0.671 |  |  | 99.1 | 748.7 | 0.996 | -8 | 56.47 | 97 | 28 | 0.997 | 174.12 | 194 | 8330 | 197.25 | 47.63 | -47.12 | 17.19 | 43.59 | 41.09 | 44.62 | 48 | 58 | 70 | 82 | 37.25 | 88 | 86
2869 | 1762 | 269.9 | 50.3 | 81.1 | 95 | 70 | 55 | 181.8 | 95 | 212.9 | 197.4 | 42.8 | 11.6 | 30 | 0.05 | 104 | 30 | 15.411 | 440.8 | 203.3 | 199.4 | 98.9 | 35.2 | 0.676 |  |  | 99.1 | 748.8 | 0.99 | -8 | 45.88 | 97 | 28 | 0.992 | 173.33 | 201 | 8820 | 197.25 | 48.03 | -47.06 | 17 | 43.4 | 41.06 | 44.62 | 48 | 58 | 70 | 82 | 37.25 | 84 | 88
2870 | 1748 | 268.8 | 48.9 | 81.1 | 95.1 | 70 | 55 | 181.9 | 95 | 212.7 | 196.8 | 42.9 | 11.6 | 30 | 0.042 | 104 | 30 | 15.534 | 440.4 | 203.3 | 199.4 | 98.9 | 35.2 | 0.677 |  |  | 99.1 | 748.8 | 0.993 | -8 | 41.57 | 97 | 28 | 1.001 | 172.55 | 198 | 9480 | 197.91 | 46.51 | -47.12 | 17.06 | 43.36 | 41.02 | 44.83 | 48 | 58 | 70 | 82 | 37.25 | 85 | 84
2871 | 1744 | 266.8 | 48.7 | 81.1 | 95.1 | 70 | 55 | 181.6 | 95 | 212.3 | 197.2 | 43 | 11.6 | 30 | 0.065 | 104 | 30 | 15.374 | 441.1 | 203.3 | 198.8 | 98.9 | 35.2 | 0.675 |  |  | 99 | 748.9 | 0.987 | -8 | 58.82 | 97 | 28 | 1.006 | 169.8 | 194 | 8850 | 196.93 | 47.7 | -46.94 | 16.81 | 43.67 | 41.07 | 45.12 | 48 | 58 | 70 | 82 | 37.25 | 86 | 80
2872 | 1749 | 266.5 | 49 | 81.1 | 95.1 | 70 | 55 | 181.5 | 95 | 212.3 | 197.9 | 43 | 11.6 | 30 | 0.073 | 103.9 | 30 | 15.289 | 442 | 203.3 | 198.9 | 98.9 | 35.2 | 0.676 |  |  | 99.1 | 749 | 0.99 | -8 | 60 | 97 | 28 | 0.997 | 173.73 | 193 | 8530 | 198.23 | 47.27 | -46.81 | 17 | 43.62 | 41.07 | 44.92 | 48 | 58 | 70 | 82 | 37.25 | 83 | 84
2873 | 1754 | 267.9 | 49.6 | 81.1 | 95.1 | 70 | 55 | 181.6 | 95 | 212.4 | 198.3 | 43 | 11.6 | 30 | 0.064 | 104 | 30 | 15.291 | 440.6 | 203.3 | 199.5 | 98.9 | 35.2 | 0.678 |  |  | 99.1 | 749 | 0.992 | -8 | 57.25 | 97 | 28 | 1.013 | 173.73 | 196 | 8290 | 198.23 | 47.43 | -46.88 | 16.81 | 43.64 | 41.12 | 44.83 | 48 | 58 | 70 | 82 | 37.25 | 88 | 92
2874 | 1760 | 270.2 | 50.4 | 81.1 | 95.1 | 70 | 55 | 181.8 | 95 | 212.8 | 197.8 | 43 | 11.6 | 30 | 0.045 | 104 | 30 | 15.447 | 440.7 | 203.3 | 199.9 | 98.9 | 35.2 | 0.679 |  |  | 99.1 | 749 | 0.991 | -8 | 45.49 | 97 | 28 | 0.999 | 174.12 | 197 | 8240 | 196.61 | 46.57 | -46.88 | 17.06 | 43.62 | 41.12 | 44.83 | 48 | 58 | 70 | 82 | 37.25 | 87 | 88
2875 | 1750 | 269.8 | 49.2 | 81.1 | 95.1 | 70 | 55 | 181.9 | 95 | 212.8 | 197.2 | 43 | 11.6 | 30 | 0.041 | 104 | 30 | 15.502 | 440.5 | 203.3 | 199.6 | 98.9 | 35.2 | 0.677 |  |  | 99.1 | 749 | 0.992 | -8 | 49.02 | 97 | 28 | 1.004 | 172.55 | 195 | 8290 | 198.54 | 47.22 | -46.94 | 17.06 | 43.6 | 41.01 | 45.03 | 48 | 58 | 70 | 82 | 37.25 | 85 | 86
2876 | 1748 | 267.2 | 49.3 | 81.1 | 95.1 | 70 | 55 | 181.4 | 95 | 212.1 | 197.8 | 43.1 | 11.6 | 30 | 0.061 | 104 | 30 | 15.411 | 441.3 | 203.3 | 199.2 | 98.9 | 35.2 | 0.675 |  |  | 99 | 749.1 | 0.992 | -8 | 56.08 | 97 | 28 | 0.992 | 173.33 | 202 | 9510 | 197.91 | 47.79 | -46.94 | 16.94 | 43.66 | 41.14 | 45.12 | 48 | 58 | 70 | 82 | 37.25 | 87 | 89
2877 | 1749 | 267.1 | 49.2 | 81.1 | 95.1 | 70 | 55 | 181.7 | 95 | 212.7 | 198.2 | 43 | 11.6 | 30 | 0.065 | 104 | 30 | 15.345 | 440.8 | 203.3 | 199.3 | 98.9 | 35.2 | 0.675 |  |  | 99 | 749.2 | 0.989 | -8 | 56.86 | 97 | 28 | 1.005 | 173.33 | 194 | 8290 | 198.23 | 47.93 | -47 | 17.19 | 43.43 | 40.86 | 45.03 | 48 | 58 | 70 | 82 | 37.65 | 86 | 87
2878 | 1754 | 269.2 | 49.4 | 81.1 | 95.2 | 70 | 55 | 182.2 | 95 | 213.3 | 198 | 43 | 11.6 | 30 | 0.052 | 104 | 30 | 15.436 | 440.4 | 203.3 | 199.8 | 98.9 | 35.2 | 0.677 |  |  | 99.1 | 749.3 | 0.991 | -8 | 50.2 | 97 | 28 | 1.001 | 173.33 | 198 | 8900 | 197.25 | 46.66 | -46.94 | 16.94 | 43.53 | 41.02 | 44.92 | 48 | 58 | 70 | 82 | 37.25 | 86 | 86
2879 | 1752 | 269.1 | 49.3 | 81.1 | 95.1 | 70 | 55 | 182.1 | 95 | 213.1 | 197.8 | 43 | 11.6 | 30 | 0.046 | 104 | 30 | 15.48 | 440.1 | 203.3 | 199.8 | 98.9 | 35.2 | 0.677 |  |  | 99.1 | 749.3 | 0.993 | -8 | 48.24 | 97 | 28 | 1 | 173.33 | 196 | 8480 | 198.86 | 46.7 | -47.06 | 17 | 43.33 | 40.96 | 44.92 | 48 | 58 | 70 | 82 | 37.25 | 86 | 84
2880 | 1756 | 271.5 | 49.8 | 81.1 | 95 | 70 | 55.1 | 182.4 | 95 | 213.5 | 197.4 | 43.1 | 11.6 | 30 | 0.038 | 104.1 | 30 | 15.481 | 440.3 | 203.3 | 199.9 | 98.9 | 35.2 | 0.678 |  |  | 99 | 749.4 | 0.986 | -8 | 41.57 | 97 | 28 | 1.007 | 173.33 | 200 | 8900 | 196.93 | 46.62 | -47.06 | 17.12 | 43.47 | 40.85 | 45.03 | 48 | 58 | 70 | 82 | 37.25 | 87 | 89
2881 | 1753 | 271.7 | 49.6 | 81.1 | 95 | 70 | 55.1 | 182.3 | 95 | 213.3 | 197.4 | 43.1 | 11.6 | 30 | 0.04 | 104.1 | 30 | 15.511 | 439.8 | 203.3 | 199.6 | 98.9 | 35.2 | 0.678 |  |  | 99.1 | 749.3 | 0.994 | -8 | 49.02 | 97 | 28 | 1.001 | 173.33 | 195 | 9120 | 199.52 | 47.21 | -47.06 | 17.06 | 43.41 | 41.02 | 45.12 | 48 | 58 | 70 | 82 | 37.25 | 86 | 87
2882 | 1748 | 269.9 | 49.3 | 81.1 | 95 | 70 | 55.1 | 181.9 | 95 | 212.7 | 197.8 | 43.1 | 11.6 | 30 | 0.057 | 104 | 30 | 15.471 | 440.4 | 203.3 | 199.1 | 98.9 | 35.2 | 0.676 |  |  | 99.1 | 749.2 | 0.989 | -8 | 51.76 | 97 | 28 | 0.991 | 173.33 | 195 | 7940 | 199.52 | 46.56 | -46.88 | 16.75 | 43.41 | 41 | 45.12 | 48 | 58 | 70 | 82 | 37.25 | 88 | 84
2883 | 1746 | 269.4 | 49 | 81.1 | 95 | 70 | 55.1 | 181.7 | 95 | 212.5 | 197.9 | 43 | 11.6 | 30 | 0.068 | 104 | 30 | 15.435 | 441 | 203.3 | 198.9 | 98.9 | 35.2 | 0.674 |  |  | 99.1 | 749.1 | 0.988 | -8 | 57.25 | 97 | 28 | 1.007 | 173.33 | 200 | 8630 | 197.59 | 46.52 | -46.88 | 16.88 | 43.54 | 41.02 | 44.92 | 48 | 58 | 70 | 82 | 37.25 | 88 | 92
2884 | 1742 | 267.4 | 48.5 | 81.1 | 95 | 70 | 55.1 | 181.4 | 95 | 212.2 | 197.8 | 43 | 11.6 | 30 | 0.076 | 103.9 | 30 | 15.298 | 441.3 | 203.3 | 198.6 | 98.9 | 35.2 | 0.673 |  |  | 99.1 | 749 | 0.994 | -8 | 57.65 | 97 | 28 | 0.999 | 173.33 | 202 | 9040 | 197.27 | 47.67 | -46.94 | 16.88 | 43.56 | 41.06 | 44.83 | 48 | 58 | 70 | 82 | 37.25 | 86 | 87
2885 | 1744 | 266 | 48.9 | 81.1 | 95 | 70 | 55.1 | 181.6 | 95 | 212.4 | 197.9 | 42.9 | 11.6 | 30 | 0.082 | 103.9 | 30 | 15.255 | 442.3 | 203.3 | 198.7 | 98.9 | 35.2 | 0.67 |  |  | 99.1 | 748.9 | 0.992 | -8 | 58.43 | 97 | 28 | 1.014 | 173.73 | 193 | 8380 | 196.61 | 46.87 | -46.94 | 16.94 | 43.59 | 41.07 | 44.72 | 48 | 58 | 70 | 82 | 37.25 | 87 | 82
2886 | 1751 | 267.8 | 49 | 81.1 | 95 | 70 | 55.2 | 181.8 | 95 | 212.7 | 198 | 42.9 | 11.6 | 30 | 0.071 | 104 | 30 | 15.268 | 441.6 | 203.3 | 199 | 98.9 | 35.2 | 0.674 |  |  | 99.1 | 749 | 0.991 | -8 | 58.82 | 97 | 28 | 1.002 | 173.33 | 202 | 8550 | 196.61 | 47.26 | -46.94 | 16.81 | 43.57 | 41.13 | 44.62 | 48 | 58 | 70 | 82 | 37.25 | 85 | 83
2887 | 1754 | 269.3 | 49.5 | 81.1 | 95 | 70 | 55.2 | 181.7 | 95 | 212.6 | 197.9 | 42.9 | 11.6 | 30 | 0.058 | 104 | 30 | 15.43 | 440.7 | 203.3 | 199.4 | 98.9 | 35.2 | 0.676 |  |  | 99.1 | 749 | 0.993 | -8 | 50.59 | 97 | 28 | 1.005 | 173.73 | 196 | 8260 | 198.54 | 47.87 | -46.94 | 17.12 | 43.48 | 41.09 | 44.72 | 48 | 58 | 70 | 82 | 37.25 | 86 | 83
2888 | 1756 | 270.4 | 50 | 81.1 | 95 | 70 | 55.2 | 181.8 | 95 | 212.8 | 197.4 | 42.9 | 11.6 | 30 | 0.05 | 104 | 30 | 15.542 | 440 | 203.3 | 199.4 | 98.9 | 35.2 | 0.675 |  |  | 99.1 | 749 | 0.987 | -8 | 41.96 | 97 | 28 | 1.005 | 173.33 | 201 | 9040 | 196.61 | 47.04 | -47.06 | 17.06 | 43.63 | 41.09 | 44.83 | 48 | 58 | 70 | 82 | 37.25 | 84 | 87
2889 | 1755 | 271.2 | 49.7 | 81.1 | 95.1 | 70 | 55.2 | 181.9 | 95 | 212.9 | 197.1 | 43 | 11.6 | 30 | 0.049 | 104 | 30 | 15.534 | 439.9 | 203.3 | 199 | 98.9 | 35.2 | 0.674 |  |  | 99.1 | 749 | 0.991 | -8 | 47.45 | 97 | 28 | 1.002 | 172.94 | 200 | 9820 | 198.23 | 46.56 | -46.94 | 17 | 43.69 | 41.12 | 45.03 | 48 | 58 | 70 | 82 | 37.25 | 82 | 87
2890 | 1743 | 268.5 | 48.5 | 81.1 | 95.1 | 70 | 55.2 | 181.4 | 95 | 212.1 | 197.1 | 43.1 | 11.6 | 30 | 0.064 | 104 | 30 | 15.447 | 440.9 | 203.3 | 198.5 | 98.9 | 35.2 | 0.673 |  |  | 99.1 | 749 | 0.993 | -8 | 56.86 | 97 | 28 | 0.991 | 172.94 | 194 | 8870 | 196.61 | 46.59 | -47 | 17 | 43.69 | 41.14 | 45.12 | 48 | 58 | 70 | 82 | 37.25 | 84 | 91
2891 | 1738 | 264.8 | 48.2 | 81.1 | 95.1 | 70 | 55.2 | 181.2 | 95 | 212 | 197.2 | 43 | 11.6 | 30 | 0.087 | 103.9 | 30 | 15.265 | 442.9 | 203.3 | 198.1 | 98.9 | 35.2 | 0.67 |  |  | 99.1 | 749.1 | 0.987 | -8 | 60.39 | 97 | 28 | 0.995 | 172.94 | 192 | 8530 | 197.27 | 46.86 | -46.88 | 16.81 | 43.66 | 41.15 | 45.03 | 48 | 58 | 70 | 82 | 37.65 | 86 | 86
2892 | 1743 | 264.4 | 48.6 | 81.1 | 95.1 | 70 | 55.2 | 181.5 | 95 | 212.3 | 197.5 | 43 | 11.6 | 30 | 0.09 | 103.9 | 30 | 15.13 | 442.9 | 203.3 | 198.2 | 98.9 | 35.2 | 0.671 |  |  | 99.1 | 749.2 | 0.994 | -8 | 60.78 | 97 | 28 | 1.002 | 173.33 | 202 | 9020 | 194.68 | 47.63 | -47 | 16.88 | 43.7 | 41.19 | 44.83 | 48 | 58 | 70 | 82 | 37.65 | 86 | 83
2893 | 1752 | 267.2 | 49 | 81.1 | 95 | 70 | 55.2 | 181.6 | 95 | 212.4 | 198.2 | 42.9 | 11.6 | 30 | 0.071 | 104 | 30 | 15.167 | 442.2 | 203.3 | 199.2 | 98.9 | 35.2 | 0.673 |  |  | 99.1 | 749.3 | 0.996 | -8 | 58.04 | 97 | 28 | 1.011 | 173.73 | 195 | 8680 | 198.54 | 47.9 | -47.06 | 16.94 | 43.46 | 41.14 | 44.72 | 48 | 58 | 70 | 82 | 37.25 | 88 | 82
2894 | 1766 | 271.9 | 50.2 | 81.1 | 95 | 70 | 55.1 | 182.2 | 95 | 213.5 | 197.8 | 42.9 | 11.6 | 30 | 0.04 | 104.1 | 30 | 15.39 | 440.9 | 203.3 | 200.4 | 98.9 | 35.2 | 0.677 |  |  | 99.1 | 749.3 | 0.984 | -8 | 48.24 | 97 | 28 | 0.996 | 172.55 | 200 | 9190 | 199.18 | 47.68 | -47 | 16.94 | 43.63 | 41.1 | 44.83 | 48 | 58 | 70 | 82 | 37.25 | 88 | 82
2895 | 1749 | 269.8 | 49.2 | 81.1 | 95 | 70 | 55.1 | 182.1 | 95 | 213.1 | 197.6 | 43 | 11.6 | 30 | 0.04 | 104.1 | 30 | 15.51 | 441.4 | 203.2 | 200 | 98.8 | 35.2 | 0.677 |  |  | 99.1 | 749.2 | 0.984 | -8 | 50.2 | 97 | 28 | 0.996 | 172.94 | 199 | 7990 | 196.61 | 46.69 | -47.06 | 16.94 | 43.37 | 41.12 | 45.12 | 48 | 58 | 70 | 82 | 37.25 | 86 | 86
2896 | 1749 | 268 | 49.5 | 81.1 | 95 | 70 | 55.1 | 181.4 | 95 | 212.2 | 198.1 | 43.1 | 11.6 | 30 | 0.05 | 104 | 30 | 15.431 | 441.9 | 203.3 | 200 | 98.9 | 35.2 | 0.678 |  |  | 99.1 | 749.2 | 0.996 | -8 | 49.8 | 97 | 28 | 1.006 | 174.51 | 194 | 9800 | 196.93 | 47.33 | -46.75 | 17.06 | 43.58 | 40.9 | 45.23 | 48 | 58 | 70 | 82 | 37.25 | 87 | 84
2897 | 1752 | 269.8 | 49.6 | 81.1 | 95 | 70 | 55.1 | 181.6 | 95 | 212.5 | 198.3 | 43.1 | 11.6 | 30 | 0.051 | 104.1 | 30 | 15.476 | 441.2 | 203.3 | 200.1 | 98.9 | 35.2 | 0.678 |  |  | 99.1 | 749.3 | 0.991 | -8 | 52.94 | 97 | 28 | 1.005 | 174.12 | 201 | 8530 | 197.25 | 46.59 | -46.88 | 17.19 | 43.37 | 41.03 | 45.12 | 48 | 58 | 70 | 82 | 37.25 | 85 | 83
2898 | 1753 | 270.6 | 49.3 | 81.1 | 95.1 | 70 | 55.1 | 181.7 | 95 | 212.7 | 197.6 | 43.1 | 11.6 | 30 | 0.042 | 104.1 | 30 | 15.52 | 440.8 | 203.3 | 199.9 | 98.9 | 35.2 | 0.679 |  |  | 99 | 749.3 | 0.992 | -8 | 44.31 | 97 | 28 | 1.011 | 172.94 | 196 | 9120 | 199.18 | 46.56 | -46.94 | 17.12 | 43.39 | 40.88 | 45.12 | 48 | 58 | 70 | 82 | 37.25 | 85 | 91
2899 | 1750 | 270.5 | 49.7 | 81.1 | 95 | 70 | 55.1 | 181.7 | 95 | 212.7 | 197.4 | 43.1 | 11.6 | 30 | 0.044 | 104 | 29.9 | 15.515 | 440.9 | 203.3 | 199.6 | 98.9 | 35.2 | 0.679 |  |  | 99.1 | 749.2 | 0.988 | -8 | 47.45 | 97 | 28 | 1.004 | 173.33 | 197 | 9120 | 198.23 | 47.25 | -46.94 | 17.12 | 43.54 | 40.87 | 45.12 | 48 | 58 | 70 | 82 | 37.25 | 83 | 90
2900 | 1757 | 271.9 | 50.1 | 81.1 | 95 | 70 | 55.1 | 181.8 | 95 | 212.9 | 197.1 | 43.1 | 11.6 | 30 | 0.041 | 104.1 | 29.9 | 15.51 | 440.9 | 203.3 | 199.3 | 98.9 | 35.2 | 0.68 |  |  | 99.1 | 749.2 | 0.988 | -8 | 46.27 | 97 | 28 | 1.001 | 172.55 | 200 | 9820 | 199.52 | 46.74 | -47.06 | 17.12 | 43.52 | 40.85 | 45.12 | 48 | 58 | 70 | 82 | 37.25 | 84 | 83
2901 | 1747 | 270.3 | 49.4 | 81.1 | 95 | 70 | 55.1 | 181.5 | 95 | 212.4 | 197.1 | 43.1 | 11.6 | 30 | 0.044 | 104 | 29.9 | 15.454 | 441.9 | 203.3 | 199 | 98.9 | 35.2 | 0.678 |  |  | 99.1 | 749 | 0.994 | -8 | 47.06 | 97 | 28 | 0.994 | 172.94 | 195 | 7970 | 199.84 | 46 | -47 | 16.81 | 43.51 | 41 | 45.12 | 48 | 58 | 70 | 82 | 37.25 | 85 | 86
2902 | 1736 | 267.3 | 47.8 | 81.1 | 94.9 | 70 | 55.1 | 181.3 | 95 | 212 | 197.4 | 43 | 11.6 | 30 | 0.062 | 104 | 29.9 | 15.364 | 442.6 | 203.2 | 198.8 | 98.8 | 35.2 | 0.676 |  |  | 99 | 748.9 | 0.992 | -8 | 56.47 | 97 | 28 | 1 | 172.94 | 198 | 8920 | 197.27 | 46.6 | -46.94 | 16.94 | 43.61 | 41.06 | 45.03 | 48 | 58 | 70 | 82 | 37.25 | 86 | 92
2903 | 1743 | 266 | 48.6 | 81.1 | 95 | 70 | 55 | 181.2 | 95 | 212 | 197.6 | 43 | 11.6 | 30 | 0.078 | 103.9 | 29.9 | 15.21 | 444.3 | 203.3 | 198.5 | 98.9 | 35.2 | 0.675 |  |  | 99.1 | 749 | 0.991 | -8 | 58.82 | 97 | 28 | 0.997 | 173.33 | 200 | 8920 | 195 | 46.73 | -47.06 | 16.88 | 43.2 | 40.99 | 44.92 | 48 | 58 | 70 | 82 | 37.65 | 88 | 88
2904 | 1746 | 266.1 | 49.2 | 81.1 | 95 | 70 | 55 | 181.4 | 95 | 212.2 | 197.7 | 42.9 | 11.6 | 30 | 0.078 | 103.9 | 29.9 | 15.161 | 444 | 203.3 | 198.6 | 98.9 | 35.2 | 0.675 |  |  | 99.1 | 749.1 | 0.99 | -8 | 53.73 | 97 | 28 | 0.999 | 173.73 | 202 | 9040 | 197.59 | 47.27 | -46.94 | 16.94 | 43.57 | 41.07 | 44.72 | 48 | 58 | 70 | 82 | 37.25 | 85 | 84
2905 | 1748 | 266.8 | 49.2 | 81.1 | 95 | 70 | 55 | 181.6 | 95 | 212.5 | 198 | 42.8 | 11.6 | 30 | 0.066 | 104 | 29.9 | 15.221 | 443.2 | 203.3 | 199.2 | 98.9 | 35.2 | 0.676 |  |  | 99.1 | 749.2 | 0.989 | -8 | 58.04 | 97 | 28 | 1.015 | 173.33 | 195 | 8750 | 201.45 | 47.41 | -47 | 17.06 | 43.67 | 41.07 | 44.62 | 48 | 58 | 70 | 82 | 37.65 | 86 | 91
2906 | 1751 | 268.3 | 49.4 | 81.1 | 95.1 | 70 | 55 | 181.9 | 95 | 213 | 197.4 | 42.8 | 11.6 | 30 | 0.042 | 104 | 29.9 | 15.418 | 443 | 203.3 | 199.7 | 98.9 | 35.2 | 0.68 |  |  | 99.1 | 749.2 | 0.988 | -8 | 41.18 | 97 | 28 | 1.002 | 173.33 | 197 | 8950 | 197.25 | 47.67 | -47 | 16.88 | 43.68 | 41.13 | 44.72 | 48 | 58 | 70 | 82 | 37.25 | 86 | 89
2907 | 1752 | 268.9 | 49.6 | 81.1 | 95.1 | 70 | 55 | 182.1 | 95 | 213.1 | 197.4 | 42.9 | 11.6 | 30 | 0.042 | 104 | 29.9 | 15.481 | 442.8 | 203.3 | 199.5 | 98.9 | 35.2 | 0.679 |  |  | 99.1 | 749.2 | 0.988 | -8 | 50.98 | 97 | 28 | 1.002 | 172.94 | 194 | 9380 | 197.25 | 47.98 | -46.94 | 16.81 | 43.61 | 40.96 | 44.92 | 48 | 58 | 70 | 82 | 37.25 | 86 | 83
2908 | 1752 | 268.8 | 49.5 | 81.1 | 95.1 | 70 | 55 | 181.7 | 95 | 212.6 | 197.9 | 42.9 | 11.6 | 30 | 0.05 | 104 | 29.9 | 15.479 | 443.2 | 203.3 | 199.3 | 98.9 | 35.2 | 0.679 |  |  | 99.1 | 749.2 | 0.99 | -8 | 56.86 | 97 | 28 | 1.003 | 174.12 | 198 | 8210 | 196.61 | 47.67 | -47 | 17.19 | 43.74 | 40.96 | 45.03 | 48 | 58 | 70 | 82 | 37.25 | 87 | 83
2909 | 1755 | 270 | 49.9 | 81.1 | 95 | 70 | 54.9 | 181.7 | 95 | 212.6 | 197.8 | 43 | 11.6 | 30 | 0.046 | 104.1 | 29.9 | 15.489 | 443.4 | 203.3 | 199.6 | 98.9 | 35.2 | 0.68 |  |  | 99.1 | 749.2 | 0.995 | -8 | 53.33 | 97 | 28 | 0.994 | 172.55 | 195 | 8260 | 199.84 | 47.22 | -46.88 | 16.94 | 43.6 | 40.79 | 45.03 | 48 | 58 | 70 | 82 | 37.25 | 83 | 86
2910 | 1751 | 270.2 | 49.4 | 81.1 | 95 | 70 | 54.9 | 181.8 | 95 | 212.7 | 197.8 | 43 | 11.6 | 30 | 0.051 | 104 | 29.9 | 15.474 | 444.4 | 203.3 | 199.3 | 98.9 | 35.2 | 0.681 |  |  | 99.1 | 749.1 | 0.986 | -8 | 50.59 | 97 | 28 | 0.992 | 173.73 | 201 | 9160 | 197.91 | 47.82 | -46.81 | 16.81 | 43.67 | 41.08 | 45.03 | 48 | 58 | 70 | 82 | 37.25 | 84 | 94
2911 | 1749 | 269.4 | 49.3 | 81 | 95 | 70 | 54.9 | 181.5 | 95 | 212.4 | 197.4 | 43 | 11.6 | 30 | 0.056 | 104 | 29.9 | 15.431 | 444.5 | 203.3 | 198.9 | 98.9 | 35.2 | 0.679 |  |  | 99.1 | 749 | 0.992 | -8 | 50.59 | 97 | 28 | 0.997 | 172.94 | 195 | 9340 | 199.84 | 47.99 | -46.75 | 16.81 | 43.67 | 41.1 | 44.92 | 48 | 58 | 70 | 82 | 37.25 | 85 | 83
2912 | 1746 | 267.4 | 49 | 81 | 95 | 70 | 54.9 | 181.1 | 95 | 211.9 | 197.4 | 43 | 11.6 | 30 | 0.07 | 103.9 | 29.9 | 15.298 | 444.5 | 203.3 | 198.4 | 98.9 | 35.2 | 0.676 |  |  | 99.1 | 749.1 | 0.989 | -8 | 58.04 | 97 | 28 | 1.002 | 173.33 | 202 | 7750 | 195 | 46.65 | -46.81 | 16.81 | 43.7 | 41.15 | 44.92 | 48 | 58 | 70 | 82 | 37.25 | 86 | 90
2913 | 1751 | 267.2 | 49.7 | 81 | 95 | 70 | 54.9 | 181.4 | 95 | 212.3 | 197.8 | 43 | 11.6 | 30 | 0.075 | 103.9 | 29.9 | 15.216 | 444.3 | 203.3 | 198.6 | 98.9 | 35.2 | 0.677 |  |  | 99.1 | 749.1 | 0.992 | -8 | 60 | 97 | 28 | 1 | 173.33 | 195 | 8580 | 196.93 | 48.72 | -47 | 17 | 43.53 | 41.1 | 44.83 | 48 | 58 | 70 | 82 | 37.25 | 86 | 87
2914 | 1757 | 269.5 | 50.2 | 81 | 95 | 70 | 54.8 | 181.7 | 95 | 212.6 | 197.9 | 43 | 11.6 | 30 | 0.051 | 104 | 29.9 | 15.331 | 443.2 | 203.3 | 199.6 | 98.9 | 35.2 | 0.68 |  |  | 99 | 749.1 | 0.987 | -8 | 42.75 | 97 | 28 | 1.001 | 173.73 | 195 | 8140 | 198.86 | 47.31 | -47.12 | 17 | 43.44 | 41.15 | 44.72 | 48 | 58 | 70 | 82 | 37.25 | 86 | 83
2915 | 1747 | 268.5 | 49.3 | 81 | 95 | 70 | 54.8 | 181.6 | 95 | 212.4 | 197.4 | 43 | 11.6 | 30 | 0.043 | 104 | 29.9 | 15.452 | 442.9 | 203.2 | 199.7 | 98.8 | 35.2 | 0.679 |  |  | 99.1 | 749.1 | 0.995 | -8 | 41.18 | 97 | 28 | 0.999 | 172.94 | 196 | 8680 | 199.18 | 47.34 | -47.06 | 17.38 | 43.43 | 41 | 44.83 | 48 | 58 | 70 | 82 | 37.25 | 87 | 83
2916 | 1750 | 269.3 | 49 | 81 | 95 | 70 | 54.8 | 181.7 | 95 | 212.6 | 198.2 | 43 | 11.6 | 30 | 0.048 | 104 | 29.9 | 15.386 | 443.3 | 203.3 | 199.7 | 98.9 | 35.2 | 0.679 |  |  | 99.1 | 749.1 | 0.998 | -8 | 57.25 | 97 | 28 | 1.007 | 173.73 | 203 | 8870 | 198.23 | 46.58 | -46.94 | 17.06 | 43.53 | 40.91 | 45.03 | 48 | 58 | 70 | 82 | 37.25 | 85 | 91
2917 | 1765 | 271.7 | 50.9 | 81 | 95 | 70 | 54.8 | 181.8 | 95 | 213 | 198.4 | 43 | 11.6 | 30 | 0.041 | 104.1 | 29.9 | 15.454 | 442.3 | 203.3 | 200.2 | 98.9 | 35.2 | 0.682 |  |  | 99.1 | 749.1 | 0.99 | -8 | 55.69 | 97 | 28 | 1.006 | 173.33 | 195 | 8700 | 199.84 | 46.85 | -46.88 | 16.94 | 43.58 | 40.92 | 44.92 | 48 | 58 | 70 | 82 | 37.25 | 85 | 90
2918 | 1753 | 271.7 | 49.5 | 81 | 95.1 | 70 | 54.8 | 181.9 | 95 | 212.9 | 197.5 | 43.1 | 11.6 | 30 | 0.034 | 104.1 | 29.9 | 15.573 | 442.7 | 203.2 | 199.9 | 98.8 | 35.2 | 0.681 |  |  | 99.1 | 749 | 0.996 | -8 | 46.67 | 97 | 28 | 0.999 | 172.94 | 195 | 8410 | 201.45 | 46.83 | -47.06 | 17.19 | 43.33 | 40.99 | 45.03 | 48 | 58 | 70 | 82 | 37.25 | 85 | 92
2919 | 1749 | 270.1 | 49.4 | 81 | 95.1 | 70 | 54.8 | 181.5 | 95 | 212.3 | 197.8 | 43.1 | 11.6 | 30 | 0.043 | 104 | 29.9 | 15.522 | 443.3 | 203.3 | 199.9 | 98.9 | 35.2 | 0.681 |  |  | 99 | 749 | 0.989 | -8 | 46.27 | 97 | 28 | 0.992 | 174.51 | 200 | 8750 | 199.84 | 46.83 | -47.06 | 17 | 43.46 | 40.88 | 45.12 | 48 | 58 | 70 | 82 | 37.25 | 87 | 88
2920 | 1749 | 270.3 | 49.8 | 81 | 95.1 | 70 | 54.8 | 181.5 | 95 | 212.3 | 197.4 | 43.1 | 11.6 | 30 | 0.04 | 104 | 29.9 | 15.497 | 443.3 | 203.3 | 199.7 | 98.9 | 35.2 | 0.68 |  |  | 99 | 749 | 0.988 | -8 | 44.71 | 97 | 28 | 0.994 | 172.94 | 195 | 8800 | 198.86 | 47.83 | -47.06 | 17.12 | 43.72 | 41.04 | 45.12 | 48 | 58 | 70 | 82 | 37.25 | 85 | 88
2921 | 1755 | 271.1 | 50.1 | 81 | 95 | 70 | 54.8 | 181.4 | 95 | 212.3 | 197.2 | 43.1 | 11.6 | 30 | 0.043 | 104 | 29.9 | 15.433 | 443.8 | 203.3 | 199.4 | 98.9 | 35.2 | 0.68 |  |  | 99 | 749 | 0.99 | -8 | 45.49 | 97 | 28 | 0.997 | 173.33 | 200 | 9190 | 198.23 | 46.63 | -47 | 17.06 | 43.36 | 40.97 | 45.12 | 48 | 58 | 70 | 82 | 37.25 | 86 | 88
2922 | 1749 | 269.7 | 50 | 81 | 95 | 70 | 54.8 | 181.2 | 95 | 211.9 | 197.1 | 43.1 | 11.6 | 30 | 0.047 | 104 | 29.9 | 15.371 | 444.8 | 203.3 | 199.1 | 98.9 | 35.2 | 0.68 |  |  | 99 | 748.9 | 0.987 | -8 | 51.37 | 97 | 28 | 0.993 | 172.55 | 197 | 8970 | 196.61 | 46.03 | -47.12 | 16.88 | 43.57 | 40.94 | 45.12 | 48 | 58 | 70 | 82 | 37.25 | 84 | 82
2923 | 1743 | 267.8 | 48.7 | 81 | 95 | 70 | 54.8 | 181.3 | 95 | 212.1 | 197.6 | 43.1 | 11.6 | 30 | 0.063 | 104 | 29.9 | 15.245 | 444.5 | 203.3 | 198.9 | 98.9 | 35.2 | 0.678 |  |  | 99.1 | 748.9 | 0.986 | -8 | 55.29 | 97 | 28 | 0.997 | 173.33 | 200 | 9380 | 197.27 | 46.63 | -47 | 16.75 | 43.59 | 40.97 | 45.03 | 48 | 58 | 70 | 82 | 37.25 | 85 | 83
2924 | 1744 | 266.8 | 48.8 | 81 | 95 | 70 | 54.8 | 181.4 | 95 | 212.1 | 197.4 | 43 | 11.6 | 30 | 0.064 | 104 | 29.9 | 15.308 | 444.8 | 203.3 | 198.9 | 98.9 | 35.2 | 0.677 |  |  | 99.1 | 749 | 0.999 | -8 | 49.8 | 97 | 28 | 0.998 | 173.33 | 195 | 9380 | 197.91 | 47.75 | -46.94 | 17.06 | 43.51 | 41.05 | 44.92 | 48 | 58 | 70 | 82 | 37.25 | 85 | 90
2925 | 1750 | 268.1 | 48.8 | 81 | 95 | 70 | 54.8 | 181.7 | 95 | 212.7 | 197 | 43 | 11.6 | 30 | 0.056 | 104 | 29.9 | 15.298 | 444.3 | 203.3 | 198.8 | 98.9 | 35.2 | 0.678 |  |  | 99.1 | 749.1 | 0.992 | -8 | 49.8 | 97 | 28 | 1.003 | 172.55 | 194 | 8210 | 196.93 | 46.68 | -47.06 | 16.75 | 43.42 | 40.95 | 44.72 | 48 | 58 | 70 | 82 | 37.25 | 86 | 86
2926 | 1750 | 267.9 | 49.4 | 81 | 95 | 70 | 54.8 | 181.7 | 95 | 212.5 | 197.2 | 42.9 | 11.6 | 30 | 0.061 | 104 | 29.9 | 15.357 | 443.9 | 203.3 | 198.6 | 98.9 | 35.2 | 0.676 |  |  | 99.1 | 749.2 | 0.991 | -8 | 55.29 | 97 | 28 | 1.002 | 173.33 | 198 | 8770 | 197.91 | 47.36 | -46.75 | 16.88 | 43.53 | 41.01 | 44.83 | 48 | 58 | 70 | 82 | 37.25 | 84 | 83
2927 | 1748 | 267.9 | 49 | 81 | 95 | 70 | 54.8 | 181.8 | 95 | 212.5 | 197.2 | 42.9 | 11.6 | 30 | 0.061 | 104 | 29.9 | 15.417 | 444 | 203.3 | 198.6 | 98.9 | 35.2 | 0.674 |  |  | 99 | 749.2 | 0.99 | -8 | 50.98 | 97 | 28 | 1.009 | 173.33 | 193 | 8680 | 197.25 | 46.77 | -47 | 16.88 | 43.57 | 41.09 | 44.72 | 48 | 58 | 70 | 82 | 37.25 | 87 | 90
2928 | 1746 | 267.9 | 48.7 | 81 | 95 | 70 | 54.7 | 181.6 | 95 | 212.3 | 197.1 | 42.9 | 11.6 | 30 | 0.058 | 104 | 29.9 | 15.44 | 444 | 203.3 | 198.6 | 98.9 | 35.2 | 0.677 |  |  | 99.1 | 749.2 | 0.988 | -8 | 48.63 | 97 | 28 | 1.004 | 172.55 | 193 | 9920 | 196.93 | 47.81 | -46.81 | 16.75 | 43.52 | 41.09 | 44.72 | 48 | 58 | 70 | 82 | 37.25 | 87 | 84
2929 | 1749 | 268.2 | 49 | 81 | 95 | 70 | 54.7 | 181.8 | 95 | 212.8 | 197.2 | 42.9 | 11.6 | 30 | 0.064 | 104 | 29.9 | 15.359 | 444.9 | 203.2 | 198.4 | 98.8 | 35.2 | 0.676 |  |  | 99.1 | 749.2 | 0.991 | -8 | 55.29 | 97 | 28 | 0.991 | 172.94 | 199 | 8870 | 197.59 | 46.53 | -46.94 | 16.75 | 43.53 | 41.07 | 44.83 | 48 | 58 | 70 | 82 | 37.25 | 85 | 82
2930 | 1747 | 266.1 | 48.9 | 81 | 95 | 70 | 54.7 | 181.7 | 95 | 212.6 | 197.3 | 42.9 | 11.6 | 30 | 0.072 | 103.9 | 29.9 | 15.301 | 444.9 | 203.3 | 198.3 | 98.9 | 35.2 | 0.673 |  |  | 99.1 | 749.2 | 0.988 | -8 | 58.04 | 97 | 28 | 1.013 | 170.2 | 195 | 9310 | 194.68 | 47.85 | -46.94 | 16.81 | 43.68 | 41.25 | 44.72 | 48 | 58 | 70 | 82 | 37.65 | 85 | 81
2931 | 1756 | 268.6 | 49.9 | 81 | 95 | 70 | 54.7 | 181.9 | 95 | 213 | 197.9 | 42.9 | 11.6 | 30 | 0.06 | 104 | 29.9 | 15.351 | 444.1 | 203.3 | 198.9 | 98.9 | 35.2 | 0.676 |  |  | 99.1 | 749.3 | 0.991 | -8 | 56.08 | 97 | 28 | 1 | 173.73 | 203 | 9070 | 196.61 | 47.63 | -46.81 | 16.88 | 43.57 | 41.24 | 44.72 | 48 | 58 | 70 | 82 | 37.25 | 85 | 85
2932 | 1758 | 270.2 | 50 | 81 | 95 | 70 | 54.7 | 182.3 | 95 | 213.4 | 197.4 | 42.9 | 11.6 | 30 | 0.039 | 104.1 | 29.9 | 15.453 | 443.4 | 203.3 | 199.6 | 98.9 | 35.3 | 0.678 |  |  | 99.1 | 749.3 | 0.988 | -8 | 43.53 | 97 | 28 | 1.003 | 174.51 | 195 | 8770 | 201.45 | 46.75 | -47.12 | 17.12 | 43.41 | 41.15 | 44.72 | 48 | 58 | 70 | 82 | 37.25 | 88 | 91
2933 | 1754 | 270.3 | 49.7 | 81 | 95 | 70 | 54.7 | 182.1 | 95.1 | 213.1 | 197.1 | 43 | 11.6 | 30 | 0.037 | 104 | 29.9 | 15.485 | 443.6 | 203.3 | 199.2 | 98.9 | 35.3 | 0.678 |  |  | 99.1 | 749.2 | 0.99 | -8 | 48.24 | 97 | 28 | 0.998 | 170.98 | 199 | 8240 | 197.59 | 46.82 | -47.06 | 17.19 | 43.43 | 41.23 | 45.03 | 48 | 58 | 70 | 82 | 37.25 | 87 | 87
2934 | 1751 | 270 | 49.3 | 81 | 95 | 70 | 54.7 | 181.8 | 95.1 | 212.7 | 197.2 | 43.1 | 11.6 | 30 | 0.042 | 104 | 29.9 | 15.386 | 443.6 | 203.3 | 199 | 98.9 | 35.3 | 0.679 |  |  | 99.1 | 749.3 | 0.989 | -8 | 48.63 | 97 | 28 | 0.995 | 172.94 | 194 | 8260 | 196.93 | 46.71 | -46.88 | 17.06 | 43.59 | 41.08 | 45.12 | 48 | 58 | 70 | 82 | 37.25 | 83 | 85
2935 | 1747 | 269.1 | 48.9 | 81 | 94.9 | 70 | 54.7 | 181.7 | 95.1 | 212.4 | 197.9 | 43.1 | 11.6 | 30 | 0.053 | 104 | 29.9 | 15.374 | 443.6 | 203.3 | 199.1 | 98.9 | 35.3 | 0.679 |  |  | 99.1 | 749.2 | 0.991 | -8 | 58.04 | 97 | 28 | 0.997 | 173.73 | 195 | 8330 | 197.91 | 47.32 | -46.94 | 17.19 | 43.56 | 41.02 | 45.12 | 48 | 58 | 70 | 82 | 37.25 | 84 | 87
2936 | 1744 | 266.4 | 48.9 | 81 | 94.9 | 70 | 54.7 | 181.3 | 95 | 212 | 198.2 | 43.1 | 11.6 | 30 | 0.066 | 104 | 29.9 | 15.368 | 443.8 | 203.2 | 199.1 | 98.8 | 35.3 | 0.677 |  |  | 99.1 | 749.2 | 0.986 | -8 | 53.33 | 97 | 28 | 1.016 | 173.73 | 193 | 8700 | 196.61 | 47.7 | -47 | 17 | 43.66 | 41.02 | 45.03 | 48 | 58 | 70 | 82 | 37.65 | 86 | 81
2937 | 1748 | 266.7 | 49.2 | 81 | 95 | 70 | 54.8 | 181.7 | 95 | 212.4 | 198.3 | 43 | 11.6 | 30 | 0.067 | 104 | 29.9 | 15.386 | 443.1 | 203.3 | 199.2 | 98.9 | 35.3 | 0.678 |  |  | 99.1 | 749.3 | 0.985 | -8 | 59.22 | 97 | 28 | 0.999 | 173.73 | 200 | 8700 | 198.23 | 47.9 | -47.12 | 17.06 | 43.62 | 41.07 | 44.83 | 48 | 58 | 70 | 82 | 37.25 | 83 | 77
2938 | 1760 | 270.9 | 50 | 81 | 95 | 70 | 54.8 | 182 | 95 | 213.1 | 197.9 | 43 | 11.6 | 30 | 0.043 | 104.1 | 29.9 | 15.467 | 442.1 | 203.3 | 199.9 | 98.9 | 35.3 | 0.681 |  |  | 99.1 | 749.4 | 0.989 | -8 | 41.18 | 97 | 28 | 1.005 | 172.55 | 195 | 9560 | 199.52 | 48 | -47.06 | 17 | 43.48 | 41.11 | 44.72 | 48 | 58 | 70 | 82 | 37.25 | 86 | 81
2939 | 1756 | 271.7 | 49.9 | 81 | 95 | 70 | 54.8 | 182.2 | 95 | 213.2 | 197.2 | 43 | 11.6 | 30 | 0.031 | 104.1 | 29.9 | 15.545 | 441.5 | 203.3 | 199.7 | 98.9 | 35.3 | 0.681 |  |  | 99.1 | 749.3 | 0.991 | -8 | 42.35 | 97 | 28 | 0.998 | 172.94 | 195 | 8210 | 197.25 | 47.23 | -47.06 | 16.94 | 43.67 | 41.08 | 44.83 | 48 | 58 | 70 | 82 | 37.25 | 83 | 94
2940 | 1749 | 270.3 | 49.5 | 81 | 95 | 70 | 54.8 | 181.9 | 95 | 212.8 | 197 | 43 | 11.6 | 30 | 0.035 | 104 | 29.9 | 15.475 | 442.7 | 203.3 | 199.5 | 98.9 | 35.3 | 0.682 |  |  | 99.1 | 749.2 | 0.994 | -8 | 43.53 | 97 | 28 | 0.995 | 173.33 | 199 | 9070 | 196.61 | 46.8 | -46.94 | 17 | 43.57 | 40.96 | 45.03 | 48 | 58 | 70 | 82 | 37.25 | 84 | 88
2941 | 1748 | 270.1 | 49.1 | 81 | 95 | 70 | 54.8 | 181.9 | 95 | 212.8 | 197.8 | 43 | 11.6 | 30 | 0.05 | 104 | 29.9 | 15.433 | 442.4 | 203.3 | 199.2 | 98.9 | 35.3 | 0.68 |  |  | 99 | 749.1 | 0.989 | -8 | 54.51 | 97 | 28 | 1.002 | 174.12 | 194 | 9360 | 199.52 | 47.27 | -46.88 | 16.56 | 43.48 | 41 | 45.12 | 48 | 58 | 70 | 82 | 37.25 | 88 | 86
2942 | 1747 | 268.8 | 48.9 | 81 | 95 | 70 | 54.8 | 182 | 95 | 212.9 | 198 | 43 | 11.6 | 30 | 0.061 | 104 | 29.9 | 15.356 | 443 | 203.3 | 199 | 98.9 | 35.3 | 0.679 |  |  | 99.1 | 749.1 | 0.993 | -8 | 58.82 | 97 | 28 | 1.005 | 174.12 | 200 | 8990 | 196.61 | 46.67 | -46.88 | 16.88 | 43.53 | 40.96 | 45.03 | 48 | 58 | 70 | 82 | 37.25 | 83 | 94
2943 | 1753 | 270 | 49.8 | 81 | 95 | 70 | 54.8 | 182.1 | 95 | 213 | 198.2 | 43 | 11.6 | 30 | 0.057 | 104 | 29.9 | 15.325 | 442.4 | 203.3 | 199.2 | 98.9 | 35.3 | 0.681 |  |  | 99.1 | 749 | 0.993 | -8 | 56.08 | 97 | 28 | 0.991 | 173.73 | 195 | 9090 | 198.54 | 45.91 | -47.06 | 16.88 | 43.53 | 41.12 | 44.92 | 48 | 58 | 70 | 82 | 37.25 | 85 | 88
2944 | 1751 | 270.2 | 49.4 | 81 | 95 | 70 | 54.8 | 182 | 95 | 212.9 | 197.5 | 43 | 11.6 | 30 | 0.045 | 104 | 29.9 | 15.378 | 442.8 | 203.3 | 199.4 | 98.9 | 35.3 | 0.681 |  |  | 99.1 | 748.9 | 0.988 | -8 | 44.31 | 97 | 28 | 1.005 | 172.94 | 199 | 8820 | 198.23 | 47.74 | -46.81 | 16.94 | 43.5 | 41 | 44.92 | 48 | 58 | 70 | 82 | 37.25 | 88 | 83
2945 | 1753 | 271.3 | 49.7 | 81 | 95 | 70 | 54.8 | 181.9 | 95 | 212.8 | 197.1 | 43 | 11.6 | 30 | 0.039 | 104 | 29.9 | 15.441 | 442 | 203.3 | 199.3 | 98.9 | 35.3 | 0.681 |  |  | 99.1 | 748.8 | 0.99 | -8 | 42.75 | 97 | 28 | 1 | 173.33 | 198 | 8920 | 199.84 | 46.61 | -47.12 | 17.06 | 43.58 | 41.12 | 44.92 | 48 | 58 | 70 | 82 | 37.25 | 87 | 84
2946 | 1748 | 270 | 49.5 | 81 | 95.1 | 70 | 54.8 | 181.5 | 95 | 212.3 | 197 | 43 | 11.6 | 30 | 0.047 | 104 | 29.9 | 15.448 | 442.7 | 203.3 | 198.9 | 98.9 | 35.3 | 0.68 |  |  | 99 | 748.8 | 0.993 | -8 | 49.8 | 97 | 28 | 0.988 | 172.55 | 199 | 9820 | 197.59 | 46.63 | -47 | 16.94 | 43.62 | 41.02 | 45.12 | 48 | 58 | 70 | 82 | 37.25 | 86 | 88
2947 | 1739 | 268.1 | 48.4 | 81 | 95.1 | 70 | 54.8 | 181.5 | 95 | 212.3 | 197.3 | 43 | 11.6 | 30 | 0.06 | 104 | 29.9 | 15.362 | 442.9 | 203.3 | 198.6 | 98.9 | 35.3 | 0.676 |  |  | 99.1 | 748.7 | 0.99 | -8 | 55.69 | 97 | 28 | 1.009 | 172.94 | 198 | 8480 | 195 | 46.62 | -46.88 | 16.88 | 43.53 | 41.1 | 45.12 | 48 | 58 | 70 | 82 | 37.25 | 86 | 83
2948 | 1742 | 266.5 | 49 | 81 | 95.1 | 70 | 54.8 | 181.3 | 95 | 212 | 197.4 | 43 | 11.6 | 30 | 0.073 | 103.9 | 29.9 | 15.31 | 442.5 | 203.3 | 198.3 | 98.9 | 35.3 | 0.673 |  |  | 99.1 | 748.7 | 0.992 | -8 | 60.39 | 97 | 28 | 1.004 | 173.33 | 200 | 8900 | 197.27 | 47.51 | -46.88 | 16.88 | 43.63 | 41.16 | 44.92 | 48 | 58 | 70 | 82 | 37.25 | 87 | 84
2949 | 1749 | 267.5 | 49.2 | 81 | 95.1 | 70 | 54.8 | 181.5 | 95 | 212.2 | 197.9 | 42.9 | 11.6 | 30 | 0.07 | 103.9 | 29.9 | 15.282 | 442.7 | 203.3 | 198.6 | 98.9 | 35.3 | 0.672 |  |  | 99.1 | 748.7 | 0.993 | -8 | 59.61 | 97 | 28 | 0.989 | 174.12 | 193 | 8900 | 199.52 | 48.67 | -46.88 | 16.94 | 43.51 | 41.22 | 44.83 | 48 | 58 | 70 | 82 | 37.25 | 86 | 86
2950 | 1753 | 269.2 | 49.3 | 81 | 95.1 | 70 | 54.8 | 181.6 | 95 | 212.4 | 197.9 | 42.9 | 11.6 | 30 | 0.047 | 104 | 29.9 | 15.349 | 441.6 | 203.3 | 199.5 | 98.9 | 35.3 | 0.674 |  |  | 99.1 | 748.7 | 0.991 | -8 | 47.45 | 97 | 28 | 1.014 | 172.94 | 194 | 8820 | 196.61 | 48.46 | -47 | 16.94 | 43.7 | 41.24 | 44.72 | 48 | 58 | 70 | 82 | 37.25 | 86 | 83
2951 | 1759 | 272 | 50.4 | 81 | 95 | 70 | 54.8 | 181.9 | 95 | 213 | 197.1 | 42.9 | 11.6 | 29.9 | 0.031 | 104 | 29.9 | 15.47 | 441.7 | 203.3 | 199.5 | 98.9 | 35.3 | 0.675 |  |  | 99.1 | 748.7 | 0.989 | -8 | 42.35 | 97 | 28 | 0.999 | 172.55 | 198 | 8580 | 198.23 | 46.67 | -47 | 16.81 | 43.54 | 41.17 | 44.83 | 48 | 58 | 70 | 82 | 37.25 | 86 | 85
2952 | 1747 | 269.5 | 49.1 | 81 | 95 | 70 | 54.8 | 181.5 | 95.1 | 212.4 | 197.4 | 43 | 11.6 | 29.9 | 0.041 | 104 | 29.9 | 15.399 | 442 | 203.3 | 199.2 | 98.9 | 35.3 | 0.674 |  |  | 99.1 | 748.6 | 0.99 | -8 | 43.92 | 97 | 28 | 1.006 | 173.73 | 195 | 8380 | 197.91 | 47.52 | -46.88 | 17 | 43.52 | 41.16 | 45.12 | 48 | 58 | 70 | 82 | 37.25 | 84 | 81
2953 | 1752 | 269.2 | 49.7 | 81 | 95 | 70 | 54.8 | 181.4 | 95.1 | 212.4 | 197.9 | 43 | 11.6 | 29.9 | 0.054 | 104 | 29.9 | 15.311 | 442.1 | 203.3 | 199.1 | 98.9 | 35.3 | 0.675 |  |  | 99.1 | 748.7 | 0.986 | -8 | 54.51 | 97 | 28 | 0.993 | 173.73 | 194 | 8530 | 199.52 | 46.59 | -46.81 | 17.06 | 43.6 | 41.05 | 45.03 | 48 | 58 | 70 | 82 | 37.25 | 89 | 84
2954 | 1753 | 269.5 | 49.7 | 81 | 95 | 70 | 54.8 | 181.6 | 95.1 | 212.5 | 197.6 | 43 | 11.6 | 29.9 | 0.044 | 104 | 29.9 | 15.372 | 441.5 | 203.3 | 199.4 | 98.9 | 35.3 | 0.675 |  |  | 99.1 | 748.8 | 0.99 | -8 | 46.27 | 97 | 28 | 1 | 173.73 | 195 | 8580 | 196.61 | 48.54 | -47 | 17 | 43.52 | 41.12 | 44.92 | 48 | 58 | 70 | 82 | 37.25 | 87 | 88
2955 | 1758 | 272.1 | 50.1 | 81 | 94.9 | 70 | 54.8 | 182 | 95.1 | 213 | 197.2 | 43 | 11.6 | 30 | 0.031 | 104.1 | 29.9 | 15.464 | 440.6 | 203.3 | 199.4 | 98.9 | 35.3 | 0.676 |  |  | 99.1 | 748.8 | 0.985 | -8 | 45.88 | 97 | 28 | 1.008 | 172.94 | 196 | 8160 | 196.61 | 46.53 | -47 | 17.06 | 43.62 | 41.17 | 45.03 | 48 | 58 | 70 | 82 | 37.25 | 84 | 87
2956 | 1752 | 271.8 | 49.4 | 81 | 95 | 70 | 54.8 | 181.9 | 95 | 212.8 | 196.9 | 43.1 | 11.6 | 30 | 0.032 | 104.1 | 29.9 | 15.528 | 440.2 | 203.3 | 199.2 | 98.9 | 35.3 | 0.675 |  |  | 99.1 | 748.7 | 0.99 | -8 | 47.06 | 97 | 28 | 1.002 | 173.33 | 195 | 8310 | 199.52 | 46.84 | -46.94 | 17.19 | 43.62 | 41.14 | 45.23 | 48 | 58 | 70 | 82 | 37.25 | 86 | 83
2957 | 1746 | 270.1 | 49.1 | 81 | 95 | 70 | 54.8 | 181.6 | 95 | 212.3 | 197 | 43.1 | 11.6 | 30 | 0.038 | 104 | 29.9 | 15.464 | 440.3 | 203.3 | 199 | 98.9 | 35.3 | 0.675 |  |  | 99.1 | 748.7 | 0.989 | -8 | 48.63 | 97 | 28 | 0.993 | 172.55 | 199 | 9800 | 198.23 | 46.75 | -46.94 | 16.88 | 43.52 | 41.08 | 45.23 | 48 | 58 | 70 | 82 | 37.25 | 86 | 87
2958 | 1745 | 269.1 | 48.7 | 81 | 95 | 70 | 54.8 | 181.6 | 95 | 212.5 | 197 | 43.1 | 11.6 | 30 | 0.044 | 104 | 29.9 | 15.446 | 441.3 | 203.3 | 198.9 | 98.9 | 35.3 | 0.674 |  |  | 99.1 | 748.6 | 0.994 | -8 | 49.02 | 97 | 28 | 0.995 | 172.16 | 198 | 8380 | 199.84 | 47.82 | -47.06 | 17.06 | 43.58 | 40.97 | 45.12 | 48 | 58 | 70 | 82 | 37.25 | 87 | 87
2959 | 1743 | 266.7 | 49.1 | 81 | 95 | 70 | 54.8 | 181.4 | 95 | 212.1 | 197.4 | 43.1 | 11.6 | 30 | 0.061 | 104 | 29.9 | 15.355 | 442.6 | 203.3 | 198.6 | 98.9 | 35.3 | 0.675 |  |  | 99.1 | 748.7 | 0.986 | -8 | 52.55 | 97 | 28 | 1.005 | 172.94 | 203 | 8480 | 197.25 | 46.73 | -47.06 | 17 | 43.65 | 41.11 | 45.03 | 48 | 58 | 70 | 82 | 37.25 | 84 | 83
2960 | 1750 | 268.6 | 49.2 | 81 | 95 | 70 | 54.8 | 181.7 | 95 | 212.7 | 197.9 | 43 | 11.6 | 30 | 0.051 | 104 | 29.9 | 15.344 | 442.3 | 203.3 | 199.2 | 98.9 | 35.3 | 0.675 |  |  | 99.1 | 748.8 | 0.988 | -8 | 45.49 | 97 | 28 | 0.999 | 172.16 | 203 | 8360 | 196.93 | 47.86 | -47 | 17 | 43.63 | 41.05 | 44.83 | 48 | 58 | 70 | 82 | 37.25 | 87 | 86
2961 | 1756 | 270.3 | 49.8 | 81 | 95.1 | 70 | 54.8 | 181.8 | 95 | 212.9 | 197.2 | 43 | 11.6 | 30 | 0.033 | 104 | 29.9 | 15.403 | 441.2 | 203.3 | 199.5 | 98.9 | 35.3 | 0.677 |  |  | 99.1 | 748.8 | 0.988 | -8 | 43.14 | 97 | 28 | 0.998 | 172.94 | 195 | 9630 | 198.54 | 47.83 | -47.06 | 16.94 | 43.38 | 41.07 | 44.83 | 48 | 58 | 70 | 82 | 37.25 | 87 | 88
2962 | 1741 | 268.6 | 48.2 | 81 | 95 | 70 | 54.8 | 181.7 | 95 | 212.5 | 196.8 | 43 | 11.6 | 30 | 0.033 | 104 | 29.9 | 15.421 | 441.5 | 203.3 | 199.3 | 98.9 | 35.3 | 0.675 |  |  | 99.1 | 748.8 | 0.993 | -8 | 43.14 | 97 | 28 | 0.996 | 172.55 | 195 | 8460 | 198.23 | 46.96 | -47 | 17.19 | 43.58 | 40.87 | 44.92 | 48 | 58 | 70 | 82 | 37.25 | 85 | 88
2963 | 1751 | 269 | 49.4 | 81 | 95 | 70 | 54.8 | 181.7 | 95 | 212.6 | 197.4 | 43 | 11.6 | 30 | 0.046 | 104 | 30 | 15.329 | 441.4 | 203.3 | 199 | 98.9 | 35.3 | 0.676 |  |  | 99.1 | 748.9 | 0.99 | -8 | 54.51 | 97 | 28 | 0.995 | 170.59 | 202 | 8160 | 198.23 | 46.53 | -47.12 | 17 | 43.23 | 40.88 | 45.03 | 48 | 58 | 70 | 82 | 37.25 | 86 | 86
2964 | 1752 | 269.5 | 49.5 | 81 | 95 | 70 | 54.8 | 181.8 | 95 | 212.7 | 197.1 | 43 | 11.6 | 30 | 0.039 | 104 | 30 | 15.401 | 443.2 | 203.3 | 199.2 | 98.9 | 35.3 | 0.676 |  |  | 99.1 | 748.9 | 0.996 | -8 | 44.31 | 97 | 28 | 1 | 172.94 | 197 | 8970 | 196.93 | 46.69 | -46.94 | 16.81 | 43.4 | 40.99 | 44.92 | 48 | 58 | 70 | 82 | 37.25 | 88 | 90
2965 | 1749 | 269.2 | 49.4 | 81 | 95 | 70 | 54.8 | 181.7 | 95 | 212.5 | 197.1 | 43 | 11.6 | 30 | 0.04 | 104 | 30 | 15.371 | 444.3 | 203.3 | 199 | 98.9 | 35.3 | 0.674 |  |  | 99.1 | 748.9 | 0.992 | -8 | 48.63 | 97 | 28 | 0.995 | 173.33 | 194 | 7990 | 198.23 | 46.04 | -46.94 | 17.06 | 43.52 | 40.99 | 45.03 | 48 | 58 | 70 | 82 | 37.25 | 87 | 88
2966 | 1748 | 268.9 | 49.2 | 81 | 95 | 70 | 54.8 | 181.6 | 95 | 212.5 | 197 | 43 | 11.6 | 30 | 0.045 | 104 | 30 | 15.333 | 445.3 | 203.3 | 198.7 | 98.9 | 35.3 | 0.674 |  |  | 99.1 | 748.9 | 0.988 | -8 | 47.84 | 97 | 28 | 1 | 172.94 | 193 | 9510 | 196.93 | 46.81 | -47.06 | 17 | 43.56 | 41.03 | 45.03 | 48 | 58 | 70 | 82 | 37.25 | 85 | 81
2967 | 1749 | 268.7 | 49.1 | 81 | 95 | 70 | 54.8 | 181.7 | 95 | 212.5 | 197.2 | 43 | 11.6 | 30 | 0.05 | 104 | 30 | 15.374 | 446.1 | 203.3 | 198.6 | 98.9 | 35.3 | 0.674 |  |  | 99.1 | 749 | 0.989 | -8 | 51.76 | 97 | 28 | 0.995 | 173.33 | 194 | 7990 | 196.93 | 47.2 | -46.94 | 17 | 43.66 | 41.08 | 44.92 | 48 | 58 | 70 | 82 | 37.25 | 85 | 84
2968 | 1746 | 267.3 | 49 | 81 | 95 | 70 | 54.8 | 181.2 | 95 | 211.8 | 196.9 | 43 | 11.6 | 30 | 0.049 | 104 | 30 | 15.375 | 447.2 | 203.3 | 198.5 | 98.9 | 35.3 | 0.673 |  |  | 99.1 | 749.1 | 0.989 | -8 | 47.45 | 97 | 28 | 1 | 172.16 | 197 | 8040 | 195 | 46.65 | -47 | 17.06 | 43.43 | 41.12 | 44.92 | 48 | 58 | 70 | 82 | 37.25 | 83 | 88
2969 | 1748 | 267.5 | 49.2 | 81 | 95 | 70 | 54.8 | 181.2 | 95 | 211.9 | 196.9 | 43 | 11.6 | 30 | 0.055 | 104 | 30 | 15.386 | 447.4 | 203.3 | 198.4 | 98.9 | 35.3 | 0.673 |  |  | 99.1 | 749.2 | 0.984 | -8 | 54.12 | 97 | 28 | 1.001 | 172.94 | 194 | 9340 | 197.91 | 46.71 | -46.88 | 16.94 | 43.62 | 41.14 | 44.92 | 48 | 58 | 70 | 82 | 37.25 | 84 | 92
2970 | 1750 | 268.5 | 49.3 | 81 | 94.9 | 70 | 54.8 | 181.5 | 95 | 212.4 | 197 | 43 | 11.6 | 30 | 0.054 | 104 | 30 | 15.383 | 447.4 | 203.3 | 198.4 | 98.9 | 35.3 | 0.674 |  |  | 99.1 | 749.2 | 0.988 | -8 | 50.98 | 97 | 28 | 0.989 | 172.94 | 194 | 8650 | 199.52 | 47.91 | -46.75 | 16.88 | 43.69 | 41.12 | 44.92 | 48 | 58 | 70 | 82 | 37.25 | 83 | 85
2971 | 1748 | 268.2 | 48.9 | 81 | 95 | 70 | 54.8 | 181.6 | 95 | 212.4 | 197 | 43 | 11.6 | 30 | 0.053 | 104 | 30 | 15.391 | 447.9 | 203.2 | 198.4 | 98.8 | 35.3 | 0.674 |  |  | 99.1 | 749.3 | 0.999 | -8 | 51.37 | 97 | 28 | 0.997 | 170.59 | 194 | 8950 | 198.23 | 46.49 | -46.94 | 16.81 | 43.67 | 41.28 | 44.83 | 48 | 58 | 70 | 82 | 37.25 | 84 | 89
2972 | 1749 | 267.8 | 49.2 | 81 | 95 | 70 | 54.8 | 181.5 | 95 | 212.2 | 196.9 | 43 | 11.6 | 30 | 0.056 | 104 | 30 | 15.325 | 448.3 | 203.3 | 198.2 | 98.9 | 35.3 | 0.673 |  |  | 99.1 | 749.3 | 0.992 | -8 | 52.55 | 97 | 28 | 0.995 | 171.76 | 199 | 9090 | 197.27 | 46.85 | -47.12 | 17.06 | 43.56 | 41.07 | 44.83 | 48 | 58 | 70 | 82 | 37.25 | 85 | 88
2973 | 1756 | 269.4 | 49.7 | 81 | 95.1 | 70 | 54.8 | 181.7 | 95 | 212.8 | 197.2 | 43 | 11.6 | 30 | 0.053 | 104 | 30 | 15.274 | 448.2 | 203.3 | 198.5 | 98.9 | 35.3 | 0.673 |  |  | 99.1 | 749.3 | 0.991 | -8 | 54.51 | 97 | 28 | 0.999 | 172.94 | 198 | 9070 | 197.25 | 46.61 | -47.06 | 17.12 | 43.77 | 41.22 | 44.83 | 48 | 58 | 70 | 82 | 37.25 | 84 | 82
2974 | 1755 | 269.5 | 49.9 | 81 | 95 | 70 | 54.8 | 181.9 | 95 | 212.9 | 196.7 | 43 | 11.6 | 30 | 0.044 | 104 | 30 | 15.35 | 448 | 203.3 | 198.7 | 98.9 | 35.3 | 0.675 |  |  | 99 | 749.2 | 0.989 | -8 | 42.35 | 97 | 28 | 1.008 | 172.94 | 198 | 8310 | 196.93 | 46.72 | -47.06 | 17.06 | 43.43 | 41.04 | 44.83 | 48 | 58 | 70 | 82 | 37.25 | 84 | 86
2975 | 1754 | 270.6 | 49.3 | 81 | 95 | 70 | 54.8 | 182.1 | 95 | 213.1 | 196.9 | 43 | 11.6 | 30 | 0.04 | 104 | 30 | 15.371 | 447.2 | 203.3 | 198.8 | 98.9 | 35.3 | 0.675 |  |  | 99.1 | 749.1 | 0.99 | -8 | 46.67 | 97 | 28 | 1.001 | 172.94 | 200 | 9160 | 197.25 | 46.8 | -47 | 17 | 43.51 | 41.07 | 44.92 | 48 | 58 | 70 | 82 | 37.25 | 86 | 88
2976 | 1748 | 269.2 | 48.9 | 81 | 94.9 | 70 | 54.9 | 181.9 | 95 | 212.8 | 197.1 | 43 | 11.6 | 30 | 0.047 | 104 | 30 | 15.402 | 447.8 | 203.3 | 198.9 | 98.9 | 35.3 | 0.674 |  |  | 99.1 | 749.1 | 0.994 | -8 | 50.98 | 97 | 28 | 0.991 | 173.33 | 194 | 7970 | 199.84 | 46.8 | -46.69 | 16.94 | 43.58 | 41.12 | 45.03 | 48 | 58 | 70 | 82 | 37.25 | 84 | 94
2977 | 1752 | 269.3 | 49.3 | 81 | 95 | 70 | 54.9 | 181.7 | 95 | 212.6 | 197.7 | 43.1 | 11.6 | 30 | 0.05 | 104 | 30 | 15.393 | 447.6 | 203.3 | 199.1 | 98.9 | 35.3 | 0.675 |  |  | 99.1 | 749.1 | 1.002 | -8 | 56.86 | 97 | 28 | 1.001 | 173.73 | 198 | 9920 | 197.91 | 46.96 | -47.06 | 17.06 | 43.54 | 41.04 | 45.03 | 48 | 58 | 70 | 82 | 37.25 | 83 | 85
2978 | 1750 | 269.1 | 49.6 | 81 | 95 | 70 | 54.9 | 181.6 | 95 | 212.4 | 197.9 | 43 | 11.6 | 30 | 0.043 | 104 | 30 | 15.452 | 447 | 203.3 | 199.5 | 98.9 | 35.2 | 0.676 |  |  | 99.1 | 749.1 | 0.988 | -8 | 50.59 | 97 | 28 | 0.997 | 173.73 | 198 | 8580 | 199.52 | 46.53 | -46.94 | 17.12 | 43.66 | 40.9 | 44.92 | 48 | 58 | 70 | 82 | 37.25 | 87 | 87
2979 | 1756 | 270.9 | 50 | 81 | 95 | 70 | 54.9 | 181.8 | 95 | 212.7 | 197.2 | 43.1 | 11.6 | 30 | 0.037 | 104 | 30 | 15.494 | 446.8 | 203.3 | 199.4 | 98.9 | 35.2 | 0.677 |  |  | 99.1 | 749.1 | 0.991 | -8 | 43.14 | 97 | 28 | 1.007 | 172.55 | 195 | 8120 | 198.86 | 47.18 | -47.06 | 16.94 | 43.58 | 40.96 | 45.03 | 48 | 58 | 70 | 82 | 37.25 | 84 | 87
2980 | 1750 | 270.6 | 49.1 | 81 | 95 | 70 | 54.9 | 182.1 | 95 | 213.1 | 197 | 43.1 | 11.6 | 30 | 0.036 | 104 | 30 | 15.44 | 447.1 | 203.3 | 199.1 | 98.9 | 35.2 | 0.676 |  |  | 99.1 | 749.1 | 0.992 | -8 | 47.06 | 97 | 28 | 0.993 | 171.76 | 198 | 8380 | 197.59 | 47.05 | -47 | 16.75 | 43.67 | 41 | 45.12 | 48 | 58 | 70 | 82 | 37.25 | 86 | 86
2981 | 1754 | 270.9 | 49.9 | 81 | 95 | 70 | 54.9 | 182.2 | 95 | 213.1 | 196.9 | 43.1 | 11.6 | 30 | 0.039 | 104 | 30 | 15.406 | 447.2 | 203.3 | 199 | 98.9 | 35.2 | 0.676 |  |  | 99.1 | 749.1 | 0.991 | -8 | 47.45 | 97 | 28 | 0.996 | 172.55 | 198 | 8950 | 199.52 | 46.52 | -47 | 17 | 43.19 | 41.05 | 45.12 | 48 | 58 | 70 | 82 | 37.25 | 86 | 80
2982 | 1751 | 270.6 | 49.5 | 81 | 95 | 70 | 54.9 | 181.7 | 95 | 212.5 | 196.9 | 43.1 | 11.6 | 30 | 0.042 | 104 | 30 | 15.405 | 447.3 | 203.3 | 198.8 | 98.9 | 35.2 | 0.675 |  |  | 99.1 | 749 | 0.985 | -8 | 50.98 | 97 | 28 | 1.004 | 172.94 | 195 | 8210 | 199.84 | 46.69 | -47 | 17 | 43.55 | 40.99 | 45.12 | 48 | 58 | 70 | 82 | 37.25 | 82 | 85
2983 | 1740 | 268 | 48.3 | 81 | 95 | 70 | 54.9 | 181.5 | 95.1 | 212.2 | 197.2 | 43 | 11.6 | 30 | 0.061 | 103.9 | 30 | 15.345 | 449.1 | 203.3 | 198.5 | 98.9 | 35.2 | 0.673 |  |  | 99.1 | 748.9 | 0.992 | -8 | 58.04 | 97 | 28 | 0.993 | 172.94 | 201 | 8020 | 197.59 | 47.13 | -46.94 | 16.88 | 43.59 | 41.09 | 45.03 | 48 | 58 | 70 | 82 | 37.25 | 83 | 86
2984 | 1742 | 266.1 | 48.6 | 81 | 95.1 | 70 | 54.9 | 181.4 | 95 | 212.1 | 197.4 | 42.9 | 11.6 | 30 | 0.074 | 103.9 | 30 | 15.21 | 449.3 | 203.3 | 198.2 | 98.9 | 35.2 | 0.671 |  |  | 99.1 | 748.9 | 0.992 | -8 | 60.39 | 97 | 28 | 0.995 | 172.94 | 201 | 9530 | 195 | 46.61 | -46.94 | 16.75 | 43.56 | 41.15 | 44.83 | 48 | 58 | 70 | 82 | 37.25 | 85 | 86
2985 | 1740 | 264.2 | 48.1 | 81 | 95.1 | 70 | 54.8 | 181.3 | 95 | 211.9 | 197.7 | 42.8 | 11.6 | 30 | 0.08 | 103.9 | 30 | 15.198 | 449.5 | 203.3 | 198.4 | 98.9 | 35.2 | 0.67 |  |  | 99.1 | 749 | 0.996 | -8 | 61.57 | 97 | 28 | 1.007 | 173.33 | 193 | 9260 | 197.27 | 48.44 | -46.69 | 17 | 43.67 | 41.13 | 44.72 | 48 | 58 | 70 | 82 | 37.65 | 82 | 83
2986 | 1759 | 267.8 | 50.2 | 81 | 95.1 | 70 | 54.8 | 181.8 | 95 | 212.8 | 198 | 42.8 | 11.6 | 30 | 0.058 | 104 | 30 | 15.2 | 448.9 | 203.3 | 199 | 98.9 | 35.2 | 0.674 |  |  | 99.1 | 749 | 0.995 | -8 | 60.78 | 97 | 28 | 0.993 | 174.51 | 194 | 8950 | 198.86 | 46.89 | -47.12 | 17.12 | 43.74 | 41.24 | 44.52 | 48 | 58 | 70 | 82 | 37.25 | 84 | 91
2987 | 1757 | 271.7 | 49.7 | 81 | 95.1 | 70 | 54.8 | 182.7 | 95 | 213.9 | 197 | 42.8 | 11.6 | 30 | 0.029 | 104.1 | 30 | 15.418 | 447.1 | 203.3 | 199.8 | 98.9 | 35.2 | 0.677 |  |  | 99.1 | 749 | 0.988 | -8 | 39.22 | 97 | 28 | 1.017 | 172.94 | 195 | 8260 | 201.45 | 47.91 | -47 | 16.94 | 43.69 | 41.06 | 44.72 | 48 | 58 | 70 | 82 | 37.25 | 83 | 85
2988 | 1751 | 269.5 | 49.6 | 81 | 95 | 70 | 54.9 | 182 | 95 | 212.9 | 197.4 | 42.9 | 11.6 | 30 | 0.036 | 104 | 30 | 15.439 | 446.2 | 203.3 | 199.6 | 98.9 | 35.2 | 0.679 |  |  | 99.1 | 748.9 | 0.983 | -8 | 49.8 | 97 | 28 | 1.012 | 173.33 | 199 | 9260 | 197.91 | 47.83 | -46.94 | 16.81 | 43.52 | 41.14 | 44.92 | 48 | 58 | 70 | 82 | 37.25 | 87 | 84
2989 | 1754 | 270.1 | 49.8 | 81 | 95 | 70 | 54.9 | 181.8 | 95 | 212.8 | 197.4 | 42.9 | 11.6 | 30 | 0.034 | 104.1 | 30 | 15.508 | 445.2 | 203.3 | 199.6 | 98.9 | 35.2 | 0.68 |  |  | 99.1 | 748.9 | 0.992 | -8 | 45.49 | 97 | 28 | 0.997 | 173.33 | 200 | 8330 | 196.93 | 46.83 | -46.94 | 17.25 | 43.78 | 41.1 | 45.03 | 48 | 58 | 70 | 82 | 37.25 | 86 | 86
2990 | 1751 | 270.4 | 49.5 | 81 | 94.9 | 70 | 54.9 | 182.1 | 95 | 213 | 197 | 43 | 11.6 | 30 | 0.033 | 104 | 30 | 15.49 | 445 | 203.3 | 199.3 | 98.9 | 35.2 | 0.678 |  |  | 99.1 | 748.9 | 0.993 | -8 | 44.31 | 97 | 28 | 1 | 172.94 | 195 | 8730 | 198.54 | 46.8 | -47.06 | 17.06 | 43.7 | 41.09 | 45.23 | 48 | 58 | 70 | 82 | 37.25 | 84 | 89
2991 | 1744 | 268.8 | 49 | 81 | 94.9 | 70 | 54.9 | 181.8 | 95 | 212.6 | 197 | 43.1 | 11.6 | 30 | 0.047 | 104 | 30 | 15.392 | 445.5 | 203.3 | 198.7 | 98.9 | 35.2 | 0.676 |  |  | 99.1 | 749 | 0.989 | -8 | 54.12 | 97 | 28 | 1 | 172.55 | 197 | 8990 | 195 | 46.52 | -46.94 | 16.94 | 43.68 | 41.13 | 45.23 | 48 | 58 | 70 | 82 | 37.25 | 83 | 91
2992 | 1746 | 267.4 | 49 | 81 | 95 | 70 | 54.9 | 181.6 | 95 | 212.5 | 197.2 | 43 | 11.6 | 30 | 0.06 | 103.9 | 30 | 15.294 | 446.3 | 203.3 | 198.3 | 98.9 | 35.2 | 0.673 |  |  | 99.1 | 749 | 0.993 | -8 | 56.47 | 97 | 28 | 1.006 | 172.94 | 194 | 8480 | 197.59 | 47.29 | -47 | 16.88 | 43.5 | 41.1 | 45.12 | 48 | 58 | 70 | 82 | 37.25 | 85 | 87
2993 | 1747 | 268.1 | 48.9 | 81 | 95 | 70 | 54.9 | 181.7 | 95 | 212.5 | 197.9 | 43 | 11.6 | 30 | 0.06 | 104 | 30 | 15.248 | 446.9 | 203.3 | 198.8 | 98.9 | 35.2 | 0.675 |  |  | 99.1 | 749 | 0.997 | -8 | 58.04 | 97 | 28 | 1.001 | 173.73 | 194 | 8580 | 196.93 | 47.31 | -46.94 | 16.94 | 43.55 | 41.14 | 45.03 | 48 | 58 | 70 | 82 | 37.25 | 85 | 89
2994 | 1762 | 271.4 | 50.5 | 81 | 95 | 70 | 54.9 | 182.1 | 95 | 213.2 | 197.6 | 43 | 11.6 | 30 | 0.039 | 104.1 | 30 | 15.293 | 446 | 203.3 | 199.6 | 98.9 | 35.2 | 0.677 |  |  | 99.1 | 749 | 0.986 | -8 | 39.22 | 97 | 28 | 0.995 | 172.94 | 199 | 8580 | 197.25 | 47.7 | -47 | 17 | 43.55 | 41.05 | 44.92 | 48 | 58 | 70 | 82 | 37.25 | 84 | 90
2995 | 1752 | 271.5 | 49.7 | 81 | 95 | 70 | 54.9 | 182.2 | 95 | 213.1 | 196.7 | 43 | 11.6 | 30 | 0.033 | 104 | 30 | 15.475 | 446.4 | 203.3 | 199.4 | 98.9 | 35.2 | 0.675 |  |  | 99.1 | 748.9 | 0.994 | -8 | 42.35 | 97 | 28 | 0.994 | 172.55 | 196 | 8750 | 196.93 | 46.54 | -47.06 | 16.94 | 43.51 | 41.06 | 45.03 | 48 | 58 | 70 | 82 | 37.25 | 85 | 86
2996 | 1745 | 269.4 | 49.2 | 81 | 95 | 70 | 54.9 | 181.7 | 95 | 212.5 | 196.7 | 43.1 | 11.6 | 30 | 0.04 | 104 | 30 | 15.419 | 447.6 | 203.3 | 199 | 98.9 | 35.2 | 0.674 |  |  | 99.1 | 748.7 | 0.994 | -8 | 45.49 | 97 | 28 | 0.995 | 172.55 | 195 | 8680 | 199.52 | 46.7 | -47.06 | 17 | 43.55 | 40.99 | 45.23 | 48 | 58 | 70 | 82 | 37.25 | 83 | 86
2997 | 1744 | 268 | 48.8 | 81 | 95 | 70 | 55 | 181.5 | 95 | 212.2 | 197.4 | 43.1 | 11.5 | 30 | 0.056 | 104 | 30 | 15.343 | 446.7 | 203.3 | 198.8 | 98.9 | 35.2 | 0.672 |  |  | 99.1 | 748.7 | 0.992 | -8 | 56.08 | 97 | 28 | 0.995 | 172.16 | 202 | 9040 | 197.91 | 47.81 | -46.94 | 17 | 43.55 | 41.03 | 45.23 | 48 | 58 | 70 | 82 | 37.25 | 83 | 86
2998 | 1752 | 270 | 49.4 | 81 | 94.9 | 70 | 55 | 181.4 | 95 | 212.3 | 197.7 | 43 | 11.6 | 30 | 0.046 | 104 | 30 | 15.414 | 445.6 | 203.3 | 199.5 | 98.9 | 35.2 | 0.674 |  |  | 99.1 | 748.7 | 0.992 | -8 | 41.57 | 97 | 28 | 1.017 | 173.73 | 196 | 9340 | 199.18 | 47.81 | -47.06 | 16.94 | 43.57 | 40.99 | 44.92 | 48 | 58 | 70 | 82 | 37.25 | 85 | 86
2999 | 1746 | 268.7 | 49 | 81 | 95 | 70 | 55 | 181.4 | 95 | 212.2 | 197.6 | 43 | 11.5 | 30 | 0.044 | 104 | 30 | 15.468 | 446.2 | 203.3 | 199.3 | 98.9 | 35.2 | 0.673 |  |  | 99.1 | 748.8 | 0.987 | -8 | 52.16 | 97 | 28 | 1.009 | 172.16 | 196 | 8330 | 197.27 | 46.51 | -46.81 | 16.94 | 43.42 | 41.01 | 45.03 | 48 | 58 | 70 | 82 | 37.25 | 85 | 87
3000 | 1755 | 270.8 | 49.8 | 81 | 95 | 70 | 55 | 181.6 | 95 | 212.5 | 197.5 | 43 | 11.5 | 30 | 0.037 | 104 | 30 | 15.405 | 444.5 | 203.3 | 199.5 | 98.9 | 35.2 | 0.674 |  |  | 99.1 | 748.8 | 0.984 | -8 | 45.49 | 97 | 28 | 0.997 | 173.73 | 196 | 8870 | 199.84 | 47.81 | -46.94 | 17.12 | 43.44 | 40.95 | 45.03 | 48 | 58 | 70 | 82 | 37.25 | 87 | 87
3001 | 1752 | 270.4 | 49.8 | 81 | 94.9 | 70 | 54.9 | 181.6 | 95 | 212.5 | 197.3 | 43 | 11.5 | 30 | 0.037 | 104 | 30 | 15.451 | 445.3 | 203.3 | 199.4 | 98.9 | 35.2 | 0.676 |  |  | 99.1 | 748.9 | 0.993 | -8 | 46.27 | 97 | 28 | 1.011 | 173.33 | 200 | 9650 | 196.61 | 47.08 | -47.06 | 16.94 | 43.59 | 41.06 | 45.03 | 48 | 58 | 70 | 82 | 37.25 | 86 | 87
3002 | 1752 | 270.4 | 49.3 | 81 | 95 | 70 | 54.9 | 181.5 | 95 | 212.2 | 197.2 | 43 | 11.5 | 30 | 0.042 | 104 | 30 | 15.402 | 446.4 | 203.2 | 199.1 | 98.8 | 35.2 | 0.675 |  |  | 99.1 | 748.9 | 0.991 | -8 | 49.41 | 97 | 28 | 0.998 | 172.55 | 195 | 9040 | 197.25 | 46.58 | -47 | 17.12 | 43.48 | 40.85 | 45.03 | 48 | 58 | 70 | 82 | 37.25 | 87 | 86
3003 | 1749 | 269.2 | 49.6 | 81 | 95 | 70 | 54.9 | 181.4 | 95 | 212 | 197.4 | 43 | 11.6 | 30 | 0.047 | 104 | 30 | 15.341 | 446.8 | 203.3 | 199.1 | 98.9 | 35.2 | 0.674 |  |  | 99.1 | 748.9 | 0.989 | -8 | 50.2 | 97 | 28 | 0.993 | 173.33 | 201 | 7900 | 197.59 | 47.12 | -47.06 | 17.12 | 43.55 | 40.86 | 45.12 | 48 | 58 | 70 | 82 | 37.25 | 87 | 83
3004 | 1742 | 267.2 | 48.7 | 81 | 95 | 70 | 54.9 | 181.2 | 95 | 211.8 | 197.3 | 43 | 11.5 | 30 | 0.055 | 104 | 30 | 15.34 | 447.6 | 203.3 | 198.8 | 98.9 | 35.2 | 0.672 |  |  | 99.1 | 748.9 | 0.986 | -8 | 49.41 | 97 | 28 | 0.995 | 172.55 | 193 | 8550 | 199.84 | 47.1 | -47 | 17 | 43.64 | 41.04 | 45.03 | 48 | 58 | 70 | 82 | 37.25 | 84 | 84
3005 | 1750 | 267.6 | 49.6 | 81 | 95 | 70 | 54.9 | 181.2 | 95 | 211.9 | 197.4 | 43 | 11.5 | 30 | 0.066 | 104 | 30 | 15.27 | 448.7 | 203.2 | 198.4 | 98.8 | 35.2 | 0.673 |  |  | 99.1 | 749 | 0.991 | -8 | 58.82 | 97 | 28 | 0.997 | 172.94 | 200 | 9140 | 197.27 | 47.18 | -47 | 16.94 | 43.45 | 41.01 | 44.83 | 48 | 58 | 70 | 82 | 37.25 | 86 | 89
3006 | 1762 | 271 | 50.5 | 81 | 95 | 70 | 54.9 | 181.8 | 95 | 212.9 | 197.4 | 42.9 | 11.5 | 30 | 0.049 | 104 | 30 | 15.325 | 447 | 203.2 | 199 | 98.8 | 35.2 | 0.676 |  |  | 99.1 | 749 | 0.988 | -8 | 45.88 | 97 | 28 | 0.992 | 173.73 | 199 | 8260 | 198.23 | 45.84 | -47.06 | 16.88 | 43.65 | 41.05 | 44.72 | 48 | 58 | 70 | 82 | 37.25 | 83 | 89
3007 | 1739 | 267.7 | 48.2 | 81 | 95 | 70 | 54.8 | 181.6 | 95 | 212.3 | 196.5 | 42.9 | 11.5 | 30 | 0.048 | 104 | 30 | 15.466 | 446.2 | 203.2 | 198.6 | 98.8 | 35.2 | 0.672 |  |  | 99.1 | 749 | 0.994 | -8 | 43.92 | 97 | 28 | 1 | 171.76 | 193 | 8530 | 197.59 | 46.47 | -47 | 17 | 43.67 | 41.09 | 44.83 | 48 | 58 | 70 | 82 | 37.25 | 83 | 88
3008 | 1746 | 266.3 | 48.8 | 81 | 95 | 70 | 54.8 | 181.2 | 95 | 211.9 | 196.9 | 42.9 | 11.5 | 30 | 0.067 | 103.9 | 30 | 15.284 | 446.2 | 203.3 | 198.1 | 98.9 | 35.2 | 0.671 |  |  | 99.1 | 749 | 0.986 | -8 | 57.65 | 97 | 28 | 1.006 | 172.16 | 193 | 8750 | 195.66 | 47.42 | -46.88 | 16.94 | 43.51 | 41.1 | 44.92 | 48 | 58 | 70 | 82 | 37.25 | 88 | 89
3009 | 1750 | 267.1 | 49.2 | 81 | 95 | 70 | 54.8 | 181.2 | 95 | 212 | 197.4 | 42.9 | 11.5 | 30 | 0.059 | 104 | 30 | 15.314 | 446.2 | 203.3 | 198.7 | 98.9 | 35.2 | 0.675 |  |  | 99.1 | 749.1 | 0.992 | -8 | 59.22 | 97 | 28 | 1.006 | 173.33 | 195 | 8380 | 196.93 | 47.91 | -46.75 | 16.94 | 43.57 | 41 | 44.92 | 48 | 58 | 70 | 82 | 37.25 | 85 | 86
3010 | 1758 | 269.5 | 49.7 | 81 | 95 | 70 | 54.8 | 181.8 | 95 | 212.7 | 197.1 | 42.9 | 11.5 | 30 | 0.045 | 104 | 30 | 15.367 | 446.1 | 203.3 | 199.1 | 98.9 | 35.2 | 0.677 |  |  | 99.1 | 749.2 | 0.993 | -8 | 43.14 | 97 | 28 | 1 | 172.16 | 199 | 9820 | 196.61 | 46.75 | -46.62 | 16.62 | 43.62 | 41 | 44.83 | 48 | 58 | 70 | 82 | 37.25 | 84 | 85
3011 | 1751 | 269 | 49.1 | 81 | 95 | 70 | 54.8 | 181.7 | 95 | 212.6 | 197.2 | 43 | 11.5 | 30 | 0.051 | 104 | 30 | 15.339 | 446.4 | 203.3 | 198.7 | 98.9 | 35.2 | 0.678 |  |  | 99.1 | 749.1 | 0.99 | -8 | 54.12 | 97 | 28 | 0.992 | 172.94 | 195 | 8580 | 199.52 | 46.65 | -46.81 | 16.75 | 43.62 | 41.17 | 44.92 | 48 | 58 | 70 | 82 | 37.25 | 83 | 82
3012 | 1751 | 268.3 | 49.3 | 81 | 95 | 70 | 54.8 | 181.5 | 95 | 212.3 | 197.8 | 43 | 11.5 | 30 | 0.058 | 104 | 30 | 15.312 | 447.1 | 203.3 | 198.9 | 98.9 | 35.2 | 0.678 |  |  | 99.1 | 749.1 | 0.993 | -8 | 60 | 97 | 28 | 1.008 | 174.12 | 194 | 8240 | 196.93 | 47.87 | -46.81 | 17.06 | 43.66 | 41.02 | 45.03 | 48 | 58 | 70 | 82 | 37.25 | 83 | 84
3013 | 1754 | 269.9 | 49.7 | 81 | 95 | 70 | 54.8 | 181.7 | 95 | 212.7 | 197.5 | 43 | 11.5 | 30 | 0.043 | 104.1 | 30 | 15.322 | 445.1 | 203.2 | 199.4 | 98.8 | 35.2 | 0.679 |  |  | 99.1 | 749 | 0.986 | -8 | 55.69 | 97 | 28 | 1.005 | 172.55 | 198 | 9160 | 196.93 | 46.67 | -46.94 | 16.94 | 43.61 | 41.06 | 44.83 | 48 | 58 | 70 | 82 | 37.25 | 85 | 89
3014 | 1755 | 270.7 | 49.8 | 81 | 95 | 70 | 54.8 | 182 | 95 | 213 | 196.9 | 43 | 11.5 | 30 | 0.03 | 104.1 | 30 | 15.41 | 444.9 | 203.3 | 199.3 | 98.9 | 35.2 | 0.678 |  |  | 99.1 | 749 | 0.997 | -8 | 43.92 | 97 | 28 | 1.006 | 172.55 | 198 | 8090 | 198.54 | 47.18 | -47.06 | 17 | 43.53 | 41.13 | 45.03 | 48 | 58 | 70 | 82 | 37.25 | 86 | 85
3015 | 1748 | 270 | 49.1 | 81 | 94.9 | 70 | 54.8 | 181.9 | 95 | 212.8 | 196.8 | 43.1 | 11.5 | 30 | 0.03 | 104 | 30 | 15.396 | 444.8 | 203.3 | 199.1 | 98.9 | 35.2 | 0.678 |  |  | 99.1 | 748.9 | 0.989 | -8 | 43.53 | 97 | 28 | 0.987 | 172.55 | 195 | 8410 | 200.16 | 46.82 | -47.06 | 16.88 | 43.59 | 41.1 | 45.12 | 48 | 58 | 70 | 82 | 37.25 | 83 | 87
3016 | 1752 | 269.7 | 49.8 | 81 | 95 | 70 | 54.8 | 181.5 | 95 | 212.5 | 197.5 | 43.1 | 11.5 | 30 | 0.044 | 104 | 30 | 15.35 | 444.6 | 203.2 | 198.9 | 98.8 | 35.2 | 0.677 |  |  | 99.1 | 748.9 | 0.989 | -8 | 53.33 | 97 | 28 | 1 | 170.59 | 200 | 8920 | 196.61 | 47.83 | -46.94 | 16.94 | 43.46 | 41.09 | 45.23 | 48 | 58 | 70 | 82 | 37.25 | 87 | 90
3017 | 1753 | 270.5 | 49.8 | 81 | 95 | 70 | 54.8 | 181.7 | 95 | 212.6 | 197.9 | 43.1 | 11.5 | 30 | 0.038 | 104.1 | 30 | 15.408 | 444.4 | 203.3 | 199.5 | 98.9 | 35.2 | 0.68 |  |  | 99.1 | 749 | 0.991 | -8 | 47.06 | 97 | 28 | 0.99 | 173.73 | 195 | 7940 | 198.86 | 47.05 | -47 | 16.94 | 43.62 | 41.08 | 45.03 | 48 | 58 | 70 | 82 | 37.25 | 86 | 84
3018 | 1745 | 269.6 | 48.8 | 81 | 94.9 | 70 | 54.8 | 181.5 | 95 | 212.3 | 197.1 | 43.1 | 11.5 | 30 | 0.034 | 104.1 | 30 | 15.488 | 444.5 | 203.3 | 199.5 | 98.9 | 35.2 | 0.679 |  |  | 99.1 | 749 | 0.992 | -8 | 47.06 | 97 | 28 | 1.001 | 172.55 | 196 | 8480 | 198.86 | 46.49 | -47.19 | 17.25 | 43.29 | 40.86 | 45.12 | 48 | 58 | 70 | 82 | 37.25 | 88 | 85
3019 | 1749 | 268.7 | 49.5 | 81 | 94.9 | 70 | 54.8 | 181.1 | 95 | 211.8 | 197.1 | 43.1 | 11.5 | 30 | 0.048 | 104 | 30 | 15.4 | 446.1 | 203.2 | 198.8 | 98.8 | 35.2 | 0.678 |  |  | 99.1 | 749 | 0.987 | -8 | 50.2 | 97 | 28 | 1.006 | 172.16 | 200 | 8700 | 197.25 | 46.7 | -47.12 | 17.12 | 43.48 | 41.1 | 45.12 | 48 | 58 | 70 | 82 | 37.25 | 88 | 85
3020 | 1748 | 268.8 | 49 | 81 | 94.9 | 70 | 54.8 | 181.2 | 95 | 211.9 | 197.7 | 43 | 11.5 | 30 | 0.046 | 104 | 30 | 15.423 | 445.9 | 203.3 | 199.3 | 98.9 | 35.2 | 0.679 |  |  | 99.1 | 749.1 | 0.993 | -8 | 58.04 | 97 | 28 | 1.004 | 173.73 | 198 | 8210 | 197.25 | 47.09 | -46.94 | 17.12 | 43.64 | 40.95 | 45.12 | 48 | 58 | 70 | 82 | 37.25 | 85 | 86
3021 | 1754 | 270.6 | 49.6 | 81 | 95 | 70 | 54.8 | 181.6 | 95 | 212.5 | 197.1 | 43 | 11.5 | 30.1 | 0.034 | 104.1 | 30 | 15.44 | 447.2 | 203.3 | 199.4 | 98.9 | 35.2 | 0.68 |  |  | 99.2 | 749.1 | 0.994 | -8 | 42.75 | 97 | 28 | 1.007 | 172.94 | 195 | 9120 | 198.54 | 45.73 | -46.94 | 17 | 43.38 | 40.98 | 45.03 | 48 | 58 | 70 | 82 | 37.25 | 85 | 80
3022 | 1747 | 269.7 | 49.4 | 81 | 94.9 | 70 | 54.8 | 181.6 | 95.1 | 212.4 | 196.5 | 43 | 11.5 | 30.1 | 0.035 | 104 | 30 | 15.386 | 448.1 | 203.2 | 198.9 | 98.8 | 35.2 | 0.68 |  |  | 99.1 | 749 | 0.991 | -8 | 43.92 | 97 | 28 | 0.998 | 172.16 | 194 | 9480 | 196.93 | 46.54 | -47 | 17 | 43.52 | 40.76 | 45.03 | 48 | 58 | 70 | 82 | 37.25 | 87 | 85
3023 | 1745 | 268.6 | 48.6 | 81 | 95 | 70 | 54.8 | 181.7 | 95 | 212.5 | 196.6 | 43 | 11.5 | 30.1 | 0.053 | 104 | 30 | 15.265 | 448.6 | 203.3 | 198.3 | 98.9 | 35.2 | 0.677 |  |  | 99.1 | 748.9 | 0.989 | -8 | 50.59 | 97 | 28 | 1.005 | 170.59 | 198 | 8900 | 194.68 | 47.68 | -46.81 | 16.69 | 43.55 | 40.99 | 45.12 | 48 | 58 | 70 | 82 | 37.25 | 86 | 86
3024 | 1743 | 266.9 | 48.2 | 81 | 95 | 70 | 54.9 | 181.4 | 95 | 212 | 197.1 | 43 | 11.5 | 30.1 | 0.07 | 103.9 | 30 | 15.237 | 447.5 | 203.3 | 198.1 | 98.9 | 35.2 | 0.674 |  |  | 99.1 | 748.9 | 0.99 | -8 | 59.22 | 97 | 28 | 0.992 | 173.33 | 202 | 9360 | 194.68 | 46.78 | -46.94 | 17 | 43.33 | 40.98 | 44.92 | 48 | 58 | 70 | 82 | 37.25 | 83 | 85
3025 | 1748 | 267.1 | 48.8 | 81 | 94.9 | 70 | 54.9 | 181.3 | 95 | 212 | 197.6 | 42.9 | 11.5 | 30.1 | 0.068 | 103.9 | 30 | 15.205 | 446.8 | 203.3 | 198.4 | 98.9 | 35.2 | 0.674 |  |  | 99.1 | 748.8 | 0.989 | -8 | 59.22 | 97 | 28 | 0.991 | 173.33 | 194 | 8680 | 196.93 | 47.36 | -46.88 | 16.81 | 43.62 | 41.06 | 44.72 | 48 | 58 | 70 | 82 | 37.25 | 86 | 84
3026 | 1753 | 268 | 49.6 | 81 | 95 | 70 | 54.9 | 181.4 | 95 | 212.2 | 197.7 | 42.8 | 11.5 | 30.1 | 0.055 | 104 | 30 | 15.321 | 445.7 | 203.3 | 199.1 | 98.9 | 35.2 | 0.676 |  |  | 99.1 | 748.8 | 0.989 | -8 | 52.16 | 97 | 28 | 1.004 | 174.12 | 202 | 8090 | 197.91 | 46.58 | -46.88 | 16.94 | 43.47 | 41.09 | 44.62 | 48 | 58 | 70 | 82 | 37.25 | 84 | 84
3027 | 1754 | 269.9 | 49.6 | 81 | 95 | 70 | 54.9 | 181.9 | 95 | 212.8 | 196.8 | 42.9 | 11.5 | 30.1 | 0.039 | 104 | 30 | 15.449 | 444.6 | 203.3 | 199.1 | 98.9 | 35.2 | 0.675 |  |  | 99.1 | 748.8 | 0.99 | -8 | 41.57 | 97 | 28 | 1.002 | 172.55 | 196 | 8580 | 196.93 | 46.01 | -47 | 16.94 | 43.46 | 41.08 | 44.72 | 48 | 58 | 70 | 82 | 37.25 | 87 | 92
3028 | 1748 | 268.7 | 49 | 81 | 94.9 | 70 | 54.9 | 181.6 | 95 | 212.4 | 196.9 | 42.9 | 11.5 | 30.1 | 0.045 | 104 | 30 | 15.393 | 444 | 203.3 | 198.9 | 98.9 | 35.3 | 0.675 |  |  | 99.1 | 748.7 | 0.991 | -8 | 46.67 | 97 | 28 | 1.007 | 172.94 | 195 | 8160 | 199.52 | 46.76 | -46.69 | 16.94 | 43.65 | 41.09 | 45.12 | 48 | 58 | 70 | 82 | 37.25 | 87 | 87
3029 | 1746 | 267 | 49.2 | 81 | 95 | 70 | 54.9 | 181.3 | 95 | 212.1 | 197.2 | 43 | 11.5 | 30.1 | 0.06 | 104 | 30 | 15.361 | 445.8 | 203.3 | 198.5 | 98.9 | 35.3 | 0.674 |  |  | 99.1 | 748.8 | 0.99 | -8 | 57.65 | 97 | 28 | 1.007 | 172.94 | 193 | 8160 | 197.27 | 46.63 | -46.75 | 16.69 | 43.48 | 41.08 | 45.12 | 48 | 58 | 70 | 82 | 37.25 | 84 | 88
3030 | 1747 | 265.2 | 49.1 | 81 | 94.9 | 70 | 54.9 | 181.2 | 95 | 211.9 | 197.6 | 43 | 11.5 | 30.1 | 0.069 | 104 | 30 | 15.274 | 446.4 | 203.3 | 198.5 | 98.9 | 35.3 | 0.671 |  |  | 99.1 | 749 | 0.991 | -8 | 59.22 | 97 | 28 | 0.992 | 170.59 | 200 | 8380 | 197.59 | 46.74 | -47 | 17.06 | 43.67 | 41.17 | 45.03 | 48 | 58 | 70 | 82 | 37.25 | 84 | 89
3031 | 1750 | 266.8 | 49 | 81 | 94.9 | 70 | 54.9 | 181.5 | 95 | 212.3 | 197.8 | 42.9 | 11.5 | 30.1 | 0.048 | 104 | 30 | 15.316 | 446.5 | 203.3 | 199.4 | 98.9 | 35.3 | 0.673 |  |  | 99.1 | 749.1 | 0.994 | -8 | 52.55 | 97 | 28 | 0.998 | 170.98 | 196 | 9290 | 199.18 | 46.78 | -47.12 | 17.12 | 43.44 | 41.09 | 44.92 | 48 | 58 | 70 | 82 | 37.25 | 88 | 85
3032 | 1758 | 269.1 | 49.9 | 81 | 95 | 70 | 54.9 | 181.7 | 95 | 212.7 | 197.2 | 43 | 11.5 | 30.1 | 0.032 | 104 | 30 | 15.376 | 444.6 | 203.2 | 199.5 | 98.8 | 35.3 | 0.676 |  |  | 99.1 | 749.2 | 0.983 | -8 | 42.75 | 97 | 28 | 0.991 | 172.94 | 196 | 8730 | 196.93 | 46.95 | -47.12 | 17 | 43.79 | 41.05 | 45.03 | 48 | 58 | 70 | 82 | 37.25 | 82 | 84
3033 | 1759 | 269.8 | 50.2 | 81 | 94.9 | 70 | 54.9 | 181.8 | 95 | 212.8 | 197 | 43 | 11.5 | 30.1 | 0.03 | 104.1 | 30 | 15.413 | 443.3 | 203.3 | 199.4 | 98.9 | 35.2 | 0.676 |  |  | 99.1 | 749.2 | 0.991 | -8 | 45.88 | 97 | 28 | 0.995 | 172.55 | 195 | 8800 | 198.54 | 46.75 | -47 | 17.19 | 43.74 | 40.95 | 45.12 | 48 | 58 | 70 | 82 | 37.25 | 82 | 81
3034 | 1745 | 267.7 | 49 | 81 | 94.9 | 70 | 54.9 | 181.8 | 95 | 212.6 | 197.3 | 43.1 | 11.5 | 30.1 | 0.046 | 104 | 30 | 15.401 | 443.8 | 203.3 | 199 | 98.9 | 35.2 | 0.674 |  |  | 99.1 | 749.2 | 0.993 | -8 | 51.76 | 97 | 28 | 0.999 | 172.55 | 196 | 8380 | 197.59 | 47.13 | -47 | 17 | 43.43 | 41.04 | 45.33 | 48 | 58 | 70 | 82 | 37.25 | 83 | 85
3035 | 1742 | 265.5 | 48.6 | 81 | 94.9 | 70 | 54.9 | 181.4 | 95 | 212.2 | 197.8 | 43.1 | 11.5 | 30.1 | 0.068 | 104 | 30 | 15.336 | 445.4 | 203.2 | 198.8 | 98.8 | 35.3 | 0.672 |  |  | 99.1 | 749.2 | 0.992 | -8 | 59.22 | 97 | 28 | 0.993 | 173.73 | 194 | 8630 | 197.25 | 47.75 | -46.69 | 16.81 | 43.61 | 41.02 | 45.23 | 48 | 58 | 70 | 82 | 37.25 | 84 | 86
3036 | 1745 | 265.5 | 48.7 | 81 | 95 | 70 | 54.9 | 181.6 | 95 | 212.4 | 198.2 | 43 | 11.5 | 30.1 | 0.067 | 104 | 30 | 15.307 | 445.8 | 203.2 | 199.1 | 98.8 | 35.3 | 0.671 |  |  | 99.1 | 749.4 | 0.991 | -8 | 55.69 | 97 | 28 | 1 | 174.12 | 203 | 8850 | 196.61 | 47.3 | -46.88 | 16.81 | 43.62 | 41.09 | 44.83 | 48 | 58 | 70 | 82 | 37.65 | 84 | 84
3037 | 1762 | 269.5 | 50.3 | 81 | 95 | 70 | 54.9 | 181.8 | 95 | 212.9 | 198.3 | 43 | 11.5 | 30.1 | 0.041 | 104.1 | 30 | 15.394 | 444.2 | 203.2 | 199.9 | 98.8 | 35.3 | 0.676 |  |  | 99.1 | 749.5 | 0.99 | -8 | 44.71 | 97 | 28 | 1.005 | 174.51 | 200 | 8750 | 199.52 | 47.95 | -47.06 | 17 | 43.54 | 41.1 | 44.83 | 48 | 58 | 70 | 82 | 37.25 | 87 | 83
3038 | 1756 | 271 | 49.6 | 81 | 94.9 | 70 | 54.9 | 182.2 | 95 | 213.3 | 197.2 | 43 | 11.5 | 30 | 0.03 | 104.1 | 30 | 15.551 | 444.3 | 203.3 | 199.9 | 98.9 | 35.3 | 0.675 |  |  | 99.1 | 749.5 | 0.987 | -8 | 40 | 97 | 28 | 0.992 | 172.55 | 195 | 7990 | 199.84 | 46.5 | -47 | 17.12 | 43.69 | 41.07 | 44.83 | 48 | 58 | 70 | 82 | 37.25 | 85 | 86
3039 | 1747 | 268.2 | 49 | 81 | 94.9 | 70 | 54.9 | 181.8 | 95 | 212.6 | 197.5 | 43 | 11.5 | 30 | 0.043 | 104 | 30 | 15.507 | 444.3 | 203.3 | 199.5 | 98.9 | 35.3 | 0.675 |  |  | 99.1 | 749.5 | 0.989 | -8 | 44.71 | 97 | 28 | 0.992 | 172.55 | 195 | 8770 | 199.18 | 46.72 | -46.94 | 17.12 | 43.65 | 41.03 | 45.12 | 48 | 58 | 70 | 82 | 37.25 | 88 | 83
3040 | 1749 | 267.9 | 49.2 | 81 | 94.9 | 70 | 54.9 | 181.7 | 95 | 212.7 | 198 | 43 | 11.5 | 30 | 0.052 | 104 | 30 | 15.42 | 443.7 | 203.3 | 199.4 | 98.9 | 35.3 | 0.676 |  |  | 99.1 | 749.5 | 0.988 | -8 | 54.9 | 97 | 28 | 1.002 | 174.51 | 194 | 9360 | 196.93 | 47.55 | -47 | 17.12 | 43.45 | 41.03 | 45.12 | 48 | 58 | 70 | 82 | 37.25 | 88 | 81
3041 | 1756 | 271 | 49.5 | 81 | 94.8 | 70 | 54.9 | 182.5 | 95 | 213.7 | 197.6 | 43 | 11.5 | 30.1 | 0.037 | 104.1 | 30 | 15.441 | 444.6 | 203.3 | 199.7 | 98.9 | 35.3 | 0.676 |  |  | 99.1 | 749.4 | 0.991 | -8 | 42.35 | 97 | 28 | 0.991 | 173.33 | 199 | 8870 | 199.52 | 47.69 | -46.94 | 16.75 | 43.58 | 41 | 44.92 | 48 | 58 | 70 | 82 | 37.25 | 82 | 84
3042 | 1747 | 268.4 | 49.3 | 81 | 94.9 | 70 | 54.9 | 181.9 | 95 | 212.7 | 197.2 | 43.1 | 11.5 | 30.1 | 0.044 | 104 | 30 | 15.423 | 446.4 | 203.3 | 199.2 | 98.9 | 35.3 | 0.675 |  |  | 99.1 | 749.4 | 0.99 | -8 | 43.92 | 97 | 28 | 1.004 | 172.55 | 201 | 7990 | 199.18 | 47.25 | -47.06 | 17.12 | 43.64 | 41.07 | 45.12 | 48 | 58 | 70 | 82 | 37.25 | 87 | 88
3043 | 1752 | 269.3 | 49.7 | 81 | 94.9 | 70 | 54.9 | 181.6 | 95 | 212.5 | 197.9 | 43.1 | 11.5 | 30.1 | 0.048 | 104 | 30 | 15.313 | 446.4 | 203.3 | 199.2 | 98.9 | 35.3 | 0.676 |  |  | 99.1 | 749.4 | 0.994 | -8 | 56.47 | 97 | 28 | 1.007 | 173.73 | 194 | 9290 | 197.25 | 46.78 | -46.94 | 17.06 | 43.46 | 40.95 | 45.12 | 48 | 58 | 70 | 82 | 37.25 | 89 | 83
3044 | 1757 | 271.3 | 50 | 81 | 94.9 | 70 | 54.9 | 181.9 | 95 | 212.9 | 197.4 | 43 | 11.5 | 30 | 0.037 | 104.1 | 30 | 15.414 | 446.7 | 203.3 | 199.5 | 98.9 | 35.3 | 0.677 |  |  | 99.1 | 749.4 | 0.99 | -8 | 41.18 | 97 | 28 | 1.003 | 172.94 | 198 | 8870 | 199.52 | 47.17 | -46.94 | 17.19 | 43.59 | 40.87 | 44.92 | 48 | 58 | 70 | 82 | 37.25 | 87 | 83
3045 | 1749 | 269.6 | 49.6 | 81 | 95 | 70 | 54.9 | 181.7 | 95 | 212.6 | 196.9 | 43 | 11.5 | 30 | 0.041 | 104 | 30 | 15.395 | 445.7 | 203.3 | 199 | 98.9 | 35.3 | 0.675 |  |  | 99.1 | 749.3 | 0.99 | -8 | 46.67 | 97 | 28 | 0.99 | 172.55 | 195 | 8360 | 199.84 | 47.11 | -46.88 | 17 | 43.48 | 41.01 | 45.03 | 48 | 58 | 70 | 82 | 37.25 | 87 | 87
3046 | 1751 | 268.9 | 49.8 | 81 | 94.9 | 70 | 55 | 181.5 | 95 | 212.3 | 196.9 | 43 | 11.5 | 30 | 0.051 | 104 | 30 | 15.342 | 445.5 | 203.3 | 198.5 | 98.9 | 35.3 | 0.674 |  |  | 99.1 | 749.3 | 0.991 | -8 | 47.84 | 97 | 28 | 0.995 | 172.55 | 192 | 9310 | 197.59 | 47.77 | -46.81 | 17.06 | 43.59 | 41 | 45.03 | 48 | 58 | 70 | 82 | 37.25 | 82 | 86
3047 | 1752 | 270.1 | 49.6 | 81 | 95 | 70 | 55 | 181.7 | 95 | 212.6 | 197.3 | 43 | 11.5 | 30 | 0.052 | 104 | 30 | 15.403 | 445.2 | 203.3 | 198.7 | 98.9 | 35.3 | 0.674 |  |  | 99.1 | 749.3 | 0.987 | -8 | 56.47 | 97 | 28 | 0.99 | 172.55 | 199 | 9040 | 196.93 | 46 | -46.88 | 16.75 | 43.57 | 41.04 | 44.92 | 48 | 58 | 70 | 82 | 37.25 | 85 | 82
3048 | 1748 | 268.6 | 49.6 | 81 | 94.9 | 70 | 55 | 181.4 | 95 | 212.2 | 196.8 | 43 | 11.5 | 30 | 0.048 | 104 | 30 | 15.408 | 445.6 | 203.2 | 198.6 | 98.8 | 35.3 | 0.673 |  |  | 99.1 | 749.2 | 0.989 | -8 | 47.84 | 97 | 28 | 1.002 | 172.55 | 195 | 9120 | 199.84 | 46.66 | -47 | 17.12 | 43.7 | 40.98 | 44.92 | 48 | 58 | 70 | 82 | 37.25 | 84 | 83
3049 | 1749 | 269 | 49.4 | 81 | 94.9 | 70 | 55 | 181.6 | 95 | 212.4 | 197.1 | 43 | 11.5 | 30 | 0.05 | 104 | 30 | 15.369 | 444.6 | 203.3 | 198.6 | 98.9 | 35.3 | 0.673 |  |  | 99.1 | 749.2 | 0.993 | -8 | 52.55 | 97 | 28 | 1.005 | 173.33 | 200 | 9090 | 197.91 | 46.54 | -46.88 | 16.94 | 43.7 | 41.12 | 44.92 | 48 | 58 | 70 | 82 | 37.25 | 83 | 87
3050 | 1757 | 270.4 | 50.1 | 81 | 94.9 | 70 | 55 | 181.7 | 95 | 212.7 | 197.1 | 43 | 11.5 | 30 | 0.049 | 104 | 30 | 15.371 | 444 | 203.3 | 198.5 | 98.9 | 35.3 | 0.675 |  |  | 99.1 | 749.2 | 0.989 | -8 | 52.16 | 97 | 28 | 0.999 | 172.16 | 193 | 8750 | 196.61 | 46.84 | -47 | 17.06 | 43.56 | 41.06 | 44.92 | 48 | 58 | 70 | 82 | 37.25 | 83 | 91
3051 | 1745 | 268.9 | 48.8 | 81 | 94.9 | 70 | 55 | 181.5 | 95 | 212.3 | 196.7 | 43 | 11.5 | 30 | 0.048 | 104 | 30 | 15.42 | 445.4 | 203.3 | 198.4 | 98.9 | 35.3 | 0.674 |  |  | 99.1 | 749.2 | 0.994 | -8 | 53.33 | 97 | 28 | 0.994 | 169.8 | 196 | 8700 | 195 | 46.56 | -46.81 | 16.94 | 43.7 | 41.08 | 44.92 | 48 | 58 | 70 | 82 | 37.25 | 85 | 87
3052 | 1744 | 267.6 | 48.9 | 81 | 94.9 | 70 | 55 | 181.7 | 95 | 212.4 | 197.1 | 43 | 11.5 | 30 | 0.061 | 104 | 30 | 15.271 | 445.6 | 203.2 | 198.2 | 98.8 | 35.3 | 0.671 |  |  | 99.1 | 749.1 | 0.988 | -8 | 57.65 | 97 | 28 | 1.004 | 173.73 | 193 | 9020 | 195 | 47.95 | -47 | 16.94 | 43.73 | 41.13 | 44.92 | 48 | 58 | 70 | 82 | 37.25 | 85 | 83
3053 | 1748 | 268.2 | 49.1 | 81.1 | 94.9 | 70 | 55.1 | 181.5 | 95 | 212.2 | 197.6 | 43 | 11.5 | 30 | 0.058 | 104 | 30 | 15.302 | 446.1 | 203.3 | 198.6 | 98.9 | 35.3 | 0.672 |  |  | 99.1 | 749 | 0.989 | -8 | 57.65 | 97 | 28 | 0.994 | 172.94 | 193 | 9040 | 196.61 | 48.71 | -46.94 | 17 | 43.72 | 41.12 | 44.83 | 48 | 58 | 70 | 82 | 37.25 | 85 | 85
3054 | 1753 | 270 | 49.8 | 81.1 | 94.9 | 70 | 55.1 | 181.7 | 95 | 212.5 | 197.5 | 42.9 | 11.5 | 30 | 0.043 | 104 | 30 | 15.327 | 446.6 | 203.3 | 199.3 | 98.9 | 35.3 | 0.675 |  |  | 99.1 | 748.9 | 0.989 | -8 | 51.37 | 97 | 28 | 1.01 | 173.73 | 197 | 8900 | 196.61 | 47.09 | -47.12 | 17.06 | 43.73 | 41.11 | 44.83 | 48 | 58 | 70 | 82 | 37.25 | 85 | 86
3055 | 1751 | 269.7 | 49.7 | 81.1 | 94.8 | 70 | 55.1 | 181.6 | 95 | 212.4 | 197 | 43 | 11.5 | 30.1 | 0.042 | 104 | 30 | 15.361 | 447.7 | 203.2 | 199 | 98.8 | 35.3 | 0.675 |  |  | 99.1 | 748.8 | 0.993 | -8 | 47.06 | 97 | 28 | 0.993 | 172.16 | 199 | 9410 | 197.59 | 46.82 | -47 | 17.06 | 43.6 | 41.04 | 45.03 | 48 | 58 | 70 | 82 | 37.25 | 86 | 85
3056 | 1750 | 269.3 | 49.5 | 81.1 | 94.9 | 70 | 55.1 | 181.6 | 95 | 212.4 | 197.7 | 43 | 11.5 | 30.1 | 0.047 | 104 | 30 | 15.365 | 447.1 | 203.3 | 199.2 | 98.9 | 35.3 | 0.674 |  |  | 99.1 | 748.8 | 0.991 | -8 | 56.47 | 97 | 28 | 0.992 | 173.73 | 194 | 8750 | 199.84 | 47.96 | -46.94 | 16.81 | 43.54 | 41.08 | 45.12 | 48 | 58 | 70 | 82 | 37.25 | 85 | 85
3057 | 1755 | 270.5 | 49.9 | 81.1 | 94.9 | 70 | 55.1 | 181.7 | 95 | 212.6 | 197.6 | 43 | 11.5 | 30 | 0.039 | 104.1 | 30 | 15.461 | 443.7 | 203.3 | 199.6 | 98.9 | 35.3 | 0.675 |  |  | 99.1 | 748.8 | 0.989 | -8 | 45.88 | 97 | 28 | 1.012 | 173.73 | 195 | 9090 | 196.61 | 46.66 | -47.06 | 17.12 | 43.43 | 41.01 | 45.03 | 48 | 58 | 70 | 82 | 37.25 | 85 | 89
3058 | 1752 | 270.4 | 49.7 | 81.1 | 94.9 | 70 | 55.1 | 181.7 | 95 | 212.5 | 197 | 43.1 | 11.5 | 30.1 | 0.034 | 104.1 | 30 | 15.544 | 442 | 203.3 | 199.4 | 98.9 | 35.3 | 0.674 |  |  | 99.1 | 748.8 | 0.993 | -8 | 42.35 | 97 | 28 | 0.99 | 172.55 | 196 | 9360 | 198.23 | 46.08 | -47 | 17.06 | 43.46 | 40.99 | 45.03 | 48 | 58 | 70 | 82 | 37.25 | 87 | 86
3059 | 1752 | 271 | 49.6 | 81.1 | 94.9 | 70 | 55.1 | 181.7 | 95 | 212.6 | 197.1 | 43.1 | 11.5 | 30.1 | 0.038 | 104.1 | 30 | 15.459 | 440.4 | 203.3 | 199 | 98.9 | 35.3 | 0.674 |  |  | 99.1 | 748.8 | 0.989 | -8 | 49.02 | 97 | 28 | 0.999 | 172.94 | 197 | 8240 | 197.27 | 46.58 | -47 | 16.94 | 43.67 | 40.84 | 45.12 | 48 | 58 | 70 | 82 | 37.25 | 86 | 83
3060 | 1745 | 268.9 | 48.8 | 81.1 | 94.9 | 70 | 55.1 | 181.3 | 95 | 211.9 | 197 | 43.1 | 11.5 | 30.1 | 0.046 | 104 | 30 | 15.408 | 440.4 | 203.3 | 198.8 | 98.9 | 35.3 | 0.673 |  |  | 99.1 | 748.7 | 0.986 | -8 | 50.2 | 97 | 28 | 1.001 | 172.16 | 200 | 8680 | 197.59 | 45.94 | -47 | 16.94 | 43.56 | 40.83 | 45.12 | 48 | 58 | 70 | 82 | 37.25 | 84 | 88
3061 | 1743 | 267.8 | 48.7 | 81.1 | 94.9 | 70 | 55.1 | 181.1 | 95 | 211.7 | 197.1 | 43.1 | 11.5 | 30.1 | 0.054 | 104 | 30 | 15.333 | 440.5 | 203.3 | 198.6 | 98.9 | 35.3 | 0.671 |  |  | 99.1 | 748.7 | 0.989 | -8 | 49.41 | 97 | 28 | 0.994 | 172.55 | 194 | 9290 | 197.25 | 46.79 | -47 | 16.88 | 43.63 | 40.91 | 45.12 | 48 | 58 | 70 | 82 | 37.25 | 85 | 84
3062 | 1755 | 269.3 | 50.4 | 81.1 | 95 | 70 | 55.2 | 181.4 | 95 | 212.3 | 197.5 | 43 | 11.5 | 30.1 | 0.056 | 104 | 30 | 15.302 | 440.3 | 203.3 | 198.7 | 98.9 | 35.3 | 0.672 |  |  | 99.1 | 748.7 | 0.989 | -8 | 56.47 | 97 | 28 | 1.002 | 173.73 | 199 | 8480 | 196.61 | 46.62 | -46.94 | 17.06 | 43.55 | 40.91 | 44.92 | 48 | 58 | 70 | 82 | 37.25 | 85 | 84
3063 | 1759 | 271.6 | 50.4 | 81.1 | 95 | 70 | 55.2 | 181.9 | 95 | 213 | 197.1 | 43 | 11.5 | 30.1 | 0.041 | 104 | 30 | 15.343 | 439.1 | 203.3 | 199 | 98.9 | 35.3 | 0.673 |  |  | 99.1 | 748.7 | 0.989 | -8 | 43.53 | 97 | 28 | 1 | 172.94 | 200 | 9650 | 196.61 | 47.16 | -46.88 | 16.69 | 43.52 | 40.99 | 44.83 | 48 | 58 | 70 | 82 | 37.25 | 87 | 85
3064 | 1747 | 270.7 | 49 | 81.1 | 94.9 | 70 | 55.2 | 181.9 | 95 | 212.8 | 196.6 | 43 | 11.5 | 30.1 | 0.041 | 104 | 30 | 15.396 | 440.3 | 203.3 | 198.7 | 98.9 | 35.3 | 0.671 |  |  | 99.1 | 748.6 | 0.995 | -8 | 46.67 | 97 | 28 | 1.004 | 172.16 | 196 | 8750 | 198.54 | 45.95 | -47.06 | 16.75 | 43.63 | 40.98 | 44.92 | 48 | 58 | 70 | 82 | 37.25 | 85 | 85
3065 | 1742 | 268.3 | 49 | 81.1 | 94.9 | 70 | 55.2 | 181.3 | 95 | 212 | 196.6 | 43 | 11.5 | 30.1 | 0.055 | 104 | 30 | 15.317 | 440.9 | 203.3 | 198.3 | 98.9 | 35.3 | 0.671 |  |  | 99.1 | 748.5 | 0.993 | -8 | 50.98 | 97 | 28 | 0.989 | 172.55 | 193 | 8160 | 197.27 | 47.04 | -46.88 | 17.06 | 43.62 | 41.1 | 45.03 | 48 | 58 | 70 | 82 | 37.25 | 86 | 85
3066 | 1740 | 266.5 | 48.4 | 81.1 | 95 | 70 | 55.2 | 181.2 | 95 | 211.9 | 196.9 | 43 | 11.5 | 30.1 | 0.072 | 103.9 | 30 | 15.284 | 441.5 | 203.3 | 197.9 | 98.9 | 35.3 | 0.668 |  |  | 99.1 | 748.5 | 0.993 | -8 | 58.43 | 97 | 28 | 0.992 | 172.55 | 202 | 8380 | 198.23 | 47.08 | -46.94 | 16.88 | 43.66 | 41.02 | 44.92 | 48 | 58 | 70 | 82 | 37.25 | 86 | 85
3067 | 1742 | 265.5 | 48.3 | 81.1 | 95 | 70 | 55.2 | 181.2 | 95 | 211.8 | 197.4 | 42.9 | 11.5 | 30.1 | 0.076 | 103.9 | 30 | 15.199 | 442 | 203.3 | 198.1 | 98.9 | 35.3 | 0.668 |  |  | 99.1 | 748.6 | 0.994 | -8 | 61.18 | 97 | 28 | 0.995 | 173.33 | 202 | 8330 | 195 | 46.78 | -46.88 | 16.88 | 43.72 | 41.09 | 44.72 | 48 | 58 | 70 | 82 | 37.25 | 85 | 87
3068 | 1748 | 266.7 | 48.5 | 81.1 | 94.9 | 70 | 55.2 | 181.5 | 95 | 212.3 | 197.9 | 42.8 | 11.5 | 30.1 | 0.064 | 104 | 30 | 15.259 | 441.2 | 203.3 | 198.8 | 98.9 | 35.3 | 0.671 |  |  | 99.1 | 748.8 | 0.993 | -8 | 57.25 | 97 | 28 | 0.994 | 173.73 | 200 | 9020 | 197.59 | 47.77 | -47.06 | 16.94 | 43.7 | 41.04 | 44.62 | 48 | 58 | 70 | 82 | 37.25 | 84 | 82
3069 | 1761 | 270.7 | 50 | 81.1 | 94.9 | 70 | 55.2 | 182.1 | 95 | 213.1 | 197.3 | 42.9 | 11.5 | 30.1 | 0.038 | 104.1 | 30 | 15.394 | 438.9 | 203.2 | 199.6 | 98.8 | 35.3 | 0.676 |  |  | 99.1 | 748.9 | 0.992 | -8 | 45.49 | 97 | 28 | 0.994 | 173.73 | 198 | 8430 | 196.93 | 47.13 | -47.06 | 17.06 | 43.69 | 41.11 | 44.62 | 48 | 58 | 70 | 82 | 37.25 | 87 | 82
3070 | 1749 | 269.9 | 48.9 | 81.1 | 94.9 | 70 | 55.2 | 182 | 95 | 212.8 | 196.7 | 42.9 | 11.5 | 30.1 | 0.035 | 104 | 30 | 15.496 | 440.3 | 203.2 | 199.2 | 98.8 | 35.3 | 0.674 |  |  | 99.1 | 748.9 | 0.992 | -8 | 41.18 | 97 | 28 | 0.997 | 172.94 | 194 | 8360 | 199.52 | 47.17 | -46.88 | 16.94 | 43.74 | 41.05 | 45.03 | 48 | 58 | 70 | 82 | 37.25 | 85 | 85
3071 | 1740 | 266.2 | 48.3 | 81.1 | 94.9 | 70 | 55.3 | 181.5 | 95 | 212.3 | 197 | 43 | 11.5 | 30.1 | 0.058 | 104 | 30 | 15.315 | 441 | 203.3 | 198.5 | 98.9 | 35.3 | 0.671 |  |  | 99.1 | 748.9 | 0.993 | -8 | 58.43 | 97 | 28 | 1.005 | 172.94 | 201 | 8330 | 194.68 | 47.19 | -46.81 | 17 | 43.69 | 41.09 | 45.12 | 48 | 58 | 70 | 82 | 37.25 | 82 | 83
3072 | 1748 | 266.9 | 48.1 | 81.1 | 94.9 | 70 | 55.3 | 181.5 | 95 | 212.3 | 197.5 | 43 | 11.5 | 30.1 | 0.068 | 104 | 30 | 15.231 | 441.6 | 203.4 | 198.5 | 98.9 | 35.3 | 0.67 |  |  | 99.1 | 749 | 0.992 | -8 | 60 | 97 | 28 | 0.996 | 172.94 | 202 | 8020 | 195 | 47.72 | -46.88 | 16.75 | 43.68 | 41.18 | 45.03 | 48 | 58 | 70 | 82 | 37.25 | 83 | 90
3073 | 1752 | 266.6 | 49.4 | 81.1 | 94.9 | 70 | 55.3 | 181.5 | 95 | 212.3 | 198.3 | 43 | 11.5 | 30.1 | 0.063 | 104 | 30 | 15.258 | 440.5 | 203.4 | 199.2 | 98.9 | 35.3 | 0.671 |  |  | 99.1 | 749.1 | 0.987 | -8 | 60.39 | 97 | 28 | 0.992 | 174.12 | 194 | 9360 | 198.23 | 47.86 | -47.12 | 17.06 | 43.77 | 41.09 | 44.92 | 48 | 58 | 70 | 82 | 37.25 | 85 | 86
3074 | 1759 | 270.5 | 49.6 | 81.1 | 94.9 | 70 | 55.3 | 182.1 | 95 | 213.2 | 197.7 | 43 | 11.5 | 30 | 0.033 | 104.1 | 30 | 15.392 | 439 | 203.3 | 200.1 | 98.9 | 35.3 | 0.674 |  |  | 99.1 | 749.2 | 0.99 | -8 | 39.61 | 97 | 28 | 1.003 | 172.55 | 199 | 8730 | 199.84 | 47.13 | -47.12 | 16.94 | 43.5 | 41.11 | 44.92 | 48 | 58 | 70 | 82 | 37.25 | 88 | 87
3075 | 1754 | 269.5 | 49.8 | 81.1 | 94.9 | 70 | 55.3 | 182.1 | 95 | 213.1 | 197.3 | 43.1 | 11.5 | 30.1 | 0.035 | 104 | 30 | 15.443 | 439.4 | 203.2 | 199.6 | 98.8 | 35.3 | 0.674 |  |  | 99.1 | 749.2 | 0.986 | -8 | 49.41 | 97 | 28 | 1.004 | 172.55 | 194 | 8360 | 199.52 | 46.6 | -47.06 | 16.88 | 43.41 | 41.01 | 45.12 | 48 | 58 | 70 | 82 | 37.25 | 87 | 90
3076 | 1758 | 271.6 | 50.2 | 81.1 | 94.9 | 70 | 55.3 | 182.1 | 95 | 213.1 | 197.5 | 43.1 | 11.5 | 30 | 0.029 | 104.1 | 30 | 15.465 | 438.5 | 203.2 | 199.7 | 98.8 | 35.3 | 0.675 |  |  | 99.1 | 749.2 | 0.992 | -8 | 43.14 | 97 | 28 | 0.995 | 172.94 | 202 | 9090 | 197.25 | 46.53 | -47.06 | 17 | 43.62 | 41.11 | 45.23 | 48 | 58 | 70 | 82 | 37.25 | 84 | 85
3077 | 1753 | 272.6 | 49.3 | 81.1 | 94.9 | 70 | 55.3 | 182.3 | 95 | 213.3 | 197.1 | 43.2 | 11.5 | 30 | 0.023 | 104.1 | 30 | 15.548 | 437.9 | 203.3 | 199.7 | 98.9 | 35.3 | 0.677 |  |  | 99.1 | 749.2 | 0.99 | -8 | 46.67 | 97 | 28 | 0.992 | 173.33 | 195 | 9090 | 201.77 | 47.2 | -47 | 16.88 | 43.62 | 40.99 | 45.23 | 48 | 58 | 70 | 82 | 37.25 | 85 | 83
3078 | 1746 | 269.8 | 49 | 81.1 | 95 | 70 | 55.3 | 181.7 | 95 | 212.4 | 197.3 | 43.2 | 11.5 | 30 | 0.04 | 104 | 30 | 15.451 | 438.3 | 203.3 | 199.1 | 98.9 | 35.3 | 0.674 |  |  | 99.1 | 749.1 | 0.988 | -8 | 42.35 | 97 | 28 | 1.001 | 173.33 | 194 | 8600 | 197.59 | 47.16 | -47 | 17 | 43.43 | 41.04 | 45.33 | 48 | 58 | 70 | 82 | 37.25 | 84 | 85
3079 | 1746 | 268.8 | 49.2 | 81.1 | 95 | 70 | 55.3 | 181.2 | 95 | 211.8 | 197.6 | 43.1 | 11.5 | 30.1 | 0.046 | 104 | 30 | 15.397 | 438.9 | 203.3 | 199.2 | 98.9 | 35.3 | 0.674 |  |  | 99.1 | 749 | 0.993 | -8 | 45.1 | 97 | 28 | 0.992 | 173.33 | 200 | 8600 | 196.93 | 47.03 | -47.06 | 17.06 | 43.57 | 41.08 | 45.12 | 48 | 58 | 70 | 82 | 37.25 | 89 | 89
3080 | 1752 | 269.7 | 49.8 | 81.1 | 95 | 70 | 55.3 | 181.3 | 95 | 212.1 | 197.6 | 43.1 | 11.5 | 30.1 | 0.045 | 104 | 30 | 15.395 | 439.2 | 203.2 | 199.2 | 98.8 | 35.3 | 0.675 |  |  | 99.1 | 749 | 0.99 | -8 | 44.71 | 97 | 28 | 1.001 | 173.33 | 195 | 8260 | 200.16 | 47.7 | -47 | 17.12 | 43.53 | 40.96 | 44.92 | 48 | 58 | 70 | 82 | 37.25 | 86 | 87
3081 | 1753 | 270.5 | 49.7 | 81.1 | 95 | 70 | 55.3 | 181.5 | 95 | 212.3 | 196.9 | 43 | 11.5 | 30.1 | 0.041 | 104 | 30 | 15.425 | 438.8 | 203.3 | 199 | 98.9 | 35.3 | 0.674 |  |  | 99.1 | 748.9 | 0.99 | -8 | 42.75 | 97 | 28 | 1.002 | 172.94 | 199 | 9480 | 197.91 | 47.04 | -46.81 | 16.81 | 43.52 | 41.04 | 44.83 | 48 | 58 | 70 | 82 | 37.25 | 86 | 87
3082 | 1744 | 268.9 | 48.8 | 81.1 | 95 | 70 | 55.3 | 181.4 | 95 | 212.1 | 197 | 43 | 11.5 | 30.1 | 0.047 | 104 | 30 | 15.354 | 440 | 203.3 | 198.9 | 98.9 | 35.3 | 0.674 |  |  | 99.1 | 748.9 | 0.993 | -8 | 50.98 | 97 | 28 | 0.997 | 172.94 | 194 | 8820 | 198.54 | 46.11 | -47.06 | 17.12 | 43.61 | 40.98 | 44.92 | 48 | 58 | 70 | 82 | 37.25 | 84 | 86
3083 | 1746 | 267.9 | 48.9 | 81.1 | 95 | 70 | 55.3 | 181.1 | 95 | 211.7 | 197.4 | 43 | 11.5 | 30.1 | 0.056 | 104 | 30 | 15.318 | 439.7 | 203.3 | 198.6 | 98.9 | 35.3 | 0.672 |  |  | 99.1 | 748.9 | 0.988 | -8 | 56.08 | 97 | 28 | 0.999 | 172.94 | 200 | 8330 | 197.59 | 46.89 | -47.12 | 17.12 | 43.57 | 41.08 | 44.92 | 48 | 58 | 70 | 82 | 37.25 | 84 | 86
3084 | 1748 | 267.6 | 49.2 | 81.1 | 94.9 | 70 | 55.3 | 181.1 | 95 | 211.9 | 197.5 | 42.9 | 11.5 | 30.1 | 0.061 | 104 | 30 | 15.321 | 440 | 203.3 | 198.7 | 98.9 | 35.3 | 0.673 |  |  | 99.1 | 748.9 | 0.992 | -8 | 50.98 | 97 | 28 | 1 | 173.73 | 200 | 8480 | 197.59 | 46.61 | -46.94 | 16.75 | 43.64 | 40.96 | 44.83 | 48 | 58 | 70 | 82 | 37.25 | 84 | 81
3085 | 1755 | 269 | 49.8 | 81.1 | 94.9 | 70 | 55.3 | 181.5 | 95 | 212.4 | 197.3 | 42.9 | 11.5 | 30.1 | 0.05 | 104 | 30 | 15.322 | 439.9 | 203.3 | 198.9 | 98.9 | 35.3 | 0.675 |  |  | 99.1 | 748.8 | 0.991 | -8 | 52.16 | 97 | 28 | 1 | 172.16 | 200 | 8360 | 197.91 | 46.08 | -47 | 17.06 | 43.52 | 41.05 | 44.72 | 48 | 58 | 70 | 82 | 37.25 | 82 | 83
3086 | 1752 | 270.6 | 49.3 | 81.1 | 94.9 | 70 | 55.3 | 182 | 95 | 212.9 | 196.7 | 42.9 | 11.5 | 30.1 | 0.038 | 104.1 | 30 | 15.426 | 439.8 | 203.2 | 199 | 98.8 | 35.3 | 0.675 |  |  | 99.1 | 748.8 | 0.986 | -8 | 43.14 | 97 | 28 | 1.001 | 172.16 | 195 | 8870 | 199.52 | 47.23 | -47.06 | 17.12 | 43.58 | 41.07 | 44.83 | 48 | 58 | 70 | 82 | 37.25 | 85 | 87
3087 | 1745 | 267.4 | 49.3 | 81.1 | 95 | 70 | 55.3 | 181.5 | 95.1 | 212.3 | 196.8 | 43 | 11.5 | 30.1 | 0.054 | 104 | 30 | 15.361 | 440.3 | 203.3 | 198.3 | 98.9 | 35.3 | 0.674 |  |  | 99.1 | 748.8 | 0.987 | -8 | 56.86 | 97 | 28 | 0.996 | 172.16 | 200 | 8360 | 195 | 47.09 | -47 | 17.06 | 43.51 | 41.14 | 45.03 | 48 | 58 | 70 | 82 | 37.25 | 85 | 87
3088 | 1747 | 267.5 | 49.1 | 81.1 | 95 | 70 | 55.3 | 181.5 | 95.1 | 212.4 | 197.5 | 43 | 11.5 | 30.1 | 0.061 | 104 | 30 | 15.378 | 440.3 | 203.3 | 198.6 | 98.9 | 35.3 | 0.675 |  |  | 99.1 | 748.8 | 0.989 | -8 | 62.35 | 97 | 28 | 0.997 | 173.33 | 193 | 9560 | 197.59 | 46.67 | -46.88 | 17 | 43.6 | 41.15 | 44.92 | 48 | 58 | 70 | 82 | 37.25 | 85 | 87
3089 | 1751 | 268.7 | 49.2 | 81.1 | 95 | 70 | 55.3 | 181.8 | 95.1 | 212.8 | 197.8 | 42.9 | 11.5 | 30.1 | 0.052 | 104 | 30 | 15.416 | 439.7 | 203.3 | 199.1 | 98.9 | 35.3 | 0.676 |  |  | 99.1 | 748.8 | 0.986 | -8 | 52.55 | 97 | 28 | 0.997 | 173.73 | 198 | 8700 | 196.61 | 47.2 | -47.06 | 17.12 | 43.56 | 41.2 | 44.83 | 48 | 58 | 70 | 82 | 37.25 | 86 | 93
3090 | 1756 | 270.6 | 49.9 | 81.1 | 95 | 70 | 55.3 | 182.1 | 95.1 | 213.2 | 197 | 42.9 | 11.5 | 30.1 | 0.039 | 104 | 30 | 15.475 | 439.4 | 203.2 | 199.1 | 98.8 | 35.3 | 0.677 |  |  | 99.1 | 748.8 | 0.993 | -8 | 43.14 | 97 | 28 | 1.001 | 172.94 | 195 | 8900 | 198.54 | 46.67 | -46.94 | 17 | 43.49 | 41.13 | 44.92 | 48 | 58 | 70 | 82 | 37.25 | 87 | 85
3091 | 1743 | 267.8 | 48.7 | 81.1 | 95 | 70 | 55.4 | 181.6 | 95.1 | 212.3 | 196.9 | 43 | 11.5 | 30.1 | 0.049 | 104 | 30 | 15.369 | 439.7 | 203.3 | 198.6 | 98.9 | 35.3 | 0.674 |  |  | 99.1 | 748.9 | 0.99 | -8 | 51.37 | 97 | 28 | 1.007 | 172.94 | 199 | 8950 | 197.59 | 46.6 | -46.88 | 16.94 | 43.68 | 41.2 | 45.03 | 48 | 58 | 70 | 82 | 37.25 | 83 | 82
3092 | 1738 | 264.7 | 48.3 | 81.1 | 95 | 70 | 55.4 | 181 | 95.1 | 211.6 | 197.3 | 43 | 11.5 | 30.1 | 0.067 | 104 | 30 | 15.268 | 440.9 | 203.3 | 198.3 | 98.9 | 35.3 | 0.671 |  |  | 99.1 | 749 | 0.99 | -8 | 59.22 | 97 | 28 | 1.012 | 172.55 | 192 | 8630 | 197.91 | 47.89 | -46.94 | 16.81 | 43.71 | 41.15 | 45.03 | 48 | 58 | 70 | 82 | 37.25 | 89 | 84
3093 | 1748 | 266 | 48.7 | 81.1 | 94.9 | 70 | 55.4 | 181.3 | 95.1 | 212 | 197.9 | 43 | 11.5 | 30.1 | 0.065 | 104 | 30 | 15.228 | 440.8 | 203.3 | 198.7 | 98.9 | 35.3 | 0.673 |  |  | 99.1 | 749.1 | 0.988 | -8 | 61.18 | 97 | 28 | 0.994 | 174.51 | 193 | 8550 | 198.23 | 47.7 | -46.81 | 16.88 | 43.66 | 41.15 | 44.72 | 48 | 58 | 70 | 82 | 37.25 | 86 | 85
3094 | 1766 | 270.9 | 50.8 | 81.1 | 94.9 | 70 | 55.4 | 182 | 95.1 | 213.2 | 197.5 | 42.9 | 11.5 | 30.1 | 0.035 | 104.1 | 30 | 15.351 | 438.6 | 203.3 | 199.6 | 98.9 | 35.3 | 0.677 |  |  | 99.1 | 749.1 | 0.986 | -8 | 39.61 | 97 | 28 | 0.994 | 173.33 | 201 | 9210 | 198.54 | 46.67 | -47.19 | 17.06 | 43.69 | 41.17 | 44.72 | 48 | 58 | 70 | 82 | 37.25 | 86 | 91
3095 | 1753 | 271 | 49.9 | 81.1 | 95 | 70 | 55.4 | 182 | 95 | 213 | 197.1 | 43 | 11.5 | 30.1 | 0.029 | 104.1 | 30 | 15.49 | 439.3 | 203.3 | 199.6 | 98.9 | 35.3 | 0.674 |  |  | 99.1 | 749.1 | 0.991 | -8 | 43.53 | 97 | 28 | 0.994 | 172.55 | 196 | 7990 | 197.25 | 47.14 | -47.06 | 17 | 43.47 | 41.13 | 44.92 | 48 | 58 | 70 | 82 | 37.25 | 87 | 89
3096 | 1755 | 271.3 | 50 | 81.1 | 94.9 | 70 | 55.4 | 181.9 | 95.1 | 212.9 | 197.3 | 43.1 | 11.5 | 30.1 | 0.032 | 104.1 | 30 | 15.439 | 438.9 | 203.3 | 199.6 | 98.9 | 35.3 | 0.677 |  |  | 99.1 | 749.1 | 0.997 | -8 | 48.63 | 97 | 28 | 0.99 | 173.73 | 199 | 8380 | 196.61 | 46.92 | -46.94 | 16.88 | 43.6 | 41.05 | 45.12 | 48 | 58 | 70 | 82 | 37.25 | 83 | 93
3097 | 1751 | 270.1 | 49.6 | 81.1 | 95 | 70 | 55.4 | 181.7 | 95.1 | 212.6 | 197.1 | 43.1 | 11.5 | 30.1 | 0.039 | 104 | 30 | 15.445 | 439.3 | 203.3 | 199.2 | 98.9 | 35.3 | 0.675 |  |  | 99.1 | 749.1 | 0.99 | -8 | 45.1 | 97 | 28 | 0.997 | 172.94 | 194 | 8970 | 196.93 | 46.57 | -47.06 | 17.12 | 43.38 | 40.86 | 45.23 | 48 | 58 | 70 | 82 | 37.25 | 85 | 87
3098 | 1750 | 269 | 49.6 | 81.1 | 95 | 70 | 55.4 | 181.5 | 95.1 | 212.3 | 197.2 | 43.1 | 11.5 | 30.1 | 0.049 | 104 | 30 | 15.418 | 440.1 | 203.3 | 198.7 | 98.9 | 35.3 | 0.674 |  |  | 99.1 | 749.2 | 0.993 | -8 | 47.45 | 97 | 28 | 1.01 | 172.94 | 198 | 8850 | 197.27 | 46.7 | -46.88 | 17 | 43.61 | 40.99 | 45.23 | 48 | 58 | 70 | 82 | 37.25 | 87 | 84
3099 | 1750 | 269.7 | 49.7 | 81.1 | 94.9 | 70 | 55.4 | 181.6 | 95.1 | 212.5 | 197.4 | 43.1 | 11.5 | 30.1 | 0.037 | 104.1 | 30 | 15.446 | 439.7 | 203.3 | 199.2 | 98.9 | 35.3 | 0.675 |  |  | 99.1 | 749.1 | 0.989 | -8 | 43.14 | 97 | 28 | 0.997 | 173.33 | 200 | 8090 | 197.25 | 47.89 | -47.12 | 17.06 | 43.4 | 40.84 | 45.03 | 48 | 58 | 70 | 82 | 37.25 | 85 | 83
3100 | 1753 | 269.5 | 50 | 81.1 | 94.9 | 70 | 55.4 | 181.5 | 95 | 212.4 | 197.5 | 43.1 | 11.5 | 30 | 0.042 | 104 | 30 | 15.406 | 439.7 | 203.3 | 199.2 | 98.9 | 35.3 | 0.675 |  |  | 99.1 | 749.1 | 0.989 | -8 | 50.59 | 97 | 28 | 1.005 | 173.73 | 198 | 8820 | 198.23 | 46.63 | -46.94 | 16.81 | 43.52 | 40.98 | 45.03 | 48 | 58 | 70 | 82 | 37.25 | 84 | 84
3101 | 1751 | 270.7 | 49.5 | 81.1 | 94.9 | 70 | 55.4 | 181.8 | 95 | 212.7 | 197 | 43 | 11.5 | 30 | 0.037 | 104 | 30 | 15.467 | 439.4 | 203.3 | 199.3 | 98.9 | 35.3 | 0.674 |  |  | 99.1 | 749.1 | 0.991 | -8 | 42.75 | 97 | 28 | 1.003 | 172.16 | 199 | 8190 | 198.23 | 46.43 | -46.94 | 16.94 | 43.49 | 40.96 | 44.92 | 48 | 58 | 70 | 82 | 37.25 | 88 | 89
3102 | 1742 | 269 | 48.3 | 81.1 | 94.9 | 70 | 55.4 | 181.5 | 95 | 212.3 | 196.8 | 43 | 11.5 | 30.1 | 0.04 | 104 | 30 | 15.348 | 440.4 | 203.2 | 198.8 | 98.8 | 35.3 | 0.673 |  |  | 99.1 | 749 | 0.997 | -8 | 50.2 | 97 | 28 | 1.006 | 172.55 | 199 | 8850 | 197.27 | 47.17 | -46.94 | 17.06 | 43.42 | 40.99 | 45.03 | 48 | 58 | 70 | 82 | 37.25 | 86 | 85
3103 | 1746 | 266.6 | 49.5 | 81.1 | 94.9 | 70 | 55.4 | 181.3 | 95 | 212.1 | 197.2 | 43 | 11.5 | 30.1 | 0.061 | 103.9 | 30.1 | 15.258 | 441.7 | 203.2 | 198.4 | 98.8 | 35.3 | 0.67 |  |  | 99.1 | 748.9 | 0.988 | -8 | 58.43 | 97 | 28 | 1.002 | 172.94 | 193 | 8870 | 197.91 | 47.26 | -47.06 | 17.06 | 43.6 | 40.98 | 45.03 | 48 | 58 | 70 | 82 | 37.25 | 88 | 84
3104 | 1752 | 269.1 | 49.3 | 81.1 | 94.9 | 70 | 55.4 | 181.6 | 95 | 212.5 | 197.6 | 42.9 | 11.5 | 30.1 | 0.053 | 104 | 30 | 15.279 | 441.7 | 203.3 | 198.9 | 98.9 | 35.3 | 0.672 |  |  | 99.1 | 749 | 0.988 | -8 | 58.04 | 97 | 28 | 0.992 | 173.33 | 195 | 8260 | 199.84 | 47.06 | -46.94 | 16.94 | 43.55 | 40.96 | 44.83 | 48 | 58 | 70 | 82 | 37.25 | 87 | 87
3105 | 1753 | 270.5 | 49.2 | 81.1 | 95 | 70 | 55.4 | 181.7 | 95 | 212.6 | 197 | 42.9 | 11.5 | 30.1 | 0.041 | 104 | 30 | 15.412 | 441.2 | 203.2 | 199.1 | 98.8 | 35.3 | 0.673 |  |  | 99.1 | 748.9 | 0.992 | -8 | 43.53 | 97 | 28 | 1.001 | 172.94 | 194 | 9190 | 199.52 | 46.82 | -47 | 16.88 | 43.43 | 41.09 | 44.83 | 48 | 58 | 70 | 82 | 37.25 | 84 | 85
3106 | 1749 | 269 | 49.4 | 81.1 | 95 | 70 | 55.4 | 181.7 | 95 | 212.6 | 197.1 | 42.9 | 11.5 | 30.1 | 0.051 | 104 | 30 | 15.403 | 442 | 203.3 | 198.7 | 98.9 | 35.3 | 0.672 |  |  | 99.1 | 748.9 | 0.99 | -8 | 55.69 | 97 | 28 | 0.999 | 172.94 | 194 | 7820 | 197.25 | 46.97 | -47 | 16.94 | 43.66 | 41.09 | 45.03 | 48 | 58 | 70 | 82 | 37.25 | 84 | 84
3107 | 1744 | 267.4 | 48.7 | 81.1 | 94.9 | 70 | 55.4 | 181.4 | 95 | 212.2 | 197.6 | 42.9 | 11.5 | 30.1 | 0.059 | 104 | 30 | 15.418 | 441.4 | 203.3 | 198.9 | 98.9 | 35.3 | 0.673 |  |  | 99.1 | 748.9 | 0.988 | -8 | 54.12 | 97 | 28 | 0.993 | 173.73 | 194 | 8090 | 198.23 | 46.7 | -46.88 | 16.94 | 43.43 | 41.02 | 44.92 | 48 | 58 | 70 | 82 | 37.25 | 87 | 87
3108 | 1757 | 269.8 | 49.6 | 81.1 | 95 | 70 | 55.4 | 181.6 | 95 | 212.5 | 197.5 | 43 | 11.5 | 30 | 0.048 | 104 | 30 | 15.414 | 440.9 | 203.3 | 199 | 98.9 | 35.3 | 0.675 |  |  | 99.1 | 749 | 1.001 | -8 | 53.33 | 97 | 28 | 0.987 | 173.33 | 199 | 8650 | 196.93 | 46.87 | -47.06 | 16.88 | 43.65 | 41.11 | 44.92 | 48 | 58 | 70 | 82 | 37.25 | 89 | 89
3109 | 1751 | 270.1 | 49 | 81.1 | 95 | 70 | 55.4 | 181.7 | 95 | 212.5 | 196.9 | 43 | 11.4 | 30 | 0.045 | 104 | 30 | 15.438 | 441 | 203.3 | 198.8 | 98.9 | 35.3 | 0.674 |  |  | 99.1 | 749 | 0.99 | -8 | 47.45 | 97 | 28 | 0.99 | 172.16 | 194 | 8820 | 197.27 | 46.62 | -47 | 16.75 | 43.64 | 40.97 | 44.92 | 48 | 58 | 70 | 82 | 37.25 | 90 | 94
3110 | 1747 | 268.5 | 49.3 | 81.1 | 95 | 70 | 55.4 | 181.4 | 95 | 212.1 | 197.2 | 43 | 11.4 | 30 | 0.059 | 104 | 30 | 15.398 | 441.6 | 203.3 | 198.5 | 98.9 | 35.3 | 0.674 |  |  | 99.1 | 748.9 | 0.983 | -8 | 59.22 | 97 | 28 | 0.997 | 173.33 | 201 | 8730 | 197.27 | 47.12 | -46.88 | 16.88 | 43.64 | 41.06 | 44.92 | 48 | 58 | 70 | 82 | 37.25 | 86 | 89
3111 | 1740 | 265.9 | 48.4 | 81.1 | 95 | 70 | 55.4 | 181 | 95 | 211.6 | 197.6 | 43 | 11.4 | 30 | 0.07 | 104 | 30 | 15.339 | 442.5 | 203.3 | 198.5 | 98.9 | 35.3 | 0.673 |  |  | 99.1 | 749 | 0.997 | -8 | 58.04 | 97 | 28 | 0.994 | 173.33 | 200 | 9190 | 197.27 | 46.66 | -46.81 | 17.06 | 43.63 | 41.13 | 44.92 | 48 | 58 | 70 | 82 | 37.25 | 86 | 88
3112 | 1755 | 268.4 | 49.7 | 81.1 | 95 | 70 | 55.4 | 181.3 | 95 | 212 | 197.6 | 42.9 | 11.4 | 30 | 0.058 | 104 | 30 | 15.262 | 442.5 | 203.3 | 198.8 | 98.9 | 35.3 | 0.674 |  |  | 99.1 | 749.1 | 0.993 | -8 | 58.43 | 97 | 28 | 1.009 | 173.73 | 195 | 8870 | 196.93 | 46.65 | -47 | 17 | 43.62 | 41.13 | 44.72 | 48 | 58 | 70 | 82 | 37.25 | 85 | 88
3113 | 1754 | 269.6 | 49.7 | 81.1 | 95 | 70 | 55.4 | 181.7 | 95 | 212.6 | 196.9 | 42.9 | 11.4 | 30 | 0.04 | 104 | 30 | 15.41 | 442.1 | 203.3 | 199.1 | 98.9 | 35.3 | 0.674 |  |  | 99.1 | 749.1 | 0.991 | -8 | 43.92 | 97 | 28 | 0.993 | 172.16 | 195 | 8770 | 198.54 | 46.82 | -47.06 | 16.94 | 43.43 | 40.89 | 44.83 | 48 | 58 | 70 | 82 | 37.25 | 86 | 85
3114 | 1755 | 269.6 | 49.9 | 81.1 | 95 | 70 | 55.4 | 181.5 | 95 | 212.4 | 196.8 | 43 | 11.4 | 30 | 0.039 | 104 | 30 | 15.37 | 441.3 | 203.2 | 198.9 | 98.8 | 35.3 | 0.674 |  |  | 99.1 | 749 | 0.993 | -8 | 48.63 | 97 | 28 | 0.991 | 172.55 | 199 | 7720 | 199.84 | 46.97 | -47 | 17.06 | 43.68 | 41.06 | 45.03 | 48 | 58 | 70 | 82 | 37.25 | 87 | 80
3115 | 1748 | 269.8 | 48.8 | 81.1 | 95 | 70 | 55.4 | 181.6 | 95 | 212.5 | 197 | 43.1 | 11.4 | 30 | 0.039 | 104.1 | 30 | 15.364 | 441.8 | 203.3 | 198.9 | 98.9 | 35.3 | 0.673 |  |  | 99.1 | 749.1 | 0.989 | -8 | 45.49 | 97 | 28 | 0.999 | 172.55 | 198 | 9040 | 200.16 | 46.84 | -46.94 | 17 | 43.64 | 41.15 | 45.12 | 48 | 58 | 70 | 82 | 37.25 | 86 | 89
3116 | 1741 | 267.1 | 48.3 | 81.1 | 95 | 70 | 55.4 | 181.1 | 95.1 | 211.8 | 197.5 | 43.1 | 11.4 | 30.1 | 0.054 | 104 | 30 | 15.333 | 442.5 | 203.2 | 198.7 | 98.8 | 35.3 | 0.672 |  |  | 99.1 | 749.1 | 0.992 | -8 | 51.76 | 97 | 28 | 0.999 | 172.94 | 202 | 9340 | 197.91 | 47.82 | -47.06 | 16.94 | 43.48 | 41.14 | 45.12 | 48 | 58 | 70 | 82 | 37.25 | 87 | 89
3117 | 1752 | 268.5 | 49.4 | 81.1 | 95.1 | 70 | 55.4 | 181.3 | 95.1 | 212.1 | 197.8 | 43 | 11.4 | 30.1 | 0.054 | 104 | 30 | 15.355 | 442.2 | 203.3 | 199 | 98.9 | 35.3 | 0.674 |  |  | 99.1 | 749.1 | 1.003 | -8 | 50.98 | 97 | 28 | 1.003 | 174.12 | 203 | 9560 | 197.91 | 47.99 | -47.06 | 16.88 | 43.66 | 41.13 | 44.92 | 48 | 58 | 70 | 82 | 37.25 | 87 | 85
3118 | 1759 | 270.5 | 50.4 | 81.1 | 95.1 | 70 | 55.4 | 181.7 | 95 | 212.6 | 197.1 | 43 | 11.4 | 30.1 | 0.037 | 104.1 | 30 | 15.44 | 441.5 | 203.3 | 199.3 | 98.9 | 35.3 | 0.676 |  |  | 99.1 | 749.2 | 0.989 | -8 | 43.14 | 97 | 28 | 1.004 | 172.94 | 197 | 9340 | 197.91 | 46.97 | -46.94 | 17.19 | 43.42 | 41.01 | 44.92 | 48 | 58 | 70 | 82 | 37.25 | 84 | 91
3119 | 1751 | 270.6 | 49.3 | 81.1 | 95.1 | 70 | 55.3 | 181.8 | 95.1 | 212.7 | 196.8 | 43 | 11.4 | 30.1 | 0.031 | 104.1 | 30 | 15.479 | 441.5 | 203.3 | 199.3 | 98.9 | 35.3 | 0.676 |  |  | 99.1 | 749.1 | 0.991 | -8 | 42.75 | 97 | 28 | 1.003 | 172.94 | 196 | 8480 | 198.23 | 47.09 | -47.06 | 17.06 | 43.36 | 40.95 | 45.03 | 48 | 58 | 70 | 82 | 37.25 | 86 | 89
3120 | 1743 | 268.7 | 48.8 | 81.1 | 95.1 | 70 | 55.3 | 181.4 | 95.1 | 212.1 | 196.9 | 43.1 | 11.4 | 30.1 | 0.038 | 104 | 30.1 | 15.429 | 442.2 | 203.3 | 199.1 | 98.9 | 35.3 | 0.676 |  |  | 99.1 | 749.1 | 0.994 | -8 | 46.67 | 97 | 28 | 0.991 | 172.94 | 195 | 8070 | 198.86 | 47.04 | -47.06 | 17.12 | 43.68 | 41.02 | 45.12 | 48 | 58 | 70 | 82 | 37.25 | 87 | 86
3121 | 1748 | 268.6 | 49.1 | 81.1 | 95.1 | 70 | 55.3 | 181 | 95.1 | 211.7 | 197.6 | 43.1 | 11.4 | 30.1 | 0.05 | 104 | 30.1 | 15.348 | 442.6 | 203.3 | 198.9 | 98.9 | 35.3 | 0.677 |  |  | 99.1 | 749.1 | 0.994 | -8 | 58.43 | 97 | 28 | 0.999 | 173.73 | 194 | 9020 | 196.61 | 46.59 | -47.06 | 16.94 | 43.48 | 41.01 | 45.12 | 48 | 58 | 70 | 82 | 37.25 | 86 | 82
3122 | 1757 | 270.6 | 50.1 | 81.1 | 95.2 | 70 | 55.3 | 181.3 | 95.1 | 212.2 | 197.8 | 43 | 11.4 | 30.1 | 0.045 | 104.1 | 30.1 | 15.35 | 442.3 | 203.3 | 199.4 | 98.9 | 35.3 | 0.679 |  |  | 99.1 | 749.1 | 0.989 | -8 | 53.73 | 97 | 28 | 1.014 | 173.73 | 201 | 8870 | 196.61 | 47.11 | -46.94 | 16.81 | 43.52 | 40.95 | 45.03 | 48 | 58 | 70 | 82 | 37.25 | 88 | 81
3123 | 1747 | 268.7 | 49.7 | 81.1 | 95.1 | 70 | 55.3 | 181.1 | 95 | 211.7 | 197.1 | 43 | 11.4 | 30.1 | 0.046 | 104 | 30.1 | 15.412 | 442.7 | 203.3 | 199.1 | 98.9 | 35.3 | 0.678 |  |  | 99.1 | 749.1 | 0.99 | -8 | 42.35 | 97 | 28 | 0.99 | 172.55 | 197 | 8730 | 197.27 | 46.75 | -46.94 | 17 | 43.54 | 40.98 | 44.92 | 48 | 58 | 70 | 82 | 37.25 | 90 | 90
3124 | 1751 | 269.7 | 49.4 | 81.1 | 95.1 | 70 | 55.2 | 181.1 | 95 | 212 | 197.4 | 43 | 11.4 | 30.1 | 0.05 | 104 | 30 | 15.357 | 442.3 | 203.3 | 199.1 | 98.9 | 35.3 | 0.678 |  |  | 99.1 | 749.1 | 0.986 | -8 | 56.47 | 97 | 28 | 1.001 | 173.33 | 194 | 8140 | 199.84 | 47.16 | -46.88 | 16.94 | 43.56 | 40.94 | 44.92 | 48 | 58 | 70 | 82 | 37.25 | 90 | 85
3125 | 1743 | 268 | 48.9 | 81.1 | 95.1 | 70 | 55.2 | 181.5 | 95 | 212.2 | 197.2 | 43 | 11.4 | 30.1 | 0.06 | 104 | 30 | 15.357 | 443.5 | 203.3 | 198.6 | 98.9 | 35.3 | 0.675 |  |  | 99.1 | 749.1 | 0.988 | -8 | 57.25 | 97 | 28 | 0.991 | 172.94 | 197 | 8730 | 197.59 | 47.35 | -46.56 | 16.5 | 43.62 | 41.19 | 44.92 | 48 | 58 | 70 | 82 | 37.25 | 86 | 81
3126 | 1738 | 265.2 | 47.6 | 81.1 | 95.2 | 70 | 55.2 | 181 | 95.1 | 211.6 | 197.4 | 42.9 | 11.4 | 30.1 | 0.072 | 103.9 | 30 | 15.273 | 445.3 | 203.3 | 198.3 | 98.9 | 35.3 | 0.671 |  |  | 99.1 | 749.2 | 0.996 | -8 | 59.22 | 97 | 28 | 1.001 | 173.33 | 202 | 8680 | 194.36 | 46.63 | -46.69 | 16.81 | 43.69 | 41.13 | 44.92 | 48 | 58 | 70 | 82 | 37.65 | 84 | 87
3127 | 1743 | 263.8 | 48.5 | 81.1 | 95.1 | 70 | 55.2 | 181.1 | 95 | 211.8 | 197.8 | 42.9 | 11.4 | 30.1 | 0.07 | 103.9 | 30.1 | 15.216 | 445.9 | 203.3 | 198.7 | 98.9 | 35.3 | 0.671 |  |  | 99.1 | 749.3 | 0.989 | -8 | 60.39 | 97 | 28 | 1.016 | 173.33 | 202 | 9090 | 197.91 | 47.38 | -47.12 | 17 | 43.45 | 41.18 | 44.72 | 48 | 58 | 70 | 82 | 37.65 | 86 | 84
3128 | 1759 | 268 | 49.4 | 81.1 | 95.1 | 70 | 55.2 | 181.5 | 95 | 212.6 | 197.7 | 42.9 | 11.4 | 30.1 | 0.046 | 104 | 30 | 15.296 | 444.3 | 203.3 | 199.5 | 98.9 | 35.3 | 0.674 |  |  | 99.1 | 749.5 | 0.986 | -8 | 42.35 | 97 | 28 | 0.993 | 173.33 | 195 | 8530 | 198.54 | 46.76 | -46.94 | 16.94 | 43.69 | 41.21 | 44.72 | 48 | 58 | 70 | 82 | 37.25 | 86 | 83
3129 | 1749 | 268 | 48.7 | 81.1 | 95.1 | 70 | 55.2 | 181.8 | 95 | 212.7 | 197.3 | 42.9 | 11.4 | 30.1 | 0.032 | 104.1 | 30 | 15.473 | 443.1 | 203.3 | 199.7 | 98.9 | 35.3 | 0.674 |  |  | 99.1 | 749.5 | 0.99 | -8 | 42.75 | 97 | 28 | 1.002 | 172.94 | 195 | 8770 | 198.54 | 47.78 | -47.12 | 16.81 | 43.76 | 41.22 | 44.92 | 48 | 58 | 70 | 82 | 37.25 | 85 | 80
3130 | 1761 | 270.4 | 50.2 | 81.1 | 95.1 | 70 | 55.1 | 182 | 95 | 213 | 197.6 | 43 | 11.4 | 30.1 | 0.032 | 104.1 | 30 | 15.495 | 441.3 | 203.3 | 199.5 | 98.9 | 35.3 | 0.676 |  |  | 99.1 | 749.5 | 0.985 | -8 | 54.12 | 97 | 28 | 0.992 | 171.37 | 199 | 8040 | 196.93 | 46.59 | -46.94 | 17 | 43.71 | 41.22 | 45.12 | 48 | 58 | 70 | 82 | 37.25 | 87 | 92
3131 | 1755 | 270.9 | 49.7 | 81.1 | 95.1 | 70 | 55.1 | 182.1 | 95 | 213 | 197.2 | 43.1 | 11.4 | 30.1 | 0.032 | 104.1 | 30 | 15.561 | 441.6 | 203.3 | 199.4 | 98.9 | 35.3 | 0.676 |  |  | 99.1 | 749.5 | 0.989 | -8 | 44.31 | 97 | 28 | 1.002 | 173.33 | 195 | 8820 | 198.54 | 46.85 | -46.94 | 16.88 | 43.52 | 41.21 | 45.23 | 48 | 58 | 70 | 82 | 37.25 | 84 | 90
3132 | 1748 | 269.7 | 49 | 81.1 | 95.1 | 70 | 55.1 | 181.6 | 95 | 212.4 | 197.2 | 43.1 | 11.4 | 30.1 | 0.044 | 104.1 | 30 | 15.46 | 441.1 | 203.3 | 198.9 | 98.9 | 35.3 | 0.677 |  |  | 99.1 | 749.4 | 0.986 | -8 | 51.76 | 97 | 28 | 0.99 | 172.94 | 201 | 8310 | 197.59 | 47.16 | -47 | 16.94 | 43.69 | 41.25 | 45.23 | 48 | 58 | 70 | 82 | 37.25 | 81 | 84
3133 | 1746 | 268.2 | 49.2 | 81.1 | 95.1 | 70 | 55.1 | 181.2 | 95 | 212 | 197.5 | 43.1 | 11.4 | 30.1 | 0.058 | 104 | 30 | 15.378 | 442.2 | 203.3 | 198.6 | 98.9 | 35.3 | 0.675 |  |  | 99.1 | 749.4 | 0.993 | -8 | 56.08 | 97 | 28 | 0.992 | 172.94 | 199 | 8020 | 197.59 | 46.83 | -46.94 | 17.06 | 43.63 | 41.16 | 45.23 | 48 | 58 | 70 | 82 | 37.25 | 83 | 85
3134 | 1750 | 268.4 | 49.5 | 81 | 95.1 | 70 | 55.1 | 181.1 | 95 | 211.9 | 197.9 | 43.1 | 11.4 | 30.1 | 0.058 | 104 | 30.1 | 15.303 | 441.8 | 203.3 | 198.9 | 98.9 | 35.3 | 0.675 |  |  | 99.1 | 749.4 | 0.992 | -8 | 58.43 | 97 | 28 | 0.995 | 173.73 | 202 | 8210 | 196.93 | 46.81 | -46.88 | 16.81 | 43.38 | 41.2 | 45.03 | 48 | 58 | 70 | 82 | 37.25 | 88 | 85
3135 | 1751 | 270.2 | 49.2 | 81.1 | 95.1 | 70 | 55.1 | 181.4 | 95 | 212.3 | 197.3 | 43 | 11.4 | 30.1 | 0.042 | 104 | 30.1 | 15.424 | 441.2 | 203.3 | 199.4 | 98.9 | 35.3 | 0.676 |  |  | 99.1 | 749.4 | 0.993 | -8 | 50.2 | 97 | 28 | 0.997 | 172.16 | 195 | 8750 | 199.84 | 46.56 | -47 | 17.12 | 43.64 | 41.15 | 44.83 | 48 | 58 | 70 | 82 | 37.25 | 86 | 84
3136 | 1746 | 269.1 | 49.1 | 81.1 | 95.1 | 70 | 55.1 | 181.1 | 95 | 211.8 | 197.4 | 43 | 11.4 | 30.1 | 0.047 | 104 | 30.1 | 15.413 | 441.6 | 203.3 | 199.1 | 98.9 | 35.3 | 0.676 |  |  | 99.1 | 749.3 | 0.99 | -8 | 52.55 | 97 | 28 | 0.997 | 172.55 | 199 | 8950 | 197.91 | 47.18 | -47.06 | 17.19 | 43.61 | 41.09 | 45.03 | 48 | 58 | 70 | 82 | 37.25 | 85 | 81
3137 | 1760 | 271.9 | 50.4 | 81.1 | 95 | 70 | 55.1 | 181.5 | 95 | 212.5 | 197.5 | 43 | 11.4 | 30.1 | 0.041 | 104.1 | 30.1 | 15.483 | 440.8 | 203.3 | 199.3 | 98.9 | 35.3 | 0.677 |  |  | 99.1 | 749.3 | 0.984 | -8 | 50.98 | 97 | 28 | 0.988 | 173.73 | 195 | 8990 | 199.84 | 47.83 | -47 | 17 | 43.59 | 41.1 | 45.03 | 48 | 58 | 70 | 82 | 37.25 | 84 | 86
3138 | 1751 | 270.8 | 49.7 | 81.1 | 95 | 70 | 55.1 | 181.4 | 95 | 212.2 | 197.2 | 43 | 11.4 | 30.1 | 0.043 | 104 | 30.1 | 15.519 | 441.3 | 203.3 | 198.9 | 98.9 | 35.3 | 0.675 |  |  | 99.1 | 749.2 | 0.987 | -8 | 44.71 | 97 | 28 | 0.99 | 172.16 | 194 | 8680 | 196.61 | 47.76 | -47 | 17.06 | 43.56 | 40.95 | 44.92 | 48 | 58 | 70 | 82 | 37.25 | 85 | 90
3139 | 1748 | 269.6 | 49.2 | 81.1 | 95.1 | 70 | 55.1 | 181.2 | 95 | 211.9 | 197.5 | 43 | 11.4 | 30.1 | 0.047 | 104 | 30.1 | 15.448 | 443.1 | 203.3 | 199.1 | 98.9 | 35.3 | 0.675 |  |  | 99.1 | 749.1 | 0.997 | -8 | 45.49 | 97 | 28 | 0.996 | 173.33 | 202 | 8550 | 197.91 | 47.2 | -47 | 16.94 | 43.48 | 41.06 | 45.03 | 48 | 58 | 70 | 82 | 37.25 | 86 | 85
3140 | 1749 | 269.7 | 49.5 | 81.1 | 95.1 | 70 | 55.1 | 181.3 | 95 | 212.2 | 197.2 | 43 | 11.4 | 30.1 | 0.047 | 104 | 30.1 | 15.389 | 442.6 | 203.3 | 198.9 | 98.9 | 35.3 | 0.677 |  |  | 99.1 | 749 | 0.989 | -8 | 49.02 | 97 | 28 | 0.998 | 172.55 | 195 | 8410 | 197.91 | 46.5 | -46.94 | 16.88 | 43.19 | 40.95 | 44.92 | 48 | 58 | 70 | 82 | 37.25 | 85 | 86
3141 | 1756 | 271.3 | 49.6 | 81.1 | 95.1 | 70 | 55.1 | 181.5 | 95 | 212.5 | 197.4 | 43 | 11.4 | 30.1 | 0.05 | 104 | 30.1 | 15.369 | 443.3 | 203.3 | 198.9 | 98.9 | 35.3 | 0.678 |  |  | 99.1 | 748.9 | 0.993 | -8 | 50.59 | 97 | 28 | 0.992 | 172.94 | 193 | 8360 | 196.61 | 46.52 | -46.94 | 16.81 | 43.48 | 41.05 | 44.92 | 48 | 58 | 70 | 82 | 37.25 | 84 | 90
3142 | 1749 | 269.2 | 49.4 | 81.1 | 95.1 | 70 | 55 | 181.3 | 95 | 212.1 | 197.8 | 43 | 11.4 | 30.1 | 0.054 | 104 | 30.1 | 15.379 | 443.7 | 203.3 | 199 | 98.9 | 35.3 | 0.676 |  |  | 99.1 | 748.8 | 0.992 | -8 | 52.55 | 97 | 28 | 0.994 | 170.59 | 202 | 8820 | 197.59 | 46.6 | -46.94 | 17.06 | 43.44 | 40.92 | 44.92 | 48 | 58 | 70 | 82 | 37.25 | 85 | 85
3143 | 1746 | 268.9 | 49 | 81.1 | 95.1 | 70 | 55 | 181.2 | 95 | 211.9 | 197.6 | 43 | 11.4 | 30.1 | 0.053 | 104 | 30.1 | 15.35 | 443.5 | 203.3 | 199 | 98.9 | 35.3 | 0.677 |  |  | 99.1 | 748.8 | 0.991 | -8 | 53.73 | 97 | 28 | 0.993 | 173.33 | 194 | 9510 | 196.61 | 46.67 | -47 | 16.81 | 43.28 | 41.07 | 44.92 | 48 | 58 | 70 | 82 | 37.25 | 85 | 84
3144 | 1748 | 268.4 | 49 | 81.1 | 95.1 | 70 | 54.9 | 181.1 | 95 | 211.9 | 197.7 | 43 | 11.4 | 30.1 | 0.055 | 104 | 30.1 | 15.36 | 443.6 | 203.3 | 199 | 98.9 | 35.3 | 0.676 |  |  | 99.1 | 748.8 | 0.989 | -8 | 51.76 | 97 | 28 | 1.005 | 172.55 | 200 | 8460 | 198.23 | 46.07 | -47 | 17.12 | 43.45 | 41.09 | 44.83 | 48 | 58 | 70 | 82 | 37.25 | 86 | 85
3145 | 1749 | 268.6 | 49.5 | 81.1 | 95.1 | 70 | 54.9 | 181.3 | 95 | 212.2 | 197.4 | 43 | 11.4 | 30.1 | 0.048 | 104 | 30.1 | 15.386 | 442.8 | 203.3 | 199 | 98.9 | 35.3 | 0.677 |  |  | 99.1 | 748.9 | 0.993 | -8 | 47.84 | 97 | 28 | 0.998 | 172.94 | 194 | 8160 | 200.16 | 46.71 | -47.12 | 16.94 | 43.53 | 41.12 | 44.83 | 48 | 58 | 70 | 82 | 37.25 | 87 | 87
3146 | 1747 | 268.5 | 48.8 | 81.1 | 95.2 | 70 | 54.8 | 181.3 | 95 | 212 | 197.5 | 43 | 11.4 | 30.1 | 0.054 | 104 | 30.1 | 15.368 | 443.1 | 203.3 | 198.8 | 98.9 | 35.3 | 0.675 |  |  | 99.1 | 749 | 0.993 | -8 | 54.51 | 97 | 28 | 0.997 | 173.33 | 202 | 9340 | 197.91 | 46.7 | -46.88 | 16.88 | 43.54 | 41.1 | 44.83 | 48 | 58 | 70 | 82 | 37.25 | 85 | 84
3147 | 1748 | 267.7 | 49.1 | 81.1 | 95.2 | 70 | 54.8 | 181.1 | 95 | 211.9 | 197.5 | 43 | 11.4 | 30.1 | 0.062 | 104 | 30.1 | 15.325 | 443.3 | 203.3 | 198.5 | 98.9 | 35.3 | 0.673 |  |  | 99.1 | 749 | 0.994 | -8 | 56.47 | 97 | 28 | 1.005 | 172.94 | 195 | 8330 | 197.91 | 47.76 | -46.75 | 16.69 | 43.53 | 41.13 | 44.83 | 48 | 58 | 70 | 82 | 37.25 | 87 | 83
3148 | 1748 | 268 | 48.8 | 81.1 | 95.2 | 70 | 54.7 | 181.3 | 95 | 212 | 197.9 | 43 | 11.4 | 30.1 | 0.057 | 104 | 30 | 15.317 | 443.8 | 203.3 | 198.9 | 98.9 | 35.3 | 0.671 |  |  | 99.1 | 749.1 | 0.996 | -8 | 56.08 | 97 | 28 | 1.001 | 173.73 | 193 | 8460 | 197.91 | 46.67 | -47.06 | 17 | 43.71 | 41.38 | 44.83 | 48 | 58 | 70 | 82 | 37.25 | 89 | 87
3149 | 1752 | 269.3 | 49.3 | 81.1 | 95.1 | 70 | 54.7 | 181.4 | 95.1 | 212.2 | 197.7 | 43 | 11.4 | 30.1 | 0.042 | 104.1 | 30 | 15.455 | 444.1 | 203.3 | 199.5 | 98.9 | 35.3 | 0.673 |  |  | 99.1 | 749.1 | 0.998 | -8 | 50.59 | 97 | 28 | 0.993 | 173.33 | 200 | 8990 | 199.52 | 46.01 | -47.06 | 17.25 | 43.73 | 41.13 | 44.83 | 48 | 58 | 70 | 82 | 37.25 | 89 | 86
3150 | 1751 | 269.3 | 49.3 | 81.1 | 95.2 | 70 | 54.7 | 181.5 | 95.1 | 212.4 | 197.1 | 43 | 11.4 | 30.1 | 0.045 | 104 | 30 | 15.503 | 444.1 | 203.3 | 199 | 98.9 | 35.3 | 0.672 |  |  | 99.1 | 749.1 | 0.982 | -8 | 44.31 | 97 | 28 | 1.006 | 172.94 | 200 | 8730 | 197.27 | 46.83 | -46.94 | 16.75 | 43.63 | 41.22 | 44.92 | 48 | 58 | 70 | 82 | 37.25 | 87 | 82
3151 | 1754 | 270.1 | 49.8 | 81.1 | 95.1 | 70 | 54.6 | 181.6 | 95 | 212.6 | 197.1 | 43 | 11.4 | 30.1 | 0.047 | 104.1 | 30 | 15.428 | 444.4 | 203.3 | 198.8 | 98.9 | 35.3 | 0.672 |  |  | 99.1 | 749.1 | 0.993 | -8 | 47.84 | 97 | 28 | 1.004 | 173.33 | 194 | 9240 | 198.23 | 46.87 | -47 | 16.88 | 43.67 | 41.35 | 45.03 | 48 | 58 | 70 | 82 | 37.25 | 87 | 79
3152 | 1746 | 269 | 49.1 | 81.1 | 95 | 70 | 54.6 | 181.4 | 95 | 212.2 | 196.9 | 43.1 | 11.4 | 30.1 | 0.046 | 104 | 30.1 | 15.38 | 444.7 | 203.3 | 198.7 | 98.9 | 35.3 | 0.671 |  |  | 99.1 | 749.1 | 0.993 | -8 | 47.84 | 97 | 28 | 0.989 | 172.55 | 200 | 9410 | 198.23 | 46.65 | -46.94 | 17.06 | 43.6 | 41.15 | 45.03 | 48 | 58 | 70 | 82 | 37.25 | 86 | 87
3153 | 1741 | 266.8 | 48.3 | 81.1 | 95 | 70 | 54.6 | 181.1 | 95.1 | 211.8 | 197.2 | 43 | 11.4 | 30.1 | 0.067 | 103.9 | 30.1 | 15.284 | 445.6 | 203.3 | 198.3 | 98.9 | 35.3 | 0.671 |  |  | 99.1 | 749.1 | 0.99 | -8 | 59.22 | 97 | 28 | 1.006 | 172.94 | 192 | 8600 | 196.61 | 47.28 | -46.62 | 16.75 | 43.6 | 41.18 | 45.12 | 48 | 58 | 70 | 82 | 37.25 | 86 | 87
3154 | 1746 | 266.3 | 49.1 | 81.1 | 95.1 | 70 | 54.5 | 181.4 | 95.1 | 212.3 | 197.7 | 43 | 11.4 | 30.1 | 0.069 | 103.9 | 30.1 | 15.228 | 445.5 | 203.3 | 198.5 | 98.9 | 35.3 | 0.671 |  |  | 99.1 | 749.2 | 0.986 | -8 | 60.39 | 97 | 28 | 1.007 | 173.33 | 203 | 8630 | 197.91 | 48.04 | -47 | 16.88 | 43.66 | 41.24 | 44.92 | 48 | 58 | 70 | 82 | 37.25 | 87 | 81
3155 | 1755 | 269 | 49.8 | 81.1 | 95.1 | 70 | 54.5 | 181.6 | 95 | 212.6 | 197.9 | 42.9 | 11.4 | 30.1 | 0.046 | 104 | 30.1 | 15.335 | 444.6 | 203.3 | 199.5 | 98.9 | 35.3 | 0.675 |  |  | 99.1 | 749.2 | 0.99 | -8 | 41.18 | 98 | 28 | 0.997 | 172.16 | 195 | 8410 | 198.86 | 47.31 | -47.06 | 17.12 | 43.51 | 41.2 | 44.72 | 48 | 58 | 70 | 82 | 37.25 | 85 | 84
3156 | 1758 | 270.6 | 50.2 | 81.1 | 95.1 | 70 | 54.5 | 181.7 | 95 | 212.8 | 197.3 | 43 | 11.4 | 30.1 | 0.029 | 104.1 | 30 | 15.448 | 443.1 | 203.3 | 199.9 | 98.9 | 35.3 | 0.677 |  |  | 99.1 | 749.1 | 0.988 | -8 | 41.57 | 98 | 28 | 1.003 | 173.33 | 199 | 8310 | 196.93 | 47.7 | -47.12 | 17 | 43.64 | 41.01 | 44.83 | 48 | 58 | 70 | 82 | 37.25 | 84 | 90
3157 | 1756 | 271.3 | 49.9 | 81.1 | 95.1 | 70 | 54.4 | 181.8 | 95 | 212.8 | 197.2 | 43 | 11.4 | 30 | 0.028 | 104.1 | 30.1 | 15.475 | 441.5 | 203.3 | 199.8 | 98.9 | 35.3 | 0.676 |  |  | 99.1 | 749 | 0.991 | -8 | 43.53 | 97 | 28 | 0.998 | 172.94 | 199 | 9380 | 196.93 | 46.62 | -47 | 17 | 43.56 | 41.05 | 45.12 | 48 | 58 | 70 | 82 | 37.25 | 86 | 86
3158 | 1749 | 270.5 | 49.4 | 81.1 | 95.1 | 70 | 54.4 | 181.6 | 95 | 212.4 | 197.2 | 43.1 | 11.4 | 30 | 0.028 | 104.1 | 30.1 | 15.544 | 442.3 | 203.3 | 199.7 | 98.9 | 35.3 | 0.676 |  |  | 99.1 | 748.9 | 0.992 | -8 | 44.31 | 98 | 28 | 0.989 | 172.94 | 197 | 8770 | 201.45 | 47.17 | -47.06 | 17.06 | 43.58 | 41.04 | 45.33 | 48 | 58 | 70 | 82 | 37.25 | 88 | 83
3159 | 1749 | 269.5 | 49.6 | 81 | 95.1 | 70 | 54.4 | 181.3 | 95 | 212.1 | 197.2 | 43.1 | 11.4 | 30 | 0.037 | 104 | 30.1 | 15.48 | 443.4 | 203.3 | 199.3 | 98.9 | 35.3 | 0.676 |  |  | 99.1 | 748.9 | 0.995 | -8 | 47.06 | 97 | 28 | 1.007 | 172.94 | 198 | 8700 | 197.59 | 46.51 | -47.06 | 16.94 | 43.46 | 40.99 | 45.33 | 48 | 58 | 70 | 82 | 37.25 | 87 | 86
3160 | 1753 | 271.3 | 49.5 | 81 | 95.1 | 70 | 54.4 | 181.5 | 95.1 | 212.4 | 197.3 | 43.1 | 11.4 | 30 | 0.036 | 104.1 | 30.1 | 15.436 | 445.6 | 203.3 | 199.3 | 98.9 | 35.3 | 0.675 |  |  | 99.1 | 748.9 | 0.99 | -8 | 48.24 | 97 | 28 | 1.003 | 173.33 | 195 | 9020 | 197.25 | 46.57 | -46.88 | 16.88 | 43.52 | 41.07 | 45.23 | 48 | 58 | 70 | 82 | 37.25 | 84 | 88
3161 | 1744 | 269.2 | 48.9 | 81 | 95.1 | 70 | 54.4 | 181.1 | 95 | 211.9 | 197.2 | 43.1 | 11.4 | 30 | 0.042 | 104 | 30.1 | 15.453 | 447.4 | 203.4 | 199 | 98.9 | 35.3 | 0.673 |  |  | 99.1 | 748.8 | 0.99 | -8 | 48.24 | 97 | 28 | 0.996 | 172.55 | 194 | 8730 | 198.23 | 47.67 | -47.12 | 17.06 | 43.36 | 41.06 | 45.12 | 48 | 58 | 70 | 82 | 37.25 | 84 | 84
3162 | 1740 | 266.7 | 48.5 | 81 | 95.1 | 70 | 54.4 | 180.8 | 95 | 211.4 | 197.6 | 43 | 11.4 | 30 | 0.056 | 104 | 30.1 | 15.375 | 448.6 | 203.3 | 199.1 | 98.9 | 35.3 | 0.673 |  |  | 99.1 | 748.9 | 0.989 | -8 | 56.86 | 98 | 28 | 0.999 | 172.16 | 200 | 8410 | 198.23 | 46.96 | -47.12 | 17.06 | 43.57 | 41.05 | 45.03 | 48 | 58 | 70 | 82 | 37.25 | 86 | 85
3163 | 1750 | 268 | 49.8 | 81 | 95.1 | 70 | 54.3 | 180.9 | 95 | 211.7 | 198 | 43 | 11.4 | 30 | 0.051 | 104 | 30.1 | 15.37 | 447.9 | 203.3 | 199.2 | 98.9 | 35.3 | 0.674 |  |  | 99.1 | 749 | 0.99 | -8 | 52.55 | 97 | 28 | 1.003 | 174.12 | 200 | 8870 | 196.61 | 46.81 | -47.06 | 17.06 | 43.59 | 41 | 44.92 | 48 | 58 | 70 | 82 | 37.25 | 86 | 89
3164 | 1753 | 270.1 | 49.7 | 81 | 95.1 | 70 | 54.3 | 181.3 | 95 | 212.2 | 197.4 | 42.9 | 11.4 | 30 | 0.038 | 104 | 30.1 | 15.429 | 447.9 | 203.3 | 199.3 | 98.9 | 35.3 | 0.675 |  |  | 99.1 | 749.1 | 0.992 | -8 | 43.53 | 97 | 28 | 0.99 | 173.73 | 195 | 8900 | 199.18 | 47.1 | -47 | 17.12 | 43.48 | 41.03 | 44.83 | 48 | 58 | 70 | 82 | 37.25 | 88 | 89
3165 | 1750 | 269.4 | 49.5 | 81 | 95.1 | 70 | 54.3 | 181.1 | 95 | 211.9 | 197.2 | 42.9 | 11.4 | 30 | 0.046 | 104 | 30.1 | 15.369 | 448.2 | 203.4 | 198.9 | 98.9 | 35.3 | 0.677 |  |  | 99.1 | 749.1 | 0.994 | -8 | 46.27 | 97 | 28 | 1.003 | 172.94 | 193 | 9510 | 196.61 | 46.59 | -47 | 16.94 | 43.43 | 40.94 | 44.92 | 48 | 58 | 70 | 82 | 37.25 | 87 | 87
3166 | 1754 | 270.4 | 49.9 | 81 | 95.1 | 70 | 54.3 | 181.1 | 95 | 212.1 | 197.4 | 42.9 | 11.4 | 30.1 | 0.052 | 104 | 30.1 | 15.391 | 448.2 | 203.3 | 198.8 | 98.9 | 35.3 | 0.677 |  |  | 99.1 | 749.1 | 0.992 | -8 | 51.37 | 97 | 28 | 0.995 | 173.33 | 199 | 8920 | 197.91 | 46.51 | -46.88 | 16.88 | 43.57 | 41.06 | 44.83 | 48 | 58 | 70 | 82 | 37.25 | 85 | 81
3167 | 1751 | 270.2 | 49.7 | 81 | 95.1 | 70 | 54.3 | 181.2 | 95 | 212.1 | 197.5 | 42.9 | 11.4 | 30.1 | 0.053 | 104 | 30.1 | 15.427 | 449.3 | 203.4 | 198.8 | 98.9 | 35.3 | 0.677 |  |  | 99.1 | 749.1 | 0.991 | -8 | 52.94 | 98 | 28 | 1.009 | 172.94 | 194 | 8020 | 199.52 | 46.98 | -46.88 | 16.94 | 43.66 | 41.07 | 44.92 | 48 | 58 | 70 | 82 | 37.25 | 86 | 79
3168 | 1747 | 268.4 | 49.4 | 81 | 95 | 70 | 54.3 | 181 | 95 | 211.7 | 197.6 | 42.9 | 11.4 | 30.1 | 0.061 | 104 | 30.1 | 15.43 | 450.6 | 203.4 | 198.7 | 98.9 | 35.3 | 0.678 |  |  | 99.1 | 749.1 | 0.992 | -8 | 56.86 | 97 | 28 | 0.997 | 173.33 | 193 | 9920 | 197.59 | 46.49 | -47 | 17.06 | 43.54 | 41.07 | 44.92 | 48 | 58 | 70 | 82 | 37.25 | 87 | 87
3169 | 1745 | 268.3 | 48.8 | 81.1 | 95.1 | 70 | 54.3 | 180.9 | 95.1 | 211.5 | 197.5 | 42.9 | 11.4 | 30.1 | 0.062 | 104 | 30.1 | 15.355 | 450.2 | 203.4 | 198.6 | 98.9 | 35.3 | 0.676 |  |  | 99.1 | 749 | 0.982 | -8 | 58.82 | 97 | 28 | 1.01 | 173.33 | 193 | 7900 | 199.52 | 46.56 | -46.88 | 16.88 | 43.54 | 41.21 | 44.72 | 48 | 58 | 70 | 82 | 37.25 | 88 | 82
3170 | 1742 | 267 | 48.3 | 81.1 | 95.1 | 70 | 54.3 | 180.7 | 95 | 211.4 | 197.6 | 42.9 | 11.4 | 30 | 0.065 | 104 | 30.1 | 15.347 | 449.9 | 203.4 | 198.5 | 98.9 | 35.3 | 0.672 |  |  | 99.1 | 749.1 | 0.992 | -8 | 57.25 | 97 | 28 | 1.003 | 173.33 | 194 | 8800 | 198.23 | 47.74 | -46.81 | 16.81 | 43.67 | 41.06 | 44.72 | 48 | 58 | 70 | 82 | 37.25 | 85 | 82
3171 | 1750 | 267.9 | 49.3 | 81.1 | 95.1 | 70 | 54.3 | 180.9 | 95 | 211.7 | 197.8 | 42.9 | 11.4 | 30 | 0.06 | 104 | 30.1 | 15.295 | 450.7 | 203.4 | 198.7 | 98.9 | 35.3 | 0.674 |  |  | 99.1 | 749.1 | 1 | -8 | 57.25 | 97 | 28 | 0.993 | 174.12 | 194 | 9120 | 198.23 | 46.78 | -47 | 16.88 | 43.52 | 41.06 | 44.72 | 48 | 58 | 70 | 82 | 37.25 | 86 | 87
3172 | 1751 | 269.2 | 49.1 | 81.1 | 95 | 70 | 54.3 | 181.4 | 95 | 212.3 | 197.2 | 42.9 | 11.4 | 30 | 0.046 | 104 | 30.1 | 15.327 | 451.1 | 203.4 | 199 | 98.9 | 35.3 | 0.673 |  |  | 99.1 | 749.1 | 0.992 | -8 | 43.92 | 97 | 28 | 1.006 | 172.94 | 196 | 8950 | 198.54 | 47.31 | -47 | 16.81 | 43.67 | 41.22 | 44.72 | 48 | 58 | 70 | 82 | 37.25 | 85 | 84
3173 | 1751 | 269.3 | 49 | 81.1 | 95 | 70 | 54.3 | 181.5 | 95 | 212.4 | 197.1 | 43 | 11.4 | 30 | 0.045 | 104 | 30.1 | 15.327 | 451.3 | 203.4 | 198.8 | 98.9 | 35.3 | 0.673 |  |  | 99.1 | 749.1 | 0.989 | -8 | 46.67 | 97 | 28 | 1.002 | 172.55 | 193 | 9290 | 196.61 | 47.93 | -46.94 | 17.06 | 43.58 | 41.04 | 44.92 | 48 | 58 | 70 | 82 | 37.25 | 88 | 79
3174 | 1748 | 268.8 | 49 | 81.1 | 95 | 70 | 54.3 | 181.5 | 95 | 212.5 | 197.3 | 43 | 11.4 | 30 | 0.045 | 104 | 30.1 | 15.341 | 449.9 | 203.4 | 198.9 | 98.9 | 35.3 | 0.674 |  |  | 99.1 | 749.1 | 0.99 | -8 | 52.94 | 97 | 28 | 1.001 | 172.94 | 197 | 9210 | 200.16 | 46.54 | -46.94 | 17 | 43.55 | 41.11 | 45.03 | 48 | 58 | 70 | 82 | 37.25 | 86 | 80
3175 | 1754 | 270.2 | 49.2 | 81.1 | 94.9 | 70 | 54.3 | 181.7 | 95 | 212.7 | 197.3 | 43.1 | 11.4 | 30 | 0.04 | 104.1 | 30.1 | 15.372 | 447.7 | 203.4 | 199.1 | 98.9 | 35.3 | 0.675 |  |  | 99.1 | 749.1 | 0.988 | -8 | 47.84 | 97 | 28 | 1 | 172.94 | 198 | 8750 | 197.59 | 46.71 | -46.94 | 16.88 | 43.63 | 41.06 | 45.03 | 48 | 58 | 70 | 82 | 37.25 | 85 | 85
3176 | 1757 | 271.9 | 49.8 | 81.1 | 95 | 70 | 54.3 | 182 | 95.1 | 213.1 | 196.8 | 43.1 | 11.4 | 30 | 0.028 | 104.1 | 30.1 | 15.501 | 447.4 | 203.4 | 199.1 | 98.9 | 35.3 | 0.675 |  |  | 99.1 | 749.1 | 0.987 | -8 | 42.75 | 97 | 28 | 1.012 | 172.55 | 195 | 8750 | 199.84 | 46.73 | -47.06 | 17.31 | 43.71 | 41 | 45.03 | 48 | 58 | 70 | 82 | 37.25 | 84 | 90
3177 | 1749 | 270.6 | 50 | 81.1 | 95 | 70 | 54.4 | 181.7 | 95 | 212.5 | 196.8 | 43.1 | 11.4 | 30 | 0.039 | 104 | 30.1 | 15.466 | 446.8 | 203.4 | 198.9 | 98.9 | 35.3 | 0.676 |  |  | 99.1 | 749 | 0.991 | -8 | 44.31 | 97 | 28 | 0.992 | 172.94 | 195 | 8820 | 199.52 | 47.01 | -46.94 | 16.88 | 43.33 | 40.99 | 45.23 | 48 | 58 | 70 | 82 | 36.86 | 83 | 88
3178 | 1745 | 268.6 | 49 | 81.1 | 95 | 70 | 54.4 | 181.2 | 95 | 211.9 | 197.2 | 43.1 | 11.4 | 30 | 0.054 | 104 | 30.1 | 15.382 | 447.5 | 203.4 | 198.5 | 98.9 | 35.3 | 0.674 |  |  | 99.1 | 748.9 | 0.985 | -8 | 58.04 | 97 | 28 | 1.004 | 172.94 | 201 | 8970 | 195 | 46.75 | -46.94 | 16.94 | 43.38 | 40.93 | 45.12 | 48 | 58 | 70 | 82 | 37.25 | 83 | 89
3179 | 1746 | 267.8 | 48.8 | 81.1 | 95 | 70 | 54.4 | 180.7 | 95 | 211.4 | 197.6 | 43.1 | 11.4 | 30 | 0.062 | 104 | 30.1 | 15.326 | 447.3 | 203.4 | 198.5 | 98.9 | 35.3 | 0.673 |  |  | 99.1 | 749 | 0.989 | -8 | 58.04 | 97 | 28 | 1.004 | 173.33 | 193 | 9580 | 196.61 | 47.27 | -47 | 17.06 | 43.59 | 41.13 | 44.92 | 48 | 58 | 70 | 82 | 37.25 | 85 | 88
3180 | 1749 | 268.3 | 49.1 | 81.1 | 95 | 70 | 54.4 | 180.7 | 95 | 211.5 | 197.2 | 43 | 11.4 | 30 | 0.046 | 104 | 30.1 | 15.311 | 446.6 | 203.4 | 199 | 98.9 | 35.3 | 0.672 |  |  | 99.1 | 749 | 0.987 | -8 | 47.84 | 97 | 28 | 0.992 | 170.59 | 196 | 8900 | 199.52 | 46.62 | -47.12 | 16.88 | 43.59 | 41.06 | 44.83 | 48 | 58 | 70 | 82 | 37.25 | 85 | 83
3181 | 1751 | 268.4 | 49.6 | 81.1 | 94.9 | 70 | 54.5 | 180.9 | 95 | 211.8 | 197.1 | 43 | 11.4 | 30 | 0.041 | 104 | 30.1 | 15.347 | 446.3 | 203.4 | 199.1 | 98.9 | 35.3 | 0.671 |  |  | 99.1 | 749.1 | 0.984 | -8 | 48.24 | 97 | 28 | 1.002 | 172.94 | 195 | 8970 | 199.52 | 47.74 | -46.94 | 16.94 | 43.51 | 40.93 | 44.92 | 48 | 58 | 70 | 82 | 37.25 | 85 | 80
3182 | 1751 | 269.5 | 49.1 | 81.1 | 95 | 70 | 54.5 | 181.2 | 95 | 212 | 197 | 43 | 11.4 | 30 | 0.034 | 104 | 30.1 | 15.406 | 446 | 203.4 | 199.3 | 98.9 | 35.3 | 0.675 |  |  | 99.1 | 749.1 | 0.988 | -8 | 43.53 | 97 | 28 | 0.993 | 172.94 | 197 | 8650 | 196.93 | 46.92 | -47.12 | 16.94 | 43.42 | 41 | 45.03 | 48 | 58 | 70 | 82 | 37.25 | 86 | 83
3183 | 1745 | 266.8 | 49 | 81.1 | 95 | 70 | 54.5 | 180.7 | 95 | 211.3 | 197.2 | 43 | 11.4 | 30 | 0.05 | 104 | 30.1 | 15.387 | 447.8 | 203.4 | 198.9 | 98.9 | 35.3 | 0.673 |  |  | 99.1 | 749.1 | 0.988 | -8 | 51.37 | 97 | 28 | 0.994 | 172.16 | 194 | 8990 | 200.16 | 47.67 | -47.06 | 16.75 | 43.55 | 40.98 | 45.12 | 48 | 58 | 70 | 82 | 37.25 | 87 | 82
3184 | 1744 | 266 | 48.7 | 81.1 | 95 | 70 | 54.5 | 180.6 | 95 | 211.1 | 197.8 | 43 | 11.4 | 30 | 0.064 | 104 | 30.1 | 15.248 | 448.4 | 203.4 | 198.8 | 98.9 | 35.3 | 0.67 |  |  | 99.1 | 749.2 | 0.988 | -8 | 58.43 | 97 | 28 | 0.999 | 173.33 | 203 | 8630 | 197.59 | 46.71 | -46.81 | 16.75 | 43.54 | 41.06 | 45.03 | 48 | 58 | 70 | 82 | 37.25 | 87 | 83
3185 | 1749 | 266.2 | 49.2 | 81.1 | 95 | 70 | 54.6 | 180.9 | 95 | 211.6 | 198.1 | 42.9 | 11.4 | 30 | 0.067 | 103.9 | 30.1 | 15.224 | 447.4 | 203.4 | 198.9 | 98.9 | 35.3 | 0.668 |  |  | 99.1 | 749.3 | 0.999 | -8 | 60.39 | 97 | 28 | 0.999 | 173.73 | 203 | 8630 | 197.59 | 47.78 | -46.81 | 16.75 | 43.54 | 41.11 | 44.83 | 48 | 58 | 70 | 82 | 37.25 | 85 | 84
3186 | 1754 | 267 | 49.7 | 81.1 | 94.9 | 70 | 54.6 | 181.2 | 95 | 212 | 198.4 | 42.9 | 11.4 | 30 | 0.057 | 104 | 30.1 | 15.258 | 445.2 | 203.4 | 199.4 | 98.9 | 35.3 | 0.673 |  |  | 99.1 | 749.4 | 0.993 | -8 | 55.29 | 97 | 28 | 1 | 174.51 | 194 | 9260 | 196.93 | 47.78 | -46.88 | 16.94 | 43.67 | 41.18 | 44.72 | 48 | 58 | 70 | 82 | 37.25 | 83 | 84
3187 | 1756 | 270.2 | 49.6 | 81.1 | 95 | 70 | 54.6 | 181.7 | 95 | 212.8 | 197.6 | 42.9 | 11.4 | 30 | 0.035 | 104.1 | 30.1 | 15.459 | 444.5 | 203.4 | 199.9 | 98.9 | 35.3 | 0.674 |  |  | 99.1 | 749.5 | 0.991 | -8 | 41.57 | 97 | 28 | 0.998 | 173.33 | 200 | 7870 | 198.54 | 47.93 | -47 | 17.12 | 43.33 | 40.99 | 44.72 | 48 | 58 | 70 | 82 | 37.25 | 86 | 84
3188 | 1755 | 270.3 | 49.7 | 81.1 | 94.9 | 70 | 54.7 | 181.5 | 95 | 212.5 | 197.1 | 43 | 11.4 | 30 | 0.03 | 104 | 30.1 | 15.532 | 444.6 | 203.4 | 199.4 | 98.9 | 35.3 | 0.673 |  |  | 99.1 | 749.5 | 0.984 | -8 | 44.71 | 97 | 28 | 1.012 | 172.94 | 195 | 8310 | 200.16 | 46.78 | -46.94 | 17.06 | 43.52 | 41.04 | 45.03 | 48 | 58 | 70 | 82 | 37.25 | 89 | 81
3189 | 1747 | 268.4 | 49 | 81.1 | 94.9 | 70 | 54.7 | 181.2 | 95 | 212.1 | 197.7 | 43.1 | 11.4 | 30 | 0.044 | 104 | 30.1 | 15.495 | 445.6 | 203.4 | 199.3 | 98.9 | 35.3 | 0.673 |  |  | 99.1 | 749.4 | 0.988 | -8 | 56.47 | 97 | 28 | 1.007 | 174.12 | 193 | 8360 | 198.23 | 46.64 | -47 | 16.94 | 43.52 | 41.19 | 45.12 | 48 | 58 | 70 | 82 | 37.25 | 88 | 78
3190 | 1746 | 267.3 | 48.7 | 81.1 | 94.9 | 70 | 54.7 | 181.1 | 95 | 212 | 197.9 | 43.1 | 11.4 | 30 | 0.052 | 104 | 30.1 | 15.413 | 445.9 | 203.4 | 199 | 98.9 | 35.3 | 0.672 |  |  | 99.1 | 749.5 | 0.988 | -8 | 57.25 | 97 | 28 | 1.003 | 173.33 | 201 | 8530 | 197.59 | 46.63 | -47.06 | 16.88 | 43.58 | 41.17 | 45.03 | 48 | 58 | 70 | 82 | 37.25 | 87 | 83
3191 | 1749 | 267.3 | 49.3 | 81.1 | 95 | 70 | 54.8 | 181.4 | 95 | 212.2 | 198.1 | 43 | 11.4 | 30 | 0.062 | 104 | 30.1 | 15.349 | 446.3 | 203.4 | 199 | 98.9 | 35.3 | 0.671 |  |  | 99.1 | 749.6 | 0.989 | -8 | 57.25 | 97 | 28 | 1.004 | 173.33 | 193 | 8310 | 199.84 | 48.04 | -46.94 | 16.81 | 43.64 | 41.09 | 45.03 | 48 | 58 | 70 | 82 | 37.25 | 86 | 83
3192 | 1757 | 270.1 | 49.6 | 81.1 | 95 | 70 | 54.8 | 181.6 | 95 | 212.5 | 197.7 | 43 | 11.4 | 30 | 0.047 | 104 | 30.1 | 15.35 | 445.3 | 203.4 | 199.3 | 98.9 | 35.3 | 0.673 |  |  | 99.1 | 749.7 | 0.987 | -8 | 55.69 | 97 | 28 | 1.006 | 171.37 | 197 | 8990 | 197.25 | 46.67 | -47 | 17.06 | 43.67 | 41.15 | 44.83 | 48 | 58 | 70 | 82 | 37.25 | 87 | 88
3193 | 1757 | 270.4 | 49.8 | 81.1 | 95 | 70 | 54.8 | 181.4 | 95 | 212.3 | 197.5 | 43 | 11.4 | 30 | 0.041 | 104.1 | 30.1 | 15.414 | 445.6 | 203.4 | 199.3 | 98.9 | 35.3 | 0.674 |  |  | 99.1 | 749.6 | 0.99 | -8 | 47.06 | 97 | 28 | 1.013 | 173.73 | 195 | 8410 | 199.52 | 46.71 | -47.06 | 17.06 | 43.4 | 41.11 | 44.92 | 48 | 58 | 70 | 82 | 37.25 | 85 | 85
3194 | 1752 | 269.9 | 49.6 | 81.1 | 95 | 70 | 54.8 | 181.3 | 95 | 212.1 | 197.5 | 43 | 11.4 | 30 | 0.038 | 104.1 | 30.1 | 15.485 | 445.6 | 203.4 | 199.3 | 98.9 | 35.3 | 0.674 |  |  | 99.1 | 749.6 | 0.984 | -8 | 47.06 | 97 | 28 | 1.013 | 173.33 | 198 | 8410 | 198.23 | 46.82 | -47.06 | 17 | 43.66 | 41.09 | 44.92 | 48 | 58 | 70 | 82 | 37.25 | 84 | 85
3195 | 1757 | 271.2 | 50.2 | 81.1 | 95 | 70 | 54.8 | 181.4 | 95 | 212.4 | 197.6 | 43 | 11.4 | 30 | 0.038 | 104.1 | 30.1 | 15.484 | 445.2 | 203.4 | 199.3 | 98.9 | 35.3 | 0.676 |  |  | 99.1 | 749.5 | 0.988 | -8 | 52.94 | 97 | 28 | 1.001 | 172.94 | 201 | 9800 | 197.25 | 46.84 | -47.06 | 16.94 | 43.57 | 41.18 | 45.03 | 48 | 58 | 70 | 82 | 37.25 | 85 | 83
3196 | 1749 | 269.8 | 49.5 | 81.1 | 94.9 | 70 | 54.8 | 181.2 | 95 | 212 | 197.1 | 43.1 | 11.4 | 30 | 0.039 | 104 | 30.1 | 15.465 | 445.8 | 203.4 | 199.1 | 98.9 | 35.3 | 0.673 |  |  | 99.1 | 749.5 | 0.994 | -8 | 45.1 | 97 | 28 | 1.005 | 172.16 | 195 | 8140 | 198.54 | 46.55 | -47.06 | 16.94 | 43.59 | 41.08 | 44.92 | 48 | 58 | 70 | 82 | 37.25 | 86 | 81
3197 | 1745 | 269 | 49 | 81.1 | 94.9 | 70 | 54.8 | 181.1 | 95 | 211.9 | 197.1 | 43.1 | 11.4 | 30 | 0.047 | 104 | 30.1 | 15.387 | 445.5 | 203.3 | 198.8 | 98.9 | 35.3 | 0.671 |  |  | 99.1 | 749.4 | 0.99 | -8 | 48.63 | 97 | 28 | 0.993 | 172.94 | 198 | 8750 | 197.59 | 46.76 | -47.06 | 16.94 | 43.43 | 41.1 | 45.03 | 48 | 58 | 70 | 82 | 37.25 | 86 | 86
3198 | 1751 | 268.8 | 49.4 | 81.1 | 95 | 70 | 54.8 | 181.4 | 95 | 212.4 | 197.4 | 43 | 11.4 | 30 | 0.056 | 104 | 30.1 | 15.354 | 445.7 | 203.4 | 198.6 | 98.9 | 35.3 | 0.67 |  |  | 99.1 | 749.4 | 0.994 | -8 | 58.43 | 97 | 28 | 0.992 | 172.94 | 201 | 9090 | 197.59 | 47.72 | -46.94 | 17.06 | 43.59 | 41.13 | 45.03 | 48 | 58 | 70 | 82 | 37.25 | 87 | 90
3199 | 1754 | 270.3 | 49.9 | 81.1 | 95.1 | 70 | 54.8 | 181.6 | 95 | 212.7 | 197.2 | 43 | 11.4 | 30 | 0.04 | 104 | 30.1 | 15.406 | 445.8 | 203.4 | 199.1 | 98.9 | 35.3 | 0.671 |  |  | 99.1 | 749.4 | 0.988 | -8 | 43.14 | 97 | 28 | 0.998 | 172.94 | 195 | 9580 | 200.16 | 47.01 | -47 | 17 | 43.29 | 41.12 | 44.83 | 48 | 58 | 70 | 82 | 37.25 | 85 | 85
3200 | 1749 | 269.8 | 49.5 | 81.1 | 95.1 | 70 | 54.8 | 181.5 | 95 | 212.5 | 196.9 | 43 | 11.4 | 30 | 0.043 | 104 | 30.1 | 15.384 | 446.6 | 203.4 | 198.8 | 98.9 | 35.3 | 0.671 |  |  | 99.1 | 749.3 | 0.986 | -8 | 41.96 | 97 | 28 | 1.015 | 172.55 | 195 | 8140 | 196.93 | 46.55 | -46.88 | 16.94 | 43.28 | 41.12 | 45.03 | 48 | 58 | 70 | 82 | 37.25 | 85 | 85
3201 | 1743 | 267.8 | 48.7 | 81.2 | 95.1 | 70 | 54.8 | 181.2 | 95 | 211.9 | 197.5 | 43 | 11.4 | 30 | 0.059 | 104 | 30.1 | 15.353 | 446.6 | 203.4 | 198.8 | 98.9 | 35.3 | 0.67 |  |  | 99.1 | 749.2 | 0.988 | -8 | 57.65 | 97 | 28 | 0.993 | 173.33 | 202 | 9360 | 197.91 | 46.76 | -46.88 | 17 | 43.49 | 41.09 | 44.92 | 48 | 58 | 70 | 82 | 37.25 | 87 | 87
3202 | 1741 | 265.8 | 48.1 | 81.1 | 95 | 70 | 54.8 | 181.2 | 95 | 211.9 | 197.8 | 43 | 11.3 | 30 | 0.067 | 103.9 | 30.1 | 15.295 | 446.7 | 203.4 | 198.8 | 98.9 | 35.3 | 0.671 |  |  | 99.1 | 749.2 | 0.991 | -8 | 59.22 | 97 | 28 | 1.008 | 173.33 | 202 | 9260 | 197.27 | 47.91 | -47 | 17.12 | 43.53 | 41.03 | 44.83 | 48 | 58 | 70 | 82 | 37.65 | 84 | 85
3203 | 1749 | 267.5 | 48.9 | 81.1 | 95 | 70 | 54.9 | 181.6 | 95 | 212.6 | 198.3 | 42.9 | 11.4 | 30 | 0.061 | 104 | 30.1 | 15.255 | 446.1 | 203.4 | 199.2 | 98.9 | 35.3 | 0.671 |  |  | 99.1 | 749.3 | 0.997 | -8 | 59.22 | 97 | 28 | 1.004 | 174.12 | 201 | 8700 | 198.54 | 45.76 | -46.88 | 16.88 | 43.49 | 41.04 | 44.72 | 48 | 58 | 70 | 82 | 37.65 | 84 | 80
3204 | 1759 | 269.3 | 49.9 | 81.1 | 95 | 70 | 54.9 | 181.9 | 95 | 213.1 | 197.6 | 42.9 | 11.4 | 30 | 0.043 | 104 | 30.1 | 15.343 | 445.7 | 203.4 | 199.5 | 98.9 | 35.3 | 0.672 |  |  | 99.1 | 749.4 | 0.993 | -8 | 47.06 | 97 | 28 | 1.008 | 172.55 | 196 | 8950 | 198.23 | 46.73 | -46.94 | 16.69 | 43.39 | 41.08 | 44.72 | 48 | 58 | 70 | 82 | 37.25 | 84 | 83
3205 | 1752 | 270.1 | 49.5 | 81.1 | 95 | 70 | 54.9 | 182.1 | 95 | 213.2 | 197.4 | 43 | 11.4 | 30 | 0.038 | 104 | 30.1 | 15.438 | 446.4 | 203.4 | 199.3 | 98.9 | 35.3 | 0.676 |  |  | 99.1 | 749.4 | 0.983 | -8 | 51.37 | 97 | 28 | 1.002 | 172.94 | 194 | 8680 | 196.93 | 47.2 | -47.06 | 17 | 43.51 | 41.17 | 45.03 | 48 | 58 | 70 | 82 | 37.25 | 84 | 82
3206 | 1748 | 268.2 | 49.3 | 81.1 | 95 | 70 | 54.9 | 181.9 | 95 | 213 | 197.9 | 43 | 11.4 | 30 | 0.05 | 104 | 30.1 | 15.457 | 446.8 | 203.4 | 199.3 | 98.9 | 35.3 | 0.675 |  |  | 99.1 | 749.3 | 0.985 | -8 | 54.12 | 97 | 28 | 0.991 | 173.73 | 200 | 8970 | 196.61 | 46.78 | -46.69 | 16.81 | 43.59 | 41.17 | 45.03 | 48 | 58 | 70 | 82 | 37.25 | 84 | 92
3207 | 1756 | 270.4 | 50.1 | 81.1 | 95 | 70 | 54.9 | 182 | 95 | 213 | 197.9 | 43 | 11.4 | 30 | 0.041 | 104 | 30.1 | 15.48 | 446.1 | 203.4 | 199.5 | 98.9 | 35.3 | 0.676 |  |  | 99.1 | 749.3 | 0.989 | -8 | 52.16 | 97 | 28 | 1.004 | 173.73 | 201 | 8460 | 196.61 | 47.25 | -47 | 17 | 43.46 | 41.2 | 45.03 | 48 | 58 | 70 | 82 | 37.25 | 85 | 85
3208 | 1743 | 268.1 | 48.6 | 81.1 | 95 | 70 | 54.9 | 181.5 | 95 | 212.3 | 197.1 | 43.1 | 11.4 | 30 | 0.045 | 104 | 30.1 | 15.516 | 448.3 | 203.4 | 199.1 | 98.9 | 35.3 | 0.673 |  |  | 99.1 | 749.3 | 0.995 | -8 | 52.94 | 97 | 28 | 0.994 | 172.55 | 194 | 8310 | 196.61 | 46.63 | -46.94 | 16.94 | 43.62 | 41.02 | 45.03 | 48 | 58 | 70 | 82 | 37.25 | 85 | 88
3209 | 1744 | 266.6 | 48.7 | 81.1 | 95 | 70 | 54.9 | 181.3 | 95 | 212.2 | 197.3 | 43.1 | 11.4 | 30 | 0.064 | 103.9 | 30.1 | 15.368 | 449.6 | 203.4 | 198.5 | 98.9 | 35.3 | 0.67 |  |  | 99.1 | 749.4 | 0.99 | -8 | 58.82 | 97 | 28 | 1.001 | 173.33 | 193 | 7940 | 196.93 | 47.72 | -46.88 | 16.94 | 43.62 | 41.21 | 45.03 | 48 | 58 | 70 | 82 | 37.25 | 88 | 87
3210 | 1751 | 267.1 | 49.5 | 81.1 | 95.1 | 70 | 54.9 | 181.3 | 95 | 212.2 | 197.8 | 43 | 11.4 | 30 | 0.064 | 103.9 | 30.1 | 15.281 | 451.7 | 203.4 | 198.7 | 98.9 | 35.3 | 0.671 |  |  | 99.1 | 749.4 | 0.993 | -8 | 58.82 | 97 | 28 | 0.997 | 174.12 | 199 | 9430 | 197.91 | 47.94 | -46.81 | 16.81 | 43.67 | 41.28 | 44.92 | 48 | 58 | 70 | 82 | 37.25 | 84 | 86
3211 | 1748 | 267.2 | 48.9 | 81.1 | 95.1 | 70 | 54.9 | 181.2 | 95 | 212 | 198.4 | 43 | 11.4 | 30 | 0.055 | 104 | 30.1 | 15.315 | 450.7 | 203.4 | 199.5 | 98.9 | 35.3 | 0.671 |  |  | 99.1 | 749.5 | 0.993 | -8 | 57.25 | 97 | 28 | 0.995 | 174.51 | 196 | 8820 | 198.86 | 47.77 | -47 | 17.06 | 43.76 | 41.26 | 44.83 | 48 | 58 | 70 | 82 | 37.25 | 86 | 83
3212 | 1759 | 271 | 50 | 81.1 | 95 | 70 | 54.9 | 181.9 | 95 | 212.9 | 197.5 | 43 | 11.4 | 30 | 0.031 | 104.1 | 30.1 | 15.442 | 450.3 | 203.4 | 199.9 | 98.9 | 35.3 | 0.674 |  |  | 99.1 | 749.5 | 0.99 | -8 | 45.88 | 97 | 28 | 0.998 | 172.55 | 195 | 9700 | 200.47 | 47.88 | -47 | 16.88 | 43.56 | 41.22 | 44.83 | 48 | 58 | 70 | 82 | 37.25 | 86 | 89
3213 | 1750 | 269.9 | 49.2 | 81.1 | 95 | 70 | 54.9 | 181.7 | 95 | 212.6 | 197.1 | 43 | 11.4 | 30 | 0.033 | 104 | 30.1 | 15.426 | 449.6 | 203.4 | 199.4 | 98.9 | 35.3 | 0.673 |  |  | 99.1 | 749.5 | 0.991 | -8 | 47.45 | 97 | 28 | 0.999 | 172.55 | 198 | 8120 | 197.91 | 46.6 | -46.88 | 16.94 | 43.7 | 41.09 | 45.12 | 48 | 58 | 70 | 82 | 37.25 | 85 | 88
3214 | 1752 | 269.7 | 49.6 | 81.1 | 94.9 | 70 | 54.9 | 181.4 | 95 | 212.4 | 197.8 | 43 | 11.4 | 30 | 0.042 | 104.1 | 30.1 | 15.384 | 449.8 | 203.4 | 199.4 | 98.9 | 35.3 | 0.673 |  |  | 99.1 | 749.4 | 0.995 | -8 | 56.08 | 97 | 28 | 1 | 173.33 | 199 | 8600 | 196.61 | 46.81 | -47 | 17.31 | 43.55 | 41.01 | 45.12 | 48 | 58 | 70 | 82 | 37.25 | 88 | 87
3215 | 1757 | 271.7 | 50.3 | 81.1 | 94.9 | 70 | 54.9 | 181.6 | 95 | 212.6 | 197.2 | 43.1 | 11.4 | 30 | 0.03 | 104.1 | 30.1 | 15.471 | 447.8 | 203.4 | 199.6 | 98.9 | 35.3 | 0.674 |  |  | 99.1 | 749.4 | 0.992 | -8 | 45.49 | 97 | 28 | 1.009 | 174.51 | 196 | 8210 | 198.54 | 46.62 | -47.06 | 17 | 43.46 | 41.02 | 45.12 | 48 | 58 | 70 | 82 | 37.25 | 90 | 86
3216 | 1745 | 269.1 | 49.2 | 81.1 | 94.9 | 70 | 54.9 | 181.3 | 95 | 212.1 | 197.4 | 43.1 | 11.4 | 30 | 0.046 | 104 | 30.1 | 15.413 | 448.2 | 203.4 | 199.1 | 98.9 | 35.3 | 0.673 |  |  | 99.1 | 749.3 | 0.987 | -8 | 58.43 | 97 | 28 | 1.007 | 173.33 | 199 | 8310 | 197.59 | 46.66 | -47.06 | 17 | 43.57 | 41.11 | 45.12 | 48 | 58 | 70 | 82 | 37.25 | 88 | 91
3217 | 1745 | 267.9 | 49.2 | 81.1 | 94.9 | 70 | 54.9 | 181.2 | 95 | 212 | 198 | 43.1 | 11.4 | 30 | 0.058 | 104 | 30.1 | 15.368 | 447.4 | 203.4 | 199.1 | 98.9 | 35.3 | 0.673 |  |  | 99.1 | 749.3 | 0.994 | -8 | 58.04 | 97 | 28 | 0.995 | 173.73 | 200 | 8820 | 196.61 | 48.01 | -46.94 | 17 | 43.33 | 41.08 | 45.03 | 48 | 58 | 70 | 82 | 37.25 | 86 | 89
3218 | 1754 | 269 | 50 | 81.1 | 94.9 | 70 | 54.9 | 181.5 | 95 | 212.5 | 198.1 | 43 | 11.4 | 30 | 0.049 | 104 | 30.1 | 15.397 | 446.8 | 203.4 | 199.5 | 98.9 | 35.3 | 0.675 |  |  | 99.1 | 749.3 | 0.986 | -8 | 50.98 | 97 | 28 | 1.008 | 174.12 | 201 | 8210 | 200.16 | 47.69 | -47 | 17.06 | 43.55 | 40.95 | 44.92 | 48 | 58 | 70 | 82 | 37.25 | 84 | 80
3219 | 1753 | 270.9 | 49.6 | 81.1 | 95 | 70 | 55 | 181.7 | 95 | 212.6 | 197.2 | 43 | 11.4 | 30 | 0.034 | 104 | 30.1 | 15.532 | 446.3 | 203.4 | 199.6 | 98.9 | 35.3 | 0.675 |  |  | 99.1 | 749.3 | 0.993 | -8 | 42.35 | 97 | 28 | 0.993 | 172.55 | 194 | 9630 | 199.84 | 47.26 | -47 | 17.12 | 43.44 | 41.04 | 44.92 | 48 | 58 | 70 | 82 | 37.25 | 86 | 82
3220 | 1752 | 270.7 | 49.7 | 81.1 | 95 | 70 | 55 | 181.4 | 95 | 212.4 | 197.2 | 43 | 11.4 | 30 | 0.036 | 104 | 30.1 | 15.505 | 447.6 | 203.4 | 199.3 | 98.9 | 35.3 | 0.676 |  |  | 99.1 | 749.3 | 0.994 | -8 | 47.06 | 97 | 28 | 0.994 | 173.33 | 200 | 8410 | 198.23 | 47.13 | -47.06 | 17 | 43.62 | 41.09 | 45.12 | 48 | 58 | 70 | 82 | 37.25 | 86 | 86
3221 | 1743 | 268.2 | 48.8 | 81.1 | 94.9 | 70 | 55 | 181.1 | 95 | 211.8 | 197.1 | 43 | 11.4 | 30 | 0.045 | 104 | 30.1 | 15.396 | 448.2 | 203.4 | 199.1 | 98.9 | 35.3 | 0.674 |  |  | 99.1 | 749.2 | 0.991 | -8 | 47.45 | 97 | 28 | 1.007 | 172.55 | 200 | 9630 | 197.91 | 46.59 | -46.94 | 17.06 | 43.56 | 41.07 | 45.12 | 48 | 58 | 70 | 82 | 37.25 | 85 | 90
3222 | 1746 | 268.1 | 48 | 81.1 | 95 | 70 | 55 | 181.2 | 95 | 211.9 | 197.5 | 43.1 | 11.3 | 30 | 0.058 | 104 | 30.1 | 15.312 | 447.6 | 203.4 | 198.7 | 98.9 | 35.3 | 0.672 |  |  | 99.1 | 749.2 | 0.993 | -8 | 58.04 | 97 | 28 | 1.002 | 173.33 | 193 | 7920 | 198.23 | 47.78 | -46.81 | 17 | 43.55 | 41.02 | 45.12 | 48 | 58 | 70 | 82 | 37.25 | 84 | 82
3223 | 1748 | 267.4 | 49.1 | 81.1 | 94.9 | 70 | 55 | 181.4 | 95 | 212.3 | 197.9 | 43 | 11.3 | 30 | 0.058 | 104 | 30.1 | 15.258 | 446.9 | 203.4 | 199 | 98.9 | 35.3 | 0.674 |  |  | 99.1 | 749.2 | 0.988 | -8 | 57.25 | 97 | 28 | 0.999 | 173.73 | 202 | 7920 | 196.61 | 48.49 | -46.94 | 17.06 | 43.55 | 41.03 | 44.92 | 48 | 58 | 70 | 82 | 37.25 | 87 | 87
3224 | 1756 | 270.6 | 49.8 | 81.1 | 94.9 | 70 | 55 | 181.7 | 95 | 212.7 | 197.6 | 43 | 11.3 | 30 | 0.043 | 104.1 | 30.1 | 15.369 | 446.6 | 203.4 | 199.6 | 98.9 | 35.3 | 0.677 |  |  | 99.1 | 749.2 | 0.993 | -8 | 41.96 | 97 | 28 | 0.999 | 172.94 | 195 | 9290 | 198.54 | 47.71 | -46.94 | 16.88 | 43.35 | 40.96 | 44.72 | 48 | 58 | 70 | 82 | 37.25 | 86 | 91
3225 | 1746 | 269.2 | 48.9 | 81.1 | 95 | 70 | 55 | 181.4 | 95 | 212.2 | 197.5 | 43 | 11.4 | 30 | 0.049 | 104 | 30.1 | 15.429 | 447.1 | 203.4 | 199.1 | 98.9 | 35.3 | 0.674 |  |  | 99.1 | 749.2 | 0.986 | -8 | 52.94 | 97 | 28 | 1.012 | 172.55 | 199 | 8600 | 197.59 | 47.2 | -46.94 | 16.69 | 43.52 | 41.05 | 44.92 | 48 | 58 | 70 | 82 | 37.25 | 86 | 85
3226 | 1746 | 268.3 | 49.1 | 81.1 | 95 | 70 | 55 | 181.5 | 95 | 212.3 | 197.9 | 43 | 11.4 | 30 | 0.057 | 104 | 30.1 | 15.454 | 447.1 | 203.4 | 199.1 | 98.9 | 35.3 | 0.673 |  |  | 99.1 | 749.2 | 0.986 | -8 | 56.08 | 97 | 28 | 0.989 | 173.73 | 202 | 8090 | 196.61 | 46.69 | -46.81 | 16.81 | 43.6 | 41.12 | 44.92 | 48 | 58 | 70 | 82 | 37.25 | 84 | 84
3227 | 1748 | 267.8 | 49.4 | 81.1 | 95.1 | 70 | 55 | 181.4 | 95 | 212.3 | 197.9 | 43 | 11.4 | 30 | 0.063 | 104 | 30.1 | 15.429 | 447.3 | 203.4 | 199 | 98.9 | 35.3 | 0.673 |  |  | 99.1 | 749.2 | 0.986 | -8 | 56.47 | 97 | 28 | 1.013 | 173.73 | 199 | 8900 | 198.23 | 47.57 | -46.88 | 16.88 | 43.63 | 41.25 | 44.83 | 48 | 58 | 70 | 82 | 37.25 | 85 | 82
3228 | 1758 | 270.6 | 50.2 | 81.1 | 95 | 70 | 55 | 181.8 | 95 | 212.8 | 197.7 | 42.9 | 11.4 | 30 | 0.047 | 104 | 30.1 | 15.399 | 445.8 | 203.4 | 199.2 | 98.9 | 35.3 | 0.674 |  |  | 99.1 | 749.3 | 0.989 | -8 | 44.31 | 97 | 28 | 0.991 | 172.16 | 194 | 7970 | 199.52 | 47.74 | -47.06 | 17.12 | 43.68 | 41.18 | 44.72 | 48 | 58 | 70 | 82 | 37.25 | 86 | 85
3229 | 1748 | 269.5 | 49.1 | 81.1 | 95.1 | 70 | 55 | 181.5 | 95 | 212.3 | 197 | 43 | 11.3 | 30 | 0.039 | 104 | 30.1 | 15.469 | 444.8 | 203.4 | 199 | 98.9 | 35.3 | 0.673 |  |  | 99.1 | 749.3 | 0.986 | -8 | 44.31 | 97 | 28 | 0.993 | 172.16 | 196 | 8310 | 198.54 | 47.71 | -47 | 16.88 | 43.66 | 41.1 | 44.83 | 48 | 58 | 70 | 82 | 37.25 | 85 | 91
3230 | 1749 | 269.2 | 49.4 | 81.1 | 95.1 | 70 | 55 | 181.4 | 95 | 212.2 | 197.2 | 43 | 11.3 | 30 | 0.051 | 104 | 30.1 | 15.428 | 444.3 | 203.4 | 198.6 | 98.9 | 35.3 | 0.673 |  |  | 99.1 | 749.3 | 0.988 | -8 | 50.59 | 97 | 28 | 0.998 | 172.94 | 199 | 9020 | 196.61 | 47.18 | -47 | 16.94 | 43.72 | 41.27 | 45.03 | 48 | 58 | 70 | 82 | 37.25 | 85 | 83
3231 | 1750 | 268.3 | 49.8 | 81.1 | 95 | 70 | 55 | 181.3 | 95 | 212.1 | 197.8 | 43 | 11.4 | 30 | 0.057 | 104 | 30.1 | 15.334 | 444.6 | 203.4 | 198.7 | 98.9 | 35.3 | 0.672 |  |  | 99.1 | 749.2 | 0.986 | -8 | 58.43 | 97 | 28 | 1.004 | 173.73 | 200 | 8310 | 197.27 | 47.74 | -46.81 | 16.94 | 43.7 | 41.19 | 44.92 | 48 | 58 | 70 | 82 | 37.25 | 84 | 90
3232 | 1757 | 270.8 | 50 | 81.1 | 95 | 70 | 55 | 181.5 | 95 | 212.4 | 197.7 | 43 | 11.4 | 30 | 0.04 | 104 | 30.1 | 15.419 | 445 | 203.4 | 199.3 | 98.9 | 35.3 | 0.676 |  |  | 99.1 | 749.2 | 0.99 | -8 | 44.71 | 97 | 28 | 1.001 | 173.33 | 202 | 8680 | 196.93 | 47.78 | -47 | 17.06 | 43.32 | 41.19 | 44.83 | 48 | 58 | 70 | 82 | 37.25 | 86 | 87
3233 | 1750 | 269.9 | 49.2 | 81.1 | 95 | 70 | 55 | 181.2 | 95 | 212 | 197 | 43 | 11.3 | 30 | 0.035 | 104 | 30.1 | 15.455 | 446 | 203.4 | 199.1 | 98.9 | 35.3 | 0.674 |  |  | 99.1 | 749.1 | 0.994 | -8 | 44.31 | 97 | 28 | 0.995 | 172.55 | 196 | 7990 | 196.61 | 46.82 | -47.12 | 17 | 43.76 | 41.11 | 44.92 | 48 | 58 | 70 | 82 | 37.25 | 84 | 81
3234 | 1747 | 268.5 | 49.2 | 81.1 | 95 | 70 | 55 | 180.9 | 95 | 211.6 | 197.2 | 43 | 11.4 | 30 | 0.046 | 104 | 30.1 | 15.32 | 444.6 | 203.4 | 198.9 | 98.9 | 35.3 | 0.673 |  |  | 99.1 | 749.1 | 0.99 | -8 | 51.37 | 97 | 28 | 1.008 | 172.94 | 201 | 8290 | 197.91 | 47.76 | -47 | 17.06 | 43.75 | 41.17 | 45.12 | 48 | 58 | 70 | 82 | 37.25 | 85 | 80
3235 | 1752 | 269.7 | 49.6 | 81.1 | 95 | 70 | 55 | 181.2 | 95 | 212 | 197.6 | 43.1 | 11.3 | 30 | 0.041 | 104.1 | 30.1 | 15.363 | 444.1 | 203.4 | 199.2 | 98.9 | 35.3 | 0.675 |  |  | 99.1 | 749.1 | 0.997 | -8 | 52.55 | 97 | 28 | 0.994 | 171.76 | 194 | 9580 | 199.84 | 46.7 | -47 | 17.12 | 43.53 | 41.13 | 45.03 | 48 | 58 | 70 | 82 | 37.25 | 85 | 85
3236 | 1748 | 269.6 | 49.3 | 81.1 | 95 | 70 | 55 | 181.2 | 95 | 211.8 | 197.1 | 43.1 | 11.3 | 30 | 0.036 | 104 | 30.1 | 15.467 | 443.8 | 203.4 | 199.3 | 98.9 | 35.3 | 0.676 |  |  | 99.1 | 749.1 | 0.989 | -8 | 43.14 | 97 | 28 | 0.995 | 172.55 | 200 | 8680 | 196.93 | 47.1 | -47.06 | 16.94 | 43.34 | 41.13 | 45.03 | 48 | 58 | 70 | 82 | 37.25 | 84 | 92
3237 | 1750 | 269.3 | 49.7 | 81.1 | 95 | 70 | 55 | 181.1 | 95 | 211.9 | 197.6 | 43.1 | 11.3 | 30 | 0.05 | 104 | 30.1 | 15.438 | 444.2 | 203.4 | 199 | 98.9 | 35.2 | 0.676 |  |  | 99.1 | 749.1 | 0.985 | -8 | 56.86 | 97 | 28 | 0.997 | 173.33 | 195 | 8580 | 197.25 | 47.98 | -46.94 | 17.06 | 43.66 | 41.12 | 45.12 | 48 | 58 | 70 | 82 | 37.25 | 82 | 90
3238 | 1750 | 270 | 49.3 | 81.1 | 94.9 | 70 | 55 | 181.3 | 95 | 212.1 | 198 | 43 | 11.4 | 30 | 0.044 | 104 | 30.1 | 15.489 | 443.3 | 203.4 | 199.5 | 98.9 | 35.2 | 0.677 |  |  | 99.1 | 749.1 | 0.992 | -8 | 56.08 | 97 | 28 | 1.012 | 174.12 | 198 | 9090 | 196.61 | 46.81 | -47 | 16.88 | 43.46 | 41 | 45.03 | 48 | 58 | 70 | 82 | 37.25 | 84 | 84
3239 | 1751 | 269.5 | 49.8 | 81.1 | 94.9 | 70 | 55 | 181 | 95 | 211.8 | 197.8 | 43 | 11.3 | 30 | 0.042 | 104 | 30.1 | 15.504 | 444.7 | 203.4 | 199.5 | 98.9 | 35.2 | 0.68 |  |  | 99.1 | 749.2 | 0.994 | -8 | 47.84 | 97 | 28 | 0.994 | 173.33 | 196 | 8380 | 198.86 | 47.78 | -47 | 17.19 | 43.55 | 41.1 | 44.92 | 48 | 58 | 70 | 82 | 37.25 | 84 | 86
3240 | 1748 | 269.9 | 49 | 81.1 | 94.9 | 70 | 55 | 181.3 | 95 | 212.1 | 197.6 | 43 | 11.3 | 30 | 0.042 | 104 | 30.1 | 15.463 | 446 | 203.4 | 199.4 | 98.9 | 35.2 | 0.68 |  |  | 99.1 | 749.2 | 0.993 | -8 | 46.67 | 97 | 28 | 1 | 170.98 | 201 | 8480 | 196.61 | 46.63 | -47 | 16.88 | 43.43 | 40.92 | 44.92 | 48 | 58 | 70 | 82 | 37.25 | 86 | 84
3241 | 1737 | 266.5 | 48 | 81.1 | 94.9 | 70 | 55.1 | 181.2 | 95 | 211.9 | 197 | 43 | 11.3 | 30 | 0.055 | 104 | 30.1 | 15.359 | 445.6 | 203.4 | 198.6 | 98.9 | 35.2 | 0.675 |  |  | 99.1 | 749.3 | 0.989 | -8 | 48.24 | 97 | 28 | 0.998 | 171.76 | 193 | 7940 | 197.25 | 46.53 | -46.94 | 16.81 | 43.59 | 41.08 | 45.03 | 48 | 58 | 70 | 82 | 37.25 | 84 | 83
3242 | 1746 | 266.1 | 48.8 | 81.1 | 95 | 70 | 55.1 | 181.2 | 95 | 212 | 197.4 | 43 | 11.3 | 30 | 0.065 | 103.9 | 30.1 | 15.207 | 445.6 | 203.4 | 198.5 | 98.9 | 35.2 | 0.675 |  |  | 99.1 | 749.3 | 0.987 | -8 | 58.82 | 97 | 28 | 1.012 | 172.94 | 200 | 8160 | 197.91 | 47.82 | -47.06 | 17.06 | 43.51 | 41.09 | 44.92 | 48 | 58 | 70 | 82 | 37.25 | 84 | 87
3243 | 1754 | 268 | 49.7 | 81.1 | 95 | 70 | 55.1 | 181.5 | 95 | 212.4 | 198.1 | 42.9 | 11.3 | 30 | 0.055 | 104 | 30.1 | 15.283 | 443.5 | 203.4 | 199.4 | 98.9 | 35.2 | 0.677 |  |  | 99.1 | 749.4 | 0.986 | -8 | 44.31 | 97 | 28 | 0.989 | 174.9 | 203 | 9290 | 197.25 | 47.39 | -47.12 | 17 | 43.21 | 41.05 | 44.72 | 48 | 58 | 70 | 82 | 37.25 | 86 | 87
3244 | 1751 | 268.8 | 48.8 | 81.2 | 95 | 70 | 55.1 | 181.6 | 95 | 212.4 | 197.4 | 42.9 | 11.3 | 30 | 0.038 | 104 | 30 | 15.401 | 441.7 | 203.4 | 199.7 | 98.9 | 35.2 | 0.677 |  |  | 99.1 | 749.4 | 0.988 | -8 | 41.96 | 97 | 28 | 0.996 | 172.94 | 196 | 8850 | 199.18 | 46.57 | -46.75 | 16.62 | 43.57 | 41.24 | 44.83 | 48 | 58 | 70 | 82 | 37.25 | 86 | 92
3245 | 1755 | 270 | 49.3 | 81.2 | 95 | 70 | 55.1 | 181.5 | 95 | 212.5 | 197.2 | 43 | 11.4 | 30 | 0.032 | 104 | 30 | 15.472 | 441.7 | 203.4 | 199.5 | 98.9 | 35.2 | 0.681 |  |  | 99.1 | 749.4 | 0.996 | -8 | 44.71 | 97 | 28 | 1.009 | 172.94 | 195 | 8140 | 197.91 | 47.25 | -46.94 | 17.06 | 43.61 | 41.13 | 44.92 | 48 | 58 | 70 | 82 | 37.25 | 89 | 83
3246 | 1756 | 270.4 | 50.1 | 81.2 | 95 | 70 | 55.1 | 181.5 | 95 | 212.5 | 197.3 | 43 | 11.4 | 30 | 0.034 | 104.1 | 30.1 | 15.436 | 441.2 | 203.4 | 199.4 | 98.9 | 35.2 | 0.682 |  |  | 99.1 | 749.3 | 0.985 | -8 | 47.84 | 97 | 28 | 0.999 | 173.33 | 194 | 9090 | 197.25 | 47.69 | -47 | 17 | 43.59 | 41.21 | 45.12 | 48 | 58 | 70 | 82 | 37.25 | 84 | 88
3247 | 1752 | 270.6 | 49.5 | 81.2 | 95 | 70 | 55.1 | 181.6 | 95 | 212.5 | 197 | 43.1 | 11.3 | 30 | 0.039 | 104 | 30.1 | 15.5 | 441 | 203.4 | 199.1 | 98.9 | 35.2 | 0.679 |  |  | 99.1 | 749.3 | 0.993 | -8 | 44.31 | 97 | 28 | 0.996 | 172.94 | 197 | 9360 | 196.61 | 47.04 | -46.88 | 17.06 | 43.53 | 41.1 | 45.12 | 48 | 58 | 70 | 82 | 37.25 | 86 | 87
3248 | 1742 | 267.6 | 48.3 | 81.2 | 94.9 | 70 | 55.1 | 181.3 | 95 | 212.1 | 197.2 | 43.1 | 11.3 | 30 | 0.06 | 104 | 30.1 | 15.404 | 442.2 | 203.4 | 198.5 | 98.9 | 35.2 | 0.674 |  |  | 99.1 | 749.3 | 0.989 | -8 | 58.43 | 97 | 28 | 1.008 | 172.94 | 199 | 8920 | 194.68 | 46.75 | -46.81 | 16.94 | 43.56 | 41.27 | 45.12 | 48 | 58 | 70 | 82 | 37.25 | 85 | 83
3249 | 1744 | 266.5 | 48.7 | 81.2 | 95 | 70 | 55.1 | 181.3 | 95 | 212 | 197.7 | 43 | 11.3 | 30 | 0.067 | 103.9 | 30.1 | 15.328 | 444.1 | 203.4 | 198.6 | 98.9 | 35.2 | 0.674 |  |  | 99.1 | 749.3 | 0.989 | -8 | 59.61 | 97 | 28 | 0.997 | 173.33 | 194 | 8900 | 197.91 | 47.49 | -47 | 17.06 | 43.7 | 41.11 | 45.03 | 48 | 58 | 70 | 82 | 37.25 | 89 | 83
3250 | 1754 | 268.5 | 49.6 | 81.2 | 95 | 70 | 55.1 | 181.3 | 95 | 212.2 | 198 | 43 | 11.4 | 30 | 0.054 | 104 | 30.1 | 15.381 | 443.3 | 203.4 | 199.3 | 98.9 | 35.2 | 0.677 |  |  | 99.1 | 749.3 | 0.991 | -8 | 59.61 | 97 | 28 | 1.006 | 174.12 | 202 | 8920 | 196.93 | 47.8 | -46.88 | 17.06 | 43.66 | 41.06 | 44.83 | 48 | 58 | 70 | 82 | 37.25 | 85 | 87
3251 | 1761 | 271.6 | 50 | 81.2 | 94.9 | 70 | 55.1 | 181.8 | 95 | 212.9 | 197.2 | 43 | 11.4 | 30 | 0.036 | 104.1 | 30 | 15.436 | 442.1 | 203.4 | 199.3 | 98.9 | 35.2 | 0.677 |  |  | 99.1 | 749.3 | 0.993 | -8 | 45.49 | 97 | 28 | 1.007 | 172.94 | 196 | 8900 | 198.23 | 46.51 | -47.06 | 16.88 | 43.66 | 41.26 | 44.92 | 48 | 58 | 70 | 82 | 37.25 | 84 | 89
3252 | 1742 | 268.5 | 48.6 | 81.2 | 94.9 | 70 | 55.1 | 181.5 | 95 | 212.3 | 197.1 | 43 | 11.3 | 30 | 0.049 | 104 | 30 | 15.435 | 443 | 203.4 | 198.9 | 98.9 | 35.2 | 0.675 |  |  | 99.1 | 749.2 | 0.989 | -8 | 49.8 | 97 | 28 | 1.004 | 172.16 | 194 | 8970 | 196.93 | 47.82 | -46.88 | 16.94 | 43.65 | 41.18 | 45.03 | 48 | 58 | 70 | 82 | 37.25 | 84 | 87
3253 | 1746 | 266.7 | 49.1 | 81.2 | 94.9 | 70 | 55.1 | 181 | 95 | 211.8 | 197.3 | 43 | 11.3 | 30 | 0.071 | 103.9 | 30 | 15.245 | 443.8 | 203.4 | 198.4 | 98.9 | 35.2 | 0.673 |  |  | 99.1 | 749.2 | 0.993 | -8 | 60 | 97 | 28 | 0.994 | 172.94 | 200 | 8240 | 195 | 48.61 | -47 | 16.88 | 43.55 | 41.26 | 45.03 | 48 | 58 | 70 | 82 | 37.25 | 87 | 88
3254 | 1751 | 267.5 | 49.5 | 81.2 | 94.9 | 70 | 55.1 | 181.2 | 95 | 212 | 197.8 | 43 | 11.4 | 30 | 0.065 | 104 | 30 | 15.277 | 443.6 | 203.4 | 198.9 | 98.9 | 35.2 | 0.673 |  |  | 99.1 | 749.3 | 0.99 | -8 | 59.22 | 97 | 28 | 0.99 | 171.37 | 203 | 8950 | 196.93 | 47.49 | -46.94 | 16.88 | 43.63 | 41.21 | 44.83 | 48 | 58 | 70 | 82 | 37.25 | 86 | 84
3255 | 1757 | 270.3 | 49.9 | 81.2 | 94.9 | 70 | 55.1 | 181.7 | 95 | 212.8 | 197.4 | 43 | 11.4 | 30 | 0.039 | 104 | 30 | 15.422 | 443 | 203.4 | 199.6 | 98.9 | 35.2 | 0.674 |  |  | 99.1 | 749.2 | 0.989 | -8 | 42.35 | 97 | 28 | 0.998 | 172.94 | 195 | 9310 | 202.1 | 47.37 | -47.19 | 16.94 | 43.47 | 41.17 | 44.83 | 48 | 58 | 70 | 82 | 37.25 | 85 | 87
3256 | 1753 | 270.3 | 49.5 | 81.2 | 94.9 | 70 | 55.1 | 181.7 | 95 | 212.7 | 197.1 | 43 | 11.4 | 30 | 0.035 | 104 | 30 | 15.451 | 442.7 | 203.4 | 199.5 | 98.9 | 35.2 | 0.674 |  |  | 99.1 | 749.2 | 0.992 | -8 | 43.92 | 97 | 28 | 1.002 | 172.94 | 196 | 8730 | 198.23 | 47.93 | -46.94 | 17 | 43.66 | 41.15 | 45.03 | 48 | 58 | 70 | 82 | 37.25 | 84 | 84
3257 | 1758 | 271.6 | 50 | 81.2 | 95 | 70 | 55.1 | 181.7 | 95 | 212.7 | 197.2 | 43.1 | 11.3 | 30 | 0.031 | 104.1 | 30 | 15.449 | 442.8 | 203.4 | 199.6 | 98.9 | 35.2 | 0.675 |  |  | 99.1 | 749.1 | 0.988 | -8 | 44.71 | 97 | 28 | 1.001 | 172.94 | 199 | 8730 | 197.25 | 46.55 | -47.12 | 17 | 43.35 | 41.15 | 45.12 | 48 | 58 | 70 | 82 | 37.25 | 84 | 85
3258 | 1750 | 271.1 | 49.6 | 81.2 | 95 | 70 | 55.1 | 181.6 | 95 | 212.5 | 196.9 | 43.1 | 11.3 | 30 | 0.033 | 104.1 | 30 | 15.502 | 443.3 | 203.4 | 199.5 | 98.9 | 35.2 | 0.676 |  |  | 99.1 | 749.1 | 0.995 | -8 | 45.49 | 97 | 28 | 1.011 | 172.16 | 195 | 9040 | 198.86 | 47.04 | -47.19 | 17 | 43.43 | 41.12 | 45.23 | 48 | 58 | 70 | 82 | 37.25 | 84 | 86
3259 | 1750 | 270.3 | 49.4 | 81.2 | 95 | 70 | 55.1 | 181.2 | 95.1 | 212 | 197.3 | 43.1 | 11.3 | 30 | 0.048 | 104 | 30 | 15.435 | 443.4 | 203.4 | 199 | 98.9 | 35.2 | 0.675 |  |  | 99.1 | 749 | 0.99 | -8 | 55.69 | 97 | 28 | 1.006 | 172.94 | 198 | 8240 | 197.59 | 47.07 | -46.94 | 17.12 | 43.56 | 40.98 | 45.33 | 48 | 58 | 70 | 82 | 37.25 | 87 | 86
3260 | 1747 | 269.3 | 48.9 | 81.2 | 94.9 | 70 | 55.1 | 181.3 | 95 | 212.1 | 197.9 | 43.1 | 11.3 | 30 | 0.061 | 104 | 30 | 15.385 | 444.3 | 203.4 | 199.2 | 98.9 | 35.2 | 0.674 |  |  | 99.1 | 749 | 0.992 | -8 | 56.47 | 97 | 28 | 1.006 | 172.94 | 202 | 8900 | 197.91 | 47.92 | -46.94 | 17 | 43.56 | 41.06 | 45.12 | 48 | 58 | 70 | 82 | 37.25 | 88 | 84
3261 | 1746 | 268.2 | 48.7 | 81.2 | 95 | 70 | 55.1 | 181.3 | 95 | 212 | 198.2 | 43 | 11.3 | 30 | 0.061 | 104 | 30 | 15.355 | 444.9 | 203.4 | 199.4 | 98.9 | 35.2 | 0.676 |  |  | 99.1 | 748.9 | 0.989 | -8 | 56.08 | 97 | 28 | 1.014 | 173.73 | 202 | 8240 | 197.25 | 46.6 | -46.94 | 16.94 | 43.53 | 41 | 45.03 | 48 | 58 | 70 | 82 | 37.25 | 87 | 92
3262 | 1752 | 269.5 | 49.6 | 81.2 | 94.9 | 70 | 55.1 | 181.7 | 95 | 212.7 | 197.6 | 43 | 11.3 | 30 | 0.046 | 104 | 30 | 15.396 | 445.3 | 203.4 | 199.7 | 98.9 | 35.2 | 0.674 |  |  | 99.1 | 749 | 0.989 | -8 | 49.02 | 97 | 28 | 1.005 | 172.94 | 197 | 8900 | 196.93 | 46.55 | -47.06 | 17 | 43.55 | 41.06 | 44.83 | 48 | 58 | 70 | 82 | 37.25 | 87 | 86
3263 | 1744 | 268.3 | 48.7 | 81.2 | 94.9 | 70 | 55.1 | 181.4 | 95 | 212.1 | 197.3 | 43 | 11.3 | 30 | 0.053 | 104 | 30 | 15.394 | 446.1 | 203.4 | 199.1 | 98.9 | 35.2 | 0.672 |  |  | 99.1 | 749.1 | 0.991 | -8 | 54.12 | 97 | 28 | 1.014 | 172.16 | 195 | 7970 | 199.52 | 46.06 | -47 | 17 | 43.39 | 41.02 | 44.92 | 48 | 58 | 70 | 82 | 37.25 | 87 | 81
3264 | 1752 | 269.3 | 49.7 | 81.2 | 95 | 70 | 55 | 181.3 | 95 | 212.1 | 197.6 | 42.9 | 11.3 | 30 | 0.055 | 104 | 30 | 15.354 | 446.6 | 203.4 | 199.1 | 98.9 | 35.2 | 0.674 |  |  | 99.1 | 749.1 | 0.999 | -8 | 53.33 | 97 | 28 | 0.997 | 174.12 | 194 | 9900 | 198.23 | 46.74 | -47 | 17.12 | 43.48 | 41.11 | 44.92 | 48 | 58 | 70 | 82 | 37.25 | 88 | 83
3265 | 1751 | 270.5 | 49.6 | 81.2 | 95 | 70 | 55 | 181.5 | 95 | 212.3 | 197.1 | 43 | 11.3 | 30 | 0.043 | 104 | 30 | 15.369 | 446.1 | 203.4 | 199.2 | 98.9 | 35.2 | 0.675 |  |  | 99.1 | 749.1 | 0.99 | -8 | 45.88 | 97 | 28 | 1.007 | 172.16 | 197 | 8800 | 196.93 | 47.22 | -47 | 17 | 43.61 | 41.16 | 44.83 | 48 | 58 | 70 | 82 | 37.25 | 85 | 83
3266 | 1751 | 269.9 | 49.7 | 81.2 | 94.9 | 70 | 55 | 181.3 | 95 | 212.1 | 197 | 43 | 11.3 | 30 | 0.051 | 104 | 30 | 15.385 | 446 | 203.4 | 198.7 | 98.9 | 35.1 | 0.674 |  |  | 99.1 | 749.1 | 0.992 | -8 | 52.55 | 97 | 28 | 0.996 | 173.33 | 194 | 7990 | 199.84 | 47.03 | -46.88 | 16.94 | 43.53 | 41.16 | 45.03 | 48 | 58 | 70 | 82 | 37.25 | 84 | 87
3267 | 1745 | 268.8 | 49.2 | 81.2 | 95 | 70 | 55 | 181.4 | 95 | 212.3 | 197.1 | 43 | 11.3 | 30 | 0.054 | 104 | 30 | 15.393 | 445.7 | 203.4 | 198.7 | 98.9 | 35.1 | 0.674 |  |  | 99.1 | 749.1 | 0.992 | -8 | 48.24 | 97 | 28 | 1.006 | 172.94 | 200 | 8330 | 197.91 | 47.19 | -47 | 17.12 | 43.66 | 41.14 | 45.03 | 48 | 58 | 70 | 82 | 37.25 | 86 | 86
3268 | 1745 | 268 | 48.6 | 81.2 | 94.9 | 70 | 55 | 181.5 | 95 | 212.4 | 197.2 | 43 | 11.3 | 30 | 0.063 | 104 | 30 | 15.413 | 446.1 | 203.4 | 198.4 | 98.9 | 35.1 | 0.674 |  |  | 99.1 | 749.1 | 0.993 | -8 | 58.04 | 97 | 28 | 1.005 | 172.55 | 194 | 8070 | 195 | 47.89 | -46.94 | 17 | 43.53 | 41.25 | 45.03 | 48 | 58 | 70 | 82 | 37.25 | 85 | 83
3269 | 1745 | 266.9 | 48.5 | 81.2 | 95 | 70 | 54.9 | 181.4 | 95 | 212.3 | 197.1 | 43 | 11.3 | 30 | 0.067 | 103.9 | 30 | 15.391 | 446.1 | 203.4 | 198.3 | 98.9 | 35.1 | 0.673 |  |  | 99.1 | 749.2 | 0.985 | -8 | 52.94 | 97 | 28 | 1.01 | 172.94 | 199 | 8360 | 195 | 46.67 | -47 | 17.12 | 43.71 | 41.27 | 44.92 | 48 | 58 | 70 | 82 | 37.25 | 89 | 87
3270 | 1745 | 265.8 | 48.9 | 81.2 | 95 | 70 | 54.9 | 181.4 | 95 | 212.2 | 197.6 | 43 | 11.3 | 30 | 0.072 | 103.9 | 30 | 15.299 | 446.6 | 203.4 | 198.4 | 98.9 | 35.2 | 0.672 |  |  | 99.1 | 749.2 | 0.996 | -8 | 57.65 | 97 | 28 | 0.991 | 173.73 | 200 | 8820 | 197.59 | 48 | -47 | 17 | 43.52 | 41.19 | 44.83 | 48 | 58 | 70 | 82 | 37.25 | 89 | 83
3271 | 1755 | 268.2 | 49.4 | 81.2 | 95 | 70 | 54.9 | 181.5 | 95 | 212.4 | 197.9 | 42.9 | 11.3 | 30 | 0.064 | 104 | 30 | 15.272 | 446.8 | 203.4 | 198.9 | 98.9 | 35.2 | 0.676 |  |  | 99.1 | 749.3 | 0.992 | -8 | 55.29 | 97 | 28 | 1.002 | 173.73 | 195 | 8480 | 197.25 | 47.47 | -47.06 | 17 | 43.58 | 41.09 | 44.72 | 48 | 58 | 70 | 82 | 37.25 | 87 | 80
3272 | 1755 | 269.2 | 49.6 | 81.2 | 95 | 70 | 54.9 | 181.5 | 95 | 212.5 | 197.3 | 42.9 | 11.3 | 30 | 0.048 | 104 | 30.1 | 15.364 | 446.9 | 203.4 | 199.2 | 98.9 | 35.2 | 0.676 |  |  | 99.1 | 749.4 | 0.988 | -8 | 43.53 | 97 | 28 | 1.012 | 172.55 | 195 | 8870 | 198.54 | 46.62 | -46.81 | 17.06 | 43.66 | 41.04 | 44.72 | 48 | 58 | 70 | 82 | 37.25 | 86 | 82
3273 | 1750 | 268.7 | 49 | 81.2 | 95 | 70 | 54.9 | 181.4 | 95 | 212.3 | 197.2 | 43 | 11.3 | 30 | 0.044 | 104 | 30 | 15.371 | 446.4 | 203.4 | 199.2 | 98.9 | 35.2 | 0.675 |  |  | 99.1 | 749.4 | 0.992 | -8 | 45.1 | 97 | 28 | 0.998 | 172.94 | 196 | 8870 | 200.16 | 47.7 | -46.94 | 17.06 | 43.68 | 41.18 | 44.83 | 48 | 58 | 70 | 82 | 37.25 | 85 | 88
3274 | 1756 | 269.4 | 50 | 81.2 | 95 | 70 | 54.9 | 181.4 | 95 | 212.3 | 197.8 | 43 | 11.3 | 30 | 0.05 | 104.1 | 30 | 15.353 | 446.4 | 203.4 | 199.3 | 98.9 | 35.2 | 0.677 |  |  | 99.1 | 749.5 | 0.995 | -8 | 51.37 | 97 | 28 | 1.005 | 173.73 | 199 | 8360 | 196.61 | 47.66 | -47 | 17.19 | 43.64 | 41.13 | 45.03 | 48 | 58 | 70 | 82 | 37.25 | 86 | 94
3275 | 1758 | 271.3 | 50.5 | 81.2 | 95 | 70 | 54.9 | 181.8 | 95 | 212.7 | 197.2 | 43.1 | 11.3 | 30 | 0.038 | 104.1 | 30 | 15.476 | 445.5 | 203.4 | 199.5 | 98.9 | 35.2 | 0.677 |  |  | 99.1 | 749.5 | 0.988 | -8 | 41.96 | 97 | 28 | 1.004 | 172.94 | 196 | 8290 | 198.86 | 47.02 | -47.06 | 17.06 | 43.69 | 41.02 | 45.03 | 48 | 58 | 70 | 82 | 37.25 | 87 | 86
3276 | 1749 | 270.9 | 49.3 | 81.2 | 95.1 | 70 | 54.9 | 181.7 | 95 | 212.5 | 196.9 | 43.1 | 11.3 | 30 | 0.042 | 104.1 | 30 | 15.52 | 446.5 | 203.4 | 199.1 | 98.9 | 35.2 | 0.679 |  |  | 99.1 | 749.5 | 0.996 | -8 | 45.88 | 97 | 28 | 0.998 | 172.94 | 200 | 7850 | 196.61 | 47.78 | -47 | 17 | 43.66 | 41.15 | 45.12 | 48 | 58 | 70 | 82 | 37.25 | 86 | 91
3277 | 1747 | 269.9 | 49 | 81.2 | 95.1 | 70 | 54.9 | 181.4 | 95 | 212.2 | 197.4 | 43.1 | 11.4 | 30 | 0.055 | 104 | 30 | 15.389 | 447.7 | 203.4 | 198.8 | 98.9 | 35.2 | 0.676 |  |  | 99.1 | 749.5 | 0.998 | -8 | 55.69 | 97 | 28 | 1.005 | 173.33 | 200 | 8330 | 198.23 | 46.74 | -47.06 | 16.88 | 43.48 | 41.12 | 45.03 | 48 | 58 | 70 | 82 | 37.25 | 85 | 84
3278 | 1748 | 269.3 | 49.2 | 81.2 | 95 | 70 | 54.9 | 180.9 | 95 | 211.5 | 197.6 | 43.1 | 11.3 | 30 | 0.06 | 104 | 30 | 15.355 | 447.4 | 203.4 | 198.9 | 98.9 | 35.2 | 0.674 |  |  | 99.1 | 749.4 | 0.995 | -8 | 50.98 | 97 | 28 | 0.997 | 172.55 | 193 | 9970 | 196.61 | 47.85 | -47.19 | 17.06 | 43.64 | 41.09 | 44.92 | 48 | 58 | 70 | 82 | 37.25 | 87 | 81
3279 | 1754 | 270.9 | 49.9 | 81.2 | 95.1 | 70 | 54.8 | 181.2 | 95 | 212.2 | 197.4 | 43 | 11.4 | 30 | 0.048 | 104 | 30 | 15.445 | 446.5 | 203.4 | 199.3 | 98.9 | 35.2 | 0.676 |  |  | 99.1 | 749.4 | 0.983 | -8 | 47.84 | 97 | 28 | 1.015 | 173.73 | 195 | 8070 | 199.84 | 46.74 | -47.06 | 17.12 | 43.53 | 40.99 | 44.83 | 48 | 58 | 70 | 82 | 37.25 | 85 | 79
3280 | 1735 | 266.6 | 48.1 | 81.2 | 95 | 70 | 54.8 | 180.7 | 95 | 211.2 | 197 | 43 | 11.3 | 30 | 0.057 | 104 | 30 | 15.426 | 447.1 | 203.4 | 198.8 | 98.9 | 35.2 | 0.672 |  |  | 99.1 | 749.3 | 0.993 | -8 | 43.53 | 97 | 28 | 0.988 | 171.76 | 193 | 9340 | 197.91 | 46.64 | -46.94 | 17 | 43.55 | 41.06 | 44.92 | 48 | 58 | 70 | 82 | 37.25 | 82 | 84
3281 | 1743 | 266.6 | 48.4 | 81.2 | 95 | 70 | 54.8 | 181 | 95 | 211.7 | 197.6 | 43 | 11.3 | 30 | 0.067 | 104 | 30 | 15.336 | 448.1 | 203.4 | 198.8 | 98.9 | 35.2 | 0.673 |  |  | 99.1 | 749.3 | 0.991 | -8 | 59.22 | 97 | 28 | 0.998 | 174.12 | 195 | 8990 | 199.84 | 46.83 | -47 | 16.94 | 43.59 | 41.04 | 44.92 | 48 | 58 | 70 | 82 | 37.25 | 81 | 90
3282 | 1752 | 268.3 | 49.3 | 81.2 | 95 | 70 | 54.8 | 181.3 | 95 | 212 | 197.4 | 43 | 11.3 | 30 | 0.051 | 104 | 30 | 15.325 | 447.7 | 203.4 | 199.3 | 98.9 | 35.2 | 0.677 |  |  | 99.1 | 749.4 | 0.993 | -8 | 43.92 | 97 | 28 | 1.002 | 173.33 | 200 | 8240 | 197.91 | 46.91 | -47.12 | 16.88 | 43.59 | 41.09 | 44.72 | 48 | 58 | 70 | 82 | 37.25 | 86 | 87
3283 | 1749 | 267.9 | 48.9 | 81.2 | 95 | 70 | 54.8 | 181.1 | 95 | 211.9 | 197.3 | 43 | 11.3 | 30 | 0.047 | 104 | 30 | 15.352 | 447.6 | 203.4 | 199.2 | 98.9 | 35.2 | 0.677 |  |  | 99.1 | 749.4 | 0.995 | -8 | 45.1 | 97 | 28 | 1 | 172.55 | 195 | 7900 | 199.84 | 47.67 | -47 | 17.06 | 43.6 | 40.96 | 44.92 | 48 | 58 | 70 | 82 | 37.25 | 83 | 85
3284 | 1753 | 268.8 | 49.8 | 81.2 | 95 | 70 | 54.8 | 181.3 | 95 | 212 | 197.3 | 43 | 11.3 | 30 | 0.047 | 104 | 30 | 15.376 | 447.7 | 203.4 | 199.3 | 98.9 | 35.2 | 0.677 |  |  | 99.1 | 749.4 | 0.994 | -8 | 47.84 | 97 | 28 | 1.008 | 173.33 | 199 | 8850 | 197.91 | 46.53 | -46.75 | 16.75 | 43.51 | 40.9 | 45.03 | 48 | 58 | 70 | 82 | 37.25 | 85 | 91
3285 | 1752 | 269.3 | 49.6 | 81.2 | 95 | 70 | 54.8 | 181.3 | 95 | 212.1 | 197.5 | 43 | 11.3 | 30 | 0.051 | 104 | 30 | 15.416 | 448 | 203.4 | 199.2 | 98.9 | 35.2 | 0.675 |  |  | 99.1 | 749.4 | 0.987 | -8 | 49.02 | 97 | 28 | 1.006 | 173.73 | 195 | 9340 | 196.93 | 46.69 | -46.81 | 16.81 | 43.63 | 41.04 | 45.03 | 48 | 58 | 70 | 82 | 37.25 | 84 | 86
3286 | 1752 | 269.4 | 49.4 | 81.2 | 95 | 70 | 54.8 | 181.7 | 95 | 212.8 | 197.3 | 43 | 11.3 | 30 | 0.051 | 104 | 30 | 15.446 | 448.3 | 203.4 | 198.9 | 98.9 | 35.2 | 0.674 |  |  | 99.1 | 749.5 | 0.989 | -8 | 47.84 | 97 | 28 | 0.989 | 173.33 | 201 | 9190 | 198.23 | 46.65 | -47 | 16.88 | 43.56 | 41.07 | 44.92 | 48 | 58 | 70 | 82 | 37.25 | 83 | 83
3287 | 1751 | 269 | 49.6 | 81.2 | 94.9 | 70 | 54.9 | 181.8 | 95 | 212.8 | 197 | 43 | 11.3 | 30 | 0.052 | 104 | 30 | 15.444 | 448.4 | 203.4 | 198.7 | 98.9 | 35.2 | 0.673 |  |  | 99.1 | 749.5 | 0.987 | -8 | 48.63 | 97 | 28 | 1.016 | 172.55 | 195 | 8310 | 199.84 | 47.13 | -47 | 16.88 | 43.59 | 40.94 | 44.92 | 48 | 58 | 70 | 82 | 37.25 | 84 | 79
3288 | 1742 | 266.3 | 48.9 | 81.2 | 94.9 | 70 | 54.9 | 181.2 | 95 | 211.9 | 197.1 | 43 | 11.3 | 30 | 0.069 | 103.9 | 30 | 15.434 | 449.3 | 203.4 | 198.3 | 98.9 | 35.2 | 0.672 |  |  | 99.1 | 749.5 | 0.985 | -8 | 53.73 | 97 | 28 | 1.014 | 173.33 | 200 | 8770 | 195 | 47.86 | -46.88 | 16.75 | 43.63 | 40.99 | 44.92 | 48 | 58 | 70 | 82 | 37.25 | 81 | 91
3289 | 1753 | 267.4 | 49.6 | 81.2 | 95 | 70 | 54.9 | 181.2 | 95 | 212 | 197.5 | 43 | 11.4 | 30 | 0.068 | 104 | 30 | 15.305 | 449.6 | 203.4 | 198.4 | 98.9 | 35.2 | 0.673 |  |  | 99.1 | 749.6 | 0.99 | -8 | 56.86 | 97 | 28 | 1 | 173.73 | 193 | 8020 | 199.52 | 47.92 | -46.94 | 16.94 | 43.69 | 41.12 | 44.72 | 48 | 58 | 70 | 82 | 37.65 | 85 | 91
3290 | 1750 | 268 | 49.2 | 81.2 | 95 | 70 | 54.9 | 181.4 | 95 | 212.3 | 198.1 | 42.9 | 11.3 | 30 | 0.06 | 104 | 30 | 15.318 | 448.8 | 203.4 | 199.3 | 98.9 | 35.2 | 0.674 |  |  | 99.1 | 749.5 | 0.993 | -8 | 49.8 | 97 | 28 | 1.005 | 174.51 | 203 | 8140 | 196.93 | 47.86 | -46.81 | 16.94 | 43.72 | 41.14 | 44.72 | 48 | 58 | 70 | 82 | 37.25 | 87 | 88
3291 | 1758 | 270.2 | 50.1 | 81.2 | 95 | 70 | 54.9 | 181.7 | 95 | 212.8 | 197.9 | 42.9 | 11.3 | 30 | 0.049 | 104.1 | 30 | 15.391 | 446.8 | 203.4 | 199.6 | 98.9 | 35.2 | 0.676 |  |  | 99.1 | 749.6 | 0.991 | -8 | 51.37 | 97 | 28 | 0.994 | 173.33 | 199 | 8530 | 197.25 | 48 | -46.94 | 16.94 | 43.46 | 41.25 | 44.72 | 48 | 58 | 70 | 82 | 37.25 | 84 | 90
3292 | 1751 | 270 | 49.5 | 81.2 | 95 | 70 | 54.9 | 181.7 | 95 | 212.6 | 197.1 | 43 | 11.3 | 30 | 0.039 | 104 | 30 | 15.502 | 446.2 | 203.4 | 199.4 | 98.9 | 35.2 | 0.674 |  |  | 99.1 | 749.6 | 0.988 | -8 | 41.96 | 97 | 28 | 0.996 | 172.94 | 196 | 8850 | 198.54 | 46.54 | -46.94 | 17.06 | 43.54 | 41.04 | 44.83 | 48 | 58 | 70 | 82 | 37.25 | 87 | 85
3293 | 1751 | 269.1 | 49.8 | 81.2 | 94.9 | 70 | 54.9 | 181.3 | 95 | 212.1 | 197.2 | 43 | 11.3 | 30 | 0.05 | 104 | 30 | 15.416 | 446 | 203.4 | 198.9 | 98.9 | 35.2 | 0.673 |  |  | 99.1 | 749.6 | 0.992 | -8 | 51.37 | 97 | 28 | 1.001 | 172.94 | 200 | 8700 | 197.59 | 46.8 | -46.94 | 16.94 | 43.67 | 41.09 | 45.03 | 48 | 58 | 70 | 82 | 37.25 | 86 | 83
3294 | 1749 | 268.3 | 49.5 | 81.2 | 94.9 | 70 | 54.9 | 181.2 | 95 | 212 | 197.6 | 43 | 11.3 | 30 | 0.061 | 104 | 30 | 15.356 | 446.1 | 203.4 | 198.8 | 98.9 | 35.2 | 0.673 |  |  | 99.1 | 749.5 | 0.988 | -8 | 54.51 | 97 | 28 | 0.995 | 173.73 | 194 | 8210 | 196.93 | 47.77 | -46.94 | 16.81 | 43.65 | 41.05 | 45.03 | 48 | 58 | 70 | 82 | 37.25 | 83 | 81
3295 | 1750 | 268 | 49.1 | 81.2 | 95 | 70 | 54.9 | 181.1 | 95 | 212 | 198 | 43 | 11.3 | 30 | 0.06 | 104 | 30 | 15.361 | 446.7 | 203.4 | 199.1 | 98.9 | 35.2 | 0.672 |  |  | 99.1 | 749.6 | 0.996 | -8 | 56.47 | 97 | 28 | 0.994 | 173.73 | 195 | 8630 | 198.54 | 46.46 | -47.06 | 16.94 | 43.7 | 41.13 | 44.92 | 48 | 58 | 70 | 82 | 37.65 | 86 | 81
3296 | 1754 | 270.1 | 49.5 | 81.2 | 95 | 70 | 54.9 | 181.4 | 95 | 212.3 | 197.5 | 43 | 11.4 | 30 | 0.044 | 104.1 | 30 | 15.416 | 446.4 | 203.4 | 199.5 | 98.9 | 35.2 | 0.672 |  |  | 99.1 | 749.6 | 0.994 | -8 | 47.84 | 97 | 28 | 1.005 | 173.73 | 195 | 8870 | 198.54 | 47.86 | -46.94 | 17.12 | 43.59 | 40.84 | 44.83 | 48 | 58 | 70 | 82 | 37.25 | 86 | 89
3297 | 1752 | 271.2 | 49.5 | 81.2 | 94.9 | 70 | 54.9 | 181.6 | 95 | 212.5 | 197.5 | 43 | 11.4 | 30 | 0.039 | 104.1 | 30 | 15.497 | 445.8 | 203.4 | 199.5 | 98.9 | 35.2 | 0.672 |  |  | 99.1 | 749.6 | 0.99 | -8 | 45.88 | 97 | 28 | 0.989 | 173.33 | 199 | 8730 | 196.93 | 47.04 | -47.06 | 16.88 | 43.67 | 41.02 | 45.03 | 48 | 58 | 70 | 82 | 37.25 | 84 | 88
3298 | 1750 | 270.6 | 49.6 | 81.2 | 94.9 | 70 | 54.9 | 181.4 | 95 | 212.2 | 197.7 | 43 | 11.4 | 30 | 0.041 | 104.1 | 30 | 15.552 | 444.9 | 203.4 | 199.6 | 98.9 | 35.2 | 0.673 |  |  | 99.1 | 749.5 | 0.992 | -8 | 49.8 | 97 | 28 | 0.994 | 173.73 | 195 | 8750 | 200.16 | 47.73 | -47.06 | 17.06 | 43.61 | 40.93 | 45.12 | 48 | 58 | 70 | 82 | 37.25 | 84 | 86
3299 | 1749 | 269.8 | 49.5 | 81.2 | 95 | 70 | 54.9 | 181.1 | 95 | 211.8 | 197.7 | 43.1 | 11.4 | 30 | 0.05 | 104 | 30 | 15.479 | 444.7 | 203.4 | 199.3 | 98.9 | 35.2 | 0.673 |  |  | 99.1 | 749.4 | 0.987 | -8 | 49.02 | 97 | 28 | 1.007 | 171.37 | 193 | 8190 | 197.91 | 46.66 | -47.12 | 17 | 43.68 | 40.99 | 45.12 | 48 | 58 | 70 | 82 | 37.25 | 87 | 88
3300 | 1752 | 270.2 | 49.7 | 81.2 | 95 | 70 | 54.9 | 181.1 | 95 | 211.9 | 198 | 43 | 11.4 | 30 | 0.054 | 104 | 30 | 15.476 | 445.3 | 203.4 | 199.5 | 98.9 | 35.2 | 0.672 |  |  | 99.1 | 749.4 | 0.989 | -8 | 54.51 | 97 | 28 | 0.992 | 173.73 | 199 | 8900 | 197.25 | 47 | -47 | 16.94 | 43.38 | 41.08 | 45.03 | 48 | 58 | 70 | 82 | 37.25 | 87 | 86
3301 | 1744 | 268.3 | 49.1 | 81.2 | 95 | 70 | 55 | 180.9 | 95 | 211.4 | 197.3 | 43 | 11.4 | 30 | 0.053 | 104 | 30 | 15.473 | 445.9 | 203.4 | 199.1 | 98.9 | 35.2 | 0.671 |  |  | 99.1 | 749.4 | 0.995 | -8 | 48.63 | 97 | 28 | 0.994 | 172.55 | 196 | 8550 | 197.27 | 46.54 | -47 | 16.81 | 43.54 | 40.92 | 44.92 | 48 | 58 | 70 | 82 | 37.25 | 84 | 86
3302 | 1743 | 267.3 | 48.5 | 81.2 | 95 | 70 | 55 | 180.7 | 95 | 211.3 | 197.6 | 43 | 11.4 | 30 | 0.065 | 103.9 | 30 | 15.332 | 446.2 | 203.4 | 198.8 | 98.9 | 35.2 | 0.669 |  |  | 99.1 | 749.4 | 0.993 | -8 | 57.65 | 97 | 28 | 0.994 | 173.33 | 193 | 7850 | 196.61 | 47.75 | -47 | 16.81 | 43.55 | 41.09 | 45.03 | 48 | 58 | 70 | 82 | 37.25 | 83 | 84
3303 | 1757 | 270.1 | 49.7 | 81.2 | 95 | 70 | 55 | 181.3 | 95 | 212.2 | 197.7 | 43 | 11.4 | 30 | 0.055 | 104 | 30 | 15.294 | 446.1 | 203.4 | 199.1 | 98.9 | 35.2 | 0.67 |  |  | 99.1 | 749.4 | 0.993 | -8 | 57.65 | 97 | 28 | 1.017 | 170.98 | 201 | 8850 | 200.16 | 47.04 | -47.12 | 17.12 | 43.4 | 41.17 | 44.83 | 48 | 58 | 70 | 82 | 37.25 | 85 | 87
3304 | 1751 | 270.3 | 49.4 | 81.2 | 95 | 70 | 55 | 181.4 | 95 | 212.3 | 197 | 43 | 11.4 | 30 | 0.044 | 104 | 30 | 15.39 | 446.7 | 203.4 | 199.1 | 98.9 | 35.2 | 0.669 |  |  | 99.1 | 749.3 | 0.988 | -8 | 43.53 | 97 | 28 | 0.997 | 172.55 | 196 | 8750 | 197.59 | 46.98 | -46.94 | 16.81 | 43.6 | 41.15 | 44.92 | 48 | 58 | 70 | 82 | 37.25 | 85 | 89
3305 | 1745 | 268.1 | 48.8 | 81.2 | 95 | 70 | 55 | 181.3 | 95 | 212.1 | 197.3 | 43 | 11.4 | 30 | 0.059 | 104 | 30 | 15.347 | 448.1 | 203.4 | 198.7 | 98.9 | 35.2 | 0.669 |  |  | 99.1 | 749.3 | 0.99 | -8 | 58.04 | 97 | 28 | 1.003 | 172.94 | 199 | 8800 | 197.59 | 46.76 | -47.06 | 16.94 | 43.63 | 41.06 | 45.03 | 48 | 58 | 70 | 82 | 37.25 | 88 | 86
3306 | 1743 | 266 | 48.9 | 81.2 | 95 | 70 | 55 | 180.8 | 95 | 211.4 | 197.7 | 43 | 11.3 | 30 | 0.076 | 103.9 | 30 | 15.311 | 447.1 | 203.4 | 198.6 | 98.9 | 35.2 | 0.669 |  |  | 99.1 | 749.3 | 0.99 | -8 | 59.22 | 97 | 28 | 0.991 | 174.12 | 195 | 8850 | 196.93 | 47.87 | -47 | 16.94 | 43.69 | 41.28 | 44.92 | 48 | 58 | 70 | 82 | 37.25 | 86 | 86
3307 | 1756 | 269.5 | 49.9 | 81.2 | 95 | 70 | 55 | 181.2 | 95 | 212.2 | 197.8 | 42.9 | 11.4 | 30 | 0.055 | 104 | 30 | 15.352 | 446.8 | 203.4 | 199.1 | 98.9 | 35.2 | 0.672 |  |  | 99.1 | 749.4 | 0.993 | -8 | 58.43 | 97 | 28 | 1.017 | 173.73 | 200 | 9140 | 197.91 | 47.82 | -47.12 | 17.25 | 43.61 | 41.3 | 44.83 | 48 | 58 | 70 | 82 | 37.25 | 86 | 92
3308 | 1756 | 270.2 | 50.3 | 81.2 | 95 | 70 | 55 | 181.5 | 95 | 212.5 | 197.2 | 43 | 11.3 | 30 | 0.045 | 104 | 30 | 15.475 | 446.9 | 203.4 | 199.1 | 98.9 | 35.2 | 0.671 |  |  | 99.1 | 749.3 | 0.988 | -8 | 47.06 | 97 | 28 | 0.992 | 171.76 | 196 | 9260 | 198.23 | 47.26 | -46.94 | 16.94 | 43.58 | 41.08 | 44.83 | 48 | 58 | 70 | 82 | 37.25 | 85 | 88
3309 | 1754 | 270.4 | 49.7 | 81.2 | 95 | 70 | 55 | 181.5 | 95 | 212.5 | 196.9 | 43 | 11.3 | 30 | 0.045 | 104 | 30 | 15.44 | 446.8 | 203.4 | 198.9 | 98.9 | 35.2 | 0.671 |  |  | 99.1 | 749.3 | 0.995 | -8 | 46.27 | 97 | 28 | 1.01 | 172.55 | 195 | 8820 | 199.52 | 46.5 | -47 | 16.94 | 43.59 | 41.08 | 45.03 | 48 | 58 | 70 | 82 | 37.25 | 85 | 85
3310 | 1749 | 269.8 | 49.2 | 81.2 | 95 | 70 | 55 | 181.5 | 95 | 212.4 | 197.2 | 43 | 11.3 | 30 | 0.055 | 104 | 30 | 15.401 | 447.6 | 203.4 | 198.6 | 98.9 | 35.3 | 0.67 |  |  | 99.1 | 749.2 | 0.994 | -8 | 52.16 | 97 | 28 | 1.008 | 172.55 | 201 | 8900 | 197.59 | 46.66 | -46.81 | 16.88 | 43.68 | 41.1 | 45.03 | 48 | 58 | 70 | 82 | 37.25 | 85 | 87
3311 | 1736 | 266.3 | 47.8 | 81.2 | 95 | 70 | 55 | 181 | 95 | 211.5 | 197.5 | 43 | 11.3 | 30 | 0.071 | 104 | 30 | 15.362 | 447.6 | 203.4 | 198.6 | 98.9 | 35.3 | 0.667 |  |  | 99.1 | 749.1 | 0.993 | -8 | 54.9 | 97 | 28 | 1.006 | 172.94 | 194 | 8090 | 199.52 | 46.85 | -46.88 | 17.06 | 43.7 | 41.06 | 45.03 | 48 | 58 | 70 | 82 | 37.25 | 84 | 92
3312 | 1741 | 265.3 | 48.5 | 81.2 | 95 | 70 | 55 | 181 | 95 | 211.6 | 197.7 | 43 | 11.3 | 30 | 0.079 | 103.9 | 30 | 15.236 | 446.3 | 203.4 | 198.5 | 98.9 | 35.3 | 0.667 |  |  | 99.1 | 749.2 | 0.989 | -8 | 58.04 | 97 | 28 | 1.009 | 173.73 | 193 | 8410 | 198.23 | 47.47 | -46.88 | 16.94 | 43.63 | 41.13 | 44.83 | 48 | 58 | 70 | 82 | 37.25 | 88 | 89
3313 | 1756 | 268.2 | 49.5 | 81.2 | 94.9 | 70 | 55 | 181.3 | 95 | 212.2 | 198.1 | 43 | 11.4 | 30 | 0.07 | 104 | 30 | 15.254 | 444.6 | 203.4 | 198.9 | 98.9 | 35.3 | 0.669 |  |  | 99.1 | 749.3 | 0.989 | -8 | 59.22 | 97 | 28 | 0.994 | 174.12 | 203 | 8460 | 199.52 | 47.38 | -46.94 | 17.06 | 43.72 | 41.16 | 44.72 | 48 | 58 | 70 | 82 | 37.25 | 87 | 84
3314 | 1754 | 268.3 | 49.7 | 81.2 | 95 | 70 | 55 | 181.5 | 95 | 212.4 | 198 | 42.9 | 11.3 | 30 | 0.048 | 104 | 30 | 15.326 | 443.5 | 203.4 | 199.7 | 98.9 | 35.3 | 0.671 |  |  | 99.1 | 749.3 | 0.994 | -8 | 45.49 | 97 | 28 | 1.015 | 173.33 | 198 | 8190 | 197.25 | 47.31 | -47 | 17.19 | 43.68 | 41.13 | 44.72 | 48 | 58 | 70 | 82 | 37.65 | 87 | 87
3315 | 1758 | 270.8 | 50.3 | 81.2 | 95.1 | 70 | 55 | 181.7 | 95 | 212.7 | 197.7 | 43 | 11.4 | 30 | 0.035 | 104.1 | 30 | 15.409 | 443.5 | 203.4 | 200.2 | 98.9 | 35.3 | 0.672 |  |  | 99.1 | 749.3 | 0.988 | -8 | 44.31 | 97 | 28 | 1.003 | 174.51 | 196 | 8510 | 199.18 | 46.77 | -46.88 | 17.06 | 43.65 | 41.05 | 44.92 | 48 | 58 | 70 | 82 | 37.25 | 87 | 90
3316 | 1746 | 268.4 | 48.8 | 81.2 | 95.1 | 70 | 55 | 181.3 | 95 | 211.9 | 197.9 | 43.1 | 11.3 | 30 | 0.047 | 104 | 30 | 15.383 | 444 | 203.4 | 199.7 | 98.9 | 35.3 | 0.672 |  |  | 99.1 | 749.3 | 0.989 | -8 | 58.43 | 97 | 28 | 0.999 | 173.73 | 199 | 9020 | 196.93 | 48.01 | -46.81 | 16.94 | 43.68 | 41.11 | 45.12 | 48 | 58 | 70 | 82 | 37.25 | 84 | 84
3317 | 1744 | 266.4 | 48.8 | 81.2 | 95 | 70 | 55 | 180.9 | 95.1 | 211.5 | 198.3 | 43.1 | 11.3 | 30 | 0.059 | 104 | 30 | 15.366 | 445.2 | 203.4 | 199.6 | 98.9 | 35.3 | 0.672 |  |  | 99.1 | 749.3 | 0.996 | -8 | 58.43 | 97 | 28 | 1.01 | 174.12 | 195 | 9290 | 197.91 | 45.86 | -47.06 | 17.12 | 43.55 | 41.09 | 45.12 | 48 | 58 | 70 | 82 | 37.65 | 83 | 80
3318 | 1761 | 270.2 | 50.3 | 81.2 | 95.1 | 70 | 55 | 181.4 | 95 | 212.4 | 198.3 | 43.1 | 11.4 | 30 | 0.04 | 104.1 | 30 | 15.444 | 444.2 | 203.4 | 200.2 | 98.9 | 35.3 | 0.677 |  |  | 99.1 | 749.4 | 0.985 | -8 | 47.84 | 97 | 28 | 1.003 | 174.51 | 200 | 9190 | 197.25 | 48.44 | -47.12 | 17 | 43.59 | 40.94 | 45.03 | 48 | 58 | 70 | 82 | 37.25 | 85 | 83
3319 | 1758 | 272.3 | 49.7 | 81.2 | 95.1 | 70 | 55 | 182 | 95 | 213.1 | 197.4 | 43.1 | 11.4 | 30 | 0.028 | 104.1 | 30 | 15.57 | 444.7 | 203.4 | 200.1 | 98.9 | 35.3 | 0.68 |  |  | 99.1 | 749.3 | 0.989 | -8 | 40.39 | 97 | 28 | 0.991 | 172.94 | 200 | 8140 | 197.25 | 46 | -46.94 | 16.94 | 43.69 | 41.05 | 45.03 | 48 | 58 | 70 | 82 | 37.25 | 86 | 84
3320 | 1747 | 269.4 | 49.4 | 81.2 | 95.1 | 70 | 55 | 181.3 | 95 | 212.1 | 197.3 | 43.1 | 11.4 | 30 | 0.042 | 104 | 30 | 15.526 | 445.6 | 203.4 | 199.5 | 98.9 | 35.3 | 0.677 |  |  | 99.1 | 749.3 | 0.985 | -8 | 54.12 | 97 | 28 | 1 | 172.94 | 195 | 8650 | 197.59 | 46.56 | -46.94 | 17 | 43.52 | 41.04 | 45.23 | 48 | 58 | 70 | 82 | 37.25 | 90 | 85
3321 | 1751 | 269.3 | 49.6 | 81.2 | 95 | 70 | 55.1 | 181.3 | 95 | 212.1 | 197.8 | 43.1 | 11.3 | 30 | 0.052 | 104 | 30 | 15.398 | 445.1 | 203.4 | 199.3 | 98.9 | 35.3 | 0.678 |  |  | 99.1 | 749.4 | 0.988 | -8 | 52.55 | 97 | 28 | 0.999 | 173.73 | 193 | 9630 | 197.25 | 46.81 | -47.06 | 17.06 | 43.55 | 40.95 | 45.12 | 48 | 58 | 70 | 82 | 37.25 | 89 | 80
3322 | 1749 | 268.7 | 49.7 | 81.2 | 95 | 70 | 55.1 | 181.2 | 95 | 212 | 197.9 | 43.1 | 11.3 | 30 | 0.052 | 104 | 30 | 15.441 | 445 | 203.4 | 199.4 | 98.9 | 35.3 | 0.677 |  |  | 99.1 | 749.5 | 0.992 | -8 | 50.98 | 97 | 28 | 0.993 | 173.33 | 193 | 8360 | 196.93 | 46.59 | -47.06 | 16.94 | 43.43 | 40.97 | 44.92 | 48 | 58 | 70 | 82 | 37.25 | 83 | 85
3323 | 1744 | 267.7 | 49 | 81.2 | 95 | 70 | 55.1 | 181.3 | 95 | 212.1 | 197.9 | 43 | 11.4 | 30 | 0.061 | 104 | 30 | 15.421 | 446 | 203.4 | 199.1 | 98.9 | 35.3 | 0.676 |  |  | 99.1 | 749.6 | 0.99 | -8 | 52.16 | 97 | 28 | 0.995 | 173.33 | 194 | 8650 | 196.93 | 47.09 | -47.12 | 16.94 | 43.42 | 41.07 | 44.92 | 48 | 58 | 70 | 82 | 37.25 | 85 | 84
3324 | 1750 | 267.4 | 49.7 | 81.2 | 95.1 | 70 | 55.1 | 181.6 | 95 | 212.4 | 197.9 | 43 | 11.3 | 30 | 0.067 | 104 | 30 | 15.329 | 446.8 | 203.4 | 198.9 | 98.9 | 35.3 | 0.676 |  |  | 99.1 | 749.6 | 0.986 | -8 | 54.51 | 97 | 28 | 0.991 | 172.16 | 201 | 8900 | 197.59 | 47.07 | -47 | 16.75 | 43.54 | 41.09 | 44.83 | 48 | 58 | 70 | 82 | 37.25 | 84 | 80
3325 | 1756 | 269 | 50.2 | 81.2 | 95.1 | 70 | 55.1 | 181.6 | 95 | 212.6 | 198.1 | 42.9 | 11.4 | 30 | 0.059 | 104 | 30 | 15.373 | 446.3 | 203.4 | 199.2 | 98.9 | 35.3 | 0.677 |  |  | 99.1 | 749.7 | 0.984 | -8 | 52.94 | 97 | 28 | 1.011 | 174.12 | 194 | 9510 | 198.23 | 46.83 | -46.94 | 16.81 | 43.55 | 40.89 | 44.72 | 48 | 58 | 70 | 82 | 37.25 | 86 | 74
3326 | 1757 | 270.5 | 50 | 81.2 | 95.1 | 70 | 55.1 | 181.7 | 95 | 212.7 | 197.2 | 42.9 | 11.4 | 30 | 0.044 | 104 | 30 | 15.463 | 446.6 | 203.4 | 199.2 | 98.9 | 35.3 | 0.676 |  |  | 99.1 | 749.7 | 0.996 | -8 | 42.35 | 97 | 28 | 1.006 | 172.55 | 194 | 9140 | 198.54 | 46.59 | -47 | 17 | 43.52 | 41.09 | 44.72 | 48 | 58 | 70 | 82 | 37.25 | 86 | 84
3327 | 1738 | 266.4 | 48 | 81.2 | 95 | 70 | 55.1 | 181 | 95 | 211.7 | 197.3 | 42.9 | 11.3 | 30 | 0.064 | 103.9 | 30 | 15.377 | 446.8 | 203.4 | 198.6 | 98.9 | 35.3 | 0.671 |  |  | 99.1 | 749.6 | 0.992 | -8 | 59.22 | 97 | 28 | 0.993 | 172.94 | 195 | 8700 | 196.93 | 46.55 | -46.81 | 17.06 | 43.58 | 41.04 | 44.92 | 48 | 58 | 70 | 82 | 37.65 | 85 | 86
3328 | 1742 | 264.7 | 48.3 | 81.2 | 95 | 70 | 55.1 | 181 | 95 | 211.5 | 197.4 | 42.9 | 11.3 | 30 | 0.078 | 103.9 | 30 | 15.239 | 448.9 | 203.4 | 198.2 | 98.9 | 35.3 | 0.671 |  |  | 99.1 | 749.6 | 0.994 | -8 | 60.39 | 97 | 28 | 0.998 | 173.33 | 192 | 8330 | 198.23 | 47.86 | -46.75 | 16.88 | 43.63 | 41.08 | 44.83 | 48 | 58 | 70 | 82 | 37.65 | 86 | 79
3329 | 1748 | 265 | 49 | 81.2 | 95.1 | 70 | 55.1 | 180.9 | 95 | 211.5 | 197.7 | 42.9 | 11.3 | 30 | 0.079 | 103.9 | 30 | 15.199 | 449.5 | 203.4 | 198.4 | 98.9 | 35.3 | 0.672 |  |  | 99.1 | 749.6 | 0.994 | -8 | 56.47 | 97 | 28 | 0.999 | 173.33 | 200 | 9290 | 197.27 | 48.65 | -46.75 | 16.81 | 43.74 | 41.12 | 44.72 | 48 | 58 | 70 | 82 | 37.65 | 87 | 88
3330 | 1754 | 267.1 | 49.4 | 81.2 | 95.1 | 70 | 55.1 | 181.3 | 95 | 212.2 | 198.5 | 42.9 | 11.3 | 30 | 0.063 | 104 | 30 | 15.233 | 446.6 | 203.4 | 199.5 | 98.9 | 35.3 | 0.674 |  |  | 99.1 | 749.7 | 0.987 | -8 | 60.39 | 97 | 28 | 0.997 | 174.12 | 196 | 8920 | 198.54 | 48.6 | -46.88 | 16.88 | 43.62 | 41.06 | 44.72 | 48 | 58 | 70 | 82 | 37.65 | 85 | 82
3331 | 1763 | 270.6 | 50.4 | 81.2 | 95 | 70 | 55.1 | 181.8 | 95 | 212.9 | 198.2 | 42.9 | 11.3 | 30 | 0.035 | 104.1 | 30 | 15.488 | 445.1 | 203.4 | 200.6 | 98.9 | 35.3 | 0.677 |  |  | 99.1 | 749.7 | 0.99 | -8 | 48.24 | 97 | 28 | 1.005 | 173.73 | 196 | 8920 | 198.86 | 47.53 | -46.94 | 16.94 | 43.46 | 41.08 | 44.83 | 48 | 58 | 70 | 82 | 37.25 | 87 | 85
3332 | 1755 | 270.3 | 49.8 | 81.2 | 95 | 70 | 55.1 | 181.8 | 95 | 212.7 | 197.8 | 43 | 11.3 | 30 | 0.029 | 104.1 | 30 | 15.583 | 445.3 | 203.4 | 200.6 | 98.9 | 35.3 | 0.678 |  |  | 99.1 | 749.6 | 0.992 | -8 | 42.75 | 97 | 28 | 0.994 | 173.33 | 200 | 9600 | 197.25 | 47.51 | -47 | 17.06 | 43.45 | 41.24 | 45.12 | 48 | 58 | 70 | 82 | 37.25 | 87 | 82
3333 | 1746 | 268.7 | 48.5 | 81.2 | 95 | 70 | 55.1 | 181.3 | 95 | 212 | 198.3 | 43.1 | 11.3 | 30 | 0.042 | 104.1 | 30 | 15.469 | 445.4 | 203.4 | 200.2 | 98.9 | 35.3 | 0.677 |  |  | 99.2 | 749.6 | 0.99 | -8 | 52.16 | 97 | 28 | 0.995 | 173.33 | 197 | 8800 | 199.18 | 47.77 | -46.81 | 16.94 | 43.64 | 41.09 | 45.33 | 48 | 58 | 70 | 82 | 37.65 | 85 | 82
3334 | 1754 | 269 | 49.4 | 81.2 | 95 | 70 | 55.1 | 181.2 | 95.1 | 212.1 | 198.9 | 43.1 | 11.4 | 30 | 0.051 | 104 | 30 | 15.389 | 445.1 | 203.4 | 200.1 | 98.9 | 35.3 | 0.678 |  |  | 99.1 | 749.7 | 0.995 | -8 | 58.82 | 97 | 28 | 0.991 | 174.9 | 195 | 8770 | 197.25 | 46.62 | -46.81 | 16.88 | 43.59 | 40.95 | 45.33 | 48 | 58 | 70 | 82 | 37.25 | 87 | 86
3335 | 1753 | 270.9 | 49.4 | 81.2 | 95.1 | 70 | 55.1 | 181.6 | 95.1 | 212.6 | 198.4 | 43.1 | 11.4 | 30 | 0.038 | 104.1 | 30 | 15.449 | 445.7 | 203.4 | 200.5 | 98.9 | 35.3 | 0.68 |  |  | 99.1 | 749.6 | 0.989 | -8 | 41.96 | 97 | 28 | 1.002 | 173.33 | 200 | 9040 | 198.54 | 47.87 | -47 | 16.94 | 43.71 | 41.02 | 45.03 | 48 | 58 | 70 | 82 | 37.25 | 87 | 88
3336 | 1750 | 270 | 49.4 | 81.2 | 95 | 70 | 55.1 | 181.5 | 95 | 212.4 | 197.9 | 43.1 | 11.4 | 30 | 0.036 | 104.1 | 30 | 15.513 | 446.7 | 203.4 | 200.2 | 98.9 | 35.3 | 0.68 |  |  | 99.1 | 749.6 | 0.995 | -8 | 43.14 | 97 | 28 | 0.994 | 173.33 | 196 | 8850 | 199.18 | 46.69 | -47.06 | 17.25 | 43.63 | 41 | 45.12 | 48 | 58 | 70 | 82 | 37.25 | 83 | 85
3337 | 1752 | 269.8 | 49.6 | 81.2 | 95 | 70 | 55.2 | 181.3 | 95 | 212.2 | 198.1 | 43.1 | 11.4 | 30 | 0.042 | 104.1 | 30 | 15.509 | 446.5 | 203.4 | 200.1 | 98.9 | 35.3 | 0.682 |  |  | 99.1 | 749.6 | 0.989 | -8 | 52.94 | 97 | 28 | 1.006 | 174.12 | 196 | 9210 | 196.61 | 47.71 | -47 | 17 | 43.51 | 41.02 | 45.12 | 48 | 58 | 70 | 82 | 37.65 | 84 | 88
3338 | 1756 | 271.9 | 50.1 | 81.2 | 95 | 70 | 55.2 | 181.6 | 95 | 212.6 | 197.4 | 43.1 | 11.4 | 30 | 0.032 | 104.1 | 30 | 15.592 | 447.3 | 203.4 | 199.9 | 98.9 | 35.3 | 0.681 |  |  | 99.1 | 749.6 | 0.988 | -8 | 44.31 | 97 | 28 | 0.995 | 172.55 | 196 | 9290 | 197.25 | 47.18 | -47.12 | 17.06 | 43.3 | 40.91 | 45.03 | 48 | 58 | 70 | 82 | 37.25 | 85 | 85
3339 | 1738 | 268.6 | 48.3 | 81.2 | 95 | 70 | 55.2 | 181.3 | 95 | 212 | 197.3 | 43.1 | 11.4 | 30 | 0.046 | 104 | 30 | 15.543 | 448.8 | 203.4 | 199.4 | 98.9 | 35.3 | 0.679 |  |  | 99.1 | 749.5 | 0.99 | -8 | 52.16 | 97 | 28 | 0.991 | 171.37 | 195 | 7970 | 200.16 | 46.5 | -47 | 17.06 | 43.37 | 40.87 | 45.23 | 48 | 58 | 70 | 82 | 37.25 | 84 | 85
3340 | 1742 | 266.5 | 48.9 | 81.2 | 95.1 | 70 | 55.2 | 180.9 | 95 | 211.5 | 197.6 | 43 | 11.3 | 30 | 0.07 | 103.9 | 30 | 15.335 | 448.2 | 203.4 | 198.8 | 98.9 | 35.3 | 0.678 |  |  | 99.1 | 749.4 | 0.991 | -8 | 59.61 | 97 | 28 | 1.011 | 173.33 | 199 | 8360 | 195 | 46.8 | -46.94 | 16.94 | 43.6 | 41.08 | 45.12 | 48 | 58 | 70 | 82 | 37.25 | 85 | 78
3341 | 1748 | 267.8 | 49 | 81.2 | 95.1 | 70 | 55.2 | 181 | 95 | 211.8 | 198.1 | 43 | 11.4 | 30 | 0.068 | 104 | 30 | 15.272 | 448.5 | 203.4 | 199 | 98.9 | 35.3 | 0.68 |  |  | 99.1 | 749.4 | 0.993 | -8 | 59.61 | 97 | 28 | 0.998 | 173.33 | 203 | 8950 | 197.59 | 47.94 | -47 | 16.94 | 43.65 | 40.98 | 44.92 | 48 | 58 | 70 | 82 | 37.65 | 83 | 83
3342 | 1751 | 267.6 | 49.9 | 81.2 | 95.1 | 70 | 55.2 | 181 | 95 | 211.8 | 198.4 | 42.9 | 11.4 | 30 | 0.056 | 104 | 30 | 15.308 | 445.9 | 203.4 | 199.8 | 98.9 | 35.3 | 0.68 |  |  | 99.1 | 749.5 | 0.992 | -8 | 51.76 | 97 | 28 | 1.001 | 174.12 | 196 | 8240 | 199.18 | 47.3 | -46.94 | 16.94 | 43.49 | 40.89 | 44.83 | 48 | 58 | 70 | 82 | 37.65 | 84 | 86
3343 | 1758 | 271.2 | 49.8 | 81.2 | 95 | 70 | 55.2 | 181.7 | 95 | 212.7 | 197.8 | 42.9 | 11.4 | 30 | 0.034 | 104.1 | 30 | 15.421 | 445.8 | 203.4 | 200.3 | 98.9 | 35.3 | 0.683 |  |  | 99.1 | 749.5 | 0.988 | -8 | 41.57 | 97 | 28 | 0.994 | 172.94 | 199 | 8510 | 199.84 | 46.74 | -47.12 | 17.06 | 43.5 | 40.99 | 44.83 | 48 | 58 | 70 | 82 | 37.25 | 87 | 88
3344 | 1752 | 270.5 | 49.7 | 81.2 | 95 | 70 | 55.2 | 181.7 | 95 | 212.6 | 197.5 | 43 | 11.4 | 30 | 0.037 | 104 | 30 | 15.416 | 445.6 | 203.4 | 199.9 | 98.9 | 35.3 | 0.681 |  |  | 99.1 | 749.5 | 0.99 | -8 | 47.45 | 97 | 28 | 0.994 | 172.94 | 195 | 8700 | 198.86 | 47.73 | -46.75 | 16.94 | 43.66 | 41.04 | 45.12 | 48 | 58 | 70 | 82 | 37.25 | 85 | 88
3345 | 1752 | 270.8 | 49.7 | 81.2 | 95 | 70 | 55.2 | 181.5 | 95 | 212.4 | 197.5 | 43.1 | 11.4 | 30 | 0.037 | 104 | 30 | 15.425 | 446.9 | 203.4 | 199.7 | 98.9 | 35.3 | 0.683 |  |  | 99.1 | 749.4 | 0.996 | -8 | 45.88 | 97 | 28 | 1.007 | 173.33 | 194 | 9900 | 196.93 | 47.02 | -47 | 16.94 | 43.62 | 40.9 | 45.12 | 48 | 58 | 70 | 82 | 37.25 | 87 | 88
3346 | 1752 | 271 | 49.5 | 81.2 | 95 | 70 | 55.2 | 181.3 | 95 | 212.2 | 197.3 | 43.1 | 11.4 | 30 | 0.042 | 104 | 30 | 15.429 | 448 | 203.4 | 199.2 | 98.9 | 35.3 | 0.68 |  |  | 99.1 | 749.4 | 0.987 | -8 | 48.24 | 97 | 28 | 1 | 172.94 | 201 | 7940 | 197.91 | 46.9 | -47.06 | 17.06 | 43.5 | 40.92 | 45.12 | 48 | 58 | 70 | 82 | 37.25 | 86 | 87
3347 | 1739 | 267.9 | 48.5 | 81.2 | 95 | 70 | 55.2 | 181.1 | 95 | 211.9 | 197.2 | 43.1 | 11.4 | 30 | 0.056 | 104 | 30 | 15.398 | 448.1 | 203.4 | 198.7 | 98.9 | 35.3 | 0.678 |  |  | 99.1 | 749.3 | 0.988 | -8 | 56.47 | 97 | 28 | 1.005 | 172.55 | 200 | 8870 | 195 | 47.25 | -47 | 17 | 43.62 | 40.99 | 45.12 | 48 | 58 | 70 | 82 | 37.25 | 85 | 88
3348 | 1737 | 265.3 | 47.8 | 81.2 | 95 | 70 | 55.3 | 181.4 | 95 | 212.3 | 197.3 | 43 | 11.4 | 30 | 0.074 | 103.9 | 30 | 15.305 | 447.8 | 203.4 | 198.3 | 98.9 | 35.3 | 0.674 |  |  | 99.1 | 749.3 | 0.992 | -8 | 59.61 | 97 | 28 | 1 | 172.94 | 192 | 9240 | 194.68 | 47.85 | -46.75 | 17 | 43.64 | 41.05 | 45.03 | 48 | 58 | 70 | 82 | 37.65 | 85 | 81
3349 | 1742 | 264 | 48.7 | 81.2 | 95 | 70 | 55.3 | 181.4 | 95 | 212.2 | 197.7 | 42.9 | 11.4 | 30 | 0.081 | 103.9 | 30 | 15.215 | 447.4 | 203.4 | 198.4 | 98.9 | 35.3 | 0.673 |  |  | 99.1 | 749.4 | 0.987 | -8 | 60.39 | 97 | 28 | 1.006 | 172.94 | 193 | 8730 | 196.61 | 47.59 | -46.94 | 16.88 | 43.64 | 40.99 | 44.72 | 48 | 58 | 70 | 82 | 37.65 | 88 | 86
3350 | 1767 | 269.6 | 51.2 | 81.2 | 95.1 | 70 | 55.3 | 182 | 95 | 213.2 | 198.2 | 42.9 | 11.4 | 30 | 0.055 | 104 | 30 | 15.292 | 445.3 | 203.4 | 199.4 | 98.9 | 35.3 | 0.679 |  |  | 99.1 | 749.5 | 0.995 | -8 | 58.04 | 97 | 28 | 0.992 | 173.73 | 201 | 9040 | 200.16 | 48.49 | -46.94 | 16.94 | 43.69 | 41.06 | 44.62 | 48 | 58 | 70 | 82 | 37.25 | 87 | 88
3351 | 1752 | 271.3 | 49.7 | 81.2 | 95 | 70 | 55.3 | 182.3 | 95 | 213.3 | 197.2 | 42.9 | 11.4 | 30 | 0.036 | 104.1 | 30 | 15.535 | 445.6 | 203.4 | 199.9 | 98.9 | 35.3 | 0.68 |  |  | 99.1 | 749.4 | 0.988 | -8 | 42.35 | 97 | 28 | 0.99 | 172.55 | 196 | 8970 | 199.84 | 46.61 | -47 | 16.94 | 43.51 | 41.11 | 44.72 | 48 | 58 | 70 | 82 | 37.25 | 85 | 84
3352 | 1746 | 268.1 | 49.1 | 81.2 | 94.9 | 70 | 55.3 | 181.9 | 95 | 212.8 | 197.8 | 42.9 | 11.4 | 30 | 0.054 | 104 | 30 | 15.392 | 446.1 | 203.4 | 199.5 | 98.9 | 35.3 | 0.677 |  |  | 99.1 | 749.3 | 0.988 | -8 | 56.08 | 97 | 28 | 1 | 174.12 | 196 | 8770 | 198.54 | 47.53 | -46.94 | 16.94 | 43.64 | 41.16 | 44.92 | 48 | 58 | 70 | 82 | 37.25 | 84 | 88
3353 | 1753 | 269 | 49.7 | 81.2 | 95 | 70 | 55.3 | 181.9 | 95 | 212.9 | 198.3 | 43 | 11.4 | 30 | 0.059 | 104 | 30 | 15.353 | 445.3 | 203.4 | 199.5 | 98.9 | 35.3 | 0.676 |  |  | 99.1 | 749.4 | 0.993 | -8 | 55.69 | 97 | 28 | 1.002 | 174.12 | 203 | 9090 | 197.25 | 47.97 | -46.94 | 16.88 | 43.55 | 41.17 | 44.92 | 48 | 58 | 70 | 82 | 37.25 | 84 | 88
3354 | 1752 | 269.6 | 49.6 | 81.2 | 95 | 70 | 55.3 | 182 | 95 | 213 | 198.4 | 43 | 11.4 | 30 | 0.05 | 104 | 30 | 15.397 | 445.7 | 203.4 | 200 | 98.9 | 35.3 | 0.678 |  |  | 99.1 | 749.4 | 0.995 | -8 | 52.16 | 97 | 28 | 1.002 | 174.51 | 196 | 9070 | 198.86 | 46.68 | -47.12 | 16.88 | 43.65 | 41.15 | 44.92 | 48 | 58 | 70 | 82 | 37.25 | 85 | 83
3355 | 1752 | 270.7 | 49.5 | 81.2 | 95 | 70 | 55.3 | 181.9 | 95 | 212.8 | 197.7 | 43 | 11.4 | 30 | 0.039 | 104.1 | 30 | 15.458 | 446.2 | 203.4 | 200 | 98.9 | 35.3 | 0.679 |  |  | 99.1 | 749.4 | 0.988 | -8 | 41.57 | 97 | 28 | 1.009 | 173.33 | 201 | 9600 | 202.1 | 46.75 | -46.94 | 17.06 | 43.72 | 41.21 | 45.03 | 48 | 58 | 70 | 82 | 37.25 | 87 | 80
3356 | 1755 | 270.4 | 50.1 | 81.2 | 95 | 70 | 55.3 | 181.4 | 95 | 212.2 | 197.7 | 43.1 | 11.4 | 30 | 0.046 | 104 | 30 | 15.418 | 447.2 | 203.4 | 199.5 | 98.9 | 35.3 | 0.679 |  |  | 99.1 | 749.4 | 0.988 | -8 | 52.55 | 97 | 28 | 1.01 | 172.55 | 197 | 9560 | 197.25 | 46.72 | -46.94 | 16.94 | 43.65 | 41.21 | 45.12 | 48 | 58 | 70 | 82 | 37.25 | 84 | 81
3357 | 1753 | 271 | 49.7 | 81.2 | 95 | 70 | 55.3 | 181.4 | 95 | 212.3 | 197.3 | 43.1 | 11.4 | 30 | 0.04 | 104.1 | 30 | 15.506 | 447 | 203.4 | 199.5 | 98.9 | 35.3 | 0.679 |  |  | 99.1 | 749.3 | 0.992 | -8 | 44.71 | 97 | 28 | 1.001 | 172.94 | 195 | 8140 | 198.86 | 47.16 | -47.19 | 17.19 | 43.48 | 41.06 | 45.12 | 48 | 58 | 70 | 82 | 37.25 | 85 | 90
3358 | 1746 | 269.5 | 48.9 | 81.2 | 95 | 70 | 55.3 | 181.3 | 95 | 212.1 | 197.4 | 43.1 | 11.4 | 30 | 0.046 | 104 | 30 | 15.525 | 447.4 | 203.4 | 199.2 | 98.9 | 35.3 | 0.678 |  |  | 99.1 | 749.2 | 0.995 | -8 | 46.27 | 97 | 28 | 1.004 | 172.94 | 200 | 8140 | 197.91 | 47.18 | -47.06 | 17.12 | 43.48 | 41.01 | 45.12 | 48 | 58 | 70 | 82 | 37.25 | 85 | 88
3359 | 1741 | 266.6 | 48.4 | 81.2 | 95 | 70 | 55.3 | 181.2 | 95 | 211.9 | 197.6 | 43.1 | 11.4 | 30 | 0.065 | 104 | 30 | 15.368 | 447.9 | 203.4 | 198.9 | 98.9 | 35.3 | 0.677 |  |  | 99.1 | 749.2 | 0.992 | -8 | 58.82 | 97 | 28 | 1 | 173.33 | 200 | 9210 | 197.59 | 46.91 | -46.94 | 17 | 43.57 | 40.93 | 45.03 | 48 | 58 | 70 | 82 | 37.25 | 86 | 89
3360 | 1747 | 266.4 | 49.2 | 81.2 | 95.1 | 70 | 55.3 | 181.2 | 95 | 211.9 | 198.1 | 43 | 11.4 | 30 | 0.071 | 104 | 30 | 15.301 | 447.6 | 203.4 | 199 | 98.9 | 35.3 | 0.676 |  |  | 99.1 | 749.3 | 0.987 | -8 | 58.04 | 97 | 28 | 1.007 | 173.73 | 194 | 8160 | 197.59 | 47.96 | -47 | 16.81 | 43.52 | 41.02 | 44.83 | 48 | 58 | 70 | 82 | 37.65 | 86 | 85
3361 | 1755 | 269.2 | 49.9 | 81.3 | 95 | 70 | 55.3 | 181.8 | 95 | 212.7 | 198 | 43 | 11.4 | 30 | 0.049 | 104.1 | 30 | 15.375 | 448.7 | 203.4 | 199.8 | 98.9 | 35.3 | 0.678 |  |  | 99.1 | 749.4 | 0.993 | -8 | 50.2 | 97 | 28 | 0.991 | 170.2 | 200 | 7650 | 199.84 | 47.25 | -47 | 17.06 | 43.56 | 40.98 | 44.72 | 48 | 58 | 70 | 82 | 37.25 | 85 | 84
3362 | 1756 | 271.4 | 49.6 | 81.3 | 95 | 70 | 55.3 | 182 | 95 | 212.9 | 197.4 | 43 | 11.4 | 30 | 0.036 | 104.1 | 30 | 15.451 | 448.7 | 203.4 | 199.9 | 98.9 | 35.3 | 0.679 |  |  | 99.1 | 749.3 | 0.987 | -8 | 42.75 | 97 | 28 | 0.99 | 172.94 | 196 | 8700 | 197.25 | 47.07 | -47.06 | 17.25 | 43.33 | 41 | 44.92 | 48 | 58 | 70 | 82 | 37.25 | 89 | 82
3363 | 1746 | 269.7 | 48.8 | 81.3 | 95 | 70 | 55.3 | 181.6 | 95 | 212.3 | 197.2 | 43 | 11.4 | 30 | 0.037 | 104 | 30 | 15.467 | 447.9 | 203.4 | 199.6 | 98.9 | 35.3 | 0.677 |  |  | 99.1 | 749.3 | 0.988 | -8 | 46.67 | 97 | 28 | 0.999 | 172.55 | 197 | 8120 | 197.91 | 46.54 | -47 | 17.06 | 43.46 | 40.89 | 45.12 | 48 | 58 | 70 | 82 | 37.25 | 86 | 81
3364 | 1743 | 267.3 | 48.8 | 81.3 | 95 | 70 | 55.3 | 180.9 | 95 | 211.5 | 197.4 | 43 | 11.4 | 30 | 0.054 | 104 | 30 | 15.389 | 448.5 | 203.4 | 199 | 98.9 | 35.3 | 0.674 |  |  | 99.1 | 749.2 | 0.985 | -8 | 52.94 | 97 | 28 | 1.006 | 172.55 | 195 | 9380 | 196.93 | 47.19 | -47.06 | 17.19 | 43.61 | 40.94 | 45.12 | 48 | 58 | 70 | 82 | 37.25 | 88 | 88
3365 | 1749 | 267.7 | 49.3 | 81.3 | 95 | 70 | 55.3 | 181 | 95 | 211.6 | 197.8 | 43 | 11.4 | 30 | 0.064 | 104 | 30 | 15.264 | 447.8 | 203.4 | 198.9 | 98.9 | 35.3 | 0.675 |  |  | 99.1 | 749.3 | 0.988 | -8 | 59.22 | 97 | 28 | 1.014 | 173.33 | 202 | 9460 | 198.23 | 46.68 | -46.94 | 16.94 | 43.62 | 41.11 | 45.03 | 48 | 58 | 70 | 82 | 37.25 | 89 | 90
3366 | 1751 | 268.6 | 49.4 | 81.3 | 95 | 70 | 55.3 | 180.9 | 95 | 211.6 | 198.2 | 42.9 | 11.4 | 30 | 0.062 | 104 | 30 | 15.325 | 447 | 203.4 | 199.4 | 98.9 | 35.3 | 0.677 |  |  | 99.1 | 749.3 | 0.993 | -8 | 46.27 | 97 | 28 | 0.997 | 174.51 | 194 | 8510 | 196.93 | 47.14 | -46.88 | 16.88 | 43.68 | 41.09 | 44.83 | 48 | 58 | 70 | 82 | 37.25 | 86 | 84
3367 | 1761 | 271.8 | 50.6 | 81.3 | 95 | 70 | 55.3 | 181.8 | 95 | 213 | 197.9 | 42.9 | 11.4 | 30 | 0.043 | 104.1 | 30 | 15.465 | 446 | 203.4 | 199.8 | 98.9 | 35.3 | 0.678 |  |  | 99.1 | 749.3 | 0.989 | -8 | 42.75 | 97 | 28 | 0.999 | 172.94 | 202 | 7820 | 199.52 | 46.8 | -47.06 | 17 | 43.67 | 40.97 | 44.83 | 48 | 58 | 70 | 82 | 37.25 | 85 | 89
3368 | 1757 | 270.9 | 49.9 | 81.3 | 95.1 | 70 | 55.3 | 182.1 | 95 | 213.1 | 197.2 | 43 | 11.4 | 30 | 0.045 | 104 | 30 | 15.564 | 447.4 | 203.4 | 199.2 | 98.9 | 35.3 | 0.674 |  |  | 99.1 | 749.2 | 0.984 | -8 | 44.31 | 97 | 28 | 0.99 | 172.16 | 194 | 8700 | 196.93 | 46.05 | -46.94 | 16.94 | 43.53 | 41.01 | 44.92 | 48 | 58 | 70 | 82 | 37.25 | 88 | 88
3369 | 1739 | 267.2 | 48.1 | 81.3 | 95 | 70 | 55.3 | 181.2 | 95 | 211.9 | 197.3 | 43 | 11.4 | 30 | 0.071 | 103.9 | 30 | 15.438 | 449.9 | 203.4 | 198.5 | 98.9 | 35.3 | 0.67 |  |  | 99.1 | 749.1 | 0.995 | -8 | 54.9 | 97 | 28 | 1 | 172.94 | 193 | 8190 | 195 | 47.3 | -46.88 | 16.88 | 43.68 | 41.18 | 45.03 | 48 | 58 | 70 | 82 | 37.65 | 88 | 85
3370 | 1740 | 264.8 | 48.7 | 81.3 | 95.1 | 70 | 55.3 | 180.6 | 95 | 211.1 | 197.3 | 43 | 11.4 | 30 | 0.084 | 103.8 | 30 | 15.268 | 449.7 | 203.4 | 198.1 | 98.9 | 35.3 | 0.668 |  |  | 99.1 | 749.1 | 0.989 | -8 | 60 | 97 | 28 | 0.996 | 172.94 | 193 | 7900 | 196.93 | 47.57 | -46.75 | 16.88 | 43.67 | 41.19 | 44.83 | 48 | 58 | 70 | 82 | 37.65 | 86 | 80
3371 | 1742 | 264.3 | 48.3 | 81.3 | 95 | 70 | 55.3 | 180.7 | 95 | 211.3 | 197.7 | 42.9 | 11.4 | 30 | 0.083 | 103.8 | 30 | 15.125 | 447.5 | 203.4 | 198.4 | 98.9 | 35.3 | 0.669 |  |  | 99.1 | 749.1 | 0.995 | -8 | 60.39 | 97 | 28 | 1.003 | 173.33 | 200 | 8870 | 195.98 | 48.81 | -46.81 | 16.81 | 43.69 | 41.14 | 44.72 | 48 | 58 | 70 | 82 | 37.65 | 84 | 81
3372 | 1752 | 266 | 49.5 | 81.3 | 95 | 70 | 55.3 | 180.9 | 95 | 211.7 | 198.9 | 42.9 | 11.4 | 30 | 0.069 | 103.9 | 30 | 15.183 | 445.2 | 203.4 | 199.6 | 98.9 | 35.3 | 0.672 |  |  | 99.1 | 749.2 | 0.994 | -8 | 61.18 | 97 | 28 | 0.994 | 174.51 | 196 | 8210 | 198.23 | 49.31 | -46.94 | 17.12 | 43.67 | 41.18 | 44.72 | 48 | 58 | 70 | 82 | 37.65 | 84 | 88
3373 | 1766 | 270.9 | 50.9 | 81.2 | 95.1 | 70 | 55.3 | 181.8 | 95 | 213.1 | 198.6 | 42.9 | 11.4 | 30 | 0.038 | 104.1 | 30 | 15.399 | 442.2 | 203.4 | 200.9 | 98.9 | 35.3 | 0.677 |  |  | 99.1 | 749.3 | 0.985 | -8 | 47.45 | 97 | 28 | 1.005 | 173.73 | 197 | 8240 | 201.45 | 48.49 | -47 | 17.06 | 43.65 | 41.14 | 44.72 | 48 | 58 | 70 | 82 | 37.25 | 87 | 85
3374 | 1751 | 269.6 | 49.4 | 81.2 | 95 | 70 | 55.3 | 181.9 | 95 | 212.9 | 197.9 | 43 | 11.4 | 30 | 0.033 | 104.1 | 30 | 15.56 | 443.2 | 203.4 | 200.7 | 98.9 | 35.3 | 0.674 |  |  | 99.1 | 749.3 | 0.991 | -8 | 47.06 | 97 | 28 | 0.996 | 173.33 | 195 | 9580 | 199.18 | 48.46 | -47 | 17.06 | 43.49 | 41.16 | 45.12 | 48 | 58 | 70 | 82 | 37.65 | 85 | 84
3375 | 1764 | 271.4 | 50.7 | 81.2 | 95 | 70 | 55.3 | 182 | 95 | 213.2 | 198.4 | 43.1 | 11.4 | 30 | 0.031 | 104.1 | 30 | 15.489 | 441.9 | 203.4 | 200.8 | 98.9 | 35.3 | 0.679 |  |  | 99.1 | 749.2 | 0.988 | -8 | 47.06 | 97 | 28 | 0.994 | 174.51 | 202 | 8650 | 199.52 | 47.87 | -47 | 16.94 | 43.44 | 40.98 | 45.23 | 48 | 58 | 70 | 82 | 37.25 | 87 | 87
3376 | 1756 | 273.3 | 49.7 | 81.2 | 95 | 70 | 55.3 | 182.3 | 95 | 213.4 | 197.8 | 43.2 | 11.4 | 30 | 0.023 | 104.1 | 30 | 15.662 | 442.4 | 203.4 | 200.9 | 98.9 | 35.3 | 0.681 |  |  | 99.1 | 749.1 | 0.99 | -8 | 41.96 | 97 | 28 | 1 | 173.33 | 197 | 8600 | 200.79 | 47.72 | -46.94 | 17.12 | 43.51 | 40.86 | 45.33 | 48 | 58 | 70 | 82 | 37.25 | 85 | 85
3377 | 1748 | 271.2 | 49.3 | 81.2 | 95 | 70 | 55.3 | 181.8 | 95 | 212.7 | 198.2 | 43.2 | 11.4 | 30 | 0.038 | 104.1 | 30 | 15.554 | 443.4 | 203.4 | 200.2 | 98.9 | 35.2 | 0.68 |  |  | 99.1 | 749 | 0.997 | -8 | 45.1 | 97 | 28 | 1.001 | 173.33 | 202 | 8800 | 196.93 | 47.74 | -47.06 | 16.81 | 43.68 | 41.08 | 45.44 | 48 | 58 | 70 | 82 | 37.25 | 86 | 82
3378 | 1742 | 269 | 48.7 | 81.2 | 95 | 70 | 55.3 | 181.3 | 95 | 212.2 | 198.6 | 43.2 | 11.4 | 30 | 0.05 | 104 | 30 | 15.485 | 443.7 | 203.4 | 200.1 | 98.9 | 35.2 | 0.679 |  |  | 99.1 | 748.9 | 0.988 | -8 | 51.37 | 97 | 28 | 1.001 | 174.12 | 194 | 9190 | 199.84 | 47.31 | -47 | 17.12 | 43.65 | 40.95 | 45.23 | 48 | 58 | 70 | 82 | 37.25 | 86 | 81
3379 | 1750 | 271.1 | 49 | 81.2 | 95.1 | 70 | 55.3 | 181.6 | 95 | 212.6 | 197.9 | 43.1 | 11.4 | 30 | 0.042 | 104 | 30 | 15.503 | 444.1 | 203.4 | 200.1 | 98.9 | 35.2 | 0.679 |  |  | 99.1 | 748.9 | 0.991 | -8 | 43.14 | 97 | 28 | 0.994 | 174.12 | 196 | 9600 | 198.54 | 46.62 | -47.06 | 17.25 | 43.55 | 40.93 | 45.03 | 48 | 58 | 70 | 82 | 37.25 | 88 | 87
3380 | 1748 | 270.2 | 49.4 | 81.2 | 95.1 | 70 | 55.3 | 181.7 | 95 | 212.6 | 197.9 | 43.1 | 11.4 | 30 | 0.048 | 104 | 30 | 15.429 | 444.3 | 203.4 | 199.6 | 98.9 | 35.3 | 0.679 |  |  | 99.1 | 748.8 | 0.989 | -8 | 50.98 | 97 | 28 | 1.003 | 172.16 | 194 | 9070 | 199.52 | 47.73 | -47.06 | 17 | 43.62 | 40.93 | 45.03 | 48 | 58 | 70 | 82 | 37.25 | 89 | 88
3381 | 1751 | 271.3 | 49.6 | 81.2 | 95 | 70 | 55.3 | 181.6 | 95 | 212.5 | 197.8 | 43 | 11.4 | 30 | 0.044 | 104 | 30 | 15.44 | 443.4 | 203.4 | 199.8 | 98.9 | 35.3 | 0.679 |  |  | 99.1 | 748.8 | 0.986 | -8 | 52.55 | 97 | 28 | 0.993 | 171.76 | 194 | 8770 | 200.16 | 45.9 | -47 | 17 | 43.66 | 40.89 | 44.83 | 48 | 58 | 70 | 82 | 37.25 | 86 | 87
3382 | 1739 | 267.9 | 48.4 | 81.2 | 95.1 | 70 | 55.3 | 181 | 95 | 211.6 | 197.2 | 43 | 11.4 | 30 | 0.056 | 104 | 30 | 15.425 | 444.9 | 203.4 | 199.1 | 98.9 | 35.3 | 0.675 |  |  | 99.1 | 748.8 | 0.993 | -8 | 51.37 | 97 | 28 | 0.997 | 172.16 | 195 | 9240 | 200.16 | 46.63 | -47.19 | 16.88 | 43.43 | 40.89 | 44.92 | 48 | 58 | 70 | 82 | 37.65 | 87 | 85
3383 | 1739 | 264.6 | 48.9 | 81.2 | 95.1 | 70 | 55.3 | 180.7 | 95 | 211.4 | 197.4 | 42.9 | 11.4 | 30 | 0.077 | 103.9 | 30 | 15.229 | 446 | 203.4 | 198.5 | 98.9 | 35.3 | 0.672 |  |  | 99.1 | 748.9 | 0.99 | -8 | 59.61 | 97 | 28 | 0.995 | 173.33 | 192 | 8650 | 197.91 | 47.85 | -46.94 | 17.06 | 43.48 | 40.92 | 44.83 | 48 | 58 | 70 | 82 | 37.25 | 86 | 88
3384 | 1744 | 265.7 | 48.5 | 81.2 | 95.1 | 70 | 55.3 | 181.3 | 95 | 212 | 197.7 | 42.8 | 11.4 | 30 | 0.077 | 103.9 | 30 | 15.152 | 445.8 | 203.4 | 198.5 | 98.9 | 35.3 | 0.672 |  |  | 99.1 | 749 | 0.991 | -8 | 58.43 | 97 | 28 | 1.005 | 173.33 | 200 | 8290 | 197.91 | 47.41 | -47.06 | 16.94 | 43.51 | 41.02 | 44.72 | 48 | 58 | 70 | 82 | 37.25 | 86 | 84
3385 | 1763 | 269.8 | 50.6 | 81.2 | 95 | 70 | 55.3 | 181.7 | 95 | 212.8 | 198 | 42.8 | 11.4 | 30 | 0.061 | 104 | 30 | 15.24 | 444.8 | 203.4 | 199.1 | 98.9 | 35.3 | 0.675 |  |  | 99.1 | 749 | 0.995 | -8 | 45.49 | 97 | 28 | 0.988 | 174.12 | 202 | 8970 | 196.93 | 47.6 | -47.06 | 16.75 | 43.51 | 40.98 | 44.52 | 48 | 58 | 70 | 82 | 37.25 | 85 | 81
3386 | 1762 | 273.8 | 50.4 | 81.2 | 95 | 70 | 55.3 | 182.4 | 95 | 213.6 | 197.2 | 42.8 | 11.4 | 30 | 0.034 | 104.1 | 30 | 15.45 | 442.9 | 203.4 | 199.9 | 98.9 | 35.3 | 0.678 |  |  | 99.1 | 748.8 | 0.989 | -8 | 38.82 | 97 | 28 | 0.988 | 172.94 | 202 | 8160 | 200.16 | 46.63 | -46.94 | 16.94 | 43.5 | 41.1 | 44.62 | 48 | 58 | 70 | 82 | 37.25 | 85 | 83
3387 | 1746 | 271 | 49.1 | 81.2 | 95 | 70 | 55.3 | 181.7 | 95 | 212.6 | 197 | 42.9 | 11.4 | 30 | 0.036 | 104 | 30 | 15.467 | 443.1 | 203.4 | 199.6 | 98.9 | 35.3 | 0.675 |  |  | 99.1 | 748.6 | 0.992 | -8 | 43.92 | 97 | 28 | 0.997 | 172.55 | 196 | 8950 | 199.18 | 47.35 | -47 | 16.88 | 43.56 | 41.1 | 44.92 | 48 | 58 | 70 | 82 | 37.25 | 84 | 91
3388 | 1748 | 269.4 | 49 | 81.2 | 95 | 70 | 55.3 | 181.1 | 95.1 | 212 | 197.7 | 43 | 11.4 | 30 | 0.057 | 104 | 30 | 15.417 | 442.5 | 203.4 | 199.2 | 98.9 | 35.3 | 0.675 |  |  | 99.1 | 748.4 | 0.985 | -8 | 55.69 | 97 | 28 | 0.992 | 172.94 | 194 | 8920 | 197.91 | 48.46 | -47 | 17 | 43.62 | 41.11 | 45.12 | 48 | 58 | 70 | 82 | 37.25 | 84 | 90
3389 | 1747 | 269.9 | 48.8 | 81.2 | 95 | 70 | 55.3 | 181.3 | 95.1 | 212.1 | 198.3 | 43 | 11.4 | 30 | 0.062 | 104 | 30 | 15.463 | 443.6 | 203.4 | 199.3 | 98.9 | 35.3 | 0.675 |  |  | 99.1 | 748.4 | 0.995 | -8 | 58.43 | 97 | 28 | 0.995 | 173.33 | 203 | 8580 | 200.16 | 47.52 | -46.81 | 16.88 | 43.61 | 41.04 | 45.03 | 48 | 58 | 70 | 82 | 37.25 | 83 | 87
3390 | 1741 | 266.9 | 48.8 | 81.2 | 95 | 70 | 55.3 | 181.3 | 95 | 212 | 198.3 | 43 | 11.4 | 30 | 0.077 | 103.9 | 30 | 15.407 | 444.6 | 203.4 | 199.2 | 98.9 | 35.3 | 0.673 |  |  | 99.1 | 748.4 | 0.991 | -8 | 57.25 | 97 | 28 | 1.005 | 174.51 | 203 | 8990 | 197.59 | 47.63 | -46.69 | 17.06 | 43.64 | 41.15 | 44.92 | 48 | 58 | 70 | 82 | 37.25 | 88 | 89
3391 | 1741 | 265.6 | 48.7 | 81.2 | 95.1 | 70 | 55.3 | 181.1 | 95 | 211.9 | 198.3 | 42.9 | 11.4 | 30 | 0.079 | 103.9 | 30 | 15.303 | 445 | 203.4 | 199 | 98.9 | 35.3 | 0.672 |  |  | 99.1 | 748.5 | 0.987 | -8 | 59.22 | 97 | 28 | 1.003 | 173.73 | 195 | 8750 | 198.23 | 48.7 | -46.94 | 17.06 | 43.73 | 41.19 | 44.83 | 48 | 58 | 70 | 82 | 37.65 | 89 | 88
3392 | 1747 | 266.6 | 48.7 | 81.2 | 95 | 70 | 55.3 | 181.4 | 95 | 212.2 | 198.7 | 42.9 | 11.4 | 30 | 0.074 | 103.9 | 30 | 15.271 | 444.3 | 203.4 | 199.4 | 98.9 | 35.3 | 0.674 |  |  | 99.1 | 748.6 | 0.995 | -8 | 60 | 97 | 28 | 0.997 | 173.73 | 201 | 8680 | 196.93 | 48.53 | -47 | 17 | 43.63 | 41.16 | 44.72 | 48 | 58 | 70 | 82 | 37.25 | 83 | 83
3393 | 1757 | 268.4 | 50.1 | 81.2 | 95 | 70 | 55.3 | 181.5 | 95 | 212.5 | 198.8 | 42.9 | 11.4 | 30 | 0.055 | 104 | 30 | 15.341 | 443.1 | 203.4 | 200.1 | 98.9 | 35.3 | 0.678 |  |  | 99.1 | 748.7 | 0.991 | -8 | 44.71 | 97 | 28 | 1 | 174.51 | 201 | 8820 | 199.18 | 47.33 | -47 | 17 | 43.69 | 41.01 | 44.72 | 48 | 58 | 70 | 82 | 37.25 | 84 | 83
3394 | 1757 | 271.1 | 49.6 | 81.2 | 95 | 70 | 55.3 | 181.8 | 95 | 212.9 | 198 | 43 | 11.4 | 30 | 0.034 | 104.1 | 30 | 15.468 | 442.1 | 203.4 | 200.6 | 98.9 | 35.3 | 0.678 |  |  | 99.1 | 748.8 | 0.993 | -8 | 41.57 | 97 | 28 | 0.994 | 173.73 | 197 | 9020 | 202.1 | 47.72 | -47 | 17.12 | 43.67 | 40.91 | 44.92 | 48 | 58 | 70 | 82 | 37.25 | 87 | 83
3395 | 1753 | 270.7 | 49.8 | 81.2 | 95 | 70 | 55.3 | 181.7 | 95 | 212.7 | 197.6 | 43.1 | 11.4 | 30 | 0.029 | 104.1 | 30 | 15.5 | 442.2 | 203.4 | 200.4 | 98.9 | 35.3 | 0.678 |  |  | 99.1 | 748.8 | 0.99 | -8 | 43.14 | 97 | 28 | 0.988 | 172.94 | 197 | 8770 | 201.77 | 47.33 | -47 | 17.19 | 43.45 | 40.93 | 45.12 | 48 | 58 | 70 | 82 | 37.25 | 84 | 93
3396 | 1748 | 269.1 | 49.4 | 81.2 | 95.1 | 70 | 55.3 | 181.1 | 95 | 211.9 | 197.9 | 43.2 | 11.4 | 30 | 0.042 | 104 | 30 | 15.437 | 442.8 | 203.4 | 200 | 98.9 | 35.3 | 0.678 |  |  | 99.1 | 748.8 | 0.992 | -8 | 45.49 | 97 | 28 | 1.006 | 173.73 | 195 | 10020 | 197.25 | 47.8 | -46.94 | 16.88 | 43.63 | 40.97 | 45.33 | 48 | 58 | 70 | 82 | 37.25 | 85 | 88
3397 | 1743 | 267.5 | 48.5 | 81.2 | 95.1 | 70 | 55.3 | 180.9 | 95 | 211.7 | 198.5 | 43.2 | 11.4 | 30 | 0.056 | 104 | 30 | 15.421 | 442.9 | 203.4 | 199.8 | 98.9 | 35.3 | 0.676 |  |  | 99.1 | 748.9 | 0.984 | -8 | 54.12 | 97 | 28 | 0.991 | 171.76 | 201 | 8990 | 197.25 | 47.82 | -47 | 17.06 | 43.55 | 40.96 | 45.23 | 48 | 58 | 70 | 82 | 37.25 | 86 | 85
3398 | 1755 | 269 | 49.9 | 81.2 | 95.1 | 70 | 55.3 | 181.3 | 95 | 212.3 | 198.8 | 43.1 | 11.4 | 30 | 0.054 | 104 | 30 | 15.445 | 442.4 | 203.4 | 199.9 | 98.9 | 35.3 | 0.678 |  |  | 99.1 | 749 | 0.986 | -8 | 55.29 | 97 | 28 | 0.99 | 174.12 | 203 | 9410 | 196.61 | 47.41 | -47.12 | 17 | 43.26 | 40.97 | 45.03 | 48 | 58 | 70 | 82 | 37.25 | 85 | 85
3399 | 1761 | 271.1 | 50.6 | 81.2 | 95.1 | 70 | 55.3 | 181.6 | 95 | 212.7 | 197.8 | 43.1 | 11.4 | 30 | 0.037 | 104 | 30 | 15.541 | 441.9 | 203.4 | 200.2 | 98.9 | 35.3 | 0.679 |  |  | 99.1 | 749 | 0.991 | -8 | 40 | 97 | 28 | 1 | 173.73 | 199 | 9730 | 196.93 | 47.74 | -47.12 | 16.81 | 43.61 | 40.81 | 44.92 | 48 | 58 | 70 | 82 | 37.25 | 85 | 88
3400 | 1755 | 272.5 | 49.9 | 81.2 | 95.1 | 70 | 55.2 | 181.7 | 95 | 212.7 | 197.5 | 43.1 | 11.4 | 30 | 0.035 | 104.1 | 30 | 15.493 | 442.6 | 203.4 | 199.9 | 98.9 | 35.3 | 0.68 |  |  | 99.1 | 749 | 0.993 | -8 | 42.35 | 97 | 28 | 0.995 | 172.94 | 195 | 8070 | 196.93 | 47.09 | -46.94 | 16.88 | 43.49 | 41.02 | 45.23 | 48 | 58 | 70 | 82 | 37.25 | 85 | 85
3401 | 1748 | 270.4 | 49.4 | 81.2 | 95.1 | 70 | 55.2 | 181.2 | 95 | 211.9 | 198.1 | 43.1 | 11.4 | 30 | 0.049 | 104 | 30 | 15.462 | 442.4 | 203.4 | 199.7 | 98.9 | 35.3 | 0.68 |  |  | 99.1 | 749 | 0.989 | -8 | 50.59 | 97 | 28 | 0.986 | 174.12 | 195 | 8630 | 200.16 | 47.92 | -46.94 | 16.88 | 43.45 | 41.03 | 45.23 | 48 | 58 | 70 | 82 | 37.25 | 85 | 81
3402 | 1748 | 269.2 | 49.3 | 81.2 | 95.1 | 70 | 55.2 | 180.9 | 95 | 211.7 | 198.2 | 43 | 11.4 | 30 | 0.062 | 104 | 30 | 15.411 | 443.6 | 203.4 | 199.3 | 98.9 | 35.3 | 0.677 |  |  | 99.1 | 749 | 0.99 | -8 | 56.47 | 97 | 28 | 0.992 | 173.73 | 203 | 8160 | 197.25 | 47.14 | -46.88 | 16.81 | 43.31 | 40.93 | 45.03 | 48 | 58 | 70 | 82 | 37.25 | 83 | 81
3403 | 1742 | 267.5 | 48.6 | 81.2 | 95.1 | 70 | 55.2 | 180.8 | 95 | 211.3 | 198.4 | 43 | 11.4 | 30 | 0.065 | 104 | 30 | 15.331 | 443.5 | 203.4 | 199.4 | 98.9 | 35.3 | 0.677 |  |  | 99.1 | 749 | 0.984 | -8 | 55.69 | 97 | 28 | 1 | 174.12 | 194 | 9190 | 196.61 | 47.79 | -46.88 | 16.88 | 43.53 | 40.99 | 44.92 | 48 | 58 | 70 | 82 | 37.25 | 82 | 92
3404 | 1746 | 267.1 | 49 | 81.2 | 95.1 | 70 | 55.2 | 180.5 | 95 | 211.2 | 198.2 | 43 | 11.4 | 30 | 0.067 | 104 | 30 | 15.317 | 444 | 203.4 | 199.3 | 98.9 | 35.3 | 0.676 |  |  | 99.1 | 749.1 | 0.991 | -8 | 52.55 | 97 | 28 | 1.002 | 173.73 | 194 | 8160 | 196.61 | 47.35 | -47 | 16.88 | 43.66 | 40.95 | 44.72 | 48 | 58 | 70 | 82 | 37.25 | 85 | 86
3405 | 1749 | 267.9 | 48.8 | 81.2 | 95.1 | 70 | 55.2 | 181 | 95 | 211.8 | 198.3 | 42.9 | 11.4 | 30 | 0.065 | 104 | 30 | 15.338 | 444.1 | 203.4 | 199.3 | 98.9 | 35.3 | 0.677 |  |  | 99.1 | 749.2 | 0.991 | -8 | 57.25 | 97 | 28 | 1 | 174.12 | 202 | 7940 | 198.23 | 46.6 | -46.88 | 16.88 | 43.59 | 41.05 | 44.72 | 48 | 58 | 70 | 82 | 37.25 | 89 | 87
3406 | 1761 | 270.4 | 50.6 | 81.2 | 95.2 | 70 | 55.2 | 181.2 | 95 | 212.3 | 198.1 | 42.9 | 11.4 | 30 | 0.055 | 104 | 30 | 15.377 | 443.3 | 203.4 | 199.4 | 98.9 | 35.3 | 0.678 |  |  | 99.1 | 749.2 | 0.989 | -8 | 51.76 | 97 | 28 | 1 | 174.12 | 202 | 8310 | 196.61 | 47.81 | -46.94 | 16.94 | 43.59 | 40.91 | 44.72 | 48 | 58 | 70 | 82 | 37.25 | 85 | 89
3407 | 1750 | 270.9 | 49.2 | 81.2 | 95.1 | 70 | 55.2 | 181.6 | 95 | 212.6 | 197.2 | 43 | 11.4 | 30 | 0.044 | 104 | 30 | 15.488 | 443.6 | 203.4 | 199.2 | 98.9 | 35.3 | 0.676 |  |  | 99.1 | 749.1 | 0.993 | -8 | 41.57 | 97 | 28 | 0.996 | 172.94 | 199 | 9020 | 197.91 | 46.8 | -46.94 | 17 | 43.58 | 41.19 | 44.83 | 48 | 58 | 70 | 82 | 37.25 | 87 | 86
3408 | 1747 | 268.7 | 48.6 | 81.2 | 95 | 70 | 55.2 | 181.1 | 95 | 211.9 | 197.2 | 43 | 11.4 | 30 | 0.059 | 104 | 30 | 15.414 | 443.6 | 203.4 | 198.7 | 98.9 | 35.3 | 0.677 |  |  | 99.1 | 749.1 | 0.992 | -8 | 47.45 | 97 | 28 | 0.989 | 172.94 | 193 | 8730 | 196.93 | 47.54 | -46.88 | 17 | 43.78 | 41.01 | 45.03 | 48 | 58 | 70 | 82 | 37.25 | 87 | 84
3409 | 1748 | 268.6 | 48.4 | 81.2 | 95.1 | 70 | 55.2 | 180.9 | 95 | 211.5 | 197.8 | 43 | 11.4 | 30 | 0.064 | 103.9 | 30 | 15.388 | 444.5 | 203.4 | 198.8 | 98.9 | 35.3 | 0.674 |  |  | 99.1 | 749.1 | 0.994 | -8 | 58.04 | 97 | 28 | 1.006 | 173.33 | 200 | 8260 | 197.91 | 46.85 | -46.94 | 17 | 43.63 | 41.2 | 44.92 | 48 | 58 | 70 | 82 | 37.25 | 88 | 83
3410 | 1751 | 268.1 | 49.3 | 81.2 | 95.1 | 70 | 55.2 | 180.7 | 95.1 | 211.4 | 198.1 | 43 | 11.4 | 30 | 0.068 | 103.9 | 30 | 15.33 | 444.1 | 203.4 | 198.9 | 98.9 | 35.3 | 0.675 |  |  | 99.1 | 749.1 | 0.99 | -8 | 58.82 | 97 | 28 | 0.993 | 173.73 | 194 | 8410 | 197.91 | 47.42 | -46.88 | 16.88 | 43.77 | 41.19 | 44.92 | 48 | 58 | 70 | 82 | 37.25 | 86 | 90
3411 | 1758 | 270.6 | 50.3 | 81.2 | 95.1 | 70 | 55.2 | 181.1 | 95.1 | 212 | 198.2 | 43 | 11.4 | 30 | 0.051 | 104 | 30 | 15.386 | 443.7 | 203.4 | 199.5 | 98.9 | 35.3 | 0.678 |  |  | 99.1 | 749 | 0.986 | -8 | 57.25 | 97 | 28 | 0.997 | 174.12 | 200 | 8770 | 196.93 | 47.95 | -46.88 | 17.12 | 43.49 | 41.25 | 44.83 | 48 | 58 | 70 | 82 | 37.25 | 86 | 90
3412 | 1753 | 272 | 49.4 | 81.2 | 95.1 | 70 | 55.2 | 181.5 | 95.1 | 212.5 | 197.2 | 43 | 11.4 | 30 | 0.032 | 104.1 | 30 | 15.516 | 444 | 203.4 | 199.7 | 98.9 | 35.3 | 0.678 |  |  | 99.1 | 748.9 | 0.991 | -8 | 43.53 | 97 | 28 | 1.008 | 172.94 | 196 | 8870 | 198.86 | 46.6 | -47 | 17 | 43.34 | 41 | 44.92 | 48 | 58 | 70 | 82 | 37.25 | 83 | 88
3413 | 1746 | 270.1 | 49 | 81.2 | 95.1 | 70 | 55.2 | 181.3 | 95.1 | 212.2 | 197.1 | 43.1 | 11.4 | 30 | 0.043 | 104 | 30 | 15.44 | 444.9 | 203.4 | 199.2 | 98.9 | 35.3 | 0.676 |  |  | 99.1 | 748.8 | 0.989 | -8 | 49.02 | 97 | 28 | 1.004 | 172.94 | 194 | 9260 | 198.23 | 48 | -46.94 | 17.12 | 43.51 | 41.08 | 45.12 | 48 | 58 | 70 | 82 | 37.25 | 84 | 87
3414 | 1748 | 269.7 | 49.4 | 81.2 | 95.1 | 70 | 55.2 | 181.2 | 95.1 | 212.1 | 197.4 | 43.1 | 11.4 | 30 | 0.056 | 104 | 30 | 15.386 | 445.3 | 203.4 | 198.9 | 98.9 | 35.3 | 0.677 |  |  | 99.1 | 748.7 | 0.989 | -8 | 53.33 | 97 | 28 | 0.986 | 172.55 | 200 | 8630 | 197.91 | 47.21 | -46.94 | 16.88 | 43.46 | 41.09 | 45.12 | 48 | 58 | 70 | 82 | 37.25 | 88 | 86
3415 | 1748 | 269 | 49.3 | 81.2 | 95 | 70 | 55.2 | 181.2 | 95.1 | 212.1 | 198 | 43.1 | 11.4 | 30 | 0.06 | 104 | 30 | 15.344 | 445.5 | 203.4 | 199.1 | 98.9 | 35.3 | 0.675 |  |  | 99.1 | 748.7 | 0.992 | -8 | 59.61 | 97 | 28 | 1.01 | 173.73 | 202 | 9360 | 198.23 | 48.02 | -47.06 | 16.94 | 43.57 | 40.95 | 45.03 | 48 | 58 | 70 | 82 | 37.25 | 87 | 85
3416 | 1754 | 269.9 | 49.8 | 81.2 | 95 | 70 | 55.2 | 181.4 | 95.1 | 212.3 | 197.9 | 43.1 | 11.4 | 30 | 0.049 | 104 | 30 | 15.386 | 444.8 | 203.4 | 199.5 | 98.9 | 35.3 | 0.677 |  |  | 99.1 | 748.7 | 0.992 | -8 | 46.27 | 97 | 28 | 0.995 | 173.33 | 196 | 8750 | 199.18 | 46.75 | -47.06 | 17.19 | 43.68 | 41.07 | 44.92 | 48 | 58 | 70 | 82 | 37.25 | 87 | 83
3417 | 1758 | 271.9 | 49.9 | 81.2 | 95 | 70 | 55.2 | 181.4 | 95.1 | 212.4 | 197.5 | 43.1 | 11.4 | 30 | 0.034 | 104.1 | 30 | 15.486 | 443.3 | 203.4 | 199.8 | 98.9 | 35.3 | 0.677 |  |  | 99.1 | 748.8 | 0.991 | -8 | 43.14 | 97 | 28 | 1.005 | 173.73 | 198 | 8970 | 196.93 | 46.78 | -47.06 | 17.06 | 43.31 | 41.01 | 45.03 | 48 | 58 | 70 | 82 | 37.25 | 85 | 84
3418 | 1757 | 272.3 | 50.4 | 81.2 | 95.1 | 70 | 55.2 | 181.4 | 95.1 | 212.3 | 197 | 43.1 | 11.4 | 30 | 0.034 | 104 | 30 | 15.496 | 443.1 | 203.4 | 199.3 | 98.9 | 35.3 | 0.676 |  |  | 99.1 | 748.8 | 0.987 | -8 | 43.53 | 97 | 28 | 0.999 | 172.55 | 194 | 9380 | 196.61 | 46.93 | -47 | 17 | 43.51 | 40.89 | 45.12 | 48 | 58 | 70 | 82 | 37.25 | 87 | 85
3419 | 1745 | 271.2 | 49.2 | 81.2 | 95.1 | 70 | 55.2 | 181.3 | 95.1 | 212.2 | 196.9 | 43.1 | 11.4 | 30 | 0.038 | 104 | 30 | 15.534 | 443.3 | 203.4 | 199.2 | 98.9 | 35.3 | 0.675 |  |  | 99.1 | 748.7 | 0.985 | -8 | 47.45 | 97 | 28 | 0.996 | 172.94 | 199 | 8600 | 197.27 | 46.01 | -46.88 | 16.81 | 43.62 | 40.99 | 45.12 | 48 | 58 | 70 | 82 | 37.25 | 87 | 86
3420 | 1741 | 268.4 | 48.9 | 81.2 | 95 | 70 | 55.2 | 180.9 | 95.1 | 211.5 | 197.1 | 43.1 | 11.4 | 30 | 0.062 | 103.9 | 30 | 15.408 | 444.9 | 203.4 | 198.6 | 98.9 | 35.3 | 0.672 |  |  | 99.1 | 748.7 | 0.991 | -8 | 58.43 | 97 | 28 | 0.993 | 172.55 | 199 | 8530 | 194.36 | 47.74 | -47.12 | 16.94 | 43.33 | 41.03 | 45.12 | 48 | 58 | 70 | 82 | 37.25 | 87 | 85
3421 | 1739 | 266.2 | 48.5 | 81.2 | 95.1 | 70 | 55.2 | 180.9 | 95.1 | 211.6 | 197.4 | 43 | 11.4 | 30 | 0.079 | 103.9 | 30 | 15.261 | 446.3 | 203.4 | 198.4 | 98.9 | 35.3 | 0.669 |  |  | 99.1 | 748.7 | 0.991 | -8 | 60.39 | 97 | 28 | 1.002 | 173.33 | 202 | 9310 | 197.27 | 47.28 | -46.94 | 17 | 43.53 | 41 | 45.03 | 48 | 58 | 70 | 82 | 37.25 | 83 | 89
3422 | 1746 | 267.7 | 48.3 | 81.2 | 95.1 | 70 | 55.2 | 181.2 | 95.1 | 212.1 | 197.8 | 42.9 | 11.4 | 30 | 0.076 | 103.9 | 30 | 15.204 | 446.3 | 203.4 | 198.7 | 98.9 | 35.3 | 0.672 |  |  | 99.1 | 748.8 | 0.993 | -8 | 55.69 | 97 | 28 | 1.002 | 173.33 | 203 | 8070 | 196.93 | 47.27 | -47.06 | 17.06 | 43.26 | 41 | 44.83 | 48 | 58 | 70 | 82 | 37.25 | 88 | 88
3423 | 1753 | 268 | 49.9 | 81.2 | 95.1 | 70 | 55.2 | 181.4 | 95 | 212.4 | 198 | 42.9 | 11.4 | 30 | 0.061 | 104 | 30 | 15.212 | 445 | 203.4 | 199.3 | 98.9 | 35.3 | 0.674 |  |  | 99.1 | 748.8 | 0.99 | -8 | 51.37 | 97 | 28 | 1.004 | 172.94 | 200 | 8580 | 196.93 | 47.32 | -47.06 | 17.12 | 43.44 | 40.95 | 44.62 | 48 | 58 | 70 | 82 | 37.25 | 85 | 83
3424 | 1754 | 270.9 | 49.3 | 81.2 | 95.1 | 70 | 55.2 | 181.8 | 95 | 212.9 | 197.1 | 42.9 | 11.4 | 30 | 0.037 | 104 | 30 | 15.373 | 444.2 | 203.4 | 199.8 | 98.9 | 35.3 | 0.674 |  |  | 99.1 | 748.8 | 0.992 | -8 | 40.39 | 97 | 28 | 1.001 | 172.94 | 196 | 8260 | 202.1 | 46.62 | -47 | 16.94 | 43.32 | 40.98 | 44.83 | 48 | 58 | 70 | 82 | 37.25 | 87 | 81
3425 | 1755 | 271.2 | 49.8 | 81.2 | 95.1 | 70 | 55.2 | 181.5 | 95 | 212.5 | 197.1 | 43 | 11.4 | 30 | 0.038 | 104 | 30 | 15.433 | 443.8 | 203.4 | 199.5 | 98.9 | 35.3 | 0.674 |  |  | 99.1 | 748.7 | 0.988 | -8 | 46.27 | 97 | 28 | 0.993 | 172.94 | 199 | 8770 | 197.91 | 47.66 | -46.69 | 16.88 | 43.63 | 40.99 | 45.12 | 48 | 58 | 70 | 82 | 37.25 | 88 | 83
3426 | 1749 | 270.4 | 49.2 | 81.2 | 95.1 | 70 | 55.2 | 181.3 | 95 | 212.2 | 197 | 43.1 | 11.4 | 30 | 0.039 | 104 | 30 | 15.443 | 443.9 | 203.4 | 199.3 | 98.9 | 35.3 | 0.673 |  |  | 99.1 | 748.6 | 0.995 | -8 | 44.31 | 97 | 28 | 1.008 | 172.55 | 199 | 9140 | 200.16 | 46.54 | -47 | 17.06 | 43.41 | 41.1 | 45.23 | 48 | 58 | 70 | 82 | 37.25 | 86 | 91
3427 | 1745 | 268.9 | 48.9 | 81.2 | 95.1 | 70 | 55.1 | 181.1 | 95 | 212 | 197.5 | 43.1 | 11.4 | 30 | 0.054 | 104 | 30 | 15.396 | 443.4 | 203.4 | 199 | 98.9 | 35.3 | 0.674 |  |  | 99.1 | 748.5 | 0.988 | -8 | 52.16 | 97 | 28 | 0.99 | 173.73 | 194 | 8990 | 199.84 | 47.85 | -46.94 | 17.06 | 43.65 | 41.1 | 45.23 | 48 | 58 | 70 | 82 | 37.25 | 83 | 86
3428 | 1745 | 268.4 | 48.7 | 81.2 | 95 | 70 | 55.1 | 181.1 | 95 | 211.9 | 197.8 | 43.1 | 11.4 | 30 | 0.066 | 104 | 30 | 15.41 | 443 | 203.4 | 198.9 | 98.9 | 35.3 | 0.673 |  |  | 99.1 | 748.5 | 0.995 | -8 | 56.47 | 97 | 28 | 0.998 | 173.73 | 200 | 8260 | 197.59 | 46.65 | -46.81 | 17.06 | 43.65 | 41.03 | 45.03 | 48 | 58 | 70 | 82 | 37.25 | 88 | 86
3429 | 1750 | 268.6 | 49.3 | 81.2 | 95.1 | 70 | 55.1 | 181 | 95 | 211.9 | 197.9 | 43 | 11.4 | 30 | 0.064 | 104 | 30 | 15.389 | 443.2 | 203.4 | 199 | 98.9 | 35.3 | 0.673 |  |  | 99.1 | 748.6 | 0.993 | -8 | 53.73 | 97 | 28 | 0.99 | 174.12 | 202 | 9560 | 198.23 | 47.81 | -47 | 16.81 | 43.59 | 41.17 | 44.92 | 48 | 58 | 70 | 82 | 37.25 | 86 | 91
3430 | 1749 | 269 | 49.2 | 81.2 | 95 | 70 | 55.1 | 181.2 | 95 | 212 | 197.5 | 43 | 11.4 | 30 | 0.056 | 104 | 30 | 15.407 | 443.9 | 203.4 | 199.1 | 98.9 | 35.3 | 0.675 |  |  | 99.1 | 748.6 | 0.993 | -8 | 48.24 | 97 | 28 | 0.999 | 172.94 | 197 | 8140 | 197.91 | 46.51 | -46.94 | 17.06 | 43.55 | 41.07 | 44.72 | 48 | 58 | 70 | 82 | 37.25 | 88 | 83
3431 | 1744 | 267.9 | 48.8 | 81.2 | 95.1 | 70 | 55.1 | 181.2 | 95 | 212 | 197.3 | 43 | 11.4 | 30 | 0.061 | 104 | 30 | 15.423 | 444.3 | 203.4 | 198.8 | 98.9 | 35.3 | 0.675 |  |  | 99.1 | 748.7 | 0.993 | -8 | 48.24 | 97 | 28 | 0.992 | 173.33 | 200 | 9430 | 197.59 | 46.87 | -46.75 | 16.94 | 43.64 | 41.16 | 44.83 | 48 | 58 | 70 | 82 | 37.25 | 88 | 84
3432 | 1743 | 266.4 | 48.2 | 81.2 | 95.1 | 70 | 55.1 | 180.9 | 95 | 211.6 | 197.6 | 43 | 11.4 | 30 | 0.074 | 103.9 | 30 | 15.332 | 445.2 | 203.4 | 198.6 | 98.9 | 35.3 | 0.674 |  |  | 99.1 | 748.7 | 0.991 | -8 | 58.04 | 97 | 28 | 0.992 | 173.73 | 194 | 8330 | 197.25 | 47.98 | -46.94 | 16.88 | 43.67 | 41.17 | 44.83 | 48 | 58 | 70 | 82 | 37.25 | 85 | 83
3433 | 1747 | 266.5 | 48.6 | 81.2 | 95.1 | 70 | 55.1 | 180.8 | 95 | 211.5 | 197.7 | 42.9 | 11.4 | 30 | 0.076 | 103.9 | 30 | 15.261 | 445.6 | 203.4 | 198.6 | 98.9 | 35.3 | 0.675 |  |  | 99.1 | 748.9 | 0.989 | -8 | 58.43 | 97 | 28 | 1.005 | 173.33 | 193 | 8870 | 198.23 | 47.92 | -46.94 | 17 | 43.65 | 41.15 | 44.72 | 48 | 58 | 70 | 82 | 37.25 | 83 | 87
3434 | 1750 | 266.4 | 49 | 81.2 | 95.1 | 70 | 55 | 181 | 95 | 211.9 | 198.1 | 42.9 | 11.4 | 30 | 0.067 | 103.9 | 30 | 15.259 | 445 | 203.4 | 199.1 | 98.9 | 35.3 | 0.675 |  |  | 99.2 | 749 | 0.988 | -8 | 52.94 | 97 | 28 | 0.99 | 174.51 | 203 | 9630 | 198.23 | 47.98 | -46.88 | 16.88 | 43.64 | 41.17 | 44.62 | 48 | 58 | 70 | 82 | 37.25 | 85 | 88
3435 | 1759 | 268.4 | 50.4 | 81.2 | 95.2 | 70 | 55 | 181.2 | 95 | 212.2 | 197.9 | 42.9 | 11.4 | 30 | 0.045 | 104 | 30 | 15.334 | 445 | 203.4 | 199.8 | 98.9 | 35.3 | 0.678 |  |  | 99.2 | 749.1 | 0.992 | -8 | 43.14 | 98 | 28 | 1.002 | 173.73 | 196 | 9020 | 198.54 | 47.79 | -47.06 | 16.94 | 43.56 | 41.08 | 44.72 | 48 | 58 | 70 | 82 | 37.25 | 86 | 85
3436 | 1763 | 271.5 | 50.5 | 81.2 | 95.2 | 70 | 55 | 181.7 | 95 | 212.9 | 197.2 | 43 | 11.4 | 30 | 0.031 | 104.1 | 30 | 15.474 | 444.2 | 203.4 | 199.8 | 98.9 | 35.3 | 0.678 |  |  | 99.1 | 749.2 | 0.986 | -8 | 42.75 | 98 | 28 | 0.994 | 172.55 | 195 | 8600 | 197.25 | 46.53 | -47.06 | 17.25 | 43.44 | 41 | 45.03 | 48 | 58 | 70 | 82 | 37.25 | 86 | 88
3437 | 1758 | 271.9 | 49.9 | 81.1 | 95.1 | 70 | 55 | 181.8 | 95 | 212.9 | 197.1 | 43.1 | 11.4 | 30 | 0.03 | 104.1 | 30 | 15.51 | 444.5 | 203.4 | 199.5 | 98.9 | 35.3 | 0.678 |  |  | 99.1 | 749.2 | 0.992 | -8 | 46.27 | 97 | 28 | 0.997 | 172.94 | 196 | 9380 | 198.54 | 47.15 | -47.06 | 17 | 43.3 | 41.09 | 45.23 | 48 | 58 | 70 | 82 | 37.25 | 84 | 88
3438 | 1749 | 270.4 | 49.3 | 81.1 | 95.1 | 70 | 55 | 181.4 | 95 | 212.3 | 197.1 | 43.2 | 11.4 | 30 | 0.039 | 104 | 30 | 15.493 | 444 | 203.4 | 199.2 | 98.9 | 35.3 | 0.676 |  |  | 99.1 | 749.2 | 0.99 | -8 | 42.75 | 98 | 28 | 1.002 | 172.94 | 194 | 8990 | 197.25 | 47.96 | -47.12 | 17.12 | 43.67 | 41.05 | 45.33 | 48 | 58 | 70 | 82 | 37.25 | 85 | 81
3439 | 1754 | 271.7 | 49.7 | 81.1 | 95.1 | 70 | 55 | 181.4 | 95 | 212.4 | 197.2 | 43.2 | 11.4 | 30 | 0.038 | 104.1 | 30 | 15.477 | 443.4 | 203.4 | 199.2 | 98.9 | 35.3 | 0.678 |  |  | 99.1 | 749.2 | 0.988 | -8 | 52.16 | 97 | 28 | 1.005 | 172.94 | 195 | 9140 | 199.52 | 46.69 | -47.12 | 17.31 | 43.43 | 41.08 | 45.23 | 48 | 58 | 70 | 82 | 37.25 | 87 | 83
3440 | 1748 | 269.9 | 49.6 | 81.1 | 95.1 | 70 | 55 | 181 | 95 | 211.7 | 197.2 | 43.2 | 11.4 | 30 | 0.051 | 104 | 30 | 15.47 | 444.4 | 203.4 | 198.9 | 98.9 | 35.3 | 0.676 |  |  | 99.1 | 749.1 | 0.99 | -8 | 50.2 | 97 | 28 | 0.994 | 172.16 | 194 | 7870 | 197.25 | 47.04 | -47 | 17.06 | 43.63 | 40.86 | 45.12 | 48 | 58 | 70 | 82 | 37.25 | 86 | 81
3441 | 1746 | 268.6 | 49 | 81.1 | 95 | 70 | 55 | 180.9 | 95.1 | 211.6 | 197.7 | 43.1 | 11.4 | 30 | 0.065 | 104 | 30 | 15.421 | 444.9 | 203.4 | 198.9 | 98.9 | 35.3 | 0.673 |  |  | 99.1 | 749 | 0.988 | -8 | 55.29 | 97 | 28 | 0.99 | 173.33 | 194 | 8240 | 197.59 | 46.72 | -47 | 17.06 | 43.57 | 40.87 | 45.03 | 48 | 58 | 70 | 82 | 37.25 | 86 | 89
3442 | 1752 | 269.1 | 49.5 | 81.1 | 95.1 | 70 | 55 | 180.9 | 95.1 | 211.7 | 197.5 | 43 | 11.4 | 30 | 0.06 | 104 | 30.1 | 15.356 | 445.2 | 203.4 | 198.9 | 98.9 | 35.3 | 0.674 |  |  | 99.1 | 749 | 0.993 | -8 | 50.2 | 97 | 28 | 0.992 | 173.73 | 195 | 8700 | 199.52 | 46.99 | -47 | 16.94 | 43.58 | 40.93 | 44.83 | 48 | 58 | 70 | 82 | 37.25 | 86 | 82
3443 | 1744 | 268 | 48.9 | 81.1 | 95 | 70 | 55 | 181.1 | 95 | 211.9 | 197.5 | 43 | 11.4 | 30 | 0.058 | 104 | 30.1 | 15.343 | 444.1 | 203.4 | 199 | 98.9 | 35.3 | 0.673 |  |  | 99.1 | 749 | 0.992 | -8 | 48.63 | 97 | 28 | 0.999 | 172.55 | 200 | 9430 | 197.59 | 47.24 | -46.94 | 16.94 | 43.56 | 40.96 | 44.62 | 48 | 58 | 70 | 82 | 37.25 | 84 | 91
3444 | 1746 | 268 | 49.1 | 81.1 | 95 | 70 | 55 | 181.2 | 95 | 212 | 197.2 | 42.9 | 11.4 | 30 | 0.057 | 104 | 30.1 | 15.369 | 444 | 203.4 | 198.8 | 98.9 | 35.3 | 0.675 |  |  | 99.1 | 749.1 | 0.993 | -8 | 47.06 | 97 | 28 | 1 | 171.37 | 194 | 8870 | 196.93 | 46.62 | -47 | 16.81 | 43.65 | 41.08 | 44.72 | 48 | 58 | 70 | 82 | 37.25 | 82 | 89
3445 | 1748 | 267.4 | 49.4 | 81.2 | 95.1 | 70 | 55 | 181.2 | 95 | 212 | 197.4 | 42.9 | 11.4 | 30 | 0.066 | 103.9 | 30.1 | 15.324 | 445.2 | 203.4 | 198.5 | 98.9 | 35.3 | 0.675 |  |  | 99.1 | 749.1 | 0.989 | -8 | 57.25 | 97 | 28 | 0.995 | 172.94 | 202 | 8920 | 197.91 | 47.05 | -47 | 16.88 | 43.55 | 41.02 | 44.72 | 48 | 58 | 70 | 82 | 37.25 | 84 | 87
3446 | 1741 | 265.9 | 48.3 | 81.2 | 95 | 70 | 55 | 180.8 | 95 | 211.4 | 197.6 | 42.9 | 11.4 | 30 | 0.073 | 103.9 | 30.1 | 15.312 | 446 | 203.4 | 198.5 | 98.9 | 35.3 | 0.673 |  |  | 99.1 | 749.2 | 0.992 | -8 | 54.9 | 97 | 28 | 0.993 | 173.33 | 193 | 9560 | 197.27 | 47.68 | -46.75 | 16.75 | 43.55 | 41.07 | 44.72 | 48 | 58 | 70 | 82 | 37.25 | 84 | 85
3447 | 1743 | 264.5 | 48.5 | 81.2 | 95.1 | 70 | 55 | 180.6 | 95 | 211.2 | 197.7 | 42.8 | 11.4 | 30 | 0.077 | 103.9 | 30.1 | 15.264 | 446.6 | 203.4 | 198.5 | 98.9 | 35.3 | 0.671 |  |  | 99.1 | 749.3 | 0.997 | -8 | 56.47 | 97 | 28 | 0.99 | 173.73 | 193 | 7970 | 199.52 | 47.81 | -47 | 16.75 | 43.55 | 41.12 | 44.62 | 48 | 58 | 70 | 82 | 37.65 | 86 | 84
3448 | 1751 | 266.7 | 48.1 | 81.1 | 95.1 | 70 | 55 | 180.9 | 95 | 211.7 | 198 | 42.8 | 11.4 | 30 | 0.067 | 104 | 30.1 | 15.268 | 445.7 | 203.4 | 198.9 | 98.9 | 35.3 | 0.673 |  |  | 99.1 | 749.5 | 0.997 | -8 | 55.29 | 97 | 28 | 1.001 | 172.94 | 194 | 9070 | 196.93 | 47.81 | -46.88 | 16.94 | 43.6 | 41.16 | 44.62 | 48 | 58 | 70 | 82 | 37.65 | 86 | 82
3449 | 1756 | 268.1 | 49.7 | 81.1 | 95.1 | 70 | 55 | 181.2 | 95 | 212.2 | 197.6 | 42.9 | 11.4 | 30 | 0.054 | 104 | 30.1 | 15.389 | 444.6 | 203.4 | 199.1 | 98.9 | 35.3 | 0.674 |  |  | 99.1 | 749.6 | 0.988 | -8 | 44.31 | 97 | 28 | 0.996 | 173.73 | 199 | 9020 | 196.93 | 47.78 | -47 | 17.06 | 43.68 | 41.26 | 44.62 | 48 | 58 | 70 | 82 | 37.25 | 83 | 89
3450 | 1760 | 271 | 49.8 | 81.2 | 95 | 70 | 55 | 181.8 | 95 | 212.9 | 197.2 | 42.9 | 11.4 | 30 | 0.041 | 104.1 | 30.1 | 15.464 | 443.2 | 203.4 | 199.3 | 98.9 | 35.3 | 0.674 |  |  | 99.1 | 749.6 | 0.99 | -8 | 46.67 | 97 | 28 | 0.987 | 172.94 | 195 | 8290 | 198.86 | 46.84 | -47 | 16.94 | 43.7 | 41.25 | 44.83 | 48 | 58 | 70 | 82 | 37.25 | 85 | 87
3451 | 1749 | 269.5 | 48.9 | 81.2 | 95 | 70 | 55 | 181.6 | 95 | 212.6 | 196.9 | 43 | 11.4 | 30 | 0.045 | 104 | 30.1 | 15.502 | 443.5 | 203.4 | 198.9 | 98.9 | 35.3 | 0.672 |  |  | 99.1 | 749.5 | 0.991 | -8 | 50.2 | 97 | 28 | 0.999 | 172.94 | 199 | 9020 | 197.27 | 46.53 | -47 | 17.06 | 43.66 | 41.28 | 45.12 | 48 | 58 | 70 | 82 | 37.25 | 84 | 89
3452 | 1745 | 267.6 | 48.7 | 81.1 | 95 | 70 | 55 | 181.4 | 95 | 212.3 | 197.2 | 43.1 | 11.4 | 30 | 0.063 | 104 | 30.1 | 15.361 | 444.5 | 203.4 | 198.5 | 98.9 | 35.3 | 0.67 |  |  | 99.1 | 749.5 | 0.99 | -8 | 57.65 | 97 | 28 | 0.996 | 172.55 | 193 | 8730 | 197.91 | 47.35 | -46.88 | 17.06 | 43.48 | 41.19 | 45.23 | 48 | 58 | 70 | 82 | 37.25 | 84 | 94
3453 | 1742 | 266 | 48.4 | 81.1 | 95 | 70 | 55 | 181.1 | 95 | 211.9 | 197.8 | 43.1 | 11.4 | 30 | 0.073 | 103.9 | 30.1 | 15.263 | 444.5 | 203.4 | 198.6 | 98.9 | 35.3 | 0.67 |  |  | 99.1 | 749.5 | 0.986 | -8 | 58.82 | 97 | 28 | 0.994 | 173.33 | 200 | 8800 | 196.93 | 47.79 | -47 | 17.06 | 43.69 | 41.22 | 45.12 | 48 | 58 | 70 | 82 | 37.25 | 85 | 83
3454 | 1753 | 267 | 49.6 | 81.1 | 95 | 70 | 55 | 181 | 95 | 211.9 | 198.4 | 43 | 11.4 | 30 | 0.069 | 104 | 30.1 | 15.242 | 444.2 | 203.4 | 199.1 | 98.9 | 35.3 | 0.672 |  |  | 99.1 | 749.6 | 0.992 | -8 | 59.22 | 97 | 28 | 0.996 | 174.51 | 203 | 9160 | 196.93 | 47.63 | -46.94 | 17.12 | 43.64 | 41.13 | 44.83 | 48 | 58 | 70 | 82 | 37.25 | 85 | 81
3455 | 1759 | 269.5 | 50.2 | 81.2 | 95 | 70 | 55 | 181.4 | 95 | 212.5 | 198.1 | 43 | 11.4 | 30 | 0.043 | 104 | 30.1 | 15.385 | 442.9 | 203.4 | 200 | 98.9 | 35.3 | 0.674 |  |  | 99.1 | 749.6 | 0.989 | -8 | 42.35 | 97 | 28 | 0.994 | 173.33 | 196 | 8140 | 202.1 | 47.74 | -47.12 | 17 | 43.66 | 41.07 | 44.83 | 48 | 58 | 70 | 82 | 37.25 | 85 | 86
3456 | 1758 | 271.8 | 50.2 | 81.2 | 95 | 70 | 55 | 181.9 | 95 | 213 | 197.3 | 43.1 | 11.4 | 30 | 0.029 | 104.1 | 30.1 | 15.535 | 442.6 | 203.4 | 199.9 | 98.9 | 35.3 | 0.673 |  |  | 99.1 | 749.6 | 0.99 | -8 | 42.35 | 97 | 28 | 1.007 | 172.94 | 196 | 9020 | 199.18 | 47.81 | -47 | 17.06 | 43.62 | 41 | 44.92 | 48 | 58 | 70 | 82 | 37.25 | 89 | 89
3457 | 1744 | 268.7 | 48.9 | 81.2 | 95.1 | 70 | 55 | 181.3 | 95 | 212 | 197.2 | 43.1 | 11.4 | 30 | 0.039 | 104 | 30 | 15.531 | 442.6 | 203.4 | 199.6 | 98.9 | 35.3 | 0.672 |  |  | 99.1 | 749.6 | 0.992 | -8 | 44.31 | 97 | 28 | 1.006 | 172.94 | 199 | 9160 | 198.23 | 47.23 | -47.06 | 17.19 | 43.6 | 41.08 | 45.23 | 48 | 58 | 70 | 82 | 37.25 | 85 | 85
3458 | 1749 | 268.4 | 49.2 | 81.2 | 95.1 | 70 | 55 | 181.1 | 95 | 212 | 197.8 | 43.1 | 11.4 | 30 | 0.054 | 104 | 30 | 15.462 | 443 | 203.4 | 199.3 | 98.9 | 35.3 | 0.671 |  |  | 99.1 | 749.7 | 0.988 | -8 | 55.29 | 97 | 28 | 0.991 | 172.94 | 195 | 8950 | 199.84 | 47.71 | -46.94 | 16.88 | 43.43 | 41.03 | 45.23 | 48 | 58 | 70 | 82 | 37.25 | 84 | 82
3459 | 1757 | 269.7 | 50.3 | 81.1 | 95 | 70 | 55 | 181.2 | 95 | 212.2 | 198.1 | 43.1 | 11.4 | 30 | 0.053 | 104 | 30 | 15.459 | 442.9 | 203.4 | 199.6 | 98.9 | 35.3 | 0.673 |  |  | 99.1 | 749.7 | 0.993 | -8 | 49.8 | 97 | 28 | 1.004 | 174.12 | 199 | 8290 | 196.93 | 46.75 | -47.06 | 17 | 43.54 | 40.99 | 45.03 | 48 | 58 | 70 | 82 | 37.25 | 83 | 88
3460 | 1748 | 268.9 | 49 | 81.1 | 95 | 70 | 55 | 181 | 95 | 211.8 | 197.8 | 43.1 | 11.4 | 30 | 0.049 | 104 | 30 | 15.467 | 443.7 | 203.4 | 199.6 | 98.9 | 35.3 | 0.674 |  |  | 99.1 | 749.7 | 0.995 | -8 | 47.84 | 97 | 28 | 1.001 | 172.94 | 195 | 8920 | 198.86 | 46.65 | -46.94 | 16.94 | 43.64 | 41.03 | 44.92 | 48 | 58 | 70 | 82 | 37.25 | 86 | 86
3461 | 1754 | 269.7 | 50 | 81.1 | 95 | 70 | 55 | 181.1 | 95 | 212 | 197.9 | 43 | 11.4 | 30 | 0.05 | 104 | 30 | 15.447 | 443.4 | 203.4 | 199.6 | 98.9 | 35.3 | 0.676 |  |  | 99.1 | 749.8 | 0.987 | -8 | 50.59 | 97 | 28 | 0.999 | 172.55 | 195 | 9580 | 198.86 | 46.83 | -47.12 | 17 | 43.41 | 41.06 | 45.03 | 48 | 58 | 70 | 82 | 37.25 | 85 | 78
3462 | 1750 | 269.4 | 49.4 | 81.1 | 95.1 | 70 | 55 | 181.2 | 95 | 212 | 197.8 | 43 | 11.4 | 30 | 0.048 | 104 | 30 | 15.489 | 443.9 | 203.4 | 199.5 | 98.9 | 35.3 | 0.676 |  |  | 99.1 | 749.8 | 0.991 | -8 | 44.71 | 97 | 28 | 1.003 | 173.33 | 199 | 8380 | 197.91 | 47.25 | -47 | 17.06 | 43.34 | 40.84 | 45.03 | 48 | 58 | 70 | 82 | 37.25 | 85 | 77
3463 | 1750 | 269.9 | 49.4 | 81.1 | 95.1 | 70 | 55 | 181.2 | 95 | 212 | 198 | 43 | 11.4 | 30 | 0.053 | 104 | 30.1 | 15.453 | 443.5 | 203.4 | 199.4 | 98.9 | 35.3 | 0.677 |  |  | 99.1 | 749.8 | 0.993 | -8 | 52.55 | 97 | 28 | 0.995 | 174.12 | 202 | 9070 | 198.23 | 46.67 | -46.94 | 17 | 43.57 | 40.93 | 44.92 | 48 | 58 | 70 | 82 | 37.25 | 85 | 87
3464 | 1746 | 268.3 | 49.3 | 81.1 | 95.1 | 70 | 55.1 | 180.8 | 95 | 211.5 | 198.1 | 43 | 11.4 | 30 | 0.063 | 104 | 30.1 | 15.421 | 444.3 | 203.4 | 199.2 | 98.9 | 35.3 | 0.676 |  |  | 99.1 | 749.7 | 0.99 | -8 | 56.47 | 97 | 28 | 0.99 | 173.73 | 195 | 8920 | 199.52 | 47.09 | -47 | 17 | 43.62 | 41 | 44.83 | 48 | 58 | 70 | 82 | 37.25 | 87 | 86
3465 | 1746 | 267.7 | 48.8 | 81.1 | 95.1 | 70 | 55.1 | 180.7 | 95 | 211.4 | 198 | 42.9 | 11.4 | 30 | 0.067 | 104 | 30.1 | 15.359 | 445 | 203.4 | 198.9 | 98.9 | 35.3 | 0.677 |  |  | 99.1 | 749.8 | 0.991 | -8 | 56.86 | 97 | 28 | 0.999 | 173.73 | 194 | 8650 | 197.91 | 47.96 | -46.69 | 16.81 | 43.58 | 40.92 | 44.83 | 48 | 58 | 70 | 82 | 37.25 | 85 | 84
3466 | 1750 | 268 | 49.4 | 81.1 | 95.1 | 70 | 55.1 | 180.8 | 95 | 211.5 | 198.1 | 42.9 | 11.4 | 30 | 0.068 | 104 | 30 | 15.322 | 444.7 | 203.4 | 199 | 98.9 | 35.3 | 0.678 |  |  | 99.1 | 749.8 | 0.989 | -8 | 56.86 | 98 | 28 | 0.995 | 173.73 | 195 | 8800 | 196.93 | 47.97 | -46.75 | 16.81 | 43.66 | 41.12 | 44.62 | 48 | 58 | 70 | 82 | 37.25 | 88 | 83
3467 | 1757 | 270.3 | 49.7 | 81.1 | 95.1 | 70 | 55.1 | 181.3 | 95 | 212.3 | 197.7 | 42.9 | 11.4 | 30 | 0.052 | 104 | 30 | 15.401 | 444.1 | 203.4 | 199.4 | 98.9 | 35.3 | 0.682 |  |  | 99.1 | 749.9 | 0.992 | -8 | 45.1 | 97 | 28 | 1.004 | 172.94 | 201 | 8970 | 196.61 | 46.71 | -47 | 17.06 | 43.53 | 40.99 | 44.62 | 48 | 58 | 70 | 82 | 37.25 | 86 | 86
3468 | 1750 | 269.5 | 49.5 | 81.1 | 95 | 70 | 55.1 | 181.4 | 95 | 212.2 | 197.1 | 42.9 | 11.4 | 30 | 0.051 | 104 | 30 | 15.486 | 439.6 | 203.4 | 198.9 | 98.9 | 35.3 | 0.681 |  |  | 99.1 | 749.8 | 0.923 | -8 | 45.88 | 97 | 28 | 1 | 172.55 | 200 | 9510 | 197.59 | 47.1 | -46.94 | 16.88 | 43.6 | 40.58 | 44.83 | 48 | 58 | 70 | 83 | 37.25 | 87 | 85
3469 | 1749 | 269.8 | 49.6 | 81.1 | 95 | 70 | 55.1 | 181.4 | 95 | 212.2 | 197.4 | 43 | 11.4 | 30 | 0.053 | 104 | 30 | 15.985 | 440.7 | 203.4 | 198.9 | 98.9 | 35.3 | 0.679 |  |  | 99.1 | 749.2 | 0.984 | -8 | 54.9 | 97 | 28 | 0.985 | 172.55 | 195 | 8730 | 199.52 | 47.81 | -46.94 | 17.19 | 43.61 | 41.09 | 44.92 | 48 | 58 | 70 | 83 | 37.25 | 87 | 83
3470 | 1746 | 268.1 | 49.2 | 81.1 | 95 | 70 | 55.1 | 181.1 | 95 | 211.8 | 197.7 | 43 | 11.4 | 30 | 0.06 | 104 | 30 | 15.667 | 442.8 | 203.4 | 198.8 | 98.9 | 35.3 | 0.678 |  |  | 99.1 | 748.8 | 0.991 | -8 | 58.04 | 97 | 28 | 1 | 173.73 | 200 | 8330 | 197.91 | 47.71 | -46.88 | 17.06 | 43.77 | 41.29 | 44.92 | 48 | 58 | 70 | 83 | 37.25 | 87 | 82
3471 | 1753 | 269.4 | 49.9 | 81.1 | 95 | 70 | 55.1 | 181.1 | 95 | 211.9 | 197.8 | 43 | 11.4 | 30 | 0.06 | 104 | 30 | 15.429 | 443.5 | 203.4 | 198.9 | 98.9 | 35.3 | 0.677 |  |  | 99.1 | 748.7 | 0.988 | -8 | 55.69 | 97 | 28 | 0.993 | 173.73 | 201 | 8330 | 198.23 | 46.62 | -46.88 | 17.06 | 43.77 | 41.06 | 44.72 | 48 | 58 | 70 | 83 | 37.25 | 87 | 85
3472 | 1747 | 269.2 | 48.7 | 81.1 | 95 | 70 | 55.1 | 181.2 | 95 | 212.1 | 198 | 43 | 11.4 | 30 | 0.059 | 104 | 30 | 15.412 | 444.5 | 203.4 | 199 | 98.9 | 35.3 | 0.675 |  |  | 99.1 | 748.6 | 0.994 | -8 | 53.73 | 97 | 28 | 0.995 | 173.73 | 201 | 9630 | 199.84 | 47.43 | -46.81 | 16.88 | 43.68 | 41.23 | 44.83 | 48 | 58 | 70 | 83 | 37.25 | 85 | 86
3473 | 1750 | 268.3 | 49.5 | 81.1 | 95 | 70 | 55.1 | 181.1 | 95 | 211.8 | 198 | 43 | 11.4 | 30 | 0.064 | 104 | 30 | 15.356 | 446.6 | 203.4 | 199 | 98.9 | 35.3 | 0.675 |  |  | 99.1 | 748.7 | 0.992 | -8 | 58.43 | 97 | 28 | 0.992 | 173.73 | 194 | 8700 | 196.61 | 46.97 | -46.94 | 17.06 | 43.58 | 41.01 | 44.72 | 48 | 58 | 70 | 83 | 37.25 | 85 | 87
3474 | 1752 | 269.7 | 49.3 | 81.1 | 95 | 70 | 55.1 | 181.3 | 95 | 212.2 | 197.9 | 43 | 11.4 | 30 | 0.055 | 104 | 30 | 15.367 | 447.7 | 203.4 | 199.3 | 98.9 | 35.3 | 0.676 |  |  | 99.1 | 748.9 | 0.993 | -8 | 48.63 | 97 | 28 | 0.997 | 172.94 | 202 | 8330 | 198.23 | 46.63 | -47.12 | 17 | 43.63 | 41.08 | 44.72 | 48 | 58 | 70 | 83 | 37.25 | 85 | 90
3475 | 1747 | 268.6 | 48.5 | 81.1 | 94.9 | 70 | 55.1 | 181.2 | 95 | 212 | 197.3 | 43 | 11.4 | 30 | 0.046 | 104 | 30 | 15.423 | 448 | 203.4 | 199.3 | 98.9 | 35.3 | 0.675 |  |  | 99.2 | 749 | 0.987 | -8 | 44.31 | 97 | 28 | 1.002 | 172.55 | 200 | 9580 | 197.91 | 46.85 | -47.06 | 16.88 | 43.58 | 41.2 | 44.83 | 48 | 58 | 70 | 83 | 37.25 | 86 | 91
3476 | 1742 | 266.9 | 48.7 | 81.1 | 94.9 | 70 | 55.1 | 181.1 | 95 | 211.7 | 197.5 | 43.1 | 11.4 | 30 | 0.057 | 104 | 30 | 15.403 | 448.7 | 203.4 | 199 | 98.9 | 35.3 | 0.673 |  |  | 99.1 | 749.1 | 0.991 | -8 | 55.69 | 97 | 28 | 0.997 | 170.59 | 200 | 8920 | 196.61 | 47.72 | -47.12 | 17.06 | 43.4 | 41.09 | 45.03 | 48 | 58 | 70 | 83 | 37.25 | 87 | 82
3477 | 1753 | 269.1 | 49.7 | 81.1 | 95 | 70 | 55.1 | 181.2 | 95 | 212.1 | 197.5 | 43.1 | 11.4 | 30 | 0.048 | 104 | 30 | 15.38 | 447.6 | 203.4 | 199.3 | 98.9 | 35.3 | 0.675 |  |  | 99.1 | 749.3 | 0.991 | -8 | 51.76 | 97 | 28 | 0.99 | 173.33 | 196 | 8290 | 201.45 | 46.81 | -47 | 17 | 43.43 | 41.05 | 45.03 | 48 | 58 | 70 | 83 | 37.25 | 85 | 81
3478 | 1750 | 269.3 | 49.4 | 81.1 | 95 | 70 | 55.1 | 181.1 | 95 | 211.8 | 197.2 | 43.1 | 11.4 | 30 | 0.042 | 104 | 30 | 15.465 | 448.4 | 203.4 | 199.3 | 98.9 | 35.3 | 0.676 |  |  | 99.1 | 749.4 | 0.992 | -8 | 45.1 | 97 | 28 | 0.997 | 172.55 | 197 | 8870 | 198.23 | 47.02 | -47.06 | 17 | 43.49 | 41.03 | 45.03 | 48 | 58 | 70 | 83 | 37.25 | 85 | 85
3479 | 1753 | 269.6 | 49.8 | 81.1 | 95 | 70 | 55.1 | 181 | 95 | 211.8 | 197.8 | 43.1 | 11.4 | 30 | 0.051 | 104 | 30 | 15.44 | 447.8 | 203.4 | 199.2 | 98.9 | 35.3 | 0.675 |  |  | 99.1 | 749.4 | 0.991 | -8 | 54.12 | 97 | 28 | 0.991 | 173.73 | 199 | 8800 | 198.23 | 47.88 | -46.94 | 17.12 | 43.39 | 41.07 | 45.12 | 48 | 58 | 70 | 83 | 37.25 | 84 | 90
3480 | 1753 | 269.8 | 49.3 | 81.1 | 95 | 70 | 55.2 | 180.9 | 95 | 211.7 | 197.9 | 43.1 | 11.4 | 30 | 0.05 | 104 | 30 | 15.465 | 448.1 | 203.4 | 199.4 | 98.9 | 35.3 | 0.677 |  |  | 99.1 | 749.4 | 0.993 | -8 | 48.63 | 97 | 28 | 0.998 | 174.51 | 201 | 8750 | 200.16 | 47.24 | -47 | 17.06 | 43.52 | 40.86 | 44.92 | 48 | 58 | 70 | 83 | 37.25 | 89 | 85
3481 | 1753 | 270 | 49.7 | 81.1 | 95 | 70 | 55.2 | 181 | 95 | 211.9 | 197.8 | 43.1 | 11.4 | 30 | 0.047 | 104 | 30 | 15.462 | 448.8 | 203.4 | 199.4 | 98.9 | 35.3 | 0.677 |  |  | 99.1 | 749.5 | 0.991 | -8 | 47.45 | 97 | 28 | 0.999 | 172.94 | 195 | 8970 | 196.93 | 46.76 | -47.06 | 16.94 | 43.44 | 41.01 | 44.92 | 48 | 58 | 70 | 83 | 37.25 | 89 | 85
3482 | 1755 | 271 | 50 | 81.1 | 95 | 70 | 55.2 | 181.4 | 95 | 212.3 | 197.1 | 43 | 11.4 | 30 | 0.042 | 104 | 30 | 15.48 | 448.9 | 203.4 | 199.3 | 98.9 | 35.3 | 0.677 |  |  | 99.1 | 749.5 | 0.99 | -8 | 43.14 | 97 | 28 | 0.987 | 172.55 | 199 | 9160 | 196.93 | 47 | -47.06 | 17.06 | 43.66 | 40.93 | 44.92 | 48 | 58 | 70 | 83 | 37.25 | 86 | 89
3483 | 1743 | 268.2 | 49 | 81.1 | 95 | 70 | 55.2 | 181.2 | 95 | 211.9 | 197.2 | 43 | 11.4 | 30 | 0.058 | 104 | 30 | 15.384 | 450.5 | 203.4 | 198.7 | 98.9 | 35.3 | 0.672 |  |  | 99.1 | 749.5 | 0.987 | -8 | 55.29 | 97 | 28 | 0.998 | 170.59 | 195 | 8800 | 199.84 | 47.13 | -46.94 | 16.88 | 43.37 | 41.07 | 44.92 | 48 | 58 | 70 | 83 | 37.25 | 83 | 87
3484 | 1749 | 268.1 | 49.4 | 81.1 | 95 | 70 | 55.2 | 181.2 | 95 | 212 | 197.4 | 43 | 11.4 | 30 | 0.069 | 103.9 | 30 | 15.26 | 451 | 203.4 | 198.4 | 98.9 | 35.3 | 0.671 |  |  | 99.1 | 749.6 | 0.989 | -8 | 60.39 | 97 | 28 | 0.999 | 173.33 | 200 | 8900 | 197.91 | 47.05 | -47 | 16.81 | 43.56 | 41.1 | 44.92 | 48 | 58 | 70 | 83 | 37.25 | 84 | 82
3485 | 1746 | 267.3 | 49.3 | 81.1 | 95.1 | 70 | 55.1 | 181.4 | 95 | 212.1 | 197.9 | 42.9 | 11.4 | 30 | 0.066 | 103.9 | 30 | 15.315 | 450.9 | 203.4 | 198.9 | 98.9 | 35.3 | 0.671 |  |  | 99.1 | 749.5 | 0.991 | -8 | 58.43 | 97 | 28 | 1.001 | 173.73 | 195 | 8410 | 200.16 | 47.95 | -46.81 | 16.88 | 43.6 | 41.14 | 44.83 | 48 | 58 | 70 | 83 | 37.65 | 82 | 85
3486 | 1753 | 269.1 | 49.7 | 81.1 | 95.1 | 70 | 55.1 | 181.4 | 95 | 212.2 | 197.9 | 42.9 | 11.4 | 30 | 0.053 | 104 | 30 | 15.393 | 449.9 | 203.4 | 199.4 | 98.9 | 35.3 | 0.673 |  |  | 99.1 | 749.6 | 0.989 | -8 | 45.49 | 97 | 28 | 0.996 | 172.16 | 201 | 8090 | 196.61 | 46.51 | -46.88 | 16.81 | 43.48 | 41.06 | 44.72 | 48 | 58 | 70 | 83 | 37.25 | 85 | 88
3487 | 1757 | 269.8 | 49.7 | 81.1 | 95.1 | 70 | 55.1 | 181.5 | 95 | 212.4 | 197.2 | 42.9 | 11.4 | 30 | 0.043 | 104 | 30 | 15.467 | 449.7 | 203.4 | 199.3 | 98.9 | 35.3 | 0.674 |  |  | 99.1 | 749.6 | 0.991 | -8 | 42.75 | 97 | 28 | 1.004 | 172.55 | 201 | 8730 | 199.84 | 46.83 | -46.94 | 16.94 | 43.7 | 41.18 | 44.83 | 48 | 58 | 70 | 83 | 37.25 | 83 | 85
3488 | 1751 | 269 | 50 | 81.1 | 95.1 | 70 | 55.1 | 181.5 | 95 | 212.4 | 197.3 | 43 | 11.4 | 30 | 0.052 | 104 | 30 | 15.423 | 449.5 | 203.4 | 198.9 | 98.9 | 35.3 | 0.672 |  |  | 99.1 | 749.6 | 0.991 | -8 | 48.24 | 97 | 28 | 0.987 | 172.94 | 193 | 9070 | 196.93 | 47.91 | -47.06 | 17.06 | 43.6 | 41.11 | 44.92 | 48 | 58 | 70 | 83 | 37.25 | 84 | 87
3489 | 1757 | 270.3 | 50.5 | 81.1 | 95.1 | 70 | 55.1 | 181.6 | 95 | 212.6 | 197.4 | 43 | 11.4 | 30 | 0.051 | 104 | 30 | 15.462 | 449.6 | 203.4 | 198.9 | 98.9 | 35.3 | 0.672 |  |  | 99.1 | 749.6 | 0.995 | -8 | 44.31 | 97 | 28 | 0.998 | 173.33 | 201 | 8750 | 197.59 | 47.01 | -47 | 17 | 43.62 | 41.14 | 44.92 | 48 | 58 | 70 | 83 | 37.25 | 85 | 90
3490 | 1747 | 269.2 | 49.2 | 81.1 | 95.1 | 70 | 55.1 | 181.4 | 95 | 212.1 | 197 | 43 | 11.4 | 30 | 0.053 | 104 | 30 | 15.451 | 450.3 | 203.4 | 198.7 | 98.9 | 35.3 | 0.671 |  |  | 99.1 | 749.5 | 0.988 | -8 | 47.06 | 97 | 28 | 0.998 | 172.55 | 194 | 9950 | 197.25 | 46.8 | -46.81 | 16.75 | 43.55 | 41.09 | 45.03 | 48 | 58 | 70 | 83 | 37.25 | 85 | 87
3491 | 1742 | 267.2 | 48.7 | 81.1 | 95.1 | 70 | 55.1 | 180.9 | 95 | 211.5 | 197.2 | 43 | 11.4 | 30 | 0.065 | 103.9 | 30 | 15.374 | 450.8 | 203.4 | 198.5 | 98.9 | 35.3 | 0.669 |  |  | 99.1 | 749.5 | 0.992 | -8 | 56.86 | 97 | 28 | 0.992 | 173.33 | 193 | 8580 | 196.93 | 46.74 | -46.94 | 16.94 | 43.59 | 41.1 | 45.03 | 48 | 58 | 70 | 83 | 37.25 | 82 | 79
3492 | 1750 | 268.4 | 49.4 | 81.1 | 95 | 70 | 55.1 | 181 | 95 | 211.7 | 197.7 | 43 | 11.4 | 30 | 0.062 | 103.9 | 30 | 15.348 | 450 | 203.4 | 198.7 | 98.9 | 35.3 | 0.67 |  |  | 99.1 | 749.5 | 0.992 | -8 | 58.43 | 97 | 28 | 0.998 | 174.12 | 194 | 8410 | 197.25 | 47.93 | -47 | 17.12 | 43.75 | 41.09 | 44.92 | 48 | 58 | 70 | 83 | 37.25 | 84 | 80
3493 | 1756 | 270.2 | 49.8 | 81.1 | 95.1 | 70 | 55.1 | 181.2 | 95 | 212.1 | 197.7 | 43 | 11.4 | 30 | 0.05 | 104 | 30 | 15.396 | 448.4 | 203.4 | 199.2 | 98.9 | 35.3 | 0.672 |  |  | 99.1 | 749.5 | 0.989 | -8 | 47.06 | 97 | 28 | 0.995 | 173.73 | 197 | 9290 | 196.61 | 46.55 | -46.94 | 16.88 | 43.61 | 41.13 | 44.83 | 48 | 58 | 70 | 83 | 37.25 | 82 | 84
3494 | 1753 | 270.9 | 49.3 | 81 | 95 | 70 | 55.1 | 181.4 | 95 | 212.3 | 197 | 43 | 11.4 | 30 | 0.038 | 104 | 30 | 15.473 | 448 | 203.4 | 199.2 | 98.9 | 35.3 | 0.672 |  |  | 99.1 | 749.6 | 0.992 | -8 | 44.31 | 97 | 28 | 0.992 | 172.55 | 195 | 9070 | 198.86 | 46.79 | -47 | 17.06 | 43.71 | 41.09 | 44.92 | 48 | 58 | 70 | 83 | 37.25 | 84 | 87
3495 | 1749 | 270.2 | 48.8 | 81 | 95.1 | 70 | 55 | 181.4 | 95 | 212.2 | 197.2 | 43.1 | 11.4 | 30 | 0.046 | 104 | 30 | 15.408 | 447.7 | 203.4 | 198.9 | 98.9 | 35.3 | 0.674 |  |  | 99.1 | 749.7 | 0.99 | -8 | 53.33 | 97 | 28 | 0.991 | 172.94 | 194 | 9650 | 197.27 | 46.86 | -47 | 17 | 43.57 | 41.13 | 45.03 | 48 | 58 | 70 | 83 | 37.25 | 85 | 84
3496 | 1743 | 267.6 | 48.8 | 81 | 95 | 70 | 55 | 181.1 | 95 | 211.7 | 197.5 | 43.1 | 11.4 | 30 | 0.061 | 103.9 | 30 | 15.373 | 448.6 | 203.4 | 198.7 | 98.9 | 35.3 | 0.672 |  |  | 99.1 | 749.7 | 0.99 | -8 | 53.73 | 97 | 28 | 0.993 | 173.33 | 192 | 8070 | 199.84 | 47.68 | -47 | 17 | 43.63 | 41.14 | 45.03 | 48 | 58 | 70 | 83 | 37.25 | 85 | 88
3497 | 1745 | 267 | 48.6 | 81 | 95.1 | 70 | 55 | 180.8 | 95 | 211.5 | 198 | 43 | 11.4 | 30 | 0.065 | 103.9 | 30 | 15.333 | 447.9 | 203.4 | 198.9 | 98.9 | 35.3 | 0.672 |  |  | 99.1 | 749.7 | 0.989 | -8 | 56.08 | 97 | 28 | 1.003 | 173.33 | 200 | 8970 | 196.93 | 47.7 | -47 | 17.06 | 43.65 | 41.16 | 44.83 | 48 | 58 | 70 | 83 | 37.25 | 87 | 90
3498 | 1750 | 267.4 | 49.3 | 81 | 95 | 70 | 55 | 180.9 | 95 | 211.6 | 198.2 | 43 | 11.4 | 30 | 0.058 | 104 | 30 | 15.38 | 447.5 | 203.4 | 199.4 | 98.9 | 35.3 | 0.677 |  |  | 99.1 | 749.8 | 0.989 | -8 | 53.33 | 97 | 28 | 0.993 | 173.73 | 202 | 9240 | 196.61 | 47.91 | -46.94 | 17.06 | 43.45 | 41.04 | 44.83 | 48 | 58 | 70 | 83 | 37.25 | 87 | 85
3499 | 1756 | 270.1 | 49.8 | 81 | 95 | 70 | 55 | 181.3 | 95 | 212.2 | 197.5 | 43 | 11.4 | 30 | 0.04 | 104 | 30 | 15.481 | 447.3 | 203.4 | 199.7 | 98.9 | 35.3 | 0.68 |  |  | 99.1 | 749.8 | 0.99 | -8 | 42.35 | 97 | 28 | 1.02 | 173.73 | 196 | 8970 | 199.18 | 46.7 | -47.06 | 16.75 | 43.37 | 41.09 | 44.83 | 48 | 58 | 70 | 83 | 37.25 | 84 | 84
3500 | 1750 | 269.3 | 49.2 | 81 | 95.1 | 70 | 55 | 181.3 | 95 | 212.2 | 197 | 43 | 11.4 | 30 | 0.038 | 104 | 30 | 15.516 | 447.5 | 203.4 | 199.4 | 98.9 | 35.3 | 0.679 |  |  | 99.1 | 749.8 | 0.988 | -8 | 42.75 | 97 | 28 | 1.005 | 172.94 | 195 | 8460 | 196.93 | 47.2 | -46.94 | 17.19 | 43.64 | 40.99 | 44.92 | 48 | 58 | 70 | 83 | 37.25 | 85 | 87
3501 | 1752 | 269.3 | 49.4 | 81 | 95 | 70 | 54.9 | 181.3 | 95 | 212.2 | 197.3 | 43.1 | 11.4 | 30 | 0.046 | 104 | 30 | 15.431 | 447.6 | 203.4 | 199.2 | 98.9 | 35.3 | 0.679 |  |  | 99.1 | 749.8 | 0.99 | -8 | 49.8 | 97 | 28 | 0.99 | 172.94 | 201 | 9730 | 197.91 | 46.79 | -47 | 17 | 43.61 | 40.89 | 45.12 | 48 | 58 | 70 | 83 | 37.25 | 86 | 90
3502 | 1751 | 269.4 | 49.1 | 81 | 95.1 | 70 | 54.9 | 181.3 | 95 | 212 | 197.3 | 43.1 | 11.4 | 30 | 0.045 | 104 | 30 | 15.365 | 446 | 203.4 | 199.2 | 98.9 | 35.3 | 0.678 |  |  | 99.1 | 749.8 | 0.991 | -8 | 48.24 | 97 | 28 | 0.995 | 172.94 | 196 | 8820 | 198.54 | 46.99 | -46.81 | 16.88 | 43.54 | 41.06 | 45.03 | 48 | 58 | 70 | 83 | 37.25 | 86 | 91
3503 | 1746 | 268.6 | 48.9 | 81 | 95.1 | 70 | 54.9 | 181.2 | 95 | 211.9 | 197.3 | 43.1 | 11.4 | 30 | 0.052 | 104 | 30 | 15.351 | 446.3 | 203.4 | 199 | 98.9 | 35.3 | 0.677 |  |  | 99.1 | 749.8 | 0.997 | -8 | 49.8 | 97 | 28 | 0.999 | 172.94 | 194 | 9070 | 197.91 | 47.16 | -46.88 | 16.81 | 43.49 | 40.97 | 45.03 | 48 | 58 | 70 | 83 | 37.25 | 87 | 84
3504 | 1753 | 269.5 | 49.9 | 81 | 95 | 70 | 54.9 | 181.5 | 95 | 212.4 | 197.4 | 43 | 11.4 | 30 | 0.05 | 104 | 30 | 15.303 | 446.6 | 203.4 | 199 | 98.9 | 35.3 | 0.676 |  |  | 99.1 | 749.8 | 0.993 | -8 | 52.94 | 97 | 28 | 0.991 | 172.55 | 199 | 8650 | 198.23 | 46.89 | -47.06 | 16.94 | 43.49 | 41.03 | 45.03 | 48 | 58 | 70 | 83 | 37.25 | 86 | 89
3505 | 1751 | 270.7 | 49.7 | 81 | 95 | 70 | 54.9 | 181.7 | 95 | 212.6 | 197.1 | 43 | 11.4 | 30 | 0.043 | 104 | 30 | 15.416 | 446.4 | 203.4 | 199 | 98.9 | 35.3 | 0.676 |  |  | 99.1 | 749.7 | 0.989 | -8 | 45.49 | 97 | 28 | 0.997 | 172.94 | 195 | 8770 | 196.61 | 47.16 | -47.06 | 16.81 | 43.49 | 40.92 | 44.92 | 48 | 58 | 70 | 83 | 37.25 | 85 | 90
3506 | 1744 | 268.5 | 49.1 | 81 | 94.9 | 70 | 54.9 | 181.3 | 95 | 212.2 | 197.4 | 43 | 11.4 | 30 | 0.064 | 103.9 | 30 | 15.454 | 447.4 | 203.4 | 198.5 | 98.9 | 35.3 | 0.675 |  |  | 99.1 | 749.6 | 0.986 | -8 | 58.82 | 97 | 28 | 1.004 | 173.33 | 194 | 9040 | 197.59 | 47.05 | -46.88 | 16.88 | 43.55 | 41.19 | 45.03 | 48 | 58 | 70 | 83 | 37.25 | 84 | 81
3507 | 1748 | 268.8 | 49 | 81 | 95 | 70 | 54.9 | 181.6 | 95 | 212.5 | 197.7 | 43 | 11.4 | 30 | 0.065 | 104 | 30 | 15.414 | 448.1 | 203.4 | 198.7 | 98.9 | 35.3 | 0.674 |  |  | 99.1 | 749.6 | 0.997 | -8 | 59.61 | 97 | 28 | 0.996 | 173.33 | 193 | 9410 | 200.16 | 46.34 | -47.12 | 17.12 | 43.3 | 40.98 | 44.83 | 48 | 58 | 70 | 83 | 37.25 | 84 | 84
3508 | 1747 | 267.8 | 49 | 81 | 95 | 70 | 54.9 | 181 | 95 | 211.6 | 197.7 | 42.9 | 11.4 | 30 | 0.06 | 104 | 30 | 15.396 | 448.8 | 203.4 | 198.8 | 98.9 | 35.3 | 0.674 |  |  | 99.1 | 749.6 | 0.984 | -8 | 51.37 | 97 | 28 | 0.998 | 173.33 | 194 | 8510 | 196.61 | 47.88 | -46.81 | 16.81 | 43.6 | 41 | 44.72 | 48 | 58 | 70 | 83 | 37.25 | 84 | 87
3509 | 1754 | 269.7 | 49.5 | 81 | 95.1 | 70 | 54.9 | 181.2 | 95 | 212 | 197.7 | 42.9 | 11.4 | 30 | 0.054 | 104 | 30 | 15.374 | 446.7 | 203.4 | 199 | 98.9 | 35.3 | 0.673 |  |  | 99.1 | 749.6 | 0.989 | -8 | 50.2 | 97 | 28 | 0.999 | 173.33 | 201 | 9190 | 196.61 | 47.95 | -46.81 | 16.75 | 43.66 | 41.07 | 44.62 | 48 | 58 | 70 | 83 | 37.25 | 85 | 89
3510 | 1751 | 269.5 | 49.4 | 81 | 95 | 70 | 54.9 | 181.1 | 95 | 211.9 | 197.7 | 42.9 | 11.4 | 30 | 0.053 | 104 | 30 | 15.385 | 445.5 | 203.4 | 199 | 98.9 | 35.3 | 0.674 |  |  | 99.1 | 749.6 | 0.989 | -8 | 51.76 | 97 | 28 | 0.996 | 172.94 | 195 | 8730 | 200.16 | 47.99 | -46.81 | 16.88 | 43.75 | 41.22 | 44.72 | 48 | 58 | 70 | 83 | 37.25 | 83 | 88
3511 | 1750 | 269.7 | 49.3 | 81 | 95 | 70 | 54.9 | 181.2 | 95 | 211.9 | 197.7 | 42.9 | 11.4 | 30 | 0.05 | 104 | 30 | 15.458 | 445.6 | 203.4 | 199.2 | 98.9 | 35.3 | 0.674 |  |  | 99.1 | 749.5 | 0.995 | -8 | 53.33 | 97 | 28 | 1.004 | 173.73 | 194 | 9210 | 199.84 | 47.74 | -47 | 17.06 | 43.6 | 41.15 | 44.72 | 48 | 58 | 70 | 83 | 37.25 | 85 | 88
3512 | 1748 | 268.7 | 49.1 | 81 | 95 | 70 | 54.9 | 180.9 | 95 | 211.6 | 197.6 | 43 | 11.4 | 30 | 0.05 | 104 | 30 | 15.427 | 446.1 | 203.4 | 199 | 98.9 | 35.3 | 0.674 |  |  | 99.1 | 749.5 | 0.991 | -8 | 54.12 | 97 | 28 | 0.99 | 173.33 | 198 | 8800 | 197.91 | 46.56 | -47 | 17.06 | 43.65 | 41.13 | 44.83 | 48 | 58 | 70 | 83 | 37.25 | 84 | 91
3513 | 1741 | 266.7 | 48.4 | 81 | 95 | 70 | 54.9 | 180.9 | 95 | 211.5 | 197.8 | 43 | 11.4 | 30 | 0.055 | 103.9 | 30 | 15.363 | 445.5 | 203.4 | 199.1 | 98.9 | 35.3 | 0.672 |  |  | 99.1 | 749.5 | 0.996 | -8 | 52.94 | 97 | 28 | 1.002 | 173.73 | 202 | 9580 | 197.91 | 46.81 | -47.12 | 17 | 43.71 | 41.24 | 44.92 | 48 | 58 | 70 | 83 | 37.25 | 83 | 87
3514 | 1749 | 267.1 | 48.9 | 81 | 95 | 70 | 54.9 | 181.2 | 95 | 212 | 198 | 43 | 11.4 | 30 | 0.06 | 104 | 30 | 15.343 | 445 | 203.4 | 199.1 | 98.9 | 35.3 | 0.672 |  |  | 99.1 | 749.7 | 0.989 | -8 | 56.47 | 97 | 28 | 0.994 | 173.73 | 202 | 8480 | 198.23 | 47.85 | -47 | 17 | 43.61 | 40.99 | 44.92 | 48 | 58 | 70 | 83 | 37.25 | 85 | 81
3515 | 1754 | 269.5 | 49.3 | 81 | 95 | 70 | 54.9 | 181.6 | 95 | 212.5 | 197.6 | 43 | 11.4 | 30 | 0.043 | 104 | 30 | 15.393 | 444.9 | 203.4 | 199.6 | 98.9 | 35.3 | 0.674 |  |  | 99.1 | 749.8 | 0.989 | -8 | 49.02 | 97 | 28 | 0.994 | 174.51 | 198 | 8990 | 196.61 | 46.66 | -47.06 | 16.94 | 43.54 | 41.13 | 44.83 | 48 | 58 | 70 | 83 | 37.25 | 85 | 84
3516 | 1753 | 269.7 | 49.7 | 81 | 95.1 | 70 | 54.9 | 181.5 | 95 | 212.4 | 197.2 | 43 | 11.4 | 30 | 0.038 | 104 | 30 | 15.433 | 445.3 | 203.4 | 199.3 | 98.9 | 35.3 | 0.675 |  |  | 99.1 | 749.9 | 0.991 | -8 | 43.92 | 97 | 28 | 0.999 | 172.94 | 195 | 9290 | 199.52 | 46.66 | -47.06 | 17.06 | 43.65 | 41.13 | 45.03 | 48 | 58 | 70 | 83 | 37.25 | 86 | 90
3517 | 1745 | 268.9 | 48.6 | 81 | 95.1 | 70 | 54.9 | 181.4 | 95 | 212.2 | 197.1 | 43.1 | 11.4 | 30 | 0.037 | 104 | 30 | 15.468 | 445.4 | 203.4 | 199.3 | 98.9 | 35.3 | 0.676 |  |  | 99.1 | 749.8 | 0.99 | -8 | 43.92 | 97 | 28 | 0.997 | 173.33 | 200 | 9750 | 196.93 | 46.52 | -47.06 | 17 | 43.44 | 41.03 | 45.12 | 48 | 58 | 70 | 83 | 37.25 | 86 | 91
3518 | 1756 | 269.9 | 50 | 81 | 95.1 | 70 | 54.9 | 181.3 | 95 | 212.3 | 197.6 | 43.1 | 11.4 | 30 | 0.047 | 104 | 30 | 15.406 | 445.9 | 203.4 | 199 | 98.9 | 35.3 | 0.676 |  |  | 99.1 | 749.8 | 0.992 | -8 | 56.47 | 97 | 28 | 0.995 | 171.37 | 200 | 8410 | 199.52 | 47.88 | -47 | 16.88 | 43.57 | 40.88 | 45.12 | 48 | 58 | 70 | 83 | 37.25 | 86 | 86
3519 | 1755 | 270 | 49.9 | 81 | 95.1 | 70 | 54.9 | 181.2 | 95 | 212.1 | 197.9 | 43.1 | 11.4 | 30 | 0.041 | 104 | 30 | 15.445 | 446.3 | 203.4 | 199.4 | 98.9 | 35.3 | 0.678 |  |  | 99.1 | 749.7 | 0.994 | -8 | 46.27 | 97 | 28 | 0.992 | 174.12 | 200 | 9290 | 196.93 | 46.61 | -47.06 | 17 | 43.48 | 41.05 | 45.03 | 48 | 58 | 70 | 83 | 37.25 | 84 | 88
3520 | 1757 | 271.9 | 49.8 | 81 | 95 | 70 | 54.9 | 181.5 | 95 | 212.5 | 197.1 | 43.1 | 11.4 | 30 | 0.032 | 104 | 30 | 15.487 | 446.4 | 203.4 | 199.4 | 98.9 | 35.3 | 0.676 |  |  | 99.1 | 749.7 | 0.992 | -8 | 43.14 | 97 | 28 | 0.99 | 172.94 | 196 | 8770 | 196.93 | 46.92 | -47 | 16.94 | 43.65 | 40.9 | 44.92 | 48 | 58 | 70 | 83 | 37.25 | 87 | 88
3521 | 1749 | 269.5 | 49.8 | 81 | 95 | 70 | 54.9 | 181.2 | 95 | 212 | 196.9 | 43.1 | 11.4 | 30 | 0.046 | 103.9 | 30 | 15.434 | 447.5 | 203.4 | 198.9 | 98.9 | 35.3 | 0.674 |  |  | 99.1 | 749.6 | 0.984 | -8 | 51.76 | 97 | 28 | 0.995 | 172.16 | 195 | 8900 | 197.27 | 47.2 | -47 | 17 | 43.56 | 40.94 | 45.03 | 48 | 58 | 70 | 83 | 37.25 | 87 | 83
3522 | 1747 | 269.2 | 49.1 | 81 | 95 | 70 | 54.9 | 181 | 95 | 211.6 | 197.6 | 43 | 11.4 | 30 | 0.054 | 103.9 | 30 | 15.348 | 447.7 | 203.4 | 199 | 98.9 | 35.3 | 0.675 |  |  | 99.1 | 749.5 | 0.991 | -8 | 56.86 | 97 | 28 | 0.992 | 173.73 | 193 | 8850 | 197.91 | 46.78 | -46.94 | 16.81 | 43.59 | 40.88 | 45.03 | 48 | 58 | 70 | 83 | 37.25 | 83 | 83
3523 | 1757 | 270.7 | 50 | 81 | 95 | 70 | 54.9 | 181 | 95 | 211.9 | 197.2 | 43 | 11.4 | 30 | 0.041 | 103.9 | 30 | 15.387 | 446.9 | 203.4 | 199.2 | 98.9 | 35.4 | 0.674 |  |  | 99.1 | 749.4 | 0.992 | -8 | 50.2 | 97 | 28 | 0.996 | 173.73 | 195 | 8650 | 197.91 | 46.64 | -46.94 | 17.19 | 43.64 | 40.9 | 44.92 | 48 | 58 | 70 | 83 | 37.25 | 84 | 84
3524 | 1749 | 270.7 | 49.4 | 81 | 95.1 | 70 | 54.9 | 181.3 | 95 | 212.1 | 196.7 | 43 | 11.4 | 30 | 0.038 | 103.9 | 30 | 15.396 | 446.1 | 203.4 | 198.9 | 98.9 | 35.4 | 0.674 |  |  | 99.1 | 749.3 | 0.987 | -8 | 47.06 | 97 | 28 | 0.994 | 172.55 | 198 | 8240 | 197.59 | 46.95 | -46.88 | 16.81 | 43.52 | 40.87 | 44.92 | 48 | 58 | 70 | 83 | 37.25 | 82 | 88
3525 | 1743 | 268.3 | 49 | 81 | 95 | 70 | 54.9 | 180.9 | 95 | 211.6 | 196.8 | 43 | 11.4 | 30 | 0.059 | 103.9 | 30 | 15.344 | 446.5 | 203.4 | 198.3 | 98.9 | 35.4 | 0.672 |  |  | 99.1 | 749.2 | 0.984 | -8 | 55.69 | 97 | 28 | 1.004 | 172.55 | 193 | 9900 | 197.91 | 46.59 | -46.88 | 16.75 | 43.61 | 41.03 | 45.03 | 48 | 58 | 70 | 83 | 37.25 | 84 | 85
3526 | 1735 | 265.5 | 47.6 | 81 | 95.1 | 70 | 55 | 180.7 | 95 | 211.1 | 197.2 | 42.9 | 11.4 | 30 | 0.075 | 103.8 | 30 | 15.282 | 446.2 | 203.4 | 198.1 | 98.9 | 35.4 | 0.67 |  |  | 99.1 | 749.2 | 0.991 | -8 | 60 | 97 | 28 | 0.989 | 173.33 | 199 | 8240 | 196.93 | 46.76 | -46.88 | 16.88 | 43.62 | 41.15 | 44.92 | 48 | 58 | 70 | 83 | 37.25 | 85 | 86
3527 | 1746 | 265.2 | 49 | 81 | 95 | 70 | 55 | 180.5 | 95 | 211.1 | 197.5 | 42.9 | 11.4 | 30 | 0.077 | 103.8 | 30 | 15.173 | 446.9 | 203.4 | 198.3 | 98.9 | 35.4 | 0.669 |  |  | 99.1 | 749.2 | 0.988 | -8 | 57.25 | 97 | 28 | 0.995 | 172.94 | 200 | 8650 | 197.91 | 48.04 | -46.88 | 17 | 43.62 | 41.07 | 44.72 | 48 | 58 | 70 | 83 | 37.25 | 81 | 88
3528 | 1756 | 267.2 | 50.1 | 81 | 95 | 70 | 55 | 180.8 | 95 | 211.6 | 198.4 | 42.9 | 11.4 | 30 | 0.064 | 103.9 | 30 | 15.272 | 446.5 | 203.4 | 199.2 | 98.9 | 35.4 | 0.673 |  |  | 99.1 | 749.3 | 0.989 | -8 | 54.12 | 97 | 28 | 0.999 | 173.73 | 201 | 8120 | 196.93 | 47.52 | -46.88 | 16.94 | 43.67 | 41.05 | 44.62 | 48 | 58 | 70 | 83 | 37.25 | 84 | 81
3529 | 1758 | 270.7 | 50 | 81 | 95 | 70 | 55 | 181.6 | 95 | 212.6 | 197.5 | 42.9 | 11.4 | 30 | 0.036 | 104 | 30 | 15.449 | 445.8 | 203.4 | 200 | 98.9 | 35.4 | 0.674 |  |  | 99.1 | 749.3 | 0.993 | -8 | 40 | 97 | 28 | 1.003 | 173.33 | 199 | 8730 | 201.77 | 46.75 | -46.94 | 17.12 | 43.53 | 41.05 | 44.62 | 48 | 58 | 70 | 83 | 37.25 | 86 | 79
3530 | 1747 | 268 | 49.2 | 81 | 95.1 | 70 | 55 | 181.2 | 95 | 211.9 | 197.2 | 42.9 | 11.4 | 30 | 0.039 | 103.9 | 30 | 15.452 | 446.4 | 203.4 | 199.5 | 98.9 | 35.4 | 0.672 |  |  | 99.1 | 749.3 | 0.99 | -8 | 41.96 | 97 | 28 | 0.99 | 172.55 | 195 | 8990 | 198.86 | 47.78 | -46.81 | 16.69 | 43.61 | 41.14 | 44.92 | 48 | 58 | 70 | 83 | 37.25 | 86 | 83
3531 | 1751 | 268.3 | 49.5 | 81 | 95.1 | 70 | 55 | 181 | 95 | 211.7 | 197.9 | 43 | 11.4 | 30 | 0.049 | 103.9 | 30 | 15.383 | 445.9 | 203.4 | 199.2 | 98.9 | 35.4 | 0.672 |  |  | 99.1 | 749.3 | 0.991 | -8 | 57.65 | 97 | 28 | 0.998 | 173.73 | 203 | 8820 | 198.23 | 46.69 | -46.75 | 16.94 | 43.71 | 41.13 | 45.12 | 48 | 58 | 70 | 83 | 37.25 | 86 | 88
3532 | 1755 | 269.9 | 49.7 | 81 | 95 | 70 | 55 | 181.6 | 95 | 212.7 | 198.3 | 43 | 11.4 | 30 | 0.04 | 104 | 30 | 15.428 | 445.1 | 203.4 | 199.7 | 98.9 | 35.4 | 0.675 |  |  | 99.1 | 749.3 | 0.992 | -8 | 49.41 | 97 | 28 | 1.001 | 174.51 | 195 | 8700 | 199.52 | 47.67 | -46.94 | 16.94 | 43.73 | 40.98 | 45.03 | 48 | 58 | 70 | 83 | 37.25 | 83 | 87
3533 | 1754 | 270.9 | 49.9 | 81 | 95 | 70 | 55 | 182 | 95 | 213 | 197.5 | 43.1 | 11.4 | 30 | 0.029 | 104 | 30 | 15.476 | 445.1 | 203.4 | 199.8 | 98.9 | 35.4 | 0.674 |  |  | 99.1 | 749.3 | 0.991 | -8 | 41.57 | 97 | 28 | 0.993 | 172.94 | 197 | 8800 | 199.84 | 47.03 | -47 | 17 | 43.68 | 41.05 | 45.03 | 48 | 58 | 70 | 83 | 37.25 | 85 | 83
3534 | 1749 | 270 | 49.5 | 81 | 95 | 70 | 55 | 181.7 | 95 | 212.6 | 197.2 | 43.1 | 11.4 | 30 | 0.034 | 104 | 30 | 15.408 | 445 | 203.4 | 199.5 | 98.9 | 35.4 | 0.675 |  |  | 99.1 | 749.4 | 0.988 | -8 | 45.1 | 97 | 28 | 0.991 | 172.94 | 197 | 8650 | 198.86 | 47.74 | -47 | 17.12 | 43.69 | 41.08 | 45.12 | 48 | 58 | 70 | 83 | 37.25 | 85 | 88
3535 | 1749 | 270.5 | 49.1 | 81 | 95.1 | 70 | 55 | 181.6 | 95 | 212.5 | 197.4 | 43.1 | 11.4 | 30 | 0.041 | 104 | 30 | 15.4 | 444.2 | 203.4 | 199.2 | 98.9 | 35.4 | 0.676 |  |  | 99.1 | 749.4 | 0.99 | -8 | 49.41 | 97 | 28 | 0.995 | 172.55 | 194 | 9900 | 196.61 | 46.79 | -46.94 | 17 | 43.68 | 41.05 | 45.23 | 48 | 58 | 70 | 83 | 37.25 | 83 | 86
3536 | 1744 | 268.5 | 48.6 | 81 | 95 | 70 | 55 | 181.2 | 95 | 211.9 | 197.2 | 43.1 | 11.4 | 30 | 0.045 | 104 | 30 | 15.42 | 445.3 | 203.4 | 199 | 98.9 | 35.4 | 0.676 |  |  | 99.1 | 749.4 | 0.992 | -8 | 49.8 | 97 | 28 | 0.993 | 172.55 | 197 | 9070 | 198.23 | 47.15 | -47.12 | 17.06 | 43.67 | 41.11 | 45.12 | 48 | 58 | 70 | 83 | 37.25 | 83 | 82
3537 | 1749 | 268.8 | 49.5 | 81 | 94.9 | 70 | 55 | 181.3 | 95 | 212.1 | 197.7 | 43.1 | 11.4 | 30 | 0.052 | 104 | 30 | 15.413 | 445.3 | 203.4 | 198.9 | 98.9 | 35.4 | 0.675 |  |  | 99.1 | 749.4 | 0.985 | -8 | 58.82 | 97 | 28 | 0.998 | 173.73 | 199 | 8330 | 197.91 | 47.77 | -47 | 16.88 | 43.61 | 41.11 | 45.03 | 48 | 58 | 70 | 83 | 37.25 | 86 | 80
3538 | 1751 | 270.3 | 49.2 | 81 | 95 | 70 | 55 | 181.6 | 95 | 212.5 | 197.1 | 43 | 11.4 | 30 | 0.036 | 104 | 30 | 15.481 | 444.7 | 203.4 | 199.3 | 98.9 | 35.3 | 0.676 |  |  | 99.1 | 749.4 | 0.989 | -8 | 44.71 | 97 | 28 | 0.992 | 170.59 | 196 | 9240 | 196.93 | 46.08 | -47 | 17 | 43.55 | 41.08 | 44.83 | 48 | 58 | 70 | 83 | 37.25 | 85 | 87
3539 | 1750 | 268.8 | 49.9 | 81 | 95 | 70 | 55 | 181.4 | 95 | 212.1 | 197.1 | 43 | 11.4 | 30 | 0.041 | 104 | 30 | 15.44 | 445.1 | 203.4 | 198.9 | 98.9 | 35.3 | 0.676 |  |  | 99.1 | 749.3 | 0.989 | -8 | 44.71 | 97 | 28 | 1.016 | 172.94 | 194 | 8650 | 199.52 | 46.83 | -47.19 | 17.12 | 43.59 | 41.09 | 45.03 | 48 | 58 | 70 | 83 | 37.25 | 86 | 89
3540 | 1747 | 268.5 | 48.9 | 81 | 95 | 70 | 55 | 181.5 | 95 | 212.3 | 197.3 | 43 | 11.4 | 30 | 0.042 | 104 | 30 | 15.388 | 446.3 | 203.4 | 199.1 | 98.9 | 35.3 | 0.674 |  |  | 99.1 | 749.4 | 0.992 | -8 | 45.49 | 97 | 28 | 1.008 | 173.33 | 197 | 8430 | 199.52 | 47.14 | -47.06 | 16.94 | 43.53 | 40.93 | 44.92 | 48 | 58 | 70 | 83 | 37.25 | 85 | 84
3541 | 1746 | 268.1 | 48.8 | 81 | 95 | 70 | 54.9 | 181.7 | 95 | 212.5 | 197 | 43 | 11.4 | 30 | 0.045 | 103.9 | 30 | 15.341 | 447.4 | 203.4 | 198.9 | 98.9 | 35.3 | 0.675 |  |  | 99.1 | 749.4 | 0.994 | -8 | 49.41 | 97 | 28 | 0.995 | 172.55 | 199 | 9310 | 198.23 | 46.48 | -46.88 | 16.94 | 43.34 | 41.03 | 44.92 | 48 | 58 | 70 | 83 | 37.25 | 83 | 84
3542 | 1749 | 268.7 | 49 | 81 | 95 | 70 | 54.9 | 181.6 | 95 | 212.4 | 197.4 | 42.9 | 11.4 | 30 | 0.051 | 104 | 30 | 15.336 | 447.5 | 203.4 | 198.9 | 98.9 | 35.3 | 0.676 |  |  | 99.1 | 749.4 | 0.997 | -8 | 55.69 | 97 | 28 | 1.022 | 172.16 | 199 | 8190 | 199.84 | 46.89 | -47 | 16.94 | 43.55 | 40.98 | 44.92 | 48 | 58 | 70 | 83 | 37.25 | 82 | 85
3543 | 1754 | 269.9 | 49.3 | 81 | 95 | 70 | 54.9 | 181.4 | 95 | 212.3 | 197.6 | 42.9 | 11.4 | 30 | 0.05 | 104 | 30 | 15.397 | 446.9 | 203.4 | 199.1 | 98.9 | 35.3 | 0.677 |  |  | 99.1 | 749.4 | 0.985 | -8 | 49.41 | 97 | 28 | 0.996 | 173.33 | 195 | 8700 | 197.25 | 46.73 | -46.69 | 16.81 | 43.55 | 40.97 | 44.83 | 48 | 58 | 70 | 83 | 37.25 | 81 | 86
3544 | 1746 | 268.7 | 48.8 | 81 | 95 | 70 | 54.9 | 181.2 | 95 | 211.8 | 197.2 | 42.9 | 11.4 | 30 | 0.047 | 104 | 30 | 15.415 | 448 | 203.4 | 198.9 | 98.9 | 35.3 | 0.676 |  |  | 99.1 | 749.5 | 0.991 | -8 | 49.02 | 97 | 28 | 0.992 | 172.16 | 195 | 8750 | 199.84 | 45.9 | -47 | 17 | 43.38 | 41.06 | 44.83 | 48 | 58 | 70 | 83 | 37.25 | 84 | 83
3545 | 1739 | 265.5 | 48.3 | 81 | 95 | 70 | 54.9 | 180.7 | 95 | 211.2 | 197.4 | 42.9 | 11.4 | 30 | 0.06 | 103.9 | 30 | 15.297 | 448.6 | 203.4 | 198.6 | 98.9 | 35.3 | 0.672 |  |  | 99.1 | 749.5 | 0.994 | -8 | 58.04 | 97 | 28 | 1.004 | 172.55 | 198 | 8870 | 194.68 | 47.2 | -47 | 17.06 | 43.67 | 41.06 | 44.83 | 48 | 58 | 70 | 83 | 37.25 | 84 | 85
3546 | 1757 | 269 | 49.6 | 81 | 95.1 | 70 | 54.9 | 181.2 | 95 | 212.1 | 197.7 | 42.9 | 11.4 | 30 | 0.052 | 104 | 30 | 15.296 | 448.1 | 203.4 | 199 | 98.9 | 35.3 | 0.675 |  |  | 99.1 | 749.6 | 0.998 | -8 | 58.82 | 97 | 28 | 1.011 | 173.33 | 195 | 8140 | 196.93 | 47.05 | -46.94 | 17 | 43.29 | 41.09 | 44.83 | 48 | 58 | 70 | 83 | 37.25 | 83 | 89
3547 | 1746 | 267.9 | 48.8 | 81 | 95.1 | 70 | 54.9 | 181.1 | 95 | 211.9 | 197.1 | 42.9 | 11.4 | 30 | 0.042 | 104 | 30 | 15.417 | 448.9 | 203.4 | 199.2 | 98.9 | 35.3 | 0.672 |  |  | 99.1 | 749.7 | 0.992 | -8 | 44.31 | 97 | 28 | 1 | 172.94 | 198 | 8920 | 197.59 | 46.52 | -46.88 | 17.06 | 43.44 | 41.03 | 44.83 | 48 | 58 | 70 | 83 | 37.25 | 83 | 87
3548 | 1748 | 267.4 | 48.6 | 81 | 95 | 70 | 55 | 181.1 | 95 | 212 | 197.1 | 43 | 11.4 | 30 | 0.054 | 103.9 | 30 | 15.354 | 448.9 | 203.4 | 198.7 | 98.9 | 35.3 | 0.673 |  |  | 99.1 | 749.8 | 0.984 | -8 | 57.25 | 97 | 28 | 0.992 | 172.55 | 193 | 8800 | 198.23 | 46.93 | -46.88 | 17 | 43.59 | 40.98 | 44.92 | 48 | 58 | 70 | 83 | 37.65 | 85 | 86
3549 | 1747 | 266.1 | 49 | 81 | 95 | 70 | 55 | 180.9 | 95 | 211.5 | 197.9 | 43 | 11.4 | 30 | 0.062 | 103.9 | 30 | 15.384 | 448.8 | 203.4 | 198.9 | 98.9 | 35.3 | 0.672 |  |  | 99.1 | 749.8 | 0.988 | -8 | 59.61 | 97 | 28 | 1.008 | 173.73 | 194 | 8380 | 197.25 | 47.25 | -46.81 | 17 | 43.7 | 41.02 | 45.03 | 48 | 58 | 70 | 83 | 37.25 | 83 | 90
3550 | 1749 | 266.4 | 49.2 | 81 | 95.1 | 70 | 55 | 180.9 | 95 | 211.6 | 198.2 | 42.9 | 11.4 | 30 | 0.062 | 104 | 30 | 15.404 | 448.7 | 203.4 | 199.2 | 98.9 | 35.3 | 0.672 |  |  | 99.1 | 749.9 | 0.988 | -8 | 59.22 | 97 | 28 | 0.992 | 174.12 | 193 | 9240 | 197.25 | 47.33 | -47 | 17 | 43.7 | 41.22 | 44.92 | 48 | 58 | 70 | 83 | 37.25 | 84 | 89
3551 | 1759 | 269.9 | 50 | 81 | 95.1 | 70 | 55 | 181.4 | 95 | 212.5 | 197.9 | 42.9 | 11.4 | 30 | 0.042 | 104 | 30 | 15.449 | 447.7 | 203.4 | 199.6 | 98.9 | 35.3 | 0.674 |  |  | 99.1 | 749.9 | 0.994 | -8 | 41.57 | 97 | 28 | 1.006 | 172.94 | 195 | 8070 | 196.93 | 47.16 | -46.94 | 16.88 | 43.66 | 41.2 | 44.83 | 48 | 58 | 70 | 83 | 37.25 | 88 | 83
3552 | 1754 | 269.5 | 49.7 | 81 | 95 | 70 | 55 | 181.5 | 95 | 212.5 | 197.4 | 43 | 11.4 | 30 | 0.041 | 104 | 30 | 15.467 | 448.9 | 203.4 | 199.2 | 98.9 | 35.3 | 0.673 |  |  | 99.1 | 749.9 | 0.989 | -8 | 49.8 | 97 | 28 | 1.004 | 172.94 | 195 | 8240 | 199.84 | 46.83 | -46.81 | 16.94 | 43.42 | 41.22 | 44.92 | 48 | 58 | 70 | 83 | 37.25 | 88 | 82
3553 | 1754 | 268.8 | 49.9 | 81 | 95 | 70 | 55 | 181.4 | 95 | 212.3 | 197.5 | 43 | 11.4 | 30 | 0.044 | 104 | 30 | 15.375 | 448.7 | 203.4 | 199 | 98.9 | 35.3 | 0.673 |  |  | 99.1 | 750 | 0.987 | -8 | 49.41 | 97 | 28 | 1.003 | 173.33 | 194 | 8770 | 198.23 | 47.27 | -47 | 17.06 | 43.53 | 41.06 | 45.03 | 48 | 58 | 70 | 83 | 37.25 | 85 | 85
3554 | 1757 | 269.9 | 50 | 81 | 95 | 70 | 55 | 181.5 | 95 | 212.5 | 198 | 43 | 11.4 | 30 | 0.042 | 104.1 | 30 | 15.365 | 447.3 | 203.4 | 199.4 | 98.9 | 35.3 | 0.675 |  |  | 99.1 | 750 | 0.992 | -8 | 54.9 | 97 | 28 | 1.002 | 174.12 | 194 | 8210 | 197.25 | 46.83 | -47 | 17.19 | 43.74 | 41.13 | 45.03 | 48 | 58 | 70 | 83 | 37.25 | 84 | 93
3555 | 1746 | 269.4 | 48.7 | 81 | 95 | 70 | 55 | 181.6 | 95 | 212.5 | 197.6 | 43.1 | 11.4 | 30 | 0.033 | 104.1 | 30 | 15.481 | 447.5 | 203.4 | 199.6 | 98.9 | 35.3 | 0.674 |  |  | 99.1 | 749.9 | 0.987 | -8 | 45.88 | 97 | 28 | 0.998 | 172.94 | 196 | 9040 | 199.18 | 47.02 | -47.19 | 17.12 | 43.44 | 41.13 | 45.03 | 48 | 58 | 70 | 83 | 37.25 | 87 | 85
3556 | 1753 | 269.8 | 49.7 | 81 | 94.9 | 70 | 55 | 181.6 | 95 | 212.5 | 197.9 | 43.1 | 11.4 | 30 | 0.042 | 104 | 30 | 15.444 | 447 | 203.4 | 199.4 | 98.9 | 35.3 | 0.675 |  |  | 99.1 | 749.9 | 0.984 | -8 | 56.47 | 97 | 28 | 1.005 | 171.76 | 198 | 9260 | 197.59 | 46.58 | -47 | 17.06 | 43.7 | 41.07 | 45.12 | 48 | 58 | 70 | 83 | 37.25 | 87 | 87
3557 | 1753 | 270.5 | 49.3 | 81 | 95.1 | 70 | 55 | 181.4 | 95 | 212.3 | 198 | 43.1 | 11.4 | 30 | 0.033 | 104.1 | 30 | 15.519 | 446.4 | 203.4 | 199.9 | 98.9 | 35.3 | 0.675 |  |  | 99.1 | 749.9 | 0.989 | -8 | 44.31 | 97 | 28 | 1 | 174.51 | 198 | 9040 | 199.84 | 47.7 | -47.12 | 17.19 | 43.46 | 40.85 | 45.03 | 48 | 58 | 70 | 83 | 37.25 | 87 | 88
3558 | 1751 | 270.7 | 49.6 | 81 | 95 | 70 | 55 | 181.4 | 95 | 212.2 | 197.4 | 43.1 | 11.4 | 30 | 0.032 | 104 | 30 | 15.521 | 446.8 | 203.4 | 199.5 | 98.9 | 35.3 | 0.674 |  |  | 99.1 | 749.9 | 0.996 | -8 | 45.49 | 97 | 28 | 0.99 | 172.55 | 195 | 8850 | 198.86 | 46.61 | -47 | 17 | 43.5 | 40.78 | 45.03 | 48 | 58 | 70 | 83 | 37.25 | 84 | 84
3559 | 1742 | 268.1 | 48.9 | 81 | 94.9 | 70 | 55 | 180.9 | 95 | 211.6 | 197.8 | 43.1 | 11.4 | 30 | 0.051 | 104 | 30 | 15.408 | 445.5 | 203.4 | 199.1 | 98.9 | 35.3 | 0.672 |  |  | 99.1 | 749.9 | 0.993 | -8 | 57.25 | 97 | 28 | 1 | 173.33 | 200 | 9070 | 197.91 | 46.7 | -47.06 | 16.88 | 43.56 | 40.98 | 45.03 | 48 | 58 | 70 | 83 | 37.25 | 85 | 81
3560 | 1746 | 267.3 | 48.9 | 81 | 94.9 | 70 | 55 | 180.9 | 95 | 211.6 | 197.9 | 43 | 11.4 | 30 | 0.058 | 104 | 30 | 15.344 | 445.9 | 203.4 | 199 | 98.9 | 35.3 | 0.673 |  |  | 99.1 | 749.9 | 0.987 | -8 | 54.12 | 97 | 28 | 0.991 | 170.59 | 203 | 9460 | 196.61 | 46.8 | -46.94 | 17 | 43.62 | 40.84 | 44.83 | 48 | 58 | 70 | 83 | 37.65 | 85 | 83
3561 | 1751 | 268.6 | 49.3 | 81 | 95 | 70 | 54.9 | 181.3 | 95 | 212.2 | 198.2 | 42.9 | 11.4 | 30 | 0.049 | 104 | 30 | 15.338 | 444.8 | 203.4 | 199.5 | 98.9 | 35.3 | 0.675 |  |  | 99.1 | 749.9 | 0.988 | -8 | 49.41 | 97 | 28 | 1.003 | 174.12 | 195 | 8240 | 198.23 | 47.21 | -46.94 | 17.06 | 43.48 | 40.81 | 44.72 | 48 | 58 | 70 | 83 | 37.25 | 85 | 87
3562 | 1759 | 270.7 | 50.1 | 81 | 95 | 70 | 54.9 | 181.7 | 95 | 212.7 | 198 | 42.9 | 11.4 | 30 | 0.032 | 104.1 | 30 | 15.41 | 443.6 | 203.4 | 200 | 98.9 | 35.3 | 0.677 |  |  | 99.1 | 749.9 | 0.992 | -8 | 46.67 | 97 | 28 | 0.993 | 172.94 | 200 | 8410 | 199.84 | 47.13 | -47.12 | 17.12 | 43.53 | 40.91 | 44.83 | 48 | 58 | 70 | 83 | 37.25 | 85 | 83
3563 | 1756 | 271.4 | 50 | 81 | 95 | 70 | 54.9 | 181.6 | 95 | 212.7 | 197.4 | 42.9 | 11.4 | 30 | 0.029 | 104 | 30 | 15.474 | 443.7 | 203.4 | 199.6 | 98.9 | 35.3 | 0.676 |  |  | 99.1 | 749.9 | 0.987 | -8 | 51.76 | 97 | 28 | 0.992 | 172.94 | 196 | 8820 | 198.54 | 47.13 | -46.88 | 16.88 | 43.59 | 40.95 | 44.92 | 48 | 58 | 70 | 83 | 37.25 | 85 | 84
3564 | 1750 | 270.6 | 49.4 | 81 | 95 | 70 | 54.9 | 181.3 | 95 | 212.2 | 197.3 | 43 | 11.4 | 30 | 0.036 | 104 | 30 | 15.421 | 443.8 | 203.4 | 199.3 | 98.9 | 35.3 | 0.674 |  |  | 99.2 | 749.8 | 0.991 | -8 | 46.27 | 97 | 28 | 0.993 | 173.33 | 198 | 8990 | 198.23 | 46.5 | -46.94 | 16.88 | 43.51 | 40.97 | 45.03 | 48 | 58 | 70 | 83 | 37.25 | 82 | 88
3565 | 1745 | 268.6 | 48.9 | 81 | 95 | 70 | 54.9 | 180.9 | 95 | 211.6 | 197.4 | 43 | 11.4 | 30 | 0.055 | 103.9 | 30 | 15.34 | 444.7 | 203.4 | 198.7 | 98.9 | 35.3 | 0.67 |  |  | 99.1 | 749.7 | 0.988 | -8 | 55.69 | 97 | 28 | 1 | 173.33 | 200 | 8870 | 196.61 | 47.2 | -46.81 | 16.88 | 43.61 | 40.98 | 45.03 | 48 | 58 | 70 | 83 | 37.25 | 84 | 83
3566 | 1742 | 266.7 | 48.6 | 81 | 95 | 70 | 54.8 | 180.6 | 95 | 211.1 | 197.6 | 42.9 | 11.4 | 30 | 0.066 | 103.9 | 30 | 15.299 | 445.6 | 203.4 | 198.5 | 98.9 | 35.3 | 0.67 |  |  | 99.1 | 749.6 | 0.989 | -8 | 56.86 | 97 | 28 | 1.003 | 173.33 | 200 | 8700 | 197.59 | 46.59 | -46.81 | 17.06 | 43.68 | 40.99 | 44.92 | 48 | 58 | 70 | 83 | 37.25 | 83 | 79
3567 | 1734 | 264 | 47.7 | 81 | 95 | 70 | 54.8 | 180.7 | 95 | 211.1 | 197.9 | 42.9 | 11.4 | 30 | 0.072 | 103.9 | 30 | 15.275 | 445.9 | 203.4 | 198.6 | 98.9 | 35.3 | 0.668 |  |  | 99.1 | 749.6 | 0.994 | -8 | 57.25 | 97 | 28 | 1.006 | 173.73 | 201 | 8730 | 197.59 | 47.32 | -47 | 16.88 | 43.69 | 41.03 | 44.72 | 48 | 58 | 70 | 83 | 37.65 | 84 | 81
3568 | 1754 | 265.8 | 49.9 | 81 | 95.1 | 70 | 54.8 | 181 | 95 | 211.9 | 198.2 | 42.8 | 11.4 | 30 | 0.066 | 103.9 | 30 | 15.244 | 445.7 | 203.4 | 199 | 98.9 | 35.3 | 0.669 |  |  | 99.1 | 749.7 | 0.987 | -8 | 56.86 | 97 | 28 | 1.018 | 173.73 | 200 | 8160 | 197.25 | 48.5 | -47.06 | 16.88 | 43.64 | 41.15 | 44.62 | 48 | 58 | 70 | 83 | 37.65 | 83 | 90
3569 | 1759 | 270.6 | 49.8 | 81 | 95 | 70 | 54.8 | 181.9 | 94.9 | 213 | 197.6 | 42.9 | 11.4 | 30 | 0.034 | 104 | 30 | 15.472 | 444.4 | 203.4 | 199.8 | 98.9 | 35.3 | 0.673 |  |  | 99.1 | 749.7 | 0.985 | -8 | 44.71 | 97 | 28 | 1.005 | 174.12 | 194 | 10070 | 198.86 | 47.68 | -47 | 16.88 | 43.44 | 40.95 | 44.62 | 48 | 58 | 70 | 83 | 37.25 | 85 | 91
3570 | 1748 | 268.4 | 49.2 | 81 | 95 | 70 | 54.8 | 181.5 | 94.9 | 212.3 | 197.5 | 42.9 | 11.4 | 30 | 0.04 | 104 | 30 | 15.495 | 444.8 | 203.4 | 199.4 | 98.9 | 35.3 | 0.672 |  |  | 99.1 | 749.7 | 0.988 | -8 | 56.08 | 97 | 28 | 1.005 | 173.33 | 201 | 8550 | 197.59 | 46.8 | -47.06 | 16.88 | 43.44 | 41.19 | 45.03 | 48 | 58 | 70 | 83 | 37.25 | 87 | 84
3571 | 1746 | 267.7 | 48.8 | 81 | 95 | 70 | 54.8 | 181.2 | 95 | 211.9 | 198 | 43 | 11.4 | 30 | 0.049 | 104 | 30 | 15.392 | 444.8 | 203.4 | 199.4 | 98.9 | 35.3 | 0.672 |  |  | 99.1 | 749.6 | 0.993 | -8 | 53.33 | 97 | 28 | 1.004 | 173.73 | 203 | 8770 | 198.23 | 47.76 | -46.88 | 16.88 | 43.64 | 41.01 | 45.03 | 48 | 58 | 70 | 83 | 37.25 | 88 | 88
3572 | 1751 | 267.5 | 49.3 | 81 | 95 | 70 | 54.7 | 180.9 | 95 | 211.6 | 198.3 | 43 | 11.4 | 30 | 0.053 | 103.9 | 30 | 15.378 | 444.7 | 203.4 | 199.4 | 98.9 | 35.3 | 0.673 |  |  | 99.1 | 749.7 | 0.992 | -8 | 56.47 | 97 | 28 | 1.001 | 173.73 | 194 | 8700 | 197.25 | 47.99 | -46.81 | 16.94 | 43.56 | 41.17 | 45.03 | 48 | 58 | 70 | 83 | 37.25 | 85 | 88
3573 | 1755 | 268.5 | 49.7 | 81 | 95.1 | 70 | 54.7 | 181.1 | 94.9 | 211.9 | 198.3 | 43 | 11.4 | 30 | 0.046 | 104 | 30 | 15.374 | 445.2 | 203.4 | 199.6 | 98.9 | 35.3 | 0.673 |  |  | 99.1 | 749.8 | 0.992 | -8 | 50.59 | 97 | 28 | 1.011 | 174.12 | 195 | 9020 | 200.16 | 47.74 | -47 | 16.94 | 43.72 | 41.01 | 44.92 | 48 | 58 | 70 | 83 | 37.25 | 85 | 84
3574 | 1758 | 270.3 | 50.1 | 81 | 95.1 | 70 | 54.7 | 181.5 | 94.9 | 212.4 | 198 | 43.1 | 11.4 | 30 | 0.033 | 104 | 30 | 15.467 | 445.2 | 203.4 | 200 | 98.9 | 35.3 | 0.673 |  |  | 99.1 | 749.9 | 0.982 | -8 | 46.67 | 97 | 28 | 1.006 | 173.73 | 200 | 8360 | 197.25 | 46.84 | -47 | 17 | 43.69 | 41 | 44.92 | 48 | 58 | 70 | 83 | 37.25 | 83 | 85
3575 | 1752 | 270.5 | 49.3 | 81 | 95.1 | 70 | 54.7 | 181.6 | 95 | 212.5 | 197.4 | 43.1 | 11.4 | 30 | 0.03 | 104 | 30 | 15.538 | 444.8 | 203.4 | 199.6 | 98.9 | 35.3 | 0.67 |  |  | 99.1 | 749.9 | 0.992 | -8 | 45.88 | 97 | 28 | 0.997 | 172.94 | 194 | 8190 | 200.16 | 46.94 | -47.06 | 16.94 | 43.75 | 41.01 | 45.12 | 48 | 58 | 70 | 83 | 37.25 | 84 | 88
3576 | 1748 | 269.2 | 49.5 | 81 | 95 | 70 | 54.7 | 181.2 | 95 | 212 | 197.6 | 43.1 | 11.4 | 30 | 0.046 | 104 | 30 | 15.491 | 445.9 | 203.4 | 199.2 | 98.9 | 35.3 | 0.671 |  |  | 99.1 | 749.9 | 0.992 | -8 | 52.16 | 97 | 28 | 0.997 | 173.33 | 195 | 8330 | 197.91 | 47.67 | -46.94 | 17.19 | 43.69 | 41.05 | 45.12 | 48 | 58 | 70 | 83 | 37.25 | 86 | 88
3577 | 1746 | 268.3 | 49.1 | 81 | 95 | 70 | 54.7 | 181 | 95 | 211.7 | 198.1 | 43.1 | 11.4 | 30 | 0.06 | 103.9 | 30 | 15.442 | 446.1 | 203.4 | 199.2 | 98.9 | 35.3 | 0.671 |  |  | 99.1 | 749.9 | 0.995 | -8 | 58.04 | 97 | 28 | 1.004 | 173.33 | 203 | 8900 | 198.23 | 46.52 | -47 | 17.12 | 43.62 | 41.14 | 45.03 | 48 | 58 | 70 | 83 | 37.25 | 83 | 83
3578 | 1749 | 267.9 | 49.1 | 81 | 95 | 70 | 54.7 | 181 | 95 | 211.7 | 198.3 | 43 | 11.4 | 30 | 0.058 | 104 | 30 | 15.411 | 446.4 | 203.4 | 199.3 | 98.9 | 35.3 | 0.672 |  |  | 99.1 | 749.9 | 0.996 | -8 | 52.55 | 97 | 28 | 1.004 | 174.51 | 201 | 8950 | 196.61 | 47.84 | -47.06 | 17.12 | 43.71 | 40.93 | 44.83 | 48 | 58 | 70 | 83 | 37.25 | 84 | 83
3579 | 1756 | 270.5 | 49.9 | 81 | 95 | 70 | 54.7 | 181.5 | 95 | 212.4 | 197.5 | 43 | 11.4 | 30 | 0.035 | 104 | 30 | 15.477 | 446.1 | 203.4 | 199.6 | 98.9 | 35.3 | 0.673 |  |  | 99.1 | 749.8 | 0.99 | -8 | 43.53 | 97 | 28 | 0.995 | 172.94 | 195 | 7940 | 201.45 | 47.13 | -46.94 | 17 | 43.58 | 40.95 | 44.72 | 48 | 58 | 70 | 83 | 37.25 | 87 | 91
3580 | 1749 | 269.8 | 49.3 | 81 | 95 | 70 | 54.7 | 181.3 | 95 | 212.1 | 197.1 | 43 | 11.4 | 30 | 0.033 | 104 | 30 | 15.492 | 446.2 | 203.4 | 199.4 | 98.9 | 35.3 | 0.673 |  |  | 99.1 | 749.8 | 0.992 | -8 | 43.92 | 97 | 28 | 1.017 | 172.94 | 194 | 8460 | 196.61 | 47.25 | -47 | 16.94 | 43.6 | 40.91 | 44.92 | 48 | 58 | 70 | 83 | 37.25 | 85 | 83
3581 | 1752 | 269.6 | 49.7 | 81 | 95 | 70 | 54.7 | 181.2 | 95 | 212 | 197.3 | 43 | 11.4 | 30 | 0.037 | 104 | 30 | 15.427 | 445.7 | 203.4 | 199.2 | 98.9 | 35.3 | 0.673 |  |  | 99.1 | 749.8 | 0.992 | -8 | 50.59 | 97 | 28 | 1 | 172.94 | 198 | 9040 | 196.61 | 47.18 | -47.06 | 16.94 | 43.52 | 40.94 | 45.03 | 48 | 58 | 70 | 83 | 37.25 | 86 | 79
3582 | 1750 | 270 | 49.2 | 81 | 95 | 70 | 54.7 | 181.5 | 95 | 212.4 | 197.4 | 43 | 11.4 | 30 | 0.038 | 104 | 30 | 15.404 | 445.5 | 203.4 | 199.2 | 98.9 | 35.3 | 0.673 |  |  | 99.1 | 749.7 | 0.993 | -8 | 48.24 | 97 | 28 | 1.012 | 173.33 | 195 | 7870 | 197.91 | 46.88 | -47.06 | 17.19 | 43.57 | 40.79 | 45.03 | 48 | 58 | 70 | 83 | 37.25 | 86 | 81
3583 | 1749 | 269.6 | 49.5 | 81 | 95 | 70 | 54.7 | 181.5 | 95 | 212.3 | 197.3 | 43 | 11.4 | 30 | 0.042 | 104 | 30 | 15.382 | 445.7 | 203.4 | 199 | 98.9 | 35.3 | 0.675 |  |  | 99.1 | 749.7 | 0.991 | -8 | 48.63 | 97 | 28 | 0.996 | 172.94 | 199 | 8920 | 198.23 | 47.22 | -47.06 | 17 | 43.44 | 40.82 | 45.03 | 48 | 58 | 70 | 83 | 37.25 | 82 | 86
3584 | 1745 | 268.9 | 48.9 | 81 | 95 | 70 | 54.6 | 181.3 | 95 | 212 | 197.2 | 43 | 11.4 | 30 | 0.055 | 103.9 | 30 | 15.351 | 445.7 | 203.4 | 198.5 | 98.9 | 35.3 | 0.673 |  |  | 99.1 | 749.7 | 0.988 | -8 | 49.02 | 97 | 28 | 0.993 | 172.94 | 201 | 8580 | 196.61 | 47.1 | -46.62 | 16.56 | 43.53 | 40.98 | 45.03 | 48 | 58 | 70 | 83 | 37.25 | 87 | 83
3585 | 1734 | 265 | 47.8 | 81 | 95 | 70 | 54.6 | 180.8 | 95 | 211.3 | 197.2 | 42.9 | 11.4 | 30 | 0.074 | 103.8 | 30 | 15.252 | 446.8 | 203.4 | 198.1 | 98.9 | 35.3 | 0.668 |  |  | 99.1 | 749.7 | 0.992 | -8 | 58.43 | 97 | 28 | 0.993 | 172.94 | 199 | 8070 | 194.36 | 47.93 | -46.75 | 16.75 | 43.67 | 41.13 | 44.92 | 48 | 58 | 70 | 83 | 37.65 | 84 | 85
3586 | 1742 | 263.5 | 48.2 | 81 | 95 | 70 | 54.6 | 180.5 | 94.9 | 211 | 197.3 | 42.9 | 11.4 | 30 | 0.078 | 103.8 | 30 | 15.139 | 446 | 203.4 | 198.1 | 98.9 | 35.3 | 0.667 |  |  | 99.1 | 749.8 | 0.994 | -8 | 60.39 | 97 | 28 | 1.009 | 172.94 | 202 | 8820 | 195 | 47.34 | -46.88 | 16.88 | 43.67 | 41.13 | 44.62 | 48 | 58 | 70 | 83 | 37.65 | 87 | 87
3587 | 1772 | 270 | 51.4 | 81 | 95 | 70 | 54.6 | 181.4 | 94.9 | 212.6 | 198.1 | 42.8 | 11.4 | 30 | 0.05 | 104 | 30 | 15.238 | 445.2 | 203.4 | 199.1 | 98.9 | 35.3 | 0.673 |  |  | 99.1 | 749.9 | 0.996 | -8 | 59.22 | 97 | 28 | 1.008 | 174.51 | 203 | 8530 | 198.23 | 48.68 | -47 | 16.88 | 43.57 | 41.05 | 44.52 | 48 | 58 | 70 | 83 | 37.65 | 85 | 87
3588 | 1753 | 271.1 | 49.4 | 81 | 95 | 70 | 54.6 | 182.1 | 95 | 213.1 | 197.3 | 42.9 | 11.4 | 30 | 0.026 | 104 | 30 | 15.543 | 444.3 | 203.4 | 200.1 | 98.9 | 35.3 | 0.672 |  |  | 99.1 | 749.7 | 0.989 | -8 | 37.25 | 97 | 28 | 1.003 | 172.94 | 195 | 8990 | 198.86 | 47.51 | -47.12 | 17 | 43.4 | 41.16 | 44.62 | 48 | 58 | 70 | 83 | 37.25 | 85 | 83
3589 | 1760 | 271.4 | 50.5 | 81 | 95 | 70 | 54.6 | 182 | 95 | 213.1 | 198.1 | 42.9 | 11.4 | 30 | 0.029 | 104 | 30 | 15.517 | 443.8 | 203.4 | 200.1 | 98.9 | 35.3 | 0.676 |  |  | 99.1 | 749.6 | 0.993 | -8 | 48.24 | 97 | 28 | 1.001 | 174.9 | 201 | 8820 | 199.84 | 47.37 | -47 | 16.88 | 43.57 | 41.18 | 45.03 | 48 | 58 | 70 | 83 | 37.25 | 88 | 81
3590 | 1749 | 269.7 | 49.6 | 81 | 94.9 | 70 | 54.6 | 181.6 | 95 | 212.4 | 197.7 | 43 | 11.4 | 30 | 0.033 | 104 | 30 | 15.548 | 444.9 | 203.4 | 199.9 | 98.9 | 35.3 | 0.671 |  |  | 99.1 | 749.5 | 0.994 | -8 | 48.63 | 97 | 28 | 0.995 | 172.94 | 199 | 8630 | 196.93 | 47.03 | -46.94 | 16.94 | 43.58 | 40.96 | 45.12 | 48 | 58 | 70 | 83 | 37.25 | 87 | 82
3591 | 1741 | 268.1 | 48.4 | 81 | 95 | 70 | 54.6 | 181.5 | 95 | 212.3 | 198 | 43 | 11.4 | 30 | 0.053 | 103.9 | 30 | 15.398 | 445.2 | 203.4 | 199.4 | 98.9 | 35.3 | 0.67 |  |  | 99.1 | 749.5 | 0.994 | -8 | 59.22 | 97 | 28 | 1 | 173.73 | 202 | 9750 | 197.91 | 47.93 | -46.81 | 16.81 | 43.65 | 41.07 | 45.12 | 48 | 58 | 70 | 83 | 37.25 | 86 | 92
3592 | 1756 | 270.6 | 49.7 | 81 | 95 | 70 | 54.6 | 181.8 | 95 | 212.9 | 198.2 | 43 | 11.4 | 30 | 0.045 | 104 | 30 | 15.387 | 443.7 | 203.4 | 199.5 | 98.9 | 35.3 | 0.671 |  |  | 99.1 | 749.5 | 0.996 | -8 | 59.22 | 97 | 28 | 1.006 | 173.73 | 202 | 7920 | 198.23 | 47.8 | -46.94 | 17.06 | 43.72 | 41.13 | 45.03 | 48 | 58 | 70 | 83 | 37.65 | 84 | 84
3593 | 1754 | 270.7 | 49.7 | 81 | 94.9 | 70 | 54.6 | 181.8 | 95 | 212.7 | 197.4 | 43 | 11.4 | 30 | 0.033 | 104 | 30 | 15.45 | 444 | 203.4 | 199.6 | 98.9 | 35.3 | 0.669 |  |  | 99.1 | 749.5 | 0.987 | -8 | 46.67 | 97 | 28 | 1.009 | 172.94 | 195 | 8530 | 198.86 | 47.47 | -47 | 16.94 | 43.66 | 41.07 | 45.03 | 48 | 58 | 70 | 83 | 37.25 | 86 | 87
3594 | 1753 | 270.8 | 49.8 | 81 | 94.9 | 70 | 54.6 | 181.4 | 95 | 212.3 | 197.7 | 43 | 11.4 | 30 | 0.038 | 104 | 30 | 15.396 | 443.3 | 203.4 | 199.5 | 98.9 | 35.3 | 0.671 |  |  | 99.1 | 749.4 | 0.99 | -8 | 54.12 | 97 | 28 | 0.998 | 172.16 | 199 | 8410 | 197.91 | 46.74 | -46.94 | 16.94 | 43.45 | 41.16 | 45.03 | 48 | 58 | 70 | 83 | 37.25 | 87 | 87
3595 | 1754 | 270.8 | 50.1 | 81 | 95 | 70 | 54.6 | 181.4 | 95 | 212.3 | 197.4 | 43 | 11.4 | 30 | 0.037 | 104 | 30 | 15.418 | 444.1 | 203.4 | 199.4 | 98.9 | 35.3 | 0.671 |  |  | 99.1 | 749.4 | 0.994 | -8 | 44.71 | 97 | 28 | 0.996 | 172.94 | 199 | 8630 | 200.16 | 46.8 | -47.06 | 17.12 | 43.68 | 41.07 | 45.12 | 48 | 58 | 70 | 83 | 37.25 | 86 | 83
3596 | 1754 | 271.1 | 50 | 81 | 95 | 70 | 54.6 | 181.3 | 95 | 212.2 | 197.3 | 43 | 11.4 | 30 | 0.034 | 104 | 30 | 15.441 | 444.3 | 203.4 | 199.4 | 98.9 | 35.3 | 0.671 |  |  | 99.1 | 749.4 | 0.986 | -8 | 44.71 | 97 | 28 | 1.008 | 173.33 | 200 | 8800 | 197.91 | 47.68 | -46.94 | 16.94 | 43.56 | 41 | 45.12 | 48 | 58 | 70 | 83 | 37.25 | 86 | 80
3597 | 1750 | 270.7 | 49.5 | 81 | 95 | 70 | 54.6 | 181.2 | 95 | 212 | 197.1 | 43.1 | 11.4 | 30 | 0.034 | 104 | 30 | 15.46 | 444.7 | 203.4 | 199.3 | 98.9 | 35.3 | 0.67 |  |  | 99.1 | 749.3 | 0.988 | -8 | 45.88 | 97 | 28 | 1.003 | 172.55 | 194 | 8510 | 199.52 | 46.88 | -47.06 | 17.06 | 43.47 | 41.06 | 45.12 | 48 | 58 | 70 | 83 | 37.25 | 84 | 84
3598 | 1748 | 269.6 | 49.6 | 81 | 94.9 | 70 | 54.6 | 180.8 | 95 | 211.5 | 197.2 | 43.1 | 11.4 | 30 | 0.041 | 103.9 | 30 | 15.441 | 445.9 | 203.4 | 199 | 98.9 | 35.3 | 0.668 |  |  | 99.1 | 749.1 | 0.99 | -8 | 49.02 | 97 | 28 | 1 | 172.94 | 197 | 8750 | 198.23 | 47.69 | -47.12 | 17.12 | 43.53 | 41.02 | 45.12 | 48 | 58 | 70 | 83 | 37.25 | 85 | 91
3599 | 1753 | 270.7 | 49.2 | 81 | 94.9 | 70 | 54.6 | 181.2 | 95 | 212.1 | 197.8 | 43 | 11.4 | 30 | 0.042 | 104 | 30 | 15.427 | 445.9 | 203.4 | 199.3 | 98.9 | 35.3 | 0.669 |  |  | 99.1 | 749.1 | 0.989 | -8 | 52.16 | 97 | 28 | 1.007 | 174.12 | 195 | 8290 | 199.52 | 47.98 | -47 | 17.25 | 43.41 | 40.96 | 45.03 | 48 | 58 | 70 | 83 | 37.25 | 86 | 83
3600 | 1744 | 268.9 | 49 | 81 | 95 | 70 | 54.6 | 181.1 | 95 | 211.8 | 197.7 | 43 | 11.4 | 30 | 0.047 | 103.9 | 30 | 15.49 | 446.4 | 203.4 | 199.3 | 98.9 | 35.3 | 0.67 |  |  | 99 | 749.1 | 0.99 | -8 | 43.92 | 97 | 28 | 1.004 | 173.73 | 194 | 9920 | 197.25 | 47.76 | -47.12 | 17.06 | 43.58 | 41.06 | 45.03 | 48 | 58 | 70 | 83 | 37.25 | 85 | 88
3601 | 1747 | 269.3 | 49.3 | 81 | 95 | 70 | 54.6 | 181 | 95 | 211.8 | 197.7 | 43 | 11.4 | 30 | 0.048 | 103.9 | 30 | 15.471 | 446.7 | 203.4 | 199.4 | 98.9 | 35.3 | 0.672 |  |  | 99 | 749.1 | 0.992 | -8 | 49.02 | 97 | 28 | 0.994 | 173.33 | 195 | 8070 | 198.86 | 46.97 | -47 | 17 | 43.5 | 41.01 | 44.92 | 48 | 58 | 70 | 83 | 37.25 | 85 | 90
3602 | 1748 | 269.2 | 49.1 | 81 | 95 | 70 | 54.6 | 181 | 94.9 | 211.7 | 197.8 | 43 | 11.4 | 30 | 0.051 | 103.9 | 30 | 15.363 | 446.4 | 203.4 | 199.2 | 98.9 | 35.3 | 0.672 |  |  | 99.1 | 749.1 | 0.989 | -8 | 55.29 | 97 | 28 | 1.004 | 172.94 | 199 | 8580 | 198.23 | 46.85 | -46.94 | 16.75 | 43.39 | 40.95 | 44.92 | 48 | 58 | 70 | 83 | 37.25 | 84 | 88
3603 | 1746 | 268.4 | 48.8 | 81 | 95 | 70 | 54.6 | 180.7 | 94.9 | 211.4 | 198 | 42.9 | 11.4 | 30 | 0.061 | 103.9 | 30 | 15.297 | 445.6 | 203.4 | 199.1 | 98.9 | 35.3 | 0.67 |  |  | 99.1 | 749.1 | 0.989 | -8 | 52.55 | 97 | 28 | 1.002 | 173.33 | 194 | 8630 | 197.25 | 47.67 | -46.69 | 16.75 | 43.58 | 41.05 | 44.92 | 48 | 58 | 70 | 83 | 37.25 | 89 | 80
3604 | 1745 | 267.2 | 49 | 81 | 95.1 | 70 | 54.6 | 180.6 | 94.9 | 211.1 | 198.1 | 42.9 | 11.4 | 30 | 0.066 | 103.9 | 30 | 15.28 | 444.9 | 203.4 | 199 | 98.9 | 35.3 | 0.669 |  |  | 99.1 | 749.2 | 0.986 | -8 | 56.86 | 97 | 28 | 1.01 | 173.73 | 203 | 8850 | 197.59 | 45.72 | -46.94 | 16.88 | 43.64 | 41.3 | 44.83 | 48 | 58 | 70 | 83 | 37.25 | 89 | 81
3605 | 1748 | 267.3 | 49.4 | 81 | 95 | 70 | 54.6 | 180.6 | 95 | 211.2 | 198 | 42.9 | 11.4 | 30 | 0.059 | 103.9 | 30 | 15.286 | 444.7 | 203.4 | 199.2 | 98.9 | 35.3 | 0.669 |  |  | 99.1 | 749.2 | 0.992 | -8 | 47.84 | 97 | 28 | 0.995 | 174.12 | 200 | 8800 | 196.61 | 47.9 | -46.75 | 16.94 | 43.57 | 41.02 | 44.62 | 48 | 58 | 70 | 83 | 37.25 | 85 | 84
3606 | 1758 | 269.8 | 50 | 81 | 95 | 70 | 54.7 | 181 | 95 | 212 | 197.7 | 42.9 | 11.4 | 30 | 0.044 | 104 | 30 | 15.408 | 443.9 | 203.4 | 199.5 | 98.9 | 35.3 | 0.673 |  |  | 99.1 | 749.3 | 0.991 | -8 | 47.06 | 97 | 28 | 1.01 | 174.12 | 202 | 8850 | 196.61 | 47.24 | -46.75 | 16.94 | 43.36 | 41.07 | 44.62 | 48 | 58 | 70 | 83 | 37.25 | 87 | 91
3607 | 1757 | 271.2 | 49.7 | 81 | 95 | 70 | 54.7 | 181.4 | 95 | 212.4 | 197 | 42.9 | 11.4 | 30 | 0.035 | 104 | 30 | 15.51 | 443.7 | 203.4 | 199.2 | 98.9 | 35.3 | 0.672 |  |  | 99.1 | 749.3 | 0.993 | -8 | 43.92 | 97 | 28 | 1.014 | 172.55 | 197 | 8260 | 197.91 | 47.08 | -47 | 17.06 | 43.47 | 41.1 | 44.72 | 48 | 58 | 70 | 83 | 37.25 | 89 | 85
3608 | 1744 | 267.9 | 48.9 | 81 | 95 | 70 | 54.7 | 181 | 95 | 211.7 | 197 | 43 | 11.4 | 30 | 0.05 | 103.9 | 30 | 15.466 | 444.9 | 203.4 | 198.7 | 98.9 | 35.3 | 0.669 |  |  | 99.1 | 749.2 | 0.991 | -8 | 48.63 | 97 | 28 | 1.002 | 172.16 | 194 | 9210 | 197.91 | 47.72 | -46.81 | 17 | 43.66 | 41.06 | 45.12 | 48 | 58 | 70 | 83 | 37.25 | 86 | 87
3609 | 1742 | 266.2 | 48.3 | 81 | 94.9 | 70 | 54.7 | 180.8 | 95 | 211.3 | 197.5 | 43 | 11.4 | 30 | 0.062 | 103.9 | 30 | 15.348 | 444.9 | 203.4 | 198.5 | 98.9 | 35.3 | 0.668 |  |  | 99.1 | 749.3 | 0.991 | -8 | 57.65 | 97 | 28 | 0.994 | 173.33 | 194 | 8330 | 199.52 | 47.28 | -46.88 | 16.88 | 43.59 | 41.08 | 45.03 | 48 | 58 | 70 | 83 | 37.25 | 86 | 88
3610 | 1745 | 265.1 | 48.6 | 81 | 94.9 | 70 | 54.7 | 180.8 | 95 | 211.7 | 197.9 | 43 | 11.4 | 30 | 0.068 | 103.9 | 30 | 15.249 | 445.6 | 203.4 | 198.7 | 98.9 | 35.3 | 0.667 |  |  | 99.1 | 749.4 | 0.991 | -8 | 60.39 | 97 | 28 | 1.003 | 173.73 | 203 | 8950 | 197.59 | 47.68 | -46.94 | 16.75 | 43.55 | 41.19 | 44.92 | 48 | 58 | 70 | 83 | 37.25 | 84 | 87
3611 | 1755 | 267.9 | 49.2 | 81 | 95 | 70 | 54.7 | 181.4 | 95 | 212.2 | 198.1 | 43 | 11.4 | 30 | 0.054 | 104 | 30 | 15.334 | 444.9 | 203.4 | 199.4 | 98.9 | 35.3 | 0.669 |  |  | 99.1 | 749.5 | 0.994 | -8 | 54.51 | 97 | 28 | 0.995 | 170.59 | 195 | 8850 | 201.45 | 47.24 | -46.88 | 16.88 | 43.6 | 41.15 | 44.83 | 48 | 58 | 70 | 83 | 37.65 | 86 | 85
3612 | 1756 | 269.8 | 49.9 | 81 | 95 | 70 | 54.7 | 181.4 | 95 | 212.3 | 197.8 | 43 | 11.4 | 30 | 0.036 | 104 | 30 | 15.472 | 444.3 | 203.4 | 199.8 | 98.9 | 35.3 | 0.671 |  |  | 99.1 | 749.5 | 0.99 | -8 | 50.2 | 97 | 28 | 1.01 | 173.73 | 200 | 8650 | 197.25 | 46.61 | -47 | 17.06 | 43.59 | 41.21 | 44.92 | 48 | 58 | 70 | 83 | 37.25 | 83 | 84
3613 | 1755 | 271.7 | 49.4 | 81 | 95 | 70 | 54.7 | 181.6 | 95 | 212.7 | 197.2 | 43.1 | 11.4 | 30 | 0.028 | 104.1 | 30 | 15.519 | 443.7 | 203.4 | 199.7 | 98.9 | 35.3 | 0.671 |  |  | 99.1 | 749.5 | 0.992 | -8 | 42.75 | 97 | 28 | 0.998 | 172.94 | 196 | 8870 | 200.16 | 47.66 | -47.12 | 17.19 | 43.6 | 41.11 | 45.12 | 48 | 58 | 70 | 83 | 37.25 | 84 | 84
3614 | 1737 | 267.3 | 47.9 | 81 | 95 | 70 | 54.8 | 181 | 95 | 211.7 | 197.5 | 43.1 | 11.4 | 30 | 0.049 | 104 | 30 | 15.431 | 444.9 | 203.4 | 199.2 | 98.9 | 35.3 | 0.667 |  |  | 99.1 | 749.5 | 0.989 | -8 | 54.9 | 97 | 28 | 0.995 | 170.98 | 198 | 9480 | 197.91 | 47.81 | -47.06 | 16.94 | 43.62 | 41.15 | 45.23 | 48 | 58 | 70 | 83 | 37.25 | 84 | 87
3615 | 1740 | 265.9 | 48 | 81 | 94.9 | 70 | 54.8 | 181 | 95 | 211.8 | 198 | 43.1 | 11.4 | 30 | 0.067 | 103.9 | 30 | 15.29 | 445.5 | 203.4 | 198.9 | 98.9 | 35.3 | 0.666 |  |  | 99.1 | 749.6 | 0.991 | -8 | 61.18 | 97 | 28 | 1.009 | 173.73 | 201 | 8850 | 197.91 | 48.5 | -46.94 | 16.88 | 43.58 | 41.09 | 45.12 | 48 | 58 | 70 | 83 | 37.65 | 86 | 82
3616 | 1753 | 266.9 | 49.7 | 81 | 95 | 70 | 54.8 | 181.1 | 95 | 211.9 | 198.3 | 43 | 11.4 | 30 | 0.063 | 103.9 | 30 | 15.293 | 444.7 | 203.4 | 199.1 | 98.9 | 35.3 | 0.668 |  |  | 99.1 | 749.6 | 0.994 | -8 | 59.61 | 97 | 28 | 0.989 | 174.51 | 201 | 8430 | 196.61 | 48.16 | -46.88 | 17 | 43.61 | 41.13 | 44.83 | 48 | 58 | 70 | 83 | 37.25 | 85 | 85
3617 | 1757 | 269.3 | 50 | 81 | 94.9 | 70 | 54.8 | 181.6 | 95 | 212.7 | 198 | 43 | 11.4 | 30 | 0.035 | 104 | 30 | 15.412 | 443.6 | 203.4 | 200.1 | 98.9 | 35.3 | 0.671 |  |  | 99.1 | 749.7 | 0.992 | -8 | 41.57 | 97 | 28 | 0.997 | 173.73 | 200 | 8160 | 199.84 | 46.8 | -47.06 | 17.19 | 43.52 | 41 | 44.83 | 48 | 58 | 70 | 83 | 37.25 | 86 | 86
3618 | 1757 | 270.1 | 49.9 | 81 | 95 | 70 | 54.8 | 181.5 | 95 | 212.5 | 197.6 | 43 | 11.4 | 30 | 0.021 | 104 | 30 | 15.529 | 443.7 | 203.4 | 200.3 | 98.9 | 35.3 | 0.672 |  |  | 99.1 | 749.6 | 0.993 | -8 | 42.75 | 97 | 28 | 1.005 | 173.73 | 196 | 8360 | 201.45 | 48.03 | -46.94 | 17.25 | 43.53 | 41.07 | 45.03 | 48 | 58 | 70 | 83 | 37.25 | 86 | 85
3619 | 1756 | 271.9 | 49.6 | 81 | 95 | 70 | 54.8 | 181.9 | 95 | 213.1 | 197.3 | 43 | 11.4 | 30 | 0.017 | 104.1 | 30 | 15.582 | 443.4 | 203.4 | 200.2 | 98.9 | 35.3 | 0.673 |  |  | 99 | 749.6 | 0.994 | -8 | 42.35 | 97 | 28 | 0.99 | 173.33 | 195 | 8900 | 201.45 | 46.75 | -47 | 17.06 | 43.44 | 40.96 | 45.23 | 48 | 58 | 70 | 83 | 37.25 | 85 | 82
3620 | 1752 | 270.8 | 49.7 | 81 | 94.9 | 70 | 54.8 | 181.7 | 95 | 212.7 | 197.9 | 43.1 | 11.4 | 30 | 0.028 | 104.1 | 30 | 15.497 | 444.1 | 203.4 | 200 | 98.9 | 35.3 | 0.674 |  |  | 99.1 | 749.6 | 0.997 | -8 | 47.45 | 97 | 28 | 0.996 | 172.94 | 202 | 8160 | 199.52 | 46.96 | -46.94 | 17.12 | 43.3 | 40.88 | 45.33 | 48 | 58 | 70 | 83 | 37.25 | 88 | 85
3621 | 1754 | 271 | 50 | 81 | 95 | 70 | 54.9 | 181.4 | 95 | 212.4 | 197.9 | 43.1 | 11.4 | 30 | 0.034 | 104 | 30 | 15.459 | 443.4 | 203.4 | 199.7 | 98.9 | 35.3 | 0.674 |  |  | 99 | 749.5 | 0.992 | -8 | 50.98 | 97 | 28 | 1.007 | 172.94 | 202 | 9040 | 197.25 | 45.98 | -47.12 | 16.88 | 43.38 | 40.99 | 45.23 | 48 | 58 | 70 | 83 | 37.25 | 88 | 90
3622 | 1747 | 269.8 | 49.4 | 81 | 94.9 | 70 | 54.9 | 181.2 | 95 | 212 | 197.4 | 43.1 | 11.4 | 30 | 0.036 | 104 | 30 | 15.469 | 442.5 | 203.4 | 199.5 | 98.9 | 35.3 | 0.671 |  |  | 99 | 749.5 | 0.99 | -8 | 41.96 | 97 | 28 | 0.996 | 172.94 | 201 | 8360 | 196.93 | 45.89 | -47 | 17 | 43.58 | 40.99 | 45.12 | 48 | 58 | 70 | 83 | 37.25 | 84 | 88
3623 | 1740 | 267.3 | 49 | 81 | 94.9 | 70 | 54.9 | 180.8 | 95 | 211.3 | 197.7 | 43.1 | 11.4 | 30 | 0.054 | 103.9 | 30 | 15.378 | 443.3 | 203.4 | 199.1 | 98.9 | 35.3 | 0.669 |  |  | 99 | 749.5 | 0.989 | -8 | 57.25 | 97 | 28 | 1.003 | 173.33 | 194 | 9900 | 198.23 | 46.87 | -47 | 16.88 | 43.46 | 41.02 | 45.12 | 48 | 58 | 70 | 83 | 37.25 | 88 | 85
3624 | 1750 | 266 | 50.4 | 81 | 94.9 | 70 | 54.9 | 180.8 | 95 | 211.5 | 197.9 | 43 | 11.4 | 30 | 0.07 | 103.9 | 30 | 15.286 | 443.9 | 203.4 | 198.8 | 98.9 | 35.3 | 0.667 |  |  | 99.1 | 749.6 | 0.992 | -8 | 59.22 | 97 | 28 | 1.003 | 173.33 | 194 | 9340 | 197.59 | 47.89 | -47 | 16.88 | 43.58 | 41.04 | 44.83 | 48 | 58 | 70 | 83 | 37.65 | 89 | 87
3625 | 1749 | 266.7 | 49.3 | 81 | 94.9 | 70 | 54.9 | 181.1 | 95 | 212 | 198.1 | 42.9 | 11.4 | 30 | 0.061 | 104 | 30 | 15.234 | 443.4 | 203.4 | 199.1 | 98.9 | 35.3 | 0.667 |  |  | 99.1 | 749.8 | 0.993 | -8 | 56.47 | 97 | 28 | 1.011 | 172.94 | 193 | 8210 | 196.61 | 47.84 | -47 | 17 | 43.58 | 41.05 | 44.62 | 48 | 58 | 70 | 83 | 37.65 | 85 | 87
3626 | 1760 | 269.8 | 50.1 | 81 | 94.9 | 70 | 54.9 | 181.5 | 95 | 212.6 | 197.7 | 42.9 | 11.4 | 30 | 0.042 | 104 | 30 | 15.379 | 442 | 203.4 | 199.5 | 98.9 | 35.3 | 0.671 |  |  | 99.1 | 749.8 | 0.988 | -8 | 43.14 | 97 | 28 | 1.003 | 173.33 | 196 | 8650 | 199.52 | 46.72 | -47.06 | 17.06 | 43.49 | 40.97 | 44.62 | 48 | 58 | 70 | 83 | 37.25 | 86 | 83
3627 | 1751 | 269.8 | 49.7 | 81 | 94.9 | 70 | 55 | 181.5 | 95 | 212.4 | 197.2 | 42.9 | 11.4 | 30 | 0.035 | 104 | 30 | 15.472 | 442.8 | 203.4 | 199.4 | 98.9 | 35.3 | 0.669 |  |  | 99.1 | 749.8 | 0.99 | -8 | 40.78 | 97 | 28 | 1.009 | 173.33 | 200 | 8900 | 197.91 | 46.8 | -46.81 | 17 | 43.51 | 40.96 | 44.72 | 48 | 58 | 70 | 83 | 37.25 | 86 | 84
3628 | 1746 | 267.7 | 49.1 | 81 | 94.9 | 70 | 55 | 181 | 95 | 211.7 | 197.8 | 42.9 | 11.4 | 30 | 0.054 | 104 | 30 | 15.406 | 443.3 | 203.4 | 199.2 | 98.9 | 35.3 | 0.667 |  |  | 99.1 | 749.6 | 0.989 | -8 | 55.29 | 97 | 28 | 0.999 | 173.73 | 194 | 8730 | 196.61 | 47.3 | -46.69 | 16.69 | 43.63 | 41.05 | 44.92 | 48 | 58 | 70 | 83 | 37.25 | 87 | 84
3629 | 1751 | 267.9 | 49.7 | 81 | 94.9 | 70 | 55 | 180.9 | 95 | 211.7 | 198.3 | 42.9 | 11.4 | 30 | 0.059 | 104 | 30 | 15.39 | 443.5 | 203.4 | 199.2 | 98.9 | 35.3 | 0.667 |  |  | 99.1 | 749.7 | 0.994 | -8 | 58.82 | 97 | 28 | 1.01 | 174.12 | 203 | 8510 | 197.91 | 46.75 | -46.88 | 16.88 | 43.62 | 41.13 | 44.83 | 48 | 58 | 70 | 83 | 37.25 | 87 | 84
3630 | 1757 | 270.3 | 50 | 81 | 94.9 | 70 | 55 | 181.2 | 95 | 212.1 | 198.2 | 42.9 | 11.4 | 30 | 0.047 | 104 | 30 | 15.422 | 442.9 | 203.4 | 199.5 | 98.9 | 35.3 | 0.669 |  |  | 99.1 | 749.7 | 0.995 | -8 | 54.12 | 97 | 28 | 1.005 | 172.55 | 203 | 9020 | 197.25 | 46.85 | -47 | 16.94 | 43.6 | 41.07 | 44.83 | 48 | 58 | 70 | 83 | 37.25 | 86 | 84
3631 | 1753 | 271.3 | 50.4 | 81 | 94.9 | 70 | 55 | 181.4 | 95 | 212.2 | 197.3 | 42.9 | 11.4 | 30 | 0.04 | 104 | 30 | 15.527 | 443.5 | 203.4 | 199.3 | 98.9 | 35.3 | 0.668 |  |  | 99.1 | 749.6 | 0.994 | -8 | 43.14 | 97 | 28 | 0.993 | 173.33 | 199 | 9160 | 197.59 | 47.53 | -46.88 | 17.12 | 43.65 | 41.15 | 44.83 | 48 | 58 | 70 | 83 | 37.25 | 84 | 88
3632 | 1746 | 269 | 49.5 | 81 | 94.9 | 70 | 55.1 | 181.1 | 95 | 211.9 | 197.5 | 43 | 11.4 | 30 | 0.052 | 104 | 30 | 15.402 | 444.9 | 203.4 | 198.9 | 98.9 | 35.3 | 0.667 |  |  | 99.1 | 749.5 | 0.999 | -8 | 53.73 | 97 | 28 | 0.999 | 173.73 | 194 | 9040 | 197.25 | 47.99 | -47 | 17 | 43.54 | 41.16 | 45.03 | 48 | 58 | 70 | 83 | 37.25 | 86 | 89
3633 | 1747 | 268.9 | 49.1 | 81 | 95 | 70 | 55.1 | 181 | 95 | 211.7 | 198.1 | 43 | 11.4 | 30 | 0.055 | 104 | 30 | 15.308 | 444.5 | 203.4 | 199.2 | 98.9 | 35.2 | 0.667 |  |  | 99 | 749.5 | 0.992 | -8 | 56.86 | 97 | 28 | 1.005 | 173.33 | 200 | 8380 | 197.27 | 46.75 | -46.88 | 17.06 | 43.64 | 40.92 | 44.92 | 48 | 58 | 70 | 83 | 37.25 | 86 | 85
3634 | 1751 | 268.9 | 49.5 | 81 | 95 | 70 | 55.1 | 180.9 | 94.9 | 211.7 | 198 | 43 | 11.4 | 30 | 0.05 | 104 | 30 | 15.355 | 444.4 | 203.4 | 199.4 | 98.9 | 35.2 | 0.668 |  |  | 99 | 749.5 | 0.993 | -8 | 49.41 | 97 | 28 | 1.006 | 173.73 | 195 | 8900 | 197.25 | 46.8 | -47.06 | 17 | 43.4 | 41.07 | 44.92 | 48 | 58 | 70 | 83 | 37.25 | 85 | 82
3635 | 1755 | 271 | 49.5 | 81.1 | 95 | 70 | 55.1 | 181.2 | 94.9 | 212.2 | 197.8 | 43 | 11.4 | 30 | 0.038 | 104 | 30 | 15.438 | 444 | 203.4 | 199.7 | 98.9 | 35.2 | 0.67 |  |  | 99 | 749.5 | 0.987 | -8 | 50.98 | 97 | 28 | 1.004 | 174.12 | 199 | 8700 | 197.25 | 46.84 | -46.94 | 16.94 | 43.52 | 40.99 | 44.83 | 48 | 58 | 70 | 83 | 37.25 | 85 | 82
3636 | 1747 | 269.1 | 49 | 81.1 | 94.9 | 70 | 55.1 | 181.2 | 94.9 | 212 | 197.6 | 43.1 | 11.4 | 30 | 0.044 | 104 | 30 | 15.453 | 444.9 | 203.4 | 199.2 | 98.9 | 35.2 | 0.669 |  |  | 99 | 749.5 | 0.987 | -8 | 56.08 | 97 | 28 | 1.013 | 173.33 | 195 | 8160 | 196.61 | 46.53 | -46.94 | 17 | 43.62 | 41.04 | 45.03 | 48 | 58 | 70 | 83 | 37.25 | 86 | 86
3637 | 1755 | 270.5 | 50.2 | 81 | 94.9 | 70 | 55.1 | 181.3 | 94.9 | 212.2 | 197.7 | 43.1 | 11.4 | 30 | 0.037 | 104 | 30 | 15.435 | 443.2 | 203.4 | 199.4 | 98.9 | 35.2 | 0.672 |  |  | 99.1 | 749.5 | 0.992 | -8 | 48.63 | 97 | 28 | 0.999 | 171.37 | 203 | 8430 | 196.61 | 46.73 | -47.12 | 17.12 | 43.48 | 41 | 44.92 | 48 | 58 | 70 | 83 | 37.25 | 86 | 87
3638 | 1752 | 270.4 | 49.8 | 81 | 94.8 | 70 | 55.2 | 181.2 | 95 | 212 | 197.2 | 43.1 | 11.4 | 30 | 0.033 | 104 | 30 | 15.503 | 444.4 | 203.4 | 199.3 | 98.9 | 35.2 | 0.671 |  |  | 99.1 | 749.4 | 0.995 | -8 | 42.75 | 97 | 28 | 0.997 | 172.55 | 198 | 8410 | 201.45 | 47.07 | -47 | 17.12 | 43.7 | 41.05 | 45.03 | 48 | 58 | 70 | 83 | 37.25 | 88 | 84
3639 | 1750 | 270.6 | 49.2 | 81.1 | 94.9 | 70 | 55.2 | 181.2 | 95 | 212 | 197.1 | 43.1 | 11.4 | 30 | 0.032 | 104 | 30 | 15.466 | 444.3 | 203.4 | 199.3 | 98.9 | 35.2 | 0.67 |  |  | 99.1 | 749.4 | 0.986 | -8 | 45.49 | 97 | 28 | 1.004 | 172.94 | 198 | 8210 | 199.52 | 46.6 | -47.06 | 17.06 | 43.21 | 40.84 | 45.12 | 48 | 58 | 70 | 83 | 37.25 | 84 | 85
3640 | 1752 | 270.8 | 49.6 | 81.1 | 94.9 | 70 | 55.2 | 181.5 | 95 | 212.4 | 197 | 43.1 | 11.4 | 30 | 0.036 | 104 | 30 | 15.408 | 444.5 | 203.4 | 199 | 98.9 | 35.2 | 0.67 |  |  | 99.1 | 749.2 | 0.99 | -8 | 48.63 | 97 | 28 | 0.99 | 172.55 | 199 | 9460 | 197.91 | 46.55 | -47.12 | 16.94 | 43.5 | 40.87 | 45.23 | 48 | 58 | 70 | 83 | 37.25 | 85 | 84
3641 | 1748 | 270.3 | 49.6 | 81.1 | 94.9 | 70 | 55.2 | 181.3 | 95 | 212.1 | 197.1 | 43.1 | 11.4 | 30 | 0.039 | 104 | 30 | 15.42 | 444.6 | 203.4 | 199 | 98.9 | 35.2 | 0.67 |  |  | 99.1 | 749.1 | 0.993 | -8 | 48.63 | 97 | 28 | 0.998 | 172.94 | 195 | 9650 | 199.84 | 46.07 | -46.94 | 17 | 43.23 | 40.99 | 45.12 | 48 | 58 | 70 | 83 | 37.25 | 87 | 81
3642 | 1751 | 271 | 49.4 | 81.1 | 95 | 70 | 55.2 | 181.3 | 95 | 212.1 | 196.8 | 43.1 | 11.4 | 30 | 0.036 | 104 | 30 | 15.331 | 445.4 | 203.4 | 198.9 | 98.9 | 35.3 | 0.671 |  |  | 99.1 | 749.1 | 0.993 | -8 | 46.67 | 97 | 28 | 1.009 | 172.55 | 195 | 9240 | 197.59 | 47.09 | -47.19 | 17 | 43.35 | 40.93 | 45.03 | 48 | 58 | 70 | 83 | 37.25 | 83 | 83
3643 | 1741 | 268 | 48.9 | 81.1 | 94.9 | 70 | 55.2 | 181.1 | 95 | 211.8 | 196.8 | 43 | 11.4 | 30 | 0.048 | 103.9 | 30 | 15.286 | 445.4 | 203.4 | 198.5 | 98.9 | 35.3 | 0.668 |  |  | 99.1 | 749 | 0.989 | -8 | 43.92 | 97 | 28 | 0.995 | 172.55 | 199 | 9120 | 197.27 | 47.06 | -46.94 | 17.12 | 43.52 | 40.89 | 45.03 | 48 | 58 | 70 | 83 | 37.25 | 85 | 89
3644 | 1744 | 267.9 | 48.7 | 81.1 | 94.9 | 70 | 55.2 | 181.4 | 95 | 212.2 | 197.4 | 43 | 11.4 | 30 | 0.06 | 103.9 | 30 | 15.289 | 445.9 | 203.4 | 198.4 | 98.9 | 35.3 | 0.668 |  |  | 99.1 | 749.1 | 0.993 | -8 | 60.78 | 97 | 28 | 1.008 | 172.94 | 194 | 8550 | 197.25 | 46.84 | -46.94 | 16.88 | 43.49 | 41.03 | 44.92 | 48 | 58 | 70 | 83 | 37.25 | 86 | 88
3645 | 1747 | 268.3 | 48.6 | 81.1 | 95 | 70 | 55.2 | 181.6 | 95 | 212.4 | 197.8 | 42.9 | 11.4 | 30 | 0.059 | 103.9 | 30 | 15.271 | 446.9 | 203.4 | 198.6 | 98.9 | 35.3 | 0.667 |  |  | 99.1 | 749.1 | 0.99 | -8 | 59.61 | 97 | 28 | 1.007 | 173.73 | 200 | 9140 | 198.23 | 47.91 | -47.06 | 16.81 | 43.43 | 41.02 | 44.72 | 48 | 58 | 70 | 83 | 37.25 | 86 | 83
3646 | 1744 | 266.3 | 49.1 | 81.1 | 95 | 70 | 55.2 | 181.6 | 95 | 212.6 | 197.9 | 42.8 | 11.4 | 30 | 0.064 | 103.9 | 30 | 15.341 | 446.3 | 203.4 | 198.8 | 98.9 | 35.3 | 0.668 |  |  | 99.1 | 749.1 | 0.988 | -8 | 52.94 | 97 | 28 | 1.008 | 172.94 | 199 | 8650 | 197.27 | 46.58 | -46.81 | 16.88 | 43.48 | 41.01 | 44.62 | 48 | 58 | 70 | 83 | 37.65 | 88 | 86
3647 | 1755 | 268.4 | 49.7 | 81 | 95 | 70 | 55.2 | 181.7 | 95 | 212.6 | 197.9 | 42.8 | 11.4 | 30 | 0.058 | 104 | 30 | 15.325 | 444.3 | 203.4 | 199.1 | 98.9 | 35.3 | 0.67 |  |  | 99 | 749.2 | 0.995 | -8 | 46.27 | 97 | 28 | 0.996 | 174.12 | 194 | 8730 | 196.61 | 48.04 | -46.94 | 16.75 | 43.55 | 41.05 | 44.62 | 48 | 58 | 70 | 83 | 37.25 | 85 | 84
3648 | 1752 | 270.3 | 49.1 | 81.1 | 94.9 | 70 | 55.2 | 181.8 | 94.9 | 212.7 | 197 | 42.9 | 11.4 | 30 | 0.036 | 104 | 30 | 15.433 | 442.8 | 203.4 | 199.2 | 98.9 | 35.3 | 0.67 |  |  | 99 | 749.2 | 0.993 | -8 | 42.35 | 97 | 28 | 0.988 | 172.55 | 199 | 9160 | 197.25 | 46.56 | -46.81 | 16.94 | 43.55 | 41 | 44.72 | 48 | 58 | 70 | 83 | 37.25 | 80 | 82
3649 | 1743 | 267 | 48.5 | 81.1 | 94.9 | 70 | 55.2 | 181.2 | 94.9 | 211.8 | 197 | 42.9 | 11.4 | 30 | 0.056 | 103.9 | 30 | 15.392 | 442.9 | 203.4 | 198.5 | 98.9 | 35.3 | 0.667 |  |  | 99 | 749.3 | 0.989 | -8 | 56.86 | 97 | 28 | 1.003 | 169.8 | 194 | 8190 | 199.52 | 46.76 | -46.88 | 16.94 | 43.61 | 41.2 | 44.92 | 48 | 58 | 70 | 83 | 37.25 | 85 | 79
3650 | 1749 | 266.6 | 49.1 | 81.1 | 94.9 | 70 | 55.2 | 180.9 | 94.9 | 211.6 | 197.6 | 43 | 11.4 | 30 | 0.065 | 103.9 | 30 | 15.329 | 444 | 203.4 | 198.5 | 98.9 | 35.3 | 0.667 |  |  | 99 | 749.3 | 0.992 | -8 | 59.61 | 97 | 28 | 0.996 | 173.33 | 194 | 8870 | 196.93 | 47.98 | -47 | 16.88 | 43.65 | 41.23 | 44.92 | 48 | 58 | 70 | 83 | 37.25 | 82 | 87
3651 | 1760 | 269.5 | 50.3 | 81.1 | 94.9 | 70 | 55.2 | 181.1 | 94.9 | 212.1 | 198.2 | 43 | 11.4 | 30 | 0.05 | 104 | 30 | 15.336 | 442.5 | 203.4 | 199.4 | 98.9 | 35.3 | 0.671 |  |  | 99.1 | 749.4 | 0.993 | -8 | 49.41 | 97 | 28 | 1.015 | 174.51 | 203 | 8990 | 197.25 | 47.91 | -46.94 | 17.06 | 43.7 | 41.25 | 44.83 | 48 | 58 | 70 | 83 | 37.25 | 86 | 91
3652 | 1758 | 271.1 | 50.1 | 81 | 94.8 | 70 | 55.2 | 181.6 | 95 | 212.6 | 197.3 | 43 | 11.4 | 30 | 0.032 | 104.1 | 30 | 15.468 | 443 | 203.4 | 199.6 | 98.9 | 35.3 | 0.672 |  |  | 99.1 | 749.4 | 0.99 | -8 | 41.96 | 97 | 28 | 1.01 | 174.51 | 196 | 8430 | 198.23 | 46.85 | -46.88 | 17.06 | 43.48 | 41.24 | 44.92 | 48 | 58 | 70 | 83 | 37.25 | 86 | 87
3653 | 1750 | 270.1 | 49.3 | 81 | 94.9 | 70 | 55.2 | 181.5 | 95 | 212.3 | 197.2 | 43.1 | 11.4 | 30 | 0.038 | 104 | 30 | 15.42 | 443.7 | 203.4 | 199.2 | 98.9 | 35.3 | 0.672 |  |  | 99.1 | 749.3 | 0.991 | -8 | 49.8 | 97 | 28 | 0.999 | 172.55 | 199 | 8900 | 197.25 | 47.74 | -46.94 | 16.69 | 43.55 | 41.19 | 45.12 | 48 | 58 | 70 | 83 | 37.25 | 85 | 87
3654 | 1750 | 269.9 | 49.6 | 81 | 94.9 | 70 | 55.2 | 181.3 | 95 | 212.1 | 197.6 | 43.1 | 11.4 | 30 | 0.047 | 104 | 30 | 15.396 | 443.1 | 203.4 | 199.1 | 98.9 | 35.3 | 0.672 |  |  | 99.1 | 749.3 | 0.987 | -8 | 49.8 | 97 | 28 | 0.993 | 173.33 | 195 | 8260 | 200.16 | 47.74 | -46.88 | 17.19 | 43.62 | 41.17 | 45.23 | 48 | 58 | 70 | 83 | 37.25 | 85 | 86
3655 | 1744 | 268 | 49 | 81 | 94.9 | 70 | 55.2 | 180.9 | 95 | 211.5 | 198 | 43.1 | 11.4 | 30 | 0.061 | 104 | 30 | 15.358 | 443.5 | 203.4 | 199.1 | 98.9 | 35.3 | 0.669 |  |  | 99.1 | 749.3 | 0.994 | -8 | 56.47 | 97 | 28 | 0.997 | 174.12 | 204 | 8040 | 197.91 | 46.74 | -46.94 | 17 | 43.45 | 41.11 | 45.03 | 48 | 58 | 70 | 83 | 37.25 | 87 | 82
3656 | 1750 | 267.9 | 49.5 | 81 | 94.9 | 70 | 55.2 | 181 | 95 | 211.8 | 198.2 | 43.1 | 11.4 | 30 | 0.056 | 104 | 30 | 15.354 | 443.3 | 203.4 | 199.2 | 98.9 | 35.3 | 0.671 |  |  | 99.1 | 749.3 | 0.994 | -8 | 57.65 | 97 | 28 | 1.004 | 172.55 | 202 | 9530 | 198.23 | 47.98 | -47.06 | 17 | 43.67 | 41.21 | 44.83 | 48 | 58 | 70 | 83 | 37.25 | 86 | 80
3657 | 1755 | 270.6 | 49.8 | 81 | 94.9 | 70 | 55.2 | 181.3 | 95 | 212.2 | 197.7 | 43 | 11.4 | 30 | 0.035 | 104.1 | 30 | 15.447 | 442.9 | 203.4 | 199.7 | 98.9 | 35.3 | 0.673 |  |  | 99.1 | 749.3 | 0.991 | -8 | 44.71 | 97 | 28 | 1.018 | 174.51 | 196 | 8920 | 198.23 | 46.72 | -46.94 | 16.88 | 43.21 | 41.1 | 44.83 | 48 | 58 | 70 | 83 | 37.25 | 85 | 87
3658 | 1754 | 271 | 49.8 | 81.1 | 94.9 | 70 | 55.2 | 181.1 | 95 | 212 | 197.6 | 43 | 11.4 | 30 | 0.033 | 104 | 30 | 15.506 | 443.1 | 203.4 | 199.6 | 98.9 | 35.3 | 0.675 |  |  | 99.1 | 749.3 | 0.986 | -8 | 46.27 | 97 | 28 | 1.01 | 173.33 | 195 | 9430 | 199.52 | 47.83 | -46.94 | 17 | 43.47 | 40.93 | 45.03 | 48 | 58 | 70 | 83 | 37.25 | 82 | 90
3659 | 1753 | 270.6 | 49.7 | 81.1 | 94.9 | 70 | 55.2 | 181 | 95 | 211.8 | 197.7 | 43.1 | 11.4 | 30 | 0.036 | 104 | 30 | 15.481 | 442.6 | 203.4 | 199.6 | 98.9 | 35.3 | 0.675 |  |  | 99.1 | 749.3 | 0.993 | -8 | 47.06 | 97 | 28 | 0.991 | 173.73 | 199 | 9070 | 196.61 | 47.19 | -46.94 | 16.88 | 43.53 | 40.97 | 45.03 | 48 | 58 | 70 | 83 | 37.25 | 82 | 90
3660 | 1756 | 271.1 | 50.4 | 81 | 94.9 | 70 | 55.2 | 181.1 | 95 | 212 | 197.3 | 43.1 | 11.4 | 30 | 0.033 | 104 | 30 | 15.487 | 443.3 | 203.4 | 199.5 | 98.9 | 35.3 | 0.675 |  |  | 99.1 | 749.2 | 0.988 | -8 | 44.71 | 97 | 28 | 1 | 172.55 | 195 | 8700 | 201.45 | 46.58 | -47.12 | 17 | 43.41 | 40.96 | 45.12 | 48 | 58 | 70 | 83 | 37.25 | 85 | 85
3661 | 1745 | 269.7 | 49.2 | 81 | 94.9 | 70 | 55.2 | 181 | 95 | 211.6 | 197 | 43.1 | 11.4 | 30 | 0.037 | 104 | 30 | 15.458 | 443.9 | 203.4 | 199.3 | 98.9 | 35.3 | 0.673 |  |  | 99.1 | 749.1 | 0.988 | -8 | 45.88 | 97 | 28 | 1.007 | 173.33 | 194 | 10020 | 197.91 | 46.62 | -47 | 16.88 | 43.59 | 41.02 | 45.12 | 48 | 58 | 70 | 83 | 37.25 | 85 | 89
3662 | 1749 | 269.3 | 49.7 | 81 | 94.9 | 70 | 55.2 | 180.7 | 95 | 211.6 | 197.4 | 43.1 | 11.4 | 30 | 0.046 | 104 | 30 | 15.355 | 443.9 | 203.4 | 199 | 98.9 | 35.3 | 0.673 |  |  | 99.1 | 749.2 | 0.986 | -8 | 50.59 | 97 | 28 | 0.989 | 173.33 | 200 | 8850 | 198.23 | 46.88 | -47.06 | 16.81 | 43.47 | 41.1 | 45.12 | 48 | 58 | 70 | 83 | 37.25 | 85 | 89
3663 | 1754 | 271.2 | 50.1 | 81 | 94.9 | 70 | 55.3 | 181 | 95 | 212 | 197.5 | 43 | 11.4 | 30 | 0.042 | 104 | 30 | 15.406 | 443.5 | 203.4 | 199.1 | 98.9 | 35.3 | 0.675 |  |  | 99.1 | 749.1 | 0.989 | -8 | 49.02 | 97 | 28 | 0.997 | 173.33 | 198 | 8630 | 196.93 | 46.52 | -47 | 17 | 43.4 | 41.04 | 44.92 | 48 | 58 | 70 | 83 | 37.25 | 85 | 80
3664 | 1734 | 266.1 | 48.1 | 81.1 | 94.9 | 70 | 55.3 | 180.9 | 95 | 211.6 | 197.3 | 43 | 11.4 | 30 | 0.059 | 103.9 | 30 | 15.379 | 444.6 | 203.4 | 198.7 | 98.9 | 35.3 | 0.67 |  |  | 99.1 | 749.1 | 0.989 | -8 | 51.37 | 97 | 28 | 1 | 172.55 | 198 | 8700 | 199.52 | 47.07 | -47.12 | 17 | 43.55 | 41.1 | 44.92 | 48 | 58 | 70 | 83 | 37.25 | 84 | 82
3665 | 1750 | 267.5 | 48.9 | 81.1 | 95 | 70 | 55.3 | 181.4 | 95 | 212.3 | 197.3 | 43 | 11.4 | 30 | 0.064 | 103.9 | 30 | 15.224 | 444.6 | 203.4 | 198.3 | 98.9 | 35.3 | 0.67 |  |  | 99.1 | 749.1 | 0.994 | -8 | 59.22 | 97 | 28 | 0.992 | 171.76 | 200 | 8600 | 197.59 | 46.71 | -47 | 17 | 43.57 | 41.19 | 44.92 | 48 | 58 | 70 | 83 | 37.25 | 84 | 88
3666 | 1749 | 267.9 | 48.9 | 81.1 | 94.9 | 70 | 55.3 | 181.6 | 95 | 212.5 | 197.1 | 42.9 | 11.4 | 30 | 0.051 | 104 | 30 | 15.256 | 444.5 | 203.4 | 198.9 | 98.9 | 35.3 | 0.671 |  |  | 99 | 749.2 | 0.995 | -8 | 50.2 | 97 | 28 | 1.001 | 172.55 | 197 | 8770 | 196.61 | 46.68 | -46.94 | 16.94 | 43.44 | 41.11 | 44.72 | 48 | 58 | 70 | 83 | 37.25 | 88 | 87
3667 | 1754 | 268.9 | 49.9 | 81.1 | 94.9 | 70 | 55.3 | 181.3 | 95 | 212.2 | 196.9 | 42.9 | 11.4 | 30 | 0.042 | 104 | 30 | 15.357 | 444 | 203.4 | 199 | 98.9 | 35.3 | 0.672 |  |  | 99 | 749.2 | 0.989 | -8 | 44.31 | 97 | 28 | 0.995 | 172.55 | 195 | 8920 | 198.54 | 46.51 | -46.94 | 16.88 | 43.47 | 41.14 | 44.83 | 48 | 58 | 70 | 83 | 37.25 | 86 | 83
3668 | 1755 | 270 | 50.2 | 81.1 | 94.9 | 70 | 55.3 | 181.4 | 95 | 212.3 | 196.8 | 43 | 11.4 | 30 | 0.039 | 104 | 30 | 15.441 | 442.8 | 203.4 | 198.9 | 98.9 | 35.3 | 0.671 |  |  | 99 | 749.2 | 0.989 | -8 | 44.31 | 97 | 28 | 0.996 | 173.33 | 199 | 8310 | 197.59 | 46.78 | -46.75 | 16.88 | 43.66 | 41.32 | 45.03 | 48 | 58 | 70 | 83 | 37.25 | 88 | 83
3669 | 1752 | 270.2 | 49.7 | 81.1 | 94.9 | 70 | 55.3 | 181.4 | 95 | 212.3 | 196.9 | 43 | 11.4 | 30 | 0.038 | 104 | 30 | 15.493 | 443.5 | 203.4 | 198.8 | 98.9 | 35.3 | 0.672 |  |  | 99.1 | 749.2 | 0.994 | -8 | 47.06 | 97 | 28 | 1.011 | 172.94 | 200 | 9290 | 197.59 | 46.56 | -46.94 | 17.06 | 43.61 | 41.23 | 45.03 | 48 | 58 | 70 | 83 | 37.25 | 84 | 84
3670 | 1748 | 269.3 | 49.1 | 81.1 | 94.9 | 70 | 55.3 | 181.3 | 95 | 212.2 | 196.9 | 43 | 11.4 | 30 | 0.052 | 104 | 30 | 15.394 | 444.1 | 203.4 | 198.4 | 98.9 | 35.3 | 0.67 |  |  | 99.1 | 749.2 | 0.993 | -8 | 57.25 | 97 | 28 | 0.998 | 172.94 | 194 | 8770 | 198.23 | 46.54 | -46.88 | 16.94 | 43.72 | 41.15 | 45.12 | 48 | 58 | 70 | 83 | 37.25 | 84 | 82
3671 | 1747 | 269 | 48.6 | 81.1 | 94.9 | 70 | 55.3 | 181.1 | 95 | 212.1 | 197.2 | 43 | 11.4 | 30 | 0.056 | 104 | 30 | 15.301 | 444.4 | 203.4 | 198.3 | 98.9 | 35.3 | 0.669 |  |  | 99.1 | 749.2 | 1 | -8 | 56.86 | 97 | 28 | 0.998 | 172.94 | 201 | 9090 | 194.68 | 47.26 | -46.88 | 17.06 | 43.63 | 41.1 | 45.03 | 48 | 58 | 70 | 83 | 37.25 | 85 | 78
3672 | 1745 | 267 | 49.2 | 81.1 | 94.8 | 70 | 55.3 | 180.8 | 95 | 211.5 | 197.6 | 43 | 11.4 | 30 | 0.062 | 103.9 | 30 | 15.309 | 444.3 | 203.4 | 198.5 | 98.9 | 35.3 | 0.668 |  |  | 99.1 | 749.2 | 0.993 | -8 | 56.47 | 97 | 28 | 0.986 | 173.73 | 193 | 8410 | 197.91 | 48.03 | -46.94 | 17.06 | 43.65 | 41.18 | 44.83 | 48 | 58 | 70 | 83 | 37.25 | 82 | 80
3673 | 1736 | 264.5 | 47.8 | 81.1 | 94.8 | 70 | 55.3 | 180.7 | 95 | 211.4 | 197.9 | 42.9 | 11.3 | 30 | 0.066 | 103.9 | 30 | 15.262 | 445.6 | 203.4 | 198.7 | 98.9 | 35.3 | 0.667 |  |  | 99.1 | 749.3 | 0.991 | -8 | 58.82 | 97 | 28 | 1.016 | 173.73 | 195 | 8650 | 196.61 | 47.34 | -46.94 | 17 | 43.34 | 41.09 | 44.83 | 48 | 58 | 70 | 83 | 37.65 | 84 | 82
3674 | 1749 | 265.6 | 48.6 | 81.1 | 94.9 | 70 | 55.3 | 181.2 | 95 | 212.1 | 198.3 | 42.9 | 11.3 | 30 | 0.067 | 104 | 30 | 15.221 | 445 | 203.4 | 199 | 98.9 | 35.3 | 0.669 |  |  | 99.1 | 749.5 | 0.992 | -8 | 58.04 | 97 | 28 | 1.002 | 173.73 | 203 | 7680 | 197.91 | 47.27 | -46.94 | 17 | 43.52 | 41.17 | 44.62 | 48 | 58 | 70 | 83 | 37.65 | 84 | 82
3675 | 1762 | 269.9 | 50.1 | 81.1 | 94.9 | 70 | 55.3 | 181.7 | 95 | 212.7 | 198 | 42.9 | 11.4 | 30 | 0.038 | 104.1 | 30 | 15.402 | 443.2 | 203.4 | 200 | 98.9 | 35.3 | 0.673 |  |  | 99 | 749.7 | 0.99 | -8 | 41.57 | 97 | 28 | 1.011 | 174.12 | 203 | 9650 | 200.16 | 47.68 | -47.12 | 17.06 | 43.63 | 41.16 | 44.62 | 48 | 58 | 70 | 83 | 37.25 | 85 | 78
3676 | 1762 | 272.1 | 50.6 | 81.1 | 94.9 | 70 | 55.3 | 182 | 95 | 213.1 | 197.2 | 43 | 11.4 | 30 | 0.025 | 104.1 | 30 | 15.499 | 443.4 | 203.4 | 199.9 | 98.9 | 35.3 | 0.673 |  |  | 99.1 | 749.6 | 0.99 | -8 | 41.96 | 97 | 28 | 0.995 | 172.94 | 194 | 8600 | 196.93 | 47.26 | -47 | 16.94 | 43.48 | 41.06 | 44.83 | 48 | 58 | 70 | 83 | 37.25 | 88 | 87
3677 | 1742 | 268.5 | 48.3 | 81.1 | 94.9 | 70 | 55.3 | 181.3 | 95 | 212 | 197.1 | 43 | 11.4 | 30 | 0.042 | 104 | 30 | 15.447 | 444 | 203.4 | 199.1 | 98.9 | 35.3 | 0.67 |  |  | 99.1 | 749.5 | 0.989 | -8 | 43.92 | 97 | 28 | 1.012 | 172.94 | 199 | 8820 | 197.59 | 46.85 | -47.12 | 16.94 | 43.29 | 40.99 | 45.12 | 48 | 58 | 70 | 83 | 37.25 | 86 | 86
3678 | 1743 | 265.4 | 49 | 81.1 | 94.9 | 70 | 55.3 | 180.5 | 95 | 210.9 | 197.8 | 43.1 | 11.4 | 30 | 0.06 | 103.9 | 30 | 15.344 | 444.7 | 203.4 | 198.9 | 98.9 | 35.3 | 0.667 |  |  | 99.1 | 749.5 | 0.993 | -8 | 60.39 | 97 | 28 | 0.99 | 174.12 | 193 | 8850 | 199.52 | 47.53 | -47 | 17.12 | 43.56 | 41.08 | 45.12 | 48 | 58 | 70 | 83 | 37.65 | 85 | 80
3679 | 1755 | 267.9 | 49.8 | 81.1 | 95 | 70 | 55.4 | 180.7 | 95 | 211.4 | 198.6 | 43 | 11.4 | 30 | 0.051 | 104 | 30 | 15.355 | 442.8 | 203.4 | 199.6 | 98.9 | 35.3 | 0.67 |  |  | 99.1 | 749.5 | 0.995 | -8 | 58.04 | 97 | 28 | 1.006 | 174.51 | 195 | 8290 | 196.61 | 47.31 | -47 | 17.19 | 43.48 | 41.01 | 44.92 | 48 | 58 | 70 | 83 | 37.25 | 87 | 79
3680 | 1755 | 269.9 | 49.3 | 81.1 | 95 | 70 | 55.4 | 181.2 | 95 | 212.1 | 197.8 | 43 | 11.4 | 30 | 0.034 | 104.1 | 30 | 15.498 | 441.8 | 203.4 | 200.1 | 98.9 | 35.3 | 0.671 |  |  | 99.1 | 749.6 | 0.99 | -8 | 39.61 | 97 | 28 | 0.994 | 174.12 | 196 | 8800 | 198.54 | 46.54 | -47 | 16.75 | 43.53 | 40.99 | 44.83 | 48 | 58 | 70 | 83 | 37.25 | 87 | 87
3681 | 1755 | 270.1 | 50.2 | 81.1 | 94.9 | 70 | 55.4 | 181.2 | 95 | 212.1 | 197.5 | 43.1 | 11.4 | 30 | 0.031 | 104 | 30 | 15.477 | 442.4 | 203.4 | 200 | 98.9 | 35.3 | 0.671 |  |  | 99.1 | 749.7 | 0.992 | -8 | 45.1 | 97 | 28 | 0.999 | 173.33 | 195 | 8750 | 199.18 | 46.77 | -47 | 17.19 | 43.52 | 40.97 | 45.03 | 48 | 58 | 70 | 83 | 37.25 | 85 | 89
3682 | 1755 | 270.8 | 49.8 | 81.1 | 94.9 | 70 | 55.4 | 181.4 | 95 | 212.3 | 197.7 | 43.1 | 11.4 | 30 | 0.032 | 104.1 | 30 | 15.426 | 442 | 203.4 | 199.8 | 98.9 | 35.3 | 0.672 |  |  | 99.1 | 749.7 | 0.991 | -8 | 47.45 | 97 | 28 | 1 | 173.73 | 199 | 9090 | 196.61 | 46.51 | -47.06 | 16.94 | 43.38 | 41.02 | 45.23 | 48 | 58 | 70 | 83 | 37.25 | 87 | 85
3683 | 1748 | 269.7 | 49.4 | 81.1 | 94.9 | 70 | 55.4 | 181.3 | 95 | 212.2 | 197.2 | 43.1 | 11.4 | 30 | 0.036 | 104 | 30 | 15.448 | 442.7 | 203.4 | 199.5 | 98.9 | 35.3 | 0.671 |  |  | 99.1 | 749.7 | 0.994 | -8 | 43.92 | 97 | 28 | 1.005 | 173.33 | 194 | 8680 | 200.16 | 46.57 | -46.94 | 17 | 43.48 | 40.96 | 45.12 | 48 | 58 | 70 | 83 | 37.25 | 85 | 84
3684 | 1744 | 268.4 | 48.7 | 81.1 | 94.9 | 70 | 55.4 | 181.1 | 95 | 211.9 | 197.5 | 43.1 | 11.4 | 30 | 0.058 | 104 | 30 | 15.336 | 442.8 | 203.4 | 198.9 | 98.9 | 35.3 | 0.67 |  |  | 99.1 | 749.6 | 0.992 | -8 | 56.47 | 97 | 28 | 0.991 | 172.94 | 199 | 8480 | 197.59 | 48 | -46.88 | 16.75 | 43.52 | 41.11 | 45.12 | 48 | 58 | 70 | 83 | 37.25 | 84 | 86
3685 | 1743 | 266.8 | 48.7 | 81.1 | 94.9 | 70 | 55.4 | 181 | 95 | 211.7 | 198 | 43 | 11.4 | 30 | 0.066 | 103.9 | 30 | 15.328 | 443.6 | 203.4 | 199 | 98.9 | 35.3 | 0.669 |  |  | 99.1 | 749.6 | 0.989 | -8 | 59.61 | 97 | 28 | 1.007 | 173.73 | 193 | 9310 | 199.52 | 47.36 | -47 | 17.12 | 43.49 | 41.08 | 44.83 | 48 | 58 | 70 | 83 | 37.25 | 86 | 85
3686 | 1754 | 268.5 | 49.5 | 81.1 | 94.9 | 70 | 55.3 | 181 | 95 | 211.8 | 198.2 | 42.9 | 11.4 | 30 | 0.057 | 104 | 30 | 15.372 | 442.7 | 203.4 | 199.3 | 98.9 | 35.3 | 0.671 |  |  | 99.1 | 749.6 | 0.993 | -8 | 56.86 | 97 | 28 | 0.993 | 174.12 | 195 | 8870 | 199.84 | 46.83 | -46.81 | 17.19 | 43.63 | 41.08 | 44.72 | 48 | 58 | 70 | 83 | 37.25 | 85 | 82
3687 | 1752 | 269.9 | 48.8 | 81.1 | 95 | 70 | 55.3 | 181.4 | 95 | 212.2 | 197.4 | 42.9 | 11.4 | 30 | 0.038 | 104 | 30 | 15.488 | 442.2 | 203.4 | 199.6 | 98.9 | 35.3 | 0.671 |  |  | 99 | 749.6 | 0.987 | -8 | 41.57 | 97 | 28 | 1.011 | 173.33 | 195 | 8990 | 201.45 | 47.76 | -47.19 | 17.06 | 43.24 | 41.05 | 44.62 | 48 | 58 | 70 | 83 | 37.25 | 83 | 80
3688 | 1749 | 269.1 | 49.3 | 81.1 | 95 | 70 | 55.3 | 180.9 | 95 | 211.6 | 197.2 | 42.9 | 11.4 | 30 | 0.045 | 104 | 30 | 15.467 | 442.8 | 203.4 | 199.2 | 98.9 | 35.3 | 0.67 |  |  | 99 | 749.6 | 0.995 | -8 | 44.71 | 97 | 28 | 1.001 | 172.55 | 195 | 8750 | 197.59 | 46.69 | -47.06 | 17.12 | 43.65 | 41.2 | 44.83 | 48 | 58 | 70 | 83 | 37.25 | 88 | 87
3689 | 1753 | 269.1 | 49.8 | 81.1 | 95 | 70 | 55.4 | 181 | 95 | 211.9 | 197.8 | 43 | 11.4 | 30 | 0.049 | 104 | 30 | 15.402 | 442.6 | 203.4 | 199.1 | 98.9 | 35.3 | 0.669 |  |  | 99.1 | 749.7 | 0.996 | -8 | 52.55 | 97 | 28 | 0.992 | 174.12 | 194 | 8700 | 199.52 | 47.31 | -47.06 | 17 | 43.73 | 41 | 44.92 | 48 | 58 | 70 | 83 | 37.25 | 85 | 87
3690 | 1753 | 269.7 | 49.4 | 81.1 | 95 | 70 | 55.4 | 181.4 | 95 | 212.3 | 197.8 | 43 | 11.4 | 30 | 0.046 | 104 | 30 | 15.463 | 441.8 | 203.4 | 199.3 | 98.9 | 35.3 | 0.671 |  |  | 99.1 | 749.6 | 0.987 | -8 | 49.02 | 97 | 28 | 1.01 | 173.73 | 201 | 8700 | 198.23 | 47.13 | -46.94 | 16.94 | 43.64 | 41.08 | 44.92 | 48 | 58 | 70 | 83 | 37.25 | 86 | 86
3691 | 1746 | 268 | 49.4 | 81.1 | 94.9 | 70 | 55.4 | 181.2 | 95 | 212 | 197.1 | 43 | 11.4 | 30 | 0.056 | 103.9 | 30 | 15.419 | 443.4 | 203.4 | 198.7 | 98.9 | 35.3 | 0.668 |  |  | 99.1 | 749.6 | 0.987 | -8 | 48.63 | 97 | 28 | 1.006 | 172.55 | 194 | 9070 | 197.25 | 47.69 | -47 | 16.88 | 43.65 | 41.11 | 44.92 | 48 | 58 | 70 | 83 | 37.25 | 85 | 87
3692 | 1746 | 266.8 | 48.9 | 81.1 | 95 | 70 | 55.4 | 180.9 | 95 | 211.6 | 197.3 | 43 | 11.3 | 30 | 0.069 | 103.9 | 30 | 15.264 | 444.1 | 203.4 | 198.3 | 98.9 | 35.3 | 0.667 |  |  | 99.1 | 749.6 | 0.989 | -8 | 59.22 | 97 | 28 | 1.008 | 173.33 | 199 | 8240 | 194.68 | 47.33 | -46.88 | 16.88 | 43.64 | 41.21 | 45.03 | 48 | 58 | 70 | 83 | 37.25 | 83 | 86
3693 | 1751 | 266.6 | 49.3 | 81.1 | 95 | 70 | 55.4 | 180.8 | 95 | 211.5 | 197.8 | 42.9 | 11.4 | 30 | 0.069 | 103.9 | 30 | 15.203 | 443.1 | 203.4 | 198.6 | 98.9 | 35.3 | 0.668 |  |  | 99.1 | 749.6 | 0.991 | -8 | 60 | 97 | 28 | 0.997 | 173.73 | 201 | 8820 | 198.23 | 48.07 | -46.88 | 16.81 | 43.61 | 41.15 | 44.72 | 48 | 58 | 70 | 83 | 37.65 | 84 | 83
3694 | 1759 | 269.7 | 50.3 | 81.1 | 95 | 70 | 55.4 | 181.1 | 95 | 212 | 198.2 | 42.9 | 11.4 | 30 | 0.043 | 104.1 | 30 | 15.31 | 442.5 | 203.4 | 199.7 | 98.9 | 35.3 | 0.672 |  |  | 99.1 | 749.6 | 0.991 | -8 | 43.53 | 97 | 28 | 0.999 | 173.33 | 195 | 8260 | 199.18 | 47.84 | -47.06 | 17.19 | 43.54 | 41.08 | 44.62 | 48 | 58 | 70 | 83 | 37.25 | 85 | 79
3695 | 1754 | 270.6 | 49.7 | 81.1 | 95 | 70 | 55.4 | 181.5 | 95 | 212.5 | 197.7 | 42.9 | 11.4 | 30 | 0.025 | 104.1 | 30 | 15.511 | 441.9 | 203.4 | 200.4 | 98.9 | 35.3 | 0.671 |  |  | 99.1 | 749.5 | 0.99 | -8 | 40.39 | 97 | 28 | 1.013 | 173.33 | 196 | 8210 | 198.54 | 47.28 | -47 | 17.06 | 43.63 | 41.03 | 44.83 | 48 | 58 | 70 | 83 | 37.25 | 85 | 83
3696 | 1757 | 271.2 | 50.1 | 81.1 | 95 | 70 | 55.4 | 181.6 | 95 | 212.6 | 197.5 | 43 | 11.4 | 30 | 0.023 | 104.1 | 30 | 15.513 | 442.8 | 203.4 | 200.1 | 98.9 | 35.3 | 0.673 |  |  | 99.1 | 749.4 | 0.989 | -8 | 42.75 | 97 | 28 | 1.006 | 173.33 | 200 | 9160 | 198.54 | 47.89 | -47.12 | 17 | 43.5 | 41.02 | 45.12 | 48 | 58 | 70 | 83 | 37.25 | 85 | 87
3697 | 1755 | 271.7 | 50.2 | 81.1 | 95 | 70 | 55.4 | 181.6 | 95 | 212.5 | 197.4 | 43.1 | 11.4 | 30 | 0.023 | 104.1 | 30 | 15.503 | 441.6 | 203.4 | 200 | 98.9 | 35.3 | 0.672 |  |  | 99.1 | 749.3 | 0.994 | -8 | 44.71 | 97 | 28 | 1 | 173.33 | 196 | 9160 | 197.25 | 47.89 | -46.94 | 17.19 | 43.54 | 40.93 | 45.33 | 48 | 58 | 70 | 83 | 37.25 | 87 | 84
3698 | 1752 | 271.6 | 50 | 81.1 | 95 | 70 | 55.4 | 181.5 | 95 | 212.5 | 197.5 | 43.2 | 11.4 | 30 | 0.027 | 104.1 | 30 | 15.507 | 441.4 | 203.4 | 199.8 | 98.9 | 35.3 | 0.672 |  |  | 99.1 | 749.3 | 0.99 | -8 | 47.06 | 97 | 28 | 0.99 | 173.33 | 196 | 8550 | 201.45 | 47.73 | -47 | 17.12 | 43.45 | 41.08 | 45.44 | 48 | 58 | 70 | 83 | 37.25 | 87 | 85
3699 | 1752 | 271.5 | 49.7 | 81.1 | 95 | 70 | 55.4 | 181.4 | 95 | 212.5 | 197.3 | 43.2 | 11.4 | 30 | 0.031 | 104 | 30 | 15.506 | 441.5 | 203.4 | 199.6 | 98.9 | 35.3 | 0.672 |  |  | 99.1 | 749.2 | 0.99 | -8 | 45.1 | 97 | 28 | 1.003 | 172.94 | 195 | 8770 | 196.93 | 46.58 | -47 | 17 | 43.55 | 40.83 | 45.44 | 48 | 58 | 70 | 83 | 37.25 | 84 | 87
3700 | 1749 | 270.9 | 49.5 | 81.1 | 95 | 70 | 55.3 | 181.4 | 95 | 212.4 | 197.3 | 43.2 | 11.4 | 30 | 0.039 | 104 | 30 | 15.507 | 442.1 | 203.4 | 199.3 | 98.9 | 35.3 | 0.67 |  |  | 99.1 | 749.3 | 0.991 | -8 | 46.67 | 97 | 28 | 0.998 | 172.94 | 200 | 8600 | 200.16 | 47.06 | -47 | 16.75 | 43.52 | 40.96 | 45.33 | 48 | 58 | 70 | 83 | 37.25 | 85 | 84
3701 | 1740 | 268.3 | 48.6 | 81.1 | 95 | 70 | 55.3 | 181.2 | 95 | 212 | 197.2 | 43.1 | 11.3 | 30 | 0.053 | 104 | 30 | 15.382 | 442.6 | 203.4 | 199 | 98.9 | 35.3 | 0.669 |  |  | 99.1 | 749.3 | 0.993 | -8 | 50.59 | 97 | 28 | 1.002 | 172.55 | 200 | 8850 | 197.59 | 47.15 | -47 | 16.81 | 43.47 | 40.88 | 45.12 | 48 | 58 | 70 | 83 | 37.25 | 81 | 79
3702 | 1742 | 267 | 48.6 | 81.1 | 95 | 70 | 55.3 | 180.9 | 95 | 211.6 | 197.8 | 43 | 11.3 | 30 | 0.066 | 103.9 | 30 | 15.294 | 442.9 | 203.4 | 198.8 | 98.9 | 35.3 | 0.667 |  |  | 99.1 | 749.4 | 0.995 | -8 | 60.39 | 97 | 28 | 0.998 | 173.33 | 200 | 8650 | 197.27 | 46.86 | -46.94 | 16.94 | 43.54 | 40.95 | 44.92 | 48 | 58 | 70 | 83 | 37.25 | 85 | 80
3703 | 1757 | 269.6 | 50 | 81.1 | 95.1 | 70 | 55.3 | 181.1 | 95 | 212 | 198 | 42.9 | 11.3 | 30 | 0.05 | 104 | 30 | 15.297 | 441.8 | 203.4 | 199.4 | 98.9 | 35.3 | 0.67 |  |  | 99.1 | 749.4 | 0.998 | -8 | 54.9 | 97 | 28 | 0.994 | 173.73 | 196 | 8480 | 197.91 | 47.99 | -46.94 | 17.12 | 43.51 | 40.87 | 44.72 | 48 | 58 | 70 | 83 | 37.25 | 84 | 92
3704 | 1757 | 271.4 | 50 | 81.1 | 95.1 | 70 | 55.3 | 181.5 | 95 | 212.4 | 197.1 | 42.9 | 11.3 | 30 | 0.036 | 104.1 | 30 | 15.414 | 442 | 203.4 | 199.4 | 98.9 | 35.3 | 0.67 |  |  | 99.1 | 749.4 | 0.992 | -8 | 41.96 | 97 | 28 | 1.002 | 173.33 | 196 | 8950 | 196.61 | 46.55 | -47 | 16.94 | 43.38 | 41.05 | 44.72 | 48 | 58 | 70 | 83 | 37.25 | 85 | 92
3705 | 1748 | 269.5 | 49.5 | 81.1 | 95.2 | 70 | 55.3 | 181.3 | 95 | 212.1 | 197.1 | 42.9 | 11.3 | 30 | 0.049 | 104 | 30 | 15.375 | 442.3 | 203.4 | 198.9 | 98.9 | 35.3 | 0.669 |  |  | 99.1 | 749.3 | 0.989 | -8 | 54.9 | 97 | 28 | 0.999 | 172.94 | 194 | 7970 | 197.25 | 46.57 | -46.88 | 16.94 | 43.36 | 41.08 | 45.03 | 48 | 58 | 70 | 83 | 37.25 | 86 | 90
3706 | 1753 | 270 | 49.7 | 81.1 | 95.1 | 70 | 55.3 | 181.1 | 95 | 212 | 197.7 | 42.9 | 11.4 | 30 | 0.053 | 104 | 30 | 15.37 | 442.7 | 203.4 | 199 | 98.9 | 35.3 | 0.67 |  |  | 99.1 | 749.2 | 0.989 | -8 | 58.04 | 97 | 28 | 1.007 | 173.73 | 203 | 8330 | 197.91 | 46.51 | -46.88 | 16.81 | 43.45 | 41.13 | 44.92 | 48 | 58 | 70 | 83 | 37.25 | 83 | 84
3707 | 1754 | 270.7 | 50.2 | 81.1 | 95 | 70 | 55.3 | 181.1 | 95 | 212.1 | 197 | 42.9 | 11.4 | 30 | 0.04 | 104 | 30 | 15.438 | 443.8 | 203.4 | 199.1 | 98.9 | 35.3 | 0.671 |  |  | 99.1 | 749.1 | 0.996 | -8 | 43.53 | 97 | 28 | 1.017 | 172.94 | 196 | 8630 | 199.84 | 47.74 | -47 | 16.88 | 43.63 | 41.18 | 44.83 | 48 | 58 | 70 | 83 | 37.25 | 86 | 84
3708 | 1746 | 269.6 | 49.3 | 81.1 | 95 | 70 | 55.2 | 181.1 | 95 | 211.9 | 196.9 | 42.9 | 11.3 | 30 | 0.048 | 104 | 30 | 15.412 | 444.7 | 203.4 | 198.7 | 98.9 | 35.3 | 0.67 |  |  | 99.1 | 749 | 0.99 | -8 | 44.71 | 97 | 28 | 1.004 | 172.94 | 195 | 8460 | 199.52 | 47.66 | -46.88 | 16.81 | 43.6 | 41.2 | 45.03 | 48 | 58 | 70 | 83 | 37.25 | 88 | 87
3709 | 1739 | 266.5 | 48.3 | 81.1 | 95 | 70 | 55.2 | 180.7 | 95 | 211.2 | 197.2 | 43 | 11.3 | 30 | 0.067 | 103.9 | 30 | 15.328 | 445.5 | 203.4 | 198.3 | 98.9 | 35.3 | 0.667 |  |  | 99.1 | 749 | 0.995 | -8 | 59.61 | 97 | 28 | 1.004 | 172.94 | 193 | 8650 | 197.91 | 47.79 | -46.69 | 16.88 | 43.6 | 41.16 | 45.03 | 48 | 58 | 70 | 83 | 37.25 | 84 | 80
3710 | 1741 | 266 | 48.5 | 81.1 | 95 | 70 | 55.2 | 180.5 | 95 | 211 | 197.6 | 42.9 | 11.3 | 30 | 0.075 | 103.9 | 30 | 15.214 | 446.6 | 203.4 | 198.4 | 98.9 | 35.3 | 0.667 |  |  | 99.1 | 749 | 0.989 | -8 | 59.22 | 97 | 28 | 1.002 | 173.33 | 202 | 8730 | 196.61 | 47.31 | -46.81 | 16.88 | 43.65 | 41.31 | 44.92 | 48 | 58 | 70 | 83 | 37.25 | 86 | 83
3711 | 1749 | 266.3 | 49.2 | 81.1 | 95 | 70 | 55.2 | 180.6 | 95 | 211.2 | 198.1 | 42.9 | 11.3 | 30 | 0.069 | 103.9 | 30 | 15.185 | 446.3 | 203.4 | 198.9 | 98.9 | 35.3 | 0.669 |  |  | 99.1 | 749.2 | 0.989 | -8 | 59.61 | 97 | 28 | 1.004 | 173.73 | 201 | 8650 | 197.27 | 48.8 | -47 | 17.19 | 43.74 | 41.27 | 44.83 | 48 | 58 | 70 | 83 | 37.65 | 87 | 88
3712 | 1760 | 270.1 | 49.9 | 81.1 | 95 | 70 | 55.2 | 181.2 | 95 | 212.1 | 198 | 42.9 | 11.3 | 30 | 0.041 | 104.1 | 30 | 15.394 | 444 | 203.4 | 200 | 98.9 | 35.3 | 0.674 |  |  | 99.1 | 749.2 | 0.984 | -8 | 51.76 | 97 | 28 | 0.992 | 173.73 | 196 | 8070 | 200.47 | 46.86 | -47 | 17.19 | 43.52 | 41.16 | 44.83 | 48 | 58 | 70 | 83 | 37.25 | 83 | 89
3713 | 1755 | 270.1 | 50.2 | 81.1 | 95 | 70 | 55.1 | 181.3 | 95 | 212.2 | 197.3 | 43 | 11.3 | 30 | 0.031 | 104 | 30 | 15.489 | 444.4 | 203.4 | 199.9 | 98.9 | 35.3 | 0.674 |  |  | 99.1 | 749.2 | 0.997 | -8 | 42.35 | 97 | 28 | 0.991 | 172.55 | 196 | 8160 | 199.18 | 47.35 | -47 | 17.12 | 43.57 | 41.18 | 45.12 | 48 | 58 | 70 | 83 | 37.25 | 85 | 85
3714 | 1752 | 269.3 | 49.4 | 81.1 | 95.1 | 70 | 55.1 | 181 | 95 | 211.8 | 197.8 | 43.1 | 11.3 | 30 | 0.038 | 104 | 30 | 15.38 | 443.2 | 203.4 | 199.8 | 98.9 | 35.3 | 0.674 |  |  | 99.1 | 749.2 | 0.989 | -8 | 52.55 | 97 | 28 | 1 | 173.33 | 200 | 8900 | 199.84 | 46.87 | -47 | 17.19 | 43.67 | 41 | 45.33 | 48 | 58 | 70 | 83 | 37.25 | 84 | 88
3715 | 1757 | 271.2 | 50.1 | 81.1 | 95.1 | 70 | 55.1 | 181.3 | 95 | 212.2 | 197.5 | 43.1 | 11.4 | 30 | 0.029 | 104 | 30 | 15.418 | 440.9 | 203.4 | 199.9 | 98.9 | 35.3 | 0.675 |  |  | 99 | 749.2 | 0.989 | -8 | 44.31 | 97 | 28 | 0.991 | 171.37 | 196 | 8770 | 196.93 | 46.53 | -47.06 | 17 | 43.34 | 41.05 | 45.33 | 48 | 58 | 70 | 83 | 37.25 | 84 | 88
3716 | 1755 | 271 | 50.2 | 81.1 | 95.1 | 70 | 55.1 | 181.3 | 95 | 212.3 | 197.3 | 43.2 | 11.4 | 30 | 0.036 | 104 | 30 | 15.478 | 440.4 | 203.4 | 199.4 | 98.9 | 35.3 | 0.675 |  |  | 99 | 749.1 | 0.989 | -8 | 54.51 | 97 | 28 | 1.009 | 173.33 | 195 | 9380 | 199.84 | 46.79 | -47 | 17.06 | 43.67 | 41.02 | 45.44 | 48 | 58 | 70 | 83 | 37.25 | 88 | 83
3717 | 1750 | 270 | 49.7 | 81.1 | 95 | 70 | 55.1 | 181.3 | 95 | 212.1 | 197.8 | 43.2 | 11.4 | 30 | 0.045 | 104 | 30 | 15.461 | 440.2 | 203.4 | 199.4 | 98.9 | 35.3 | 0.674 |  |  | 99.1 | 749.1 | 0.991 | -8 | 52.94 | 98 | 28 | 1.017 | 173.33 | 195 | 9040 | 199.52 | 46.58 | -46.88 | 17.06 | 43.67 | 41.07 | 45.23 | 48 | 58 | 70 | 83 | 37.25 | 87 | 81
3718 | 1753 | 270.5 | 49.9 | 81.1 | 95.1 | 70 | 55.1 | 181.3 | 95 | 212.2 | 197.9 | 43.1 | 11.4 | 30 | 0.044 | 104 | 30 | 15.46 | 438.8 | 203.4 | 199.7 | 98.9 | 35.3 | 0.674 |  |  | 99.1 | 749.1 | 0.983 | -8 | 48.63 | 97 | 28 | 0.989 | 171.76 | 202 | 8680 | 197.25 | 46.82 | -47.06 | 16.94 | 43.57 | 40.99 | 45.03 | 48 | 58 | 70 | 83 | 37.25 | 86 | 85
3719 | 1749 | 269.9 | 49.6 | 81.1 | 95 | 70 | 55.1 | 181.2 | 95 | 211.9 | 197.2 | 43.1 | 11.4 | 30 | 0.038 | 104 | 30 | 15.525 | 439.6 | 203.4 | 199.5 | 98.9 | 35.3 | 0.672 |  |  | 99.1 | 749.1 | 0.989 | -8 | 41.96 | 97 | 28 | 0.989 | 172.94 | 196 | 8970 | 199.52 | 46.08 | -47 | 17 | 43.55 | 41.09 | 45.03 | 48 | 58 | 70 | 83 | 37.25 | 85 | 90
3720 | 1751 | 270.6 | 49.5 | 81.1 | 95 | 70 | 55 | 181.2 | 95 | 211.9 | 197 | 43 | 11.4 | 30 | 0.038 | 104 | 30 | 15.423 | 439.7 | 203.4 | 199.3 | 98.9 | 35.3 | 0.672 |  |  | 99.1 | 749 | 0.989 | -8 | 44.71 | 97 | 28 | 1.003 | 172.94 | 195 | 9190 | 199.84 | 46.66 | -47 | 17.19 | 43.44 | 40.93 | 45.12 | 48 | 58 | 70 | 83 | 37.25 | 86 | 83
3721 | 1745 | 269 | 49.5 | 81.1 | 95 | 70 | 55 | 180.8 | 95 | 211.4 | 196.9 | 43 | 11.4 | 30 | 0.05 | 103.9 | 30 | 15.389 | 440.5 | 203.4 | 198.9 | 98.9 | 35.3 | 0.671 |  |  | 99.1 | 748.9 | 0.991 | -8 | 48.63 | 98 | 28 | 0.991 | 172.94 | 197 | 9290 | 198.54 | 46.95 | -46.88 | 16.88 | 43.5 | 41.05 | 45.12 | 48 | 58 | 70 | 83 | 37.25 | 89 | 82
3722 | 1739 | 266.9 | 48.3 | 81.1 | 95 | 70 | 55 | 180.6 | 95 | 211.1 | 197.3 | 43 | 11.3 | 30 | 0.069 | 103.9 | 30 | 15.276 | 441.1 | 203.4 | 198.5 | 98.9 | 35.3 | 0.668 |  |  | 99.1 | 748.9 | 0.987 | -8 | 57.25 | 97 | 28 | 1.012 | 173.33 | 203 | 9240 | 195 | 47.24 | -46.94 | 16.69 | 43.51 | 41.02 | 45.03 | 48 | 58 | 70 | 83 | 37.25 | 88 | 86
3723 | 1739 | 264.9 | 48.2 | 81.1 | 95.1 | 70 | 55 | 180.3 | 95.1 | 210.7 | 197.7 | 42.9 | 11.3 | 30 | 0.078 | 103.9 | 30 | 15.236 | 441.2 | 203.4 | 198.5 | 98.9 | 35.3 | 0.667 |  |  | 99.1 | 748.9 | 0.99 | -8 | 59.22 | 97 | 28 | 0.996 | 173.33 | 200 | 8090 | 195 | 47.97 | -46.88 | 16.94 | 43.56 | 41.03 | 44.92 | 48 | 58 | 70 | 83 | 37.25 | 84 | 83
3724 | 1758 | 267.7 | 49.9 | 81.1 | 95.1 | 70 | 55 | 181 | 95 | 211.9 | 198 | 42.8 | 11.3 | 30 | 0.067 | 104 | 30 | 15.228 | 440.6 | 203.4 | 198.9 | 98.9 | 35.3 | 0.67 |  |  | 99.1 | 749.1 | 0.997 | -8 | 51.37 | 97 | 28 | 1.012 | 174.12 | 194 | 8360 | 197.25 | 47.78 | -47 | 17 | 43.44 | 41.03 | 44.62 | 48 | 58 | 70 | 83 | 37.25 | 85 | 79
3725 | 1767 | 273.9 | 50.4 | 81.1 | 95.1 | 70 | 55 | 182.2 | 95.1 | 213.5 | 196.8 | 42.8 | 11.3 | 30 | 0.037 | 104.1 | 30 | 15.423 | 439.5 | 203.4 | 199.5 | 98.9 | 35.3 | 0.672 |  |  | 99.1 | 749 | 0.988 | -8 | 38.82 | 97 | 28 | 1.012 | 172.55 | 194 | 9380 | 199.84 | 46.79 | -46.88 | 17 | 43.58 | 40.99 | 44.62 | 48 | 58 | 70 | 83 | 37.25 | 85 | 82
3726 | 1750 | 271 | 49.6 | 81.1 | 95.1 | 70 | 55 | 181.7 | 95.1 | 212.6 | 196.5 | 42.9 | 11.3 | 30 | 0.042 | 104 | 30 | 15.462 | 440.2 | 203.4 | 198.8 | 98.9 | 35.3 | 0.671 |  |  | 99.1 | 748.8 | 0.988 | -8 | 44.71 | 97 | 28 | 0.999 | 171.37 | 198 | 8770 | 197.91 | 47.03 | -47 | 17.06 | 43.66 | 41.04 | 44.92 | 48 | 58 | 70 | 83 | 37.25 | 88 | 85
3727 | 1747 | 269.9 | 48.8 | 81.1 | 95 | 70 | 55 | 181.5 | 95.1 | 212.4 | 197.1 | 43 | 11.4 | 30 | 0.053 | 104 | 30 | 15.399 | 440 | 203.4 | 198.7 | 98.9 | 35.3 | 0.672 |  |  | 99.1 | 748.7 | 0.986 | -8 | 54.51 | 97 | 28 | 0.998 | 173.33 | 198 | 8380 | 197.59 | 46.56 | -47.06 | 17.06 | 43.61 | 41.1 | 45.03 | 48 | 58 | 70 | 83 | 37.25 | 88 | 86
3728 | 1741 | 266.9 | 48.8 | 81.1 | 95 | 70 | 54.9 | 181.1 | 95 | 211.8 | 197.3 | 43 | 11.3 | 30 | 0.068 | 103.9 | 30 | 15.426 | 440.7 | 203.4 | 198.5 | 98.9 | 35.3 | 0.67 |  |  | 99.1 | 748.7 | 0.992 | -8 | 57.65 | 97 | 28 | 1.005 | 173.73 | 194 | 9040 | 197.59 | 47.7 | -46.94 | 17.19 | 43.73 | 41.09 | 45.03 | 48 | 58 | 70 | 83 | 37.25 | 85 | 85
3729 | 1741 | 266.2 | 48.3 | 81 | 95 | 70 | 54.9 | 181.2 | 95 | 212 | 197.7 | 43 | 11.3 | 30 | 0.072 | 103.9 | 30 | 15.321 | 440.5 | 203.4 | 198.6 | 98.9 | 35.3 | 0.669 |  |  | 99.1 | 748.9 | 0.991 | -8 | 58.04 | 97 | 28 | 0.991 | 173.33 | 194 | 8580 | 197.25 | 47.27 | -46.94 | 17 | 43.53 | 41.08 | 44.92 | 48 | 58 | 70 | 83 | 37.25 | 83 | 86
3730 | 1754 | 268.3 | 49.8 | 81.1 | 95 | 70 | 54.9 | 181.5 | 95 | 212.5 | 197.9 | 42.9 | 11.3 | 30 | 0.066 | 104 | 30 | 15.3 | 440.6 | 203.4 | 198.9 | 98.9 | 35.3 | 0.67 |  |  | 99.1 | 749 | 0.998 | -8 | 58.04 | 97 | 28 | 1.002 | 173.33 | 200 | 9120 | 198.23 | 47.85 | -46.94 | 16.94 | 43.61 | 41.12 | 44.83 | 48 | 58 | 70 | 83 | 37.25 | 88 | 84
3731 | 1753 | 269.8 | 49.5 | 81.1 | 95 | 70 | 54.9 | 181.5 | 95 | 212.5 | 197.5 | 42.9 | 11.3 | 30 | 0.051 | 104 | 30 | 15.376 | 440.2 | 203.4 | 199.2 | 98.9 | 35.3 | 0.67 |  |  | 99.1 | 749.1 | 0.985 | -8 | 47.45 | 97 | 28 | 0.991 | 173.33 | 195 | 8070 | 198.54 | 46.77 | -46.88 | 16.81 | 43.6 | 41.2 | 44.83 | 48 | 58 | 70 | 83 | 37.25 | 85 | 82
3732 | 1753 | 270.4 | 50 | 81.1 | 95 | 70 | 54.9 | 181.3 | 95 | 212.2 | 197.3 | 43 | 11.3 | 30 | 0.048 | 104 | 30 | 15.46 | 439.5 | 203.4 | 199.4 | 98.9 | 35.3 | 0.671 |  |  | 99.1 | 749.1 | 0.989 | -8 | 41.96 | 97 | 28 | 1.001 | 173.33 | 195 | 8920 | 198.54 | 47.77 | -47 | 17 | 43.51 | 41.13 | 44.92 | 48 | 58 | 70 | 83 | 37.25 | 87 | 83
3733 | 1743 | 268.2 | 48.6 | 81.1 | 95 | 70 | 54.8 | 180.8 | 95 | 211.5 | 197.6 | 43 | 11.3 | 30 | 0.06 | 104 | 30 | 15.386 | 440.3 | 203.4 | 199.1 | 98.9 | 35.3 | 0.669 |  |  | 99.1 | 749 | 0.991 | -8 | 56.47 | 97 | 28 | 0.998 | 172.55 | 194 | 8770 | 196.61 | 46.76 | -46.88 | 17 | 43.57 | 41.04 | 45.03 | 48 | 58 | 70 | 83 | 37.25 | 87 | 83
3734 | 1751 | 269.6 | 49.3 | 81.1 | 95.1 | 70 | 54.8 | 181 | 95 | 211.8 | 197.7 | 43.1 | 11.3 | 30 | 0.06 | 104 | 30 | 15.277 | 440.7 | 203.4 | 199 | 98.9 | 35.3 | 0.67 |  |  | 99.1 | 749.1 | 0.999 | -8 | 56.47 | 97 | 28 | 0.99 | 172.55 | 194 | 7920 | 199.84 | 47.05 | -46.94 | 16.81 | 43.66 | 41.11 | 45.03 | 48 | 58 | 70 | 83 | 37.25 | 84 | 90
3735 | 1753 | 269.9 | 49.9 | 81.1 | 95 | 70 | 54.8 | 180.9 | 95 | 211.8 | 197.9 | 43 | 11.4 | 30 | 0.053 | 104 | 30 | 15.327 | 440.1 | 203.4 | 199.4 | 98.9 | 35.3 | 0.671 |  |  | 99.1 | 749 | 0.994 | -8 | 53.33 | 97 | 28 | 1.001 | 173.73 | 201 | 7990 | 196.61 | 47.14 | -46.94 | 16.88 | 43.66 | 40.98 | 44.83 | 48 | 58 | 70 | 83 | 37.25 | 84 | 85
3736 | 1754 | 270.5 | 50 | 81.1 | 95.1 | 70 | 54.8 | 181.1 | 95 | 212 | 197.7 | 43 | 11.3 | 30 | 0.043 | 104 | 30 | 15.466 | 439.7 | 203.4 | 199.6 | 98.9 | 35.3 | 0.672 |  |  | 99.1 | 749 | 0.986 | -8 | 45.1 | 97 | 28 | 1.005 | 173.73 | 195 | 9800 | 200.16 | 47.75 | -47.06 | 17.06 | 43.61 | 41.06 | 44.92 | 48 | 58 | 70 | 83 | 37.25 | 86 | 85
3737 | 1754 | 271.1 | 49.7 | 81.1 | 95.2 | 70 | 54.7 | 181.3 | 95.1 | 212.2 | 197.1 | 43.1 | 11.3 | 30 | 0.037 | 104 | 30 | 15.527 | 439.8 | 203.4 | 199.6 | 98.9 | 35.3 | 0.672 |  |  | 99.1 | 749 | 0.988 | -8 | 41.57 | 97 | 28 | 1.003 | 172.94 | 200 | 8510 | 197.25 | 46.97 | -47.12 | 17.06 | 43.58 | 40.96 | 45.03 | 48 | 58 | 70 | 83 | 37.25 | 88 | 91
3738 | 1744 | 269.7 | 48.7 | 81.1 | 95.1 | 70 | 54.7 | 181.1 | 95 | 211.8 | 196.8 | 43.1 | 11.3 | 30 | 0.038 | 104 | 30 | 15.496 | 440.7 | 203.4 | 199.2 | 98.9 | 35.3 | 0.67 |  |  | 99.1 | 748.9 | 0.993 | -8 | 45.1 | 97 | 28 | 0.994 | 172.55 | 196 | 8460 | 200.16 | 45.89 | -47.19 | 17.19 | 43.32 | 41.02 | 45.23 | 48 | 58 | 70 | 83 | 37.25 | 86 | 88
3739 | 1745 | 267.8 | 48.9 | 81.1 | 95.1 | 70 | 54.7 | 180.6 | 95 | 211.4 | 197.1 | 43.1 | 11.3 | 30 | 0.058 | 104 | 30 | 15.417 | 441.3 | 203.4 | 198.7 | 98.9 | 35.3 | 0.669 |  |  | 99.1 | 748.9 | 0.989 | -8 | 59.22 | 97 | 28 | 1.002 | 172.94 | 199 | 8950 | 197.27 | 46.82 | -47 | 17.12 | 43.48 | 40.94 | 45.12 | 48 | 58 | 70 | 83 | 37.25 | 86 | 82
3740 | 1747 | 267.5 | 49.2 | 81.1 | 95.1 | 70 | 54.7 | 181 | 95.1 | 211.7 | 197.7 | 43 | 11.4 | 30 | 0.065 | 104 | 30 | 15.363 | 442.5 | 203.4 | 199 | 98.9 | 35.3 | 0.67 |  |  | 99.1 | 748.9 | 0.989 | -8 | 51.76 | 97 | 28 | 0.993 | 173.73 | 193 | 8950 | 197.25 | 47.75 | -47.06 | 16.75 | 43.63 | 40.99 | 45.03 | 48 | 58 | 70 | 83 | 37.25 | 85 | 82
3741 | 1754 | 269.4 | 50.2 | 81 | 95.1 | 70 | 54.6 | 181.4 | 95.1 | 212.3 | 197.5 | 43 | 11.3 | 30 | 0.046 | 104 | 30 | 15.413 | 442.4 | 203.4 | 199.6 | 98.9 | 35.3 | 0.672 |  |  | 99.1 | 749 | 0.991 | -8 | 45.1 | 97 | 28 | 1.002 | 173.73 | 195 | 8260 | 196.93 | 46.5 | -47.06 | 17 | 43.49 | 40.83 | 44.83 | 48 | 58 | 70 | 83 | 37.25 | 88 | 85
3742 | 1747 | 269.3 | 48.6 | 81.1 | 95.1 | 70 | 54.6 | 181.3 | 95.1 | 212.2 | 196.9 | 43 | 11.4 | 30 | 0.044 | 104 | 30 | 15.382 | 444 | 203.4 | 199.1 | 98.9 | 35.3 | 0.671 |  |  | 99.2 | 749.1 | 0.993 | -8 | 42.75 | 97 | 28 | 0.993 | 172.94 | 197 | 9290 | 198.23 | 47.08 | -46.88 | 16.75 | 43.51 | 40.92 | 44.92 | 48 | 58 | 70 | 83 | 37.25 | 85 | 86
3743 | 1754 | 269.9 | 49.6 | 81.1 | 95.1 | 70 | 54.6 | 181.4 | 95.1 | 212.2 | 197.5 | 43 | 11.4 | 30 | 0.052 | 104 | 30 | 15.334 | 445.1 | 203.4 | 199 | 98.9 | 35.3 | 0.671 |  |  | 99.1 | 749.1 | 0.987 | -8 | 52.55 | 97 | 28 | 0.997 | 174.12 | 194 | 9290 | 197.25 | 47.67 | -46.94 | 16.81 | 43.54 | 40.84 | 45.03 | 48 | 58 | 70 | 83 | 37.25 | 85 | 83
3744 | 1748 | 268.7 | 49.4 | 81 | 95.1 | 70 | 54.6 | 181 | 95.1 | 211.9 | 197.3 | 43 | 11.4 | 30 | 0.052 | 104 | 30 | 15.377 | 446.8 | 203.4 | 199 | 98.9 | 35.3 | 0.67 |  |  | 99.1 | 749.1 | 0.99 | -8 | 47.06 | 97 | 28 | 1.009 | 173.33 | 198 | 8970 | 197.91 | 47.14 | -46.94 | 16.81 | 43.47 | 41.05 | 45.03 | 48 | 58 | 70 | 83 | 37.25 | 85 | 85
3745 | 1745 | 268 | 48.9 | 81 | 95 | 70 | 54.6 | 181.4 | 95.1 | 212.3 | 197.1 | 43 | 11.3 | 30 | 0.052 | 104 | 30 | 15.379 | 446.5 | 203.4 | 198.9 | 98.9 | 35.3 | 0.67 |  |  | 99.1 | 749.1 | 0.988 | -8 | 47.84 | 98 | 28 | 0.998 | 172.94 | 195 | 8820 | 197.91 | 47.25 | -47 | 17 | 43.53 | 40.91 | 44.92 | 48 | 58 | 70 | 83 | 37.25 | 87 | 88
3746 | 1747 | 268.8 | 48.5 | 81 | 95.1 | 70 | 54.5 | 181.5 | 95.1 | 212.3 | 196.9 | 43 | 11.3 | 30 | 0.051 | 104 | 30 | 15.365 | 445.2 | 203.4 | 198.6 | 98.9 | 35.3 | 0.671 |  |  | 99.1 | 749.2 | 0.989 | -8 | 46.67 | 97 | 28 | 1 | 172.55 | 198 | 8330 | 197.59 | 46.99 | -46.81 | 16.81 | 43.53 | 40.8 | 44.92 | 48 | 58 | 70 | 83 | 37.25 | 86 | 85
3747 | 1744 | 267.2 | 48.9 | 81.1 | 95.1 | 70 | 54.5 | 181.2 | 95.1 | 212 | 197.2 | 43 | 11.3 | 30 | 0.068 | 103.9 | 30 | 15.33 | 445 | 203.4 | 198.4 | 98.9 | 35.3 | 0.67 |  |  | 99.1 | 749.2 | 0.989 | -8 | 59.22 | 97 | 28 | 0.992 | 173.33 | 201 | 9380 | 197.27 | 47.93 | -46.94 | 16.81 | 43.49 | 41.07 | 45.03 | 48 | 58 | 70 | 83 | 37.25 | 87 | 81
3748 | 1751 | 268.1 | 49.4 | 81.1 | 95.1 | 70 | 54.5 | 181.2 | 95 | 212 | 197.7 | 43 | 11.3 | 30 | 0.066 | 104 | 30 | 15.342 | 445.3 | 203.4 | 198.7 | 98.9 | 35.3 | 0.671 |  |  | 99.1 | 749.2 | 0.993 | -8 | 56.08 | 97 | 28 | 0.995 | 173.73 | 194 | 8360 | 197.25 | 47.75 | -47 | 16.81 | 43.62 | 41.12 | 44.83 | 48 | 58 | 70 | 83 | 37.25 | 86 | 83
3749 | 1761 | 271.7 | 49.4 | 81.1 | 95.2 | 70 | 54.5 | 181.3 | 95 | 212.3 | 197.5 | 42.9 | 11.4 | 30 | 0.049 | 104 | 30 | 15.415 | 444.1 | 203.4 | 199.2 | 98.9 | 35.3 | 0.673 |  |  | 99.1 | 749.2 | 0.99 | -8 | 51.37 | 97 | 28 | 1 | 170.98 | 194 | 9090 | 198.23 | 46.49 | -46.94 | 17 | 43.62 | 41.11 | 44.83 | 48 | 58 | 70 | 83 | 37.25 | 89 | 90
3750 | 1750 | 270.5 | 49.3 | 81 | 95.1 | 70 | 54.5 | 181.2 | 95 | 212 | 197.2 | 43 | 11.3 | 30 | 0.053 | 104 | 30 | 15.465 | 445.9 | 203.4 | 198.9 | 98.9 | 35.3 | 0.671 |  |  | 99.1 | 749.2 | 0.988 | -8 | 44.31 | 97 | 28 | 0.996 | 172.16 | 194 | 9070 | 197.25 | 47.8 | -46.88 | 17 | 43.61 | 41.16 | 44.83 | 48 | 58 | 70 | 83 | 37.25 | 86 | 87
3751 | 1744 | 267.2 | 48.6 | 81 | 95 | 70 | 54.5 | 180.8 | 95 | 211.4 | 197.4 | 43 | 11.3 | 30 | 0.067 | 103.9 | 30 | 15.353 | 443.9 | 203.4 | 198.5 | 98.9 | 35.3 | 0.669 |  |  | 99.1 | 749.1 | 0.991 | -8 | 58.43 | 97 | 28 | 1.004 | 172.94 | 199 | 8550 | 195 | 47.74 | -46.88 | 16.75 | 43.69 | 41.15 | 44.92 | 48 | 58 | 70 | 83 | 37.25 | 85 | 86
3752 | 1751 | 268.5 | 49.2 | 81 | 95 | 70 | 54.5 | 181 | 95 | 211.9 | 197.7 | 43 | 11.3 | 30 | 0.065 | 104 | 30 | 15.264 | 441.4 | 203.4 | 198.7 | 98.9 | 35.3 | 0.669 |  |  | 99.1 | 749.1 | 0.991 | -8 | 53.33 | 97 | 28 | 0.994 | 173.73 | 202 | 8820 | 197.59 | 47.92 | -47 | 16.94 | 43.72 | 41.05 | 44.83 | 48 | 58 | 70 | 83 | 37.25 | 85 | 86
3753 | 1749 | 269.4 | 49.2 | 81 | 95 | 70 | 54.5 | 181.4 | 95 | 212.3 | 197.4 | 43 | 11.3 | 30 | 0.055 | 104 | 30 | 15.361 | 441.2 | 203.4 | 199.1 | 98.9 | 35.3 | 0.669 |  |  | 99.1 | 749.1 | 0.994 | -8 | 44.71 | 97 | 28 | 0.993 | 172.94 | 198 | 8970 | 198.54 | 46.76 | -47 | 17 | 43.59 | 41.2 | 44.83 | 48 | 58 | 70 | 83 | 37.25 | 85 | 85
3754 | 1743 | 267.1 | 48.3 | 81 | 95.1 | 70 | 54.5 | 181 | 95 | 211.6 | 197.7 | 43 | 11.4 | 30 | 0.06 | 104 | 30 | 15.362 | 440.9 | 203.4 | 199.2 | 98.9 | 35.3 | 0.67 |  |  | 99.1 | 749.1 | 1 | -8 | 54.9 | 97 | 28 | 0.996 | 170.98 | 195 | 8920 | 199.52 | 47.81 | -47.12 | 16.94 | 43.59 | 41.13 | 44.92 | 48 | 58 | 70 | 83 | 37.25 | 82 | 82
3755 | 1758 | 270.2 | 49.9 | 81 | 95.1 | 70 | 54.5 | 181.3 | 95 | 212.3 | 197.4 | 43 | 11.4 | 30 | 0.046 | 104 | 30 | 15.387 | 439.7 | 203.4 | 199.3 | 98.9 | 35.3 | 0.672 |  |  | 99.1 | 749.2 | 0.986 | -8 | 42.35 | 97 | 28 | 1 | 172.16 | 195 | 8990 | 200.16 | 46.51 | -46.94 | 16.75 | 43.42 | 41.03 | 44.92 | 48 | 58 | 70 | 83 | 37.25 | 83 | 81
3756 | 1743 | 268 | 48.5 | 81 | 95.1 | 70 | 54.5 | 181.2 | 95 | 211.9 | 196.9 | 43.1 | 11.3 | 30 | 0.047 | 104 | 30 | 15.468 | 440.1 | 203.4 | 199.2 | 98.9 | 35.3 | 0.671 |  |  | 99.1 | 749.2 | 0.984 | -8 | 43.92 | 97 | 28 | 0.994 | 172.55 | 195 | 9380 | 198.86 | 46.66 | -46.94 | 16.94 | 43.67 | 41.07 | 45.03 | 48 | 58 | 70 | 83 | 37.25 | 83 | 83
3757 | 1753 | 268.7 | 50 | 81 | 95 | 70 | 54.5 | 181.4 | 95 | 212.4 | 197.3 | 43.1 | 11.3 | 30 | 0.054 | 104 | 30 | 15.419 | 439.7 | 203.4 | 198.9 | 98.9 | 35.3 | 0.672 |  |  | 99.1 | 749.3 | 0.988 | -8 | 54.9 | 97 | 28 | 1.003 | 172.94 | 199 | 8680 | 198.23 | 47.13 | -47 | 17 | 43.55 | 40.96 | 45.12 | 48 | 58 | 70 | 83 | 37.25 | 88 | 86
3758 | 1751 | 269 | 49.2 | 81 | 95 | 70 | 54.5 | 181.3 | 95.1 | 212.2 | 197 | 43.1 | 11.3 | 30 | 0.049 | 104 | 30 | 15.459 | 439.7 | 203.4 | 199 | 98.9 | 35.3 | 0.672 |  |  | 99.1 | 749.3 | 0.99 | -8 | 44.71 | 97 | 28 | 1.002 | 172.94 | 194 | 9240 | 199.84 | 47.67 | -46.94 | 16.81 | 43.6 | 41.04 | 45.03 | 48 | 58 | 70 | 83 | 37.25 | 88 | 81
3759 | 1756 | 270.3 | 49.9 | 81 | 95 | 70 | 54.5 | 181.3 | 95.1 | 212.2 | 196.9 | 43.1 | 11.3 | 30 | 0.044 | 104 | 30 | 15.446 | 440.2 | 203.4 | 199 | 98.9 | 35.3 | 0.673 |  |  | 99.1 | 749.3 | 0.993 | -8 | 45.49 | 97 | 28 | 1.002 | 172.94 | 195 | 8290 | 196.93 | 47.08 | -47 | 17.06 | 43.56 | 41.06 | 45.03 | 48 | 58 | 70 | 83 | 37.25 | 86 | 82
3760 | 1744 | 268.1 | 48.7 | 81 | 95.1 | 70 | 54.4 | 181 | 95 | 211.8 | 196.8 | 43.1 | 11.3 | 30 | 0.047 | 104 | 30 | 15.445 | 441.6 | 203.4 | 198.8 | 98.9 | 35.3 | 0.67 |  |  | 99.1 | 749.3 | 0.996 | -8 | 44.71 | 97 | 28 | 1.001 | 172.94 | 194 | 8700 | 197.25 | 46.52 | -47.12 | 17.12 | 43.67 | 40.99 | 45.03 | 48 | 58 | 70 | 83 | 37.25 | 85 | 86
3761 | 1741 | 265.9 | 48.5 | 81 | 95.1 | 70 | 54.4 | 180.7 | 95 | 211.2 | 197.4 | 43.1 | 11.3 | 30 | 0.066 | 104 | 30 | 15.321 | 441.4 | 203.4 | 198.6 | 98.9 | 35.3 | 0.668 |  |  | 99.1 | 749.4 | 0.994 | -8 | 58.82 | 97 | 28 | 0.993 | 172.94 | 201 | 8240 | 196.61 | 46.98 | -47 | 17.19 | 43.67 | 41.02 | 45.03 | 48 | 58 | 70 | 83 | 37.25 | 87 | 80
3762 | 1752 | 266.7 | 49.8 | 81 | 95.1 | 70 | 54.4 | 180.7 | 95 | 211.4 | 198 | 43 | 11.3 | 30 | 0.064 | 104 | 30 | 15.342 | 441.2 | 203.4 | 199 | 98.9 | 35.3 | 0.67 |  |  | 99.1 | 749.5 | 0.988 | -8 | 60.39 | 97 | 28 | 0.992 | 174.12 | 201 | 8920 | 196.93 | 46.72 | -47.12 | 16.88 | 43.35 | 41.04 | 44.72 | 48 | 58 | 70 | 83 | 37.25 | 86 | 77
3763 | 1754 | 269 | 49.4 | 81.1 | 95.1 | 70 | 54.4 | 181.1 | 95 | 212 | 197.2 | 43 | 11.3 | 30 | 0.045 | 104 | 30 | 15.402 | 442.3 | 203.4 | 199.3 | 98.9 | 35.3 | 0.67 |  |  | 99.1 | 749.5 | 0.992 | -8 | 41.57 | 97 | 28 | 0.998 | 172.55 | 195 | 7940 | 196.61 | 45.78 | -47.06 | 17.19 | 43.66 | 40.9 | 44.72 | 48 | 58 | 70 | 83 | 37.25 | 84 | 81
3764 | 1748 | 267.9 | 49.3 | 81.1 | 95 | 70 | 54.4 | 181.1 | 95 | 212 | 197 | 42.9 | 11.3 | 30 | 0.054 | 104 | 30 | 15.334 | 442.7 | 203.4 | 198.8 | 98.9 | 35.3 | 0.669 |  |  | 99.1 | 749.6 | 0.986 | -8 | 49.8 | 97 | 28 | 0.989 | 172.16 | 198 | 8530 | 197.27 | 47.14 | -46.94 | 16.88 | 43.57 | 41.02 | 44.92 | 48 | 58 | 70 | 83 | 37.25 | 88 | 82
3765 | 1747 | 268.2 | 48.4 | 81.1 | 95 | 70 | 54.4 | 181.2 | 95 | 212 | 197.4 | 42.9 | 11.3 | 30 | 0.06 | 104 | 30 | 15.32 | 444.1 | 203.4 | 198.8 | 98.9 | 35.3 | 0.669 |  |  | 99.1 | 749.6 | 0.999 | -8 | 56.86 | 97 | 28 | 0.994 | 173.33 | 202 | 7680 | 197.91 | 46.64 | -46.94 | 16.94 | 43.66 | 41.08 | 44.92 | 48 | 58 | 70 | 83 | 37.25 | 84 | 82
3766 | 1756 | 269.5 | 49.8 | 81.1 | 95 | 70 | 54.4 | 181.2 | 95 | 212.1 | 197.5 | 42.9 | 11.3 | 30 | 0.051 | 104 | 30 | 15.353 | 443.4 | 203.4 | 199.1 | 98.9 | 35.3 | 0.671 |  |  | 99.1 | 749.5 | 0.993 | -8 | 45.1 | 97 | 28 | 0.99 | 171.76 | 195 | 8290 | 199.84 | 46.81 | -47.06 | 17.12 | 43.72 | 41.14 | 44.83 | 48 | 58 | 70 | 83 | 37.25 | 87 | 84
3767 | 1754 | 271 | 49.6 | 81.1 | 95.1 | 70 | 54.4 | 181.5 | 95 | 212.4 | 196.8 | 42.9 | 11.3 | 30 | 0.038 | 104 | 30 | 15.49 | 443.7 | 203.4 | 199.1 | 98.9 | 35.3 | 0.671 |  |  | 99.1 | 749.5 | 0.988 | -8 | 42.75 | 97 | 28 | 0.999 | 172.94 | 199 | 8750 | 198.23 | 47.24 | -47 | 17.06 | 43.43 | 41.07 | 44.92 | 48 | 58 | 70 | 83 | 37.25 | 86 | 85
3768 | 1748 | 269 | 49.2 | 81.1 | 95 | 70 | 54.4 | 181 | 95 | 211.7 | 196.8 | 43 | 11.3 | 30 | 0.058 | 103.9 | 30 | 15.462 | 442 | 203.4 | 198.5 | 98.9 | 35.3 | 0.669 |  |  | 99.1 | 749.5 | 0.987 | -8 | 52.16 | 97 | 28 | 1.004 | 172.16 | 194 | 9410 | 196.61 | 46.96 | -47 | 17 | 43.58 | 41.09 | 45.03 | 48 | 58 | 70 | 83 | 37.25 | 85 | 80
3769 | 1737 | 265.7 | 48.1 | 81.1 | 95 | 70 | 54.4 | 180.4 | 95 | 210.8 | 197.3 | 43 | 11.3 | 30 | 0.075 | 103.9 | 30 | 15.352 | 441.7 | 203.4 | 198.4 | 98.9 | 35.3 | 0.666 |  |  | 99.1 | 749.5 | 0.991 | -8 | 57.65 | 97 | 28 | 0.999 | 173.33 | 194 | 8360 | 196.93 | 47.32 | -47 | 17 | 43.71 | 41.3 | 45.03 | 48 | 58 | 70 | 83 | 37.25 | 85 | 80
3770 | 1749 | 266.4 | 49.2 | 81.1 | 95 | 70 | 54.5 | 180.7 | 95 | 211.5 | 197.7 | 43 | 11.3 | 30 | 0.072 | 103.9 | 30 | 15.267 | 441 | 203.4 | 198.6 | 98.9 | 35.3 | 0.666 |  |  | 99.1 | 749.5 | 0.993 | -8 | 56.86 | 97 | 28 | 0.995 | 174.12 | 193 | 9510 | 197.91 | 47.59 | -46.94 | 16.94 | 43.7 | 41.26 | 44.83 | 48 | 58 | 70 | 83 | 37.25 | 88 | 79
3771 | 1759 | 268.5 | 50.5 | 81.1 | 95 | 70 | 54.5 | 181.2 | 95 | 212.2 | 197.6 | 42.9 | 11.4 | 30 | 0.054 | 104 | 30 | 15.318 | 440.6 | 203.4 | 199.3 | 98.9 | 35.3 | 0.67 |  |  | 99.1 | 749.5 | 0.994 | -8 | 44.71 | 97 | 28 | 1.013 | 173.33 | 200 | 8480 | 196.93 | 48.54 | -47 | 17.19 | 43.74 | 41.2 | 44.72 | 48 | 58 | 70 | 83 | 37.25 | 85 | 83
3772 | 1752 | 269.7 | 49.4 | 81.1 | 95 | 70 | 54.5 | 181.6 | 95 | 212.4 | 197 | 43 | 11.3 | 30 | 0.039 | 104 | 30 | 15.407 | 439.5 | 203.4 | 199.4 | 98.9 | 35.3 | 0.669 |  |  | 99.1 | 749.5 | 0.989 | -8 | 41.57 | 97 | 28 | 1.007 | 172.55 | 199 | 9040 | 198.86 | 47.8 | -46.88 | 17.06 | 43.68 | 41.17 | 44.83 | 48 | 58 | 70 | 83 | 37.25 | 86 | 89
3773 | 1753 | 269.5 | 49.5 | 81.1 | 95 | 70 | 54.5 | 181.1 | 95 | 212 | 197.1 | 43 | 11.3 | 30 | 0.044 | 104 | 30 | 15.388 | 440.6 | 203.4 | 199.1 | 98.9 | 35.3 | 0.67 |  |  | 99.1 | 749.5 | 0.994 | -8 | 46.27 | 97 | 28 | 0.998 | 172.55 | 194 | 8310 | 196.61 | 47.99 | -46.88 | 16.88 | 43.66 | 41.02 | 45.12 | 48 | 58 | 70 | 83 | 37.25 | 84 | 82
3774 | 1752 | 269.4 | 49.9 | 81.1 | 95 | 70 | 54.5 | 181 | 95 | 211.9 | 197.3 | 43.1 | 11.3 | 30 | 0.044 | 104 | 30 | 15.354 | 440 | 203.4 | 199.1 | 98.9 | 35.3 | 0.67 |  |  | 99.1 | 749.4 | 0.988 | -8 | 47.06 | 97 | 28 | 0.997 | 173.33 | 201 | 7750 | 197.91 | 46.51 | -47.06 | 17 | 43.7 | 41.1 | 45.12 | 48 | 58 | 70 | 83 | 37.25 | 84 | 84
3775 | 1756 | 269.8 | 50.2 | 81.1 | 95 | 70 | 54.6 | 181.1 | 95 | 212 | 197.1 | 43.1 | 11.3 | 30 | 0.045 | 104 | 30 | 15.415 | 439.7 | 203.4 | 199 | 98.9 | 35.3 | 0.671 |  |  | 99.1 | 749.3 | 0.99 | -8 | 45.88 | 97 | 28 | 0.996 | 172.55 | 195 | 8850 | 200.16 | 47.23 | -46.94 | 17.12 | 43.78 | 41.1 | 45.12 | 48 | 58 | 70 | 83 | 37.25 | 84 | 87
3776 | 1743 | 268.3 | 48.7 | 81.1 | 95 | 70 | 54.6 | 180.8 | 95 | 211.4 | 197.7 | 43.1 | 11.3 | 30 | 0.06 | 104 | 30 | 15.435 | 440 | 203.4 | 198.9 | 98.9 | 35.3 | 0.669 |  |  | 99.1 | 749.3 | 0.99 | -8 | 55.29 | 97 | 28 | 0.998 | 172.94 | 194 | 8920 | 197.27 | 47.2 | -47 | 17 | 43.68 | 41.06 | 45.12 | 48 | 58 | 70 | 83 | 37.25 | 85 | 83
3777 | 1753 | 269.4 | 48.9 | 81.1 | 94.8 | 70 | 54.6 | 180.7 | 95 | 211.4 | 198 | 43 | 11.3 | 30 | 0.058 | 104 | 30 | 15.402 | 439.7 | 203.4 | 199.1 | 98.9 | 35.3 | 0.669 |  |  | 99.1 | 749.3 | 0.991 | -8 | 54.9 | 97 | 28 | 1.002 | 174.12 | 195 | 8680 | 200.16 | 47.74 | -46.88 | 17.06 | 43.67 | 41.1 | 44.83 | 48 | 58 | 70 | 83 | 37.25 | 87 | 79
3778 | 1755 | 270.7 | 49.5 | 81.1 | 94.9 | 70 | 54.7 | 180.9 | 95 | 211.8 | 197.4 | 43 | 11.3 | 30 | 0.042 | 104 | 30 | 15.389 | 439.1 | 203.4 | 199.5 | 98.9 | 35.3 | 0.67 |  |  | 99.1 | 749.2 | 0.992 | -8 | 42.35 | 97 | 28 | 1.003 | 172.94 | 200 | 8900 | 196.61 | 47.09 | -46.94 | 17.06 | 43.47 | 41.03 | 44.83 | 48 | 58 | 70 | 83 | 37.25 | 87 | 81
3779 | 1743 | 268.2 | 48.6 | 81.1 | 94.9 | 70 | 54.7 | 180.5 | 95 | 211.1 | 197.5 | 43 | 11.4 | 30 | 0.054 | 104 | 30 | 15.416 | 439.1 | 203.4 | 199.2 | 98.9 | 35.3 | 0.671 |  |  | 99.1 | 749.2 | 0.99 | -8 | 54.12 | 97 | 28 | 1.001 | 170.98 | 195 | 9210 | 199.84 | 47.69 | -47.06 | 17 | 43.52 | 41.01 | 44.92 | 48 | 58 | 70 | 83 | 37.25 | 85 | 85
3780 | 1750 | 268.5 | 49.2 | 81.1 | 94.9 | 70 | 54.7 | 180.7 | 95 | 211.6 | 197.9 | 43 | 11.4 | 30 | 0.06 | 104 | 30 | 15.393 | 438.9 | 203.4 | 199.3 | 98.9 | 35.3 | 0.671 |  |  | 99.1 | 749.2 | 0.991 | -8 | 55.69 | 97 | 28 | 0.997 | 173.73 | 201 | 8310 | 199.52 | 47.06 | -47.06 | 17.06 | 43.66 | 41.04 | 44.92 | 48 | 58 | 70 | 83 | 37.25 | 85 | 82
3781 | 1762 | 272.3 | 50.3 | 81.1 | 94.9 | 70 | 54.8 | 182.1 | 95 | 213.4 | 197.1 | 43 | 11.4 | 30 | 0.041 | 104 | 30 | 15.461 | 439.2 | 203.4 | 199.4 | 98.9 | 35.3 | 0.675 |  |  | 99.1 | 749.2 | 0.99 | -8 | 45.88 | 97 | 28 | 0.998 | 172.16 | 194 | 8160 | 198.54 | 45.93 | -47.06 | 17.06 | 43.41 | 40.91 | 44.83 | 48 | 58 | 70 | 83 | 37.25 | 86 | 82
3782 | 1749 | 269.9 | 49.7 | 81.1 | 94.8 | 70 | 54.8 | 181.8 | 95 | 212.7 | 197.2 | 43 | 11.4 | 30 | 0.049 | 104 | 30 | 15.472 | 439.9 | 203.4 | 199 | 98.9 | 35.3 | 0.673 |  |  | 99.1 | 749.1 | 0.988 | -8 | 55.69 | 97 | 28 | 0.993 | 173.33 | 199 | 8630 | 197.91 | 45.93 | -47.12 | 16.88 | 43.4 | 40.86 | 45.03 | 48 | 58 | 70 | 83 | 37.25 | 83 | 84
3783 | 1744 | 268.7 | 49 | 81.1 | 94.9 | 70 | 54.8 | 181.4 | 95 | 212.2 | 197.7 | 43 | 11.3 | 30 | 0.062 | 103.9 | 30 | 15.356 | 440.6 | 203.4 | 199 | 98.9 | 35.3 | 0.671 |  |  | 99.1 | 749 | 0.996 | -8 | 54.51 | 97 | 28 | 1.004 | 173.33 | 195 | 8990 | 199.52 | 46.69 | -47 | 16.88 | 43.46 | 41.03 | 45.03 | 48 | 58 | 70 | 83 | 37.25 | 85 | 85
3784 | 1751 | 269.4 | 49.3 | 81.1 | 94.8 | 70 | 54.8 | 181.2 | 95 | 212 | 197.9 | 43 | 11.3 | 30 | 0.07 | 103.9 | 30 | 15.316 | 440.1 | 203.4 | 198.8 | 98.9 | 35.3 | 0.671 |  |  | 99.1 | 749 | 0.991 | -8 | 59.22 | 97 | 28 | 0.99 | 173.33 | 200 | 8770 | 197.91 | 47.84 | -46.94 | 17 | 43.56 | 41.06 | 44.92 | 48 | 58 | 70 | 83 | 37.25 | 86 | 79
3785 | 1746 | 267.5 | 49.1 | 81.1 | 94.8 | 70 | 54.9 | 180.8 | 95 | 211.5 | 198.1 | 42.9 | 11.4 | 30 | 0.069 | 103.9 | 30 | 15.315 | 439.6 | 203.4 | 199 | 98.9 | 35.3 | 0.67 |  |  | 99.1 | 749 | 0.985 | -8 | 52.55 | 97 | 28 | 0.999 | 173.73 | 194 | 7970 | 198.54 | 45.95 | -47 | 17 | 43.59 | 41.1 | 44.72 | 48 | 58 | 70 | 83 | 37.25 | 85 | 77
3786 | 1750 | 268.1 | 49.2 | 81.1 | 94.9 | 70 | 54.9 | 180.8 | 95 | 211.5 | 197.9 | 42.9 | 11.4 | 30 | 0.062 | 104 | 30 | 15.387 | 439.9 | 203.4 | 199.2 | 98.9 | 35.3 | 0.671 |  |  | 99.1 | 749 | 0.993 | -8 | 49.8 | 97 | 28 | 1.003 | 173.73 | 202 | 8020 | 198.23 | 47.23 | -46.75 | 16.94 | 43.59 | 40.96 | 44.72 | 48 | 58 | 70 | 83 | 37.25 | 85 | 83
3787 | 1751 | 268.9 | 49.2 | 81.1 | 94.9 | 70 | 54.9 | 180.9 | 95 | 211.7 | 197.3 | 42.9 | 11.4 | 30 | 0.052 | 104 | 30 | 15.423 | 439.6 | 203.4 | 199.2 | 98.9 | 35.3 | 0.671 |  |  | 99.1 | 749 | 0.992 | -8 | 46.27 | 97 | 28 | 1.01 | 172.94 | 202 | 8510 | 199.84 | 47.76 | -46.88 | 16.88 | 43.48 | 40.92 | 44.72 | 48 | 58 | 70 | 83 | 37.25 | 85 | 82
3788 | 1752 | 269.9 | 49.2 | 81.1 | 94.9 | 70 | 54.9 | 181 | 95 | 211.7 | 197.2 | 42.9 | 11.4 | 30 | 0.051 | 104 | 30 | 15.462 | 439.6 | 203.4 | 199 | 98.9 | 35.3 | 0.67 |  |  | 99.1 | 749 | 0.993 | -8 | 47.06 | 97 | 28 | 0.992 | 172.55 | 197 | 8480 | 197.91 | 46.65 | -46.81 | 16.94 | 43.67 | 41.02 | 44.92 | 48 | 58 | 70 | 83 | 37.25 | 84 | 82
3789 | 1746 | 267.8 | 48.9 | 81.1 | 95 | 70 | 55 | 180.8 | 95 | 211.5 | 197.6 | 43 | 11.4 | 30 | 0.061 | 104 | 30 | 15.41 | 440.1 | 203.4 | 198.8 | 98.9 | 35.3 | 0.669 |  |  | 99.1 | 749 | 0.991 | -8 | 50.2 | 97 | 28 | 1.001 | 172.55 | 194 | 8650 | 197.59 | 46.77 | -46.94 | 16.81 | 43.66 | 41.09 | 45.03 | 48 | 58 | 70 | 83 | 37.25 | 84 | 82
3790 | 1745 | 266.8 | 48.1 | 81.1 | 95 | 70 | 55 | 180.7 | 95 | 211.4 | 198.1 | 43 | 11.4 | 30 | 0.068 | 104 | 30 | 15.355 | 441 | 203.4 | 199 | 98.9 | 35.3 | 0.668 |  |  | 99.1 | 749 | 0.989 | -8 | 58.43 | 97 | 28 | 0.993 | 174.12 | 200 | 8550 | 197.91 | 46.84 | -46.94 | 16.88 | 43.68 | 41.04 | 44.92 | 48 | 58 | 70 | 83 | 37.25 | 84 | 87
3791 | 1750 | 267.4 | 48.8 | 81.1 | 95 | 70 | 55 | 181 | 95 | 211.9 | 198.4 | 43 | 11.4 | 30 | 0.065 | 104 | 30 | 15.292 | 440.5 | 203.5 | 199.2 | 98.9 | 35.3 | 0.669 |  |  | 99.1 | 749.2 | 0.989 | -8 | 59.61 | 97 | 28 | 1.018 | 173.73 | 195 | 9210 | 197.91 | 47.42 | -46.88 | 16.94 | 43.66 | 41.15 | 44.83 | 48 | 58 | 70 | 83 | 37.65 | 86 | 88
3792 | 1757 | 269.6 | 49.8 | 81.1 | 95 | 70 | 55 | 181.4 | 95 | 212.4 | 197.7 | 43 | 11.4 | 30 | 0.044 | 104.1 | 30 | 15.376 | 440.4 | 203.5 | 199.6 | 98.9 | 35.3 | 0.673 |  |  | 99.1 | 749.2 | 0.994 | -8 | 44.31 | 97 | 28 | 0.991 | 173.73 | 197 | 8730 | 197.25 | 46.7 | -47 | 16.94 | 43.5 | 41.02 | 44.83 | 48 | 58 | 70 | 83 | 37.25 | 88 | 82
3793 | 1755 | 269.8 | 49.9 | 81.1 | 95 | 70 | 55 | 181.3 | 95 | 212.2 | 197.5 | 43 | 11.4 | 30 | 0.043 | 104.1 | 30 | 15.408 | 440.6 | 203.4 | 199.4 | 98.9 | 35.3 | 0.673 |  |  | 99.1 | 749.2 | 0.982 | -8 | 51.37 | 97 | 28 | 0.992 | 173.33 | 195 | 8800 | 198.54 | 47.96 | -47 | 17 | 43.73 | 41 | 45.03 | 48 | 58 | 70 | 83 | 37.25 | 85 | 78
3794 | 1759 | 271.8 | 49.8 | 81.1 | 95 | 70 | 55 | 181.5 | 95 | 212.5 | 197.4 | 43.1 | 11.4 | 30 | 0.035 | 104.1 | 30 | 15.498 | 440.6 | 203.4 | 199.6 | 98.9 | 35.3 | 0.674 |  |  | 99.1 | 749.1 | 0.991 | -8 | 44.31 | 97 | 28 | 0.996 | 172.94 | 197 | 8650 | 196.61 | 46.77 | -47.06 | 17.25 | 43.54 | 41.05 | 45.12 | 48 | 58 | 70 | 83 | 37.25 | 84 | 79
3795 | 1742 | 268.5 | 48.5 | 81.1 | 95 | 70 | 55 | 181 | 95 | 211.8 | 197.2 | 43.1 | 11.3 | 30 | 0.054 | 104 | 30 | 15.478 | 442.7 | 203.4 | 199 | 98.9 | 35.3 | 0.669 |  |  | 99.1 | 749 | 0.994 | -8 | 48.63 | 97 | 28 | 0.995 | 172.94 | 195 | 8850 | 199.84 | 47.07 | -46.88 | 16.94 | 43.64 | 41.09 | 45.23 | 48 | 58 | 70 | 83 | 37.25 | 85 | 82
3796 | 1747 | 267.3 | 49.1 | 81.1 | 94.9 | 70 | 55 | 180.7 | 95.1 | 211.3 | 197.6 | 43.1 | 11.3 | 30 | 0.074 | 103.9 | 30 | 15.346 | 443 | 203.4 | 198.6 | 98.9 | 35.3 | 0.668 |  |  | 99.1 | 749 | 0.991 | -8 | 59.22 | 97 | 28 | 1.015 | 173.33 | 193 | 8650 | 196.61 | 48.72 | -46.81 | 16.94 | 43.71 | 41.1 | 45.03 | 48 | 58 | 70 | 83 | 37.25 | 84 | 80
3797 | 1747 | 268.3 | 48.7 | 81.1 | 95 | 70 | 55 | 181 | 95 | 211.7 | 198.2 | 43 | 11.3 | 30 | 0.066 | 104 | 30 | 15.297 | 442.3 | 203.4 | 199.1 | 98.9 | 35.3 | 0.669 |  |  | 99.1 | 749 | 0.993 | -8 | 56.86 | 97 | 28 | 0.997 | 174.51 | 194 | 8290 | 197.25 | 48.46 | -47.06 | 17.06 | 43.57 | 41.09 | 44.83 | 48 | 58 | 70 | 83 | 37.25 | 83 | 83
3798 | 1762 | 271.1 | 50.3 | 81.1 | 95 | 70 | 55.1 | 181.1 | 95 | 212.2 | 198 | 43 | 11.4 | 30 | 0.045 | 104.1 | 30 | 15.407 | 441.5 | 203.4 | 200 | 98.9 | 35.3 | 0.674 |  |  | 99.1 | 749 | 0.992 | -8 | 44.31 | 97 | 28 | 0.995 | 172.16 | 203 | 9210 | 197.25 | 48.46 | -47.06 | 16.88 | 43.47 | 41.06 | 44.83 | 48 | 58 | 70 | 83 | 37.25 | 84 | 86
3799 | 1749 | 270.1 | 49.4 | 81.1 | 94.9 | 70 | 55.1 | 181.3 | 95 | 212.2 | 197.3 | 43 | 11.4 | 30 | 0.037 | 104 | 30 | 15.501 | 441.1 | 203.4 | 199.9 | 98.9 | 35.3 | 0.671 |  |  | 99.1 | 748.8 | 0.991 | -8 | 41.18 | 97 | 28 | 0.991 | 173.33 | 197 | 8410 | 202.1 | 46.66 | -47.12 | 17.06 | 43.49 | 41.01 | 44.83 | 48 | 58 | 70 | 83 | 37.25 | 83 | 83
3800 | 1755 | 271 | 49.9 | 81.1 | 95 | 70 | 55.1 | 181.5 | 95 | 212.5 | 197.3 | 43 | 11.4 | 30 | 0.033 | 104.1 | 30 | 15.438 | 440.2 | 203.4 | 199.8 | 98.9 | 35.3 | 0.671 |  |  | 99.1 | 748.7 | 0.992 | -8 | 45.1 | 97 | 28 | 1.001 | 173.33 | 200 | 8650 | 196.61 | 47.13 | -47.25 | 17 | 43.29 | 41.02 | 45.12 | 48 | 58 | 70 | 83 | 37.25 | 83 | 80
3801 | 1750 | 270.4 | 49.6 | 81.1 | 95 | 70 | 55.1 | 181.4 | 95 | 212.3 | 197.2 | 43.1 | 11.4 | 30 | 0.033 | 104 | 30 | 15.464 | 441 | 203.5 | 199.7 | 98.9 | 35.3 | 0.671 |  |  | 99.1 | 748.6 | 0.991 | -8 | 44.31 | 97 | 28 | 0.998 | 173.33 | 197 | 8990 | 196.93 | 46.51 | -47.12 | 17 | 43.6 | 41.02 | 45.23 | 48 | 58 | 70 | 83 | 37.25 | 84 | 79
3802 | 1750 | 270.5 | 49.3 | 81.1 | 95 | 70 | 55.1 | 181.3 | 95 | 212.1 | 197.3 | 43.1 | 11.4 | 30 | 0.039 | 104.1 | 30 | 15.396 | 441 | 203.4 | 199.5 | 98.9 | 35.3 | 0.673 |  |  | 99.1 | 748.6 | 0.988 | -8 | 47.45 | 97 | 28 | 0.997 | 173.33 | 195 | 8380 | 200.16 | 46.75 | -46.94 | 17.06 | 43.48 | 40.96 | 45.23 | 48 | 58 | 70 | 83 | 37.25 | 84 | 79
3803 | 1749 | 269.2 | 49.7 | 81.1 | 95 | 70 | 55.1 | 181 | 95.1 | 211.8 | 197.3 | 43.1 | 11.4 | 30 | 0.05 | 104 | 30 | 15.387 | 442.2 | 203.4 | 199.1 | 98.9 | 35.3 | 0.671 |  |  | 99.1 | 748.5 | 0.988 | -8 | 49.02 | 97 | 28 | 0.994 | 172.94 | 193 | 9650 | 196.93 | 47.23 | -47.06 | 17 | 43.32 | 40.96 | 45.23 | 48 | 58 | 70 | 83 | 37.25 | 86 | 80
3804 | 1747 | 269.4 | 49.1 | 81.1 | 95 | 70 | 55.1 | 180.9 | 95 | 211.8 | 197.2 | 43 | 11.3 | 30 | 0.052 | 104 | 30 | 15.362 | 443.2 | 203.4 | 199 | 98.9 | 35.3 | 0.671 |  |  | 99.1 | 748.5 | 0.991 | -8 | 50.98 | 97 | 28 | 0.996 | 172.55 | 193 | 8730 | 196.93 | 45.87 | -46.88 | 17 | 43.64 | 41.05 | 45.03 | 48 | 58 | 70 | 83 | 37.25 | 86 | 79
3805 | 1744 | 267.7 | 48.9 | 81.1 | 95 | 70 | 55.1 | 180.6 | 95 | 211.1 | 197.1 | 43 | 11.3 | 30 | 0.065 | 104 | 30 | 15.314 | 443.3 | 203.5 | 198.5 | 98.9 | 35.3 | 0.669 |  |  | 99.1 | 748.6 | 0.981 | -8 | 57.65 | 97 | 28 | 0.996 | 171.76 | 193 | 8120 | 195 | 45.96 | -47 | 16.94 | 43.54 | 41.06 | 44.92 | 48 | 58 | 70 | 83 | 37.25 | 82 | 85
3806 | 1745 | 267 | 48.8 | 81.1 | 94.9 | 70 | 55.1 | 180.4 | 95 | 211 | 197.7 | 42.9 | 11.3 | 30 | 0.07 | 104 | 30 | 15.284 | 443.5 | 203.4 | 198.7 | 98.9 | 35.3 | 0.669 |  |  | 99.1 | 748.6 | 0.993 | -8 | 57.25 | 97 | 28 | 0.996 | 171.37 | 194 | 8410 | 198.23 | 47.83 | -46.94 | 16.94 | 43.67 | 41.03 | 44.72 | 48 | 58 | 70 | 83 | 37.25 | 84 | 87
3807 | 1756 | 269.4 | 49.9 | 81.1 | 95 | 70 | 55.1 | 180.9 | 95 | 211.7 | 197.7 | 42.9 | 11.4 | 30 | 0.055 | 104 | 30 | 15.319 | 440.7 | 203.4 | 199.3 | 98.9 | 35.3 | 0.672 |  |  | 99.1 | 748.7 | 0.989 | -8 | 54.51 | 97 | 28 | 0.991 | 173.73 | 200 | 8920 | 200.16 | 47.2 | -46.94 | 17 | 43.59 | 40.93 | 44.62 | 48 | 58 | 70 | 83 | 37.25 | 85 | 80
3808 | 1742 | 266.6 | 48.5 | 81.1 | 94.9 | 70 | 55.1 | 181 | 95 | 211.7 | 197.3 | 42.8 | 11.4 | 30 | 0.063 | 104 | 30 | 15.407 | 440.3 | 203.4 | 198.9 | 98.9 | 35.3 | 0.671 |  |  | 99.1 | 748.8 | 0.99 | -8 | 41.96 | 97 | 28 | 1.001 | 172.94 | 194 | 8630 | 198.23 | 47.93 | -46.81 | 16.75 | 43.62 | 41.04 | 44.83 | 48 | 58 | 70 | 83 | 37.25 | 82 | 77
3809 | 1749 | 267.3 | 49.2 | 81.1 | 95 | 70 | 55.1 | 181.2 | 95 | 212 | 197.9 | 42.8 | 11.4 | 30 | 0.069 | 104 | 30 | 15.33 | 439.7 | 203.4 | 199 | 98.9 | 35.3 | 0.672 |  |  | 99.1 | 748.8 | 0.991 | -8 | 57.25 | 97 | 28 | 1.003 | 173.73 | 202 | 8600 | 197.59 | 46.8 | -46.88 | 16.75 | 43.65 | 41.12 | 44.72 | 48 | 58 | 70 | 83 | 37.25 | 84 | 81
3810 | 1759 | 271.1 | 49.9 | 81.1 | 95 | 70 | 55.1 | 181.5 | 95 | 212.5 | 197.7 | 42.8 | 11.4 | 30 | 0.053 | 104 | 30 | 15.387 | 438.7 | 203.5 | 199.3 | 98.9 | 35.3 | 0.674 |  |  | 99.1 | 748.9 | 0.988 | -8 | 46.67 | 97 | 28 | 1.01 | 173.73 | 198 | 8920 | 199.84 | 47.4 | -46.81 | 16.81 | 43.65 | 41.16 | 44.72 | 48 | 58 | 70 | 83 | 37.25 | 82 | 86
3811 | 1755 | 271.4 | 49.9 | 81.1 | 95 | 70 | 55.1 | 181.5 | 95 | 212.4 | 197.2 | 42.9 | 11.4 | 30 | 0.045 | 104 | 30 | 15.438 | 439.5 | 203.5 | 199.2 | 98.9 | 35.3 | 0.673 |  |  | 99.1 | 748.9 | 0.993 | -8 | 45.1 | 97 | 28 | 1.001 | 172.94 | 195 | 9380 | 200.16 | 46.51 | -46.88 | 16.81 | 43.65 | 41.22 | 44.83 | 48 | 58 | 70 | 83 | 37.25 | 85 | 87
3812 | 1748 | 269 | 49.7 | 81.1 | 95 | 70 | 55.1 | 181 | 95 | 211.8 | 197.3 | 43 | 11.4 | 30 | 0.057 | 104 | 30 | 15.394 | 440 | 203.5 | 198.9 | 98.9 | 35.3 | 0.672 |  |  | 99.1 | 748.8 | 0.99 | -8 | 54.12 | 97 | 28 | 0.993 | 172.94 | 200 | 9410 | 197.59 | 46.68 | -46.88 | 17 | 43.66 | 41.04 | 45.03 | 48 | 58 | 70 | 83 | 37.25 | 88 | 86
3813 | 1750 | 268.5 | 49.5 | 81.1 | 95 | 70 | 55.1 | 181 | 95 | 211.8 | 197.4 | 43 | 11.4 | 30 | 0.06 | 104 | 30 | 15.321 | 440.5 | 203.5 | 198.8 | 98.9 | 35.3 | 0.67 |  |  | 99.1 | 748.8 | 0.999 | -8 | 49.8 | 97 | 28 | 1.003 | 173.33 | 201 | 9560 | 197.91 | 46.8 | -47 | 17 | 43.68 | 41.24 | 45.03 | 48 | 58 | 70 | 83 | 37.25 | 87 | 84
3814 | 1754 | 269.3 | 49.8 | 81.1 | 95 | 70 | 55.1 | 181.1 | 95 | 212 | 197.8 | 43 | 11.4 | 30 | 0.057 | 104 | 30 | 15.315 | 439.9 | 203.5 | 199.1 | 98.9 | 35.3 | 0.67 |  |  | 99.1 | 748.8 | 0.988 | -8 | 50.98 | 97 | 28 | 0.998 | 173.73 | 193 | 8900 | 196.61 | 46.81 | -47.12 | 17.06 | 43.68 | 41.01 | 44.92 | 48 | 58 | 70 | 83 | 37.25 | 83 | 81
3815 | 1749 | 269.4 | 49.4 | 81.1 | 95 | 70 | 55.1 | 181.1 | 95 | 211.9 | 197.2 | 43.1 | 11.4 | 30 | 0.046 | 104 | 30 | 15.439 | 439.8 | 203.5 | 199.3 | 98.9 | 35.3 | 0.671 |  |  | 99.1 | 748.7 | 0.985 | -8 | 43.92 | 97 | 28 | 1.006 | 172.94 | 196 | 9090 | 199.18 | 46.52 | -47 | 17 | 43.5 | 41.06 | 44.92 | 48 | 58 | 70 | 83 | 37.25 | 86 | 78
3816 | 1752 | 269.8 | 49.7 | 81.1 | 95 | 70 | 55.1 | 181.2 | 95 | 212 | 197.1 | 43.1 | 11.4 | 30 | 0.045 | 104 | 30 | 15.43 | 439.8 | 203.4 | 199.1 | 98.9 | 35.3 | 0.672 |  |  | 99.1 | 748.8 | 0.989 | -8 | 46.27 | 97 | 28 | 1.003 | 172.94 | 200 | 8970 | 198.23 | 47.18 | -47 | 17 | 43.3 | 41.1 | 45.12 | 48 | 58 | 70 | 83 | 37.25 | 84 | 77
3817 | 1751 | 269.3 | 50 | 81.1 | 94.9 | 70 | 55.1 | 181.1 | 95 | 211.8 | 197.1 | 43.1 | 11.4 | 30 | 0.051 | 104 | 30 | 15.427 | 440.1 | 203.4 | 198.9 | 98.9 | 35.3 | 0.671 |  |  | 99.1 | 748.8 | 0.994 | -8 | 50.2 | 97 | 28 | 0.996 | 172.94 | 195 | 8730 | 199.52 | 47.78 | -47 | 16.94 | 43.48 | 41.01 | 45.12 | 48 | 58 | 70 | 83 | 37.25 | 85 | 81
3818 | 1744 | 268.3 | 48.7 | 81.1 | 95 | 70 | 55.1 | 180.8 | 95 | 211.4 | 197.6 | 43.1 | 11.4 | 30 | 0.061 | 104 | 30 | 15.385 | 439.5 | 203.5 | 199 | 98.9 | 35.3 | 0.67 |  |  | 99.1 | 748.8 | 0.988 | -8 | 54.12 | 97 | 28 | 1.004 | 173.73 | 195 | 8630 | 198.23 | 47.85 | -46.88 | 16.88 | 43.59 | 41.02 | 45.03 | 48 | 58 | 70 | 83 | 37.25 | 86 | 85
3819 | 1754 | 269.7 | 49.6 | 81.1 | 95 | 70 | 55.1 | 180.8 | 95 | 211.7 | 197.3 | 43 | 11.4 | 30 | 0.051 | 104 | 30 | 15.446 | 439.1 | 203.4 | 199.2 | 98.9 | 35.3 | 0.671 |  |  | 99.2 | 748.8 | 0.995 | -8 | 47.06 | 97 | 28 | 0.992 | 172.94 | 199 | 7990 | 196.61 | 46.96 | -47 | 17 | 43.55 | 40.9 | 44.92 | 48 | 58 | 70 | 83 | 37.25 | 86 | 84
3820 | 1752 | 269.7 | 49.5 | 81.1 | 94.9 | 70 | 55.1 | 181 | 95 | 211.8 | 197.3 | 43 | 11.4 | 30 | 0.047 | 104 | 30 | 15.447 | 439.7 | 203.4 | 199.1 | 98.9 | 35.3 | 0.671 |  |  | 99.1 | 748.8 | 0.993 | -8 | 50.2 | 97 | 28 | 1.003 | 172.94 | 199 | 8920 | 198.23 | 46.61 | -47 | 17 | 43.6 | 41.05 | 44.92 | 48 | 58 | 70 | 83 | 37.25 | 84 | 82
3821 | 1751 | 269 | 49.9 | 81.1 | 95 | 70 | 55.2 | 181 | 95 | 211.8 | 197.1 | 43 | 11.3 | 30 | 0.048 | 104 | 30 | 15.387 | 440.2 | 203.4 | 199 | 98.9 | 35.3 | 0.671 |  |  | 99.1 | 748.9 | 0.991 | -8 | 45.49 | 97 | 28 | 1.017 | 172.94 | 195 | 7970 | 198.86 | 45.89 | -47.06 | 17.06 | 43.63 | 41.01 | 45.03 | 48 | 58 | 70 | 83 | 37.25 | 88 | 88
3822 | 1748 | 269.1 | 49 | 81.1 | 95 | 70 | 55.2 | 181 | 95 | 211.8 | 197.8 | 43 | 11.4 | 30 | 0.056 | 104.1 | 30 | 15.34 | 440.3 | 203.4 | 199.2 | 98.9 | 35.3 | 0.671 |  |  | 99.1 | 748.9 | 0.987 | -8 | 53.73 | 97 | 28 | 1.01 | 173.73 | 194 | 8630 | 197.25 | 46.01 | -47 | 17.19 | 43.5 | 41.02 | 45.03 | 48 | 58 | 70 | 83 | 37.25 | 88 | 81
3823 | 1750 | 269.1 | 49.4 | 81.1 | 95 | 70 | 55.2 | 181 | 95 | 211.9 | 197.7 | 43 | 11.4 | 30 | 0.053 | 104.1 | 30 | 15.377 | 440.3 | 203.4 | 199.3 | 98.9 | 35.3 | 0.671 |  |  | 99.1 | 748.9 | 0.99 | -8 | 48.24 | 97 | 28 | 0.998 | 173.33 | 198 | 8510 | 196.61 | 47.69 | -47.19 | 17.19 | 43.55 | 40.98 | 44.92 | 48 | 58 | 70 | 83 | 37.25 | 85 | 77
3824 | 1755 | 270.4 | 50 | 81.1 | 95 | 70 | 55.2 | 181.4 | 95 | 212.2 | 197.6 | 43 | 11.4 | 30 | 0.046 | 104.1 | 30 | 15.399 | 439.4 | 203.4 | 199.3 | 98.9 | 35.3 | 0.673 |  |  | 99.1 | 749 | 0.988 | -8 | 47.45 | 97 | 28 | 0.999 | 173.33 | 198 | 8460 | 198.54 | 46.69 | -47.06 | 16.88 | 43.63 | 41.11 | 44.83 | 48 | 58 | 70 | 83 | 37.25 | 87 | 77
3825 | 1747 | 270.2 | 48.8 | 81.1 | 94.9 | 70 | 55.2 | 181.1 | 95 | 211.9 | 197 | 43 | 11.4 | 30 | 0.046 | 104.1 | 30 | 15.467 | 440.3 | 203.4 | 199 | 98.9 | 35.3 | 0.67 |  |  | 99.1 | 748.9 | 0.992 | -8 | 44.31 | 97 | 28 | 0.998 | 172.55 | 200 | 8820 | 199.52 | 46.46 | -46.88 | 16.81 | 43.55 | 40.95 | 44.92 | 48 | 58 | 70 | 83 | 37.25 | 85 | 80
3826 | 1741 | 267.6 | 48.6 | 81.1 | 95 | 70 | 55.2 | 180.5 | 95 | 211.1 | 197.2 | 43 | 11.4 | 30 | 0.065 | 104 | 30 | 15.35 | 440.5 | 203.5 | 198.5 | 98.9 | 35.3 | 0.667 |  |  | 99.1 | 749 | 0.996 | -8 | 56.47 | 97 | 28 | 0.997 | 172.55 | 195 | 8380 | 197.27 | 47.73 | -46.94 | 17.06 | 43.53 | 41 | 44.92 | 48 | 58 | 70 | 83 | 37.25 | 84 | 82
3827 | 1746 | 266.9 | 49 | 81.1 | 95 | 70 | 55.2 | 180.4 | 95 | 211 | 197.4 | 43 | 11.4 | 30 | 0.075 | 104 | 30 | 15.298 | 440.5 | 203.4 | 198.4 | 98.9 | 35.3 | 0.666 |  |  | 99.1 | 749 | 0.992 | -8 | 58.82 | 97 | 28 | 1.011 | 172.94 | 193 | 8770 | 197.91 | 46.79 | -46.75 | 16.81 | 43.62 | 41.02 | 44.72 | 48 | 58 | 70 | 83 | 37.25 | 86 | 81
3828 | 1753 | 268.3 | 49.5 | 81.1 | 95 | 70 | 55.2 | 180.7 | 95 | 211.4 | 197.7 | 42.9 | 11.4 | 30 | 0.073 | 104 | 30 | 15.292 | 440.3 | 203.5 | 198.5 | 98.9 | 35.3 | 0.667 |  |  | 99.1 | 749 | 0.993 | -8 | 57.25 | 97 | 28 | 0.996 | 171.76 | 202 | 9460 | 197.91 | 47.92 | -46.88 | 16.75 | 43.68 | 41.16 | 44.72 | 48 | 58 | 70 | 83 | 37.25 | 87 | 87
3829 | 1751 | 269.3 | 49 | 81.2 | 95 | 70 | 55.2 | 181 | 95 | 211.8 | 197.8 | 42.9 | 11.4 | 30 | 0.056 | 104.1 | 30 | 15.336 | 440.3 | 203.4 | 199.4 | 98.9 | 35.4 | 0.669 |  |  | 99.1 | 749 | 0.994 | -8 | 48.63 | 97 | 28 | 0.993 | 171.76 | 197 | 9090 | 198.86 | 47.8 | -47.06 | 17.19 | 43.65 | 41.17 | 44.62 | 48 | 58 | 70 | 83 | 37.25 | 86 | 89
3830 | 1746 | 268 | 48.5 | 81.2 | 95 | 70 | 55.2 | 180.8 | 95 | 211.6 | 197.1 | 42.9 | 11.4 | 30 | 0.055 | 104 | 30 | 15.377 | 440.9 | 203.4 | 199.1 | 98.9 | 35.4 | 0.668 |  |  | 99.1 | 749 | 0.99 | -8 | 41.57 | 97 | 28 | 1.012 | 172.55 | 195 | 9090 | 198.23 | 47.8 | -46.94 | 16.81 | 43.65 | 41.08 | 44.72 | 48 | 58 | 70 | 83 | 37.25 | 89 | 82
3831 | 1752 | 269.2 | 49.1 | 81.2 | 95 | 70 | 55.2 | 181.1 | 95 | 212 | 197.6 | 43 | 11.4 | 30 | 0.059 | 104.1 | 30 | 15.373 | 440.5 | 203.4 | 199 | 98.9 | 35.4 | 0.668 |  |  | 99.1 | 749 | 0.994 | -8 | 49.8 | 97 | 28 | 0.991 | 173.73 | 195 | 8850 | 196.61 | 47.72 | -47 | 17.12 | 43.77 | 41.27 | 44.92 | 48 | 58 | 70 | 83 | 37.25 | 87 | 78
3832 | 1757 | 270.4 | 50 | 81.2 | 95 | 70 | 55.2 | 181.2 | 95 | 212.1 | 197.1 | 43 | 11.4 | 30 | 0.046 | 104.1 | 30 | 15.386 | 440.1 | 203.4 | 199.1 | 98.9 | 35.4 | 0.669 |  |  | 99.1 | 749 | 0.993 | -8 | 44.31 | 97 | 28 | 0.993 | 172.55 | 195 | 9240 | 199.18 | 47.72 | -47.06 | 16.94 | 43.66 | 41.08 | 44.92 | 48 | 58 | 70 | 83 | 37.25 | 88 | 85
3833 | 1748 | 269.7 | 48.9 | 81.2 | 95 | 70 | 55.2 | 181.2 | 95 | 212 | 197.1 | 43 | 11.4 | 30 | 0.047 | 104.1 | 30 | 15.401 | 440.5 | 203.4 | 199 | 98.9 | 35.4 | 0.668 |  |  | 99.1 | 748.9 | 0.993 | -8 | 48.63 | 97 | 28 | 1.001 | 172.94 | 199 | 9340 | 198.23 | 47.15 | -47 | 16.94 | 43.61 | 40.99 | 45.03 | 48 | 58 | 70 | 83 | 37.25 | 86 | 85
3834 | 1744 | 267.2 | 48.8 | 81.2 | 95 | 70 | 55.2 | 181 | 95 | 211.7 | 197.6 | 43 | 11.4 | 30 | 0.063 | 104 | 30 | 15.311 | 440.5 | 203.5 | 198.8 | 98.9 | 35.4 | 0.665 |  |  | 99.1 | 749 | 0.988 | -8 | 53.33 | 97 | 28 | 0.993 | 173.33 | 195 | 8700 | 196.93 | 46.8 | -46.81 | 16.81 | 43.62 | 41.06 | 45.03 | 48 | 58 | 70 | 83 | 37.25 | 86 | 83
3835 | 1749 | 267 | 49.1 | 81.2 | 95 | 70 | 55.2 | 181.1 | 95 | 212 | 198.1 | 43 | 11.4 | 30 | 0.068 | 104 | 30 | 15.296 | 440.5 | 203.4 | 199 | 98.9 | 35.4 | 0.665 |  |  | 99.1 | 749.1 | 0.989 | -8 | 55.69 | 97 | 28 | 1.004 | 174.12 | 203 | 8920 | 197.91 | 47.78 | -46.94 | 17 | 43.66 | 41.14 | 44.92 | 48 | 58 | 70 | 83 | 37.65 | 87 | 83
3836 | 1757 | 270.1 | 49.6 | 81.2 | 95 | 70 | 55.2 | 181.6 | 95 | 212.5 | 198 | 43 | 11.4 | 30 | 0.047 | 104.1 | 30 | 15.389 | 439.6 | 203.4 | 199.9 | 98.9 | 35.4 | 0.668 |  |  | 99.1 | 749.2 | 0.988 | -8 | 44.31 | 97 | 28 | 1.001 | 174.51 | 194 | 9580 | 198.54 | 47.33 | -46.94 | 17.25 | 43.45 | 40.93 | 44.83 | 48 | 58 | 70 | 83 | 37.25 | 86 | 86
3837 | 1755 | 270.9 | 49.6 | 81.2 | 95 | 70 | 55.2 | 181.7 | 95 | 212.7 | 197.2 | 43 | 11.4 | 30 | 0.036 | 104.1 | 30 | 15.499 | 439.4 | 203.4 | 199.6 | 98.9 | 35.4 | 0.668 |  |  | 99.1 | 749.2 | 0.988 | -8 | 43.14 | 97 | 28 | 0.996 | 172.55 | 196 | 8800 | 196.61 | 46.62 | -47.06 | 17.12 | 43.44 | 40.99 | 44.92 | 48 | 58 | 70 | 83 | 37.25 | 87 | 87
3838 | 1746 | 268.8 | 49.1 | 81.2 | 95 | 70 | 55.2 | 181.4 | 95 | 212.2 | 197.5 | 43 | 11.4 | 30 | 0.048 | 104 | 30 | 15.5 | 440.3 | 203.4 | 199.4 | 98.9 | 35.4 | 0.668 |  |  | 99.1 | 749.1 | 0.994 | -8 | 45.49 | 97 | 28 | 1.007 | 170.98 | 198 | 9040 | 197.91 | 46.52 | -47.06 | 17.06 | 43.71 | 41.07 | 45.12 | 48 | 58 | 70 | 83 | 37.25 | 87 | 80
3839 | 1744 | 266.7 | 48.9 | 81.2 | 95 | 70 | 55.2 | 181 | 95 | 211.7 | 198 | 43.1 | 11.4 | 30 | 0.059 | 104 | 30 | 15.417 | 440.5 | 203.4 | 199.4 | 98.9 | 35.4 | 0.668 |  |  | 99.1 | 749.1 | 0.99 | -8 | 52.94 | 97 | 28 | 1 | 174.12 | 202 | 9410 | 197.91 | 46.69 | -47.12 | 17.12 | 43.49 | 41.07 | 45.03 | 48 | 58 | 70 | 83 | 37.25 | 85 | 79
3840 | 1756 | 269.4 | 49.9 | 81.2 | 95 | 70 | 55.2 | 181.3 | 95 | 212.3 | 197.8 | 43 | 11.4 | 30 | 0.051 | 104.1 | 30 | 15.448 | 439.5 | 203.4 | 199.6 | 98.9 | 35.4 | 0.67 |  |  | 99.1 | 749.2 | 0.988 | -8 | 43.53 | 97 | 28 | 1.008 | 171.37 | 195 | 8360 | 200.16 | 46.62 | -47.06 | 17 | 43.44 | 40.93 | 44.92 | 48 | 58 | 70 | 83 | 37.25 | 86 | 82
3841 | 1751 | 269.7 | 49.4 | 81.2 | 95.1 | 70 | 55.2 | 181.2 | 95 | 212.1 | 197.3 | 43 | 11.4 | 30 | 0.047 | 104 | 30 | 15.415 | 439.9 | 203.4 | 199.4 | 98.9 | 35.4 | 0.67 |  |  | 99.1 | 749.2 | 0.993 | -8 | 43.53 | 97 | 28 | 0.997 | 172.94 | 195 | 9290 | 197.25 | 46.56 | -47 | 17 | 43.57 | 41.03 | 44.92 | 48 | 58 | 70 | 83 | 37.25 | 87 | 86
3842 | 1748 | 269.1 | 49.2 | 81.2 | 95.1 | 70 | 55.3 | 181 | 95 | 211.7 | 197.3 | 43 | 11.4 | 30 | 0.049 | 104 | 30 | 15.393 | 440.5 | 203.4 | 199.1 | 98.9 | 35.4 | 0.669 |  |  | 99.1 | 749.3 | 0.993 | -8 | 45.1 | 97 | 28 | 0.99 | 173.33 | 200 | 7750 | 197.59 | 47.25 | -47.06 | 16.94 | 43.41 | 40.95 | 45.03 | 48 | 58 | 70 | 83 | 37.25 | 88 | 83
3843 | 1752 | 268.5 | 49.7 | 81.2 | 95.1 | 70 | 55.3 | 180.7 | 95 | 211.4 | 197.7 | 43 | 11.4 | 30 | 0.061 | 104 | 30 | 15.326 | 440.1 | 203.4 | 198.9 | 98.9 | 35.4 | 0.669 |  |  | 99.1 | 749.3 | 0.991 | -8 | 56.86 | 97 | 28 | 0.992 | 173.73 | 202 | 8730 | 197.59 | 47.77 | -47 | 16.88 | 43.65 | 41.1 | 45.03 | 48 | 58 | 70 | 83 | 37.25 | 88 | 82
3844 | 1752 | 269.5 | 49.7 | 81.2 | 95.1 | 70 | 55.3 | 180.9 | 95 | 211.7 | 197.4 | 43 | 11.4 | 30 | 0.053 | 104 | 30 | 15.416 | 440.2 | 203.4 | 199.2 | 98.9 | 35.4 | 0.669 |  |  | 99.1 | 749.2 | 0.994 | -8 | 43.92 | 97 | 28 | 0.993 | 174.12 | 194 | 9190 | 199.52 | 47.2 | -46.94 | 17 | 43.43 | 40.97 | 44.92 | 48 | 58 | 70 | 83 | 37.25 | 89 | 87
3845 | 1751 | 270 | 49.4 | 81.2 | 95 | 70 | 55.3 | 181 | 95 | 211.8 | 197.1 | 43 | 11.4 | 30 | 0.048 | 104 | 30 | 15.451 | 440.5 | 203.4 | 199.1 | 98.9 | 35.4 | 0.67 |  |  | 99.1 | 749.2 | 0.988 | -8 | 46.67 | 97 | 28 | 1.001 | 173.33 | 195 | 8920 | 198.23 | 46.92 | -46.88 | 16.81 | 43.55 | 40.96 | 44.92 | 48 | 58 | 70 | 83 | 37.25 | 85 | 83
3846 | 1744 | 268 | 48.6 | 81.2 | 95 | 70 | 55.3 | 180.8 | 95 | 211.5 | 197.1 | 43 | 11.4 | 30 | 0.065 | 104 | 30 | 15.392 | 440.9 | 203.4 | 198.6 | 98.9 | 35.4 | 0.667 |  |  | 99.1 | 749.1 | 0.989 | -8 | 49.02 | 97 | 28 | 1.002 | 173.33 | 198 | 8360 | 195 | 47.14 | -46.88 | 16.88 | 43.6 | 41.06 | 45.03 | 48 | 58 | 70 | 83 | 37.25 | 87 | 80
3847 | 1743 | 266.1 | 49 | 81.2 | 95 | 70 | 55.3 | 180.9 | 95 | 211.7 | 197.3 | 43 | 11.4 | 30 | 0.076 | 104 | 30 | 15.277 | 441.7 | 203.4 | 198.3 | 98.9 | 35.3 | 0.663 |  |  | 99.1 | 749.1 | 0.993 | -8 | 58.04 | 97 | 28 | 0.993 | 172.94 | 200 | 8900 | 197.59 | 47.31 | -46.81 | 16.75 | 43.47 | 40.97 | 44.83 | 48 | 58 | 70 | 83 | 37.25 | 86 | 85
3848 | 1744 | 266.1 | 48.3 | 81.2 | 95 | 70 | 55.3 | 181.1 | 95 | 211.9 | 197.9 | 42.9 | 11.4 | 30 | 0.076 | 104 | 30 | 15.283 | 441.3 | 203.4 | 198.7 | 98.9 | 35.3 | 0.664 |  |  | 99.2 | 749.1 | 0.995 | -8 | 59.61 | 97 | 28 | 0.992 | 173.73 | 194 | 8800 | 199.52 | 47.62 | -47.06 | 16.88 | 43.62 | 41.15 | 44.72 | 48 | 58 | 70 | 83 | 37.25 | 84 | 84
3849 | 1763 | 269 | 51 | 81.2 | 95 | 70 | 55.3 | 181.4 | 95 | 212.4 | 198.2 | 42.9 | 11.4 | 30 | 0.061 | 104.1 | 30 | 15.351 | 440.5 | 203.4 | 199.4 | 98.9 | 35.4 | 0.671 |  |  | 99.1 | 749.1 | 0.992 | -8 | 56.08 | 97 | 28 | 1.007 | 174.12 | 199 | 8630 | 199.52 | 47.75 | -46.94 | 17.25 | 43.73 | 41.01 | 44.72 | 48 | 58 | 70 | 83 | 37.25 | 85 | 86
3850 | 1750 | 270.6 | 49.1 | 81.2 | 95 | 70 | 55.3 | 181.8 | 95 | 212.7 | 197.2 | 42.9 | 11.4 | 30 | 0.043 | 104.1 | 30 | 15.511 | 440.6 | 203.4 | 199.6 | 98.9 | 35.4 | 0.67 |  |  | 99.1 | 749.1 | 0.995 | -8 | 47.06 | 97 | 28 | 0.996 | 172.55 | 199 | 8460 | 198.23 | 47.25 | -47 | 17.12 | 43.54 | 41.13 | 44.83 | 48 | 58 | 70 | 83 | 37.25 | 85 | 87
3851 | 1751 | 268.9 | 49.7 | 81.2 | 95 | 70 | 55.3 | 181.3 | 95 | 212.2 | 197.6 | 43 | 11.4 | 30 | 0.058 | 104 | 30 | 15.424 | 441.7 | 203.4 | 199.1 | 98.9 | 35.4 | 0.669 |  |  | 99.1 | 749 | 0.999 | -8 | 55.69 | 97 | 28 | 1.005 | 173.33 | 199 | 9040 | 197.59 | 47.98 | -46.94 | 17.25 | 43.68 | 41.16 | 44.92 | 48 | 58 | 70 | 83 | 37.25 | 84 | 86
3852 | 1748 | 269.2 | 49.1 | 81.2 | 95 | 70 | 55.3 | 181.2 | 95 | 212 | 197.9 | 43 | 11.4 | 30 | 0.054 | 104.1 | 30 | 15.384 | 441.2 | 203.4 | 199.5 | 98.9 | 35.4 | 0.67 |  |  | 99.1 | 749 | 0.988 | -8 | 53.73 | 97 | 28 | 1.006 | 174.12 | 193 | 8700 | 196.61 | 47.7 | -46.94 | 17 | 43.4 | 40.9 | 44.92 | 48 | 58 | 70 | 83 | 37.25 | 86 | 88
3853 | 1742 | 267 | 48.5 | 81.2 | 95 | 70 | 55.3 | 180.7 | 95 | 211.3 | 197.6 | 43 | 11.4 | 30 | 0.059 | 104 | 30 | 15.332 | 442 | 203.4 | 199.2 | 98.9 | 35.4 | 0.668 |  |  | 99.1 | 749 | 0.994 | -8 | 47.45 | 97 | 28 | 1.006 | 173.33 | 195 | 8530 | 199.52 | 47.58 | -47 | 17.06 | 43.59 | 41.01 | 44.92 | 48 | 58 | 70 | 83 | 37.25 | 83 | 82
3854 | 1752 | 268 | 49.1 | 81.2 | 95 | 70 | 55.4 | 180.7 | 95 | 211.3 | 198 | 43 | 11.4 | 30 | 0.062 | 104 | 30 | 15.329 | 441.6 | 203.4 | 199.3 | 98.9 | 35.4 | 0.669 |  |  | 99.1 | 749.1 | 0.994 | -8 | 50.98 | 97 | 28 | 1.007 | 174.12 | 202 | 8290 | 196.93 | 47.95 | -46.88 | 16.88 | 43.68 | 40.89 | 44.92 | 48 | 58 | 70 | 83 | 37.25 | 83 | 78
3855 | 1754 | 270.2 | 49.6 | 81.2 | 95 | 70 | 55.4 | 181.2 | 95 | 212.1 | 197.6 | 43 | 11.4 | 30 | 0.051 | 104.1 | 30 | 15.405 | 440.5 | 203.4 | 199.5 | 98.9 | 35.4 | 0.672 |  |  | 99.1 | 749.1 | 0.984 | -8 | 43.53 | 97 | 28 | 0.999 | 173.33 | 198 | 8870 | 196.93 | 47.67 | -47 | 16.94 | 43.61 | 40.98 | 44.92 | 48 | 58 | 70 | 83 | 37.25 | 87 | 80
3856 | 1755 | 270.2 | 50 | 81.2 | 95 | 70 | 55.4 | 181.3 | 95 | 212.2 | 197.3 | 43 | 11.4 | 30 | 0.048 | 104 | 30 | 15.446 | 439.5 | 203.4 | 199.3 | 98.9 | 35.4 | 0.673 |  |  | 99 | 749.1 | 0.991 | -8 | 47.06 | 97 | 28 | 1.011 | 172.94 | 195 | 8630 | 198.23 | 47.08 | -47 | 17.12 | 43.57 | 40.91 | 44.92 | 48 | 58 | 70 | 83 | 37.25 | 85 | 84
3857 | 1748 | 269.3 | 49.2 | 81.2 | 95 | 70 | 55.4 | 181.1 | 95 | 211.9 | 197.3 | 43.1 | 11.4 | 30 | 0.048 | 104 | 30 | 15.493 | 440.8 | 203.4 | 199.3 | 98.9 | 35.4 | 0.672 |  |  | 99.1 | 749.1 | 0.995 | -8 | 45.88 | 97 | 28 | 1.002 | 173.33 | 194 | 8870 | 199.52 | 46.9 | -46.94 | 16.88 | 43.6 | 41.05 | 45.03 | 48 | 58 | 70 | 83 | 37.25 | 86 | 80
3858 | 1750 | 269.9 | 49.1 | 81.2 | 95 | 70 | 55.4 | 181.1 | 95 | 211.9 | 197.5 | 43.1 | 11.4 | 30 | 0.049 | 104 | 30 | 15.408 | 440 | 203.4 | 199.3 | 98.9 | 35.4 | 0.673 |  |  | 99.1 | 749.1 | 0.99 | -8 | 46.67 | 97 | 28 | 1.01 | 173.73 | 198 | 9040 | 197.25 | 47.21 | -47 | 17.06 | 43.64 | 41.01 | 45.12 | 48 | 58 | 70 | 83 | 37.25 | 87 | 81
3859 | 1747 | 269 | 49 | 81.2 | 95 | 70 | 55.4 | 180.9 | 95 | 211.7 | 197.2 | 43.1 | 11.4 | 30 | 0.05 | 104 | 30 | 15.462 | 440.6 | 203.4 | 199.1 | 98.9 | 35.4 | 0.672 |  |  | 99.1 | 749 | 0.994 | -8 | 45.88 | 97 | 28 | 0.996 | 173.33 | 199 | 8870 | 198.23 | 46.03 | -46.88 | 17.12 | 43.57 | 40.98 | 45.03 | 48 | 58 | 70 | 83 | 37.25 | 86 | 89
3860 | 1745 | 267.9 | 48.9 | 81.2 | 95 | 70 | 55.5 | 180.8 | 95 | 211.5 | 197.4 | 43.1 | 11.4 | 30 | 0.064 | 104 | 30 | 15.425 | 441 | 203.4 | 198.8 | 98.9 | 35.4 | 0.67 |  |  | 99.1 | 749 | 0.983 | -8 | 52.16 | 97 | 28 | 1.004 | 173.33 | 193 | 9580 | 196.61 | 46.87 | -47.06 | 17 | 43.53 | 40.97 | 45.03 | 48 | 58 | 70 | 83 | 37.25 | 86 | 82
3861 | 1742 | 266.5 | 48.4 | 81.2 | 95 | 70 | 55.5 | 180.6 | 95 | 211.2 | 197.9 | 43 | 11.4 | 30 | 0.076 | 104 | 30 | 15.339 | 441.8 | 203.4 | 198.8 | 98.9 | 35.4 | 0.668 |  |  | 99.1 | 749 | 0.992 | -8 | 59.61 | 97 | 28 | 0.992 | 174.12 | 193 | 7970 | 197.25 | 46.74 | -47.06 | 16.88 | 43.52 | 40.95 | 44.83 | 48 | 58 | 70 | 83 | 37.65 | 87 | 78
3862 | 1750 | 266.8 | 49.1 | 81.2 | 95 | 70 | 55.5 | 180.5 | 95 | 211.1 | 198.1 | 42.9 | 11.4 | 30 | 0.073 | 104 | 30 | 15.306 | 441.4 | 203.4 | 199 | 98.9 | 35.4 | 0.668 |  |  | 99.1 | 749.1 | 0.991 | -8 | 56.08 | 97 | 28 | 1.009 | 173.73 | 200 | 8260 | 197.91 | 46.56 | -46.88 | 17 | 43.53 | 40.94 | 44.72 | 48 | 58 | 70 | 83 | 37.25 | 85 | 81
3863 | 1761 | 270.3 | 50.2 | 81.2 | 95.1 | 70 | 55.5 | 181.1 | 95 | 212.1 | 197.9 | 42.9 | 11.4 | 30 | 0.051 | 104.1 | 30 | 15.382 | 441.5 | 203.4 | 199.6 | 98.9 | 35.4 | 0.672 |  |  | 99.1 | 749.1 | 0.994 | -8 | 44.31 | 97 | 28 | 0.989 | 172.16 | 195 | 8650 | 199.52 | 48.03 | -47 | 16.94 | 43.56 | 40.99 | 44.62 | 48 | 58 | 70 | 83 | 37.25 | 86 | 81
3864 | 1751 | 269.7 | 49.1 | 81.2 | 95.1 | 70 | 55.5 | 181.3 | 95 | 212.2 | 197.2 | 42.9 | 11.4 | 30 | 0.048 | 104 | 30 | 15.357 | 441.8 | 203.4 | 199.2 | 98.9 | 35.4 | 0.671 |  |  | 99.1 | 749.1 | 0.992 | -8 | 41.96 | 97 | 28 | 0.991 | 172.94 | 194 | 8700 | 196.93 | 47.7 | -47 | 16.88 | 43.56 | 41.01 | 44.72 | 48 | 58 | 70 | 83 | 37.25 | 86 | 87
3865 | 1746 | 267 | 48.9 | 81.2 | 95 | 70 | 55.5 | 181.2 | 95 | 211.9 | 197.5 | 42.9 | 11.4 | 30 | 0.062 | 104 | 30 | 15.301 | 442.9 | 203.4 | 198.9 | 98.9 | 35.4 | 0.67 |  |  | 99.1 | 749.1 | 0.99 | -8 | 54.12 | 97 | 28 | 1.009 | 172.55 | 199 | 9040 | 197.27 | 47.01 | -46.81 | 17 | 43.61 | 41.13 | 44.92 | 48 | 58 | 70 | 83 | 37.65 | 84 | 87
3866 | 1745 | 267 | 48.6 | 81.2 | 95 | 70 | 55.4 | 181.1 | 95 | 211.8 | 197.8 | 42.9 | 11.4 | 30 | 0.068 | 104 | 30 | 15.277 | 442.4 | 203.4 | 198.9 | 98.9 | 35.4 | 0.669 |  |  | 99.1 | 749.1 | 0.99 | -8 | 57.65 | 97 | 28 | 0.991 | 173.73 | 202 | 9410 | 197.59 | 47.94 | -47.06 | 16.75 | 43.54 | 41.05 | 44.92 | 48 | 58 | 70 | 83 | 37.25 | 87 | 86
3867 | 1759 | 269.2 | 50.1 | 81.2 | 95 | 70 | 55.4 | 181.4 | 95 | 212.4 | 197.8 | 42.9 | 11.4 | 30 | 0.054 | 104 | 30 | 15.325 | 440.9 | 203.4 | 199.2 | 98.9 | 35.4 | 0.671 |  |  | 99.1 | 749.1 | 0.987 | -8 | 50.59 | 97 | 28 | 1.007 | 173.33 | 202 | 8190 | 197.91 | 46.32 | -47 | 16.94 | 43.59 | 41.06 | 44.83 | 48 | 58 | 70 | 83 | 37.65 | 84 | 85
3868 | 1756 | 270.9 | 49.8 | 81.2 | 95 | 70 | 55.4 | 181.7 | 95 | 212.8 | 197.4 | 43 | 11.4 | 30 | 0.041 | 104.1 | 30 | 15.501 | 439.4 | 203.5 | 199.4 | 98.9 | 35.4 | 0.672 |  |  | 99.1 | 749.1 | 0.986 | -8 | 43.14 | 97 | 28 | 1 | 173.33 | 195 | 8950 | 198.23 | 47.2 | -47 | 16.94 | 43.4 | 40.95 | 44.92 | 48 | 58 | 70 | 83 | 37.25 | 88 | 84
3869 | 1746 | 269.1 | 48.8 | 81.2 | 95.1 | 70 | 55.4 | 181.3 | 95 | 212.1 | 197.9 | 43 | 11.4 | 30 | 0.052 | 104 | 30 | 15.535 | 440.3 | 203.4 | 199.2 | 98.9 | 35.4 | 0.67 |  |  | 99.1 | 749.1 | 0.991 | -8 | 52.94 | 97 | 28 | 1.006 | 174.12 | 200 | 8730 | 198.23 | 46.63 | -46.94 | 17 | 43.64 | 41.02 | 45.12 | 48 | 58 | 70 | 83 | 37.25 | 89 | 79
3870 | 1743 | 267.1 | 48.7 | 81.2 | 95.1 | 70 | 55.4 | 181.1 | 95 | 211.9 | 197.8 | 43 | 11.4 | 30 | 0.07 | 104 | 30 | 15.372 | 441.5 | 203.4 | 198.8 | 98.9 | 35.4 | 0.669 |  |  | 99.1 | 749.1 | 0.99 | -8 | 59.22 | 97 | 28 | 0.992 | 172.94 | 193 | 8970 | 197.25 | 47.34 | -46.88 | 16.94 | 43.68 | 41.02 | 45.03 | 48 | 58 | 70 | 83 | 37.25 | 86 | 81
3871 | 1745 | 266.5 | 48.8 | 81.2 | 95.1 | 70 | 55.4 | 181.1 | 95 | 211.9 | 197.8 | 43 | 11.4 | 30 | 0.078 | 103.9 | 30 | 15.238 | 442.3 | 203.4 | 198.6 | 98.9 | 35.4 | 0.667 |  |  | 99.1 | 749.2 | 0.99 | -8 | 59.22 | 97 | 28 | 1.008 | 173.33 | 200 | 8290 | 197.27 | 47.67 | -46.81 | 16.88 | 43.69 | 41.21 | 44.83 | 48 | 58 | 70 | 83 | 37.25 | 86 | 83
3872 | 1749 | 266.8 | 49.1 | 81.2 | 95.1 | 70 | 55.4 | 181.2 | 95 | 212 | 198.3 | 43 | 11.4 | 30 | 0.071 | 104 | 30 | 15.209 | 442 | 203.4 | 199 | 98.9 | 35.4 | 0.668 |  |  | 99.1 | 749.2 | 0.994 | -8 | 60.39 | 97 | 28 | 1.006 | 173.73 | 195 | 8380 | 199.84 | 48.22 | -47 | 16.94 | 43.69 | 41.09 | 44.83 | 48 | 58 | 70 | 83 | 37.25 | 86 | 84
3873 | 1759 | 269.8 | 50.1 | 81.2 | 95.1 | 70 | 55.4 | 181.3 | 95 | 212.3 | 198.3 | 43 | 11.4 | 30 | 0.047 | 104.1 | 30 | 15.326 | 440.7 | 203.4 | 200 | 98.9 | 35.4 | 0.671 |  |  | 99.1 | 749.2 | 0.985 | -8 | 40.78 | 97 | 28 | 1.007 | 173.73 | 195 | 8140 | 201.77 | 47.89 | -47 | 16.94 | 43.63 | 40.96 | 44.83 | 48 | 58 | 70 | 83 | 37.25 | 86 | 81
3874 | 1760 | 272.1 | 50 | 81.1 | 95.1 | 70 | 55.4 | 181.6 | 95 | 212.7 | 197.7 | 43 | 11.4 | 30 | 0.029 | 104.1 | 30 | 15.464 | 440.6 | 203.4 | 200.3 | 98.9 | 35.4 | 0.672 |  |  | 99.1 | 749.2 | 0.989 | -8 | 41.96 | 97 | 28 | 0.996 | 173.33 | 196 | 8770 | 199.18 | 47.57 | -47 | 16.81 | 43.58 | 41.04 | 44.92 | 48 | 58 | 70 | 83 | 37.25 | 88 | 84
3875 | 1755 | 271.4 | 50.2 | 81.1 | 95 | 70 | 55.3 | 181.5 | 95 | 212.4 | 197.5 | 43.1 | 11.4 | 30 | 0.031 | 104.1 | 29.9 | 15.502 | 441.1 | 203.4 | 200.1 | 98.9 | 35.4 | 0.672 |  |  | 99.1 | 749.2 | 0.989 | -8 | 43.92 | 97 | 28 | 0.993 | 173.33 | 195 | 8650 | 196.93 | 47.73 | -47 | 17.06 | 43.59 | 41 | 45.23 | 48 | 58 | 70 | 83 | 37.25 | 87 | 83
3876 | 1755 | 271.2 | 50.2 | 81.1 | 95.1 | 70 | 55.3 | 181.1 | 95 | 211.9 | 197.6 | 43.2 | 11.4 | 30 | 0.034 | 104.1 | 29.9 | 15.438 | 441.2 | 203.4 | 199.9 | 98.9 | 35.4 | 0.673 |  |  | 99.1 | 749.1 | 0.994 | -8 | 45.1 | 97 | 28 | 1.002 | 173.33 | 199 | 8120 | 196.93 | 46.58 | -47 | 17.19 | 43.65 | 40.85 | 45.33 | 48 | 58 | 70 | 83 | 37.25 | 85 | 80
3877 | 1748 | 270.9 | 49.3 | 81.1 | 95.1 | 70 | 55.3 | 181 | 95 | 211.8 | 198 | 43.2 | 11.4 | 30 | 0.038 | 104.1 | 29.9 | 15.479 | 441.5 | 203.4 | 199.9 | 98.9 | 35.4 | 0.672 |  |  | 99.1 | 749.1 | 0.991 | -8 | 49.41 | 97 | 28 | 0.991 | 173.73 | 194 | 8730 | 199.52 | 46.8 | -47.12 | 17.12 | 43.39 | 40.99 | 45.33 | 48 | 58 | 70 | 83 | 37.25 | 83 | 80
3878 | 1754 | 271.6 | 50.1 | 81.1 | 95.1 | 70 | 55.3 | 180.9 | 95 | 211.8 | 198 | 43.2 | 11.4 | 30 | 0.039 | 104 | 29.9 | 15.55 | 441.7 | 203.4 | 199.8 | 98.9 | 35.4 | 0.671 |  |  | 99.1 | 749 | 0.99 | -8 | 46.27 | 97 | 28 | 1.003 | 173.33 | 201 | 8630 | 196.93 | 47.17 | -47 | 17 | 43.63 | 40.9 | 45.12 | 48 | 58 | 70 | 83 | 37.25 | 86 | 81
3879 | 1745 | 270.4 | 49.2 | 81.1 | 95.1 | 70 | 55.3 | 180.8 | 95 | 211.5 | 197.6 | 43.1 | 11.4 | 30 | 0.041 | 104 | 29.9 | 15.569 | 441.8 | 203.4 | 199.7 | 98.9 | 35.4 | 0.67 |  |  | 99.1 | 749 | 0.992 | -8 | 46.27 | 98 | 28 | 0.998 | 173.33 | 195 | 8950 | 198.54 | 46.8 | -47.06 | 17 | 43.31 | 40.93 | 45.12 | 48 | 58 | 70 | 83 | 37.25 | 86 | 90
3880 | 1746 | 269.1 | 49.3 | 81.1 | 95.1 | 70 | 55.3 | 180.8 | 95 | 211.7 | 197.8 | 43.1 | 11.4 | 30 | 0.059 | 104 | 29.9 | 15.432 | 442.6 | 203.4 | 199.2 | 98.9 | 35.4 | 0.669 |  |  | 99.1 | 749.1 | 0.986 | -8 | 53.73 | 97 | 28 | 1.003 | 174.12 | 200 | 8920 | 198.23 | 46.8 | -47.12 | 16.88 | 43.33 | 40.99 | 45.12 | 48 | 58 | 70 | 83 | 37.25 | 86 | 83
3881 | 1746 | 268.6 | 49.1 | 81.1 | 95.1 | 70 | 55.3 | 180.9 | 95 | 211.7 | 198.1 | 43 | 11.4 | 30 | 0.06 | 104 | 29.9 | 15.395 | 442.9 | 203.4 | 199.3 | 98.9 | 35.4 | 0.669 |  |  | 99.1 | 749.1 | 0.989 | -8 | 54.51 | 97 | 28 | 0.99 | 173.33 | 194 | 7900 | 200.16 | 46.4 | -46.88 | 16.94 | 43.63 | 40.91 | 44.83 | 48 | 58 | 70 | 83 | 37.25 | 87 | 83
3882 | 1751 | 270.7 | 49.4 | 81.1 | 95.1 | 70 | 55.3 | 181.1 | 95 | 211.9 | 197.5 | 42.9 | 11.4 | 30 | 0.047 | 104 | 30 | 15.402 | 442.7 | 203.4 | 199.5 | 98.9 | 35.4 | 0.669 |  |  | 99.1 | 749 | 0.991 | -8 | 44.71 | 97 | 28 | 1.008 | 173.33 | 200 | 8680 | 196.61 | 46.52 | -47 | 16.88 | 43.44 | 40.85 | 44.72 | 48 | 58 | 70 | 83 | 37.25 | 86 | 84
3883 | 1743 | 267.5 | 48.9 | 81.1 | 95.1 | 70 | 55.3 | 180.6 | 95 | 211.4 | 197.2 | 42.9 | 11.4 | 30 | 0.059 | 103.9 | 30 | 15.317 | 444.6 | 203.4 | 198.8 | 98.9 | 35.4 | 0.667 |  |  | 99.1 | 749 | 0.984 | -8 | 48.63 | 98 | 28 | 1.005 | 172.55 | 194 | 8850 | 199.84 | 46.72 | -46.75 | 16.88 | 43.55 | 40.92 | 44.83 | 48 | 58 | 70 | 83 | 37.25 | 90 | 80
3884 | 1743 | 266.4 | 48.7 | 81.1 | 95.2 | 70 | 55.2 | 180.5 | 95 | 211.1 | 197.5 | 42.9 | 11.4 | 30 | 0.073 | 103.9 | 30 | 15.224 | 445.2 | 203.4 | 198.5 | 98.9 | 35.4 | 0.667 |  |  | 99.1 | 749 | 0.993 | -8 | 58.82 | 98 | 28 | 1.009 | 172.94 | 200 | 8480 | 197.59 | 47.7 | -46.81 | 16.75 | 43.59 | 40.97 | 44.83 | 48 | 58 | 70 | 83 | 37.25 | 85 | 79
3885 | 1738 | 264.8 | 48.2 | 81.1 | 95.2 | 70 | 55.2 | 180.4 | 95 | 210.9 | 198 | 42.8 | 11.4 | 30 | 0.075 | 103.9 | 29.9 | 15.191 | 444.3 | 203.4 | 198.8 | 98.9 | 35.4 | 0.665 |  |  | 99.1 | 749.1 | 0.994 | -8 | 60.39 | 97 | 28 | 0.997 | 174.12 | 200 | 8330 | 197.59 | 48 | -47.06 | 16.94 | 43.51 | 41.1 | 44.62 | 48 | 58 | 70 | 83 | 37.65 | 83 | 79
3886 | 1746 | 265.8 | 48.5 | 81.1 | 95.1 | 70 | 55.2 | 180.5 | 95 | 211.2 | 198.5 | 42.8 | 11.4 | 30.1 | 0.071 | 104 | 29.9 | 15.27 | 443.5 | 203.4 | 199.2 | 98.9 | 35.4 | 0.668 |  |  | 99.1 | 749.2 | 0.99 | -8 | 60.39 | 97 | 28 | 1.006 | 174.51 | 201 | 8140 | 197.91 | 48.56 | -47 | 16.94 | 43.66 | 41.07 | 44.62 | 48 | 58 | 70 | 83 | 37.25 | 83 | 83
3887 | 1766 | 270.7 | 50.8 | 81.1 | 95.1 | 70 | 55.2 | 181.2 | 95 | 212.2 | 198.4 | 42.8 | 11.4 | 30.1 | 0.044 | 104.1 | 29.9 | 15.45 | 441.8 | 203.4 | 200.2 | 98.9 | 35.4 | 0.673 |  |  | 99.1 | 749.2 | 0.991 | -8 | 48.24 | 97 | 28 | 1.003 | 174.51 | 195 | 9460 | 200.47 | 47.81 | -47.06 | 16.94 | 43.63 | 41.05 | 44.62 | 48 | 58 | 70 | 83 | 37.65 | 83 | 92
3888 | 1754 | 271.8 | 48.9 | 81.1 | 95.1 | 70 | 55.2 | 181.6 | 95 | 212.6 | 197.4 | 42.9 | 11.4 | 30.1 | 0.028 | 104.1 | 29.9 | 15.599 | 441.8 | 203.4 | 200.1 | 98.9 | 35.4 | 0.672 |  |  | 99.1 | 749.2 | 0.994 | -8 | 40.39 | 98 | 28 | 0.994 | 172.94 | 199 | 8580 | 197.25 | 46.87 | -47 | 16.69 | 43.62 | 41.19 | 45.03 | 48 | 58 | 70 | 83 | 37.25 | 86 | 87
3889 | 1741 | 267.7 | 48.9 | 81.1 | 95.1 | 70 | 55.2 | 180.9 | 95 | 211.6 | 198 | 43 | 11.4 | 30.1 | 0.048 | 104 | 29.9 | 15.486 | 442.1 | 203.4 | 199.7 | 98.9 | 35.4 | 0.67 |  |  | 99.1 | 749.2 | 0.995 | -8 | 56.08 | 97 | 28 | 1.008 | 174.51 | 195 | 8850 | 198.54 | 47.7 | -47.06 | 16.69 | 43.69 | 41.17 | 45.03 | 48 | 58 | 70 | 83 | 37.25 | 85 | 82
3890 | 1745 | 266.5 | 48.9 | 81.1 | 95.1 | 70 | 55.2 | 180.8 | 95 | 211.6 | 198.3 | 43.1 | 11.4 | 30.1 | 0.066 | 104 | 29.9 | 15.421 | 443.1 | 203.4 | 199.3 | 98.9 | 35.4 | 0.668 |  |  | 99.1 | 749.2 | 0.992 | -8 | 59.61 | 97 | 28 | 0.995 | 174.12 | 195 | 8630 | 198.54 | 47.38 | -46.94 | 16.94 | 43.66 | 41.25 | 45.12 | 48 | 58 | 70 | 83 | 37.25 | 83 | 88
3891 | 1750 | 267.3 | 49.3 | 81.1 | 95.2 | 70 | 55.1 | 180.9 | 95 | 211.8 | 198.6 | 43 | 11.4 | 30.1 | 0.065 | 104 | 29.9 | 15.31 | 443 | 203.4 | 199.4 | 98.9 | 35.4 | 0.67 |  |  | 99.1 | 749.4 | 0.987 | -8 | 60.39 | 97 | 28 | 0.994 | 174.12 | 200 | 8630 | 196.61 | 48.46 | -46.94 | 17 | 43.56 | 41.13 | 45.03 | 48 | 58 | 70 | 83 | 37.25 | 85 | 80
3892 | 1758 | 268.9 | 50.1 | 81.1 | 95.2 | 70 | 55.1 | 181.1 | 95 | 212.1 | 198.4 | 43 | 11.4 | 30.1 | 0.05 | 104 | 29.9 | 15.347 | 442.4 | 203.4 | 199.8 | 98.9 | 35.4 | 0.671 |  |  | 99.1 | 749.6 | 0.994 | -8 | 45.49 | 97 | 28 | 1.006 | 172.16 | 195 | 9070 | 199.52 | 47.48 | -46.88 | 17 | 43.63 | 41.06 | 44.83 | 48 | 58 | 70 | 83 | 37.65 | 85 | 78
3893 | 1757 | 271.1 | 49.8 | 81.1 | 95.2 | 70 | 55.1 | 181.5 | 95 | 212.5 | 197.7 | 43.1 | 11.4 | 30.1 | 0.031 | 104.1 | 29.9 | 15.464 | 441.9 | 203.4 | 200 | 98.9 | 35.4 | 0.672 |  |  | 99.1 | 749.6 | 0.987 | -8 | 42.35 | 97 | 28 | 1.003 | 173.33 | 197 | 9290 | 199.84 | 46.68 | -46.88 | 17 | 43.6 | 41.13 | 44.92 | 48 | 58 | 70 | 83 | 37.25 | 85 | 80
3894 | 1753 | 270.2 | 49.7 | 81 | 95.1 | 70 | 55.1 | 181.1 | 95 | 212 | 197.4 | 43.1 | 11.4 | 30.1 | 0.034 | 104 | 29.9 | 15.481 | 442.4 | 203.4 | 199.6 | 98.9 | 35.4 | 0.671 |  |  | 99.1 | 749.6 | 0.991 | -8 | 44.71 | 97 | 28 | 0.99 | 172.55 | 197 | 8950 | 198.86 | 46.82 | -47.06 | 17.25 | 43.71 | 41.21 | 45.23 | 48 | 58 | 70 | 83 | 37.25 | 87 | 88
3895 | 1750 | 269.1 | 49.5 | 81 | 95.1 | 70 | 55.1 | 180.9 | 95 | 211.7 | 197.9 | 43.1 | 11.4 | 30.1 | 0.042 | 104 | 29.9 | 15.409 | 441.9 | 203.4 | 199.6 | 98.9 | 35.4 | 0.671 |  |  | 99.1 | 749.6 | 0.989 | -8 | 46.67 | 97 | 28 | 0.995 | 173.73 | 195 | 8800 | 199.52 | 48.02 | -47 | 17.25 | 43.7 | 41 | 45.23 | 48 | 58 | 70 | 83 | 37.25 | 86 | 88
3896 | 1754 | 270.3 | 49.8 | 81 | 95.1 | 70 | 55.1 | 180.9 | 95 | 211.7 | 198.2 | 43.1 | 11.4 | 30.1 | 0.042 | 104.1 | 29.9 | 15.45 | 441.8 | 203.4 | 199.8 | 98.9 | 35.4 | 0.672 |  |  | 99.1 | 749.6 | 0.995 | -8 | 49.02 | 97 | 28 | 0.999 | 174.12 | 196 | 8970 | 200.16 | 46.66 | -46.94 | 17.06 | 43.59 | 40.89 | 45.12 | 48 | 58 | 70 | 83 | 37.25 | 84 | 84
3897 | 1757 | 272.4 | 49.9 | 81.1 | 95 | 70 | 55.1 | 181.2 | 95 | 212.2 | 197.9 | 43.1 | 11.4 | 30.1 | 0.033 | 104.1 | 29.9 | 15.514 | 441.5 | 203.4 | 199.9 | 98.9 | 35.4 | 0.674 |  |  | 99.1 | 749.5 | 0.987 | -8 | 45.1 | 98 | 28 | 1.014 | 173.33 | 200 | 9680 | 196.93 | 46.66 | -47.12 | 17.12 | 43.37 | 41.01 | 45.03 | 48 | 58 | 70 | 83 | 37.25 | 84 | 86
3898 | 1740 | 268.5 | 48.3 | 81.1 | 95.1 | 70 | 55.1 | 180.8 | 95 | 211.5 | 197.3 | 43.1 | 11.4 | 30.1 | 0.042 | 104 | 29.9 | 15.511 | 442.1 | 203.4 | 199.3 | 98.9 | 35.4 | 0.671 |  |  | 99.1 | 749.5 | 0.985 | -8 | 43.92 | 97 | 28 | 1.013 | 172.55 | 202 | 9630 | 197.91 | 47.04 | -47 | 17.06 | 43.52 | 40.86 | 45.03 | 48 | 58 | 70 | 83 | 37.25 | 88 | 86
3899 | 1752 | 269.2 | 49.7 | 81.1 | 95.1 | 70 | 55.1 | 180.6 | 95 | 211.5 | 197.8 | 43 | 11.4 | 30.1 | 0.055 | 104 | 29.9 | 15.393 | 441.3 | 203.4 | 199 | 98.9 | 35.4 | 0.67 |  |  | 99.1 | 749.5 | 0.989 | -8 | 60.39 | 97 | 28 | 0.995 | 173.33 | 195 | 8460 | 199.84 | 47.76 | -47.06 | 16.94 | 43.47 | 40.88 | 45.03 | 48 | 58 | 70 | 83 | 37.25 | 84 | 80
3900 | 1757 | 270.7 | 50.5 | 81 | 95.1 | 70 | 55.1 | 180.8 | 95 | 211.7 | 197.4 | 43 | 11.4 | 30.1 | 0.04 | 104 | 29.9 | 15.432 | 441.6 | 203.4 | 199.4 | 98.9 | 35.4 | 0.671 |  |  | 99.1 | 749.4 | 0.99 | -8 | 43.92 | 97 | 28 | 1.009 | 172.94 | 196 | 8600 | 198.23 | 46.02 | -47.12 | 17.19 | 43.49 | 40.94 | 44.92 | 48 | 58 | 70 | 83 | 37.25 | 84 | 82
3901 | 1742 | 268.7 | 48.8 | 81 | 95.1 | 70 | 55.1 | 180.7 | 95 | 211.5 | 197 | 43 | 11.4 | 30.1 | 0.041 | 104 | 29.9 | 15.401 | 441.9 | 203.4 | 199.2 | 98.9 | 35.4 | 0.668 |  |  | 99.1 | 749.3 | 0.994 | -8 | 43.14 | 97 | 28 | 0.995 | 172.94 | 195 | 8750 | 199.52 | 46.57 | -47.06 | 17 | 43.37 | 40.97 | 45.03 | 48 | 58 | 70 | 83 | 37.25 | 84 | 80
3902 | 1745 | 267.2 | 48.9 | 81.1 | 95.1 | 70 | 55.1 | 180.5 | 95 | 211.3 | 197.6 | 42.9 | 11.4 | 30.1 | 0.062 | 103.9 | 29.9 | 15.3 | 442.7 | 203.4 | 198.8 | 98.9 | 35.4 | 0.667 |  |  | 99.1 | 749.4 | 0.989 | -8 | 57.65 | 97 | 28 | 0.995 | 173.33 | 203 | 8380 | 197.59 | 46.52 | -47.06 | 16.81 | 43.59 | 41.02 | 45.12 | 48 | 58 | 70 | 83 | 37.65 | 84 | 79
3903 | 1750 | 267.9 | 49.3 | 81.1 | 95.1 | 70 | 55.1 | 180.6 | 95 | 211.3 | 198.2 | 42.9 | 11.4 | 30.1 | 0.066 | 104 | 29.9 | 15.259 | 442.3 | 203.4 | 199.1 | 98.9 | 35.4 | 0.667 |  |  | 99.1 | 749.4 | 0.989 | -8 | 59.61 | 97 | 28 | 1.005 | 174.51 | 193 | 9340 | 196.93 | 47.54 | -46.81 | 16.81 | 43.57 | 40.99 | 44.92 | 48 | 58 | 70 | 83 | 37.25 | 88 | 82
3904 | 1743 | 266.5 | 48.4 | 81.1 | 95.1 | 70 | 55 | 180.5 | 95 | 211.2 | 198.5 | 42.9 | 11.4 | 30.1 | 0.068 | 103.9 | 29.9 | 15.279 | 442.6 | 203.4 | 199.2 | 98.9 | 35.4 | 0.667 |  |  | 99.1 | 749.4 | 0.986 | -8 | 60 | 97 | 28 | 0.993 | 174.12 | 195 | 8820 | 196.61 | 47.86 | -46.75 | 16.75 | 43.51 | 41.09 | 44.72 | 48 | 58 | 70 | 83 | 37.25 | 84 | 84
3905 | 1753 | 267.2 | 49.3 | 81.1 | 95.2 | 70 | 55 | 180.5 | 95 | 211.3 | 198.5 | 42.9 | 11.4 | 30.1 | 0.069 | 104 | 29.9 | 15.241 | 441.7 | 203.4 | 199.2 | 98.9 | 35.4 | 0.669 |  |  | 99.1 | 749.4 | 0.992 | -8 | 58.82 | 97 | 28 | 0.998 | 173.73 | 203 | 8750 | 197.91 | 48.53 | -46.94 | 16.88 | 43.58 | 41 | 44.72 | 48 | 58 | 70 | 83 | 37.25 | 82 | 86
3906 | 1756 | 269.2 | 49.8 | 81 | 95.1 | 70 | 55 | 181.1 | 95 | 212.1 | 198.4 | 42.9 | 11.4 | 30.1 | 0.048 | 104.1 | 29.9 | 15.404 | 440 | 203.4 | 200.1 | 98.9 | 35.4 | 0.67 |  |  | 99.1 | 749.4 | 0.989 | -8 | 51.37 | 98 | 28 | 1 | 174.9 | 200 | 9140 | 197.25 | 47.9 | -47.06 | 17.06 | 43.57 | 41.02 | 44.72 | 48 | 58 | 70 | 83 | 37.25 | 85 | 83
3907 | 1755 | 269.9 | 49.8 | 81 | 95.1 | 70 | 55 | 181.2 | 95 | 212.2 | 197.8 | 42.9 | 11.4 | 30.1 | 0.035 | 104 | 29.9 | 15.517 | 440.4 | 203.4 | 200.1 | 98.9 | 35.4 | 0.671 |  |  | 99.1 | 749.4 | 0.995 | -8 | 41.57 | 97 | 28 | 0.99 | 173.33 | 196 | 8920 | 199.18 | 46.64 | -46.94 | 17 | 43.59 | 41.04 | 45.03 | 48 | 58 | 70 | 83 | 37.25 | 84 | 83
3908 | 1756 | 271.4 | 49.7 | 81 | 95.1 | 70 | 55 | 181.4 | 95 | 212.5 | 197.6 | 43.1 | 11.4 | 30.1 | 0.029 | 104.1 | 29.9 | 15.51 | 439.7 | 203.4 | 200.1 | 98.9 | 35.4 | 0.673 |  |  | 99.1 | 749.3 | 0.989 | -8 | 41.96 | 97 | 28 | 1.002 | 173.33 | 196 | 9380 | 201.77 | 47.95 | -46.94 | 17 | 43.65 | 41.06 | 45.03 | 48 | 58 | 70 | 83 | 37.25 | 88 | 83
3909 | 1746 | 269.4 | 48.7 | 81 | 95 | 70 | 55 | 181 | 95.1 | 211.8 | 197.5 | 43.1 | 11.4 | 30.1 | 0.043 | 104 | 29.9 | 15.479 | 440.2 | 203.4 | 199.4 | 98.9 | 35.4 | 0.671 |  |  | 99.1 | 749.3 | 0.993 | -8 | 50.98 | 97 | 28 | 1.001 | 172.94 | 199 | 9970 | 197.27 | 46.77 | -46.94 | 17 | 43.68 | 41.11 | 45.33 | 48 | 58 | 70 | 83 | 37.25 | 86 | 88
3910 | 1746 | 268.7 | 48.7 | 81 | 95.1 | 70 | 55 | 180.8 | 95.1 | 211.7 | 198 | 43.1 | 11.4 | 30.1 | 0.055 | 104 | 30 | 15.411 | 440.3 | 203.4 | 199.2 | 98.9 | 35.4 | 0.669 |  |  | 99.2 | 749.3 | 0.995 | -8 | 58.82 | 97 | 28 | 1.006 | 173.33 | 193 | 8020 | 199.84 | 48 | -46.81 | 16.88 | 43.69 | 41.11 | 45.23 | 48 | 58 | 70 | 83 | 37.25 | 87 | 80
3911 | 1748 | 268.5 | 49 | 81 | 95.1 | 70 | 55 | 181 | 95.1 | 211.8 | 198 | 43.1 | 11.4 | 30.1 | 0.059 | 104 | 29.9 | 15.325 | 440.3 | 203.4 | 199.2 | 98.9 | 35.4 | 0.667 |  |  | 99.2 | 749.4 | 0.996 | -8 | 47.06 | 97 | 28 | 1.002 | 173.73 | 200 | 9070 | 197.59 | 48.04 | -46.88 | 16.81 | 43.68 | 41.18 | 44.92 | 48 | 58 | 70 | 83 | 37.25 | 89 | 82
3912 | 1750 | 269 | 49.3 | 81.1 | 95 | 70 | 55 | 180.8 | 95.1 | 211.6 | 197.5 | 43 | 11.4 | 30.1 | 0.044 | 104 | 29.9 | 15.371 | 440.9 | 203.4 | 199.4 | 98.9 | 35.4 | 0.669 |  |  | 99.2 | 749.4 | 0.994 | -8 | 44.31 | 97 | 28 | 1.01 | 172.94 | 195 | 9430 | 200.16 | 47.98 | -47 | 17.06 | 43.67 | 40.97 | 44.83 | 48 | 58 | 70 | 83 | 37.25 | 86 | 88
3913 | 1754 | 269.6 | 49.9 | 81.1 | 95 | 70 | 55 | 180.8 | 95.1 | 211.6 | 197.4 | 43 | 11.5 | 30.1 | 0.042 | 104 | 29.9 | 15.364 | 440.8 | 203.4 | 199.4 | 98.9 | 35.4 | 0.67 |  |  | 99.1 | 749.4 | 0.989 | -8 | 47.45 | 97 | 28 | 0.992 | 173.33 | 198 | 8260 | 196.93 | 46.58 | -47 | 16.94 | 43.69 | 41.04 | 44.92 | 48 | 58 | 70 | 83 | 37.25 | 87 | 84
3914 | 1753 | 270 | 49.7 | 81.1 | 95 | 70 | 55 | 180.9 | 95.1 | 211.8 | 197.7 | 43 | 11.5 | 30.1 | 0.045 | 104 | 29.9 | 15.379 | 440.7 | 203.4 | 199.4 | 98.9 | 35.4 | 0.671 |  |  | 99.1 | 749.3 | 0.985 | -8 | 47.45 | 97 | 28 | 1.014 | 173.73 | 194 | 8730 | 196.93 | 46.86 | -47.06 | 17.06 | 43.66 | 41.12 | 45.03 | 48 | 58 | 70 | 83 | 37.25 | 86 | 78
3915 | 1751 | 269.9 | 49.5 | 81.1 | 95.1 | 70 | 55 | 181 | 95 | 211.8 | 198.1 | 43 | 11.4 | 30.1 | 0.047 | 104 | 29.9 | 15.444 | 440.3 | 203.4 | 199.6 | 98.9 | 35.4 | 0.672 |  |  | 99.1 | 749.3 | 0.992 | -8 | 47.06 | 97 | 28 | 1.004 | 174.12 | 194 | 9360 | 200.16 | 48.04 | -47 | 17 | 43.7 | 40.92 | 44.92 | 48 | 58 | 70 | 83 | 37.25 | 85 | 81
3916 | 1747 | 269.7 | 49 | 81.1 | 95.1 | 70 | 55 | 181 | 95 | 211.8 | 198 | 43 | 11.5 | 30.1 | 0.044 | 104.1 | 29.9 | 15.453 | 441.2 | 203.4 | 199.7 | 98.9 | 35.4 | 0.672 |  |  | 99.1 | 749.2 | 0.994 | -8 | 51.37 | 97 | 28 | 0.992 | 172.94 | 194 | 7970 | 198.86 | 46.59 | -47 | 17.06 | 43.66 | 41.06 | 44.92 | 48 | 58 | 70 | 83 | 37.25 | 86 | 86
3917 | 1754 | 270.6 | 49.6 | 81.1 | 95.1 | 70 | 55 | 181 | 95 | 211.9 | 197.4 | 43 | 11.5 | 30.1 | 0.035 | 104.1 | 29.9 | 15.438 | 441.7 | 203.4 | 199.5 | 98.9 | 35.4 | 0.672 |  |  | 99.1 | 749.2 | 0.989 | -8 | 44.31 | 97 | 28 | 1.005 | 172.94 | 194 | 9600 | 198.23 | 46.74 | -47.19 | 17.19 | 43.4 | 41.05 | 45.03 | 48 | 58 | 70 | 83 | 37.25 | 88 | 88
3918 | 1754 | 271.6 | 49.9 | 81.1 | 95.1 | 70 | 55 | 181.2 | 95 | 212.1 | 197 | 43.1 | 11.5 | 30.1 | 0.037 | 104.1 | 29.9 | 15.505 | 441.7 | 203.4 | 199.1 | 98.9 | 35.4 | 0.672 |  |  | 99.1 | 749.1 | 0.99 | -8 | 42.75 | 97 | 28 | 0.997 | 172.94 | 199 | 8630 | 197.59 | 46.55 | -47.12 | 16.94 | 43.51 | 41.02 | 45.03 | 48 | 58 | 70 | 83 | 37.25 | 88 | 86
3919 | 1746 | 269.2 | 49.3 | 81.1 | 95.1 | 70 | 55 | 180.7 | 95 | 211.5 | 197.4 | 43.1 | 11.4 | 30.1 | 0.053 | 104 | 29.9 | 15.476 | 442.2 | 203.4 | 198.9 | 98.9 | 35.4 | 0.671 |  |  | 99.1 | 749 | 0.989 | -8 | 58.04 | 97 | 28 | 1.005 | 173.73 | 195 | 8330 | 197.91 | 47.75 | -47.06 | 17.06 | 43.7 | 40.93 | 45.12 | 48 | 58 | 70 | 83 | 37.25 | 91 | 87
3920 | 1746 | 268.1 | 49 | 81.1 | 95.1 | 70 | 55 | 180.8 | 95 | 211.6 | 197.9 | 43 | 11.5 | 30.1 | 0.062 | 104 | 29.9 | 15.367 | 442.4 | 203.4 | 199 | 98.9 | 35.4 | 0.67 |  |  | 99.1 | 749 | 0.987 | -8 | 54.51 | 97 | 28 | 0.995 | 174.12 | 193 | 8190 | 198.23 | 47.86 | -47 | 16.88 | 43.52 | 40.79 | 44.92 | 48 | 58 | 70 | 83 | 37.25 | 88 | 88
3921 | 1751 | 267.9 | 49.3 | 81 | 95.1 | 70 | 55 | 181.1 | 95 | 212 | 198 | 43 | 11.5 | 30.1 | 0.063 | 104 | 29.9 | 15.377 | 443.3 | 203.4 | 199.2 | 98.9 | 35.4 | 0.67 |  |  | 99.1 | 749.1 | 0.994 | -8 | 52.55 | 97 | 28 | 0.992 | 174.12 | 194 | 9020 | 199.84 | 46.81 | -46.94 | 17 | 43.59 | 41.04 | 44.92 | 48 | 58 | 70 | 83 | 37.25 | 86 | 81
3922 | 1754 | 270.3 | 48.8 | 81 | 95.1 | 70 | 55 | 181.2 | 95 | 212.1 | 197.8 | 43 | 11.4 | 30.1 | 0.049 | 104.1 | 29.9 | 15.368 | 442.5 | 203.4 | 199.5 | 98.9 | 35.4 | 0.672 |  |  | 99.1 | 749.1 | 0.986 | -8 | 53.33 | 97 | 28 | 1.007 | 174.12 | 195 | 8310 | 199.84 | 46.56 | -47 | 17.19 | 43.26 | 40.77 | 44.83 | 48 | 58 | 70 | 83 | 37.25 | 87 | 80
3923 | 1754 | 269.7 | 48.9 | 81 | 95.1 | 70 | 55 | 180.8 | 95 | 211.6 | 197.8 | 43 | 11.5 | 30.1 | 0.052 | 104 | 29.9 | 15.373 | 443.1 | 203.4 | 199.3 | 98.9 | 35.4 | 0.671 |  |  | 99.2 | 749.2 | 0.988 | -8 | 56.47 | 97 | 28 | 0.993 | 174.12 | 199 | 8870 | 198.23 | 47.8 | -46.88 | 16.88 | 43.55 | 41.01 | 44.92 | 48 | 58 | 70 | 83 | 37.25 | 86 | 88
3924 | 1751 | 268.5 | 49.7 | 81 | 95.1 | 70 | 55 | 180.9 | 95 | 211.8 | 197.7 | 43 | 11.5 | 30.1 | 0.057 | 104 | 29.9 | 15.324 | 442.2 | 203.4 | 199.1 | 98.9 | 35.4 | 0.671 |  |  | 99.2 | 749.2 | 0.979 | -8 | 50.2 | 97 | 28 | 0.998 | 173.33 | 195 | 9240 | 199.84 | 45.73 | -47 | 16.62 | 43.61 | 40.88 | 44.92 | 48 | 58 | 70 | 83 | 37.25 | 86 | 88
3925 | 1748 | 269.7 | 48.6 | 81 | 95.1 | 70 | 55 | 181.2 | 95.1 | 212.2 | 197.3 | 43 | 11.5 | 30.1 | 0.041 | 104 | 29.9 | 15.449 | 441.4 | 203.4 | 199.3 | 98.9 | 35.4 | 0.672 |  |  | 99.1 | 749.2 | 0.991 | -8 | 43.92 | 97 | 28 | 1.004 | 173.33 | 199 | 9120 | 199.52 | 46.69 | -47 | 17 | 43.5 | 41 | 44.83 | 48 | 58 | 70 | 83 | 37.25 | 89 | 87
3926 | 1744 | 266.9 | 48.9 | 81 | 95.1 | 70 | 55 | 180.9 | 95 | 211.7 | 197.3 | 43 | 11.5 | 30.1 | 0.057 | 103.9 | 29.9 | 15.419 | 442.5 | 203.4 | 198.7 | 98.9 | 35.4 | 0.669 |  |  | 99.1 | 749.3 | 0.991 | -8 | 47.45 | 97 | 28 | 0.999 | 172.94 | 195 | 9020 | 196.61 | 47.86 | -47 | 17 | 43.42 | 41 | 44.92 | 48 | 58 | 70 | 83 | 37.25 | 86 | 84
3927 | 1742 | 265.6 | 48.6 | 81 | 95.1 | 70 | 55 | 181.1 | 95 | 211.9 | 197.7 | 43 | 11.5 | 30.1 | 0.069 | 103.9 | 29.9 | 15.323 | 442.4 | 203.4 | 198.7 | 98.9 | 35.4 | 0.668 |  |  | 99.1 | 749.4 | 0.987 | -8 | 60.39 | 97 | 28 | 0.993 | 173.73 | 192 | 8870 | 196.93 | 47.81 | -47 | 16.94 | 43.66 | 41.05 | 44.92 | 48 | 58 | 70 | 83 | 37.25 | 85 | 88
3928 | 1751 | 267 | 49.4 | 81 | 95.1 | 70 | 55 | 181 | 95 | 211.8 | 198.2 | 43 | 11.5 | 30.1 | 0.062 | 104 | 29.9 | 15.299 | 442.2 | 203.4 | 199.1 | 98.9 | 35.4 | 0.671 |  |  | 99.1 | 749.5 | 0.992 | -8 | 56.86 | 97 | 28 | 0.996 | 174.12 | 201 | 8630 | 197.91 | 47.29 | -46.94 | 17.25 | 43.64 | 41 | 44.83 | 48 | 58 | 70 | 83 | 37.25 | 83 | 87
3929 | 1758 | 269.3 | 49.8 | 81 | 95.1 | 70 | 55 | 181.2 | 95 | 212.2 | 198.1 | 43 | 11.5 | 30.1 | 0.043 | 104.1 | 29.9 | 15.378 | 441.7 | 203.4 | 199.9 | 98.9 | 35.4 | 0.674 |  |  | 99.1 | 749.6 | 0.985 | -8 | 48.24 | 97 | 28 | 0.991 | 172.16 | 199 | 8750 | 201.45 | 46.5 | -47.06 | 17.12 | 43.64 | 41.07 | 44.72 | 48 | 58 | 70 | 83 | 37.65 | 85 | 81
3930 | 1758 | 271.1 | 50.2 | 81 | 95.1 | 70 | 55 | 181.5 | 95 | 212.6 | 197.2 | 43 | 11.5 | 30.1 | 0.033 | 104.1 | 29.9 | 15.524 | 443.5 | 203.4 | 199.7 | 98.9 | 35.4 | 0.674 |  |  | 99.1 | 749.6 | 0.989 | -8 | 41.57 | 97 | 28 | 1.003 | 172.94 | 194 | 8820 | 198.54 | 47.85 | -47 | 16.94 | 43.66 | 41.06 | 45.03 | 48 | 58 | 70 | 83 | 37.25 | 87 | 80
3931 | 1753 | 270.8 | 49.7 | 81 | 95.1 | 70 | 55 | 181.4 | 95 | 212.4 | 197.1 | 43.1 | 11.5 | 30.1 | 0.037 | 104 | 30 | 15.475 | 445.7 | 203.4 | 199.2 | 98.9 | 35.4 | 0.673 |  |  | 99.1 | 749.6 | 0.994 | -8 | 49.02 | 97 | 28 | 0.988 | 173.33 | 199 | 9160 | 196.61 | 46.85 | -46.94 | 16.88 | 43.7 | 41.04 | 45.12 | 48 | 58 | 70 | 83 | 37.25 | 86 | 86
3932 | 1750 | 269.4 | 49.4 | 81 | 95.1 | 70 | 55 | 181.2 | 95 | 212.1 | 197.6 | 43.1 | 11.5 | 30.1 | 0.051 | 104 | 30 | 15.371 | 446.7 | 203.4 | 198.9 | 98.9 | 35.4 | 0.673 |  |  | 99.1 | 749.5 | 0.988 | -8 | 58.82 | 97 | 28 | 0.987 | 173.73 | 195 | 8410 | 197.25 | 47.67 | -47.06 | 17.12 | 43.7 | 41.07 | 45.12 | 48 | 58 | 70 | 83 | 37.25 | 83 | 92
3933 | 1751 | 268.5 | 49.7 | 81 | 95.1 | 70 | 55 | 180.7 | 95 | 211.6 | 198.1 | 43.1 | 11.5 | 30.1 | 0.061 | 104 | 30 | 15.337 | 446.8 | 203.4 | 199 | 98.9 | 35.4 | 0.671 |  |  | 99.1 | 749.4 | 0.99 | -8 | 59.22 | 97 | 28 | 1.009 | 174.12 | 194 | 8700 | 197.91 | 48.52 | -46.94 | 16.88 | 43.62 | 40.96 | 45.03 | 48 | 58 | 70 | 83 | 37.25 | 84 | 87
3934 | 1749 | 269.4 | 48.9 | 81 | 95 | 70 | 55 | 180.8 | 95 | 211.7 | 197.9 | 43 | 11.5 | 30.1 | 0.051 | 104 | 30 | 15.292 | 444.8 | 203.4 | 199.4 | 98.9 | 35.4 | 0.672 |  |  | 99.1 | 749.3 | 0.992 | -8 | 54.12 | 97 | 28 | 1.003 | 173.33 | 201 | 8750 | 196.61 | 46.84 | -46.88 | 16.81 | 43.55 | 40.99 | 44.72 | 48 | 58 | 70 | 83 | 37.25 | 88 | 86
3935 | 1747 | 268.4 | 48.9 | 81 | 95 | 70 | 55 | 180.6 | 95 | 211.3 | 197.5 | 43 | 11.5 | 30.1 | 0.046 | 104 | 30 | 15.323 | 443.9 | 203.4 | 199.3 | 98.9 | 35.4 | 0.673 |  |  | 99.1 | 749.3 | 0.995 | -8 | 47.45 | 97 | 28 | 1.012 | 173.33 | 195 | 8460 | 198.23 | 48.02 | -46.88 | 17.06 | 43.66 | 40.95 | 44.83 | 48 | 58 | 70 | 83 | 37.25 | 85 | 86
3936 | 1758 | 270.2 | 50.1 | 81 | 95.1 | 70 | 55 | 180.9 | 95 | 211.7 | 197.5 | 43 | 11.5 | 30.1 | 0.042 | 104 | 30 | 15.353 | 443.4 | 203.4 | 199.5 | 98.9 | 35.4 | 0.674 |  |  | 99.1 | 749.3 | 0.994 | -8 | 47.84 | 97 | 28 | 0.991 | 173.33 | 194 | 8990 | 197.25 | 46.87 | -47.06 | 16.88 | 43.49 | 41.02 | 44.92 | 48 | 58 | 70 | 83 | 37.25 | 84 | 79
3937 | 1753 | 270.1 | 49.7 | 81 | 95.1 | 70 | 55 | 181 | 95 | 211.9 | 197 | 43 | 11.5 | 30.1 | 0.034 | 104 | 30 | 15.473 | 443 | 203.4 | 199.4 | 98.9 | 35.4 | 0.673 |  |  | 99.1 | 749.3 | 0.987 | -8 | 41.96 | 97 | 28 | 0.994 | 173.33 | 195 | 9020 | 200.16 | 46.57 | -46.94 | 16.88 | 43.52 | 40.91 | 44.92 | 48 | 58 | 70 | 83 | 37.25 | 86 | 78
3938 | 1746 | 268.5 | 49.2 | 81 | 95 | 70 | 55 | 180.8 | 95 | 211.6 | 197.2 | 43 | 11.5 | 30.1 | 0.045 | 104 | 30 | 15.478 | 442.9 | 203.4 | 199.1 | 98.9 | 35.4 | 0.672 |  |  | 99.1 | 749.2 | 0.988 | -8 | 47.45 | 97 | 28 | 0.999 | 173.33 | 201 | 8750 | 197.91 | 46.72 | -47.06 | 16.94 | 43.44 | 40.82 | 45.12 | 48 | 58 | 70 | 83 | 37.25 | 86 | 81
3939 | 1750 | 269 | 49.3 | 81 | 95.1 | 70 | 55 | 181.1 | 95 | 212 | 197.7 | 43 | 11.5 | 30.1 | 0.056 | 104 | 30 | 15.392 | 442.7 | 203.4 | 199 | 98.9 | 35.4 | 0.672 |  |  | 99.1 | 749.2 | 0.99 | -8 | 57.25 | 97 | 28 | 0.996 | 173.73 | 194 | 8870 | 198.23 | 48.01 | -46.94 | 17 | 43.44 | 40.84 | 45.03 | 48 | 58 | 70 | 83 | 37.25 | 85 | 83
3940 | 1748 | 267.7 | 49.4 | 81 | 95.2 | 70 | 55 | 181.1 | 95 | 211.8 | 198.1 | 43 | 11.5 | 30.1 | 0.057 | 104 | 30 | 15.405 | 442.4 | 203.4 | 199.4 | 98.9 | 35.4 | 0.674 |  |  | 99.1 | 749.2 | 0.987 | -8 | 56.47 | 97 | 28 | 1.002 | 172.55 | 202 | 8120 | 196.61 | 47.2 | -46.88 | 16.88 | 43.59 | 40.94 | 44.92 | 48 | 58 | 70 | 83 | 37.25 | 84 | 88
3941 | 1758 | 270.3 | 50 | 81 | 95.1 | 70 | 55 | 181.2 | 95 | 212.2 | 198.2 | 43 | 11.5 | 30.1 | 0.041 | 104.1 | 30 | 15.453 | 440.5 | 203.4 | 199.8 | 98.9 | 35.4 | 0.678 |  |  | 99.1 | 749.3 | 0.99 | -8 | 50.98 | 97 | 28 | 1.002 | 173.73 | 195 | 9560 | 199.84 | 46.61 | -47 | 17.31 | 43.6 | 40.88 | 44.83 | 48 | 58 | 70 | 83 | 37.25 | 87 | 82
3942 | 1755 | 271.4 | 50 | 81 | 95.1 | 70 | 55 | 181.6 | 95 | 212.6 | 197.4 | 43 | 11.5 | 30.1 | 0.038 | 104 | 30 | 15.517 | 441.5 | 203.4 | 199.6 | 98.9 | 35.4 | 0.677 |  |  | 99.1 | 749.4 | 0.988 | -8 | 47.06 | 97 | 28 | 0.986 | 172.55 | 199 | 9090 | 196.93 | 46.55 | -47 | 16.88 | 43.62 | 40.88 | 44.92 | 48 | 58 | 70 | 83 | 37.25 | 87 | 85
3943 | 1744 | 268.3 | 48.9 | 81 | 95.1 | 70 | 54.9 | 181.2 | 95 | 212 | 197.4 | 43 | 11.5 | 30.1 | 0.059 | 104 | 30 | 15.401 | 442.9 | 203.4 | 198.8 | 98.9 | 35.4 | 0.674 |  |  | 99.1 | 749.3 | 0.992 | -8 | 56.08 | 97 | 28 | 1.007 | 172.94 | 195 | 8900 | 199.52 | 47.13 | -46.94 | 16.69 | 43.65 | 41.04 | 45.03 | 48 | 58 | 70 | 83 | 37.25 | 86 | 86
3944 | 1745 | 267.6 | 48.8 | 81 | 95.1 | 70 | 54.9 | 180.9 | 95 | 211.6 | 197.8 | 43 | 11.5 | 30.1 | 0.069 | 103.9 | 30 | 15.334 | 443 | 203.4 | 198.7 | 98.9 | 35.4 | 0.672 |  |  | 99.1 | 749.3 | 0.993 | -8 | 59.22 | 97 | 28 | 1.003 | 173.73 | 201 | 8800 | 196.61 | 47.67 | -46.94 | 16.88 | 43.35 | 41.07 | 44.92 | 48 | 58 | 70 | 83 | 37.25 | 86 | 80
3945 | 1754 | 267.2 | 49.7 | 81 | 95 | 70 | 54.9 | 180.7 | 95 | 211.4 | 198.1 | 42.9 | 11.5 | 30.1 | 0.07 | 103.9 | 30 | 15.275 | 443.2 | 203.4 | 199 | 98.9 | 35.4 | 0.673 |  |  | 99.1 | 749.3 | 0.989 | -8 | 58.04 | 97 | 28 | 0.997 | 173.73 | 200 | 8140 | 196.61 | 47.47 | -47 | 16.94 | 43.63 | 41.09 | 44.83 | 48 | 58 | 70 | 83 | 37.25 | 86 | 80
3946 | 1755 | 270.1 | 49.5 | 81 | 94.9 | 70 | 54.8 | 181.3 | 95 | 212.3 | 197.8 | 42.9 | 11.5 | 30.1 | 0.046 | 104 | 30 | 15.361 | 443.1 | 203.4 | 199.6 | 98.9 | 35.4 | 0.675 |  |  | 99.1 | 749.3 | 0.991 | -8 | 43.14 | 97 | 28 | 1.007 | 173.33 | 195 | 9310 | 198.86 | 47.82 | -46.75 | 16.94 | 43.54 | 41.01 | 44.72 | 48 | 58 | 70 | 83 | 37.25 | 84 | 87
3947 | 1756 | 271.1 | 50.2 | 81 | 95 | 70 | 54.8 | 181.4 | 95 | 212.5 | 197.7 | 42.9 | 11.5 | 30.1 | 0.036 | 104.1 | 30 | 15.447 | 442 | 203.4 | 199.7 | 98.9 | 35.4 | 0.676 |  |  | 99.1 | 749.3 | 0.988 | -8 | 46.67 | 97 | 28 | 0.995 | 173.33 | 198 | 8850 | 197.25 | 47.78 | -47 | 17 | 43.57 | 41.15 | 44.92 | 48 | 58 | 70 | 83 | 37.25 | 83 | 90
3948 | 1751 | 270.6 | 49.5 | 81 | 95 | 70 | 54.8 | 181.4 | 95 | 212.4 | 197.7 | 43 | 11.5 | 30 | 0.04 | 104 | 30 | 15.562 | 440.6 | 203.4 | 199.6 | 98.9 | 35.4 | 0.676 |  |  | 99.1 | 749.3 | 0.99 | -8 | 47.84 | 97 | 28 | 1.005 | 173.33 | 196 | 8210 | 201.45 | 46.8 | -47 | 17 | 43.48 | 41.13 | 45.03 | 48 | 58 | 70 | 83 | 37.25 | 86 | 89
3949 | 1750 | 270.6 | 49.6 | 81 | 95 | 70 | 54.8 | 181.3 | 95 | 212.2 | 197.7 | 43 | 11.5 | 30 | 0.046 | 104 | 30 | 15.553 | 441.6 | 203.4 | 199.3 | 98.9 | 35.4 | 0.675 |  |  | 99.1 | 749.4 | 0.995 | -8 | 56.47 | 97 | 28 | 0.999 | 173.73 | 195 | 9360 | 199.52 | 46.75 | -46.88 | 17 | 43.68 | 41.16 | 45.12 | 48 | 58 | 70 | 83 | 37.25 | 83 | 86
3950 | 1744 | 268.5 | 48.8 | 81 | 95 | 70 | 54.8 | 180.9 | 95 | 211.6 | 197.4 | 43 | 11.5 | 30 | 0.054 | 104 | 29.9 | 15.44 | 441.8 | 203.4 | 198.8 | 98.9 | 35.4 | 0.673 |  |  | 99.1 | 749.4 | 0.994 | -8 | 58.43 | 97 | 28 | 0.992 | 172.94 | 195 | 8770 | 197.25 | 47.94 | -46.94 | 17.12 | 43.83 | 41.18 | 45.03 | 48 | 58 | 70 | 83 | 37.25 | 84 | 84
3951 | 1744 | 268 | 48.6 | 81 | 95 | 70 | 54.7 | 180.7 | 95 | 211.4 | 197.7 | 43 | 11.5 | 30 | 0.061 | 104 | 29.9 | 15.307 | 442.2 | 203.4 | 198.8 | 98.9 | 35.4 | 0.672 |  |  | 99.1 | 749.5 | 0.993 | -8 | 56.08 | 97 | 28 | 1.01 | 173.73 | 202 | 8950 | 197.27 | 48.02 | -47.06 | 17.06 | 43.7 | 41.04 | 44.92 | 48 | 58 | 70 | 83 | 37.25 | 86 | 81
3952 | 1741 | 266.7 | 48.1 | 81 | 95 | 70 | 54.7 | 180.6 | 95 | 211.2 | 197.9 | 43 | 11.5 | 30 | 0.07 | 104 | 29.9 | 15.251 | 442.9 | 203.4 | 198.8 | 98.9 | 35.4 | 0.67 |  |  | 99.1 | 749.4 | 0.992 | -8 | 59.22 | 97 | 28 | 0.999 | 171.37 | 193 | 8040 | 196.61 | 47.77 | -46.88 | 16.88 | 43.67 | 41.06 | 44.92 | 48 | 58 | 70 | 83 | 37.25 | 85 | 78
3953 | 1755 | 269 | 49.5 | 81 | 95 | 70 | 54.7 | 181 | 95 | 211.9 | 198.1 | 42.9 | 11.5 | 30 | 0.055 | 104 | 30 | 15.262 | 442.1 | 203.4 | 199.3 | 98.9 | 35.4 | 0.674 |  |  | 99.1 | 749.4 | 0.99 | -8 | 58.43 | 97 | 28 | 1.01 | 173.73 | 202 | 8750 | 196.61 | 47.46 | -46.94 | 17 | 43.47 | 41.05 | 44.83 | 48 | 58 | 70 | 83 | 37.25 | 84 | 81
3954 | 1754 | 269.7 | 49.8 | 81 | 95 | 70 | 54.6 | 181.3 | 95 | 212.3 | 197.5 | 43 | 11.5 | 30 | 0.037 | 104 | 30 | 15.366 | 442.5 | 203.4 | 199.7 | 98.9 | 35.3 | 0.675 |  |  | 99.1 | 749.4 | 0.994 | -8 | 43.53 | 97 | 28 | 1.003 | 172.94 | 195 | 9920 | 198.54 | 47.41 | -47.06 | 16.94 | 43.59 | 41.08 | 44.92 | 48 | 58 | 70 | 83 | 37.25 | 88 | 87
3955 | 1756 | 270.5 | 50.2 | 81 | 95 | 70 | 54.6 | 181.4 | 95 | 212.4 | 197.3 | 43 | 11.5 | 30 | 0.034 | 104 | 30 | 15.421 | 442.4 | 203.4 | 199.6 | 98.9 | 35.3 | 0.676 |  |  | 99.1 | 749.4 | 0.99 | -8 | 44.31 | 97 | 28 | 1.006 | 172.94 | 196 | 8330 | 198.54 | 47.76 | -47.06 | 17 | 43.7 | 40.99 | 45.03 | 48 | 58 | 70 | 83 | 37.25 | 85 | 91
3956 | 1758 | 272.4 | 50.1 | 81 | 95 | 70 | 54.6 | 181.5 | 95 | 212.6 | 197.4 | 43.1 | 11.5 | 30 | 0.031 | 104.1 | 30 | 15.508 | 441.6 | 203.4 | 199.8 | 98.9 | 35.3 | 0.677 |  |  | 99.1 | 749.3 | 0.997 | -8 | 45.49 | 97 | 28 | 0.993 | 173.73 | 199 | 8770 | 196.61 | 46.8 | -47 | 17.12 | 43.44 | 40.96 | 45.23 | 48 | 58 | 70 | 83 | 37.25 | 87 | 83
3957 | 1746 | 270.3 | 48.9 | 81 | 95 | 70 | 54.6 | 181.1 | 95 | 211.9 | 197.5 | 43.1 | 11.5 | 30 | 0.041 | 104 | 30 | 15.49 | 442 | 203.4 | 199.3 | 98.9 | 35.3 | 0.675 |  |  | 99.1 | 749.2 | 0.986 | -8 | 43.14 | 97 | 28 | 1.01 | 173.33 | 199 | 8160 | 197.91 | 46.66 | -46.94 | 17.06 | 43.45 | 41.04 | 45.23 | 48 | 58 | 70 | 83 | 37.25 | 84 | 91
3958 | 1752 | 270.4 | 48.9 | 81 | 94.9 | 70 | 54.6 | 180.7 | 95 | 211.5 | 198 | 43.1 | 11.5 | 30 | 0.054 | 104 | 29.9 | 15.456 | 442.1 | 203.4 | 199.2 | 98.9 | 35.3 | 0.673 |  |  | 99.1 | 749.2 | 0.985 | -8 | 57.25 | 97 | 28 | 0.993 | 173.73 | 203 | 8160 | 196.61 | 46.62 | -47.12 | 17.19 | 43.45 | 40.91 | 45.23 | 48 | 58 | 70 | 83 | 37.25 | 85 | 86
3959 | 1748 | 268.8 | 49.2 | 81 | 94.9 | 70 | 54.6 | 180.7 | 95 | 211.4 | 198 | 43 | 11.5 | 30 | 0.055 | 104 | 29.9 | 15.461 | 442.2 | 203.4 | 199.3 | 98.9 | 35.3 | 0.672 |  |  | 99.1 | 749.3 | 0.992 | -8 | 52.94 | 97 | 28 | 1.004 | 173.73 | 201 | 8920 | 197.59 | 47.43 | -46.88 | 17.06 | 43.62 | 40.96 | 45.03 | 48 | 58 | 70 | 83 | 37.25 | 90 | 82
3960 | 1744 | 268.1 | 48.7 | 81 | 95 | 70 | 54.5 | 180.5 | 95 | 211 | 197.8 | 43 | 11.5 | 30 | 0.049 | 104 | 29.9 | 15.435 | 442.3 | 203.4 | 199.6 | 98.9 | 35.4 | 0.674 |  |  | 99.1 | 749.3 | 0.995 | -8 | 48.63 | 97 | 28 | 0.999 | 174.12 | 195 | 7870 | 199.52 | 47.85 | -47.06 | 17.06 | 43.23 | 40.92 | 44.92 | 48 | 58 | 70 | 83 | 37.25 | 83 | 82
3961 | 1753 | 269.6 | 49.8 | 81 | 95 | 70 | 54.5 | 180.8 | 95 | 211.5 | 197.8 | 43 | 11.5 | 30 | 0.046 | 104 | 29.9 | 15.414 | 442.4 | 203.4 | 199.6 | 98.9 | 35.4 | 0.676 |  |  | 99.1 | 749.3 | 0.986 | -8 | 50.59 | 97 | 28 | 0.991 | 173.73 | 199 | 8120 | 197.25 | 47.31 | -46.88 | 17 | 43.62 | 40.9 | 44.83 | 48 | 58 | 70 | 83 | 37.25 | 83 | 85
3962 | 1750 | 269.8 | 49.7 | 81 | 95.1 | 70 | 54.5 | 180.9 | 95 | 211.7 | 197.1 | 43 | 11.5 | 30 | 0.04 | 104 | 30 | 15.481 | 442.5 | 203.4 | 199.4 | 98.9 | 35.4 | 0.674 |  |  | 99.1 | 749.3 | 0.986 | -8 | 45.49 | 97 | 28 | 0.997 | 172.55 | 194 | 8700 | 200.16 | 47.1 | -47 | 17.12 | 43.65 | 41.01 | 44.92 | 48 | 58 | 70 | 83 | 37.25 | 88 | 90
3963 | 1754 | 270.2 | 50.1 | 81 | 95.1 | 70 | 54.5 | 180.9 | 95 | 211.8 | 197.1 | 43 | 11.5 | 30 | 0.044 | 104 | 30 | 15.403 | 443.2 | 203.4 | 199 | 98.9 | 35.4 | 0.674 |  |  | 99.1 | 749.3 | 0.992 | -8 | 46.67 | 97 | 28 | 0.997 | 172.55 | 197 | 8040 | 196.61 | 46.59 | -47 | 16.94 | 43.56 | 40.99 | 45.03 | 48 | 58 | 70 | 83 | 37.25 | 86 | 84
3964 | 1748 | 269.6 | 49.1 | 81 | 95.1 | 70 | 54.5 | 180.9 | 95 | 211.8 | 197 | 43 | 11.5 | 30 | 0.048 | 104 | 29.9 | 15.349 | 442.8 | 203.4 | 198.8 | 98.9 | 35.4 | 0.673 |  |  | 99.1 | 749.2 | 0.987 | -8 | 47.84 | 97 | 28 | 0.997 | 172.94 | 200 | 8460 | 197.27 | 47.06 | -46.94 | 16.88 | 43.59 | 40.93 | 45.03 | 48 | 58 | 70 | 83 | 37.25 | 86 | 86
3965 | 1746 | 269 | 49.1 | 81 | 95.1 | 70 | 54.5 | 180.8 | 95 | 211.5 | 196.9 | 43 | 11.5 | 30 | 0.051 | 104 | 29.9 | 15.343 | 443 | 203.4 | 198.5 | 98.9 | 35.4 | 0.673 |  |  | 99.1 | 749.1 | 0.989 | -8 | 49.02 | 97 | 28 | 0.994 | 172.94 | 193 | 9700 | 197.59 | 46.58 | -47.06 | 17.06 | 43.62 | 41.05 | 44.92 | 48 | 58 | 70 | 83 | 37.25 | 86 | 86
3966 | 1741 | 266.9 | 48.5 | 81 | 95 | 70 | 54.5 | 180.6 | 95 | 211.1 | 197.2 | 43 | 11.5 | 30 | 0.058 | 103.9 | 29.9 | 15.355 | 446.3 | 203.4 | 198.5 | 98.9 | 35.4 | 0.67 |  |  | 99.1 | 749.1 | 0.998 | -8 | 56.86 | 97 | 28 | 0.999 | 172.94 | 194 | 8140 | 196.93 | 47.13 | -47 | 17.06 | 43.69 | 40.98 | 44.92 | 48 | 58 | 70 | 83 | 37.25 | 85 | 82
3967 | 1742 | 265.4 | 48.8 | 81 | 95.1 | 70 | 54.5 | 180.4 | 95 | 210.9 | 197.6 | 43 | 11.5 | 30 | 0.07 | 103.9 | 30 | 15.237 | 445.2 | 203.4 | 198.4 | 98.9 | 35.4 | 0.67 |  |  | 99.1 | 749.2 | 0.989 | -8 | 60.78 | 97 | 28 | 1 | 172.94 | 200 | 8900 | 194.68 | 47.79 | -46.94 | 16.88 | 43.62 | 41.03 | 44.83 | 48 | 58 | 70 | 83 | 37.25 | 84 | 78
3968 | 1756 | 268.7 | 49.7 | 81 | 95 | 70 | 54.5 | 181 | 94.9 | 212 | 197.5 | 42.9 | 11.5 | 30 | 0.048 | 104 | 30 | 15.301 | 442.7 | 203.4 | 199.1 | 98.9 | 35.4 | 0.672 |  |  | 99.1 | 749.3 | 0.988 | -8 | 56.08 | 97 | 28 | 0.995 | 173.73 | 196 | 8510 | 201.77 | 47.11 | -47.06 | 17.06 | 43.61 | 41.04 | 44.72 | 48 | 58 | 70 | 83 | 37.25 | 83 | 82
3969 | 1751 | 269.2 | 49.1 | 81 | 95 | 70 | 54.4 | 181.2 | 94.9 | 212.1 | 197 | 42.9 | 11.5 | 30 | 0.038 | 104 | 30 | 15.479 | 442.2 | 203.4 | 199.2 | 98.9 | 35.4 | 0.672 |  |  | 99.1 | 749.3 | 0.993 | -8 | 46.67 | 97 | 28 | 0.998 | 172.55 | 199 | 8800 | 197.59 | 46.67 | -46.88 | 16.94 | 43.49 | 41.01 | 44.92 | 48 | 58 | 70 | 83 | 37.25 | 84 | 86
3970 | 1747 | 268.3 | 48.6 | 81 | 95 | 70 | 54.4 | 181.1 | 94.9 | 211.8 | 197.2 | 42.9 | 11.5 | 30 | 0.044 | 104 | 30 | 15.407 | 442.4 | 203.4 | 199 | 98.9 | 35.4 | 0.672 |  |  | 99.1 | 749.4 | 0.992 | -8 | 52.16 | 97 | 28 | 1.001 | 171.37 | 195 | 9040 | 197.59 | 46.64 | -46.88 | 17.06 | 43.72 | 41.04 | 44.92 | 48 | 58 | 70 | 83 | 37.25 | 87 | 88
3971 | 1745 | 267.2 | 48.5 | 81 | 94.9 | 70 | 54.4 | 181 | 94.9 | 211.7 | 197.6 | 43 | 11.5 | 30 | 0.059 | 103.9 | 30 | 15.342 | 443.5 | 203.4 | 198.7 | 98.9 | 35.4 | 0.671 |  |  | 99.1 | 749.4 | 0.992 | -8 | 58.43 | 97 | 28 | 0.993 | 172.94 | 195 | 9600 | 197.91 | 46.66 | -46.75 | 16.75 | 43.75 | 41.19 | 44.92 | 48 | 58 | 70 | 83 | 37.25 | 85 | 79
3972 | 1749 | 266.7 | 49.1 | 81 | 95 | 70 | 54.4 | 181 | 94.9 | 211.7 | 197.9 | 42.9 | 11.5 | 30 | 0.064 | 103.9 | 30 | 15.293 | 442.7 | 203.4 | 198.9 | 98.9 | 35.4 | 0.672 |  |  | 99.1 | 749.4 | 0.992 | -8 | 59.22 | 97 | 28 | 0.993 | 173.33 | 193 | 8160 | 198.23 | 48.04 | -47 | 17.06 | 43.74 | 41.12 | 44.92 | 48 | 58 | 70 | 83 | 37.25 | 86 | 85
3973 | 1754 | 269 | 49.3 | 81 | 95 | 70 | 54.4 | 181.2 | 94.9 | 212.1 | 197.5 | 42.9 | 11.5 | 30 | 0.043 | 104 | 30 | 15.318 | 442.6 | 203.4 | 199.5 | 98.9 | 35.4 | 0.674 |  |  | 99.1 | 749.5 | 0.995 | -8 | 42.35 | 97 | 28 | 0.999 | 173.33 | 199 | 8630 | 196.93 | 46.65 | -47.12 | 16.81 | 43.51 | 41.06 | 44.83 | 48 | 58 | 70 | 83 | 37.25 | 88 | 87
3974 | 1754 | 269.7 | 49.5 | 81 | 95 | 70 | 54.4 | 181.4 | 95 | 212.3 | 197.2 | 43 | 11.5 | 30 | 0.035 | 104 | 30 | 15.406 | 442.6 | 203.4 | 199.5 | 98.9 | 35.3 | 0.674 |  |  | 99.1 | 749.5 | 0.988 | -8 | 44.31 | 97 | 28 | 1.013 | 173.33 | 196 | 8510 | 198.86 | 46.79 | -46.94 | 16.94 | 43.68 | 40.99 | 45.03 | 48 | 58 | 70 | 83 | 37.25 | 86 | 87
3975 | 1754 | 270 | 50.3 | 81 | 95.1 | 70 | 54.4 | 181.2 | 95 | 212.1 | 197.3 | 43 | 11.5 | 30 | 0.036 | 104 | 29.9 | 15.465 | 442.5 | 203.4 | 199.3 | 98.9 | 35.3 | 0.674 |  |  | 99.1 | 749.5 | 0.993 | -8 | 48.24 | 97 | 28 | 1.003 | 173.33 | 195 | 8240 | 197.91 | 46.62 | -46.94 | 17.06 | 43.59 | 40.99 | 45.03 | 48 | 58 | 70 | 83 | 37.25 | 87 | 81
3976 | 1754 | 269.4 | 50.1 | 81 | 95 | 70 | 54.4 | 181 | 95 | 211.9 | 197.7 | 43.1 | 11.5 | 30 | 0.047 | 104 | 29.9 | 15.412 | 443 | 203.4 | 199.1 | 98.9 | 35.3 | 0.674 |  |  | 99.1 | 749.5 | 0.991 | -8 | 49.02 | 97 | 28 | 0.991 | 172.94 | 200 | 9070 | 196.61 | 46.54 | -47 | 16.94 | 43.63 | 41 | 45.23 | 48 | 58 | 70 | 83 | 37.25 | 85 | 83
3977 | 1754 | 270.5 | 49.7 | 81 | 95 | 70 | 54.4 | 181.4 | 95 | 212.3 | 197.6 | 43.1 | 11.5 | 30 | 0.042 | 104 | 29.9 | 15.46 | 442.7 | 203.4 | 199.4 | 98.9 | 35.3 | 0.675 |  |  | 99.1 | 749.5 | 0.986 | -8 | 44.71 | 97 | 28 | 0.994 | 173.33 | 195 | 9290 | 200.16 | 47.88 | -47.06 | 16.94 | 43.66 | 40.98 | 45.03 | 48 | 58 | 70 | 83 | 37.25 | 84 | 85
3978 | 1741 | 267.4 | 48.6 | 81 | 95.1 | 70 | 54.4 | 180.8 | 95 | 211.4 | 197.4 | 43.1 | 11.5 | 30 | 0.051 | 104 | 29.9 | 15.456 | 443.5 | 203.4 | 199 | 98.9 | 35.3 | 0.673 |  |  | 99.1 | 749.5 | 0.988 | -8 | 54.12 | 97 | 28 | 0.999 | 170.98 | 199 | 8730 | 197.25 | 46.96 | -47.06 | 17 | 43.67 | 41.09 | 45.12 | 48 | 58 | 70 | 83 | 37.25 | 85 | 85
3979 | 1745 | 266 | 48.9 | 81 | 95 | 70 | 54.4 | 180.5 | 95 | 211 | 197.9 | 43 | 11.5 | 30 | 0.066 | 104 | 29.9 | 15.364 | 443.4 | 203.4 | 198.8 | 98.9 | 35.3 | 0.671 |  |  | 99.1 | 749.6 | 0.992 | -8 | 59.61 | 97 | 28 | 0.993 | 173.33 | 203 | 8820 | 197.59 | 47.78 | -47.06 | 17 | 43.31 | 41.01 | 45.03 | 48 | 58 | 70 | 83 | 37.25 | 83 | 85
3980 | 1758 | 269.3 | 49.6 | 81 | 95 | 70 | 54.4 | 181 | 94.9 | 211.9 | 198.1 | 43 | 11.5 | 30 | 0.051 | 104.1 | 30 | 15.355 | 443.4 | 203.4 | 199.4 | 98.9 | 35.3 | 0.673 |  |  | 99.1 | 749.6 | 0.993 | -8 | 58.04 | 97 | 28 | 0.996 | 172.55 | 195 | 8950 | 199.84 | 47.31 | -47 | 17 | 43.38 | 41 | 44.92 | 48 | 58 | 70 | 83 | 37.25 | 85 | 86
3981 | 1756 | 270.9 | 49.7 | 81 | 95 | 70 | 54.4 | 181.5 | 94.9 | 212.4 | 197.4 | 43 | 11.5 | 30 | 0.033 | 104.1 | 30 | 15.477 | 443.1 | 203.4 | 199.7 | 98.9 | 35.3 | 0.675 |  |  | 99.1 | 749.5 | 0.993 | -8 | 44.31 | 97 | 28 | 0.995 | 172.94 | 199 | 9850 | 196.93 | 46.73 | -47 | 17.12 | 43.6 | 40.83 | 44.92 | 48 | 58 | 70 | 83 | 37.25 | 84 | 86
3982 | 1752 | 270.3 | 49.5 | 81 | 95 | 70 | 54.4 | 181.3 | 94.9 | 212.2 | 197 | 43 | 11.5 | 30 | 0.036 | 104 | 30 | 15.418 | 444.4 | 203.4 | 199.2 | 98.9 | 35.3 | 0.673 |  |  | 99.1 | 749.4 | 0.997 | -8 | 44.71 | 97 | 28 | 0.984 | 172.94 | 196 | 8730 | 196.61 | 46.02 | -47 | 16.94 | 43.61 | 40.94 | 45.03 | 48 | 58 | 70 | 83 | 37.25 | 85 | 82
3983 | 1742 | 267.6 | 48.2 | 81 | 95 | 70 | 54.4 | 180.8 | 94.9 | 211.4 | 197.5 | 43 | 11.5 | 30 | 0.057 | 104 | 30 | 15.339 | 445.2 | 203.4 | 198.8 | 98.9 | 35.3 | 0.671 |  |  | 99.1 | 749.4 | 0.994 | -8 | 55.69 | 97 | 28 | 0.994 | 173.33 | 193 | 8510 | 197.59 | 46.7 | -46.88 | 16.88 | 43.64 | 40.96 | 45.12 | 48 | 58 | 70 | 83 | 37.25 | 85 | 77
3984 | 1743 | 265.4 | 48.5 | 81 | 95 | 70 | 54.5 | 180.9 | 94.9 | 211.6 | 197.8 | 43 | 11.5 | 30 | 0.073 | 103.9 | 29.9 | 15.223 | 445.3 | 203.4 | 198.7 | 98.9 | 35.3 | 0.67 |  |  | 99.1 | 749.4 | 0.99 | -8 | 60.39 | 97 | 28 | 1.001 | 173.33 | 194 | 8820 | 196.93 | 48.01 | -46.88 | 16.81 | 43.61 | 40.98 | 45.03 | 48 | 58 | 70 | 83 | 37.65 | 89 | 81
3985 | 1749 | 265.6 | 49.2 | 81 | 95 | 70 | 54.5 | 181.3 | 94.9 | 212.1 | 198.1 | 42.9 | 11.5 | 30 | 0.069 | 103.9 | 29.9 | 15.199 | 445.2 | 203.4 | 198.9 | 98.9 | 35.3 | 0.67 |  |  | 99.1 | 749.6 | 0.989 | -8 | 58.43 | 97 | 28 | 0.999 | 173.73 | 192 | 8530 | 198.23 | 47.49 | -47.12 | 17 | 43.59 | 41.03 | 44.72 | 48 | 58 | 70 | 83 | 37.65 | 85 | 80
3986 | 1760 | 269.5 | 49.9 | 81 | 94.9 | 70 | 54.5 | 181.7 | 94.9 | 212.8 | 198.5 | 42.9 | 11.5 | 30 | 0.048 | 104 | 29.9 | 15.362 | 443.8 | 203.4 | 199.8 | 98.9 | 35.3 | 0.674 |  |  | 99.1 | 749.6 | 0.991 | -8 | 48.63 | 97 | 28 | 1.005 | 174.51 | 201 | 7940 | 199.84 | 47.58 | -46.81 | 16.81 | 43.64 | 40.94 | 44.72 | 48 | 58 | 70 | 83 | 37.25 | 86 | 80
3987 | 1755 | 270.7 | 49.7 | 81 | 94.9 | 70 | 54.5 | 181.9 | 94.9 | 212.9 | 197.6 | 42.9 | 11.6 | 30 | 0.03 | 104 | 29.9 | 15.554 | 444.7 | 203.4 | 200.2 | 98.9 | 35.3 | 0.674 |  |  | 99.1 | 749.6 | 0.99 | -8 | 40.39 | 97 | 28 | 0.993 | 172.94 | 195 | 9460 | 201.77 | 47.9 | -47.06 | 16.94 | 43.59 | 41.04 | 44.72 | 48 | 58 | 70 | 83 | 37.25 | 84 | 90
3988 | 1758 | 271.1 | 50 | 81 | 94.9 | 70 | 54.5 | 181.6 | 94.9 | 212.6 | 197.5 | 43 | 11.6 | 30 | 0.035 | 104 | 29.9 | 15.469 | 444.1 | 203.4 | 199.6 | 98.9 | 35.3 | 0.675 |  |  | 99.1 | 749.5 | 0.995 | -8 | 44.71 | 97 | 28 | 1.002 | 173.33 | 195 | 8750 | 198.23 | 46.78 | -47.12 | 16.94 | 43.64 | 41.12 | 45.12 | 48 | 58 | 70 | 83 | 37.25 | 84 | 87
3989 | 1751 | 270.5 | 49.3 | 81 | 94.8 | 70 | 54.5 | 181.5 | 95 | 212.4 | 197.6 | 43 | 11.5 | 30 | 0.04 | 104 | 29.9 | 15.443 | 444.4 | 203.4 | 199.5 | 98.9 | 35.3 | 0.675 |  |  | 99.1 | 749.5 | 0.986 | -8 | 50.59 | 97 | 28 | 1.01 | 172.94 | 195 | 9870 | 196.93 | 47.99 | -46.88 | 16.75 | 43.52 | 41.05 | 45.12 | 48 | 58 | 70 | 83 | 37.25 | 87 | 86
3990 | 1754 | 270.2 | 50 | 81 | 94.8 | 70 | 54.6 | 181.1 | 95 | 212 | 197.8 | 43.1 | 11.5 | 30 | 0.051 | 104 | 30 | 15.399 | 444.4 | 203.4 | 199.1 | 98.9 | 35.3 | 0.674 |  |  | 99.1 | 749.4 | 0.986 | -8 | 55.69 | 97 | 28 | 1.002 | 173.33 | 195 | 7900 | 199.84 | 47.24 | -46.75 | 16.94 | 43.75 | 41.23 | 45.12 | 48 | 58 | 70 | 83 | 37.25 | 85 | 85
3991 | 1748 | 269 | 49 | 81 | 94.8 | 70 | 54.6 | 180.8 | 95 | 211.6 | 198.1 | 43 | 11.5 | 30 | 0.059 | 104 | 30 | 15.377 | 444.6 | 203.4 | 199.2 | 98.9 | 35.3 | 0.671 |  |  | 99.1 | 749.3 | 0.988 | -8 | 54.9 | 97 | 28 | 1 | 173.73 | 194 | 9580 | 197.91 | 47.27 | -47.06 | 16.94 | 43.74 | 41.19 | 45.03 | 48 | 58 | 70 | 83 | 37.25 | 86 | 83
3992 | 1749 | 267.7 | 49.4 | 81 | 94.8 | 70 | 54.6 | 180.7 | 95 | 211.5 | 198.1 | 43 | 11.5 | 30 | 0.055 | 104 | 29.9 | 15.355 | 444.2 | 203.4 | 199.4 | 98.9 | 35.3 | 0.673 |  |  | 99.1 | 749.4 | 0.989 | -8 | 54.9 | 97 | 28 | 0.995 | 173.73 | 199 | 8970 | 196.61 | 46.68 | -46.94 | 16.94 | 43.76 | 41.13 | 44.92 | 48 | 58 | 70 | 83 | 37.25 | 87 | 85
3993 | 1760 | 271 | 50.6 | 81 | 94.8 | 70 | 54.7 | 181.5 | 94.9 | 212.5 | 197.5 | 43 | 11.5 | 30 | 0.039 | 104 | 29.9 | 15.419 | 443.7 | 203.4 | 199.6 | 98.9 | 35.3 | 0.673 |  |  | 99.1 | 749.4 | 0.989 | -8 | 41.96 | 97 | 28 | 0.998 | 173.33 | 199 | 8730 | 196.61 | 47.8 | -46.88 | 17 | 43.53 | 41.1 | 44.83 | 48 | 58 | 70 | 83 | 37.25 | 87 | 82
3994 | 1747 | 269.3 | 49.3 | 81 | 94.8 | 70 | 54.7 | 181.3 | 94.9 | 212 | 197.5 | 43 | 11.5 | 30 | 0.046 | 104 | 29.9 | 15.412 | 443.1 | 203.4 | 199.3 | 98.9 | 35.4 | 0.671 |  |  | 99.1 | 749.4 | 0.991 | -8 | 50.2 | 97 | 28 | 0.997 | 172.94 | 199 | 9360 | 198.23 | 47.13 | -47 | 17 | 43.67 | 41.02 | 44.92 | 48 | 58 | 70 | 83 | 37.25 | 84 | 83
3995 | 1742 | 267.1 | 48.5 | 81 | 94.9 | 70 | 54.7 | 180.9 | 94.9 | 211.5 | 198 | 43 | 11.5 | 30 | 0.062 | 103.9 | 30 | 15.364 | 444.1 | 203.4 | 199.1 | 98.9 | 35.4 | 0.67 |  |  | 99.1 | 749.4 | 0.993 | -8 | 56.86 | 97 | 28 | 0.987 | 173.73 | 195 | 8820 | 199.52 | 47.36 | -46.88 | 17 | 43.64 | 41.11 | 45.03 | 48 | 58 | 70 | 83 | 37.25 | 87 | 82
3996 | 1741 | 266.4 | 48.1 | 81 | 95 | 70 | 54.7 | 180.8 | 94.9 | 211.3 | 198.2 | 43 | 11.6 | 30 | 0.07 | 103.9 | 30 | 15.331 | 444.7 | 203.4 | 199.1 | 98.9 | 35.3 | 0.669 |  |  | 99.1 | 749.4 | 0.992 | -8 | 60 | 97 | 28 | 1.004 | 174.12 | 201 | 8410 | 198.23 | 47.86 | -47 | 16.88 | 43.62 | 41.25 | 44.83 | 48 | 58 | 70 | 83 | 37.25 | 84 | 83
3997 | 1756 | 268 | 50.2 | 81 | 95 | 70 | 54.8 | 180.7 | 94.9 | 211.5 | 198.5 | 42.9 | 11.5 | 30 | 0.062 | 104 | 30 | 15.334 | 443.7 | 203.4 | 199.4 | 98.9 | 35.3 | 0.671 |  |  | 99.1 | 749.4 | 0.989 | -8 | 51.76 | 97 | 28 | 1 | 174.12 | 203 | 8330 | 196.61 | 47.91 | -47.06 | 17.19 | 43.51 | 41.13 | 44.72 | 48 | 58 | 70 | 83 | 37.25 | 85 | 78
3998 | 1755 | 270.4 | 49.5 | 81 | 94.9 | 70 | 54.8 | 181.3 | 94.9 | 212.2 | 197.8 | 42.9 | 11.5 | 30 | 0.035 | 104.1 | 30 | 15.452 | 442.7 | 203.4 | 200.1 | 98.9 | 35.4 | 0.673 |  |  | 99.1 | 749.4 | 0.993 | -8 | 41.57 | 97 | 28 | 1.008 | 173.33 | 197 | 9460 | 202.1 | 46.97 | -47.06 | 17.25 | 43.59 | 41.02 | 44.72 | 48 | 58 | 70 | 83 | 37.25 | 86 | 79
3999 | 1758 | 271.1 | 50.1 | 81 | 94.9 | 70 | 54.8 | 181.4 | 94.9 | 212.4 | 197.3 | 43 | 11.5 | 30 | 0.029 | 104.1 | 30 | 15.48 | 441.9 | 203.4 | 199.8 | 98.9 | 35.4 | 0.673 |  |  | 99.1 | 749.4 | 0.988 | -8 | 43.14 | 97 | 28 | 1 | 172.94 | 196 | 8330 | 200.16 | 47.12 | -47.12 | 17 | 43.65 | 41.05 | 44.92 | 48 | 58 | 70 | 83 | 37.25 | 85 | 85
4000 | 1757 | 272.1 | 50 | 81 | 94.9 | 70 | 54.8 | 181.6 | 95 | 212.7 | 197.2 | 43 | 11.5 | 30 | 0.027 | 104.1 | 30 | 15.53 | 443 | 203.4 | 199.7 | 98.9 | 35.3 | 0.673 |  |  | 99.1 | 749.3 | 0.993 | -8 | 45.88 | 97 | 28 | 1.002 | 173.33 | 195 | 9410 | 197.25 | 46.55 | -47 | 17 | 43.57 | 40.9 | 45.23 | 48 | 58 | 70 | 83 | 37.25 | 85 | 90
4001 | 1751 | 271 | 50.1 | 81 | 94.9 | 70 | 54.9 | 181.4 | 94.9 | 212.3 | 197.2 | 43.1 | 11.5 | 30 | 0.034 | 104 | 30 | 15.493 | 443.9 | 203.4 | 199.4 | 98.9 | 35.4 | 0.672 |  |  | 99.1 | 749.2 | 0.991 | -8 | 44.71 | 97 | 28 | 0.995 | 173.33 | 199 | 8600 | 196.61 | 45.91 | -46.94 | 16.94 | 43.5 | 41.01 | 45.33 | 48 | 58 | 70 | 83 | 37.25 | 87 | 85
4002 | 1744 | 269.6 | 48.8 | 81 | 94.8 | 70 | 54.9 | 181.3 | 95 | 212.2 | 197.4 | 43.1 | 11.6 | 30 | 0.048 | 104 | 30 | 15.4 | 443.2 | 203.4 | 199.1 | 98.9 | 35.4 | 0.671 |  |  | 99.1 | 749.1 | 0.991 | -8 | 51.37 | 97 | 28 | 1.002 | 173.73 | 200 | 8410 | 199.52 | 46.74 | -47.06 | 16.94 | 43.55 | 40.97 | 45.23 | 48 | 58 | 70 | 83 | 37.25 | 88 | 86
4003 | 1751 | 269.7 | 49.7 | 81.1 | 94.9 | 70 | 54.9 | 181.7 | 95 | 212.8 | 197.6 | 43 | 11.5 | 30 | 0.059 | 104 | 30 | 15.36 | 443.7 | 203.4 | 198.8 | 98.9 | 35.4 | 0.671 |  |  | 99.1 | 749.1 | 0.989 | -8 | 54.12 | 97 | 28 | 0.994 | 172.94 | 200 | 8900 | 198.23 | 46.69 | -47 | 16.94 | 43.55 | 41.03 | 45.12 | 48 | 58 | 70 | 83 | 37.25 | 85 | 81
4004 | 1746 | 268.3 | 49 | 81.1 | 94.9 | 70 | 54.9 | 181.6 | 94.9 | 212.4 | 197.6 | 43 | 11.5 | 30 | 0.065 | 103.9 | 30 | 15.319 | 445.1 | 203.4 | 198.7 | 98.9 | 35.4 | 0.669 |  |  | 99.1 | 749.1 | 0.991 | -8 | 56.86 | 97 | 28 | 0.99 | 172.55 | 193 | 8920 | 196.93 | 47.91 | -46.94 | 16.81 | 43.43 | 40.92 | 44.92 | 48 | 58 | 70 | 83 | 37.25 | 85 | 76
4005 | 1751 | 269.1 | 49.6 | 81.1 | 94.9 | 70 | 54.9 | 181.8 | 94.9 | 212.7 | 197.4 | 42.9 | 11.5 | 30 | 0.056 | 104 | 30 | 15.32 | 444.7 | 203.4 | 199 | 98.9 | 35.4 | 0.67 |  |  | 99.1 | 749.1 | 0.985 | -8 | 47.84 | 97 | 28 | 1.003 | 173.33 | 199 | 9140 | 197.91 | 46.55 | -46.94 | 16.88 | 43.57 | 41.16 | 44.83 | 48 | 58 | 70 | 83 | 37.25 | 84 | 76
4006 | 1751 | 270.2 | 49.4 | 81.1 | 94.9 | 70 | 55 | 181.7 | 94.9 | 212.6 | 197 | 42.9 | 11.6 | 30 | 0.045 | 104 | 30 | 15.417 | 444.4 | 203.4 | 199 | 98.9 | 35.4 | 0.67 |  |  | 99 | 749 | 0.99 | -8 | 46.67 | 97 | 28 | 0.997 | 172.16 | 197 | 8770 | 197.91 | 47.05 | -47.06 | 17.06 | 43.69 | 41.09 | 44.83 | 48 | 58 | 70 | 83 | 37.25 | 86 | 86
4007 | 1747 | 268.7 | 48.9 | 81.1 | 94.9 | 70 | 55 | 181.4 | 94.9 | 212.2 | 196.9 | 43 | 11.6 | 30 | 0.052 | 104 | 30 | 15.435 | 445.9 | 203.4 | 198.6 | 98.9 | 35.4 | 0.669 |  |  | 99.1 | 749.1 | 0.991 | -8 | 45.49 | 97 | 28 | 1.004 | 172.55 | 197 | 8700 | 195 | 46.64 | -46.81 | 16.94 | 43.57 | 41.01 | 45.03 | 48 | 58 | 70 | 83 | 37.25 | 86 | 88
4008 | 1738 | 265.9 | 48.1 | 81.1 | 94.9 | 70 | 55 | 181.1 | 94.9 | 211.7 | 197.3 | 43 | 11.5 | 30 | 0.066 | 103.9 | 30 | 15.317 | 447 | 203.4 | 198.4 | 98.9 | 35.4 | 0.666 |  |  | 99 | 749.2 | 0.983 | -8 | 53.73 | 97 | 28 | 1 | 172.94 | 193 | 9070 | 197.91 | 47.33 | -46.81 | 16.88 | 43.73 | 41.01 | 44.92 | 48 | 58 | 70 | 83 | 37.65 | 89 | 85
4009 | 1751 | 265.5 | 49.6 | 81.1 | 94.9 | 70 | 55 | 181.1 | 94.9 | 211.8 | 197.7 | 42.9 | 11.6 | 30 | 0.074 | 103.9 | 30 | 15.235 | 446.5 | 203.4 | 198.5 | 98.9 | 35.4 | 0.666 |  |  | 99.1 | 749.3 | 0.991 | -8 | 58.82 | 97 | 28 | 0.992 | 173.33 | 194 | 8310 | 199.52 | 47.41 | -46.88 | 16.88 | 43.68 | 41.17 | 44.83 | 48 | 58 | 70 | 83 | 37.65 | 88 | 85
4010 | 1765 | 269.3 | 50.9 | 81.1 | 94.9 | 70 | 55 | 181.8 | 94.9 | 212.9 | 198 | 42.9 | 11.6 | 30 | 0.055 | 104 | 30 | 15.262 | 446 | 203.4 | 199.1 | 98.9 | 35.4 | 0.67 |  |  | 99.1 | 749.4 | 0.993 | -8 | 54.51 | 97 | 28 | 1.003 | 171.76 | 201 | 9140 | 196.61 | 47.34 | -47 | 17.12 | 43.73 | 41.16 | 44.72 | 48 | 58 | 70 | 83 | 37.65 | 85 | 87
4011 | 1757 | 271.8 | 49.5 | 81.1 | 95 | 70 | 55 | 182.3 | 94.9 | 213.5 | 197 | 42.9 | 11.6 | 30 | 0.033 | 104.1 | 30 | 15.475 | 445.9 | 203.4 | 199.6 | 98.9 | 35.4 | 0.67 |  |  | 99.1 | 749.4 | 0.992 | -8 | 40.39 | 97 | 28 | 1 | 172.16 | 196 | 8650 | 196.61 | 46.85 | -46.88 | 16.88 | 43.63 | 41.06 | 44.72 | 48 | 58 | 70 | 83 | 37.25 | 86 | 86
4012 | 1751 | 270.4 | 49.5 | 81.1 | 94.9 | 70 | 55 | 182.1 | 94.9 | 213.1 | 197.5 | 43 | 11.6 | 30 | 0.039 | 104 | 30 | 15.446 | 445.4 | 203.4 | 199.4 | 98.9 | 35.4 | 0.67 |  |  | 99.1 | 749.3 | 0.99 | -8 | 53.73 | 97 | 28 | 0.995 | 173.73 | 195 | 8920 | 199.52 | 47.86 | -47 | 16.94 | 43.76 | 41.21 | 45.12 | 48 | 58 | 70 | 83 | 37.25 | 87 | 82
4013 | 1756 | 270.4 | 49.9 | 81.1 | 94.9 | 70 | 55 | 181.5 | 94.9 | 212.4 | 197.7 | 43.1 | 11.6 | 30 | 0.04 | 104 | 30 | 15.42 | 444.5 | 203.4 | 199.4 | 98.9 | 35.4 | 0.671 |  |  | 99.1 | 749.3 | 0.99 | -8 | 51.37 | 97 | 28 | 0.999 | 173.33 | 200 | 9240 | 197.91 | 46.57 | -47 | 17.06 | 43.56 | 41.01 | 45.12 | 48 | 58 | 70 | 83 | 37.25 | 85 | 81
4014 | 1749 | 270.3 | 49.1 | 81.1 | 94.9 | 70 | 55.1 | 181.5 | 94.9 | 212.3 | 197.6 | 43.1 | 11.6 | 30 | 0.04 | 104 | 30 | 15.451 | 444.5 | 203.4 | 199.5 | 98.9 | 35.4 | 0.672 |  |  | 99.1 | 749.3 | 0.998 | -8 | 47.45 | 97 | 28 | 0.991 | 173.73 | 197 | 9140 | 196.61 | 47.08 | -46.88 | 17 | 43.66 | 41.02 | 45.03 | 48 | 58 | 70 | 83 | 37.25 | 86 | 82
4015 | 1746 | 269 | 49 | 81 | 94.9 | 70 | 55.1 | 181.1 | 94.9 | 211.7 | 197.3 | 43.1 | 11.6 | 30 | 0.049 | 104 | 30 | 15.383 | 444.1 | 203.4 | 199 | 98.9 | 35.4 | 0.671 |  |  | 99.1 | 749.3 | 0.992 | -8 | 46.27 | 97 | 28 | 0.999 | 172.94 | 194 | 9340 | 200.16 | 46.81 | -46.94 | 16.94 | 43.63 | 41.03 | 45.03 | 48 | 58 | 70 | 83 | 37.25 | 85 | 85
4016 | 1747 | 268.4 | 49 | 81 | 94.9 | 70 | 55.1 | 180.8 | 94.9 | 211.5 | 197.5 | 43.1 | 11.6 | 30 | 0.056 | 103.9 | 30 | 15.335 | 444.1 | 203.4 | 198.8 | 98.9 | 35.4 | 0.671 |  |  | 99.1 | 749.4 | 0.992 | -8 | 54.12 | 97 | 28 | 0.997 | 173.33 | 199 | 8210 | 197.59 | 47.08 | -46.94 | 16.94 | 43.62 | 41 | 45.03 | 48 | 58 | 70 | 83 | 37.25 | 83 | 80
4017 | 1753 | 269.4 | 49.3 | 81 | 94.9 | 70 | 55.1 | 180.9 | 94.9 | 211.6 | 198 | 43 | 11.6 | 30 | 0.056 | 104 | 30 | 15.384 | 443.9 | 203.4 | 199 | 98.9 | 35.4 | 0.671 |  |  | 99.1 | 749.4 | 0.99 | -8 | 57.25 | 97 | 28 | 0.995 | 173.73 | 202 | 8460 | 198.23 | 46.84 | -46.94 | 17 | 43.56 | 41.05 | 44.83 | 48 | 58 | 70 | 83 | 37.25 | 83 | 83
4018 | 1758 | 271.9 | 50 | 81.1 | 94.9 | 70 | 55.1 | 181.5 | 94.9 | 212.5 | 197.1 | 43 | 11.6 | 30 | 0.035 | 104 | 30 | 15.455 | 443.7 | 203.4 | 199.3 | 98.9 | 35.4 | 0.673 |  |  | 99.1 | 749.4 | 0.984 | -8 | 42.35 | 97 | 28 | 1.004 | 171.76 | 198 | 9090 | 198.23 | 46.55 | -47.06 | 17.25 | 43.58 | 41.09 | 44.83 | 48 | 58 | 70 | 83 | 37.25 | 85 | 86
4019 | 1746 | 269.6 | 48.8 | 81 | 94.9 | 70 | 55.1 | 181.2 | 94.9 | 211.9 | 197 | 43 | 11.6 | 30 | 0.048 | 104 | 30 | 15.494 | 445.1 | 203.4 | 198.9 | 98.9 | 35.4 | 0.671 |  |  | 99.1 | 749.3 | 0.99 | -8 | 54.9 | 97 | 28 | 1.001 | 172.94 | 198 | 8800 | 198.23 | 45.73 | -46.94 | 17.06 | 43.56 | 40.87 | 45.12 | 48 | 58 | 70 | 83 | 37.25 | 88 | 86
4020 | 1744 | 267.4 | 49 | 81 | 94.9 | 70 | 55.1 | 180.7 | 94.9 | 211.2 | 197.8 | 43 | 11.6 | 30 | 0.061 | 103.9 | 30 | 15.378 | 444.3 | 203.4 | 198.9 | 98.9 | 35.4 | 0.669 |  |  | 99.1 | 749.1 | 0.988 | -8 | 58.82 | 97 | 28 | 0.993 | 173.73 | 203 | 8360 | 197.59 | 46.55 | -47.06 | 16.81 | 43.51 | 40.88 | 45.03 | 48 | 58 | 70 | 83 | 37.25 | 88 | 81
4021 | 1745 | 266.9 | 48.9 | 81 | 94.9 | 70 | 55.2 | 180.5 | 94.9 | 211 | 198.2 | 43 | 11.6 | 30 | 0.064 | 104 | 30 | 15.341 | 444.1 | 203.4 | 199.2 | 98.9 | 35.4 | 0.671 |  |  | 99.1 | 749.1 | 0.991 | -8 | 55.29 | 97 | 28 | 1.002 | 173.73 | 194 | 9600 | 199.52 | 47.86 | -46.88 | 16.81 | 43.61 | 40.91 | 44.92 | 48 | 58 | 70 | 83 | 37.25 | 85 | 84
4022 | 1760 | 269.8 | 50.3 | 81 | 94.9 | 70 | 55.2 | 180.9 | 94.9 | 211.8 | 198.1 | 43 | 11.6 | 30 | 0.043 | 104.1 | 30 | 15.356 | 442.5 | 203.4 | 199.7 | 98.9 | 35.4 | 0.673 |  |  | 99 | 749.2 | 0.987 | -8 | 52.16 | 97 | 28 | 0.99 | 172.94 | 198 | 8990 | 198.54 | 47.02 | -47.12 | 16.94 | 43.34 | 40.92 | 44.83 | 48 | 58 | 70 | 83 | 37.25 | 89 | 89
4023 | 1745 | 268.5 | 48.9 | 81 | 94.9 | 70 | 55.2 | 181.4 | 94.9 | 212.1 | 197 | 43 | 11.6 | 30 | 0.039 | 104 | 30 | 15.45 | 442.7 | 203.4 | 199.4 | 98.9 | 35.4 | 0.669 |  |  | 99 | 749.2 | 0.993 | -8 | 44.71 | 97 | 28 | 1.003 | 172.16 | 194 | 8210 | 198.54 | 47.02 | -47.06 | 17 | 43.37 | 40.92 | 44.92 | 48 | 58 | 70 | 83 | 37.25 | 85 | 89
4024 | 1749 | 269 | 49.1 | 81 | 94.9 | 70 | 55.2 | 181.3 | 94.9 | 212.2 | 197.4 | 43 | 11.6 | 30 | 0.057 | 104 | 30 | 15.289 | 442.7 | 203.4 | 198.8 | 98.9 | 35.4 | 0.67 |  |  | 99.1 | 749.2 | 0.99 | -8 | 56.08 | 97 | 28 | 0.994 | 173.33 | 201 | 8090 | 197.27 | 47.24 | -46.88 | 16.88 | 43.47 | 41.08 | 45.03 | 48 | 58 | 70 | 83 | 37.25 | 86 | 86
4025 | 1742 | 266.3 | 48.5 | 81 | 94.8 | 70 | 55.2 | 180.8 | 94.9 | 211.4 | 198 | 42.9 | 11.6 | 30 | 0.07 | 103.9 | 30 | 15.313 | 443.7 | 203.4 | 199 | 98.9 | 35.4 | 0.67 |  |  | 99.1 | 749.2 | 0.989 | -8 | 56.86 | 97 | 28 | 1.004 | 174.12 | 194 | 8900 | 196.61 | 47.8 | -46.88 | 16.81 | 43.59 | 41.13 | 44.92 | 48 | 58 | 70 | 83 | 37.25 | 87 | 82
4026 | 1753 | 266.8 | 49.8 | 81 | 94.8 | 70 | 55.2 | 180.6 | 94.9 | 211.3 | 198.1 | 42.9 | 11.6 | 30 | 0.069 | 103.9 | 30 | 15.322 | 443.6 | 203.4 | 199 | 98.9 | 35.4 | 0.67 |  |  | 99.1 | 749.2 | 0.989 | -8 | 58.04 | 97 | 28 | 0.996 | 173.73 | 200 | 8460 | 197.91 | 46.54 | -46.81 | 17 | 43.67 | 41.07 | 44.72 | 48 | 58 | 70 | 83 | 37.65 | 86 | 80
4027 | 1757 | 270.4 | 49.3 | 81.1 | 94.9 | 70 | 55.2 | 181.4 | 94.9 | 212.4 | 197.6 | 42.9 | 11.6 | 30 | 0.043 | 104 | 30 | 15.414 | 443 | 203.4 | 199.6 | 98.9 | 35.4 | 0.673 |  |  | 99.1 | 749.3 | 0.991 | -8 | 41.96 | 97 | 28 | 0.993 | 172.94 | 196 | 8800 | 198.86 | 46.84 | -46.94 | 16.81 | 43.61 | 41.05 | 44.72 | 48 | 58 | 70 | 83 | 37.25 | 86 | 79
4028 | 1752 | 269.6 | 49.5 | 81.1 | 94.9 | 70 | 55.2 | 181.5 | 94.9 | 212.3 | 197 | 42.9 | 11.6 | 30 | 0.037 | 104 | 30 | 15.504 | 443.7 | 203.4 | 199.3 | 98.9 | 35.4 | 0.672 |  |  | 99.1 | 749.3 | 0.988 | -8 | 43.53 | 97 | 28 | 0.993 | 172.94 | 197 | 9210 | 196.93 | 47.09 | -47 | 16.81 | 43.57 | 41.2 | 44.92 | 48 | 58 | 70 | 83 | 37.25 | 84 | 83
4029 | 1754 | 270.5 | 49.7 | 81.1 | 94.9 | 70 | 55.2 | 181.4 | 94.9 | 212.3 | 197.1 | 43 | 11.6 | 30 | 0.038 | 104 | 30 | 15.474 | 443.4 | 203.4 | 199.1 | 98.9 | 35.4 | 0.675 |  |  | 99.1 | 749.3 | 0.991 | -8 | 46.67 | 97 | 28 | 0.991 | 173.33 | 200 | 8090 | 198.23 | 47.25 | -46.94 | 17.06 | 43.57 | 41.09 | 45.12 | 48 | 58 | 70 | 83 | 37.25 | 84 | 86
4030 | 1760 | 272.3 | 50.3 | 81.1 | 94.9 | 70 | 55.2 | 181.9 | 95 | 213.1 | 197.1 | 43 | 11.6 | 30 | 0.039 | 104 | 30 | 15.481 | 442.6 | 203.4 | 199 | 98.9 | 35.4 | 0.676 |  |  | 99.1 | 749.3 | 0.988 | -8 | 52.55 | 97 | 28 | 0.997 | 172.94 | 194 | 8750 | 196.93 | 47.07 | -47.06 | 17.12 | 43.66 | 41.24 | 45.12 | 48 | 58 | 70 | 83 | 37.25 | 82 | 88
4031 | 1748 | 271.3 | 49.5 | 81.1 | 94.8 | 70 | 55.2 | 182 | 95 | 213 | 196.8 | 43.1 | 11.5 | 30 | 0.037 | 104 | 30 | 15.525 | 443.8 | 203.4 | 198.9 | 98.9 | 35.4 | 0.675 |  |  | 99.1 | 749.1 | 0.991 | -8 | 46.67 | 97 | 28 | 0.992 | 172.94 | 195 | 8990 | 196.61 | 47.19 | -47.06 | 17.19 | 43.76 | 41.05 | 45.23 | 48 | 58 | 70 | 83 | 37.25 | 85 | 88
4032 | 1745 | 268.9 | 49.1 | 81.1 | 94.9 | 70 | 55.2 | 181.3 | 95 | 212 | 197 | 43.1 | 11.5 | 30 | 0.057 | 103.9 | 30 | 15.368 | 445.6 | 203.4 | 198.3 | 98.9 | 35.4 | 0.674 |  |  | 99.1 | 749.1 | 0.987 | -8 | 56.47 | 97 | 28 | 0.994 | 172.94 | 195 | 8680 | 196.93 | 46.59 | -46.88 | 17.06 | 43.7 | 41.14 | 45.23 | 48 | 58 | 70 | 83 | 37.25 | 83 | 90
4033 | 1744 | 267.5 | 48.8 | 81.1 | 94.8 | 70 | 55.2 | 180.9 | 94.9 | 211.5 | 197.4 | 43 | 11.6 | 30 | 0.071 | 103.9 | 30 | 15.258 | 446.6 | 203.4 | 198.3 | 98.9 | 35.4 | 0.672 |  |  | 99.1 | 749.1 | 0.989 | -8 | 60.39 | 97 | 28 | 0.999 | 173.33 | 200 | 8850 | 197.59 | 47.59 | -46.88 | 16.75 | 43.64 | 41.14 | 45.03 | 48 | 58 | 70 | 83 | 37.25 | 88 | 85
4034 | 1740 | 266.2 | 48 | 81.1 | 94.9 | 70 | 55.2 | 180.9 | 94.9 | 211.4 | 198 | 43 | 11.6 | 30 | 0.07 | 103.9 | 30 | 15.232 | 447 | 203.4 | 198.8 | 98.9 | 35.4 | 0.671 |  |  | 99.1 | 749 | 0.998 | -8 | 59.61 | 97 | 28 | 0.996 | 174.12 | 200 | 8140 | 197.91 | 48.48 | -47 | 17.06 | 43.73 | 41.12 | 44.83 | 48 | 58 | 70 | 83 | 37.25 | 87 | 79
4035 | 1755 | 268.7 | 49.7 | 81.1 | 94.9 | 70 | 55.2 | 181.1 | 94.9 | 211.9 | 198.2 | 42.9 | 11.5 | 30 | 0.049 | 104 | 30 | 15.274 | 446.5 | 203.4 | 199.7 | 98.9 | 35.4 | 0.677 |  |  | 99 | 749.1 | 0.992 | -8 | 46.67 | 97 | 28 | 0.999 | 171.76 | 195 | 8360 | 199.84 | 46.81 | -47 | 17.06 | 43.79 | 41.08 | 44.72 | 48 | 58 | 70 | 83 | 37.25 | 87 | 78
4036 | 1753 | 270.4 | 49.4 | 81.1 | 94.9 | 70 | 55.2 | 181.5 | 94.9 | 212.5 | 197.3 | 42.9 | 11.5 | 30 | 0.034 | 104 | 30 | 15.468 | 446.2 | 203.4 | 200 | 98.9 | 35.4 | 0.677 |  |  | 99.1 | 749.1 | 0.991 | -8 | 40 | 97 | 28 | 0.999 | 172.94 | 199 | 8140 | 199.84 | 47.68 | -47.12 | 16.88 | 43.48 | 41.07 | 44.83 | 48 | 58 | 70 | 83 | 37.25 | 85 | 84
4037 | 1755 | 270.8 | 49.8 | 81.1 | 94.9 | 70 | 55.2 | 181.6 | 94.9 | 212.4 | 197.2 | 43 | 11.6 | 30 | 0.03 | 104 | 30 | 15.483 | 447.2 | 203.4 | 199.8 | 98.9 | 35.3 | 0.678 |  |  | 99.1 | 749.2 | 0.989 | -8 | 43.53 | 97 | 28 | 0.99 | 172.94 | 197 | 8210 | 196.61 | 46.8 | -46.94 | 17 | 43.73 | 41.04 | 45.03 | 48 | 58 | 70 | 83 | 37.25 | 85 | 92
4038 | 1754 | 270.5 | 49.9 | 81.1 | 94.9 | 70 | 55.2 | 181.3 | 95 | 212.1 | 197.1 | 43.1 | 11.6 | 30 | 0.033 | 104 | 30 | 15.442 | 446.3 | 203.4 | 199.5 | 98.9 | 35.4 | 0.676 |  |  | 99.1 | 749.2 | 0.991 | -8 | 46.67 | 97 | 28 | 0.997 | 172.55 | 195 | 8190 | 199.52 | 46.53 | -47 | 16.94 | 43.49 | 40.93 | 45.23 | 48 | 58 | 70 | 83 | 37.25 | 87 | 83
4039 | 1749 | 271.1 | 49.3 | 81.1 | 94.9 | 70 | 55.2 | 181.5 | 95 | 212.3 | 197.1 | 43.1 | 11.6 | 30 | 0.033 | 104 | 30 | 15.445 | 442.6 | 203.4 | 199.5 | 98.9 | 35.4 | 0.676 |  |  | 99.1 | 749.1 | 0.991 | -8 | 44.71 | 97 | 28 | 0.999 | 173.73 | 198 | 8970 | 196.93 | 46.64 | -47.12 | 16.88 | 43.59 | 40.93 | 45.33 | 48 | 58 | 70 | 83 | 37.25 | 91 | 83
4040 | 1751 | 269.8 | 49.7 | 81.1 | 94.9 | 70 | 55.2 | 181 | 95 | 211.8 | 197.4 | 43.1 | 11.6 | 30 | 0.047 | 104 | 30 | 15.395 | 442.7 | 203.4 | 199 | 98.9 | 35.4 | 0.674 |  |  | 99.1 | 749.1 | 0.987 | -8 | 53.33 | 97 | 28 | 1 | 170.2 | 203 | 8990 | 197.59 | 46.05 | -46.94 | 16.94 | 43.61 | 41.1 | 45.23 | 48 | 58 | 70 | 83 | 37.25 | 83 | 84
4041 | 1749 | 270.2 | 49 | 81.1 | 94.9 | 70 | 55.2 | 181 | 95 | 211.9 | 197.6 | 43.1 | 11.6 | 30 | 0.044 | 104 | 30 | 15.412 | 441.6 | 203.4 | 199.4 | 98.9 | 35.4 | 0.674 |  |  | 99.1 | 749 | 0.991 | -8 | 54.9 | 97 | 28 | 0.994 | 174.12 | 195 | 8260 | 198.54 | 47.07 | -47 | 17.19 | 43.33 | 40.82 | 45.12 | 48 | 58 | 70 | 83 | 37.25 | 83 | 83
4042 | 1752 | 270 | 49.9 | 81.1 | 94.9 | 70 | 55.2 | 181 | 95 | 211.8 | 197.5 | 43 | 11.6 | 30 | 0.049 | 104 | 30 | 15.37 | 441.9 | 203.4 | 199.1 | 98.9 | 35.4 | 0.673 |  |  | 99 | 749 | 0.992 | -8 | 42.75 | 97 | 28 | 1.003 | 173.33 | 199 | 8800 | 198.54 | 47.05 | -46.94 | 16.88 | 43.44 | 40.92 | 45.03 | 48 | 58 | 70 | 83 | 37.25 | 84 | 81
4043 | 1756 | 271.4 | 50.4 | 81.1 | 94.9 | 70 | 55.2 | 181.2 | 94.9 | 212 | 197.4 | 43 | 11.6 | 30 | 0.045 | 104 | 30 | 15.373 | 442.2 | 203.4 | 199.2 | 98.9 | 35.4 | 0.675 |  |  | 99 | 748.9 | 0.993 | -8 | 49.02 | 97 | 28 | 1.002 | 172.55 | 196 | 8870 | 198.54 | 47.24 | -46.94 | 16.88 | 43.55 | 40.92 | 44.83 | 48 | 58 | 70 | 83 | 37.25 | 89 | 84
4044 | 1746 | 270.4 | 49.1 | 81.1 | 95 | 70 | 55.2 | 181.1 | 94.9 | 211.7 | 196.9 | 43 | 11.6 | 30 | 0.045 | 104 | 30 | 15.366 | 443.3 | 203.4 | 199 | 98.9 | 35.4 | 0.673 |  |  | 99 | 748.8 | 0.992 | -8 | 45.49 | 97 | 28 | 1.001 | 172.94 | 197 | 8850 | 200.16 | 47.08 | -46.94 | 16.81 | 43.56 | 41.01 | 44.92 | 48 | 58 | 70 | 83 | 37.25 | 86 | 85
4045 | 1746 | 267.8 | 49.2 | 81.1 | 95 | 70 | 55.2 | 180.9 | 94.9 | 211.6 | 197 | 43 | 11.6 | 30 | 0.068 | 103.9 | 30 | 15.26 | 443.4 | 203.4 | 198.3 | 98.9 | 35.4 | 0.671 |  |  | 99 | 748.8 | 0.989 | -8 | 52.16 | 97 | 28 | 0.991 | 171.76 | 192 | 8900 | 195 | 48.04 | -46.88 | 16.81 | 43.61 | 41.04 | 45.03 | 48 | 58 | 70 | 83 | 37.25 | 85 | 82
4046 | 1745 | 267.4 | 49 | 81.1 | 95 | 70 | 55.2 | 181.3 | 94.9 | 212.1 | 197.4 | 42.9 | 11.6 | 30 | 0.073 | 103.9 | 30 | 15.264 | 443.3 | 203.4 | 198.4 | 98.9 | 35.4 | 0.67 |  |  | 99 | 748.8 | 0.99 | -8 | 56.86 | 97 | 28 | 1.001 | 173.33 | 193 | 8240 | 197.91 | 47.87 | -46.81 | 16.94 | 43.65 | 41.18 | 44.83 | 48 | 58 | 70 | 83 | 37.25 | 85 | 82
4047 | 1759 | 270.1 | 50.2 | 81.1 | 95 | 70 | 55.2 | 181.8 | 94.9 | 212.8 | 197.4 | 42.9 | 11.5 | 30 | 0.052 | 104 | 30 | 15.323 | 443.2 | 203.4 | 199 | 98.9 | 35.4 | 0.674 |  |  | 99 | 748.8 | 0.992 | -8 | 47.06 | 97 | 28 | 0.993 | 173.33 | 195 | 8700 | 197.25 | 46.59 | -47.06 | 16.94 | 43.66 | 41.16 | 44.83 | 48 | 58 | 70 | 83 | 37.25 | 84 | 89
4048 | 1752 | 269.8 | 49.4 | 81.1 | 95 | 70 | 55.2 | 181.6 | 94.9 | 212.4 | 197 | 42.9 | 11.5 | 30 | 0.044 | 104 | 30 | 15.427 | 444.6 | 203.4 | 198.9 | 98.9 | 35.4 | 0.672 |  |  | 99 | 748.7 | 0.989 | -8 | 42.75 | 97 | 28 | 0.991 | 172.94 | 194 | 8850 | 198.23 | 46.75 | -46.88 | 17 | 43.68 | 41.19 | 44.83 | 48 | 58 | 70 | 83 | 37.25 | 86 | 82
4049 | 1751 | 269.5 | 49.4 | 81.1 | 94.9 | 70 | 55.2 | 181.3 | 94.9 | 212 | 197.5 | 43 | 11.6 | 30 | 0.049 | 104 | 30 | 15.466 | 444.3 | 203.4 | 199.1 | 98.9 | 35.4 | 0.672 |  |  | 99.1 | 748.7 | 0.985 | -8 | 52.94 | 97 | 28 | 0.991 | 173.33 | 201 | 9070 | 196.93 | 47.18 | -47 | 17 | 43.73 | 41.28 | 44.92 | 48 | 58 | 70 | 83 | 37.25 | 87 | 81
4050 | 1755 | 270.3 | 50.1 | 81.1 | 94.9 | 70 | 55.2 | 181.2 | 94.9 | 212 | 197.4 | 43 | 11.6 | 30 | 0.044 | 104.1 | 30 | 15.508 | 445.3 | 203.4 | 199.2 | 98.9 | 35.4 | 0.674 |  |  | 99.1 | 748.7 | 0.988 | -8 | 49.02 | 97 | 28 | 0.992 | 172.94 | 195 | 9090 | 198.86 | 47.26 | -47.12 | 17.12 | 43.57 | 41.13 | 44.92 | 48 | 58 | 70 | 83 | 37.25 | 84 | 80
4051 | 1744 | 268.3 | 48.7 | 81.1 | 94.9 | 70 | 55.2 | 181.1 | 94.9 | 211.8 | 196.7 | 43 | 11.6 | 30 | 0.049 | 104 | 30 | 15.42 | 446.8 | 203.4 | 198.7 | 98.9 | 35.4 | 0.672 |  |  | 99.1 | 748.7 | 0.988 | -8 | 43.53 | 97 | 28 | 0.993 | 172.55 | 196 | 9120 | 197.27 | 46.5 | -46.94 | 16.81 | 43.67 | 41.14 | 45.03 | 48 | 58 | 70 | 83 | 37.25 | 86 | 82
4052 | 1741 | 266.2 | 48.3 | 81.1 | 95 | 70 | 55.2 | 180.8 | 95 | 211.4 | 196.8 | 43 | 11.6 | 30 | 0.073 | 103.9 | 30 | 15.25 | 447.7 | 203.4 | 197.9 | 98.9 | 35.4 | 0.67 |  |  | 99.1 | 748.7 | 0.991 | -8 | 59.22 | 97 | 28 | 1.001 | 172.55 | 193 | 8970 | 197.59 | 47.37 | -46.88 | 16.75 | 43.7 | 41.18 | 45.03 | 48 | 58 | 70 | 83 | 37.25 | 84 | 86
4053 | 1747 | 264.5 | 48.9 | 81.1 | 95 | 70 | 55.2 | 180.5 | 95 | 211 | 197.2 | 43 | 11.5 | 30 | 0.082 | 103.9 | 30 | 15.108 | 448 | 203.4 | 198 | 98.9 | 35.4 | 0.669 |  |  | 99.1 | 748.8 | 0.998 | -8 | 60 | 97 | 28 | 1.002 | 173.33 | 193 | 8680 | 197.27 | 47.42 | -46.88 | 16.81 | 43.77 | 41.18 | 44.83 | 48 | 58 | 70 | 83 | 37.65 | 86 | 82
4054 | 1747 | 265.5 | 48.5 | 81.1 | 94.9 | 70 | 55.2 | 180.8 | 95 | 211.6 | 198 | 42.9 | 11.5 | 30 | 0.069 | 103.9 | 30 | 15.143 | 446.6 | 203.4 | 198.8 | 98.9 | 35.4 | 0.669 |  |  | 99.1 | 748.8 | 0.987 | -8 | 58.43 | 97 | 28 | 0.987 | 174.12 | 203 | 9340 | 196.61 | 48.26 | -47.06 | 17.06 | 43.6 | 41.21 | 44.72 | 48 | 58 | 70 | 83 | 37.25 | 88 | 83
4055 | 1766 | 270.9 | 50.2 | 81.1 | 95 | 70 | 55.2 | 181.8 | 95 | 212.9 | 197.9 | 42.9 | 11.6 | 30 | 0.035 | 104.1 | 30 | 15.355 | 444.6 | 203.4 | 200.3 | 98.9 | 35.3 | 0.673 |  |  | 99.1 | 748.9 | 0.989 | -8 | 41.57 | 97 | 28 | 1.015 | 173.33 | 202 | 9070 | 199.52 | 48.56 | -47.06 | 17.06 | 43.58 | 41.05 | 44.72 | 48 | 58 | 70 | 83 | 37.25 | 87 | 85
4056 | 1755 | 270.9 | 49.4 | 81.1 | 95 | 70 | 55.1 | 181.9 | 95 | 212.9 | 197.2 | 43 | 11.5 | 30 | 0.023 | 104.1 | 30 | 15.539 | 444.5 | 203.4 | 200.4 | 98.9 | 35.3 | 0.672 |  |  | 99.1 | 748.9 | 0.99 | -8 | 40 | 97 | 28 | 0.997 | 172.55 | 194 | 8290 | 199.18 | 47.15 | -47 | 16.88 | 43.65 | 41 | 44.92 | 48 | 58 | 70 | 83 | 37.25 | 85 | 81
4057 | 1753 | 269.8 | 50 | 81.1 | 95 | 70 | 55.1 | 181.4 | 95 | 212.2 | 197.8 | 43.1 | 11.6 | 30 | 0.033 | 104 | 30 | 15.464 | 445.4 | 203.4 | 200.2 | 98.9 | 35.3 | 0.674 |  |  | 99.1 | 748.9 | 0.993 | -8 | 47.06 | 97 | 28 | 1.001 | 174.12 | 195 | 8700 | 199.84 | 48.01 | -47 | 17.19 | 43.62 | 40.99 | 45.33 | 48 | 58 | 70 | 83 | 37.25 | 89 | 82
4058 | 1753 | 270.3 | 49.6 | 81.1 | 95 | 70 | 55.2 | 181.3 | 95 | 212.2 | 197.9 | 43.1 | 11.5 | 30 | 0.03 | 104 | 30 | 15.506 | 444.2 | 203.4 | 200.3 | 98.9 | 35.3 | 0.676 |  |  | 99.1 | 748.9 | 0.99 | -8 | 47.06 | 97 | 28 | 0.998 | 173.73 | 200 | 8360 | 196.93 | 47.16 | -47 | 16.81 | 43.63 | 40.95 | 45.33 | 48 | 58 | 70 | 83 | 37.25 | 84 | 81
4059 | 1756 | 270 | 49.9 | 81.1 | 95 | 70 | 55.2 | 181 | 95 | 211.9 | 197.4 | 43.2 | 11.5 | 30 | 0.033 | 104 | 30 | 15.49 | 443.3 | 203.4 | 199.8 | 98.9 | 35.3 | 0.676 |  |  | 99 | 749 | 0.993 | -8 | 47.06 | 97 | 28 | 1.012 | 172.55 | 195 | 8290 | 201.45 | 46.66 | -47.06 | 16.94 | 43.66 | 41 | 45.33 | 48 | 58 | 70 | 83 | 37.25 | 89 | 83
4060 | 1747 | 268.9 | 49 | 81.1 | 95 | 70 | 55.2 | 181 | 95 | 211.7 | 197.8 | 43.2 | 11.6 | 30 | 0.047 | 104 | 30 | 15.438 | 443.4 | 203.4 | 199.5 | 98.9 | 35.3 | 0.675 |  |  | 99 | 749 | 0.991 | -8 | 49.8 | 97 | 28 | 0.995 | 172.55 | 199 | 9360 | 199.84 | 47.24 | -46.94 | 17 | 43.62 | 41.01 | 45.33 | 48 | 58 | 70 | 83 | 37.25 | 82 | 84
4061 | 1749 | 268.2 | 49.3 | 81.1 | 94.9 | 70 | 55.2 | 180.8 | 95 | 211.6 | 198.3 | 43.1 | 11.6 | 30 | 0.056 | 104 | 30 | 15.368 | 444 | 203.4 | 199.5 | 98.9 | 35.3 | 0.675 |  |  | 99 | 749 | 0.991 | -8 | 55.29 | 97 | 28 | 1.016 | 174.12 | 202 | 9410 | 196.61 | 46.75 | -47 | 17.12 | 43.41 | 40.98 | 45.03 | 48 | 58 | 70 | 83 | 37.25 | 84 | 86
4062 | 1754 | 270.2 | 49.5 | 81.1 | 95 | 70 | 55.2 | 181.3 | 95 | 212.3 | 197.7 | 43 | 11.6 | 30 | 0.043 | 104 | 30 | 15.436 | 442 | 203.4 | 199.8 | 98.9 | 35.3 | 0.676 |  |  | 99 | 749.1 | 0.991 | -8 | 39.61 | 97 | 28 | 0.998 | 172.16 | 195 | 8870 | 199.84 | 45.9 | -47 | 17.12 | 43.67 | 41.03 | 44.83 | 48 | 58 | 70 | 83 | 37.25 | 84 | 88
4063 | 1743 | 267.8 | 48.8 | 81.1 | 95 | 70 | 55.2 | 181.1 | 95 | 211.8 | 197.1 | 43 | 11.5 | 30 | 0.05 | 103.9 | 30 | 15.401 | 442.8 | 203.4 | 199.1 | 98.9 | 35.3 | 0.671 |  |  | 99 | 749.2 | 0.994 | -8 | 46.27 | 97 | 28 | 0.992 | 172.55 | 202 | 8580 | 199.84 | 46.59 | -47 | 16.75 | 43.59 | 41.04 | 44.92 | 48 | 58 | 70 | 83 | 37.25 | 85 | 82
4064 | 1744 | 268.6 | 48.3 | 81.1 | 95 | 70 | 55.2 | 181.1 | 94.9 | 211.9 | 197.6 | 42.9 | 11.5 | 30 | 0.058 | 103.9 | 30 | 15.3 | 443.1 | 203.4 | 198.8 | 98.9 | 35.3 | 0.672 |  |  | 99.1 | 749.2 | 0.995 | -8 | 56.47 | 97 | 28 | 0.998 | 172.94 | 203 | 8990 | 198.23 | 46.57 | -46.88 | 16.81 | 43.59 | 41.1 | 44.92 | 48 | 58 | 70 | 83 | 37.25 | 86 | 79
4065 | 1749 | 268.1 | 49.2 | 81.1 | 95 | 70 | 55.2 | 181.3 | 95 | 212.2 | 197.8 | 42.9 | 11.5 | 30 | 0.06 | 103.9 | 30 | 15.284 | 442.3 | 203.4 | 198.9 | 98.9 | 35.3 | 0.673 |  |  | 99.1 | 749.2 | 0.99 | -8 | 55.29 | 97 | 28 | 1.007 | 173.73 | 194 | 9820 | 196.61 | 47 | -47 | 16.94 | 43.49 | 41.13 | 44.83 | 48 | 58 | 70 | 83 | 37.25 | 86 | 80
4066 | 1751 | 268.1 | 49.5 | 81.1 | 94.9 | 70 | 55.2 | 181.4 | 95 | 212.3 | 197.6 | 42.9 | 11.5 | 30 | 0.053 | 103.9 | 30 | 15.388 | 442.6 | 203.4 | 199.1 | 98.9 | 35.3 | 0.673 |  |  | 99.1 | 749.3 | 0.994 | -8 | 47.06 | 97 | 28 | 1.002 | 173.73 | 195 | 8040 | 198.54 | 47.16 | -46.94 | 17 | 43.55 | 40.99 | 44.72 | 48 | 58 | 70 | 83 | 37.25 | 85 | 87
4067 | 1758 | 270.4 | 50.4 | 81.1 | 94.9 | 70 | 55.2 | 181.8 | 95 | 212.9 | 197.2 | 42.9 | 11.5 | 30 | 0.043 | 104 | 30 | 15.44 | 443.2 | 203.4 | 199.1 | 98.9 | 35.3 | 0.674 |  |  | 99.1 | 749.3 | 0.988 | -8 | 47.84 | 97 | 28 | 1.002 | 172.94 | 195 | 8680 | 197.91 | 46.57 | -46.94 | 17 | 43.45 | 41.09 | 44.83 | 48 | 58 | 70 | 83 | 37.25 | 86 | 93
4068 | 1744 | 268.9 | 48.8 | 81.1 | 94.9 | 70 | 55.2 | 181.4 | 95 | 212 | 197.4 | 42.9 | 11.5 | 30 | 0.053 | 104 | 30 | 15.451 | 442.2 | 203.4 | 198.9 | 98.9 | 35.3 | 0.672 |  |  | 99.1 | 749.3 | 0.988 | -8 | 49.41 | 97 | 28 | 1.004 | 173.33 | 199 | 8900 | 197.59 | 46.52 | -46.94 | 17 | 43.6 | 41.08 | 44.92 | 48 | 58 | 70 | 83 | 37.25 | 90 | 87
4069 | 1748 | 267.5 | 49.2 | 81.1 | 95 | 70 | 55.2 | 180.8 | 95 | 211.4 | 197.6 | 42.9 | 11.5 | 30 | 0.066 | 103.9 | 30 | 15.378 | 441.7 | 203.4 | 198.5 | 98.9 | 35.3 | 0.671 |  |  | 99.1 | 749.3 | 0.99 | -8 | 59.61 | 97 | 28 | 0.998 | 173.33 | 193 | 8820 | 197.25 | 47.98 | -46.88 | 16.88 | 43.69 | 41.17 | 44.92 | 48 | 58 | 70 | 83 | 37.25 | 87 | 89
4070 | 1741 | 265.7 | 48.5 | 81.1 | 95 | 70 | 55.3 | 180.5 | 95 | 210.9 | 197.8 | 42.9 | 11.5 | 30 | 0.068 | 103.9 | 30 | 15.314 | 442.8 | 203.4 | 198.6 | 98.9 | 35.3 | 0.67 |  |  | 99.1 | 749.3 | 0.995 | -8 | 56.86 | 97 | 28 | 1.008 | 173.73 | 200 | 8160 | 197.27 | 47.66 | -46.88 | 16.94 | 43.66 | 41.11 | 44.72 | 48 | 58 | 70 | 83 | 37.25 | 85 | 86
4071 | 1748 | 267.2 | 48.3 | 81.1 | 95 | 70 | 55.3 | 181.1 | 95 | 211.9 | 198 | 42.9 | 11.5 | 30 | 0.066 | 104 | 30 | 15.259 | 442.8 | 203.4 | 198.7 | 98.9 | 35.3 | 0.67 |  |  | 99.1 | 749.4 | 0.995 | -8 | 58.04 | 97 | 28 | 1.002 | 173.33 | 194 | 8260 | 200.16 | 47.54 | -47.06 | 17.12 | 43.7 | 41.15 | 44.72 | 48 | 58 | 70 | 83 | 37.25 | 83 | 80
4072 | 1759 | 269.3 | 49.9 | 81.1 | 94.9 | 70 | 55.3 | 181.4 | 95 | 212.4 | 197.9 | 42.9 | 11.6 | 30 | 0.044 | 104.1 | 30 | 15.317 | 440.7 | 203.4 | 199.6 | 98.9 | 35.3 | 0.673 |  |  | 99.1 | 749.4 | 0.99 | -8 | 49.02 | 97 | 28 | 1.001 | 172.55 | 195 | 8210 | 199.84 | 46.51 | -47.06 | 17.06 | 43.57 | 40.95 | 44.83 | 48 | 58 | 70 | 83 | 37.25 | 86 | 79
4073 | 1750 | 270.1 | 48.8 | 81.1 | 94.9 | 70 | 55.3 | 181.6 | 95 | 212.4 | 197.1 | 43 | 11.6 | 30 | 0.034 | 104.1 | 30 | 15.44 | 440.2 | 203.4 | 199.5 | 98.9 | 35.3 | 0.673 |  |  | 99 | 749.3 | 0.994 | -8 | 44.31 | 97 | 28 | 0.997 | 172.94 | 195 | 8820 | 198.54 | 46.85 | -47.12 | 17.06 | 43.56 | 40.96 | 44.92 | 48 | 58 | 70 | 83 | 37.25 | 83 | 80
4074 | 1751 | 268.7 | 49.3 | 81.1 | 94.9 | 70 | 55.3 | 181.1 | 95 | 211.9 | 197.6 | 43.1 | 11.6 | 30 | 0.047 | 104 | 30 | 15.401 | 440.8 | 203.4 | 199.2 | 98.9 | 35.3 | 0.673 |  |  | 99 | 749.3 | 0.99 | -8 | 56.08 | 97 | 28 | 0.995 | 173.33 | 199 | 9410 | 197.59 | 47.92 | -46.88 | 16.94 | 43.71 | 41.06 | 45.12 | 48 | 58 | 70 | 83 | 37.25 | 87 | 83
4075 | 1752 | 268.5 | 49.6 | 81.1 | 95 | 70 | 55.3 | 181 | 95 | 211.8 | 198.2 | 43.1 | 11.5 | 30 | 0.047 | 104 | 30 | 15.413 | 441.9 | 203.4 | 199.7 | 98.9 | 35.3 | 0.672 |  |  | 99 | 749.3 | 0.995 | -8 | 55.69 | 97 | 28 | 1.004 | 174.51 | 194 | 8290 | 196.93 | 47.26 | -47 | 17.19 | 43.66 | 41.02 | 45.12 | 48 | 58 | 70 | 83 | 37.25 | 84 | 82
4076 | 1756 | 271.1 | 49.5 | 81.1 | 95 | 70 | 55.3 | 181.3 | 95 | 212.3 | 197.7 | 43.1 | 11.5 | 30 | 0.032 | 104.1 | 30 | 15.452 | 441.6 | 203.4 | 199.9 | 98.9 | 35.3 | 0.673 |  |  | 99 | 749.4 | 0.99 | -8 | 43.14 | 97 | 28 | 1.003 | 172.94 | 196 | 9290 | 198.86 | 46.48 | -47.06 | 17 | 43.46 | 41.04 | 45.03 | 48 | 58 | 70 | 83 | 37.25 | 87 | 85
4077 | 1746 | 269.5 | 49.1 | 81.1 | 95 | 70 | 55.3 | 181.3 | 95 | 212.1 | 197.8 | 43.1 | 11.6 | 30 | 0.04 | 104 | 30 | 15.492 | 442.3 | 203.4 | 199.6 | 98.9 | 35.3 | 0.673 |  |  | 99 | 749.4 | 0.994 | -8 | 54.12 | 97 | 28 | 1 | 173.73 | 199 | 9210 | 196.61 | 46.73 | -47.06 | 16.81 | 43.73 | 41.07 | 45.12 | 48 | 58 | 70 | 83 | 37.25 | 90 | 85
4078 | 1749 | 269.4 | 49 | 81.1 | 95 | 70 | 55.3 | 181.2 | 95 | 212 | 198.1 | 43.1 | 11.5 | 30 | 0.042 | 104 | 30 | 15.482 | 443.5 | 203.4 | 199.7 | 98.9 | 35.3 | 0.673 |  |  | 99 | 749.4 | 0.997 | -8 | 50.59 | 97 | 28 | 0.993 | 174.12 | 194 | 8700 | 196.61 | 46.76 | -47.06 | 17.12 | 43.48 | 41.09 | 45.12 | 48 | 58 | 70 | 83 | 37.25 | 90 | 85
4079 | 1753 | 269.4 | 49.7 | 81.1 | 95 | 70 | 55.3 | 181.2 | 95 | 212.1 | 198 | 43.1 | 11.5 | 30 | 0.043 | 104 | 30 | 15.45 | 444.4 | 203.4 | 199.6 | 98.9 | 35.3 | 0.673 |  |  | 99.1 | 749.4 | 0.993 | -8 | 46.27 | 97 | 28 | 0.998 | 172.94 | 202 | 9460 | 196.93 | 46.63 | -47.06 | 17.12 | 43.55 | 40.97 | 45.03 | 48 | 58 | 70 | 83 | 37.25 | 89 | 80
4080 | 1757 | 271.2 | 50.4 | 81.1 | 95 | 70 | 55.3 | 181.3 | 95 | 212.2 | 197.7 | 43.1 | 11.5 | 30 | 0.036 | 104.1 | 30 | 15.469 | 444.3 | 203.4 | 199.9 | 98.9 | 35.3 | 0.675 |  |  | 99.1 | 749.4 | 0.987 | -8 | 49.02 | 97 | 28 | 0.992 | 173.33 | 198 | 8680 | 199.18 | 47.1 | -47.06 | 17.06 | 43.72 | 40.93 | 44.92 | 48 | 58 | 70 | 83 | 37.25 | 86 | 83
4081 | 1750 | 271.2 | 49.4 | 81.1 | 94.9 | 70 | 55.3 | 181.5 | 95 | 212.4 | 197 | 43 | 11.5 | 30 | 0.036 | 104 | 30 | 15.515 | 444.5 | 203.4 | 199.4 | 98.9 | 35.3 | 0.67 |  |  | 99.1 | 749.3 | 0.997 | -8 | 43.14 | 97 | 28 | 0.999 | 172.94 | 195 | 8510 | 198.54 | 46.55 | -47.06 | 16.88 | 43.28 | 41.02 | 45.03 | 48 | 58 | 70 | 83 | 37.25 | 85 | 85
4082 | 1741 | 268 | 48.5 | 81.1 | 95 | 70 | 55.3 | 180.9 | 95 | 211.6 | 197.1 | 43 | 11.5 | 30 | 0.063 | 103.9 | 30 | 15.346 | 443.7 | 203.4 | 198.6 | 98.9 | 35.3 | 0.667 |  |  | 99.1 | 749.3 | 0.99 | -8 | 56.86 | 97 | 28 | 1.003 | 172.16 | 202 | 9340 | 197.59 | 47.79 | -46.88 | 16.88 | 43.56 | 41.03 | 45.12 | 48 | 58 | 70 | 83 | 37.25 | 84 | 85
4083 | 1736 | 264.6 | 48.3 | 81.1 | 95 | 70 | 55.3 | 180.3 | 95 | 210.7 | 197.4 | 43 | 11.5 | 30 | 0.08 | 103.9 | 30 | 15.175 | 445.2 | 203.4 | 198.3 | 98.9 | 35.3 | 0.665 |  |  | 99.1 | 749.3 | 0.99 | -8 | 59.61 | 97 | 28 | 1.016 | 173.33 | 203 | 9430 | 195 | 47.33 | -46.75 | 16.81 | 43.54 | 41.05 | 45.03 | 48 | 58 | 70 | 83 | 37.65 | 87 | 85
4084 | 1745 | 265.7 | 47.9 | 81.1 | 95 | 70 | 55.3 | 180.8 | 95 | 211.5 | 197.8 | 42.9 | 11.5 | 30 | 0.078 | 103.9 | 30 | 15.159 | 443.5 | 203.4 | 198.6 | 98.9 | 35.3 | 0.666 |  |  | 99.1 | 749.4 | 0.995 | -8 | 59.22 | 97 | 28 | 0.999 | 173.73 | 193 | 9510 | 198.23 | 48.69 | -47.06 | 16.81 | 43.62 | 41.06 | 44.72 | 48 | 58 | 70 | 83 | 37.65 | 88 | 85
4085 | 1752 | 267.4 | 49.2 | 81.1 | 95 | 70 | 55.3 | 181.2 | 95 | 211.9 | 198.1 | 42.9 | 11.5 | 30 | 0.058 | 104 | 30 | 15.211 | 442.5 | 203.4 | 199.5 | 98.9 | 35.3 | 0.669 |  |  | 99.1 | 749.4 | 0.995 | -8 | 50.59 | 97 | 28 | 1.001 | 174.51 | 194 | 7990 | 199.84 | 48.5 | -46.94 | 17 | 43.35 | 41.09 | 44.62 | 48 | 58 | 70 | 83 | 37.25 | 87 | 90
4086 | 1751 | 267.2 | 49.2 | 81.1 | 94.9 | 70 | 55.3 | 180.9 | 95 | 211.6 | 197.7 | 42.9 | 11.5 | 30 | 0.042 | 104 | 30 | 15.37 | 442.3 | 203.4 | 200 | 98.9 | 35.3 | 0.67 |  |  | 99.1 | 749.5 | 0.993 | -8 | 41.96 | 97 | 28 | 1.004 | 173.73 | 195 | 8190 | 199.52 | 47.92 | -46.88 | 16.94 | 43.62 | 41.1 | 44.72 | 48 | 58 | 70 | 83 | 37.25 | 84 | 81
4087 | 1757 | 270.1 | 50 | 81.1 | 95 | 70 | 55.3 | 181.3 | 95 | 212.3 | 197.6 | 43 | 11.5 | 30 | 0.033 | 104.1 | 30 | 15.436 | 441.4 | 203.4 | 200 | 98.9 | 35.3 | 0.671 |  |  | 99.1 | 749.6 | 0.993 | -8 | 44.31 | 97 | 28 | 1 | 173.33 | 198 | 8480 | 199.84 | 46.66 | -47.06 | 17 | 43.64 | 41.09 | 44.92 | 48 | 58 | 70 | 83 | 37.25 | 88 | 79
4088 | 1751 | 269.1 | 49.5 | 81.1 | 95 | 70 | 55.3 | 181.2 | 95 | 212.1 | 198.1 | 43 | 11.5 | 30 | 0.035 | 104.1 | 30 | 15.526 | 441 | 203.4 | 200 | 98.9 | 35.3 | 0.673 |  |  | 99.1 | 749.6 | 0.992 | -8 | 47.45 | 97 | 28 | 0.995 | 173.33 | 196 | 8530 | 199.18 | 46.74 | -46.88 | 17.06 | 43.61 | 40.93 | 45.23 | 48 | 58 | 70 | 83 | 37.25 | 91 | 84
4089 | 1746 | 268.6 | 48.6 | 81.1 | 95 | 70 | 55.3 | 181.2 | 95 | 211.9 | 198.2 | 43.1 | 11.5 | 30 | 0.042 | 104.1 | 30 | 15.542 | 441.1 | 203.4 | 200 | 98.9 | 35.3 | 0.674 |  |  | 99.1 | 749.7 | 0.989 | -8 | 50.2 | 97 | 28 | 1 | 174.12 | 195 | 8360 | 196.93 | 47.19 | -46.94 | 16.94 | 43.5 | 41.05 | 45.12 | 48 | 58 | 70 | 83 | 37.25 | 89 | 92
4090 | 1741 | 266 | 48.7 | 81.1 | 95 | 70 | 55.3 | 180.5 | 95 | 211 | 198.2 | 43.1 | 11.5 | 30 | 0.057 | 104 | 30 | 15.472 | 441.5 | 203.5 | 199.4 | 98.9 | 35.3 | 0.672 |  |  | 99 | 749.9 | 0.993 | -8 | 56.86 | 97 | 28 | 1.002 | 171.37 | 195 | 8460 | 198.23 | 45.87 | -46.94 | 17.12 | 43.63 | 41.03 | 45.12 | 48 | 58 | 70 | 83 | 37.25 | 85 | 83
4091 | 1749 | 268 | 48.9 | 81.1 | 95.1 | 70 | 55.3 | 180.8 | 95 | 211.5 | 198.1 | 43 | 11.5 | 30 | 0.05 | 104.1 | 30 | 15.403 | 442.5 | 203.5 | 199.5 | 98.9 | 35.3 | 0.672 |  |  | 99.1 | 749.9 | 0.995 | -8 | 54.9 | 97 | 28 | 0.997 | 173.33 | 195 | 8210 | 199.84 | 47.13 | -46.94 | 16.88 | 43.64 | 41.01 | 45.03 | 48 | 58 | 70 | 83 | 37.25 | 87 | 85
4092 | 1758 | 269.6 | 50.2 | 81.1 | 95.1 | 70 | 55.3 | 181 | 95 | 211.9 | 197.5 | 43 | 11.5 | 30 | 0.041 | 104.1 | 30 | 15.418 | 441.8 | 203.4 | 199.4 | 98.9 | 35.3 | 0.672 |  |  | 99.1 | 749.9 | 0.988 | -8 | 45.49 | 97 | 28 | 1 | 172.55 | 197 | 8920 | 196.93 | 46.64 | -47 | 17 | 43.59 | 41.01 | 44.92 | 48 | 58 | 70 | 83 | 37.25 | 85 | 89
4093 | 1748 | 270.2 | 48.9 | 81.1 | 95 | 70 | 55.3 | 181.3 | 95 | 212.2 | 197.1 | 43.1 | 11.5 | 30 | 0.034 | 104.1 | 30 | 15.49 | 441.4 | 203.4 | 199.3 | 98.9 | 35.3 | 0.67 |  |  | 99.1 | 749.9 | 0.995 | -8 | 43.14 | 97 | 28 | 0.999 | 173.33 | 197 | 8850 | 197.25 | 46.92 | -46.94 | 17.12 | 43.63 | 41.02 | 45.03 | 48 | 58 | 70 | 83 | 37.25 | 87 | 85
4094 | 1742 | 266.6 | 48.9 | 81.1 | 95 | 70 | 55.3 | 180.9 | 95 | 211.5 | 197.2 | 43.1 | 11.5 | 30 | 0.059 | 103.9 | 30 | 15.357 | 442.7 | 203.4 | 198.6 | 98.9 | 35.3 | 0.668 |  |  | 99.1 | 750 | 0.991 | -8 | 55.29 | 97 | 28 | 1.007 | 172.94 | 192 | 8380 | 197.27 | 47.71 | -46.94 | 16.94 | 43.61 | 41.08 | 45.12 | 48 | 58 | 70 | 83 | 37.25 | 85 | 80
4095 | 1750 | 267.8 | 48.9 | 81.1 | 94.9 | 70 | 55.3 | 181 | 95 | 211.7 | 197.7 | 43 | 11.5 | 30 | 0.062 | 103.9 | 30 | 15.256 | 442.4 | 203.4 | 198.7 | 98.9 | 35.3 | 0.669 |  |  | 99.1 | 750 | 0.989 | -8 | 60 | 97 | 28 | 1.002 | 174.12 | 203 | 8550 | 198.23 | 47.74 | -46.81 | 16.81 | 43.6 | 41.19 | 44.92 | 48 | 58 | 70 | 83 | 37.25 | 86 | 81
4096 | 1754 | 268.6 | 49.7 | 81.1 | 95 | 70 | 55.3 | 180.9 | 95 | 211.7 | 197.9 | 43 | 11.5 | 30 | 0.047 | 104 | 30 | 15.37 | 441.2 | 203.4 | 199.6 | 98.9 | 35.3 | 0.671 |  |  | 99.1 | 749.9 | 0.992 | -8 | 43.53 | 97 | 28 | 1.002 | 173.73 | 196 | 8290 | 196.93 | 45.86 | -46.94 | 17 | 43.51 | 41.11 | 44.83 | 48 | 58 | 70 | 83 | 37.65 | 87 | 85
4097 | 1753 | 269.1 | 49.8 | 81.1 | 95 | 70 | 55.3 | 180.9 | 95 | 211.6 | 197.8 | 43 | 11.5 | 30 | 0.038 | 104 | 30 | 15.455 | 441.8 | 203.5 | 199.8 | 98.9 | 35.3 | 0.674 |  |  | 99.1 | 749.9 | 0.994 | -8 | 44.71 | 97 | 28 | 1.002 | 172.94 | 195 | 8970 | 199.18 | 46.89 | -47.06 | 17.12 | 43.59 | 41 | 45.03 | 48 | 58 | 70 | 83 | 37.25 | 87 | 90
4098 | 1758 | 271.2 | 50.4 | 81.1 | 94.9 | 70 | 55.3 | 181.3 | 95 | 212.2 | 197.7 | 43 | 11.5 | 30 | 0.031 | 104.1 | 30 | 15.517 | 440.9 | 203.5 | 200 | 98.9 | 35.3 | 0.676 |  |  | 99.1 | 749.9 | 0.989 | -8 | 40.39 | 97 | 28 | 0.994 | 174.12 | 195 | 8650 | 199.52 | 46.79 | -47.06 | 17.19 | 43.41 | 40.89 | 45.12 | 48 | 58 | 70 | 83 | 37.25 | 86 | 88
4099 | 1757 | 272.4 | 50.2 | 81.1 | 94.9 | 70 | 55.3 | 181.4 | 95 | 212.3 | 197.5 | 43.1 | 11.5 | 30 | 0.031 | 104.1 | 30 | 15.598 | 440.7 | 203.4 | 199.8 | 98.9 | 35.3 | 0.679 |  |  | 99 | 749.8 | 0.991 | -8 | 47.45 | 97 | 28 | 1.01 | 173.33 | 199 | 8140 | 198.23 | 47.18 | -47.06 | 17.25 | 43.5 | 40.83 | 45.12 | 48 | 58 | 70 | 83 | 37.25 | 87 | 90
4100 | 1750 | 272.1 | 49.5 | 81.1 | 94.9 | 70 | 55.3 | 181.2 | 95 | 212 | 197.5 | 43.1 | 11.5 | 30 | 0.035 | 104.1 | 30 | 15.552 | 441 | 203.4 | 199.5 | 98.9 | 35.3 | 0.678 |  |  | 99 | 749.6 | 0.991 | -8 | 47.84 | 97 | 28 | 0.998 | 172.94 | 195 | 8770 | 200.16 | 46.8 | -47.12 | 16.94 | 43.31 | 40.86 | 45.23 | 48 | 58 | 70 | 83 | 37.25 | 85 | 89
4101 | 1749 | 269.1 | 50.2 | 81.1 | 95 | 70 | 55.3 | 181.2 | 95 | 212.1 | 197.8 | 43.1 | 11.5 | 30 | 0.055 | 104 | 30 | 15.414 | 441.5 | 203.4 | 199.2 | 98.9 | 35.3 | 0.674 |  |  | 99 | 749.5 | 0.987 | -8 | 55.29 | 97 | 28 | 0.995 | 173.33 | 201 | 8510 | 197.91 | 46.93 | -47 | 17.06 | 43.51 | 40.94 | 45.12 | 48 | 58 | 70 | 83 | 37.25 | 87 | 87
4102 | 1736 | 266.2 | 48.3 | 81.1 | 95 | 70 | 55.3 | 181.1 | 95 | 211.8 | 197.9 | 43 | 11.5 | 30 | 0.076 | 103.9 | 30 | 15.316 | 442 | 203.4 | 198.8 | 98.9 | 35.3 | 0.672 |  |  | 99.1 | 749.4 | 0.992 | -8 | 57.65 | 97 | 28 | 0.995 | 173.73 | 202 | 9140 | 197.27 | 48.04 | -46.94 | 16.81 | 43.38 | 40.98 | 45.03 | 48 | 58 | 70 | 83 | 37.25 | 86 | 78
4103 | 1745 | 266.4 | 48.7 | 81.1 | 95.1 | 70 | 55.3 | 181.1 | 95 | 211.9 | 197.9 | 42.9 | 11.5 | 30 | 0.076 | 103.9 | 30 | 15.223 | 443.3 | 203.4 | 198.6 | 98.9 | 35.3 | 0.67 |  |  | 99.1 | 749.4 | 0.99 | -8 | 60.39 | 97 | 28 | 1.013 | 173.33 | 203 | 9560 | 197.27 | 47.56 | -47 | 16.88 | 43.45 | 41.11 | 44.83 | 48 | 58 | 70 | 83 | 37.65 | 85 | 85
4104 | 1749 | 267 | 48.8 | 81.1 | 95.1 | 70 | 55.3 | 181.2 | 95 | 212 | 198.3 | 42.9 | 11.5 | 30 | 0.07 | 104 | 30 | 15.251 | 443.2 | 203.4 | 199.1 | 98.9 | 35.3 | 0.671 |  |  | 99.1 | 749.4 | 0.987 | -8 | 53.33 | 97 | 28 | 0.996 | 174.12 | 194 | 8240 | 197.25 | 48.59 | -47 | 16.88 | 43.61 | 41.04 | 44.62 | 48 | 58 | 70 | 83 | 37.65 | 89 | 85
4105 | 1771 | 273.6 | 51 | 81.1 | 95.1 | 70 | 55.3 | 181.9 | 95 | 213.2 | 197.7 | 42.8 | 11.5 | 30 | 0.04 | 104.1 | 30 | 15.366 | 441.9 | 203.4 | 200 | 98.9 | 35.3 | 0.675 |  |  | 99.1 | 749.3 | 0.993 | -8 | 41.57 | 97 | 28 | 1.009 | 174.12 | 202 | 8580 | 197.25 | 46.86 | -47 | 16.75 | 43.53 | 41.05 | 44.62 | 48 | 58 | 70 | 83 | 37.25 | 87 | 84
4106 | 1752 | 272 | 49.6 | 81.1 | 95.1 | 70 | 55.3 | 181.7 | 95 | 212.7 | 197 | 42.9 | 11.5 | 30 | 0.034 | 104.1 | 30 | 15.521 | 442.1 | 203.4 | 199.6 | 98.9 | 35.3 | 0.674 |  |  | 99.1 | 749.1 | 0.996 | -8 | 40.39 | 97 | 28 | 0.993 | 172.94 | 199 | 7990 | 201.45 | 46.64 | -47.06 | 16.88 | 43.53 | 41.2 | 44.83 | 48 | 58 | 70 | 83 | 37.25 | 89 | 82
4107 | 1743 | 267.6 | 49.4 | 81.1 | 95.1 | 70 | 55.3 | 180.9 | 95 | 211.6 | 197.7 | 43 | 11.5 | 30 | 0.06 | 104 | 30 | 15.413 | 443.2 | 203.4 | 199.2 | 98.9 | 35.3 | 0.671 |  |  | 99.1 | 749 | 0.99 | -8 | 52.94 | 97 | 28 | 0.996 | 174.12 | 193 | 9750 | 196.61 | 47.94 | -46.81 | 17 | 43.59 | 41.09 | 45.03 | 48 | 58 | 70 | 83 | 37.65 | 87 | 86
4108 | 1740 | 266.2 | 48.4 | 81.1 | 95.1 | 70 | 55.2 | 180.9 | 95 | 211.7 | 198 | 43 | 11.5 | 30 | 0.067 | 103.9 | 30 | 15.37 | 443.3 | 203.4 | 199 | 98.9 | 35.3 | 0.668 |  |  | 99.1 | 749 | 0.986 | -8 | 59.61 | 97 | 28 | 0.99 | 173.73 | 193 | 8970 | 199.52 | 48.55 | -46.75 | 16.94 | 43.6 | 41.1 | 44.92 | 48 | 58 | 70 | 83 | 37.25 | 85 | 83
4109 | 1750 | 266.7 | 49.2 | 81.1 | 95.1 | 70 | 55.2 | 181 | 95 | 211.8 | 198.3 | 42.9 | 11.5 | 30 | 0.07 | 104 | 30 | 15.286 | 442.4 | 203.4 | 199.1 | 98.9 | 35.3 | 0.669 |  |  | 99 | 749.1 | 0.994 | -8 | 57.65 | 97 | 28 | 1.006 | 173.73 | 194 | 7870 | 196.93 | 47.38 | -47 | 17.12 | 43.52 | 41.18 | 44.72 | 48 | 58 | 70 | 83 | 37.65 | 86 | 81
4110 | 1756 | 268.2 | 50 | 81.1 | 95.1 | 70 | 55.2 | 181 | 95 | 211.9 | 198.6 | 42.9 | 11.5 | 29.9 | 0.053 | 104 | 30 | 15.354 | 441.4 | 203.4 | 199.9 | 98.9 | 35.3 | 0.671 |  |  | 99.1 | 749.2 | 0.996 | -8 | 48.63 | 97 | 28 | 0.995 | 174.9 | 203 | 8820 | 198.23 | 47.6 | -47 | 17 | 43.64 | 40.98 | 44.72 | 48 | 58 | 70 | 83 | 37.25 | 86 | 82
4111 | 1758 | 271 | 50.2 | 81.1 | 95.1 | 70 | 55.2 | 181.6 | 95 | 212.6 | 197.8 | 43 | 11.5 | 29.9 | 0.033 | 104.1 | 30 | 15.486 | 440.5 | 203.4 | 200.2 | 98.9 | 35.3 | 0.671 |  |  | 99.1 | 749.2 | 0.991 | -8 | 41.57 | 97 | 28 | 1.01 | 173.33 | 197 | 8510 | 196.93 | 46.76 | -46.94 | 17.06 | 43.62 | 41.17 | 44.83 | 48 | 58 | 70 | 83 | 37.65 | 86 | 84
4112 | 1754 | 271.4 | 49.9 | 81.1 | 95.1 | 70 | 55.2 | 181.8 | 95 | 212.8 | 197.5 | 43 | 11.5 | 29.9 | 0.028 | 104.1 | 30 | 15.549 | 440.6 | 203.4 | 200 | 98.9 | 35.3 | 0.671 |  |  | 99.1 | 749.2 | 0.989 | -8 | 43.53 | 97 | 28 | 1.007 | 172.94 | 196 | 8970 | 198.86 | 46.6 | -46.94 | 17.12 | 43.51 | 41.09 | 45.12 | 48 | 58 | 70 | 83 | 37.25 | 86 | 86
4113 | 1751 | 271 | 49.8 | 81.1 | 95.1 | 70 | 55.1 | 181.7 | 95 | 212.7 | 197.5 | 43.1 | 11.5 | 29.9 | 0.038 | 104 | 30 | 15.514 | 441.4 | 203.4 | 199.6 | 98.9 | 35.3 | 0.671 |  |  | 99.1 | 749.2 | 0.992 | -8 | 46.27 | 97 | 28 | 0.994 | 172.94 | 197 | 8040 | 196.61 | 47.75 | -47 | 17 | 43.61 | 41.02 | 45.23 | 48 | 58 | 70 | 83 | 37.25 | 88 | 87
4114 | 1739 | 267.7 | 48.1 | 81.1 | 95 | 70 | 55.1 | 181 | 95 | 211.7 | 197.9 | 43.1 | 11.5 | 29.9 | 0.063 | 104 | 30 | 15.368 | 442 | 203.4 | 199.1 | 98.9 | 35.3 | 0.668 |  |  | 99.1 | 749.2 | 0.984 | -8 | 58.04 | 97 | 28 | 1.001 | 173.73 | 200 | 8680 | 195 | 47.91 | -46.88 | 16.75 | 43.59 | 41.08 | 45.23 | 48 | 58 | 70 | 83 | 37.25 | 89 | 88
4115 | 1750 | 267.8 | 49.4 | 81.1 | 95.1 | 70 | 55.1 | 180.8 | 95 | 211.6 | 197.7 | 43 | 11.5 | 29.9 | 0.068 | 103.9 | 30 | 15.254 | 442.9 | 203.4 | 198.6 | 98.9 | 35.3 | 0.669 |  |  | 99.1 | 749.2 | 0.994 | -8 | 57.65 | 97 | 28 | 0.996 | 173.33 | 202 | 8410 | 195 | 48.6 | -47.06 | 16.75 | 43.66 | 41.14 | 44.92 | 48 | 58 | 70 | 83 | 37.25 | 86 | 88
4116 | 1754 | 269.3 | 49.7 | 81.1 | 95 | 70 | 55 | 181 | 95 | 211.9 | 198.4 | 43 | 11.5 | 29.9 | 0.052 | 104 | 30 | 15.296 | 442.2 | 203.4 | 199.6 | 98.9 | 35.3 | 0.671 |  |  | 99.1 | 749.2 | 0.993 | -8 | 49.8 | 97 | 28 | 1.017 | 171.76 | 196 | 8600 | 196.93 | 46.58 | -47.06 | 17.06 | 43.37 | 41.06 | 44.72 | 48 | 58 | 70 | 83 | 37.25 | 86 | 84
4117 | 1754 | 271 | 49.6 | 81.1 | 95.1 | 70 | 55 | 181.2 | 95 | 212.1 | 197.6 | 43 | 11.5 | 29.9 | 0.032 | 104.1 | 30 | 15.515 | 440.9 | 203.4 | 200.2 | 98.9 | 35.3 | 0.673 |  |  | 99.1 | 749.2 | 0.989 | -8 | 40.39 | 97 | 28 | 1.006 | 173.33 | 197 | 8290 | 200.16 | 46.75 | -47.06 | 17.25 | 43.49 | 40.92 | 44.83 | 48 | 58 | 70 | 83 | 37.25 | 87 | 82
4118 | 1747 | 269.6 | 49.2 | 81.1 | 95.1 | 70 | 55 | 180.9 | 95 | 211.7 | 197.5 | 43 | 11.5 | 29.9 | 0.031 | 104 | 30 | 15.53 | 441.2 | 203.4 | 200.1 | 98.9 | 35.3 | 0.672 |  |  | 99.1 | 749.1 | 0.992 | -8 | 43.14 | 97 | 28 | 1.001 | 172.94 | 200 | 9750 | 196.93 | 47.73 | -47.06 | 16.94 | 43.4 | 40.96 | 45.03 | 48 | 58 | 70 | 83 | 37.25 | 86 | 84
4119 | 1752 | 270 | 49.6 | 81.1 | 95.1 | 70 | 54.9 | 180.9 | 95 | 211.8 | 198.2 | 43.1 | 11.5 | 29.9 | 0.039 | 104 | 30 | 15.477 | 440.9 | 203.4 | 200 | 98.9 | 35.3 | 0.673 |  |  | 99.1 | 749 | 0.996 | -8 | 49.8 | 97 | 28 | 0.996 | 174.51 | 195 | 9340 | 198.54 | 48 | -47.06 | 17.06 | 43.43 | 40.94 | 45.23 | 48 | 58 | 70 | 83 | 37.25 | 89 | 91
4120 | 1752 | 269.8 | 50.2 | 81.1 | 95.1 | 70 | 54.9 | 180.8 | 95 | 211.6 | 197.7 | 43.1 | 11.5 | 29.9 | 0.033 | 104 | 30 | 15.479 | 440.4 | 203.4 | 200 | 98.9 | 35.3 | 0.674 |  |  | 99.1 | 749 | 0.99 | -8 | 43.53 | 97 | 28 | 1.001 | 172.94 | 196 | 8970 | 201.45 | 46.94 | -46.94 | 17 | 43.59 | 40.89 | 45.12 | 48 | 58 | 70 | 83 | 37.25 | 88 | 90
4121 | 1754 | 271.9 | 49.6 | 81.1 | 95.1 | 70 | 54.9 | 181.1 | 95 | 212 | 197.4 | 43.1 | 11.5 | 29.9 | 0.033 | 104 | 30 | 15.426 | 439.8 | 203.4 | 199.7 | 98.9 | 35.3 | 0.674 |  |  | 99.1 | 749 | 0.992 | -8 | 44.71 | 97 | 28 | 1.001 | 173.33 | 195 | 8160 | 196.93 | 46.66 | -46.94 | 17.06 | 43.53 | 40.99 | 45.23 | 48 | 58 | 70 | 83 | 37.25 | 85 | 84
4122 | 1747 | 270.2 | 49.4 | 81.1 | 95.1 | 70 | 54.8 | 180.9 | 95 | 211.6 | 197.1 | 43.1 | 11.5 | 29.9 | 0.038 | 104 | 30 | 15.426 | 440.9 | 203.5 | 199.3 | 98.9 | 35.3 | 0.673 |  |  | 99.1 | 749 | 0.993 | -8 | 46.67 | 97 | 28 | 1.003 | 172.94 | 199 | 8850 | 197.91 | 46.95 | -47 | 17 | 43.51 | 40.99 | 45.23 | 48 | 58 | 70 | 83 | 37.25 | 86 | 88
4123 | 1747 | 269.7 | 48.9 | 81.1 | 95.2 | 70 | 54.8 | 180.7 | 95.1 | 211.5 | 197.5 | 43.1 | 11.5 | 29.9 | 0.051 | 103.9 | 30 | 15.351 | 441.8 | 203.5 | 199 | 98.9 | 35.3 | 0.671 |  |  | 99.1 | 749 | 0.992 | -8 | 50.59 | 97 | 28 | 1.004 | 173.33 | 200 | 9530 | 198.23 | 46.82 | -47.06 | 16.88 | 43.61 | 41.07 | 45.03 | 48 | 58 | 70 | 83 | 37.25 | 86 | 86
4124 | 1753 | 270.7 | 49.6 | 81.1 | 95.2 | 70 | 54.8 | 180.9 | 95.1 | 211.8 | 197.6 | 43 | 11.5 | 29.9 | 0.046 | 104 | 30 | 15.373 | 442.4 | 203.5 | 199.2 | 98.9 | 35.3 | 0.672 |  |  | 99.1 | 749 | 0.993 | -8 | 49.02 | 97 | 28 | 0.992 | 173.33 | 195 | 7940 | 199.84 | 47.21 | -47.06 | 16.94 | 43.38 | 40.95 | 44.92 | 48 | 58 | 70 | 83 | 37.25 | 86 | 82
4125 | 1753 | 271.7 | 49.6 | 81.1 | 95.1 | 70 | 54.8 | 181 | 95 | 211.8 | 197.4 | 43 | 11.5 | 29.9 | 0.041 | 104 | 30 | 15.44 | 441.4 | 203.5 | 199.2 | 98.9 | 35.3 | 0.672 |  |  | 99.1 | 748.9 | 0.989 | -8 | 45.88 | 97 | 28 | 1.001 | 172.94 | 200 | 8870 | 197.91 | 47.16 | -47.06 | 16.94 | 43.54 | 40.89 | 44.83 | 48 | 58 | 70 | 83 | 37.25 | 84 | 80
4126 | 1748 | 270.2 | 49.3 | 81.1 | 95 | 70 | 54.7 | 180.8 | 95 | 211.7 | 197.6 | 43 | 11.5 | 29.9 | 0.056 | 104 | 30 | 15.393 | 442.2 | 203.4 | 198.8 | 98.9 | 35.3 | 0.671 |  |  | 99.1 | 748.9 | 0.989 | -8 | 53.73 | 97 | 28 | 0.996 | 172.94 | 202 | 8600 | 197.59 | 47.2 | -46.69 | 16.69 | 43.53 | 41.06 | 44.92 | 48 | 58 | 70 | 83 | 37.25 | 86 | 83
4127 | 1743 | 267.8 | 49.2 | 81.1 | 95 | 70 | 54.7 | 180.4 | 95 | 211 | 197.5 | 42.9 | 11.5 | 29.9 | 0.074 | 103.9 | 30 | 15.323 | 443.3 | 203.5 | 198.4 | 98.9 | 35.3 | 0.669 |  |  | 99.1 | 748.9 | 0.992 | -8 | 60.39 | 97 | 28 | 1.006 | 172.94 | 202 | 8920 | 194.68 | 47.79 | -46.5 | 16.88 | 43.64 | 41.12 | 44.72 | 48 | 58 | 70 | 83 | 37.25 | 86 | 88
4128 | 1739 | 265.6 | 48.6 | 81.1 | 95 | 70 | 54.7 | 180.2 | 95 | 210.8 | 197.6 | 42.9 | 11.5 | 29.9 | 0.081 | 103.9 | 30 | 15.218 | 443.5 | 203.5 | 198.3 | 98.9 | 35.3 | 0.667 |  |  | 99.1 | 748.8 | 0.992 | -8 | 60 | 97 | 28 | 1.004 | 173.33 | 200 | 8770 | 197.27 | 47.57 | -46.94 | 16.88 | 43.68 | 41.22 | 44.62 | 48 | 58 | 70 | 83 | 37.25 | 86 | 83
4129 | 1761 | 270.1 | 50.6 | 81.1 | 95.1 | 70 | 54.7 | 181.3 | 95 | 212.3 | 197.8 | 42.8 | 11.5 | 29.9 | 0.064 | 104 | 30 | 15.272 | 442.5 | 203.4 | 198.7 | 98.9 | 35.3 | 0.671 |  |  | 99.1 | 748.8 | 0.994 | -8 | 51.37 | 97 | 28 | 1.022 | 173.73 | 193 | 9070 | 198.23 | 48.81 | -46.94 | 16.69 | 43.65 | 41.15 | 44.52 | 48 | 58 | 70 | 83 | 37.25 | 88 | 86
4130 | 1757 | 273.3 | 49.9 | 81.1 | 95 | 70 | 54.7 | 181.9 | 95 | 212.9 | 196.7 | 42.8 | 11.5 | 29.9 | 0.037 | 104 | 30 | 15.498 | 442 | 203.4 | 199.3 | 98.9 | 35.3 | 0.67 |  |  | 99.1 | 748.6 | 0.989 | -8 | 39.61 | 97 | 28 | 1.006 | 173.33 | 193 | 8380 | 199.84 | 46.57 | -47.12 | 16.94 | 43.52 | 41.12 | 44.52 | 48 | 58 | 70 | 83 | 37.25 | 86 | 90
4131 | 1743 | 268.9 | 49 | 81.1 | 95 | 70 | 54.6 | 180.9 | 95 | 211.6 | 196.8 | 42.9 | 11.5 | 29.9 | 0.05 | 103.9 | 30 | 15.376 | 442.7 | 203.4 | 198.8 | 98.9 | 35.3 | 0.67 |  |  | 99.1 | 748.4 | 0.995 | -8 | 41.96 | 97 | 28 | 1.004 | 172.94 | 198 | 8800 | 197.27 | 47.78 | -46.94 | 16.94 | 43.73 | 41.18 | 45.03 | 48 | 58 | 70 | 83 | 37.25 | 87 | 86
4132 | 1750 | 268.6 | 49.4 | 81.1 | 95 | 70 | 54.6 | 180.8 | 95 | 211.5 | 197.6 | 43 | 11.5 | 29.9 | 0.061 | 103.9 | 30 | 15.252 | 443.1 | 203.4 | 198.8 | 98.9 | 35.3 | 0.67 |  |  | 99.1 | 748.3 | 0.994 | -8 | 57.65 | 97 | 28 | 1.007 | 173.73 | 195 | 8700 | 196.93 | 48.59 | -46.94 | 16.94 | 43.63 | 41.01 | 45.03 | 48 | 58 | 70 | 83 | 37.25 | 87 | 82
4133 | 1754 | 269 | 50.2 | 81.1 | 95.1 | 70 | 54.6 | 180.7 | 95 | 211.4 | 198.1 | 43 | 11.5 | 29.9 | 0.06 | 104 | 30 | 15.246 | 443.2 | 203.5 | 199.2 | 98.9 | 35.3 | 0.671 |  |  | 99.1 | 748.3 | 0.992 | -8 | 56.47 | 97 | 28 | 0.998 | 171.37 | 200 | 9020 | 196.93 | 47.4 | -47.12 | 17 | 43.49 | 41.19 | 44.83 | 48 | 58 | 70 | 83 | 37.25 | 85 | 79
4134 | 1751 | 270.7 | 49.3 | 81.1 | 95.1 | 70 | 54.6 | 180.9 | 95 | 211.6 | 197.6 | 43 | 11.5 | 30 | 0.039 | 104 | 30 | 15.385 | 443.6 | 203.4 | 199.8 | 98.9 | 35.3 | 0.675 |  |  | 99.1 | 748.3 | 0.987 | -8 | 44.71 | 97 | 28 | 1.015 | 173.33 | 196 | 8950 | 201.45 | 47.5 | -47.12 | 17.06 | 43.55 | 41.18 | 44.83 | 48 | 58 | 70 | 83 | 37.25 | 87 | 86
4135 | 1755 | 271.3 | 50.3 | 81.1 | 95.1 | 70 | 54.6 | 180.8 | 95 | 211.6 | 197.6 | 43 | 11.5 | 30 | 0.033 | 104 | 30 | 15.446 | 441.6 | 203.5 | 199.9 | 98.9 | 35.3 | 0.675 |  |  | 99.1 | 748.2 | 0.987 | -8 | 44.31 | 97 | 28 | 0.997 | 174.12 | 200 | 8140 | 196.61 | 47.75 | -46.94 | 17.06 | 43.62 | 41.02 | 45.12 | 48 | 58 | 70 | 83 | 37.25 | 90 | 88
4136 | 1760 | 272.7 | 50.5 | 81.1 | 95.1 | 70 | 54.6 | 181.1 | 95 | 212.1 | 197.2 | 43.1 | 11.5 | 30 | 0.029 | 104 | 30 | 15.522 | 440.7 | 203.5 | 199.7 | 98.9 | 35.3 | 0.675 |  |  | 99.1 | 748.2 | 0.988 | -8 | 43.92 | 97 | 28 | 0.994 | 172.55 | 195 | 8850 | 198.54 | 47.77 | -46.94 | 17.12 | 43.43 | 41.12 | 45.23 | 48 | 58 | 70 | 83 | 37.25 | 88 | 89
4137 | 1750 | 271.8 | 49.3 | 81.1 | 95 | 70 | 54.6 | 181 | 95 | 211.7 | 197.4 | 43.2 | 11.5 | 30 | 0.038 | 104 | 30 | 15.538 | 442.8 | 203.5 | 199.5 | 98.9 | 35.3 | 0.673 |  |  | 99.1 | 748.2 | 0.99 | -8 | 46.27 | 97 | 28 | 0.99 | 173.33 | 196 | 8580 | 196.93 | 47.09 | -47.12 | 17.19 | 43.6 | 41.04 | 45.33 | 48 | 58 | 70 | 83 | 37.25 | 85 | 88
4138 | 1751 | 272.8 | 48.5 | 81.1 | 95.1 | 70 | 54.6 | 180.8 | 95 | 211.6 | 197.4 | 43.2 | 11.5 | 30 | 0.044 | 104 | 30 | 15.443 | 443.2 | 203.5 | 199.2 | 98.9 | 35.3 | 0.673 |  |  | 99.1 | 748.1 | 0.994 | -8 | 46.27 | 97 | 28 | 1.003 | 172.94 | 194 | 8290 | 196.61 | 47.67 | -47 | 16.94 | 43.67 | 40.9 | 45.33 | 48 | 58 | 70 | 83 | 37.25 | 89 | 85
4139 | 1742 | 269 | 48.7 | 81.1 | 95 | 70 | 54.6 | 180.7 | 95 | 211.3 | 197.4 | 43.1 | 11.5 | 30 | 0.058 | 103.9 | 30 | 15.383 | 443.4 | 203.5 | 198.8 | 98.9 | 35.3 | 0.671 |  |  | 99.1 | 748.1 | 0.996 | -8 | 48.24 | 97 | 28 | 1.013 | 173.33 | 194 | 8770 | 196.93 | 47.85 | -47 | 17 | 43.67 | 40.98 | 45.12 | 48 | 58 | 70 | 83 | 36.86 | 89 | 81
4140 | 1746 | 268.8 | 49.2 | 81.1 | 95.1 | 70 | 54.6 | 180.9 | 95 | 211.7 | 197.7 | 43.1 | 11.5 | 30 | 0.061 | 103.9 | 30 | 15.304 | 443 | 203.5 | 198.9 | 98.9 | 35.3 | 0.672 |  |  | 99.1 | 748 | 0.987 | -8 | 55.29 | 97 | 28 | 0.991 | 173.73 | 193 | 8480 | 198.23 | 47.69 | -47.06 | 17.06 | 43.49 | 41 | 44.92 | 48 | 58 | 70 | 83 | 37.25 | 86 | 79
4141 | 1741 | 267.8 | 48.2 | 81.1 | 95.1 | 70 | 54.5 | 180.9 | 95 | 211.6 | 197.5 | 43 | 11.5 | 30 | 0.05 | 104 | 29.9 | 15.363 | 442.5 | 203.5 | 199.4 | 98.9 | 35.3 | 0.672 |  |  | 99.1 | 748.1 | 0.987 | -8 | 44.71 | 97 | 28 | 1.004 | 173.73 | 195 | 8900 | 196.61 | 47.54 | -47 | 17 | 43.54 | 40.92 | 44.72 | 48 | 58 | 70 | 83 | 37.25 | 85 | 77
4142 | 1751 | 268.5 | 49.2 | 81.1 | 95.1 | 70 | 54.5 | 180.8 | 95 | 211.7 | 197.2 | 42.9 | 11.5 | 30 | 0.047 | 103.9 | 29.9 | 15.358 | 442.9 | 203.5 | 199.2 | 98.9 | 35.3 | 0.673 |  |  | 99.1 | 748.2 | 0.99 | -8 | 45.49 | 97 | 28 | 1.005 | 172.94 | 194 | 8900 | 197.25 | 47.06 | -46.88 | 16.88 | 43.53 | 40.88 | 44.83 | 48 | 58 | 70 | 83 | 37.25 | 88 | 85
4143 | 1747 | 268.7 | 49.3 | 81.1 | 95.1 | 70 | 54.5 | 180.9 | 95 | 211.7 | 196.9 | 42.9 | 11.5 | 30 | 0.041 | 104 | 29.9 | 15.354 | 443.3 | 203.5 | 199.2 | 98.9 | 35.3 | 0.671 |  |  | 99.1 | 748.3 | 0.987 | -8 | 43.92 | 97 | 28 | 0.99 | 172.55 | 199 | 9780 | 197.91 | 47.14 | -47.06 | 16.81 | 43.25 | 40.96 | 44.92 | 48 | 58 | 70 | 83 | 37.25 | 88 | 86
4144 | 1748 | 268.1 | 49.5 | 81.1 | 95.1 | 70 | 54.5 | 180.7 | 95 | 211.5 | 197.4 | 43 | 11.5 | 29.9 | 0.057 | 103.9 | 29.9 | 15.315 | 443.4 | 203.4 | 198.8 | 98.9 | 35.3 | 0.669 |  |  | 99.1 | 748.4 | 0.986 | -8 | 58.43 | 97 | 28 | 1 | 172.94 | 195 | 8920 | 196.93 | 46.6 | -46.88 | 16.75 | 43.57 | 40.98 | 45.03 | 48 | 58 | 70 | 83 | 37.25 | 85 | 85
4145 | 1753 | 268.6 | 50 | 81 | 95 | 70 | 54.5 | 180.9 | 95 | 211.8 | 197.7 | 42.9 | 11.5 | 29.9 | 0.062 | 104 | 29.9 | 15.324 | 443.2 | 203.5 | 198.8 | 98.9 | 35.3 | 0.669 |  |  | 99.1 | 748.4 | 0.994 | -8 | 55.29 | 97 | 28 | 1.005 | 173.73 | 199 | 8850 | 197.91 | 47.77 | -46.88 | 16.75 | 43.59 | 41.02 | 44.92 | 48 | 58 | 70 | 83 | 37.25 | 87 | 90
4146 | 1754 | 270.3 | 49.6 | 81 | 95.1 | 70 | 54.5 | 181.1 | 95 | 211.9 | 197 | 42.9 | 11.5 | 29.9 | 0.044 | 104 | 29.9 | 15.385 | 442.6 | 203.5 | 199 | 98.9 | 35.3 | 0.67 |  |  | 99.2 | 748.4 | 0.989 | -8 | 46.27 | 97 | 28 | 1.001 | 172.16 | 195 | 8970 | 200.16 | 47.04 | -46.88 | 16.81 | 43.58 | 41.06 | 44.83 | 48 | 58 | 70 | 83 | 37.25 | 86 | 88
4147 | 1746 | 269.2 | 48.8 | 81 | 95.1 | 70 | 54.5 | 180.9 | 95.1 | 211.6 | 196.6 | 42.9 | 11.5 | 29.9 | 0.044 | 104 | 29.9 | 15.431 | 443.6 | 203.5 | 198.7 | 98.9 | 35.3 | 0.669 |  |  | 99.1 | 748.4 | 0.995 | -8 | 45.49 | 98 | 28 | 1.007 | 172.55 | 195 | 9630 | 199.84 | 46.65 | -47 | 17.12 | 43.54 | 41.07 | 45.03 | 48 | 58 | 70 | 83 | 37.25 | 85 | 85
4148 | 1750 | 268.8 | 49.6 | 81 | 95.1 | 70 | 54.4 | 180.6 | 95.1 | 211.3 | 197.2 | 43 | 11.5 | 29.9 | 0.054 | 104 | 29.9 | 15.335 | 443.8 | 203.5 | 198.6 | 98.9 | 35.3 | 0.669 |  |  | 99.1 | 748.3 | 0.994 | -8 | 56.86 | 97 | 28 | 1.005 | 173.33 | 193 | 8140 | 195 | 46.52 | -47 | 17 | 43.71 | 41.09 | 45.03 | 48 | 58 | 70 | 83 | 37.25 | 86 | 80
4149 | 1751 | 268.3 | 49.5 | 81 | 95.1 | 70 | 54.4 | 180.5 | 95 | 211.1 | 197.4 | 43 | 11.5 | 29.9 | 0.056 | 104 | 29.9 | 15.39 | 443.3 | 203.5 | 198.7 | 98.9 | 35.3 | 0.67 |  |  | 99.1 | 748.4 | 0.994 | -8 | 52.16 | 97 | 28 | 1.003 | 173.73 | 195 | 8430 | 197.91 | 48.02 | -47 | 17.25 | 43.82 | 41.02 | 45.03 | 48 | 58 | 70 | 83 | 37.25 | 87 | 84
4150 | 1753 | 269.7 | 49.5 | 81 | 95.1 | 70 | 54.4 | 180.7 | 95 | 211.6 | 196.9 | 43 | 11.5 | 30 | 0.045 | 104 | 29.9 | 15.429 | 442.5 | 203.5 | 198.8 | 98.9 | 35.3 | 0.67 |  |  | 99.1 | 748.4 | 0.989 | -8 | 47.45 | 97 | 28 | 1.005 | 172.16 | 199 | 8360 | 197.59 | 47.04 | -47.12 | 16.94 | 43.7 | 41.09 | 44.92 | 48 | 58 | 70 | 83 | 37.25 | 85 | 86
4151 | 1741 | 266.7 | 48.4 | 81 | 95.1 | 70 | 54.4 | 180.5 | 95 | 211.2 | 196.7 | 43 | 11.5 | 29.9 | 0.06 | 103.9 | 29.9 | 15.355 | 443.3 | 203.5 | 198.2 | 98.9 | 35.3 | 0.668 |  |  | 99.1 | 748.5 | 0.988 | -8 | 55.69 | 97 | 28 | 0.997 | 172.55 | 197 | 8680 | 195 | 46.73 | -46.94 | 16.69 | 43.73 | 40.95 | 45.03 | 48 | 58 | 70 | 83 | 37.25 | 83 | 83
4152 | 1750 | 267.1 | 49 | 81 | 95.1 | 70 | 54.4 | 180.5 | 95 | 211.3 | 197 | 43 | 11.5 | 29.9 | 0.067 | 103.9 | 29.9 | 15.216 | 443.5 | 203.4 | 198 | 98.9 | 35.3 | 0.668 |  |  | 99.1 | 748.5 | 0.994 | -8 | 59.61 | 97 | 28 | 1.006 | 172.55 | 192 | 8920 | 198.23 | 47.33 | -46.75 | 16.81 | 43.56 | 41.21 | 45.03 | 48 | 58 | 70 | 83 | 37.25 | 85 | 84
4153 | 1752 | 268 | 49.4 | 81 | 95.1 | 70 | 54.4 | 180.8 | 95 | 211.6 | 197.3 | 43 | 11.5 | 29.9 | 0.052 | 104 | 29.9 | 15.216 | 443.8 | 203.4 | 198.9 | 98.9 | 35.3 | 0.67 |  |  | 99.1 | 748.6 | 0.992 | -8 | 56.47 | 97 | 28 | 0.993 | 172.16 | 194 | 9240 | 197.91 | 47.88 | -47.06 | 17.19 | 43.68 | 41.16 | 44.83 | 48 | 58 | 70 | 83 | 37.25 | 85 | 88
4154 | 1761 | 271.7 | 50.2 | 81 | 95 | 70 | 54.4 | 181.4 | 95 | 212.4 | 196.7 | 43 | 11.5 | 29.9 | 0.031 | 104.1 | 29.9 | 15.372 | 442.4 | 203.5 | 199.3 | 98.9 | 35.3 | 0.67 |  |  | 99.1 | 748.6 | 0.991 | -8 | 41.96 | 97 | 28 | 1.012 | 172.16 | 198 | 8210 | 197.25 | 47.13 | -47 | 17.12 | 43.39 | 41 | 44.92 | 48 | 58 | 70 | 83 | 37.25 | 87 | 86
4155 | 1750 | 270.4 | 49.4 | 81 | 95 | 70 | 54.4 | 181 | 95 | 211.8 | 196.6 | 43 | 11.5 | 29.9 | 0.036 | 104 | 29.9 | 15.446 | 443.2 | 203.5 | 199 | 98.9 | 35.3 | 0.669 |  |  | 99.1 | 748.5 | 0.987 | -8 | 46.27 | 97 | 28 | 0.998 | 172.55 | 195 | 8990 | 200.16 | 46.59 | -46.94 | 16.94 | 43.52 | 40.95 | 45.12 | 48 | 58 | 70 | 83 | 37.25 | 85 | 81
4156 | 1747 | 270.1 | 49 | 81 | 95 | 70 | 54.4 | 180.8 | 95 | 211.5 | 197.2 | 43.1 | 11.5 | 29.9 | 0.046 | 104 | 29.9 | 15.424 | 443.2 | 203.5 | 199 | 98.9 | 35.3 | 0.669 |  |  | 99.1 | 748.4 | 0.991 | -8 | 56.08 | 97 | 28 | 1.009 | 172.94 | 201 | 9290 | 197.91 | 47.74 | -46.94 | 16.88 | 43.52 | 41.02 | 45.23 | 48 | 58 | 70 | 83 | 37.25 | 90 | 80
4157 | 1753 | 270.9 | 49.3 | 81 | 95 | 70 | 54.5 | 180.8 | 95 | 211.6 | 197.4 | 43.1 | 11.5 | 29.9 | 0.042 | 104 | 29.9 | 15.431 | 442.4 | 203.4 | 199.2 | 98.9 | 35.3 | 0.671 |  |  | 99.1 | 748.3 | 0.992 | -8 | 50.59 | 97 | 28 | 1.001 | 173.33 | 200 | 9290 | 196.93 | 46.62 | -47.06 | 17.38 | 43.52 | 40.94 | 45.12 | 48 | 58 | 70 | 83 | 37.25 | 89 | 88
4158 | 1749 | 269.8 | 49.6 | 81 | 95 | 70 | 54.5 | 180.6 | 95 | 211.4 | 196.7 | 43.1 | 11.5 | 29.9 | 0.043 | 104 | 29.9 | 15.475 | 442.6 | 203.4 | 198.9 | 98.9 | 35.3 | 0.668 |  |  | 99.1 | 748.3 | 0.992 | -8 | 47.84 | 97 | 28 | 1.009 | 171.76 | 195 | 9630 | 199.84 | 46.75 | -47 | 16.94 | 43.66 | 40.93 | 45.12 | 48 | 58 | 70 | 83 | 37.25 | 86 | 89
4159 | 1746 | 268.4 | 49.4 | 81 | 95 | 70 | 54.5 | 180.5 | 95 | 211.2 | 197.1 | 43.1 | 11.5 | 29.9 | 0.052 | 104 | 29.9 | 15.352 | 442.6 | 203.4 | 198.7 | 98.9 | 35.3 | 0.668 |  |  | 99.1 | 748.3 | 0.986 | -8 | 52.55 | 97 | 28 | 1.012 | 173.33 | 197 | 8530 | 197.59 | 47.11 | -47.06 | 16.88 | 43.57 | 41.07 | 45.12 | 48 | 58 | 70 | 83 | 37.25 | 86 | 84
4160 | 1751 | 269.1 | 49.7 | 81 | 95 | 70 | 54.5 | 180.9 | 95 | 211.7 | 197.5 | 43 | 11.5 | 29.9 | 0.055 | 104 | 29.9 | 15.349 | 441.6 | 203.5 | 199 | 98.9 | 35.3 | 0.67 |  |  | 99.1 | 748.3 | 0.991 | -8 | 53.73 | 97 | 28 | 0.994 | 173.33 | 195 | 8290 | 197.91 | 46.62 | -47 | 17 | 43.54 | 40.92 | 45.03 | 48 | 58 | 70 | 83 | 37.25 | 86 | 88
4161 | 1751 | 270 | 49.3 | 81 | 95 | 70 | 54.5 | 181 | 95 | 211.9 | 197.2 | 43 | 11.5 | 29.9 | 0.046 | 104 | 29.9 | 15.432 | 441.8 | 203.4 | 199.2 | 98.9 | 35.3 | 0.669 |  |  | 99.1 | 748.3 | 0.993 | -8 | 48.63 | 97 | 28 | 0.996 | 173.33 | 199 | 8410 | 196.61 | 47.04 | -47.12 | 16.88 | 43.51 | 40.99 | 44.92 | 48 | 58 | 70 | 83 | 37.25 | 85 | 90
4162 | 1742 | 267.3 | 48.7 | 81 | 95 | 70 | 54.6 | 180.9 | 95 | 211.7 | 196.6 | 43 | 11.5 | 29.9 | 0.057 | 103.9 | 29.9 | 15.395 | 443.2 | 203.4 | 198.4 | 98.9 | 35.3 | 0.666 |  |  | 99.1 | 748.4 | 0.995 | -8 | 55.69 | 97 | 28 | 0.994 | 171.37 | 196 | 8770 | 195 | 45.82 | -47 | 16.88 | 43.52 | 40.95 | 45.03 | 48 | 58 | 70 | 83 | 37.25 | 84 | 82
4163 | 1751 | 268.3 | 49.4 | 81 | 94.9 | 70 | 54.6 | 181.1 | 95 | 212 | 197.2 | 43 | 11.5 | 29.9 | 0.064 | 103.9 | 29.9 | 15.218 | 443.5 | 203.5 | 198.4 | 98.9 | 35.3 | 0.667 |  |  | 99.1 | 748.4 | 0.994 | -8 | 58.04 | 97 | 28 | 1.011 | 173.33 | 192 | 7970 | 198.23 | 47.86 | -46.88 | 16.75 | 43.48 | 41.13 | 44.92 | 48 | 58 | 70 | 83 | 37.25 | 88 | 79
4164 | 1749 | 268.6 | 49.3 | 81.1 | 94.9 | 70 | 54.6 | 181 | 95 | 211.8 | 197.3 | 42.9 | 11.5 | 29.9 | 0.051 | 104 | 29.9 | 15.303 | 444 | 203.4 | 199.1 | 98.9 | 35.3 | 0.669 |  |  | 99.1 | 748.4 | 0.991 | -8 | 48.63 | 97 | 28 | 1.027 | 174.51 | 194 | 9970 | 198.23 | 46.85 | -46.81 | 16.75 | 43.5 | 41 | 44.83 | 48 | 58 | 70 | 83 | 37.25 | 86 | 84
4165 | 1750 | 268.6 | 49.8 | 81.1 | 94.9 | 70 | 54.6 | 181 | 95 | 211.7 | 197 | 42.9 | 11.5 | 29.9 | 0.044 | 104 | 29.9 | 15.288 | 443.8 | 203.4 | 198.9 | 98.9 | 35.3 | 0.669 |  |  | 99.1 | 748.4 | 0.989 | -8 | 43.53 | 97 | 28 | 0.998 | 172.94 | 198 | 9190 | 196.61 | 47.26 | -46.75 | 16.88 | 43.65 | 41.16 | 44.92 | 48 | 58 | 70 | 83 | 37.25 | 87 | 86
4166 | 1755 | 269.8 | 49.6 | 81.1 | 95 | 70 | 54.6 | 181.2 | 95 | 212.3 | 196.7 | 43 | 11.5 | 29.9 | 0.039 | 104 | 29.9 | 15.309 | 442.8 | 203.5 | 198.8 | 98.9 | 35.3 | 0.669 |  |  | 99.1 | 748.5 | 0.988 | -8 | 45.1 | 97 | 28 | 0.995 | 172.55 | 195 | 8820 | 198.86 | 47.69 | -47.12 | 17.25 | 43.46 | 41.13 | 44.92 | 48 | 58 | 70 | 83 | 37.25 | 85 | 87
4167 | 1752 | 270 | 49.4 | 81.1 | 95 | 70 | 54.7 | 181.7 | 95 | 212.9 | 196.5 | 43 | 11.5 | 29.9 | 0.037 | 104 | 29.9 | 15.41 | 441.6 | 203.4 | 198.8 | 98.9 | 35.3 | 0.669 |  |  | 99.1 | 748.4 | 0.989 | -8 | 45.49 | 97 | 28 | 1.01 | 172.94 | 199 | 8650 | 197.59 | 46.08 | -47.06 | 16.88 | 43.6 | 41.07 | 45.03 | 48 | 58 | 70 | 83 | 37.25 | 84 | 81
4168 | 1745 | 268.6 | 48.9 | 81.1 | 94.9 | 70 | 54.7 | 181.5 | 95 | 212.4 | 196.6 | 43 | 11.5 | 29.9 | 0.051 | 104 | 29.9 | 15.411 | 442 | 203.4 | 198.4 | 98.9 | 35.3 | 0.667 |  |  | 99.1 | 748.4 | 0.994 | -8 | 48.63 | 97 | 28 | 1.01 | 172.55 | 193 | 8070 | 196.93 | 47.69 | -46.81 | 16.88 | 43.63 | 41.13 | 45.12 | 48 | 58 | 70 | 83 | 37.25 | 88 | 91
4169 | 1743 | 266.8 | 48.3 | 81.1 | 95 | 70 | 54.7 | 180.7 | 95 | 211.2 | 197.1 | 43 | 11.5 | 29.9 | 0.07 | 103.9 | 29.9 | 15.317 | 443.6 | 203.5 | 198.2 | 98.9 | 35.3 | 0.665 |  |  | 99.1 | 748.4 | 0.991 | -8 | 57.25 | 97 | 28 | 1.009 | 172.94 | 199 | 9040 | 197.27 | 46.81 | -46.94 | 16.94 | 43.64 | 41.22 | 45.12 | 48 | 58 | 70 | 83 | 37.25 | 85 | 86
4170 | 1753 | 267.9 | 49.6 | 81.1 | 95 | 70 | 54.7 | 180.5 | 95 | 211.2 | 197.6 | 43 | 11.5 | 29.9 | 0.067 | 104 | 29.9 | 15.205 | 443.3 | 203.5 | 198.5 | 98.9 | 35.3 | 0.666 |  |  | 99.1 | 748.5 | 0.986 | -8 | 59.61 | 97 | 28 | 0.991 | 173.33 | 193 | 8680 | 197.91 | 47.4 | -46.88 | 16.94 | 43.7 | 41.09 | 44.83 | 48 | 58 | 70 | 83 | 37.25 | 86 | 79
4171 | 1756 | 269.8 | 50 | 81.1 | 95 | 70 | 54.7 | 180.9 | 95 | 211.8 | 197.3 | 42.9 | 11.5 | 29.9 | 0.048 | 104 | 29.9 | 15.313 | 442.8 | 203.5 | 199.1 | 98.9 | 35.3 | 0.668 |  |  | 99.1 | 748.5 | 0.994 | -8 | 45.88 | 97 | 28 | 1 | 174.12 | 195 | 9360 | 199.84 | 48 | -46.88 | 16.75 | 43.66 | 41.19 | 44.72 | 48 | 58 | 70 | 83 | 37.25 | 86 | 82
4172 | 1754 | 270.8 | 49.4 | 81.1 | 95 | 70 | 54.7 | 181 | 95 | 211.9 | 196.7 | 42.9 | 11.5 | 29.9 | 0.04 | 104.1 | 29.9 | 15.36 | 442.6 | 203.5 | 198.8 | 98.9 | 35.3 | 0.669 |  |  | 99.1 | 748.5 | 0.988 | -8 | 45.49 | 97 | 28 | 0.999 | 172.16 | 199 | 8820 | 198.23 | 47.25 | -46.94 | 16.88 | 43.64 | 41.26 | 44.83 | 48 | 58 | 70 | 83 | 37.25 | 86 | 82
4173 | 1751 | 270.2 | 49.6 | 81.1 | 94.9 | 70 | 54.8 | 180.9 | 95 | 211.7 | 196.5 | 43 | 11.5 | 29.9 | 0.041 | 104 | 29.9 | 15.351 | 442.2 | 203.4 | 198.7 | 98.9 | 35.3 | 0.668 |  |  | 99.1 | 748.4 | 0.992 | -8 | 43.53 | 97 | 28 | 1.001 | 172.16 | 196 | 8870 | 197.59 | 46.73 | -46.94 | 16.94 | 43.62 | 41.18 | 45.03 | 48 | 58 | 70 | 83 | 37.25 | 87 | 90
4174 | 1751 | 269.6 | 49.6 | 81.1 | 94.9 | 70 | 54.8 | 180.8 | 95 | 211.8 | 197.2 | 43 | 11.5 | 29.9 | 0.054 | 104 | 29.9 | 15.331 | 442.1 | 203.5 | 198.7 | 98.9 | 35.3 | 0.668 |  |  | 99.1 | 748.4 | 0.991 | -8 | 56.08 | 97 | 28 | 1.008 | 173.33 | 194 | 7990 | 197.25 | 47.68 | -46.94 | 17.12 | 43.66 | 41.13 | 45.12 | 48 | 58 | 70 | 83 | 37.25 | 88 | 87
4175 | 1747 | 268.8 | 48.9 | 81.1 | 94.8 | 70 | 54.8 | 181 | 95 | 211.9 | 196.9 | 43 | 11.5 | 29.9 | 0.05 | 104 | 29.9 | 15.356 | 442.4 | 203.5 | 198.8 | 98.9 | 35.3 | 0.668 |  |  | 99.1 | 748.3 | 0.993 | -8 | 45.1 | 97 | 28 | 1.008 | 172.94 | 198 | 9310 | 198.23 | 46.68 | -47.12 | 17.12 | 43.59 | 41.06 | 45.03 | 48 | 58 | 70 | 83 | 37.25 | 87 | 87
4176 | 1751 | 269.7 | 49.3 | 81.1 | 94.8 | 70 | 54.8 | 180.9 | 95 | 211.6 | 196.8 | 43 | 11.5 | 29.9 | 0.05 | 104 | 29.9 | 15.331 | 442.9 | 203.5 | 198.7 | 98.9 | 35.3 | 0.67 |  |  | 99.1 | 748.3 | 0.998 | -8 | 46.27 | 97 | 28 | 0.99 | 172.16 | 198 | 9210 | 197.91 | 47.18 | -46.88 | 16.88 | 43.51 | 41.09 | 45.03 | 48 | 58 | 70 | 83 | 37.25 | 88 | 88
4177 | 1746 | 267.6 | 49.5 | 81.1 | 94.9 | 70 | 54.9 | 180.6 | 95 | 211.3 | 196.9 | 43 | 11.5 | 29.9 | 0.051 | 104 | 29.9 | 15.35 | 442.5 | 203.5 | 198.8 | 98.9 | 35.3 | 0.669 |  |  | 99.1 | 748.2 | 0.997 | -8 | 45.49 | 97 | 28 | 1.001 | 172.94 | 198 | 8730 | 197.91 | 46.64 | -47.06 | 16.94 | 43.59 | 41.07 | 45.03 | 48 | 58 | 70 | 83 | 37.25 | 89 | 83
4178 | 1750 | 268.9 | 49.2 | 81.1 | 94.9 | 70 | 54.9 | 181 | 95 | 211.9 | 197.3 | 43 | 11.5 | 29.9 | 0.051 | 104.1 | 29.9 | 15.389 | 442.2 | 203.4 | 199 | 98.9 | 35.3 | 0.67 |  |  | 99.1 | 748.2 | 0.993 | -8 | 50.2 | 97 | 28 | 0.996 | 173.73 | 194 | 8210 | 199.52 | 46.78 | -47.12 | 17.19 | 43.59 | 40.87 | 45.03 | 48 | 58 | 70 | 83 | 37.25 | 87 | 81
4179 | 1747 | 268.7 | 49 | 81.1 | 94.9 | 70 | 54.9 | 181 | 95 | 211.7 | 196.8 | 43 | 11.5 | 29.9 | 0.044 | 104 | 29.9 | 15.448 | 442.4 | 203.4 | 198.9 | 98.9 | 35.3 | 0.671 |  |  | 99.1 | 748.3 | 0.992 | -8 | 43.14 | 97 | 28 | 0.99 | 172.16 | 194 | 9380 | 196.61 | 46.95 | -46.94 | 16.88 | 43.43 | 41.05 | 45.03 | 48 | 58 | 70 | 83 | 37.25 | 87 | 84
4180 | 1751 | 269.6 | 49.1 | 81.1 | 94.9 | 70 | 54.9 | 181.1 | 95 | 212 | 197 | 43 | 11.5 | 29.9 | 0.043 | 104.1 | 29.9 | 15.37 | 441.8 | 203.4 | 198.9 | 98.9 | 35.3 | 0.67 |  |  | 99.1 | 748.4 | 0.983 | -8 | 47.06 | 97 | 28 | 1.01 | 173.33 | 197 | 8380 | 197.25 | 46.91 | -47.06 | 16.94 | 43.55 | 41.06 | 45.12 | 48 | 58 | 70 | 83 | 37.25 | 86 | 85
4181 | 1758 | 271.2 | 50.2 | 81.1 | 94.9 | 70 | 55 | 181.3 | 95 | 212.3 | 196.7 | 43 | 11.5 | 29.9 | 0.036 | 104.1 | 29.9 | 15.461 | 441.4 | 203.4 | 198.9 | 98.9 | 35.3 | 0.671 |  |  | 99.1 | 748.4 | 0.992 | -8 | 46.27 | 97 | 28 | 0.999 | 172.55 | 196 | 8600 | 198.23 | 47.06 | -47.19 | 17.12 | 43.2 | 41.03 | 45.12 | 48 | 58 | 70 | 83 | 37.25 | 88 | 87
4182 | 1752 | 270.7 | 50 | 81.1 | 94.9 | 70 | 55 | 181 | 95 | 211.8 | 196.5 | 43.1 | 11.5 | 29.9 | 0.037 | 104.1 | 29.9 | 15.442 | 442.5 | 203.4 | 198.7 | 98.9 | 35.3 | 0.67 |  |  | 99.1 | 748.4 | 0.991 | -8 | 45.49 | 97 | 28 | 0.994 | 172.94 | 198 | 7940 | 197.59 | 45.78 | -46.94 | 17 | 43.44 | 41.02 | 45.12 | 48 | 58 | 70 | 83 | 37.25 | 89 | 83
4183 | 1743 | 268.4 | 48.8 | 81.1 | 94.9 | 70 | 55 | 180.5 | 95 | 211.2 | 196.6 | 43.1 | 11.4 | 29.9 | 0.053 | 104 | 29.9 | 15.356 | 443.4 | 203.4 | 198.3 | 98.9 | 35.3 | 0.669 |  |  | 99.1 | 748.3 | 0.991 | -8 | 50.2 | 97 | 28 | 1 | 172.55 | 193 | 9650 | 197.27 | 47.14 | -47 | 16.81 | 43.5 | 40.98 | 45.23 | 48 | 58 | 70 | 83 | 37.25 | 84 | 86
4184 | 1746 | 267.6 | 48.8 | 81.1 | 94.9 | 70 | 55 | 180.7 | 95 | 211.4 | 197 | 43 | 11.4 | 29.9 | 0.065 | 104 | 29.9 | 15.265 | 443.5 | 203.5 | 198.1 | 98.9 | 35.3 | 0.667 |  |  | 99.1 | 748.4 | 0.994 | -8 | 57.25 | 97 | 28 | 0.99 | 170.59 | 200 | 8700 | 196.61 | 46.65 | -46.94 | 16.94 | 43.29 | 41.11 | 45.03 | 48 | 58 | 70 | 83 | 37.25 | 86 | 84
4185 | 1746 | 266.9 | 48.9 | 81.1 | 95 | 70 | 55 | 180.5 | 95 | 211.2 | 197.3 | 42.9 | 11.4 | 29.9 | 0.065 | 104 | 29.9 | 15.283 | 442.9 | 203.5 | 198.4 | 98.9 | 35.3 | 0.668 |  |  | 99.1 | 748.4 | 0.995 | -8 | 53.73 | 97 | 28 | 1.01 | 172.94 | 198 | 8900 | 197.27 | 46.58 | -47 | 17 | 43.48 | 41.12 | 44.83 | 48 | 58 | 70 | 83 | 37.25 | 87 | 84
4186 | 1752 | 268.1 | 49.4 | 81.1 | 95 | 70 | 55 | 180.5 | 95 | 211.2 | 197.5 | 42.9 | 11.4 | 29.9 | 0.057 | 104 | 29.9 | 15.346 | 441.7 | 203.4 | 198.8 | 98.9 | 35.3 | 0.669 |  |  | 99.1 | 748.5 | 0.988 | -8 | 49.02 | 97 | 28 | 0.992 | 174.12 | 194 | 8800 | 197.91 | 46.53 | -47 | 16.81 | 43.58 | 41.14 | 44.72 | 48 | 58 | 70 | 83 | 37.25 | 87 | 80
4187 | 1754 | 268.7 | 49.5 | 81.1 | 94.9 | 70 | 55 | 180.6 | 95 | 211.4 | 196.8 | 42.9 | 11.5 | 29.9 | 0.045 | 104.1 | 29.9 | 15.401 | 442.5 | 203.4 | 198.8 | 98.9 | 35.3 | 0.669 |  |  | 99.1 | 748.6 | 0.995 | -8 | 45.49 | 97 | 28 | 0.997 | 172.16 | 196 | 8310 | 198.86 | 46.81 | -47 | 16.88 | 43.67 | 41.22 | 44.72 | 48 | 58 | 70 | 83 | 37.25 | 85 | 86
4188 | 1750 | 269.8 | 48.7 | 81.1 | 94.9 | 70 | 55 | 180.8 | 95 | 211.7 | 196.5 | 42.9 | 11.4 | 29.9 | 0.041 | 104.1 | 29.9 | 15.444 | 443.8 | 203.5 | 198.7 | 98.9 | 35.3 | 0.669 |  |  | 99.1 | 748.7 | 0.992 | -8 | 45.49 | 97 | 28 | 1.008 | 172.55 | 193 | 10000 | 196.93 | 46.66 | -46.88 | 17 | 43.65 | 41.08 | 44.83 | 48 | 58 | 70 | 83 | 37.25 | 86 | 90
4189 | 1746 | 267.4 | 48.6 | 81.1 | 94.9 | 70 | 55 | 180.5 | 95 | 211.2 | 196.8 | 43 | 11.4 | 29.9 | 0.056 | 104 | 29.9 | 15.37 | 444.2 | 203.4 | 198.3 | 98.9 | 35.3 | 0.668 |  |  | 99.1 | 748.8 | 0.988 | -8 | 58.43 | 97 | 28 | 0.991 | 172.55 | 199 | 8600 | 194.36 | 47.25 | -46.88 | 16.81 | 43.36 | 41.17 | 45.03 | 48 | 58 | 70 | 83 | 37.25 | 86 | 88
4190 | 1747 | 266.7 | 49.1 | 81.1 | 95 | 70 | 55 | 180.5 | 95 | 211.2 | 197.4 | 43 | 11.4 | 29.9 | 0.065 | 104 | 29.9 | 15.312 | 444 | 203.4 | 198.4 | 98.9 | 35.4 | 0.667 |  |  | 99.1 | 748.9 | 0.991 | -8 | 58.43 | 97 | 28 | 1.005 | 173.33 | 200 | 8950 | 197.27 | 47.67 | -46.94 | 16.75 | 43.62 | 41.3 | 44.92 | 48 | 58 | 70 | 83 | 37.25 | 88 | 83
4191 | 1757 | 268.9 | 49.9 | 81.1 | 95 | 70 | 55 | 181 | 95 | 212 | 197.7 | 42.9 | 11.4 | 29.9 | 0.055 | 104.1 | 29.9 | 15.36 | 443.3 | 203.4 | 198.8 | 98.9 | 35.4 | 0.67 |  |  | 99.1 | 749 | 0.986 | -8 | 53.73 | 97 | 28 | 1.002 | 173.33 | 201 | 9730 | 198.23 | 47.28 | -47 | 17.25 | 43.64 | 41.24 | 44.83 | 48 | 58 | 70 | 83 | 37.25 | 90 | 87
4192 | 1759 | 270.5 | 50.1 | 81.1 | 94.9 | 70 | 55 | 181.4 | 95 | 212.4 | 196.7 | 42.9 | 11.4 | 29.9 | 0.039 | 104.1 | 29.9 | 15.421 | 443.6 | 203.5 | 199 | 98.9 | 35.4 | 0.669 |  |  | 99.1 | 749 | 0.992 | -8 | 42.35 | 97 | 28 | 0.998 | 172.94 | 194 | 8680 | 199.18 | 47.66 | -47.06 | 17.12 | 43.48 | 41.11 | 44.83 | 48 | 58 | 70 | 83 | 37.25 | 87 | 87
4193 | 1744 | 267.8 | 48.8 | 81.1 | 94.9 | 70 | 55 | 181.1 | 95 | 211.9 | 196.8 | 43 | 11.5 | 29.9 | 0.049 | 104 | 29.9 | 15.351 | 443.7 | 203.4 | 198.5 | 98.9 | 35.4 | 0.668 |  |  | 99.1 | 749 | 0.99 | -8 | 55.69 | 97 | 28 | 0.996 | 172.94 | 197 | 8630 | 195 | 48.01 | -46.94 | 16.94 | 43.54 | 41.2 | 45.03 | 48 | 58 | 70 | 83 | 37.25 | 84 | 82
4194 | 1746 | 266.5 | 48.9 | 81.1 | 94.9 | 70 | 55 | 180.8 | 95 | 211.4 | 197.6 | 43 | 11.4 | 29.9 | 0.064 | 104 | 29.9 | 15.293 | 443.6 | 203.4 | 198.6 | 98.9 | 35.4 | 0.668 |  |  | 99.1 | 749 | 0.992 | -8 | 59.22 | 97 | 28 | 0.991 | 173.73 | 202 | 9460 | 195 | 47.89 | -46.88 | 17 | 43.58 | 41.1 | 45.03 | 48 | 58 | 70 | 83 | 37.25 | 84 | 80
4195 | 1753 | 268 | 49.2 | 81.1 | 94.9 | 70 | 55 | 181 | 95 | 211.9 | 198.1 | 43 | 11.4 | 29.9 | 0.056 | 104 | 29.9 | 15.323 | 443 | 203.5 | 199.1 | 98.9 | 35.3 | 0.671 |  |  | 99.1 | 749.1 | 0.994 | -8 | 58.43 | 97 | 28 | 0.993 | 173.73 | 202 | 8900 | 197.25 | 47.27 | -47 | 17 | 43.66 | 41.13 | 44.92 | 48 | 58 | 70 | 83 | 37.25 | 88 | 84
4196 | 1758 | 270.2 | 49.7 | 81.1 | 94.9 | 70 | 55 | 181.3 | 95 | 212.4 | 197.2 | 43 | 11.4 | 29.9 | 0.038 | 104.1 | 29.9 | 15.401 | 443.3 | 203.4 | 199.5 | 98.9 | 35.3 | 0.671 |  |  | 99.1 | 749.1 | 0.991 | -8 | 41.96 | 97 | 28 | 1.004 | 172.55 | 195 | 8750 | 199.84 | 47.94 | -46.94 | 16.81 | 43.61 | 41 | 44.92 | 48 | 58 | 70 | 83 | 37.25 | 90 | 88
4197 | 1751 | 269.7 | 49.2 | 81.1 | 94.9 | 70 | 55 | 181.2 | 95 | 212.2 | 196.9 | 43 | 11.4 | 29.9 | 0.037 | 104.1 | 29.9 | 15.415 | 442.7 | 203.4 | 199.3 | 98.9 | 35.3 | 0.671 |  |  | 99.1 | 749.1 | 0.991 | -8 | 44.31 | 97 | 28 | 0.989 | 172.55 | 199 | 9360 | 196.61 | 46.73 | -47 | 16.81 | 43.48 | 41.14 | 45.12 | 48 | 58 | 70 | 83 | 37.25 | 87 | 88
4198 | 1755 | 269.4 | 49.9 | 81.1 | 94.9 | 70 | 55 | 180.9 | 95 | 211.8 | 196.9 | 43.1 | 11.4 | 29.9 | 0.041 | 104.1 | 29.9 | 15.417 | 441.8 | 203.4 | 199.1 | 98.9 | 35.3 | 0.671 |  |  | 99.1 | 749.2 | 0.991 | -8 | 50.2 | 97 | 28 | 0.993 | 172.94 | 196 | 8380 | 198.54 | 47.7 | -47.06 | 17.25 | 43.72 | 41.12 | 45.12 | 48 | 58 | 70 | 83 | 37.25 | 84 | 83
4199 | 1760 | 271.8 | 50.4 | 81.1 | 94.9 | 70 | 55 | 181.2 | 95 | 212.2 | 196.9 | 43.1 | 11.4 | 29.9 | 0.029 | 104.1 | 29.9 | 15.465 | 441.6 | 203.4 | 199.3 | 98.9 | 35.4 | 0.672 |  |  | 99.1 | 749.1 | 0.984 | -8 | 43.53 | 97 | 28 | 1.017 | 173.33 | 195 | 8870 | 200.16 | 45.91 | -47.12 | 17 | 43.2 | 40.93 | 45.12 | 48 | 58 | 70 | 83 | 37.25 | 87 | 85
4200 | 1749 | 270.9 | 49.2 | 81.1 | 94.9 | 70 | 55 | 181 | 95 | 211.9 | 196.8 | 43.1 | 11.4 | 29.9 | 0.036 | 104.1 | 29.9 | 15.533 | 441.8 | 203.4 | 199 | 98.9 | 35.4 | 0.671 |  |  | 99.1 | 749 | 0.992 | -8 | 43.53 | 97 | 28 | 0.998 | 172.94 | 197 | 9120 | 197.91 | 47.22 | -47.06 | 16.81 | 43.57 | 41.07 | 45.33 | 48 | 58 | 70 | 83 | 37.25 | 85 | 82
4201 | 1744 | 268.1 | 48.8 | 81.1 | 94.9 | 70 | 55.1 | 180.7 | 95 | 211.6 | 197.2 | 43.1 | 11.4 | 29.9 | 0.058 | 104 | 29.9 | 15.384 | 443.1 | 203.4 | 198.6 | 98.9 | 35.4 | 0.669 |  |  | 99.1 | 749 | 0.989 | -8 | 57.65 | 97 | 28 | 1.004 | 172.94 | 193 | 7920 | 196.93 | 46.52 | -46.94 | 16.94 | 43.55 | 40.95 | 45.23 | 48 | 58 | 70 | 83 | 37.25 | 85 | 78
4202 | 1743 | 266.1 | 49.1 | 81.1 | 95 | 70 | 55.1 | 180.7 | 95 | 211.6 | 197.5 | 43.1 | 11.4 | 29.9 | 0.068 | 104 | 29.9 | 15.305 | 444.1 | 203.4 | 198.5 | 98.9 | 35.3 | 0.668 |  |  | 99.1 | 749 | 0.989 | -8 | 57.65 | 97 | 28 | 1.001 | 173.73 | 202 | 8210 | 196.61 | 46.5 | -47 | 16.88 | 43.51 | 41.06 | 45.03 | 48 | 58 | 70 | 83 | 37.25 | 86 | 83
4203 | 1755 | 268.5 | 50.1 | 81.1 | 95 | 70 | 55.1 | 181 | 95 | 211.9 | 197.8 | 43 | 11.4 | 29.9 | 0.058 | 104 | 29.9 | 15.301 | 443.9 | 203.4 | 199 | 98.9 | 35.3 | 0.67 |  |  | 99.1 | 749 | 0.984 | -8 | 58.43 | 97 | 28 | 1.01 | 173.33 | 195 | 8430 | 198.86 | 47.71 | -46.94 | 17 | 43.6 | 40.98 | 44.83 | 48 | 58 | 70 | 83 | 37.25 | 84 | 86
4204 | 1749 | 268.8 | 49 | 81.1 | 94.9 | 70 | 55.1 | 181.2 | 95 | 212 | 196.9 | 43 | 11.4 | 29.9 | 0.045 | 104 | 29.9 | 15.381 | 444.2 | 203.4 | 199.1 | 98.9 | 35.3 | 0.668 |  |  | 99.1 | 749 | 0.991 | -8 | 45.49 | 97 | 28 | 1.01 | 171.76 | 195 | 8750 | 197.27 | 46.57 | -46.94 | 16.81 | 43.6 | 40.94 | 44.83 | 48 | 58 | 70 | 83 | 37.25 | 86 | 88
4205 | 1756 | 269.1 | 50.2 | 81.1 | 94.9 | 70 | 55.1 | 181.1 | 94.9 | 212 | 197.2 | 42.9 | 11.4 | 29.9 | 0.052 | 104 | 29.9 | 15.334 | 443.8 | 203.4 | 198.8 | 98.9 | 35.4 | 0.67 |  |  | 99.1 | 749 | 0.989 | -8 | 55.29 | 97 | 28 | 1 | 172.94 | 194 | 8650 | 196.61 | 46.96 | -46.75 | 16.88 | 43.55 | 41.02 | 44.92 | 48 | 58 | 70 | 83 | 37.25 | 86 | 84
4206 | 1752 | 269.5 | 49.8 | 81.1 | 94.9 | 70 | 55.1 | 181.1 | 94.9 | 211.9 | 197.1 | 43 | 11.4 | 29.9 | 0.044 | 104 | 29.9 | 15.417 | 444.5 | 203.4 | 199.1 | 98.9 | 35.4 | 0.669 |  |  | 99.1 | 748.9 | 0.992 | -8 | 45.88 | 97 | 28 | 0.995 | 173.33 | 195 | 9340 | 198.54 | 47.94 | -46.94 | 17 | 43.62 | 41.04 | 44.92 | 48 | 58 | 70 | 83 | 37.25 | 85 | 89
4207 | 1745 | 267 | 48.9 | 81.1 | 95 | 70 | 55.1 | 180.6 | 94.9 | 211.2 | 197.4 | 43 | 11.4 | 29.9 | 0.058 | 104 | 29.9 | 15.367 | 444.7 | 203.4 | 198.8 | 98.9 | 35.4 | 0.669 |  |  | 99.1 | 748.8 | 0.992 | -8 | 52.55 | 97 | 28 | 1.007 | 172.94 | 192 | 8550 | 197.91 | 46.73 | -47 | 16.88 | 43.41 | 41.07 | 44.92 | 48 | 58 | 70 | 83 | 37.25 | 84 | 87
4208 | 1754 | 268.8 | 49.8 | 81.1 | 94.9 | 70 | 55.1 | 180.6 | 94.9 | 211.4 | 197.8 | 42.9 | 11.4 | 29.9 | 0.057 | 104 | 29.9 | 15.403 | 445.1 | 203.4 | 199 | 98.9 | 35.4 | 0.671 |  |  | 99.1 | 748.8 | 0.992 | -8 | 50.98 | 97 | 28 | 0.995 | 171.76 | 203 | 8310 | 196.61 | 47.8 | -47.06 | 16.94 | 43.66 | 41.15 | 44.83 | 48 | 58 | 70 | 83 | 37.25 | 86 | 82
4209 | 1752 | 270 | 49.1 | 81.1 | 95 | 70 | 55.1 | 181.1 | 94.9 | 212 | 197.1 | 42.9 | 11.4 | 29.9 | 0.041 | 104 | 29.9 | 15.477 | 444.8 | 203.5 | 199.1 | 98.9 | 35.4 | 0.67 |  |  | 99 | 748.8 | 0.991 | -8 | 43.14 | 97 | 28 | 1.008 | 172.55 | 196 | 8970 | 199.18 | 46.54 | -47.06 | 17 | 43.63 | 41.17 | 44.92 | 48 | 58 | 70 | 83 | 37.25 | 85 | 83
4210 | 1743 | 267.8 | 48.5 | 81.1 | 95.1 | 70 | 55.1 | 180.9 | 94.9 | 211.6 | 196.9 | 43 | 11.4 | 29.9 | 0.049 | 104 | 29.9 | 15.421 | 444.6 | 203.4 | 198.7 | 98.9 | 35.4 | 0.669 |  |  | 99.1 | 748.8 | 0.994 | -8 | 49.8 | 97 | 28 | 1.005 | 172.16 | 194 | 8970 | 197.59 | 47.24 | -47.06 | 16.88 | 43.63 | 41.17 | 45.03 | 48 | 58 | 70 | 83 | 37.25 | 86 | 90
4211 | 1746 | 266.2 | 49.1 | 81.1 | 95 | 70 | 55.1 | 180.7 | 94.9 | 211.4 | 197.4 | 43 | 11.4 | 29.9 | 0.066 | 103.9 | 29.9 | 15.299 | 444.3 | 203.4 | 198.5 | 98.9 | 35.4 | 0.668 |  |  | 99.1 | 748.8 | 0.986 | -8 | 58.04 | 97 | 28 | 1.014 | 173.73 | 194 | 7870 | 197.25 | 46.81 | -46.94 | 16.94 | 43.71 | 41.2 | 45.12 | 48 | 58 | 70 | 83 | 37.25 | 84 | 91
4212 | 1756 | 269.6 | 49.6 | 81.1 | 95.1 | 70 | 55.1 | 181.1 | 94.9 | 212 | 197.6 | 43 | 11.4 | 29.9 | 0.049 | 104 | 29.9 | 15.324 | 443.9 | 203.5 | 199.2 | 98.9 | 35.4 | 0.671 |  |  | 99.1 | 748.9 | 0.99 | -8 | 43.53 | 97 | 28 | 1.009 | 173.33 | 202 | 8460 | 196.93 | 47.77 | -46.94 | 17 | 43.64 | 41.2 | 44.92 | 48 | 58 | 70 | 83 | 37.25 | 90 | 88
4213 | 1755 | 270.4 | 49.5 | 81.2 | 95 | 70 | 55 | 181.2 | 94.9 | 212.1 | 197 | 43 | 11.4 | 29.9 | 0.039 | 104 | 29.9 | 15.417 | 444 | 203.4 | 199.2 | 98.9 | 35.4 | 0.671 |  |  | 99.1 | 748.9 | 0.994 | -8 | 43.92 | 97 | 28 | 0.996 | 172.55 | 194 | 8290 | 200.16 | 46.55 | -47.12 | 17 | 43.52 | 41.03 | 44.92 | 48 | 58 | 70 | 83 | 37.25 | 85 | 87
4214 | 1749 | 268.3 | 49.4 | 81.1 | 94.9 | 70 | 55 | 180.8 | 94.9 | 211.5 | 197 | 43.1 | 11.4 | 29.9 | 0.049 | 104 | 29.9 | 15.37 | 445.2 | 203.5 | 198.8 | 98.9 | 35.4 | 0.671 |  |  | 99.1 | 748.9 | 0.99 | -8 | 43.53 | 97 | 28 | 0.999 | 172.94 | 195 | 8970 | 199.52 | 47.88 | -46.88 | 17.19 | 43.54 | 41.01 | 45.12 | 48 | 58 | 70 | 83 | 37.25 | 87 | 89
4215 | 1745 | 267.1 | 48.7 | 81.1 | 95 | 70 | 55 | 180.6 | 94.9 | 211.1 | 197.7 | 43.1 | 11.4 | 29.9 | 0.063 | 104 | 29.9 | 15.303 | 444.9 | 203.4 | 198.8 | 98.9 | 35.4 | 0.67 |  |  | 99.1 | 748.9 | 0.995 | -8 | 58.43 | 97 | 28 | 0.997 | 173.73 | 203 | 8210 | 197.59 | 47.88 | -46.94 | 16.81 | 43.53 | 41.11 | 45.03 | 48 | 58 | 70 | 83 | 37.25 | 86 | 87
4216 | 1746 | 266.4 | 49 | 81.1 | 95 | 70 | 55 | 180.5 | 94.9 | 211.1 | 198.1 | 43 | 11.4 | 29.9 | 0.062 | 104 | 29.9 | 15.313 | 444.2 | 203.4 | 199.1 | 98.9 | 35.4 | 0.671 |  |  | 99.1 | 748.9 | 0.994 | -8 | 54.9 | 97 | 28 | 1.004 | 174.12 | 201 | 8870 | 196.61 | 47.29 | -47 | 16.94 | 43.51 | 41.13 | 44.92 | 48 | 58 | 70 | 83 | 37.25 | 85 | 83
4217 | 1754 | 268.1 | 49.8 | 81.1 | 95 | 70 | 55 | 180.9 | 94.9 | 211.6 | 197.8 | 43 | 11.4 | 29.9 | 0.049 | 104 | 29.9 | 15.391 | 443.9 | 203.4 | 199.5 | 98.9 | 35.4 | 0.672 |  |  | 99.1 | 749 | 0.991 | -8 | 43.92 | 97 | 28 | 0.99 | 174.12 | 194 | 8970 | 198.54 | 47.1 | -47.06 | 17.12 | 43.3 | 41.05 | 44.83 | 48 | 58 | 70 | 83 | 37.25 | 85 | 82
4218 | 1755 | 269.7 | 49.8 | 81.1 | 95 | 70 | 55 | 181.1 | 94.9 | 212 | 197.3 | 43 | 11.4 | 29.9 | 0.038 | 104.1 | 29.9 | 15.486 | 443.5 | 203.4 | 199.6 | 98.9 | 35.4 | 0.672 |  |  | 99.1 | 749 | 0.985 | -8 | 42.75 | 97 | 28 | 1.015 | 173.33 | 194 | 10000 | 199.52 | 46.78 | -47.12 | 17 | 43.32 | 40.93 | 44.83 | 48 | 58 | 70 | 83 | 37.25 | 86 | 90
4219 | 1752 | 270 | 49.3 | 81.1 | 94.9 | 70 | 55 | 181 | 94.9 | 211.9 | 197.5 | 43 | 11.4 | 29.9 | 0.04 | 104.1 | 29.9 | 15.521 | 443.8 | 203.4 | 199.5 | 98.9 | 35.4 | 0.673 |  |  | 99.1 | 749.1 | 0.989 | -8 | 48.63 | 97 | 28 | 0.996 | 173.33 | 198 | 8990 | 196.93 | 46.98 | -47.12 | 16.94 | 43.52 | 40.93 | 45.03 | 48 | 58 | 70 | 83 | 37.25 | 86 | 93
4220 | 1748 | 268.7 | 49 | 81.1 | 95 | 70 | 55 | 180.7 | 94.9 | 211.3 | 197.8 | 43 | 11.4 | 29.9 | 0.055 | 104 | 29.9 | 15.421 | 444.3 | 203.5 | 199.2 | 98.9 | 35.4 | 0.673 |  |  | 99.1 | 749.1 | 0.989 | -8 | 58.04 | 97 | 28 | 0.995 | 173.73 | 202 | 8680 | 197.91 | 46.86 | -47 | 16.81 | 43.45 | 40.81 | 45.03 | 48 | 58 | 70 | 83 | 37.25 | 84 | 83
4221 | 1745 | 268 | 48.6 | 81.1 | 95 | 70 | 55 | 180.6 | 94.9 | 211.2 | 198.1 | 43 | 11.4 | 29.9 | 0.061 | 104 | 29.9 | 15.387 | 445 | 203.5 | 199.2 | 98.9 | 35.4 | 0.672 |  |  | 99.1 | 749.2 | 0.993 | -8 | 52.55 | 97 | 28 | 1.004 | 173.73 | 193 | 8510 | 197.91 | 46.69 | -47 | 16.88 | 43.47 | 40.97 | 44.92 | 48 | 58 | 70 | 83 | 37.25 | 84 | 84
4222 | 1754 | 270 | 49.4 | 81.1 | 95.1 | 70 | 55 | 180.9 | 94.9 | 211.7 | 197.7 | 43 | 11.4 | 29.9 | 0.048 | 104 | 29.9 | 15.385 | 444.7 | 203.5 | 199.4 | 98.9 | 35.4 | 0.674 |  |  | 99.1 | 749.2 | 0.994 | -8 | 50.59 | 97 | 28 | 1.008 | 173.33 | 195 | 8240 | 199.18 | 46.62 | -47 | 17.06 | 43.34 | 40.89 | 44.83 | 48 | 58 | 70 | 83 | 37.25 | 86 | 87
4223 | 1756 | 271.3 | 50 | 81.1 | 95 | 70 | 55 | 181.1 | 94.9 | 212.2 | 197 | 43 | 11.4 | 29.9 | 0.039 | 104 | 29.9 | 15.456 | 444.2 | 203.5 | 199.3 | 98.9 | 35.4 | 0.674 |  |  | 99.1 | 749.1 | 0.99 | -8 | 43.53 | 97 | 28 | 1.006 | 172.94 | 196 | 8210 | 197.91 | 46.98 | -47 | 17.06 | 43.53 | 40.97 | 45.03 | 48 | 58 | 70 | 83 | 37.25 | 88 | 86
4224 | 1749 | 268.8 | 49.7 | 81.1 | 95 | 70 | 55 | 180.8 | 94.9 | 211.6 | 197.1 | 43 | 11.4 | 29.9 | 0.055 | 104 | 29.9 | 15.389 | 444.4 | 203.5 | 198.8 | 98.9 | 35.4 | 0.671 |  |  | 99.1 | 749 | 0.987 | -8 | 56.47 | 97 | 28 | 0.994 | 172.94 | 200 | 9040 | 197.59 | 47.05 | -46.81 | 16.94 | 43.44 | 40.97 | 45.12 | 48 | 58 | 70 | 83 | 37.25 | 88 | 84
4225 | 1743 | 268.1 | 48.5 | 81.1 | 95 | 70 | 55 | 180.7 | 94.9 | 211.3 | 197.5 | 43 | 11.4 | 29.9 | 0.057 | 104 | 29.9 | 15.338 | 444.1 | 203.5 | 198.9 | 98.9 | 35.4 | 0.669 |  |  | 99.1 | 749 | 0.991 | -8 | 52.55 | 97 | 28 | 0.996 | 173.73 | 194 | 8970 | 197.25 | 47.83 | -46.94 | 16.81 | 43.62 | 41.08 | 45.03 | 48 | 58 | 70 | 83 | 37.25 | 86 | 83
4226 | 1743 | 267.4 | 48.5 | 81.1 | 95 | 70 | 55 | 180.7 | 94.9 | 211.4 | 197.7 | 43 | 11.4 | 29.9 | 0.063 | 104 | 29.9 | 15.319 | 444.4 | 203.5 | 198.7 | 98.9 | 35.4 | 0.669 |  |  | 99.1 | 749 | 0.989 | -8 | 55.69 | 97 | 28 | 1.004 | 173.33 | 200 | 8900 | 197.27 | 47.78 | -46.75 | 16.81 | 43.63 | 41.08 | 44.92 | 48 | 58 | 70 | 83 | 37.25 | 85 | 88
4227 | 1746 | 266.3 | 48.9 | 81.1 | 95 | 70 | 55 | 180.6 | 94.9 | 211.2 | 198 | 42.9 | 11.4 | 29.9 | 0.068 | 103.9 | 29.9 | 15.271 | 444.4 | 203.5 | 198.8 | 98.9 | 35.4 | 0.668 |  |  | 99.1 | 749.1 | 0.995 | -8 | 58.82 | 97 | 28 | 1.001 | 174.12 | 193 | 8920 | 196.93 | 47.34 | -47.06 | 17.06 | 43.66 | 41.19 | 44.72 | 48 | 58 | 70 | 83 | 37.25 | 89 | 87
4228 | 1751 | 267.1 | 49 | 81.1 | 95 | 70 | 55 | 180.6 | 94.9 | 211.2 | 198 | 42.9 | 11.4 | 29.9 | 0.061 | 104 | 29.9 | 15.345 | 443.9 | 203.5 | 199.1 | 98.9 | 35.4 | 0.67 |  |  | 99.1 | 749.2 | 0.996 | -8 | 48.63 | 97 | 28 | 1.005 | 173.73 | 200 | 8310 | 197.91 | 46.78 | -47 | 17 | 43.76 | 41.18 | 44.72 | 48 | 58 | 70 | 83 | 37.25 | 85 | 83
4229 | 1763 | 270.9 | 50.4 | 81.1 | 95 | 70 | 55 | 181.1 | 94.9 | 212.2 | 197.4 | 42.9 | 11.4 | 29.9 | 0.041 | 104.1 | 29.9 | 15.387 | 442.8 | 203.5 | 199.4 | 98.9 | 35.4 | 0.673 |  |  | 99 | 749.2 | 0.989 | -8 | 49.02 | 97 | 28 | 1.007 | 173.33 | 196 | 8800 | 198.23 | 47.69 | -46.94 | 16.94 | 43.73 | 41.12 | 44.72 | 48 | 58 | 70 | 83 | 37.25 | 88 | 87
4230 | 1758 | 272 | 50.3 | 81.1 | 95 | 70 | 55 | 181.6 | 94.9 | 212.6 | 196.6 | 43 | 11.4 | 29.9 | 0.034 | 104.1 | 29.9 | 15.513 | 443.6 | 203.5 | 199 | 98.9 | 35.4 | 0.673 |  |  | 99.1 | 749.2 | 0.986 | -8 | 42.35 | 97 | 28 | 0.995 | 172.55 | 195 | 8360 | 199.52 | 46.53 | -47.06 | 16.94 | 43.36 | 41.25 | 44.92 | 48 | 58 | 70 | 83 | 37.25 | 86 | 86
4231 | 1748 | 270.6 | 49.1 | 81.1 | 95 | 70 | 55 | 181.4 | 94.9 | 212.3 | 196.7 | 43 | 11.4 | 29.9 | 0.043 | 104 | 29.9 | 15.45 | 444.4 | 203.5 | 198.6 | 98.9 | 35.4 | 0.672 |  |  | 99.1 | 749.2 | 0.993 | -8 | 51.37 | 97 | 28 | 1.006 | 173.33 | 200 | 8820 | 197.27 | 46.77 | -46.94 | 17 | 43.69 | 41.14 | 45.12 | 48 | 58 | 70 | 83 | 37.25 | 85 | 84
4232 | 1744 | 268.1 | 48.9 | 81.1 | 95 | 70 | 55 | 180.9 | 94.9 | 211.6 | 197 | 43.1 | 11.4 | 30 | 0.063 | 104 | 29.9 | 15.336 | 447.2 | 203.5 | 198.2 | 98.9 | 35.4 | 0.671 |  |  | 99.1 | 749.2 | 0.99 | -8 | 58.82 | 97 | 28 | 1.004 | 172.55 | 192 | 8380 | 197.27 | 46.58 | -46.94 | 16.94 | 43.43 | 41.18 | 45.12 | 48 | 58 | 70 | 83 | 37.25 | 87 | 82
4233 | 1743 | 267 | 48.6 | 81.1 | 95 | 70 | 55 | 180.6 | 94.9 | 211.3 | 197.3 | 43 | 11.4 | 30 | 0.07 | 104 | 29.9 | 15.219 | 448.3 | 203.5 | 198.2 | 98.9 | 35.4 | 0.67 |  |  | 99.1 | 749.1 | 0.989 | -8 | 58.82 | 97 | 28 | 1.001 | 172.94 | 201 | 8480 | 195 | 47.75 | -46.88 | 16.75 | 43.64 | 41.23 | 44.92 | 48 | 58 | 70 | 83 | 37.25 | 87 | 83
4234 | 1745 | 265.8 | 48.7 | 81.1 | 94.9 | 70 | 55 | 180.3 | 94.9 | 210.8 | 198 | 43 | 11.4 | 30 | 0.07 | 104 | 29.9 | 15.208 | 448.5 | 203.5 | 198.8 | 98.9 | 35.4 | 0.671 |  |  | 99.1 | 749.1 | 0.988 | -8 | 57.25 | 97 | 28 | 0.999 | 173.33 | 203 | 9210 | 196.61 | 47.58 | -46.81 | 17.06 | 43.7 | 41.06 | 44.83 | 48 | 58 | 70 | 83 | 37.25 | 88 | 86
4235 | 1761 | 270.8 | 49.7 | 81.1 | 94.9 | 70 | 55 | 180.9 | 94.9 | 211.9 | 197.9 | 42.9 | 11.4 | 30 | 0.044 | 104.1 | 29.9 | 15.343 | 446.4 | 203.5 | 199.7 | 98.9 | 35.4 | 0.674 |  |  | 99.1 | 749.1 | 0.984 | -8 | 39.61 | 97 | 28 | 0.99 | 173.73 | 195 | 8730 | 199.18 | 47.65 | -47.06 | 17.25 | 43.69 | 41.12 | 44.72 | 48 | 58 | 70 | 83 | 37.25 | 89 | 86
4236 | 1760 | 272.3 | 50.1 | 81.1 | 95 | 70 | 55 | 181.3 | 94.9 | 212.3 | 197.2 | 43 | 11.4 | 29.9 | 0.031 | 104.1 | 29.9 | 15.504 | 445.7 | 203.5 | 199.8 | 98.9 | 35.4 | 0.675 |  |  | 99.1 | 749 | 0.989 | -8 | 42.35 | 97 | 28 | 0.994 | 173.33 | 196 | 8330 | 196.61 | 47.32 | -47 | 16.94 | 43.37 | 41.15 | 44.92 | 48 | 58 | 70 | 83 | 37.25 | 87 | 85
4237 | 1755 | 272.1 | 49.7 | 81.1 | 95 | 70 | 55 | 181.3 | 94.9 | 212.2 | 197.1 | 43.1 | 11.4 | 30 | 0.028 | 104.1 | 29.9 | 15.531 | 446.1 | 203.5 | 199.6 | 98.9 | 35.4 | 0.676 |  |  | 99.1 | 748.8 | 0.992 | -8 | 47.45 | 97 | 28 | 1.007 | 172.55 | 195 | 8870 | 198.23 | 47 | -47.06 | 17 | 43.67 | 40.97 | 45.12 | 48 | 58 | 70 | 83 | 37.25 | 86 | 87
4238 | 1744 | 269.4 | 48.8 | 81.1 | 95 | 70 | 55 | 180.8 | 94.9 | 211.5 | 197.1 | 43.1 | 11.4 | 30 | 0.041 | 104 | 29.9 | 15.501 | 446.7 | 203.5 | 199.2 | 98.9 | 35.4 | 0.675 |  |  | 99.1 | 748.7 | 0.991 | -8 | 46.67 | 97 | 28 | 0.995 | 172.55 | 199 | 7870 | 197.59 | 46.67 | -47 | 17.06 | 43.41 | 41.07 | 45.12 | 48 | 58 | 70 | 83 | 37.25 | 83 | 85
4239 | 1749 | 268.9 | 49.6 | 81.2 | 95 | 70 | 55 | 180.8 | 94.9 | 211.6 | 197.7 | 43.1 | 11.4 | 30 | 0.055 | 104 | 29.9 | 15.402 | 447.2 | 203.5 | 199.1 | 98.9 | 35.4 | 0.675 |  |  | 99.1 | 748.7 | 0.986 | -8 | 54.12 | 97 | 28 | 1.011 | 174.12 | 203 | 9090 | 198.23 | 46.83 | -47.12 | 16.94 | 43.31 | 41.11 | 45.12 | 48 | 58 | 70 | 83 | 37.25 | 85 | 86
4240 | 1747 | 270.9 | 48.7 | 81.2 | 95 | 70 | 55.1 | 181.2 | 94.9 | 212 | 197.3 | 43.1 | 11.4 | 30 | 0.04 | 104 | 29.9 | 15.433 | 446.2 | 203.5 | 199.5 | 98.9 | 35.4 | 0.675 |  |  | 99.1 | 748.7 | 0.993 | -8 | 41.18 | 97 | 28 | 1.007 | 172.16 | 194 | 8870 | 199.84 | 47.2 | -47.06 | 17.19 | 43.25 | 41.01 | 45.03 | 48 | 58 | 70 | 83 | 37.25 | 84 | 80
4241 | 1739 | 265.9 | 48.3 | 81.2 | 95 | 70 | 55.1 | 180.6 | 94.9 | 211.1 | 197.2 | 43 | 11.4 | 30 | 0.062 | 103.9 | 29.9 | 15.36 | 446.5 | 203.5 | 198.8 | 98.9 | 35.4 | 0.671 |  |  | 99.1 | 748.8 | 0.987 | -8 | 52.16 | 97 | 28 | 0.999 | 172.55 | 199 | 8090 | 197.27 | 47.39 | -47 | 16.81 | 43.38 | 41.1 | 45.03 | 48 | 58 | 70 | 83 | 37.25 | 84 | 89
4242 | 1746 | 266.1 | 48.8 | 81.2 | 95 | 70 | 55.1 | 180.5 | 94.9 | 211.1 | 197.7 | 43 | 11.4 | 30 | 0.07 | 103.9 | 29.9 | 15.223 | 446.1 | 203.5 | 198.7 | 98.9 | 35.4 | 0.67 |  |  | 99.1 | 748.9 | 0.99 | -8 | 60.78 | 97 | 28 | 1.015 | 173.73 | 194 | 9310 | 198.23 | 47.57 | -46.94 | 17 | 43.39 | 41.04 | 44.92 | 48 | 58 | 70 | 83 | 37.25 | 85 | 87
4243 | 1754 | 267.4 | 49.9 | 81.2 | 95 | 70 | 55.1 | 180.7 | 94.9 | 211.4 | 198.3 | 42.9 | 11.4 | 30 | 0.063 | 104 | 29.9 | 15.272 | 444.8 | 203.5 | 199.2 | 98.9 | 35.4 | 0.673 |  |  | 99.1 | 749 | 0.993 | -8 | 52.55 | 97 | 28 | 1 | 173.73 | 203 | 8950 | 200.16 | 47.75 | -46.88 | 17 | 43.52 | 41.02 | 44.72 | 48 | 58 | 70 | 83 | 37.25 | 86 | 87
4244 | 1749 | 267.9 | 48.9 | 81.2 | 95 | 70 | 55.1 | 181.1 | 94.9 | 212 | 197.5 | 42.9 | 11.4 | 30 | 0.046 | 104 | 29.9 | 15.358 | 444.6 | 203.5 | 199.6 | 98.9 | 35.4 | 0.672 |  |  | 99.1 | 749 | 0.989 | -8 | 40.39 | 97 | 28 | 0.997 | 173.33 | 201 | 8600 | 199.52 | 47.11 | -47 | 17 | 43.54 | 41.09 | 44.72 | 48 | 58 | 70 | 83 | 37.25 | 86 | 83
4245 | 1749 | 267.2 | 49.4 | 81.2 | 95 | 70 | 55.1 | 181 | 94.9 | 211.8 | 197.8 | 42.9 | 11.4 | 30 | 0.057 | 104 | 29.9 | 15.289 | 444.8 | 203.5 | 199.2 | 98.9 | 35.4 | 0.673 |  |  | 99.1 | 749 | 0.989 | -8 | 53.33 | 97 | 28 | 0.999 | 173.33 | 203 | 8360 | 196.61 | 46.68 | -46.69 | 16.75 | 43.6 | 41.09 | 44.83 | 48 | 58 | 70 | 83 | 37.25 | 84 | 85
4246 | 1750 | 267.6 | 49.1 | 81.2 | 95 | 70 | 55.1 | 180.9 | 94.9 | 211.7 | 198.2 | 42.9 | 11.4 | 30 | 0.059 | 104 | 29.9 | 15.316 | 444.6 | 203.4 | 199.4 | 98.9 | 35.4 | 0.674 |  |  | 99.1 | 749.1 | 0.987 | -8 | 50.59 | 97 | 28 | 0.998 | 174.12 | 195 | 8650 | 200.16 | 47.43 | -47.06 | 16.88 | 43.54 | 41.1 | 44.72 | 48 | 58 | 70 | 83 | 37.25 | 83 | 85
4247 | 1762 | 271 | 50.1 | 81.2 | 95 | 70 | 55.1 | 181.3 | 94.9 | 212.4 | 197.9 | 42.9 | 11.4 | 30 | 0.039 | 104.1 | 29.9 | 15.415 | 443.7 | 203.5 | 199.8 | 98.9 | 35.4 | 0.676 |  |  | 99.1 | 749.1 | 0.99 | -8 | 41.96 | 97 | 28 | 1.006 | 173.73 | 195 | 8510 | 199.52 | 46.75 | -46.88 | 16.81 | 43.62 | 41.13 | 44.83 | 48 | 58 | 70 | 83 | 37.25 | 87 | 82
4248 | 1755 | 271.6 | 49.6 | 81.2 | 95.1 | 70 | 55.1 | 181.5 | 94.9 | 212.6 | 197.4 | 43 | 11.4 | 30 | 0.033 | 104.1 | 29.9 | 15.549 | 443 | 203.5 | 199.5 | 98.9 | 35.3 | 0.675 |  |  | 99.1 | 749.1 | 0.987 | -8 | 45.88 | 97 | 28 | 0.998 | 172.55 | 195 | 9410 | 200.16 | 47.24 | -46.88 | 16.94 | 43.61 | 41.13 | 44.92 | 48 | 58 | 70 | 83 | 37.25 | 87 | 82
4249 | 1750 | 270.2 | 49.2 | 81.2 | 95.1 | 70 | 55.1 | 181.2 | 94.9 | 212.1 | 197.5 | 43 | 11.4 | 30 | 0.046 | 104 | 29.9 | 15.502 | 443.3 | 203.5 | 199.1 | 98.9 | 35.3 | 0.672 |  |  | 99.1 | 749.1 | 0.99 | -8 | 49.8 | 97 | 28 | 0.992 | 173.33 | 194 | 9410 | 197.25 | 46.61 | -47.06 | 17.12 | 43.61 | 41.19 | 45.12 | 48 | 58 | 70 | 83 | 37.25 | 88 | 87
4250 | 1747 | 268.2 | 49.2 | 81.2 | 95 | 70 | 55.1 | 180.7 | 94.9 | 211.4 | 197.7 | 43 | 11.4 | 30 | 0.059 | 104 | 29.9 | 15.449 | 444.3 | 203.5 | 198.8 | 98.9 | 35.3 | 0.671 |  |  | 99.1 | 749 | 0.99 | -8 | 56.08 | 97 | 28 | 1.009 | 173.33 | 193 | 8770 | 197.91 | 47.98 | -46.94 | 16.81 | 43.76 | 41.2 | 45.03 | 48 | 58 | 70 | 83 | 37.25 | 87 | 89
4251 | 1751 | 268.6 | 49.6 | 81.2 | 95 | 70 | 55.1 | 180.8 | 94.9 | 211.5 | 198 | 43 | 11.4 | 30 | 0.06 | 104 | 29.9 | 15.349 | 444 | 203.5 | 198.9 | 98.9 | 35.3 | 0.671 |  |  | 99.1 | 749.2 | 0.986 | -8 | 56.86 | 97 | 28 | 0.99 | 174.12 | 201 | 8990 | 196.61 | 46.5 | -46.94 | 17 | 43.55 | 41.22 | 44.83 | 48 | 58 | 70 | 83 | 37.25 | 87 | 84
4252 | 1747 | 268.6 | 48.7 | 81.1 | 95 | 70 | 55.1 | 180.9 | 94.9 | 211.6 | 198 | 43 | 11.4 | 30 | 0.057 | 104 | 29.9 | 15.391 | 443.9 | 203.5 | 199.1 | 98.9 | 35.3 | 0.669 |  |  | 99.1 | 749.2 | 0.991 | -8 | 49.8 | 97 | 28 | 0.996 | 174.12 | 194 | 8430 | 198.86 | 47.98 | -47 | 16.88 | 43.65 | 41.13 | 44.72 | 48 | 58 | 70 | 83 | 37.25 | 86 | 85
4253 | 1756 | 269.5 | 49.7 | 81.1 | 95.1 | 70 | 55.1 | 180.9 | 94.9 | 211.8 | 197.8 | 43 | 11.4 | 30 | 0.052 | 104 | 29.9 | 15.361 | 443.7 | 203.5 | 199.2 | 98.9 | 35.3 | 0.671 |  |  | 99.1 | 749.2 | 0.988 | -8 | 50.59 | 97 | 28 | 0.999 | 173.73 | 201 | 9090 | 196.93 | 47.74 | -46.94 | 16.81 | 43.63 | 41.08 | 44.83 | 48 | 58 | 70 | 83 | 37.25 | 86 | 91
4254 | 1748 | 268.9 | 49.4 | 81.1 | 95 | 70 | 55.1 | 181 | 94.9 | 211.7 | 197.2 | 43 | 11.4 | 30 | 0.045 | 104 | 29.9 | 15.395 | 443.1 | 203.5 | 199.1 | 98.9 | 35.3 | 0.67 |  |  | 99.1 | 749.2 | 0.99 | -8 | 47.45 | 97 | 28 | 0.989 | 172.16 | 197 | 8750 | 196.61 | 46.8 | -47 | 16.88 | 43.62 | 41.1 | 44.92 | 48 | 58 | 70 | 83 | 37.25 | 87 | 89
4255 | 1753 | 269.9 | 50 | 81.1 | 94.9 | 70 | 55.1 | 181.1 | 94.9 | 212 | 197.4 | 43 | 11.4 | 30 | 0.044 | 104 | 29.9 | 15.379 | 442.2 | 203.5 | 199.1 | 98.9 | 35.3 | 0.67 |  |  | 99.1 | 749.1 | 0.985 | -8 | 48.63 | 97 | 28 | 1.006 | 173.73 | 202 | 9600 | 197.91 | 47.93 | -47 | 16.94 | 43.51 | 41.2 | 45.12 | 48 | 58 | 70 | 83 | 37.25 | 85 | 82
4256 | 1753 | 271 | 49.7 | 81.1 | 95 | 70 | 55.1 | 181.4 | 94.9 | 212.4 | 197.1 | 43.1 | 11.4 | 30 | 0.039 | 104 | 29.9 | 15.415 | 441.7 | 203.5 | 199.1 | 98.9 | 35.3 | 0.67 |  |  | 99.1 | 749 | 0.997 | -8 | 45.88 | 97 | 28 | 0.998 | 172.94 | 194 | 9190 | 199.84 | 46.8 | -47.06 | 17.12 | 43.45 | 41.11 | 45.03 | 48 | 58 | 70 | 83 | 37.25 | 88 | 86
4257 | 1747 | 269.5 | 49.2 | 81.1 | 95 | 70 | 55.1 | 181 | 94.9 | 211.8 | 197 | 43.1 | 11.4 | 30 | 0.045 | 104 | 29.9 | 15.405 | 442.3 | 203.5 | 198.9 | 98.9 | 35.3 | 0.67 |  |  | 99.1 | 749 | 0.995 | -8 | 48.63 | 97 | 28 | 0.991 | 172.94 | 194 | 7990 | 199.52 | 46.74 | -47 | 16.88 | 43.58 | 41.2 | 45.12 | 48 | 58 | 70 | 83 | 37.25 | 90 | 85
4258 | 1747 | 268.5 | 49.3 | 81.1 | 95 | 70 | 55.1 | 180.6 | 94.9 | 211.2 | 197.6 | 43.1 | 11.4 | 30 | 0.058 | 104 | 29.9 | 15.394 | 442.3 | 203.5 | 198.9 | 98.9 | 35.3 | 0.669 |  |  | 99.1 | 748.9 | 0.991 | -8 | 56.86 | 97 | 28 | 1.005 | 173.33 | 199 | 8530 | 198.23 | 47.48 | -46.81 | 16.88 | 43.5 | 40.98 | 45.12 | 48 | 58 | 70 | 83 | 37.25 | 86 | 89
4259 | 1753 | 269.6 | 49.6 | 81.1 | 95.1 | 70 | 55.1 | 180.7 | 94.9 | 211.3 | 197.9 | 43.1 | 11.4 | 30 | 0.05 | 104 | 29.9 | 15.407 | 442.2 | 203.5 | 199.5 | 98.9 | 35.3 | 0.67 |  |  | 99.1 | 748.9 | 0.996 | -8 | 50.59 | 97 | 28 | 1.005 | 174.12 | 195 | 8990 | 199.52 | 47.21 | -46.94 | 17.06 | 43.47 | 41.07 | 45.03 | 48 | 58 | 70 | 83 | 37.25 | 85 | 85
4260 | 1746 | 269.2 | 49 | 81.1 | 95.1 | 70 | 55.1 | 180.8 | 94.9 | 211.4 | 197.4 | 43.1 | 11.4 | 30 | 0.04 | 104 | 29.9 | 15.455 | 443 | 203.5 | 199.4 | 98.9 | 35.3 | 0.671 |  |  | 99 | 748.9 | 0.992 | -8 | 44.31 | 97 | 28 | 0.991 | 172.55 | 195 | 8730 | 196.61 | 46.04 | -47 | 17.06 | 43.44 | 41 | 45.03 | 48 | 58 | 70 | 83 | 37.25 | 88 | 92
4261 | 1752 | 270.1 | 49.3 | 81.1 | 95 | 70 | 55.1 | 180.8 | 94.9 | 211.5 | 197.8 | 43.1 | 11.4 | 30 | 0.047 | 104.1 | 29.9 | 15.397 | 441.8 | 203.5 | 199.4 | 98.9 | 35.3 | 0.671 |  |  | 99 | 749 | 0.99 | -8 | 56.86 | 97 | 28 | 1.009 | 171.37 | 195 | 9020 | 199.52 | 46.54 | -47.06 | 17.06 | 43.58 | 41.09 | 45.03 | 48 | 58 | 70 | 83 | 37.25 | 84 | 87
4262 | 1751 | 270.1 | 49.3 | 81.2 | 95 | 70 | 55.1 | 180.8 | 94.9 | 211.6 | 197.2 | 43.1 | 11.4 | 30 | 0.039 | 104 | 29.9 | 15.436 | 441.1 | 203.5 | 199.3 | 98.9 | 35.3 | 0.671 |  |  | 99 | 748.9 | 0.994 | -8 | 43.53 | 97 | 28 | 0.995 | 172.55 | 197 | 8700 | 198.86 | 46.03 | -47 | 17.19 | 43.51 | 40.91 | 44.92 | 48 | 58 | 70 | 83 | 37.25 | 83 | 86
4263 | 1749 | 269.5 | 49.4 | 81.1 | 95 | 70 | 55.2 | 180.8 | 94.9 | 211.5 | 196.8 | 43.1 | 11.4 | 30 | 0.045 | 104 | 29.9 | 15.374 | 441.9 | 203.5 | 198.9 | 98.9 | 35.2 | 0.669 |  |  | 99 | 748.9 | 0.995 | -8 | 47.06 | 97 | 28 | 1.006 | 172.55 | 195 | 8950 | 199.52 | 46.62 | -47 | 17 | 43.52 | 40.96 | 45.03 | 48 | 58 | 70 | 83 | 37.25 | 86 | 81
4264 | 1750 | 270.1 | 49.5 | 81.1 | 95 | 70 | 55.2 | 180.8 | 94.9 | 211.5 | 197 | 43 | 11.4 | 30 | 0.056 | 104 | 29.9 | 15.291 | 442.6 | 203.5 | 198.5 | 98.9 | 35.2 | 0.669 |  |  | 99 | 748.8 | 0.994 | -8 | 54.51 | 97 | 28 | 0.998 | 172.94 | 198 | 8870 | 197.27 | 46.76 | -47 | 16.62 | 43.55 | 41.12 | 45.03 | 48 | 58 | 70 | 83 | 37.25 | 85 | 84
4265 | 1741 | 267.2 | 48.6 | 81.2 | 95 | 70 | 55.2 | 180.6 | 94.9 | 211.2 | 197.3 | 43 | 11.4 | 30 | 0.069 | 103.9 | 29.9 | 15.263 | 442.9 | 203.5 | 198.2 | 98.9 | 35.2 | 0.667 |  |  | 99 | 748.7 | 0.99 | -8 | 58.43 | 97 | 28 | 1.005 | 172.94 | 199 | 8480 | 195 | 47.27 | -46.81 | 16.88 | 43.64 | 41.13 | 45.03 | 48 | 58 | 70 | 83 | 37.25 | 86 | 85
4266 | 1750 | 267.5 | 49.2 | 81.2 | 95.1 | 70 | 55.2 | 180.8 | 94.9 | 211.6 | 197.4 | 42.9 | 11.4 | 30 | 0.067 | 103.9 | 29.9 | 15.255 | 443 | 203.5 | 198.5 | 98.9 | 35.2 | 0.669 |  |  | 99 | 748.7 | 0.992 | -8 | 51.37 | 97 | 28 | 1.001 | 173.33 | 202 | 9140 | 197.27 | 47.84 | -47 | 17.12 | 43.61 | 41.08 | 44.72 | 48 | 58 | 70 | 83 | 37.25 | 85 | 83
4267 | 1752 | 269 | 49.2 | 81.2 | 95.1 | 70 | 55.2 | 181.2 | 94.9 | 212.1 | 196.9 | 42.9 | 11.4 | 30 | 0.047 | 104 | 29.9 | 15.328 | 441.6 | 203.5 | 198.9 | 98.9 | 35.2 | 0.671 |  |  | 99.1 | 748.6 | 0.99 | -8 | 42.75 | 97 | 28 | 0.999 | 172.94 | 196 | 8850 | 198.54 | 47.21 | -47.06 | 17.12 | 43.39 | 41.25 | 44.72 | 48 | 58 | 70 | 83 | 37.25 | 88 | 84
4268 | 1752 | 269.9 | 49.2 | 81.2 | 95.1 | 70 | 55.2 | 181.3 | 94.9 | 212.2 | 196.6 | 42.9 | 11.4 | 30 | 0.039 | 104 | 29.9 | 15.421 | 441.6 | 203.5 | 198.8 | 98.9 | 35.2 | 0.672 |  |  | 99 | 748.6 | 0.992 | -8 | 45.1 | 97 | 28 | 1.009 | 172.16 | 194 | 9430 | 197.27 | 46.55 | -47.06 | 16.88 | 43.47 | 41.25 | 44.83 | 48 | 58 | 70 | 83 | 37.25 | 87 | 87
4269 | 1747 | 269 | 49.1 | 81.2 | 95 | 70 | 55.2 | 181 | 94.9 | 211.6 | 196.9 | 43 | 11.4 | 30 | 0.045 | 104 | 29.9 | 15.455 | 442.4 | 203.5 | 198.7 | 98.9 | 35.2 | 0.671 |  |  | 99.1 | 748.6 | 0.989 | -8 | 47.06 | 97 | 28 | 0.991 | 172.55 | 198 | 8580 | 197.91 | 47.02 | -46.94 | 17.06 | 43.66 | 41.04 | 45.03 | 48 | 58 | 70 | 83 | 37.25 | 90 | 87
4270 | 1749 | 269.2 | 48.1 | 81.2 | 95 | 70 | 55.2 | 180.8 | 94.9 | 211.4 | 197.4 | 43 | 11.4 | 30 | 0.056 | 104 | 29.9 | 15.385 | 442.6 | 203.5 | 198.6 | 98.9 | 35.2 | 0.669 |  |  | 99.1 | 748.7 | 0.992 | -8 | 53.73 | 97 | 28 | 1.003 | 173.73 | 200 | 8800 | 197.91 | 47.67 | -46.94 | 17.06 | 43.7 | 41.12 | 44.92 | 48 | 58 | 70 | 83 | 37.25 | 87 | 83
4271 | 1751 | 268.5 | 49.1 | 81.2 | 95 | 70 | 55.2 | 180.6 | 94.9 | 211.3 | 197.8 | 43 | 11.4 | 30 | 0.064 | 104 | 29.9 | 15.325 | 442.2 | 203.5 | 198.8 | 98.9 | 35.2 | 0.671 |  |  | 99.1 | 748.7 | 0.989 | -8 | 58.43 | 97 | 28 | 1.004 | 173.73 | 194 | 8330 | 197.91 | 47.85 | -46.94 | 16.94 | 43.66 | 41.09 | 44.92 | 48 | 58 | 70 | 83 | 37.25 | 90 | 82
4272 | 1756 | 269.5 | 49.7 | 81.2 | 95 | 70 | 55.2 | 180.8 | 94.9 | 211.5 | 197.7 | 42.9 | 11.4 | 30 | 0.053 | 104 | 29.9 | 15.335 | 441.6 | 203.5 | 199 | 98.9 | 35.2 | 0.673 |  |  | 99.1 | 748.7 | 0.989 | -8 | 55.69 | 97 | 28 | 1.008 | 173.33 | 195 | 9410 | 197.91 | 47.14 | -47 | 17 | 43.63 | 41.04 | 44.83 | 48 | 58 | 70 | 83 | 37.25 | 85 | 89
4273 | 1752 | 269.6 | 49.6 | 81.2 | 95.1 | 70 | 55.2 | 181.1 | 94.9 | 212 | 197.2 | 43 | 11.4 | 30 | 0.044 | 104 | 29.9 | 15.362 | 441.4 | 203.5 | 199.1 | 98.9 | 35.2 | 0.672 |  |  | 99.1 | 748.7 | 0.989 | -8 | 46.27 | 97 | 28 | 1.001 | 172.55 | 196 | 9020 | 199.84 | 46.05 | -47 | 17.06 | 43.66 | 41.19 | 44.83 | 48 | 58 | 70 | 83 | 37.25 | 88 | 91
4274 | 1752 | 270.7 | 49.4 | 81.2 | 95 | 70 | 55.2 | 181.5 | 94.9 | 212.5 | 197 | 43 | 11.4 | 30 | 0.039 | 104.1 | 29.9 | 15.419 | 441.5 | 203.5 | 199 | 98.9 | 35.2 | 0.672 |  |  | 99.1 | 748.6 | 0.993 | -8 | 47.84 | 97 | 28 | 1.009 | 172.55 | 194 | 9410 | 196.93 | 47.87 | -47.06 | 17.06 | 43.52 | 40.98 | 45.03 | 48 | 58 | 70 | 83 | 37.25 | 87 | 88
4275 | 1752 | 270.4 | 49.7 | 81.2 | 95 | 70 | 55.2 | 181.6 | 94.9 | 212.5 | 197.1 | 43 | 11.4 | 30 | 0.041 | 104.1 | 29.9 | 15.466 | 441.3 | 203.5 | 199 | 98.9 | 35.2 | 0.672 |  |  | 99.1 | 748.6 | 0.991 | -8 | 47.84 | 97 | 28 | 0.995 | 172.94 | 197 | 9090 | 196.61 | 47.07 | -47 | 17.25 | 43.62 | 41.05 | 45.12 | 48 | 58 | 70 | 83 | 37.25 | 86 | 87
4276 | 1753 | 269.9 | 49.9 | 81.2 | 95 | 70 | 55.2 | 181.2 | 95 | 212 | 197 | 43.1 | 11.3 | 30 | 0.047 | 104 | 29.9 | 15.381 | 442.3 | 203.5 | 198.8 | 98.9 | 35.2 | 0.67 |  |  | 99.1 | 748.6 | 0.988 | -8 | 47.45 | 97 | 28 | 0.99 | 172.94 | 194 | 8750 | 200.16 | 46.78 | -47.06 | 16.94 | 43.62 | 40.96 | 45.12 | 48 | 58 | 70 | 83 | 37.25 | 89 | 86
4277 | 1753 | 270.2 | 49.9 | 81.2 | 95 | 70 | 55.2 | 181.2 | 95 | 212 | 197.1 | 43.1 | 11.4 | 30 | 0.052 | 104 | 29.9 | 15.374 | 443.9 | 203.5 | 198.8 | 98.9 | 35.2 | 0.67 |  |  | 99.1 | 748.5 | 0.987 | -8 | 48.24 | 97 | 28 | 1.004 | 172.55 | 194 | 9340 | 196.61 | 47.7 | -47 | 16.88 | 43.58 | 40.99 | 45.12 | 48 | 58 | 70 | 83 | 37.25 | 88 | 83
4278 | 1746 | 268.4 | 49.1 | 81.2 | 95 | 70 | 55.2 | 181 | 94.9 | 211.8 | 196.9 | 43.1 | 11.4 | 30 | 0.055 | 104 | 29.9 | 15.402 | 444.5 | 203.5 | 198.6 | 98.9 | 35.2 | 0.667 |  |  | 99.1 | 748.5 | 0.99 | -8 | 49.41 | 97 | 28 | 0.99 | 172.94 | 198 | 8750 | 200.16 | 46.49 | -47 | 16.88 | 43.55 | 41.05 | 45.03 | 48 | 58 | 70 | 83 | 37.25 | 88 | 78
4279 | 1748 | 268.2 | 49.5 | 81.2 | 95 | 70 | 55.2 | 180.8 | 94.9 | 211.6 | 197.1 | 43 | 11.4 | 30 | 0.057 | 104 | 29.9 | 15.33 | 444.4 | 203.5 | 198.6 | 98.9 | 35.2 | 0.667 |  |  | 99 | 748.6 | 0.99 | -8 | 49.02 | 97 | 28 | 1.008 | 173.33 | 198 | 8920 | 197.27 | 46.63 | -47.06 | 16.81 | 43.38 | 41.05 | 44.92 | 48 | 58 | 70 | 83 | 37.25 | 88 | 82
4280 | 1747 | 268.6 | 48.9 | 81.2 | 95.1 | 70 | 55.2 | 180.9 | 94.9 | 211.7 | 196.8 | 43 | 11.4 | 30 | 0.047 | 104 | 29.9 | 15.384 | 444.5 | 203.5 | 198.7 | 98.9 | 35.3 | 0.669 |  |  | 99 | 748.7 | 0.991 | -8 | 47.45 | 97 | 28 | 0.99 | 172.94 | 195 | 8700 | 199.84 | 46.97 | -47.06 | 17.38 | 43.56 | 41.07 | 44.83 | 48 | 58 | 70 | 83 | 37.25 | 85 | 89
4281 | 1752 | 268.9 | 49.4 | 81.2 | 95.1 | 70 | 55.2 | 180.8 | 94.9 | 211.5 | 197.2 | 43 | 11.3 | 30 | 0.052 | 104 | 29.9 | 15.37 | 445.3 | 203.5 | 198.7 | 98.9 | 35.3 | 0.67 |  |  | 99 | 748.8 | 0.993 | -8 | 47.06 | 97 | 28 | 1.003 | 173.33 | 199 | 8700 | 197.59 | 47.13 | -47.06 | 17.12 | 43.48 | 41.1 | 44.92 | 48 | 58 | 70 | 83 | 37.25 | 83 | 90
4282 | 1753 | 269.7 | 49.4 | 81.2 | 95.1 | 70 | 55.2 | 181 | 94.9 | 211.8 | 197.1 | 43 | 11.4 | 30 | 0.046 | 104 | 29.9 | 15.394 | 444.8 | 203.5 | 199 | 98.9 | 35.3 | 0.671 |  |  | 99 | 748.8 | 0.993 | -8 | 45.1 | 97 | 28 | 0.997 | 172.94 | 195 | 9340 | 200.16 | 46.69 | -47.06 | 17.06 | 43.52 | 40.91 | 44.92 | 48 | 58 | 70 | 83 | 37.25 | 86 | 86
4283 | 1747 | 268.7 | 48.8 | 81.2 | 95.1 | 70 | 55.2 | 180.8 | 94.9 | 211.5 | 196.9 | 43 | 11.3 | 30 | 0.049 | 104 | 29.9 | 15.345 | 445.6 | 203.5 | 198.8 | 98.9 | 35.3 | 0.671 |  |  | 99 | 748.9 | 0.994 | -8 | 47.06 | 97 | 28 | 0.99 | 172.55 | 200 | 9530 | 198.23 | 45.91 | -46.94 | 17 | 43.5 | 41.03 | 44.92 | 48 | 58 | 70 | 83 | 37.25 | 86 | 86
4284 | 1743 | 266.5 | 48.5 | 81.1 | 95 | 70 | 55.2 | 180.5 | 94.9 | 211.1 | 197.2 | 43 | 11.3 | 30 | 0.063 | 104 | 29.9 | 15.255 | 447.1 | 203.5 | 198.4 | 98.9 | 35.3 | 0.668 |  |  | 99.1 | 749 | 0.988 | -8 | 54.51 | 97 | 28 | 0.991 | 172.94 | 200 | 8920 | 197.59 | 47.93 | -47.06 | 17 | 43.59 | 41.05 | 45.03 | 48 | 58 | 70 | 83 | 37.25 | 84 | 87
4285 | 1749 | 266.9 | 48.8 | 81.1 | 95 | 70 | 55.2 | 180.9 | 94.9 | 211.6 | 197.6 | 42.9 | 11.3 | 30 | 0.065 | 104 | 29.9 | 15.247 | 446.1 | 203.5 | 198.5 | 98.9 | 35.3 | 0.669 |  |  | 99 | 749.1 | 0.993 | -8 | 57.65 | 97 | 28 | 1.003 | 173.73 | 193 | 8120 | 199.52 | 47.94 | -46.88 | 16.88 | 43.61 | 41.08 | 44.83 | 48 | 58 | 70 | 83 | 37.25 | 87 | 84
4286 | 1751 | 268.3 | 49.1 | 81.2 | 95.1 | 70 | 55.2 | 181.3 | 94.9 | 212 | 197.6 | 42.9 | 11.4 | 30 | 0.053 | 104 | 30 | 15.341 | 444.2 | 203.5 | 199 | 98.9 | 35.3 | 0.671 |  |  | 99.1 | 749.2 | 0.988 | -8 | 45.49 | 97 | 28 | 1.014 | 173.73 | 202 | 8360 | 197.91 | 47.49 | -47 | 16.94 | 43.51 | 41.12 | 44.72 | 48 | 58 | 70 | 83 | 37.25 | 84 | 83
4287 | 1753 | 269 | 49.4 | 81.1 | 95 | 70 | 55.2 | 181.1 | 95 | 211.9 | 197 | 42.9 | 11.3 | 30 | 0.044 | 104 | 30 | 15.434 | 443.1 | 203.5 | 198.9 | 98.9 | 35.3 | 0.671 |  |  | 99.1 | 749.2 | 0.992 | -8 | 45.1 | 97 | 28 | 0.991 | 172.16 | 195 | 8430 | 200.16 | 46.86 | -46.94 | 17.06 | 43.43 | 41.09 | 44.72 | 48 | 58 | 70 | 83 | 37.25 | 85 | 85
4288 | 1740 | 265.9 | 48.5 | 81.1 | 95 | 70 | 55.2 | 180.7 | 95 | 211.3 | 197 | 42.9 | 11.4 | 30 | 0.057 | 104 | 30 | 15.407 | 442.8 | 203.5 | 198.6 | 98.9 | 35.3 | 0.669 |  |  | 99.1 | 749.3 | 0.991 | -8 | 45.88 | 97 | 28 | 1.012 | 172.94 | 195 | 8380 | 194.68 | 47.86 | -46.88 | 16.94 | 43.63 | 41.1 | 44.92 | 48 | 58 | 70 | 83 | 37.25 | 86 | 88
4289 | 1750 | 266.6 | 49.1 | 81.2 | 95 | 70 | 55.2 | 180.6 | 95 | 211.3 | 197.4 | 42.9 | 11.4 | 30 | 0.064 | 104 | 30 | 15.276 | 442.8 | 203.5 | 198.4 | 98.9 | 35.3 | 0.669 |  |  | 99.1 | 749.4 | 0.996 | -8 | 56.86 | 97 | 28 | 0.998 | 173.33 | 193 | 9530 | 195 | 47.34 | -47 | 16.94 | 43.65 | 41.13 | 44.92 | 48 | 58 | 70 | 83 | 37.25 | 82 | 85
4290 | 1755 | 268.4 | 49.5 | 81.2 | 95 | 70 | 55.2 | 180.9 | 95 | 211.7 | 198 | 42.9 | 11.4 | 30 | 0.055 | 104 | 30 | 15.299 | 442.1 | 203.5 | 199.1 | 98.9 | 35.3 | 0.672 |  |  | 99.1 | 749.5 | 0.992 | -8 | 53.73 | 97 | 28 | 1 | 174.51 | 200 | 8630 | 195 | 46.79 | -47 | 16.94 | 43.62 | 41.21 | 44.83 | 48 | 58 | 70 | 83 | 37.25 | 88 | 84
4291 | 1758 | 269.8 | 50 | 81.2 | 95 | 70 | 55.2 | 181.2 | 95 | 212.1 | 197.4 | 42.9 | 11.4 | 30 | 0.041 | 104 | 30 | 15.409 | 440.9 | 203.5 | 199.4 | 98.9 | 35.3 | 0.671 |  |  | 99.1 | 749.5 | 0.991 | -8 | 42.35 | 97 | 28 | 0.996 | 172.94 | 200 | 9090 | 201.77 | 46.79 | -46.81 | 16.94 | 43.7 | 41.14 | 44.83 | 48 | 58 | 70 | 83 | 37.25 | 86 | 89
4292 | 1758 | 271 | 50.2 | 81.2 | 95 | 70 | 55.2 | 181.3 | 95 | 212.4 | 197 | 43 | 11.3 | 30 | 0.035 | 104.1 | 30 | 15.425 | 440.8 | 203.5 | 199.2 | 98.9 | 35.3 | 0.671 |  |  | 99.1 | 749.4 | 0.985 | -8 | 43.14 | 97 | 28 | 1.014 | 172.55 | 197 | 8210 | 197.59 | 46.95 | -47.06 | 17 | 43.52 | 41.21 | 45.03 | 48 | 58 | 70 | 83 | 37.25 | 82 | 83
4293 | 1748 | 268.9 | 49.1 | 81.2 | 95 | 70 | 55.2 | 180.8 | 95 | 211.5 | 197.1 | 43.1 | 11.3 | 30 | 0.046 | 104 | 30 | 15.405 | 441.1 | 203.5 | 199 | 98.9 | 35.3 | 0.67 |  |  | 99.1 | 749.3 | 0.995 | -8 | 53.33 | 97 | 28 | 0.997 | 172.94 | 200 | 9090 | 196.61 | 46.55 | -47 | 17.12 | 43.4 | 41.16 | 45.23 | 48 | 58 | 70 | 83 | 37.25 | 83 | 81
4294 | 1750 | 268.7 | 49.3 | 81.2 | 95 | 70 | 55.2 | 180.7 | 95 | 211.5 | 197.8 | 43.1 | 11.4 | 30 | 0.056 | 104 | 30 | 15.346 | 441.1 | 203.5 | 199 | 98.9 | 35.3 | 0.671 |  |  | 99.1 | 749.3 | 0.993 | -8 | 55.69 | 97 | 28 | 0.99 | 173.73 | 193 | 8730 | 197.25 | 47.34 | -47 | 17 | 43.67 | 41.21 | 45.12 | 48 | 58 | 70 | 83 | 37.25 | 87 | 81
4295 | 1745 | 267.2 | 49 | 81.2 | 95 | 70 | 55.2 | 180.7 | 95 | 211.4 | 198.2 | 43.1 | 11.3 | 30 | 0.061 | 104 | 30 | 15.329 | 441.1 | 203.5 | 199.2 | 98.9 | 35.3 | 0.671 |  |  | 99.1 | 749.4 | 0.987 | -8 | 55.69 | 97 | 28 | 1.009 | 174.51 | 203 | 8950 | 196.61 | 47.89 | -46.94 | 17 | 43.61 | 41.09 | 45.03 | 48 | 58 | 70 | 83 | 37.25 | 85 | 87
4296 | 1753 | 267.9 | 49.5 | 81.2 | 95.1 | 70 | 55.2 | 180.7 | 95 | 211.4 | 198.3 | 43 | 11.3 | 30 | 0.054 | 104 | 30 | 15.352 | 441 | 203.5 | 199.6 | 98.9 | 35.3 | 0.673 |  |  | 99.1 | 749.4 | 0.989 | -8 | 54.9 | 97 | 28 | 1.008 | 174.12 | 196 | 8430 | 198.86 | 47.3 | -47 | 17.19 | 43.66 | 41.02 | 44.92 | 48 | 58 | 70 | 83 | 37.25 | 87 | 91
4297 | 1763 | 271.8 | 50.1 | 81.2 | 95.1 | 70 | 55.2 | 181.4 | 95 | 212.4 | 197.6 | 43 | 11.3 | 30 | 0.032 | 104.1 | 30 | 15.478 | 440 | 203.5 | 199.9 | 98.9 | 35.3 | 0.674 |  |  | 99.1 | 749.5 | 0.992 | -8 | 40.39 | 97 | 28 | 1.007 | 173.33 | 199 | 9020 | 196.93 | 46.84 | -47.19 | 17.12 | 43.59 | 41.15 | 44.92 | 48 | 58 | 70 | 83 | 37.25 | 84 | 88
4298 | 1749 | 269.8 | 49.7 | 81.2 | 95 | 70 | 55.2 | 181 | 95 | 211.8 | 197.4 | 43 | 11.3 | 30 | 0.046 | 104 | 30 | 15.483 | 440.6 | 203.5 | 199.4 | 98.9 | 35.3 | 0.671 |  |  | 99.1 | 749.5 | 0.984 | -8 | 49.8 | 98 | 28 | 0.997 | 172.55 | 196 | 9380 | 197.91 | 47.14 | -47 | 17 | 43.62 | 41.11 | 45.03 | 48 | 58 | 70 | 83 | 37.25 | 83 | 87
4299 | 1756 | 270.7 | 50.2 | 81.2 | 95 | 70 | 55.2 | 180.9 | 95 | 211.8 | 198 | 43 | 11.3 | 30 | 0.05 | 104 | 30 | 15.429 | 440.3 | 203.5 | 199.4 | 98.9 | 35.3 | 0.673 |  |  | 99 | 749.4 | 0.99 | -8 | 56.47 | 97 | 28 | 0.993 | 173.73 | 195 | 8820 | 198.54 | 46.57 | -47 | 17 | 43.58 | 41.09 | 45.12 | 48 | 58 | 70 | 83 | 37.25 | 88 | 92
4300 | 1750 | 272 | 48.9 | 81.2 | 95.1 | 70 | 55.2 | 181.3 | 95 | 212.2 | 197.1 | 43 | 11.3 | 30 | 0.038 | 104.1 | 30 | 15.504 | 440.8 | 203.5 | 199.6 | 98.9 | 35.3 | 0.673 |  |  | 99.1 | 749.2 | 0.995 | -8 | 42.75 | 97 | 28 | 0.992 | 172.55 | 195 | 9310 | 198.86 | 46.71 | -47 | 16.88 | 43.4 | 41.05 | 45.03 | 48 | 58 | 70 | 83 | 37.25 | 86 | 88
4301 | 1746 | 268.5 | 49.3 | 81.2 | 95.1 | 70 | 55.2 | 181.1 | 95 | 212 | 197.3 | 43.1 | 11.3 | 30 | 0.055 | 104 | 30 | 15.345 | 441.4 | 203.5 | 198.9 | 98.9 | 35.3 | 0.672 |  |  | 99.1 | 749.1 | 0.99 | -8 | 58.43 | 97 | 28 | 1.012 | 173.73 | 198 | 8260 | 195 | 48.03 | -46.88 | 17.06 | 43.62 | 41.14 | 45.03 | 48 | 58 | 70 | 83 | 37.25 | 84 | 84
4302 | 1754 | 270 | 50 | 81.2 | 95.1 | 70 | 55.2 | 181.1 | 95 | 212 | 197.8 | 43 | 11.3 | 30 | 0.056 | 104 | 30 | 15.274 | 441 | 203.5 | 199.2 | 98.9 | 35.3 | 0.674 |  |  | 99.1 | 749 | 0.989 | -8 | 50.59 | 97 | 28 | 0.988 | 174.12 | 203 | 8820 | 197.91 | 47.92 | -46.81 | 16.88 | 43.53 | 41 | 44.92 | 48 | 58 | 70 | 83 | 37.25 | 85 | 82
4303 | 1755 | 271 | 50.1 | 81.2 | 95 | 70 | 55.2 | 181.4 | 95 | 212.3 | 197.2 | 43 | 11.3 | 30 | 0.042 | 104 | 30 | 15.368 | 440.9 | 203.5 | 199.5 | 98.9 | 35.3 | 0.675 |  |  | 99 | 748.8 | 0.986 | -8 | 41.57 | 97 | 28 | 1.011 | 173.33 | 197 | 8410 | 197.91 | 47.16 | -47 | 16.94 | 43.32 | 40.98 | 44.83 | 48 | 58 | 70 | 83 | 37.25 | 84 | 86
4304 | 1749 | 269.7 | 49.9 | 81.2 | 95 | 70 | 55.2 | 180.9 | 95 | 211.6 | 196.9 | 43 | 11.3 | 30 | 0.043 | 104 | 30 | 15.411 | 441.8 | 203.5 | 199.2 | 98.9 | 35.3 | 0.672 |  |  | 99.1 | 748.7 | 0.987 | -8 | 48.63 | 97 | 28 | 0.999 | 172.55 | 195 | 8290 | 197.59 | 46.53 | -46.81 | 16.94 | 43.52 | 40.89 | 45.03 | 48 | 58 | 70 | 83 | 37.25 | 87 | 86
4305 | 1751 | 270.5 | 49.7 | 81.2 | 95 | 70 | 55.2 | 180.8 | 95 | 211.6 | 197 | 43 | 11.3 | 30 | 0.045 | 104 | 30 | 15.372 | 440.9 | 203.5 | 199 | 98.9 | 35.3 | 0.673 |  |  | 99.1 | 748.6 | 0.989 | -8 | 45.88 | 97 | 28 | 0.992 | 172.94 | 199 | 8800 | 198.23 | 46.55 | -46.94 | 16.94 | 43.52 | 41.05 | 45.12 | 48 | 58 | 70 | 83 | 37.25 | 89 | 83
4306 | 1746 | 269.2 | 49.2 | 81.2 | 95.1 | 70 | 55.2 | 180.7 | 95 | 211.4 | 197 | 43 | 11.3 | 30 | 0.054 | 103.9 | 30 | 15.381 | 441.4 | 203.5 | 198.6 | 98.9 | 35.3 | 0.671 |  |  | 99.1 | 748.6 | 0.996 | -8 | 51.76 | 97 | 28 | 0.995 | 172.55 | 195 | 8680 | 199.52 | 46.49 | -47 | 16.81 | 43.56 | 41.04 | 45.12 | 48 | 58 | 70 | 83 | 37.25 | 86 | 89
4307 | 1738 | 265.7 | 48.7 | 81.1 | 95 | 70 | 55.2 | 180.2 | 95 | 210.6 | 197.1 | 43 | 11.3 | 30 | 0.076 | 103.8 | 30 | 15.297 | 442.7 | 203.5 | 198.1 | 98.9 | 35.3 | 0.667 |  |  | 99.1 | 748.6 | 0.993 | -8 | 59.22 | 97 | 28 | 1.006 | 172.94 | 193 | 8460 | 196.61 | 46.72 | -46.69 | 16.81 | 43.7 | 41.18 | 45.03 | 48 | 58 | 70 | 83 | 37.25 | 87 | 87
4308 | 1744 | 264.5 | 48.5 | 81.1 | 95 | 70 | 55.2 | 180.1 | 95 | 210.5 | 197.2 | 42.9 | 11.3 | 30 | 0.079 | 103.8 | 30 | 15.145 | 442.9 | 203.5 | 197.9 | 98.9 | 35.3 | 0.665 |  |  | 99.1 | 748.6 | 0.993 | -8 | 61.18 | 97 | 28 | 1 | 172.94 | 199 | 8800 | 195.98 | 47.48 | -46.88 | 16.81 | 43.65 | 41.29 | 44.72 | 48 | 58 | 70 | 83 | 37.65 | 89 | 86
4309 | 1749 | 266.5 | 48.6 | 81.1 | 95 | 70 | 55.2 | 180.5 | 95 | 211.1 | 197.9 | 42.9 | 11.3 | 30 | 0.069 | 103.9 | 30 | 15.173 | 442.1 | 203.5 | 198.7 | 98.9 | 35.3 | 0.667 |  |  | 99.1 | 748.6 | 0.989 | -8 | 55.69 | 97 | 28 | 0.996 | 173.73 | 203 | 8800 | 198.23 | 48.64 | -47.06 | 17 | 43.69 | 41.22 | 44.62 | 48 | 58 | 70 | 83 | 37.25 | 84 | 81
4310 | 1748 | 266.6 | 48.3 | 81.1 | 95 | 70 | 55.3 | 180.7 | 95 | 211.3 | 197.8 | 42.9 | 11.3 | 30 | 0.045 | 104 | 29.9 | 15.346 | 441.7 | 203.5 | 199.8 | 98.9 | 35.3 | 0.67 |  |  | 99.1 | 748.7 | 0.99 | -8 | 42.75 | 97 | 28 | 1.001 | 172.16 | 199 | 8950 | 201.77 | 48.45 | -47 | 17 | 43.47 | 41.2 | 44.62 | 48 | 58 | 70 | 83 | 37.65 | 85 | 83
4311 | 1762 | 270 | 50.1 | 81.1 | 95 | 70 | 55.2 | 181.3 | 95 | 212.3 | 197.3 | 42.9 | 11.4 | 30 | 0.029 | 104 | 30 | 15.421 | 441.6 | 203.5 | 200 | 98.9 | 35.3 | 0.672 |  |  | 99.1 | 748.7 | 0.991 | -8 | 41.57 | 97 | 28 | 0.995 | 173.33 | 196 | 8800 | 198.86 | 47.49 | -47 | 16.81 | 43.52 | 41.13 | 44.72 | 48 | 58 | 70 | 83 | 37.25 | 82 | 89
4312 | 1757 | 270.4 | 50 | 81.1 | 95 | 70 | 55.2 | 181.3 | 95 | 212.2 | 197.3 | 43 | 11.3 | 30 | 0.029 | 104.1 | 30 | 15.479 | 441.7 | 203.5 | 199.9 | 98.9 | 35.3 | 0.673 |  |  | 99.1 | 748.8 | 0.992 | -8 | 44.71 | 97 | 28 | 0.993 | 172.94 | 199 | 9680 | 196.61 | 47.67 | -46.94 | 16.94 | 43.64 | 41.11 | 45.23 | 48 | 58 | 70 | 83 | 37.25 | 84 | 90
4313 | 1753 | 271 | 49.4 | 81.1 | 95.1 | 70 | 55.2 | 181.4 | 95 | 212.3 | 197.8 | 43.1 | 11.3 | 30 | 0.033 | 104.1 | 30 | 15.468 | 441.5 | 203.5 | 199.9 | 98.9 | 35.3 | 0.673 |  |  | 99.1 | 748.8 | 0.994 | -8 | 45.88 | 97 | 28 | 0.991 | 172.55 | 195 | 8090 | 198.86 | 46.65 | -47 | 16.94 | 43.67 | 41.13 | 45.33 | 48 | 58 | 70 | 83 | 37.25 | 86 | 91
4314 | 1756 | 270.4 | 50.4 | 81.1 | 95.1 | 70 | 55.2 | 181 | 95 | 211.8 | 198.2 | 43.1 | 11.3 | 30 | 0.043 | 104 | 30 | 15.464 | 440.8 | 203.5 | 199.8 | 98.9 | 35.3 | 0.674 |  |  | 99.1 | 748.8 | 0.988 | -8 | 50.59 | 97 | 28 | 0.992 | 174.12 | 202 | 8730 | 198.23 | 47.71 | -46.94 | 16.88 | 43.65 | 41.09 | 45.33 | 48 | 58 | 70 | 83 | 37.25 | 87 | 89
4315 | 1757 | 272.9 | 49.8 | 81.1 | 95.1 | 70 | 55.2 | 181.4 | 95 | 212.3 | 197.5 | 43.1 | 11.3 | 30 | 0.03 | 104.1 | 30 | 15.505 | 440.8 | 203.5 | 199.7 | 98.9 | 35.3 | 0.675 |  |  | 99.1 | 748.8 | 0.993 | -8 | 43.92 | 97 | 28 | 0.988 | 174.12 | 195 | 8730 | 199.84 | 46.66 | -46.94 | 17 | 43.59 | 41.08 | 45.23 | 48 | 58 | 70 | 83 | 37.25 | 87 | 86
4316 | 1738 | 268.7 | 48.3 | 81.1 | 95.1 | 70 | 55.2 | 180.8 | 95 | 211.2 | 197.4 | 43.1 | 11.3 | 30 | 0.045 | 104 | 30 | 15.474 | 441.9 | 203.5 | 199.2 | 98.9 | 35.3 | 0.672 |  |  | 99.1 | 748.8 | 0.993 | -8 | 54.12 | 97 | 28 | 1.004 | 172.16 | 200 | 8360 | 198.23 | 47.01 | -47 | 17 | 43.44 | 41.13 | 45.23 | 48 | 58 | 70 | 83 | 37.25 | 85 | 85
4317 | 1745 | 267.6 | 49 | 81.1 | 95.1 | 70 | 55.2 | 180.5 | 95 | 211.1 | 197.7 | 43 | 11.3 | 30 | 0.06 | 104 | 30 | 15.357 | 442.5 | 203.5 | 198.9 | 98.9 | 35.3 | 0.67 |  |  | 99.1 | 748.8 | 0.989 | -8 | 54.12 | 97 | 28 | 1.004 | 173.33 | 199 | 9290 | 197.27 | 47.82 | -47.06 | 17.06 | 43.66 | 41.09 | 45.12 | 48 | 58 | 70 | 83 | 37.25 | 86 | 81
4318 | 1754 | 269.4 | 50.1 | 81.1 | 95 | 70 | 55.2 | 180.7 | 95 | 211.3 | 197.8 | 42.9 | 11.3 | 30 | 0.047 | 104 | 30 | 15.405 | 441.7 | 203.5 | 199.5 | 98.9 | 35.3 | 0.672 |  |  | 99.1 | 748.8 | 0.99 | -8 | 52.55 | 97 | 28 | 1.007 | 174.51 | 197 | 8680 | 199.52 | 46.98 | -47.06 | 17 | 43.63 | 41.02 | 44.83 | 48 | 58 | 70 | 83 | 37.25 | 89 | 85
4319 | 1752 | 270.8 | 49.6 | 81.1 | 95 | 70 | 55.2 | 181 | 95 | 211.8 | 196.9 | 42.9 | 11.3 | 30 | 0.034 | 104 | 30 | 15.466 | 441.7 | 203.5 | 199.4 | 98.9 | 35.3 | 0.672 |  |  | 99.1 | 748.8 | 0.993 | -8 | 41.18 | 97 | 28 | 0.99 | 172.55 | 197 | 8260 | 198.86 | 47.2 | -47 | 16.94 | 43.57 | 41.04 | 44.83 | 48 | 58 | 70 | 83 | 37.25 | 87 | 84
4320 | 1744 | 268.8 | 48.8 | 81.2 | 95 | 70 | 55.2 | 180.7 | 95 | 211.3 | 196.6 | 43 | 11.3 | 30 | 0.038 | 104 | 30 | 15.419 | 442.3 | 203.5 | 199.1 | 98.9 | 35.3 | 0.671 |  |  | 99.1 | 748.8 | 0.99 | -8 | 44.71 | 97 | 28 | 1 | 172.16 | 199 | 8070 | 197.59 | 46.06 | -47 | 17 | 43.62 | 40.94 | 45.03 | 48 | 58 | 70 | 83 | 37.25 | 85 | 88
4321 | 1741 | 267.5 | 48.2 | 81.2 | 95 | 70 | 55.2 | 180.4 | 95 | 211 | 197.3 | 43 | 11.3 | 30 | 0.051 | 104 | 30 | 15.284 | 442.8 | 203.5 | 198.9 | 98.9 | 35.3 | 0.669 |  |  | 99.1 | 748.7 | 0.994 | -8 | 56.08 | 97 | 28 | 0.996 | 173.33 | 200 | 9090 | 197.91 | 47.05 | -46.94 | 16.88 | 43.48 | 41.06 | 45.12 | 48 | 58 | 70 | 83 | 37.25 | 84 | 83
4322 | 1744 | 265.8 | 48.9 | 81.2 | 95 | 70 | 55.2 | 180.4 | 95 | 211 | 197.7 | 43 | 11.3 | 30 | 0.056 | 104 | 30 | 15.287 | 443.1 | 203.5 | 199.1 | 98.9 | 35.3 | 0.67 |  |  | 99.1 | 748.8 | 0.992 | -8 | 52.16 | 97 | 28 | 1 | 173.73 | 194 | 8430 | 199.52 | 46.6 | -47.06 | 17.06 | 43.58 | 40.98 | 45.03 | 48 | 58 | 70 | 83 | 37.25 | 86 | 90
4323 | 1752 | 268.2 | 49.2 | 81.2 | 95 | 70 | 55.2 | 180.8 | 95 | 211.5 | 197.9 | 42.9 | 11.3 | 30 | 0.049 | 104 | 30 | 15.306 | 442.5 | 203.5 | 199.5 | 98.9 | 35.3 | 0.671 |  |  | 99.1 | 749 | 0.993 | -8 | 55.29 | 97 | 28 | 1.004 | 173.33 | 199 | 8630 | 199.52 | 47.08 | -46.94 | 16.81 | 43.54 | 41.02 | 44.83 | 48 | 58 | 70 | 83 | 37.25 | 86 | 87
4324 | 1756 | 269.9 | 50 | 81.2 | 95.1 | 70 | 55.2 | 181 | 95 | 211.8 | 197.2 | 42.9 | 11.4 | 30 | 0.042 | 104 | 30 | 15.4 | 442.6 | 203.5 | 199.3 | 98.9 | 35.3 | 0.669 |  |  | 99.1 | 749 | 0.989 | -8 | 44.71 | 97 | 28 | 1.004 | 172.55 | 195 | 8310 | 200.16 | 46.8 | -47.06 | 17 | 43.63 | 41.03 | 44.92 | 48 | 58 | 70 | 83 | 37.25 | 83 | 85
4325 | 1754 | 270.2 | 49.6 | 81.2 | 95.1 | 70 | 55.2 | 181.2 | 95 | 211.9 | 197 | 43 | 11.4 | 30 | 0.041 | 104 | 30 | 15.435 | 442.8 | 203.5 | 199.2 | 98.9 | 35.3 | 0.669 |  |  | 99.1 | 749 | 0.993 | -8 | 45.1 | 97 | 28 | 0.99 | 173.33 | 201 | 8920 | 196.61 | 46.59 | -46.94 | 17.06 | 43.64 | 41.03 | 44.92 | 48 | 58 | 70 | 83 | 37.25 | 83 | 86
4326 | 1750 | 269.3 | 49.1 | 81.2 | 95 | 70 | 55.2 | 180.8 | 95 | 211.5 | 197.3 | 43 | 11.3 | 30 | 0.051 | 104 | 30 | 15.377 | 442.8 | 203.5 | 198.8 | 98.9 | 35.3 | 0.669 |  |  | 99.1 | 749 | 0.991 | -8 | 51.76 | 97 | 28 | 1.003 | 172.55 | 202 | 8360 | 197.59 | 46.65 | -47 | 17.06 | 43.63 | 41.01 | 45.03 | 48 | 58 | 70 | 83 | 37.25 | 87 | 86
4327 | 1753 | 269.3 | 49.5 | 81.2 | 95 | 70 | 55.2 | 180.8 | 95 | 211.6 | 197.7 | 43 | 11.3 | 30 | 0.055 | 104 | 30 | 15.409 | 443.4 | 203.5 | 198.9 | 98.9 | 35.3 | 0.67 |  |  | 99.1 | 748.9 | 0.99 | -8 | 53.73 | 97 | 28 | 0.995 | 172.94 | 202 | 8800 | 197.91 | 47.78 | -46.88 | 17.06 | 43.53 | 41.01 | 45.03 | 48 | 58 | 70 | 83 | 37.25 | 87 | 90
4328 | 1753 | 269.4 | 49.6 | 81.2 | 94.9 | 70 | 55.2 | 180.8 | 95 | 211.6 | 197.7 | 43 | 11.4 | 30 | 0.055 | 104 | 30 | 15.435 | 444.4 | 203.5 | 198.9 | 98.9 | 35.3 | 0.668 |  |  | 99.1 | 748.9 | 0.989 | -8 | 55.69 | 97 | 28 | 0.994 | 170.98 | 194 | 8360 | 196.61 | 47.21 | -46.88 | 16.94 | 43.68 | 41.13 | 44.92 | 48 | 58 | 70 | 83 | 37.25 | 87 | 90
4329 | 1757 | 270.5 | 50.1 | 81.2 | 95 | 70 | 55.1 | 181.2 | 95 | 212.1 | 197.7 | 43 | 11.4 | 30 | 0.046 | 104.1 | 30 | 15.49 | 447.2 | 203.5 | 199.2 | 98.9 | 35.3 | 0.669 |  |  | 99.1 | 748.9 | 0.989 | -8 | 47.84 | 97 | 28 | 0.997 | 173.73 | 195 | 9020 | 196.93 | 46.85 | -47 | 16.88 | 43.59 | 41.09 | 44.83 | 48 | 58 | 70 | 83 | 37.25 | 87 | 88
4330 | 1753 | 271.5 | 49.5 | 81.2 | 95 | 70 | 55.1 | 181.4 | 95 | 212.3 | 196.9 | 43 | 11.3 | 30 | 0.041 | 104 | 30 | 15.514 | 448.7 | 203.5 | 198.8 | 98.9 | 35.3 | 0.669 |  |  | 99.1 | 748.8 | 0.991 | -8 | 42.35 | 97 | 28 | 0.998 | 172.55 | 194 | 9680 | 199.84 | 46.69 | -46.81 | 16.81 | 43.69 | 41.13 | 44.83 | 48 | 58 | 70 | 83 | 37.25 | 87 | 86
4331 | 1738 | 266.8 | 48.3 | 81.2 | 95 | 70 | 55.1 | 180.7 | 95 | 211.3 | 196.8 | 43 | 11.3 | 30 | 0.067 | 103.9 | 30 | 15.379 | 450.7 | 203.5 | 198.1 | 98.9 | 35.3 | 0.666 |  |  | 99.1 | 748.7 | 0.986 | -8 | 59.61 | 97 | 28 | 0.998 | 172.16 | 198 | 8510 | 195 | 47.13 | -46.81 | 16.88 | 43.66 | 41.09 | 45.03 | 48 | 58 | 70 | 83 | 37.25 | 83 | 87
4332 | 1737 | 264 | 47.8 | 81.2 | 95.1 | 70 | 55.1 | 180.4 | 95 | 211 | 196.8 | 43 | 11.3 | 30 | 0.083 | 103.8 | 30 | 15.14 | 451 | 203.5 | 197.6 | 98.9 | 35.3 | 0.665 |  |  | 99.1 | 748.7 | 0.992 | -8 | 60.39 | 97 | 28 | 0.992 | 172.94 | 198 | 8120 | 197.91 | 47.29 | -46.81 | 16.94 | 43.67 | 41.11 | 44.83 | 48 | 58 | 70 | 83 | 37.25 | 84 | 82
4333 | 1739 | 263.2 | 48 | 81.2 | 95.1 | 70 | 55.1 | 180.5 | 95 | 211.1 | 197.3 | 42.9 | 11.3 | 30 | 0.085 | 103.9 | 30 | 14.993 | 446.6 | 203.5 | 198 | 98.9 | 35.3 | 0.667 |  |  | 99 | 748.8 | 0.992 | -8 | 59.61 | 97 | 28 | 1.002 | 172.94 | 193 | 8120 | 195.98 | 47.55 | -46.81 | 16.88 | 43.64 | 41.1 | 44.72 | 48 | 58 | 70 | 83 | 37.65 | 86 | 83
4334 | 1754 | 265.1 | 49.5 | 81.2 | 95.1 | 70 | 55.1 | 180.9 | 94.9 | 211.7 | 198.5 | 42.9 | 11.3 | 30 | 0.069 | 104 | 30 | 15.136 | 443.3 | 203.5 | 199.2 | 98.9 | 35.3 | 0.673 |  |  | 99.1 | 748.9 | 0.991 | -8 | 60.78 | 97 | 28 | 1 | 174.12 | 202 | 8950 | 199.52 | 48.35 | -47 | 17.12 | 43.57 | 41.08 | 44.62 | 48 | 58 | 70 | 83 | 37.65 | 86 | 86
4335 | 1762 | 270.2 | 49.9 | 81.2 | 95.1 | 70 | 55.1 | 181.5 | 94.9 | 212.6 | 198.1 | 42.9 | 11.3 | 30 | 0.034 | 104.1 | 30 | 15.426 | 441 | 203.5 | 200.8 | 98.9 | 35.3 | 0.677 |  |  | 99.1 | 749 | 0.988 | -8 | 38.43 | 97 | 28 | 0.99 | 173.33 | 196 | 8750 | 201.11 | 47.47 | -46.94 | 17.25 | 43.63 | 40.96 | 44.72 | 48 | 58 | 70 | 83 | 37.25 | 90 | 85
4336 | 1760 | 272.1 | 49.7 | 81.2 | 95.1 | 70 | 55.1 | 181.8 | 94.9 | 212.9 | 197.7 | 43 | 11.3 | 30 | 0.021 | 104.1 | 30 | 15.583 | 439.6 | 203.5 | 200.9 | 98.9 | 35.3 | 0.677 |  |  | 99.1 | 748.9 | 0.986 | -8 | 41.18 | 97 | 28 | 1.001 | 173.73 | 196 | 9090 | 199.18 | 48.49 | -46.94 | 16.88 | 43.45 | 41.06 | 45.03 | 48 | 58 | 70 | 83 | 37.25 | 86 | 86
4337 | 1753 | 270.6 | 49.8 | 81.2 | 95.1 | 70 | 55.1 | 181.5 | 95 | 212.3 | 197.6 | 43.1 | 11.3 | 30 | 0.021 | 104.1 | 30 | 15.544 | 440.1 | 203.5 | 200.6 | 98.9 | 35.3 | 0.675 |  |  | 99.1 | 748.9 | 0.994 | -8 | 41.57 | 97 | 28 | 0.998 | 173.33 | 200 | 7920 | 201.77 | 46.53 | -47.06 | 17.12 | 43.42 | 40.93 | 45.23 | 48 | 58 | 70 | 83 | 37.25 | 86 | 93
4338 | 1743 | 267.8 | 48.7 | 81.2 | 95 | 70 | 55.1 | 180.8 | 95 | 211.4 | 198 | 43.2 | 11.3 | 30 | 0.037 | 104 | 30 | 15.49 | 440.4 | 203.5 | 200.2 | 98.9 | 35.3 | 0.673 |  |  | 99.1 | 748.8 | 0.99 | -8 | 43.92 | 97 | 28 | 0.992 | 174.12 | 196 | 8650 | 198.86 | 47.89 | -47.06 | 17 | 43.58 | 40.96 | 45.44 | 48 | 58 | 70 | 83 | 37.25 | 88 | 92
4339 | 1750 | 268.3 | 49.3 | 81.2 | 95 | 70 | 55.1 | 180.5 | 95 | 211.3 | 198.3 | 43.1 | 11.3 | 30 | 0.041 | 104 | 30 | 15.433 | 440.2 | 203.5 | 200.2 | 98.9 | 35.3 | 0.674 |  |  | 99.1 | 748.9 | 0.992 | -8 | 47.06 | 97 | 28 | 1.007 | 173.33 | 195 | 8700 | 198.86 | 47.3 | -47.12 | 17 | 43.61 | 41.02 | 45.23 | 48 | 58 | 70 | 83 | 37.65 | 86 | 88
4340 | 1759 | 272.2 | 49.8 | 81.2 | 95 | 70 | 55.1 | 181.3 | 95 | 212.2 | 197.8 | 43.1 | 11.3 | 30 | 0.027 | 104.1 | 30 | 15.534 | 439.1 | 203.5 | 200.4 | 98.9 | 35.3 | 0.674 |  |  | 99.1 | 748.9 | 0.991 | -8 | 42.35 | 97 | 28 | 0.999 | 173.73 | 197 | 8580 | 199.84 | 48.03 | -47.12 | 17.12 | 43.35 | 40.79 | 45.12 | 48 | 58 | 70 | 83 | 37.25 | 84 | 84
4341 | 1749 | 269.5 | 49.5 | 81.2 | 95 | 70 | 55.1 | 180.9 | 95 | 211.6 | 197.5 | 43.1 | 11.3 | 30 | 0.041 | 104 | 30 | 15.48 | 441 | 203.5 | 199.7 | 98.9 | 35.3 | 0.67 |  |  | 99.1 | 749 | 0.99 | -8 | 42.35 | 97 | 28 | 1.005 | 172.94 | 202 | 8970 | 198.23 | 46.74 | -46.88 | 16.88 | 43.55 | 40.82 | 45.23 | 48 | 58 | 70 | 83 | 37.25 | 86 | 85
4342 | 1755 | 271 | 49.8 | 81.2 | 95 | 70 | 55.1 | 181 | 95 | 211.8 | 197.8 | 43.1 | 11.3 | 30 | 0.044 | 104 | 30 | 15.425 | 441.3 | 203.5 | 199.6 | 98.9 | 35.3 | 0.673 |  |  | 99.1 | 748.9 | 0.989 | -8 | 46.67 | 97 | 28 | 0.999 | 174.12 | 194 | 8260 | 199.52 | 47.22 | -46.94 | 16.75 | 43.49 | 40.79 | 45.03 | 48 | 58 | 70 | 83 | 37.25 | 85 | 87
4343 | 1748 | 270.1 | 49.3 | 81.2 | 95 | 70 | 55.1 | 180.8 | 95 | 211.5 | 197.3 | 43 | 11.3 | 30 | 0.045 | 104 | 30 | 15.441 | 442.6 | 203.5 | 199.3 | 98.9 | 35.3 | 0.672 |  |  | 99.1 | 748.8 | 0.991 | -8 | 44.71 | 97 | 28 | 0.991 | 172.94 | 195 | 8870 | 199.84 | 47.24 | -47 | 17.12 | 43.63 | 40.89 | 45.03 | 48 | 58 | 70 | 83 | 37.25 | 83 | 87
4344 | 1744 | 267.6 | 49.2 | 81.2 | 95 | 70 | 55.1 | 180.6 | 95 | 211.2 | 197.5 | 43 | 11.3 | 30 | 0.061 | 104 | 30 | 15.31 | 443.5 | 203.5 | 198.8 | 98.9 | 35.3 | 0.67 |  |  | 99 | 748.8 | 0.988 | -8 | 54.51 | 97 | 28 | 1.001 | 172.94 | 195 | 7920 | 199.84 | 46.61 | -46.88 | 17 | 43.56 | 40.95 | 45.03 | 48 | 58 | 70 | 83 | 37.25 | 88 | 86
4345 | 1742 | 266.4 | 48.5 | 81.2 | 95 | 70 | 55.1 | 180.7 | 95 | 211.2 | 197.6 | 42.9 | 11.3 | 30 | 0.068 | 103.9 | 30 | 15.29 | 443.5 | 203.5 | 198.6 | 98.9 | 35.3 | 0.668 |  |  | 99 | 748.8 | 0.995 | -8 | 56.86 | 97 | 28 | 0.998 | 173.73 | 202 | 9510 | 197.27 | 46.69 | -46.81 | 16.75 | 43.62 | 41.02 | 44.92 | 48 | 58 | 70 | 83 | 37.25 | 84 | 89
4346 | 1749 | 267.1 | 49.3 | 81.2 | 95.1 | 70 | 55.1 | 180.7 | 95 | 211.3 | 197.9 | 42.9 | 11.4 | 30.1 | 0.064 | 103.9 | 30 | 15.294 | 442.8 | 203.5 | 198.9 | 98.9 | 35.3 | 0.669 |  |  | 99 | 748.9 | 0.997 | -8 | 52.55 | 97 | 28 | 1.004 | 173.73 | 195 | 9240 | 199.84 | 46.8 | -47 | 17 | 43.67 | 41.03 | 44.72 | 48 | 58 | 70 | 83 | 37.25 | 86 | 87
4347 | 1749 | 268.4 | 48.7 | 81.2 | 95.1 | 70 | 55.1 | 180.9 | 95 | 211.5 | 197.8 | 42.9 | 11.4 | 30.1 | 0.05 | 104 | 30 | 15.395 | 442.8 | 203.5 | 199.3 | 98.9 | 35.3 | 0.672 |  |  | 99.1 | 749 | 0.992 | -8 | 46.27 | 97 | 28 | 0.999 | 173.73 | 199 | 8210 | 198.23 | 47.08 | -46.94 | 17.06 | 43.63 | 41.1 | 44.72 | 48 | 58 | 70 | 83 | 37.25 | 85 | 86
4348 | 1755 | 268.9 | 49.8 | 81.2 | 95 | 70 | 55.1 | 180.7 | 95 | 211.5 | 197.6 | 42.9 | 11.3 | 30.1 | 0.049 | 104 | 30 | 15.407 | 442.4 | 203.5 | 199.2 | 98.9 | 35.3 | 0.672 |  |  | 99.1 | 749.1 | 0.985 | -8 | 47.84 | 97 | 28 | 0.994 | 173.33 | 195 | 9020 | 197.91 | 46.8 | -46.88 | 17.06 | 43.63 | 40.99 | 44.72 | 48 | 58 | 70 | 83 | 37.25 | 86 | 83
4349 | 1751 | 268.5 | 49.5 | 81.2 | 95.1 | 70 | 55.1 | 180.7 | 95 | 211.4 | 197.7 | 42.9 | 11.4 | 30.1 | 0.056 | 104 | 30 | 15.456 | 442.6 | 203.5 | 199 | 98.9 | 35.3 | 0.672 |  |  | 99.1 | 749.2 | 0.988 | -8 | 54.51 | 97 | 28 | 1.003 | 173.33 | 201 | 9020 | 198.23 | 47.67 | -47 | 17 | 43.76 | 41.09 | 44.83 | 48 | 58 | 70 | 83 | 37.25 | 86 | 84
4350 | 1750 | 268.6 | 49.3 | 81.2 | 95.1 | 70 | 55.1 | 180.7 | 95 | 211.4 | 197.9 | 43 | 11.3 | 30.1 | 0.061 | 104 | 30 | 15.442 | 442.9 | 203.5 | 198.9 | 98.9 | 35.3 | 0.67 |  |  | 99.1 | 749.2 | 0.992 | -8 | 54.9 | 97 | 28 | 1 | 173.73 | 194 | 8990 | 198.23 | 46.81 | -47 | 16.88 | 43.6 | 41.07 | 44.83 | 48 | 58 | 70 | 83 | 37.25 | 86 | 92
4351 | 1753 | 269.1 | 49.4 | 81.2 | 95 | 70 | 55.1 | 180.8 | 95 | 211.5 | 197.8 | 43 | 11.3 | 30.1 | 0.06 | 104 | 30 | 15.366 | 442.2 | 203.5 | 198.9 | 98.9 | 35.3 | 0.671 |  |  | 99.1 | 749.3 | 0.992 | -8 | 54.51 | 97 | 28 | 0.995 | 173.33 | 202 | 9040 | 197.91 | 46.76 | -46.88 | 16.94 | 43.65 | 41.14 | 44.72 | 48 | 58 | 70 | 83 | 37.25 | 84 | 90
4352 | 1753 | 268.6 | 50.2 | 81.2 | 95.1 | 70 | 55.1 | 180.6 | 95 | 211.2 | 197.9 | 43 | 11.3 | 30.1 | 0.066 | 104 | 30 | 15.36 | 441.3 | 203.5 | 198.8 | 98.9 | 35.3 | 0.67 |  |  | 99.1 | 749.3 | 0.995 | -8 | 57.25 | 97 | 28 | 0.99 | 172.94 | 200 | 8970 | 197.25 | 46.59 | -46.88 | 16.62 | 43.74 | 41.12 | 44.83 | 48 | 58 | 70 | 83 | 37.25 | 85 | 87
4353 | 1748 | 267.7 | 49.1 | 81.2 | 95 | 70 | 55.1 | 180.3 | 95 | 210.9 | 197.8 | 42.9 | 11.3 | 30.1 | 0.065 | 104 | 30 | 15.26 | 441.2 | 203.5 | 198.8 | 98.9 | 35.3 | 0.669 |  |  | 99.1 | 749.2 | 0.989 | -8 | 50.2 | 97 | 28 | 1.006 | 173.33 | 199 | 8870 | 198.23 | 47.96 | -46.94 | 17 | 43.7 | 41 | 44.72 | 48 | 58 | 70 | 83 | 37.25 | 85 | 88
4354 | 1755 | 267.5 | 49.9 | 81.2 | 95.1 | 70 | 55.1 | 180.4 | 95 | 211.1 | 198 | 42.9 | 11.3 | 30.1 | 0.06 | 104 | 30 | 15.27 | 441.2 | 203.5 | 199.2 | 98.9 | 35.4 | 0.668 |  |  | 99.1 | 749.2 | 0.99 | -8 | 49.8 | 97 | 28 | 0.994 | 174.12 | 194 | 7850 | 199.84 | 46.82 | -47.25 | 17 | 43.64 | 41.12 | 44.72 | 48 | 58 | 70 | 83 | 37.65 | 86 | 87
4355 | 1755 | 270.4 | 49.5 | 81.2 | 95.1 | 70 | 55.1 | 180.9 | 95 | 211.8 | 197.8 | 43 | 11.4 | 30.1 | 0.038 | 104.1 | 30 | 15.425 | 441.4 | 203.5 | 199.8 | 98.9 | 35.4 | 0.672 |  |  | 99.1 | 749.2 | 0.99 | -8 | 43.92 | 97 | 28 | 0.999 | 173.73 | 198 | 8190 | 197.25 | 47.25 | -47.06 | 17.06 | 43.6 | 40.88 | 44.83 | 48 | 58 | 70 | 83 | 37.25 | 88 | 86
4356 | 1753 | 270.3 | 49.6 | 81.2 | 95.1 | 70 | 55.1 | 181 | 95 | 211.9 | 197.8 | 43 | 11.4 | 30.1 | 0.036 | 104.1 | 30 | 15.531 | 444.3 | 203.5 | 199.8 | 98.9 | 35.4 | 0.671 |  |  | 99.1 | 749.2 | 0.995 | -8 | 45.49 | 97 | 28 | 0.993 | 173.33 | 199 | 8950 | 199.52 | 46.56 | -47.06 | 17.12 | 43.66 | 40.9 | 45.03 | 48 | 58 | 70 | 83 | 37.25 | 84 | 88
4357 | 1758 | 271.7 | 50 | 81.2 | 95.1 | 70 | 55.1 | 181.3 | 95 | 212.3 | 197.8 | 43.1 | 11.4 | 30.1 | 0.034 | 104.1 | 30 | 15.489 | 444.4 | 203.5 | 199.8 | 98.9 | 35.4 | 0.672 |  |  | 99.1 | 749.2 | 0.992 | -8 | 52.16 | 97 | 28 | 0.993 | 172.55 | 201 | 8800 | 197.25 | 46.92 | -47.06 | 16.88 | 43.56 | 40.98 | 45.03 | 48 | 58 | 70 | 83 | 37.25 | 85 | 85
4358 | 1743 | 270.1 | 48.6 | 81.2 | 95.1 | 70 | 55 | 181.3 | 95 | 212 | 197.1 | 43.1 | 11.3 | 30.1 | 0.038 | 104 | 30 | 15.533 | 444.3 | 203.5 | 199.3 | 98.9 | 35.4 | 0.671 |  |  | 99.1 | 749.2 | 0.991 | -8 | 45.1 | 97 | 28 | 1.001 | 172.55 | 195 | 9070 | 198.54 | 46.89 | -47 | 16.88 | 43.64 | 40.96 | 45.12 | 48 | 58 | 70 | 83 | 37.25 | 85 | 87
4359 | 1740 | 267.4 | 48.2 | 81.2 | 95.1 | 70 | 55 | 180.6 | 95 | 211.2 | 197.5 | 43.1 | 11.3 | 30.1 | 0.059 | 103.9 | 30 | 15.388 | 444.8 | 203.5 | 198.8 | 98.9 | 35.4 | 0.669 |  |  | 99.1 | 749.2 | 0.995 | -8 | 59.22 | 97 | 28 | 0.999 | 173.33 | 195 | 9040 | 194.68 | 47.18 | -47 | 17.12 | 43.59 | 40.95 | 45.23 | 48 | 58 | 70 | 83 | 37.25 | 86 | 84
4360 | 1749 | 268.2 | 49 | 81.2 | 95.1 | 70 | 55 | 180.7 | 95 | 211.4 | 198 | 43 | 11.3 | 30.1 | 0.064 | 104 | 30 | 15.353 | 444.9 | 203.5 | 199 | 98.9 | 35.4 | 0.668 |  |  | 99.1 | 749.1 | 0.99 | -8 | 58.43 | 97 | 28 | 0.993 | 173.73 | 194 | 8990 | 200.16 | 47.98 | -47 | 17 | 43.62 | 40.84 | 45.03 | 48 | 58 | 70 | 83 | 37.65 | 90 | 84
4361 | 1756 | 269.8 | 50.1 | 81.2 | 95.1 | 70 | 55 | 180.9 | 95 | 211.7 | 197.6 | 43 | 11.4 | 30.1 | 0.043 | 104 | 30 | 15.397 | 444.6 | 203.5 | 199.6 | 98.9 | 35.4 | 0.669 |  |  | 99.1 | 749.1 | 0.984 | -8 | 40.78 | 97 | 28 | 1.001 | 172.94 | 200 | 8120 | 197.25 | 46.88 | -47 | 16.94 | 43.6 | 40.89 | 44.72 | 48 | 58 | 70 | 83 | 37.25 | 87 | 90
4362 | 1750 | 270.4 | 49.5 | 81.2 | 95.1 | 70 | 55 | 181 | 95 | 211.7 | 197.1 | 43 | 11.4 | 30.1 | 0.036 | 104 | 30 | 15.426 | 444.2 | 203.5 | 199.6 | 98.9 | 35.4 | 0.67 |  |  | 99.1 | 749 | 0.992 | -8 | 43.14 | 97 | 28 | 0.994 | 172.94 | 194 | 9510 | 200.16 | 47.23 | -47.12 | 16.94 | 43.55 | 40.9 | 44.92 | 48 | 58 | 70 | 83 | 37.25 | 84 | 89
4363 | 1746 | 267.9 | 48.7 | 81.2 | 95.1 | 70 | 55 | 180.4 | 95 | 211 | 197.4 | 43 | 11.4 | 30.1 | 0.055 | 104 | 30 | 15.319 | 445.6 | 203.5 | 199.1 | 98.9 | 35.4 | 0.668 |  |  | 99.1 | 749 | 0.985 | -8 | 51.76 | 97 | 28 | 1.001 | 172.94 | 200 | 8140 | 196.61 | 47.13 | -46.94 | 17 | 43.55 | 40.96 | 45.03 | 48 | 58 | 70 | 83 | 37.25 | 85 | 82
4364 | 1750 | 268.3 | 49.2 | 81.2 | 95.1 | 70 | 54.9 | 180.6 | 95 | 211.4 | 197.8 | 43 | 11.4 | 30.1 | 0.061 | 104 | 30 | 15.254 | 444.6 | 203.5 | 199.1 | 98.9 | 35.4 | 0.668 |  |  | 99.1 | 749 | 0.99 | -8 | 59.22 | 97 | 28 | 1.004 | 174.12 | 194 | 8290 | 197.25 | 47.06 | -46.94 | 16.94 | 43.56 | 40.96 | 45.03 | 48 | 58 | 70 | 83 | 37.25 | 86 | 85
4365 | 1755 | 270.5 | 49.5 | 81.1 | 95.1 | 70 | 54.9 | 180.9 | 95 | 211.7 | 197.6 | 43 | 11.4 | 30.1 | 0.046 | 104 | 30 | 15.391 | 443.2 | 203.5 | 199.5 | 98.9 | 35.4 | 0.671 |  |  | 99.1 | 748.9 | 0.992 | -8 | 44.71 | 97 | 28 | 0.993 | 172.94 | 194 | 9140 | 199.52 | 46.56 | -46.75 | 16.69 | 43.53 | 41.01 | 44.92 | 48 | 58 | 70 | 83 | 37.25 | 86 | 85
4366 | 1745 | 268.1 | 48.3 | 81.1 | 95.1 | 70 | 54.9 | 180.7 | 95 | 211.3 | 197.3 | 43 | 11.3 | 30.1 | 0.049 | 104 | 30 | 15.453 | 443.9 | 203.5 | 199.2 | 98.9 | 35.4 | 0.669 |  |  | 99.1 | 749 | 0.993 | -8 | 46.67 | 97 | 28 | 1.002 | 172.55 | 195 | 8070 | 198.86 | 46.53 | -46.81 | 16.81 | 43.61 | 41.14 | 45.03 | 48 | 58 | 70 | 83 | 37.25 | 88 | 89
4367 | 1757 | 270.4 | 49.9 | 81.1 | 95.1 | 70 | 54.9 | 181 | 95 | 212 | 197.6 | 43 | 11.4 | 30.1 | 0.049 | 104 | 30 | 15.389 | 444.5 | 203.5 | 199.1 | 98.9 | 35.4 | 0.671 |  |  | 99.1 | 749 | 0.991 | -8 | 56.86 | 97 | 28 | 1.006 | 173.33 | 194 | 9070 | 197.59 | 47.78 | -46.94 | 17.06 | 43.73 | 41.14 | 45.03 | 48 | 58 | 70 | 83 | 37.25 | 88 | 90
4368 | 1758 | 271.6 | 50.5 | 81.1 | 95.1 | 70 | 54.9 | 181.4 | 95 | 212.4 | 197.1 | 43 | 11.4 | 30.1 | 0.039 | 104.1 | 30 | 15.501 | 444.3 | 203.5 | 199.3 | 98.9 | 35.4 | 0.671 |  |  | 99.1 | 748.9 | 0.988 | -8 | 43.14 | 97 | 28 | 0.995 | 172.94 | 196 | 8600 | 196.93 | 47.13 | -47 | 17.12 | 43.53 | 40.99 | 45.03 | 48 | 58 | 70 | 83 | 37.25 | 90 | 90
4369 | 1749 | 270.4 | 49.5 | 81.1 | 95.1 | 70 | 54.9 | 181.2 | 95 | 212 | 196.9 | 43 | 11.4 | 30.1 | 0.045 | 104 | 30 | 15.487 | 443.2 | 203.5 | 198.9 | 98.9 | 35.4 | 0.671 |  |  | 99.1 | 748.8 | 0.991 | -8 | 50.2 | 97 | 28 | 0.992 | 172.55 | 195 | 8090 | 198.54 | 46 | -47 | 17 | 43.5 | 41.13 | 45.12 | 48 | 58 | 70 | 83 | 37.25 | 89 | 91
4370 | 1744 | 267.8 | 49 | 81.1 | 95.1 | 70 | 54.9 | 180.9 | 95 | 211.6 | 197 | 43 | 11.4 | 30.1 | 0.066 | 103.9 | 30 | 15.354 | 444.4 | 203.5 | 198.2 | 98.9 | 35.4 | 0.668 |  |  | 99.1 | 748.7 | 0.991 | -8 | 58.04 | 97 | 28 | 0.998 | 172.55 | 198 | 9160 | 194.68 | 46.59 | -46.81 | 16.81 | 43.66 | 41.22 | 45.12 | 48 | 58 | 70 | 83 | 37.25 | 87 | 90
4371 | 1740 | 266 | 48.3 | 81.1 | 95.1 | 70 | 54.9 | 180.5 | 95 | 211 | 197.4 | 43 | 11.4 | 30 | 0.074 | 103.9 | 30 | 15.268 | 445.1 | 203.5 | 198.3 | 98.9 | 35.4 | 0.668 |  |  | 99.1 | 748.7 | 0.988 | -8 | 59.22 | 97 | 28 | 1.003 | 172.94 | 194 | 9070 | 197.27 | 47.91 | -46.94 | 16.94 | 43.68 | 41.2 | 44.92 | 48 | 58 | 70 | 83 | 37.25 | 84 | 82
4372 | 1751 | 267.5 | 49.2 | 81.1 | 95.1 | 70 | 54.9 | 180.6 | 95 | 211.3 | 197.9 | 42.9 | 11.4 | 30 | 0.065 | 104 | 30 | 15.233 | 445.3 | 203.5 | 198.8 | 98.9 | 35.4 | 0.671 |  |  | 99.1 | 748.8 | 0.995 | -8 | 57.25 | 97 | 28 | 1.003 | 174.12 | 202 | 8430 | 196.61 | 46.71 | -47 | 17.06 | 43.74 | 41.07 | 44.72 | 48 | 58 | 70 | 83 | 37.25 | 84 | 84
4373 | 1757 | 270.1 | 49.8 | 81.1 | 95.1 | 70 | 54.8 | 181.1 | 95 | 212 | 197.3 | 42.9 | 11.4 | 30 | 0.04 | 104.1 | 30 | 15.366 | 445.2 | 203.5 | 199.4 | 98.9 | 35.4 | 0.673 |  |  | 99.1 | 748.8 | 0.986 | -8 | 41.57 | 97 | 28 | 0.999 | 172.94 | 195 | 10040 | 198.54 | 47.77 | -47.06 | 16.94 | 43.49 | 41.14 | 44.72 | 48 | 58 | 70 | 83 | 37.25 | 86 | 87
4374 | 1752 | 269.6 | 49.7 | 81.1 | 95 | 70 | 54.8 | 181.1 | 95 | 211.9 | 197.2 | 43 | 11.4 | 30 | 0.037 | 104 | 30 | 15.46 | 444.5 | 203.5 | 199.4 | 98.9 | 35.4 | 0.672 |  |  | 99.1 | 748.8 | 0.992 | -8 | 48.24 | 97 | 28 | 1.004 | 172.94 | 196 | 8580 | 197.91 | 47.25 | -47 | 16.88 | 43.6 | 40.95 | 44.92 | 48 | 58 | 70 | 83 | 37.25 | 87 | 90
4375 | 1748 | 269.3 | 49 | 81.1 | 95.1 | 70 | 54.8 | 181.1 | 95 | 212 | 197 | 43 | 11.4 | 30 | 0.037 | 104 | 29.9 | 15.454 | 445 | 203.5 | 199.4 | 98.9 | 35.4 | 0.672 |  |  | 99.1 | 748.8 | 0.991 | -8 | 42.75 | 97 | 28 | 1.002 | 173.33 | 196 | 8330 | 197.27 | 47.07 | -46.94 | 17.06 | 43.66 | 41.1 | 45.03 | 48 | 58 | 70 | 83 | 37.25 | 88 | 85
4376 | 1746 | 267.8 | 48.9 | 81.1 | 95.1 | 70 | 54.8 | 180.9 | 95 | 211.6 | 197.5 | 43 | 11.4 | 30 | 0.055 | 104 | 30 | 15.364 | 445.2 | 203.5 | 199 | 98.9 | 35.4 | 0.672 |  |  | 99.1 | 748.9 | 0.992 | -8 | 57.25 | 97 | 28 | 0.996 | 173.73 | 200 | 8770 | 198.23 | 47.78 | -46.88 | 16.88 | 43.59 | 40.98 | 45.12 | 48 | 58 | 70 | 83 | 37.25 | 84 | 85
4377 | 1748 | 267.7 | 49.3 | 81.1 | 95 | 70 | 54.8 | 180.7 | 95 | 211.4 | 198.2 | 43 | 11.4 | 30 | 0.057 | 104 | 30 | 15.331 | 444.7 | 203.5 | 199.4 | 98.9 | 35.4 | 0.672 |  |  | 99.1 | 749 | 0.996 | -8 | 56.08 | 97 | 28 | 0.996 | 174.12 | 194 | 7970 | 200.16 | 46.62 | -46.94 | 17.06 | 43.71 | 41.08 | 45.03 | 48 | 58 | 70 | 83 | 37.25 | 87 | 87
4378 | 1753 | 269.3 | 49.6 | 81.1 | 95 | 70 | 54.8 | 180.7 | 95 | 211.5 | 198.1 | 43 | 11.4 | 30 | 0.04 | 104 | 30 | 15.446 | 444.7 | 203.5 | 200 | 98.9 | 35.4 | 0.675 |  |  | 99.1 | 749.1 | 0.988 | -8 | 49.02 | 97 | 28 | 1.008 | 173.73 | 200 | 9650 | 197.25 | 46.79 | -47 | 17.19 | 43.52 | 40.94 | 44.92 | 48 | 58 | 70 | 83 | 37.25 | 86 | 83
4379 | 1756 | 269.8 | 49.8 | 81.1 | 95.1 | 70 | 54.8 | 180.6 | 95 | 211.3 | 197.4 | 43 | 11.4 | 30 | 0.037 | 104 | 30 | 15.518 | 446 | 203.5 | 199.5 | 98.9 | 35.4 | 0.673 |  |  | 99.1 | 749.1 | 0.987 | -8 | 42.35 | 97 | 28 | 0.999 | 173.33 | 197 | 8970 | 196.61 | 46.84 | -46.88 | 16.88 | 43.55 | 40.95 | 44.92 | 48 | 58 | 70 | 83 | 37.25 | 88 | 81
4380 | 1748 | 269.9 | 49 | 81.1 | 95 | 70 | 54.8 | 180.8 | 95 | 211.6 | 197.1 | 43 | 11.4 | 30 | 0.035 | 104 | 30 | 15.493 | 445.8 | 203.5 | 199.3 | 98.9 | 35.4 | 0.674 |  |  | 99.1 | 749.1 | 0.992 | -8 | 44.71 | 97 | 28 | 1.013 | 172.55 | 196 | 8330 | 198.86 | 47.16 | -47 | 16.94 | 43.47 | 40.92 | 45.12 | 48 | 58 | 70 | 83 | 37.25 | 88 | 84
4381 | 1750 | 268.8 | 49.4 | 81.1 | 95 | 70 | 54.8 | 180.7 | 95 | 211.5 | 197.6 | 43.1 | 11.4 | 30 | 0.047 | 104 | 30 | 15.367 | 446.5 | 203.5 | 199.1 | 98.9 | 35.4 | 0.674 |  |  | 99.1 | 749.2 | 0.989 | -8 | 58.43 | 97 | 28 | 0.998 | 173.73 | 200 | 8240 | 197.91 | 46.49 | -47 | 17.06 | 43.45 | 41.02 | 45.12 | 48 | 58 | 70 | 83 | 37.25 | 86 | 88
4382 | 1746 | 267.8 | 49 | 81.1 | 95 | 70 | 54.8 | 180.5 | 95 | 211.2 | 198.2 | 43 | 11.4 | 30 | 0.055 | 104 | 30 | 15.349 | 447.1 | 203.5 | 199.4 | 98.9 | 35.4 | 0.673 |  |  | 99.1 | 749.2 | 0.986 | -8 | 53.73 | 97 | 28 | 0.999 | 174.12 | 195 | 7920 | 196.93 | 46.7 | -47 | 16.88 | 43.48 | 40.94 | 44.92 | 48 | 58 | 70 | 83 | 37.25 | 85 | 86
4383 | 1754 | 269 | 49.9 | 81.1 | 95.1 | 70 | 54.9 | 180.6 | 95 | 211.3 | 198.2 | 43 | 11.4 | 30 | 0.048 | 104 | 30 | 15.382 | 445.5 | 203.5 | 199.7 | 98.9 | 35.4 | 0.674 |  |  | 99.1 | 749.2 | 0.988 | -8 | 52.16 | 97 | 28 | 0.999 | 171.37 | 198 | 8580 | 196.61 | 47.17 | -46.88 | 16.94 | 43.5 | 40.97 | 44.83 | 48 | 58 | 70 | 83 | 37.25 | 87 | 88
4384 | 1747 | 269.2 | 48.9 | 81.1 | 95.1 | 70 | 54.9 | 180.7 | 95 | 211.3 | 197.5 | 43 | 11.4 | 30 | 0.042 | 104 | 30 | 15.451 | 445.7 | 203.5 | 199.5 | 98.9 | 35.4 | 0.672 |  |  | 99.1 | 749.2 | 0.994 | -8 | 43.92 | 97 | 28 | 1 | 172.55 | 195 | 9870 | 197.25 | 47.11 | -46.94 | 16.81 | 43.52 | 41.08 | 44.92 | 48 | 58 | 70 | 83 | 37.25 | 88 | 89
4385 | 1746 | 268.2 | 48.4 | 81.1 | 95.1 | 70 | 54.9 | 180.5 | 95 | 211.1 | 197.8 | 43 | 11.4 | 30 | 0.053 | 104 | 30 | 15.351 | 444.7 | 203.5 | 199.1 | 98.9 | 35.4 | 0.672 |  |  | 99.1 | 749.3 | 0.991 | -8 | 58.82 | 97 | 28 | 1.011 | 173.73 | 194 | 7920 | 196.93 | 46.57 | -47 | 16.94 | 43.56 | 41.13 | 44.92 | 48 | 58 | 70 | 83 | 37.25 | 87 | 94
4386 | 1742 | 265.9 | 48.8 | 81.1 | 95 | 70 | 54.9 | 180.1 | 95 | 210.7 | 198.2 | 42.9 | 11.4 | 30.1 | 0.062 | 104 | 30 | 15.401 | 444.5 | 203.5 | 199.2 | 98.9 | 35.4 | 0.671 |  |  | 99.1 | 749.4 | 0.991 | -8 | 58.04 | 97 | 28 | 1.002 | 174.12 | 203 | 9020 | 198.23 | 46.51 | -47 | 16.94 | 43.54 | 40.99 | 44.92 | 48 | 58 | 70 | 83 | 37.25 | 89 | 87
4387 | 1753 | 268.7 | 49.3 | 81.1 | 95.1 | 70 | 54.9 | 180.5 | 95 | 211.3 | 198.1 | 42.9 | 11.4 | 30.1 | 0.053 | 104 | 30 | 15.437 | 444.6 | 203.5 | 199.2 | 98.9 | 35.4 | 0.672 |  |  | 99.1 | 749.4 | 0.994 | -8 | 56.86 | 97 | 28 | 1.006 | 173.73 | 195 | 8750 | 200.16 | 47.78 | -46.94 | 17.19 | 43.62 | 40.96 | 44.83 | 48 | 58 | 70 | 83 | 37.25 | 85 | 81
4388 | 1757 | 270.1 | 50 | 81.1 | 95.1 | 70 | 54.9 | 180.7 | 95 | 211.6 | 197.8 | 42.9 | 11.4 | 30.1 | 0.043 | 104 | 30 | 15.438 | 443.9 | 203.5 | 199.4 | 98.9 | 35.4 | 0.673 |  |  | 99.1 | 749.4 | 0.988 | -8 | 47.45 | 97 | 28 | 1.017 | 172.94 | 197 | 8950 | 196.61 | 46.63 | -47 | 16.94 | 43.59 | 41.09 | 44.72 | 48 | 58 | 70 | 83 | 37.25 | 86 | 84
4389 | 1748 | 269.3 | 48.7 | 81.1 | 95.1 | 70 | 54.9 | 180.9 | 95 | 211.7 | 197.1 | 43 | 11.4 | 30.1 | 0.044 | 104 | 30 | 15.501 | 444.4 | 203.5 | 199.1 | 98.9 | 35.4 | 0.672 |  |  | 99.1 | 749.4 | 0.99 | -8 | 45.88 | 97 | 28 | 0.999 | 172.55 | 196 | 9020 | 199.52 | 46.62 | -46.75 | 16.75 | 43.64 | 41.08 | 44.92 | 48 | 58 | 70 | 83 | 37.25 | 87 | 88
4390 | 1744 | 267.6 | 48.7 | 81.1 | 95 | 70 | 54.9 | 180.6 | 95 | 211.3 | 197.3 | 43 | 11.4 | 30.1 | 0.058 | 103.9 | 30 | 15.376 | 446.2 | 203.5 | 198.6 | 98.9 | 35.4 | 0.669 |  |  | 99.1 | 749.5 | 0.991 | -8 | 56.86 | 97 | 28 | 1.007 | 172.94 | 193 | 8950 | 197.27 | 47.99 | -46.94 | 16.88 | 43.75 | 41.2 | 45.12 | 48 | 58 | 70 | 83 | 37.65 | 85 | 88
4391 | 1745 | 266.4 | 49.1 | 81.1 | 95 | 70 | 55 | 180.2 | 95 | 210.8 | 197.9 | 43 | 11.4 | 30.1 | 0.069 | 103.9 | 30 | 15.349 | 446.6 | 203.5 | 198.8 | 98.9 | 35.4 | 0.669 |  |  | 99.1 | 749.5 | 0.987 | -8 | 58.82 | 97 | 28 | 1.012 | 174.12 | 200 | 8260 | 197.91 | 47.71 | -47 | 17.12 | 43.72 | 41.11 | 45.03 | 48 | 58 | 70 | 83 | 37.65 | 83 | 89
4392 | 1745 | 266.4 | 48.5 | 81.1 | 95 | 70 | 55 | 180.3 | 95 | 210.9 | 198.4 | 43 | 11.4 | 30.1 | 0.064 | 104 | 29.9 | 15.327 | 446.1 | 203.5 | 199.4 | 98.9 | 35.4 | 0.67 |  |  | 99.1 | 749.6 | 0.99 | -8 | 55.69 | 97 | 28 | 0.992 | 174.51 | 200 | 8820 | 197.91 | 47.98 | -47 | 16.94 | 43.42 | 41.02 | 44.83 | 48 | 58 | 70 | 83 | 37.25 | 85 | 91
4393 | 1762 | 270.7 | 50.2 | 81.1 | 95.1 | 70 | 55 | 181.1 | 95 | 212.2 | 198.2 | 43 | 11.4 | 30.1 | 0.04 | 104.1 | 29.9 | 15.389 | 444.8 | 203.5 | 200 | 98.9 | 35.4 | 0.674 |  |  | 99.1 | 749.6 | 0.989 | -8 | 48.24 | 97 | 28 | 1.01 | 174.51 | 196 | 8410 | 200.16 | 47.39 | -47.06 | 17.06 | 43.51 | 41.13 | 44.83 | 48 | 58 | 70 | 83 | 37.25 | 87 | 86
4394 | 1753 | 271 | 49.5 | 81.1 | 95 | 70 | 55 | 181.3 | 95 | 212.2 | 197.2 | 43 | 11.4 | 30.1 | 0.033 | 104 | 29.9 | 15.528 | 445.3 | 203.5 | 199.7 | 98.9 | 35.4 | 0.671 |  |  | 99.1 | 749.6 | 0.985 | -8 | 41.96 | 97 | 28 | 1.006 | 172.94 | 195 | 9630 | 199.84 | 46.59 | -46.94 | 16.88 | 43.53 | 41.13 | 44.92 | 48 | 58 | 70 | 83 | 37.25 | 86 | 85
4395 | 1748 | 268.7 | 49.2 | 81.1 | 95 | 70 | 55 | 180.7 | 95 | 211.5 | 197.4 | 43.1 | 11.4 | 30.1 | 0.05 | 104 | 29.9 | 15.359 | 443 | 203.5 | 199 | 98.9 | 35.4 | 0.67 |  |  | 99.1 | 749.6 | 0.989 | -8 | 47.45 | 97 | 28 | 0.999 | 173.33 | 194 | 7920 | 197.25 | 46.56 | -46.88 | 17 | 43.62 | 41.15 | 45.23 | 48 | 58 | 70 | 83 | 37.25 | 87 | 82
4396 | 1743 | 266.7 | 48.8 | 81.1 | 95 | 70 | 55 | 180.5 | 95 | 211.2 | 198.1 | 43.1 | 11.4 | 30.1 | 0.06 | 104 | 29.9 | 15.348 | 441.1 | 203.5 | 199.2 | 98.9 | 35.4 | 0.668 |  |  | 99.1 | 749.5 | 0.99 | -8 | 59.61 | 97 | 28 | 1.001 | 174.12 | 201 | 8510 | 198.23 | 47.94 | -47 | 17.06 | 43.45 | 41.11 | 45.03 | 48 | 58 | 70 | 83 | 37.25 | 85 | 82
4397 | 1760 | 269.6 | 50.4 | 81.1 | 95.1 | 70 | 55 | 181 | 95 | 212 | 198.3 | 43 | 11.4 | 30.1 | 0.044 | 104 | 29.9 | 15.418 | 439.5 | 203.5 | 199.8 | 98.9 | 35.4 | 0.672 |  |  | 99.1 | 749.5 | 0.99 | -8 | 48.24 | 97 | 28 | 0.997 | 173.33 | 194 | 9360 | 199.52 | 48 | -47 | 17.12 | 43.33 | 40.92 | 44.92 | 48 | 58 | 70 | 83 | 37.25 | 85 | 87
4398 | 1759 | 272.6 | 50.3 | 81.1 | 95 | 70 | 55 | 181.5 | 95 | 212.6 | 197.2 | 43 | 11.4 | 30.1 | 0.028 | 104.1 | 29.9 | 15.6 | 439.8 | 203.5 | 199.8 | 98.9 | 35.4 | 0.671 |  |  | 99.1 | 749.4 | 0.986 | -8 | 39.61 | 97 | 28 | 0.997 | 173.33 | 196 | 9310 | 198.54 | 47.13 | -46.94 | 16.94 | 43.59 | 40.82 | 44.92 | 48 | 58 | 70 | 83 | 37.25 | 86 | 92
4399 | 1744 | 269.1 | 49.1 | 81.1 | 95 | 70 | 55 | 181 | 95 | 211.8 | 197.3 | 43.1 | 11.4 | 30.1 | 0.044 | 104 | 30 | 15.523 | 442.3 | 203.5 | 199.2 | 98.9 | 35.4 | 0.669 |  |  | 99.1 | 749.3 | 0.99 | -8 | 57.65 | 97 | 28 | 1.004 | 170.98 | 200 | 9780 | 197.91 | 46.61 | -47.06 | 17 | 43.38 | 40.98 | 45.12 | 48 | 58 | 70 | 83 | 37.25 | 86 | 86
4400 | 1744 | 267.1 | 48.8 | 81.1 | 95 | 70 | 55 | 180.7 | 95 | 211.3 | 197.9 | 43.1 | 11.4 | 30.1 | 0.063 | 103.9 | 29.9 | 15.346 | 444.1 | 203.5 | 199.1 | 98.9 | 35.4 | 0.669 |  |  | 99.1 | 749.3 | 0.989 | -8 | 59.61 | 97 | 28 | 1.004 | 174.12 | 193 | 8190 | 198.23 | 46.84 | -47.06 | 16.94 | 43.34 | 40.76 | 45.03 | 48 | 58 | 70 | 83 | 37.25 | 87 | 89
4401 | 1741 | 266.3 | 48.4 | 81.1 | 95.1 | 70 | 55.1 | 180.7 | 95 | 211.4 | 198.3 | 43 | 11.4 | 30.1 | 0.067 | 103.9 | 29.9 | 15.321 | 445.5 | 203.5 | 199.2 | 98.9 | 35.4 | 0.669 |  |  | 99.1 | 749.3 | 0.991 | -8 | 57.65 | 97 | 28 | 1.005 | 174.12 | 194 | 8650 | 200.16 | 46.87 | -46.94 | 17 | 43.52 | 40.89 | 44.92 | 48 | 58 | 70 | 83 | 37.65 | 84 | 85
4402 | 1751 | 266.9 | 49.1 | 81.1 | 95.1 | 70 | 55.1 | 180.7 | 95 | 211.5 | 198.4 | 42.9 | 11.4 | 30.1 | 0.069 | 104 | 29.9 | 15.273 | 446.5 | 203.5 | 199.2 | 98.9 | 35.4 | 0.672 |  |  | 99.1 | 749.4 | 0.991 | -8 | 58.04 | 97 | 28 | 0.99 | 174.12 | 203 | 9340 | 196.61 | 47.91 | -46.94 | 16.94 | 43.53 | 41.01 | 44.72 | 48 | 58 | 70 | 83 | 37.65 | 86 | 85
4403 | 1764 | 270.7 | 50.3 | 81.1 | 95.1 | 70 | 55.1 | 181.1 | 95 | 212.2 | 198 | 42.9 | 11.4 | 30.1 | 0.045 | 104.1 | 29.9 | 15.301 | 446.8 | 203.5 | 199.8 | 98.9 | 35.4 | 0.673 |  |  | 99.1 | 749.4 | 0.993 | -8 | 50.2 | 97 | 28 | 0.997 | 173.33 | 195 | 9210 | 199.18 | 47.81 | -47.06 | 16.94 | 43.42 | 40.93 | 44.62 | 48 | 58 | 70 | 83 | 37.25 | 88 | 84
4404 | 1751 | 270.1 | 49.3 | 81.1 | 95 | 70 | 55.1 | 181.1 | 95 | 211.9 | 197.3 | 42.9 | 11.4 | 30.1 | 0.039 | 104 | 29.9 | 15.438 | 446.8 | 203.5 | 199.5 | 98.9 | 35.4 | 0.671 |  |  | 99.1 | 749.3 | 0.991 | -8 | 45.49 | 97 | 28 | 0.996 | 172.55 | 196 | 8730 | 198.23 | 47.2 | -46.88 | 16.88 | 43.38 | 40.91 | 44.92 | 48 | 58 | 70 | 83 | 37.25 | 89 | 85
4405 | 1748 | 269.2 | 49 | 81.1 | 95 | 70 | 55.1 | 180.7 | 95 | 211.4 | 198 | 43 | 11.4 | 30.1 | 0.048 | 104 | 29.9 | 15.468 | 446.7 | 203.5 | 199.4 | 98.9 | 35.4 | 0.671 |  |  | 99.1 | 749.3 | 0.997 | -8 | 56.08 | 97 | 28 | 1.011 | 174.12 | 194 | 9360 | 196.61 | 46.91 | -46.81 | 17 | 43.64 | 41.01 | 45.03 | 48 | 58 | 70 | 83 | 37.25 | 87 | 90
4406 | 1743 | 268.1 | 48.2 | 81.1 | 95 | 70 | 55.1 | 180.7 | 95 | 211.4 | 198.2 | 43 | 11.4 | 30.1 | 0.057 | 104 | 29.9 | 15.423 | 447 | 203.5 | 199.3 | 98.9 | 35.4 | 0.67 |  |  | 99.1 | 749.3 | 0.994 | -8 | 54.51 | 97 | 28 | 0.99 | 174.12 | 194 | 7940 | 199.84 | 46.81 | -46.88 | 16.81 | 43.61 | 41.14 | 44.92 | 48 | 58 | 70 | 83 | 37.25 | 88 | 87
4407 | 1740 | 265 | 48.3 | 81.1 | 95 | 70 | 55.1 | 180.4 | 95 | 210.9 | 198.2 | 42.9 | 11.4 | 30.1 | 0.074 | 103.9 | 29.9 | 15.341 | 448.4 | 203.5 | 199 | 98.9 | 35.4 | 0.67 |  |  | 99.1 | 749.4 | 0.99 | -8 | 58.43 | 97 | 28 | 1.005 | 172.94 | 200 | 8240 | 197.59 | 46.52 | -46.88 | 17 | 43.57 | 41.07 | 44.83 | 48 | 58 | 70 | 83 | 37.65 | 85 | 91
4408 | 1743 | 264.2 | 48.3 | 81.1 | 95 | 70 | 55.1 | 180.6 | 95 | 211.3 | 198.2 | 42.9 | 11.4 | 30.1 | 0.076 | 103.9 | 29.9 | 15.292 | 448.3 | 203.5 | 198.9 | 98.9 | 35.4 | 0.669 |  |  | 99.1 | 749.6 | 0.991 | -8 | 58.43 | 97 | 28 | 0.997 | 173.73 | 203 | 8190 | 195 | 46.83 | -46.69 | 16.69 | 43.72 | 41.23 | 44.72 | 48 | 58 | 70 | 83 | 37.65 | 87 | 91
4409 | 1756 | 266.8 | 49.5 | 81.1 | 95 | 70 | 55 | 181 | 95 | 211.9 | 198.6 | 42.9 | 11.4 | 30.1 | 0.064 | 103.9 | 29.9 | 15.337 | 447.2 | 203.5 | 199.4 | 98.9 | 35.4 | 0.67 |  |  | 99.1 | 749.7 | 0.992 | -8 | 60 | 97 | 28 | 1.007 | 174.9 | 195 | 8920 | 197.91 | 47.62 | -47 | 16.94 | 43.43 | 41.09 | 44.62 | 48 | 58 | 70 | 83 | 37.65 | 88 | 90
4410 | 1762 | 270.4 | 50.2 | 81.1 | 95 | 70 | 55 | 181.6 | 95 | 212.7 | 198.1 | 42.9 | 11.4 | 30.1 | 0.035 | 104 | 29.9 | 15.496 | 446.2 | 203.5 | 200.3 | 98.9 | 35.4 | 0.671 |  |  | 99.1 | 749.7 | 0.988 | -8 | 43.92 | 97 | 28 | 0.995 | 174.9 | 197 | 9160 | 200.16 | 47.71 | -47.19 | 16.94 | 43.67 | 41.11 | 44.72 | 48 | 58 | 70 | 83 | 37.25 | 86 | 89
4411 | 1760 | 271.6 | 50.2 | 81.1 | 95.1 | 70 | 55 | 181.7 | 95 | 212.9 | 197.7 | 43 | 11.4 | 30.1 | 0.028 | 104 | 29.9 | 15.596 | 443.9 | 203.5 | 200.1 | 98.9 | 35.4 | 0.673 |  |  | 99.1 | 749.7 | 0.991 | -8 | 43.92 | 98 | 28 | 0.989 | 173.73 | 200 | 8380 | 197.25 | 47.78 | -46.94 | 17.06 | 43.62 | 41.18 | 45.12 | 48 | 58 | 70 | 83 | 37.25 | 86 | 83
4412 | 1756 | 271.1 | 49.8 | 81.1 | 95.1 | 70 | 55.1 | 181.6 | 95 | 212.7 | 197.7 | 43.1 | 11.4 | 30.1 | 0.034 | 104 | 29.9 | 15.523 | 442.2 | 203.5 | 199.9 | 98.9 | 35.4 | 0.674 |  |  | 99.1 | 749.6 | 0.996 | -8 | 46.67 | 97 | 28 | 0.996 | 173.73 | 198 | 8190 | 197.25 | 47.26 | -47 | 17.25 | 43.66 | 41.01 | 45.23 | 48 | 58 | 70 | 83 | 37.25 | 87 | 86
4413 | 1747 | 268.8 | 49.5 | 81.1 | 95.1 | 70 | 55.1 | 181.2 | 95 | 212.1 | 197.8 | 43.2 | 11.4 | 30.1 | 0.048 | 104 | 29.9 | 15.423 | 442.2 | 203.5 | 199.4 | 98.9 | 35.4 | 0.672 |  |  | 99.1 | 749.6 | 0.989 | -8 | 51.76 | 97 | 28 | 0.99 | 170.98 | 195 | 8580 | 198.23 | 46.57 | -47 | 17 | 43.58 | 41.19 | 45.33 | 48 | 58 | 70 | 83 | 37.25 | 86 | 91
4414 | 1745 | 267.7 | 49.3 | 81.1 | 95.1 | 70 | 55.1 | 180.9 | 95 | 211.6 | 198 | 43.1 | 11.4 | 30.1 | 0.062 | 104 | 29.9 | 15.364 | 443.1 | 203.5 | 199.1 | 98.9 | 35.4 | 0.672 |  |  | 99.1 | 749.6 | 0.992 | -8 | 56.86 | 97 | 28 | 0.995 | 174.12 | 202 | 9040 | 197.91 | 47.85 | -47.12 | 17.12 | 43.6 | 41.15 | 45.03 | 48 | 58 | 70 | 83 | 37.65 | 85 | 84
4415 | 1740 | 266.3 | 47.8 | 81.1 | 95 | 70 | 55.1 | 180.8 | 95 | 211.5 | 198.4 | 43.1 | 11.4 | 30.1 | 0.067 | 103.9 | 29.9 | 15.333 | 443.5 | 203.5 | 199.2 | 98.9 | 35.4 | 0.67 |  |  | 99.1 | 749.7 | 0.995 | -8 | 59.22 | 97 | 28 | 1.017 | 174.51 | 194 | 9260 | 197.91 | 47.42 | -46.94 | 16.81 | 43.56 | 41.1 | 44.83 | 48 | 58 | 70 | 83 | 37.65 | 87 | 88
4416 | 1746 | 266.1 | 48.5 | 81.1 | 94.9 | 70 | 55.1 | 180.6 | 95 | 211.2 | 198.7 | 43 | 11.4 | 30.1 | 0.067 | 103.9 | 29.9 | 15.336 | 443.5 | 203.5 | 199.4 | 98.9 | 35.4 | 0.671 |  |  | 99.1 | 749.7 | 0.991 | -8 | 58.04 | 97 | 28 | 1.005 | 174.51 | 193 | 8510 | 196.93 | 48.58 | -46.94 | 17.12 | 43.6 | 41.05 | 44.72 | 48 | 58 | 70 | 83 | 37.65 | 88 | 92
4417 | 1760 | 268.4 | 50.3 | 81.1 | 94.9 | 70 | 55.1 | 180.4 | 95 | 211.3 | 198.7 | 42.9 | 11.4 | 30.1 | 0.049 | 104 | 29.9 | 15.385 | 442.5 | 203.5 | 200 | 98.9 | 35.4 | 0.675 |  |  | 99.1 | 749.8 | 0.989 | -8 | 51.37 | 97 | 28 | 1 | 174.51 | 199 | 8040 | 199.18 | 47.39 | -47.06 | 17 | 43.7 | 41.07 | 44.62 | 48 | 58 | 70 | 83 | 37.65 | 85 | 87
4418 | 1758 | 271.3 | 49.8 | 81.1 | 94.9 | 70 | 55.1 | 181.2 | 95 | 212.2 | 197.8 | 42.9 | 11.4 | 30.1 | 0.028 | 104.1 | 29.9 | 15.581 | 441.7 | 203.5 | 200.4 | 98.9 | 35.4 | 0.678 |  |  | 99.1 | 749.8 | 0.991 | -8 | 41.18 | 97 | 28 | 1.002 | 173.33 | 199 | 9040 | 199.84 | 47.66 | -47.06 | 17.06 | 43.51 | 40.95 | 44.83 | 48 | 58 | 70 | 83 | 37.25 | 85 | 85
4419 | 1748 | 269.5 | 48.8 | 81.1 | 94.9 | 70 | 55.1 | 180.9 | 95 | 211.6 | 197.5 | 43 | 11.4 | 30.1 | 0.034 | 104 | 29.9 | 15.515 | 442.4 | 203.5 | 199.9 | 98.9 | 35.4 | 0.676 |  |  | 99.1 | 749.8 | 0.993 | -8 | 46.67 | 97 | 28 | 0.999 | 173.33 | 195 | 8240 | 200.16 | 46.78 | -46.94 | 16.94 | 43.48 | 40.95 | 45.03 | 48 | 58 | 70 | 83 | 37.65 | 86 | 86
4420 | 1747 | 267.7 | 49.1 | 81.1 | 95 | 70 | 55.2 | 180.5 | 95 | 211.2 | 198 | 43 | 11.4 | 30.1 | 0.05 | 103.9 | 29.9 | 15.425 | 441.5 | 203.5 | 199.6 | 98.9 | 35.4 | 0.672 |  |  | 99.1 | 749.8 | 0.989 | -8 | 52.16 | 97 | 28 | 0.991 | 173.73 | 201 | 8920 | 197.25 | 47.12 | -46.94 | 16.81 | 43.45 | 41.01 | 45.12 | 48 | 58 | 70 | 83 | 37.65 | 87 | 98
4421 | 1755 | 268.8 | 49.9 | 81.1 | 95.1 | 70 | 55.2 | 180.7 | 95 | 211.6 | 198.6 | 43 | 11.4 | 30.1 | 0.051 | 104 | 29.9 | 15.424 | 440.9 | 203.5 | 199.8 | 98.9 | 35.4 | 0.673 |  |  | 99.1 | 749.8 | 0.991 | -8 | 57.65 | 97 | 28 | 1.009 | 174.12 | 195 | 8380 | 199.52 | 46.59 | -46.94 | 17.12 | 43.47 | 41.05 | 45.12 | 48 | 58 | 70 | 83 | 37.65 | 86 | 92
4422 | 1756 | 270.7 | 49.9 | 81.1 | 95.1 | 70 | 55.2 | 180.9 | 95 | 211.8 | 198.3 | 43 | 11.4 | 30.1 | 0.035 | 104 | 29.9 | 15.506 | 441 | 203.5 | 200.4 | 98.9 | 35.4 | 0.676 |  |  | 99.1 | 749.9 | 0.989 | -8 | 50.98 | 97 | 28 | 1 | 173.33 | 197 | 8870 | 201.77 | 46.85 | -47.12 | 17 | 43.22 | 40.86 | 45.03 | 48 | 58 | 70 | 83 | 37.25 | 87 | 91
4423 | 1752 | 269.9 | 49.5 | 81.1 | 95.1 | 70 | 55.2 | 180.7 | 95 | 211.4 | 197.9 | 43 | 11.4 | 30.1 | 0.042 | 104 | 29.9 | 15.508 | 441.1 | 203.5 | 199.8 | 98.9 | 35.4 | 0.678 |  |  | 99.1 | 749.9 | 0.99 | -8 | 47.84 | 97 | 28 | 0.993 | 172.94 | 198 | 8800 | 196.61 | 46.94 | -46.94 | 16.94 | 43.5 | 41 | 45.03 | 48 | 58 | 70 | 83 | 37.25 | 90 | 86
4424 | 1755 | 270.9 | 50.1 | 81.1 | 95 | 70 | 55.2 | 181 | 95 | 211.9 | 197.9 | 43 | 11.4 | 30.1 | 0.044 | 104 | 29.9 | 15.448 | 441.6 | 203.5 | 199.5 | 98.9 | 35.4 | 0.676 |  |  | 99.1 | 749.9 | 0.991 | -8 | 48.24 | 97 | 28 | 1.001 | 173.73 | 195 | 8920 | 198.23 | 47.2 | -46.94 | 16.75 | 43.55 | 41.13 | 45.12 | 48 | 58 | 70 | 83 | 37.65 | 84 | 90
4425 | 1749 | 269.2 | 49.4 | 81.1 | 95 | 70 | 55.2 | 180.8 | 95 | 211.6 | 198.1 | 43 | 11.4 | 30.1 | 0.058 | 104 | 29.9 | 15.425 | 442.7 | 203.5 | 199.2 | 98.9 | 35.4 | 0.672 |  |  | 99.1 | 749.8 | 0.991 | -8 | 56.86 | 97 | 28 | 0.992 | 173.73 | 202 | 9020 | 198.23 | 46.85 | -47 | 16.94 | 43.56 | 41.12 | 45.03 | 48 | 58 | 70 | 83 | 37.65 | 83 | 86
4426 | 1758 | 271.5 | 50.3 | 81.1 | 95 | 70 | 55.2 | 181 | 95 | 211.9 | 197.9 | 43 | 11.4 | 30.1 | 0.051 | 104 | 29.9 | 15.83 | 438.6 | 203.5 | 199.1 | 98.9 | 35.4 | 0.67 |  |  | 99.1 | 749.4 | 0.974 | -8 | 49.02 | 97 | 28 | 0.961 | 171.76 | 194 | 8850 | 199.52 | 47.99 | -47 | 17.19 | 43.65 | 41.13 | 44.83 | 49 | 58 | 70 | 83 | 37.25 | 90 | 84
4427 | 1749 | 271.1 | 49.5 | 81.1 | 95 | 70 | 55.2 | 180.8 | 95 | 211.6 | 197.2 | 43 | 11.4 | 30.1 | 0.042 | 104 | 29.9 | 15.85 | 440.2 | 203.5 | 199.3 | 98.9 | 35.4 | 0.672 |  |  | 99.1 | 748.8 | 0.993 | -8 | 44.71 | 97 | 28 | 0.992 | 172.55 | 197 | 8360 | 198.23 | 46.63 | -46.81 | 16.94 | 43.68 | 41.11 | 44.83 | 49 | 58 | 70 | 83 | 37.25 | 85 | 87
4428 | 1746 | 269.7 | 49.1 | 81.1 | 95 | 70 | 55.2 | 180.7 | 95 | 211.5 | 197.4 | 43 | 11.4 | 30.1 | 0.056 | 103.9 | 29.9 | 15.506 | 441.7 | 203.5 | 198.8 | 98.9 | 35.4 | 0.67 |  |  | 99.1 | 748.6 | 0.99 | -8 | 55.29 | 97 | 28 | 1 | 172.94 | 200 | 8650 | 197.27 | 46.61 | -46.75 | 16.94 | 43.73 | 41.13 | 45.03 | 49 | 58 | 70 | 83 | 37.25 | 85 | 95
4429 | 1745 | 268.3 | 49.2 | 81.1 | 95.1 | 70 | 55.2 | 180.6 | 95 | 211.2 | 197.8 | 43 | 11.4 | 30.1 | 0.066 | 103.9 | 29.9 | 15.39 | 442.1 | 203.5 | 198.7 | 98.9 | 35.4 | 0.67 |  |  | 99.1 | 748.5 | 0.987 | -8 | 60.39 | 97 | 28 | 1 | 173.33 | 194 | 8730 | 197.25 | 47.57 | -46.88 | 17 | 43.7 | 41.08 | 45.03 | 49 | 58 | 70 | 83 | 37.65 | 85 | 85
4430 | 1746 | 268.2 | 48.8 | 81.1 | 95 | 70 | 55.2 | 180.7 | 95 | 211.4 | 198.2 | 42.9 | 11.4 | 30.1 | 0.07 | 103.9 | 29.9 | 15.372 | 443.4 | 203.5 | 199 | 98.9 | 35.4 | 0.671 |  |  | 99.1 | 748.4 | 0.994 | -8 | 58.04 | 97 | 28 | 0.994 | 174.12 | 194 | 8330 | 196.93 | 47.49 | -46.88 | 16.94 | 43.72 | 41.09 | 44.72 | 49 | 58 | 70 | 83 | 37.65 | 87 | 87
4431 | 1746 | 268.1 | 49.2 | 81.1 | 95.1 | 70 | 55.2 | 180.7 | 95 | 211.5 | 198.3 | 42.9 | 11.4 | 30.1 | 0.068 | 103.9 | 29.9 | 15.343 | 443.8 | 203.5 | 199.2 | 98.9 | 35.4 | 0.671 |  |  | 99.1 | 748.4 | 1.008 | -8 | 57.65 | 97 | 28 | 0.991 | 174.12 | 203 | 8510 | 198.23 | 47.42 | -46.94 | 16.94 | 43.74 | 41.08 | 44.72 | 49 | 58 | 70 | 83 | 37.25 | 87 | 90
4432 | 1752 | 268.4 | 49.7 | 81.1 | 95 | 70 | 55.2 | 180.7 | 95 | 211.5 | 198.1 | 42.9 | 11.4 | 30.1 | 0.058 | 103.9 | 29.9 | 15.301 | 443.9 | 203.5 | 199.4 | 98.9 | 35.4 | 0.673 |  |  | 99.1 | 748.5 | 0.985 | -8 | 52.55 | 97 | 28 | 1.001 | 174.51 | 195 | 8730 | 199.52 | 47.84 | -46.88 | 16.94 | 43.6 | 40.95 | 44.72 | 49 | 58 | 70 | 83 | 37.25 | 85 | 90
4433 | 1750 | 269 | 49.1 | 81.1 | 95.1 | 70 | 55.2 | 180.8 | 95 | 211.7 | 198.1 | 42.9 | 11.4 | 30.1 | 0.043 | 104 | 29.9 | 15.311 | 443.1 | 203.5 | 199.9 | 98.9 | 35.4 | 0.676 |  |  | 99.1 | 748.6 | 0.984 | -8 | 46.67 | 97 | 28 | 1.021 | 174.12 | 198 | 8770 | 197.25 | 46.73 | -46.88 | 17.06 | 43.66 | 41.07 | 44.72 | 49 | 58 | 70 | 83 | 37.25 | 86 | 86
4434 | 1756 | 270.7 | 50.1 | 81.1 | 95.1 | 70 | 55.1 | 181.1 | 95 | 212.1 | 198.3 | 43 | 11.5 | 30.1 | 0.033 | 104 | 29.9 | 15.468 | 442.3 | 203.5 | 200.2 | 98.9 | 35.4 | 0.678 |  |  | 99.1 | 748.7 | 0.995 | -8 | 46.27 | 97 | 28 | 0.991 | 174.12 | 196 | 8600 | 201.77 | 47.44 | -47.06 | 16.88 | 43.67 | 41.03 | 45.03 | 49 | 58 | 70 | 83 | 37.25 | 90 | 84
4435 | 1753 | 271 | 49.6 | 81.1 | 95.1 | 70 | 55.1 | 181.1 | 95 | 212.1 | 197.9 | 43 | 11.4 | 30.1 | 0.029 | 104 | 29.9 | 15.507 | 441.9 | 203.5 | 200.3 | 98.9 | 35.4 | 0.678 |  |  | 99.1 | 748.8 | 0.985 | -8 | 44.71 | 97 | 28 | 1.003 | 174.12 | 198 | 8430 | 197.25 | 47.05 | -46.94 | 17.12 | 43.62 | 40.99 | 45.12 | 49 | 58 | 70 | 83 | 37.25 | 88 | 87
4436 | 1752 | 271.2 | 49.4 | 81.1 | 95.1 | 70 | 55.1 | 181 | 95 | 211.9 | 197.8 | 43.1 | 11.4 | 30.1 | 0.032 | 104 | 29.9 | 15.522 | 441.3 | 203.5 | 200 | 98.9 | 35.4 | 0.681 |  |  | 99.1 | 748.8 | 0.989 | -8 | 48.63 | 97 | 28 | 1.007 | 173.33 | 200 | 9160 | 200.16 | 47.94 | -47 | 17.06 | 43.67 | 40.98 | 45.23 | 49 | 58 | 70 | 83 | 37.25 | 87 | 91
4437 | 1739 | 268.1 | 48 | 81.1 | 95.1 | 70 | 55.1 | 180.6 | 95.1 | 211.2 | 197.7 | 43.2 | 11.5 | 30.1 | 0.046 | 103.9 | 29.9 | 15.494 | 442.7 | 203.4 | 199.5 | 98.9 | 35.4 | 0.677 |  |  | 99.1 | 748.8 | 0.989 | -8 | 58.04 | 97 | 28 | 1.005 | 173.33 | 201 | 9460 | 197.91 | 46.24 | -47.06 | 16.94 | 43.61 | 41 | 45.33 | 49 | 58 | 70 | 83 | 37.65 | 86 | 87
4438 | 1741 | 266.2 | 48.3 | 81.1 | 95.1 | 70 | 55.1 | 180.4 | 95.1 | 211.1 | 198.1 | 43.1 | 11.4 | 30.1 | 0.062 | 103.9 | 29.9 | 15.331 | 443.5 | 203.5 | 199.2 | 98.9 | 35.4 | 0.671 |  |  | 99.1 | 748.9 | 0.988 | -8 | 58.04 | 97 | 28 | 0.998 | 173.33 | 201 | 8800 | 196.61 | 47.41 | -46.94 | 16.81 | 43.59 | 40.94 | 45.12 | 49 | 58 | 70 | 83 | 37.65 | 85 | 88
4439 | 1747 | 266.8 | 49.1 | 81 | 95.1 | 70 | 55.1 | 180.8 | 95 | 211.6 | 198.2 | 43.1 | 11.5 | 30.1 | 0.055 | 103.9 | 29.9 | 15.367 | 443.2 | 203.5 | 199.6 | 98.9 | 35.4 | 0.672 |  |  | 99.1 | 749 | 0.995 | -8 | 51.76 | 97 | 28 | 0.99 | 174.12 | 194 | 8730 | 198.54 | 46.95 | -47.06 | 17.06 | 43.44 | 41.01 | 44.92 | 49 | 58 | 70 | 83 | 37.25 | 85 | 89
4440 | 1753 | 268.6 | 48.9 | 81 | 95.1 | 70 | 55 | 180.7 | 95 | 211.5 | 197.8 | 43.1 | 11.5 | 30.1 | 0.041 | 104 | 29.9 | 15.457 | 442.8 | 203.5 | 200 | 98.9 | 35.4 | 0.675 |  |  | 99.1 | 749.1 | 0.989 | -8 | 44.31 | 97 | 28 | 1.014 | 173.73 | 195 | 9460 | 198.86 | 47.7 | -47 | 16.94 | 43.61 | 40.85 | 44.83 | 49 | 58 | 70 | 83 | 37.65 | 85 | 88
4441 | 1753 | 268 | 50 | 81 | 95.1 | 70 | 55 | 180.6 | 95 | 211.4 | 198.2 | 43 | 11.5 | 30.1 | 0.052 | 104 | 29.9 | 15.427 | 443.3 | 203.5 | 199.7 | 98.9 | 35.4 | 0.673 |  |  | 99.1 | 749.1 | 0.987 | -8 | 49.02 | 97 | 28 | 0.99 | 173.73 | 194 | 7920 | 199.52 | 47.98 | -46.88 | 16.81 | 43.59 | 41.02 | 45.03 | 49 | 58 | 70 | 83 | 37.25 | 83 | 83
4442 | 1755 | 270.6 | 49.5 | 81 | 95.1 | 70 | 55 | 181 | 95 | 211.9 | 198.1 | 43 | 11.5 | 30.1 | 0.035 | 104.1 | 29.9 | 15.458 | 441.8 | 203.5 | 200.3 | 98.9 | 35.4 | 0.673 |  |  | 99.1 | 749.1 | 0.992 | -8 | 40.78 | 97 | 28 | 1.012 | 174.12 | 199 | 8680 | 197.25 | 47.67 | -47.06 | 16.94 | 43.33 | 40.99 | 44.92 | 49 | 58 | 70 | 83 | 37.25 | 83 | 83
4443 | 1744 | 268.8 | 48.7 | 81 | 95.1 | 70 | 55 | 180.6 | 95 | 211.3 | 197.8 | 43 | 11.4 | 30.1 | 0.039 | 104 | 29.9 | 15.495 | 442.2 | 203.5 | 199.9 | 98.9 | 35.4 | 0.672 |  |  | 99.1 | 749.1 | 0.996 | -8 | 45.49 | 97 | 28 | 1.003 | 172.94 | 200 | 9040 | 196.61 | 46.53 | -46.94 | 16.81 | 43.65 | 40.97 | 45.03 | 49 | 58 | 70 | 83 | 37.65 | 84 | 94
4444 | 1749 | 268.3 | 49.3 | 81 | 95.1 | 70 | 55 | 180.4 | 95 | 211.1 | 198.4 | 43 | 11.5 | 30.1 | 0.055 | 104 | 29.9 | 15.375 | 441.4 | 203.5 | 199.7 | 98.9 | 35.4 | 0.671 |  |  | 99.1 | 749.2 | 0.992 | -8 | 58.43 | 97 | 28 | 1.01 | 174.51 | 195 | 7900 | 200.16 | 47.68 | -46.88 | 16.69 | 43.48 | 41.06 | 45.12 | 49 | 58 | 70 | 83 | 37.25 | 85 | 90
4445 | 1746 | 267.5 | 48.9 | 81 | 95.1 | 70 | 55 | 180.5 | 95 | 211.2 | 198.7 | 43 | 11.5 | 30.1 | 0.064 | 104 | 29.9 | 15.4 | 441.6 | 203.5 | 199.7 | 98.9 | 35.4 | 0.67 |  |  | 99.1 | 749.2 | 0.991 | -8 | 59.22 | 97 | 28 | 0.995 | 174.12 | 200 | 8600 | 196.61 | 46.62 | -46.75 | 16.88 | 43.6 | 41.08 | 44.83 | 49 | 58 | 70 | 83 | 37.65 | 86 | 87
4446 | 1758 | 270 | 50.5 | 81 | 95.1 | 70 | 55 | 180.7 | 95 | 211.5 | 198.7 | 42.9 | 11.5 | 30.1 | 0.057 | 104 | 29.9 | 15.402 | 441.1 | 203.5 | 199.8 | 98.9 | 35.4 | 0.673 |  |  | 99.1 | 749.2 | 0.991 | -8 | 51.76 | 97 | 28 | 1.004 | 171.76 | 202 | 9140 | 196.61 | 47.32 | -46.81 | 17 | 43.57 | 41.08 | 44.72 | 49 | 58 | 70 | 83 | 37.25 | 88 | 90
4447 | 1748 | 270.1 | 49 | 81 | 95.1 | 70 | 55 | 180.7 | 95 | 211.5 | 197.6 | 42.9 | 11.5 | 30.1 | 0.039 | 104 | 29.9 | 15.473 | 441.3 | 203.4 | 199.8 | 98.9 | 35.4 | 0.672 |  |  | 99.1 | 749.1 | 0.993 | -8 | 40.78 | 98 | 28 | 1.003 | 173.33 | 199 | 8480 | 200.16 | 47.32 | -47 | 17.12 | 43.34 | 40.99 | 44.72 | 49 | 58 | 70 | 83 | 37.25 | 84 | 87
4448 | 1751 | 269.7 | 49.6 | 81 | 95 | 70 | 55 | 180.3 | 95 | 211.1 | 197.7 | 43 | 11.5 | 30.1 | 0.05 | 104 | 29.9 | 15.422 | 440.6 | 203.4 | 199.2 | 98.9 | 35.4 | 0.671 |  |  | 99.1 | 749.1 | 0.986 | -8 | 50.98 | 97 | 28 | 1.008 | 172.94 | 202 | 8090 | 196.93 | 46.62 | -47 | 16.94 | 43.66 | 40.98 | 44.83 | 49 | 58 | 70 | 83 | 37.25 | 85 | 83
4449 | 1745 | 269.2 | 48.7 | 81 | 95.1 | 70 | 55 | 180.3 | 95 | 211 | 198 | 43 | 11.4 | 30.1 | 0.051 | 104 | 29.9 | 15.494 | 441.2 | 203.5 | 199.5 | 98.9 | 35.4 | 0.671 |  |  | 99.1 | 749.1 | 0.994 | -8 | 48.63 | 97 | 28 | 1.008 | 173.73 | 194 | 9970 | 199.52 | 47.9 | -47 | 16.88 | 43.7 | 41.09 | 44.92 | 49 | 58 | 70 | 83 | 37.65 | 84 | 83
4450 | 1745 | 268.2 | 48.9 | 81 | 95 | 70 | 55 | 180.1 | 95 | 210.8 | 198.1 | 43 | 11.5 | 30.1 | 0.059 | 104 | 29.9 | 15.456 | 441.5 | 203.5 | 199.2 | 98.9 | 35.4 | 0.67 |  |  | 99.1 | 749.2 | 0.993 | -8 | 57.65 | 97 | 28 | 0.992 | 173.73 | 194 | 7990 | 197.25 | 46.84 | -47.06 | 17 | 43.65 | 41.01 | 44.83 | 49 | 58 | 70 | 83 | 37.25 | 86 | 84
4451 | 1746 | 267.8 | 48.8 | 81 | 95 | 70 | 55 | 180.4 | 95 | 211.1 | 198 | 42.9 | 11.5 | 30.1 | 0.066 | 104 | 29.9 | 15.366 | 441.8 | 203.5 | 199 | 98.9 | 35.4 | 0.669 |  |  | 99.1 | 749.2 | 0.992 | -8 | 56.86 | 97 | 28 | 1.007 | 173.33 | 201 | 8680 | 197.91 | 46.64 | -47 | 16.88 | 43.74 | 41.16 | 44.83 | 49 | 58 | 70 | 83 | 37.65 | 87 | 94
4452 | 1748 | 267.1 | 49.2 | 81 | 95 | 70 | 55 | 180.4 | 95 | 211.1 | 198.3 | 42.9 | 11.5 | 30.1 | 0.064 | 104 | 29.9 | 15.307 | 441.8 | 203.5 | 199.1 | 98.9 | 35.4 | 0.67 |  |  | 99.1 | 749.3 | 0.991 | -8 | 56.08 | 97 | 28 | 0.996 | 174.12 | 194 | 8800 | 199.84 | 47.48 | -46.94 | 17.06 | 43.8 | 40.99 | 44.72 | 49 | 58 | 70 | 83 | 37.65 | 83 | 91
4453 | 1748 | 266.7 | 49 | 81 | 95 | 70 | 55 | 180.5 | 95 | 211.3 | 198.5 | 42.9 | 11.5 | 30.1 | 0.063 | 104 | 29.9 | 15.329 | 441.9 | 203.5 | 199.5 | 98.9 | 35.4 | 0.672 |  |  | 99.1 | 749.4 | 0.987 | -8 | 56.47 | 97 | 28 | 1.011 | 174.51 | 195 | 8190 | 199.84 | 47.34 | -47 | 16.81 | 43.72 | 41.09 | 44.72 | 49 | 58 | 70 | 83 | 37.65 | 85 | 86
4454 | 1750 | 267 | 49.2 | 81 | 95.1 | 70 | 55 | 180.4 | 95 | 211.1 | 198.5 | 42.9 | 11.5 | 30.1 | 0.053 | 104 | 29.9 | 15.352 | 441.5 | 203.5 | 199.8 | 98.9 | 35.4 | 0.674 |  |  | 99.1 | 749.5 | 0.992 | -8 | 49.02 | 97 | 28 | 0.992 | 174.51 | 202 | 7700 | 196.93 | 47.85 | -47.12 | 17 | 43.83 | 41.05 | 44.62 | 49 | 58 | 70 | 83 | 37.65 | 86 | 88
4455 | 1760 | 270.9 | 49.8 | 81 | 95 | 70 | 55 | 181.1 | 95 | 212.1 | 198.1 | 43 | 11.5 | 30.1 | 0.032 | 104.1 | 29.9 | 15.469 | 440.6 | 203.5 | 200.2 | 98.9 | 35.4 | 0.676 |  |  | 99.1 | 749.6 | 0.988 | -8 | 43.53 | 97 | 28 | 1.005 | 174.51 | 197 | 9090 | 198.86 | 47.34 | -46.94 | 17.12 | 43.57 | 41.06 | 44.83 | 49 | 58 | 70 | 83 | 37.65 | 87 | 89
4456 | 1745 | 268.5 | 48.4 | 81 | 95.1 | 70 | 55 | 180.8 | 95 | 211.6 | 197.8 | 43.1 | 11.5 | 30.1 | 0.038 | 104 | 29.9 | 15.525 | 441.7 | 203.5 | 199.7 | 98.9 | 35.4 | 0.676 |  |  | 99.1 | 749.7 | 0.99 | -8 | 42.75 | 97 | 28 | 1.012 | 173.73 | 195 | 8950 | 197.25 | 46.82 | -47.12 | 17.12 | 43.28 | 41.08 | 45.12 | 49 | 58 | 70 | 83 | 37.65 | 86 | 84
4457 | 1748 | 267.1 | 49 | 81 | 95.1 | 70 | 55 | 180.3 | 95 | 210.9 | 198.3 | 43.1 | 11.5 | 30.1 | 0.052 | 104 | 29.9 | 15.407 | 442.1 | 203.5 | 199.5 | 98.9 | 35.4 | 0.674 |  |  | 99.1 | 749.7 | 0.989 | -8 | 60.39 | 97 | 28 | 1 | 174.12 | 203 | 9310 | 198.23 | 47.9 | -46.94 | 17.06 | 43.59 | 40.99 | 45.12 | 49 | 58 | 70 | 83 | 37.65 | 88 | 82
4458 | 1751 | 267.7 | 49.5 | 81 | 95.1 | 70 | 55 | 180.6 | 95 | 211.4 | 198.6 | 43.1 | 11.5 | 30.1 | 0.049 | 104 | 29.9 | 15.424 | 442 | 203.5 | 199.9 | 98.9 | 35.4 | 0.673 |  |  | 99.1 | 749.8 | 0.994 | -8 | 52.16 | 97 | 28 | 1.01 | 174.9 | 204 | 8530 | 197.25 | 47.28 | -47 | 16.94 | 43.34 | 41.02 | 44.92 | 49 | 58 | 70 | 83 | 37.65 | 83 | 84
4459 | 1762 | 270.8 | 50.2 | 81 | 95 | 70 | 55 | 180.9 | 95 | 211.9 | 198.1 | 43 | 11.5 | 30.1 | 0.031 | 104.1 | 29.9 | 15.469 | 441.4 | 203.4 | 200.2 | 98.9 | 35.4 | 0.678 |  |  | 99.1 | 749.8 | 0.99 | -8 | 44.71 | 97 | 28 | 1.002 | 173.33 | 199 | 9730 | 198.86 | 47.74 | -47.06 | 16.88 | 43.59 | 40.94 | 44.83 | 49 | 58 | 70 | 83 | 37.65 | 88 | 93
4460 | 1754 | 270.1 | 49.9 | 81 | 95.1 | 70 | 55 | 180.7 | 95 | 211.5 | 198.1 | 43.1 | 11.5 | 30.1 | 0.037 | 104.1 | 29.9 | 15.499 | 442.2 | 203.5 | 199.9 | 98.9 | 35.4 | 0.678 |  |  | 99.1 | 749.8 | 0.99 | -8 | 44.31 | 97 | 28 | 1.012 | 173.33 | 195 | 7920 | 199.84 | 46.63 | -46.94 | 16.88 | 43.51 | 40.97 | 44.92 | 49 | 58 | 70 | 83 | 37.25 | 87 | 89
4461 | 1756 | 270.1 | 50.3 | 81 | 95.1 | 70 | 55 | 180.4 | 95 | 211.2 | 198.6 | 43 | 11.5 | 30.1 | 0.04 | 104.1 | 29.9 | 15.498 | 442.2 | 203.5 | 200.2 | 98.9 | 35.4 | 0.677 |  |  | 99.1 | 749.7 | 0.987 | -8 | 50.2 | 97 | 28 | 1.007 | 174.51 | 195 | 8360 | 199.52 | 46.54 | -46.94 | 16.94 | 43.64 | 40.99 | 45.03 | 49 | 58 | 70 | 83 | 37.65 | 86 | 87
4462 | 1748 | 269.6 | 49.1 | 81 | 95.1 | 70 | 55 | 180.4 | 95 | 211.1 | 197.8 | 43 | 11.5 | 30.1 | 0.035 | 104 | 29.9 | 15.534 | 443.1 | 203.5 | 199.9 | 98.9 | 35.4 | 0.675 |  |  | 99.1 | 749.7 | 0.991 | -8 | 41.96 | 97 | 28 | 0.988 | 172.94 | 195 | 8550 | 201.45 | 46.59 | -47 | 17.38 | 43.18 | 40.91 | 45.03 | 49 | 58 | 70 | 83 | 37.25 | 86 | 89
4463 | 1748 | 269.8 | 48.9 | 81 | 95.1 | 70 | 55 | 180.3 | 95 | 211 | 197.8 | 43 | 11.5 | 30.1 | 0.049 | 104 | 29.9 | 15.389 | 444.8 | 203.5 | 199.4 | 98.9 | 35.4 | 0.674 |  |  | 99.1 | 749.7 | 0.995 | -8 | 54.51 | 97 | 28 | 1.006 | 173.73 | 200 | 8700 | 197.91 | 46.68 | -46.88 | 16.75 | 43.53 | 40.9 | 45.12 | 49 | 58 | 70 | 83 | 37.25 | 83 | 85
4464 | 1753 | 270.3 | 49.5 | 81 | 95.1 | 70 | 55 | 180.5 | 95 | 211.3 | 197.8 | 43 | 11.5 | 30.1 | 0.056 | 104 | 29.9 | 15.358 | 445.8 | 203.5 | 199 | 98.9 | 35.4 | 0.671 |  |  | 99.1 | 749.7 | 0.993 | -8 | 53.33 | 97 | 28 | 0.998 | 173.73 | 193 | 8870 | 197.91 | 46.51 | -46.88 | 16.75 | 43.63 | 41.04 | 44.92 | 49 | 58 | 70 | 83 | 37.25 | 86 | 84
4465 | 1744 | 268.6 | 48.8 | 81 | 95 | 70 | 55 | 180.2 | 95 | 210.8 | 197.8 | 43 | 11.5 | 30.1 | 0.056 | 104 | 29.9 | 15.343 | 446.1 | 203.5 | 199.1 | 98.9 | 35.4 | 0.67 |  |  | 99.1 | 749.6 | 0.991 | -8 | 49.02 | 97 | 28 | 0.99 | 173.73 | 202 | 8800 | 198.23 | 46.62 | -46.94 | 17.19 | 43.58 | 40.96 | 44.92 | 49 | 58 | 70 | 83 | 37.25 | 87 | 82
4466 | 1742 | 267.2 | 48.9 | 81 | 95 | 70 | 55 | 179.7 | 95 | 210.1 | 197.8 | 42.9 | 11.5 | 30 | 0.063 | 104 | 29.9 | 15.324 | 446.6 | 203.5 | 198.9 | 98.9 | 35.4 | 0.671 |  |  | 99.1 | 749.6 | 0.989 | -8 | 56.08 | 97 | 28 | 1.01 | 173.73 | 201 | 8750 | 197.59 | 46.69 | -46.94 | 17 | 43.68 | 41.05 | 44.83 | 49 | 58 | 70 | 83 | 37.65 | 86 | 82
4467 | 1744 | 266 | 48.7 | 81 | 95 | 70 | 55 | 179.7 | 95 | 210.2 | 198.1 | 42.9 | 11.5 | 30 | 0.067 | 103.9 | 29.9 | 15.352 | 447.9 | 203.5 | 198.9 | 98.9 | 35.4 | 0.67 |  |  | 99.1 | 749.6 | 0.987 | -8 | 58.82 | 97 | 28 | 1.009 | 173.73 | 201 | 8850 | 197.91 | 47.97 | -46.94 | 17.19 | 43.71 | 41.17 | 44.83 | 49 | 58 | 70 | 83 | 37.65 | 86 | 86
4468 | 1755 | 268.2 | 49.5 | 81 | 95.1 | 70 | 55 | 180.2 | 95 | 211 | 198.5 | 42.9 | 11.5 | 30 | 0.056 | 104 | 29.9 | 15.398 | 447.7 | 203.5 | 199.5 | 98.9 | 35.4 | 0.674 |  |  | 99.1 | 749.7 | 1.003 | -8 | 59.22 | 97 | 28 | 1.001 | 172.55 | 201 | 9560 | 197.25 | 47.77 | -47.12 | 16.94 | 43.68 | 41.07 | 44.72 | 49 | 58 | 70 | 83 | 37.65 | 87 | 82
4469 | 1747 | 267.7 | 48.7 | 81 | 95.1 | 70 | 55 | 180.2 | 95 | 210.9 | 197.9 | 42.9 | 11.5 | 30 | 0.048 | 104 | 29.9 | 15.458 | 447.9 | 203.5 | 199.7 | 98.9 | 35.4 | 0.674 |  |  | 99.1 | 749.7 | 1 | -8 | 48.24 | 97 | 28 | 1.013 | 172.94 | 196 | 8160 | 199.18 | 46.63 | -46.94 | 17 | 43.67 | 41.03 | 44.83 | 49 | 58 | 70 | 83 | 37.25 | 84 | 83
4470 | 1745 | 266.2 | 48.4 | 81 | 95.1 | 70 | 55 | 180 | 95 | 210.6 | 198.2 | 43 | 11.5 | 30 | 0.067 | 103.9 | 29.9 | 15.356 | 447.4 | 203.5 | 199.3 | 98.9 | 35.4 | 0.672 |  |  | 99.1 | 749.8 | 0.992 | -8 | 60.39 | 97 | 28 | 0.992 | 174.12 | 201 | 8870 | 198.23 | 46.7 | -46.5 | 16.75 | 43.77 | 41.22 | 44.92 | 49 | 58 | 70 | 83 | 37.65 | 87 | 85
4471 | 1752 | 266.6 | 49.4 | 81 | 95.1 | 70 | 55 | 180.1 | 95 | 210.7 | 198.5 | 43 | 11.5 | 30 | 0.067 | 103.9 | 29.9 | 15.237 | 443.8 | 203.5 | 199.3 | 98.9 | 35.4 | 0.672 |  |  | 99.1 | 749.9 | 0.989 | -8 | 60.39 | 97 | 28 | 0.995 | 171.76 | 194 | 8140 | 197.25 | 48.51 | -46.88 | 16.94 | 43.77 | 41.1 | 44.92 | 49 | 58 | 70 | 83 | 37.65 | 85 | 84
4472 | 1761 | 269.3 | 50.1 | 81 | 95.1 | 70 | 55 | 180.5 | 95 | 211.4 | 199 | 42.9 | 11.5 | 30 | 0.049 | 104 | 29.9 | 15.368 | 441 | 203.5 | 200.3 | 98.9 | 35.4 | 0.675 |  |  | 99.1 | 749.9 | 0.995 | -8 | 58.04 | 97 | 28 | 0.991 | 174.9 | 203 | 8310 | 198.54 | 47.41 | -46.88 | 17.06 | 43.75 | 41.17 | 44.72 | 49 | 58 | 70 | 83 | 37.65 | 84 | 84
4473 | 1752 | 269.5 | 49.2 | 81 | 95.1 | 70 | 55 | 180.9 | 95 | 211.8 | 198.1 | 43 | 11.5 | 30 | 0.034 | 104 | 29.9 | 15.504 | 439.8 | 203.5 | 200.5 | 98.9 | 35.4 | 0.678 |  |  | 99.1 | 749.9 | 0.989 | -8 | 42.75 | 97 | 28 | 0.993 | 173.33 | 196 | 8700 | 200.47 | 47.31 | -46.88 | 17.12 | 43.57 | 41.04 | 44.92 | 49 | 58 | 70 | 83 | 37.65 | 83 | 84
4474 | 1757 | 270.3 | 49.9 | 81 | 95.1 | 70 | 55 | 180.9 | 95 | 211.8 | 198.2 | 43.1 | 11.5 | 30 | 0.035 | 104 | 29.9 | 15.436 | 439.4 | 203.5 | 200.3 | 98.9 | 35.4 | 0.681 |  |  | 99.1 | 749.9 | 0.995 | -8 | 48.63 | 97 | 28 | 1.004 | 173.73 | 198 | 8550 | 196.61 | 47.28 | -47 | 17.06 | 43.58 | 41.09 | 45.12 | 49 | 58 | 70 | 83 | 37.65 | 85 | 89
4475 | 1754 | 271.4 | 49.6 | 81 | 95 | 70 | 55 | 181.1 | 95 | 212 | 198.1 | 43.1 | 11.5 | 30 | 0.031 | 104.1 | 29.9 | 15.506 | 438.8 | 203.5 | 200.2 | 98.9 | 35.4 | 0.684 |  |  | 99.2 | 749.8 | 0.994 | -8 | 43.92 | 97 | 28 | 0.985 | 173.73 | 196 | 8730 | 197.25 | 46.74 | -47 | 17.06 | 43.65 | 40.99 | 45.23 | 49 | 58 | 70 | 83 | 37.65 | 87 | 89
4476 | 1749 | 270.1 | 49.2 | 81 | 95 | 70 | 55 | 180.7 | 95.1 | 211.4 | 198.2 | 43.2 | 11.5 | 30 | 0.039 | 104 | 29.9 | 15.519 | 439.9 | 203.5 | 200 | 98.9 | 35.4 | 0.682 |  |  | 99.1 | 749.8 | 0.995 | -8 | 51.76 | 97 | 28 | 1.004 | 173.73 | 196 | 8730 | 198.54 | 46.74 | -47 | 17.06 | 43.72 | 40.9 | 45.23 | 49 | 58 | 70 | 83 | 37.65 | 86 | 85
4477 | 1757 | 271.8 | 50.2 | 81 | 95.1 | 70 | 55 | 180.7 | 95.1 | 211.6 | 198 | 43.2 | 11.5 | 30 | 0.036 | 104 | 29.9 | 15.529 | 441 | 203.5 | 199.9 | 98.9 | 35.4 | 0.683 |  |  | 99.1 | 749.7 | 0.991 | -8 | 45.1 | 97 | 28 | 1.012 | 173.33 | 201 | 8820 | 196.93 | 46.69 | -47.06 | 17.12 | 43.4 | 40.96 | 45.12 | 49 | 58 | 70 | 83 | 37.65 | 86 | 88
4478 | 1756 | 272.5 | 50.1 | 81 | 95.1 | 70 | 55 | 180.8 | 95.1 | 211.7 | 197.8 | 43.1 | 11.5 | 30 | 0.034 | 104.1 | 29.9 | 15.531 | 439.8 | 203.5 | 199.8 | 98.9 | 35.4 | 0.682 |  |  | 99.1 | 749.6 | 0.993 | -8 | 51.37 | 97 | 28 | 1.008 | 173.33 | 196 | 9210 | 200.16 | 47.9 | -47 | 17.19 | 43.61 | 40.88 | 45.12 | 49 | 58 | 70 | 83 | 37.25 | 85 | 87
4479 | 1738 | 268.6 | 48.5 | 81 | 95.1 | 70 | 55 | 180.5 | 95.1 | 211 | 197.3 | 43.1 | 11.5 | 30 | 0.049 | 104 | 29.9 | 15.518 | 440.4 | 203.5 | 199.2 | 98.9 | 35.4 | 0.679 |  |  | 99.2 | 749.5 | 0.99 | -8 | 43.92 | 97 | 28 | 1.007 | 173.33 | 194 | 8020 | 197.25 | 46.91 | -47 | 17 | 43.7 | 41.02 | 45.03 | 49 | 58 | 70 | 83 | 37.25 | 85 | 84
4480 | 1748 | 268.7 | 49.3 | 81 | 95 | 70 | 55 | 180.1 | 95.1 | 210.7 | 197.7 | 43 | 11.5 | 30 | 0.063 | 103.9 | 29.9 | 15.361 | 441.2 | 203.5 | 198.9 | 98.9 | 35.4 | 0.677 |  |  | 99.1 | 749.5 | 0.989 | -8 | 57.65 | 97 | 28 | 1.003 | 173.73 | 193 | 8410 | 198.23 | 48.03 | -46.94 | 17.19 | 43.65 | 40.95 | 44.92 | 49 | 58 | 70 | 83 | 37.65 | 86 | 83
4481 | 1745 | 267.8 | 48.9 | 81 | 95 | 70 | 55 | 180.1 | 95 | 210.8 | 198.4 | 42.9 | 11.5 | 30 | 0.068 | 103.9 | 29.9 | 15.351 | 441.6 | 203.5 | 199.2 | 98.9 | 35.4 | 0.677 |  |  | 99.1 | 749.5 | 0.99 | -8 | 60 | 97 | 28 | 0.993 | 174.51 | 204 | 9360 | 197.91 | 47.92 | -46.94 | 16.88 | 43.48 | 40.8 | 44.72 | 49 | 58 | 70 | 83 | 37.65 | 85 | 84
4482 | 1748 | 267.7 | 49 | 81 | 95 | 70 | 55 | 180.2 | 95 | 210.9 | 198.5 | 42.9 | 11.5 | 30 | 0.065 | 104 | 29.9 | 15.307 | 441.9 | 203.5 | 199.6 | 98.9 | 35.4 | 0.679 |  |  | 99.1 | 749.6 | 0.99 | -8 | 60 | 97 | 28 | 0.994 | 174.51 | 204 | 8650 | 198.86 | 47.32 | -47.06 | 17.06 | 43.4 | 40.98 | 44.62 | 49 | 58 | 70 | 83 | 37.65 | 85 | 91
4483 | 1755 | 269.4 | 49.9 | 81 | 95 | 70 | 55 | 180.5 | 95 | 211.2 | 198.2 | 42.9 | 11.5 | 30 | 0.047 | 104 | 29.9 | 15.341 | 441.4 | 203.5 | 200.1 | 98.9 | 35.4 | 0.68 |  |  | 99.1 | 749.6 | 0.989 | -8 | 49.02 | 97 | 28 | 1.003 | 174.51 | 197 | 8820 | 198.54 | 47.14 | -47 | 16.88 | 43.48 | 40.98 | 44.62 | 49 | 58 | 70 | 83 | 37.65 | 88 | 86
4484 | 1752 | 270 | 49.3 | 81 | 95.1 | 70 | 55 | 180.6 | 95 | 211.4 | 197.7 | 42.9 | 11.5 | 30 | 0.042 | 104 | 29.9 | 15.41 | 440.6 | 203.5 | 199.7 | 98.9 | 35.4 | 0.68 |  |  | 99.1 | 749.7 | 0.991 | -8 | 48.24 | 97 | 28 | 0.993 | 173.33 | 195 | 8430 | 198.54 | 47.67 | -46.94 | 16.94 | 43.54 | 40.92 | 44.83 | 49 | 58 | 70 | 83 | 37.25 | 86 | 83
4485 | 1750 | 268.5 | 49.4 | 81 | 95.1 | 70 | 55 | 180.4 | 95 | 211.2 | 197.5 | 42.9 | 11.5 | 30 | 0.048 | 104 | 29.9 | 15.382 | 441 | 203.5 | 199.4 | 98.9 | 35.4 | 0.678 |  |  | 99.1 | 749.6 | 0.987 | -8 | 47.06 | 97 | 28 | 1.003 | 173.33 | 200 | 8310 | 197.91 | 47.19 | -47 | 17 | 43.71 | 40.94 | 45.03 | 49 | 58 | 70 | 83 | 37.65 | 89 | 89
4486 | 1748 | 268.5 | 49.2 | 81 | 95.1 | 70 | 55 | 180.5 | 95 | 211.3 | 197.8 | 43 | 11.5 | 30 | 0.05 | 104 | 29.9 | 15.419 | 441.4 | 203.5 | 199.4 | 98.9 | 35.4 | 0.68 |  |  | 99.1 | 749.6 | 0.993 | -8 | 54.51 | 97 | 28 | 1.008 | 174.12 | 195 | 7850 | 196.61 | 46.71 | -47.19 | 16.94 | 43.63 | 40.83 | 45.03 | 49 | 58 | 70 | 83 | 37.65 | 85 | 85
4487 | 1747 | 268.4 | 48.8 | 81 | 95.1 | 70 | 55 | 180.5 | 95 | 211.2 | 197.6 | 43 | 11.5 | 30 | 0.051 | 104 | 29.9 | 15.49 | 443.3 | 203.5 | 199.2 | 98.9 | 35.4 | 0.681 |  |  | 99.1 | 749.7 | 0.994 | -8 | 49.02 | 97 | 28 | 1 | 173.33 | 197 | 8460 | 198.23 | 47.76 | -46.94 | 16.94 | 43.64 | 40.95 | 44.92 | 49 | 58 | 70 | 83 | 37.65 | 86 | 84
4488 | 1746 | 267.1 | 48.7 | 81 | 95 | 70 | 55 | 180.3 | 95 | 211 | 197.5 | 43 | 11.5 | 30 | 0.065 | 103.9 | 29.9 | 15.381 | 443.9 | 203.5 | 198.7 | 98.9 | 35.4 | 0.678 |  |  | 99.1 | 749.7 | 0.992 | -8 | 58.43 | 97 | 28 | 1.007 | 173.33 | 193 | 9970 | 197.91 | 47.85 | -47.12 | 16.81 | 43.78 | 41.09 | 44.92 | 49 | 58 | 70 | 83 | 37.65 | 84 | 88
4489 | 1750 | 266.5 | 49.7 | 81 | 95.1 | 70 | 55 | 180.2 | 95 | 210.9 | 197.7 | 43 | 11.5 | 30 | 0.075 | 103.9 | 29.9 | 15.306 | 444.9 | 203.5 | 198.6 | 98.9 | 35.4 | 0.677 |  |  | 99.1 | 749.8 | 0.993 | -8 | 59.22 | 97 | 28 | 0.993 | 173.73 | 201 | 8900 | 197.91 | 46.77 | -46.88 | 16.69 | 43.69 | 41.15 | 44.83 | 49 | 58 | 70 | 83 | 37.65 | 84 | 88
4490 | 1744 | 265.7 | 48.6 | 81 | 95 | 70 | 55 | 180.3 | 95 | 210.9 | 198.2 | 42.9 | 11.5 | 30 | 0.071 | 103.9 | 29.9 | 15.287 | 445.1 | 203.5 | 199 | 98.9 | 35.4 | 0.677 |  |  | 99.2 | 749.8 | 0.989 | -8 | 57.25 | 97 | 28 | 1.012 | 173.73 | 194 | 8970 | 196.61 | 47.51 | -47.06 | 16.75 | 43.64 | 41.15 | 44.72 | 49 | 58 | 70 | 83 | 37.65 | 84 | 91
4491 | 1750 | 266.4 | 49.1 | 81 | 95 | 70 | 55 | 180.5 | 95 | 211.2 | 198.8 | 42.9 | 11.5 | 30 | 0.067 | 104 | 29.9 | 15.334 | 444.5 | 203.5 | 199.6 | 98.9 | 35.4 | 0.678 |  |  | 99.2 | 749.9 | 0.989 | -8 | 60.39 | 97 | 28 | 1.001 | 174.51 | 196 | 8950 | 200.16 | 47.51 | -46.94 | 16.69 | 43.61 | 41.15 | 44.72 | 49 | 58 | 70 | 83 | 37.65 | 85 | 87
4492 | 1761 | 270 | 50 | 81 | 95 | 70 | 55 | 181 | 95.1 | 212 | 198.8 | 42.9 | 11.5 | 30 | 0.047 | 104.1 | 29.9 | 15.409 | 443.5 | 203.5 | 200.2 | 98.9 | 35.4 | 0.683 |  |  | 99.1 | 749.9 | 0.991 | -8 | 49.8 | 98 | 28 | 1.016 | 174.51 | 202 | 8700 | 199.84 | 47.46 | -46.62 | 16.88 | 43.67 | 41.06 | 44.72 | 49 | 58 | 70 | 83 | 37.65 | 83 | 90
4493 | 1761 | 271.5 | 49.8 | 81 | 95.1 | 70 | 55 | 181.4 | 95.1 | 212.4 | 198.1 | 43 | 11.5 | 30 | 0.032 | 104.1 | 29.9 | 15.507 | 442.9 | 203.5 | 200.3 | 98.9 | 35.4 | 0.685 |  |  | 99.1 | 749.8 | 0.993 | -8 | 43.53 | 97 | 28 | 1.003 | 173.73 | 196 | 9020 | 201.45 | 46.62 | -46.94 | 17.06 | 43.61 | 41.03 | 44.83 | 49 | 58 | 70 | 83 | 37.65 | 87 | 90
4494 | 1755 | 271.8 | 49.8 | 81 | 95 | 70 | 55 | 181.5 | 95 | 212.5 | 198.3 | 43.1 | 11.5 | 30 | 0.028 | 104.1 | 29.9 | 15.494 | 443.5 | 203.5 | 200.3 | 98.9 | 35.4 | 0.686 |  |  | 99.1 | 749.7 | 0.989 | -8 | 47.45 | 97 | 28 | 1.011 | 173.73 | 199 | 9020 | 199.52 | 46.82 | -47 | 16.88 | 43.5 | 41.03 | 45.03 | 49 | 58 | 70 | 83 | 37.25 | 84 | 91
4495 | 1749 | 269.7 | 49.5 | 81 | 95 | 70 | 55 | 180.9 | 95.1 | 211.8 | 198.5 | 43.1 | 11.5 | 30 | 0.042 | 104 | 29.9 | 15.523 | 443.8 | 203.5 | 200.1 | 98.9 | 35.4 | 0.685 |  |  | 99.1 | 749.7 | 0.99 | -8 | 49.41 | 98 | 28 | 0.998 | 174.12 | 196 | 8430 | 198.54 | 47.88 | -47 | 17 | 43.69 | 40.99 | 45.23 | 49 | 58 | 70 | 83 | 37.65 | 84 | 84
4496 | 1752 | 270.9 | 49.2 | 81 | 95.1 | 70 | 55 | 181.1 | 95.1 | 212 | 198.7 | 43.2 | 11.5 | 30 | 0.041 | 104 | 29.9 | 15.484 | 443.6 | 203.5 | 200.1 | 98.9 | 35.4 | 0.684 |  |  | 99.1 | 749.7 | 0.995 | -8 | 50.59 | 97 | 28 | 1.006 | 174.9 | 203 | 8260 | 197.25 | 47.87 | -47 | 17.12 | 43.61 | 41.09 | 45.12 | 49 | 58 | 70 | 83 | 37.25 | 87 | 83
4497 | 1747 | 269.2 | 49.3 | 81 | 95.1 | 70 | 55 | 181.4 | 95.1 | 212.3 | 198.6 | 43.1 | 11.5 | 30 | 0.044 | 104 | 29.9 | 15.521 | 444.4 | 203.5 | 200.1 | 98.9 | 35.4 | 0.682 |  |  | 99.1 | 749.8 | 0.991 | -8 | 48.63 | 97 | 28 | 1.003 | 174.51 | 195 | 8630 | 198.86 | 46.69 | -47.06 | 17.19 | 43.55 | 40.95 | 45.03 | 49 | 58 | 70 | 83 | 37.65 | 83 | 85
4498 | 1752 | 270.1 | 49.4 | 81 | 95 | 70 | 55 | 181.4 | 95.1 | 212.4 | 198.7 | 43.1 | 11.5 | 30 | 0.049 | 104 | 29.9 | 15.508 | 444.8 | 203.5 | 199.9 | 98.9 | 35.4 | 0.681 |  |  | 99.1 | 749.9 | 0.995 | -8 | 58.04 | 97 | 28 | 0.998 | 172.55 | 195 | 8630 | 197.25 | 47.85 | -47 | 16.94 | 43.35 | 40.94 | 45.03 | 49 | 58 | 70 | 83 | 37.65 | 86 | 92
4499 | 1748 | 268.9 | 49.8 | 81 | 95 | 70 | 55 | 181.3 | 95.1 | 212.2 | 198.6 | 43 | 11.5 | 30 | 0.048 | 104 | 30 | 15.501 | 444.9 | 203.5 | 200.1 | 98.9 | 35.4 | 0.682 |  |  | 99.1 | 749.8 | 0.989 | -8 | 49.41 | 97 | 28 | 1.001 | 174.51 | 195 | 8600 | 200.16 | 46.67 | -47 | 17.06 | 43.47 | 40.94 | 44.83 | 49 | 58 | 70 | 83 | 37.65 | 85 | 85
4500 | 1753 | 270.7 | 49.8 | 81 | 95.1 | 70 | 55 | 181.4 | 95.1 | 212.3 | 198.4 | 43 | 11.5 | 30 | 0.045 | 104 | 29.9 | 15.481 | 444.9 | 203.5 | 200.1 | 98.9 | 35.4 | 0.683 |  |  | 99.1 | 749.8 | 0.99 | -8 | 49.8 | 97 | 28 | 0.992 | 174.12 | 199 | 9070 | 199.52 | 46.85 | -47 | 16.88 | 43.52 | 40.86 | 44.72 | 49 | 58 | 70 | 83 | 37.25 | 82 | 86
4501 | 1753 | 270.5 | 50 | 81 | 95.1 | 70 | 55 | 181.3 | 95.1 | 212.3 | 197.8 | 43 | 11.5 | 30 | 0.042 | 104 | 29.9 | 15.454 | 445.3 | 203.5 | 199.8 | 98.9 | 35.4 | 0.682 |  |  | 99.1 | 749.9 | 0.988 | -8 | 44.71 | 97 | 28 | 1.014 | 173.33 | 200 | 9020 | 196.61 | 46.98 | -46.88 | 17 | 43.5 | 40.94 | 44.83 | 49 | 58 | 70 | 83 | 37.25 | 86 | 91
4502 | 1747 | 270.2 | 48.9 | 81 | 95.1 | 70 | 55 | 181.3 | 95.1 | 212.2 | 197.8 | 43 | 11.5 | 30 | 0.052 | 104 | 30 | 15.407 | 445 | 203.5 | 199.4 | 98.9 | 35.4 | 0.682 |  |  | 99.1 | 749.8 | 0.992 | -8 | 50.98 | 97 | 28 | 0.994 | 173.33 | 194 | 8900 | 196.93 | 47.15 | -47 | 16.88 | 43.55 | 41.01 | 44.92 | 49 | 58 | 70 | 83 | 37.65 | 85 | 88
4503 | 1745 | 268.9 | 48.7 | 81 | 95.1 | 70 | 55 | 181 | 95 | 211.8 | 197.9 | 43 | 11.5 | 30 | 0.06 | 104 | 30 | 15.37 | 445 | 203.4 | 199.2 | 98.9 | 35.5 | 0.683 |  |  | 99.1 | 749.8 | 0.994 | -8 | 57.65 | 97 | 28 | 0.999 | 173.73 | 202 | 8360 | 198.23 | 47.05 | -46.94 | 16.88 | 43.61 | 41 | 44.83 | 49 | 58 | 70 | 83 | 37.65 | 82 | 84
4504 | 1753 | 270.4 | 49.4 | 81 | 95 | 70 | 55 | 181 | 95 | 211.8 | 197.8 | 43 | 11.5 | 30 | 0.056 | 104 | 30 | 15.318 | 445.5 | 203.5 | 199.1 | 98.9 | 35.5 | 0.682 |  |  | 99.1 | 749.7 | 0.994 | -8 | 48.63 | 97 | 28 | 0.993 | 173.33 | 195 | 8650 | 199.52 | 47.73 | -47 | 16.88 | 43.55 | 41.04 | 44.72 | 49 | 58 | 70 | 83 | 37.25 | 85 | 85
4505 | 1748 | 269.4 | 49.6 | 81 | 95 | 70 | 55 | 180.8 | 95 | 211.5 | 197.4 | 43 | 11.5 | 30 | 0.058 | 104 | 30 | 15.34 | 444.8 | 203.5 | 198.8 | 98.9 | 35.5 | 0.682 |  |  | 99.1 | 749.6 | 0.988 | -8 | 49.02 | 97 | 28 | 0.997 | 172.55 | 201 | 8800 | 197.59 | 47.17 | -46.81 | 16.75 | 43.66 | 41.17 | 44.72 | 49 | 58 | 70 | 83 | 37.25 | 87 | 91
4506 | 1740 | 267.5 | 48.2 | 81 | 95.1 | 70 | 55 | 180.3 | 95 | 210.9 | 197.6 | 42.9 | 11.5 | 30 | 0.071 | 103.9 | 30 | 15.329 | 443.8 | 203.5 | 198.6 | 98.9 | 35.4 | 0.679 |  |  | 99.1 | 749.5 | 0.99 | -8 | 58.04 | 97 | 28 | 1 | 173.33 | 193 | 8870 | 199.52 | 47.29 | -46.88 | 16.88 | 43.63 | 41.11 | 44.83 | 49 | 58 | 70 | 83 | 37.65 | 87 | 89
4507 | 1734 | 263 | 47.6 | 81 | 95.1 | 70 | 55 | 180 | 95 | 210.6 | 197.6 | 42.9 | 11.5 | 30 | 0.084 | 103.8 | 30 | 15.201 | 443.7 | 203.5 | 198.3 | 98.9 | 35.4 | 0.675 |  |  | 99.1 | 749.5 | 0.995 | -8 | 60.78 | 97 | 28 | 1 | 172.94 | 192 | 8730 | 197.59 | 47.42 | -46.88 | 16.94 | 43.67 | 41.11 | 44.62 | 49 | 58 | 70 | 83 | 37.65 | 87 | 84
4508 | 1745 | 264.8 | 47.8 | 81 | 95.1 | 70 | 55 | 180.4 | 95 | 211 | 197.9 | 42.9 | 11.5 | 30 | 0.079 | 103.9 | 30 | 15.2 | 443.5 | 203.5 | 198.5 | 98.9 | 35.5 | 0.677 |  |  | 99.2 | 749.6 | 0.993 | -8 | 60 | 97 | 28 | 0.99 | 173.33 | 193 | 8730 | 198.23 | 48.26 | -46.94 | 16.94 | 43.6 | 41.34 | 44.62 | 49 | 58 | 70 | 83 | 37.65 | 84 | 88
4509 | 1752 | 265.8 | 49.2 | 81 | 95.1 | 70 | 54.9 | 180.6 | 95 | 211.3 | 198.9 | 42.9 | 11.5 | 30 | 0.065 | 103.9 | 30 | 15.262 | 442 | 203.5 | 199.6 | 98.9 | 35.5 | 0.68 |  |  | 99.1 | 749.6 | 0.989 | -8 | 59.61 | 97 | 28 | 1.007 | 174.51 | 195 | 8730 | 198.23 | 48.1 | -47 | 16.88 | 43.62 | 41.04 | 44.62 | 49 | 58 | 70 | 83 | 37.65 | 84 | 85
4510 | 1760 | 269.4 | 49.2 | 81 | 95 | 70 | 54.9 | 181 | 95 | 212 | 199 | 42.9 | 11.6 | 30 | 0.038 | 104.1 | 30 | 15.49 | 440.5 | 203.5 | 201 | 98.9 | 35.4 | 0.683 |  |  | 99.1 | 749.7 | 0.989 | -8 | 52.16 | 97 | 28 | 0.995 | 175.69 | 199 | 8850 | 201.77 | 47.89 | -47 | 17 | 43.62 | 41.03 | 44.62 | 49 | 58 | 70 | 83 | 37.65 | 91 | 84
4511 | 1762 | 271.5 | 50.1 | 81 | 95 | 70 | 54.9 | 181.4 | 95 | 212.5 | 198.2 | 43 | 11.5 | 30 | 0.025 | 104.1 | 30 | 15.561 | 440.2 | 203.5 | 200.9 | 98.9 | 35.5 | 0.684 |  |  | 99.1 | 749.8 | 0.989 | -8 | 42.35 | 97 | 28 | 1.007 | 174.12 | 197 | 8920 | 202.1 | 47.61 | -46.88 | 16.81 | 43.66 | 41.23 | 45.03 | 49 | 58 | 70 | 83 | 37.25 | 87 | 83
4512 | 1745 | 268.4 | 48.8 | 81 | 95.1 | 70 | 54.9 | 180.9 | 95 | 211.6 | 198.3 | 43.1 | 11.5 | 30 | 0.036 | 104 | 30 | 15.524 | 440.6 | 203.5 | 200.5 | 98.9 | 35.5 | 0.683 |  |  | 99.1 | 749.8 | 0.986 | -8 | 47.45 | 97 | 28 | 1.006 | 173.73 | 197 | 8870 | 199.52 | 47.96 | -46.81 | 17.06 | 43.62 | 41.09 | 45.23 | 49 | 58 | 70 | 83 | 37.65 | 87 | 82
4513 | 1743 | 266.6 | 48.4 | 81 | 95.1 | 70 | 54.9 | 180.5 | 95 | 211.1 | 198.9 | 43.1 | 11.5 | 30 | 0.056 | 104 | 30 | 15.398 | 441.9 | 203.5 | 200.2 | 98.9 | 35.5 | 0.681 |  |  | 99.1 | 749.8 | 0.991 | -8 | 58.43 | 97 | 28 | 0.995 | 174.51 | 204 | 8770 | 196.93 | 47.83 | -46.94 | 17 | 43.65 | 41.01 | 45.33 | 49 | 58 | 70 | 83 | 37.65 | 84 | 87
4514 | 1755 | 268.3 | 49.6 | 81 | 95.1 | 70 | 54.9 | 180.8 | 95 | 211.7 | 199.3 | 43.1 | 11.5 | 30 | 0.05 | 104 | 30 | 15.406 | 441.1 | 203.5 | 200.5 | 98.9 | 35.5 | 0.68 |  |  | 99.1 | 749.9 | 0.994 | -8 | 56.47 | 97 | 28 | 0.989 | 174.12 | 201 | 8070 | 199.84 | 47.58 | -47.06 | 17 | 43.67 | 41.14 | 44.92 | 49 | 58 | 70 | 83 | 37.65 | 83 | 85
4515 | 1753 | 270.9 | 49.5 | 81 | 95.1 | 70 | 54.9 | 181.2 | 95 | 212.1 | 198.2 | 43.1 | 11.5 | 30 | 0.032 | 104.1 | 30 | 15.538 | 440.9 | 203.5 | 200.8 | 98.9 | 35.5 | 0.68 |  |  | 99.1 | 750 | 0.994 | -8 | 41.18 | 97 | 28 | 0.993 | 173.73 | 197 | 8310 | 199.84 | 46.94 | -47.19 | 17 | 43.38 | 40.92 | 45.03 | 49 | 58 | 70 | 83 | 37.25 | 86 | 89
4516 | 1749 | 269.2 | 49.3 | 81 | 95.1 | 70 | 54.9 | 180.6 | 95 | 211.2 | 198.5 | 43.1 | 11.5 | 30 | 0.042 | 104 | 30 | 15.484 | 441.4 | 203.5 | 200.2 | 98.9 | 35.5 | 0.679 |  |  | 99.1 | 749.9 | 0.993 | -8 | 55.69 | 97 | 28 | 1.01 | 173.73 | 195 | 8330 | 199.84 | 47.24 | -47.06 | 17 | 43.67 | 41.02 | 45.03 | 49 | 58 | 70 | 83 | 37.65 | 85 | 90
4517 | 1758 | 271.8 | 50.1 | 81 | 95 | 70 | 54.9 | 180.7 | 95 | 211.5 | 198.6 | 43.1 | 11.6 | 30 | 0.035 | 104.1 | 30 | 15.532 | 440.4 | 203.5 | 200.5 | 98.9 | 35.5 | 0.68 |  |  | 99.1 | 749.9 | 0.989 | -8 | 55.69 | 97 | 28 | 0.997 | 174.9 | 196 | 9430 | 199.52 | 47.69 | -47.12 | 17.06 | 43.32 | 40.99 | 45.03 | 49 | 58 | 70 | 83 | 37.65 | 86 | 87
4518 | 1752 | 270.8 | 49.7 | 81 | 95.1 | 70 | 54.8 | 180.5 | 95 | 211.3 | 198.1 | 43.1 | 11.5 | 30 | 0.036 | 104 | 30 | 15.604 | 440.4 | 203.5 | 200.1 | 98.9 | 35.5 | 0.678 |  |  | 99.1 | 749.9 | 0.998 | -8 | 42.35 | 97 | 28 | 1.009 | 172.55 | 196 | 8970 | 198.23 | 47.24 | -47.06 | 17 | 43.42 | 40.97 | 45.12 | 49 | 58 | 70 | 83 | 37.65 | 86 | 84
4519 | 1751 | 270.4 | 49.6 | 81 | 95.1 | 70 | 54.8 | 180.5 | 95 | 211.3 | 198.6 | 43.1 | 11.5 | 30 | 0.048 | 104 | 30 | 15.484 | 440.3 | 203.5 | 199.9 | 98.9 | 35.4 | 0.678 |  |  | 99.1 | 749.9 | 0.992 | -8 | 55.29 | 97 | 28 | 0.997 | 174.12 | 195 | 8120 | 196.61 | 46.85 | -46.88 | 17.12 | 43.58 | 40.9 | 45.12 | 49 | 58 | 70 | 83 | 37.65 | 84 | 82
4520 | 1744 | 269.9 | 49.1 | 81 | 95.2 | 70 | 54.8 | 180.5 | 95 | 211.2 | 198.4 | 43.1 | 11.5 | 30 | 0.049 | 104 | 30 | 15.506 | 441.1 | 203.5 | 200 | 98.9 | 35.4 | 0.678 |  |  | 99.1 | 749.8 | 0.992 | -8 | 44.31 | 97 | 28 | 0.994 | 174.12 | 195 | 8730 | 200.16 | 47.09 | -47 | 16.81 | 43.57 | 40.88 | 44.92 | 49 | 58 | 70 | 83 | 37.25 | 88 | 89
4521 | 1747 | 268.5 | 49.4 | 81 | 95.2 | 70 | 54.8 | 180.1 | 95 | 210.7 | 198.5 | 43 | 11.5 | 30 | 0.065 | 104 | 30 | 15.403 | 441.4 | 203.5 | 199.6 | 98.9 | 35.4 | 0.678 |  |  | 99.1 | 749.8 | 0.994 | -8 | 56.86 | 97 | 28 | 0.992 | 174.12 | 194 | 9260 | 196.61 | 48.03 | -46.88 | 17.06 | 43.66 | 40.93 | 44.92 | 49 | 58 | 70 | 83 | 37.65 | 90 | 89
4522 | 1755 | 270.8 | 50 | 81 | 95.1 | 70 | 54.8 | 180.6 | 95 | 211.5 | 198.4 | 43 | 11.6 | 30 | 0.053 | 104 | 30 | 15.349 | 441.4 | 203.5 | 199.8 | 98.9 | 35.4 | 0.678 |  |  | 99.1 | 749.8 | 0.996 | -8 | 49.02 | 97 | 28 | 1.005 | 173.73 | 201 | 8260 | 197.25 | 47.19 | -46.94 | 17 | 43.47 | 40.9 | 44.72 | 49 | 58 | 70 | 83 | 37.65 | 88 | 83
4523 | 1753 | 271.4 | 49.8 | 81 | 95 | 70 | 54.7 | 181.2 | 95 | 212.1 | 197.7 | 42.9 | 11.5 | 30 | 0.041 | 104 | 30 | 15.427 | 441.1 | 203.5 | 199.8 | 98.9 | 35.4 | 0.678 |  |  | 99.1 | 749.6 | 0.987 | -8 | 42.35 | 97 | 28 | 1.004 | 172.94 | 197 | 9090 | 201.77 | 47.02 | -47.06 | 16.81 | 43.52 | 40.74 | 44.72 | 49 | 58 | 70 | 83 | 37.25 | 84 | 89
4524 | 1747 | 269.4 | 49.4 | 81 | 95.1 | 70 | 54.7 | 180.9 | 95 | 211.6 | 197.6 | 42.9 | 11.6 | 30 | 0.05 | 104 | 30 | 15.436 | 441.8 | 203.5 | 199.3 | 98.9 | 35.4 | 0.675 |  |  | 99.1 | 749.5 | 0.982 | -8 | 46.27 | 97 | 28 | 1.003 | 173.33 | 198 | 9290 | 198.23 | 46.98 | -46.94 | 17 | 43.64 | 41.01 | 44.92 | 49 | 58 | 70 | 83 | 37.65 | 84 | 89
4525 | 1746 | 268.4 | 49.5 | 81 | 95.1 | 70 | 54.7 | 180.6 | 95 | 211.3 | 198.1 | 42.9 | 11.5 | 30 | 0.062 | 104 | 30 | 15.393 | 442.1 | 203.5 | 199.2 | 98.9 | 35.4 | 0.674 |  |  | 99.1 | 749.4 | 0.984 | -8 | 59.61 | 97 | 28 | 1.013 | 173.73 | 203 | 9310 | 197.91 | 47.86 | -46.75 | 16.81 | 43.55 | 40.92 | 44.92 | 49 | 58 | 70 | 83 | 37.65 | 87 | 86
4526 | 1736 | 265.9 | 47.7 | 81 | 95 | 70 | 54.7 | 180.3 | 95 | 210.8 | 198.2 | 42.9 | 11.6 | 30 | 0.076 | 103.9 | 30 | 15.333 | 443 | 203.5 | 199 | 98.9 | 35.4 | 0.672 |  |  | 99.1 | 749.4 | 0.994 | -8 | 58.82 | 97 | 28 | 0.994 | 173.73 | 193 | 8850 | 198.23 | 47.78 | -46.88 | 16.81 | 43.68 | 41.05 | 44.72 | 49 | 58 | 70 | 83 | 37.65 | 89 | 82
4527 | 1743 | 265.1 | 48.6 | 81 | 95.1 | 70 | 54.7 | 180.2 | 95 | 210.8 | 198.3 | 42.8 | 11.6 | 30 | 0.078 | 103.9 | 30 | 15.236 | 442.7 | 203.5 | 198.9 | 98.9 | 35.5 | 0.671 |  |  | 99.1 | 749.5 | 0.993 | -8 | 60.78 | 97 | 28 | 0.995 | 174.12 | 200 | 9020 | 199.52 | 47.38 | -47 | 16.94 | 43.76 | 41.2 | 44.62 | 49 | 58 | 70 | 83 | 37.65 | 87 | 83
4528 | 1751 | 267.1 | 49.4 | 81 | 95 | 70 | 54.6 | 180.5 | 95 | 211.2 | 198.8 | 42.8 | 11.6 | 30 | 0.063 | 104 | 30 | 15.288 | 441.2 | 203.5 | 199.5 | 98.9 | 35.5 | 0.674 |  |  | 99.1 | 749.5 | 0.994 | -8 | 57.65 | 97 | 28 | 1.001 | 174.12 | 203 | 9090 | 196.61 | 47.38 | -46.94 | 17 | 43.55 | 41.16 | 44.62 | 49 | 58 | 70 | 83 | 37.65 | 87 | 92
4529 | 1766 | 270.9 | 50.5 | 81 | 95 | 70 | 54.6 | 181 | 95 | 212.1 | 198.6 | 42.8 | 11.6 | 30 | 0.037 | 104.1 | 30 | 15.432 | 440.2 | 203.5 | 200.6 | 98.9 | 35.5 | 0.677 |  |  | 99.1 | 749.6 | 0.99 | -8 | 47.84 | 97 | 28 | 0.993 | 175.29 | 196 | 8040 | 200.79 | 46.82 | -47.06 | 16.94 | 43.72 | 41.05 | 44.62 | 49 | 58 | 70 | 83 | 37.25 | 86 | 91
4530 | 1752 | 271.2 | 49.2 | 81 | 95.1 | 70 | 54.6 | 181.3 | 95 | 212.3 | 197.8 | 43 | 11.6 | 30 | 0.029 | 104.1 | 30 | 15.582 | 440.7 | 203.5 | 200.4 | 98.9 | 35.5 | 0.678 |  |  | 99.1 | 749.6 | 0.993 | -8 | 38.82 | 97 | 28 | 0.999 | 173.33 | 196 | 8040 | 201.77 | 47.67 | -46.88 | 16.81 | 43.51 | 41.08 | 45.03 | 49 | 58 | 70 | 83 | 37.25 | 87 | 85
4531 | 1741 | 267.4 | 48.4 | 81 | 95.1 | 70 | 54.6 | 180.6 | 95 | 211.2 | 197.9 | 43.1 | 11.5 | 30 | 0.051 | 104 | 30 | 15.431 | 441.4 | 203.5 | 199.6 | 98.9 | 35.5 | 0.677 |  |  | 99.1 | 749.6 | 0.994 | -8 | 57.65 | 97 | 28 | 0.993 | 173.73 | 198 | 8160 | 197.59 | 46.59 | -46.81 | 16.94 | 43.63 | 41.03 | 45.23 | 49 | 58 | 70 | 83 | 37.65 | 87 | 85
4532 | 1732 | 263 | 47.5 | 81 | 95.1 | 70 | 54.6 | 180.5 | 95 | 211.1 | 198.1 | 43.1 | 11.5 | 30 | 0.074 | 103.9 | 30 | 15.236 | 443.4 | 203.5 | 199 | 98.9 | 35.4 | 0.673 |  |  | 99.1 | 749.7 | 0.992 | -8 | 60.39 | 97 | 28 | 1.009 | 173.33 | 200 | 8730 | 197.27 | 47.38 | -47 | 16.75 | 43.71 | 41.18 | 45.12 | 49 | 58 | 70 | 83 | 37.65 | 86 | 86
4533 | 1748 | 264.9 | 48.8 | 81 | 95 | 70 | 54.6 | 180.8 | 95 | 211.6 | 198.8 | 43 | 11.6 | 30 | 0.066 | 103.9 | 30 | 15.13 | 442 | 203.5 | 199.6 | 98.9 | 35.4 | 0.677 |  |  | 99.1 | 749.8 | 0.999 | -8 | 60.78 | 97 | 28 | 1.002 | 173.73 | 195 | 8630 | 198.86 | 48.7 | -47.06 | 17.06 | 43.65 | 41.08 | 44.92 | 49 | 58 | 70 | 83 | 37.65 | 86 | 84
4534 | 1761 | 269.1 | 49.8 | 81 | 95 | 70 | 54.6 | 181 | 95 | 212 | 199 | 43 | 11.6 | 30 | 0.037 | 104.1 | 30 | 15.35 | 440.5 | 203.5 | 201 | 98.9 | 35.4 | 0.681 |  |  | 99.2 | 750 | 0.985 | -8 | 40 | 97 | 28 | 1.001 | 174.9 | 198 | 8970 | 203.38 | 47.45 | -47 | 17.06 | 43.44 | 40.95 | 44.83 | 49 | 58 | 70 | 83 | 37.65 | 86 | 84
4535 | 1758 | 271.3 | 49.6 | 81 | 94.9 | 70 | 54.6 | 181.5 | 95 | 212.5 | 198.5 | 43.1 | 11.6 | 30 | 0.018 | 104.1 | 30 | 15.584 | 439 | 203.4 | 201.5 | 98.9 | 35.4 | 0.683 |  |  | 99.1 | 750 | 0.988 | -8 | 41.18 | 97 | 28 | 0.989 | 173.73 | 197 | 8120 | 201.11 | 48.52 | -47 | 16.81 | 43.56 | 41.06 | 45.03 | 49 | 58 | 70 | 83 | 37.25 | 86 | 84
4536 | 1764 | 273.1 | 50.3 | 81 | 95 | 70 | 54.6 | 181.5 | 95 | 212.6 | 198.2 | 43.1 | 11.6 | 30 | 0.014 | 104.1 | 30 | 15.633 | 439.1 | 203.5 | 201.2 | 98.9 | 35.4 | 0.681 |  |  | 99.1 | 749.9 | 0.991 | -8 | 42.35 | 97 | 28 | 1.005 | 174.12 | 197 | 8530 | 200.16 | 47.86 | -47 | 17.12 | 43.52 | 41.04 | 45.23 | 49 | 58 | 70 | 83 | 37.65 | 87 | 89
4537 | 1758 | 272.7 | 50.6 | 81 | 95 | 70 | 54.6 | 181.3 | 95 | 212.3 | 197.9 | 43.2 | 11.6 | 30 | 0.017 | 104.1 | 30 | 15.64 | 438.9 | 203.4 | 200.8 | 98.9 | 35.4 | 0.681 |  |  | 99.1 | 749.8 | 0.991 | -8 | 41.57 | 97 | 28 | 1.004 | 173.33 | 195 | 9460 | 198.86 | 47.86 | -47 | 17.31 | 43.53 | 40.74 | 45.33 | 49 | 58 | 70 | 83 | 37.25 | 89 | 92
4538 | 1748 | 271.3 | 49 | 81 | 95.1 | 70 | 54.6 | 181 | 95 | 211.8 | 197.9 | 43.2 | 11.6 | 30 | 0.031 | 104.1 | 30 | 15.543 | 439.7 | 203.5 | 200.3 | 98.9 | 35.4 | 0.68 |  |  | 99.1 | 749.7 | 0.994 | -8 | 48.63 | 97 | 28 | 1.001 | 173.73 | 198 | 8920 | 197.25 | 46.76 | -47.06 | 17.06 | 43.55 | 40.87 | 45.44 | 49 | 58 | 70 | 83 | 37.65 | 85 | 91
4539 | 1746 | 269.7 | 49.3 | 81 | 95.1 | 70 | 54.6 | 180.4 | 95 | 211.2 | 198 | 43.2 | 11.6 | 30 | 0.045 | 104 | 30 | 15.48 | 440.3 | 203.5 | 199.8 | 98.9 | 35.4 | 0.679 |  |  | 99.1 | 749.7 | 0.992 | -8 | 49.02 | 97 | 28 | 1.016 | 174.12 | 196 | 8680 | 198.54 | 47.73 | -46.94 | 16.75 | 43.64 | 40.97 | 45.33 | 49 | 58 | 70 | 83 | 37.65 | 84 | 89
4540 | 1750 | 270.4 | 49.3 | 81 | 95.1 | 70 | 54.6 | 180.7 | 95 | 211.6 | 198 | 43.1 | 11.6 | 30 | 0.044 | 104 | 30 | 15.458 | 440.9 | 203.5 | 199.7 | 98.9 | 35.4 | 0.68 |  |  | 99.1 | 749.7 | 0.994 | -8 | 49.8 | 97 | 28 | 1.008 | 174.12 | 197 | 8580 | 199.52 | 46.82 | -47 | 17.12 | 43.66 | 40.91 | 45.12 | 49 | 58 | 70 | 83 | 37.65 | 88 | 86
4541 | 1751 | 271.1 | 49.6 | 81 | 95.1 | 70 | 54.6 | 180.9 | 95 | 211.6 | 197.5 | 43 | 11.6 | 30 | 0.04 | 104 | 30 | 15.425 | 440.8 | 203.5 | 199.6 | 98.9 | 35.4 | 0.681 |  |  | 99.1 | 749.6 | 0.986 | -8 | 44.31 | 97 | 28 | 1 | 172.94 | 195 | 7900 | 198.86 | 45.9 | -47.12 | 17.06 | 43.25 | 40.96 | 44.92 | 49 | 58 | 70 | 83 | 37.65 | 87 | 82
4542 | 1748 | 271 | 49.3 | 81 | 95 | 70 | 54.6 | 180.7 | 95 | 211.3 | 197.6 | 43 | 11.6 | 30 | 0.043 | 104 | 30 | 15.44 | 440.8 | 203.4 | 199.5 | 98.9 | 35.4 | 0.68 |  |  | 99.1 | 749.5 | 0.992 | -8 | 46.67 | 97 | 28 | 1.007 | 173.73 | 198 | 8120 | 198.23 | 46.51 | -47 | 17 | 43.6 | 40.98 | 44.92 | 49 | 58 | 70 | 83 | 37.25 | 83 | 83
4543 | 1742 | 269.7 | 48.7 | 81 | 95 | 70 | 54.6 | 180.4 | 95 | 211.1 | 197.2 | 43 | 11.6 | 30 | 0.05 | 104 | 30 | 15.42 | 441.4 | 203.4 | 199 | 98.9 | 35.4 | 0.678 |  |  | 99.1 | 749.4 | 0.997 | -8 | 49.02 | 97 | 28 | 1.008 | 172.94 | 194 | 9560 | 196.93 | 46.57 | -47 | 17.06 | 43.34 | 40.96 | 44.92 | 49 | 58 | 70 | 83 | 37.25 | 84 | 85
4544 | 1735 | 265.9 | 47.9 | 81 | 95 | 70 | 54.6 | 180 | 95 | 210.4 | 197.4 | 42.9 | 11.6 | 30 | 0.074 | 103.9 | 30 | 15.273 | 442.6 | 203.5 | 198.5 | 98.9 | 35.4 | 0.673 |  |  | 99.1 | 749.3 | 0.993 | -8 | 58.04 | 97 | 28 | 1.005 | 172.94 | 199 | 8870 | 194.68 | 46.85 | -46.81 | 16.81 | 43.54 | 41.04 | 44.92 | 49 | 58 | 70 | 83 | 37.25 | 84 | 88
4545 | 1740 | 265 | 48.2 | 81 | 95 | 70 | 54.6 | 180.4 | 95 | 211.1 | 197.7 | 42.9 | 11.6 | 30 | 0.081 | 103.8 | 30 | 15.152 | 443 | 203.5 | 198.4 | 98.9 | 35.4 | 0.671 |  |  | 99.1 | 749.4 | 0.991 | -8 | 60.78 | 97 | 28 | 1.009 | 173.33 | 200 | 8970 | 195 | 47.42 | -46.88 | 17 | 43.6 | 41.07 | 44.62 | 49 | 58 | 70 | 83 | 37.65 | 84 | 81
4546 | 1757 | 266.8 | 49.8 | 81 | 95 | 70 | 54.6 | 180.8 | 95 | 211.6 | 198.2 | 42.8 | 11.6 | 30 | 0.073 | 103.9 | 30 | 15.197 | 442.1 | 203.5 | 199 | 98.9 | 35.4 | 0.673 |  |  | 99.1 | 749.6 | 0.994 | -8 | 58.82 | 97 | 28 | 1.009 | 174.12 | 200 | 8800 | 197.91 | 47.46 | -47 | 16.75 | 43.66 | 41.2 | 44.52 | 49 | 58 | 70 | 83 | 37.65 | 85 | 86
4547 | 1768 | 273.5 | 50.6 | 81 | 95 | 70 | 54.5 | 181.7 | 95 | 213 | 197.7 | 42.8 | 11.6 | 30 | 0.032 | 104.1 | 30 | 15.427 | 440.2 | 203.5 | 200.2 | 98.9 | 35.4 | 0.681 |  |  | 99.1 | 749.6 | 0.99 | -8 | 40 | 97 | 28 | 1.006 | 174.12 | 196 | 8650 | 201.45 | 47.73 | -47 | 16.81 | 43.46 | 41.04 | 44.62 | 49 | 58 | 70 | 83 | 37.25 | 83 | 88
4548 | 1752 | 270.5 | 50 | 81 | 95 | 70 | 54.5 | 181 | 95 | 211.8 | 197.4 | 42.9 | 11.6 | 30 | 0.037 | 104 | 30 | 15.588 | 440.3 | 203.5 | 199.8 | 98.9 | 35.4 | 0.677 |  |  | 99.1 | 749.5 | 0.991 | -8 | 41.18 | 97 | 28 | 1.006 | 172.94 | 198 | 8900 | 201.77 | 46.82 | -46.94 | 16.88 | 43.6 | 41.19 | 44.83 | 49 | 58 | 70 | 83 | 37.25 | 83 | 84
4549 | 1750 | 269.9 | 49.5 | 81 | 95 | 70 | 54.5 | 180.7 | 95 | 211.5 | 198.4 | 43 | 11.6 | 30 | 0.046 | 104 | 30 | 15.489 | 440.1 | 203.5 | 199.8 | 98.9 | 35.4 | 0.677 |  |  | 99.1 | 749.4 | 0.994 | -8 | 55.69 | 97 | 28 | 0.99 | 174.9 | 195 | 9410 | 199.52 | 47.92 | -46.81 | 17 | 43.61 | 41.15 | 45.12 | 49 | 58 | 70 | 83 | 37.65 | 86 | 81
4550 | 1757 | 271.6 | 49.8 | 81 | 95 | 70 | 54.5 | 180.9 | 95 | 211.7 | 198.5 | 43 | 11.6 | 30 | 0.039 | 104 | 30 | 15.46 | 440.1 | 203.5 | 200.1 | 98.9 | 35.4 | 0.678 |  |  | 99.1 | 749.4 | 0.99 | -8 | 48.24 | 97 | 28 | 1.012 | 174.51 | 196 | 9090 | 198.54 | 46.55 | -46.88 | 16.94 | 43.57 | 41.13 | 44.92 | 49 | 58 | 70 | 83 | 37.25 | 88 | 81
4551 | 1745 | 269.3 | 49 | 81 | 94.9 | 70 | 54.5 | 180.5 | 95 | 211.2 | 197.6 | 43 | 11.6 | 30 | 0.045 | 104 | 30 | 15.442 | 441.4 | 203.5 | 199.5 | 98.9 | 35.4 | 0.677 |  |  | 99.1 | 749.3 | 0.989 | -8 | 46.27 | 97 | 28 | 1.003 | 172.94 | 197 | 8070 | 196.93 | 46.64 | -46.94 | 17 | 43.66 | 41.05 | 45.03 | 49 | 58 | 70 | 83 | 37.25 | 88 | 86
4552 | 1738 | 267.3 | 48.3 | 81 | 94.9 | 70 | 54.5 | 180.2 | 95 | 210.7 | 197.8 | 43 | 11.6 | 30 | 0.059 | 103.9 | 30 | 15.295 | 442.1 | 203.5 | 199 | 98.9 | 35.4 | 0.675 |  |  | 99.1 | 749.3 | 0.989 | -8 | 56.08 | 97 | 28 | 1.005 | 172.94 | 200 | 8870 | 195 | 46.77 | -47 | 17 | 43.66 | 41.2 | 45.03 | 49 | 58 | 70 | 83 | 37.65 | 86 | 87
4553 | 1739 | 264 | 48.9 | 81 | 95 | 70 | 54.5 | 179.9 | 95 | 210.5 | 197.9 | 43 | 11.6 | 30 | 0.076 | 103.8 | 30 | 15.21 | 442.8 | 203.5 | 198.7 | 98.9 | 35.4 | 0.672 |  |  | 99.1 | 749.3 | 0.99 | -8 | 59.22 | 97 | 28 | 1.002 | 173.73 | 203 | 8900 | 199.52 | 47.71 | -46.94 | 17 | 43.72 | 41.1 | 44.92 | 49 | 58 | 70 | 83 | 37.65 | 83 | 81
4554 | 1750 | 267.1 | 49.1 | 81 | 95.1 | 70 | 54.5 | 180.8 | 95 | 211.7 | 198.2 | 42.9 | 11.6 | 30 | 0.055 | 103.9 | 30 | 15.228 | 442.1 | 203.5 | 199.4 | 98.9 | 35.4 | 0.676 |  |  | 99.1 | 749.4 | 0.991 | -8 | 49.8 | 97 | 28 | 0.997 | 173.73 | 199 | 8630 | 197.25 | 47.96 | -46.88 | 17.06 | 43.63 | 41.1 | 44.72 | 49 | 58 | 70 | 83 | 37.65 | 87 | 82
4555 | 1764 | 271.7 | 50.1 | 81 | 95.1 | 70 | 54.5 | 181.5 | 95 | 212.6 | 197.9 | 43 | 11.6 | 30 | 0.028 | 104 | 30 | 15.419 | 440.3 | 203.5 | 200.3 | 98.9 | 35.4 | 0.68 |  |  | 99.1 | 749.4 | 0.99 | -8 | 41.96 | 97 | 28 | 1.011 | 174.12 | 195 | 8870 | 198.86 | 47.29 | -47.19 | 17.06 | 43.37 | 40.99 | 44.83 | 49 | 58 | 70 | 83 | 37.65 | 86 | 90
4556 | 1751 | 270.4 | 49.3 | 81 | 95 | 70 | 54.6 | 181.2 | 95 | 212 | 197.5 | 43 | 11.6 | 30 | 0.027 | 104 | 30 | 15.513 | 441.1 | 203.5 | 200.1 | 98.9 | 35.4 | 0.678 |  |  | 99.1 | 749.4 | 0.994 | -8 | 40.39 | 97 | 28 | 1.01 | 173.33 | 200 | 8430 | 196.93 | 46.77 | -47.06 | 17.31 | 43.72 | 41.02 | 45.03 | 49 | 58 | 70 | 83 | 37.25 | 85 | 83
4557 | 1755 | 270.8 | 49.4 | 81 | 95 | 70 | 54.6 | 180.9 | 95 | 211.8 | 197.7 | 43.1 | 11.6 | 30 | 0.032 | 104 | 30 | 15.441 | 441.6 | 203.5 | 199.9 | 98.9 | 35.4 | 0.678 |  |  | 99.1 | 749.4 | 0.994 | -8 | 46.67 | 97 | 28 | 1.009 | 173.33 | 195 | 9290 | 199.18 | 46.79 | -47 | 17 | 43.37 | 40.83 | 45.23 | 49 | 58 | 70 | 83 | 37.25 | 86 | 84
4558 | 1746 | 269.5 | 49.2 | 81 | 95 | 70 | 54.6 | 180.8 | 95 | 211.6 | 197.8 | 43.1 | 11.6 | 30 | 0.037 | 104 | 30 | 15.518 | 441.3 | 203.5 | 199.8 | 98.9 | 35.4 | 0.678 |  |  | 99.2 | 749.5 | 0.988 | -8 | 44.31 | 97 | 28 | 1.005 | 172.94 | 199 | 9140 | 196.93 | 46.97 | -47.06 | 16.81 | 43.71 | 40.96 | 45.23 | 49 | 58 | 70 | 83 | 37.25 | 85 | 87
4559 | 1755 | 270.2 | 50 | 81 | 95 | 70 | 54.6 | 180.7 | 95 | 211.5 | 198.4 | 43.1 | 11.6 | 30 | 0.045 | 104 | 30 | 15.498 | 441 | 203.5 | 199.7 | 98.9 | 35.4 | 0.679 |  |  | 99.1 | 749.5 | 0.982 | -8 | 58.43 | 97 | 28 | 1.003 | 174.12 | 195 | 8820 | 196.61 | 46.84 | -47.12 | 17 | 43.53 | 40.93 | 45.12 | 49 | 58 | 70 | 83 | 37.65 | 88 | 90
4560 | 1754 | 270.5 | 50.1 | 81 | 95 | 70 | 54.6 | 180.6 | 95 | 211.5 | 198.2 | 43.1 | 11.6 | 30 | 0.036 | 104 | 30 | 15.545 | 441 | 203.5 | 200 | 98.9 | 35.4 | 0.682 |  |  | 99.1 | 749.5 | 0.989 | -8 | 47.45 | 97 | 28 | 1.003 | 174.12 | 196 | 9410 | 201.45 | 46.65 | -47 | 17 | 43.49 | 40.85 | 45.03 | 49 | 58 | 70 | 83 | 37.25 | 84 | 91
4561 | 1752 | 271.1 | 49.7 | 81 | 95.1 | 70 | 54.6 | 180.9 | 95 | 211.7 | 197.6 | 43.1 | 11.6 | 30 | 0.034 | 104 | 30 | 15.506 | 442.4 | 203.5 | 199.8 | 98.9 | 35.4 | 0.681 |  |  | 99.2 | 749.5 | 0.993 | -8 | 46.27 | 97 | 28 | 1.01 | 173.33 | 195 | 8850 | 198.23 | 45.79 | -47.12 | 16.88 | 43.55 | 40.88 | 45.03 | 49 | 58 | 70 | 83 | 37.25 | 86 | 87
4562 | 1752 | 271.2 | 49.8 | 81 | 95 | 70 | 54.6 | 180.8 | 95 | 211.5 | 197.4 | 43.1 | 11.6 | 30 | 0.04 | 104 | 30 | 15.424 | 441.9 | 203.5 | 199.4 | 98.9 | 35.4 | 0.681 |  |  | 99.1 | 749.4 | 0.99 | -8 | 46.27 | 97 | 28 | 1 | 172.94 | 194 | 9340 | 199.52 | 47.23 | -47 | 17 | 43.47 | 40.9 | 45.03 | 49 | 58 | 70 | 83 | 37.25 | 85 | 85
4563 | 1742 | 268.9 | 48.6 | 81 | 95 | 70 | 54.6 | 180.5 | 95 | 211 | 197.5 | 43 | 11.6 | 30 | 0.059 | 103.9 | 30 | 15.371 | 441.7 | 203.5 | 198.9 | 98.9 | 35.4 | 0.678 |  |  | 99.1 | 749.4 | 0.988 | -8 | 54.12 | 97 | 28 | 0.993 | 172.94 | 199 | 8870 | 198.23 | 47.24 | -46.88 | 16.75 | 43.56 | 40.95 | 45.03 | 49 | 58 | 70 | 83 | 37.25 | 85 | 88
4564 | 1728 | 264.6 | 46.7 | 81 | 95 | 70 | 54.7 | 179.9 | 95 | 210.3 | 197.4 | 43 | 11.6 | 30 | 0.077 | 103.8 | 30 | 15.249 | 443.4 | 203.5 | 198.3 | 98.9 | 35.4 | 0.674 |  |  | 99.1 | 749.4 | 0.991 | -8 | 58.43 | 97 | 28 | 0.994 | 172.94 | 192 | 8950 | 194.68 | 47.28 | -46.81 | 16.81 | 43.6 | 40.98 | 44.72 | 49 | 58 | 70 | 83 | 37.65 | 84 | 85
4565 | 1740 | 262.3 | 48 | 81 | 95.1 | 70 | 54.7 | 180.2 | 95 | 210.7 | 197.3 | 42.9 | 11.6 | 30 | 0.086 | 103.8 | 30 | 15.083 | 444.4 | 203.5 | 198 | 98.9 | 35.4 | 0.673 |  |  | 99.1 | 749.5 | 0.994 | -8 | 61.57 | 97 | 28 | 0.998 | 172.94 | 202 | 9160 | 194.36 | 47.6 | -47 | 16.94 | 43.64 | 41.01 | 44.62 | 49 | 58 | 70 | 83 | 37.65 | 83 | 80
4566 | 1771 | 269.8 | 51.1 | 81 | 95.1 | 70 | 54.7 | 181.1 | 95 | 212.3 | 198.1 | 42.8 | 11.6 | 30 | 0.055 | 104 | 30 | 15.128 | 442.6 | 203.5 | 199.1 | 98.9 | 35.4 | 0.682 |  |  | 99.1 | 749.5 | 0.995 | -8 | 55.69 | 97 | 28 | 1.004 | 174.12 | 200 | 8770 | 197.91 | 48.24 | -47 | 16.81 | 43.62 | 41.03 | 44.52 | 49 | 58 | 70 | 83 | 37.65 | 88 | 81
4567 | 1758 | 273.7 | 49.7 | 81 | 94.9 | 70 | 54.7 | 182 | 95 | 213.1 | 197.2 | 42.8 | 11.6 | 30 | 0.028 | 104.1 | 30 | 15.518 | 441.2 | 203.5 | 200.3 | 98.9 | 35.4 | 0.682 |  |  | 99.1 | 749.3 | 0.987 | -8 | 36.47 | 97 | 28 | 0.99 | 172.94 | 199 | 8650 | 202.1 | 47.72 | -47 | 17.31 | 43.55 | 40.99 | 44.52 | 49 | 58 | 70 | 83 | 37.25 | 86 | 93
4568 | 1747 | 270.1 | 49.2 | 81 | 94.9 | 70 | 54.7 | 181.3 | 95 | 212.2 | 197.9 | 42.9 | 11.6 | 30 | 0.034 | 104 | 30 | 15.53 | 441.5 | 203.5 | 200.2 | 98.9 | 35.4 | 0.682 |  |  | 99.1 | 749.1 | 0.99 | -8 | 43.53 | 97 | 28 | 0.991 | 174.12 | 196 | 8800 | 199.18 | 47.85 | -47 | 17.06 | 43.69 | 41.01 | 44.92 | 49 | 58 | 70 | 83 | 37.25 | 88 | 90
4569 | 1754 | 271 | 49.9 | 81 | 94.9 | 70 | 54.7 | 181.1 | 95 | 212 | 197.9 | 43 | 11.6 | 30 | 0.033 | 104 | 30 | 15.471 | 441 | 203.5 | 200.2 | 98.9 | 35.4 | 0.685 |  |  | 99.1 | 749 | 0.993 | -8 | 42.35 | 97 | 28 | 0.996 | 173.73 | 199 | 8920 | 199.52 | 47.19 | -46.94 | 17 | 43.68 | 41.07 | 45.03 | 49 | 58 | 70 | 83 | 37.25 | 87 | 87
4570 | 1750 | 270.6 | 49.7 | 81 | 94.9 | 70 | 54.8 | 181.1 | 95 | 212 | 197.8 | 43 | 11.6 | 30 | 0.043 | 104 | 30 | 15.48 | 442.3 | 203.5 | 199.8 | 98.9 | 35.4 | 0.683 |  |  | 99.1 | 749 | 0.992 | -8 | 49.02 | 97 | 28 | 1.006 | 173.73 | 200 | 7820 | 199.52 | 47.8 | -46.81 | 16.69 | 43.7 | 41.06 | 45.12 | 49 | 58 | 70 | 83 | 37.25 | 87 | 92
4571 | 1744 | 269.2 | 48.5 | 81 | 94.9 | 70 | 54.8 | 180.7 | 95 | 211.4 | 197.9 | 43.1 | 11.6 | 30 | 0.053 | 104 | 30 | 15.433 | 443.2 | 203.5 | 199.4 | 98.9 | 35.4 | 0.68 |  |  | 99.1 | 748.9 | 0.988 | -8 | 51.76 | 97 | 28 | 1.006 | 173.33 | 202 | 8850 | 198.23 | 47.73 | -46.94 | 17.12 | 43.78 | 41.15 | 45.12 | 49 | 58 | 70 | 83 | 37.25 | 88 | 87
4572 | 1745 | 267.4 | 49 | 81 | 95 | 70 | 54.8 | 180.3 | 95 | 211 | 197.8 | 43 | 11.6 | 30 | 0.066 | 103.9 | 30 | 15.356 | 442.1 | 203.5 | 198.9 | 98.9 | 35.4 | 0.68 |  |  | 99.1 | 748.9 | 0.989 | -8 | 46.67 | 97 | 28 | 1.003 | 173.73 | 193 | 9780 | 197.91 | 47.43 | -46.81 | 16.94 | 43.78 | 40.95 | 44.92 | 49 | 58 | 70 | 83 | 37.65 | 86 | 83
4573 | 1745 | 267.2 | 49 | 81 | 95 | 70 | 54.8 | 180.3 | 95 | 210.9 | 198.1 | 43 | 11.6 | 30 | 0.067 | 103.9 | 30 | 15.315 | 441.9 | 203.5 | 199.1 | 98.9 | 35.4 | 0.679 |  |  | 99.1 | 748.9 | 0.999 | -8 | 56.86 | 97 | 28 | 0.993 | 174.12 | 194 | 8040 | 199.52 | 47.39 | -46.75 | 16.75 | 43.72 | 41.07 | 44.83 | 49 | 58 | 70 | 83 | 37.25 | 85 | 81
4574 | 1742 | 266.1 | 48.4 | 81 | 95 | 70 | 54.8 | 180.2 | 95 | 210.6 | 198.6 | 42.9 | 11.6 | 30 | 0.065 | 104 | 30 | 15.314 | 442.4 | 203.5 | 199.6 | 98.9 | 35.4 | 0.678 |  |  | 99.1 | 749 | 0.997 | -8 | 58.43 | 97 | 28 | 0.997 | 174.51 | 200 | 8870 | 198.23 | 47.3 | -46.94 | 16.81 | 43.78 | 41.05 | 44.62 | 49 | 58 | 70 | 83 | 37.65 | 84 | 84
4575 | 1757 | 270 | 49.7 | 81 | 94.9 | 70 | 54.8 | 180.6 | 95 | 211.5 | 198.5 | 42.9 | 11.6 | 30 | 0.043 | 104.1 | 30 | 15.379 | 441.3 | 203.5 | 200.3 | 98.9 | 35.4 | 0.681 |  |  | 99.1 | 749 | 0.989 | -8 | 52.16 | 97 | 28 | 1.002 | 174.9 | 198 | 8770 | 198.54 | 46.52 | -47 | 17.12 | 43.59 | 40.91 | 44.62 | 49 | 58 | 70 | 83 | 37.65 | 86 | 95
4576 | 1755 | 270.3 | 49.8 | 81 | 94.9 | 70 | 54.8 | 181 | 95 | 211.9 | 197.7 | 43 | 11.6 | 30 | 0.032 | 104.1 | 30 | 15.482 | 441.1 | 203.5 | 200.2 | 98.9 | 35.4 | 0.68 |  |  | 99.1 | 749 | 0.988 | -8 | 43.53 | 97 | 28 | 1 | 173.33 | 197 | 8190 | 196.93 | 46.84 | -47 | 16.88 | 43.71 | 40.94 | 44.92 | 49 | 58 | 70 | 83 | 37.25 | 87 | 89
4577 | 1754 | 271.4 | 49.6 | 81 | 94.9 | 70 | 54.8 | 181.2 | 95 | 212.2 | 197.5 | 43 | 11.6 | 30 | 0.026 | 104.1 | 30 | 15.527 | 440.5 | 203.5 | 200.2 | 98.9 | 35.4 | 0.681 |  |  | 99.1 | 749 | 0.992 | -8 | 42.75 | 97 | 28 | 1.007 | 173.73 | 199 | 8240 | 197.25 | 47.16 | -47.06 | 17.19 | 43.48 | 40.87 | 45.12 | 49 | 58 | 70 | 83 | 37.25 | 87 | 86
4578 | 1751 | 271.6 | 49.7 | 81 | 94.9 | 70 | 54.9 | 181.2 | 95 | 212 | 197.4 | 43.1 | 11.6 | 30 | 0.029 | 104 | 30 | 15.517 | 441.2 | 203.5 | 199.9 | 98.9 | 35.4 | 0.681 |  |  | 99.1 | 749 | 0.987 | -8 | 44.71 | 97 | 28 | 1 | 173.33 | 195 | 8950 | 199.52 | 47.24 | -47 | 17.31 | 43.51 | 40.73 | 45.23 | 49 | 58 | 70 | 83 | 37.25 | 86 | 89
4579 | 1751 | 271.1 | 49.2 | 81 | 94.9 | 70 | 54.9 | 180.9 | 95 | 211.8 | 197.9 | 43.1 | 11.6 | 30 | 0.045 | 104 | 30 | 15.51 | 441.3 | 203.5 | 199.5 | 98.9 | 35.4 | 0.681 |  |  | 99.1 | 749 | 0.987 | -8 | 52.55 | 97 | 28 | 0.995 | 173.33 | 195 | 9040 | 199.84 | 46.64 | -47 | 16.62 | 43.5 | 40.93 | 45.33 | 49 | 58 | 70 | 83 | 37.25 | 84 | 84
4580 | 1743 | 268.2 | 49 | 81 | 94.9 | 70 | 54.9 | 180.5 | 95 | 211.2 | 198.3 | 43.1 | 11.6 | 30 | 0.059 | 103.9 | 30 | 15.464 | 442.5 | 203.5 | 199.4 | 98.9 | 35.4 | 0.679 |  |  | 99.1 | 749 | 0.987 | -8 | 57.65 | 97 | 28 | 0.995 | 174.12 | 203 | 8900 | 197.59 | 46.68 | -46.88 | 17 | 43.66 | 40.99 | 45.03 | 49 | 58 | 70 | 83 | 37.65 | 87 | 82
4581 | 1736 | 265.5 | 48.1 | 81 | 94.9 | 70 | 54.9 | 180 | 95 | 210.6 | 198.5 | 43 | 11.6 | 30 | 0.071 | 103.9 | 30 | 15.346 | 442.6 | 203.5 | 199.3 | 98.9 | 35.3 | 0.678 |  |  | 99.1 | 749 | 0.993 | -8 | 59.22 | 97 | 28 | 1.006 | 171.76 | 193 | 9970 | 197.25 | 47.77 | -47 | 17 | 43.62 | 41 | 44.92 | 49 | 58 | 70 | 83 | 37.65 | 86 | 83
4582 | 1752 | 267.5 | 49.5 | 81 | 94.9 | 70 | 54.9 | 180.4 | 95 | 211.3 | 198.6 | 42.9 | 11.6 | 30 | 0.064 | 104 | 30 | 15.282 | 444.1 | 203.5 | 199.4 | 98.9 | 35.3 | 0.679 |  |  | 99.1 | 749.2 | 0.993 | -8 | 58.82 | 97 | 28 | 1.001 | 174.12 | 194 | 8550 | 196.61 | 46.03 | -47 | 17 | 43.56 | 40.96 | 44.72 | 49 | 58 | 70 | 83 | 37.65 | 87 | 92
4583 | 1756 | 270.5 | 49.8 | 81 | 94.9 | 70 | 54.9 | 181.1 | 95 | 212 | 198.1 | 42.9 | 11.6 | 30 | 0.04 | 104 | 30 | 15.401 | 444 | 203.5 | 200.1 | 98.9 | 35.3 | 0.682 |  |  | 99.1 | 749.3 | 0.988 | -8 | 50.59 | 97 | 28 | 0.99 | 172.94 | 200 | 9160 | 199.84 | 46.5 | -46.94 | 16.94 | 43.63 | 40.96 | 44.62 | 49 | 58 | 70 | 83 | 37.25 | 85 | 94
4584 | 1752 | 270.2 | 49.8 | 81 | 94.9 | 70 | 54.9 | 180.8 | 95 | 211.6 | 197.4 | 42.9 | 11.6 | 30 | 0.044 | 104 | 30 | 15.416 | 443.6 | 203.5 | 199.4 | 98.9 | 35.3 | 0.681 |  |  | 99.1 | 749.3 | 0.983 | -8 | 53.73 | 97 | 28 | 0.992 | 171.37 | 194 | 8020 | 199.52 | 46.51 | -47 | 16.75 | 43.51 | 41.07 | 44.92 | 49 | 58 | 70 | 83 | 37.25 | 86 | 85
4585 | 1742 | 268 | 48.1 | 81 | 94.9 | 70 | 55 | 180.5 | 95 | 211.1 | 198 | 43 | 11.6 | 30 | 0.06 | 103.9 | 30 | 15.356 | 443.4 | 203.5 | 199.2 | 98.9 | 35.3 | 0.677 |  |  | 99.2 | 749.2 | 0.99 | -8 | 58.82 | 97 | 28 | 0.994 | 173.73 | 200 | 8630 | 197.91 | 47.2 | -46.94 | 17 | 43.72 | 41.01 | 44.92 | 49 | 58 | 70 | 83 | 37.65 | 84 | 87
4586 | 1743 | 265.4 | 48.5 | 81 | 94.9 | 70 | 55 | 180.2 | 95 | 210.8 | 198.2 | 43 | 11.6 | 30 | 0.072 | 103.9 | 30 | 15.339 | 443.4 | 203.5 | 199.1 | 98.9 | 35.3 | 0.676 |  |  | 99.1 | 749.2 | 0.997 | -8 | 60.78 | 97 | 28 | 1.01 | 173.73 | 195 | 8330 | 197.91 | 47.68 | -46.94 | 16.94 | 43.76 | 41.2 | 44.92 | 49 | 58 | 70 | 83 | 37.65 | 87 | 89
4587 | 1752 | 267.9 | 49.3 | 81 | 94.9 | 70 | 55 | 180.6 | 95 | 211.4 | 198.5 | 42.9 | 11.6 | 30 | 0.06 | 104 | 30 | 15.357 | 443.4 | 203.5 | 199.6 | 98.9 | 35.3 | 0.678 |  |  | 99.1 | 749.2 | 0.991 | -8 | 59.22 | 97 | 28 | 1.016 | 174.12 | 194 | 8800 | 199.84 | 47.11 | -47.06 | 17.12 | 43.56 | 41.1 | 44.83 | 49 | 58 | 70 | 83 | 37.65 | 87 | 87
4588 | 1753 | 268.8 | 49.4 | 81 | 94.8 | 70 | 55 | 180.7 | 95 | 211.4 | 198 | 42.9 | 11.6 | 30 | 0.041 | 104 | 30 | 15.429 | 443.3 | 203.5 | 199.9 | 98.9 | 35.3 | 0.679 |  |  | 99.1 | 749.2 | 0.988 | -8 | 44.71 | 97 | 28 | 0.99 | 173.33 | 196 | 8800 | 200.16 | 47.84 | -47 | 17.06 | 43.66 | 41.04 | 44.83 | 49 | 58 | 70 | 83 | 37.25 | 87 | 86
4589 | 1754 | 270.1 | 49.4 | 81 | 94.9 | 70 | 55 | 180.8 | 95 | 211.5 | 197.8 | 43 | 11.6 | 30 | 0.038 | 104 | 30 | 15.513 | 442.7 | 203.5 | 199.9 | 98.9 | 35.3 | 0.68 |  |  | 99.1 | 749.3 | 0.993 | -8 | 47.06 | 97 | 28 | 0.996 | 173.73 | 201 | 9120 | 196.93 | 46.49 | -47 | 17 | 43.6 | 41.07 | 45.03 | 49 | 58 | 70 | 83 | 37.65 | 86 | 88
4590 | 1753 | 269.7 | 49.6 | 81 | 95 | 70 | 55 | 180.7 | 95 | 211.4 | 197.8 | 43.1 | 11.6 | 30 | 0.04 | 104 | 30 | 15.484 | 442.5 | 203.5 | 199.5 | 98.9 | 35.3 | 0.679 |  |  | 99.1 | 749.4 | 0.989 | -8 | 48.63 | 97 | 28 | 0.999 | 173.33 | 200 | 8430 | 198.23 | 46.57 | -46.81 | 17 | 43.62 | 41.03 | 45.12 | 49 | 58 | 70 | 83 | 37.25 | 88 | 90
4591 | 1752 | 270 | 49.7 | 81 | 95 | 70 | 55 | 180.6 | 95 | 211.4 | 197.8 | 43.1 | 11.6 | 30 | 0.049 | 104 | 30 | 15.495 | 442.7 | 203.5 | 199.2 | 98.9 | 35.3 | 0.68 |  |  | 99.1 | 749.5 | 0.988 | -8 | 54.12 | 97 | 28 | 1.009 | 173.33 | 200 | 9360 | 197.25 | 47.75 | -46.88 | 17.06 | 43.75 | 40.92 | 45.03 | 49 | 58 | 70 | 83 | 37.65 | 89 | 87
4592 | 1751 | 269.2 | 49.6 | 81 | 94.9 | 70 | 55 | 180.4 | 95 | 211 | 197.8 | 43.1 | 11.6 | 30 | 0.054 | 104 | 30 | 15.469 | 442.8 | 203.5 | 198.9 | 98.9 | 35.4 | 0.679 |  |  | 99.1 | 749.5 | 0.986 | -8 | 54.9 | 97 | 28 | 0.99 | 173.33 | 199 | 8950 | 198.23 | 47.02 | -46.94 | 17 | 43.74 | 40.99 | 45.03 | 49 | 58 | 70 | 83 | 37.65 | 86 | 87
4593 | 1750 | 269.4 | 49.2 | 81 | 94.9 | 70 | 55 | 180.3 | 95 | 211 | 197.9 | 43 | 11.6 | 30 | 0.055 | 104 | 30 | 15.397 | 443 | 203.5 | 199 | 98.9 | 35.3 | 0.679 |  |  | 99.1 | 749.4 | 0.994 | -8 | 53.73 | 97 | 28 | 0.999 | 173.73 | 193 | 8950 | 197.25 | 47.84 | -47.06 | 16.94 | 43.6 | 41.09 | 44.92 | 49 | 58 | 70 | 83 | 37.25 | 84 | 89
4594 | 1752 | 269.8 | 49.5 | 81 | 94.9 | 70 | 55 | 180.4 | 95 | 211.2 | 197.6 | 43 | 11.6 | 30 | 0.047 | 104 | 30 | 15.35 | 442.3 | 203.5 | 199.1 | 98.9 | 35.3 | 0.68 |  |  | 99.1 | 749.4 | 0.994 | -8 | 50.2 | 97 | 28 | 0.999 | 173.73 | 200 | 9800 | 198.23 | 46.54 | -47 | 16.88 | 43.65 | 40.99 | 44.83 | 49 | 58 | 70 | 83 | 37.25 | 89 | 88
4595 | 1746 | 268.9 | 48.9 | 81 | 95 | 70 | 55 | 180.4 | 95 | 211 | 197.2 | 43 | 11.6 | 30 | 0.048 | 104 | 30 | 15.39 | 442.1 | 203.5 | 199 | 98.9 | 35.3 | 0.679 |  |  | 99.1 | 749.4 | 0.993 | -8 | 50.59 | 97 | 28 | 0.993 | 172.55 | 194 | 8970 | 199.84 | 47.71 | -47.06 | 16.94 | 43.54 | 41.07 | 44.83 | 49 | 58 | 70 | 83 | 37.25 | 87 | 86
4596 | 1750 | 268.9 | 49.2 | 81 | 95 | 70 | 55 | 180.3 | 95 | 211 | 197.5 | 43 | 11.6 | 30 | 0.048 | 104 | 30 | 15.427 | 441.5 | 203.5 | 199 | 98.9 | 35.3 | 0.68 |  |  | 99.1 | 749.4 | 0.982 | -8 | 53.33 | 97 | 28 | 1.004 | 173.33 | 195 | 8480 | 197.25 | 47.12 | -47.06 | 17.25 | 43.79 | 41.09 | 44.83 | 49 | 58 | 70 | 83 | 37.25 | 86 | 86
4597 | 1752 | 270.3 | 49.6 | 81 | 94.9 | 70 | 55 | 180.5 | 95 | 211.3 | 197.3 | 43.1 | 11.6 | 30 | 0.039 | 104.1 | 30 | 15.469 | 441.3 | 203.5 | 199.3 | 98.9 | 35.3 | 0.68 |  |  | 99.1 | 749.4 | 0.992 | -8 | 44.71 | 97 | 28 | 0.999 | 173.33 | 200 | 8140 | 199.84 | 46.74 | -47 | 17.31 | 43.45 | 40.9 | 44.92 | 49 | 58 | 70 | 83 | 37.25 | 84 | 90
4598 | 1741 | 267.3 | 48.6 | 81 | 95 | 70 | 55 | 180.2 | 95 | 210.7 | 197.4 | 43.1 | 11.6 | 30 | 0.053 | 104 | 30 | 15.453 | 441.1 | 203.5 | 199.1 | 98.9 | 35.3 | 0.677 |  |  | 99.1 | 749.4 | 0.983 | -8 | 49.02 | 97 | 28 | 1 | 172.94 | 198 | 8680 | 197.27 | 47.24 | -47 | 16.94 | 43.52 | 40.91 | 44.92 | 49 | 58 | 70 | 83 | 37.25 | 86 | 92
4599 | 1751 | 268.5 | 49.3 | 81 | 95 | 70 | 55 | 180.3 | 95 | 210.9 | 197.8 | 43 | 11.6 | 30 | 0.059 | 104 | 30.1 | 15.375 | 441.2 | 203.5 | 199 | 98.9 | 35.3 | 0.678 |  |  | 99.1 | 749.5 | 0.985 | -8 | 54.9 | 97 | 28 | 0.99 | 173.73 | 194 | 9260 | 198.23 | 48.04 | -46.94 | 17.06 | 43.67 | 41.02 | 44.83 | 49 | 58 | 70 | 83 | 37.65 | 88 | 87
4600 | 1750 | 268.3 | 49.7 | 81 | 95 | 70 | 55 | 180.2 | 95 | 210.8 | 198.2 | 43 | 11.6 | 30 | 0.05 | 104 | 30.1 | 15.415 | 440.9 | 203.5 | 199.6 | 98.9 | 35.3 | 0.678 |  |  | 99.1 | 749.5 | 0.99 | -8 | 48.24 | 97 | 28 | 0.99 | 172.94 | 196 | 8800 | 198.86 | 47.06 | -47 | 17.31 | 43.59 | 40.86 | 44.83 | 49 | 58 | 70 | 83 | 37.25 | 84 | 86
4601 | 1750 | 269.3 | 49.4 | 81 | 95 | 70 | 55.1 | 180.4 | 95 | 211.1 | 197.8 | 43 | 11.6 | 30 | 0.042 | 104.1 | 30.1 | 15.482 | 440.3 | 203.5 | 199.7 | 98.9 | 35.3 | 0.68 |  |  | 99.1 | 749.6 | 0.991 | -8 | 43.92 | 97 | 28 | 0.994 | 172.94 | 201 | 8260 | 197.25 | 46.67 | -46.94 | 17.19 | 43.65 | 40.81 | 44.83 | 49 | 58 | 70 | 83 | 37.25 | 88 | 92
4602 | 1748 | 269.4 | 49.3 | 81 | 94.9 | 70 | 55.1 | 180.4 | 95 | 211.1 | 197.8 | 43 | 11.6 | 30 | 0.048 | 104 | 30.1 | 15.435 | 440.3 | 203.5 | 199.4 | 98.9 | 35.4 | 0.678 |  |  | 99.1 | 749.6 | 0.992 | -8 | 54.9 | 97 | 28 | 0.996 | 173.33 | 200 | 9380 | 198.23 | 46.78 | -46.94 | 16.81 | 43.57 | 40.84 | 44.92 | 49 | 58 | 70 | 83 | 37.25 | 85 | 86
4603 | 1742 | 267.2 | 48.9 | 81 | 95 | 70 | 55.1 | 180.3 | 95 | 210.8 | 198.2 | 43 | 11.6 | 30 | 0.065 | 104 | 30.1 | 15.389 | 440.5 | 203.5 | 199.2 | 98.9 | 35.4 | 0.676 |  |  | 99.1 | 749.6 | 0.99 | -8 | 60 | 97 | 28 | 0.994 | 173.73 | 200 | 9240 | 198.23 | 47.74 | -46.75 | 16.75 | 43.55 | 40.87 | 44.92 | 49 | 58 | 70 | 83 | 37.65 | 83 | 84
4604 | 1743 | 266.3 | 48.6 | 81 | 94.9 | 70 | 55.1 | 179.9 | 95 | 210.4 | 198.2 | 42.9 | 11.6 | 30 | 0.075 | 103.9 | 30.1 | 15.25 | 441.8 | 203.5 | 198.9 | 98.9 | 35.4 | 0.675 |  |  | 99.1 | 749.6 | 0.984 | -8 | 60.78 | 97 | 28 | 1 | 174.12 | 193 | 8480 | 198.23 | 47.89 | -46.75 | 16.75 | 43.7 | 40.94 | 44.72 | 49 | 58 | 70 | 83 | 37.65 | 89 | 84
4605 | 1748 | 266.9 | 48.8 | 81 | 95 | 70 | 55.1 | 180.4 | 95 | 211.1 | 198.5 | 42.9 | 11.6 | 30 | 0.069 | 104 | 30.1 | 15.236 | 441.6 | 203.5 | 199.2 | 98.9 | 35.4 | 0.675 |  |  | 99.1 | 749.6 | 0.989 | -8 | 58.82 | 97 | 28 | 0.991 | 173.73 | 201 | 8210 | 199.84 | 47.47 | -46.88 | 16.81 | 43.74 | 41.02 | 44.62 | 49 | 58 | 70 | 83 | 37.65 | 86 | 90
4606 | 1752 | 267.7 | 49.1 | 81 | 95 | 70 | 55.1 | 180.8 | 95 | 211.6 | 199.1 | 42.8 | 11.6 | 30 | 0.052 | 104.1 | 30.1 | 15.351 | 441.7 | 203.5 | 200.2 | 98.9 | 35.4 | 0.678 |  |  | 99.1 | 749.6 | 0.995 | -8 | 55.69 | 97 | 28 | 1.003 | 172.55 | 195 | 9970 | 199.18 | 47.36 | -47.12 | 16.94 | 43.4 | 40.95 | 44.62 | 49 | 58 | 70 | 83 | 37.65 | 86 | 90
4607 | 1759 | 270.7 | 49.8 | 81 | 95 | 70 | 55.1 | 181.2 | 95 | 212.2 | 198.3 | 42.9 | 11.6 | 30 | 0.03 | 104.1 | 30.1 | 15.506 | 440.8 | 203.5 | 200.8 | 98.9 | 35.4 | 0.68 |  |  | 99.1 | 749.7 | 0.992 | -8 | 40.78 | 97 | 28 | 0.997 | 173.73 | 198 | 8700 | 198.86 | 46.77 | -47 | 16.81 | 43.48 | 40.93 | 44.83 | 49 | 58 | 70 | 83 | 37.25 | 87 | 87
4608 | 1755 | 270.6 | 49.8 | 81 | 95 | 70 | 55.1 | 180.9 | 95 | 211.7 | 198 | 43 | 11.6 | 30 | 0.032 | 104.1 | 30.1 | 15.515 | 440.4 | 203.5 | 200.4 | 98.9 | 35.4 | 0.68 |  |  | 99.1 | 749.7 | 0.992 | -8 | 46.27 | 97 | 28 | 1.007 | 173.73 | 196 | 9020 | 201.45 | 46.82 | -46.88 | 16.62 | 43.47 | 41.12 | 45.03 | 49 | 58 | 70 | 83 | 37.25 | 86 | 85
4609 | 1756 | 271.9 | 50 | 81 | 95 | 70 | 55.1 | 181.1 | 95 | 212.1 | 197.8 | 43.1 | 11.6 | 30 | 0.032 | 104.1 | 30.1 | 15.526 | 440.5 | 203.5 | 200.1 | 98.9 | 35.4 | 0.681 |  |  | 99.1 | 749.6 | 0.991 | -8 | 46.27 | 97 | 28 | 1.005 | 173.73 | 199 | 8820 | 199.52 | 47.8 | -47 | 17 | 43.62 | 41.15 | 45.23 | 49 | 58 | 70 | 83 | 37.25 | 83 | 86
4610 | 1755 | 272 | 50 | 81 | 95 | 70 | 55.1 | 181.1 | 95 | 212 | 197.8 | 43.1 | 11.6 | 30 | 0.038 | 104.1 | 30.1 | 15.514 | 440.1 | 203.5 | 199.7 | 98.9 | 35.4 | 0.68 |  |  | 99.1 | 749.5 | 0.989 | -8 | 49.41 | 97 | 28 | 1.012 | 173.33 | 199 | 9020 | 196.93 | 46.84 | -47.06 | 16.88 | 43.68 | 41.24 | 45.23 | 49 | 58 | 70 | 83 | 37.25 | 84 | 88
4611 | 1749 | 270.8 | 49.3 | 81 | 95 | 70 | 55.2 | 180.7 | 95 | 211.5 | 197.8 | 43.1 | 11.6 | 30 | 0.045 | 104 | 30.1 | 15.485 | 440.5 | 203.5 | 199.4 | 98.9 | 35.4 | 0.681 |  |  | 99.1 | 749.5 | 0.993 | -8 | 50.2 | 97 | 28 | 0.992 | 172.94 | 201 | 8070 | 198.23 | 47.13 | -46.94 | 17.06 | 43.76 | 41.21 | 45.23 | 49 | 58 | 70 | 83 | 37.25 | 86 | 85
4612 | 1740 | 268.2 | 48.4 | 81 | 94.9 | 70 | 55.2 | 180.4 | 95 | 211 | 197.7 | 43.1 | 11.6 | 30 | 0.056 | 104 | 30.1 | 15.427 | 441.5 | 203.5 | 198.9 | 98.9 | 35.4 | 0.678 |  |  | 99.1 | 749.5 | 0.989 | -8 | 56.08 | 97 | 28 | 0.995 | 173.33 | 200 | 8990 | 197.59 | 46.69 | -46.94 | 17.19 | 43.72 | 41.09 | 45.12 | 49 | 58 | 70 | 83 | 37.65 | 85 | 83
4613 | 1737 | 265.2 | 48.1 | 81 | 95 | 70 | 55.2 | 180.1 | 95 | 210.5 | 197.9 | 43.1 | 11.6 | 30 | 0.072 | 103.9 | 30.1 | 15.26 | 442.8 | 203.5 | 198.7 | 98.9 | 35.4 | 0.675 |  |  | 99.1 | 749.5 | 0.991 | -8 | 60.39 | 97 | 28 | 1.006 | 173.73 | 203 | 9360 | 197.59 | 48 | -46.94 | 17 | 43.7 | 41.04 | 44.92 | 49 | 58 | 70 | 83 | 37.65 | 86 | 89
4614 | 1748 | 266.9 | 49.2 | 81 | 95 | 70 | 55.2 | 180.3 | 95 | 210.9 | 198.1 | 42.9 | 11.6 | 30 | 0.071 | 103.9 | 30.1 | 15.19 | 442.5 | 203.5 | 198.8 | 98.9 | 35.4 | 0.677 |  |  | 99.1 | 749.6 | 0.997 | -8 | 60.39 | 97 | 28 | 1 | 173.73 | 203 | 8920 | 196.61 | 48.24 | -46.88 | 16.88 | 43.8 | 41.13 | 44.83 | 49 | 58 | 70 | 83 | 37.65 | 85 | 85
4615 | 1750 | 266.8 | 49.3 | 81 | 94.9 | 70 | 55.2 | 180.2 | 95 | 210.9 | 198.8 | 42.9 | 11.6 | 30 | 0.06 | 103.9 | 30.1 | 15.252 | 442.1 | 203.5 | 199.6 | 98.9 | 35.4 | 0.677 |  |  | 99.1 | 749.6 | 0.996 | -8 | 53.73 | 97 | 28 | 1 | 174.9 | 203 | 8380 | 197.25 | 48.24 | -47 | 17 | 43.78 | 41.13 | 44.62 | 49 | 58 | 70 | 83 | 37.65 | 87 | 84
4616 | 1769 | 272.6 | 50.9 | 81 | 94.9 | 70 | 55.2 | 181 | 95 | 212 | 198.2 | 42.9 | 11.6 | 30 | 0.033 | 104.1 | 30.1 | 15.411 | 440.2 | 203.5 | 200.6 | 98.9 | 35.4 | 0.681 |  |  | 99.2 | 749.6 | 0.991 | -8 | 39.61 | 97 | 28 | 1.01 | 173.73 | 197 | 8680 | 198.54 | 47.42 | -47.06 | 17.06 | 43.42 | 41.07 | 44.62 | 49 | 58 | 70 | 83 | 37.25 | 87 | 83
4617 | 1761 | 272.2 | 50.6 | 81 | 94.9 | 70 | 55.2 | 180.9 | 95 | 212 | 197.8 | 42.9 | 11.6 | 30 | 0.025 | 104 | 30.1 | 15.526 | 440.6 | 203.5 | 200.5 | 98.9 | 35.4 | 0.682 |  |  | 99.1 | 749.6 | 0.988 | -8 | 44.71 | 97 | 28 | 0.998 | 173.33 | 196 | 8190 | 197.25 | 47.78 | -47.06 | 17.06 | 43.5 | 41 | 44.83 | 49 | 58 | 70 | 83 | 37.65 | 86 | 89
4618 | 1754 | 272.5 | 49.5 | 81 | 94.9 | 70 | 55.2 | 180.9 | 95 | 211.9 | 197.7 | 43 | 11.6 | 30 | 0.03 | 104 | 30.1 | 15.596 | 440.2 | 203.5 | 200.3 | 98.9 | 35.4 | 0.683 |  |  | 99.1 | 749.4 | 0.99 | -8 | 41.18 | 97 | 28 | 0.998 | 173.73 | 197 | 9160 | 196.93 | 47.75 | -46.94 | 17.06 | 43.65 | 41.1 | 45.12 | 49 | 58 | 70 | 83 | 37.25 | 89 | 87
4619 | 1747 | 270.3 | 48.6 | 81 | 94.9 | 70 | 55.2 | 180.6 | 95 | 211.3 | 198.3 | 43.1 | 11.6 | 30 | 0.047 | 104 | 30.1 | 15.511 | 440 | 203.5 | 200 | 98.9 | 35.4 | 0.682 |  |  | 99.1 | 749.3 | 0.997 | -8 | 53.73 | 97 | 28 | 1 | 174.51 | 196 | 8510 | 198.54 | 46.83 | -47 | 17 | 43.52 | 40.91 | 45.23 | 49 | 58 | 70 | 83 | 37.25 | 90 | 82
4620 | 1750 | 269.7 | 50 | 81 | 95 | 70 | 55.2 | 180.6 | 95 | 211.5 | 198.6 | 43.1 | 11.6 | 30 | 0.052 | 104 | 30.1 | 15.493 | 440 | 203.5 | 200 | 98.9 | 35.4 | 0.682 |  |  | 99.1 | 749.3 | 0.99 | -8 | 51.76 | 97 | 28 | 1.003 | 174.12 | 195 | 8550 | 199.52 | 47.96 | -47.12 | 17.06 | 43.73 | 40.88 | 45.12 | 49 | 58 | 70 | 83 | 37.25 | 88 | 82
4621 | 1750 | 269.9 | 49.9 | 81 | 95 | 70 | 55.2 | 181.1 | 95 | 211.9 | 198.4 | 43 | 11.6 | 30 | 0.04 | 104 | 30.1 | 15.495 | 439.7 | 203.5 | 200.3 | 98.9 | 35.4 | 0.681 |  |  | 99.1 | 749.3 | 0.993 | -8 | 45.88 | 97 | 28 | 0.994 | 173.33 | 198 | 8580 | 199.84 | 46.51 | -47 | 17.12 | 43.62 | 40.9 | 45.03 | 49 | 58 | 70 | 83 | 37.25 | 87 | 89
4622 | 1750 | 270.2 | 49.4 | 81 | 95 | 70 | 55.2 | 181.1 | 95 | 212 | 198.2 | 43 | 11.6 | 30 | 0.038 | 104 | 30.1 | 15.481 | 439.2 | 203.5 | 200.1 | 98.9 | 35.4 | 0.68 |  |  | 99.1 | 749.3 | 0.99 | -8 | 45.1 | 97 | 28 | 1.003 | 174.12 | 201 | 8680 | 197.25 | 47.06 | -47.06 | 16.94 | 43.59 | 40.88 | 45.03 | 49 | 58 | 70 | 83 | 37.25 | 86 | 88
4623 | 1749 | 270.4 | 49.4 | 81 | 95 | 70 | 55.2 | 181.1 | 95 | 212 | 197.4 | 43 | 11.6 | 30 | 0.04 | 103.9 | 30.1 | 15.465 | 440 | 203.5 | 199.6 | 98.9 | 35.4 | 0.678 |  |  | 99.1 | 749.3 | 0.99 | -8 | 45.49 | 97 | 28 | 1 | 172.94 | 194 | 9380 | 199.84 | 46.71 | -46.88 | 16.88 | 43.63 | 40.79 | 45.12 | 49 | 58 | 70 | 83 | 37.25 | 82 | 91
4624 | 1739 | 268.5 | 48.5 | 81 | 95 | 70 | 55.2 | 180.6 | 95 | 211.2 | 197.5 | 43 | 11.6 | 30 | 0.056 | 103.9 | 30.1 | 15.415 | 440.8 | 203.5 | 199 | 98.9 | 35.4 | 0.673 |  |  | 99.1 | 749.3 | 0.988 | -8 | 56.08 | 97 | 28 | 0.999 | 173.33 | 194 | 8730 | 199.84 | 47.06 | -46.88 | 16.75 | 43.68 | 40.92 | 45.12 | 49 | 58 | 70 | 83 | 37.25 | 82 | 89
4625 | 1736 | 265.2 | 47.9 | 81 | 95 | 70 | 55.2 | 180 | 95 | 210.5 | 197.6 | 43 | 11.6 | 30 | 0.077 | 103.8 | 30.1 | 15.272 | 440.8 | 203.5 | 198.5 | 98.9 | 35.4 | 0.668 |  |  | 99.1 | 749.2 | 0.992 | -8 | 60.39 | 97 | 28 | 0.987 | 173.73 | 202 | 7900 | 195 | 46.52 | -46.94 | 16.75 | 43.69 | 41.06 | 44.92 | 49 | 58 | 70 | 83 | 37.65 | 85 | 87
4626 | 1737 | 264.3 | 47.8 | 81 | 94.9 | 70 | 55.2 | 180.2 | 95 | 210.8 | 197.6 | 42.9 | 11.6 | 30 | 0.08 | 103.8 | 30 | 15.143 | 440.5 | 203.5 | 198.4 | 98.9 | 35.4 | 0.668 |  |  | 99.1 | 749.3 | 0.994 | -8 | 60 | 97 | 28 | 0.994 | 173.33 | 200 | 8360 | 195 | 48.6 | -46.94 | 16.88 | 43.7 | 41.09 | 44.83 | 49 | 58 | 70 | 83 | 37.65 | 87 | 83
4627 | 1753 | 266.1 | 49.1 | 81 | 94.9 | 70 | 55.2 | 180.4 | 94.9 | 211.3 | 198.1 | 42.8 | 11.6 | 30 | 0.071 | 103.9 | 30 | 15.181 | 439.7 | 203.5 | 198.8 | 98.9 | 35.4 | 0.67 |  |  | 99.1 | 749.4 | 0.993 | -8 | 59.61 | 97 | 28 | 1.001 | 174.12 | 203 | 9460 | 197.91 | 48.74 | -46.94 | 16.88 | 43.55 | 41.09 | 44.52 | 49 | 58 | 70 | 83 | 37.65 | 86 | 81
4628 | 1768 | 271.8 | 50.9 | 81 | 94.9 | 70 | 55.2 | 181.2 | 94.9 | 212.4 | 198 | 42.8 | 11.6 | 30 | 0.037 | 104.1 | 30 | 15.39 | 438.1 | 203.5 | 200.1 | 98.9 | 35.4 | 0.676 |  |  | 99.1 | 749.4 | 0.987 | -8 | 42.75 | 97 | 28 | 0.994 | 174.51 | 196 | 8090 | 200.16 | 48.74 | -47.12 | 17.12 | 43.66 | 41.12 | 44.52 | 49 | 58 | 70 | 83 | 37.25 | 86 | 86
4629 | 1756 | 271.4 | 50.1 | 81 | 94.9 | 70 | 55.2 | 181.2 | 95 | 212.1 | 197.3 | 42.9 | 11.6 | 30 | 0.031 | 104 | 30 | 15.543 | 438.7 | 203.5 | 200 | 98.9 | 35.4 | 0.675 |  |  | 99.1 | 749.2 | 0.99 | -8 | 40 | 97 | 28 | 1.003 | 172.55 | 199 | 8750 | 198.23 | 47.38 | -46.81 | 17.06 | 43.66 | 41.12 | 44.72 | 49 | 58 | 70 | 83 | 37.25 | 85 | 87
4630 | 1752 | 270.5 | 49.6 | 81 | 94.9 | 70 | 55.3 | 180.8 | 95 | 211.6 | 198 | 43 | 11.6 | 30 | 0.043 | 104 | 30 | 15.477 | 438.9 | 203.5 | 199.9 | 98.9 | 35.4 | 0.678 |  |  | 99.1 | 749.1 | 0.99 | -8 | 50.59 | 97 | 28 | 1.001 | 174.12 | 199 | 8580 | 196.93 | 46.78 | -46.94 | 17 | 43.76 | 41.19 | 45.12 | 49 | 58 | 70 | 83 | 37.25 | 86 | 87
4631 | 1751 | 269.9 | 49.6 | 81 | 94.9 | 70 | 55.3 | 180.6 | 95 | 211.4 | 198 | 43.1 | 11.6 | 30 | 0.046 | 104 | 30 | 15.466 | 439.5 | 203.5 | 199.9 | 98.9 | 35.4 | 0.678 |  |  | 99.1 | 749.1 | 0.993 | -8 | 47.06 | 97 | 28 | 0.991 | 173.73 | 200 | 9310 | 196.93 | 47.74 | -46.88 | 16.94 | 43.64 | 41.14 | 45.12 | 49 | 58 | 70 | 83 | 37.25 | 86 | 87
4632 | 1750 | 268.6 | 49.5 | 81 | 94.9 | 70 | 55.3 | 180.3 | 95 | 211 | 198.3 | 43.1 | 11.6 | 30 | 0.06 | 104 | 30 | 15.419 | 440 | 203.5 | 199.6 | 98.9 | 35.4 | 0.676 |  |  | 99.1 | 749 | 0.988 | -8 | 54.9 | 97 | 28 | 0.99 | 171.76 | 195 | 8850 | 200.16 | 47.81 | -46.69 | 16.75 | 43.7 | 41.1 | 45.12 | 49 | 58 | 70 | 83 | 37.65 | 88 | 88
4633 | 1750 | 269.5 | 49.3 | 81 | 94.9 | 70 | 55.3 | 180.2 | 95 | 210.9 | 198.5 | 43.1 | 11.6 | 30 | 0.064 | 103.9 | 30 | 15.33 | 440.4 | 203.5 | 199.5 | 98.9 | 35.4 | 0.677 |  |  | 99.1 | 749 | 0.993 | -8 | 58.43 | 97 | 28 | 0.992 | 174.12 | 201 | 8800 | 197.25 | 48.46 | -46.94 | 16.94 | 43.7 | 41.12 | 45.03 | 49 | 58 | 70 | 83 | 37.25 | 86 | 86
4634 | 1751 | 269.1 | 49.7 | 81 | 94.9 | 70 | 55.3 | 180.3 | 95 | 211 | 198.5 | 43 | 11.6 | 30 | 0.048 | 104 | 30 | 15.303 | 439.6 | 203.5 | 199.9 | 98.9 | 35.4 | 0.677 |  |  | 99.1 | 749 | 0.993 | -8 | 45.1 | 97 | 28 | 1.001 | 173.73 | 195 | 7940 | 199.18 | 47.4 | -47 | 17.12 | 43.82 | 41.15 | 44.83 | 49 | 58 | 70 | 83 | 37.25 | 88 | 85
4635 | 1752 | 271.5 | 49 | 81 | 94.9 | 70 | 55.3 | 180.8 | 95 | 211.6 | 197.5 | 43 | 11.6 | 30 | 0.033 | 104 | 30 | 15.48 | 440 | 203.5 | 200 | 98.9 | 35.4 | 0.68 |  |  | 99.1 | 749 | 0.99 | -8 | 40.39 | 97 | 28 | 0.994 | 172.94 | 199 | 8990 | 197.25 | 46.77 | -47.12 | 17.12 | 43.49 | 41.17 | 44.83 | 49 | 58 | 70 | 83 | 37.25 | 87 | 88
4636 | 1743 | 267.8 | 49 | 81 | 94.9 | 70 | 55.3 | 180.5 | 95 | 211.1 | 197.7 | 43 | 11.6 | 30 | 0.048 | 104 | 30 | 15.47 | 440.4 | 203.5 | 199.4 | 98.9 | 35.4 | 0.676 |  |  | 99.1 | 749.1 | 0.992 | -8 | 52.94 | 97 | 28 | 0.993 | 172.94 | 194 | 7920 | 199.52 | 46.77 | -47.12 | 17.12 | 43.82 | 41.01 | 45.03 | 49 | 58 | 70 | 83 | 37.25 | 87 | 93
4637 | 1749 | 268.4 | 49.6 | 81 | 94.9 | 70 | 55.3 | 180.4 | 95 | 210.9 | 198.5 | 43 | 11.5 | 30 | 0.056 | 104 | 30 | 15.42 | 440.2 | 203.5 | 199.6 | 98.9 | 35.4 | 0.676 |  |  | 99.1 | 749.1 | 0.993 | -8 | 59.22 | 97 | 28 | 0.988 | 174.12 | 203 | 8460 | 196.61 | 46.87 | -47.06 | 17 | 43.66 | 40.98 | 45.03 | 49 | 58 | 70 | 83 | 37.25 | 86 | 91
4638 | 1751 | 268.9 | 49.4 | 81 | 94.9 | 70 | 55.3 | 180.2 | 95 | 210.8 | 198.3 | 43 | 11.5 | 30 | 0.045 | 104 | 30 | 15.416 | 441 | 203.5 | 200 | 98.9 | 35.4 | 0.677 |  |  | 99.1 | 749.2 | 0.995 | -8 | 42.75 | 97 | 28 | 1.003 | 174.51 | 195 | 9340 | 200.16 | 47.98 | -47.06 | 17.12 | 43.45 | 40.88 | 44.83 | 49 | 58 | 70 | 83 | 37.25 | 84 | 84
4639 | 1754 | 269.9 | 50 | 81 | 94.8 | 70 | 55.3 | 180.4 | 95 | 211.2 | 198.1 | 43 | 11.5 | 30 | 0.038 | 104 | 30 | 15.458 | 441.3 | 203.5 | 200 | 98.9 | 35.4 | 0.678 |  |  | 99.1 | 749.3 | 0.99 | -8 | 46.67 | 97 | 28 | 0.995 | 174.12 | 198 | 8970 | 199.18 | 47.15 | -47.06 | 16.94 | 43.55 | 40.98 | 44.92 | 49 | 58 | 70 | 83 | 37.25 | 87 | 87
4640 | 1758 | 271.9 | 50.4 | 81 | 94.9 | 70 | 55.3 | 180.7 | 95 | 211.6 | 197.6 | 43.1 | 11.6 | 30 | 0.033 | 104 | 30 | 15.516 | 440.8 | 203.5 | 199.9 | 98.9 | 35.4 | 0.679 |  |  | 99.1 | 749.4 | 0.994 | -8 | 43.53 | 97 | 28 | 0.992 | 174.12 | 197 | 8580 | 199.18 | 47.84 | -47 | 17.12 | 43.75 | 41.01 | 45.03 | 49 | 58 | 70 | 83 | 37.25 | 87 | 95
4641 | 1744 | 269 | 48.9 | 81 | 94.9 | 70 | 55.4 | 180.4 | 95 | 211 | 197.5 | 43.1 | 11.6 | 30 | 0.043 | 103.9 | 30 | 15.474 | 441.9 | 203.5 | 199.3 | 98.9 | 35.4 | 0.677 |  |  | 99.1 | 749.3 | 0.993 | -8 | 45.1 | 97 | 28 | 0.996 | 173.33 | 195 | 8970 | 196.93 | 46.81 | -47.12 | 17.19 | 43.41 | 40.96 | 45.12 | 49 | 58 | 70 | 83 | 37.25 | 86 | 86
4642 | 1744 | 268.1 | 48.6 | 81 | 95 | 70 | 55.4 | 180.3 | 95 | 210.8 | 198.1 | 43.1 | 11.5 | 30 | 0.06 | 103.9 | 30 | 15.357 | 441.8 | 203.5 | 199.3 | 98.9 | 35.4 | 0.676 |  |  | 99.1 | 749.2 | 0.986 | -8 | 58.04 | 97 | 28 | 0.992 | 174.51 | 195 | 8360 | 199.52 | 46.86 | -47 | 17.06 | 43.53 | 40.89 | 44.92 | 49 | 58 | 70 | 83 | 37.25 | 83 | 85
4643 | 1746 | 268.5 | 48.8 | 81 | 95 | 70 | 55.4 | 180.6 | 95 | 211.3 | 198.2 | 43 | 11.5 | 30 | 0.059 | 104 | 30 | 15.358 | 441.9 | 203.5 | 199.3 | 98.9 | 35.4 | 0.678 |  |  | 99.1 | 749.2 | 0.99 | -8 | 55.69 | 97 | 28 | 0.991 | 173.73 | 202 | 8360 | 197.91 | 46.75 | -46.94 | 17 | 43.51 | 40.97 | 44.83 | 49 | 58 | 70 | 83 | 37.25 | 84 | 84
4644 | 1750 | 267.8 | 49.5 | 81 | 94.9 | 70 | 55.4 | 180.5 | 95 | 211.4 | 198.1 | 42.9 | 11.6 | 30 | 0.059 | 104 | 30 | 15.343 | 442.3 | 203.5 | 199.4 | 98.9 | 35.4 | 0.676 |  |  | 99.1 | 749.3 | 0.988 | -8 | 49.8 | 97 | 28 | 0.997 | 172.55 | 195 | 8920 | 199.52 | 47.71 | -46.81 | 16.81 | 43.58 | 40.95 | 44.72 | 49 | 58 | 70 | 83 | 37.65 | 84 | 86
4645 | 1749 | 269.1 | 49 | 81 | 95 | 70 | 55.4 | 180.7 | 95 | 211.5 | 198.1 | 42.9 | 11.5 | 30 | 0.056 | 104 | 30 | 15.354 | 441 | 203.5 | 199.4 | 98.9 | 35.4 | 0.677 |  |  | 99.1 | 749.4 | 0.994 | -8 | 53.73 | 97 | 28 | 0.995 | 173.73 | 199 | 8550 | 197.59 | 46.58 | -46.69 | 16.88 | 43.63 | 41.02 | 44.72 | 49 | 58 | 70 | 83 | 37.25 | 84 | 91
4646 | 1747 | 268.1 | 49.4 | 81 | 95 | 70 | 55.4 | 180.4 | 95 | 211 | 197.9 | 42.9 | 11.5 | 30 | 0.056 | 104 | 30 | 15.45 | 440.5 | 203.5 | 199.4 | 98.9 | 35.4 | 0.676 |  |  | 99.1 | 749.4 | 0.994 | -8 | 45.1 | 97 | 28 | 1 | 171.37 | 194 | 9970 | 199.52 | 47.1 | -46.94 | 17 | 43.77 | 41.16 | 44.72 | 49 | 58 | 70 | 83 | 37.25 | 87 | 86
4647 | 1753 | 268.9 | 49.7 | 81 | 95 | 70 | 55.4 | 180.2 | 95 | 210.9 | 197.9 | 43 | 11.5 | 30 | 0.061 | 104 | 30 | 15.409 | 439.8 | 203.5 | 199.1 | 98.9 | 35.4 | 0.674 |  |  | 99.1 | 749.4 | 0.992 | -8 | 53.73 | 97 | 28 | 1.004 | 173.33 | 200 | 8770 | 197.91 | 46.74 | -47.06 | 16.94 | 43.83 | 40.98 | 44.83 | 49 | 58 | 70 | 83 | 37.25 | 85 | 84
4648 | 1752 | 269.7 | 49.3 | 81 | 94.9 | 70 | 55.4 | 180.3 | 95 | 211 | 197.9 | 43 | 11.5 | 30 | 0.052 | 104 | 30 | 15.48 | 439.2 | 203.5 | 199.3 | 98.9 | 35.4 | 0.676 |  |  | 99.1 | 749.4 | 0.986 | -8 | 50.2 | 97 | 28 | 0.993 | 174.12 | 201 | 8730 | 198.54 | 46.98 | -47.06 | 17.19 | 43.72 | 41.09 | 44.83 | 49 | 58 | 70 | 83 | 37.25 | 84 | 87
4649 | 1754 | 269 | 49.9 | 81 | 95 | 70 | 55.4 | 180.3 | 95 | 210.9 | 197.7 | 43 | 11.5 | 30 | 0.055 | 104 | 30 | 15.52 | 439.6 | 203.5 | 199 | 98.9 | 35.4 | 0.676 |  |  | 99.1 | 749.4 | 0.99 | -8 | 50.98 | 97 | 28 | 1 | 171.76 | 194 | 9340 | 196.93 | 47.8 | -46.94 | 16.88 | 43.77 | 41.03 | 44.92 | 49 | 58 | 70 | 83 | 37.25 | 86 | 86
4650 | 1743 | 267.5 | 48.4 | 81 | 95 | 70 | 55.4 | 180.1 | 95 | 210.7 | 197.6 | 43 | 11.5 | 30 | 0.069 | 104 | 30 | 15.393 | 441 | 203.5 | 198.6 | 98.9 | 35.4 | 0.674 |  |  | 99.1 | 749.4 | 0.987 | -8 | 59.22 | 97 | 28 | 0.99 | 172.94 | 193 | 8140 | 197.25 | 46.84 | -46.88 | 16.75 | 43.67 | 41.15 | 44.83 | 49 | 58 | 70 | 83 | 37.65 | 86 | 83
4651 | 1747 | 266.9 | 48.7 | 81 | 94.9 | 70 | 55.4 | 180.1 | 95 | 210.6 | 197.6 | 43 | 11.5 | 30 | 0.075 | 103.9 | 30 | 15.23 | 441.3 | 203.5 | 198.4 | 98.9 | 35.4 | 0.673 |  |  | 99.1 | 749.4 | 0.989 | -8 | 59.22 | 97 | 28 | 1.002 | 173.33 | 199 | 8290 | 195 | 48.44 | -46.69 | 16.81 | 43.73 | 41.15 | 44.83 | 49 | 58 | 70 | 83 | 37.65 | 87 | 82
4652 | 1743 | 265.3 | 48.2 | 81 | 94.9 | 70 | 55.4 | 179.9 | 95 | 210.3 | 198 | 43 | 11.5 | 30 | 0.075 | 103.9 | 30 | 15.176 | 441.3 | 203.5 | 198.7 | 98.9 | 35.4 | 0.672 |  |  | 99.1 | 749.4 | 0.997 | -8 | 59.61 | 97 | 28 | 1.007 | 173.73 | 195 | 8550 | 199.52 | 49.28 | -47.06 | 16.94 | 43.75 | 41.14 | 44.72 | 49 | 58 | 70 | 83 | 37.65 | 86 | 89
4653 | 1754 | 267.9 | 49.4 | 81 | 95 | 70 | 55.4 | 180.3 | 95 | 211 | 198.4 | 42.9 | 11.5 | 30 | 0.058 | 104 | 30 | 15.267 | 441 | 203.5 | 199.7 | 98.9 | 35.4 | 0.675 |  |  | 99.1 | 749.5 | 0.99 | -8 | 43.92 | 97 | 28 | 1.001 | 172.94 | 203 | 8650 | 199.52 | 48.33 | -47 | 16.94 | 43.68 | 41.14 | 44.72 | 49 | 58 | 70 | 83 | 37.25 | 86 | 86
4654 | 1757 | 269.9 | 49.5 | 81 | 95 | 70 | 55.5 | 180.8 | 95 | 211.7 | 198 | 43 | 11.5 | 30 | 0.033 | 104.1 | 30 | 15.409 | 439.2 | 203.5 | 200.4 | 98.9 | 35.4 | 0.679 |  |  | 99.1 | 749.4 | 0.987 | -8 | 41.57 | 97 | 28 | 1.002 | 173.33 | 198 | 8970 | 198.86 | 47.42 | -47.06 | 17 | 43.73 | 41.03 | 44.83 | 49 | 58 | 70 | 83 | 37.25 | 86 | 85
4655 | 1757 | 271 | 50.1 | 81 | 95 | 70 | 55.5 | 181 | 95 | 211.9 | 197.9 | 43.1 | 11.5 | 30 | 0.024 | 104.1 | 30 | 15.531 | 439.7 | 203.5 | 200.6 | 98.9 | 35.4 | 0.681 |  |  | 99.1 | 749.4 | 0.992 | -8 | 43.92 | 97 | 28 | 0.992 | 174.12 | 200 | 9360 | 197.25 | 47.91 | -47.12 | 17.19 | 43.57 | 40.98 | 45.03 | 49 | 58 | 70 | 83 | 37.25 | 88 | 90
4656 | 1754 | 271.2 | 49.9 | 81 | 95 | 70 | 55.5 | 181 | 95 | 211.8 | 197.7 | 43.2 | 11.5 | 30 | 0.022 | 104.1 | 30 | 15.541 | 440.1 | 203.5 | 200.4 | 98.9 | 35.4 | 0.68 |  |  | 99.1 | 749.4 | 0.99 | -8 | 44.71 | 97 | 28 | 0.991 | 173.33 | 200 | 8190 | 196.93 | 46.55 | -47.06 | 17.12 | 43.73 | 40.92 | 45.23 | 49 | 58 | 70 | 83 | 37.25 | 87 | 90
4657 | 1746 | 269.6 | 48.8 | 81 | 95 | 70 | 55.5 | 180.5 | 95 | 211.2 | 197.8 | 43.2 | 11.5 | 30 | 0.035 | 104 | 30 | 15.493 | 440.6 | 203.5 | 199.9 | 98.9 | 35.4 | 0.678 |  |  | 99.1 | 749.3 | 0.992 | -8 | 45.49 | 97 | 28 | 1 | 174.12 | 194 | 9600 | 199.52 | 48.01 | -47.06 | 16.94 | 43.48 | 41.06 | 45.33 | 49 | 58 | 70 | 83 | 37.25 | 86 | 86
4658 | 1749 | 269.3 | 49.1 | 81 | 95 | 70 | 55.5 | 180.4 | 95 | 211.3 | 197.7 | 43.2 | 11.6 | 30 | 0.039 | 104 | 30 | 15.447 | 440.7 | 203.5 | 199.7 | 98.9 | 35.4 | 0.678 |  |  | 99.1 | 749.4 | 0.992 | -8 | 47.45 | 97 | 28 | 0.993 | 173.33 | 195 | 7900 | 198.86 | 47.1 | -47.12 | 17.31 | 43.45 | 40.91 | 45.23 | 49 | 58 | 70 | 83 | 37.65 | 86 | 81
4659 | 1745 | 268.4 | 48.8 | 81 | 95 | 70 | 55.5 | 180.4 | 95 | 211.1 | 197.7 | 43.2 | 11.5 | 30 | 0.042 | 104 | 30 | 15.473 | 441.2 | 203.5 | 199.6 | 98.9 | 35.4 | 0.679 |  |  | 99.1 | 749.5 | 0.994 | -8 | 49.8 | 97 | 28 | 0.993 | 172.94 | 195 | 9260 | 196.93 | 47.15 | -47.12 | 17 | 43.68 | 41 | 45.23 | 49 | 58 | 70 | 83 | 37.25 | 86 | 86
4660 | 1753 | 269.9 | 49.6 | 81 | 95 | 70 | 55.5 | 180.5 | 95 | 211.3 | 197.5 | 43.1 | 11.5 | 30 | 0.043 | 104 | 30 | 15.442 | 442.1 | 203.5 | 199.4 | 98.9 | 35.4 | 0.68 |  |  | 99.1 | 749.5 | 0.992 | -8 | 45.49 | 97 | 28 | 0.992 | 172.55 | 195 | 8020 | 200.16 | 47.09 | -46.81 | 16.88 | 43.59 | 40.99 | 45.12 | 49 | 58 | 70 | 83 | 37.25 | 87 | 88
4661 | 1750 | 269.5 | 49.8 | 81 | 95 | 70 | 55.5 | 180.4 | 95 | 211.1 | 197.6 | 43.1 | 11.5 | 30 | 0.043 | 104.1 | 30 | 15.473 | 442.4 | 203.5 | 199.3 | 98.9 | 35.4 | 0.679 |  |  | 99.1 | 749.5 | 0.989 | -8 | 52.16 | 97 | 28 | 0.997 | 173.33 | 198 | 8550 | 199.18 | 46.59 | -47.06 | 17 | 43.55 | 41.07 | 44.92 | 49 | 58 | 70 | 83 | 37.25 | 89 | 86
4662 | 1752 | 269.4 | 49.8 | 81 | 95 | 70 | 55.5 | 180.3 | 95 | 211 | 197.8 | 43 | 11.5 | 30 | 0.049 | 104 | 30 | 15.406 | 442.2 | 203.5 | 199.3 | 98.9 | 35.4 | 0.68 |  |  | 99.1 | 749.5 | 0.989 | -8 | 50.98 | 97 | 28 | 1.002 | 174.12 | 202 | 8730 | 196.61 | 47.03 | -47 | 17 | 43.58 | 40.99 | 44.92 | 49 | 58 | 70 | 83 | 37.25 | 88 | 86
4663 | 1747 | 269.5 | 48.9 | 81 | 95 | 70 | 55.5 | 180.3 | 95 | 210.9 | 197.6 | 43 | 11.5 | 30 | 0.052 | 104 | 30 | 15.373 | 441 | 203.5 | 199.2 | 98.9 | 35.4 | 0.679 |  |  | 99.1 | 749.5 | 0.988 | -8 | 45.1 | 97 | 28 | 0.998 | 173.33 | 199 | 7990 | 196.93 | 46.51 | -46.94 | 17.06 | 43.58 | 41.1 | 44.72 | 49 | 58 | 70 | 83 | 37.25 | 86 | 90
4664 | 1746 | 267.4 | 49.3 | 81 | 95 | 70 | 55.4 | 180 | 95 | 210.6 | 197.7 | 42.9 | 11.5 | 30 | 0.065 | 103.9 | 30 | 15.344 | 440.8 | 203.5 | 198.9 | 98.9 | 35.4 | 0.674 |  |  | 99.1 | 749.4 | 0.987 | -8 | 54.51 | 97 | 28 | 1 | 172.94 | 199 | 8900 | 197.27 | 46.54 | -46.94 | 16.88 | 43.59 | 41.09 | 44.72 | 49 | 58 | 70 | 83 | 37.65 | 88 | 86
4665 | 1745 | 266.6 | 48.9 | 81 | 95.1 | 70 | 55.4 | 180.2 | 95 | 210.8 | 198 | 42.8 | 11.5 | 30 | 0.067 | 103.9 | 30 | 15.317 | 440.4 | 203.5 | 198.8 | 98.9 | 35.4 | 0.672 |  |  | 99.1 | 749.4 | 0.996 | -8 | 58.43 | 97 | 28 | 0.993 | 173.73 | 203 | 9090 | 197.59 | 46.82 | -46.88 | 16.88 | 43.64 | 41.07 | 44.62 | 49 | 58 | 70 | 83 | 37.65 | 87 | 84
4666 | 1757 | 269.6 | 49.6 | 81 | 95.1 | 70 | 55.4 | 180.7 | 95 | 211.6 | 198 | 42.8 | 11.5 | 30 | 0.051 | 104 | 30 | 15.34 | 440 | 203.5 | 199.4 | 98.9 | 35.4 | 0.676 |  |  | 99.1 | 749.4 | 0.993 | -8 | 52.16 | 97 | 28 | 1.005 | 174.12 | 203 | 8870 | 196.61 | 47.82 | -46.88 | 16.88 | 43.51 | 41.11 | 44.52 | 49 | 58 | 70 | 83 | 37.25 | 86 | 82
4667 | 1758 | 272.4 | 50.2 | 81 | 95.1 | 70 | 55.3 | 181.3 | 95 | 212.4 | 196.9 | 42.8 | 11.5 | 30 | 0.033 | 104 | 30 | 15.489 | 439.7 | 203.5 | 199.4 | 98.9 | 35.4 | 0.677 |  |  | 99.1 | 749.4 | 0.991 | -8 | 42.35 | 97 | 28 | 0.992 | 172.55 | 193 | 10020 | 196.61 | 45.99 | -47.12 | 17 | 43.45 | 41.14 | 44.72 | 49 | 58 | 70 | 83 | 37.25 | 88 | 86
4668 | 1748 | 270.8 | 48.9 | 81 | 95 | 70 | 55.3 | 181.2 | 95 | 212.2 | 197 | 42.9 | 11.5 | 30 | 0.044 | 104 | 30 | 15.473 | 440.1 | 203.5 | 198.8 | 98.9 | 35.4 | 0.676 |  |  | 99.1 | 749.3 | 0.989 | -8 | 46.27 | 97 | 28 | 0.995 | 171.76 | 199 | 8950 | 197.91 | 47.66 | -46.94 | 17 | 43.6 | 41.16 | 44.92 | 49 | 58 | 70 | 83 | 37.25 | 85 | 92
4669 | 1740 | 267.3 | 48.6 | 81 | 95 | 70 | 55.3 | 180.6 | 95 | 211.3 | 197.5 | 43 | 11.5 | 30 | 0.064 | 104 | 30 | 15.371 | 441.2 | 203.5 | 198.6 | 98.9 | 35.4 | 0.672 |  |  | 99.1 | 749.2 | 0.991 | -8 | 59.61 | 97 | 28 | 0.991 | 173.73 | 200 | 8550 | 195 | 47.97 | -46.81 | 16.94 | 43.68 | 41.17 | 45.03 | 49 | 58 | 70 | 83 | 37.25 | 86 | 88
4670 | 1738 | 265.2 | 48.4 | 81 | 95 | 70 | 55.3 | 180.2 | 95 | 210.7 | 197.9 | 43 | 11.5 | 30 | 0.077 | 103.9 | 30 | 15.3 | 442.2 | 203.5 | 198.7 | 98.9 | 35.4 | 0.67 |  |  | 99.1 | 749.2 | 0.99 | -8 | 60.78 | 97 | 28 | 1.001 | 173.73 | 193 | 8290 | 197.91 | 47.39 | -46.81 | 16.88 | 43.75 | 41.19 | 44.92 | 49 | 58 | 70 | 83 | 37.65 | 87 | 89
4671 | 1752 | 266.2 | 49.7 | 81 | 95 | 70 | 55.2 | 180.3 | 95 | 211.1 | 198.4 | 42.9 | 11.5 | 30 | 0.072 | 104 | 30 | 15.259 | 442.4 | 203.5 | 199.1 | 98.9 | 35.4 | 0.673 |  |  | 99.1 | 749.4 | 0.992 | -8 | 58.43 | 97 | 28 | 1.009 | 174.12 | 203 | 8070 | 197.25 | 48.01 | -46.94 | 17 | 43.47 | 40.98 | 44.83 | 49 | 58 | 70 | 83 | 37.65 | 87 | 90
4672 | 1761 | 270.1 | 50 | 81 | 95.1 | 70 | 55.2 | 180.8 | 95 | 211.9 | 198 | 42.9 | 11.5 | 29.9 | 0.041 | 104.1 | 30 | 15.397 | 441.7 | 203.5 | 200 | 98.9 | 35.4 | 0.678 |  |  | 99.1 | 749.5 | 0.992 | -8 | 50.98 | 97 | 28 | 1.002 | 172.94 | 195 | 9920 | 199.18 | 48.02 | -46.94 | 16.81 | 43.61 | 41.09 | 44.72 | 49 | 58 | 70 | 83 | 37.25 | 86 | 87
4673 | 1757 | 271.6 | 49.9 | 81 | 95 | 70 | 55.2 | 181.2 | 95 | 212.3 | 197.3 | 43 | 11.5 | 30 | 0.029 | 104.1 | 30 | 15.464 | 441.6 | 203.5 | 199.8 | 98.9 | 35.4 | 0.679 |  |  | 99.1 | 749.4 | 0.991 | -8 | 43.53 | 97 | 28 | 0.993 | 173.33 | 199 | 9160 | 196.93 | 47.76 | -47.06 | 16.88 | 43.4 | 40.98 | 44.92 | 49 | 58 | 70 | 83 | 37.25 | 86 | 82
4674 | 1761 | 273.4 | 50.7 | 81 | 95 | 70 | 55.2 | 181.3 | 95 | 212.4 | 197.2 | 43.1 | 11.5 | 30 | 0.023 | 104.1 | 30 | 15.464 | 441.6 | 203.5 | 199.7 | 98.9 | 35.4 | 0.681 |  |  | 99.1 | 749.3 | 0.986 | -8 | 44.31 | 97 | 28 | 0.99 | 173.33 | 198 | 8770 | 196.93 | 46.77 | -46.88 | 16.88 | 43.49 | 41.09 | 45.12 | 49 | 58 | 70 | 83 | 37.25 | 85 | 82
4675 | 1747 | 270.7 | 49.4 | 81 | 94.9 | 70 | 55.1 | 180.8 | 95 | 211.7 | 197.3 | 43.1 | 11.5 | 29.9 | 0.038 | 104 | 30 | 15.49 | 442 | 203.5 | 199.3 | 98.9 | 35.4 | 0.676 |  |  | 99.1 | 749.2 | 0.991 | -8 | 44.71 | 97 | 28 | 1.001 | 172.94 | 201 | 8330 | 198.54 | 47.71 | -46.94 | 16.94 | 43.57 | 41.09 | 45.23 | 49 | 58 | 70 | 83 | 37.25 | 85 | 91
4676 | 1744 | 268.5 | 48.9 | 81 | 94.9 | 70 | 55.1 | 180.6 | 95 | 211.4 | 198 | 43.1 | 11.5 | 30 | 0.057 | 104 | 30 | 15.39 | 442.5 | 203.5 | 199.1 | 98.9 | 35.4 | 0.675 |  |  | 99.1 | 749.2 | 0.985 | -8 | 58.43 | 97 | 28 | 1.001 | 173.73 | 193 | 9340 | 196.61 | 47.29 | -46.94 | 17.06 | 43.64 | 41.01 | 45.23 | 49 | 58 | 70 | 83 | 37.25 | 89 | 91
4677 | 1747 | 267.8 | 49.4 | 81 | 95 | 70 | 55.1 | 180.4 | 95 | 211.2 | 198.4 | 43.1 | 11.5 | 30 | 0.062 | 104 | 30 | 15.362 | 442.6 | 203.5 | 199.3 | 98.9 | 35.4 | 0.675 |  |  | 99.1 | 749.2 | 0.989 | -8 | 58.04 | 97 | 28 | 0.996 | 174.12 | 194 | 8600 | 199.84 | 47.43 | -47.06 | 17.06 | 43.66 | 41.13 | 45.03 | 49 | 58 | 70 | 83 | 37.25 | 86 | 87
4678 | 1756 | 270.1 | 49.9 | 81 | 95 | 70 | 55.1 | 180.8 | 95 | 211.7 | 198.1 | 43 | 11.5 | 30 | 0.04 | 104.1 | 30 | 15.416 | 442.9 | 203.5 | 200 | 98.9 | 35.4 | 0.68 |  |  | 99.1 | 749.2 | 0.987 | -8 | 45.88 | 97 | 28 | 1.002 | 174.12 | 199 | 9700 | 199.18 | 47.78 | -47.12 | 17.12 | 43.59 | 41 | 44.83 | 49 | 58 | 70 | 83 | 37.25 | 82 | 89
4679 | 1748 | 269.5 | 49.3 | 81 | 95 | 70 | 55 | 180.7 | 94.9 | 211.5 | 197.4 | 43 | 11.5 | 30 | 0.037 | 104 | 30 | 15.529 | 443.7 | 203.5 | 199.6 | 98.9 | 35.4 | 0.679 |  |  | 99.1 | 749.2 | 0.994 | -8 | 41.96 | 97 | 28 | 0.992 | 172.94 | 197 | 8700 | 198.23 | 47.38 | -47.06 | 16.94 | 43.54 | 41.04 | 44.92 | 49 | 58 | 70 | 83 | 37.25 | 83 | 90
4680 | 1748 | 270 | 48.7 | 81 | 95 | 70 | 55 | 180.6 | 95 | 211.4 | 197.9 | 43 | 11.5 | 30 | 0.041 | 104 | 30 | 15.49 | 443.9 | 203.5 | 199.8 | 98.9 | 35.4 | 0.681 |  |  | 99.1 | 749.1 | 1 | -8 | 44.31 | 97 | 28 | 0.992 | 173.33 | 195 | 9290 | 198.86 | 47.75 | -47.19 | 17.19 | 43.41 | 41.02 | 45.03 | 49 | 58 | 70 | 83 | 37.25 | 83 | 91
4681 | 1745 | 268.8 | 48.5 | 81 | 95 | 70 | 55 | 180.4 | 95 | 211 | 198 | 43 | 11.5 | 30 | 0.053 | 104 | 30 | 15.46 | 444.9 | 203.5 | 199.5 | 98.9 | 35.4 | 0.677 |  |  | 99.1 | 749.1 | 0.997 | -8 | 56.47 | 97 | 28 | 0.996 | 174.12 | 195 | 8210 | 196.61 | 46.81 | -47 | 17.06 | 43.62 | 40.96 | 45.03 | 49 | 58 | 70 | 83 | 37.25 | 88 | 86
4682 | 1746 | 267.4 | 49.2 | 81 | 95 | 70 | 54.9 | 180 | 95 | 210.5 | 198.1 | 43 | 11.5 | 30 | 0.065 | 104 | 30 | 15.348 | 446.4 | 203.5 | 199.1 | 98.9 | 35.4 | 0.676 |  |  | 99.1 | 749.1 | 0.989 | -8 | 58.82 | 97 | 28 | 0.991 | 173.73 | 195 | 8820 | 197.91 | 46.7 | -47.06 | 17 | 43.44 | 40.99 | 44.92 | 49 | 58 | 70 | 83 | 37.65 | 84 | 86
4683 | 1750 | 268.3 | 49.5 | 81 | 95 | 70 | 54.9 | 180.2 | 95 | 210.8 | 197.9 | 43 | 11.5 | 30 | 0.054 | 104 | 30 | 15.306 | 445.9 | 203.5 | 199.4 | 98.9 | 35.4 | 0.678 |  |  | 99.1 | 749.2 | 0.991 | -8 | 50.59 | 97 | 28 | 0.993 | 173.73 | 195 | 9530 | 200.16 | 46.79 | -47 | 17.06 | 43.63 | 41.02 | 44.83 | 49 | 58 | 70 | 83 | 37.25 | 86 | 89
4684 | 1750 | 268.4 | 49.6 | 81 | 95 | 70 | 54.8 | 180.2 | 95 | 210.8 | 197.4 | 43 | 11.5 | 30 | 0.043 | 104 | 30 | 15.356 | 445.4 | 203.5 | 199.4 | 98.9 | 35.4 | 0.678 |  |  | 99.1 | 749.2 | 0.992 | -8 | 47.06 | 97 | 28 | 1.003 | 173.33 | 197 | 8920 | 196.61 | 47.22 | -47.06 | 17.12 | 43.69 | 40.99 | 44.92 | 49 | 58 | 70 | 83 | 37.25 | 83 | 88
4685 | 1752 | 269.6 | 49.1 | 81 | 95 | 70 | 54.8 | 180.6 | 95 | 211.5 | 197.6 | 43 | 11.5 | 30 | 0.041 | 104 | 30 | 15.389 | 444.3 | 203.5 | 199.2 | 98.9 | 35.4 | 0.679 |  |  | 99.1 | 749.3 | 0.993 | -8 | 55.29 | 97 | 28 | 1 | 172.55 | 197 | 8410 | 197.91 | 46.71 | -47 | 17 | 43.74 | 41.11 | 45.03 | 49 | 58 | 70 | 83 | 37.25 | 88 | 86
4686 | 1749 | 269.4 | 49.3 | 81 | 95 | 70 | 54.8 | 180.9 | 95 | 211.6 | 197.1 | 43 | 11.5 | 30 | 0.042 | 104 | 30 | 15.467 | 444.8 | 203.5 | 199.1 | 98.9 | 35.4 | 0.679 |  |  | 99.1 | 749.3 | 0.995 | -8 | 43.53 | 97 | 28 | 1.001 | 172.94 | 194 | 9920 | 197.91 | 46.01 | -47 | 16.94 | 43.63 | 41.09 | 45.03 | 49 | 58 | 70 | 83 | 37.25 | 86 | 90
4687 | 1746 | 268 | 48.7 | 81 | 95 | 70 | 54.7 | 180.6 | 95 | 211.3 | 197.5 | 43 | 11.5 | 30 | 0.06 | 104 | 30 | 15.406 | 444.9 | 203.5 | 198.7 | 98.9 | 35.4 | 0.677 |  |  | 99.1 | 749.3 | 0.991 | -8 | 54.9 | 97 | 28 | 0.991 | 172.94 | 193 | 8040 | 197.25 | 47.72 | -47 | 16.88 | 43.65 | 41.09 | 45.12 | 49 | 58 | 70 | 83 | 37.25 | 85 | 89
4688 | 1746 | 267.2 | 49 | 81 | 95 | 70 | 54.7 | 180.4 | 95 | 211 | 198 | 43 | 11.5 | 30 | 0.069 | 104 | 30 | 15.381 | 443.9 | 203.5 | 198.8 | 98.9 | 35.4 | 0.676 |  |  | 99.1 | 749.3 | 0.996 | -8 | 60.39 | 97 | 28 | 0.999 | 174.12 | 200 | 8650 | 197.91 | 47.97 | -46.88 | 16.75 | 43.54 | 41.01 | 44.92 | 49 | 58 | 70 | 83 | 37.65 | 84 | 85
4689 | 1742 | 265.4 | 48.6 | 81 | 95 | 70 | 54.7 | 180.1 | 95 | 210.5 | 198.3 | 43 | 11.5 | 29.9 | 0.071 | 104 | 30 | 15.336 | 444.3 | 203.5 | 199.1 | 98.9 | 35.4 | 0.674 |  |  | 99.1 | 749.3 | 0.99 | -8 | 58.43 | 97 | 28 | 1.001 | 173.73 | 203 | 8650 | 197.59 | 47.6 | -46.88 | 16.94 | 43.7 | 41.05 | 44.83 | 49 | 58 | 70 | 83 | 37.65 | 88 | 85
4690 | 1749 | 266 | 48.9 | 81 | 94.9 | 70 | 54.7 | 180 | 95 | 210.6 | 198.5 | 42.9 | 11.5 | 29.9 | 0.066 | 104 | 30 | 15.297 | 444.1 | 203.5 | 199.4 | 98.9 | 35.4 | 0.676 |  |  | 99.1 | 749.4 | 0.991 | -8 | 53.73 | 97 | 28 | 1.007 | 174.51 | 194 | 8160 | 199.84 | 47.39 | -46.88 | 16.88 | 43.7 | 41.03 | 44.83 | 49 | 58 | 70 | 83 | 37.65 | 86 | 86
4691 | 1758 | 268.4 | 49.5 | 81 | 95.1 | 70 | 54.6 | 180.6 | 95 | 211.5 | 198.5 | 42.9 | 11.5 | 30 | 0.043 | 104 | 30 | 15.385 | 442.6 | 203.5 | 200.1 | 98.9 | 35.4 | 0.68 |  |  | 99.1 | 749.5 | 0.987 | -8 | 49.02 | 97 | 28 | 1 | 174.12 | 198 | 8970 | 199.84 | 47.98 | -46.88 | 16.75 | 43.67 | 41.09 | 44.72 | 49 | 58 | 70 | 83 | 37.25 | 88 | 89
4692 | 1761 | 270.8 | 50.3 | 81 | 95.1 | 70 | 54.6 | 181.2 | 95 | 212.2 | 197.7 | 43 | 11.5 | 30 | 0.029 | 104.1 | 30 | 15.525 | 443.4 | 203.5 | 200.1 | 98.9 | 35.4 | 0.682 |  |  | 99.1 | 749.6 | 0.983 | -8 | 44.31 | 97 | 28 | 0.992 | 173.33 | 196 | 8820 | 197.25 | 46.52 | -46.94 | 17.12 | 43.72 | 41.03 | 45.03 | 49 | 58 | 70 | 83 | 37.25 | 87 | 93
4693 | 1751 | 270.1 | 49.5 | 81 | 95.1 | 70 | 54.6 | 181 | 95 | 211.9 | 197.5 | 43.1 | 11.5 | 30 | 0.036 | 104.1 | 30 | 15.519 | 444.8 | 203.5 | 199.7 | 98.9 | 35.4 | 0.679 |  |  | 99.1 | 749.6 | 0.995 | -8 | 45.1 | 97 | 28 | 0.998 | 172.94 | 195 | 8820 | 199.18 | 46.8 | -47.06 | 17 | 43.62 | 41.04 | 45.23 | 49 | 58 | 70 | 83 | 37.25 | 86 | 86
4694 | 1751 | 269.8 | 49.2 | 81 | 95 | 70 | 54.6 | 180.9 | 95 | 211.7 | 197.9 | 43.1 | 11.5 | 30 | 0.046 | 104 | 30 | 15.411 | 445 | 203.5 | 199.4 | 98.9 | 35.4 | 0.679 |  |  | 99.1 | 749.6 | 0.988 | -8 | 54.9 | 97 | 28 | 0.999 | 173.33 | 194 | 9970 | 198.23 | 47.82 | -46.88 | 16.88 | 43.67 | 41.17 | 45.23 | 49 | 58 | 70 | 83 | 37.25 | 83 | 92
4695 | 1759 | 271.5 | 50.2 | 81 | 95 | 70 | 54.6 | 180.9 | 95 | 211.9 | 197.8 | 43.1 | 11.5 | 30 | 0.041 | 104.1 | 30 | 15.396 | 443.5 | 203.5 | 199.5 | 98.9 | 35.4 | 0.68 |  |  | 99.1 | 749.5 | 0.988 | -8 | 51.76 | 97 | 28 | 1.014 | 174.12 | 201 | 8090 | 197.25 | 47.16 | -46.88 | 17.06 | 43.64 | 41.18 | 45.12 | 49 | 58 | 70 | 83 | 37.25 | 85 | 89
4696 | 1742 | 268.9 | 48.7 | 81 | 94.9 | 70 | 54.6 | 180.6 | 95 | 211.3 | 197.4 | 43.1 | 11.5 | 30 | 0.043 | 104 | 30 | 15.479 | 444 | 203.5 | 199.4 | 98.9 | 35.4 | 0.678 |  |  | 99.1 | 749.5 | 0.997 | -8 | 46.67 | 97 | 28 | 1.002 | 172.94 | 196 | 8510 | 198.54 | 46.59 | -47 | 17.06 | 43.68 | 41.05 | 45.03 | 49 | 58 | 70 | 83 | 37.25 | 88 | 86
4697 | 1745 | 268.1 | 48.8 | 81 | 95 | 70 | 54.5 | 180.2 | 95 | 210.7 | 197.9 | 43.1 | 11.5 | 30 | 0.054 | 104 | 30 | 15.392 | 443.5 | 203.5 | 199.2 | 98.9 | 35.4 | 0.677 |  |  | 99.1 | 749.5 | 0.99 | -8 | 58.43 | 97 | 28 | 0.996 | 174.12 | 193 | 8580 | 198.23 | 47.85 | -47.06 | 17.06 | 43.62 | 41.04 | 45.12 | 49 | 58 | 70 | 83 | 37.65 | 86 | 83
4698 | 1750 | 268.6 | 49.3 | 81 | 95 | 70 | 54.5 | 180.2 | 95 | 210.9 | 198.1 | 43 | 11.5 | 30 | 0.05 | 104 | 30 | 15.422 | 443.5 | 203.5 | 199.6 | 98.9 | 35.4 | 0.677 |  |  | 99.1 | 749.5 | 0.991 | -8 | 51.37 | 97 | 28 | 1.008 | 173.73 | 196 | 8900 | 199.18 | 46.55 | -47 | 17.06 | 43.66 | 41.06 | 45.03 | 49 | 58 | 70 | 83 | 37.25 | 84 | 88
4699 | 1759 | 271.4 | 50.3 | 81 | 95.1 | 70 | 54.5 | 180.7 | 95 | 211.7 | 197.8 | 43 | 11.5 | 29.9 | 0.037 | 104.1 | 30 | 15.465 | 442.4 | 203.5 | 199.9 | 98.9 | 35.4 | 0.679 |  |  | 99.1 | 749.5 | 0.991 | -8 | 48.63 | 97 | 28 | 0.995 | 173.73 | 195 | 8160 | 199.84 | 47.17 | -46.88 | 16.94 | 43.53 | 40.95 | 44.92 | 49 | 58 | 70 | 83 | 37.25 | 85 | 92
4700 | 1744 | 268.5 | 49.1 | 81 | 95.1 | 70 | 54.5 | 180.4 | 95 | 211 | 197.4 | 43 | 11.5 | 29.9 | 0.047 | 104 | 30 | 15.477 | 443.4 | 203.5 | 199.3 | 98.9 | 35.4 | 0.675 |  |  | 99.1 | 749.5 | 0.985 | -8 | 54.12 | 97 | 28 | 0.998 | 171.76 | 195 | 8700 | 199.52 | 46.73 | -47 | 16.88 | 43.42 | 40.94 | 45.03 | 49 | 58 | 70 | 83 | 37.25 | 86 | 90
4701 | 1749 | 268.9 | 49 | 81 | 95.1 | 70 | 54.5 | 180.2 | 95 | 210.9 | 198 | 43 | 11.5 | 29.9 | 0.056 | 104 | 30 | 15.376 | 442.8 | 203.5 | 199.2 | 98.9 | 35.4 | 0.675 |  |  | 99.1 | 749.5 | 0.988 | -8 | 58.04 | 97 | 28 | 0.993 | 174.12 | 194 | 7770 | 199.52 | 47.25 | -46.88 | 17 | 43.67 | 41.04 | 45.03 | 49 | 58 | 70 | 83 | 37.25 | 88 | 87
4702 | 1756 | 270.1 | 49.9 | 81 | 95 | 70 | 54.5 | 180.4 | 95 | 211.2 | 197.9 | 43 | 11.5 | 29.9 | 0.041 | 104.1 | 30 | 15.412 | 442.1 | 203.5 | 199.6 | 98.9 | 35.4 | 0.679 |  |  | 99.1 | 749.4 | 0.987 | -8 | 47.06 | 97 | 28 | 0.996 | 173.73 | 195 | 9630 | 196.93 | 47.18 | -47.06 | 17.25 | 43.57 | 40.96 | 44.92 | 49 | 58 | 70 | 83 | 37.25 | 84 | 91
4703 | 1754 | 270.6 | 50 | 81 | 95 | 70 | 54.5 | 180.6 | 95 | 211.4 | 197.4 | 43 | 11.5 | 29.9 | 0.036 | 104 | 30 | 15.442 | 441.1 | 203.5 | 199.6 | 98.9 | 35.4 | 0.679 |  |  | 99.1 | 749.4 | 0.991 | -8 | 43.92 | 97 | 28 | 1 | 172.55 | 199 | 8360 | 196.61 | 46.09 | -47.12 | 17 | 43.43 | 41 | 45.03 | 49 | 58 | 70 | 83 | 37.25 | 86 | 92
4704 | 1751 | 270.6 | 49.5 | 81 | 95 | 70 | 54.5 | 180.8 | 95 | 211.6 | 197.2 | 43 | 11.5 | 29.9 | 0.043 | 104 | 30 | 15.433 | 441.8 | 203.5 | 199 | 98.9 | 35.4 | 0.678 |  |  | 99.1 | 749.3 | 0.987 | -8 | 50.98 | 97 | 28 | 0.999 | 172.94 | 194 | 9380 | 199.84 | 46.51 | -47.06 | 16.88 | 43.61 | 41.14 | 45.03 | 49 | 58 | 70 | 83 | 37.25 | 86 | 85
4705 | 1737 | 266.8 | 47.9 | 81 | 95 | 70 | 54.5 | 180.7 | 95 | 211.3 | 197.4 | 43 | 11.5 | 29.9 | 0.061 | 103.9 | 30 | 15.337 | 443.1 | 203.5 | 198.6 | 98.9 | 35.4 | 0.677 |  |  | 99.1 | 749.3 | 0.996 | -8 | 58.43 | 97 | 28 | 0.999 | 172.16 | 198 | 8240 | 195 | 46.07 | -46.94 | 17 | 43.4 | 41.17 | 45.03 | 49 | 58 | 70 | 83 | 37.65 | 87 | 82
4706 | 1741 | 265.5 | 48.5 | 81 | 94.9 | 70 | 54.5 | 180.5 | 95 | 211.1 | 197.6 | 43 | 11.5 | 29.9 | 0.073 | 103.9 | 30 | 15.2 | 443.7 | 203.5 | 198.5 | 98.9 | 35.4 | 0.676 |  |  | 99.1 | 749.3 | 0.991 | -8 | 60.39 | 97 | 28 | 1 | 173.33 | 200 | 8090 | 197.27 | 48.01 | -46.94 | 16.94 | 43.69 | 41.09 | 44.92 | 49 | 58 | 70 | 83 | 37.65 | 87 | 87
4707 | 1750 | 267.4 | 48.9 | 81 | 95 | 70 | 54.5 | 180.4 | 95 | 211.1 | 198.1 | 42.9 | 11.5 | 29.9 | 0.067 | 104 | 30 | 15.25 | 444.1 | 203.5 | 199 | 98.9 | 35.4 | 0.679 |  |  | 99.1 | 749.4 | 0.998 | -8 | 60 | 97 | 28 | 1.002 | 174.51 | 194 | 8900 | 196.93 | 47.56 | -46.88 | 16.88 | 43.62 | 41.01 | 44.62 | 49 | 58 | 70 | 83 | 37.65 | 85 | 90
4708 | 1757 | 269.7 | 49.5 | 81 | 95 | 70 | 54.5 | 180.7 | 95 | 211.5 | 197.8 | 42.9 | 11.5 | 29.9 | 0.042 | 104.1 | 30 | 15.387 | 442.3 | 203.5 | 199.8 | 98.9 | 35.4 | 0.68 |  |  | 99.1 | 749.4 | 0.988 | -8 | 43.14 | 97 | 28 | 0.995 | 173.33 | 198 | 8580 | 199.84 | 46.76 | -46.88 | 16.81 | 43.61 | 41.06 | 44.72 | 49 | 58 | 70 | 83 | 37.25 | 86 | 88
4709 | 1755 | 269.8 | 49.7 | 81 | 95 | 70 | 54.5 | 180.7 | 95 | 211.5 | 197.4 | 43 | 11.5 | 29.9 | 0.041 | 104 | 30 | 15.486 | 442.3 | 203.5 | 199.4 | 98.9 | 35.4 | 0.68 |  |  | 99.1 | 749.3 | 0.987 | -8 | 45.88 | 97 | 28 | 0.997 | 172.94 | 198 | 8770 | 199.18 | 47.76 | -46.69 | 17.06 | 43.66 | 41.03 | 44.92 | 49 | 58 | 70 | 83 | 37.25 | 84 | 88
4710 | 1753 | 269.5 | 49.8 | 81 | 95 | 70 | 54.5 | 180.6 | 95 | 211.3 | 197.8 | 43 | 11.5 | 29.9 | 0.049 | 104 | 30 | 15.46 | 442.4 | 203.5 | 199.4 | 98.9 | 35.4 | 0.681 |  |  | 99.1 | 749.3 | 0.989 | -8 | 52.16 | 97 | 28 | 0.994 | 172.55 | 194 | 9680 | 197.25 | 47.89 | -47 | 16.88 | 43.69 | 41.14 | 45.03 | 49 | 58 | 70 | 83 | 37.25 | 85 | 91
4711 | 1750 | 269.3 | 49.5 | 81 | 95 | 70 | 54.4 | 180.5 | 95 | 211.1 | 197.9 | 43.1 | 11.5 | 29.9 | 0.05 | 104 | 30 | 15.46 | 441.9 | 203.5 | 199.3 | 98.9 | 35.4 | 0.682 |  |  | 99.1 | 749.3 | 0.99 | -8 | 49.02 | 97 | 28 | 0.997 | 173.33 | 200 | 8650 | 196.61 | 46.86 | -47.06 | 17.06 | 43.62 | 41.22 | 45.03 | 49 | 58 | 70 | 83 | 37.25 | 89 | 86
4712 | 1753 | 270.9 | 49.1 | 81 | 95 | 70 | 54.4 | 180.7 | 95 | 211.5 | 197.4 | 43.1 | 11.5 | 29.9 | 0.041 | 104.1 | 30 | 15.475 | 442.5 | 203.5 | 199.3 | 98.9 | 35.4 | 0.683 |  |  | 99.1 | 749.3 | 0.989 | -8 | 47.06 | 97 | 28 | 0.996 | 172.94 | 195 | 8580 | 198.54 | 47.8 | -46.94 | 16.88 | 43.68 | 41.14 | 44.92 | 49 | 58 | 70 | 83 | 37.25 | 86 | 86
4713 | 1752 | 270 | 49.6 | 81 | 94.9 | 70 | 54.4 | 180.4 | 95 | 211.1 | 197.1 | 43.1 | 11.5 | 29.9 | 0.051 | 104 | 30 | 15.373 | 443.2 | 203.5 | 198.7 | 98.9 | 35.4 | 0.681 |  |  | 99.1 | 749.3 | 0.989 | -8 | 50.98 | 97 | 28 | 1.003 | 172.16 | 193 | 8970 | 197.27 | 47.26 | -47.19 | 16.94 | 43.68 | 41.17 | 45.03 | 49 | 58 | 70 | 83 | 37.25 | 84 | 84
4714 | 1752 | 269.7 | 49.2 | 81 | 94.9 | 70 | 54.5 | 180.3 | 95 | 211 | 197.8 | 43.1 | 11.5 | 29.9 | 0.056 | 104 | 30 | 15.329 | 443.2 | 203.5 | 199 | 98.9 | 35.4 | 0.68 |  |  | 99.1 | 749.3 | 0.995 | -8 | 58.82 | 97 | 28 | 0.992 | 173.73 | 195 | 7940 | 196.61 | 46.68 | -46.94 | 17 | 43.68 | 41.13 | 45.03 | 49 | 58 | 70 | 83 | 37.65 | 88 | 86
4715 | 1752 | 270.3 | 49.5 | 81 | 94.9 | 70 | 54.5 | 180.6 | 95 | 211.3 | 197.7 | 43 | 11.5 | 29.9 | 0.048 | 104 | 30 | 15.379 | 442.6 | 203.5 | 199.5 | 98.9 | 35.4 | 0.683 |  |  | 99.1 | 749.3 | 0.99 | -8 | 45.1 | 97 | 28 | 1.003 | 172.55 | 198 | 8530 | 199.18 | 47.75 | -47.12 | 17.06 | 43.57 | 41.15 | 44.83 | 49 | 58 | 70 | 83 | 37.25 | 87 | 90
4716 | 1748 | 269 | 49.4 | 81 | 94.9 | 70 | 54.5 | 180.2 | 95 | 210.9 | 197.7 | 43 | 11.5 | 29.9 | 0.046 | 104 | 30 | 15.428 | 443 | 203.5 | 199.4 | 98.9 | 35.4 | 0.683 |  |  | 99.1 | 749.3 | 0.987 | -8 | 47.84 | 97 | 28 | 0.998 | 173.33 | 195 | 8260 | 200.16 | 46.75 | -47 | 17.12 | 43.73 | 41.13 | 44.92 | 49 | 58 | 70 | 83 | 37.25 | 87 | 91
4717 | 1758 | 270.4 | 50.3 | 81 | 94.9 | 70 | 54.5 | 180.4 | 95 | 211.2 | 198 | 43 | 11.5 | 29.9 | 0.052 | 104.1 | 30 | 15.431 | 442.1 | 203.5 | 199.4 | 98.9 | 35.4 | 0.682 |  |  | 99.1 | 749.4 | 0.988 | -8 | 56.47 | 97 | 28 | 0.993 | 173.73 | 195 | 8510 | 196.93 | 46.77 | -47.06 | 17.12 | 43.62 | 41.09 | 45.03 | 49 | 58 | 70 | 83 | 37.65 | 85 | 89
4718 | 1751 | 270.5 | 49.6 | 81 | 94.9 | 70 | 54.5 | 180.6 | 95 | 211.4 | 197.4 | 43 | 11.5 | 29.9 | 0.045 | 104.1 | 30 | 15.499 | 443.7 | 203.5 | 199.5 | 98.9 | 35.4 | 0.681 |  |  | 99.1 | 749.4 | 0.994 | -8 | 43.14 | 97 | 28 | 0.994 | 171.76 | 194 | 8460 | 199.84 | 47.02 | -46.94 | 16.94 | 43.67 | 41.04 | 44.92 | 49 | 58 | 70 | 83 | 37.25 | 82 | 92
4719 | 1741 | 268.1 | 48.6 | 81 | 94.9 | 70 | 54.5 | 180.3 | 95 | 210.9 | 197.5 | 43 | 11.5 | 29.9 | 0.059 | 104 | 30 | 15.432 | 444.5 | 203.5 | 199 | 98.9 | 35.4 | 0.679 |  |  | 99.1 | 749.3 | 0.992 | -8 | 57.25 | 97 | 28 | 0.995 | 170.98 | 198 | 8770 | 197.91 | 46.02 | -47.12 | 17 | 43.43 | 41.07 | 45.03 | 49 | 58 | 70 | 83 | 37.25 | 84 | 87
4720 | 1743 | 267.4 | 48.8 | 81 | 94.9 | 70 | 54.5 | 180.6 | 95 | 211.2 | 197.9 | 43 | 11.5 | 29.9 | 0.068 | 104 | 30 | 15.364 | 444.3 | 203.5 | 198.9 | 98.9 | 35.4 | 0.678 |  |  | 99.1 | 749.3 | 0.99 | -8 | 56.86 | 97 | 28 | 1.008 | 174.12 | 194 | 8510 | 199.52 | 47.48 | -46.94 | 16.94 | 43.6 | 41 | 44.92 | 49 | 58 | 70 | 83 | 37.25 | 88 | 85
4721 | 1743 | 266.9 | 48.6 | 81 | 94.9 | 70 | 54.5 | 180.6 | 95 | 211.2 | 198.2 | 42.9 | 11.5 | 29.9 | 0.073 | 104 | 30 | 15.349 | 444.4 | 203.5 | 199.1 | 98.9 | 35.4 | 0.679 |  |  | 99.1 | 749.3 | 0.999 | -8 | 58.43 | 97 | 28 | 1.003 | 173.73 | 203 | 9140 | 196.61 | 47.68 | -46.94 | 17 | 43.41 | 41.07 | 44.83 | 49 | 58 | 70 | 83 | 37.25 | 89 | 83
4722 | 1759 | 269.4 | 50.3 | 81 | 94.9 | 70 | 54.5 | 180.8 | 95 | 211.7 | 198.3 | 42.9 | 11.5 | 29.9 | 0.061 | 104.1 | 30 | 15.324 | 443.9 | 203.5 | 199.4 | 98.9 | 35.4 | 0.681 |  |  | 99.1 | 749.3 | 0.988 | -8 | 59.22 | 97 | 28 | 1.001 | 174.12 | 195 | 9290 | 200.16 | 47.31 | -46.94 | 16.75 | 43.43 | 40.95 | 44.72 | 49 | 58 | 70 | 83 | 37.25 | 87 | 86
4723 | 1755 | 271.7 | 49.8 | 81 | 94.9 | 70 | 54.6 | 181.1 | 95 | 212 | 197.4 | 42.9 | 11.5 | 29.9 | 0.039 | 104.1 | 30 | 15.432 | 442.9 | 203.5 | 199.6 | 98.9 | 35.4 | 0.681 |  |  | 99.1 | 749.1 | 0.989 | -8 | 42.75 | 97 | 28 | 1 | 172.55 | 196 | 8650 | 198.23 | 46.5 | -47.06 | 16.88 | 43.39 | 40.99 | 44.83 | 49 | 58 | 70 | 83 | 37.25 | 83 | 87
4724 | 1743 | 268.4 | 48.4 | 81 | 94.9 | 70 | 54.6 | 180.6 | 95 | 211.4 | 197.5 | 43 | 11.5 | 29.9 | 0.049 | 104 | 30 | 15.394 | 443.4 | 203.5 | 199.2 | 98.9 | 35.4 | 0.679 |  |  | 99.1 | 749 | 0.989 | -8 | 53.33 | 97 | 28 | 0.995 | 171.76 | 194 | 8260 | 199.52 | 46.75 | -47 | 17 | 43.58 | 41.09 | 45.03 | 49 | 58 | 70 | 83 | 37.25 | 84 | 90
4725 | 1745 | 267 | 49.3 | 81 | 94.8 | 70 | 54.6 | 180.5 | 95 | 211.1 | 198.1 | 43 | 11.5 | 29.9 | 0.066 | 104 | 30 | 15.299 | 443.1 | 203.5 | 199.1 | 98.9 | 35.4 | 0.677 |  |  | 99.1 | 749 | 0.988 | -8 | 60.39 | 97 | 28 | 1.001 | 173.33 | 201 | 8580 | 197.25 | 47.42 | -46.88 | 16.81 | 43.56 | 41.1 | 45.03 | 49 | 58 | 70 | 83 | 37.25 | 85 | 92
4726 | 1738 | 265.1 | 48 | 81 | 94.9 | 70 | 54.6 | 180.2 | 95 | 210.6 | 198.3 | 43 | 11.5 | 29.9 | 0.074 | 104 | 30 | 15.264 | 443.1 | 203.5 | 199 | 98.9 | 35.4 | 0.675 |  |  | 99.1 | 749 | 0.995 | -8 | 58.82 | 97 | 28 | 0.992 | 174.12 | 194 | 8870 | 195 | 48.81 | -46.75 | 16.81 | 43.57 | 41.03 | 44.92 | 49 | 58 | 70 | 83 | 37.65 | 89 | 88
4727 | 1744 | 264.8 | 48.7 | 81 | 94.9 | 70 | 54.6 | 180.1 | 95 | 210.7 | 198.4 | 42.9 | 11.5 | 29.9 | 0.074 | 104 | 30 | 15.268 | 442.6 | 203.5 | 199.1 | 98.9 | 35.4 | 0.675 |  |  | 99.1 | 749.1 | 0.991 | -8 | 60.39 | 97 | 28 | 0.994 | 174.12 | 195 | 8310 | 199.84 | 48.28 | -46.81 | 17 | 43.67 | 41.14 | 44.72 | 49 | 58 | 70 | 83 | 37.65 | 86 | 85
4728 | 1757 | 267.4 | 49.4 | 81 | 94.9 | 70 | 54.6 | 180.6 | 95 | 211.4 | 198.8 | 42.9 | 11.5 | 29.9 | 0.063 | 104 | 30 | 15.351 | 441.7 | 203.5 | 199.5 | 98.9 | 35.4 | 0.677 |  |  | 99.1 | 749.3 | 0.995 | -8 | 58.04 | 97 | 28 | 0.995 | 174.51 | 195 | 8700 | 197.25 | 48.31 | -47 | 16.81 | 43.62 | 41.1 | 44.72 | 49 | 58 | 70 | 83 | 37.65 | 85 | 84
4729 | 1767 | 272.5 | 50.3 | 81 | 94.9 | 70 | 54.7 | 181.4 | 95 | 212.6 | 198.2 | 42.9 | 11.5 | 29.9 | 0.029 | 104.2 | 30 | 15.525 | 440.5 | 203.5 | 200.6 | 98.9 | 35.4 | 0.681 |  |  | 99.1 | 749.3 | 0.99 | -8 | 43.53 | 97 | 28 | 0.995 | 174.9 | 199 | 7970 | 198.54 | 47.38 | -46.88 | 17.12 | 43.54 | 41.13 | 44.62 | 49 | 58 | 70 | 83 | 37.25 | 87 | 83
4730 | 1754 | 271.9 | 49.4 | 81 | 95 | 70 | 54.7 | 181.4 | 95 | 212.4 | 197.5 | 43 | 11.5 | 29.9 | 0.024 | 104.1 | 30 | 15.617 | 441.9 | 203.5 | 200.4 | 98.9 | 35.4 | 0.679 |  |  | 99.1 | 749.1 | 0.988 | -8 | 39.61 | 97 | 28 | 0.991 | 173.33 | 196 | 8700 | 201.45 | 47.93 | -47 | 16.81 | 43.59 | 41.18 | 45.23 | 49 | 58 | 70 | 83 | 37.25 | 89 | 85
4731 | 1744 | 268.1 | 48.9 | 81 | 95 | 70 | 54.7 | 180.6 | 95 | 211.3 | 197.9 | 43.1 | 11.5 | 29.9 | 0.046 | 104 | 30 | 15.453 | 443 | 203.5 | 199.8 | 98.9 | 35.4 | 0.679 |  |  | 99.1 | 749 | 0.986 | -8 | 57.25 | 97 | 28 | 1.002 | 173.73 | 199 | 8410 | 197.59 | 47.47 | -47 | 16.94 | 43.67 | 41.25 | 45.33 | 49 | 58 | 70 | 83 | 37.65 | 90 | 88
4732 | 1751 | 269 | 49.7 | 81 | 94.9 | 70 | 54.7 | 180.5 | 95 | 211.3 | 198.4 | 43.1 | 11.5 | 29.9 | 0.055 | 104 | 30 | 15.367 | 443.1 | 203.5 | 199.7 | 98.9 | 35.4 | 0.68 |  |  | 99.1 | 749 | 0.986 | -8 | 58.04 | 97 | 28 | 1.004 | 174.12 | 194 | 7850 | 196.93 | 48.06 | -46.75 | 17.06 | 43.64 | 41.14 | 45.23 | 49 | 58 | 70 | 83 | 37.25 | 88 | 86
4733 | 1748 | 268.4 | 49.4 | 81 | 94.9 | 70 | 54.7 | 180.6 | 95 | 211.3 | 198.6 | 43.1 | 11.5 | 29.9 | 0.057 | 104 | 30 | 15.355 | 442.5 | 203.5 | 199.8 | 98.9 | 35.4 | 0.679 |  |  | 99.1 | 749 | 0.986 | -8 | 50.59 | 97 | 28 | 0.99 | 174.12 | 201 | 8550 | 197.25 | 48.5 | -46.88 | 16.81 | 43.66 | 41.19 | 45.03 | 49 | 58 | 70 | 83 | 37.25 | 87 | 88
4734 | 1753 | 269.4 | 50 | 81.1 | 94.9 | 70 | 54.7 | 180.7 | 95 | 211.5 | 198.7 | 43.1 | 11.5 | 29.9 | 0.051 | 104.1 | 30 | 15.375 | 442.4 | 203.5 | 200.1 | 98.9 | 35.4 | 0.68 |  |  | 99.1 | 749 | 0.99 | -8 | 46.67 | 97 | 28 | 0.999 | 174.12 | 195 | 8190 | 199.84 | 48.45 | -46.88 | 17 | 43.7 | 41.09 | 44.83 | 49 | 58 | 70 | 83 | 37.25 | 87 | 88
4735 | 1756 | 271.4 | 49.9 | 81.1 | 94.9 | 70 | 54.8 | 180.8 | 95 | 211.7 | 198.3 | 43 | 11.5 | 29.9 | 0.034 | 104.1 | 30 | 15.481 | 442.2 | 203.5 | 200.4 | 98.9 | 35.4 | 0.683 |  |  | 99.1 | 749 | 0.991 | -8 | 42.35 | 97 | 28 | 0.994 | 174.51 | 198 | 9140 | 199.84 | 48.03 | -47 | 16.94 | 43.46 | 41.09 | 44.83 | 49 | 58 | 70 | 83 | 37.25 | 87 | 88
4736 | 1744 | 269.5 | 48.9 | 81.1 | 95 | 70 | 54.8 | 180.7 | 95 | 211.5 | 197.6 | 43.1 | 11.5 | 29.9 | 0.037 | 104 | 30 | 15.516 | 442.2 | 203.5 | 199.9 | 98.9 | 35.4 | 0.68 |  |  | 99.1 | 748.9 | 0.993 | -8 | 42.75 | 97 | 28 | 1.003 | 172.94 | 195 | 8360 | 201.77 | 46.8 | -47 | 16.94 | 43.51 | 41.11 | 44.83 | 49 | 58 | 70 | 83 | 37.25 | 90 | 86
4737 | 1746 | 267.9 | 49.1 | 81.1 | 94.9 | 70 | 54.8 | 180.4 | 95 | 211.1 | 198.2 | 43.1 | 11.5 | 29.9 | 0.051 | 104 | 30 | 15.382 | 442.8 | 203.5 | 199.7 | 98.9 | 35.4 | 0.679 |  |  | 99.1 | 748.9 | 0.993 | -8 | 55.29 | 97 | 28 | 0.994 | 174.12 | 203 | 9120 | 196.61 | 47.77 | -47 | 17.06 | 43.53 | 40.86 | 45.12 | 49 | 58 | 70 | 83 | 37.25 | 87 | 86
4738 | 1753 | 269.9 | 49.7 | 81.1 | 94.9 | 70 | 54.8 | 180.6 | 95 | 211.4 | 198.2 | 43.1 | 11.5 | 29.9 | 0.041 | 104.1 | 30 | 15.448 | 441.7 | 203.5 | 200 | 98.9 | 35.4 | 0.679 |  |  | 99.1 | 749 | 0.987 | -8 | 43.92 | 97 | 28 | 1.006 | 173.73 | 195 | 8700 | 201.77 | 47.86 | -46.94 | 17.38 | 43.68 | 40.94 | 44.92 | 49 | 58 | 70 | 83 | 37.25 | 86 | 87
4739 | 1757 | 271.4 | 50.3 | 81.1 | 94.9 | 70 | 54.8 | 180.9 | 95 | 211.9 | 197.9 | 43.1 | 11.5 | 29.9 | 0.034 | 104.1 | 30 | 15.516 | 440.9 | 203.5 | 200 | 98.9 | 35.4 | 0.679 |  |  | 99.1 | 749.1 | 0.994 | -8 | 46.67 | 97 | 28 | 0.999 | 173.73 | 199 | 8210 | 196.61 | 46.49 | -47.06 | 17 | 43.48 | 40.9 | 45.03 | 49 | 58 | 70 | 83 | 37.25 | 86 | 90
4740 | 1745 | 270.1 | 48.9 | 81.1 | 94.9 | 70 | 54.8 | 180.9 | 95 | 211.6 | 197.4 | 43.1 | 11.5 | 29.9 | 0.038 | 104 | 30 | 15.561 | 442.4 | 203.5 | 199.7 | 98.9 | 35.4 | 0.677 |  |  | 99.1 | 749 | 0.995 | -8 | 42.35 | 97 | 28 | 0.99 | 172.94 | 199 | 8750 | 198.54 | 47.13 | -47.12 | 17.25 | 43.57 | 41 | 45.03 | 49 | 58 | 70 | 83 | 37.25 | 86 | 86
4741 | 1750 | 269.3 | 49.2 | 81.1 | 94.9 | 70 | 54.8 | 180.5 | 95 | 211.3 | 197.7 | 43.1 | 11.5 | 29.9 | 0.054 | 104 | 30 | 15.393 | 443.3 | 203.5 | 199.1 | 98.9 | 35.4 | 0.676 |  |  | 99.1 | 749.1 | 0.988 | -8 | 53.73 | 97 | 28 | 1.001 | 172.16 | 199 | 8430 | 197.91 | 47.92 | -46.88 | 16.69 | 43.38 | 41 | 45.23 | 49 | 58 | 70 | 83 | 37.25 | 87 | 93
4742 | 1745 | 268.4 | 49.1 | 81.1 | 94.9 | 70 | 54.9 | 180.6 | 95 | 211.2 | 197.6 | 43 | 11.5 | 29.9 | 0.051 | 104 | 30 | 15.376 | 444.1 | 203.5 | 199.3 | 98.9 | 35.4 | 0.677 |  |  | 99.1 | 749 | 0.992 | -8 | 45.49 | 97 | 28 | 1.014 | 173.73 | 200 | 8700 | 197.91 | 46.08 | -47 | 17 | 43.39 | 41.08 | 44.83 | 49 | 58 | 70 | 83 | 37.25 | 86 | 90
4743 | 1749 | 269.1 | 49 | 81.1 | 94.9 | 70 | 54.9 | 180.8 | 95 | 211.5 | 197.9 | 43 | 11.5 | 29.9 | 0.056 | 104 | 30 | 15.343 | 443.9 | 203.5 | 199.3 | 98.9 | 35.4 | 0.677 |  |  | 99.1 | 749.1 | 0.996 | -8 | 54.9 | 97 | 28 | 0.994 | 173.73 | 200 | 8460 | 198.23 | 46.77 | -47 | 16.94 | 43.42 | 40.94 | 44.83 | 49 | 58 | 70 | 83 | 37.25 | 87 | 88
4744 | 1751 | 269.7 | 49.3 | 81.1 | 94.9 | 70 | 54.9 | 180.5 | 95 | 211.1 | 198 | 43 | 11.5 | 29.9 | 0.049 | 104 | 30 | 15.357 | 443.3 | 203.5 | 199.5 | 98.9 | 35.4 | 0.678 |  |  | 99.1 | 749.2 | 0.993 | -8 | 50.59 | 97 | 28 | 0.995 | 174.12 | 198 | 8900 | 198.54 | 47.66 | -47 | 17 | 43.57 | 41.04 | 44.83 | 49 | 58 | 70 | 83 | 37.25 | 88 | 83
4745 | 1753 | 271.1 | 49.4 | 81.1 | 94.9 | 70 | 54.9 | 180.6 | 95 | 211.3 | 197.5 | 43 | 11.5 | 29.9 | 0.042 | 104.1 | 30 | 15.444 | 443.3 | 203.5 | 199.4 | 98.9 | 35.4 | 0.68 |  |  | 99.1 | 749.2 | 0.989 | -8 | 45.88 | 97 | 28 | 1.004 | 173.73 | 195 | 9430 | 199.84 | 46.73 | -47.06 | 17.06 | 43.6 | 40.87 | 44.83 | 49 | 58 | 70 | 83 | 37.25 | 86 | 86
4746 | 1740 | 267.2 | 48.7 | 81.1 | 94.8 | 70 | 54.9 | 180 | 95 | 210.5 | 197.4 | 43 | 11.4 | 29.9 | 0.062 | 104 | 30 | 15.418 | 444.4 | 203.5 | 198.7 | 98.9 | 35.4 | 0.677 |  |  | 99.1 | 749.2 | 0.986 | -8 | 59.22 | 97 | 28 | 0.996 | 172.94 | 199 | 9020 | 195 | 46.49 | -46.81 | 16.88 | 43.67 | 41.09 | 44.92 | 49 | 58 | 70 | 83 | 37.25 | 84 | 85
4747 | 1750 | 267 | 49.9 | 81.1 | 94.9 | 70 | 55 | 179.9 | 95 | 210.4 | 197.7 | 43 | 11.4 | 29.9 | 0.072 | 103.9 | 30 | 15.317 | 443.5 | 203.5 | 198.6 | 98.9 | 35.4 | 0.675 |  |  | 99.1 | 749.3 | 0.992 | -8 | 60.39 | 97 | 28 | 1.007 | 173.73 | 202 | 8800 | 197.27 | 47.95 | -46.88 | 16.94 | 43.66 | 41.1 | 44.83 | 49 | 58 | 70 | 83 | 37.25 | 89 | 88
4748 | 1752 | 268.9 | 49.5 | 81.1 | 95 | 70 | 55 | 180.2 | 95 | 210.9 | 198.1 | 42.9 | 11.4 | 29.9 | 0.06 | 104 | 30 | 15.336 | 442.8 | 203.5 | 199.2 | 98.9 | 35.4 | 0.679 |  |  | 99.1 | 749.2 | 0.993 | -8 | 54.12 | 97 | 28 | 1.001 | 174.12 | 195 | 8020 | 196.93 | 47.66 | -46.94 | 17.12 | 43.54 | 40.98 | 44.72 | 49 | 58 | 70 | 83 | 37.25 | 84 | 86
4749 | 1753 | 269.9 | 49.8 | 81.1 | 94.9 | 70 | 55 | 180.7 | 95 | 211.6 | 197.7 | 42.9 | 11.4 | 29.9 | 0.043 | 104.1 | 30 | 15.462 | 441.7 | 203.5 | 199.7 | 98.9 | 35.4 | 0.68 |  |  | 99.1 | 749.2 | 0.987 | -8 | 47.06 | 97 | 28 | 1.01 | 173.33 | 200 | 8990 | 196.93 | 47.79 | -47 | 17 | 43.65 | 41.06 | 44.72 | 49 | 58 | 70 | 83 | 37.25 | 83 | 90
4750 | 1749 | 268.8 | 49 | 81.1 | 94.9 | 70 | 55 | 180.4 | 95 | 211 | 197.3 | 42.9 | 11.4 | 29.9 | 0.047 | 104 | 30 | 15.492 | 442.8 | 203.5 | 199.2 | 98.9 | 35.4 | 0.679 |  |  | 99.1 | 749.2 | 0.989 | -8 | 51.37 | 97 | 28 | 0.998 | 172.94 | 194 | 8750 | 196.93 | 47.26 | -46.88 | 16.81 | 43.67 | 41.13 | 44.92 | 49 | 58 | 70 | 83 | 37.25 | 84 | 90
4751 | 1752 | 268.4 | 49.7 | 81.1 | 94.8 | 70 | 55 | 180.2 | 95 | 210.8 | 197.5 | 43 | 11.4 | 29.9 | 0.057 | 104 | 30 | 15.374 | 443.1 | 203.5 | 198.9 | 98.9 | 35.4 | 0.678 |  |  | 99.1 | 749.1 | 0.986 | -8 | 52.94 | 97 | 28 | 1.006 | 173.73 | 198 | 8900 | 197.91 | 46.75 | -46.81 | 16.88 | 43.73 | 41.09 | 45.03 | 49 | 58 | 70 | 83 | 37.25 | 83 | 85
4752 | 1749 | 268.3 | 49.2 | 81.1 | 94.9 | 70 | 55 | 180.2 | 95 | 210.8 | 198 | 43 | 11.4 | 29.9 | 0.058 | 104 | 30 | 15.35 | 442.9 | 203.5 | 199.1 | 98.9 | 35.4 | 0.677 |  |  | 99.1 | 749.1 | 0.989 | -8 | 55.69 | 97 | 28 | 0.991 | 172.55 | 194 | 8510 | 199.84 | 47.27 | -46.94 | 16.94 | 43.73 | 41.11 | 44.92 | 49 | 58 | 70 | 83 | 37.25 | 85 | 82
4753 | 1753 | 269.2 | 49.6 | 81.1 | 94.9 | 70 | 55 | 180.3 | 95 | 211 | 198.3 | 43 | 11.4 | 29.9 | 0.054 | 104 | 30 | 15.362 | 441.3 | 203.5 | 199.4 | 98.9 | 35.4 | 0.679 |  |  | 99.1 | 749.1 | 0.99 | -8 | 58.43 | 97 | 28 | 1.001 | 174.12 | 194 | 8750 | 196.61 | 46.62 | -46.94 | 16.94 | 43.57 | 41.09 | 44.92 | 49 | 58 | 70 | 83 | 37.25 | 85 | 81
4754 | 1751 | 268.6 | 49.6 | 81.1 | 94.9 | 70 | 55 | 180.2 | 95 | 210.8 | 198.1 | 43 | 11.4 | 29.9 | 0.048 | 104 | 30 | 15.426 | 440.7 | 203.5 | 199.7 | 98.9 | 35.4 | 0.681 |  |  | 99.1 | 749.2 | 0.99 | -8 | 47.45 | 97 | 28 | 1.009 | 173.73 | 196 | 8310 | 196.61 | 46.87 | -46.88 | 17.12 | 43.72 | 40.95 | 44.83 | 49 | 58 | 70 | 83 | 37.25 | 85 | 89
4755 | 1751 | 269.7 | 49.2 | 81.1 | 95 | 70 | 55 | 180.5 | 95 | 211.2 | 197.5 | 43 | 11.4 | 29.9 | 0.039 | 104.1 | 30 | 15.514 | 440.2 | 203.5 | 199.7 | 98.9 | 35.4 | 0.68 |  |  | 99.1 | 749.2 | 0.986 | -8 | 43.14 | 97 | 28 | 0.995 | 173.33 | 198 | 8730 | 196.93 | 45.94 | -47.06 | 17.25 | 43.68 | 40.96 | 44.92 | 49 | 58 | 70 | 83 | 37.25 | 84 | 85
4756 | 1747 | 267.6 | 49.2 | 81.1 | 95 | 70 | 55.1 | 180.4 | 95 | 211 | 197.6 | 43.1 | 11.4 | 29.9 | 0.053 | 104 | 30 | 15.427 | 441.3 | 203.5 | 199.1 | 98.9 | 35.4 | 0.678 |  |  | 99.1 | 749.3 | 0.99 | -8 | 49.41 | 97 | 28 | 0.994 | 172.55 | 202 | 8070 | 199.52 | 47.95 | -46.81 | 17.06 | 43.68 | 41 | 45.12 | 49 | 58 | 70 | 83 | 37.25 | 88 | 86
4757 | 1749 | 267.5 | 49.4 | 81.1 | 95 | 70 | 55.1 | 180.2 | 95 | 210.8 | 198.3 | 43 | 11.4 | 29.9 | 0.059 | 104 | 30 | 15.36 | 441.6 | 203.5 | 199.3 | 98.9 | 35.4 | 0.679 |  |  | 99.1 | 749.3 | 0.993 | -8 | 58.82 | 97 | 28 | 1 | 174.12 | 203 | 8290 | 198.23 | 46.76 | -47 | 17 | 43.64 | 40.93 | 44.92 | 49 | 58 | 70 | 83 | 37.65 | 86 | 92
4758 | 1759 | 270.6 | 50.1 | 81.1 | 95 | 70 | 55.1 | 180.7 | 95 | 211.6 | 198.3 | 43 | 11.4 | 29.9 | 0.042 | 104 | 30 | 15.433 | 440.3 | 203.5 | 200 | 98.9 | 35.4 | 0.682 |  |  | 99.1 | 749.3 | 0.992 | -8 | 42.75 | 97 | 28 | 1.01 | 171.76 | 200 | 8820 | 199.84 | 47.84 | -47.06 | 17.25 | 43.69 | 40.86 | 44.92 | 49 | 58 | 70 | 83 | 37.25 | 86 | 89
4759 | 1752 | 270.3 | 49.7 | 81.1 | 95 | 70 | 55.1 | 180.8 | 95 | 211.5 | 197.2 | 43 | 11.4 | 29.9 | 0.039 | 104 | 30 | 15.524 | 441.3 | 203.5 | 199.6 | 98.9 | 35.5 | 0.68 |  |  | 99.1 | 749.3 | 0.995 | -8 | 41.96 | 97 | 28 | 0.996 | 172.55 | 199 | 9630 | 196.93 | 47.26 | -47 | 17.12 | 43.5 | 40.86 | 44.92 | 49 | 58 | 70 | 83 | 37.25 | 86 | 90
4760 | 1755 | 270.3 | 50.1 | 81.1 | 95 | 70 | 55.1 | 180.5 | 95 | 211.3 | 197.3 | 43 | 11.4 | 29.9 | 0.043 | 104 | 30 | 15.438 | 441.3 | 203.5 | 199.3 | 98.9 | 35.5 | 0.679 |  |  | 99.1 | 749.2 | 0.987 | -8 | 50.59 | 97 | 28 | 1.015 | 173.33 | 195 | 8950 | 197.25 | 46.07 | -46.88 | 16.94 | 43.63 | 40.85 | 45.03 | 49 | 58 | 70 | 83 | 37.25 | 83 | 85
4761 | 1752 | 270.8 | 49.4 | 81.1 | 94.9 | 70 | 55.1 | 180.6 | 95 | 211.3 | 197.1 | 43.1 | 11.4 | 29.9 | 0.035 | 104 | 30 | 15.461 | 441.3 | 203.5 | 199.2 | 98.9 | 35.5 | 0.68 |  |  | 99.1 | 749.1 | 0.989 | -8 | 45.1 | 97 | 28 | 1.001 | 172.94 | 195 | 9380 | 196.61 | 47.06 | -47 | 17.25 | 43.36 | 40.77 | 45.12 | 49 | 58 | 70 | 83 | 37.25 | 83 | 83
4762 | 1744 | 268.2 | 48.5 | 81.1 | 95 | 70 | 55.1 | 180.2 | 95 | 210.7 | 197.3 | 43.1 | 11.4 | 29.9 | 0.051 | 104 | 30 | 15.39 | 442.1 | 203.5 | 198.9 | 98.9 | 35.5 | 0.678 |  |  | 99.1 | 749.1 | 0.991 | -8 | 53.73 | 97 | 28 | 0.99 | 172.94 | 194 | 7940 | 199.52 | 47.09 | -46.94 | 16.88 | 43.44 | 40.85 | 45.12 | 49 | 58 | 70 | 83 | 37.25 | 86 | 85
4763 | 1745 | 267.8 | 49 | 81.1 | 95 | 70 | 55.1 | 180.2 | 95 | 210.7 | 197.7 | 43 | 11.4 | 29.9 | 0.063 | 103.9 | 30 | 15.27 | 441.8 | 203.5 | 198.6 | 98.9 | 35.5 | 0.677 |  |  | 99.1 | 749.1 | 0.988 | -8 | 58.82 | 97 | 28 | 1.006 | 173.73 | 193 | 9380 | 197.59 | 47.18 | -47 | 16.88 | 43.57 | 40.83 | 45.03 | 49 | 58 | 70 | 83 | 37.65 | 86 | 87
4764 | 1750 | 268.1 | 49.4 | 81.1 | 95 | 70 | 55.1 | 180.2 | 95 | 210.7 | 198 | 43 | 11.4 | 29.9 | 0.067 | 103.9 | 30 | 15.245 | 441.3 | 203.5 | 198.8 | 98.9 | 35.5 | 0.676 |  |  | 99.1 | 749.1 | 0.989 | -8 | 60 | 97 | 28 | 0.991 | 173.33 | 203 | 9460 | 197.59 | 47.91 | -46.94 | 16.88 | 43.66 | 40.91 | 44.83 | 49 | 58 | 70 | 83 | 37.25 | 86 | 88
4765 | 1745 | 267.6 | 48.6 | 81.1 | 95 | 70 | 55.1 | 180.3 | 95 | 210.9 | 198.2 | 42.9 | 11.4 | 29.9 | 0.066 | 104 | 30 | 15.259 | 440.6 | 203.5 | 199.2 | 98.9 | 35.5 | 0.677 |  |  | 99.1 | 749.1 | 0.992 | -8 | 53.33 | 97 | 28 | 1.004 | 174.12 | 194 | 8510 | 196.93 | 47.83 | -47 | 16.81 | 43.67 | 41.01 | 44.62 | 49 | 58 | 70 | 83 | 37.25 | 85 | 89
4766 | 1757 | 269.4 | 50.2 | 81.1 | 94.9 | 70 | 55.1 | 180.7 | 95 | 211.6 | 198.2 | 42.9 | 11.4 | 29.9 | 0.054 | 104 | 30 | 15.322 | 439.7 | 203.5 | 199.5 | 98.9 | 35.5 | 0.677 |  |  | 99.1 | 749.1 | 0.984 | -8 | 51.37 | 97 | 28 | 1.004 | 174.51 | 202 | 8510 | 196.61 | 46.79 | -47 | 16.81 | 43.67 | 40.82 | 44.62 | 49 | 58 | 70 | 83 | 37.25 | 86 | 89
4767 | 1751 | 270.3 | 49.2 | 81.1 | 94.9 | 70 | 55.2 | 181.1 | 95 | 212 | 197.2 | 42.9 | 11.4 | 29.9 | 0.039 | 104 | 30 | 15.518 | 439.8 | 203.5 | 199.5 | 98.9 | 35.5 | 0.675 |  |  | 99.1 | 749 | 0.993 | -8 | 41.18 | 97 | 28 | 0.999 | 172.94 | 195 | 9600 | 199.18 | 47.16 | -47.06 | 16.88 | 43.62 | 41.13 | 44.72 | 49 | 58 | 70 | 83 | 37.25 | 85 | 84
4768 | 1748 | 269.4 | 49 | 81.1 | 94.9 | 70 | 55.2 | 180.8 | 95 | 211.5 | 197.1 | 43 | 11.4 | 29.9 | 0.048 | 104 | 30 | 15.473 | 440.8 | 203.5 | 198.8 | 98.9 | 35.5 | 0.673 |  |  | 99.1 | 749 | 0.988 | -8 | 46.27 | 97 | 28 | 1.001 | 172.55 | 199 | 8190 | 197.91 | 46.72 | -46.94 | 17 | 43.69 | 41.01 | 44.92 | 49 | 58 | 70 | 83 | 37.25 | 84 | 82
4769 | 1742 | 267.4 | 48.3 | 81.1 | 94.9 | 70 | 55.2 | 180.2 | 95 | 210.9 | 197.6 | 43 | 11.4 | 29.9 | 0.065 | 104 | 30 | 15.392 | 441.6 | 203.5 | 198.7 | 98.9 | 35.5 | 0.671 |  |  | 99.1 | 749 | 0.996 | -8 | 58.43 | 97 | 28 | 0.992 | 174.12 | 202 | 9070 | 197.91 | 47.76 | -46.69 | 16.69 | 43.65 | 40.99 | 44.92 | 49 | 58 | 70 | 83 | 37.25 | 82 | 85
4770 | 1745 | 267.2 | 48.7 | 81.1 | 94.9 | 70 | 55.2 | 180.5 | 95 | 211.2 | 197.9 | 43 | 11.4 | 29.9 | 0.068 | 104 | 30 | 15.305 | 441.4 | 203.5 | 198.8 | 98.9 | 35.5 | 0.671 |  |  | 99.1 | 749 | 0.989 | -8 | 58.04 | 97 | 28 | 0.991 | 173.73 | 194 | 8210 | 199.52 | 48.52 | -46.94 | 16.75 | 43.69 | 41.06 | 44.83 | 49 | 58 | 70 | 83 | 37.25 | 83 | 88
4771 | 1756 | 269.3 | 49.6 | 81.1 | 95 | 70 | 55.2 | 180.7 | 95 | 211.5 | 198.2 | 43 | 11.4 | 29.9 | 0.055 | 104 | 30 | 15.305 | 441.3 | 203.5 | 199.3 | 98.9 | 35.5 | 0.675 |  |  | 99.1 | 749.1 | 0.994 | -8 | 58.04 | 97 | 28 | 1.002 | 173.33 | 194 | 8820 | 198.23 | 47.89 | -47 | 16.88 | 43.74 | 41.05 | 44.83 | 49 | 58 | 70 | 83 | 37.65 | 83 | 89
4772 | 1750 | 269.7 | 49.1 | 81.1 | 95 | 70 | 55.2 | 180.9 | 95 | 211.6 | 197.7 | 43 | 11.4 | 29.9 | 0.043 | 104.1 | 30 | 15.438 | 440.7 | 203.5 | 199.6 | 98.9 | 35.5 | 0.676 |  |  | 99.1 | 749.2 | 0.987 | -8 | 43.53 | 97 | 28 | 1 | 173.33 | 196 | 9140 | 198.54 | 46.84 | -47 | 16.81 | 43.69 | 41.01 | 44.72 | 49 | 58 | 70 | 83 | 37.25 | 84 | 87
4773 | 1755 | 270.8 | 49.3 | 81.1 | 94.9 | 70 | 55.2 | 180.7 | 95 | 211.4 | 197.5 | 43 | 11.4 | 29.9 | 0.045 | 104 | 30 | 15.42 | 439.8 | 203.5 | 199.3 | 98.9 | 35.5 | 0.677 |  |  | 99.1 | 749.2 | 0.991 | -8 | 50.2 | 97 | 28 | 1.011 | 172.55 | 200 | 8920 | 198.23 | 46.62 | -46.88 | 16.88 | 43.61 | 41.15 | 45.03 | 49 | 58 | 70 | 83 | 37.25 | 86 | 90
4774 | 1748 | 269.5 | 49.5 | 81.1 | 94.9 | 70 | 55.2 | 180.5 | 95 | 211.1 | 198 | 43 | 11.4 | 29.9 | 0.054 | 104 | 30 | 15.45 | 440.4 | 203.5 | 199.3 | 98.9 | 35.5 | 0.677 |  |  | 99.1 | 749.2 | 0.992 | -8 | 55.29 | 97 | 28 | 1.001 | 174.12 | 194 | 9260 | 198.23 | 46.62 | -47.06 | 17 | 43.72 | 41.02 | 45.03 | 49 | 58 | 70 | 83 | 37.25 | 85 | 89
4775 | 1750 | 269 | 49.7 | 81.1 | 94.9 | 70 | 55.2 | 180.3 | 95 | 211 | 198.2 | 43 | 11.4 | 29.9 | 0.054 | 104 | 30 | 15.426 | 440 | 203.5 | 199.5 | 98.9 | 35.5 | 0.677 |  |  | 99.1 | 749.2 | 0.995 | -8 | 52.55 | 97 | 28 | 0.993 | 174.12 | 195 | 8630 | 196.61 | 47.76 | -46.94 | 17.19 | 43.71 | 40.97 | 44.92 | 49 | 58 | 70 | 83 | 37.25 | 85 | 86
4776 | 1755 | 271.2 | 49.5 | 81.1 | 94.9 | 70 | 55.2 | 180.6 | 95 | 211.4 | 197.4 | 43 | 11.4 | 29.9 | 0.038 | 104.1 | 30 | 15.497 | 439.9 | 203.5 | 199.6 | 98.9 | 35.5 | 0.677 |  |  | 99.1 | 749.2 | 0.986 | -8 | 47.84 | 97 | 28 | 1.012 | 174.12 | 196 | 8240 | 196.61 | 47.21 | -47.06 | 17.31 | 43.46 | 41.01 | 44.92 | 49 | 58 | 70 | 83 | 37.25 | 84 | 87
4777 | 1747 | 269.4 | 49.2 | 81.1 | 94.9 | 70 | 55.2 | 180.3 | 95 | 211 | 197.5 | 43.1 | 11.4 | 29.9 | 0.047 | 104 | 30 | 15.44 | 440.6 | 203.5 | 199.2 | 98.9 | 35.5 | 0.68 |  |  | 99.1 | 749.1 | 0.989 | -8 | 56.47 | 97 | 28 | 0.999 | 173.33 | 195 | 9360 | 197.91 | 46.04 | -47 | 17.12 | 43.68 | 41.04 | 45.03 | 49 | 58 | 70 | 83 | 37.25 | 84 | 85
4778 | 1748 | 268.9 | 49.6 | 81.1 | 94.9 | 70 | 55.2 | 180.6 | 95 | 211.3 | 198.1 | 43.1 | 11.4 | 29.9 | 0.055 | 104 | 30 | 15.413 | 440.2 | 203.5 | 199.3 | 98.9 | 35.5 | 0.68 |  |  | 99.1 | 749.1 | 0.994 | -8 | 57.25 | 97 | 28 | 0.995 | 174.12 | 195 | 8850 | 199.84 | 46.87 | -47 | 17.06 | 43.44 | 40.92 | 45.03 | 49 | 58 | 70 | 83 | 37.25 | 84 | 89
4779 | 1758 | 271.7 | 50.3 | 81.1 | 95 | 70 | 55.2 | 180.9 | 95 | 211.8 | 197.8 | 43.1 | 11.4 | 29.9 | 0.042 | 104.1 | 30 | 15.5 | 438.9 | 203.5 | 199.7 | 98.9 | 35.5 | 0.684 |  |  | 99.1 | 749 | 0.986 | -8 | 45.49 | 97 | 28 | 1.001 | 174.12 | 197 | 8920 | 196.61 | 47.05 | -47 | 16.88 | 43.57 | 41.05 | 44.92 | 49 | 58 | 70 | 83 | 37.25 | 85 | 87
4780 | 1745 | 270.2 | 49.3 | 81.2 | 95 | 70 | 55.2 | 180.8 | 95 | 211.5 | 197.2 | 43.1 | 11.4 | 29.9 | 0.04 | 104 | 30 | 15.556 | 440.2 | 203.5 | 199.4 | 98.9 | 35.5 | 0.68 |  |  | 99.1 | 748.9 | 0.99 | -8 | 42.75 | 97 | 28 | 0.989 | 172.94 | 199 | 9020 | 197.91 | 46.53 | -47.06 | 17.06 | 43.63 | 40.96 | 45.03 | 49 | 58 | 70 | 83 | 37.25 | 85 | 87
4781 | 1748 | 269.5 | 49.3 | 81.2 | 95 | 70 | 55.2 | 180.6 | 95 | 211.3 | 197.4 | 43.1 | 11.4 | 29.9 | 0.053 | 104 | 30 | 15.391 | 440.9 | 203.5 | 199 | 98.9 | 35.5 | 0.679 |  |  | 99 | 748.9 | 0.99 | -8 | 50.98 | 97 | 28 | 1.001 | 170.98 | 194 | 9410 | 199.84 | 47.81 | -47.06 | 16.88 | 43.57 | 40.89 | 45.03 | 49 | 58 | 70 | 83 | 37.25 | 84 | 91
4782 | 1752 | 269.8 | 49.7 | 81.2 | 95 | 70 | 55.2 | 180.6 | 95 | 211.5 | 197.2 | 43 | 11.4 | 29.9 | 0.048 | 104 | 30 | 15.3 | 440.1 | 203.5 | 199.1 | 98.9 | 35.5 | 0.679 |  |  | 99.1 | 748.9 | 0.992 | -8 | 47.84 | 97 | 28 | 1 | 172.94 | 197 | 8310 | 197.91 | 46.05 | -47 | 16.81 | 43.45 | 40.96 | 44.92 | 49 | 58 | 70 | 83 | 37.25 | 89 | 90
4783 | 1748 | 269.5 | 49 | 81.2 | 95 | 70 | 55.2 | 180.7 | 94.9 | 211.4 | 197 | 43 | 11.4 | 29.9 | 0.047 | 104 | 30 | 15.327 | 440.5 | 203.5 | 198.9 | 98.9 | 35.5 | 0.682 |  |  | 99.1 | 748.9 | 0.993 | -8 | 45.88 | 97 | 28 | 0.988 | 172.94 | 195 | 8990 | 198.23 | 46.45 | -46.88 | 16.69 | 43.53 | 41 | 44.92 | 49 | 58 | 70 | 83 | 37.25 | 87 | 84
4784 | 1740 | 266.6 | 48.6 | 81.2 | 94.9 | 70 | 55.2 | 180.4 | 94.9 | 211 | 197.3 | 43 | 11.4 | 29.9 | 0.066 | 103.9 | 30 | 15.302 | 441.4 | 203.5 | 198.6 | 98.9 | 35.5 | 0.677 |  |  | 99.1 | 748.9 | 0.995 | -8 | 53.33 | 97 | 28 | 0.996 | 172.94 | 202 | 8360 | 197.91 | 46.63 | -46.81 | 16.88 | 43.44 | 41.04 | 44.92 | 49 | 58 | 70 | 83 | 37.25 | 88 | 85
4785 | 1743 | 265.9 | 48.7 | 81.2 | 94.9 | 70 | 55.2 | 180.4 | 94.9 | 211 | 197.4 | 42.9 | 11.4 | 29.9 | 0.077 | 103.9 | 30 | 15.235 | 442 | 203.5 | 198.3 | 98.9 | 35.5 | 0.674 |  |  | 99.1 | 748.9 | 0.987 | -8 | 60.78 | 97 | 28 | 1.001 | 173.33 | 200 | 8600 | 194.68 | 47.79 | -46.69 | 16.75 | 43.54 | 41.05 | 44.72 | 49 | 58 | 70 | 83 | 37.25 | 87 | 89
4786 | 1745 | 265.1 | 49.2 | 81.2 | 95 | 70 | 55.2 | 180.3 | 95 | 210.9 | 197.9 | 42.8 | 11.4 | 29.9 | 0.075 | 103.9 | 30 | 15.22 | 442.7 | 203.5 | 198.6 | 98.9 | 35.5 | 0.674 |  |  | 99.1 | 749 | 0.989 | -8 | 60.39 | 97 | 28 | 1.008 | 173.33 | 203 | 8600 | 197.27 | 47.56 | -46.94 | 16.81 | 43.61 | 41.06 | 44.62 | 49 | 58 | 70 | 83 | 37.65 | 85 | 87
4787 | 1753 | 266.6 | 49.5 | 81.2 | 94.9 | 70 | 55.2 | 180.5 | 95 | 211.4 | 198.4 | 42.8 | 11.4 | 29.9 | 0.063 | 104 | 30 | 15.316 | 442 | 203.5 | 199.4 | 98.9 | 35.5 | 0.677 |  |  | 99.1 | 749.1 | 0.997 | -8 | 57.25 | 97 | 28 | 1.005 | 174.51 | 202 | 7940 | 196.93 | 47.27 | -46.75 | 17.06 | 43.66 | 41.15 | 44.62 | 49 | 58 | 70 | 83 | 37.25 | 87 | 84
4788 | 1757 | 269.6 | 49.4 | 81.2 | 95 | 70 | 55.3 | 181.1 | 94.9 | 212 | 197.9 | 42.8 | 11.4 | 29.9 | 0.039 | 104.1 | 30 | 15.5 | 440.6 | 203.5 | 200 | 98.9 | 35.5 | 0.677 |  |  | 99.1 | 749.2 | 0.991 | -8 | 50.98 | 97 | 28 | 1.012 | 173.33 | 196 | 8210 | 202.1 | 47.89 | -46.94 | 16.94 | 43.5 | 40.98 | 44.83 | 49 | 58 | 70 | 83 | 37.25 | 85 | 85
4789 | 1760 | 271.6 | 49.8 | 81.2 | 94.9 | 70 | 55.3 | 181.3 | 94.9 | 212.3 | 197.4 | 42.9 | 11.4 | 29.9 | 0.031 | 104.1 | 30 | 15.572 | 439.3 | 203.5 | 199.9 | 98.9 | 35.5 | 0.679 |  |  | 99.1 | 749.2 | 0.989 | -8 | 43.92 | 97 | 28 | 1.01 | 173.33 | 197 | 9020 | 197.91 | 46.81 | -47 | 16.88 | 43.66 | 41.03 | 44.92 | 49 | 58 | 70 | 83 | 37.25 | 83 | 92
4790 | 1753 | 270.1 | 49.6 | 81.2 | 95 | 70 | 55.3 | 180.9 | 95 | 211.8 | 197.3 | 43 | 11.4 | 29.9 | 0.041 | 104 | 30 | 15.499 | 439.5 | 203.5 | 199.3 | 98.9 | 35.5 | 0.68 |  |  | 99.1 | 749.2 | 0.994 | -8 | 48.63 | 97 | 28 | 0.999 | 172.94 | 199 | 8800 | 198.23 | 47.04 | -46.94 | 16.88 | 43.66 | 41.09 | 45.23 | 49 | 58 | 70 | 83 | 37.25 | 86 | 91
4791 | 1752 | 270.2 | 49.5 | 81.2 | 95 | 70 | 55.3 | 180.9 | 95 | 211.7 | 197.5 | 43.1 | 11.4 | 29.9 | 0.05 | 104 | 30 | 15.465 | 439.8 | 203.5 | 199 | 98.9 | 35.5 | 0.679 |  |  | 99.1 | 749.2 | 0.988 | -8 | 54.12 | 97 | 28 | 1.018 | 173.73 | 201 | 7800 | 198.23 | 47.22 | -46.75 | 17 | 43.7 | 41.11 | 45.23 | 49 | 58 | 70 | 83 | 37.25 | 85 | 86
4792 | 1751 | 270.1 | 49.8 | 81.2 | 95.1 | 70 | 55.3 | 180.8 | 95 | 211.7 | 197.3 | 43.1 | 11.4 | 29.9 | 0.044 | 104 | 30 | 15.474 | 440.3 | 203.5 | 199.2 | 98.9 | 35.5 | 0.678 |  |  | 99.1 | 749.1 | 0.987 | -8 | 45.88 | 97 | 28 | 1.008 | 172.16 | 196 | 7800 | 197.91 | 47.24 | -47.06 | 17.06 | 43.7 | 41.08 | 45.12 | 49 | 58 | 70 | 83 | 37.25 | 87 | 87
4793 | 1748 | 269.1 | 49.3 | 81.2 | 95 | 70 | 55.3 | 180.7 | 94.9 | 211.5 | 197.2 | 43.1 | 11.4 | 29.9 | 0.05 | 104 | 30 | 15.428 | 440.9 | 203.5 | 198.9 | 98.9 | 35.5 | 0.676 |  |  | 99 | 749.1 | 0.993 | -8 | 50.2 | 97 | 28 | 1.001 | 172.94 | 194 | 8210 | 196.93 | 47.8 | -46.94 | 16.81 | 43.69 | 41.12 | 45.12 | 49 | 58 | 70 | 83 | 37.25 | 87 | 87
4794 | 1737 | 267 | 48.1 | 81.2 | 95 | 70 | 55.3 | 180.8 | 94.9 | 211.4 | 197.7 | 43.1 | 11.4 | 29.9 | 0.066 | 104 | 30.1 | 15.368 | 441.8 | 203.5 | 198.8 | 98.9 | 35.5 | 0.676 |  |  | 99 | 749.1 | 0.989 | -8 | 58.43 | 97 | 28 | 1.019 | 173.73 | 202 | 8510 | 197.59 | 46.72 | -46.94 | 16.81 | 43.61 | 41.01 | 45.12 | 49 | 58 | 70 | 83 | 37.25 | 82 | 86
4795 | 1738 | 265.2 | 47.5 | 81.2 | 95 | 70 | 55.3 | 180.7 | 94.9 | 211.3 | 197.9 | 43 | 11.4 | 29.9 | 0.072 | 103.9 | 30.1 | 15.258 | 442.2 | 203.5 | 198.6 | 98.9 | 35.5 | 0.673 |  |  | 99.1 | 749.2 | 0.997 | -8 | 60.78 | 97 | 28 | 0.996 | 173.73 | 203 | 9260 | 197.59 | 47.38 | -47.06 | 17.06 | 43.63 | 41.16 | 44.92 | 49 | 58 | 70 | 83 | 37.65 | 86 | 86
4796 | 1763 | 269.2 | 50.6 | 81.2 | 95 | 70 | 55.3 | 181.1 | 94.9 | 212 | 198.1 | 42.9 | 11.4 | 30 | 0.056 | 104 | 30.1 | 15.258 | 441.3 | 203.5 | 199.1 | 98.9 | 35.5 | 0.677 |  |  | 99.1 | 749.3 | 0.993 | -8 | 50.98 | 97 | 28 | 1.013 | 174.12 | 194 | 9480 | 199.84 | 47.92 | -47.12 | 17 | 43.69 | 41.13 | 44.62 | 49 | 58 | 70 | 83 | 37.25 | 87 | 87
4797 | 1760 | 273.8 | 50 | 81.2 | 94.9 | 70 | 55.3 | 182 | 94.9 | 213.1 | 197 | 42.9 | 11.4 | 30 | 0.029 | 104.1 | 30.1 | 15.515 | 440.4 | 203.5 | 200 | 98.9 | 35.5 | 0.679 |  |  | 99.1 | 749.2 | 0.985 | -8 | 38.43 | 97 | 28 | 0.995 | 172.16 | 198 | 8380 | 198.54 | 47.26 | -47.25 | 17.12 | 43.4 | 40.95 | 44.72 | 49 | 58 | 70 | 83 | 37.25 | 87 | 91
4798 | 1750 | 270.5 | 49.5 | 81.2 | 94.9 | 70 | 55.3 | 181.1 | 94.9 | 211.9 | 197.3 | 43 | 11.4 | 30 | 0.04 | 104 | 30.1 | 15.544 | 440.6 | 203.5 | 199.6 | 98.9 | 35.5 | 0.678 |  |  | 99.1 | 749 | 0.992 | -8 | 47.84 | 97 | 28 | 1.005 | 172.16 | 195 | 8990 | 198.23 | 46.77 | -47.06 | 17.25 | 43.29 | 40.86 | 44.92 | 49 | 58 | 70 | 83 | 37.25 | 84 | 86
4799 | 1750 | 271.1 | 49.3 | 81.2 | 94.9 | 70 | 55.3 | 180.9 | 94.9 | 211.7 | 197.6 | 43 | 11.4 | 30 | 0.039 | 104.1 | 30.1 | 15.472 | 440.2 | 203.5 | 199.9 | 98.9 | 35.5 | 0.68 |  |  | 99.1 | 749 | 0.995 | -8 | 51.37 | 97 | 28 | 1.001 | 174.12 | 197 | 8920 | 199.52 | 45.91 | -47 | 17.19 | 43.48 | 40.93 | 45.12 | 49 | 58 | 70 | 83 | 37.25 | 87 | 83
4800 | 1753 | 271.7 | 49.9 | 81.1 | 94.9 | 70 | 55.3 | 180.8 | 94.9 | 211.6 | 197.1 | 43.1 | 11.4 | 30 | 0.035 | 104 | 30.1 | 15.457 | 441.3 | 203.5 | 199.5 | 98.9 | 35.5 | 0.677 |  |  | 99.1 | 748.9 | 0.99 | -8 | 45.1 | 97 | 28 | 0.996 | 172.94 | 195 | 9360 | 200.16 | 46.8 | -47.06 | 16.94 | 43.62 | 40.91 | 45.12 | 49 | 58 | 70 | 83 | 37.25 | 85 | 86
4801 | 1748 | 270.2 | 49.7 | 81.1 | 94.9 | 70 | 55.3 | 180.6 | 94.9 | 211.3 | 197.6 | 43.1 | 11.4 | 30 | 0.047 | 104 | 30.1 | 15.388 | 441.6 | 203.5 | 199.2 | 98.9 | 35.5 | 0.677 |  |  | 99.1 | 748.9 | 0.987 | -8 | 56.08 | 97 | 28 | 1.01 | 172.16 | 195 | 8990 | 197.25 | 47.98 | -46.88 | 16.81 | 43.55 | 40.98 | 45.12 | 49 | 58 | 70 | 83 | 37.25 | 84 | 88
4802 | 1747 | 269.9 | 49.2 | 81.1 | 94.9 | 70 | 55.3 | 180.7 | 94.9 | 211.5 | 198.1 | 43 | 11.4 | 30 | 0.054 | 104 | 30.1 | 15.402 | 441.4 | 203.5 | 199.3 | 98.9 | 35.5 | 0.677 |  |  | 99.1 | 748.9 | 0.991 | -8 | 55.69 | 97 | 28 | 0.997 | 174.12 | 196 | 8820 | 198.23 | 46.73 | -46.94 | 16.88 | 43.54 | 40.9 | 45.03 | 49 | 58 | 70 | 83 | 37.25 | 87 | 91
4803 | 1750 | 270.3 | 49.5 | 81.1 | 94.9 | 70 | 55.3 | 180.9 | 94.9 | 211.6 | 197.7 | 43 | 11.4 | 30 | 0.05 | 104 | 30.1 | 15.394 | 441.6 | 203.5 | 199.4 | 98.9 | 35.5 | 0.676 |  |  | 99.1 | 748.8 | 0.988 | -8 | 49.02 | 97 | 28 | 1.006 | 173.73 | 198 | 8310 | 196.61 | 47.16 | -46.88 | 16.94 | 43.54 | 40.93 | 44.92 | 49 | 58 | 70 | 83 | 37.25 | 84 | 89
4804 | 1745 | 268.7 | 49.2 | 81.1 | 94.9 | 70 | 55.3 | 180.2 | 95 | 210.8 | 197.2 | 43 | 11.4 | 30 | 0.055 | 104 | 30.1 | 15.342 | 442.2 | 203.5 | 198.8 | 98.9 | 35.5 | 0.676 |  |  | 99.1 | 748.7 | 0.989 | -8 | 48.63 | 97 | 28 | 0.997 | 172.94 | 194 | 8950 | 196.93 | 46.76 | -46.94 | 16.94 | 43.54 | 40.96 | 44.92 | 49 | 58 | 70 | 83 | 37.25 | 85 | 88
4805 | 1748 | 268.7 | 49 | 81.2 | 95 | 70 | 55.3 | 180.1 | 95 | 210.6 | 197.5 | 42.9 | 11.4 | 30 | 0.066 | 104 | 30.1 | 15.324 | 442.6 | 203.5 | 198.5 | 98.9 | 35.5 | 0.675 |  |  | 99.1 | 748.7 | 0.988 | -8 | 59.61 | 97 | 28 | 1.003 | 172.94 | 193 | 8460 | 196.93 | 46.56 | -46.81 | 17.06 | 43.62 | 41.07 | 44.92 | 49 | 58 | 70 | 83 | 37.25 | 86 | 89
4806 | 1747 | 267.5 | 49.1 | 81.2 | 94.9 | 70 | 55.3 | 180.1 | 95 | 210.7 | 197.8 | 42.9 | 11.4 | 30 | 0.068 | 104 | 30.1 | 15.295 | 442.1 | 203.5 | 198.8 | 98.9 | 35.5 | 0.676 |  |  | 99.1 | 748.7 | 0.993 | -8 | 52.55 | 97 | 28 | 1.003 | 173.73 | 203 | 9260 | 196.61 | 48 | -46.94 | 17 | 43.62 | 41.05 | 44.83 | 49 | 58 | 70 | 83 | 37.25 | 86 | 87
4807 | 1746 | 267.6 | 48.7 | 81.2 | 94.9 | 70 | 55.3 | 180.2 | 95 | 210.8 | 198.2 | 42.9 | 11.4 | 30 | 0.065 | 104 | 30.1 | 15.361 | 441.9 | 203.5 | 199.1 | 98.9 | 35.5 | 0.675 |  |  | 99 | 748.7 | 0.992 | -8 | 60 | 97 | 28 | 1.003 | 173.73 | 194 | 8750 | 199.84 | 48 | -46.94 | 17.06 | 43.75 | 41.15 | 44.72 | 49 | 58 | 70 | 83 | 37.25 | 87 | 86
4808 | 1754 | 268.8 | 49.6 | 81.2 | 94.9 | 70 | 55.3 | 180.3 | 94.9 | 211.1 | 198.1 | 42.9 | 11.4 | 30 | 0.051 | 104.1 | 30.1 | 15.387 | 442 | 203.5 | 199.5 | 98.9 | 35.5 | 0.677 |  |  | 99 | 748.8 | 0.994 | -8 | 47.84 | 97 | 28 | 1.013 | 172.55 | 200 | 8240 | 197.25 | 46.61 | -47 | 17.12 | 43.66 | 41.14 | 44.72 | 49 | 58 | 70 | 83 | 37.25 | 88 | 84
4809 | 1753 | 269.6 | 49.7 | 81.2 | 94.9 | 70 | 55.3 | 180.7 | 94.9 | 211.6 | 197.1 | 42.9 | 11.4 | 30 | 0.039 | 104 | 30.1 | 15.478 | 442.9 | 203.5 | 199.3 | 98.9 | 35.5 | 0.677 |  |  | 99.1 | 748.9 | 0.986 | -8 | 43.53 | 97 | 28 | 1.004 | 172.55 | 195 | 9140 | 198.54 | 46.78 | -47.12 | 16.94 | 43.63 | 41.15 | 44.83 | 49 | 58 | 70 | 83 | 37.25 | 84 | 87
4810 | 1756 | 270.6 | 49.8 | 81.2 | 94.9 | 70 | 55.4 | 181.1 | 94.9 | 212 | 197.1 | 43 | 11.4 | 30 | 0.041 | 104 | 30.1 | 15.455 | 442.5 | 203.5 | 199 | 98.9 | 35.5 | 0.677 |  |  | 99.1 | 748.9 | 0.992 | -8 | 49.02 | 97 | 28 | 0.987 | 172.94 | 194 | 8820 | 199.84 | 46.73 | -47.06 | 17.12 | 43.75 | 41.12 | 45.03 | 49 | 58 | 70 | 83 | 37.25 | 85 | 90
4811 | 1746 | 269.1 | 49.1 | 81.2 | 95 | 70 | 55.4 | 180.7 | 94.9 | 211.3 | 197.1 | 43.1 | 11.4 | 30 | 0.045 | 104 | 30.1 | 15.469 | 443.3 | 203.5 | 198.9 | 98.9 | 35.5 | 0.676 |  |  | 99.1 | 748.9 | 0.994 | -8 | 50.98 | 97 | 28 | 1.006 | 172.55 | 199 | 8090 | 197.27 | 46.48 | -46.88 | 17.25 | 43.55 | 40.93 | 45.12 | 49 | 58 | 70 | 83 | 37.25 | 84 | 87
4812 | 1744 | 267.2 | 49 | 81.2 | 95 | 70 | 55.3 | 180.4 | 95 | 211.1 | 197.4 | 43.1 | 11.4 | 30 | 0.063 | 104 | 30.1 | 15.388 | 444 | 203.5 | 198.5 | 98.9 | 35.5 | 0.673 |  |  | 99.1 | 749.1 | 0.991 | -8 | 59.61 | 97 | 28 | 1 | 173.33 | 193 | 9360 | 197.27 | 47.88 | -46.94 | 17 | 43.69 | 41.05 | 45.03 | 49 | 58 | 70 | 83 | 37.25 | 86 | 87
4813 | 1755 | 269.1 | 49.9 | 81.2 | 95 | 70 | 55.3 | 180.6 | 95 | 211.4 | 197.9 | 43 | 11.4 | 30 | 0.06 | 104 | 30.1 | 15.253 | 443.9 | 203.5 | 198.8 | 98.9 | 35.5 | 0.674 |  |  | 99.1 | 749.1 | 0.991 | -8 | 59.22 | 97 | 28 | 0.997 | 174.12 | 193 | 8380 | 196.93 | 47.51 | -46.94 | 17 | 43.59 | 40.96 | 44.92 | 49 | 58 | 70 | 83 | 37.25 | 85 | 90
4814 | 1752 | 269.5 | 49.3 | 81.2 | 95 | 70 | 55.3 | 180.9 | 95 | 211.8 | 197.4 | 43 | 11.4 | 30 | 0.045 | 104 | 30.1 | 15.344 | 444.3 | 203.5 | 199.4 | 98.9 | 35.5 | 0.676 |  |  | 99.1 | 749.1 | 0.993 | -8 | 47.84 | 97 | 28 | 0.997 | 174.12 | 194 | 9290 | 198.54 | 47.81 | -47.12 | 17.06 | 43.46 | 41.04 | 44.83 | 49 | 58 | 70 | 83 | 37.25 | 85 | 87
4815 | 1755 | 270.8 | 49.8 | 81.2 | 95 | 70 | 55.3 | 181 | 95 | 211.9 | 196.9 | 43 | 11.4 | 30 | 0.038 | 104 | 30.1 | 15.416 | 444.1 | 203.5 | 199.2 | 98.9 | 35.4 | 0.676 |  |  | 99.1 | 749.1 | 0.991 | -8 | 41.96 | 97 | 28 | 0.993 | 172.55 | 194 | 8070 | 200.16 | 47.12 | -47.06 | 17.12 | 43.36 | 41.07 | 45.03 | 49 | 58 | 70 | 83 | 37.25 | 86 | 86
4816 | 1743 | 269 | 48 | 81.2 | 95 | 70 | 55.3 | 181.1 | 95 | 211.9 | 197.1 | 43 | 11.4 | 30 | 0.044 | 104 | 30.1 | 15.403 | 443.9 | 203.5 | 199.1 | 98.9 | 35.4 | 0.676 |  |  | 99.1 | 749 | 0.998 | -8 | 47.45 | 97 | 28 | 1.01 | 173.33 | 195 | 8770 | 198.23 | 47.2 | -47.06 | 17 | 43.45 | 40.98 | 45.12 | 49 | 58 | 70 | 83 | 37.25 | 85 | 85
4817 | 1740 | 265.2 | 48.5 | 81.2 | 95 | 70 | 55.3 | 180.6 | 95 | 211.1 | 197.5 | 43.1 | 11.4 | 30 | 0.068 | 103.9 | 30.1 | 15.337 | 445.4 | 203.5 | 198.7 | 98.9 | 35.4 | 0.674 |  |  | 99.1 | 749.1 | 0.994 | -8 | 58.82 | 97 | 28 | 1.003 | 173.33 | 193 | 9120 | 198.23 | 47.29 | -47 | 16.88 | 43.63 | 40.97 | 45.12 | 49 | 58 | 70 | 83 | 37.65 | 88 | 89
4818 | 1752 | 266.2 | 49.4 | 81.2 | 95 | 70 | 55.3 | 180.7 | 95 | 211.4 | 198 | 43 | 11.4 | 30 | 0.066 | 104 | 30.1 | 15.317 | 444.7 | 203.5 | 199 | 98.9 | 35.4 | 0.677 |  |  | 99.1 | 749.2 | 0.993 | -8 | 60 | 97 | 28 | 1.006 | 173.73 | 194 | 8770 | 196.93 | 46.8 | -47.06 | 16.94 | 43.4 | 41.07 | 45.03 | 49 | 58 | 70 | 83 | 37.25 | 84 | 90
4819 | 1753 | 269.7 | 49.2 | 81.2 | 95 | 70 | 55.3 | 181 | 95 | 211.8 | 197.5 | 43 | 11.4 | 30 | 0.039 | 104 | 30.1 | 15.408 | 444.3 | 203.5 | 199.7 | 98.9 | 35.4 | 0.679 |  |  | 99.1 | 749.2 | 0.99 | -8 | 40.78 | 97 | 28 | 0.989 | 172.94 | 196 | 8850 | 199.18 | 46.83 | -47 | 17.19 | 43.67 | 40.87 | 44.83 | 49 | 58 | 70 | 83 | 37.25 | 87 | 87
4820 | 1755 | 269.3 | 49.8 | 81.2 | 95 | 70 | 55.3 | 180.7 | 95 | 211.4 | 197.6 | 43 | 11.3 | 30 | 0.038 | 104 | 30.1 | 15.429 | 444.1 | 203.5 | 199.6 | 98.9 | 35.4 | 0.68 |  |  | 99 | 749.3 | 0.988 | -8 | 52.16 | 97 | 28 | 0.998 | 172.94 | 199 | 8380 | 198.23 | 47.25 | -47.12 | 16.94 | 43.54 | 40.88 | 45.03 | 49 | 58 | 70 | 83 | 37.25 | 84 | 86
4821 | 1754 | 271 | 49.4 | 81.2 | 95 | 70 | 55.3 | 181 | 94.9 | 211.9 | 197.3 | 43 | 11.4 | 30 | 0.03 | 104 | 30.1 | 15.489 | 443.5 | 203.5 | 199.9 | 98.9 | 35.4 | 0.681 |  |  | 99 | 749.2 | 0.991 | -8 | 40.78 | 97 | 28 | 1.014 | 173.73 | 196 | 9070 | 201.45 | 46.78 | -47 | 17 | 43.54 | 40.95 | 45.03 | 49 | 58 | 70 | 83 | 37.25 | 86 | 88
4822 | 1755 | 270.4 | 50.1 | 81.2 | 94.9 | 70 | 55.3 | 180.7 | 94.9 | 211.5 | 197.2 | 43.1 | 11.4 | 30 | 0.037 | 104 | 30.1 | 15.433 | 442.8 | 203.5 | 199.4 | 98.9 | 35.4 | 0.68 |  |  | 99.1 | 749.1 | 0.986 | -8 | 45.1 | 97 | 28 | 1.001 | 172.94 | 195 | 8360 | 196.93 | 46.71 | -47 | 17.06 | 43.45 | 40.83 | 45.23 | 49 | 58 | 70 | 83 | 37.25 | 88 | 85
4823 | 1752 | 271.6 | 49.3 | 81.2 | 95 | 70 | 55.3 | 180.9 | 95 | 211.6 | 197.1 | 43.1 | 11.3 | 30 | 0.034 | 104 | 30.1 | 15.434 | 442.1 | 203.5 | 199.4 | 98.9 | 35.4 | 0.681 |  |  | 99.1 | 749 | 0.99 | -8 | 42.75 | 97 | 28 | 0.998 | 172.55 | 197 | 8700 | 196.93 | 46.06 | -47.12 | 17.06 | 43.35 | 40.81 | 45.12 | 49 | 58 | 70 | 83 | 37.25 | 84 | 84
4824 | 1740 | 267.6 | 49 | 81.2 | 95 | 70 | 55.4 | 180.4 | 95 | 210.9 | 197.1 | 43.1 | 11.3 | 30 | 0.058 | 103.9 | 30.1 | 15.395 | 444.2 | 203.5 | 198.7 | 98.9 | 35.4 | 0.676 |  |  | 99.1 | 749 | 0.991 | -8 | 56.08 | 97 | 28 | 0.992 | 172.55 | 195 | 8650 | 196.93 | 46.82 | -46.94 | 16.88 | 43.58 | 41.01 | 45.12 | 49 | 58 | 70 | 83 | 37.25 | 87 | 88
4825 | 1741 | 265.5 | 48.7 | 81.2 | 95 | 70 | 55.4 | 180 | 95 | 210.6 | 197.4 | 43 | 11.3 | 30 | 0.073 | 103.9 | 30.1 | 15.21 | 444.5 | 203.5 | 198.3 | 98.9 | 35.4 | 0.675 |  |  | 99.1 | 749 | 0.994 | -8 | 60.39 | 97 | 28 | 1.011 | 173.33 | 202 | 8650 | 198.23 | 46.76 | -46.88 | 16.75 | 43.56 | 41.07 | 45.03 | 49 | 58 | 70 | 83 | 37.25 | 89 | 89
4826 | 1750 | 267.4 | 49.2 | 81.2 | 94.9 | 70 | 55.3 | 180.5 | 95 | 211.3 | 197.8 | 42.9 | 11.3 | 30 | 0.069 | 103.9 | 30.1 | 15.211 | 443.5 | 203.5 | 198.5 | 98.9 | 35.4 | 0.676 |  |  | 99.1 | 749 | 0.995 | -8 | 61.18 | 97 | 28 | 1.001 | 173.33 | 202 | 8310 | 197.91 | 47.46 | -47 | 16.62 | 43.61 | 41.12 | 44.83 | 49 | 58 | 70 | 83 | 37.65 | 86 | 88
4827 | 1757 | 268.8 | 50.1 | 81.2 | 94.9 | 70 | 55.3 | 180.9 | 95 | 211.9 | 198.4 | 42.9 | 11.4 | 30 | 0.055 | 104 | 30.1 | 15.354 | 442.7 | 203.5 | 199.4 | 98.9 | 35.4 | 0.679 |  |  | 99.1 | 749 | 0.993 | -8 | 50.98 | 97 | 28 | 1.003 | 174.9 | 194 | 9580 | 197.25 | 47.6 | -46.94 | 17.12 | 43.67 | 41.13 | 44.62 | 49 | 58 | 70 | 83 | 37.25 | 88 | 86
4828 | 1756 | 270.5 | 50.1 | 81.2 | 95 | 70 | 55.3 | 181.2 | 94.9 | 212.1 | 197.4 | 42.9 | 11.4 | 30 | 0.034 | 104 | 30.1 | 15.481 | 442.2 | 203.5 | 199.9 | 98.9 | 35.4 | 0.678 |  |  | 99.1 | 749 | 0.997 | -8 | 40 | 97 | 28 | 0.995 | 172.94 | 199 | 8480 | 200.16 | 47.83 | -47 | 17.06 | 43.52 | 41.1 | 44.62 | 49 | 58 | 70 | 83 | 37.25 | 87 | 93
4829 | 1757 | 272.1 | 50.1 | 81.2 | 95 | 70 | 55.3 | 181.3 | 94.9 | 212.2 | 196.9 | 42.9 | 11.4 | 30 | 0.031 | 104 | 30.1 | 15.494 | 441.8 | 203.5 | 199.5 | 98.9 | 35.4 | 0.679 |  |  | 99.1 | 748.9 | 0.988 | -8 | 43.14 | 97 | 28 | 0.992 | 172.55 | 195 | 9260 | 196.61 | 47.66 | -47 | 16.94 | 43.65 | 41.12 | 44.92 | 49 | 58 | 70 | 83 | 37.25 | 86 | 95
4830 | 1746 | 270.6 | 48.7 | 81.2 | 95 | 70 | 55.3 | 180.9 | 95 | 211.7 | 197.1 | 43 | 11.4 | 30 | 0.04 | 104 | 30.1 | 15.496 | 441.9 | 203.5 | 199.3 | 98.9 | 35.4 | 0.677 |  |  | 99.1 | 748.8 | 0.996 | -8 | 48.63 | 97 | 28 | 0.999 | 171.37 | 199 | 7970 | 197.27 | 46.49 | -46.94 | 16.94 | 43.64 | 41.11 | 45.12 | 49 | 58 | 70 | 83 | 37.25 | 85 | 91
4831 | 1740 | 266.7 | 48.9 | 81.2 | 95 | 70 | 55.3 | 180.4 | 95 | 211.1 | 197.3 | 43 | 11.4 | 30 | 0.068 | 103.9 | 30.1 | 15.37 | 444 | 203.5 | 198.5 | 98.9 | 35.4 | 0.677 |  |  | 99.1 | 748.8 | 0.99 | -8 | 60 | 97 | 28 | 0.995 | 172.94 | 199 | 8550 | 195 | 47.27 | -46.62 | 16.81 | 43.67 | 41.17 | 45.12 | 49 | 58 | 70 | 83 | 37.25 | 85 | 86
4832 | 1737 | 265.2 | 48.1 | 81.2 | 95 | 70 | 55.3 | 180.5 | 95 | 210.9 | 197.3 | 43 | 11.4 | 30.1 | 0.078 | 103.9 | 30.1 | 15.241 | 444.4 | 203.5 | 198.2 | 98.9 | 35.4 | 0.676 |  |  | 99.1 | 748.8 | 0.994 | -8 | 60.39 | 97 | 28 | 0.995 | 172.94 | 199 | 9580 | 194.36 | 48.06 | -46.62 | 16.88 | 43.72 | 41.17 | 44.92 | 49 | 58 | 70 | 83 | 37.25 | 86 | 86
4833 | 1749 | 267 | 49 | 81.2 | 95 | 70 | 55.3 | 180.3 | 94.9 | 211 | 198.3 | 42.9 | 11.4 | 30.1 | 0.067 | 103.9 | 30.1 | 15.127 | 442 | 203.5 | 199.1 | 98.9 | 35.4 | 0.678 |  |  | 99 | 748.8 | 0.996 | -8 | 60.39 | 97 | 28 | 0.998 | 173.73 | 196 | 8580 | 197.59 | 46.69 | -46.94 | 16.88 | 43.63 | 41.05 | 44.72 | 49 | 58 | 70 | 83 | 37.25 | 88 | 89
4834 | 1767 | 272.1 | 50.6 | 81.2 | 95.1 | 70 | 55.3 | 180.8 | 94.9 | 211.8 | 198.2 | 42.9 | 11.4 | 30 | 0.038 | 104.1 | 30.1 | 15.296 | 440.1 | 203.5 | 200.2 | 98.9 | 35.4 | 0.682 |  |  | 99.1 | 748.9 | 0.988 | -8 | 45.88 | 97 | 28 | 0.998 | 174.12 | 200 | 8120 | 200.16 | 48.77 | -46.94 | 17.06 | 43.52 | 40.98 | 44.72 | 49 | 58 | 70 | 83 | 37.25 | 86 | 85
4835 | 1752 | 270.8 | 49.7 | 81.2 | 95.1 | 70 | 55.2 | 180.9 | 95 | 211.7 | 197.7 | 43 | 11.4 | 30.1 | 0.028 | 104.1 | 30.1 | 15.509 | 439.8 | 203.5 | 200.4 | 98.9 | 35.4 | 0.682 |  |  | 99.1 | 748.8 | 0.993 | -8 | 44.31 | 97 | 28 | 1.006 | 173.73 | 197 | 8970 | 199.18 | 48.48 | -47 | 17.06 | 43.59 | 41.09 | 44.92 | 49 | 58 | 70 | 83 | 37.25 | 86 | 85
4836 | 1759 | 272.1 | 50.4 | 81.2 | 95.1 | 70 | 55.2 | 180.8 | 95 | 211.6 | 198.3 | 43 | 11.4 | 30.1 | 0.03 | 104.1 | 30.1 | 15.481 | 439.6 | 203.5 | 200.5 | 98.9 | 35.4 | 0.684 |  |  | 99.1 | 748.8 | 0.996 | -8 | 50.2 | 97 | 28 | 0.99 | 173.73 | 203 | 8870 | 200.16 | 47.6 | -47 | 17.12 | 43.61 | 40.94 | 45.12 | 49 | 58 | 70 | 83 | 37.25 | 86 | 89
4837 | 1762 | 273.1 | 51.1 | 81.2 | 95.1 | 70 | 55.2 | 181 | 95 | 212 | 197.9 | 43.1 | 11.4 | 30.1 | 0.024 | 104.1 | 30.1 | 15.589 | 438.4 | 203.5 | 200.5 | 98.9 | 35.4 | 0.683 |  |  | 99.1 | 748.7 | 0.993 | -8 | 42.75 | 97 | 28 | 0.995 | 172.94 | 195 | 8800 | 197.25 | 47.47 | -47.06 | 16.94 | 43.59 | 40.81 | 45.12 | 49 | 58 | 70 | 83 | 37.25 | 86 | 88
4838 | 1753 | 272.7 | 50.1 | 81.2 | 95.1 | 70 | 55.1 | 181.1 | 95 | 211.9 | 197.6 | 43.1 | 11.4 | 30.1 | 0.027 | 104.1 | 30.1 | 15.566 | 439.5 | 203.5 | 200.2 | 98.9 | 35.4 | 0.682 |  |  | 99.1 | 748.5 | 0.992 | -8 | 50.98 | 97 | 28 | 0.995 | 173.73 | 199 | 8460 | 196.61 | 47.66 | -47.06 | 16.88 | 43.61 | 40.88 | 45.33 | 49 | 58 | 70 | 83 | 37.25 | 87 | 88
4839 | 1751 | 272.2 | 50.1 | 81.2 | 95 | 70 | 55.1 | 180.9 | 95 | 211.6 | 197.8 | 43.2 | 11.4 | 30.1 | 0.031 | 104 | 30.1 | 15.518 | 439.2 | 203.5 | 200.1 | 98.9 | 35.4 | 0.681 |  |  | 99.1 | 748.5 | 0.99 | -8 | 45.1 | 97 | 28 | 0.998 | 174.12 | 195 | 8750 | 198.54 | 46.85 | -47.12 | 17.12 | 43.66 | 40.98 | 45.33 | 49 | 58 | 70 | 83 | 37.25 | 86 | 85
4840 | 1749 | 272.1 | 49.5 | 81.2 | 95.1 | 70 | 55.1 | 180.5 | 95 | 211.2 | 197.8 | 43.1 | 11.3 | 30.1 | 0.039 | 104 | 30.1 | 15.486 | 439.5 | 203.5 | 199.8 | 98.9 | 35.4 | 0.68 |  |  | 99.1 | 748.4 | 0.989 | -8 | 46.27 | 97 | 28 | 1.003 | 173.33 | 200 | 8240 | 196.61 | 46.96 | -47.06 | 16.94 | 43.48 | 40.92 | 45.23 | 49 | 58 | 70 | 83 | 37.25 | 85 | 86
4841 | 1749 | 271.3 | 50 | 81.2 | 95 | 70 | 55 | 180.4 | 95 | 211.1 | 197.8 | 43.1 | 11.3 | 30.1 | 0.048 | 104 | 30.1 | 15.432 | 440.2 | 203.5 | 199.4 | 98.9 | 35.4 | 0.68 |  |  | 99.1 | 748.4 | 0.988 | -8 | 47.45 | 97 | 28 | 1.006 | 173.73 | 202 | 8090 | 199.52 | 45.98 | -46.81 | 17 | 43.57 | 40.93 | 45.12 | 49 | 58 | 70 | 83 | 37.25 | 89 | 90
4842 | 1738 | 267.6 | 48.7 | 81.2 | 95 | 70 | 55 | 180.1 | 95 | 210.7 | 197.2 | 43 | 11.4 | 30.1 | 0.057 | 103.9 | 30.1 | 15.372 | 440.8 | 203.5 | 198.9 | 98.9 | 35.4 | 0.678 |  |  | 99 | 748.3 | 0.99 | -8 | 55.69 | 97 | 28 | 0.995 | 172.55 | 196 | 8700 | 197.27 | 46.77 | -47 | 17.12 | 43.59 | 40.93 | 44.92 | 49 | 58 | 70 | 83 | 37.25 | 86 | 90
4843 | 1741 | 266.5 | 48.8 | 81.1 | 95 | 70 | 55 | 180 | 95 | 210.6 | 197.4 | 42.9 | 11.4 | 30.1 | 0.073 | 103.9 | 30.1 | 15.223 | 440.3 | 203.5 | 198.5 | 98.9 | 35.4 | 0.677 |  |  | 99.1 | 748.4 | 0.992 | -8 | 57.65 | 97 | 28 | 1.004 | 173.33 | 199 | 8950 | 194.68 | 46.73 | -47.06 | 17 | 43.67 | 41 | 44.83 | 49 | 58 | 70 | 83 | 37.25 | 86 | 88
4844 | 1749 | 267.7 | 49.4 | 81.1 | 95.1 | 70 | 54.9 | 180.4 | 95 | 211.1 | 197.8 | 42.9 | 11.3 | 30.1 | 0.069 | 103.9 | 30.1 | 15.26 | 440.2 | 203.5 | 198.8 | 98.9 | 35.4 | 0.675 |  |  | 99.1 | 748.4 | 0.991 | -8 | 58.82 | 97 | 28 | 0.997 | 173.33 | 195 | 8460 | 197.91 | 47.73 | -47 | 16.94 | 43.55 | 40.93 | 44.62 | 49 | 58 | 70 | 83 | 37.25 | 86 | 86
4845 | 1758 | 272.4 | 50 | 81.1 | 95.1 | 70 | 54.9 | 181.3 | 95 | 212.3 | 196.8 | 42.8 | 11.3 | 30.1 | 0.044 | 104 | 30.1 | 15.36 | 439.6 | 203.5 | 199.2 | 98.9 | 35.4 | 0.676 |  |  | 99.1 | 748.4 | 0.985 | -8 | 46.27 | 97 | 28 | 1.008 | 172.16 | 197 | 8920 | 197.91 | 46.93 | -47 | 16.94 | 43.4 | 41.06 | 44.62 | 49 | 58 | 70 | 83 | 37.25 | 85 | 85
4846 | 1737 | 267.4 | 48.1 | 81.1 | 95 | 70 | 54.9 | 180.9 | 95 | 211.5 | 196.5 | 42.8 | 11.3 | 30.1 | 0.059 | 103.9 | 30.1 | 15.373 | 441.2 | 203.5 | 198.3 | 98.9 | 35.4 | 0.672 |  |  | 99.1 | 748.2 | 0.988 | -8 | 41.57 | 97 | 28 | 1.007 | 172.55 | 193 | 8950 | 197.27 | 47.68 | -46.94 | 16.81 | 43.68 | 41.15 | 44.92 | 49 | 58 | 70 | 83 | 37.25 | 84 | 82
4847 | 1743 | 266.4 | 48.9 | 81.1 | 95 | 70 | 54.9 | 180.6 | 95 | 211.2 | 197 | 42.8 | 11.3 | 30 | 0.073 | 103.9 | 30.1 | 15.268 | 440.2 | 203.5 | 198.1 | 98.9 | 35.4 | 0.673 |  |  | 99.1 | 748.2 | 0.988 | -8 | 58.04 | 97 | 28 | 1.02 | 173.33 | 194 | 8330 | 198.23 | 47.55 | -46.94 | 16.88 | 43.69 | 41.15 | 44.83 | 49 | 58 | 70 | 83 | 37.25 | 85 | 82
4848 | 1753 | 268.5 | 49.1 | 81.1 | 95 | 70 | 54.8 | 180.7 | 95 | 211.5 | 197.8 | 42.8 | 11.4 | 30 | 0.061 | 103.9 | 30.1 | 15.335 | 439.8 | 203.5 | 198.8 | 98.9 | 35.4 | 0.675 |  |  | 99.1 | 748.1 | 0.999 | -8 | 56.47 | 97 | 28 | 0.993 | 173.73 | 203 | 9410 | 197.59 | 47.29 | -46.94 | 17 | 43.7 | 41.12 | 44.72 | 49 | 58 | 70 | 83 | 37.25 | 87 | 86
4849 | 1753 | 269.2 | 49.4 | 81.1 | 95 | 70 | 54.8 | 180.9 | 94.9 | 211.7 | 197.7 | 42.9 | 11.4 | 30 | 0.046 | 104 | 30 | 15.458 | 439.3 | 203.5 | 199.4 | 98.9 | 35.4 | 0.676 |  |  | 99.1 | 748.2 | 0.992 | -8 | 44.71 | 97 | 28 | 1.015 | 174.12 | 195 | 7970 | 198.54 | 46.7 | -46.81 | 16.94 | 43.64 | 41.02 | 44.72 | 49 | 58 | 70 | 83 | 37.25 | 85 | 86
4850 | 1753 | 270.5 | 49.8 | 81.1 | 95 | 70 | 54.8 | 181 | 95 | 211.8 | 197.3 | 42.9 | 11.4 | 30.1 | 0.04 | 104 | 30 | 15.455 | 439.6 | 203.5 | 199.5 | 98.9 | 35.4 | 0.677 |  |  | 99 | 748.3 | 0.99 | -8 | 42.75 | 97 | 28 | 0.991 | 172.94 | 196 | 8900 | 199.18 | 47.91 | -46.81 | 16.88 | 43.66 | 41.12 | 44.92 | 49 | 58 | 70 | 83 | 37.25 | 87 | 88
4851 | 1747 | 268.3 | 49.3 | 81.1 | 95 | 70 | 54.8 | 180.7 | 94.9 | 211.4 | 197.5 | 43 | 11.4 | 30.1 | 0.056 | 104 | 30 | 15.389 | 440.2 | 203.5 | 199 | 98.9 | 35.4 | 0.676 |  |  | 99 | 748.3 | 0.992 | -8 | 55.29 | 97 | 28 | 1.01 | 173.33 | 193 | 8140 | 197.59 | 47.76 | -46.88 | 17 | 43.68 | 41.16 | 45.03 | 49 | 58 | 70 | 83 | 37.25 | 86 | 87
4852 | 1742 | 266 | 48.8 | 81.1 | 95.1 | 70 | 54.8 | 180.5 | 94.9 | 211.2 | 197.8 | 43 | 11.4 | 30.1 | 0.073 | 103.9 | 30 | 15.31 | 441.1 | 203.5 | 198.8 | 98.9 | 35.4 | 0.675 |  |  | 99.1 | 748.4 | 0.988 | -8 | 60.39 | 97 | 28 | 1.005 | 173.73 | 200 | 8850 | 197.59 | 47.37 | -46.94 | 16.88 | 43.72 | 41.16 | 45.03 | 49 | 58 | 70 | 83 | 37.25 | 86 | 85
4853 | 1750 | 266.9 | 49.2 | 81.1 | 95.1 | 70 | 54.8 | 180.5 | 94.9 | 211.2 | 198.1 | 43 | 11.3 | 30.1 | 0.07 | 104 | 30 | 15.221 | 440.7 | 203.5 | 198.9 | 98.9 | 35.4 | 0.676 |  |  | 99.1 | 748.5 | 0.993 | -8 | 58.82 | 97 | 28 | 1.01 | 173.73 | 194 | 9040 | 196.61 | 48.48 | -47 | 17 | 43.61 | 41.02 | 44.92 | 49 | 58 | 70 | 83 | 37.25 | 86 | 85
4854 | 1754 | 268.9 | 48.9 | 81.1 | 95 | 70 | 54.8 | 180.8 | 94.9 | 211.7 | 198.1 | 43 | 11.3 | 30.1 | 0.049 | 104 | 30 | 15.329 | 440.3 | 203.5 | 199.7 | 98.9 | 35.4 | 0.68 |  |  | 99.1 | 748.6 | 0.986 | -8 | 41.57 | 97 | 28 | 0.996 | 174.12 | 199 | 8730 | 199.52 | 47.83 | -47.19 | 17.06 | 43.7 | 41.1 | 44.83 | 49 | 58 | 70 | 83 | 37.25 | 85 | 89
4855 | 1759 | 270.7 | 50 | 81.1 | 95 | 70 | 54.8 | 181 | 94.9 | 212 | 197.3 | 43 | 11.3 | 30.1 | 0.034 | 104.1 | 30 | 15.446 | 440.3 | 203.5 | 199.7 | 98.9 | 35.4 | 0.681 |  |  | 99.1 | 748.6 | 0.993 | -8 | 44.31 | 97 | 28 | 0.988 | 172.94 | 196 | 8160 | 198.23 | 48.03 | -47.06 | 16.94 | 43.7 | 40.81 | 44.92 | 49 | 58 | 70 | 83 | 37.25 | 84 | 85
4856 | 1749 | 269.8 | 49.1 | 81.1 | 95 | 70 | 54.8 | 180.9 | 95 | 211.7 | 197.1 | 43.1 | 11.4 | 30.1 | 0.032 | 104.1 | 30 | 15.502 | 440.9 | 203.5 | 199.7 | 98.9 | 35.4 | 0.676 |  |  | 99.1 | 748.5 | 0.99 | -8 | 41.96 | 97 | 28 | 1.009 | 172.94 | 194 | 8260 | 196.93 | 47.15 | -47 | 17 | 43.42 | 40.91 | 45.23 | 49 | 58 | 70 | 83 | 37.25 | 83 | 87
4857 | 1749 | 269.3 | 49.3 | 81.1 | 95 | 70 | 54.7 | 180.7 | 95 | 211.5 | 197.4 | 43.1 | 11.3 | 30.1 | 0.041 | 104 | 30 | 15.444 | 440.4 | 203.5 | 199.4 | 98.9 | 35.4 | 0.676 |  |  | 99.1 | 748.6 | 0.987 | -8 | 45.49 | 97 | 28 | 0.999 | 171.37 | 200 | 8330 | 198.23 | 47.2 | -46.94 | 16.88 | 43.65 | 41.05 | 45.23 | 49 | 58 | 70 | 83 | 37.25 | 87 | 88
4858 | 1754 | 270.2 | 49.5 | 81.1 | 95.1 | 70 | 54.7 | 180.8 | 95 | 211.6 | 197.8 | 43.1 | 11.3 | 30.1 | 0.043 | 104 | 30 | 15.456 | 439.5 | 203.5 | 199.4 | 98.9 | 35.4 | 0.678 |  |  | 99.1 | 748.8 | 0.996 | -8 | 52.16 | 97 | 28 | 1.025 | 173.73 | 195 | 8730 | 199.84 | 47.93 | -46.88 | 17 | 43.73 | 40.94 | 45.23 | 49 | 58 | 70 | 83 | 37.25 | 86 | 86
4859 | 1753 | 271.4 | 49.2 | 81.1 | 95 | 70 | 54.7 | 180.8 | 95 | 211.6 | 197 | 43.1 | 11.4 | 30.1 | 0.037 | 104 | 30 | 15.498 | 440 | 203.5 | 199.4 | 98.9 | 35.4 | 0.676 |  |  | 99.1 | 748.9 | 0.988 | -8 | 42.35 | 97 | 28 | 1.006 | 172.94 | 197 | 8630 | 196.93 | 46.04 | -47.06 | 17.12 | 43.62 | 40.79 | 45.12 | 49 | 58 | 70 | 83 | 37.25 | 87 | 87
4860 | 1750 | 269.9 | 49 | 81.1 | 95.1 | 70 | 54.7 | 181 | 95 | 211.9 | 197.1 | 43.1 | 11.4 | 30.1 | 0.048 | 104 | 30 | 15.437 | 439.5 | 203.5 | 198.9 | 98.9 | 35.4 | 0.677 |  |  | 99.1 | 748.9 | 0.984 | -8 | 52.55 | 97 | 28 | 0.996 | 172.16 | 202 | 8680 | 197.25 | 46.73 | -47 | 16.81 | 43.58 | 40.98 | 45.12 | 49 | 58 | 70 | 83 | 37.25 | 86 | 87
4861 | 1745 | 268.2 | 48.6 | 81.1 | 95 | 70 | 54.7 | 180.6 | 95 | 211.2 | 197.7 | 43 | 11.4 | 30.1 | 0.057 | 104 | 30 | 15.446 | 440.3 | 203.5 | 199 | 98.9 | 35.4 | 0.676 |  |  | 99.1 | 748.8 | 0.994 | -8 | 51.76 | 97 | 28 | 1.004 | 173.33 | 202 | 9040 | 197.91 | 46.56 | -46.88 | 17.06 | 43.58 | 41 | 44.92 | 49 | 58 | 70 | 83 | 37.25 | 90 | 85
4862 | 1753 | 269.4 | 49.5 | 81.1 | 95.1 | 70 | 54.7 | 180.6 | 94.9 | 211.4 | 197.8 | 43 | 11.4 | 30.1 | 0.049 | 104 | 30 | 15.419 | 441.7 | 203.5 | 199.3 | 98.9 | 35.4 | 0.677 |  |  | 99.1 | 748.8 | 0.991 | -8 | 46.27 | 97 | 28 | 0.997 | 174.12 | 202 | 8990 | 196.93 | 46.81 | -47 | 17.06 | 43.67 | 40.83 | 44.83 | 49 | 58 | 70 | 83 | 37.25 | 85 | 83
4863 | 1746 | 268 | 49.4 | 81.1 | 95.1 | 70 | 54.7 | 180.7 | 94.9 | 211.3 | 197 | 42.9 | 11.4 | 30.1 | 0.043 | 104 | 30 | 15.397 | 442.2 | 203.5 | 199.2 | 98.9 | 35.4 | 0.673 |  |  | 99.1 | 748.8 | 0.987 | -8 | 41.96 | 97 | 28 | 1.011 | 172.55 | 199 | 8290 | 196.61 | 45.79 | -47 | 17.19 | 43.54 | 40.99 | 44.83 | 49 | 58 | 70 | 83 | 37.25 | 86 | 85
4864 | 1753 | 268.5 | 49.9 | 81.1 | 95.1 | 70 | 54.7 | 180.7 | 94.9 | 211.5 | 197.4 | 42.9 | 11.4 | 30.1 | 0.05 | 104 | 30 | 15.285 | 441.8 | 203.5 | 198.9 | 98.9 | 35.4 | 0.673 |  |  | 99 | 748.9 | 0.987 | -8 | 55.69 | 97 | 28 | 1.009 | 170.59 | 193 | 10000 | 197.59 | 46.57 | -47 | 17.06 | 43.63 | 40.88 | 44.92 | 49 | 58 | 70 | 83 | 37.25 | 85 | 93
4865 | 1754 | 270.1 | 49.5 | 81.1 | 95.1 | 70 | 54.7 | 180.9 | 94.9 | 211.8 | 196.9 | 42.9 | 11.3 | 30.1 | 0.04 | 104 | 30 | 15.374 | 441.3 | 203.5 | 199 | 98.9 | 35.4 | 0.673 |  |  | 99 | 748.9 | 0.991 | -8 | 47.06 | 97 | 28 | 1.007 | 172.55 | 195 | 7940 | 199.84 | 46.93 | -47 | 16.94 | 43.6 | 40.88 | 44.92 | 49 | 58 | 70 | 83 | 37.25 | 84 | 91
4866 | 1753 | 269.8 | 49.7 | 81.1 | 95 | 70 | 54.7 | 180.7 | 94.9 | 211.6 | 196.8 | 43 | 11.4 | 30.1 | 0.045 | 104 | 30 | 15.404 | 441.7 | 203.5 | 198.7 | 98.9 | 35.4 | 0.671 |  |  | 99 | 748.9 | 0.99 | -8 | 49.41 | 97 | 28 | 0.991 | 172.94 | 195 | 8510 | 197.25 | 46.72 | -46.94 | 16.75 | 43.35 | 40.92 | 45.03 | 49 | 58 | 70 | 83 | 37.25 | 87 | 89
4867 | 1748 | 269.3 | 49.4 | 81.1 | 95 | 70 | 54.7 | 180.7 | 94.9 | 211.4 | 196.7 | 43 | 11.3 | 30.1 | 0.047 | 104 | 30 | 15.428 | 443.3 | 203.5 | 198.5 | 98.9 | 35.4 | 0.671 |  |  | 99.1 | 748.9 | 0.995 | -8 | 47.45 | 97 | 28 | 0.995 | 172.55 | 199 | 8070 | 195 | 47 | -46.81 | 16.94 | 43.67 | 41.04 | 44.92 | 49 | 58 | 70 | 83 | 37.25 | 86 | 84
4868 | 1742 | 266.5 | 48.5 | 81.1 | 95 | 70 | 54.6 | 180.2 | 94.9 | 210.7 | 197 | 43 | 11.3 | 30.1 | 0.065 | 103.9 | 30 | 15.355 | 443.7 | 203.5 | 198.1 | 98.9 | 35.4 | 0.671 |  |  | 99.1 | 749 | 0.993 | -8 | 58.04 | 97 | 28 | 0.989 | 172.55 | 192 | 7990 | 196.61 | 47.3 | -46.94 | 16.88 | 43.62 | 41.13 | 45.03 | 49 | 58 | 70 | 83 | 37.25 | 87 | 88
4869 | 1748 | 267.3 | 49.1 | 81.1 | 95 | 70 | 54.6 | 180.1 | 95 | 210.7 | 197.4 | 43 | 11.3 | 30.1 | 0.065 | 104 | 30 | 15.256 | 444 | 203.5 | 198.4 | 98.9 | 35.4 | 0.671 |  |  | 99.1 | 749 | 0.99 | -8 | 52.55 | 97 | 28 | 1.01 | 173.33 | 199 | 8290 | 197.59 | 47.77 | -46.88 | 17.06 | 43.57 | 41.11 | 44.72 | 49 | 58 | 70 | 83 | 37.25 | 84 | 87
4870 | 1754 | 269.6 | 49.3 | 81.1 | 95 | 70 | 54.6 | 180.6 | 95 | 211.5 | 197.1 | 43 | 11.3 | 30.1 | 0.047 | 104 | 30 | 15.304 | 442.7 | 203.5 | 198.9 | 98.9 | 35.4 | 0.675 |  |  | 99.1 | 749 | 0.991 | -8 | 44.71 | 97 | 28 | 1.004 | 172.55 | 199 | 9360 | 197.91 | 46.84 | -47 | 16.81 | 43.57 | 41.19 | 44.72 | 49 | 58 | 70 | 83 | 37.25 | 87 | 82
4871 | 1748 | 268.1 | 49 | 81.1 | 95 | 70 | 54.6 | 180.4 | 95 | 211.1 | 196.8 | 43 | 11.3 | 30.1 | 0.049 | 104 | 30 | 15.377 | 443.2 | 203.5 | 198.6 | 98.9 | 35.4 | 0.673 |  |  | 99.1 | 749 | 0.989 | -8 | 44.31 | 97 | 28 | 0.991 | 172.16 | 196 | 8650 | 198.23 | 47.03 | -47 | 16.81 | 43.63 | 41.11 | 44.83 | 49 | 58 | 70 | 83 | 37.25 | 85 | 86
4872 | 1747 | 267.8 | 48.8 | 81.1 | 95 | 70 | 54.6 | 180.3 | 95 | 210.9 | 197.5 | 43 | 11.4 | 30.1 | 0.057 | 104 | 30 | 15.323 | 442.8 | 203.5 | 198.8 | 98.9 | 35.4 | 0.672 |  |  | 99.1 | 748.9 | 0.989 | -8 | 57.25 | 97 | 28 | 1.009 | 173.33 | 195 | 8360 | 197.25 | 46.8 | -46.75 | 17.06 | 43.58 | 41.09 | 44.83 | 49 | 58 | 70 | 83 | 37.25 | 84 | 88
4873 | 1750 | 267.7 | 49.4 | 81.1 | 95 | 70 | 54.6 | 180.1 | 95 | 210.7 | 197.7 | 43 | 11.3 | 30.1 | 0.055 | 104 | 30 | 15.351 | 443 | 203.5 | 199.1 | 98.9 | 35.4 | 0.674 |  |  | 99.1 | 748.9 | 0.988 | -8 | 52.55 | 97 | 28 | 0.999 | 173.33 | 200 | 9020 | 198.23 | 48.03 | -46.81 | 16.81 | 43.65 | 41.06 | 44.83 | 49 | 58 | 70 | 83 | 37.25 | 87 | 86
4874 | 1751 | 268.3 | 49.4 | 81.1 | 95 | 70 | 54.6 | 180.3 | 95 | 211.1 | 197.5 | 43 | 11.3 | 30.1 | 0.045 | 104 | 30 | 15.361 | 443.5 | 203.5 | 199.3 | 98.9 | 35.4 | 0.676 |  |  | 99.1 | 749 | 0.99 | -8 | 47.45 | 97 | 28 | 1.007 | 172.94 | 195 | 9190 | 198.86 | 47.84 | -46.94 | 16.88 | 43.64 | 41.01 | 44.83 | 49 | 58 | 70 | 83 | 37.25 | 86 | 85
4875 | 1756 | 268.9 | 50.1 | 81.1 | 95 | 70 | 54.6 | 180.4 | 95 | 211.2 | 197.9 | 43 | 11.4 | 30.1 | 0.044 | 104.1 | 30 | 15.358 | 441 | 203.5 | 199.4 | 98.9 | 35.4 | 0.679 |  |  | 99.1 | 749.1 | 0.99 | -8 | 52.55 | 97 | 28 | 0.999 | 173.73 | 195 | 8900 | 197.59 | 47.24 | -47.06 | 17.06 | 43.59 | 40.98 | 44.92 | 49 | 58 | 70 | 83 | 37.25 | 86 | 90
4876 | 1753 | 270 | 49.7 | 81.1 | 95 | 70 | 54.6 | 180.6 | 95 | 211.4 | 197.2 | 43.1 | 11.4 | 30.1 | 0.038 | 104 | 30 | 15.441 | 439.8 | 203.5 | 199.4 | 98.9 | 35.4 | 0.682 |  |  | 99.1 | 749.1 | 0.994 | -8 | 42.35 | 97 | 28 | 0.988 | 173.33 | 197 | 8680 | 196.61 | 47.04 | -47.19 | 17 | 43.69 | 40.99 | 44.92 | 49 | 58 | 70 | 83 | 37.25 | 88 | 90
4877 | 1746 | 268.9 | 48.8 | 81.1 | 94.9 | 70 | 54.7 | 180.5 | 95 | 211.2 | 197.4 | 43.1 | 11.4 | 30.1 | 0.044 | 104 | 30 | 15.441 | 439.1 | 203.5 | 199.1 | 98.9 | 35.4 | 0.678 |  |  | 99.1 | 749.2 | 0.986 | -8 | 56.08 | 97 | 28 | 0.993 | 173.33 | 197 | 8190 | 198.23 | 45.95 | -47 | 16.94 | 43.73 | 41.04 | 45.12 | 49 | 58 | 70 | 83 | 37.25 | 87 | 88
4878 | 1751 | 268.8 | 49.7 | 81.1 | 95 | 70 | 54.7 | 180.3 | 95 | 211 | 197.9 | 43.1 | 11.4 | 30.1 | 0.047 | 104 | 30 | 15.467 | 439.1 | 203.5 | 199.2 | 98.9 | 35.4 | 0.675 |  |  | 99.1 | 749.2 | 0.988 | -8 | 55.29 | 97 | 28 | 1.003 | 173.73 | 194 | 8380 | 198.23 | 46.62 | -47 | 17.19 | 43.35 | 40.97 | 45.03 | 49 | 58 | 70 | 83 | 37.25 | 87 | 83
4879 | 1760 | 271.7 | 50.2 | 81.1 | 95 | 70 | 54.7 | 180.7 | 95 | 211.7 | 197.3 | 43 | 11.3 | 30.1 | 0.035 | 104.1 | 30 | 15.532 | 437.3 | 203.5 | 199.5 | 98.9 | 35.4 | 0.677 |  |  | 99.1 | 749.2 | 0.992 | -8 | 44.71 | 97 | 28 | 0.997 | 173.73 | 195 | 8870 | 196.93 | 46.57 | -47.06 | 17 | 43.67 | 40.91 | 44.92 | 49 | 58 | 70 | 83 | 37.25 | 84 | 86
4880 | 1747 | 270 | 49.3 | 81.1 | 95 | 70 | 54.7 | 180.7 | 95 | 211.5 | 196.6 | 43.1 | 11.3 | 30.1 | 0.036 | 104 | 30 | 15.525 | 439 | 203.5 | 199 | 98.9 | 35.4 | 0.674 |  |  | 99 | 749.1 | 0.993 | -8 | 43.53 | 97 | 28 | 0.997 | 171.76 | 195 | 8950 | 199.52 | 47.19 | -47 | 17.12 | 43.52 | 40.9 | 45.12 | 49 | 58 | 70 | 83 | 37.25 | 82 | 86
4881 | 1742 | 267.4 | 48.6 | 81.1 | 95 | 70 | 54.7 | 180.5 | 95 | 211.2 | 197.2 | 43.1 | 11.3 | 30.1 | 0.054 | 103.9 | 30 | 15.35 | 439.3 | 203.5 | 198.6 | 98.9 | 35.5 | 0.671 |  |  | 99.1 | 749 | 0.992 | -8 | 58.04 | 97 | 28 | 1.002 | 172.94 | 193 | 9650 | 197.91 | 48 | -47.06 | 17 | 43.52 | 40.93 | 45.03 | 49 | 58 | 70 | 83 | 37.25 | 83 | 86
4882 | 1749 | 268 | 49.4 | 81.1 | 95 | 70 | 54.7 | 180.7 | 95 | 211.5 | 197.8 | 43 | 11.4 | 30.1 | 0.058 | 103.9 | 30 | 15.286 | 439.3 | 203.5 | 198.8 | 98.9 | 35.5 | 0.672 |  |  | 99.1 | 749 | 0.993 | -8 | 58.43 | 97 | 28 | 0.988 | 173.33 | 194 | 9070 | 197.25 | 47.85 | -47 | 17 | 43.64 | 41.08 | 44.92 | 49 | 58 | 70 | 83 | 37.25 | 84 | 81
4883 | 1749 | 268.2 | 49.7 | 81.1 | 95 | 70 | 54.7 | 180.7 | 95 | 211.5 | 197.9 | 43 | 11.4 | 30.1 | 0.051 | 104 | 30 | 15.314 | 439.3 | 203.5 | 199.3 | 98.9 | 35.5 | 0.672 |  |  | 99.1 | 749 | 0.995 | -8 | 49.8 | 97 | 28 | 1.012 | 174.12 | 201 | 9380 | 197.91 | 46.62 | -46.94 | 17.06 | 43.51 | 40.88 | 44.83 | 49 | 58 | 70 | 83 | 37.25 | 86 | 95
4884 | 1748 | 268.8 | 49.2 | 81.1 | 95.1 | 70 | 54.7 | 180.6 | 95 | 211.3 | 197.3 | 43 | 11.3 | 30.1 | 0.046 | 104 | 30 | 15.35 | 439.5 | 203.5 | 199.2 | 98.9 | 35.5 | 0.672 |  |  | 99.1 | 749 | 0.991 | -8 | 49.8 | 97 | 28 | 0.997 | 172.94 | 195 | 8950 | 197.91 | 46.06 | -46.94 | 16.69 | 43.41 | 40.96 | 44.83 | 49 | 58 | 70 | 83 | 37.25 | 85 | 88
4885 | 1755 | 271.2 | 49.6 | 81.1 | 95 | 70 | 54.7 | 180.7 | 95 | 211.6 | 197.2 | 43 | 11.4 | 30.1 | 0.047 | 104 | 30 | 15.363 | 438.8 | 203.5 | 198.9 | 98.9 | 35.5 | 0.671 |  |  | 99 | 749 | 0.984 | -8 | 49.41 | 97 | 28 | 0.997 | 172.94 | 194 | 9360 | 197.59 | 46.56 | -46.81 | 16.75 | 43.57 | 41.06 | 44.92 | 49 | 58 | 70 | 83 | 37.25 | 85 | 86
4886 | 1743 | 268.3 | 49.1 | 81.1 | 94.9 | 70 | 54.7 | 180.3 | 95 | 210.9 | 196.7 | 43 | 11.4 | 30.1 | 0.05 | 103.9 | 30 | 15.4 | 440.2 | 203.5 | 198.5 | 98.9 | 35.5 | 0.669 |  |  | 99 | 749 | 0.992 | -8 | 45.49 | 97 | 28 | 0.996 | 172.16 | 198 | 8020 | 197.27 | 45.99 | -46.94 | 16.88 | 43.69 | 41.2 | 44.92 | 49 | 58 | 70 | 83 | 37.25 | 85 | 83
4887 | 1746 | 267 | 49.2 | 81.1 | 95 | 70 | 54.7 | 180.1 | 95 | 210.7 | 197.1 | 43 | 11.4 | 30.1 | 0.067 | 103.9 | 30 | 15.285 | 440 | 203.5 | 198.2 | 98.9 | 35.5 | 0.668 |  |  | 99.1 | 749 | 0.989 | -8 | 56.86 | 97 | 28 | 0.998 | 172.55 | 195 | 9040 | 196.61 | 47.96 | -46.94 | 16.81 | 43.57 | 41.13 | 45.03 | 49 | 58 | 70 | 83 | 37.25 | 88 | 91
4888 | 1754 | 268.7 | 50.1 | 81.1 | 95 | 70 | 54.7 | 180.3 | 95 | 211 | 197.4 | 43 | 11.4 | 30.1 | 0.058 | 104 | 30 | 15.303 | 439.5 | 203.5 | 198.8 | 98.9 | 35.5 | 0.669 |  |  | 99.1 | 749.1 | 0.989 | -8 | 45.49 | 97 | 28 | 1.006 | 173.73 | 201 | 8990 | 198.23 | 47.3 | -46.94 | 17 | 43.65 | 41.2 | 44.83 | 49 | 58 | 70 | 83 | 37.25 | 86 | 93
4889 | 1754 | 270.3 | 49.4 | 81.1 | 94.9 | 70 | 54.7 | 180.7 | 95 | 211.6 | 196.8 | 43 | 11.4 | 30.1 | 0.044 | 104 | 30 | 15.431 | 439 | 203.5 | 198.9 | 98.9 | 35.5 | 0.67 |  |  | 99.1 | 749 | 0.994 | -8 | 43.53 | 97 | 28 | 0.994 | 172.55 | 194 | 8240 | 197.91 | 47.1 | -46.88 | 16.81 | 43.68 | 41.04 | 44.92 | 49 | 58 | 70 | 83 | 37.25 | 86 | 91
4890 | 1746 | 268.8 | 49.1 | 81.1 | 95 | 70 | 54.7 | 180.5 | 95 | 211.2 | 196.9 | 43 | 11.4 | 30.1 | 0.053 | 104 | 30 | 15.416 | 440 | 203.5 | 198.6 | 98.9 | 35.5 | 0.669 |  |  | 99.1 | 748.9 | 0.987 | -8 | 50.98 | 97 | 28 | 0.993 | 172.55 | 199 | 8750 | 197.27 | 46.62 | -46.94 | 16.81 | 43.69 | 41.13 | 45.03 | 49 | 58 | 70 | 83 | 37.25 | 85 | 85
4891 | 1742 | 266.4 | 48.5 | 81.1 | 94.9 | 70 | 54.7 | 180.7 | 95 | 211.4 | 197.3 | 43 | 11.4 | 30.1 | 0.07 | 103.9 | 30 | 15.328 | 439.9 | 203.5 | 198.3 | 98.9 | 35.5 | 0.666 |  |  | 99.1 | 748.9 | 0.989 | -8 | 59.61 | 97 | 28 | 0.998 | 172.94 | 202 | 8380 | 197.91 | 47.74 | -46.94 | 17 | 43.68 | 41.19 | 45.12 | 49 | 58 | 70 | 83 | 37.25 | 86 | 90
4892 | 1748 | 266.9 | 49 | 81.1 | 95 | 70 | 54.7 | 180.7 | 95 | 211.4 | 197.7 | 43 | 11.4 | 30.1 | 0.069 | 103.9 | 30 | 15.292 | 440.4 | 203.5 | 198.6 | 98.9 | 35.5 | 0.667 |  |  | 99.1 | 749 | 0.993 | -8 | 56.47 | 97 | 28 | 0.992 | 173.73 | 200 | 8650 | 198.23 | 47.41 | -47.06 | 17 | 43.73 | 41.2 | 44.83 | 49 | 58 | 70 | 83 | 37.25 | 84 | 86
4893 | 1755 | 269.1 | 49.4 | 81.1 | 95 | 70 | 54.7 | 180.7 | 95 | 211.5 | 198 | 43 | 11.4 | 30.1 | 0.05 | 104 | 30 | 15.322 | 439.8 | 203.5 | 199.4 | 98.9 | 35.5 | 0.67 |  |  | 99.1 | 749.1 | 0.995 | -8 | 47.84 | 97 | 28 | 0.994 | 174.12 | 195 | 8950 | 198.86 | 47.37 | -47 | 17.06 | 43.52 | 40.95 | 44.83 | 49 | 58 | 70 | 83 | 37.25 | 85 | 84
4894 | 1756 | 270.6 | 50 | 81.1 | 95 | 70 | 54.7 | 181 | 95 | 212 | 197.1 | 43 | 11.4 | 30.1 | 0.036 | 104 | 30 | 15.434 | 440.3 | 203.5 | 199.5 | 98.9 | 35.5 | 0.671 |  |  | 99.1 | 749.1 | 0.989 | -8 | 41.96 | 97 | 28 | 1.002 | 172.94 | 194 | 8210 | 196.93 | 47.26 | -46.88 | 16.75 | 43.62 | 41.07 | 44.83 | 49 | 58 | 70 | 83 | 37.25 | 85 | 86
4895 | 1753 | 270.5 | 49.5 | 81.1 | 95 | 70 | 54.8 | 181 | 95 | 211.9 | 197 | 43 | 11.4 | 30.1 | 0.039 | 104 | 30 | 15.43 | 439.9 | 203.5 | 199.2 | 98.9 | 35.5 | 0.673 |  |  | 99.1 | 749 | 0.993 | -8 | 46.27 | 97 | 28 | 1 | 172.55 | 195 | 8900 | 196.93 | 47.66 | -46.88 | 17.12 | 43.64 | 41.05 | 45.03 | 49 | 58 | 70 | 83 | 37.25 | 89 | 87
4896 | 1751 | 269.7 | 49.5 | 81.1 | 94.9 | 70 | 54.8 | 180.6 | 95 | 211.5 | 197.1 | 43.1 | 11.4 | 30.1 | 0.041 | 104 | 30 | 15.44 | 439.6 | 203.5 | 199.1 | 98.9 | 35.5 | 0.673 |  |  | 99.1 | 749 | 0.991 | -8 | 50.2 | 97 | 28 | 0.994 | 172.94 | 196 | 8870 | 200.16 | 47.07 | -47 | 17.31 | 43.7 | 41.12 | 45.12 | 49 | 58 | 70 | 83 | 37.25 | 88 | 89
4897 | 1757 | 271.3 | 50.3 | 81.1 | 94.9 | 70 | 54.8 | 180.8 | 95 | 211.8 | 197 | 43.1 | 11.4 | 30.1 | 0.038 | 104 | 30 | 15.456 | 438.7 | 203.5 | 199 | 98.9 | 35.5 | 0.676 |  |  | 99.1 | 749 | 0.986 | -8 | 44.31 | 97 | 28 | 1.007 | 172.94 | 201 | 9430 | 197.91 | 47.24 | -47.06 | 17.12 | 43.54 | 40.99 | 45.12 | 49 | 58 | 70 | 83 | 37.25 | 88 | 90
4898 | 1747 | 269.6 | 49.4 | 81.1 | 94.9 | 70 | 54.8 | 180.6 | 95 | 211.4 | 196.7 | 43.1 | 11.4 | 30.1 | 0.042 | 104 | 30 | 15.489 | 438.5 | 203.5 | 198.8 | 98.9 | 35.5 | 0.673 |  |  | 99.1 | 749 | 0.989 | -8 | 45.1 | 97 | 28 | 1.008 | 172.16 | 195 | 9210 | 199.84 | 47.06 | -47.12 | 17.25 | 43.69 | 41.08 | 45.12 | 49 | 58 | 70 | 83 | 37.25 | 87 | 90
4899 | 1736 | 265.6 | 48.4 | 81.1 | 95 | 70 | 54.8 | 180.3 | 95 | 211 | 197.1 | 43.1 | 11.4 | 30.1 | 0.067 | 103.9 | 30 | 15.418 | 440.3 | 203.5 | 198.4 | 98.9 | 35.4 | 0.669 |  |  | 99.1 | 748.9 | 0.988 | -8 | 52.94 | 97 | 28 | 1.006 | 172.94 | 199 | 8630 | 195.98 | 46.59 | -47 | 17.12 | 43.52 | 40.93 | 45.12 | 49 | 58 | 70 | 83 | 37.25 | 87 | 93
4900 | 1740 | 264.7 | 48.2 | 81.1 | 95 | 70 | 54.8 | 180.6 | 95 | 211.2 | 197.3 | 43 | 11.4 | 30.1 | 0.079 | 103.9 | 30 | 15.248 | 441.2 | 203.5 | 198.2 | 98.9 | 35.4 | 0.666 |  |  | 99 | 749 | 0.992 | -8 | 60 | 97 | 28 | 1.01 | 172.94 | 202 | 8360 | 195 | 47.84 | -47 | 16.88 | 43.42 | 41.04 | 44.83 | 49 | 58 | 70 | 83 | 37.25 | 88 | 87
4901 | 1745 | 264.6 | 48.7 | 81.1 | 95 | 70 | 54.7 | 180.6 | 95 | 211.3 | 197.9 | 42.9 | 11.3 | 30.1 | 0.077 | 103.9 | 30 | 15.2 | 440.9 | 203.5 | 198.6 | 98.9 | 35.4 | 0.668 |  |  | 99 | 749.1 | 0.988 | -8 | 59.61 | 97 | 28 | 0.997 | 174.12 | 202 | 8750 | 197.59 | 47.98 | -47.06 | 17 | 43.65 | 41.08 | 44.72 | 49 | 58 | 70 | 83 | 37.65 | 86 | 83
4902 | 1766 | 268.6 | 50.9 | 81.1 | 95 | 70 | 54.7 | 181.3 | 95 | 212.4 | 198.4 | 42.9 | 11.4 | 30.1 | 0.053 | 104 | 30 | 15.23 | 439.8 | 203.5 | 199.6 | 98.9 | 35.4 | 0.674 |  |  | 99.1 | 749.3 | 0.991 | -8 | 56.86 | 97 | 28 | 1.003 | 174.9 | 197 | 8800 | 196.61 | 47.65 | -47 | 17 | 43.38 | 40.92 | 44.62 | 49 | 58 | 70 | 83 | 37.25 | 87 | 87
4903 | 1753 | 271.1 | 49.2 | 81.1 | 95 | 70 | 54.7 | 181.8 | 95 | 212.8 | 197.3 | 42.9 | 11.4 | 30.1 | 0.029 | 104.1 | 30 | 15.422 | 439 | 203.5 | 200.1 | 98.9 | 35.4 | 0.67 |  |  | 99.1 | 749.3 | 0.988 | -8 | 38.43 | 97 | 28 | 1 | 173.73 | 196 | 8950 | 201.45 | 46.83 | -47 | 16.81 | 43.17 | 41.08 | 44.62 | 49 | 58 | 70 | 83 | 37.25 | 89 | 86
4904 | 1756 | 271.1 | 49.9 | 81.1 | 95 | 70 | 54.7 | 181.1 | 95 | 212 | 197.5 | 42.9 | 11.4 | 30.1 | 0.03 | 104.1 | 30 | 15.412 | 439.2 | 203.5 | 200 | 98.9 | 35.4 | 0.673 |  |  | 99.1 | 749.2 | 0.992 | -8 | 44.31 | 97 | 28 | 1.006 | 173.33 | 197 | 8460 | 196.93 | 46.58 | -46.88 | 16.88 | 43.59 | 41.01 | 45.03 | 49 | 58 | 70 | 83 | 37.25 | 87 | 87
4905 | 1751 | 270.3 | 49.5 | 81.1 | 95 | 70 | 54.8 | 180.9 | 95 | 211.7 | 197.5 | 43 | 11.4 | 30.1 | 0.033 | 104 | 30 | 15.491 | 439 | 203.5 | 199.7 | 98.9 | 35.4 | 0.672 |  |  | 99.1 | 749.3 | 0.991 | -8 | 45.88 | 97 | 28 | 1.008 | 173.33 | 195 | 9430 | 200.16 | 47.95 | -46.94 | 17.06 | 43.59 | 40.99 | 45.12 | 49 | 58 | 70 | 83 | 37.25 | 83 | 88
4906 | 1755 | 270.6 | 49.8 | 81.1 | 94.9 | 70 | 54.8 | 180.9 | 95 | 211.8 | 197.9 | 43.1 | 11.4 | 30.1 | 0.045 | 104 | 30 | 15.447 | 439 | 203.5 | 199.4 | 98.9 | 35.4 | 0.672 |  |  | 99.1 | 749.3 | 0.987 | -8 | 52.94 | 97 | 28 | 1 | 173.73 | 195 | 8850 | 196.61 | 47.93 | -46.81 | 17.06 | 43.62 | 40.95 | 45.23 | 49 | 58 | 70 | 83 | 37.25 | 89 | 89
4907 | 1754 | 270.9 | 49.6 | 81.1 | 94.9 | 70 | 54.8 | 181 | 95 | 212.1 | 197.9 | 43.1 | 11.4 | 30.1 | 0.048 | 104 | 30 | 15.491 | 438.5 | 203.5 | 199.4 | 98.9 | 35.4 | 0.673 |  |  | 99 | 749.3 | 0.989 | -8 | 54.51 | 97 | 28 | 1.008 | 173.33 | 201 | 8770 | 196.61 | 47.2 | -46.94 | 16.88 | 43.64 | 41.04 | 45.12 | 49 | 58 | 70 | 83 | 37.25 | 85 | 89
4908 | 1746 | 269.5 | 49.1 | 81.1 | 94.9 | 70 | 54.8 | 181.1 | 95 | 211.9 | 197.2 | 43.1 | 11.4 | 30.1 | 0.048 | 104 | 30.1 | 15.456 | 439.9 | 203.5 | 199 | 98.9 | 35.4 | 0.671 |  |  | 99.1 | 749.2 | 0.995 | -8 | 47.45 | 97 | 28 | 1.009 | 172.55 | 194 | 9920 | 197.25 | 47.81 | -46.88 | 16.75 | 43.62 | 41.05 | 45.03 | 49 | 58 | 70 | 83 | 37.25 | 87 | 89
4909 | 1740 | 266.9 | 48.6 | 81.1 | 95 | 70 | 54.8 | 180.4 | 95 | 211 | 197.3 | 43 | 11.4 | 30.1 | 0.064 | 103.9 | 30.1 | 15.378 | 440.7 | 203.5 | 198.6 | 98.9 | 35.4 | 0.669 |  |  | 99.1 | 749.1 | 0.992 | -8 | 53.33 | 97 | 28 | 0.992 | 173.33 | 194 | 8020 | 196.93 | 46.65 | -46.94 | 17 | 43.7 | 41.17 | 45.03 | 49 | 58 | 70 | 83 | 37.25 | 88 | 85
4910 | 1747 | 267.6 | 49.1 | 81.1 | 95 | 70 | 54.8 | 180.2 | 95 | 210.7 | 197.4 | 43 | 11.4 | 30.1 | 0.066 | 103.9 | 30.1 | 15.298 | 441.4 | 203.5 | 198.4 | 98.9 | 35.4 | 0.669 |  |  | 99.1 | 749.2 | 0.987 | -8 | 58.82 | 97 | 28 | 1.012 | 172.94 | 194 | 8750 | 194.36 | 47.73 | -46.81 | 16.88 | 43.55 | 41.05 | 44.92 | 49 | 58 | 70 | 83 | 37.25 | 86 | 89
4911 | 1757 | 269.7 | 49.7 | 81.1 | 95 | 70 | 54.8 | 180.6 | 95 | 211.5 | 197.5 | 43 | 11.4 | 30.1 | 0.054 | 104 | 30.1 | 15.344 | 440.9 | 203.5 | 198.8 | 98.9 | 35.4 | 0.671 |  |  | 99.1 | 749.1 | 0.998 | -8 | 53.33 | 97 | 28 | 0.995 | 173.73 | 195 | 8380 | 199.52 | 47.81 | -46.88 | 17 | 43.73 | 41.06 | 44.72 | 49 | 58 | 70 | 83 | 37.25 | 86 | 90
4912 | 1747 | 269.5 | 48.8 | 81.1 | 95 | 70 | 54.8 | 180.8 | 95 | 211.5 | 196.8 | 43 | 11.4 | 30.1 | 0.046 | 104 | 30 | 15.403 | 442.4 | 203.5 | 198.7 | 98.9 | 35.4 | 0.67 |  |  | 99 | 749.1 | 0.995 | -8 | 47.06 | 97 | 28 | 1.005 | 172.55 | 198 | 8800 | 197.27 | 46.81 | -46.81 | 16.81 | 43.54 | 41.08 | 44.83 | 49 | 58 | 70 | 83 | 37.25 | 85 | 87
4913 | 1745 | 267.7 | 48.7 | 81.1 | 94.9 | 70 | 54.8 | 180.7 | 95 | 211.5 | 197.3 | 43 | 11.4 | 30.1 | 0.057 | 104 | 30 | 15.284 | 442.7 | 203.5 | 198.6 | 98.9 | 35.4 | 0.667 |  |  | 99.1 | 749.1 | 0.994 | -8 | 58.04 | 97 | 28 | 0.999 | 173.33 | 193 | 8530 | 197.91 | 47.98 | -47 | 16.88 | 43.7 | 41.09 | 44.92 | 49 | 58 | 70 | 83 | 37.25 | 86 | 83
4914 | 1748 | 268.1 | 49.2 | 81.1 | 95 | 70 | 54.8 | 180.9 | 95 | 211.6 | 197.9 | 43 | 11.4 | 30.1 | 0.055 | 104 | 30 | 15.297 | 442.6 | 203.5 | 199 | 98.9 | 35.4 | 0.668 |  |  | 99.1 | 749.1 | 0.996 | -8 | 56.08 | 97 | 28 | 0.996 | 173.33 | 195 | 8580 | 199.84 | 47.08 | -47 | 16.94 | 43.45 | 41.18 | 44.92 | 49 | 58 | 70 | 83 | 37.25 | 86 | 89
4915 | 1750 | 268.6 | 49.4 | 81.1 | 95 | 70 | 54.8 | 180.6 | 95 | 211.3 | 197.7 | 43 | 11.4 | 30.1 | 0.046 | 104 | 30 | 15.364 | 442.5 | 203.5 | 199.4 | 98.9 | 35.4 | 0.67 |  |  | 99.1 | 749.1 | 0.987 | -8 | 48.24 | 97 | 28 | 0.994 | 173.73 | 195 | 8140 | 199.52 | 46.77 | -46.81 | 16.81 | 43.62 | 41.05 | 44.83 | 49 | 58 | 70 | 83 | 37.25 | 87 | 91
4916 | 1756 | 270.6 | 49.7 | 81.1 | 95 | 70 | 54.8 | 180.8 | 95 | 211.7 | 197.7 | 43 | 11.4 | 30.1 | 0.039 | 104.1 | 30.1 | 15.446 | 440.6 | 203.5 | 199.6 | 98.9 | 35.4 | 0.672 |  |  | 99.1 | 749.1 | 0.988 | -8 | 42.75 | 97 | 28 | 1.012 | 173.73 | 199 | 9040 | 196.93 | 47.83 | -46.88 | 17 | 43.67 | 41.07 | 44.92 | 49 | 58 | 70 | 83 | 37.25 | 87 | 85
4917 | 1748 | 269 | 49.5 | 81.1 | 95 | 70 | 54.8 | 180.6 | 95 | 211.3 | 197.1 | 43.1 | 11.4 | 30.1 | 0.036 | 104 | 30.1 | 15.493 | 439.7 | 203.5 | 199.4 | 98.9 | 35.4 | 0.669 |  |  | 99.1 | 749.1 | 0.99 | -8 | 43.92 | 97 | 28 | 0.993 | 172.16 | 198 | 8920 | 198.86 | 47.13 | -47 | 17.19 | 43.68 | 41.03 | 45.03 | 49 | 58 | 70 | 83 | 37.25 | 87 | 85
4918 | 1754 | 269.3 | 49.7 | 81.1 | 95 | 70 | 54.8 | 180.5 | 95 | 211.3 | 197.7 | 43.1 | 11.4 | 30.1 | 0.047 | 104 | 30.1 | 15.423 | 439.4 | 203.5 | 199.2 | 98.9 | 35.5 | 0.671 |  |  | 99.1 | 749.2 | 0.992 | -8 | 54.9 | 97 | 28 | 0.994 | 172.55 | 194 | 8680 | 196.93 | 45.92 | -46.94 | 16.94 | 43.5 | 40.79 | 45.12 | 49 | 58 | 70 | 83 | 37.25 | 86 | 88
4919 | 1755 | 270.7 | 49.8 | 81.1 | 95 | 70 | 54.8 | 180.7 | 95 | 211.6 | 197.6 | 43.1 | 11.4 | 30.1 | 0.039 | 104.1 | 30.1 | 15.471 | 438.9 | 203.5 | 199.5 | 98.9 | 35.5 | 0.673 |  |  | 99.1 | 749.1 | 0.99 | -8 | 45.1 | 97 | 28 | 0.995 | 173.73 | 200 | 9040 | 196.93 | 46.63 | -47 | 17 | 43.59 | 40.96 | 45.03 | 49 | 58 | 70 | 83 | 37.25 | 86 | 90
4920 | 1748 | 270.4 | 49.2 | 81.1 | 95 | 70 | 54.8 | 180.7 | 95 | 211.5 | 197.5 | 43.1 | 11.4 | 30.1 | 0.037 | 104 | 30.1 | 15.481 | 439.6 | 203.5 | 199.6 | 98.9 | 35.5 | 0.674 |  |  | 99.1 | 749.1 | 0.993 | -8 | 45.88 | 97 | 28 | 0.994 | 173.73 | 196 | 8850 | 200.16 | 47.13 | -46.94 | 17.06 | 43.34 | 40.91 | 45.03 | 49 | 58 | 70 | 83 | 37.25 | 86 | 91
4921 | 1749 | 269.2 | 49.6 | 81.1 | 95 | 70 | 54.9 | 180.6 | 95 | 211.4 | 197.2 | 43.1 | 11.4 | 30.1 | 0.046 | 104 | 30.1 | 15.421 | 440.3 | 203.5 | 199.1 | 98.9 | 35.5 | 0.675 |  |  | 99.1 | 749.1 | 0.992 | -8 | 47.45 | 97 | 28 | 1.012 | 172.16 | 196 | 9340 | 197.27 | 47.22 | -47.06 | 16.88 | 43.75 | 40.89 | 45.12 | 49 | 58 | 70 | 83 | 37.25 | 81 | 82
4922 | 1753 | 270.2 | 49.9 | 81.1 | 95 | 70 | 54.9 | 181.1 | 95 | 212.1 | 197.3 | 43.1 | 11.4 | 30.1 | 0.044 | 104 | 30.1 | 15.376 | 439.6 | 203.5 | 199.1 | 98.9 | 35.5 | 0.673 |  |  | 99.1 | 749.1 | 0.988 | -8 | 54.9 | 97 | 28 | 0.994 | 173.33 | 195 | 8770 | 198.54 | 45.94 | -47 | 17 | 43.72 | 40.87 | 45.03 | 49 | 58 | 70 | 83 | 37.25 | 86 | 88
4923 | 1752 | 271.2 | 49.7 | 81.1 | 95 | 70 | 54.9 | 181.4 | 95 | 212.3 | 196.7 | 43.1 | 11.4 | 30.1 | 0.037 | 104 | 30.1 | 15.448 | 440.4 | 203.5 | 198.9 | 98.9 | 35.5 | 0.672 |  |  | 99.1 | 749 | 0.993 | -8 | 46.27 | 97 | 28 | 0.997 | 172.16 | 196 | 8730 | 197.27 | 46.95 | -47.12 | 17.06 | 43.43 | 41 | 45.03 | 49 | 58 | 70 | 83 | 37.25 | 91 | 87
4924 | 1736 | 267.5 | 48.1 | 81.1 | 94.9 | 70 | 54.9 | 180.8 | 95 | 211.3 | 196.5 | 43 | 11.4 | 30.1 | 0.053 | 103.9 | 30.1 | 15.319 | 442.2 | 203.5 | 198.3 | 98.9 | 35.5 | 0.668 |  |  | 99.1 | 749 | 0.995 | -8 | 49.41 | 97 | 28 | 1.001 | 172.55 | 194 | 8650 | 198.23 | 46 | -47.06 | 16.94 | 43.46 | 41.04 | 45.03 | 49 | 58 | 70 | 83 | 37.25 | 85 | 85
4925 | 1734 | 263.7 | 47.6 | 81.1 | 94.9 | 70 | 54.9 | 180 | 95 | 210.6 | 196.7 | 43 | 11.4 | 30.1 | 0.081 | 103.8 | 30.1 | 15.173 | 443 | 203.5 | 197.7 | 98.9 | 35.4 | 0.665 |  |  | 99.1 | 749 | 0.989 | -8 | 60.39 | 97 | 28 | 0.99 | 172.55 | 192 | 8070 | 196.61 | 47.21 | -46.94 | 17 | 43.43 | 41.11 | 45.03 | 49 | 58 | 70 | 83 | 37.25 | 87 | 83
4926 | 1744 | 264 | 48.1 | 81.1 | 94.8 | 70 | 54.9 | 180.3 | 95 | 211.1 | 197 | 42.9 | 11.4 | 30.1 | 0.085 | 103.8 | 30.1 | 15.107 | 442.4 | 203.5 | 197.8 | 98.9 | 35.4 | 0.665 |  |  | 99.1 | 749.1 | 0.991 | -8 | 60.78 | 97 | 28 | 1.001 | 172.94 | 193 | 8630 | 198.23 | 47.56 | -46.94 | 16.81 | 43.64 | 41.11 | 44.72 | 49 | 58 | 70 | 83 | 37.25 | 85 | 86
4927 | 1761 | 267.9 | 50 | 81.1 | 94.9 | 70 | 54.9 | 180.8 | 95 | 211.8 | 197.8 | 42.8 | 11.4 | 30.1 | 0.061 | 104 | 30.1 | 15.192 | 440.8 | 203.5 | 198.8 | 98.9 | 35.4 | 0.671 |  |  | 99.1 | 749.2 | 0.995 | -8 | 47.06 | 97 | 28 | 1.004 | 174.12 | 200 | 8380 | 196.61 | 48.61 | -47.06 | 16.88 | 43.62 | 41.14 | 44.52 | 49 | 58 | 70 | 83 | 37.25 | 83 | 86
4928 | 1770 | 274.4 | 50.9 | 81.1 | 95 | 70 | 54.9 | 182 | 95 | 213.5 | 196.8 | 42.8 | 11.4 | 30.1 | 0.03 | 104.1 | 30.1 | 15.499 | 439.1 | 203.5 | 199.8 | 98.9 | 35.4 | 0.674 |  |  | 99.1 | 749 | 0.985 | -8 | 37.65 | 97 | 28 | 0.998 | 172.16 | 199 | 8990 | 198.54 | 46.67 | -46.81 | 16.75 | 43.56 | 41.13 | 44.62 | 49 | 58 | 70 | 83 | 37.25 | 84 | 90
4929 | 1752 | 271.1 | 49.8 | 81.1 | 94.9 | 70 | 54.9 | 181.5 | 95 | 212.5 | 196.9 | 42.9 | 11.4 | 30.1 | 0.035 | 104 | 30.1 | 15.554 | 439 | 203.5 | 199.4 | 98.9 | 35.4 | 0.672 |  |  | 99.1 | 748.7 | 0.989 | -8 | 42.35 | 97 | 28 | 1.005 | 172.16 | 201 | 9310 | 198.23 | 46.54 | -46.94 | 17.06 | 43.53 | 41.13 | 44.92 | 49 | 58 | 70 | 83 | 37.25 | 86 | 86
4930 | 1749 | 270.5 | 49.2 | 81.1 | 94.9 | 70 | 54.9 | 181.1 | 95 | 212 | 197.3 | 43 | 11.4 | 30.1 | 0.037 | 104 | 30 | 15.464 | 440 | 203.5 | 199.5 | 98.9 | 35.4 | 0.673 |  |  | 99.1 | 748.6 | 0.994 | -8 | 49.02 | 97 | 28 | 0.985 | 173.33 | 198 | 8730 | 196.93 | 47.26 | -46.88 | 17 | 43.71 | 41.05 | 45.12 | 49 | 58 | 70 | 83 | 37.25 | 86 | 91
4931 | 1755 | 270.8 | 50 | 81.1 | 94.9 | 70 | 55 | 180.9 | 95 | 211.8 | 197.5 | 43 | 11.4 | 30.1 | 0.047 | 104 | 30 | 15.426 | 440 | 203.5 | 199.2 | 98.9 | 35.4 | 0.673 |  |  | 99.1 | 748.6 | 0.99 | -8 | 51.76 | 97 | 28 | 0.997 | 173.33 | 198 | 8680 | 197.91 | 47.98 | -46.62 | 16.88 | 43.64 | 40.87 | 45.12 | 49 | 58 | 70 | 83 | 37.25 | 84 | 88
4932 | 1746 | 268.9 | 49.4 | 81.1 | 95 | 70 | 55 | 180.6 | 95 | 211.3 | 197.9 | 43 | 11.4 | 30.1 | 0.06 | 103.9 | 30 | 15.388 | 440.2 | 203.5 | 199.1 | 98.9 | 35.4 | 0.671 |  |  | 99.1 | 748.6 | 0.99 | -8 | 57.65 | 97 | 28 | 1.009 | 174.12 | 194 | 9070 | 197.25 | 47.85 | -46.75 | 16.75 | 43.71 | 41.12 | 45.03 | 49 | 58 | 70 | 83 | 37.25 | 86 | 83
4933 | 1744 | 268.1 | 48.7 | 81.1 | 95 | 70 | 55 | 180.3 | 95 | 211 | 197.6 | 43 | 11.4 | 30.1 | 0.058 | 104 | 30 | 15.327 | 441.1 | 203.5 | 199.1 | 98.9 | 35.4 | 0.673 |  |  | 99.1 | 748.6 | 0.996 | -8 | 52.16 | 97 | 28 | 0.994 | 171.76 | 199 | 9290 | 198.23 | 46.61 | -46.94 | 17 | 43.68 | 41.04 | 44.83 | 49 | 58 | 70 | 83 | 37.25 | 89 | 80
4934 | 1748 | 268.2 | 49.2 | 81.1 | 95 | 70 | 55 | 180.4 | 95 | 211.2 | 197.5 | 43 | 11.4 | 30.1 | 0.056 | 104 | 30.1 | 15.223 | 440.2 | 203.5 | 199 | 98.9 | 35.4 | 0.672 |  |  | 99.1 | 748.7 | 0.993 | -8 | 52.16 | 97 | 28 | 1.003 | 172.55 | 193 | 8430 | 196.93 | 47.34 | -47.06 | 17.12 | 43.71 | 41.11 | 44.83 | 49 | 58 | 70 | 83 | 37.25 | 86 | 87
4935 | 1751 | 268.9 | 49.5 | 81.1 | 95 | 70 | 55 | 180.7 | 95 | 211.4 | 197.1 | 43 | 11.4 | 30.1 | 0.043 | 104 | 30.1 | 15.348 | 439.8 | 203.5 | 199.2 | 98.9 | 35.4 | 0.672 |  |  | 99.1 | 748.8 | 0.991 | -8 | 46.27 | 97 | 28 | 1.002 | 172.55 | 196 | 8820 | 198.23 | 46.72 | -47 | 17.06 | 43.69 | 41 | 44.92 | 49 | 58 | 70 | 83 | 37.25 | 84 | 88
4936 | 1749 | 268.9 | 49.2 | 81.1 | 95 | 70 | 55 | 180.7 | 95 | 211.4 | 196.9 | 43 | 11.4 | 30.1 | 0.041 | 104 | 30.1 | 15.4 | 440 | 203.5 | 199.1 | 98.9 | 35.4 | 0.673 |  |  | 99.1 | 748.8 | 0.99 | -8 | 43.92 | 97 | 28 | 1.004 | 172.94 | 195 | 8260 | 199.84 | 46.84 | -47 | 17.19 | 43.78 | 41.05 | 45.03 | 49 | 58 | 70 | 83 | 37.25 | 85 | 91
4937 | 1747 | 267.4 | 49.1 | 81.1 | 95 | 70 | 55 | 180.4 | 95 | 211 | 197.3 | 43 | 11.4 | 30.1 | 0.055 | 104 | 30.1 | 15.353 | 440.6 | 203.5 | 198.8 | 98.9 | 35.4 | 0.672 |  |  | 99.1 | 748.8 | 0.988 | -8 | 49.8 | 97 | 28 | 0.992 | 172.55 | 200 | 8730 | 197.59 | 47.89 | -46.94 | 16.94 | 43.72 | 41.02 | 45.12 | 49 | 58 | 70 | 83 | 37.25 | 84 | 87
4938 | 1754 | 268.5 | 50.2 | 81.1 | 95 | 70 | 55 | 180.4 | 95 | 211.1 | 197.8 | 43 | 11.4 | 30.1 | 0.053 | 104 | 30.1 | 15.368 | 439.8 | 203.5 | 199.2 | 98.9 | 35.4 | 0.672 |  |  | 99.1 | 748.9 | 0.988 | -8 | 58.04 | 97 | 28 | 1.002 | 173.33 | 196 | 8480 | 201.45 | 47.06 | -47.06 | 16.94 | 43.41 | 41.01 | 45.03 | 49 | 58 | 70 | 83 | 37.25 | 87 | 91
4939 | 1748 | 268.7 | 49.2 | 81.1 | 94.9 | 70 | 55 | 180.6 | 95 | 211.3 | 197.3 | 43 | 11.4 | 30.1 | 0.04 | 104 | 30.1 | 15.448 | 440.4 | 203.5 | 199.3 | 98.9 | 35.4 | 0.671 |  |  | 99.1 | 748.9 | 0.994 | -8 | 45.1 | 97 | 28 | 1.006 | 172.94 | 198 | 8330 | 197.91 | 46.55 | -47 | 16.88 | 43.49 | 41.05 | 45.03 | 49 | 58 | 70 | 83 | 37.25 | 91 | 86
4940 | 1750 | 268.1 | 49.3 | 81.1 | 94.9 | 70 | 55 | 180.4 | 95 | 211 | 197.8 | 43 | 11.4 | 30.1 | 0.045 | 104 | 30.1 | 15.405 | 440 | 203.5 | 199.5 | 98.9 | 35.4 | 0.674 |  |  | 99.1 | 749 | 0.993 | -8 | 50.98 | 97 | 28 | 0.993 | 173.73 | 200 | 7970 | 196.61 | 46.83 | -47.06 | 17.25 | 43.41 | 40.89 | 45.12 | 49 | 58 | 70 | 83 | 37.25 | 85 | 83
4941 | 1759 | 270 | 50.1 | 81.1 | 94.9 | 70 | 55 | 180.5 | 95 | 211.3 | 197.8 | 43.1 | 11.4 | 30.1 | 0.039 | 104.1 | 30 | 15.455 | 438.4 | 203.5 | 199.7 | 98.9 | 35.4 | 0.676 |  |  | 99.1 | 749.1 | 0.992 | -8 | 46.27 | 97 | 28 | 0.997 | 173.73 | 200 | 8360 | 199.18 | 47.09 | -47.12 | 17.06 | 43.53 | 40.95 | 45.03 | 49 | 58 | 70 | 83 | 37.25 | 87 | 86
4942 | 1755 | 270.6 | 49.8 | 81.1 | 94.9 | 70 | 55 | 180.8 | 95 | 211.7 | 196.9 | 43.1 | 11.4 | 30.1 | 0.035 | 104.1 | 30.1 | 15.503 | 439.5 | 203.5 | 199.3 | 98.9 | 35.4 | 0.676 |  |  | 99.1 | 749.1 | 0.989 | -8 | 40.78 | 97 | 28 | 0.996 | 172.55 | 194 | 8970 | 199.52 | 46.56 | -47 | 17 | 43.45 | 40.89 | 45.03 | 49 | 58 | 70 | 83 | 37.25 | 85 | 87
4943 | 1746 | 269 | 49 | 81.1 | 95 | 70 | 55 | 180.5 | 95 | 211.1 | 196.9 | 43.1 | 11.4 | 30.1 | 0.043 | 104 | 30.1 | 15.426 | 441.2 | 203.5 | 198.9 | 98.9 | 35.4 | 0.674 |  |  | 99.1 | 749.2 | 0.993 | -8 | 45.49 | 97 | 28 | 0.996 | 172.55 | 200 | 9160 | 197.91 | 46.89 | -47.06 | 16.81 | 43.59 | 40.96 | 45.12 | 49 | 58 | 70 | 83 | 37.25 | 86 | 87
4944 | 1742 | 267.8 | 48 | 81.1 | 95 | 70 | 55 | 180.3 | 95 | 211 | 197.2 | 43.1 | 11.4 | 30.1 | 0.065 | 104 | 30.1 | 15.282 | 442.1 | 203.5 | 198.5 | 98.9 | 35.4 | 0.672 |  |  | 99.1 | 749.2 | 0.989 | -8 | 58.04 | 97 | 28 | 1.012 | 172.94 | 202 | 8600 | 195 | 46.75 | -46.81 | 16.75 | 43.71 | 41.14 | 45.12 | 49 | 58 | 70 | 83 | 37.25 | 82 | 84
4945 | 1744 | 264.4 | 49 | 81.1 | 95 | 70 | 55 | 180.2 | 95 | 210.7 | 197.5 | 43 | 11.4 | 30.1 | 0.08 | 103.9 | 30.1 | 15.223 | 443.6 | 203.5 | 198.4 | 98.9 | 35.4 | 0.672 |  |  | 99.1 | 749.3 | 0.993 | -8 | 59.22 | 97 | 28 | 0.988 | 173.73 | 200 | 8680 | 198.23 | 47.67 | -47 | 16.75 | 43.7 | 41.15 | 44.92 | 49 | 58 | 70 | 83 | 37.25 | 85 | 89
4946 | 1759 | 269.3 | 49.7 | 81.1 | 94.9 | 70 | 55 | 180.8 | 95 | 211.7 | 197.6 | 42.9 | 11.4 | 30.1 | 0.054 | 104 | 30.1 | 15.222 | 443.6 | 203.5 | 199 | 98.9 | 35.4 | 0.676 |  |  | 99.1 | 749.3 | 0.996 | -8 | 41.57 | 97 | 28 | 1.01 | 173.33 | 199 | 8950 | 196.61 | 48.01 | -47 | 16.88 | 43.65 | 41.13 | 44.72 | 49 | 58 | 70 | 83 | 37.25 | 83 | 87
4947 | 1755 | 270.5 | 49.4 | 81.1 | 94.9 | 70 | 55 | 181 | 95 | 212 | 197 | 42.9 | 11.4 | 30.1 | 0.036 | 104 | 30.1 | 15.439 | 442.5 | 203.5 | 199.5 | 98.9 | 35.4 | 0.676 |  |  | 99.1 | 749.2 | 0.989 | -8 | 41.96 | 97 | 28 | 1.003 | 172.55 | 198 | 8680 | 196.61 | 47.14 | -46.94 | 16.75 | 43.65 | 41.09 | 44.83 | 49 | 58 | 70 | 83 | 37.25 | 84 | 86
4948 | 1757 | 271.4 | 50 | 81.1 | 94.9 | 70 | 55 | 181.1 | 95 | 212.1 | 197 | 43 | 11.4 | 30.1 | 0.029 | 104.1 | 30.1 | 15.514 | 443.2 | 203.5 | 199.5 | 98.9 | 35.4 | 0.679 |  |  | 99.1 | 749 | 0.987 | -8 | 44.31 | 97 | 28 | 1.001 | 172.94 | 195 | 8800 | 200.16 | 46.81 | -46.94 | 17.19 | 43.76 | 41.02 | 45.03 | 49 | 58 | 70 | 83 | 37.25 | 86 | 84
4949 | 1747 | 270 | 48.8 | 81.1 | 94.9 | 70 | 55 | 180.9 | 95 | 211.7 | 196.8 | 43 | 11.4 | 30.1 | 0.037 | 104 | 30.1 | 15.521 | 443.7 | 203.5 | 199.1 | 98.9 | 35.4 | 0.678 |  |  | 99.1 | 748.9 | 0.993 | -8 | 43.92 | 97 | 28 | 0.988 | 172.55 | 194 | 8750 | 199.52 | 46.82 | -46.94 | 16.94 | 43.73 | 41.02 | 45.12 | 49 | 58 | 70 | 83 | 37.25 | 83 | 85
4950 | 1746 | 267.7 | 49.3 | 81.1 | 94.9 | 70 | 55.1 | 180.6 | 95 | 211.3 | 197.2 | 43.1 | 11.4 | 30.1 | 0.061 | 103.9 | 30.1 | 15.348 | 444.6 | 203.5 | 198.5 | 98.9 | 35.4 | 0.675 |  |  | 99.1 | 748.9 | 0.988 | -8 | 59.61 | 97 | 28 | 1.005 | 172.94 | 193 | 8380 | 197.59 | 47.32 | -46.81 | 16.88 | 43.69 | 41.16 | 45.03 | 49 | 58 | 70 | 83 | 37.25 | 85 | 86
4951 | 1739 | 266.6 | 48 | 81.1 | 94.9 | 70 | 55.1 | 180.5 | 95 | 211.2 | 197.7 | 43 | 11.4 | 30.1 | 0.068 | 103.9 | 30.1 | 15.305 | 445.7 | 203.5 | 198.6 | 98.9 | 35.4 | 0.674 |  |  | 99.1 | 748.8 | 0.991 | -8 | 60.78 | 97 | 28 | 0.994 | 173.73 | 202 | 8330 | 197.59 | 47.94 | -46.69 | 17 | 43.73 | 41.18 | 44.92 | 49 | 58 | 70 | 83 | 37.25 | 86 | 89
4952 | 1748 | 266.6 | 49.1 | 81.1 | 94.9 | 70 | 55.1 | 180.7 | 95 | 211.4 | 198.2 | 43 | 11.4 | 30.1 | 0.063 | 104 | 30 | 15.287 | 445.9 | 203.5 | 199 | 98.9 | 35.4 | 0.675 |  |  | 99.1 | 748.9 | 0.995 | -8 | 59.22 | 97 | 28 | 1.004 | 173.73 | 194 | 9310 | 197.59 | 47.45 | -47 | 17.06 | 43.69 | 41.1 | 44.83 | 49 | 58 | 70 | 83 | 37.25 | 90 | 87
4953 | 1758 | 269.4 | 49.9 | 81.1 | 94.9 | 70 | 55.1 | 180.9 | 95 | 211.8 | 198.1 | 42.9 | 11.4 | 30.1 | 0.042 | 104.1 | 30 | 15.372 | 446.1 | 203.5 | 199.7 | 98.9 | 35.4 | 0.679 |  |  | 99.1 | 749 | 0.991 | -8 | 45.49 | 97 | 28 | 0.999 | 173.73 | 198 | 9310 | 199.84 | 47.86 | -46.81 | 16.88 | 43.71 | 41.08 | 44.72 | 49 | 58 | 70 | 83 | 37.25 | 88 | 94
4954 | 1754 | 270.4 | 48.8 | 81.1 | 94.9 | 70 | 55.1 | 181 | 95 | 211.8 | 197.2 | 43 | 11.4 | 30.1 | 0.031 | 104 | 30 | 15.43 | 442.2 | 203.5 | 199.8 | 98.9 | 35.4 | 0.679 |  |  | 99.1 | 749.1 | 0.991 | -8 | 43.14 | 97 | 28 | 1.004 | 172.94 | 195 | 8210 | 199.18 | 46.84 | -47.06 | 17.12 | 43.43 | 41.02 | 44.92 | 49 | 58 | 70 | 83 | 37.25 | 87 | 89
4955 | 1753 | 270 | 49.7 | 81.1 | 94.9 | 70 | 55.1 | 180.7 | 95 | 211.5 | 197.1 | 43 | 11.4 | 30.1 | 0.036 | 104 | 30.1 | 15.396 | 442.1 | 203.5 | 199.4 | 98.9 | 35.4 | 0.677 |  |  | 99.1 | 749.1 | 0.993 | -8 | 46.27 | 97 | 28 | 1.006 | 172.94 | 200 | 8950 | 197.59 | 46.73 | -47.12 | 17.19 | 43.47 | 41.15 | 45.12 | 49 | 58 | 70 | 83 | 37.25 | 86 | 85
4956 | 1748 | 269.2 | 49.1 | 81.1 | 94.9 | 70 | 55.1 | 180.4 | 95 | 211 | 197.2 | 43.1 | 11.4 | 30.1 | 0.043 | 104 | 30.1 | 15.407 | 442.2 | 203.5 | 199.3 | 98.9 | 35.4 | 0.676 |  |  | 99.1 | 749 | 0.992 | -8 | 48.24 | 97 | 28 | 0.996 | 173.33 | 195 | 8750 | 199.52 | 47.85 | -47.06 | 16.94 | 43.72 | 41.01 | 45.12 | 49 | 58 | 70 | 83 | 37.25 | 86 | 82
4957 | 1750 | 268.9 | 49.3 | 81.1 | 95 | 70 | 55.1 | 180.3 | 95 | 211.1 | 197.6 | 43.1 | 11.4 | 30.1 | 0.048 | 104 | 30.1 | 15.379 | 441.4 | 203.5 | 199.2 | 98.9 | 35.4 | 0.676 |  |  | 99.1 | 749.1 | 0.988 | -8 | 48.63 | 97 | 28 | 1.007 | 173.33 | 202 | 8950 | 198.23 | 47.75 | -46.94 | 17.19 | 43.64 | 40.84 | 45.12 | 49 | 58 | 70 | 83 | 37.25 | 87 | 86
4958 | 1752 | 270.2 | 49.3 | 81.1 | 95 | 70 | 55.1 | 180.5 | 95 | 211.3 | 197.4 | 43.1 | 11.4 | 30.1 | 0.04 | 104 | 30.1 | 15.481 | 441.3 | 203.5 | 199.5 | 98.9 | 35.4 | 0.676 |  |  | 99.1 | 749.1 | 0.986 | -8 | 44.71 | 97 | 28 | 1.001 | 172.94 | 195 | 8510 | 198.54 | 46.06 | -47 | 16.94 | 43.59 | 40.89 | 45.03 | 49 | 58 | 70 | 83 | 37.25 | 87 | 85
4959 | 1754 | 271 | 49.8 | 81.1 | 95.1 | 70 | 55.1 | 180.6 | 95 | 211.5 | 197 | 43.1 | 11.4 | 30.1 | 0.036 | 104 | 30.1 | 15.512 | 440.9 | 203.5 | 199.3 | 98.9 | 35.4 | 0.676 |  |  | 99.1 | 749.2 | 0.993 | -8 | 44.31 | 97 | 28 | 1 | 172.94 | 197 | 8900 | 197.25 | 46.73 | -47 | 17.12 | 43.68 | 40.99 | 45.12 | 49 | 58 | 70 | 83 | 37.25 | 86 | 90
4960 | 1749 | 270 | 49.1 | 81.1 | 95 | 70 | 55.1 | 180.4 | 95 | 211.1 | 197.1 | 43.1 | 11.4 | 30.1 | 0.042 | 104 | 30.1 | 15.464 | 440.4 | 203.5 | 199 | 98.9 | 35.4 | 0.675 |  |  | 99.1 | 749.1 | 0.993 | -8 | 47.06 | 97 | 28 | 0.991 | 172.55 | 201 | 8870 | 198.86 | 46.08 | -47.06 | 17.19 | 43.43 | 41.01 | 45.12 | 49 | 58 | 70 | 83 | 37.25 | 84 | 86
4961 | 1752 | 270.3 | 49.8 | 81.1 | 95 | 70 | 55.1 | 180.6 | 95 | 211.3 | 197.3 | 43.1 | 11.4 | 30.1 | 0.04 | 104 | 30.1 | 15.401 | 438.7 | 203.5 | 199.2 | 98.9 | 35.4 | 0.676 |  |  | 99.1 | 749.1 | 0.989 | -8 | 53.33 | 97 | 28 | 1 | 173.33 | 199 | 8580 | 198.23 | 45.8 | -47.06 | 17.19 | 43.39 | 40.92 | 45.12 | 49 | 58 | 70 | 83 | 37.25 | 89 | 92
4962 | 1746 | 269.5 | 49.1 | 81.1 | 95 | 70 | 55.1 | 180.5 | 95 | 211.1 | 196.8 | 43.1 | 11.4 | 30.1 | 0.046 | 104 | 30.1 | 15.397 | 439 | 203.5 | 198.8 | 98.9 | 35.4 | 0.675 |  |  | 99.1 | 749 | 0.986 | -8 | 49.41 | 97 | 28 | 0.991 | 172.16 | 199 | 9410 | 197.59 | 47.16 | -46.94 | 16.88 | 43.63 | 40.87 | 45.03 | 49 | 58 | 70 | 83 | 37.25 | 86 | 86
4963 | 1746 | 268.6 | 49 | 81.2 | 95 | 70 | 55.1 | 180.4 | 95 | 211 | 197.2 | 43 | 11.4 | 30.1 | 0.058 | 104 | 30.1 | 15.331 | 438.9 | 203.5 | 198.5 | 98.9 | 35.4 | 0.675 |  |  | 99.1 | 749 | 0.984 | -8 | 57.25 | 97 | 28 | 1 | 172.55 | 194 | 8310 | 196.93 | 46.21 | -46.88 | 16.75 | 43.55 | 41.05 | 45.03 | 49 | 58 | 70 | 83 | 37.25 | 86 | 84
4964 | 1741 | 266.8 | 48.5 | 81.2 | 94.9 | 70 | 55.1 | 180.2 | 95.1 | 210.7 | 197.5 | 43 | 11.4 | 30.1 | 0.066 | 103.9 | 30.1 | 15.301 | 439.9 | 203.5 | 198.6 | 98.9 | 35.4 | 0.673 |  |  | 99.1 | 749 | 1.001 | -8 | 56.86 | 97 | 28 | 1.003 | 173.73 | 199 | 9190 | 197.59 | 47.37 | -46.88 | 16.94 | 43.57 | 41.01 | 44.83 | 49 | 58 | 70 | 83 | 37.25 | 84 | 86
4965 | 1749 | 268 | 49 | 81.2 | 94.9 | 70 | 55.1 | 180.5 | 95.1 | 211.2 | 197.7 | 42.9 | 11.4 | 30.1 | 0.06 | 104 | 30.1 | 15.259 | 439.2 | 203.5 | 198.8 | 98.9 | 35.4 | 0.675 |  |  | 99.1 | 749.1 | 0.994 | -8 | 52.16 | 97 | 28 | 0.991 | 173.73 | 193 | 8700 | 197.25 | 47.75 | -46.94 | 16.88 | 43.63 | 41.07 | 44.72 | 49 | 58 | 70 | 83 | 37.25 | 85 | 87
4966 | 1756 | 270.1 | 49.5 | 81.2 | 95 | 70 | 55.1 | 180.8 | 95.1 | 211.6 | 197.3 | 42.9 | 11.4 | 30.1 | 0.044 | 104 | 30.1 | 15.369 | 438.5 | 203.5 | 199.3 | 98.9 | 35.4 | 0.675 |  |  | 99.1 | 749 | 0.984 | -8 | 40.39 | 97 | 28 | 1.001 | 173.33 | 198 | 8950 | 196.61 | 46.53 | -47 | 16.81 | 43.61 | 41.19 | 44.72 | 49 | 58 | 70 | 83 | 37.25 | 85 | 90
4967 | 1745 | 267.7 | 49 | 81.2 | 95 | 70 | 55.1 | 180.5 | 95 | 211.1 | 196.7 | 42.9 | 11.4 | 30.1 | 0.05 | 104 | 30.1 | 15.473 | 439.2 | 203.5 | 198.6 | 98.9 | 35.4 | 0.673 |  |  | 99.1 | 749 | 0.991 | -8 | 46.67 | 97 | 28 | 1.006 | 172.16 | 194 | 8700 | 196.93 | 47.23 | -46.94 | 16.88 | 43.72 | 41.25 | 44.83 | 49 | 58 | 70 | 83 | 37.25 | 87 | 91
4968 | 1740 | 265.6 | 48.1 | 81.2 | 95 | 70 | 55.1 | 180.5 | 95 | 211.1 | 197.1 | 42.9 | 11.4 | 30.1 | 0.068 | 103.9 | 30 | 15.357 | 439.4 | 203.5 | 198.3 | 98.9 | 35.4 | 0.669 |  |  | 99.1 | 749.1 | 0.988 | -8 | 57.25 | 97 | 28 | 0.991 | 172.55 | 199 | 8990 | 195 | 47.66 | -46.88 | 16.94 | 43.64 | 41.03 | 44.92 | 49 | 58 | 70 | 83 | 37.25 | 87 | 83
4969 | 1746 | 265.7 | 48.6 | 81.2 | 95 | 70 | 55.1 | 180.8 | 95 | 211.6 | 197.3 | 42.9 | 11.4 | 30.1 | 0.073 | 103.9 | 30 | 15.301 | 439.8 | 203.5 | 198.1 | 98.9 | 35.4 | 0.668 |  |  | 99.1 | 749.1 | 0.993 | -8 | 58.82 | 97 | 28 | 1 | 173.33 | 200 | 8680 | 197.59 | 47.58 | -46.69 | 16.75 | 43.66 | 40.98 | 44.72 | 49 | 58 | 70 | 83 | 37.25 | 83 | 84
4970 | 1747 | 266.1 | 48 | 81.2 | 95 | 70 | 55.1 | 181 | 95 | 211.8 | 198 | 42.8 | 11.4 | 30.1 | 0.07 | 103.9 | 30 | 15.276 | 439.8 | 203.5 | 198.7 | 98.9 | 35.4 | 0.67 |  |  | 99.1 | 749.1 | 0.993 | -8 | 58.82 | 97 | 28 | 0.992 | 174.12 | 193 | 8020 | 197.25 | 47.41 | -46.94 | 16.88 | 43.66 | 41.11 | 44.72 | 49 | 58 | 70 | 83 | 37.25 | 85 | 85
4971 | 1759 | 269.7 | 50.2 | 81.2 | 95 | 70 | 55.1 | 181.3 | 95 | 212.2 | 197.8 | 42.9 | 11.4 | 30 | 0.046 | 104 | 30 | 15.35 | 439.4 | 203.5 | 199.5 | 98.9 | 35.4 | 0.673 |  |  | 99.1 | 749.1 | 0.99 | -8 | 46.27 | 97 | 28 | 1.008 | 174.12 | 195 | 9630 | 196.93 | 48.57 | -47.06 | 16.94 | 43.73 | 41.14 | 44.72 | 49 | 58 | 70 | 83 | 37.25 | 84 | 82
4972 | 1756 | 270.5 | 49.7 | 81.2 | 95 | 70 | 55.1 | 181.1 | 95 | 212 | 197.6 | 42.9 | 11.4 | 30 | 0.036 | 104 | 30 | 15.432 | 439.1 | 203.5 | 199.7 | 98.9 | 35.4 | 0.674 |  |  | 99.1 | 749.1 | 0.992 | -8 | 41.96 | 97 | 28 | 0.998 | 173.33 | 201 | 8360 | 197.25 | 47.76 | -46.88 | 17 | 43.7 | 41.2 | 44.72 | 49 | 58 | 70 | 83 | 37.25 | 84 | 83
4973 | 1754 | 270.8 | 49.5 | 81.2 | 95 | 70 | 55.1 | 181 | 95 | 211.8 | 197.4 | 43 | 11.5 | 30.1 | 0.03 | 104 | 30 | 15.494 | 439.2 | 203.5 | 199.9 | 98.9 | 35.4 | 0.673 |  |  | 99.1 | 749.1 | 0.988 | -8 | 41.57 | 97 | 28 | 0.99 | 172.94 | 196 | 8990 | 201.77 | 47.15 | -47.06 | 17.25 | 43.69 | 41.17 | 45.12 | 49 | 58 | 70 | 83 | 37.25 | 86 | 86
4974 | 1752 | 270.5 | 49.3 | 81.2 | 95 | 70 | 55.1 | 180.7 | 95.1 | 211.6 | 197.3 | 43.1 | 11.5 | 30.1 | 0.037 | 104 | 30.1 | 15.453 | 440 | 203.5 | 199.4 | 98.9 | 35.4 | 0.673 |  |  | 99.1 | 749 | 0.988 | -8 | 51.37 | 97 | 28 | 0.995 | 172.94 | 195 | 9310 | 199.84 | 47.89 | -46.94 | 17.12 | 43.64 | 40.97 | 45.33 | 49 | 58 | 70 | 83 | 37.25 | 87 | 89
4975 | 1752 | 269.9 | 49.6 | 81.2 | 95 | 70 | 55.1 | 180.6 | 95.1 | 211.5 | 197.4 | 43.1 | 11.4 | 30.1 | 0.044 | 104 | 30.1 | 15.391 | 439.8 | 203.5 | 199.2 | 98.9 | 35.4 | 0.674 |  |  | 99.1 | 749 | 0.99 | -8 | 46.67 | 97 | 28 | 1.008 | 173.33 | 195 | 9580 | 200.16 | 46.74 | -46.94 | 16.88 | 43.65 | 41.1 | 45.33 | 49 | 58 | 70 | 83 | 37.25 | 85 | 86
4976 | 1751 | 269.3 | 49.9 | 81.2 | 95 | 70 | 55.1 | 180.4 | 95.1 | 211.2 | 197.4 | 43.1 | 11.4 | 30 | 0.048 | 104 | 30.1 | 15.42 | 439.8 | 203.5 | 199.2 | 98.9 | 35.4 | 0.674 |  |  | 99.1 | 748.9 | 0.991 | -8 | 50.59 | 97 | 28 | 0.998 | 172.94 | 196 | 8920 | 200.16 | 47.19 | -46.94 | 17.25 | 43.77 | 41 | 45.23 | 49 | 58 | 70 | 83 | 37.25 | 85 | 85
4977 | 1759 | 272 | 50.1 | 81.2 | 95 | 70 | 55.1 | 180.7 | 95 | 211.6 | 197.7 | 43.1 | 11.4 | 30 | 0.045 | 104 | 30.1 | 15.434 | 439.8 | 203.5 | 199.4 | 98.9 | 35.4 | 0.674 |  |  | 99.1 | 748.9 | 0.995 | -8 | 49.02 | 97 | 28 | 1.007 | 173.73 | 199 | 8430 | 198.23 | 47.25 | -47 | 17.06 | 43.73 | 41.1 | 45.03 | 49 | 58 | 70 | 83 | 37.25 | 88 | 89
4978 | 1753 | 270.2 | 50.6 | 81.2 | 95 | 70 | 55.1 | 180.6 | 95 | 211.6 | 197.5 | 43.1 | 11.5 | 30 | 0.052 | 104 | 30.1 | 15.459 | 439.8 | 203.5 | 199 | 98.9 | 35.4 | 0.674 |  |  | 99.1 | 748.9 | 0.992 | -8 | 54.51 | 97 | 28 | 1 | 170.59 | 194 | 8650 | 197.25 | 47.67 | -47.06 | 17.06 | 43.38 | 41.04 | 45.03 | 49 | 58 | 70 | 83 | 37.25 | 88 | 86
4979 | 1751 | 270.3 | 49.5 | 81.2 | 94.9 | 70 | 55.1 | 180.9 | 95 | 211.7 | 197.8 | 43 | 11.5 | 30 | 0.048 | 104 | 30.1 | 15.422 | 439.8 | 203.5 | 199.4 | 98.9 | 35.4 | 0.676 |  |  | 99.1 | 748.8 | 0.986 | -8 | 51.76 | 97 | 28 | 0.993 | 171.76 | 200 | 9680 | 199.84 | 47.35 | -47.06 | 17.12 | 43.43 | 41.02 | 44.92 | 49 | 58 | 70 | 83 | 37.25 | 83 | 85
4980 | 1756 | 270.8 | 50.4 | 81.2 | 95 | 70 | 55.2 | 180.9 | 95 | 211.8 | 197.3 | 43 | 11.4 | 30 | 0.041 | 104 | 30.1 | 15.474 | 439.4 | 203.5 | 199.4 | 98.9 | 35.4 | 0.676 |  |  | 99.1 | 748.8 | 0.99 | -8 | 43.14 | 97 | 28 | 1.001 | 173.33 | 195 | 8330 | 197.25 | 46.82 | -46.94 | 16.94 | 43.37 | 40.91 | 44.92 | 49 | 58 | 70 | 83 | 37.25 | 82 | 86
4981 | 1750 | 271.5 | 49.2 | 81.2 | 95 | 70 | 55.2 | 180.9 | 95 | 211.7 | 197.3 | 43 | 11.4 | 30 | 0.041 | 104 | 30.1 | 15.444 | 439.1 | 203.5 | 199.3 | 98.9 | 35.4 | 0.677 |  |  | 99.1 | 748.7 | 0.99 | -8 | 48.63 | 97 | 28 | 0.996 | 172.16 | 199 | 9820 | 197.25 | 47.09 | -47 | 16.75 | 43.61 | 40.9 | 44.92 | 49 | 58 | 70 | 83 | 37.25 | 86 | 86
4982 | 1748 | 269 | 49.6 | 81.2 | 94.9 | 70 | 55.2 | 180.7 | 95.1 | 211.4 | 196.8 | 43 | 11.4 | 30 | 0.052 | 103.9 | 30.1 | 15.388 | 440.9 | 203.5 | 198.7 | 98.9 | 35.4 | 0.675 |  |  | 99.1 | 748.7 | 0.985 | -8 | 47.45 | 97 | 28 | 0.99 | 172.16 | 195 | 8290 | 198.54 | 47.07 | -47.06 | 16.94 | 43.64 | 41.02 | 45.03 | 49 | 58 | 70 | 83 | 37.25 | 83 | 89
4983 | 1745 | 268.7 | 48.8 | 81.2 | 94.9 | 70 | 55.2 | 180.6 | 95.1 | 211.3 | 197.1 | 43 | 11.5 | 30 | 0.064 | 103.9 | 30.1 | 15.297 | 440.9 | 203.5 | 198.3 | 98.9 | 35.4 | 0.673 |  |  | 99.1 | 748.6 | 0.985 | -8 | 56.86 | 97 | 28 | 0.992 | 173.33 | 199 | 8870 | 197.27 | 47.82 | -46.88 | 16.75 | 43.58 | 40.99 | 45.03 | 49 | 58 | 70 | 83 | 37.25 | 85 | 85
4984 | 1739 | 265.7 | 48.1 | 81.2 | 94.9 | 70 | 55.2 | 180.4 | 95.1 | 211 | 197.4 | 42.9 | 11.4 | 30 | 0.074 | 103.9 | 30.1 | 15.236 | 440.8 | 203.5 | 198.3 | 98.9 | 35.4 | 0.671 |  |  | 99.1 | 748.6 | 0.995 | -8 | 59.61 | 97 | 28 | 0.998 | 172.94 | 199 | 8240 | 194.36 | 47.95 | -47 | 16.81 | 43.63 | 40.99 | 44.83 | 49 | 58 | 70 | 83 | 37.25 | 85 | 84
4985 | 1741 | 263.9 | 48.7 | 81.2 | 95 | 70 | 55.2 | 180.2 | 95 | 210.7 | 197.7 | 42.9 | 11.5 | 30 | 0.082 | 103.9 | 30.1 | 15.196 | 441.3 | 203.5 | 198.4 | 98.9 | 35.4 | 0.672 |  |  | 99.1 | 748.6 | 0.987 | -8 | 60 | 97 | 28 | 0.995 | 173.73 | 193 | 9070 | 197.91 | 47.57 | -46.94 | 17 | 43.66 | 41.04 | 44.72 | 49 | 58 | 70 | 83 | 37.25 | 84 | 93
4986 | 1759 | 268.1 | 50.4 | 81.2 | 95 | 70 | 55.2 | 180.8 | 95 | 211.7 | 198.1 | 42.8 | 11.5 | 30 | 0.06 | 104 | 30.1 | 15.253 | 440.2 | 203.5 | 199.1 | 98.9 | 35.5 | 0.675 |  |  | 99.1 | 748.7 | 0.991 | -8 | 58.82 | 97 | 28 | 0.994 | 174.12 | 193 | 8920 | 199.52 | 47.29 | -47 | 17.19 | 43.63 | 41.02 | 44.62 | 49 | 58 | 70 | 83 | 37.25 | 87 | 88
4987 | 1747 | 268.7 | 48.9 | 81.2 | 95.1 | 70 | 55.2 | 181.5 | 95 | 212.4 | 197 | 42.9 | 11.5 | 30 | 0.037 | 104 | 30.1 | 15.402 | 440 | 203.5 | 199.7 | 98.9 | 35.5 | 0.674 |  |  | 99.1 | 748.7 | 0.992 | -8 | 39.22 | 97 | 28 | 0.999 | 172.55 | 196 | 8120 | 197.91 | 46.71 | -46.88 | 17 | 43.49 | 40.96 | 44.62 | 49 | 58 | 70 | 83 | 37.25 | 86 | 81
4988 | 1746 | 267.9 | 48.7 | 81.2 | 95 | 70 | 55.2 | 181.2 | 95 | 211.9 | 197.5 | 43 | 11.4 | 30 | 0.047 | 104 | 30.1 | 15.386 | 439.7 | 203.5 | 199.4 | 98.9 | 35.5 | 0.675 |  |  | 99.1 | 748.6 | 0.991 | -8 | 48.63 | 97 | 28 | 0.991 | 173.73 | 202 | 9380 | 196.93 | 47.92 | -47 | 16.88 | 43.53 | 40.94 | 45.03 | 49 | 58 | 70 | 83 | 37.25 | 86 | 87
4989 | 1751 | 268.9 | 49.4 | 81.2 | 95 | 70 | 55.2 | 181.1 | 95 | 212 | 197.9 | 43 | 11.5 | 30 | 0.046 | 104 | 30.1 | 15.423 | 439.2 | 203.5 | 199.5 | 98.9 | 35.5 | 0.677 |  |  | 99.1 | 748.6 | 0.988 | -8 | 51.37 | 97 | 28 | 1.002 | 172.94 | 196 | 8900 | 198.86 | 47.57 | -46.81 | 16.75 | 43.74 | 41.09 | 45.12 | 49 | 58 | 70 | 83 | 37.25 | 86 | 90
4990 | 1756 | 270.4 | 49.8 | 81.2 | 95 | 70 | 55.2 | 181.2 | 95.1 | 212.2 | 198.1 | 43 | 11.5 | 30 | 0.045 | 104.1 | 30.1 | 15.456 | 437.2 | 203.5 | 199.7 | 98.9 | 35.5 | 0.677 |  |  | 99.1 | 748.6 | 0.99 | -8 | 50.59 | 97 | 28 | 1.002 | 174.12 | 198 | 8290 | 196.61 | 47.92 | -47.06 | 17 | 43.62 | 41.16 | 45.03 | 49 | 58 | 70 | 83 | 37.25 | 83 | 89
4991 | 1755 | 272.1 | 49.8 | 81.2 | 95 | 70 | 55.2 | 181.4 | 95.1 | 212.3 | 197 | 43.1 | 11.4 | 30 | 0.033 | 104.1 | 30 | 15.571 | 437.9 | 203.5 | 199.4 | 98.9 | 35.5 | 0.675 |  |  | 99.1 | 748.6 | 0.984 | -8 | 41.57 | 97 | 28 | 0.996 | 172.55 | 194 | 10190 | 199.52 | 46.75 | -47.06 | 16.88 | 43.71 | 40.99 | 45.03 | 49 | 58 | 70 | 83 | 37.25 | 83 | 87
4992 | 1746 | 270.3 | 49 | 81.2 | 95.1 | 70 | 55.3 | 181.2 | 95.1 | 212 | 196.7 | 43.1 | 11.4 | 30 | 0.042 | 104 | 30 | 15.474 | 438.5 | 203.5 | 198.8 | 98.9 | 35.5 | 0.672 |  |  | 99.1 | 748.5 | 0.989 | -8 | 49.02 | 97 | 28 | 0.997 | 172.55 | 197 | 8800 | 197.91 | 46.69 | -46.94 | 17.06 | 43.68 | 41.02 | 45.23 | 49 | 58 | 70 | 83 | 37.25 | 86 | 91
4993 | 1741 | 268 | 48.3 | 81.2 | 95 | 70 | 55.3 | 180.6 | 95.1 | 211.2 | 197 | 43.1 | 11.4 | 30 | 0.064 | 103.9 | 30 | 15.313 | 440 | 203.5 | 198.3 | 98.9 | 35.5 | 0.67 |  |  | 99.1 | 748.5 | 0.989 | -8 | 59.22 | 97 | 28 | 0.989 | 172.94 | 199 | 8310 | 195.98 | 47.98 | -46.94 | 16.88 | 43.61 | 41.1 | 45.23 | 49 | 58 | 70 | 83 | 37.25 | 86 | 92
4994 | 1743 | 266.1 | 48.7 | 81.2 | 94.9 | 70 | 55.3 | 180.5 | 95.1 | 211.1 | 197.5 | 43 | 11.5 | 30 | 0.075 | 103.9 | 30 | 15.203 | 440.8 | 203.5 | 198.4 | 98.9 | 35.5 | 0.669 |  |  | 99.1 | 748.6 | 0.991 | -8 | 60.39 | 97 | 28 | 0.996 | 172.94 | 193 | 8990 | 196.61 | 47.31 | -47 | 16.75 | 43.63 | 41.06 | 45.03 | 49 | 58 | 70 | 83 | 37.25 | 84 | 83
4995 | 1750 | 266.9 | 49.4 | 81.2 | 94.9 | 70 | 55.3 | 180.6 | 95 | 211.4 | 198.1 | 42.9 | 11.5 | 30 | 0.075 | 103.9 | 30 | 15.224 | 440.3 | 203.5 | 198.8 | 98.9 | 35.5 | 0.671 |  |  | 99.1 | 748.6 | 0.997 | -8 | 58.82 | 97 | 28 | 1.003 | 173.73 | 193 | 8260 | 196.93 | 47.53 | -47 | 17 | 43.78 | 41.23 | 44.83 | 49 | 58 | 70 | 83 | 37.25 | 83 | 79
4996 | 1765 | 270.9 | 50.6 | 81.2 | 95 | 70 | 55.3 | 180.7 | 95 | 211.8 | 197.8 | 42.9 | 11.5 | 30 | 0.044 | 104 | 30 | 15.32 | 439.1 | 203.5 | 199.8 | 98.9 | 35.5 | 0.675 |  |  | 99.1 | 748.6 | 0.991 | -8 | 41.18 | 97 | 28 | 1.008 | 173.33 | 197 | 8750 | 199.84 | 47.98 | -47.06 | 17.19 | 43.72 | 41.07 | 44.62 | 49 | 58 | 70 | 83 | 37.25 | 83 | 79
4997 | 1755 | 270.7 | 49.7 | 81.2 | 95 | 70 | 55.3 | 180.9 | 95 | 211.7 | 197.3 | 42.9 | 11.5 | 30 | 0.035 | 104 | 30 | 15.487 | 439 | 203.5 | 199.9 | 98.9 | 35.5 | 0.672 |  |  | 99.1 | 748.5 | 0.993 | -8 | 45.1 | 97 | 28 | 0.993 | 172.55 | 196 | 8900 | 197.25 | 46.51 | -47.06 | 17.06 | 43.75 | 41.01 | 44.83 | 49 | 58 | 70 | 83 | 37.25 | 84 | 83
4998 | 1756 | 271.8 | 49.8 | 81.2 | 95 | 70 | 55.3 | 181 | 95.1 | 211.9 | 197.5 | 43 | 11.5 | 30 | 0.028 | 104.1 | 30 | 15.522 | 439.2 | 203.5 | 200.1 | 98.9 | 35.5 | 0.675 |  |  | 99.1 | 748.5 | 0.989 | -8 | 43.53 | 97 | 28 | 0.999 | 174.12 | 197 | 8630 | 201.45 | 47.8 | -47 | 17.12 | 43.8 | 41.06 | 45.12 | 49 | 58 | 70 | 83 | 37.25 | 86 | 90
4999 | 1749 | 269.7 | 49.6 | 81.2 | 95 | 70 | 55.4 | 180.4 | 95 | 211.1 | 197.2 | 43.1 | 11.5 | 30 | 0.032 | 104 | 30 | 15.511 | 440.8 | 203.5 | 199.7 | 98.9 | 35.5 | 0.672 |  |  | 99.1 | 748.5 | 0.991 | -8 | 41.96 | 97 | 28 | 1.003 | 173.33 | 194 | 9480 | 199.84 | 46.73 | -47.06 | 17 | 43.71 | 41.04 | 45.12 | 49 | 58 | 70 | 83 | 37.25 | 87 | 86
5000 | 1750 | 270 | 49.5 | 81.2 | 95 | 70 | 55.4 | 180.4 | 95 | 211.1 | 197.3 | 43.1 | 11.5 | 30 | 0.038 | 104 | 30 | 15.399 | 441.1 | 203.5 | 199.4 | 98.9 | 35.5 | 0.671 |  |  | 99.1 | 748.5 | 0.992 | -8 | 45.49 | 97 | 28 | 0.99 | 172.94 | 197 | 8970 | 196.93 | 47.02 | -47.06 | 16.94 | 43.52 | 41.05 | 45.33 | 49 | 58 | 70 | 83 | 37.25 | 85 | 90
5001 | 1747 | 269.4 | 49.3 | 81.2 | 95 | 70 | 55.4 | 180.2 | 95 | 210.8 | 197.4 | 43.1 | 11.5 | 30 | 0.045 | 104 | 30 | 15.419 | 441.9 | 203.5 | 199.3 | 98.9 | 35.5 | 0.671 |  |  | 99.1 | 748.5 | 0.992 | -8 | 47.06 | 97 | 28 | 0.991 | 173.33 | 195 | 8630 | 197.59 | 46.62 | -47.06 | 17.06 | 43.47 | 41.08 | 45.23 | 49 | 58 | 70 | 83 | 37.25 | 85 | 86
5002 | 1746 | 268.2 | 49.5 | 81.2 | 95 | 70 | 55.4 | 180.1 | 95 | 210.7 | 197.9 | 43.1 | 11.5 | 30 | 0.054 | 104 | 30 | 15.395 | 442.9 | 203.5 | 199.3 | 98.9 | 35.5 | 0.671 |  |  | 99.1 | 748.5 | 0.99 | -8 | 57.65 | 97 | 28 | 1.008 | 173.73 | 195 | 9410 | 198.23 | 45.72 | -47.12 | 17 | 43.5 | 41.04 | 45.23 | 49 | 58 | 70 | 83 | 37.25 | 84 | 82
5003 | 1753 | 269.2 | 49.8 | 81.2 | 95 | 70 | 55.4 | 180.1 | 95 | 210.8 | 197.5 | 43 | 11.5 | 30 | 0.051 | 104 | 30.1 | 15.331 | 444.3 | 203.5 | 199.2 | 98.9 | 35.5 | 0.672 |  |  | 99.1 | 748.6 | 0.99 | -8 | 48.24 | 97 | 28 | 1.004 | 172.94 | 201 | 9530 | 197.91 | 46.36 | -47 | 16.88 | 43.44 | 40.98 | 44.92 | 49 | 58 | 70 | 83 | 37.25 | 87 | 83
5004 | 1747 | 269.6 | 48.7 | 81.2 | 94.9 | 70 | 55.4 | 180.3 | 95 | 211 | 196.9 | 43 | 11.5 | 30 | 0.047 | 104 | 30.1 | 15.371 | 444.4 | 203.5 | 198.9 | 98.9 | 35.5 | 0.673 |  |  | 99.1 | 748.6 | 1 | -8 | 47.06 | 97 | 28 | 1.004 | 172.55 | 196 | 8120 | 197.25 | 46.09 | -46.88 | 16.94 | 43.61 | 41.06 | 44.92 | 49 | 58 | 70 | 83 | 37.25 | 88 | 83
5005 | 1738 | 265.4 | 48.4 | 81.2 | 94.9 | 70 | 55.4 | 179.8 | 95 | 210.2 | 197.3 | 43 | 11.5 | 30 | 0.071 | 103.9 | 30 | 15.29 | 445.8 | 203.5 | 198.4 | 98.9 | 35.4 | 0.672 |  |  | 99.1 | 748.7 | 0.989 | -8 | 58.82 | 97 | 28 | 0.992 | 172.94 | 201 | 9780 | 195 | 48.02 | -46.88 | 17 | 43.66 | 41.06 | 44.92 | 49 | 58 | 70 | 83 | 37.25 | 87 | 88
5006 | 1744 | 265.2 | 48.5 | 81.2 | 94.9 | 70 | 55.4 | 179.8 | 95 | 210.4 | 197.5 | 42.9 | 11.5 | 30 | 0.076 | 103.9 | 30 | 15.176 | 447.3 | 203.5 | 198.3 | 98.9 | 35.4 | 0.671 |  |  | 99.1 | 748.8 | 0.995 | -8 | 59.22 | 97 | 28 | 0.995 | 172.55 | 202 | 9240 | 194.36 | 47.88 | -46.75 | 16.94 | 43.74 | 41.03 | 44.83 | 49 | 58 | 70 | 83 | 37.25 | 85 | 86
5007 | 1758 | 269 | 49.6 | 81.2 | 94.9 | 70 | 55.4 | 180.4 | 95 | 211.3 | 197.8 | 42.8 | 11.5 | 30 | 0.053 | 104 | 30 | 15.267 | 446.5 | 203.5 | 199.2 | 98.9 | 35.4 | 0.676 |  |  | 99.1 | 748.9 | 0.991 | -8 | 41.96 | 97 | 28 | 0.996 | 173.73 | 199 | 8730 | 199.84 | 47.6 | -46.94 | 17 | 43.7 | 41.06 | 44.62 | 49 | 58 | 70 | 83 | 37.25 | 83 | 85
5008 | 1761 | 271.2 | 50.1 | 81.2 | 95 | 70 | 55.4 | 181 | 95 | 212 | 197.1 | 42.9 | 11.5 | 30 | 0.034 | 104.1 | 30 | 15.454 | 446.2 | 203.5 | 199.6 | 98.9 | 35.4 | 0.68 |  |  | 99.1 | 748.8 | 0.991 | -8 | 41.57 | 97 | 28 | 1 | 172.94 | 195 | 8820 | 199.18 | 47.92 | -47 | 17 | 43.75 | 41.08 | 44.83 | 49 | 58 | 70 | 83 | 37.25 | 87 | 87
5009 | 1749 | 269.3 | 49.3 | 81.2 | 95 | 70 | 55.4 | 180.9 | 95 | 211.7 | 197 | 42.9 | 11.5 | 30 | 0.043 | 104 | 30 | 15.478 | 447 | 203.5 | 199.1 | 98.9 | 35.4 | 0.677 |  |  | 99.2 | 748.8 | 0.983 | -8 | 45.88 | 97 | 28 | 1 | 172.16 | 198 | 8970 | 196.61 | 46.7 | -47 | 17 | 43.67 | 41.1 | 45.03 | 49 | 58 | 70 | 83 | 37.25 | 89 | 86
5010 | 1754 | 270.6 | 49.4 | 81.2 | 95 | 70 | 55.4 | 180.8 | 95.1 | 211.7 | 197.7 | 43 | 11.5 | 30 | 0.048 | 104 | 30 | 15.408 | 446.2 | 203.5 | 199.2 | 98.9 | 35.4 | 0.678 |  |  | 99.2 | 748.7 | 0.997 | -8 | 58.43 | 97 | 28 | 1.001 | 173.33 | 200 | 9020 | 199.84 | 47.78 | -47.06 | 16.94 | 43.74 | 41.18 | 45.12 | 49 | 58 | 70 | 83 | 37.25 | 84 | 87
5011 | 1748 | 270 | 48.9 | 81.2 | 95 | 70 | 55.5 | 180.5 | 95.1 | 211.3 | 197.2 | 43 | 11.5 | 30 | 0.04 | 104 | 30 | 15.418 | 445.9 | 203.5 | 199.3 | 98.9 | 35.4 | 0.676 |  |  | 99.1 | 748.6 | 0.995 | -8 | 44.71 | 97 | 28 | 0.999 | 172.55 | 199 | 8700 | 196.93 | 47.78 | -46.94 | 16.94 | 43.73 | 41.14 | 45.12 | 49 | 58 | 70 | 83 | 37.25 | 86 | 87
5012 | 1747 | 268 | 49.1 | 81.2 | 95 | 70 | 55.5 | 180.2 | 95.1 | 210.9 | 197.4 | 43.1 | 11.5 | 30 | 0.055 | 104 | 30 | 15.327 | 445.4 | 203.5 | 198.9 | 98.9 | 35.4 | 0.672 |  |  | 99.1 | 748.6 | 0.991 | -8 | 57.65 | 97 | 28 | 1 | 171.37 | 200 | 8700 | 197.27 | 47.32 | -46.94 | 17.12 | 43.73 | 41.03 | 45.23 | 49 | 58 | 70 | 83 | 37.25 | 88 | 87
5013 | 1745 | 267.3 | 48.8 | 81.2 | 95 | 70 | 55.5 | 180.1 | 95 | 210.7 | 198 | 43 | 11.5 | 30 | 0.06 | 104 | 30 | 15.326 | 445.6 | 203.5 | 199.1 | 98.9 | 35.4 | 0.674 |  |  | 99.1 | 748.7 | 0.989 | -8 | 57.65 | 97 | 28 | 0.989 | 173.73 | 193 | 8920 | 196.61 | 47.84 | -46.88 | 17.12 | 43.56 | 41.06 | 45.12 | 49 | 58 | 70 | 83 | 37.25 | 89 | 92
5014 | 1745 | 266.7 | 48.8 | 81.2 | 95 | 70 | 55.5 | 180 | 95 | 210.5 | 198.1 | 43 | 11.5 | 30 | 0.055 | 104 | 30 | 15.348 | 446 | 203.5 | 199.4 | 98.9 | 35.4 | 0.676 |  |  | 99.1 | 748.8 | 0.989 | -8 | 55.29 | 97 | 28 | 1.003 | 173.33 | 195 | 9210 | 199.18 | 47.13 | -47 | 17.06 | 43.57 | 41.07 | 45.03 | 49 | 58 | 70 | 83 | 37.25 | 89 | 87
5015 | 1757 | 270.3 | 49.6 | 81.2 | 95 | 70 | 55.5 | 180.6 | 95 | 211.5 | 197.6 | 43 | 11.5 | 30 | 0.042 | 104.1 | 30 | 15.397 | 446.2 | 203.5 | 199.6 | 98.9 | 35.4 | 0.679 |  |  | 99.1 | 749 | 0.993 | -8 | 43.53 | 97 | 28 | 1.005 | 172.94 | 195 | 8920 | 200.16 | 46.78 | -46.94 | 16.88 | 43.66 | 41.01 | 44.92 | 49 | 58 | 70 | 83 | 37.25 | 87 | 87
5016 | 1754 | 271.1 | 50 | 81.2 | 95.1 | 70 | 55.5 | 180.9 | 95 | 211.9 | 197.2 | 43 | 11.5 | 30 | 0.036 | 104.1 | 30 | 15.502 | 446.8 | 203.5 | 199.6 | 98.9 | 35.4 | 0.68 |  |  | 99.1 | 749 | 0.987 | -8 | 43.92 | 97 | 28 | 0.999 | 172.94 | 200 | 9040 | 199.84 | 46.82 | -47.06 | 17.06 | 43.72 | 40.97 | 45.03 | 49 | 58 | 70 | 83 | 37.25 | 85 | 96
5017 | 1745 | 269.4 | 49 | 81.2 | 95 | 70 | 55.5 | 180.7 | 95 | 211.4 | 197.4 | 43.1 | 11.5 | 30 | 0.038 | 104 | 30 | 15.498 | 447.7 | 203.5 | 199.5 | 98.9 | 35.4 | 0.68 |  |  | 99.1 | 748.9 | 0.99 | -8 | 49.41 | 97 | 28 | 0.996 | 172.94 | 198 | 8850 | 197.91 | 47.02 | -47.19 | 17.19 | 43.47 | 41.04 | 45.12 | 49 | 58 | 70 | 83 | 37.25 | 87 | 89
5018 | 1753 | 269.9 | 49.6 | 81.2 | 95.1 | 70 | 55.5 | 180.6 | 95 | 211.4 | 197.7 | 43.1 | 11.5 | 30 | 0.04 | 104 | 30 | 15.464 | 447 | 203.5 | 199.4 | 98.9 | 35.4 | 0.679 |  |  | 99.1 | 748.9 | 0.993 | -8 | 47.06 | 97 | 28 | 1.002 | 173.33 | 202 | 8680 | 199.52 | 46.55 | -47.12 | 17 | 43.48 | 40.93 | 45.23 | 49 | 58 | 70 | 83 | 37.25 | 87 | 85
5019 | 1754 | 270.6 | 49.5 | 81.2 | 95.1 | 70 | 55.5 | 180.7 | 95 | 211.6 | 197.1 | 43.1 | 11.5 | 30 | 0.04 | 104 | 30 | 15.461 | 446.8 | 203.5 | 199.2 | 98.9 | 35.4 | 0.678 |  |  | 99.1 | 749 | 0.995 | -8 | 44.71 | 97 | 28 | 1.003 | 172.55 | 196 | 8680 | 198.23 | 47.04 | -46.94 | 16.94 | 43.72 | 40.95 | 45.12 | 49 | 58 | 70 | 83 | 37.25 | 89 | 86
5020 | 1748 | 269 | 49.3 | 81.2 | 95.1 | 70 | 55.5 | 180.4 | 95.1 | 211.1 | 197.1 | 43.1 | 11.5 | 30 | 0.05 | 104 | 30 | 15.393 | 445 | 203.5 | 198.8 | 98.9 | 35.4 | 0.675 |  |  | 99.1 | 749 | 0.992 | -8 | 50.59 | 97 | 28 | 1.009 | 173.33 | 195 | 8680 | 199.84 | 46.96 | -47.06 | 16.88 | 43.61 | 40.91 | 45.12 | 49 | 58 | 70 | 83 | 37.25 | 85 | 86
5021 | 1745 | 267.7 | 49 | 81.2 | 95.1 | 70 | 55.5 | 180.3 | 95.1 | 211 | 197.7 | 43 | 11.5 | 30 | 0.064 | 104 | 30 | 15.347 | 445.5 | 203.5 | 198.7 | 98.9 | 35.4 | 0.674 |  |  | 99.1 | 748.9 | 0.991 | -8 | 58.82 | 97 | 28 | 0.996 | 173.33 | 203 | 9210 | 197.91 | 46.78 | -46.94 | 16.81 | 43.69 | 41.01 | 45.03 | 49 | 58 | 70 | 83 | 37.25 | 84 | 84
5022 | 1751 | 268.4 | 49.4 | 81.2 | 95 | 70 | 55.5 | 180.6 | 95.1 | 211.3 | 198 | 43 | 11.5 | 30 | 0.059 | 104 | 30 | 15.288 | 444.8 | 203.5 | 199.1 | 98.9 | 35.4 | 0.674 |  |  | 99.1 | 749 | 0.99 | -8 | 60 | 97 | 28 | 1.005 | 174.12 | 195 | 8950 | 200.16 | 46.62 | -47.06 | 16.81 | 43.67 | 41.02 | 44.72 | 49 | 58 | 70 | 83 | 37.25 | 84 | 80
5023 | 1753 | 270 | 49.3 | 81.2 | 95.1 | 70 | 55.5 | 180.8 | 95.1 | 211.7 | 197.2 | 42.9 | 11.5 | 30 | 0.04 | 104 | 30 | 15.396 | 445.2 | 203.5 | 199.5 | 98.9 | 35.4 | 0.677 |  |  | 99.2 | 749 | 0.991 | -8 | 41.18 | 97 | 28 | 1.004 | 172.55 | 197 | 8410 | 196.61 | 46.95 | -47 | 17 | 43.65 | 40.88 | 44.83 | 49 | 58 | 70 | 83 | 37.25 | 85 | 85
5024 | 1747 | 268.5 | 49.1 | 81.2 | 95.1 | 70 | 55.4 | 180.5 | 95.1 | 211.2 | 196.9 | 43 | 11.5 | 30 | 0.046 | 104 | 30 | 15.354 | 446.4 | 203.5 | 199 | 98.9 | 35.4 | 0.677 |  |  | 99.1 | 749.1 | 0.991 | -8 | 47.45 | 97 | 28 | 1.003 | 172.16 | 195 | 9090 | 199.84 | 47.2 | -46.94 | 17.06 | 43.67 | 40.96 | 44.92 | 49 | 58 | 70 | 83 | 37.25 | 83 | 94
5025 | 1750 | 268.6 | 49.1 | 81.2 | 95 | 70 | 55.4 | 180.5 | 95.1 | 211.2 | 197.3 | 43 | 11.5 | 30 | 0.054 | 104 | 30 | 15.295 | 446 | 203.5 | 198.8 | 98.9 | 35.4 | 0.677 |  |  | 99.1 | 749.1 | 0.989 | -8 | 54.9 | 97 | 28 | 0.996 | 172.94 | 201 | 9560 | 197.91 | 46.98 | -47.06 | 16.94 | 43.65 | 41.08 | 45.03 | 49 | 58 | 70 | 83 | 37.25 | 83 | 85
5026 | 1750 | 268.4 | 49.4 | 81.2 | 95 | 70 | 55.4 | 180.3 | 95.1 | 210.9 | 197 | 43 | 11.5 | 30 | 0.05 | 104 | 30 | 15.323 | 446.4 | 203.5 | 198.8 | 98.9 | 35.4 | 0.677 |  |  | 99.1 | 749.1 | 0.991 | -8 | 45.49 | 97 | 28 | 1.008 | 172.55 | 194 | 8510 | 199.52 | 45.91 | -46.94 | 16.94 | 43.75 | 41.01 | 44.92 | 49 | 58 | 70 | 83 | 37.25 | 86 | 85
5027 | 1747 | 268.4 | 48.9 | 81.2 | 95.1 | 70 | 55.4 | 180.2 | 95.1 | 210.9 | 196.9 | 43 | 11.5 | 30 | 0.045 | 104 | 30.1 | 15.368 | 446.8 | 203.5 | 198.7 | 98.9 | 35.4 | 0.678 |  |  | 99.1 | 749.1 | 0.99 | -8 | 48.24 | 97 | 28 | 0.996 | 172.55 | 199 | 9160 | 198.23 | 47.18 | -47.06 | 17 | 43.42 | 40.96 | 45.03 | 49 | 58 | 70 | 83 | 37.25 | 84 | 86
5028 | 1749 | 268.1 | 49.3 | 81.2 | 95.1 | 70 | 55.4 | 180.3 | 95.1 | 211.1 | 196.9 | 43 | 11.5 | 30 | 0.053 | 104 | 30.1 | 15.361 | 446.6 | 203.5 | 198.5 | 98.9 | 35.4 | 0.677 |  |  | 99.1 | 749.1 | 0.983 | -8 | 49.8 | 97 | 28 | 1.018 | 172.55 | 194 | 8090 | 197.25 | 46.54 | -47 | 16.94 | 43.72 | 41.16 | 45.03 | 49 | 58 | 70 | 83 | 37.25 | 88 | 83
5029 | 1750 | 268.8 | 48.9 | 81.2 | 95.2 | 70 | 55.4 | 180.6 | 95.1 | 211.5 | 197.4 | 43 | 11.5 | 30 | 0.059 | 104 | 30.1 | 15.371 | 444.9 | 203.5 | 198.5 | 98.9 | 35.4 | 0.676 |  |  | 99.1 | 749.2 | 0.992 | -8 | 56.86 | 97 | 28 | 0.99 | 173.33 | 202 | 8800 | 197.91 | 46.82 | -46.94 | 16.94 | 43.72 | 41.1 | 44.92 | 49 | 58 | 70 | 83 | 37.25 | 89 | 86
5030 | 1753 | 269.5 | 49.4 | 81.2 | 95.1 | 70 | 55.3 | 180.7 | 95.1 | 211.5 | 197.7 | 43 | 11.5 | 30 | 0.06 | 104 | 30.1 | 15.408 | 444.3 | 203.5 | 198.8 | 98.9 | 35.4 | 0.676 |  |  | 99.1 | 749.2 | 0.999 | -8 | 50.98 | 97 | 28 | 1.006 | 173.73 | 195 | 9020 | 197.25 | 46.79 | -46.88 | 16.69 | 43.68 | 41.06 | 44.83 | 49 | 58 | 70 | 83 | 37.25 | 85 | 86
5031 | 1751 | 268.4 | 49.5 | 81.2 | 95.2 | 70 | 55.3 | 180.2 | 95.1 | 210.8 | 197.2 | 43 | 11.5 | 30 | 0.061 | 104 | 30.1 | 15.337 | 444.3 | 203.5 | 198.6 | 98.9 | 35.4 | 0.676 |  |  | 99.2 | 749.2 | 0.99 | -8 | 53.33 | 97 | 28 | 1.012 | 172.16 | 197 | 8380 | 197.59 | 46.99 | -46.75 | 16.75 | 43.66 | 41.12 | 44.72 | 49 | 58 | 70 | 83 | 37.25 | 87 | 82
5032 | 1747 | 267.3 | 49.2 | 81.2 | 95.2 | 70 | 55.3 | 179.9 | 95.1 | 210.5 | 197.6 | 42.9 | 11.5 | 30 | 0.069 | 104 | 30.1 | 15.277 | 443.7 | 203.5 | 198.5 | 98.9 | 35.4 | 0.673 |  |  | 99.1 | 749.2 | 0.992 | -8 | 60 | 97 | 28 | 0.997 | 172.94 | 193 | 8730 | 197.59 | 47.99 | -46.94 | 16.69 | 43.8 | 41.14 | 44.83 | 49 | 58 | 70 | 83 | 37.25 | 89 | 85
5033 | 1751 | 267.8 | 49.4 | 81.1 | 95.1 | 70 | 55.3 | 180.2 | 95.1 | 211 | 197.8 | 42.9 | 11.5 | 30 | 0.062 | 104 | 30.1 | 15.269 | 444.4 | 203.5 | 198.9 | 98.9 | 35.4 | 0.676 |  |  | 99.1 | 749.2 | 0.994 | -8 | 54.9 | 97 | 28 | 1.005 | 173.73 | 202 | 8950 | 196.61 | 47.27 | -47.06 | 16.94 | 43.55 | 41.08 | 44.72 | 49 | 58 | 70 | 83 | 37.25 | 88 | 84
5034 | 1756 | 270.4 | 49.7 | 81.1 | 95.1 | 70 | 55.3 | 180.7 | 95.1 | 211.6 | 197.4 | 42.9 | 11.5 | 30 | 0.042 | 104.1 | 30.1 | 15.386 | 443.4 | 203.5 | 199.5 | 98.9 | 35.4 | 0.679 |  |  | 99.1 | 749.1 | 0.99 | -8 | 41.18 | 97 | 28 | 0.999 | 172.55 | 195 | 8290 | 198.54 | 46.03 | -47 | 16.88 | 43.64 | 40.97 | 44.83 | 49 | 58 | 70 | 83 | 37.25 | 88 | 83
5035 | 1757 | 271 | 50.1 | 81.1 | 95.2 | 70 | 55.2 | 180.8 | 95.1 | 211.6 | 197.3 | 43 | 11.5 | 30 | 0.034 | 104.1 | 30.1 | 15.373 | 440.8 | 203.5 | 199.5 | 98.9 | 35.4 | 0.683 |  |  | 99.1 | 749 | 0.991 | -8 | 45.49 | 97 | 28 | 0.992 | 173.33 | 200 | 9780 | 196.61 | 46.59 | -46.94 | 16.94 | 43.54 | 41 | 45.03 | 49 | 58 | 70 | 83 | 37.25 | 86 | 84
5036 | 1754 | 271 | 50 | 81.1 | 95.2 | 70 | 55.2 | 180.5 | 95.1 | 211.3 | 197.4 | 43.1 | 11.5 | 30 | 0.033 | 104 | 30.1 | 15.484 | 440.5 | 203.5 | 199.6 | 98.9 | 35.4 | 0.682 |  |  | 99.2 | 749 | 0.988 | -8 | 45.1 | 97 | 28 | 0.996 | 173.73 | 195 | 9240 | 197.25 | 46.89 | -47 | 17.12 | 43.56 | 40.99 | 45.12 | 49 | 58 | 70 | 83 | 37.25 | 85 | 87
5037 | 1744 | 269.5 | 48.6 | 81.1 | 95.2 | 70 | 55.2 | 180.3 | 95.1 | 210.9 | 197.2 | 43.1 | 11.5 | 30 | 0.035 | 104 | 30.1 | 15.486 | 441.4 | 203.5 | 199.5 | 98.9 | 35.4 | 0.679 |  |  | 99.1 | 749 | 0.989 | -8 | 49.41 | 97 | 28 | 1.013 | 172.94 | 195 | 8680 | 199.84 | 45.97 | -47.06 | 17.12 | 43.62 | 40.98 | 45.23 | 49 | 58 | 70 | 83 | 37.25 | 86 | 85
5038 | 1753 | 269.4 | 49.8 | 81.1 | 95.1 | 70 | 55.2 | 180 | 95.1 | 210.7 | 197.4 | 43.2 | 11.5 | 30 | 0.048 | 104 | 30.1 | 15.465 | 444.3 | 203.5 | 198.9 | 98.9 | 35.4 | 0.678 |  |  | 99.2 | 749 | 0.987 | -8 | 55.29 | 97 | 28 | 0.996 | 173.33 | 201 | 9140 | 197.59 | 46.84 | -47.06 | 17 | 43.71 | 41.03 | 45.23 | 49 | 58 | 70 | 83 | 37.25 | 87 | 83
5039 | 1752 | 270.3 | 49.8 | 81.1 | 95.2 | 70 | 55.2 | 180.3 | 95.1 | 211.1 | 197.2 | 43.1 | 11.5 | 30 | 0.041 | 104 | 30.1 | 15.497 | 444.5 | 203.5 | 199.2 | 98.9 | 35.4 | 0.68 |  |  | 99.1 | 749 | 0.993 | -8 | 43.14 | 97 | 28 | 0.998 | 172.94 | 195 | 9040 | 198.54 | 45.99 | -47 | 16.94 | 43.66 | 41.16 | 45.12 | 49 | 58 | 70 | 83 | 37.25 | 88 | 86
5040 | 1739 | 267.2 | 48.1 | 81.1 | 95.2 | 70 | 55.2 | 180.1 | 95.1 | 210.7 | 197.4 | 43.1 | 11.5 | 30 | 0.055 | 104 | 30.1 | 15.398 | 445.7 | 203.5 | 199 | 98.9 | 35.4 | 0.678 |  |  | 99.2 | 749 | 0.985 | -8 | 50.98 | 97 | 28 | 1.008 | 172.16 | 194 | 8730 | 197.91 | 46.69 | -47.06 | 17 | 43.56 | 40.88 | 45.12 | 49 | 58 | 70 | 83 | 37.25 | 86 | 87
5041 | 1755 | 269.6 | 49.7 | 81.1 | 95.2 | 70 | 55.2 | 180.5 | 95.1 | 211.3 | 197.5 | 43 | 11.5 | 30 | 0.049 | 104 | 30.1 | 15.356 | 443.9 | 203.5 | 199.2 | 98.9 | 35.4 | 0.679 |  |  | 99.2 | 749.1 | 0.99 | -8 | 56.47 | 97 | 28 | 1.018 | 173.33 | 196 | 8600 | 199.18 | 45.89 | -47.06 | 17.12 | 43.59 | 40.88 | 44.92 | 49 | 58 | 70 | 83 | 37.25 | 85 | 84
5042 | 1750 | 269.5 | 49.2 | 81.1 | 95.2 | 70 | 55.1 | 180.5 | 95.1 | 211.2 | 196.9 | 43 | 11.5 | 30 | 0.044 | 104 | 30.1 | 15.39 | 443.5 | 203.5 | 199 | 98.9 | 35.4 | 0.677 |  |  | 99.2 | 749.1 | 0.993 | -8 | 45.88 | 97 | 28 | 1.008 | 172.16 | 198 | 8900 | 197.27 | 47.01 | -46.94 | 17.06 | 43.35 | 40.93 | 44.92 | 49 | 58 | 70 | 83 | 37.25 | 86 | 83
5043 | 1747 | 268.3 | 49.6 | 81.1 | 95.2 | 70 | 55.1 | 180.3 | 95.1 | 211 | 197.2 | 43 | 11.5 | 30 | 0.056 | 104 | 30.1 | 15.274 | 443.5 | 203.5 | 198.6 | 98.9 | 35.4 | 0.676 |  |  | 99.2 | 749 | 0.99 | -8 | 52.94 | 97 | 28 | 0.995 | 170.98 | 194 | 8210 | 197.25 | 46.51 | -46.94 | 16.81 | 43.59 | 40.99 | 44.92 | 49 | 58 | 70 | 83 | 37.25 | 87 | 85
5044 | 1747 | 267.5 | 48.6 | 81.1 | 95.1 | 70 | 55.1 | 180 | 95.1 | 210.6 | 197.5 | 42.9 | 11.5 | 30 | 0.071 | 103.9 | 30.1 | 15.235 | 443.9 | 203.5 | 198.5 | 98.9 | 35.4 | 0.674 |  |  | 99.1 | 749 | 0.989 | -8 | 55.29 | 98 | 28 | 1.01 | 173.33 | 200 | 8140 | 197.27 | 46.87 | -46.88 | 16.75 | 43.67 | 41.03 | 44.92 | 49 | 58 | 70 | 83 | 37.25 | 86 | 91
5045 | 1752 | 268.8 | 49.4 | 81.1 | 95.1 | 70 | 55.1 | 180.2 | 95.1 | 210.9 | 197.9 | 42.9 | 11.5 | 30 | 0.058 | 104 | 30.1 | 15.269 | 442.2 | 203.5 | 199.1 | 98.9 | 35.4 | 0.676 |  |  | 99.1 | 748.9 | 0.994 | -8 | 47.06 | 97 | 28 | 0.999 | 172.55 | 194 | 9310 | 199.84 | 47.74 | -46.88 | 16.94 | 43.65 | 40.95 | 44.62 | 49 | 58 | 70 | 83 | 37.25 | 86 | 89
5046 | 1743 | 267 | 48.7 | 81.1 | 95.1 | 70 | 55.1 | 180.2 | 95.1 | 210.9 | 197.1 | 42.9 | 11.5 | 30 | 0.051 | 104 | 30.1 | 15.378 | 443.2 | 203.5 | 199.1 | 98.9 | 35.4 | 0.673 |  |  | 99.2 | 748.9 | 0.992 | -8 | 45.1 | 98 | 28 | 0.996 | 172.55 | 196 | 8730 | 198.23 | 46.92 | -46.88 | 16.88 | 43.7 | 41.04 | 44.72 | 49 | 58 | 70 | 83 | 37.25 | 84 | 88
5047 | 1754 | 267.7 | 49.7 | 81.1 | 95.1 | 70 | 55.1 | 180.6 | 95.1 | 211.4 | 197.6 | 42.9 | 11.5 | 30 | 0.061 | 104 | 30.1 | 15.315 | 443.2 | 203.5 | 198.8 | 98.9 | 35.4 | 0.673 |  |  | 99.2 | 749 | 0.986 | -8 | 59.61 | 98 | 28 | 1.013 | 173.33 | 202 | 9310 | 195 | 47.24 | -46.94 | 16.81 | 43.8 | 41.13 | 44.92 | 49 | 58 | 70 | 83 | 37.25 | 86 | 86
5048 | 1754 | 269.7 | 49.6 | 81.1 | 95.2 | 70 | 55.1 | 180.7 | 95.1 | 211.6 | 197.6 | 42.9 | 11.5 | 30 | 0.042 | 104.1 | 30.1 | 15.475 | 442.1 | 203.5 | 199.6 | 98.9 | 35.4 | 0.676 |  |  | 99.2 | 749 | 0.998 | -8 | 49.8 | 97 | 28 | 0.99 | 174.12 | 199 | 9820 | 196.93 | 47.01 | -47.12 | 17.06 | 43.61 | 41.01 | 44.92 | 49 | 58 | 70 | 83 | 37.25 | 87 | 89
5049 | 1749 | 268.2 | 49.2 | 81.1 | 95.2 | 70 | 55 | 180.4 | 95.1 | 211.2 | 197.3 | 43 | 11.5 | 30 | 0.044 | 104 | 30.1 | 15.456 | 443.3 | 203.5 | 199.2 | 98.9 | 35.4 | 0.675 |  |  | 99.2 | 749 | 0.991 | -8 | 42.35 | 97 | 28 | 1.009 | 171.37 | 195 | 8950 | 199.52 | 46.39 | -46.94 | 17 | 43.65 | 41.08 | 45.12 | 49 | 58 | 70 | 83 | 37.25 | 88 | 87
5050 | 1757 | 269.8 | 50.2 | 81.1 | 95.1 | 70 | 55 | 180.8 | 95.1 | 211.7 | 197.8 | 43 | 11.5 | 30 | 0.046 | 104 | 30.1 | 15.437 | 443.5 | 203.5 | 199.3 | 98.9 | 35.4 | 0.677 |  |  | 99.2 | 749.1 | 0.993 | -8 | 52.55 | 97 | 28 | 1.008 | 174.12 | 200 | 8480 | 196.61 | 47.22 | -47.06 | 17 | 43.73 | 41.09 | 45.12 | 49 | 58 | 70 | 83 | 37.25 | 87 | 82
5051 | 1754 | 271.3 | 49.5 | 81.1 | 95.1 | 70 | 55 | 181.1 | 95.1 | 212.1 | 197.2 | 43.1 | 11.5 | 30 | 0.036 | 104.1 | 30.1 | 15.5 | 443.8 | 203.5 | 199.3 | 98.9 | 35.4 | 0.675 |  |  | 99.1 | 749.1 | 0.994 | -8 | 43.53 | 97 | 28 | 1.001 | 172.94 | 195 | 8990 | 200.16 | 46.76 | -46.88 | 17.06 | 43.64 | 41.1 | 45.03 | 49 | 58 | 70 | 83 | 37.25 | 87 | 84
5052 | 1745 | 268.6 | 48.8 | 81.1 | 95.1 | 70 | 55 | 180.6 | 95.1 | 211.4 | 197.6 | 43.1 | 11.5 | 30 | 0.055 | 104 | 30.1 | 15.402 | 444.6 | 203.5 | 198.9 | 98.9 | 35.4 | 0.674 |  |  | 99.1 | 749.1 | 0.989 | -8 | 54.12 | 97 | 28 | 1 | 173.33 | 195 | 8850 | 197.25 | 47.76 | -46.88 | 16.88 | 43.66 | 40.99 | 45.12 | 49 | 58 | 70 | 83 | 37.25 | 87 | 88
5053 | 1746 | 267.9 | 48.9 | 81.1 | 95.1 | 70 | 55 | 180.3 | 95.1 | 210.9 | 198 | 43 | 11.5 | 30 | 0.064 | 104 | 30.1 | 15.333 | 442.5 | 203.5 | 199 | 98.9 | 35.4 | 0.672 |  |  | 99.1 | 749 | 0.991 | -8 | 58.43 | 97 | 28 | 1.006 | 173.73 | 193 | 9560 | 197.91 | 47.92 | -47 | 16.88 | 43.62 | 41.05 | 44.92 | 49 | 58 | 70 | 83 | 37.25 | 86 | 88
5054 | 1750 | 269.5 | 49 | 81.1 | 95.1 | 70 | 55 | 180.2 | 95 | 211 | 197.5 | 43 | 11.5 | 30 | 0.048 | 104.1 | 30.1 | 15.381 | 441.6 | 203.5 | 199.4 | 98.9 | 35.4 | 0.674 |  |  | 99.2 | 749 | 0.994 | -8 | 43.53 | 97 | 28 | 0.999 | 173.33 | 195 | 7940 | 199.18 | 46.01 | -46.94 | 17.12 | 43.66 | 40.97 | 44.83 | 49 | 58 | 70 | 83 | 37.25 | 86 | 83
5055 | 1751 | 269.8 | 49.8 | 81.1 | 95.1 | 70 | 55 | 180.3 | 95 | 211.1 | 197 | 43 | 11.5 | 30 | 0.043 | 104 | 30.1 | 15.419 | 441.1 | 203.5 | 199.3 | 98.9 | 35.4 | 0.674 |  |  | 99.2 | 748.9 | 0.987 | -8 | 44.71 | 97 | 28 | 1.003 | 172.94 | 195 | 8210 | 198.54 | 46.79 | -47 | 17.19 | 43.52 | 40.97 | 44.92 | 49 | 58 | 70 | 83 | 37.25 | 86 | 90
5056 | 1746 | 268.3 | 49.2 | 81.1 | 95.1 | 70 | 55 | 180.1 | 95 | 210.7 | 197 | 43 | 11.5 | 30 | 0.049 | 104 | 30.1 | 15.378 | 441.4 | 203.5 | 199 | 98.9 | 35.4 | 0.673 |  |  | 99.2 | 748.9 | 0.989 | -8 | 47.84 | 98 | 28 | 0.996 | 172.55 | 197 | 8900 | 197.91 | 46.49 | -46.94 | 16.94 | 43.67 | 41.02 | 45.12 | 49 | 58 | 70 | 83 | 37.25 | 87 | 89
5057 | 1744 | 267.2 | 48.7 | 81.1 | 95.1 | 70 | 55 | 180.1 | 95 | 210.7 | 197.6 | 43 | 11.5 | 30 | 0.059 | 104 | 30.1 | 15.373 | 441.2 | 203.5 | 198.9 | 98.9 | 35.4 | 0.673 |  |  | 99.2 | 748.9 | 0.988 | -8 | 55.29 | 97 | 28 | 1.005 | 173.73 | 194 | 7990 | 199.52 | 46.83 | -46.94 | 16.94 | 43.67 | 41.04 | 45.03 | 49 | 58 | 70 | 83 | 37.25 | 84 | 85
5058 | 1753 | 267.9 | 50 | 81.1 | 95.1 | 70 | 55 | 180.3 | 95 | 211 | 198.2 | 43 | 11.5 | 30 | 0.061 | 104 | 30.1 | 15.37 | 440.5 | 203.5 | 199.1 | 98.9 | 35.4 | 0.674 |  |  | 99.1 | 749 | 0.993 | -8 | 57.25 | 97 | 28 | 1.002 | 174.12 | 201 | 8360 | 197.91 | 46.83 | -47 | 16.94 | 43.67 | 40.99 | 44.92 | 49 | 58 | 70 | 83 | 37.25 | 84 | 85
5059 | 1755 | 270.2 | 49.7 | 81.1 | 95.1 | 70 | 55 | 180.8 | 95 | 211.7 | 197.5 | 43 | 11.5 | 30 | 0.04 | 104.1 | 30.1 | 15.456 | 439.7 | 203.5 | 199.7 | 98.9 | 35.4 | 0.677 |  |  | 99.1 | 749 | 0.988 | -8 | 41.96 | 98 | 28 | 0.994 | 173.73 | 197 | 9190 | 199.52 | 47.17 | -46.94 | 16.81 | 43.62 | 41.03 | 44.83 | 49 | 58 | 70 | 83 | 37.25 | 86 | 89
5060 | 1753 | 270.5 | 49.2 | 81.1 | 95.1 | 70 | 55 | 180.8 | 95 | 211.7 | 197.5 | 43 | 11.5 | 30 | 0.038 | 104.1 | 30.1 | 15.453 | 440.4 | 203.5 | 199.5 | 98.9 | 35.4 | 0.676 |  |  | 99.1 | 748.9 | 0.99 | -8 | 43.53 | 98 | 28 | 0.987 | 172.94 | 199 | 8160 | 199.52 | 47.25 | -47.12 | 17.06 | 43.7 | 41.13 | 44.92 | 49 | 58 | 70 | 83 | 37.25 | 88 | 89
5061 | 1755 | 271.2 | 49.7 | 81.1 | 95.1 | 70 | 55 | 180.7 | 95 | 211.6 | 197.1 | 43 | 11.5 | 30 | 0.034 | 104.1 | 30.1 | 15.505 | 442.6 | 203.5 | 199.4 | 98.9 | 35.4 | 0.676 |  |  | 99.2 | 748.9 | 0.989 | -8 | 45.1 | 97 | 28 | 1.006 | 172.16 | 198 | 8140 | 198.23 | 45.79 | -47.06 | 17.19 | 43.57 | 40.85 | 45.12 | 49 | 58 | 70 | 83 | 37.25 | 86 | 91
5062 | 1745 | 268.7 | 48.7 | 81.1 | 95.1 | 70 | 55 | 180.2 | 95 | 210.9 | 197.1 | 43 | 11.5 | 30 | 0.049 | 104 | 30.1 | 15.407 | 443.3 | 203.5 | 198.8 | 98.9 | 35.4 | 0.675 |  |  | 99.2 | 748.8 | 0.988 | -8 | 50.59 | 98 | 28 | 1.004 | 172.94 | 197 | 8850 | 197.91 | 46.17 | -47.06 | 17.25 | 43.66 | 40.93 | 45.12 | 49 | 58 | 70 | 83 | 37.25 | 88 | 83
5063 | 1746 | 269.1 | 48.6 | 81.1 | 95.1 | 70 | 55 | 180 | 95 | 210.5 | 197.5 | 43 | 11.5 | 30 | 0.063 | 104 | 30.1 | 15.313 | 444.6 | 203.5 | 198.7 | 98.9 | 35.4 | 0.672 |  |  | 99.1 | 748.8 | 0.996 | -8 | 58.04 | 97 | 28 | 0.989 | 172.94 | 200 | 8700 | 196.61 | 47.13 | -46.88 | 17 | 43.59 | 40.98 | 45.03 | 49 | 58 | 70 | 83 | 37.25 | 89 | 94
5064 | 1744 | 266.5 | 48.7 | 81.1 | 95.1 | 70 | 55 | 179.9 | 95 | 210.4 | 197.7 | 43 | 11.5 | 30 | 0.071 | 103.9 | 30.1 | 15.251 | 445.9 | 203.5 | 198.6 | 98.9 | 35.4 | 0.671 |  |  | 99.1 | 748.8 | 0.992 | -8 | 57.65 | 97 | 28 | 0.992 | 173.73 | 202 | 9680 | 197.59 | 47.74 | -46.94 | 16.75 | 43.71 | 41.06 | 44.83 | 49 | 58 | 70 | 83 | 37.25 | 87 | 89
5065 | 1750 | 267.6 | 49.3 | 81.1 | 95.2 | 70 | 55 | 180.2 | 95 | 210.9 | 197.7 | 42.9 | 11.5 | 30 | 0.058 | 104 | 30.1 | 15.311 | 446.1 | 203.5 | 199.2 | 98.9 | 35.4 | 0.672 |  |  | 99.1 | 748.8 | 0.994 | -8 | 46.27 | 97 | 28 | 1.013 | 173.73 | 195 | 8430 | 198.86 | 45.73 | -47.06 | 17 | 43.67 | 41.01 | 44.72 | 49 | 58 | 70 | 83 | 37.25 | 90 | 88
5066 | 1759 | 271.4 | 49.7 | 81.1 | 95.1 | 70 | 55 | 180.7 | 95 | 211.7 | 196.9 | 42.9 | 11.5 | 30 | 0.039 | 104 | 30.1 | 15.405 | 445.3 | 203.5 | 199.2 | 98.9 | 35.4 | 0.674 |  |  | 99.1 | 748.8 | 0.986 | -8 | 43.14 | 97 | 28 | 1.005 | 172.16 | 199 | 8510 | 197.91 | 46.96 | -47.06 | 17 | 43.53 | 40.98 | 44.83 | 49 | 58 | 70 | 83 | 37.25 | 89 | 84
5067 | 1746 | 269.4 | 48.7 | 81.1 | 95.1 | 70 | 55 | 180.5 | 95 | 211.3 | 197.2 | 43 | 11.5 | 30 | 0.048 | 104 | 30.1 | 15.436 | 446.2 | 203.4 | 198.9 | 98.9 | 35.5 | 0.672 |  |  | 99.2 | 748.8 | 0.988 | -8 | 49.02 | 97 | 28 | 1.006 | 172.94 | 201 | 9730 | 197.59 | 46.64 | -46.88 | 16.81 | 43.66 | 41.11 | 45.03 | 49 | 58 | 70 | 83 | 37.25 | 88 | 90
5068 | 1738 | 265.3 | 48.3 | 81.1 | 95.1 | 70 | 55 | 180 | 95 | 210.5 | 197.4 | 43 | 11.5 | 30 | 0.073 | 103.9 | 30.1 | 15.365 | 447.9 | 203.5 | 198.5 | 98.9 | 35.5 | 0.669 |  |  | 99.2 | 748.9 | 0.989 | -8 | 57.65 | 97 | 28 | 1.006 | 173.33 | 202 | 8950 | 194.36 | 46.87 | -46.69 | 16.94 | 43.7 | 41.02 | 45.03 | 49 | 58 | 70 | 83 | 37.65 | 84 | 89
5069 | 1751 | 267.1 | 49.2 | 81.1 | 95.1 | 70 | 55.1 | 180.4 | 95 | 211.1 | 197.7 | 43 | 11.5 | 30 | 0.069 | 104 | 30.1 | 15.236 | 446.6 | 203.5 | 198.5 | 98.9 | 35.5 | 0.669 |  |  | 99.2 | 749.1 | 0.992 | -8 | 58.04 | 98 | 28 | 1.011 | 173.33 | 192 | 9920 | 195 | 47.56 | -46.94 | 16.88 | 43.59 | 41.12 | 44.83 | 49 | 58 | 70 | 83 | 37.25 | 85 | 90
5070 | 1757 | 269 | 49.8 | 81.1 | 95.1 | 70 | 55.1 | 180.7 | 95 | 211.6 | 197.9 | 42.9 | 11.5 | 30 | 0.049 | 104.1 | 30.1 | 15.31 | 442.2 | 203.5 | 199.6 | 98.9 | 35.5 | 0.672 |  |  | 99.1 | 749.1 | 0.984 | -8 | 45.49 | 97 | 28 | 0.998 | 173.73 | 201 | 8920 | 197.25 | 47.84 | -46.94 | 16.94 | 43.79 | 41.11 | 44.72 | 49 | 58 | 70 | 83 | 37.25 | 86 | 88
5071 | 1751 | 268.7 | 49.3 | 81.1 | 95.1 | 70 | 55.1 | 180.8 | 95 | 211.7 | 197.2 | 43 | 11.5 | 30 | 0.041 | 104.1 | 30.1 | 15.457 | 440.4 | 203.5 | 199.5 | 98.9 | 35.5 | 0.671 |  |  | 99.1 | 749.1 | 0.99 | -8 | 41.96 | 97 | 28 | 1.004 | 172.94 | 198 | 8260 | 197.91 | 46.67 | -47 | 16.81 | 43.66 | 41.14 | 44.83 | 49 | 58 | 70 | 83 | 37.25 | 87 | 90
5072 | 1752 | 268.2 | 49.5 | 81.1 | 95.1 | 70 | 55.1 | 180.8 | 95 | 211.7 | 197.3 | 43 | 11.5 | 30 | 0.046 | 104 | 30.1 | 15.408 | 440.4 | 203.5 | 199.3 | 98.9 | 35.4 | 0.674 |  |  | 99.2 | 749.2 | 0.99 | -8 | 49.41 | 97 | 28 | 1.003 | 173.33 | 198 | 8850 | 196.61 | 46.78 | -47 | 17 | 43.75 | 41.12 | 45.12 | 49 | 58 | 70 | 83 | 37.25 | 86 | 90
5073 | 1751 | 269 | 49.1 | 81.1 | 95.1 | 70 | 55.1 | 180.6 | 95 | 211.3 | 197.2 | 43.1 | 11.5 | 30 | 0.039 | 104 | 30.1 | 15.447 | 442.2 | 203.5 | 199.4 | 98.9 | 35.4 | 0.675 |  |  | 99.2 | 749.3 | 0.99 | -8 | 43.53 | 97 | 28 | 0.997 | 172.94 | 200 | 7900 | 196.61 | 46 | -47.06 | 17.25 | 43.73 | 41.13 | 45.12 | 49 | 58 | 70 | 83 | 37.25 | 87 | 92
5074 | 1753 | 269.3 | 49.4 | 81.1 | 95.1 | 70 | 55.1 | 180.2 | 95 | 211 | 197.3 | 43.1 | 11.5 | 30 | 0.045 | 104 | 30.1 | 15.399 | 444.2 | 203.5 | 199.1 | 98.9 | 35.4 | 0.676 |  |  | 99.2 | 749.3 | 0.986 | -8 | 52.16 | 97 | 28 | 1.005 | 172.94 | 199 | 8210 | 197.91 | 46.71 | -47.06 | 17 | 43.67 | 41.04 | 45.23 | 49 | 58 | 70 | 83 | 37.25 | 88 | 88
5075 | 1748 | 267.6 | 49.2 | 81.1 | 95.1 | 70 | 55.1 | 180.3 | 95 | 211.1 | 197.5 | 43.1 | 11.5 | 30 | 0.052 | 104 | 30.1 | 15.372 | 445.7 | 203.5 | 199.1 | 98.9 | 35.4 | 0.675 |  |  | 99.2 | 749.5 | 0.988 | -8 | 47.45 | 98 | 28 | 1 | 173.73 | 199 | 8950 | 197.91 | 46.99 | -46.88 | 16.94 | 43.66 | 41.07 | 45.23 | 49 | 58 | 70 | 83 | 37.25 | 88 | 86
5076 | 1753 | 267.9 | 49.8 | 81.1 | 95.1 | 70 | 55.1 | 180.5 | 95.1 | 211.4 | 198.1 | 43.1 | 11.5 | 30 | 0.056 | 104 | 30.1 | 15.366 | 444.8 | 203.5 | 199.2 | 98.9 | 35.4 | 0.676 |  |  | 99.2 | 749.6 | 0.987 | -8 | 54.12 | 97 | 28 | 1.009 | 174.12 | 195 | 8550 | 199.52 | 47.94 | -46.94 | 16.94 | 43.59 | 41.06 | 45.03 | 49 | 58 | 70 | 83 | 37.25 | 88 | 90
5077 | 1758 | 270.3 | 50.1 | 81.1 | 95.1 | 70 | 55.1 | 180.8 | 95 | 211.8 | 197.6 | 43 | 11.5 | 30 | 0.038 | 104.1 | 30.1 | 15.483 | 442.8 | 203.5 | 199.6 | 98.9 | 35.4 | 0.679 |  |  | 99.1 | 749.8 | 0.99 | -8 | 42.35 | 97 | 28 | 1.004 | 173.33 | 200 | 8210 | 198.54 | 45.94 | -47 | 17 | 43.55 | 40.87 | 44.92 | 49 | 58 | 70 | 83 | 37.25 | 85 | 91
5078 | 1757 | 271.6 | 50 | 81.1 | 95.1 | 70 | 55.1 | 180.9 | 95 | 211.9 | 197.1 | 43 | 11.5 | 30 | 0.034 | 104.1 | 30.1 | 15.595 | 442.6 | 203.5 | 199.4 | 98.9 | 35.5 | 0.68 |  |  | 99.1 | 749.7 | 0.984 | -8 | 43.14 | 97 | 28 | 0.988 | 172.94 | 200 | 9190 | 200.16 | 46.59 | -47.06 | 17 | 43.61 | 41.01 | 45.03 | 49 | 58 | 70 | 83 | 37.25 | 87 | 86
5079 | 1754 | 271 | 49.9 | 81.1 | 95.1 | 70 | 55.1 | 180.6 | 95 | 211.4 | 197.1 | 43.1 | 11.5 | 30 | 0.039 | 104 | 30 | 15.559 | 441.9 | 203.5 | 199.2 | 98.9 | 35.5 | 0.678 |  |  | 99.1 | 749.6 | 0.992 | -8 | 47.06 | 97 | 28 | 0.997 | 172.94 | 195 | 8950 | 198.54 | 46.54 | -47 | 17.19 | 43.43 | 41.03 | 45.12 | 49 | 58 | 70 | 83 | 37.25 | 87 | 93
5080 | 1751 | 270.8 | 49.5 | 81.1 | 95.1 | 70 | 55.1 | 180.3 | 95 | 211.1 | 197 | 43.1 | 11.5 | 30 | 0.044 | 104 | 30 | 15.452 | 440.4 | 203.5 | 199 | 98.9 | 35.5 | 0.677 |  |  | 99.1 | 749.6 | 0.99 | -8 | 48.63 | 97 | 28 | 1.006 | 172.16 | 197 | 8680 | 197.59 | 47 | -47.06 | 17.06 | 43.48 | 40.98 | 45.12 | 49 | 58 | 70 | 83 | 37.25 | 88 | 88
5081 | 1741 | 268.3 | 48.4 | 81.1 | 95 | 70 | 55.1 | 179.8 | 95 | 210.4 | 197.1 | 43 | 11.5 | 30 | 0.059 | 104 | 30 | 15.376 | 441.1 | 203.5 | 198.6 | 98.9 | 35.5 | 0.675 |  |  | 99.1 | 749.6 | 0.993 | -8 | 52.16 | 97 | 28 | 1 | 172.94 | 193 | 9290 | 196.61 | 46.66 | -46.94 | 16.94 | 43.62 | 40.91 | 45.12 | 49 | 58 | 70 | 83 | 37.25 | 86 | 87
5082 | 1741 | 266.1 | 48.6 | 81.1 | 95 | 70 | 55.1 | 179.5 | 95 | 210 | 197.3 | 43 | 11.5 | 30 | 0.072 | 103.9 | 30 | 15.262 | 441.6 | 203.5 | 198.3 | 98.9 | 35.5 | 0.675 |  |  | 99.1 | 749.6 | 0.989 | -8 | 59.61 | 97 | 28 | 1.006 | 172.94 | 192 | 8410 | 196.93 | 46.74 | -46.88 | 16.88 | 43.63 | 41.03 | 44.92 | 49 | 58 | 70 | 83 | 37.25 | 87 | 83
5083 | 1744 | 265.5 | 48.9 | 81.1 | 95.1 | 70 | 55.1 | 179.9 | 95 | 210.5 | 197.7 | 42.9 | 11.5 | 30 | 0.076 | 103.9 | 30 | 15.228 | 441.7 | 203.5 | 198.5 | 98.9 | 35.5 | 0.674 |  |  | 99.1 | 749.6 | 0.987 | -8 | 60.78 | 97 | 28 | 1.015 | 173.73 | 193 | 7940 | 199.52 | 46.71 | -46.94 | 17 | 43.34 | 41.07 | 44.83 | 49 | 58 | 70 | 83 | 37.65 | 87 | 88
5084 | 1753 | 267 | 49.8 | 81 | 95.1 | 70 | 55.1 | 180.1 | 95 | 210.8 | 198.3 | 42.9 | 11.5 | 30 | 0.065 | 104 | 30.1 | 15.268 | 440.2 | 203.5 | 199.2 | 98.9 | 35.5 | 0.676 |  |  | 99.1 | 749.6 | 0.987 | -8 | 51.76 | 97 | 28 | 1 | 173.73 | 201 | 8160 | 196.61 | 47.81 | -47 | 17 | 43.7 | 40.96 | 44.62 | 49 | 58 | 70 | 83 | 37.25 | 87 | 84
5085 | 1752 | 269.9 | 48.8 | 81 | 95 | 70 | 55.1 | 180.6 | 95 | 211.4 | 197.5 | 42.8 | 11.5 | 30 | 0.042 | 104.1 | 30.1 | 15.463 | 439.7 | 203.5 | 199.8 | 98.9 | 35.5 | 0.678 |  |  | 99.1 | 749.6 | 0.991 | -8 | 40 | 98 | 28 | 1.016 | 172.94 | 195 | 10020 | 201.45 | 47.25 | -46.94 | 16.88 | 43.58 | 41.03 | 44.62 | 49 | 58 | 70 | 83 | 37.25 | 86 | 88
5086 | 1750 | 269 | 49.3 | 81 | 95 | 70 | 55.1 | 180.3 | 95 | 211 | 197.7 | 42.9 | 11.5 | 30 | 0.046 | 104 | 30.1 | 15.447 | 441.5 | 203.5 | 199.4 | 98.9 | 35.5 | 0.678 |  |  | 99.1 | 749.6 | 0.995 | -8 | 52.94 | 97 | 28 | 1.007 | 170.98 | 195 | 7850 | 198.23 | 46.71 | -46.88 | 17.12 | 43.52 | 40.83 | 44.92 | 49 | 58 | 70 | 83 | 37.25 | 86 | 86
5087 | 1754 | 270.2 | 49.8 | 81 | 95.1 | 70 | 55.1 | 180.4 | 95 | 211.2 | 197.7 | 43 | 11.5 | 30 | 0.043 | 104.1 | 30.1 | 15.467 | 441.8 | 203.5 | 199.7 | 98.9 | 35.5 | 0.677 |  |  | 99.1 | 749.6 | 0.989 | -8 | 52.16 | 97 | 28 | 1.005 | 173.73 | 196 | 8870 | 199.18 | 46.74 | -46.94 | 16.75 | 43.65 | 41.01 | 44.92 | 49 | 58 | 70 | 83 | 37.25 | 87 | 91
5088 | 1747 | 269.2 | 48.6 | 81 | 95.1 | 70 | 55.1 | 180.3 | 95 | 211 | 197.4 | 43 | 11.5 | 30 | 0.051 | 104 | 30 | 15.478 | 442.8 | 203.5 | 199.1 | 98.9 | 35.5 | 0.675 |  |  | 99.1 | 749.6 | 0.992 | -8 | 54.12 | 97 | 28 | 1.009 | 172.94 | 199 | 8460 | 196.61 | 47.01 | -46.94 | 16.69 | 43.7 | 41.07 | 45.12 | 49 | 58 | 70 | 83 | 37.25 | 85 | 91
5089 | 1746 | 267.2 | 49.2 | 81 | 95.1 | 70 | 55.1 | 180 | 95 | 210.7 | 197.7 | 43 | 11.5 | 30 | 0.066 | 103.9 | 30 | 15.369 | 441.1 | 203.5 | 198.8 | 98.9 | 35.5 | 0.675 |  |  | 99.1 | 749.7 | 0.986 | -8 | 58.04 | 97 | 28 | 0.995 | 172.55 | 200 | 8040 | 197.59 | 47.1 | -47 | 16.94 | 43.72 | 41.2 | 45.03 | 49 | 58 | 70 | 83 | 37.25 | 90 | 83
5090 | 1747 | 267.3 | 49 | 81 | 95.1 | 70 | 55.1 | 180.2 | 95 | 210.9 | 198 | 43 | 11.5 | 30 | 0.069 | 104 | 30 | 15.346 | 440.3 | 203.5 | 198.9 | 98.9 | 35.5 | 0.674 |  |  | 99.1 | 749.7 | 0.987 | -8 | 58.43 | 97 | 28 | 1 | 173.73 | 203 | 8090 | 196.93 | 46.77 | -46.75 | 16.81 | 43.67 | 41.05 | 44.92 | 49 | 58 | 70 | 83 | 37.25 | 85 | 85
5091 | 1757 | 269.2 | 50.2 | 81 | 95.1 | 70 | 55.1 | 180.4 | 95 | 211.3 | 198.3 | 42.9 | 11.5 | 30 | 0.057 | 104 | 30 | 15.372 | 439.9 | 203.5 | 199.3 | 98.9 | 35.5 | 0.676 |  |  | 99.1 | 749.7 | 0.989 | -8 | 58.82 | 97 | 28 | 0.996 | 174.12 | 200 | 8950 | 196.93 | 47.81 | -46.94 | 16.94 | 43.77 | 41.14 | 44.72 | 49 | 58 | 70 | 83 | 37.25 | 86 | 86
5092 | 1750 | 269.6 | 48.9 | 81 | 95.1 | 70 | 55.1 | 180.6 | 95 | 211.4 | 197.4 | 43 | 11.5 | 30 | 0.042 | 104 | 30 | 15.44 | 440.4 | 203.5 | 199.5 | 98.9 | 35.5 | 0.676 |  |  | 99.2 | 749.7 | 0.995 | -8 | 43.14 | 97 | 28 | 1.003 | 172.94 | 195 | 7970 | 199.18 | 47.15 | -46.88 | 17 | 43.73 | 41.13 | 44.72 | 49 | 58 | 70 | 83 | 37.25 | 85 | 87
5093 | 1747 | 269 | 48.9 | 81 | 95.1 | 70 | 55.1 | 180.4 | 95 | 211.1 | 197.3 | 43 | 11.5 | 30 | 0.05 | 104 | 30 | 15.373 | 440.6 | 203.4 | 199 | 98.9 | 35.5 | 0.675 |  |  | 99.2 | 749.6 | 0.989 | -8 | 53.73 | 97 | 28 | 1.002 | 172.55 | 199 | 8190 | 197.27 | 47.69 | -46.81 | 17 | 43.66 | 40.95 | 45.03 | 49 | 58 | 70 | 83 | 37.25 | 86 | 89
5094 | 1741 | 266.9 | 48.1 | 81 | 95.1 | 70 | 55.1 | 180.2 | 95 | 210.8 | 197.8 | 43 | 11.5 | 30 | 0.064 | 104 | 30 | 15.303 | 441.6 | 203.5 | 198.9 | 98.9 | 35.5 | 0.675 |  |  | 99.2 | 749.6 | 0.995 | -8 | 55.69 | 97 | 28 | 0.99 | 170.98 | 193 | 7870 | 198.23 | 47.82 | -47 | 16.94 | 43.77 | 41.08 | 45.03 | 49 | 58 | 70 | 83 | 37.25 | 87 | 86
5095 | 1751 | 266.5 | 49.6 | 81 | 95.1 | 70 | 55.1 | 180 | 95 | 210.8 | 198.3 | 43 | 11.5 | 30 | 0.068 | 104 | 30 | 15.284 | 441.1 | 203.4 | 199.1 | 98.9 | 35.5 | 0.675 |  |  | 99.1 | 749.6 | 0.992 | -8 | 57.65 | 97 | 28 | 1.009 | 174.12 | 193 | 8800 | 197.91 | 47.38 | -46.88 | 17 | 43.78 | 41.12 | 44.92 | 49 | 58 | 70 | 83 | 37.65 | 87 | 89
5096 | 1766 | 270.8 | 50.9 | 81 | 95.1 | 70 | 55.1 | 180.7 | 95 | 211.8 | 198.1 | 43 | 11.5 | 30 | 0.044 | 104.1 | 30 | 15.401 | 440.5 | 203.4 | 200 | 98.9 | 35.5 | 0.679 |  |  | 99.1 | 749.7 | 0.994 | -8 | 42.75 | 97 | 28 | 1.014 | 174.12 | 196 | 9340 | 199.18 | 46.83 | -47.06 | 17.06 | 43.42 | 41.05 | 44.83 | 49 | 58 | 70 | 83 | 37.65 | 85 | 91
5097 | 1758 | 273.3 | 49.2 | 81 | 95 | 70 | 55.1 | 181.3 | 95 | 212.3 | 197.4 | 43 | 11.5 | 30 | 0.027 | 104.1 | 30 | 15.555 | 439.2 | 203.4 | 200.2 | 98.9 | 35.5 | 0.677 |  |  | 99.1 | 749.5 | 0.99 | -8 | 41.57 | 97 | 28 | 1.002 | 172.94 | 199 | 8550 | 199.18 | 47.79 | -47.06 | 17 | 43.52 | 41.01 | 45.03 | 49 | 58 | 70 | 83 | 37.25 | 86 | 83
5098 | 1757 | 271.4 | 50.4 | 81 | 95 | 70 | 55.1 | 180.8 | 95 | 211.8 | 197.8 | 43.1 | 11.5 | 30 | 0.036 | 104.1 | 30 | 15.537 | 438.9 | 203.5 | 199.8 | 98.9 | 35.5 | 0.678 |  |  | 99.2 | 749.5 | 0.989 | -8 | 48.24 | 97 | 28 | 1.005 | 172.55 | 202 | 8900 | 196.93 | 47.68 | -47.06 | 17.25 | 43.72 | 40.96 | 45.23 | 49 | 58 | 70 | 83 | 37.25 | 88 | 82
5099 | 1755 | 273.3 | 49.9 | 81 | 95 | 70 | 55.1 | 181 | 95 | 212 | 197.7 | 43.1 | 11.5 | 30 | 0.032 | 104.1 | 30 | 15.557 | 438.9 | 203.5 | 199.8 | 98.9 | 35.4 | 0.679 |  |  | 99.2 | 749.4 | 0.994 | -8 | 49.41 | 97 | 28 | 1.007 | 173.73 | 197 | 8510 | 196.93 | 46.71 | -47.06 | 17 | 43.4 | 40.83 | 45.23 | 49 | 58 | 70 | 83 | 37.25 | 88 | 85
5100 | 1743 | 270.2 | 48.8 | 81 | 95 | 70 | 55.1 | 180.5 | 95 | 211.2 | 197.4 | 43.2 | 11.5 | 30 | 0.044 | 104 | 30 | 15.5 | 440.1 | 203.4 | 199.4 | 98.9 | 35.4 | 0.678 |  |  | 99.1 | 749.2 | 0.991 | -8 | 49.02 | 97 | 28 | 1.005 | 172.94 | 195 | 9020 | 199.52 | 46.75 | -46.81 | 16.94 | 43.64 | 40.91 | 45.23 | 49 | 58 | 70 | 83 | 37.25 | 87 | 86
5101 | 1744 | 269.1 | 48.8 | 81 | 95.1 | 70 | 55.1 | 180.1 | 95 | 210.7 | 197.7 | 43.1 | 11.5 | 30 | 0.067 | 104 | 30 | 15.322 | 440.1 | 203.4 | 198.8 | 98.9 | 35.4 | 0.677 |  |  | 99.1 | 749.1 | 0.995 | -8 | 60 | 97 | 28 | 0.989 | 173.73 | 193 | 8330 | 196.61 | 46.87 | -46.88 | 16.75 | 43.58 | 41.1 | 45.12 | 49 | 58 | 70 | 83 | 37.25 | 87 | 87
5102 | 1742 | 267.3 | 48.6 | 81 | 95.1 | 70 | 55.1 | 179.8 | 95 | 210.4 | 198 | 43 | 11.5 | 30 | 0.075 | 103.9 | 30 | 15.278 | 441.5 | 203.4 | 198.8 | 98.9 | 35.4 | 0.674 |  |  | 99.1 | 749 | 0.992 | -8 | 58.82 | 97 | 28 | 0.993 | 173.33 | 201 | 8820 | 197.59 | 47.9 | -46.94 | 16.88 | 43.65 | 40.95 | 45.03 | 49 | 58 | 70 | 83 | 37.25 | 86 | 84
5103 | 1747 | 267.1 | 49.3 | 81 | 95.1 | 70 | 55.1 | 180 | 95 | 210.6 | 198.3 | 42.9 | 11.5 | 30 | 0.073 | 103.9 | 30 | 15.278 | 441.5 | 203.4 | 199.1 | 98.9 | 35.5 | 0.674 |  |  | 99.1 | 749 | 0.989 | -8 | 55.69 | 97 | 28 | 1.006 | 174.12 | 195 | 8550 | 197.91 | 47.51 | -46.88 | 16.94 | 43.43 | 40.95 | 44.62 | 49 | 58 | 70 | 83 | 37.25 | 86 | 86
5104 | 1769 | 272.8 | 51.3 | 81 | 95.1 | 70 | 55.1 | 180.9 | 95 | 212 | 197.7 | 42.9 | 11.5 | 30 | 0.045 | 104.1 | 30 | 15.328 | 440.1 | 203.4 | 199.8 | 98.9 | 35.5 | 0.678 |  |  | 99.2 | 749 | 0.992 | -8 | 41.18 | 97 | 28 | 1.006 | 173.73 | 201 | 8730 | 199.52 | 47.94 | -47.06 | 17 | 43.42 | 41.13 | 44.62 | 49 | 58 | 70 | 83 | 37.25 | 86 | 88
5105 | 1742 | 270.1 | 48.5 | 81 | 95.1 | 70 | 55.1 | 180.7 | 95 | 211.4 | 196.7 | 42.9 | 11.5 | 30 | 0.043 | 104 | 30 | 15.448 | 440.4 | 203.4 | 199.2 | 98.9 | 35.5 | 0.674 |  |  | 99.1 | 748.9 | 0.995 | -8 | 41.57 | 97 | 28 | 0.993 | 172.55 | 200 | 9460 | 198.54 | 46.97 | -46.94 | 16.88 | 43.65 | 41.08 | 44.72 | 49 | 58 | 70 | 83 | 37.25 | 88 | 83
5106 | 1743 | 268.1 | 48.9 | 81 | 95.1 | 70 | 55.1 | 180.3 | 95 | 211 | 197.2 | 42.9 | 11.5 | 30 | 0.066 | 103.9 | 30 | 15.305 | 440.8 | 203.4 | 198.6 | 98.9 | 35.5 | 0.672 |  |  | 99.1 | 748.8 | 0.991 | -8 | 56.47 | 97 | 28 | 0.99 | 172.55 | 194 | 8480 | 196.61 | 47.36 | -47 | 17 | 43.63 | 41.05 | 44.92 | 49 | 58 | 70 | 83 | 37.25 | 89 | 79
5107 | 1748 | 267.9 | 49.7 | 81 | 95.1 | 70 | 55.1 | 180.2 | 95 | 210.8 | 197.7 | 42.9 | 11.5 | 30 | 0.064 | 103.9 | 30 | 15.309 | 441 | 203.4 | 198.8 | 98.9 | 35.5 | 0.674 |  |  | 99.1 | 748.8 | 0.988 | -8 | 56.86 | 97 | 28 | 1.006 | 170.59 | 194 | 8190 | 196.93 | 47.68 | -47.06 | 16.94 | 43.61 | 41.08 | 44.83 | 49 | 58 | 70 | 83 | 37.65 | 86 | 86
5108 | 1757 | 270.3 | 50.2 | 81 | 95.2 | 70 | 55 | 180.5 | 95 | 211.3 | 197.8 | 42.9 | 11.5 | 30 | 0.045 | 104 | 30 | 15.411 | 439.4 | 203.4 | 199.5 | 98.9 | 35.5 | 0.676 |  |  | 99.1 | 748.7 | 0.986 | -8 | 46.27 | 97 | 28 | 0.997 | 172.16 | 201 | 8140 | 199.84 | 48.68 | -47 | 17.12 | 43.62 | 41.05 | 44.83 | 49 | 58 | 70 | 83 | 37.25 | 89 | 88
5109 | 1751 | 270.4 | 49.4 | 81 | 95.1 | 70 | 55 | 180.6 | 95 | 211.5 | 197 | 42.9 | 11.5 | 30 | 0.04 | 104 | 30 | 15.523 | 439.5 | 203.4 | 199.3 | 98.9 | 35.5 | 0.675 |  |  | 99.1 | 748.6 | 0.992 | -8 | 41.18 | 97 | 28 | 0.991 | 172.16 | 199 | 8950 | 201.45 | 47.97 | -46.88 | 16.94 | 43.7 | 41.21 | 44.83 | 49 | 58 | 70 | 83 | 37.25 | 86 | 91
5110 | 1753 | 271.1 | 49.6 | 81 | 95.1 | 70 | 55 | 180.5 | 95 | 211.4 | 197.6 | 43 | 11.5 | 30 | 0.05 | 104 | 30 | 15.456 | 440 | 203.4 | 199.1 | 98.9 | 35.5 | 0.676 |  |  | 99.1 | 748.6 | 0.992 | -8 | 54.51 | 97 | 28 | 1.001 | 174.12 | 199 | 8240 | 196.93 | 46.87 | -46.88 | 16.75 | 43.74 | 41.09 | 45.12 | 49 | 58 | 70 | 83 | 37.25 | 84 | 89
5111 | 1738 | 267.8 | 48.1 | 81 | 95.1 | 70 | 55 | 180.4 | 95 | 211.1 | 198.1 | 43 | 11.5 | 30 | 0.06 | 104 | 30 | 15.437 | 440.7 | 203.4 | 199.3 | 98.9 | 35.5 | 0.675 |  |  | 99.1 | 748.5 | 0.993 | -8 | 57.25 | 97 | 28 | 0.998 | 172.16 | 200 | 9070 | 196.61 | 46.61 | -47.06 | 17.12 | 43.84 | 41.13 | 45.12 | 49 | 58 | 70 | 83 | 37.25 | 86 | 86
5112 | 1747 | 266.9 | 49.2 | 81 | 95.1 | 70 | 55 | 180.3 | 95 | 211 | 198 | 43 | 11.5 | 30 | 0.07 | 103.9 | 30 | 15.306 | 441.5 | 203.4 | 198.9 | 98.9 | 35.5 | 0.673 |  |  | 99.1 | 748.5 | 0.989 | -8 | 55.69 | 97 | 28 | 0.998 | 173.33 | 200 | 9070 | 197.91 | 47.97 | -47 | 17 | 43.71 | 41.13 | 44.92 | 49 | 58 | 70 | 83 | 37.25 | 88 | 90
5113 | 1746 | 267.5 | 48.5 | 81 | 95.1 | 70 | 55 | 180.3 | 95 | 211.1 | 198.2 | 43 | 11.5 | 30 | 0.064 | 104 | 30 | 15.271 | 441.6 | 203.4 | 199.1 | 98.9 | 35.5 | 0.673 |  |  | 99.1 | 748.6 | 0.992 | -8 | 57.25 | 97 | 28 | 0.997 | 174.12 | 195 | 8730 | 198.23 | 47.38 | -46.88 | 17 | 43.75 | 41.07 | 44.92 | 49 | 58 | 70 | 83 | 37.25 | 88 | 85
5114 | 1757 | 269.9 | 49.8 | 81 | 95 | 70 | 54.9 | 180.6 | 95 | 211.5 | 197.8 | 43 | 11.5 | 30 | 0.044 | 104 | 30 | 15.327 | 439.9 | 203.4 | 199.5 | 98.9 | 35.5 | 0.675 |  |  | 99.1 | 748.7 | 0.994 | -8 | 50.2 | 97 | 28 | 1.008 | 174.12 | 195 | 9650 | 198.23 | 47.82 | -47.06 | 17.06 | 43.48 | 41.09 | 44.83 | 49 | 58 | 70 | 83 | 37.25 | 87 | 80
5115 | 1753 | 270.6 | 49.4 | 81 | 95.1 | 70 | 54.9 | 180.7 | 95 | 211.5 | 197.5 | 43 | 11.5 | 30 | 0.036 | 104.1 | 30 | 15.455 | 439.7 | 203.4 | 199.7 | 98.9 | 35.5 | 0.676 |  |  | 99.1 | 748.8 | 0.989 | -8 | 41.57 | 97 | 28 | 1.009 | 172.94 | 196 | 9090 | 198.54 | 46.52 | -47.06 | 17 | 43.6 | 41.04 | 45.03 | 49 | 58 | 70 | 83 | 37.25 | 86 | 86
5116 | 1756 | 271.2 | 49.4 | 81 | 95.1 | 70 | 54.9 | 180.5 | 95 | 211.4 | 197.7 | 43.1 | 11.5 | 30 | 0.035 | 104.1 | 30 | 15.451 | 439 | 203.4 | 199.7 | 98.9 | 35.5 | 0.677 |  |  | 99.1 | 748.8 | 0.988 | -8 | 50.98 | 97 | 28 | 1.013 | 173.73 | 194 | 8040 | 197.25 | 47.92 | -47 | 17.06 | 43.66 | 41.1 | 45.12 | 49 | 58 | 70 | 83 | 37.25 | 90 | 85
5117 | 1749 | 270.4 | 49.1 | 81 | 95.1 | 70 | 54.9 | 180.5 | 95 | 211.2 | 197.2 | 43.1 | 11.5 | 30 | 0.036 | 104 | 30 | 15.498 | 439.2 | 203.4 | 199.4 | 98.9 | 35.5 | 0.674 |  |  | 99.1 | 748.8 | 0.996 | -8 | 44.31 | 97 | 28 | 1.008 | 172.55 | 199 | 8040 | 197.59 | 46.52 | -47.06 | 17.12 | 43.53 | 41.03 | 45.12 | 49 | 58 | 70 | 83 | 37.25 | 91 | 91
5118 | 1744 | 268.1 | 48.7 | 81 | 95.1 | 70 | 54.9 | 180.3 | 95 | 211 | 197.5 | 43.1 | 11.5 | 30 | 0.055 | 104 | 30 | 15.409 | 439.4 | 203.4 | 198.9 | 98.9 | 35.5 | 0.671 |  |  | 99.1 | 748.9 | 0.991 | -8 | 50.2 | 97 | 28 | 0.995 | 173.33 | 193 | 8240 | 197.59 | 47.8 | -46.88 | 16.75 | 43.62 | 40.99 | 45.12 | 49 | 58 | 70 | 83 | 37.25 | 87 | 89
5119 | 1745 | 267.3 | 48.9 | 81 | 95.1 | 70 | 54.8 | 180.3 | 95 | 211.1 | 198 | 43.1 | 11.5 | 30 | 0.061 | 103.9 | 30 | 15.37 | 439.8 | 203.4 | 199 | 98.9 | 35.5 | 0.67 |  |  | 99.1 | 748.8 | 0.995 | -8 | 58.43 | 97 | 28 | 1.006 | 173.73 | 193 | 7990 | 199.84 | 47.67 | -47.12 | 17 | 43.66 | 41.12 | 45.03 | 49 | 58 | 70 | 83 | 37.25 | 88 | 88
5120 | 1752 | 268.6 | 49.5 | 81 | 95.1 | 70 | 54.8 | 180.3 | 95 | 211 | 197.4 | 43 | 11.5 | 30 | 0.045 | 104 | 30 | 15.366 | 439.7 | 203.4 | 199.4 | 98.9 | 35.5 | 0.672 |  |  | 99.1 | 748.9 | 0.99 | -8 | 41.96 | 97 | 28 | 0.999 | 173.73 | 198 | 8240 | 196.61 | 46.86 | -47 | 17 | 43.62 | 41 | 44.83 | 49 | 58 | 70 | 83 | 37.25 | 89 | 93
5121 | 1748 | 268.4 | 49.1 | 81 | 95.1 | 70 | 54.8 | 180.2 | 95 | 211 | 197.3 | 43 | 11.5 | 30 | 0.044 | 104 | 30 | 15.372 | 439.7 | 203.4 | 199.3 | 98.9 | 35.5 | 0.672 |  |  | 99.1 | 748.9 | 1 | -8 | 44.71 | 97 | 28 | 0.992 | 172.94 | 198 | 8800 | 198.23 | 47.34 | -46.94 | 16.81 | 43.52 | 41.01 | 44.92 | 49 | 58 | 70 | 83 | 37.25 | 87 | 84
5122 | 1750 | 269 | 49.1 | 81 | 95.1 | 70 | 54.7 | 180.4 | 95 | 211.2 | 197.5 | 43 | 11.5 | 30 | 0.045 | 104 | 30 | 15.349 | 440.3 | 203.4 | 199.4 | 98.9 | 35.5 | 0.671 |  |  | 99.1 | 748.9 | 0.991 | -8 | 42.75 | 97 | 28 | 1.002 | 173.33 | 195 | 8730 | 199.18 | 46.84 | -46.81 | 16.94 | 43.54 | 40.95 | 44.92 | 49 | 58 | 70 | 83 | 37.25 | 91 | 83
5123 | 1754 | 269.5 | 49.6 | 81 | 95.1 | 70 | 54.7 | 180.3 | 95 | 211.2 | 197.9 | 43 | 11.5 | 30 | 0.048 | 104 | 30 | 15.38 | 439.3 | 203.4 | 199.4 | 98.9 | 35.5 | 0.672 |  |  | 99.1 | 749 | 0.994 | -8 | 52.16 | 97 | 28 | 1.003 | 173.73 | 200 | 8330 | 198.23 | 46.52 | -46.88 | 16.88 | 43.45 | 41.1 | 45.03 | 49 | 58 | 70 | 83 | 37.25 | 91 | 85
5124 | 1758 | 270.7 | 50.2 | 81 | 95.1 | 70 | 54.7 | 180.5 | 95 | 211.5 | 197.4 | 43 | 11.5 | 30 | 0.041 | 104 | 30 | 15.444 | 439.4 | 203.4 | 199.4 | 98.9 | 35.5 | 0.673 |  |  | 99.1 | 749 | 0.986 | -8 | 42.75 | 97 | 28 | 0.999 | 173.73 | 197 | 8750 | 199.52 | 47.24 | -46.94 | 17 | 43.66 | 41 | 44.92 | 49 | 58 | 70 | 83 | 37.25 | 85 | 88
5125 | 1743 | 268.7 | 48.6 | 81 | 95 | 70 | 54.7 | 180.3 | 95 | 210.9 | 197 | 43 | 11.5 | 30 | 0.047 | 104 | 30 | 15.422 | 439.5 | 203.4 | 199 | 98.9 | 35.5 | 0.671 |  |  | 99.1 | 749 | 0.992 | -8 | 43.92 | 97 | 28 | 0.997 | 172.55 | 197 | 8120 | 195 | 47.09 | -46.88 | 16.88 | 43.62 | 41.06 | 45.03 | 49 | 58 | 70 | 83 | 37.25 | 89 | 90
5126 | 1742 | 266.1 | 48.8 | 81 | 95 | 70 | 54.6 | 179.7 | 95 | 210.2 | 197.2 | 43 | 11.5 | 30 | 0.068 | 103.9 | 30 | 15.34 | 440 | 203.4 | 198.3 | 98.9 | 35.5 | 0.669 |  |  | 99.1 | 749.1 | 0.986 | -8 | 59.61 | 97 | 28 | 0.996 | 172.55 | 192 | 8950 | 197.27 | 47 | -46.94 | 16.81 | 43.68 | 41.13 | 45.03 | 49 | 58 | 70 | 83 | 37.25 | 87 | 89
5127 | 1748 | 266.6 | 49.1 | 81 | 95 | 70 | 54.6 | 180 | 95 | 210.7 | 197.7 | 43 | 11.5 | 30 | 0.067 | 104 | 30 | 15.324 | 440.3 | 203.4 | 198.6 | 98.9 | 35.5 | 0.668 |  |  | 99.1 | 749.1 | 0.989 | -8 | 57.25 | 97 | 28 | 1.004 | 173.33 | 192 | 8700 | 196.93 | 47.3 | -47 | 17 | 43.67 | 41.22 | 44.83 | 49 | 58 | 70 | 83 | 37.65 | 85 | 88
5128 | 1758 | 270 | 49.7 | 81 | 95 | 70 | 54.6 | 180.5 | 95 | 211.4 | 197.5 | 42.9 | 11.5 | 30 | 0.043 | 104 | 30 | 15.405 | 438.9 | 203.4 | 199.4 | 98.9 | 35.5 | 0.673 |  |  | 99.1 | 749.2 | 0.988 | -8 | 47.84 | 97 | 28 | 1.012 | 174.12 | 194 | 8290 | 198.23 | 46.78 | -47 | 16.94 | 43.76 | 40.99 | 44.83 | 49 | 58 | 70 | 83 | 37.25 | 89 | 88
5129 | 1753 | 269.3 | 49.6 | 81 | 95 | 70 | 54.6 | 180.5 | 95 | 211.3 | 197.3 | 43 | 11.5 | 30 | 0.046 | 104 | 30 | 15.466 | 438.4 | 203.4 | 199 | 98.9 | 35.4 | 0.671 |  |  | 99.1 | 749.1 | 0.992 | -8 | 42.75 | 97 | 28 | 1.005 | 173.73 | 201 | 7750 | 197.91 | 47.79 | -47 | 16.75 | 43.61 | 41.2 | 44.83 | 49 | 58 | 70 | 83 | 37.25 | 85 | 83
5130 | 1747 | 269.2 | 48.7 | 81 | 95.1 | 70 | 54.5 | 180.5 | 95 | 211.3 | 197.5 | 43 | 11.5 | 30 | 0.05 | 104 | 30 | 15.469 | 439.1 | 203.4 | 199.1 | 98.9 | 35.4 | 0.672 |  |  | 99.1 | 749.1 | 0.994 | -8 | 48.63 | 97 | 28 | 1 | 173.73 | 195 | 8990 | 199.52 | 46.73 | -46.94 | 16.88 | 43.72 | 41.18 | 45.03 | 49 | 58 | 70 | 83 | 37.25 | 87 | 85
5131 | 1747 | 268.8 | 49.1 | 81 | 95 | 70 | 54.5 | 180.3 | 95 | 211 | 197.5 | 43 | 11.5 | 30 | 0.054 | 104 | 30 | 15.428 | 439.4 | 203.4 | 198.9 | 98.9 | 35.4 | 0.673 |  |  | 99.1 | 749.2 | 0.988 | -8 | 56.08 | 97 | 28 | 0.998 | 172.94 | 195 | 8360 | 197.59 | 46.75 | -46.88 | 16.88 | 43.59 | 41.13 | 45.03 | 49 | 58 | 70 | 83 | 37.25 | 88 | 86
5132 | 1749 | 268.4 | 49.3 | 81 | 95 | 70 | 54.5 | 180.2 | 95 | 210.9 | 197.6 | 43 | 11.5 | 30 | 0.059 | 104 | 30 | 15.368 | 439.4 | 203.5 | 198.7 | 98.9 | 35.4 | 0.675 |  |  | 99.1 | 749.2 | 0.988 | -8 | 56.86 | 97 | 28 | 1.011 | 172.94 | 195 | 8750 | 196.61 | 46.02 | -46.94 | 16.94 | 43.78 | 41.2 | 44.92 | 49 | 58 | 70 | 83 | 37.25 | 86 | 91
5133 | 1756 | 269.7 | 50 | 81 | 95 | 70 | 54.5 | 180.3 | 95 | 211.1 | 197.7 | 43 | 11.5 | 30 | 0.05 | 104 | 30 | 15.388 | 439.2 | 203.5 | 199.1 | 98.9 | 35.4 | 0.677 |  |  | 99.1 | 749.2 | 0.989 | -8 | 52.16 | 97 | 28 | 1.002 | 174.12 | 201 | 9120 | 196.93 | 46.58 | -47.06 | 17.31 | 43.79 | 41.1 | 44.92 | 49 | 58 | 70 | 83 | 37.25 | 88 | 87
5134 | 1756 | 270.8 | 50 | 81 | 95 | 70 | 54.5 | 180.5 | 95 | 211.3 | 196.9 | 43 | 11.5 | 30 | 0.041 | 104 | 30 | 15.425 | 439.2 | 203.4 | 199.1 | 98.9 | 35.5 | 0.677 |  |  | 99.1 | 749.2 | 0.993 | -8 | 45.49 | 97 | 28 | 1.013 | 172.16 | 195 | 8290 | 200.16 | 47.17 | -47 | 17 | 43.39 | 40.92 | 44.92 | 49 | 58 | 70 | 83 | 37.25 | 89 | 86
5135 | 1752 | 271.1 | 49.6 | 81 | 95.1 | 70 | 54.5 | 180.5 | 95 | 211.3 | 197 | 43 | 11.5 | 30 | 0.039 | 104 | 30 | 15.43 | 438.6 | 203.4 | 199 | 98.9 | 35.5 | 0.676 |  |  | 99.1 | 749.1 | 0.989 | -8 | 46.67 | 97 | 28 | 1.011 | 173.33 | 194 | 9020 | 196.93 | 46.87 | -46.94 | 17 | 43.72 | 41.02 | 45.03 | 49 | 58 | 70 | 83 | 37.25 | 87 | 88
5136 | 1745 | 269.1 | 48.8 | 81 | 95 | 70 | 54.5 | 180.3 | 95 | 210.9 | 196.9 | 43.1 | 11.5 | 30 | 0.045 | 104 | 30 | 15.441 | 439.7 | 203.4 | 198.8 | 98.9 | 35.5 | 0.675 |  |  | 99.1 | 749.1 | 0.993 | -8 | 46.27 | 97 | 28 | 0.992 | 172.94 | 197 | 8460 | 195 | 46.66 | -47 | 17.12 | 43.67 | 41.17 | 45.12 | 49 | 58 | 70 | 83 | 37.25 | 88 | 86
5137 | 1743 | 267.5 | 48.7 | 81 | 95.1 | 70 | 54.4 | 180.1 | 95 | 210.7 | 197.2 | 43.1 | 11.5 | 30 | 0.058 | 103.9 | 30 | 15.387 | 439.7 | 203.4 | 198.5 | 98.9 | 35.5 | 0.674 |  |  | 99.1 | 749.1 | 0.989 | -8 | 50.59 | 97 | 28 | 0.999 | 173.73 | 193 | 9310 | 197.59 | 48.02 | -46.94 | 17 | 43.46 | 41.06 | 45.03 | 49 | 58 | 70 | 83 | 37.25 | 85 | 82
5138 | 1753 | 268.9 | 49.9 | 81 | 95 | 70 | 54.4 | 180.1 | 95 | 210.8 | 197.7 | 43.1 | 11.5 | 30 | 0.061 | 103.9 | 30 | 15.37 | 439.4 | 203.4 | 198.6 | 98.9 | 35.5 | 0.675 |  |  | 99.1 | 749.1 | 0.985 | -8 | 59.22 | 97 | 28 | 0.994 | 173.33 | 194 | 8850 | 196.61 | 47.79 | -47 | 17 | 43.7 | 41.06 | 44.92 | 49 | 58 | 70 | 83 | 37.25 | 84 | 82
5139 | 1755 | 271.2 | 49.7 | 81 | 95 | 70 | 54.4 | 180.5 | 95 | 211.3 | 197.6 | 43 | 11.5 | 30 | 0.042 | 104 | 30 | 15.402 | 438.1 | 203.4 | 199.4 | 98.9 | 35.5 | 0.676 |  |  | 99.1 | 749.1 | 0.991 | -8 | 43.14 | 97 | 28 | 1.008 | 173.33 | 202 | 9600 | 197.25 | 47.29 | -47 | 17.06 | 43.42 | 41 | 44.83 | 49 | 58 | 70 | 83 | 37.25 | 85 | 84
5140 | 1756 | 271.8 | 50.2 | 81 | 95.1 | 70 | 54.4 | 180.4 | 95 | 211.3 | 197.2 | 43 | 11.5 | 30 | 0.036 | 104.1 | 30 | 15.469 | 438.3 | 203.4 | 199.5 | 98.9 | 35.5 | 0.677 |  |  | 99.1 | 748.9 | 0.989 | -8 | 45.88 | 97 | 28 | 1.008 | 172.94 | 195 | 9210 | 200.16 | 46.75 | -47 | 17 | 43.59 | 40.92 | 44.92 | 49 | 58 | 70 | 83 | 37.25 | 85 | 85
5141 | 1749 | 270.8 | 49.5 | 81 | 95 | 70 | 54.4 | 180.2 | 95 | 211 | 197.1 | 43 | 11.5 | 30 | 0.042 | 104 | 30 | 15.477 | 438.8 | 203.5 | 199.2 | 98.9 | 35.5 | 0.675 |  |  | 99.1 | 748.8 | 0.992 | -8 | 52.16 | 97 | 28 | 0.997 | 172.94 | 197 | 8550 | 196.61 | 47.08 | -46.88 | 17 | 43.57 | 40.96 | 45.12 | 49 | 58 | 70 | 83 | 37.25 | 88 | 85
5142 | 1741 | 267.4 | 48.6 | 81 | 95.1 | 70 | 54.4 | 179.9 | 95 | 210.5 | 197.5 | 43 | 11.5 | 30 | 0.063 | 104 | 30 | 15.372 | 440 | 203.4 | 198.8 | 98.9 | 35.5 | 0.674 |  |  | 99.1 | 748.8 | 0.996 | -8 | 59.22 | 97 | 28 | 1.007 | 173.73 | 199 | 8550 | 197.27 | 46.84 | -47.06 | 17.12 | 43.57 | 41.08 | 45.03 | 49 | 58 | 70 | 83 | 37.25 | 90 | 84
5143 | 1742 | 266 | 48.7 | 81 | 95.1 | 70 | 54.4 | 179.8 | 95 | 210.4 | 197.8 | 43 | 11.5 | 30 | 0.072 | 103.9 | 30 | 15.27 | 440.6 | 203.5 | 198.7 | 98.9 | 35.5 | 0.671 |  |  | 99.1 | 748.8 | 0.988 | -8 | 57.65 | 97 | 28 | 0.998 | 173.33 | 193 | 8210 | 197.91 | 47.42 | -46.94 | 16.88 | 43.59 | 41.04 | 44.92 | 49 | 58 | 70 | 83 | 37.25 | 88 | 86
5144 | 1746 | 265.3 | 48.8 | 81 | 95 | 70 | 54.4 | 179.7 | 95 | 210.3 | 197.9 | 42.9 | 11.5 | 30 | 0.077 | 103.9 | 30 | 15.214 | 440.8 | 203.4 | 198.7 | 98.9 | 35.5 | 0.67 |  |  | 99.1 | 748.9 | 0.989 | -8 | 60.78 | 97 | 28 | 0.99 | 174.12 | 193 | 9850 | 196.61 | 48.65 | -46.75 | 16.81 | 43.64 | 41.11 | 44.83 | 49 | 58 | 70 | 83 | 37.25 | 88 | 87
5145 | 1751 | 266.7 | 48.9 | 81 | 95.1 | 70 | 54.4 | 180.2 | 95 | 211 | 198.4 | 42.9 | 11.5 | 30 | 0.064 | 104 | 30 | 15.227 | 439.9 | 203.4 | 199.2 | 98.9 | 35.5 | 0.67 |  |  | 99.1 | 749 | 0.989 | -8 | 57.65 | 97 | 28 | 0.991 | 174.12 | 201 | 8750 | 196.93 | 48.03 | -47 | 16.81 | 43.59 | 41.13 | 44.62 | 49 | 58 | 70 | 83 | 37.25 | 88 | 87
5146 | 1765 | 271.5 | 50.3 | 81 | 95.1 | 70 | 54.4 | 180.9 | 95 | 211.9 | 197.8 | 42.9 | 11.5 | 30 | 0.036 | 104.1 | 30 | 15.436 | 438.7 | 203.4 | 200 | 98.9 | 35.5 | 0.673 |  |  | 99.1 | 749.1 | 0.991 | -8 | 39.22 | 97 | 28 | 0.997 | 173.33 | 199 | 8650 | 199.84 | 47.45 | -46.94 | 16.81 | 43.58 | 41.13 | 44.72 | 49 | 58 | 70 | 83 | 37.25 | 88 | 84
5147 | 1754 | 271.4 | 49.5 | 81 | 95.1 | 70 | 54.4 | 180.9 | 95 | 211.9 | 197.1 | 42.9 | 11.5 | 30 | 0.03 | 104.1 | 30 | 15.512 | 438.4 | 203.4 | 199.7 | 98.9 | 35.5 | 0.673 |  |  | 99.1 | 749.1 | 0.989 | -8 | 43.14 | 97 | 28 | 1 | 172.16 | 196 | 8630 | 196.93 | 46.79 | -47.12 | 16.75 | 43.59 | 41.18 | 44.92 | 49 | 58 | 70 | 83 | 37.25 | 87 | 88
5148 | 1753 | 270.7 | 49.7 | 81 | 95 | 70 | 54.4 | 180.7 | 95 | 211.5 | 197.1 | 43 | 11.5 | 30 | 0.036 | 104 | 30 | 15.499 | 439.6 | 203.4 | 199.2 | 98.9 | 35.5 | 0.675 |  |  | 99.1 | 749 | 0.992 | -8 | 43.92 | 97 | 28 | 0.997 | 172.55 | 201 | 9040 | 197.91 | 47.68 | -46.94 | 17.06 | 43.68 | 41.27 | 45.12 | 49 | 58 | 70 | 83 | 37.25 | 89 | 89
5149 | 1744 | 269.2 | 48.7 | 81 | 95.1 | 70 | 54.4 | 180.4 | 95 | 211.1 | 197.4 | 43.1 | 11.5 | 30 | 0.045 | 104 | 30 | 15.456 | 440.1 | 203.4 | 199.1 | 98.9 | 35.5 | 0.674 |  |  | 99.2 | 748.9 | 0.992 | -8 | 51.76 | 97 | 28 | 0.991 | 173.33 | 195 | 7940 | 198.54 | 47.66 | -47 | 17 | 43.77 | 41.27 | 45.12 | 49 | 58 | 70 | 83 | 37.25 | 88 | 88
5150 | 1740 | 267 | 47.9 | 81 | 95.1 | 70 | 54.4 | 179.9 | 95 | 210.4 | 197.7 | 43.1 | 11.5 | 30 | 0.062 | 103.9 | 30 | 15.38 | 440.9 | 203.4 | 198.8 | 98.9 | 35.5 | 0.672 |  |  | 99.1 | 748.8 | 0.994 | -8 | 60 | 97 | 28 | 1.007 | 173.73 | 200 | 8240 | 195 | 47.72 | -46.88 | 17.12 | 43.72 | 41.15 | 45.12 | 49 | 58 | 70 | 83 | 37.25 | 88 | 87
5151 | 1750 | 267.6 | 49.3 | 81 | 95 | 70 | 54.4 | 179.9 | 95 | 210.5 | 198.1 | 43 | 11.5 | 30 | 0.064 | 104 | 30 | 15.339 | 440.8 | 203.4 | 199 | 98.9 | 35.5 | 0.674 |  |  | 99.1 | 748.9 | 0.997 | -8 | 59.61 | 97 | 28 | 0.994 | 173.73 | 203 | 8310 | 197.27 | 47.28 | -46.81 | 17 | 43.69 | 41.21 | 45.03 | 49 | 58 | 70 | 83 | 37.25 | 88 | 90
5152 | 1757 | 270.2 | 49.8 | 81 | 95 | 70 | 54.4 | 180.3 | 95 | 211.1 | 197.3 | 43 | 11.5 | 30 | 0.041 | 104 | 30 | 15.384 | 440.5 | 203.4 | 199.5 | 98.9 | 35.5 | 0.676 |  |  | 99.1 | 748.9 | 0.989 | -8 | 42.75 | 97 | 28 | 1 | 173.33 | 196 | 8950 | 198.23 | 46.51 | -47 | 17.06 | 43.83 | 41.23 | 44.83 | 49 | 58 | 70 | 83 | 37.25 | 89 | 88
5153 | 1756 | 269.3 | 50.1 | 81 | 94.9 | 70 | 54.4 | 180.2 | 95 | 211 | 197.2 | 43 | 11.5 | 30 | 0.043 | 104 | 30 | 15.366 | 441.3 | 203.4 | 199.3 | 98.9 | 35.5 | 0.677 |  |  | 99.1 | 749 | 0.988 | -8 | 47.06 | 97 | 28 | 0.996 | 172.94 | 195 | 9210 | 199.84 | 47.75 | -46.88 | 17 | 43.71 | 41.11 | 45.03 | 49 | 58 | 70 | 83 | 37.25 | 87 | 84
5154 | 1754 | 271.2 | 49.8 | 81 | 94.9 | 70 | 54.4 | 180.3 | 95 | 211.1 | 197.4 | 43 | 11.5 | 30 | 0.038 | 104 | 30 | 15.4 | 439.6 | 203.4 | 199.2 | 98.9 | 35.5 | 0.678 |  |  | 99.1 | 749 | 0.991 | -8 | 50.59 | 97 | 28 | 1.007 | 173.33 | 199 | 8360 | 196.93 | 47.75 | -46.88 | 17.19 | 43.64 | 41.06 | 45.03 | 49 | 58 | 70 | 83 | 37.25 | 87 | 84
5155 | 1748 | 270.7 | 49.1 | 81 | 94.9 | 70 | 54.4 | 180.3 | 95 | 211 | 197.2 | 43 | 11.5 | 30 | 0.038 | 104 | 30 | 15.457 | 439.9 | 203.4 | 199.2 | 98.9 | 35.5 | 0.678 |  |  | 99.1 | 748.9 | 0.991 | -8 | 45.49 | 97 | 28 | 1.008 | 173.33 | 197 | 8950 | 199.84 | 48.02 | -46.88 | 16.88 | 43.72 | 41.11 | 45.12 | 49 | 58 | 70 | 83 | 37.25 | 87 | 86
5156 | 1750 | 269.8 | 49.3 | 81 | 94.9 | 70 | 54.4 | 180 | 95 | 210.6 | 197.5 | 43 | 11.5 | 30 | 0.052 | 104 | 30 | 15.394 | 440.4 | 203.4 | 198.8 | 98.9 | 35.5 | 0.677 |  |  | 99.1 | 748.9 | 0.992 | -8 | 56.47 | 97 | 28 | 1 | 172.94 | 193 | 9310 | 197.91 | 48.02 | -47.06 | 17.06 | 43.63 | 41.03 | 45.12 | 49 | 58 | 70 | 83 | 37.25 | 85 | 89
5157 | 1750 | 269 | 49.8 | 81 | 94.9 | 70 | 54.5 | 180.1 | 95 | 210.7 | 197.8 | 43 | 11.5 | 30 | 0.047 | 104 | 30 | 15.424 | 441.1 | 203.5 | 199.2 | 98.9 | 35.5 | 0.675 |  |  | 99.1 | 748.9 | 0.995 | -8 | 48.24 | 97 | 28 | 0.994 | 173.73 | 195 | 8870 | 198.54 | 46.73 | -47.12 | 17.25 | 43.78 | 41.06 | 44.92 | 49 | 58 | 70 | 83 | 37.25 | 86 | 86
5158 | 1745 | 268.5 | 49 | 81 | 94.9 | 70 | 54.5 | 180.2 | 95 | 210.8 | 197.1 | 43 | 11.5 | 30 | 0.04 | 104 | 30 | 15.418 | 441.6 | 203.5 | 199.3 | 98.9 | 35.5 | 0.675 |  |  | 99.1 | 748.9 | 0.989 | -8 | 42.75 | 97 | 28 | 1.004 | 172.16 | 197 | 8460 | 196.61 | 46.66 | -47 | 17.12 | 43.42 | 40.85 | 44.92 | 49 | 58 | 70 | 83 | 37.25 | 86 | 87
5159 | 1755 | 270.5 | 50.2 | 81 | 94.9 | 70 | 54.5 | 180.5 | 95 | 211.4 | 197 | 43 | 11.5 | 30 | 0.038 | 104 | 30 | 15.378 | 441.5 | 203.5 | 199 | 98.9 | 35.5 | 0.676 |  |  | 99.1 | 748.8 | 0.986 | -8 | 48.24 | 97 | 28 | 0.994 | 172.55 | 195 | 8820 | 197.91 | 46.76 | -46.94 | 17.12 | 43.58 | 41.01 | 45.03 | 49 | 58 | 70 | 83 | 37.25 | 86 | 91
5160 | 1751 | 270.8 | 49.5 | 81 | 94.9 | 70 | 54.5 | 180.5 | 95 | 211.4 | 196.9 | 43.1 | 11.5 | 30 | 0.037 | 104 | 30 | 15.455 | 440.3 | 203.5 | 199 | 98.9 | 35.5 | 0.675 |  |  | 99.1 | 748.8 | 0.99 | -8 | 45.88 | 97 | 28 | 0.993 | 172.55 | 197 | 8680 | 197.59 | 47.23 | -47.12 | 17.25 | 43.56 | 40.91 | 45.12 | 49 | 58 | 70 | 83 | 37.25 | 86 | 86
5161 | 1747 | 269.7 | 48.9 | 81 | 94.8 | 70 | 54.5 | 180.2 | 95 | 210.9 | 197 | 43.1 | 11.5 | 30 | 0.045 | 104 | 30 | 15.396 | 441.7 | 203.4 | 198.7 | 98.9 | 35.5 | 0.674 |  |  | 99.1 | 748.7 | 0.994 | -8 | 53.73 | 97 | 28 | 1.005 | 172.55 | 194 | 8310 | 198.23 | 46.51 | -46.88 | 16.94 | 43.49 | 40.91 | 45.12 | 49 | 58 | 70 | 83 | 37.25 | 88 | 85
5162 | 1739 | 266.8 | 48.3 | 81 | 94.9 | 70 | 54.6 | 179.7 | 95 | 210.2 | 197.3 | 43.1 | 11.5 | 30 | 0.064 | 103.9 | 30 | 15.329 | 442.5 | 203.4 | 198.3 | 98.9 | 35.5 | 0.671 |  |  | 99.1 | 748.7 | 0.988 | -8 | 60 | 97 | 28 | 0.989 | 172.94 | 202 | 9210 | 197.59 | 46.59 | -46.75 | 16.69 | 43.59 | 41.01 | 45.03 | 49 | 58 | 70 | 83 | 37.25 | 89 | 83
5163 | 1745 | 266.3 | 48.8 | 81 | 94.9 | 70 | 54.6 | 179.8 | 95 | 210.5 | 197.6 | 43 | 11.5 | 30 | 0.07 | 103.9 | 30 | 15.207 | 442 | 203.4 | 198.3 | 98.9 | 35.5 | 0.669 |  |  | 99.1 | 748.7 | 0.989 | -8 | 60.39 | 97 | 28 | 0.996 | 172.94 | 192 | 9800 | 195 | 48.48 | -47 | 16.88 | 43.66 | 41.08 | 44.83 | 49 | 58 | 70 | 83 | 37.25 | 90 | 89
5164 | 1755 | 268.7 | 50.2 | 81 | 94.9 | 70 | 54.6 | 180.5 | 95 | 211.3 | 198.1 | 42.9 | 11.5 | 30 | 0.054 | 104 | 30 | 15.235 | 440.6 | 203.4 | 199.3 | 98.9 | 35.5 | 0.673 |  |  | 99.1 | 748.7 | 0.992 | -8 | 57.25 | 97 | 28 | 0.991 | 174.9 | 200 | 9190 | 199.84 | 47.97 | -46.88 | 16.94 | 43.64 | 41.1 | 44.72 | 49 | 58 | 70 | 83 | 37.25 | 91 | 93
5165 | 1758 | 270.1 | 50.2 | 81 | 94.9 | 70 | 54.6 | 180.7 | 95 | 211.7 | 197.6 | 42.9 | 11.5 | 30 | 0.035 | 104 | 30 | 15.41 | 439.1 | 203.4 | 199.7 | 98.9 | 35.5 | 0.675 |  |  | 99.1 | 748.7 | 0.991 | -8 | 45.88 | 97 | 28 | 0.998 | 173.33 | 196 | 8480 | 199.18 | 48.01 | -47.06 | 16.81 | 43.66 | 41.07 | 44.83 | 49 | 58 | 70 | 83 | 37.25 | 87 | 86
5166 | 1753 | 270.5 | 49.5 | 81 | 94.9 | 70 | 54.7 | 180.7 | 95 | 211.6 | 197 | 43 | 11.5 | 30 | 0.03 | 104 | 30 | 15.488 | 439.4 | 203.4 | 199.6 | 98.9 | 35.5 | 0.675 |  |  | 99.1 | 748.7 | 0.987 | -8 | 42.35 | 97 | 28 | 0.998 | 172.94 | 199 | 8820 | 196.93 | 46.51 | -47 | 16.88 | 43.73 | 41.06 | 45.03 | 49 | 58 | 70 | 83 | 37.25 | 86 | 86
5167 | 1744 | 267.7 | 48.9 | 81 | 94.9 | 70 | 54.7 | 180 | 95 | 210.6 | 197.3 | 43.1 | 11.5 | 30 | 0.046 | 104 | 30 | 15.417 | 440.4 | 203.4 | 199.1 | 98.9 | 35.5 | 0.675 |  |  | 99.1 | 748.7 | 0.99 | -8 | 51.37 | 97 | 28 | 0.993 | 172.55 | 195 | 8360 | 197.25 | 47.99 | -46.88 | 17 | 43.72 | 41.16 | 45.12 | 49 | 58 | 70 | 83 | 37.25 | 86 | 92
5168 | 1744 | 266.1 | 48.7 | 81 | 94.8 | 70 | 54.7 | 179.8 | 95 | 210.4 | 197.9 | 43.1 | 11.5 | 30 | 0.06 | 103.9 | 30 | 15.352 | 439.3 | 203.5 | 198.9 | 98.9 | 35.5 | 0.675 |  |  | 99.1 | 748.7 | 0.992 | -8 | 58.43 | 97 | 28 | 1.007 | 173.73 | 202 | 8330 | 197.91 | 46.82 | -47 | 17.06 | 43.76 | 41.15 | 45.03 | 49 | 58 | 70 | 83 | 37.25 | 84 | 87
5169 | 1756 | 268.6 | 49.8 | 81 | 94.9 | 70 | 54.8 | 180.1 | 95 | 210.9 | 198.1 | 43 | 11.5 | 30 | 0.05 | 104 | 30 | 15.375 | 439.2 | 203.4 | 199.3 | 98.9 | 35.5 | 0.678 |  |  | 99.1 | 748.8 | 0.996 | -8 | 56.08 | 97 | 28 | 0.997 | 174.51 | 200 | 8630 | 196.93 | 47.28 | -47 | 17 | 43.74 | 41.18 | 44.83 | 49 | 58 | 70 | 83 | 37.25 | 86 | 81
5170 | 1755 | 270.2 | 49.7 | 81 | 94.8 | 70 | 54.8 | 180.4 | 95 | 211.3 | 197.2 | 43 | 11.5 | 30 | 0.032 | 104 | 30 | 15.451 | 438.9 | 203.4 | 199.5 | 98.9 | 35.5 | 0.677 |  |  | 99.1 | 748.8 | 0.99 | -8 | 42.35 | 97 | 28 | 0.995 | 172.94 | 195 | 8870 | 201.45 | 47.26 | -47 | 17.12 | 43.57 | 41.17 | 44.83 | 49 | 58 | 70 | 83 | 37.25 | 84 | 82
5171 | 1745 | 268.2 | 48.7 | 81 | 94.9 | 70 | 54.8 | 180.1 | 95 | 210.8 | 197.1 | 43 | 11.5 | 30 | 0.04 | 104 | 30 | 15.401 | 439.4 | 203.4 | 199 | 98.9 | 35.5 | 0.675 |  |  | 99.1 | 748.8 | 0.985 | -8 | 45.49 | 97 | 28 | 1.01 | 172.55 | 193 | 8210 | 197.59 | 47.67 | -46.75 | 16.75 | 43.7 | 41.18 | 45.03 | 49 | 58 | 70 | 83 | 37.25 | 85 | 90
5172 | 1755 | 269.4 | 49.7 | 81.1 | 94.9 | 70 | 54.9 | 180.1 | 95 | 210.9 | 197.6 | 43 | 11.5 | 30 | 0.044 | 104 | 30 | 15.342 | 438.7 | 203.4 | 199 | 98.9 | 35.5 | 0.677 |  |  | 99.1 | 748.8 | 0.988 | -8 | 49.8 | 97 | 28 | 1.006 | 171.76 | 200 | 8700 | 196.93 | 47.92 | -46.94 | 17 | 43.71 | 41.08 | 44.92 | 49 | 58 | 70 | 83 | 37.25 | 85 | 93
5173 | 1750 | 268.8 | 49.5 | 81.1 | 94.8 | 70 | 54.9 | 180.2 | 95 | 211 | 197.2 | 43 | 11.5 | 30 | 0.037 | 104 | 30 | 15.424 | 439.2 | 203.5 | 199.2 | 98.9 | 35.5 | 0.677 |  |  | 99.1 | 748.8 | 0.997 | -8 | 43.14 | 97 | 28 | 0.993 | 173.33 | 195 | 8090 | 201.77 | 46.99 | -46.94 | 17.19 | 43.8 | 41.14 | 44.92 | 49 | 58 | 70 | 83 | 37.25 | 86 | 89
5174 | 1757 | 270.2 | 50.1 | 81.1 | 94.9 | 70 | 54.9 | 180.3 | 95 | 211.2 | 197 | 43 | 11.5 | 30 | 0.035 | 104 | 30 | 15.34 | 439.1 | 203.4 | 199 | 98.9 | 35.5 | 0.676 |  |  | 99.1 | 748.9 | 0.99 | -8 | 45.49 | 97 | 28 | 0.998 | 173.33 | 200 | 8650 | 197.91 | 46.66 | -47 | 16.88 | 43.44 | 41.11 | 45.03 | 49 | 58 | 70 | 83 | 37.25 | 86 | 89
5175 | 1751 | 270 | 49.5 | 81.1 | 94.8 | 70 | 54.9 | 180.2 | 95 | 210.9 | 197.5 | 43 | 11.5 | 30 | 0.038 | 104 | 30 | 15.416 | 439.3 | 203.4 | 199.1 | 98.9 | 35.5 | 0.675 |  |  | 99.1 | 748.9 | 0.99 | -8 | 50.59 | 97 | 28 | 0.997 | 172.94 | 199 | 8920 | 196.61 | 46.67 | -47.06 | 17.06 | 43.72 | 41.1 | 45.03 | 49 | 58 | 70 | 83 | 37.25 | 89 | 88
5176 | 1754 | 271.6 | 49.4 | 81.1 | 94.9 | 70 | 54.9 | 180.4 | 95 | 211.3 | 197.4 | 43.1 | 11.5 | 30 | 0.033 | 104 | 30 | 15.439 | 438.9 | 203.5 | 199.4 | 98.9 | 35.4 | 0.676 |  |  | 99.1 | 748.9 | 0.993 | -8 | 42.75 | 97 | 28 | 0.997 | 172.94 | 195 | 8070 | 198.23 | 46.92 | -47.06 | 17.06 | 43.51 | 41.04 | 45.03 | 49 | 58 | 70 | 83 | 37.25 | 87 | 87
5177 | 1743 | 268.4 | 48.9 | 81.1 | 94.9 | 70 | 55 | 180.4 | 95 | 211.1 | 197 | 43.1 | 11.5 | 30 | 0.045 | 103.9 | 30 | 15.442 | 439.8 | 203.4 | 198.7 | 98.9 | 35.5 | 0.673 |  |  | 99.1 | 748.9 | 0.99 | -8 | 52.94 | 97 | 28 | 0.992 | 172.16 | 195 | 8210 | 199.52 | 46.86 | -47.12 | 17.19 | 43.6 | 40.92 | 45.12 | 49 | 58 | 70 | 83 | 37.25 | 87 | 87
5178 | 1746 | 267.6 | 49.2 | 81.1 | 94.9 | 70 | 55 | 180.4 | 95 | 211.1 | 197.5 | 43.1 | 11.5 | 30 | 0.055 | 103.9 | 30 | 15.349 | 439.7 | 203.4 | 198.7 | 98.9 | 35.5 | 0.673 |  |  | 99.1 | 748.8 | 0.987 | -8 | 58.82 | 97 | 28 | 1.004 | 173.33 | 202 | 9160 | 198.23 | 47.74 | -47 | 17 | 43.69 | 41.06 | 45.03 | 49 | 58 | 70 | 83 | 37.25 | 89 | 83
5179 | 1749 | 268 | 49.2 | 81.1 | 94.9 | 70 | 55 | 180.4 | 95 | 211.2 | 197.8 | 43 | 11.5 | 30 | 0.045 | 104 | 30 | 15.399 | 439.7 | 203.4 | 199.3 | 98.9 | 35.5 | 0.676 |  |  | 99.1 | 748.8 | 0.991 | -8 | 52.16 | 97 | 28 | 1.005 | 173.73 | 195 | 9460 | 198.86 | 47.66 | -47.06 | 17 | 43.66 | 41 | 44.72 | 49 | 58 | 70 | 83 | 37.25 | 88 | 90
5180 | 1753 | 269.2 | 49.6 | 81.1 | 94.8 | 70 | 55 | 180.5 | 95 | 211.4 | 197.4 | 43 | 11.5 | 30 | 0.033 | 104 | 30 | 15.462 | 439.6 | 203.4 | 199.6 | 98.9 | 35.5 | 0.678 |  |  | 99.1 | 748.8 | 0.994 | -8 | 43.14 | 97 | 28 | 1.004 | 173.33 | 195 | 8480 | 198.54 | 46.73 | -47 | 16.94 | 43.46 | 40.89 | 44.83 | 49 | 58 | 70 | 83 | 37.25 | 88 | 92
5181 | 1758 | 271.3 | 50.3 | 81.1 | 94.9 | 70 | 55.1 | 180.8 | 95 | 211.7 | 196.7 | 43 | 11.5 | 30 | 0.029 | 104 | 30 | 15.448 | 439.9 | 203.4 | 199.2 | 98.9 | 35.5 | 0.678 |  |  | 99.1 | 748.9 | 0.99 | -8 | 43.92 | 97 | 28 | 0.994 | 172.55 | 196 | 8730 | 198.23 | 47.05 | -46.94 | 16.69 | 43.64 | 41.1 | 44.92 | 49 | 58 | 70 | 83 | 37.25 | 86 | 90
5182 | 1755 | 271.2 | 50.1 | 81.1 | 94.9 | 70 | 55.1 | 180.8 | 95 | 211.8 | 196.9 | 43 | 11.5 | 30 | 0.033 | 104 | 30 | 15.402 | 439.8 | 203.4 | 198.9 | 98.9 | 35.4 | 0.678 |  |  | 99.1 | 748.8 | 0.993 | -8 | 45.88 | 97 | 28 | 0.992 | 172.94 | 200 | 8260 | 199.84 | 46.74 | -46.94 | 16.81 | 43.62 | 41.07 | 45.12 | 49 | 58 | 70 | 83 | 37.25 | 87 | 88
5183 | 1756 | 271.6 | 50.2 | 81.1 | 94.9 | 70 | 55.1 | 180.8 | 95 | 211.8 | 196.8 | 43 | 11.5 | 30 | 0.03 | 104 | 30 | 15.403 | 439.8 | 203.4 | 199 | 98.9 | 35.4 | 0.677 |  |  | 99.1 | 748.7 | 0.988 | -8 | 49.02 | 97 | 28 | 1 | 173.33 | 195 | 8730 | 199.52 | 46.62 | -46.94 | 16.94 | 43.41 | 40.99 | 45.12 | 49 | 58 | 70 | 83 | 37.25 | 88 | 95
5184 | 1751 | 271.3 | 49.7 | 81.1 | 94.9 | 70 | 55.1 | 180.7 | 95 | 211.5 | 196.7 | 43 | 11.5 | 30 | 0.034 | 104 | 29.9 | 15.444 | 440.2 | 203.4 | 198.6 | 98.9 | 35.4 | 0.675 |  |  | 99.1 | 748.6 | 0.985 | -8 | 50.2 | 97 | 28 | 0.991 | 171.76 | 197 | 8730 | 197.59 | 46.97 | -46.94 | 17.12 | 43.67 | 41.1 | 45.12 | 49 | 58 | 70 | 83 | 37.25 | 88 | 91
5185 | 1742 | 268.3 | 48.9 | 81.1 | 94.9 | 70 | 55.1 | 180.1 | 95 | 210.7 | 196.7 | 43.1 | 11.5 | 30 | 0.051 | 103.9 | 29.9 | 15.362 | 440.7 | 203.4 | 198.2 | 98.9 | 35.4 | 0.671 |  |  | 99.1 | 748.6 | 0.987 | -8 | 53.73 | 97 | 28 | 0.994 | 172.55 | 194 | 8970 | 195 | 46.51 | -47 | 16.81 | 43.7 | 41.15 | 45.12 | 49 | 58 | 70 | 83 | 37.25 | 86 | 86
5186 | 1737 | 266 | 47.9 | 81.1 | 94.9 | 70 | 55.1 | 179.9 | 95 | 210.3 | 197 | 43 | 11.5 | 30 | 0.066 | 103.9 | 29.9 | 15.281 | 440.9 | 203.4 | 197.9 | 98.9 | 35.4 | 0.667 |  |  | 99.1 | 748.7 | 0.99 | -8 | 61.18 | 97 | 28 | 0.995 | 172.94 | 192 | 7990 | 196.93 | 47.85 | -46.88 | 16.88 | 43.64 | 41.12 | 45.03 | 49 | 58 | 70 | 83 | 37.25 | 86 | 85
5187 | 1751 | 267.5 | 49.3 | 81.1 | 95 | 70 | 55.1 | 180.2 | 94.9 | 210.9 | 197.3 | 42.9 | 11.5 | 30 | 0.063 | 103.9 | 29.9 | 15.177 | 441.3 | 203.4 | 198.2 | 98.9 | 35.4 | 0.67 |  |  | 99.1 | 748.8 | 0.991 | -8 | 59.22 | 97 | 28 | 1.003 | 173.73 | 193 | 8240 | 197.91 | 47.44 | -46.88 | 16.88 | 43.69 | 41.14 | 44.72 | 49 | 58 | 70 | 83 | 37.25 | 88 | 88
5188 | 1750 | 268.4 | 49.2 | 81.1 | 94.9 | 70 | 55.1 | 180.2 | 94.9 | 210.8 | 197 | 42.9 | 11.5 | 30 | 0.041 | 104 | 29.9 | 15.323 | 440.1 | 203.4 | 199 | 98.9 | 35.4 | 0.672 |  |  | 99.1 | 748.7 | 0.992 | -8 | 43.14 | 97 | 28 | 1.001 | 172.94 | 199 | 9850 | 196.93 | 46.77 | -46.94 | 16.94 | 43.7 | 41.07 | 44.72 | 49 | 58 | 70 | 83 | 37.25 | 89 | 92
5189 | 1756 | 269.9 | 49.8 | 81.1 | 94.9 | 70 | 55.1 | 180.3 | 94.9 | 211.2 | 197.1 | 42.9 | 11.5 | 30 | 0.031 | 104 | 29.9 | 15.388 | 439.4 | 203.4 | 199.1 | 98.9 | 35.4 | 0.674 |  |  | 99.1 | 748.8 | 0.989 | -8 | 43.92 | 97 | 28 | 0.994 | 172.16 | 196 | 8850 | 198.86 | 46.6 | -46.88 | 17.25 | 43.65 | 41.28 | 44.92 | 49 | 58 | 70 | 83 | 37.25 | 87 | 90
5190 | 1755 | 271.8 | 49.8 | 81.1 | 94.9 | 70 | 55.1 | 180.8 | 95 | 211.6 | 196.8 | 43 | 11.5 | 30 | 0.022 | 104.1 | 29.9 | 15.497 | 439 | 203.5 | 199.3 | 98.9 | 35.5 | 0.675 |  |  | 99.1 | 748.8 | 0.986 | -8 | 43.14 | 97 | 28 | 0.996 | 173.33 | 198 | 8800 | 196.93 | 47.03 | -46.94 | 16.81 | 43.72 | 41.14 | 45.12 | 49 | 58 | 70 | 83 | 37.25 | 85 | 86
5191 | 1759 | 271.8 | 50.7 | 81.1 | 94.9 | 70 | 55.1 | 180.7 | 95 | 211.6 | 196.8 | 43 | 11.5 | 30 | 0.029 | 104 | 29.9 | 15.488 | 438.6 | 203.4 | 198.8 | 98.9 | 35.5 | 0.675 |  |  | 99.1 | 748.7 | 0.992 | -8 | 46.27 | 97 | 28 | 0.991 | 172.55 | 198 | 8990 | 197.91 | 46.8 | -46.94 | 16.75 | 43.69 | 41.14 | 45.12 | 49 | 58 | 70 | 83 | 37.25 | 86 | 90
5192 | 1741 | 268.4 | 49 | 81.1 | 94.9 | 70 | 55.1 | 180.6 | 95 | 211.3 | 196.9 | 43.1 | 11.5 | 30 | 0.046 | 104 | 29.9 | 15.437 | 439.2 | 203.4 | 198.5 | 98.9 | 35.5 | 0.672 |  |  | 99.1 | 748.7 | 0.992 | -8 | 54.51 | 97 | 28 | 0.997 | 172.55 | 199 | 8680 | 195 | 47.14 | -47 | 16.88 | 43.64 | 41.15 | 45.12 | 49 | 58 | 70 | 83 | 37.25 | 87 | 86
5193 | 1738 | 266.9 | 48.3 | 81.1 | 94.9 | 70 | 55.1 | 180.7 | 95 | 211.3 | 197.3 | 43 | 11.5 | 30 | 0.06 | 103.9 | 29.9 | 15.285 | 440.1 | 203.5 | 198.3 | 98.9 | 35.5 | 0.671 |  |  | 99.1 | 748.6 | 0.992 | -8 | 60.39 | 97 | 28 | 1.004 | 172.94 | 199 | 9310 | 197.27 | 47.71 | -47 | 16.94 | 43.66 | 41.11 | 45.03 | 49 | 58 | 70 | 83 | 37.25 | 86 | 83
5194 | 1750 | 267.5 | 49.4 | 81.1 | 94.9 | 70 | 55.1 | 180.6 | 95 | 211.4 | 197.7 | 43 | 11.5 | 30 | 0.06 | 103.9 | 29.9 | 15.212 | 440.2 | 203.5 | 198.6 | 98.9 | 35.5 | 0.67 |  |  | 99.1 | 748.7 | 0.992 | -8 | 60 | 97 | 28 | 1.002 | 173.33 | 195 | 8990 | 200.16 | 48.02 | -47 | 16.81 | 43.61 | 41.19 | 44.92 | 49 | 58 | 70 | 83 | 37.25 | 88 | 82
5195 | 1758 | 271.4 | 49.9 | 81.1 | 94.9 | 70 | 55.1 | 181.4 | 94.9 | 212.4 | 197 | 42.9 | 11.5 | 30 | 0.032 | 104 | 30 | 15.353 | 439 | 203.5 | 199.4 | 98.9 | 35.5 | 0.674 |  |  | 99.1 | 748.6 | 0.989 | -8 | 48.24 | 97 | 28 | 1.007 | 172.55 | 196 | 9160 | 196.61 | 47.69 | -46.94 | 16.94 | 43.67 | 41.12 | 44.83 | 49 | 58 | 70 | 83 | 37.25 | 88 | 88
5196 | 1749 | 270 | 49.5 | 81.1 | 94.9 | 70 | 55.1 | 180.8 | 94.9 | 211.6 | 196.7 | 43 | 11.5 | 30 | 0.028 | 104 | 30 | 15.442 | 438.9 | 203.5 | 199.3 | 98.9 | 35.5 | 0.673 |  |  | 99.1 | 748.6 | 0.988 | -8 | 42.75 | 97 | 28 | 1.001 | 172.94 | 198 | 8770 | 196.61 | 47.22 | -47 | 17.06 | 43.5 | 41.12 | 45.03 | 49 | 58 | 70 | 83 | 37.25 | 87 | 87
5197 | 1749 | 269.5 | 49.2 | 81.1 | 94.9 | 70 | 55.1 | 180.5 | 94.9 | 211.3 | 197.6 | 43 | 11.5 | 30 | 0.036 | 104 | 30 | 15.408 | 438.5 | 203.4 | 199.4 | 98.9 | 35.5 | 0.674 |  |  | 99.1 | 748.4 | 0.991 | -8 | 56.47 | 97 | 28 | 1.007 | 173.73 | 195 | 8040 | 198.23 | 47.85 | -47.06 | 17.19 | 43.72 | 40.99 | 45.12 | 49 | 58 | 70 | 83 | 37.25 | 88 | 88
5198 | 1756 | 271 | 50.2 | 81.1 | 94.9 | 70 | 55.1 | 180.7 | 94.9 | 211.6 | 197.5 | 43.1 | 11.5 | 30 | 0.03 | 104 | 30 | 15.45 | 437.9 | 203.5 | 199.6 | 98.9 | 35.5 | 0.676 |  |  | 99.1 | 748.4 | 0.991 | -8 | 45.1 | 97 | 28 | 0.992 | 173.33 | 197 | 8650 | 196.61 | 46.62 | -47.06 | 17.12 | 43.73 | 41 | 45.12 | 49 | 58 | 70 | 83 | 37.25 | 85 | 87
5199 | 1743 | 269.2 | 48.8 | 81.1 | 94.9 | 70 | 55.1 | 180.5 | 94.9 | 211.1 | 197.1 | 43.1 | 11.5 | 30 | 0.032 | 104 | 30 | 15.483 | 439 | 203.4 | 199.3 | 98.9 | 35.5 | 0.673 |  |  | 99.1 | 748.4 | 0.994 | -8 | 49.41 | 97 | 28 | 1.006 | 172.94 | 195 | 8700 | 199.52 | 46.76 | -47.12 | 17.06 | 43.66 | 41 | 45.12 | 49 | 58 | 70 | 83 | 37.25 | 85 | 90
5200 | 1749 | 268.3 | 49.5 | 81.1 | 94.9 | 70 | 55.1 | 180.1 | 95 | 210.7 | 197.5 | 43.1 | 11.5 | 30 | 0.047 | 104 | 30 | 15.383 | 439 | 203.5 | 199 | 98.9 | 35.5 | 0.673 |  |  | 99.1 | 748.4 | 0.991 | -8 | 54.12 | 97 | 28 | 0.988 | 171.76 | 200 | 8990 | 196.61 | 47.25 | -47 | 17 | 43.62 | 41.08 | 45.12 | 49 | 58 | 70 | 83 | 37.25 | 86 | 87
5201 | 1758 | 271.1 | 49.8 | 81.1 | 94.9 | 70 | 55.2 | 180.9 | 94.9 | 211.9 | 197.4 | 43 | 11.5 | 30 | 0.034 | 104 | 29.9 | 15.407 | 439.1 | 203.5 | 199.4 | 98.9 | 35.5 | 0.674 |  |  | 99.1 | 748.5 | 0.998 | -8 | 48.63 | 97 | 28 | 0.994 | 173.73 | 195 | 9020 | 196.61 | 47.76 | -47 | 16.81 | 43.5 | 40.95 | 44.92 | 49 | 58 | 70 | 83 | 37.25 | 84 | 84
5202 | 1750 | 270.9 | 49.2 | 81.1 | 94.9 | 70 | 55.2 | 181 | 94.9 | 211.8 | 196.6 | 43 | 11.5 | 30 | 0.027 | 104 | 29.9 | 15.419 | 439.6 | 203.5 | 199 | 98.9 | 35.5 | 0.672 |  |  | 99.1 | 748.5 | 0.988 | -8 | 42.75 | 97 | 28 | 1.005 | 172.55 | 194 | 9460 | 196.93 | 46.64 | -46.88 | 17.12 | 43.49 | 40.86 | 44.92 | 49 | 58 | 70 | 83 | 37.25 | 86 | 83
5203 | 1749 | 269.4 | 49.4 | 81.1 | 94.9 | 70 | 55.2 | 180.6 | 95 | 211.3 | 196.9 | 43 | 11.5 | 30 | 0.04 | 104 | 30 | 15.281 | 439.4 | 203.5 | 198.6 | 98.9 | 35.5 | 0.673 |  |  | 99.1 | 748.5 | 0.982 | -8 | 56.86 | 97 | 28 | 1.003 | 172.55 | 199 | 8850 | 197.27 | 47.08 | -47.06 | 16.88 | 43.37 | 41.02 | 45.03 | 49 | 58 | 70 | 83 | 37.25 | 88 | 85
5204 | 1746 | 268.1 | 49.3 | 81.1 | 95 | 70 | 55.2 | 180.4 | 95 | 211 | 196.9 | 43 | 11.5 | 30 | 0.045 | 103.9 | 30 | 15.304 | 439.7 | 203.5 | 198.6 | 98.9 | 35.5 | 0.673 |  |  | 99.1 | 748.5 | 0.985 | -8 | 48.63 | 97 | 28 | 1.007 | 172.94 | 197 | 9290 | 197.27 | 47.02 | -47 | 16.75 | 43.71 | 41.11 | 44.92 | 49 | 58 | 70 | 83 | 37.25 | 87 | 90
5205 | 1749 | 269.4 | 49.3 | 81.1 | 94.9 | 70 | 55.2 | 180.5 | 95 | 211.3 | 196.9 | 42.9 | 11.5 | 30 | 0.04 | 104 | 30 | 15.322 | 440.2 | 203.5 | 198.7 | 98.9 | 35.5 | 0.674 |  |  | 99.1 | 748.5 | 0.99 | -8 | 50.2 | 97 | 28 | 1 | 171.37 | 194 | 8700 | 196.61 | 46.03 | -47 | 16.94 | 43.44 | 41.09 | 44.92 | 49 | 58 | 70 | 83 | 37.25 | 87 | 89
5206 | 1752 | 269.9 | 49.5 | 81.1 | 94.9 | 70 | 55.2 | 180.5 | 95 | 211.2 | 196.7 | 43 | 11.5 | 30 | 0.037 | 104 | 29.9 | 15.362 | 439.3 | 203.4 | 198.5 | 98.9 | 35.5 | 0.674 |  |  | 99.1 | 748.4 | 0.991 | -8 | 46.27 | 97 | 28 | 1.003 | 172.55 | 194 | 9290 | 199.84 | 46.8 | -47 | 16.88 | 43.69 | 41.17 | 44.92 | 49 | 58 | 70 | 83 | 37.25 | 86 | 86
5207 | 1740 | 268.8 | 48.1 | 81.1 | 95 | 70 | 55.2 | 180.5 | 95 | 211.1 | 196.5 | 43 | 11.5 | 30 | 0.039 | 103.9 | 29.9 | 15.395 | 439.7 | 203.5 | 198.4 | 98.9 | 35.5 | 0.673 |  |  | 99.1 | 748.3 | 0.996 | -8 | 45.88 | 97 | 28 | 1.003 | 172.16 | 197 | 8290 | 197.27 | 47.16 | -46.88 | 16.94 | 43.65 | 41.15 | 44.92 | 49 | 58 | 70 | 83 | 37.25 | 87 | 91
5208 | 1742 | 265.9 | 48.5 | 81.1 | 94.9 | 70 | 55.2 | 180.4 | 95 | 211 | 196.7 | 43 | 11.5 | 30 | 0.056 | 103.9 | 29.9 | 15.305 | 440.6 | 203.4 | 198 | 98.9 | 35.5 | 0.671 |  |  | 99.1 | 748.4 | 0.99 | -8 | 58.04 | 97 | 28 | 1.003 | 172.55 | 200 | 9260 | 194.68 | 46.66 | -47 | 16.94 | 43.67 | 41.28 | 45.03 | 49 | 58 | 70 | 83 | 37.25 | 88 | 86
5209 | 1750 | 267 | 49.3 | 81.1 | 94.9 | 70 | 55.2 | 180.7 | 95 | 211.5 | 197.4 | 42.9 | 11.5 | 30 | 0.053 | 103.9 | 29.9 | 15.265 | 439.9 | 203.5 | 198.4 | 98.9 | 35.5 | 0.671 |  |  | 99.1 | 748.5 | 0.987 | -8 | 56.86 | 97 | 28 | 0.998 | 172.94 | 194 | 9950 | 197.59 | 47.37 | -47 | 16.94 | 43.77 | 41.25 | 44.92 | 49 | 58 | 70 | 83 | 37.25 | 85 | 83
5210 | 1752 | 269.8 | 49.3 | 81.1 | 94.9 | 70 | 55.2 | 181 | 95 | 211.9 | 196.9 | 42.9 | 11.5 | 30 | 0.033 | 104 | 29.9 | 15.418 | 439 | 203.5 | 199 | 98.9 | 35.5 | 0.672 |  |  | 99.1 | 748.5 | 0.99 | -8 | 42.75 | 97 | 28 | 0.999 | 172.16 | 196 | 8580 | 197.25 | 46.53 | -47 | 17.06 | 43.55 | 41.12 | 44.92 | 49 | 58 | 70 | 83 | 37.25 | 83 | 85
5211 | 1743 | 267.4 | 48.9 | 81.1 | 94.9 | 70 | 55.2 | 180.6 | 95 | 211.2 | 197.1 | 43 | 11.5 | 30 | 0.043 | 103.9 | 29.9 | 15.385 | 439.7 | 203.5 | 198.7 | 98.9 | 35.5 | 0.67 |  |  | 99.1 | 748.5 | 0.989 | -8 | 50.59 | 97 | 28 | 0.995 | 173.33 | 194 | 8070 | 199.52 | 46.62 | -46.94 | 16.94 | 43.52 | 41.22 | 45.03 | 49 | 58 | 70 | 83 | 37.25 | 85 | 84
5212 | 1744 | 267.2 | 48.6 | 81.1 | 95 | 70 | 55.2 | 180.3 | 95 | 210.8 | 197.6 | 43 | 11.5 | 30 | 0.05 | 103.9 | 29.9 | 15.333 | 439.7 | 203.5 | 198.7 | 98.9 | 35.5 | 0.67 |  |  | 99.1 | 748.6 | 0.991 | -8 | 56.47 | 97 | 28 | 0.998 | 173.33 | 202 | 8850 | 197.27 | 46.76 | -46.81 | 16.81 | 43.65 | 41.13 | 44.92 | 49 | 58 | 70 | 83 | 37.25 | 84 | 85
5213 | 1742 | 265.7 | 48.4 | 81.1 | 94.9 | 70 | 55.2 | 179.9 | 95 | 210.4 | 197.8 | 42.9 | 11.5 | 30 | 0.054 | 103.9 | 29.9 | 15.305 | 441.1 | 203.4 | 198.7 | 98.9 | 35.5 | 0.67 |  |  | 99.1 | 748.7 | 1.001 | -8 | 56.08 | 97 | 28 | 1.003 | 173.73 | 194 | 8550 | 199.84 | 46.02 | -47 | 17.12 | 43.81 | 41.19 | 44.83 | 49 | 58 | 70 | 83 | 37.25 | 87 | 86
5214 | 1752 | 267.5 | 49.3 | 81.1 | 94.9 | 70 | 55.2 | 180.2 | 95 | 210.9 | 197.6 | 42.9 | 11.5 | 30 | 0.043 | 104 | 29.9 | 15.261 | 440.5 | 203.4 | 199.2 | 98.9 | 35.5 | 0.67 |  |  | 99.1 | 748.7 | 0.983 | -8 | 58.82 | 97 | 28 | 1 | 171.76 | 195 | 8210 | 198.54 | 48.48 | -47.06 | 17 | 43.66 | 41.08 | 44.72 | 49 | 58 | 70 | 83 | 37.25 | 85 | 89
5215 | 1759 | 270.4 | 50.2 | 81.1 | 94.9 | 70 | 55.2 | 180.6 | 95 | 211.4 | 196.9 | 43 | 11.5 | 30 | 0.027 | 104 | 29.9 | 15.398 | 440.3 | 203.4 | 199.2 | 98.9 | 35.5 | 0.674 |  |  | 99.1 | 748.8 | 0.993 | -8 | 43.14 | 97 | 28 | 0.992 | 172.55 | 198 | 9750 | 196.61 | 46.65 | -47 | 16.88 | 43.66 | 41.07 | 44.83 | 49 | 58 | 70 | 83 | 36.86 | 86 | 91
5216 | 1752 | 270.3 | 49.1 | 81.1 | 94.9 | 70 | 55.2 | 180.6 | 95 | 211.4 | 197.5 | 43 | 11.5 | 30 | 0.025 | 104.1 | 29.9 | 15.456 | 439.4 | 203.5 | 199.5 | 98.9 | 35.4 | 0.674 |  |  | 99.1 | 748.7 | 0.988 | -8 | 49.02 | 97 | 28 | 0.997 | 173.33 | 196 | 8920 | 198.54 | 47.18 | -47.19 | 17.06 | 43.37 | 41.12 | 45.03 | 49 | 58 | 70 | 83 | 37.25 | 86 | 89
5217 | 1749 | 269.3 | 49 | 81.1 | 94.9 | 70 | 55.2 | 180.5 | 95 | 211.2 | 197.5 | 43.1 | 11.5 | 30 | 0.03 | 104 | 29.9 | 15.5 | 439.7 | 203.4 | 199.4 | 98.9 | 35.4 | 0.674 |  |  | 99.1 | 748.7 | 0.989 | -8 | 43.92 | 97 | 28 | 0.993 | 173.33 | 201 | 8040 | 198.23 | 47.26 | -47 | 17.25 | 43.63 | 41.02 | 45.12 | 49 | 58 | 70 | 83 | 37.25 | 86 | 86
5218 | 1746 | 267.5 | 48.8 | 81.1 | 95 | 70 | 55.2 | 180.2 | 95 | 210.9 | 197.7 | 43.1 | 11.5 | 30 | 0.044 | 104 | 29.9 | 15.468 | 440.9 | 203.5 | 199.3 | 98.9 | 35.4 | 0.673 |  |  | 99 | 748.8 | 0.991 | -8 | 52.16 | 97 | 28 | 1.003 | 172.94 | 198 | 8680 | 198.23 | 46.61 | -46.88 | 17.06 | 43.56 | 41.02 | 45.03 | 49 | 58 | 70 | 83 | 37.25 | 88 | 86
5219 | 1753 | 269 | 49.6 | 81.1 | 95 | 70 | 55.2 | 180.4 | 95 | 211.1 | 197.7 | 43.1 | 11.5 | 30 | 0.039 | 104 | 29.9 | 15.404 | 440.8 | 203.5 | 199.5 | 98.9 | 35.4 | 0.676 |  |  | 99 | 748.9 | 0.994 | -8 | 48.63 | 97 | 28 | 0.993 | 173.73 | 194 | 8970 | 199.84 | 47.79 | -47.06 | 16.94 | 43.59 | 40.93 | 44.92 | 49 | 58 | 70 | 83 | 37.25 | 86 | 89
5220 | 1749 | 269.1 | 48.8 | 81.1 | 95 | 70 | 55.1 | 180.5 | 94.9 | 211.2 | 197.1 | 43.1 | 11.4 | 30 | 0.036 | 104 | 30 | 15.445 | 442.4 | 203.4 | 199.2 | 98.9 | 35.4 | 0.679 |  |  | 99.1 | 748.9 | 0.993 | -8 | 43.14 | 97 | 28 | 1.003 | 172.55 | 194 | 9920 | 198.23 | 47.01 | -47 | 16.94 | 43.63 | 41.02 | 45.03 | 49 | 58 | 70 | 83 | 37.25 | 87 | 91
5221 | 1748 | 268.4 | 49.1 | 81.1 | 95 | 70 | 55.1 | 180.2 | 94.9 | 210.8 | 197.1 | 43.1 | 11.5 | 30 | 0.044 | 104 | 30 | 15.387 | 442.8 | 203.5 | 198.9 | 98.9 | 35.4 | 0.678 |  |  | 99.1 | 749 | 0.993 | -8 | 46.27 | 97 | 28 | 0.99 | 172.94 | 194 | 7970 | 199.52 | 47.16 | -46.94 | 17 | 43.47 | 41.05 | 45.03 | 49 | 58 | 70 | 83 | 37.25 | 85 | 87
5222 | 1751 | 268.9 | 49.4 | 81.1 | 95 | 70 | 55.1 | 180.1 | 95 | 210.8 | 197.5 | 43 | 11.5 | 30 | 0.05 | 104 | 30 | 15.364 | 442.9 | 203.5 | 198.9 | 98.9 | 35.4 | 0.678 |  |  | 99.1 | 749 | 0.991 | -8 | 56.86 | 97 | 28 | 0.994 | 173.33 | 202 | 8530 | 197.59 | 46.04 | -46.88 | 16.81 | 43.53 | 41.05 | 44.92 | 49 | 58 | 70 | 83 | 37.25 | 86 | 85
5223 | 1757 | 270.1 | 50.1 | 81.1 | 95 | 70 | 55.1 | 180.3 | 95 | 211.1 | 197.3 | 43 | 11.4 | 30 | 0.046 | 104 | 30 | 15.635 | 437.7 | 203.5 | 198.7 | 98.9 | 35.4 | 0.679 |  |  | 99.1 | 748.9 | 0.965 | -8 | 49.41 | 97 | 28 | 0.886 | 173.73 | 193 | 9820 | 196.61 | 47.24 | -47 | 17 | 43.61 | 41.06 | 44.83 | 49 | 58 | 70 | 84 | 37.25 | 86 | 89
5224 | 1752 | 270.7 | 49.5 | 81.1 | 95 | 70 | 55.1 | 180.6 | 95 | 211.4 | 196.6 | 43 | 11.5 | 30 | 0.037 | 104 | 30 | 15.855 | 439 | 203.4 | 198.8 | 98.9 | 35.4 | 0.677 |  |  | 99.1 | 748.4 | 0.991 | -8 | 42.75 | 97 | 28 | 0.989 | 172.55 | 198 | 8330 | 198.23 | 45.96 | -46.94 | 16.88 | 43.67 | 41 | 44.83 | 49 | 58 | 70 | 84 | 37.25 | 90 | 89
5225 | 1744 | 268.3 | 49.2 | 81.1 | 95 | 70 | 55.1 | 180.2 | 95 | 210.8 | 196.4 | 43 | 11.4 | 30 | 0.052 | 103.9 | 30 | 15.535 | 441.2 | 203.5 | 198.2 | 98.9 | 35.4 | 0.677 |  |  | 99.1 | 748.2 | 0.994 | -8 | 45.88 | 97 | 28 | 1 | 171.37 | 197 | 8160 | 197.27 | 46.52 | -46.94 | 16.94 | 43.66 | 41.18 | 44.92 | 49 | 58 | 70 | 84 | 37.25 | 86 | 86
5226 | 1741 | 266.5 | 48.2 | 81.1 | 94.9 | 70 | 55.1 | 180 | 95 | 210.4 | 196.8 | 42.9 | 11.4 | 30 | 0.068 | 103.9 | 30 | 15.323 | 441.6 | 203.4 | 197.9 | 98.9 | 35.4 | 0.676 |  |  | 99.1 | 748.2 | 0.992 | -8 | 59.61 | 97 | 28 | 0.996 | 172.55 | 201 | 8140 | 194.68 | 47.26 | -47 | 17 | 43.67 | 41.28 | 44.92 | 49 | 58 | 70 | 84 | 37.25 | 84 | 83
5227 | 1743 | 265.6 | 48.5 | 81.1 | 94.9 | 70 | 55.1 | 180 | 95 | 210.6 | 197.4 | 42.9 | 11.4 | 30 | 0.07 | 103.9 | 30 | 15.31 | 442.1 | 203.5 | 198.3 | 98.9 | 35.4 | 0.674 |  |  | 99.1 | 748.4 | 0.984 | -8 | 58.82 | 97 | 28 | 0.996 | 173.33 | 202 | 8330 | 197.27 | 48.01 | -46.94 | 16.88 | 43.7 | 41.2 | 44.72 | 49 | 58 | 70 | 84 | 37.25 | 85 | 84
5228 | 1762 | 269 | 50.6 | 81.1 | 94.9 | 70 | 55.1 | 180.4 | 95 | 211.2 | 197.4 | 42.9 | 11.5 | 30 | 0.055 | 104 | 30 | 15.348 | 441.4 | 203.5 | 198.8 | 98.9 | 35.4 | 0.677 |  |  | 99.1 | 748.6 | 0.987 | -8 | 47.06 | 97 | 28 | 1.001 | 173.73 | 201 | 8850 | 197.27 | 46.72 | -46.94 | 17 | 43.79 | 41.14 | 44.72 | 49 | 58 | 70 | 84 | 37.25 | 83 | 85
5229 | 1747 | 269.1 | 48.8 | 81.1 | 94.9 | 70 | 55.1 | 180.8 | 95 | 211.5 | 196.5 | 42.9 | 11.5 | 30 | 0.042 | 104 | 30 | 15.488 | 441.9 | 203.4 | 198.9 | 98.9 | 35.4 | 0.675 |  |  | 99.1 | 748.6 | 0.989 | -8 | 41.57 | 97 | 28 | 1.001 | 171.37 | 195 | 8950 | 199.52 | 46.7 | -47 | 16.88 | 43.4 | 41.19 | 44.72 | 49 | 58 | 70 | 84 | 37.25 | 82 | 88
5230 | 1745 | 267.2 | 48.5 | 81.1 | 95 | 70 | 55.1 | 180.5 | 95 | 211.2 | 196.7 | 42.9 | 11.4 | 30 | 0.063 | 104 | 29.9 | 15.323 | 443 | 203.5 | 198.1 | 98.9 | 35.4 | 0.674 |  |  | 99.1 | 748.7 | 0.994 | -8 | 59.22 | 97 | 28 | 1.004 | 172.55 | 201 | 8700 | 197.27 | 46.81 | -46.81 | 16.88 | 43.66 | 41.14 | 45.03 | 49 | 58 | 70 | 84 | 37.25 | 83 | 84
5231 | 1749 | 267.2 | 49.1 | 81.1 | 95 | 70 | 55.1 | 180.5 | 95 | 211.2 | 197.4 | 42.9 | 11.4 | 30 | 0.071 | 103.9 | 29.9 | 15.24 | 443.3 | 203.4 | 198.3 | 98.9 | 35.4 | 0.675 |  |  | 99.1 | 748.8 | 0.996 | -8 | 59.22 | 97 | 28 | 0.989 | 172.94 | 200 | 8950 | 197.27 | 47.82 | -46.88 | 16.94 | 43.74 | 41.16 | 44.92 | 49 | 58 | 70 | 84 | 37.25 | 86 | 88
5232 | 1748 | 267.2 | 48.8 | 81.1 | 95 | 70 | 55.1 | 180.6 | 95 | 211.3 | 198 | 42.9 | 11.4 | 30 | 0.065 | 104 | 29.9 | 15.252 | 442.5 | 203.5 | 199.2 | 98.9 | 35.4 | 0.677 |  |  | 99.1 | 748.9 | 0.993 | -8 | 55.69 | 97 | 28 | 0.997 | 174.51 | 199 | 8360 | 200.16 | 48.5 | -46.94 | 17.12 | 43.5 | 41.08 | 44.83 | 49 | 58 | 70 | 84 | 37.25 | 86 | 88
5233 | 1769 | 271.6 | 50.9 | 81.1 | 94.9 | 70 | 55.1 | 181.1 | 95 | 212.2 | 197.5 | 43 | 11.5 | 30 | 0.041 | 104.1 | 29.9 | 15.377 | 440.6 | 203.4 | 199.7 | 98.9 | 35.4 | 0.68 |  |  | 99.1 | 749 | 0.988 | -8 | 43.92 | 97 | 28 | 0.995 | 174.12 | 199 | 9680 | 200.16 | 47.69 | -46.94 | 16.88 | 43.58 | 41.09 | 44.83 | 49 | 58 | 70 | 84 | 37.25 | 85 | 87
5234 | 1749 | 269.9 | 49.3 | 81.1 | 94.9 | 70 | 55.2 | 181 | 95 | 211.8 | 196.8 | 43 | 11.5 | 30 | 0.038 | 104 | 29.9 | 15.517 | 441.4 | 203.4 | 199.3 | 98.9 | 35.4 | 0.678 |  |  | 99.1 | 749.1 | 0.99 | -8 | 45.1 | 97 | 28 | 0.998 | 172.55 | 196 | 8700 | 196.61 | 46.51 | -47.06 | 16.88 | 43.4 | 41.14 | 45.12 | 49 | 58 | 70 | 84 | 37.25 | 88 | 84
5235 | 1752 | 269.7 | 49.6 | 81.1 | 94.9 | 70 | 55.2 | 180.4 | 95 | 211.1 | 197.5 | 43.1 | 11.5 | 30 | 0.048 | 104 | 29.9 | 15.402 | 440.9 | 203.5 | 199.1 | 98.9 | 35.4 | 0.677 |  |  | 99.1 | 749 | 0.987 | -8 | 56.08 | 97 | 28 | 0.991 | 173.33 | 194 | 8360 | 197.25 | 47.33 | -47.06 | 17.12 | 43.78 | 41.12 | 45.23 | 49 | 58 | 70 | 84 | 37.25 | 89 | 83
5236 | 1753 | 269.6 | 49.8 | 81.1 | 94.9 | 70 | 55.2 | 180.5 | 95 | 211.3 | 197.9 | 43.1 | 11.5 | 30 | 0.048 | 104 | 30 | 15.454 | 440.7 | 203.5 | 199.4 | 98.9 | 35.4 | 0.679 |  |  | 99.1 | 749 | 0.987 | -8 | 52.55 | 97 | 28 | 0.996 | 171.76 | 194 | 9580 | 199.84 | 46.87 | -47.12 | 17.06 | 43.49 | 41.12 | 45.12 | 49 | 58 | 70 | 84 | 37.25 | 88 | 87
5237 | 1751 | 270.1 | 50.3 | 81.1 | 94.9 | 70 | 55.2 | 180.5 | 95 | 211.1 | 197.3 | 43.1 | 11.4 | 30 | 0.04 | 104 | 30 | 15.503 | 441 | 203.5 | 199.5 | 98.9 | 35.4 | 0.679 |  |  | 99.1 | 749.1 | 0.992 | -8 | 44.71 | 97 | 28 | 1.001 | 172.55 | 199 | 8730 | 198.23 | 46.89 | -47 | 16.88 | 43.44 | 41.05 | 45.03 | 49 | 58 | 70 | 84 | 37.25 | 86 | 93
5238 | 1750 | 268.6 | 49.6 | 81.1 | 95 | 70 | 55.2 | 180.5 | 95 | 211.3 | 197.7 | 43.1 | 11.4 | 30 | 0.057 | 104 | 30 | 15.441 | 441.6 | 203.5 | 199.2 | 98.9 | 35.4 | 0.678 |  |  | 99.1 | 749.1 | 0.988 | -8 | 54.12 | 97 | 28 | 0.997 | 173.73 | 195 | 8190 | 199.52 | 47.84 | -46.94 | 16.88 | 43.49 | 40.98 | 45.03 | 49 | 58 | 70 | 84 | 37.25 | 85 | 86
5239 | 1753 | 269.9 | 49.6 | 81.1 | 95 | 70 | 55.2 | 180.8 | 95 | 211.6 | 197.1 | 43 | 11.5 | 30 | 0.048 | 104 | 30 | 15.442 | 442.7 | 203.4 | 199.1 | 98.9 | 35.4 | 0.679 |  |  | 99.1 | 749.1 | 0.993 | -8 | 42.35 | 97 | 28 | 0.994 | 172.94 | 201 | 8970 | 199.84 | 46.91 | -47.06 | 17 | 43.61 | 41.07 | 44.92 | 49 | 58 | 70 | 84 | 37.25 | 86 | 86
5240 | 1754 | 270.7 | 50 | 81.1 | 95 | 70 | 55.2 | 180.6 | 95 | 211.3 | 197 | 43 | 11.4 | 30 | 0.042 | 104 | 30 | 15.439 | 442 | 203.5 | 199.1 | 98.9 | 35.4 | 0.68 |  |  | 99.1 | 749 | 0.989 | -8 | 44.71 | 97 | 28 | 0.997 | 172.94 | 195 | 8950 | 196.61 | 47.18 | -47 | 16.94 | 43.6 | 41.06 | 45.03 | 49 | 58 | 70 | 84 | 37.25 | 86 | 87
5241 | 1747 | 269.6 | 49.1 | 81.1 | 95 | 70 | 55.2 | 180.5 | 95 | 211.3 | 196.9 | 43 | 11.4 | 30 | 0.046 | 104 | 30 | 15.472 | 442.1 | 203.4 | 199 | 98.9 | 35.4 | 0.679 |  |  | 99.1 | 748.9 | 0.992 | -8 | 45.49 | 97 | 28 | 1.004 | 172.55 | 199 | 8750 | 197.27 | 45.93 | -47 | 17.12 | 43.46 | 40.94 | 45.03 | 49 | 58 | 70 | 84 | 37.25 | 86 | 86
5242 | 1747 | 268.6 | 49.4 | 81.1 | 95 | 70 | 55.2 | 180.6 | 95 | 211.3 | 197.3 | 43 | 11.4 | 30 | 0.057 | 104 | 30 | 15.392 | 442.3 | 203.5 | 198.8 | 98.9 | 35.4 | 0.679 |  |  | 99.1 | 749 | 0.985 | -8 | 52.16 | 97 | 28 | 0.985 | 173.33 | 194 | 8750 | 197.91 | 47.73 | -47 | 17.06 | 43.64 | 40.85 | 45.03 | 49 | 58 | 70 | 84 | 37.25 | 88 | 84
5243 | 1750 | 270.2 | 49.1 | 81.1 | 94.9 | 70 | 55.2 | 180.8 | 95 | 211.6 | 197.2 | 43 | 11.4 | 30 | 0.05 | 104 | 30 | 15.364 | 441.5 | 203.5 | 199 | 98.9 | 35.4 | 0.68 |  |  | 99.1 | 749 | 0.989 | -8 | 47.84 | 97 | 28 | 1.007 | 173.33 | 195 | 8750 | 200.16 | 46.55 | -46.94 | 16.88 | 43.54 | 40.96 | 44.92 | 49 | 58 | 70 | 84 | 37.25 | 86 | 85
5244 | 1742 | 267.3 | 48.6 | 81.1 | 94.9 | 70 | 55.2 | 180.5 | 95 | 211.1 | 197 | 43 | 11.4 | 30 | 0.065 | 103.9 | 30 | 15.302 | 443.3 | 203.5 | 198.3 | 98.9 | 35.4 | 0.678 |  |  | 99.1 | 748.9 | 0.991 | -8 | 50.98 | 97 | 28 | 0.999 | 171.37 | 193 | 8700 | 197.59 | 46.8 | -46.88 | 16.88 | 43.65 | 41.04 | 44.92 | 49 | 58 | 70 | 84 | 37.25 | 88 | 92
5245 | 1736 | 264 | 47.8 | 81.1 | 94.9 | 70 | 55.2 | 180.1 | 95 | 210.6 | 197.5 | 42.9 | 11.4 | 30 | 0.076 | 103.9 | 30 | 15.159 | 443.1 | 203.5 | 198.4 | 98.9 | 35.4 | 0.676 |  |  | 99.1 | 749 | 0.992 | -8 | 59.61 | 97 | 28 | 0.992 | 173.33 | 193 | 8800 | 196.93 | 47.27 | -47.06 | 17.06 | 43.46 | 41.05 | 44.83 | 49 | 58 | 70 | 84 | 37.25 | 87 | 86
5246 | 1747 | 265.7 | 48.5 | 81.1 | 95 | 70 | 55.2 | 180.5 | 95 | 211.2 | 198 | 42.9 | 11.4 | 30 | 0.072 | 104 | 30 | 15.242 | 443 | 203.5 | 198.8 | 98.9 | 35.4 | 0.678 |  |  | 99.1 | 749.1 | 0.993 | -8 | 59.22 | 97 | 28 | 0.995 | 173.73 | 193 | 9240 | 198.23 | 48.46 | -46.94 | 16.94 | 43.61 | 41.1 | 44.62 | 49 | 58 | 70 | 84 | 37.25 | 87 | 82
5247 | 1762 | 269.6 | 50.4 | 81.1 | 94.9 | 70 | 55.2 | 180.9 | 95 | 211.8 | 197.4 | 42.9 | 11.4 | 30 | 0.05 | 104 | 30 | 15.354 | 441.1 | 203.5 | 199.4 | 98.9 | 35.5 | 0.68 |  |  | 99.1 | 749.3 | 0.991 | -8 | 41.96 | 97 | 28 | 1.004 | 173.33 | 201 | 8530 | 196.61 | 46.71 | -46.88 | 16.94 | 43.58 | 41.07 | 44.62 | 49 | 58 | 70 | 84 | 37.25 | 88 | 85
5248 | 1758 | 271.4 | 49.8 | 81.1 | 95 | 70 | 55.2 | 181.1 | 95 | 212 | 197.1 | 42.9 | 11.4 | 30 | 0.04 | 104.1 | 30 | 15.517 | 440.7 | 203.5 | 199.3 | 98.9 | 35.5 | 0.679 |  |  | 99.1 | 749.2 | 0.988 | -8 | 41.96 | 97 | 28 | 0.998 | 172.94 | 195 | 9460 | 196.61 | 46.73 | -47.06 | 16.94 | 43.62 | 41.19 | 44.83 | 49 | 58 | 70 | 84 | 37.25 | 84 | 90
5249 | 1756 | 271.7 | 49.9 | 81.1 | 95.1 | 70 | 55.2 | 180.9 | 95 | 211.8 | 197.1 | 43 | 11.4 | 30 | 0.044 | 104.1 | 30 | 15.553 | 441.5 | 203.5 | 199.1 | 98.9 | 35.5 | 0.679 |  |  | 99.1 | 749.2 | 0.993 | -8 | 50.59 | 97 | 28 | 1.004 | 172.55 | 198 | 8700 | 197.59 | 46.97 | -46.88 | 16.94 | 43.75 | 41.07 | 45.12 | 49 | 58 | 70 | 84 | 37.25 | 84 | 84
5250 | 1748 | 269.6 | 49.4 | 81.1 | 95 | 70 | 55.2 | 180.4 | 95 | 211 | 197.3 | 43 | 11.4 | 30 | 0.057 | 104 | 30 | 15.505 | 442.1 | 203.5 | 198.9 | 98.9 | 35.5 | 0.678 |  |  | 99.1 | 749.1 | 0.993 | -8 | 51.37 | 97 | 28 | 0.994 | 173.33 | 199 | 8800 | 196.61 | 46.76 | -47 | 16.94 | 43.63 | 41.14 | 45.12 | 49 | 58 | 70 | 84 | 37.25 | 87 | 83
5251 | 1750 | 269.5 | 49.5 | 81.1 | 95.1 | 70 | 55.2 | 180.3 | 95 | 210.9 | 197.5 | 43 | 11.4 | 30 | 0.065 | 104 | 30 | 15.374 | 442.4 | 203.5 | 198.5 | 98.9 | 35.4 | 0.677 |  |  | 99.1 | 749.2 | 0.988 | -8 | 58.82 | 97 | 28 | 0.992 | 172.55 | 202 | 8040 | 196.61 | 46.7 | -46.94 | 17 | 43.73 | 41.12 | 45.03 | 49 | 58 | 70 | 84 | 37.25 | 84 | 85
5252 | 1747 | 269.2 | 49.2 | 81.1 | 95 | 70 | 55.2 | 180.2 | 95 | 210.9 | 197.7 | 43 | 11.4 | 30 | 0.06 | 104 | 30 | 15.345 | 442.9 | 203.5 | 198.9 | 98.9 | 35.4 | 0.679 |  |  | 99.1 | 749.3 | 0.99 | -8 | 50.59 | 97 | 28 | 1.004 | 173.73 | 194 | 9970 | 196.93 | 48 | -46.94 | 16.94 | 43.73 | 41.05 | 45.03 | 49 | 58 | 70 | 84 | 37.25 | 84 | 88
5253 | 1756 | 270.2 | 50 | 81.1 | 95 | 70 | 55.2 | 180.4 | 95 | 211.1 | 197.5 | 43 | 11.4 | 30 | 0.05 | 104 | 30 | 15.393 | 441.9 | 203.5 | 199.2 | 98.9 | 35.4 | 0.68 |  |  | 99.1 | 749.3 | 0.991 | -8 | 46.27 | 97 | 28 | 0.993 | 173.33 | 195 | 8090 | 200.16 | 46.83 | -46.81 | 17 | 43.56 | 41.08 | 44.83 | 49 | 58 | 70 | 84 | 37.25 | 84 | 89
5254 | 1750 | 271 | 49 | 81.1 | 95 | 70 | 55.2 | 180.6 | 95 | 211.3 | 196.6 | 43 | 11.4 | 30 | 0.044 | 104 | 30 | 15.438 | 442.9 | 203.5 | 198.9 | 98.9 | 35.4 | 0.676 |  |  | 99.1 | 749.3 | 0.993 | -8 | 42.35 | 97 | 28 | 1.003 | 171.76 | 195 | 8460 | 200.16 | 46.66 | -47.12 | 17 | 43.77 | 41.13 | 44.92 | 49 | 58 | 70 | 84 | 37.25 | 89 | 86
5255 | 1739 | 267.8 | 48.6 | 81.1 | 94.9 | 70 | 55.2 | 180 | 95 | 210.4 | 197 | 43 | 11.4 | 30 | 0.064 | 103.9 | 30 | 15.317 | 443.9 | 203.5 | 198.4 | 98.9 | 35.4 | 0.674 |  |  | 99.1 | 749.2 | 0.989 | -8 | 56.47 | 97 | 28 | 1.002 | 170.98 | 200 | 8700 | 196.61 | 46.61 | -46.94 | 17.06 | 43.74 | 41.07 | 45.03 | 49 | 58 | 70 | 84 | 37.25 | 86 | 90
5256 | 1749 | 267.4 | 49.5 | 81.1 | 95 | 70 | 55.2 | 179.9 | 95 | 210.4 | 197.5 | 43 | 11.4 | 30 | 0.07 | 103.9 | 30 | 15.252 | 445 | 203.5 | 198.6 | 98.9 | 35.4 | 0.675 |  |  | 99.1 | 749.2 | 0.993 | -8 | 58.43 | 97 | 28 | 1.003 | 173.33 | 200 | 8920 | 195 | 47.86 | -46.94 | 17 | 43.46 | 41.05 | 45.03 | 49 | 58 | 70 | 84 | 37.25 | 85 | 88
5257 | 1758 | 270.9 | 49.7 | 81.1 | 95 | 70 | 55.2 | 180.4 | 95 | 211.2 | 197.2 | 43 | 11.4 | 30 | 0.047 | 104 | 30 | 15.351 | 443.3 | 203.5 | 199.3 | 98.9 | 35.4 | 0.676 |  |  | 99.1 | 749.3 | 0.992 | -8 | 41.18 | 97 | 28 | 1.001 | 172.94 | 195 | 8380 | 198.86 | 46.76 | -47.06 | 17.25 | 43.5 | 41.02 | 44.83 | 49 | 58 | 70 | 84 | 37.25 | 85 | 86
5258 | 1753 | 270.1 | 50 | 81.1 | 94.9 | 70 | 55.2 | 180.8 | 95 | 211.6 | 196.6 | 43 | 11.4 | 30 | 0.04 | 104 | 30 | 15.461 | 443.4 | 203.5 | 199.1 | 98.9 | 35.4 | 0.673 |  |  | 99.1 | 749.2 | 0.989 | -8 | 43.92 | 97 | 28 | 0.994 | 171.76 | 196 | 8580 | 198.23 | 47.24 | -47.06 | 17.19 | 43.26 | 40.97 | 45.03 | 49 | 58 | 70 | 84 | 37.25 | 86 | 86
5259 | 1748 | 268.9 | 49.5 | 81.1 | 94.9 | 70 | 55.2 | 180.6 | 95 | 211.2 | 197.2 | 43 | 11.4 | 30 | 0.05 | 104 | 30 | 15.406 | 443.8 | 203.5 | 199 | 98.9 | 35.4 | 0.674 |  |  | 99.1 | 749.1 | 0.984 | -8 | 49.41 | 97 | 28 | 0.991 | 172.94 | 199 | 8600 | 199.84 | 47.05 | -47 | 16.94 | 43.56 | 40.97 | 45.12 | 49 | 58 | 70 | 84 | 36.86 | 85 | 86
5260 | 1752 | 269.8 | 49.5 | 81.1 | 94.9 | 70 | 55.2 | 180.6 | 95 | 211.4 | 197.6 | 43 | 11.4 | 30 | 0.052 | 104 | 30 | 15.429 | 444 | 203.5 | 199.2 | 98.9 | 35.4 | 0.675 |  |  | 99.1 | 749.1 | 0.989 | -8 | 49.8 | 97 | 28 | 1.002 | 173.33 | 194 | 9290 | 196.93 | 47.69 | -46.81 | 16.94 | 43.62 | 40.91 | 45.03 | 49 | 58 | 70 | 84 | 37.25 | 84 | 88
5261 | 1757 | 270.4 | 50.4 | 81.1 | 94.9 | 70 | 55.2 | 180.6 | 95 | 211.4 | 197.6 | 43 | 11.4 | 30 | 0.05 | 104 | 30 | 15.423 | 443.9 | 203.5 | 199.4 | 98.9 | 35.4 | 0.676 |  |  | 99.1 | 749.2 | 0.992 | -8 | 49.02 | 97 | 28 | 0.992 | 172.94 | 198 | 9210 | 197.25 | 46.89 | -46.94 | 16.94 | 43.56 | 40.99 | 45.03 | 49 | 58 | 70 | 84 | 37.25 | 87 | 89
5262 | 1744 | 268.8 | 48.7 | 81.1 | 95 | 70 | 55.2 | 180.5 | 95 | 211 | 197.1 | 43 | 11.4 | 30 | 0.05 | 104 | 30 | 15.393 | 444.2 | 203.5 | 199.1 | 98.9 | 35.4 | 0.677 |  |  | 99.1 | 749.3 | 0.997 | -8 | 42.75 | 97 | 28 | 0.992 | 172.94 | 197 | 8730 | 197.91 | 47.09 | -46.88 | 16.94 | 43.62 | 41.1 | 45.03 | 49 | 58 | 70 | 84 | 37.25 | 86 | 90
5263 | 1745 | 266.9 | 49 | 81.1 | 94.9 | 70 | 55.2 | 180.2 | 95 | 210.7 | 197.3 | 43 | 11.4 | 30 | 0.068 | 103.9 | 30 | 15.271 | 445.4 | 203.5 | 198.6 | 98.9 | 35.4 | 0.674 |  |  | 99.1 | 749.3 | 0.986 | -8 | 58.04 | 97 | 28 | 1.002 | 172.55 | 194 | 8700 | 197.91 | 46.7 | -46.94 | 17 | 43.7 | 41.02 | 45.03 | 49 | 58 | 70 | 84 | 37.25 | 89 | 89
5264 | 1749 | 267.3 | 49.3 | 81.1 | 94.9 | 70 | 55.2 | 180.2 | 95 | 210.8 | 197.7 | 43 | 11.4 | 30 | 0.062 | 104 | 30 | 15.294 | 446.2 | 203.5 | 199 | 98.9 | 35.5 | 0.675 |  |  | 99.1 | 749.3 | 0.986 | -8 | 59.22 | 97 | 28 | 1.002 | 173.33 | 200 | 8800 | 198.23 | 46.8 | -46.94 | 17.12 | 43.73 | 41.04 | 44.92 | 49 | 58 | 70 | 84 | 37.25 | 90 | 91
5265 | 1758 | 271 | 49.9 | 81.1 | 94.9 | 70 | 55.2 | 180.7 | 95 | 211.6 | 197.5 | 42.9 | 11.4 | 30 | 0.048 | 104.1 | 30 | 15.346 | 445.3 | 203.5 | 199.3 | 98.9 | 35.5 | 0.677 |  |  | 99.1 | 749.4 | 0.991 | -8 | 46.27 | 97 | 28 | 1.001 | 172.55 | 195 | 8730 | 200.16 | 46.71 | -47 | 16.75 | 43.61 | 40.96 | 44.72 | 49 | 58 | 70 | 84 | 37.25 | 87 | 90
5266 | 1758 | 270.5 | 51 | 81.1 | 94.9 | 70 | 55.2 | 180.7 | 95 | 211.4 | 197.3 | 43 | 11.4 | 30 | 0.052 | 104 | 30 | 15.482 | 446.2 | 203.5 | 199 | 98.9 | 35.5 | 0.678 |  |  | 99.1 | 749.3 | 0.992 | -8 | 51.76 | 97 | 28 | 0.992 | 172.55 | 196 | 8750 | 197.91 | 46.95 | -46.94 | 16.88 | 43.7 | 41.04 | 44.92 | 49 | 58 | 70 | 84 | 37.25 | 86 | 87
5267 | 1749 | 269.2 | 49.5 | 81.1 | 95 | 70 | 55.2 | 180.4 | 95 | 211 | 197.3 | 43 | 11.4 | 30 | 0.058 | 104 | 30 | 15.432 | 446.9 | 203.5 | 198.8 | 98.9 | 35.5 | 0.678 |  |  | 99.1 | 749.3 | 0.993 | -8 | 46.67 | 97 | 28 | 1.009 | 170.98 | 199 | 8360 | 197.59 | 47.25 | -47 | 16.88 | 43.63 | 41.12 | 44.92 | 49 | 58 | 70 | 84 | 37.25 | 87 | 88
5268 | 1743 | 267.5 | 48.2 | 81.1 | 95 | 70 | 55.3 | 180.1 | 95 | 210.6 | 197.1 | 43 | 11.4 | 30 | 0.063 | 104 | 30 | 15.348 | 445.7 | 203.5 | 198.5 | 98.9 | 35.5 | 0.677 |  |  | 99.1 | 749.3 | 0.996 | -8 | 54.12 | 97 | 28 | 0.991 | 172.16 | 199 | 9380 | 195 | 46.62 | -46.94 | 17 | 43.69 | 41.06 | 44.83 | 49 | 58 | 70 | 84 | 37.25 | 86 | 89
5269 | 1742 | 266 | 48.3 | 81.1 | 95 | 70 | 55.3 | 180.1 | 95 | 210.6 | 197.4 | 43 | 11.4 | 30 | 0.072 | 103.9 | 30 | 15.332 | 446.5 | 203.5 | 198.4 | 98.9 | 35.5 | 0.676 |  |  | 99.1 | 749.4 | 0.99 | -8 | 55.29 | 97 | 28 | 1.008 | 172.16 | 194 | 8510 | 196.93 | 47.27 | -46.88 | 16.88 | 43.81 | 41.09 | 44.83 | 49 | 58 | 70 | 84 | 37.25 | 88 | 92
5270 | 1742 | 263.7 | 48.7 | 81.1 | 95 | 70 | 55.3 | 179.8 | 95 | 210.3 | 197.7 | 42.9 | 11.4 | 30 | 0.079 | 103.9 | 30 | 15.309 | 446.4 | 203.5 | 198.5 | 98.9 | 35.5 | 0.676 |  |  | 99.1 | 749.6 | 1 | -8 | 58.82 | 97 | 28 | 1.004 | 173.33 | 193 | 8730 | 196.61 | 47.33 | -46.94 | 17 | 43.61 | 41.28 | 44.72 | 49 | 58 | 70 | 84 | 37.25 | 85 | 89
5271 | 1753 | 265.4 | 49 | 81.1 | 94.9 | 70 | 55.3 | 180.2 | 95 | 210.9 | 197.8 | 42.9 | 11.4 | 30 | 0.077 | 103.9 | 30 | 15.243 | 445.6 | 203.5 | 198.7 | 98.9 | 35.4 | 0.677 |  |  | 99.1 | 749.8 | 0.99 | -8 | 50.59 | 97 | 28 | 1.012 | 173.73 | 203 | 8380 | 197.91 | 47.38 | -46.88 | 16.88 | 43.8 | 41.14 | 44.62 | 49 | 58 | 70 | 84 | 37.25 | 83 | 85
5272 | 1754 | 266.8 | 49.5 | 81.1 | 94.9 | 70 | 55.3 | 180.7 | 95 | 211.4 | 198 | 42.9 | 11.4 | 30 | 0.06 | 104 | 30 | 15.334 | 444.9 | 203.5 | 199.5 | 98.9 | 35.4 | 0.678 |  |  | 99.1 | 749.9 | 0.989 | -8 | 52.55 | 97 | 28 | 1.011 | 173.73 | 199 | 9040 | 197.25 | 46.61 | -47.06 | 16.94 | 43.66 | 41.13 | 44.72 | 49 | 58 | 70 | 84 | 37.25 | 84 | 88
5273 | 1756 | 269 | 49.4 | 81.1 | 94.9 | 70 | 55.3 | 181 | 95 | 211.8 | 197.5 | 42.9 | 11.4 | 30 | 0.041 | 104.1 | 30 | 15.487 | 445.4 | 203.5 | 200 | 98.9 | 35.4 | 0.679 |  |  | 99.1 | 750 | 0.99 | -8 | 40 | 97 | 28 | 0.994 | 173.33 | 200 | 7940 | 199.52 | 47.07 | -47 | 17.06 | 43.59 | 41.2 | 44.83 | 49 | 58 | 70 | 84 | 37.25 | 87 | 89
5274 | 1746 | 267 | 48.5 | 81.1 | 95 | 70 | 55.3 | 180.7 | 95 | 211.4 | 197.5 | 43 | 11.4 | 30 | 0.049 | 104 | 30 | 15.417 | 445.5 | 203.5 | 199.5 | 98.9 | 35.4 | 0.678 |  |  | 99.1 | 750.2 | 0.987 | -8 | 47.84 | 97 | 28 | 1.02 | 172.94 | 200 | 8380 | 199.18 | 47.79 | -46.94 | 17 | 43.59 | 40.96 | 45.03 | 49 | 58 | 70 | 84 | 37.25 | 86 | 87
5275 | 1753 | 268 | 49 | 81.1 | 95 | 70 | 55.3 | 180.7 | 95 | 211.5 | 198.2 | 43 | 11.4 | 30 | 0.052 | 104 | 30 | 15.38 | 445.1 | 203.5 | 199.6 | 98.9 | 35.4 | 0.679 |  |  | 99 | 750.3 | 0.991 | -8 | 58.82 | 97 | 28 | 1 | 173.73 | 195 | 8800 | 196.93 | 47.68 | -47.06 | 17.06 | 43.66 | 40.99 | 45.12 | 49 | 58 | 70 | 84 | 37.25 | 89 | 85
5276 | 1757 | 269.7 | 50 | 81.1 | 95 | 70 | 55.4 | 181 | 95 | 211.9 | 198 | 43 | 11.4 | 30 | 0.039 | 104.1 | 30 | 15.488 | 445.5 | 203.5 | 200 | 98.9 | 35.4 | 0.68 |  |  | 99 | 750.4 | 0.987 | -8 | 42.35 | 97 | 28 | 0.991 | 173.73 | 197 | 8850 | 200.16 | 47.21 | -47 | 17.12 | 43.71 | 41.04 | 45.03 | 49 | 58 | 70 | 84 | 37.25 | 86 | 84
5277 | 1754 | 270.7 | 49.5 | 81.1 | 95.1 | 70 | 55.4 | 181.2 | 94.9 | 212 | 197.1 | 43.1 | 11.4 | 30 | 0.031 | 104.1 | 30 | 15.542 | 446.5 | 203.5 | 199.6 | 98.9 | 35.5 | 0.678 |  |  | 99.1 | 750.4 | 0.993 | -8 | 42.75 | 97 | 28 | 1.001 | 172.55 | 195 | 8730 | 198.54 | 46.52 | -46.94 | 17.12 | 43.51 | 40.95 | 45.03 | 49 | 58 | 70 | 84 | 37.25 | 83 | 88
5278 | 1754 | 270.5 | 49.7 | 81.1 | 95.1 | 70 | 55.4 | 180.8 | 95 | 211.7 | 197.1 | 43.1 | 11.4 | 30 | 0.04 | 104 | 30 | 15.477 | 445.2 | 203.5 | 199.2 | 98.9 | 35.5 | 0.678 |  |  | 99.1 | 750.3 | 0.984 | -8 | 48.63 | 97 | 28 | 0.996 | 173.33 | 194 | 8680 | 197.59 | 46.98 | -47 | 17 | 43.71 | 40.98 | 45.23 | 49 | 58 | 70 | 84 | 37.25 | 86 | 88
5279 | 1747 | 268.8 | 49.3 | 81.1 | 95 | 70 | 55.4 | 180.5 | 95 | 211.1 | 197.2 | 43.1 | 11.4 | 30 | 0.056 | 104 | 30 | 15.492 | 446 | 203.5 | 198.9 | 98.9 | 35.4 | 0.676 |  |  | 99.1 | 750.3 | 0.989 | -8 | 44.71 | 97 | 28 | 0.997 | 173.73 | 200 | 8800 | 197.27 | 47.13 | -47.06 | 16.81 | 43.59 | 41 | 45.23 | 49 | 58 | 70 | 84 | 37.25 | 85 | 88
5280 | 1742 | 267.1 | 49 | 81.1 | 95 | 70 | 55.4 | 180.2 | 95 | 210.7 | 197.7 | 43 | 11.4 | 30 | 0.069 | 103.9 | 30 | 15.389 | 447 | 203.5 | 198.8 | 98.9 | 35.4 | 0.674 |  |  | 99.1 | 750.1 | 0.987 | -8 | 58.04 | 97 | 28 | 0.999 | 173.73 | 195 | 8650 | 197.91 | 45.86 | -46.94 | 16.88 | 43.61 | 40.96 | 45.03 | 49 | 58 | 70 | 84 | 37.25 | 85 | 94
5281 | 1741 | 266.3 | 48.1 | 81.1 | 95 | 70 | 55.4 | 180.2 | 95 | 210.6 | 198 | 43 | 11.4 | 30 | 0.074 | 103.9 | 30 | 15.314 | 446.3 | 203.5 | 198.9 | 98.9 | 35.5 | 0.674 |  |  | 99.1 | 750.1 | 0.991 | -8 | 58.43 | 97 | 28 | 0.999 | 173.33 | 193 | 9210 | 196.61 | 47.41 | -47 | 17 | 43.65 | 40.98 | 44.72 | 49 | 58 | 70 | 84 | 37.65 | 85 | 92
5282 | 1759 | 269.6 | 50 | 81.1 | 95 | 70 | 55.4 | 180.6 | 95 | 211.5 | 197.9 | 42.9 | 11.4 | 30 | 0.057 | 104 | 30 | 15.326 | 444.7 | 203.5 | 199.5 | 98.9 | 35.5 | 0.677 |  |  | 99.1 | 750.1 | 0.99 | -8 | 49.41 | 97 | 28 | 0.997 | 174.12 | 197 | 8530 | 199.52 | 47.87 | -47 | 16.94 | 43.37 | 40.85 | 44.72 | 49 | 58 | 70 | 84 | 37.25 | 86 | 90
5283 | 1750 | 269.7 | 48.8 | 81.1 | 95 | 70 | 55.4 | 180.8 | 95 | 211.5 | 197.1 | 42.9 | 11.4 | 30 | 0.044 | 104 | 30 | 15.449 | 444.1 | 203.5 | 199.6 | 98.9 | 35.5 | 0.675 |  |  | 99.1 | 750 | 0.99 | -8 | 41.18 | 97 | 28 | 0.999 | 172.94 | 195 | 9070 | 200.16 | 46.61 | -47 | 17 | 43.45 | 40.92 | 44.72 | 49 | 58 | 70 | 84 | 37.25 | 86 | 87
5284 | 1751 | 269.2 | 49.7 | 81.1 | 95.1 | 70 | 55.4 | 180.5 | 95 | 211.3 | 197.3 | 42.9 | 11.4 | 30 | 0.051 | 104 | 30 | 15.419 | 444.2 | 203.5 | 199.1 | 98.9 | 35.5 | 0.674 |  |  | 99.1 | 749.9 | 0.988 | -8 | 54.9 | 97 | 28 | 1.005 | 170.98 | 198 | 8750 | 198.23 | 47.16 | -47 | 17.25 | 43.55 | 41 | 45.03 | 49 | 58 | 70 | 84 | 37.25 | 88 | 90
5285 | 1752 | 269.2 | 49.7 | 81.1 | 95 | 70 | 55.4 | 180.5 | 95 | 211.2 | 197.4 | 43 | 11.4 | 30 | 0.051 | 104 | 30 | 15.408 | 444.4 | 203.5 | 199.1 | 98.9 | 35.5 | 0.675 |  |  | 99.1 | 749.8 | 0.995 | -8 | 48.63 | 97 | 28 | 0.987 | 173.33 | 194 | 9020 | 198.54 | 46.24 | -47 | 17.06 | 43.71 | 41.17 | 45.03 | 49 | 58 | 70 | 84 | 37.25 | 90 | 90
5286 | 1748 | 268.4 | 49.2 | 81.1 | 95 | 70 | 55.4 | 180.2 | 95 | 210.9 | 197.5 | 43 | 11.4 | 30 | 0.06 | 104 | 30 | 15.391 | 444.7 | 203.5 | 198.8 | 98.9 | 35.5 | 0.674 |  |  | 99.1 | 749.8 | 0.992 | -8 | 48.63 | 97 | 28 | 1.011 | 173.33 | 202 | 9240 | 197.59 | 47.82 | -46.81 | 17.06 | 43.64 | 41 | 45.03 | 49 | 58 | 70 | 84 | 37.25 | 85 | 88
5287 | 1747 | 268.7 | 48.6 | 81.1 | 95 | 70 | 55.3 | 180.3 | 95 | 210.9 | 197.9 | 43 | 11.4 | 30 | 0.066 | 104 | 30 | 15.407 | 445.6 | 203.5 | 198.9 | 98.9 | 35.5 | 0.672 |  |  | 99.1 | 749.8 | 0.99 | -8 | 58.04 | 97 | 28 | 0.99 | 174.12 | 200 | 8770 | 197.25 | 47.81 | -46.88 | 16.75 | 43.64 | 41.01 | 44.92 | 49 | 58 | 70 | 84 | 37.25 | 85 | 88
5288 | 1745 | 267.1 | 48.8 | 81.1 | 95.1 | 70 | 55.3 | 180 | 95 | 210.6 | 198 | 42.9 | 11.4 | 30 | 0.074 | 104 | 30 | 15.39 | 446.8 | 203.5 | 198.9 | 98.9 | 35.5 | 0.673 |  |  | 99.1 | 749.8 | 0.993 | -8 | 58.82 | 97 | 28 | 1.008 | 173.73 | 199 | 8990 | 197.59 | 46.77 | -46.81 | 16.62 | 43.7 | 41.14 | 44.83 | 49 | 58 | 70 | 84 | 37.25 | 82 | 93
5289 | 1749 | 267.1 | 49.4 | 81.1 | 95 | 70 | 55.3 | 180.1 | 95 | 210.7 | 198 | 42.9 | 11.4 | 30 | 0.066 | 104 | 30 | 15.391 | 446.7 | 203.5 | 199.2 | 98.9 | 35.5 | 0.675 |  |  | 99.1 | 749.9 | 0.994 | -8 | 49.41 | 97 | 28 | 1.003 | 174.12 | 194 | 8530 | 196.93 | 47.34 | -47.06 | 16.94 | 43.75 | 41.14 | 44.83 | 49 | 58 | 70 | 84 | 37.25 | 85 | 95
5290 | 1758 | 270.3 | 50.2 | 81.1 | 95 | 70 | 55.3 | 180.7 | 95 | 211.6 | 198 | 42.9 | 11.4 | 30 | 0.053 | 104 | 30 | 15.445 | 446.3 | 203.5 | 199.5 | 98.9 | 35.5 | 0.678 |  |  | 99.1 | 750 | 0.989 | -8 | 51.76 | 97 | 28 | 0.999 | 173.73 | 196 | 8550 | 199.18 | 47 | -46.88 | 16.94 | 43.71 | 40.99 | 44.83 | 49 | 58 | 70 | 84 | 37.25 | 86 | 90
5291 | 1756 | 270.1 | 50 | 81.1 | 95 | 70 | 55.3 | 180.5 | 95 | 211.3 | 197.2 | 43 | 11.4 | 30 | 0.05 | 104 | 30 | 15.442 | 446.8 | 203.5 | 199.1 | 98.9 | 35.5 | 0.679 |  |  | 99.1 | 750 | 0.99 | -8 | 41.96 | 97 | 28 | 1.003 | 170.59 | 197 | 8410 | 197.27 | 46.59 | -46.94 | 17.12 | 43.76 | 41.13 | 44.92 | 49 | 58 | 70 | 84 | 37.25 | 84 | 86
5292 | 1759 | 272.8 | 49.7 | 81.1 | 95.1 | 70 | 55.2 | 181 | 95 | 211.9 | 196.8 | 43.1 | 11.4 | 30 | 0.033 | 104.1 | 30 | 15.426 | 447.1 | 203.5 | 199.2 | 98.9 | 35.5 | 0.68 |  |  | 99.1 | 749.9 | 0.989 | -8 | 41.96 | 97 | 28 | 1.007 | 172.94 | 195 | 8360 | 200.16 | 47.02 | -47.12 | 17.31 | 43.54 | 40.93 | 45.03 | 49 | 58 | 70 | 84 | 37.25 | 85 | 86
5293 | 1739 | 268.2 | 48.2 | 81.1 | 95.1 | 70 | 55.2 | 180.3 | 95 | 210.8 | 196.9 | 43.1 | 11.4 | 30 | 0.055 | 104 | 30 | 15.39 | 449.1 | 203.5 | 198.7 | 98.9 | 35.5 | 0.674 |  |  | 99.1 | 749.9 | 0.989 | -8 | 52.94 | 97 | 28 | 1.006 | 172.16 | 193 | 8040 | 197.91 | 46.62 | -47.06 | 16.94 | 43.72 | 41 | 45.23 | 49 | 58 | 70 | 84 | 37.25 | 83 | 93
5294 | 1745 | 266.2 | 48.9 | 81.1 | 95.1 | 70 | 55.2 | 179.8 | 95 | 210.2 | 197.4 | 43.1 | 11.4 | 30 | 0.076 | 103.9 | 30 | 15.224 | 450.5 | 203.5 | 198.4 | 98.9 | 35.5 | 0.674 |  |  | 99.1 | 749.8 | 0.993 | -8 | 60 | 97 | 28 | 1.008 | 173.33 | 193 | 9190 | 198.23 | 48.55 | -47 | 16.94 | 43.51 | 41.01 | 45.12 | 49 | 58 | 70 | 84 | 37.25 | 86 | 89
5295 | 1752 | 268.1 | 49.5 | 81.1 | 95.1 | 70 | 55.2 | 180.1 | 95 | 210.7 | 198.3 | 43.1 | 11.4 | 30 | 0.071 | 104 | 30 | 15.246 | 448.2 | 203.5 | 199.1 | 98.9 | 35.5 | 0.675 |  |  | 99.1 | 749.8 | 0.991 | -8 | 58.82 | 97 | 28 | 1 | 174.51 | 203 | 8330 | 196.61 | 47.27 | -47 | 17 | 43.61 | 41.1 | 44.83 | 49 | 58 | 70 | 84 | 37.25 | 87 | 89
5296 | 1764 | 272.8 | 50.5 | 81.1 | 95.1 | 70 | 55.1 | 180.7 | 95 | 211.7 | 197.7 | 43 | 11.4 | 30 | 0.042 | 104.1 | 30 | 15.455 | 446.6 | 203.5 | 200.1 | 98.9 | 35.5 | 0.676 |  |  | 99.1 | 749.7 | 0.988 | -8 | 40 | 97 | 28 | 1.009 | 173.33 | 197 | 8290 | 200.79 | 46.78 | -47 | 17.12 | 43.51 | 40.95 | 44.83 | 49 | 58 | 70 | 84 | 37.25 | 84 | 96
5297 | 1751 | 271.4 | 49.6 | 81.1 | 95 | 70 | 55.1 | 180.7 | 95 | 211.4 | 197 | 43 | 11.4 | 30 | 0.037 | 104 | 30 | 15.572 | 447 | 203.5 | 199.8 | 98.9 | 35.5 | 0.675 |  |  | 99.1 | 749.6 | 0.989 | -8 | 41.96 | 97 | 28 | 1.003 | 172.94 | 196 | 8680 | 197.25 | 47.67 | -47.06 | 17.19 | 43.36 | 41.04 | 44.92 | 49 | 58 | 70 | 84 | 37.25 | 86 | 85
5298 | 1749 | 270.1 | 49.5 | 81.1 | 95 | 70 | 55.1 | 180.5 | 95 | 211.2 | 197.5 | 43 | 11.4 | 30 | 0.047 | 104 | 30 | 15.478 | 447.3 | 203.5 | 199.4 | 98.9 | 35.5 | 0.674 |  |  | 99.1 | 749.4 | 0.99 | -8 | 45.88 | 97 | 28 | 0.991 | 172.55 | 202 | 9190 | 196.61 | 47.9 | -47.06 | 17.25 | 43.55 | 40.99 | 45.12 | 49 | 58 | 70 | 84 | 37.25 | 87 | 83
5299 | 1751 | 270.4 | 50 | 81.1 | 95.1 | 70 | 55.1 | 180.5 | 95 | 211.3 | 197.9 | 43.1 | 11.4 | 30 | 0.047 | 104 | 30 | 15.458 | 447 | 203.5 | 199.7 | 98.9 | 35.4 | 0.676 |  |  | 99.1 | 749.4 | 0.987 | -8 | 48.24 | 97 | 28 | 1.006 | 172.16 | 195 | 8120 | 199.18 | 46.66 | -47.06 | 16.94 | 43.67 | 40.9 | 45.12 | 49 | 58 | 70 | 84 | 37.25 | 84 | 87
5300 | 1749 | 270.7 | 49.2 | 81.1 | 95.1 | 70 | 55.1 | 180.7 | 95 | 211.4 | 197.2 | 43.1 | 11.4 | 30 | 0.042 | 104 | 30 | 15.468 | 446.3 | 203.5 | 199.7 | 98.9 | 35.4 | 0.676 |  |  | 99.1 | 749.4 | 0.991 | -8 | 42.75 | 97 | 28 | 1 | 172.55 | 196 | 8990 | 198.23 | 47.23 | -47.12 | 16.81 | 43.51 | 40.92 | 45.03 | 49 | 58 | 70 | 84 | 37.25 | 86 | 84
5301 | 1748 | 269.6 | 49.5 | 81.1 | 95 | 70 | 55.1 | 180.3 | 95 | 210.8 | 197.3 | 43 | 11.4 | 30 | 0.054 | 104 | 30 | 15.372 | 446.6 | 203.5 | 199.2 | 98.9 | 35.4 | 0.676 |  |  | 99.1 | 749.3 | 0.988 | -8 | 49.8 | 97 | 28 | 0.999 | 172.94 | 200 | 8770 | 197.25 | 47.66 | -46.88 | 16.81 | 43.61 | 40.94 | 45.12 | 49 | 58 | 70 | 84 | 37.25 | 85 | 91
5302 | 1755 | 271.6 | 49.8 | 81.1 | 95.1 | 70 | 55.1 | 180.4 | 95 | 211.2 | 197.9 | 43 | 11.4 | 30 | 0.053 | 104 | 30 | 15.345 | 446.1 | 203.5 | 199.4 | 98.9 | 35.4 | 0.676 |  |  | 99.1 | 749.2 | 0.991 | -8 | 56.47 | 97 | 28 | 0.996 | 173.73 | 195 | 8600 | 197.25 | 46.84 | -46.88 | 16.88 | 43.52 | 40.9 | 45.03 | 49 | 58 | 70 | 84 | 37.25 | 84 | 87
5303 | 1746 | 270.3 | 49.2 | 81.1 | 95 | 70 | 55.1 | 180.3 | 95 | 210.9 | 197 | 43 | 11.4 | 30 | 0.047 | 104 | 30 | 15.417 | 446.2 | 203.5 | 199.2 | 98.9 | 35.4 | 0.673 |  |  | 99.1 | 749.1 | 0.988 | -8 | 44.71 | 97 | 28 | 0.996 | 172.16 | 198 | 7990 | 197.59 | 45.93 | -46.88 | 16.94 | 43.57 | 40.91 | 44.92 | 49 | 58 | 70 | 84 | 37.25 | 86 | 86
5304 | 1744 | 268.8 | 48.9 | 81.1 | 95 | 70 | 55.1 | 180 | 95 | 210.4 | 197.3 | 42.9 | 11.4 | 30 | 0.062 | 103.9 | 30 | 15.314 | 446.6 | 203.5 | 198.7 | 98.9 | 35.4 | 0.672 |  |  | 99.1 | 749 | 0.995 | -8 | 57.65 | 97 | 28 | 1.01 | 172.94 | 201 | 9260 | 197.27 | 46.69 | -46.88 | 17.06 | 43.71 | 40.93 | 44.92 | 49 | 58 | 70 | 84 | 37.25 | 87 | 88
5305 | 1740 | 267.1 | 48.4 | 81.1 | 95 | 70 | 55.1 | 179.7 | 95 | 210.1 | 197.7 | 42.9 | 11.4 | 30 | 0.072 | 103.9 | 30 | 15.269 | 446 | 203.5 | 198.7 | 98.9 | 35.4 | 0.671 |  |  | 99.1 | 749 | 0.993 | -8 | 59.22 | 97 | 28 | 1.005 | 173.73 | 193 | 8650 | 196.61 | 47.2 | -46.94 | 16.81 | 43.67 | 41.08 | 44.92 | 49 | 58 | 70 | 84 | 37.25 | 87 | 93
5306 | 1751 | 268.3 | 49.2 | 81.1 | 95.1 | 70 | 55.1 | 180 | 95 | 210.7 | 197.8 | 42.9 | 11.4 | 30 | 0.07 | 104 | 30 | 15.292 | 446 | 203.5 | 198.9 | 98.9 | 35.4 | 0.673 |  |  | 99.1 | 749.1 | 0.991 | -8 | 54.12 | 97 | 28 | 1.003 | 173.73 | 202 | 8700 | 198.23 | 47.24 | -47 | 16.81 | 43.55 | 41.1 | 44.72 | 49 | 58 | 70 | 84 | 37.25 | 87 | 87
5307 | 1750 | 269.3 | 49.1 | 81.1 | 95 | 70 | 55.1 | 180.5 | 95 | 211.2 | 197.2 | 42.9 | 11.4 | 30 | 0.053 | 104 | 30 | 15.353 | 444.6 | 203.5 | 199.1 | 98.9 | 35.4 | 0.676 |  |  | 99.1 | 749.1 | 0.993 | -8 | 43.53 | 97 | 28 | 1.009 | 172.94 | 195 | 8700 | 198.23 | 46.68 | -46.94 | 17.06 | 43.47 | 40.95 | 44.83 | 49 | 58 | 70 | 84 | 37.25 | 86 | 81
5308 | 1750 | 268.6 | 49.4 | 81.1 | 95.1 | 70 | 55 | 180.2 | 95 | 210.9 | 197 | 43 | 11.4 | 30 | 0.057 | 104 | 30 | 15.36 | 444.5 | 203.5 | 198.8 | 98.9 | 35.4 | 0.679 |  |  | 99.1 | 749.2 | 0.994 | -8 | 49.8 | 97 | 28 | 1.007 | 172.16 | 194 | 8990 | 197.25 | 47.03 | -46.94 | 16.94 | 43.55 | 41.07 | 45.03 | 49 | 58 | 70 | 84 | 37.25 | 87 | 85
5309 | 1754 | 269.3 | 49.9 | 81.1 | 95.1 | 70 | 55 | 180.5 | 95 | 211.3 | 197.7 | 43 | 11.4 | 30 | 0.059 | 104 | 30 | 15.384 | 444.4 | 203.5 | 199 | 98.9 | 35.4 | 0.681 |  |  | 99.1 | 749.2 | 0.99 | -8 | 56.08 | 97 | 28 | 0.996 | 173.73 | 195 | 8510 | 197.91 | 47.71 | -46.88 | 17.06 | 43.76 | 41.03 | 45.03 | 49 | 58 | 70 | 84 | 37.25 | 86 | 88
5310 | 1753 | 270.9 | 49.5 | 81 | 95.1 | 70 | 55 | 180.8 | 95 | 211.6 | 197.2 | 43 | 11.4 | 30 | 0.05 | 104.1 | 30 | 15.493 | 444.4 | 203.5 | 199.1 | 98.9 | 35.4 | 0.682 |  |  | 99.1 | 749.2 | 0.994 | -8 | 48.63 | 97 | 28 | 1.009 | 172.16 | 198 | 8850 | 197.91 | 46.64 | -46.94 | 16.94 | 43.73 | 41.09 | 45.03 | 49 | 58 | 70 | 84 | 37.25 | 84 | 89
5311 | 1740 | 266.9 | 48.5 | 81 | 95.1 | 70 | 55 | 180.2 | 95 | 210.7 | 197.1 | 43 | 11.4 | 30 | 0.066 | 104 | 30 | 15.365 | 445.8 | 203.5 | 198.6 | 98.9 | 35.4 | 0.676 |  |  | 99.1 | 749.3 | 0.989 | -8 | 56.86 | 97 | 28 | 1.001 | 171.76 | 194 | 8970 | 197.91 | 47.67 | -46.94 | 16.94 | 43.68 | 41.09 | 45.03 | 49 | 58 | 70 | 84 | 37.25 | 85 | 87
5312 | 1742 | 265.9 | 48.4 | 81 | 95.1 | 70 | 54.9 | 180.1 | 95 | 210.7 | 197.4 | 43 | 11.4 | 30 | 0.076 | 103.9 | 30 | 15.199 | 446.7 | 203.5 | 198.3 | 98.9 | 35.4 | 0.676 |  |  | 99.1 | 749.3 | 0.994 | -8 | 58.04 | 97 | 28 | 1.015 | 172.55 | 193 | 8090 | 198.23 | 47.68 | -46.69 | 16.88 | 43.71 | 41.04 | 45.03 | 49 | 58 | 70 | 84 | 37.25 | 85 | 89
5313 | 1746 | 266.2 | 48.4 | 81 | 95 | 70 | 54.9 | 180.2 | 95 | 210.8 | 197.9 | 43 | 11.4 | 30 | 0.075 | 104 | 30 | 15.166 | 446.2 | 203.5 | 198.8 | 98.9 | 35.4 | 0.678 |  |  | 99.1 | 749.4 | 0.999 | -8 | 58.04 | 97 | 28 | 1 | 173.33 | 200 | 9070 | 196.93 | 48.6 | -47 | 17.06 | 43.54 | 41.13 | 44.83 | 49 | 58 | 70 | 84 | 37.25 | 86 | 90
5314 | 1756 | 268.6 | 49.6 | 81.1 | 95.1 | 70 | 54.9 | 180.4 | 95 | 211.3 | 198.1 | 42.9 | 11.4 | 30 | 0.052 | 104.1 | 30 | 15.282 | 445.7 | 203.5 | 199.8 | 98.9 | 35.4 | 0.681 |  |  | 99.1 | 749.5 | 0.995 | -8 | 54.12 | 97 | 28 | 1.005 | 173.73 | 196 | 8820 | 200.79 | 47.98 | -47.06 | 16.94 | 43.53 | 40.97 | 44.72 | 49 | 58 | 70 | 84 | 37.25 | 84 | 89
5315 | 1754 | 269.6 | 49.5 | 81.1 | 95.1 | 70 | 54.8 | 180.8 | 95 | 211.7 | 197.6 | 43 | 11.4 | 30 | 0.041 | 104.1 | 30 | 15.479 | 445.1 | 203.5 | 200.1 | 98.9 | 35.4 | 0.681 |  |  | 99.1 | 749.6 | 0.988 | -8 | 42.35 | 97 | 28 | 1.005 | 173.33 | 199 | 8040 | 197.25 | 46.55 | -47.06 | 17.06 | 43.48 | 41 | 44.92 | 49 | 58 | 70 | 84 | 37.25 | 86 | 84
5316 | 1753 | 270 | 49.2 | 81.1 | 95.1 | 70 | 54.8 | 180.9 | 95 | 211.7 | 197.5 | 43 | 11.4 | 30 | 0.043 | 104.1 | 30 | 15.466 | 444.6 | 203.5 | 199.9 | 98.9 | 35.4 | 0.681 |  |  | 99.1 | 749.6 | 0.995 | -8 | 50.2 | 97 | 28 | 0.997 | 171.76 | 195 | 9140 | 199.52 | 46.86 | -47 | 16.94 | 43.42 | 41.14 | 45.12 | 49 | 58 | 70 | 84 | 37.25 | 88 | 89
5317 | 1762 | 272.9 | 50.3 | 81.1 | 95.1 | 70 | 54.8 | 181.2 | 95 | 212.2 | 197.5 | 43.1 | 11.4 | 30 | 0.036 | 104.1 | 30 | 15.513 | 443.8 | 203.5 | 199.9 | 98.9 | 35.4 | 0.685 |  |  | 99.1 | 749.6 | 0.99 | -8 | 52.94 | 97 | 28 | 1.007 | 170.98 | 196 | 9240 | 198.23 | 46.97 | -47.12 | 17 | 43.48 | 40.93 | 45.23 | 49 | 58 | 70 | 84 | 37.25 | 90 | 92
5318 | 1749 | 270.9 | 49.3 | 81 | 95 | 70 | 54.7 | 180.7 | 95 | 211.4 | 197.2 | 43.1 | 11.4 | 30 | 0.042 | 104.1 | 30 | 15.567 | 445.6 | 203.5 | 199.4 | 98.9 | 35.4 | 0.683 |  |  | 99.1 | 749.6 | 0.991 | -8 | 54.51 | 97 | 28 | 0.998 | 172.94 | 196 | 8650 | 197.59 | 46.51 | -47 | 16.94 | 43.52 | 40.86 | 45.33 | 49 | 58 | 70 | 84 | 37.25 | 86 | 90
5319 | 1742 | 268.3 | 49 | 81.1 | 95 | 70 | 54.7 | 180 | 95 | 210.5 | 197.7 | 43.1 | 11.4 | 30 | 0.066 | 104 | 30 | 15.46 | 444.9 | 203.5 | 199.1 | 98.9 | 35.4 | 0.678 |  |  | 99.1 | 749.5 | 0.988 | -8 | 55.29 | 97 | 28 | 1.01 | 173.73 | 194 | 8160 | 198.23 | 46.6 | -46.88 | 17 | 43.67 | 40.9 | 45.23 | 49 | 58 | 70 | 84 | 37.25 | 83 | 89
5320 | 1750 | 268.4 | 49.5 | 81.1 | 95 | 70 | 54.7 | 180.3 | 95 | 211 | 198 | 43 | 11.4 | 30 | 0.073 | 104 | 30 | 15.383 | 445.3 | 203.5 | 198.9 | 98.9 | 35.5 | 0.676 |  |  | 99.1 | 749.5 | 0.991 | -8 | 57.25 | 97 | 28 | 0.998 | 173.73 | 194 | 8820 | 196.93 | 46.73 | -47.06 | 17.06 | 43.62 | 41.02 | 45.03 | 49 | 58 | 70 | 84 | 37.25 | 88 | 94
5321 | 1751 | 268.1 | 49.7 | 81.1 | 95.1 | 70 | 54.6 | 180.4 | 95 | 211.2 | 198 | 43 | 11.4 | 30 | 0.063 | 104 | 30 | 15.361 | 445.9 | 203.5 | 199.4 | 98.9 | 35.5 | 0.678 |  |  | 99.1 | 749.4 | 0.992 | -8 | 49.8 | 97 | 28 | 1.001 | 174.12 | 195 | 9560 | 199.52 | 47.78 | -47.06 | 16.94 | 43.57 | 40.93 | 44.83 | 49 | 58 | 70 | 84 | 37.25 | 87 | 87
5322 | 1748 | 269.9 | 48.5 | 81.1 | 95 | 70 | 54.6 | 180.7 | 95 | 211.5 | 197.2 | 42.9 | 11.4 | 30 | 0.046 | 104 | 30 | 15.423 | 446.4 | 203.5 | 199.6 | 98.9 | 35.5 | 0.679 |  |  | 99.1 | 749.4 | 0.994 | -8 | 41.57 | 97 | 28 | 0.996 | 172.55 | 196 | 8920 | 196.93 | 47.07 | -46.94 | 16.94 | 43.59 | 40.96 | 44.83 | 49 | 58 | 70 | 84 | 37.25 | 86 | 87
5323 | 1746 | 267.3 | 49.1 | 81.1 | 95.1 | 70 | 54.6 | 180.1 | 95 | 210.7 | 197.3 | 43 | 11.4 | 30 | 0.061 | 104 | 30 | 15.363 | 446.9 | 203.5 | 199 | 98.9 | 35.5 | 0.679 |  |  | 99.1 | 749.3 | 0.991 | -8 | 57.25 | 97 | 28 | 1.012 | 172.94 | 195 | 8260 | 197.25 | 46.71 | -47.06 | 17.19 | 43.66 | 40.93 | 44.92 | 49 | 58 | 70 | 84 | 37.25 | 87 | 84
5324 | 1746 | 267.5 | 48.8 | 81.1 | 95.1 | 70 | 54.5 | 180 | 95 | 210.6 | 197.8 | 43 | 11.4 | 30 | 0.066 | 104 | 30 | 15.303 | 445.9 | 203.5 | 199.1 | 98.9 | 35.5 | 0.682 |  |  | 99.1 | 749.4 | 0.992 | -8 | 54.51 | 97 | 28 | 1 | 173.73 | 202 | 9040 | 197.59 | 46.62 | -47 | 17 | 43.62 | 41.05 | 44.92 | 49 | 58 | 70 | 84 | 37.25 | 84 | 85
5325 | 1751 | 268.2 | 49.5 | 81.1 | 95.1 | 70 | 54.5 | 180 | 95 | 210.6 | 197.6 | 43 | 11.4 | 30 | 0.059 | 104 | 30 | 15.344 | 444.8 | 203.5 | 199.2 | 98.9 | 35.5 | 0.68 |  |  | 99.1 | 749.4 | 0.994 | -8 | 49.02 | 97 | 28 | 1.015 | 172.55 | 195 | 8970 | 199.18 | 46.82 | -46.94 | 16.94 | 43.71 | 41.02 | 44.83 | 49 | 58 | 70 | 84 | 37.25 | 89 | 87
5326 | 1755 | 270.3 | 49.6 | 81.1 | 95.1 | 70 | 54.5 | 180.4 | 95 | 211.2 | 197.1 | 43 | 11.4 | 30 | 0.049 | 104 | 30 | 15.439 | 444.3 | 203.5 | 199.2 | 98.9 | 35.5 | 0.68 |  |  | 99.1 | 749.4 | 0.988 | -8 | 43.92 | 97 | 28 | 0.994 | 172.94 | 196 | 8680 | 198.23 | 46.02 | -47.06 | 17.12 | 43.74 | 41.2 | 44.92 | 49 | 58 | 70 | 84 | 37.25 | 89 | 88
5327 | 1759 | 272 | 50.1 | 81.1 | 95.1 | 70 | 54.5 | 180.7 | 95 | 211.6 | 196.9 | 43 | 11.4 | 30 | 0.046 | 104.1 | 30 | 15.49 | 444.1 | 203.5 | 199 | 98.9 | 35.5 | 0.68 |  |  | 99.1 | 749.4 | 0.99 | -8 | 46.67 | 97 | 28 | 0.992 | 172.94 | 196 | 9600 | 196.61 | 47.16 | -47 | 17.19 | 43.56 | 41.12 | 45.03 | 49 | 58 | 70 | 84 | 37.25 | 89 | 93
5328 | 1744 | 268.7 | 48.5 | 81.1 | 95.1 | 70 | 54.5 | 180.3 | 95 | 210.8 | 197 | 43.1 | 11.4 | 30 | 0.059 | 104 | 30 | 15.48 | 445.2 | 203.5 | 198.6 | 98.9 | 35.5 | 0.676 |  |  | 99.1 | 749.4 | 0.992 | -8 | 49.8 | 97 | 28 | 0.996 | 172.55 | 194 | 8460 | 198.23 | 47.09 | -47 | 16.88 | 43.7 | 41.11 | 45.12 | 49 | 58 | 70 | 84 | 37.25 | 84 | 92
5329 | 1740 | 266.8 | 48.2 | 81.1 | 95.1 | 70 | 54.5 | 179.6 | 95 | 210 | 197.4 | 43 | 11.4 | 30 | 0.077 | 103.9 | 30 | 15.392 | 445.5 | 203.5 | 198.4 | 98.9 | 35.5 | 0.675 |  |  | 99.1 | 749.4 | 0.992 | -8 | 58.82 | 97 | 28 | 0.993 | 172.55 | 192 | 8290 | 197.59 | 47.93 | -46.94 | 16.94 | 43.73 | 41.01 | 45.12 | 49 | 58 | 70 | 84 | 37.25 | 89 | 89
5330 | 1742 | 265.1 | 48.6 | 81.1 | 95 | 70 | 54.5 | 179.7 | 95 | 210.2 | 197.7 | 42.9 | 11.4 | 30 | 0.084 | 103.9 | 30 | 15.274 | 446.4 | 203.5 | 198.4 | 98.9 | 35.5 | 0.675 |  |  | 99.1 | 749.5 | 0.994 | -8 | 59.61 | 97 | 28 | 0.999 | 173.73 | 193 | 8870 | 197.25 | 47.43 | -47 | 16.88 | 43.62 | 41.2 | 44.83 | 49 | 58 | 70 | 84 | 37.25 | 87 | 88
5331 | 1744 | 264.8 | 48.5 | 81.1 | 95.1 | 70 | 54.5 | 179.9 | 95 | 210.5 | 198.1 | 42.9 | 11.4 | 30 | 0.085 | 103.9 | 30 | 15.222 | 446.1 | 203.5 | 198.8 | 98.9 | 35.5 | 0.675 |  |  | 99.1 | 749.6 | 0.992 | -8 | 58.43 | 97 | 28 | 1.003 | 174.12 | 200 | 8190 | 196.61 | 47.36 | -47 | 17 | 43.64 | 41.1 | 44.62 | 49 | 58 | 70 | 84 | 37.65 | 85 | 83
5332 | 1761 | 269.4 | 49.7 | 81.1 | 95.1 | 70 | 54.5 | 180.6 | 95 | 211.6 | 197.7 | 42.9 | 11.4 | 30 | 0.056 | 104 | 30 | 15.279 | 445.9 | 203.5 | 199.5 | 98.9 | 35.5 | 0.681 |  |  | 99.1 | 749.7 | 0.989 | -8 | 46.67 | 97 | 28 | 1.008 | 174.51 | 195 | 8990 | 196.93 | 47.75 | -47.12 | 16.94 | 43.74 | 41.02 | 44.62 | 49 | 58 | 70 | 84 | 37.25 | 88 | 87
5333 | 1757 | 270 | 49.7 | 81.1 | 95.1 | 70 | 54.5 | 180.8 | 95 | 211.7 | 197 | 42.9 | 11.4 | 30 | 0.046 | 104 | 30 | 15.41 | 445.7 | 203.5 | 199.4 | 98.9 | 35.5 | 0.682 |  |  | 99.1 | 749.7 | 0.993 | -8 | 42.35 | 97 | 28 | 1 | 172.94 | 196 | 9070 | 197.91 | 46.6 | -46.81 | 16.88 | 43.63 | 41.12 | 44.72 | 49 | 58 | 70 | 84 | 37.25 | 83 | 89
5334 | 1756 | 270.3 | 49.7 | 81.1 | 95.1 | 70 | 54.5 | 180.9 | 95 | 211.9 | 197 | 43 | 11.4 | 30 | 0.043 | 104 | 30 | 15.409 | 446.9 | 203.5 | 199.3 | 98.9 | 35.5 | 0.681 |  |  | 99.1 | 749.7 | 0.987 | -8 | 45.88 | 97 | 28 | 0.997 | 172.94 | 194 | 9650 | 197.25 | 46.69 | -47.06 | 16.88 | 43.66 | 41.06 | 45.12 | 49 | 58 | 70 | 84 | 37.25 | 83 | 94
5335 | 1752 | 270.7 | 49.5 | 81.1 | 95.1 | 70 | 54.5 | 181.1 | 95 | 212 | 197.1 | 43.1 | 11.4 | 30 | 0.042 | 104.1 | 30.1 | 15.456 | 445.6 | 203.5 | 199.3 | 98.9 | 35.5 | 0.679 |  |  | 99.1 | 749.6 | 0.995 | -8 | 46.27 | 97 | 28 | 1.009 | 172.94 | 197 | 8990 | 196.93 | 46.61 | -47 | 16.75 | 43.72 | 41.11 | 45.23 | 49 | 58 | 70 | 84 | 37.25 | 86 | 93
5336 | 1752 | 270 | 49.7 | 81.1 | 95 | 70 | 54.5 | 180.7 | 95 | 211.6 | 197.3 | 43.1 | 11.4 | 30 | 0.049 | 104.1 | 30.1 | 15.44 | 444.3 | 203.5 | 199.2 | 98.9 | 35.5 | 0.679 |  |  | 99.1 | 749.6 | 0.995 | -8 | 48.63 | 97 | 28 | 1.001 | 173.73 | 200 | 9020 | 196.93 | 47.07 | -46.94 | 17 | 43.59 | 41.04 | 45.23 | 49 | 58 | 70 | 84 | 37.25 | 86 | 88
5337 | 1744 | 268.5 | 48.8 | 81.1 | 95.1 | 70 | 54.5 | 180.6 | 95 | 211.4 | 197.2 | 43.1 | 11.4 | 30 | 0.056 | 104 | 30.1 | 15.458 | 444.5 | 203.5 | 199 | 98.9 | 35.5 | 0.679 |  |  | 99.1 | 749.6 | 0.989 | -8 | 46.27 | 97 | 28 | 1.007 | 172.94 | 198 | 8550 | 196.93 | 46.66 | -47.06 | 17.19 | 43.54 | 40.97 | 45.12 | 49 | 58 | 70 | 84 | 37.25 | 87 | 88
5338 | 1745 | 267.5 | 48.8 | 81 | 95.1 | 70 | 54.5 | 180.3 | 95 | 211 | 197.7 | 43.1 | 11.4 | 30 | 0.07 | 104 | 30.1 | 15.385 | 445.7 | 203.5 | 198.8 | 98.9 | 35.5 | 0.679 |  |  | 99.1 | 749.7 | 0.993 | -8 | 59.22 | 97 | 28 | 0.999 | 173.73 | 203 | 8310 | 197.59 | 47.26 | -47 | 17.12 | 43.66 | 41 | 45.03 | 49 | 58 | 70 | 84 | 37.25 | 88 | 88
5339 | 1751 | 269 | 49.5 | 81.1 | 95 | 70 | 54.5 | 180.4 | 95 | 211.1 | 198 | 43 | 11.4 | 30 | 0.066 | 104 | 30 | 15.369 | 444.8 | 203.5 | 199.1 | 98.9 | 35.5 | 0.68 |  |  | 99.1 | 749.7 | 0.994 | -8 | 52.55 | 97 | 28 | 1.016 | 173.73 | 195 | 8140 | 200.16 | 46.69 | -47.06 | 16.88 | 43.53 | 40.88 | 44.83 | 49 | 58 | 70 | 84 | 37.25 | 85 | 87
5340 | 1757 | 270.4 | 50.1 | 81.1 | 95 | 70 | 54.5 | 180.6 | 95 | 211.5 | 197.8 | 42.9 | 11.4 | 30 | 0.054 | 104.1 | 30 | 15.437 | 444.5 | 203.5 | 199.6 | 98.9 | 35.5 | 0.681 |  |  | 99.1 | 749.7 | 0.987 | -8 | 51.76 | 97 | 28 | 0.999 | 174.12 | 197 | 8700 | 196.93 | 47.02 | -46.81 | 16.94 | 43.6 | 40.91 | 44.72 | 49 | 58 | 70 | 84 | 37.25 | 87 | 88
5341 | 1753 | 271 | 49.5 | 81.1 | 95 | 70 | 54.5 | 180.8 | 95 | 211.7 | 197.2 | 42.9 | 11.4 | 30 | 0.049 | 104 | 30 | 15.455 | 444.7 | 203.5 | 199.2 | 98.9 | 35.5 | 0.679 |  |  | 99.1 | 749.6 | 0.991 | -8 | 41.57 | 97 | 28 | 0.994 | 172.94 | 199 | 8290 | 197.91 | 46.66 | -46.88 | 16.75 | 43.55 | 40.97 | 44.83 | 49 | 58 | 70 | 84 | 37.25 | 87 | 90
5342 | 1741 | 268.6 | 48.1 | 81.1 | 95 | 70 | 54.5 | 180.5 | 95 | 211 | 197.1 | 43 | 11.4 | 30 | 0.058 | 104 | 30 | 15.402 | 444.2 | 203.5 | 198.9 | 98.9 | 35.5 | 0.677 |  |  | 99.1 | 749.6 | 0.995 | -8 | 47.06 | 97 | 28 | 0.997 | 172.55 | 195 | 8360 | 199.52 | 47.12 | -46.94 | 16.94 | 43.51 | 40.99 | 44.92 | 49 | 58 | 70 | 84 | 37.25 | 84 | 92
5343 | 1737 | 265.1 | 48 | 81.1 | 95.1 | 70 | 54.5 | 180.1 | 95 | 210.7 | 197.2 | 43 | 11.4 | 30 | 0.082 | 103.9 | 30 | 15.301 | 444.9 | 203.5 | 198.4 | 98.9 | 35.5 | 0.675 |  |  | 99.1 | 749.6 | 0.988 | -8 | 59.61 | 97 | 28 | 0.996 | 172.94 | 200 | 8700 | 197.59 | 46.49 | -46.94 | 16.81 | 43.6 | 41.06 | 44.92 | 49 | 58 | 70 | 84 | 37.65 | 85 | 90
5344 | 1742 | 265 | 48.3 | 81.1 | 95.2 | 70 | 54.5 | 180.2 | 95 | 210.8 | 197.4 | 42.9 | 11.4 | 30 | 0.09 | 103.9 | 30 | 15.147 | 446.2 | 203.5 | 198.2 | 98.9 | 35.5 | 0.674 |  |  | 99.1 | 749.7 | 0.994 | -8 | 60.78 | 97 | 28 | 1.006 | 172.94 | 203 | 8920 | 197.27 | 48.56 | -46.88 | 16.88 | 43.68 | 41.16 | 44.83 | 49 | 58 | 70 | 84 | 37.25 | 86 | 88
5345 | 1754 | 267.1 | 49.5 | 81.1 | 95.1 | 70 | 54.4 | 180.4 | 95 | 211.2 | 198.1 | 42.9 | 11.4 | 30 | 0.077 | 104 | 30 | 15.188 | 445.2 | 203.5 | 198.8 | 98.9 | 35.5 | 0.676 |  |  | 99.1 | 749.8 | 0.994 | -8 | 57.25 | 97 | 28 | 1 | 174.12 | 193 | 9530 | 198.23 | 48.68 | -47 | 17.06 | 43.73 | 41.13 | 44.62 | 49 | 58 | 70 | 84 | 37.25 | 86 | 91
5346 | 1759 | 270 | 50 | 81.1 | 95 | 70 | 54.4 | 180.9 | 95 | 211.9 | 197.9 | 42.9 | 11.4 | 30 | 0.046 | 104.1 | 30 | 15.388 | 443.6 | 203.5 | 200.2 | 98.9 | 35.5 | 0.679 |  |  | 99.1 | 749.7 | 0.989 | -8 | 39.61 | 97 | 28 | 1 | 174.51 | 193 | 8950 | 198.54 | 47.95 | -47.06 | 17 | 43.65 | 41.18 | 44.62 | 49 | 58 | 70 | 84 | 37.25 | 87 | 88
5347 | 1752 | 269 | 49.3 | 81.1 | 95 | 70 | 54.4 | 180.7 | 95 | 211.5 | 197.4 | 43 | 11.4 | 30 | 0.039 | 104 | 30 | 15.506 | 444.7 | 203.5 | 200 | 98.9 | 35.5 | 0.678 |  |  | 99.1 | 749.7 | 0.993 | -8 | 42.75 | 97 | 28 | 0.999 | 172.94 | 196 | 8920 | 201.77 | 47.71 | -47 | 16.69 | 43.65 | 41.19 | 44.92 | 49 | 58 | 70 | 84 | 37.25 | 83 | 84
5348 | 1759 | 271 | 50 | 81 | 95 | 70 | 54.4 | 180.7 | 95 | 211.7 | 197.4 | 43 | 11.4 | 30 | 0.036 | 104.1 | 30 | 15.466 | 444.4 | 203.5 | 199.8 | 98.9 | 35.5 | 0.682 |  |  | 99.1 | 749.6 | 0.988 | -8 | 44.71 | 97 | 28 | 1.009 | 173.33 | 195 | 8240 | 199.84 | 46.68 | -47.06 | 17.12 | 43.79 | 41 | 45.03 | 49 | 58 | 70 | 84 | 37.25 | 84 | 88
5349 | 1750 | 270.3 | 49.6 | 81 | 95 | 70 | 54.4 | 180.6 | 95 | 211.4 | 197.4 | 43.1 | 11.4 | 30 | 0.043 | 104 | 30 | 15.476 | 444.6 | 203.5 | 199.7 | 98.9 | 35.5 | 0.681 |  |  | 99.1 | 749.5 | 0.995 | -8 | 47.84 | 97 | 28 | 1 | 173.33 | 194 | 9430 | 196.93 | 47.88 | -46.88 | 17.06 | 43.73 | 41.02 | 45.23 | 49 | 58 | 70 | 84 | 37.25 | 87 | 90
5350 | 1751 | 270.1 | 49.7 | 81 | 95 | 70 | 54.4 | 180.4 | 95 | 211.2 | 197.6 | 43.1 | 11.4 | 30 | 0.053 | 104 | 30 | 15.478 | 443.7 | 203.5 | 199.3 | 98.9 | 35.5 | 0.68 |  |  | 99.1 | 749.5 | 0.99 | -8 | 51.37 | 97 | 28 | 1.005 | 173.73 | 194 | 7850 | 197.59 | 47.05 | -46.81 | 17.06 | 43.67 | 41.07 | 45.23 | 49 | 58 | 70 | 84 | 37.25 | 84 | 91
5351 | 1750 | 270.5 | 49.3 | 81 | 94.9 | 70 | 54.5 | 180.3 | 95 | 211.1 | 197.3 | 43.1 | 11.4 | 30 | 0.055 | 104 | 30 | 15.443 | 443.3 | 203.5 | 199 | 98.9 | 35.5 | 0.678 |  |  | 99.1 | 749.5 | 0.994 | -8 | 48.24 | 97 | 28 | 1.008 | 172.94 | 194 | 8920 | 197.91 | 46.78 | -46.94 | 16.94 | 43.62 | 41.05 | 45.12 | 49 | 58 | 70 | 84 | 37.25 | 85 | 87
5352 | 1746 | 268.9 | 49 | 81.1 | 94.9 | 70 | 54.5 | 180 | 95 | 210.7 | 197.4 | 43.1 | 11.4 | 30 | 0.066 | 104 | 30 | 15.364 | 445.2 | 203.5 | 198.7 | 98.9 | 35.5 | 0.676 |  |  | 99.1 | 749.4 | 0.989 | -8 | 50.59 | 97 | 28 | 1.001 | 172.94 | 200 | 8870 | 197.91 | 47.81 | -47 | 17 | 43.71 | 41.02 | 45.03 | 49 | 58 | 70 | 84 | 37.25 | 82 | 91
5353 | 1756 | 270.1 | 50.3 | 81.1 | 94.9 | 70 | 54.5 | 180 | 95 | 210.8 | 197.9 | 43 | 11.4 | 30 | 0.064 | 104 | 30 | 15.361 | 444.8 | 203.5 | 199.1 | 98.9 | 35.5 | 0.677 |  |  | 99.1 | 749.4 | 0.988 | -8 | 51.37 | 97 | 28 | 0.993 | 174.12 | 194 | 8070 | 199.84 | 47.8 | -46.88 | 16.94 | 43.72 | 41.01 | 44.83 | 49 | 58 | 70 | 84 | 37.25 | 85 | 92
5354 | 1749 | 270.5 | 49.5 | 81.1 | 95 | 70 | 54.5 | 180.3 | 95 | 211 | 197.1 | 43 | 11.4 | 30 | 0.05 | 104 | 30 | 15.383 | 444.7 | 203.5 | 199.2 | 98.9 | 35.5 | 0.676 |  |  | 99.1 | 749.3 | 0.996 | -8 | 43.14 | 97 | 28 | 1 | 172.55 | 199 | 8140 | 196.61 | 46.56 | -46.81 | 17.06 | 43.6 | 41.1 | 44.83 | 49 | 58 | 70 | 84 | 37.25 | 87 | 89
5355 | 1748 | 269.7 | 49.2 | 81.1 | 94.8 | 70 | 54.6 | 180.1 | 95 | 210.8 | 197 | 43 | 11.4 | 30 | 0.053 | 104 | 30 | 15.326 | 445.1 | 203.5 | 199 | 98.9 | 35.5 | 0.676 |  |  | 99.1 | 749.3 | 0.996 | -8 | 47.84 | 97 | 28 | 0.999 | 172.55 | 197 | 8870 | 196.93 | 47.8 | -46.88 | 17.12 | 43.75 | 41.09 | 44.92 | 49 | 58 | 70 | 84 | 37.25 | 86 | 83
5356 | 1751 | 269.9 | 49.8 | 81.1 | 94.9 | 70 | 54.6 | 180 | 95 | 210.7 | 196.9 | 43 | 11.4 | 30 | 0.052 | 104 | 30 | 15.375 | 444.7 | 203.5 | 198.9 | 98.9 | 35.5 | 0.677 |  |  | 99.1 | 749.3 | 0.988 | -8 | 46.27 | 97 | 28 | 1.007 | 172.94 | 195 | 8870 | 200.16 | 47.76 | -46.94 | 17.06 | 43.73 | 41 | 45.03 | 49 | 58 | 70 | 84 | 37.25 | 84 | 85
5357 | 1752 | 270.2 | 49.7 | 81.1 | 94.9 | 70 | 54.6 | 180 | 95 | 210.7 | 197 | 43 | 11.4 | 30 | 0.052 | 104 | 30 | 15.41 | 444.7 | 203.5 | 198.8 | 98.9 | 35.5 | 0.678 |  |  | 99.1 | 749.2 | 0.984 | -8 | 50.2 | 97 | 28 | 1.005 | 171.76 | 200 | 8090 | 197.91 | 47.01 | -46.94 | 17.06 | 43.44 | 40.84 | 45.03 | 49 | 58 | 70 | 84 | 37.25 | 88 | 83
5358 | 1747 | 269.6 | 49.1 | 81.1 | 94.9 | 70 | 54.7 | 180.1 | 95 | 210.8 | 197.2 | 43 | 11.4 | 30 | 0.059 | 104 | 30 | 15.443 | 445.3 | 203.5 | 198.8 | 98.9 | 35.5 | 0.676 |  |  | 99.1 | 749.1 | 0.992 | -8 | 50.59 | 97 | 28 | 0.998 | 172.94 | 198 | 7940 | 197.91 | 46.66 | -47 | 16.81 | 43.64 | 40.98 | 45.03 | 49 | 58 | 70 | 84 | 37.25 | 88 | 90
5359 | 1743 | 268.1 | 48.7 | 81.1 | 94.9 | 70 | 54.7 | 179.8 | 95 | 210.5 | 197.3 | 43 | 11.4 | 30 | 0.064 | 104 | 30 | 15.403 | 444.9 | 203.5 | 198.8 | 98.9 | 35.5 | 0.674 |  |  | 99.1 | 749 | 0.986 | -8 | 49.41 | 97 | 28 | 1.009 | 172.94 | 199 | 8580 | 197.91 | 46.91 | -46.88 | 16.75 | 43.53 | 41.04 | 44.92 | 49 | 58 | 70 | 84 | 37.25 | 86 | 86
5360 | 1748 | 268.4 | 49.2 | 81.1 | 94.9 | 70 | 54.7 | 180 | 95 | 210.7 | 197.6 | 43 | 11.4 | 30 | 0.064 | 104 | 30 | 15.381 | 444.8 | 203.5 | 198.9 | 98.9 | 35.5 | 0.674 |  |  | 99.1 | 749 | 0.988 | -8 | 53.73 | 97 | 28 | 0.996 | 174.12 | 202 | 9090 | 198.23 | 47.04 | -47.12 | 16.88 | 43.45 | 41.08 | 44.83 | 49 | 58 | 70 | 84 | 37.25 | 88 | 87
5361 | 1759 | 271.7 | 49.9 | 81.1 | 95 | 70 | 54.7 | 180.5 | 95 | 211.3 | 197.5 | 43 | 11.4 | 30 | 0.048 | 104.1 | 30 | 15.395 | 444 | 203.5 | 199.4 | 98.9 | 35.5 | 0.677 |  |  | 99.1 | 749 | 0.993 | -8 | 46.67 | 97 | 28 | 0.996 | 172.94 | 195 | 8700 | 198.86 | 46.68 | -47.12 | 17.25 | 43.57 | 41.06 | 44.83 | 49 | 58 | 70 | 84 | 37.25 | 88 | 90
5362 | 1745 | 269.5 | 48.7 | 81.1 | 95 | 70 | 54.8 | 180.1 | 95 | 210.7 | 197.1 | 43 | 11.4 | 30 | 0.057 | 104 | 30 | 15.41 | 444.6 | 203.5 | 198.8 | 98.9 | 35.5 | 0.673 |  |  | 99.1 | 749 | 0.994 | -8 | 46.67 | 97 | 28 | 0.992 | 172.55 | 192 | 9870 | 197.59 | 47.19 | -47.06 | 16.94 | 43.7 | 41.08 | 44.92 | 49 | 58 | 70 | 84 | 37.25 | 86 | 86
5363 | 1744 | 268 | 48.3 | 81.1 | 95 | 70 | 54.8 | 179.9 | 95 | 210.5 | 197.4 | 43 | 11.4 | 30 | 0.069 | 103.9 | 30 | 15.265 | 444.5 | 203.5 | 198.5 | 98.9 | 35.5 | 0.672 |  |  | 99.1 | 748.9 | 0.993 | -8 | 59.22 | 97 | 28 | 0.99 | 172.94 | 192 | 8650 | 197.25 | 46.77 | -46.94 | 16.81 | 43.67 | 41.11 | 45.03 | 49 | 58 | 70 | 84 | 37.25 | 86 | 85
5364 | 1745 | 266 | 49.3 | 81.1 | 95 | 70 | 54.8 | 179.8 | 95 | 210.3 | 197.9 | 42.9 | 11.4 | 30 | 0.074 | 103.9 | 30 | 15.197 | 444.2 | 203.5 | 198.7 | 98.9 | 35.5 | 0.67 |  |  | 99.1 | 748.9 | 0.991 | -8 | 57.65 | 97 | 28 | 1.002 | 172.16 | 203 | 8850 | 197.27 | 47.72 | -47.06 | 16.94 | 43.45 | 41.08 | 44.72 | 49 | 58 | 70 | 84 | 37.25 | 85 | 86
5365 | 1756 | 269.3 | 49.5 | 81.1 | 94.9 | 70 | 54.8 | 180.2 | 95 | 211.1 | 198.1 | 42.9 | 11.4 | 30 | 0.054 | 104 | 30 | 15.306 | 442.4 | 203.5 | 199.4 | 98.9 | 35.5 | 0.673 |  |  | 99.1 | 749 | 0.993 | -8 | 52.94 | 97 | 28 | 1.02 | 174.12 | 199 | 8900 | 196.93 | 46.49 | -47 | 16.94 | 43.52 | 41.17 | 44.72 | 49 | 58 | 70 | 84 | 37.25 | 85 | 87
5366 | 1753 | 270 | 49.6 | 81.1 | 94.9 | 70 | 54.8 | 180.5 | 95 | 211.4 | 197.1 | 42.9 | 11.4 | 30 | 0.039 | 104 | 30 | 15.462 | 442.7 | 203.5 | 199.4 | 98.9 | 35.5 | 0.673 |  |  | 99.1 | 749.1 | 0.996 | -8 | 42.35 | 97 | 28 | 0.997 | 172.16 | 199 | 9680 | 196.93 | 46.06 | -47.06 | 16.81 | 43.66 | 41.25 | 44.83 | 49 | 58 | 70 | 84 | 37.25 | 89 | 92
5367 | 1751 | 269.4 | 49.6 | 81.1 | 95 | 70 | 54.8 | 180.3 | 95 | 210.9 | 197.2 | 43 | 11.4 | 30 | 0.044 | 104 | 30 | 15.403 | 442.5 | 203.5 | 199 | 98.9 | 35.5 | 0.673 |  |  | 99.1 | 749.1 | 0.989 | -8 | 49.8 | 97 | 28 | 1.01 | 172.55 | 198 | 8070 | 197.59 | 47.23 | -46.88 | 17.25 | 43.72 | 41.05 | 45.03 | 49 | 58 | 70 | 84 | 37.25 | 84 | 85
5368 | 1741 | 268.2 | 48.2 | 81.1 | 95 | 70 | 54.8 | 179.9 | 95 | 210.5 | 197.4 | 43 | 11.4 | 30 | 0.053 | 104 | 30 | 15.4 | 443 | 203.5 | 198.9 | 98.9 | 35.5 | 0.672 |  |  | 99.2 | 749.1 | 0.989 | -8 | 49.41 | 97 | 28 | 0.995 | 172.55 | 194 | 8680 | 197.25 | 46.87 | -46.94 | 16.81 | 43.59 | 40.95 | 45.03 | 49 | 58 | 70 | 84 | 37.25 | 90 | 90
5369 | 1738 | 265.4 | 47.6 | 81.1 | 95 | 70 | 54.8 | 179.8 | 95.1 | 210.3 | 197.3 | 43 | 11.4 | 30 | 0.071 | 103.9 | 30 | 15.296 | 444.4 | 203.5 | 198.4 | 98.9 | 35.5 | 0.669 |  |  | 99.1 | 749.2 | 0.994 | -8 | 58.43 | 97 | 28 | 1.009 | 172.94 | 194 | 8260 | 197.25 | 47.29 | -46.69 | 16.88 | 43.79 | 41.17 | 45.03 | 49 | 58 | 70 | 84 | 37.25 | 87 | 92
5370 | 1744 | 264.3 | 48.8 | 81.1 | 95 | 70 | 54.8 | 179.8 | 95.1 | 210.4 | 197.4 | 43 | 11.4 | 30 | 0.079 | 103.9 | 30 | 15.199 | 446.1 | 203.5 | 198.2 | 98.9 | 35.5 | 0.669 |  |  | 99.1 | 749.3 | 0.99 | -8 | 60.39 | 97 | 28 | 1.003 | 173.33 | 193 | 8550 | 197.91 | 48.54 | -46.81 | 16.94 | 43.77 | 41.2 | 44.92 | 49 | 58 | 70 | 84 | 37.65 | 87 | 85
5371 | 1758 | 268.2 | 49.6 | 81.1 | 95.1 | 70 | 54.8 | 180.4 | 95 | 211.3 | 198 | 42.9 | 11.4 | 30 | 0.059 | 104 | 30 | 15.227 | 444.3 | 203.5 | 198.9 | 98.9 | 35.5 | 0.673 |  |  | 99.1 | 749.4 | 0.986 | -8 | 59.61 | 97 | 28 | 1.013 | 173.33 | 200 | 8360 | 199.52 | 48.77 | -47 | 17 | 43.73 | 41.17 | 44.83 | 49 | 58 | 70 | 84 | 37.25 | 89 | 83
5372 | 1765 | 272.2 | 50.6 | 81.1 | 95 | 70 | 54.9 | 181.1 | 95 | 212.3 | 197.6 | 42.9 | 11.4 | 30 | 0.025 | 104.1 | 30 | 15.44 | 442.5 | 203.5 | 200.2 | 98.9 | 35.4 | 0.677 |  |  | 99.1 | 749.3 | 0.986 | -8 | 39.61 | 97 | 28 | 0.998 | 172.94 | 199 | 8480 | 198.86 | 48.77 | -47 | 17 | 43.67 | 41.17 | 44.83 | 49 | 58 | 70 | 84 | 37.25 | 89 | 85
5373 | 1755 | 271.5 | 49.9 | 81.1 | 95 | 70 | 54.9 | 180.9 | 95 | 211.8 | 197.1 | 43 | 11.4 | 30 | 0.021 | 104.1 | 30 | 15.52 | 442.8 | 203.5 | 200.1 | 98.9 | 35.4 | 0.677 |  |  | 99.1 | 749.3 | 0.993 | -8 | 41.57 | 97 | 28 | 1.001 | 172.94 | 195 | 8820 | 199.18 | 47.96 | -47.06 | 16.94 | 43.49 | 41.06 | 45.03 | 49 | 58 | 70 | 84 | 37.25 | 86 | 86
5374 | 1748 | 270 | 49.1 | 81.1 | 94.9 | 70 | 54.9 | 180.5 | 95.1 | 211.3 | 197.4 | 43.1 | 11.4 | 30 | 0.033 | 104 | 30 | 15.407 | 443.1 | 203.5 | 199.6 | 98.9 | 35.4 | 0.676 |  |  | 99.1 | 749.2 | 0.989 | -8 | 46.67 | 97 | 28 | 0.992 | 172.94 | 194 | 8700 | 196.61 | 47.97 | -47 | 16.94 | 43.7 | 41.06 | 45.23 | 49 | 58 | 70 | 84 | 37.25 | 87 | 88
5375 | 1751 | 267.9 | 49.8 | 81.1 | 94.9 | 70 | 54.9 | 179.9 | 95.1 | 210.6 | 198.1 | 43.1 | 11.4 | 30 | 0.058 | 104 | 30 | 15.366 | 444.9 | 203.5 | 199.3 | 98.9 | 35.4 | 0.676 |  |  | 99.1 | 749.2 | 0.992 | -8 | 56.47 | 97 | 28 | 1.004 | 173.73 | 201 | 8510 | 196.61 | 47.91 | -46.88 | 17 | 43.7 | 41.04 | 45.03 | 49 | 58 | 70 | 84 | 37.25 | 86 | 88
5376 | 1756 | 270.3 | 50 | 81.1 | 94.9 | 70 | 54.9 | 180.3 | 95.1 | 211.1 | 198.2 | 43.1 | 11.4 | 30 | 0.044 | 104 | 30 | 15.389 | 447.1 | 203.5 | 199.7 | 98.9 | 35.5 | 0.678 |  |  | 99.1 | 749.1 | 0.989 | -8 | 46.27 | 97 | 28 | 1 | 174.51 | 200 | 8770 | 199.84 | 48.48 | -47.06 | 17.06 | 43.68 | 41.05 | 44.92 | 49 | 58 | 70 | 84 | 37.25 | 88 | 92
5377 | 1747 | 269.9 | 49.1 | 81.1 | 95 | 70 | 54.9 | 180.3 | 95 | 211 | 197.4 | 43 | 11.4 | 30 | 0.034 | 104 | 30 | 15.513 | 449.7 | 203.5 | 199.9 | 98.9 | 35.5 | 0.676 |  |  | 99.1 | 749.1 | 0.992 | -8 | 42.35 | 97 | 28 | 0.99 | 172.94 | 200 | 9580 | 202.1 | 47.17 | -47.06 | 17.25 | 43.43 | 41.02 | 44.92 | 49 | 58 | 70 | 84 | 37.25 | 88 | 95
5378 | 1753 | 270.5 | 49.6 | 81.1 | 95 | 70 | 55 | 180.2 | 95 | 211.1 | 197.4 | 43.1 | 11.4 | 30 | 0.03 | 104 | 30 | 15.454 | 450.9 | 203.5 | 199.6 | 98.9 | 35.5 | 0.676 |  |  | 99.1 | 749.1 | 0.989 | -8 | 45.88 | 97 | 28 | 1.017 | 172.94 | 195 | 8410 | 197.91 | 46.68 | -47 | 17.06 | 43.76 | 40.95 | 45.03 | 49 | 58 | 70 | 84 | 37.25 | 84 | 86
5379 | 1741 | 268.1 | 48.5 | 81.1 | 95 | 70 | 55 | 180 | 95.1 | 210.6 | 197.1 | 43.1 | 11.4 | 30 | 0.037 | 104 | 30 | 15.491 | 452.8 | 203.5 | 199.2 | 98.9 | 35.5 | 0.674 |  |  | 99.1 | 749.1 | 0.992 | -8 | 41.96 | 97 | 28 | 0.992 | 171.76 | 199 | 9340 | 197.59 | 47.71 | -47 | 16.81 | 43.52 | 41 | 45.12 | 49 | 58 | 70 | 84 | 37.25 | 87 | 81
5380 | 1750 | 268.2 | 49 | 81.1 | 95 | 70 | 55 | 180 | 95 | 210.7 | 197.6 | 43.1 | 11.4 | 30 | 0.055 | 104 | 30 | 15.322 | 451 | 203.5 | 198.9 | 98.9 | 35.5 | 0.674 |  |  | 99.1 | 749.2 | 0.99 | -8 | 55.69 | 97 | 28 | 1.005 | 173.33 | 194 | 8480 | 196.93 | 47.49 | -46.88 | 16.81 | 43.66 | 41.05 | 45.03 | 49 | 58 | 70 | 84 | 37.25 | 85 | 82
5381 | 1749 | 268.1 | 49.5 | 81.1 | 95 | 70 | 55 | 180 | 95 | 210.7 | 198.3 | 43 | 11.4 | 30 | 0.058 | 104 | 30 | 15.33 | 450.1 | 203.5 | 199.3 | 98.9 | 35.5 | 0.676 |  |  | 99.1 | 749.2 | 0.991 | -8 | 58.43 | 97 | 28 | 1.003 | 174.12 | 194 | 8800 | 196.93 | 48.03 | -46.94 | 16.81 | 43.52 | 41.02 | 44.92 | 49 | 58 | 70 | 84 | 37.25 | 89 | 86
5382 | 1752 | 268.8 | 49.9 | 81.1 | 94.9 | 70 | 55 | 179.9 | 95 | 210.5 | 198.4 | 43 | 11.4 | 30 | 0.051 | 104 | 30 | 15.389 | 450.2 | 203.5 | 199.9 | 98.9 | 35.5 | 0.677 |  |  | 99.2 | 749.3 | 0.993 | -8 | 55.69 | 97 | 28 | 1.013 | 173.73 | 196 | 8020 | 201.45 | 47.68 | -46.81 | 16.81 | 43.59 | 41.06 | 44.83 | 49 | 58 | 70 | 84 | 37.25 | 88 | 90
5383 | 1755 | 270.4 | 50.2 | 81.1 | 94.9 | 70 | 55.1 | 180.1 | 95.1 | 210.9 | 197.9 | 42.9 | 11.4 | 30 | 0.037 | 104 | 30 | 15.417 | 450.4 | 203.5 | 199.9 | 98.9 | 35.5 | 0.678 |  |  | 99.2 | 749.3 | 0.993 | -8 | 44.71 | 97 | 28 | 1.003 | 173.33 | 200 | 8120 | 196.93 | 47.7 | -46.88 | 17 | 43.59 | 40.95 | 44.83 | 49 | 58 | 70 | 84 | 37.25 | 85 | 87
5384 | 1750 | 268.9 | 49.6 | 81.1 | 95 | 70 | 55.1 | 179.9 | 95.1 | 210.6 | 197.8 | 43 | 11.4 | 30 | 0.04 | 104 | 30 | 15.402 | 447.8 | 203.5 | 199.7 | 98.9 | 35.5 | 0.679 |  |  | 99.1 | 749.4 | 0.987 | -8 | 47.84 | 97 | 28 | 0.992 | 173.73 | 197 | 8820 | 197.25 | 46.86 | -46.94 | 16.94 | 43.67 | 41.05 | 44.92 | 49 | 58 | 70 | 84 | 37.25 | 88 | 87
5385 | 1761 | 271.7 | 50.7 | 81.1 | 95 | 70 | 55.1 | 180.3 | 95.1 | 211.2 | 197.8 | 43 | 11.4 | 30 | 0.034 | 104.1 | 30 | 15.45 | 444.7 | 203.5 | 199.7 | 98.9 | 35.5 | 0.68 |  |  | 99.1 | 749.4 | 0.989 | -8 | 47.84 | 97 | 28 | 1.015 | 172.94 | 201 | 9560 | 200.16 | 47.06 | -47.06 | 17.06 | 43.57 | 41.02 | 45.03 | 49 | 58 | 70 | 84 | 37.25 | 87 | 90
5386 | 1752 | 271.5 | 49.7 | 81.1 | 95 | 70 | 55.1 | 180.3 | 95.1 | 211.1 | 196.9 | 43 | 11.4 | 30 | 0.038 | 104 | 30 | 15.533 | 444.8 | 203.5 | 199 | 98.9 | 35.5 | 0.677 |  |  | 99.1 | 749.4 | 0.988 | -8 | 41.57 | 97 | 28 | 1.007 | 172.55 | 197 | 8460 | 195 | 46.85 | -46.88 | 16.94 | 43.51 | 40.96 | 45.03 | 49 | 58 | 70 | 84 | 37.25 | 85 | 86
5387 | 1742 | 269.1 | 48.5 | 81.1 | 95 | 70 | 55.1 | 180 | 95.1 | 210.5 | 197.4 | 43 | 11.4 | 30 | 0.055 | 104 | 30 | 15.395 | 445.6 | 203.5 | 198.7 | 98.9 | 35.5 | 0.676 |  |  | 99.1 | 749.2 | 0.988 | -8 | 58.82 | 97 | 28 | 0.991 | 173.73 | 202 | 9360 | 197.59 | 47.89 | -46.88 | 17 | 43.68 | 41.1 | 45.03 | 49 | 58 | 70 | 84 | 37.25 | 86 | 82
5388 | 1744 | 267.3 | 48.7 | 81.1 | 95 | 70 | 55.1 | 179.7 | 95 | 210.4 | 197.7 | 43 | 11.4 | 30 | 0.067 | 104 | 30 | 15.337 | 445.1 | 203.4 | 198.5 | 98.9 | 35.5 | 0.674 |  |  | 99.1 | 749.1 | 0.993 | -8 | 60.39 | 97 | 28 | 0.997 | 173.33 | 194 | 8410 | 196.93 | 47.42 | -47 | 17.06 | 43.68 | 41 | 44.92 | 49 | 58 | 70 | 84 | 37.25 | 86 | 79
5389 | 1756 | 270.1 | 49.7 | 81.1 | 95 | 70 | 55.1 | 180.2 | 95 | 211.1 | 197.5 | 42.9 | 11.4 | 30 | 0.052 | 104 | 30 | 15.368 | 445.2 | 203.4 | 198.8 | 98.9 | 35.5 | 0.675 |  |  | 99.1 | 749.1 | 0.994 | -8 | 50.2 | 97 | 28 | 1.005 | 170.98 | 197 | 8850 | 197.91 | 47.45 | -47 | 16.88 | 43.69 | 41.09 | 44.72 | 49 | 58 | 70 | 84 | 37.25 | 87 | 85
5390 | 1752 | 269.9 | 49.6 | 81.2 | 95 | 70 | 55.1 | 180.2 | 95 | 211 | 197.3 | 42.9 | 11.4 | 30 | 0.046 | 104 | 30 | 15.405 | 445.5 | 203.4 | 198.9 | 98.9 | 35.5 | 0.676 |  |  | 99.1 | 748.9 | 0.985 | -8 | 43.92 | 97 | 28 | 0.995 | 172.55 | 201 | 7820 | 196.61 | 46.82 | -46.88 | 16.94 | 43.77 | 41.14 | 44.72 | 49 | 58 | 70 | 84 | 37.25 | 88 | 91
5391 | 1748 | 268.8 | 49.3 | 81.2 | 94.9 | 70 | 55.1 | 180.1 | 95 | 210.7 | 197.7 | 43 | 11.4 | 30 | 0.047 | 104 | 30 | 15.404 | 445.6 | 203.4 | 199.2 | 98.9 | 35.5 | 0.677 |  |  | 99.1 | 748.9 | 0.987 | -8 | 50.2 | 97 | 28 | 1.004 | 173.73 | 201 | 8770 | 198.23 | 47.72 | -47 | 17.06 | 43.53 | 41.21 | 44.83 | 49 | 58 | 70 | 84 | 37.25 | 88 | 89
5392 | 1749 | 268.9 | 49.3 | 81.2 | 95 | 70 | 55.1 | 180 | 95 | 210.6 | 197.6 | 43 | 11.4 | 30 | 0.044 | 104 | 30 | 15.385 | 445.1 | 203.4 | 199.2 | 98.9 | 35.5 | 0.677 |  |  | 99.1 | 749 | 0.991 | -8 | 50.98 | 97 | 28 | 1.003 | 173.33 | 194 | 9510 | 198.23 | 47.94 | -47.06 | 17.12 | 43.86 | 41.1 | 44.92 | 49 | 58 | 70 | 84 | 37.25 | 86 | 87
5393 | 1746 | 268.3 | 48.9 | 81.1 | 95 | 70 | 55 | 179.9 | 95 | 210.5 | 197.8 | 43 | 11.4 | 30 | 0.048 | 104 | 30 | 15.39 | 444.3 | 203.5 | 199.1 | 98.9 | 35.5 | 0.676 |  |  | 99.1 | 749.1 | 0.988 | -8 | 49.41 | 97 | 28 | 0.998 | 173.73 | 202 | 8090 | 200.16 | 46.7 | -47.06 | 17.19 | 43.62 | 41.16 | 45.03 | 49 | 58 | 70 | 84 | 37.25 | 86 | 88
5394 | 1750 | 268.9 | 49.7 | 81.1 | 95 | 70 | 55 | 180 | 95 | 210.7 | 197.7 | 43 | 11.4 | 30 | 0.043 | 104 | 30 | 15.388 | 443.6 | 203.5 | 199.3 | 98.9 | 35.5 | 0.675 |  |  | 99.1 | 749.2 | 0.989 | -8 | 54.12 | 97 | 28 | 1.014 | 173.73 | 195 | 9560 | 198.54 | 46.82 | -47.06 | 17.19 | 43.87 | 41.08 | 44.92 | 49 | 58 | 70 | 84 | 37.25 | 85 | 85
5395 | 1747 | 268.9 | 49.3 | 81.1 | 95 | 70 | 55 | 180.1 | 95 | 210.8 | 197.1 | 43.1 | 11.4 | 30 | 0.036 | 104 | 30 | 15.406 | 443.5 | 203.4 | 199.2 | 98.9 | 35.5 | 0.675 |  |  | 99.1 | 749.1 | 0.992 | -8 | 45.49 | 97 | 28 | 0.995 | 172.16 | 199 | 8600 | 198.23 | 47.05 | -47.06 | 17 | 43.55 | 41.14 | 45.03 | 49 | 58 | 70 | 84 | 37.25 | 88 | 84
5396 | 1749 | 267.8 | 49.5 | 81.1 | 95 | 70 | 55 | 179.9 | 95 | 210.5 | 197.6 | 43.1 | 11.4 | 30 | 0.049 | 104 | 30 | 15.353 | 443.8 | 203.4 | 198.9 | 98.9 | 35.5 | 0.674 |  |  | 99.1 | 749.2 | 0.989 | -8 | 57.65 | 97 | 28 | 1.002 | 173.33 | 199 | 8410 | 197.59 | 48.02 | -46.94 | 16.94 | 43.56 | 41.11 | 45.12 | 49 | 58 | 70 | 84 | 37.25 | 89 | 81
5397 | 1755 | 270.1 | 49.8 | 81.1 | 95 | 70 | 55 | 180.3 | 95 | 211.1 | 197.7 | 43.1 | 11.4 | 30 | 0.037 | 104.1 | 30 | 15.438 | 442.8 | 203.4 | 199.4 | 98.9 | 35.5 | 0.677 |  |  | 99.1 | 749.2 | 0.99 | -8 | 54.51 | 97 | 28 | 1.017 | 174.12 | 197 | 8950 | 198.23 | 46.8 | -47.06 | 17 | 43.48 | 40.99 | 45.03 | 49 | 58 | 70 | 84 | 37.25 | 86 | 89
5398 | 1753 | 271 | 49.6 | 81.1 | 95.1 | 70 | 55 | 180.6 | 95 | 211.4 | 197.1 | 43 | 11.4 | 30 | 0.028 | 104.1 | 30 | 15.505 | 442.8 | 203.4 | 199.4 | 98.9 | 35.5 | 0.675 |  |  | 99.1 | 749.2 | 0.987 | -8 | 41.96 | 97 | 28 | 1.016 | 172.16 | 199 | 7990 | 198.23 | 46.96 | -47 | 17.12 | 43.73 | 40.96 | 44.92 | 49 | 58 | 70 | 84 | 37.25 | 85 | 92
5399 | 1743 | 268.5 | 48.5 | 81.1 | 95 | 70 | 55 | 180.1 | 95 | 210.7 | 197.3 | 43.1 | 11.4 | 30 | 0.044 | 104 | 30 | 15.453 | 443.2 | 203.4 | 199 | 98.9 | 35.5 | 0.674 |  |  | 99.1 | 749.2 | 0.987 | -8 | 56.86 | 97 | 28 | 1.011 | 173.33 | 200 | 8920 | 197.59 | 47.69 | -47.06 | 16.94 | 43.65 | 41.02 | 45.12 | 49 | 58 | 70 | 84 | 37.25 | 87 | 92
5400 | 1748 | 267.2 | 49.1 | 81.1 | 94.9 | 70 | 55 | 180.1 | 95 | 210.8 | 197.7 | 43 | 11.4 | 30 | 0.059 | 103.9 | 30 | 15.346 | 443.7 | 203.4 | 198.8 | 98.9 | 35.5 | 0.674 |  |  | 99.1 | 749.3 | 0.993 | -8 | 57.65 | 97 | 28 | 1.009 | 172.94 | 193 | 8970 | 197.91 | 47.36 | -46.94 | 16.88 | 43.68 | 40.99 | 45.03 | 49 | 58 | 70 | 84 | 37.65 | 86 | 87
5401 | 1754 | 269.1 | 49.6 | 81.1 | 95 | 70 | 55 | 180.5 | 95 | 211.3 | 197.7 | 43 | 11.4 | 30 | 0.043 | 104 | 30 | 15.315 | 443.2 | 203.4 | 199.3 | 98.9 | 35.5 | 0.676 |  |  | 99.1 | 749.3 | 0.988 | -8 | 50.98 | 97 | 28 | 1.002 | 172.55 | 197 | 8920 | 200.16 | 46.59 | -47.06 | 16.75 | 43.3 | 41.09 | 44.83 | 49 | 58 | 70 | 84 | 37.25 | 84 | 90
5402 | 1752 | 269.1 | 49.5 | 81.1 | 95 | 70 | 55 | 180.4 | 95 | 211.3 | 197.1 | 43 | 11.4 | 30 | 0.037 | 104 | 30 | 15.407 | 443.5 | 203.4 | 199.3 | 98.9 | 35.5 | 0.675 |  |  | 99.1 | 749.3 | 0.991 | -8 | 42.35 | 97 | 28 | 1.011 | 172.55 | 194 | 9310 | 199.52 | 47.79 | -46.94 | 16.94 | 43.41 | 40.92 | 44.83 | 49 | 58 | 70 | 84 | 37.25 | 86 | 89
5403 | 1750 | 269.3 | 48.8 | 81.1 | 95 | 70 | 55 | 180.7 | 95 | 211.7 | 197.2 | 43 | 11.4 | 30 | 0.037 | 104 | 30 | 15.383 | 443 | 203.4 | 199.3 | 98.9 | 35.4 | 0.676 |  |  | 99.1 | 749.3 | 0.989 | -8 | 47.06 | 97 | 28 | 0.996 | 172.94 | 198 | 8510 | 198.23 | 47.03 | -47 | 16.94 | 43.59 | 40.97 | 45.03 | 49 | 58 | 70 | 84 | 37.25 | 86 | 88
5404 | 1743 | 267.4 | 48.8 | 81.1 | 95 | 70 | 55 | 180.8 | 95 | 211.6 | 197.2 | 43 | 11.4 | 30 | 0.049 | 103.9 | 30 | 15.362 | 445.3 | 203.4 | 198.8 | 98.9 | 35.4 | 0.674 |  |  | 99.1 | 749.4 | 0.985 | -8 | 51.76 | 97 | 28 | 0.99 | 173.33 | 196 | 8480 | 197.27 | 46.68 | -46.94 | 16.88 | 43.53 | 41.09 | 45.03 | 49 | 58 | 70 | 84 | 37.25 | 84 | 83
5405 | 1737 | 264.6 | 48.1 | 81.1 | 95 | 70 | 55 | 180.1 | 95 | 210.7 | 197.6 | 43 | 11.4 | 30 | 0.071 | 103.9 | 30 | 15.254 | 445.8 | 203.4 | 198.5 | 98.9 | 35.4 | 0.672 |  |  | 99.1 | 749.5 | 0.986 | -8 | 59.22 | 97 | 28 | 1.002 | 172.94 | 203 | 8290 | 197.91 | 47.77 | -46.81 | 16.81 | 43.66 | 41.06 | 45.03 | 49 | 58 | 70 | 84 | 37.25 | 84 | 85
5406 | 1751 | 266.4 | 49.2 | 81.1 | 95 | 70 | 55 | 180.3 | 95 | 211 | 197.8 | 42.9 | 11.4 | 30 | 0.068 | 103.9 | 30 | 15.236 | 445.5 | 203.4 | 198.6 | 98.9 | 35.4 | 0.672 |  |  | 99.1 | 749.5 | 0.997 | -8 | 59.22 | 97 | 28 | 1.001 | 174.12 | 202 | 8210 | 197.91 | 47.42 | -46.94 | 16.88 | 43.7 | 41.15 | 44.72 | 49 | 58 | 70 | 84 | 37.25 | 88 | 90
5407 | 1759 | 269.1 | 50.4 | 81.1 | 95 | 70 | 55 | 180.4 | 95.1 | 211.3 | 197.8 | 42.9 | 11.4 | 30 | 0.041 | 104.1 | 30 | 15.362 | 442.7 | 203.4 | 199.6 | 98.9 | 35.4 | 0.676 |  |  | 99.1 | 749.4 | 0.989 | -8 | 40.39 | 97 | 28 | 1.001 | 174.12 | 194 | 9630 | 198.86 | 46.8 | -47.06 | 17.31 | 43.6 | 41.12 | 44.72 | 49 | 58 | 70 | 84 | 37.25 | 89 | 94
5408 | 1754 | 270.5 | 49.6 | 81.1 | 94.9 | 70 | 55 | 180.6 | 95.1 | 211.5 | 197.1 | 43 | 11.4 | 30 | 0.031 | 104.1 | 30 | 15.522 | 441.9 | 203.4 | 199.6 | 98.9 | 35.4 | 0.677 |  |  | 99.1 | 749.4 | 0.995 | -8 | 40.78 | 97 | 28 | 0.992 | 174.12 | 197 | 8360 | 198.86 | 47.67 | -47 | 17.06 | 43.65 | 41.04 | 44.83 | 49 | 58 | 70 | 84 | 37.25 | 86 | 88
5409 | 1751 | 269.3 | 49.5 | 81.1 | 94.9 | 70 | 55 | 180.3 | 95.1 | 211 | 197.2 | 43 | 11.4 | 30 | 0.039 | 104 | 30 | 15.483 | 441.9 | 203.4 | 199.2 | 98.9 | 35.4 | 0.677 |  |  | 99.1 | 749.4 | 0.985 | -8 | 50.2 | 97 | 28 | 1.001 | 172.55 | 195 | 9380 | 200.16 | 47.73 | -46.94 | 16.88 | 43.71 | 41.09 | 45.03 | 49 | 58 | 70 | 84 | 37.25 | 86 | 90
5410 | 1744 | 267.3 | 48.8 | 81.1 | 95 | 70 | 55 | 179.7 | 95.1 | 210.3 | 197.5 | 43 | 11.4 | 30 | 0.055 | 103.9 | 30 | 15.415 | 442.3 | 203.4 | 198.8 | 98.9 | 35.4 | 0.675 |  |  | 99.1 | 749.4 | 0.987 | -8 | 49.8 | 97 | 28 | 1.001 | 173.73 | 193 | 8260 | 196.61 | 47.97 | -46.81 | 16.94 | 43.72 | 41.03 | 45.12 | 49 | 58 | 70 | 84 | 37.25 | 89 | 88
5411 | 1746 | 266.6 | 48.9 | 81.1 | 95 | 70 | 55 | 179.8 | 95.1 | 210.4 | 197.9 | 43 | 11.4 | 30 | 0.063 | 103.9 | 30 | 15.317 | 443.5 | 203.4 | 198.8 | 98.9 | 35.4 | 0.673 |  |  | 99.1 | 749.4 | 0.99 | -8 | 58.43 | 97 | 28 | 1.005 | 174.12 | 202 | 8330 | 197.59 | 47.95 | -47 | 17.06 | 43.81 | 41.09 | 44.92 | 49 | 58 | 70 | 84 | 37.25 | 89 | 86
5412 | 1759 | 269.6 | 50.1 | 81.1 | 95 | 70 | 55 | 180.3 | 95.1 | 211.2 | 198.1 | 43 | 11.4 | 30 | 0.052 | 104 | 30 | 15.29 | 443 | 203.4 | 199.1 | 98.9 | 35.4 | 0.677 |  |  | 99.1 | 749.4 | 0.989 | -8 | 58.04 | 97 | 28 | 1.007 | 173.73 | 195 | 8990 | 197.91 | 47.56 | -47 | 16.81 | 43.61 | 41.04 | 44.83 | 49 | 58 | 70 | 84 | 37.25 | 89 | 82
5413 | 1756 | 271.6 | 49.4 | 81.1 | 95 | 70 | 55 | 180.8 | 95.1 | 211.7 | 197.4 | 43 | 11.4 | 30 | 0.029 | 104 | 30 | 15.42 | 442.4 | 203.4 | 199.7 | 98.9 | 35.4 | 0.679 |  |  | 99.1 | 749.3 | 0.988 | -8 | 42.35 | 97 | 28 | 1.007 | 173.73 | 195 | 9240 | 198.54 | 47.95 | -47.06 | 17 | 43.53 | 41.03 | 44.83 | 49 | 58 | 70 | 84 | 37.25 | 85 | 87
5414 | 1754 | 270.8 | 50.1 | 81.1 | 95 | 70 | 55 | 180.4 | 95 | 211.2 | 197.3 | 43 | 11.4 | 30 | 0.033 | 104 | 30 | 15.412 | 443.1 | 203.4 | 199.4 | 98.9 | 35.4 | 0.678 |  |  | 99.1 | 749.1 | 0.992 | -8 | 45.49 | 97 | 28 | 1.01 | 173.73 | 198 | 9070 | 198.23 | 47.93 | -46.94 | 16.88 | 43.7 | 41.08 | 45.12 | 49 | 58 | 70 | 84 | 37.25 | 85 | 90
5415 | 1748 | 269.7 | 49.4 | 81.1 | 95 | 70 | 55 | 180.1 | 95 | 210.8 | 197.2 | 43.1 | 11.4 | 30 | 0.036 | 104 | 30 | 15.406 | 442.8 | 203.4 | 199.3 | 98.9 | 35.4 | 0.677 |  |  | 99.1 | 749 | 0.993 | -8 | 46.67 | 97 | 28 | 0.992 | 172.94 | 195 | 8140 | 198.86 | 46.8 | -47 | 16.88 | 43.65 | 41.09 | 45.12 | 49 | 58 | 70 | 84 | 37.25 | 85 | 92
5416 | 1745 | 268.5 | 49.1 | 81.1 | 95 | 70 | 55 | 179.8 | 95.1 | 210.3 | 197.3 | 43.1 | 11.4 | 30 | 0.043 | 103.9 | 30 | 15.398 | 443.2 | 203.4 | 199.2 | 98.9 | 35.4 | 0.675 |  |  | 99.1 | 749 | 0.991 | -8 | 50.2 | 97 | 28 | 0.998 | 173.33 | 200 | 9260 | 197.91 | 46.53 | -46.88 | 16.81 | 43.76 | 41.06 | 45.12 | 49 | 58 | 70 | 84 | 37.25 | 85 | 85
5417 | 1749 | 268 | 49.4 | 81.1 | 94.9 | 70 | 55 | 179.7 | 95 | 210.3 | 197.7 | 43.1 | 11.4 | 30 | 0.052 | 103.9 | 30 | 15.364 | 444.1 | 203.4 | 199 | 98.9 | 35.4 | 0.674 |  |  | 99.1 | 749.1 | 0.988 | -8 | 54.9 | 97 | 28 | 1.006 | 171.37 | 194 | 9140 | 199.52 | 46.75 | -47.12 | 17 | 43.35 | 41.11 | 45.03 | 49 | 58 | 70 | 84 | 37.25 | 84 | 88
5418 | 1755 | 269.3 | 50 | 81.1 | 95 | 70 | 55 | 180.2 | 95 | 211 | 198.2 | 43 | 11.4 | 30 | 0.047 | 104 | 30 | 15.45 | 443.4 | 203.5 | 199.5 | 98.9 | 35.4 | 0.675 |  |  | 99.1 | 749.1 | 0.987 | -8 | 50.2 | 97 | 28 | 0.999 | 174.12 | 201 | 8210 | 196.61 | 46.84 | -47.06 | 17.06 | 43.6 | 41.02 | 44.92 | 49 | 58 | 70 | 84 | 37.25 | 86 | 89
5419 | 1752 | 269.8 | 49.8 | 81.1 | 95 | 70 | 55 | 180.3 | 95 | 211 | 197.5 | 43 | 11.4 | 30 | 0.034 | 104 | 30 | 15.565 | 444.5 | 203.5 | 199.7 | 98.9 | 35.4 | 0.677 |  |  | 99 | 749.1 | 0.992 | -8 | 43.14 | 97 | 28 | 0.995 | 172.94 | 196 | 9290 | 197.25 | 46.74 | -47 | 16.94 | 43.5 | 41.06 | 44.92 | 49 | 58 | 70 | 84 | 37.25 | 86 | 86
5420 | 1746 | 268.4 | 49.1 | 81.1 | 95 | 70 | 55 | 180 | 95 | 210.7 | 197.5 | 43 | 11.4 | 30 | 0.039 | 104 | 30 | 15.476 | 444.8 | 203.5 | 199.5 | 98.9 | 35.4 | 0.676 |  |  | 99.1 | 749.2 | 0.988 | -8 | 45.1 | 97 | 28 | 0.991 | 173.33 | 202 | 9290 | 196.93 | 47.23 | -47.06 | 16.88 | 43.45 | 41.08 | 45.03 | 49 | 58 | 70 | 84 | 37.25 | 87 | 84
5421 | 1755 | 270.4 | 49.8 | 81.1 | 95 | 70 | 55 | 180.6 | 95 | 211.6 | 197.6 | 43 | 11.4 | 30 | 0.036 | 104.1 | 30 | 15.413 | 443.3 | 203.5 | 199.6 | 98.9 | 35.4 | 0.677 |  |  | 99.1 | 749.3 | 0.986 | -8 | 49.41 | 97 | 28 | 1.001 | 173.33 | 198 | 8290 | 198.23 | 46.06 | -47 | 17.06 | 43.44 | 41.08 | 45.03 | 49 | 58 | 70 | 84 | 37.25 | 88 | 89
5422 | 1754 | 270.1 | 50.5 | 81.1 | 95 | 70 | 55 | 180.4 | 95 | 211.1 | 197.2 | 43 | 11.4 | 30 | 0.038 | 104 | 30 | 15.441 | 442.9 | 203.5 | 199.2 | 98.9 | 35.4 | 0.677 |  |  | 99.1 | 749.3 | 0.99 | -8 | 50.98 | 97 | 28 | 1.006 | 172.94 | 199 | 9530 | 198.23 | 47.19 | -47 | 16.94 | 43.58 | 41.02 | 45.03 | 49 | 58 | 70 | 84 | 37.25 | 86 | 94
5423 | 1747 | 269.5 | 48.8 | 81.1 | 95 | 70 | 55 | 180.2 | 95 | 210.8 | 197.5 | 43 | 11.4 | 30 | 0.046 | 104 | 30 | 15.395 | 442.5 | 203.4 | 199 | 98.9 | 35.4 | 0.676 |  |  | 99.1 | 749.3 | 0.992 | -8 | 55.69 | 97 | 28 | 0.997 | 173.73 | 195 | 8900 | 199.84 | 46.63 | -47.06 | 17.38 | 43.51 | 41.06 | 45.12 | 49 | 58 | 70 | 84 | 37.25 | 86 | 93
5424 | 1749 | 269 | 49.6 | 81.1 | 95 | 70 | 55 | 179.9 | 95.1 | 210.6 | 197.7 | 43 | 11.4 | 30 | 0.058 | 104 | 30 | 15.329 | 443.7 | 203.4 | 198.8 | 98.9 | 35.4 | 0.675 |  |  | 99.1 | 749.3 | 0.989 | -8 | 58.04 | 97 | 28 | 1.005 | 173.33 | 202 | 9460 | 197.27 | 46.6 | -47.06 | 17.06 | 43.69 | 41.05 | 44.92 | 49 | 58 | 70 | 84 | 37.25 | 87 | 90
5425 | 1742 | 266.9 | 48.9 | 81.1 | 94.9 | 70 | 55.1 | 179.9 | 95.1 | 210.4 | 197.4 | 43 | 11.4 | 30 | 0.068 | 104 | 30 | 15.316 | 444.1 | 203.4 | 198.5 | 98.9 | 35.4 | 0.673 |  |  | 99.1 | 749.3 | 0.981 | -8 | 54.12 | 97 | 28 | 1.004 | 172.16 | 195 | 9070 | 196.93 | 46.07 | -46.88 | 16.88 | 43.62 | 41 | 44.72 | 49 | 58 | 70 | 84 | 37.25 | 87 | 89
5426 | 1750 | 267.4 | 49.3 | 81.1 | 94.9 | 70 | 55.1 | 179.9 | 95.1 | 210.5 | 197.5 | 42.9 | 11.4 | 30 | 0.068 | 103.9 | 30 | 15.28 | 442.9 | 203.4 | 198.3 | 98.9 | 35.4 | 0.674 |  |  | 99.1 | 749.3 | 0.991 | -8 | 58.04 | 97 | 28 | 0.994 | 173.33 | 192 | 8210 | 197.59 | 47.86 | -46.88 | 16.81 | 43.66 | 41.08 | 44.62 | 49 | 58 | 70 | 84 | 37.25 | 89 | 90
5427 | 1758 | 270.6 | 49.6 | 81.1 | 95 | 70 | 55.1 | 180.3 | 95 | 211.2 | 197.4 | 42.9 | 11.4 | 30 | 0.047 | 104 | 30 | 15.328 | 441.5 | 203.4 | 199 | 98.9 | 35.4 | 0.677 |  |  | 99.1 | 749.2 | 0.99 | -8 | 46.27 | 97 | 28 | 1 | 173.33 | 199 | 7990 | 198.23 | 46.83 | -47 | 17 | 43.64 | 41.08 | 44.62 | 49 | 58 | 70 | 84 | 37.25 | 85 | 87
5428 | 1748 | 268.7 | 49.2 | 81.1 | 95 | 70 | 55.1 | 180 | 95 | 210.7 | 196.8 | 42.9 | 11.4 | 30 | 0.04 | 104 | 30 | 15.455 | 441 | 203.4 | 198.9 | 98.9 | 35.4 | 0.675 |  |  | 99.1 | 749.2 | 0.994 | -8 | 43.14 | 97 | 28 | 0.998 | 172.16 | 199 | 8870 | 198.23 | 46.76 | -47 | 16.88 | 43.59 | 41.13 | 44.72 | 49 | 58 | 70 | 84 | 37.25 | 84 | 83
5429 | 1748 | 269.2 | 49 | 81.1 | 95 | 70 | 55.1 | 180.1 | 95 | 210.8 | 196.9 | 42.9 | 11.4 | 30 | 0.039 | 104 | 30 | 15.462 | 441.4 | 203.4 | 198.9 | 98.9 | 35.4 | 0.676 |  |  | 99.1 | 749.1 | 0.994 | -8 | 51.37 | 97 | 28 | 1.001 | 173.33 | 194 | 8210 | 199.84 | 46.49 | -46.81 | 16.94 | 43.69 | 41.01 | 45.03 | 49 | 58 | 70 | 84 | 37.25 | 85 | 86
5430 | 1753 | 269.5 | 49.8 | 81.1 | 95 | 70 | 55.1 | 180.2 | 95 | 211 | 197.5 | 43 | 11.4 | 30 | 0.05 | 104 | 30 | 15.429 | 441.7 | 203.4 | 198.8 | 98.9 | 35.4 | 0.676 |  |  | 99.1 | 749.2 | 0.988 | -8 | 58.82 | 97 | 28 | 0.996 | 173.73 | 194 | 9090 | 197.27 | 46.8 | -46.81 | 17 | 43.69 | 41.06 | 45.03 | 49 | 58 | 70 | 84 | 37.25 | 89 | 90
5431 | 1750 | 269.7 | 49.1 | 81.1 | 94.9 | 70 | 55.1 | 180.1 | 95 | 210.9 | 198 | 43 | 11.4 | 30 | 0.05 | 104 | 30 | 15.446 | 441.6 | 203.4 | 199 | 98.9 | 35.4 | 0.678 |  |  | 99.1 | 749.2 | 0.989 | -8 | 56.08 | 97 | 28 | 1.004 | 174.12 | 195 | 8290 | 199.52 | 48.01 | -46.75 | 17 | 43.77 | 41.13 | 45.03 | 49 | 58 | 70 | 84 | 37.25 | 87 | 91
5432 | 1748 | 268.2 | 50.1 | 81.1 | 94.9 | 70 | 55.1 | 180 | 95 | 210.7 | 197.8 | 43 | 11.4 | 30 | 0.047 | 104 | 30 | 15.419 | 441.8 | 203.4 | 199.2 | 98.9 | 35.4 | 0.676 |  |  | 99.1 | 749.2 | 0.992 | -8 | 48.63 | 97 | 28 | 0.991 | 173.73 | 199 | 8850 | 196.61 | 47.72 | -47.06 | 17.19 | 43.63 | 41.02 | 44.92 | 49 | 58 | 70 | 84 | 37.25 | 89 | 84
5433 | 1753 | 269.5 | 49.7 | 81.1 | 95 | 70 | 55.1 | 180.3 | 95 | 211 | 197.6 | 43 | 11.4 | 30 | 0.041 | 104.1 | 30 | 15.41 | 441.2 | 203.5 | 199.3 | 98.9 | 35.4 | 0.678 |  |  | 99.1 | 749.3 | 0.987 | -8 | 43.92 | 97 | 28 | 0.99 | 172.94 | 194 | 8090 | 198.54 | 46.86 | -47.06 | 17.12 | 43.6 | 41.1 | 44.92 | 49 | 58 | 70 | 84 | 37.25 | 87 | 87
5434 | 1754 | 270.7 | 49.7 | 81.1 | 95 | 70 | 55.1 | 180.3 | 95 | 211.1 | 196.9 | 43 | 11.4 | 30 | 0.036 | 104 | 30 | 15.422 | 441.6 | 203.4 | 199 | 98.9 | 35.4 | 0.677 |  |  | 99.1 | 749.3 | 0.994 | -8 | 44.71 | 97 | 28 | 1.012 | 172.55 | 198 | 8970 | 197.91 | 46.62 | -47.06 | 17.06 | 43.62 | 41.14 | 45.03 | 49 | 58 | 70 | 84 | 37.25 | 89 | 95
5435 | 1743 | 269.1 | 48.5 | 81.1 | 94.9 | 70 | 55.1 | 180.1 | 95 | 210.8 | 197.3 | 43.1 | 11.4 | 30 | 0.044 | 104 | 30 | 15.396 | 442.1 | 203.4 | 199 | 98.9 | 35.4 | 0.676 |  |  | 99.1 | 749.3 | 0.995 | -8 | 50.59 | 97 | 28 | 0.994 | 173.33 | 193 | 7800 | 196.93 | 47.07 | -46.94 | 16.94 | 43.76 | 40.97 | 45.12 | 49 | 58 | 70 | 84 | 37.25 | 87 | 88
5436 | 1745 | 268.5 | 48.9 | 81.1 | 95 | 70 | 55.1 | 180.1 | 95.1 | 210.6 | 197.8 | 43.1 | 11.4 | 30 | 0.051 | 104 | 30 | 15.363 | 442.1 | 203.4 | 199 | 98.9 | 35.4 | 0.675 |  |  | 99.1 | 749.3 | 0.995 | -8 | 58.04 | 97 | 28 | 0.993 | 173.33 | 195 | 8330 | 200.16 | 47.96 | -47.06 | 17.19 | 43.48 | 41 | 45.12 | 49 | 58 | 70 | 84 | 37.25 | 85 | 85
5437 | 1746 | 268 | 48.9 | 81.1 | 95 | 70 | 55.1 | 180.1 | 95.1 | 210.8 | 197.9 | 43.1 | 11.4 | 30 | 0.049 | 104 | 30 | 15.398 | 442.3 | 203.4 | 199.3 | 98.9 | 35.4 | 0.674 |  |  | 99.1 | 749.3 | 0.994 | -8 | 47.45 | 97 | 28 | 1 | 174.12 | 201 | 8680 | 196.61 | 47.24 | -47 | 16.81 | 43.55 | 40.96 | 44.83 | 49 | 58 | 70 | 84 | 37.25 | 84 | 86
5438 | 1744 | 267.8 | 48.6 | 81.1 | 95 | 70 | 55.1 | 180.6 | 95.1 | 211.3 | 197.9 | 43 | 11.4 | 30 | 0.046 | 104 | 30 | 15.388 | 441.9 | 203.4 | 199.6 | 98.9 | 35.4 | 0.674 |  |  | 99.2 | 749.4 | 0.996 | -8 | 47.84 | 97 | 28 | 1 | 174.12 | 198 | 8630 | 196.61 | 48.44 | -47 | 17.06 | 43.59 | 41.04 | 44.83 | 49 | 58 | 70 | 84 | 37.25 | 86 | 88
5439 | 1752 | 268.9 | 49.3 | 81.1 | 95.1 | 70 | 55.1 | 180.6 | 95.1 | 211.4 | 197.8 | 43 | 11.4 | 30 | 0.039 | 104 | 30 | 15.421 | 441.5 | 203.4 | 199.7 | 98.9 | 35.4 | 0.677 |  |  | 99.1 | 749.6 | 0.998 | -8 | 48.63 | 97 | 28 | 0.992 | 173.33 | 196 | 9070 | 197.59 | 46.68 | -47.12 | 17.12 | 43.51 | 41 | 44.92 | 49 | 58 | 70 | 84 | 37.25 | 89 | 92
5440 | 1756 | 269.9 | 49.9 | 81.1 | 95 | 70 | 55.1 | 180.4 | 95.1 | 211.2 | 197.2 | 43.1 | 11.4 | 30 | 0.034 | 104 | 30 | 15.425 | 441.4 | 203.4 | 199.4 | 98.9 | 35.4 | 0.677 |  |  | 99.1 | 749.7 | 0.99 | -8 | 42.35 | 97 | 28 | 1.003 | 172.94 | 197 | 8770 | 196.61 | 46.52 | -47 | 16.94 | 43.61 | 41.07 | 44.83 | 49 | 58 | 70 | 84 | 37.25 | 86 | 88
5441 | 1752 | 270.6 | 49.3 | 81.1 | 95 | 70 | 55.1 | 180.4 | 95.1 | 211.2 | 197.1 | 43.1 | 11.4 | 30 | 0.032 | 104 | 30 | 15.446 | 441.2 | 203.4 | 199.3 | 98.9 | 35.4 | 0.677 |  |  | 99.1 | 749.8 | 0.994 | -8 | 48.63 | 97 | 28 | 0.993 | 172.94 | 195 | 8290 | 198.54 | 47.02 | -47 | 17.12 | 43.57 | 41.07 | 45.12 | 49 | 58 | 70 | 84 | 37.25 | 89 | 88
5442 | 1748 | 270.1 | 49.1 | 81.1 | 95 | 70 | 55.1 | 180.5 | 95.1 | 211.3 | 197.6 | 43.1 | 11.4 | 30 | 0.044 | 104 | 30 | 15.387 | 442.2 | 203.5 | 199.2 | 98.9 | 35.4 | 0.676 |  |  | 99.1 | 749.8 | 0.995 | -8 | 54.51 | 97 | 28 | 0.996 | 173.73 | 201 | 9020 | 197.91 | 47.22 | -47 | 17 | 43.49 | 41.03 | 45.12 | 49 | 58 | 70 | 84 | 37.25 | 89 | 90
5443 | 1748 | 269.2 | 49 | 81.1 | 95 | 70 | 55.1 | 180.3 | 95.1 | 211.2 | 197.5 | 43 | 11.4 | 30 | 0.055 | 103.9 | 30 | 15.356 | 442.4 | 203.5 | 198.8 | 98.9 | 35.4 | 0.675 |  |  | 99.1 | 749.8 | 0.989 | -8 | 49.8 | 97 | 28 | 1.004 | 172.94 | 194 | 9020 | 196.61 | 46.69 | -46.94 | 16.94 | 43.5 | 40.98 | 45.03 | 49 | 58 | 70 | 84 | 37.25 | 88 | 90
5444 | 1747 | 268 | 49.1 | 81.1 | 95 | 70 | 55.1 | 180.3 | 95.1 | 211 | 197.6 | 43 | 11.4 | 30 | 0.066 | 103.9 | 30 | 15.332 | 442.6 | 203.4 | 198.5 | 98.9 | 35.4 | 0.675 |  |  | 99.1 | 749.7 | 0.994 | -8 | 58.43 | 97 | 28 | 0.995 | 172.94 | 202 | 8290 | 197.27 | 46.62 | -46.81 | 16.88 | 43.62 | 41.08 | 44.83 | 49 | 58 | 70 | 84 | 37.25 | 89 | 86
5445 | 1744 | 267.1 | 48.4 | 81.1 | 95 | 70 | 55.1 | 180.2 | 95.1 | 210.9 | 197.8 | 42.9 | 11.4 | 30 | 0.062 | 103.9 | 30 | 15.29 | 442.9 | 203.4 | 198.7 | 98.9 | 35.4 | 0.678 |  |  | 99.1 | 749.6 | 0.992 | -8 | 53.33 | 97 | 28 | 1.007 | 173.33 | 200 | 8990 | 197.91 | 46.74 | -47 | 17.19 | 43.67 | 41.06 | 44.62 | 49 | 58 | 70 | 84 | 37.25 | 88 | 84
5446 | 1761 | 270.1 | 50.2 | 81.1 | 95 | 70 | 55.1 | 180.4 | 95 | 211.4 | 197.4 | 42.9 | 11.4 | 30 | 0.046 | 104 | 30 | 15.328 | 442.8 | 203.4 | 199 | 98.9 | 35.4 | 0.683 |  |  | 99.1 | 749.6 | 0.991 | -8 | 46.67 | 97 | 28 | 0.998 | 173.33 | 194 | 8020 | 198.54 | 46.62 | -46.94 | 16.94 | 43.51 | 41.03 | 44.52 | 49 | 58 | 70 | 84 | 37.25 | 86 | 84
5447 | 1752 | 271.3 | 49.2 | 81.1 | 95 | 70 | 55.1 | 180.8 | 95 | 211.6 | 196.6 | 42.9 | 11.4 | 30 | 0.031 | 104 | 30 | 15.497 | 441.7 | 203.4 | 199 | 98.9 | 35.4 | 0.681 |  |  | 99.1 | 749.5 | 0.99 | -8 | 41.18 | 97 | 28 | 0.999 | 172.55 | 195 | 8700 | 198.86 | 46.51 | -46.94 | 16.88 | 43.67 | 41.05 | 44.72 | 49 | 58 | 70 | 84 | 37.25 | 84 | 89
5448 | 1741 | 267.5 | 48.3 | 81.1 | 95 | 70 | 55.1 | 180.1 | 95 | 210.7 | 196.6 | 43 | 11.4 | 30 | 0.052 | 104 | 30 | 15.439 | 443.4 | 203.4 | 198.3 | 98.9 | 35.4 | 0.677 |  |  | 99.1 | 749.4 | 0.99 | -8 | 45.88 | 97 | 28 | 0.991 | 171.76 | 199 | 8800 | 195 | 46.82 | -46.94 | 16.75 | 43.63 | 41 | 45.03 | 49 | 58 | 70 | 84 | 37.25 | 84 | 86
5449 | 1745 | 266.2 | 49.1 | 81.1 | 95 | 70 | 55.1 | 179.8 | 95 | 210.4 | 197 | 43 | 11.4 | 30 | 0.069 | 103.9 | 30 | 15.273 | 443.7 | 203.4 | 198 | 98.9 | 35.4 | 0.674 |  |  | 99.1 | 749.5 | 0.991 | -8 | 60 | 97 | 28 | 0.989 | 172.94 | 192 | 9020 | 196.61 | 47.51 | -46.88 | 16.88 | 43.67 | 41.01 | 44.92 | 49 | 58 | 70 | 84 | 37.25 | 86 | 88
5450 | 1742 | 265 | 48.4 | 81.1 | 95 | 70 | 55.1 | 179.8 | 95 | 210.3 | 197.5 | 42.9 | 11.4 | 30 | 0.072 | 103.9 | 30 | 15.212 | 443.8 | 203.4 | 198.3 | 98.9 | 35.5 | 0.675 |  |  | 99.1 | 749.5 | 0.997 | -8 | 59.22 | 97 | 28 | 0.997 | 173.33 | 200 | 8290 | 197.59 | 47.49 | -46.88 | 16.94 | 43.77 | 41.2 | 44.83 | 49 | 58 | 70 | 84 | 37.25 | 84 | 92
5451 | 1750 | 265.6 | 49.1 | 81.1 | 94.9 | 70 | 55.1 | 179.8 | 95 | 210.4 | 198 | 42.9 | 11.4 | 30 | 0.067 | 104 | 30 | 15.171 | 443.4 | 203.4 | 198.7 | 98.9 | 35.5 | 0.677 |  |  | 99.1 | 749.5 | 0.994 | -8 | 60.39 | 97 | 28 | 0.993 | 174.12 | 201 | 8380 | 196.61 | 49.36 | -46.94 | 16.88 | 43.76 | 41.22 | 44.72 | 49 | 58 | 70 | 84 | 37.65 | 87 | 91
5452 | 1762 | 269.9 | 50.1 | 81.1 | 94.9 | 70 | 55.1 | 180.3 | 95 | 211.2 | 198.3 | 42.9 | 11.4 | 30 | 0.036 | 104.1 | 30 | 15.296 | 442.8 | 203.4 | 200 | 98.9 | 35.5 | 0.681 |  |  | 99.2 | 749.5 | 0.992 | -8 | 58.04 | 97 | 28 | 0.999 | 173.73 | 200 | 8020 | 199.18 | 47.53 | -47.06 | 17.12 | 43.5 | 41.09 | 44.72 | 49 | 58 | 70 | 84 | 37.25 | 86 | 89
5453 | 1757 | 270.3 | 50.1 | 81.1 | 94.9 | 70 | 55.1 | 180.4 | 95.1 | 211.3 | 197.6 | 43 | 11.4 | 30 | 0.023 | 104.1 | 30 | 15.494 | 441.6 | 203.4 | 200.3 | 98.9 | 35.5 | 0.681 |  |  | 99.2 | 749.5 | 0.99 | -8 | 42.75 | 97 | 28 | 0.999 | 172.94 | 196 | 8750 | 199.18 | 48.64 | -47 | 16.88 | 43.73 | 41.08 | 45.03 | 49 | 58 | 70 | 84 | 37.25 | 86 | 86
5454 | 1753 | 270.5 | 49.7 | 81.1 | 94.9 | 70 | 55.1 | 180.4 | 95.1 | 211.2 | 197.7 | 43.1 | 11.4 | 30 | 0.019 | 104.1 | 30 | 15.455 | 441.9 | 203.4 | 200.4 | 98.9 | 35.5 | 0.684 |  |  | 99.1 | 749.4 | 0.993 | -8 | 41.18 | 97 | 28 | 0.988 | 173.73 | 199 | 8730 | 199.52 | 47.41 | -46.94 | 17 | 43.6 | 40.98 | 45.12 | 49 | 58 | 70 | 84 | 37.25 | 85 | 90
5455 | 1752 | 269.6 | 49.9 | 81.1 | 95 | 70 | 55.1 | 180.3 | 95.1 | 211.1 | 198 | 43.1 | 11.4 | 30 | 0.022 | 104.1 | 30 | 15.442 | 441.8 | 203.4 | 200.4 | 98.9 | 35.5 | 0.682 |  |  | 99.2 | 749.3 | 0.989 | -8 | 45.1 | 97 | 28 | 0.989 | 174.12 | 198 | 8920 | 196.61 | 47.69 | -47 | 16.94 | 43.73 | 41.1 | 45.33 | 49 | 58 | 70 | 84 | 37.25 | 87 | 95
5456 | 1749 | 270.4 | 48.7 | 81.1 | 95 | 70 | 55.1 | 180.3 | 95.1 | 211.1 | 198.1 | 43.2 | 11.4 | 30 | 0.026 | 104.1 | 30 | 15.513 | 441.1 | 203.4 | 200.4 | 98.9 | 35.5 | 0.683 |  |  | 99.1 | 749.4 | 0.99 | -8 | 47.84 | 97 | 28 | 1.002 | 174.12 | 195 | 9340 | 199.18 | 47.9 | -46.88 | 17.12 | 43.54 | 40.86 | 45.33 | 49 | 58 | 70 | 84 | 37.25 | 87 | 89
5457 | 1751 | 269.7 | 49.4 | 81.1 | 95 | 70 | 55.1 | 180.1 | 95.1 | 210.8 | 198.4 | 43.1 | 11.4 | 30 | 0.035 | 104.1 | 30 | 15.54 | 441 | 203.4 | 200.1 | 98.9 | 35.5 | 0.683 |  |  | 99.1 | 749.5 | 0.994 | -8 | 57.25 | 97 | 28 | 0.992 | 174.12 | 195 | 8020 | 198.86 | 46.77 | -47.12 | 17.12 | 43.76 | 41.02 | 45.33 | 49 | 58 | 70 | 84 | 37.25 | 88 | 92
5458 | 1755 | 271.4 | 49.6 | 81.1 | 95 | 70 | 55.1 | 180.4 | 95.1 | 211.2 | 197.9 | 43.1 | 11.4 | 30 | 0.028 | 104.1 | 30 | 15.58 | 441.3 | 203.4 | 200.2 | 98.9 | 35.5 | 0.684 |  |  | 99.1 | 749.5 | 0.988 | -8 | 45.49 | 97 | 28 | 0.993 | 174.12 | 195 | 8260 | 197.25 | 47.16 | -47 | 16.94 | 43.71 | 40.89 | 45.12 | 49 | 58 | 70 | 84 | 37.25 | 85 | 90
5459 | 1743 | 269.9 | 48.6 | 81.1 | 95 | 70 | 55.2 | 180.2 | 95.1 | 210.7 | 197.2 | 43.1 | 11.4 | 30 | 0.031 | 104 | 30 | 15.544 | 442 | 203.4 | 199.5 | 98.9 | 35.5 | 0.68 |  |  | 99.1 | 749.5 | 0.986 | -8 | 44.71 | 97 | 28 | 0.999 | 172.16 | 200 | 8260 | 197.91 | 46.96 | -47.12 | 17.06 | 43.71 | 41.08 | 45.12 | 49 | 58 | 70 | 84 | 37.25 | 86 | 89
5460 | 1743 | 267.6 | 48.7 | 81.1 | 95 | 70 | 55.2 | 179.5 | 95.1 | 210 | 197.6 | 43 | 11.4 | 30 | 0.048 | 104 | 30 | 15.441 | 443.2 | 203.4 | 199.1 | 98.9 | 35.5 | 0.678 |  |  | 99.1 | 749.6 | 1 | -8 | 50.98 | 97 | 28 | 0.998 | 174.12 | 200 | 8410 | 197.59 | 46.77 | -47.19 | 17 | 43.57 | 41.02 | 45.03 | 49 | 58 | 70 | 84 | 37.25 | 86 | 88
5461 | 1753 | 268.7 | 50 | 81.1 | 95 | 70 | 55.2 | 179.7 | 95.1 | 210.3 | 197.9 | 43 | 11.4 | 30 | 0.047 | 104 | 30 | 15.41 | 443 | 203.4 | 199.4 | 98.9 | 35.5 | 0.678 |  |  | 99.1 | 749.6 | 0.994 | -8 | 47.45 | 97 | 28 | 1.009 | 172.94 | 194 | 9900 | 197.25 | 47.78 | -47 | 16.94 | 43.6 | 41.01 | 44.83 | 49 | 58 | 70 | 84 | 37.25 | 87 | 85
5462 | 1743 | 268 | 48.6 | 81.1 | 95 | 70 | 55.2 | 179.8 | 95.1 | 210.4 | 197.3 | 42.9 | 11.4 | 30 | 0.04 | 104 | 30 | 15.409 | 443.5 | 203.4 | 199.3 | 98.9 | 35.5 | 0.677 |  |  | 99.1 | 749.6 | 0.993 | -8 | 42.75 | 97 | 28 | 0.996 | 172.94 | 195 | 8090 | 201.45 | 45.9 | -46.94 | 17.12 | 43.7 | 40.96 | 44.83 | 49 | 58 | 70 | 84 | 37.25 | 87 | 87
5463 | 1750 | 267.9 | 49.1 | 81.1 | 95 | 70 | 55.2 | 179.8 | 95 | 210.4 | 197.8 | 42.9 | 11.4 | 30 | 0.051 | 104 | 30 | 15.311 | 443.9 | 203.4 | 199 | 98.9 | 35.5 | 0.677 |  |  | 99.1 | 749.7 | 0.993 | -8 | 56.47 | 97 | 28 | 1 | 172.94 | 193 | 9140 | 196.61 | 47.78 | -47 | 17.06 | 43.61 | 41.03 | 44.83 | 49 | 58 | 70 | 84 | 37.25 | 89 | 90
5464 | 1757 | 270 | 49.9 | 81.1 | 95 | 70 | 55.2 | 180.1 | 95 | 210.9 | 197.2 | 42.9 | 11.4 | 30 | 0.038 | 104 | 30 | 15.335 | 443.8 | 203.4 | 199.3 | 98.9 | 35.5 | 0.678 |  |  | 99.1 | 749.7 | 0.988 | -8 | 42.35 | 97 | 28 | 0.993 | 172.94 | 197 | 8900 | 196.93 | 46.05 | -46.81 | 16.81 | 43.65 | 40.94 | 44.83 | 49 | 58 | 70 | 84 | 37.25 | 84 | 89
5465 | 1748 | 270.2 | 48.6 | 81.1 | 95 | 70 | 55.2 | 180.4 | 95 | 211.2 | 196.8 | 42.9 | 11.4 | 30 | 0.037 | 104 | 30 | 15.391 | 442.8 | 203.4 | 198.9 | 98.9 | 35.5 | 0.678 |  |  | 99.1 | 749.7 | 0.991 | -8 | 44.71 | 97 | 28 | 1.008 | 172.55 | 195 | 8040 | 200.16 | 46.53 | -47 | 16.75 | 43.59 | 40.97 | 44.92 | 49 | 58 | 70 | 84 | 37.25 | 86 | 87
5466 | 1744 | 267.8 | 48.7 | 81.1 | 95 | 70 | 55.2 | 180.2 | 95 | 210.9 | 197.1 | 42.9 | 11.4 | 30 | 0.056 | 103.9 | 30 | 15.38 | 442.4 | 203.4 | 198.4 | 98.9 | 35.5 | 0.676 |  |  | 99.1 | 749.6 | 0.988 | -8 | 56.86 | 97 | 28 | 1.002 | 172.94 | 200 | 9240 | 197.27 | 46.89 | -46.88 | 16.75 | 43.62 | 40.92 | 45.03 | 49 | 58 | 70 | 84 | 37.25 | 88 | 91
5467 | 1741 | 265.1 | 48.6 | 81.1 | 95 | 70 | 55.2 | 179.6 | 95 | 210 | 197.5 | 42.9 | 11.4 | 30 | 0.073 | 103.9 | 30 | 15.351 | 444 | 203.4 | 198.3 | 98.9 | 35.5 | 0.674 |  |  | 99.1 | 749.7 | 0.987 | -8 | 60.78 | 97 | 28 | 0.998 | 173.33 | 194 | 8870 | 196.61 | 48.01 | -46.69 | 16.94 | 43.68 | 41.07 | 44.92 | 49 | 58 | 70 | 84 | 37.65 | 86 | 90
5468 | 1750 | 265.7 | 49 | 81.1 | 95 | 70 | 55.2 | 179.7 | 95 | 210.3 | 197.8 | 42.9 | 11.4 | 30 | 0.071 | 103.9 | 30 | 15.302 | 443.9 | 203.5 | 198.5 | 98.9 | 35.5 | 0.675 |  |  | 99.1 | 749.7 | 0.994 | -8 | 59.22 | 97 | 28 | 1.005 | 173.73 | 193 | 8140 | 198.23 | 47.45 | -46.88 | 16.88 | 43.65 | 41.12 | 44.72 | 49 | 58 | 70 | 84 | 37.65 | 85 | 86
5469 | 1760 | 270 | 48.6 | 81.1 | 95 | 70 | 55.2 | 180.3 | 95 | 211.1 | 198.2 | 42.9 | 11.4 | 30 | 0.046 | 104 | 30 | 15.381 | 442.7 | 203.5 | 199.5 | 98.9 | 35.5 | 0.68 |  |  | 99.1 | 749.8 | 0.988 | -8 | 47.45 | 97 | 28 | 1.001 | 173.33 | 203 | 8580 | 199.52 | 46.72 | -47.06 | 16.88 | 43.7 | 41.25 | 44.72 | 49 | 58 | 70 | 84 | 37.25 | 86 | 84
5470 | 1755 | 270.6 | 49.5 | 81.1 | 95 | 70 | 55.2 | 180.7 | 95 | 211.4 | 197.3 | 42.9 | 11.4 | 30 | 0.032 | 104.1 | 30 | 15.495 | 442.8 | 203.4 | 199.7 | 98.9 | 35.5 | 0.678 |  |  | 99.1 | 749.8 | 0.994 | -8 | 42.75 | 97 | 28 | 0.999 | 172.55 | 195 | 9820 | 199.18 | 47.82 | -47.06 | 16.75 | 43.44 | 41.2 | 44.83 | 49 | 58 | 70 | 84 | 37.25 | 84 | 85
5471 | 1754 | 270.1 | 49.6 | 81.1 | 95 | 70 | 55.2 | 180.3 | 95 | 211.1 | 197.4 | 43 | 11.4 | 30 | 0.039 | 104 | 30 | 15.457 | 443.1 | 203.4 | 199.3 | 98.9 | 35.5 | 0.677 |  |  | 99.2 | 749.8 | 0.984 | -8 | 45.1 | 97 | 28 | 1.011 | 172.55 | 195 | 8330 | 197.91 | 47.85 | -46.81 | 16.81 | 43.66 | 41.13 | 45.03 | 49 | 58 | 70 | 84 | 37.25 | 86 | 87
5472 | 1754 | 269.9 | 49.9 | 81.1 | 95 | 70 | 55.2 | 180.1 | 95.1 | 210.8 | 198.1 | 43.1 | 11.4 | 30 | 0.043 | 104.1 | 30 | 15.447 | 442.8 | 203.4 | 199.6 | 98.9 | 35.5 | 0.678 |  |  | 99.1 | 749.8 | 0.991 | -8 | 50.2 | 97 | 28 | 0.994 | 174.12 | 203 | 9140 | 196.93 | 47.76 | -46.94 | 17.25 | 43.8 | 41.17 | 45.12 | 49 | 58 | 70 | 84 | 37.25 | 85 | 90
5473 | 1753 | 270.2 | 49 | 81.1 | 95 | 70 | 55.2 | 180.2 | 95.1 | 211 | 197.9 | 43.1 | 11.4 | 30 | 0.038 | 104.1 | 30 | 15.471 | 443.4 | 203.4 | 199.6 | 98.9 | 35.5 | 0.679 |  |  | 99.2 | 749.8 | 0.995 | -8 | 47.06 | 97 | 28 | 0.989 | 172.94 | 198 | 8770 | 197.25 | 46.99 | -47.06 | 17.19 | 43.7 | 40.97 | 45.12 | 49 | 58 | 70 | 84 | 37.25 | 84 | 85
5474 | 1751 | 269.5 | 49.4 | 81.1 | 95 | 70 | 55.2 | 180.2 | 95.1 | 210.9 | 198.1 | 43.1 | 11.4 | 30 | 0.046 | 104.1 | 30 | 15.434 | 443.4 | 203.4 | 199.5 | 98.9 | 35.5 | 0.678 |  |  | 99.1 | 749.8 | 0.991 | -8 | 51.37 | 97 | 28 | 0.997 | 173.73 | 195 | 9020 | 196.61 | 46.69 | -47 | 17 | 43.72 | 41.04 | 45.12 | 49 | 58 | 70 | 84 | 37.25 | 85 | 91
5475 | 1744 | 267.4 | 49 | 81.1 | 95 | 70 | 55.2 | 179.8 | 95.1 | 210.3 | 198.2 | 43.1 | 11.4 | 30 | 0.056 | 104 | 30 | 15.428 | 444.4 | 203.4 | 199.4 | 98.9 | 35.5 | 0.678 |  |  | 99.1 | 749.8 | 0.991 | -8 | 54.12 | 97 | 28 | 0.994 | 174.12 | 202 | 9410 | 197.91 | 47.78 | -47.06 | 17.12 | 43.74 | 41.1 | 45.03 | 49 | 58 | 70 | 84 | 37.25 | 86 | 85
5476 | 1759 | 269.7 | 49.9 | 81.1 | 95 | 70 | 55.2 | 180 | 95 | 210.7 | 198.1 | 43 | 11.4 | 30 | 0.048 | 104.1 | 29.9 | 15.43 | 443.7 | 203.4 | 199.5 | 98.9 | 35.5 | 0.677 |  |  | 99.1 | 749.9 | 0.992 | -8 | 47.06 | 97 | 28 | 0.998 | 174.12 | 195 | 9310 | 198.54 | 47.84 | -47 | 17.12 | 43.6 | 41.12 | 44.83 | 49 | 58 | 70 | 84 | 37.25 | 85 | 86
5477 | 1755 | 270.1 | 49.8 | 81.1 | 95 | 70 | 55.2 | 180 | 95 | 210.7 | 197.5 | 43 | 11.4 | 30 | 0.041 | 104 | 29.9 | 15.431 | 443.4 | 203.4 | 199.3 | 98.9 | 35.5 | 0.679 |  |  | 99.2 | 749.8 | 0.982 | -8 | 52.55 | 97 | 28 | 1 | 172.94 | 196 | 9430 | 197.59 | 47.09 | -46.88 | 17.06 | 43.66 | 40.98 | 44.92 | 49 | 58 | 70 | 84 | 37.25 | 89 | 85
5478 | 1757 | 272 | 50.2 | 81.1 | 95 | 70 | 55.2 | 180.4 | 95 | 211.3 | 197 | 43 | 11.4 | 30 | 0.028 | 104.1 | 29.9 | 15.515 | 442.9 | 203.4 | 199.6 | 98.9 | 35.5 | 0.68 |  |  | 99.2 | 749.8 | 0.992 | -8 | 43.92 | 97 | 28 | 1.002 | 173.33 | 196 | 9310 | 196.93 | 46 | -47 | 17.19 | 43.65 | 40.92 | 44.92 | 49 | 58 | 70 | 84 | 37.25 | 85 | 86
5479 | 1743 | 269.6 | 49 | 81.1 | 94.9 | 70 | 55.2 | 180.3 | 95.1 | 210.8 | 196.8 | 43 | 11.4 | 30 | 0.038 | 104 | 29.9 | 15.526 | 443.1 | 203.4 | 199.1 | 98.9 | 35.5 | 0.678 |  |  | 99.2 | 749.6 | 0.989 | -8 | 42.35 | 97 | 28 | 0.992 | 172.55 | 195 | 8700 | 199.84 | 46.54 | -47 | 16.94 | 43.28 | 40.92 | 45.03 | 49 | 58 | 70 | 84 | 37.25 | 82 | 92
5480 | 1746 | 269 | 49.2 | 81.1 | 95 | 70 | 55.2 | 180.1 | 95.1 | 210.6 | 197.4 | 43 | 11.4 | 30 | 0.053 | 104 | 29.9 | 15.385 | 443.4 | 203.5 | 198.8 | 98.9 | 35.5 | 0.678 |  |  | 99.1 | 749.6 | 0.99 | -8 | 59.22 | 97 | 28 | 0.998 | 173.33 | 202 | 8630 | 197.59 | 47.17 | -46.94 | 16.75 | 43.62 | 41 | 45.03 | 49 | 58 | 70 | 84 | 37.25 | 86 | 87
5481 | 1747 | 269 | 49.1 | 81.1 | 95 | 70 | 55.2 | 180 | 95.1 | 210.5 | 197.8 | 43 | 11.4 | 30 | 0.05 | 104 | 29.9 | 15.381 | 443.1 | 203.5 | 199.1 | 98.9 | 35.5 | 0.678 |  |  | 99.1 | 749.5 | 0.992 | -8 | 54.9 | 97 | 28 | 1.001 | 173.73 | 202 | 9140 | 197.91 | 46.82 | -46.94 | 17.06 | 43.61 | 40.93 | 44.92 | 49 | 58 | 70 | 84 | 37.25 | 86 | 86
5482 | 1743 | 269.2 | 48.5 | 81.1 | 94.9 | 70 | 55.2 | 180.1 | 95.1 | 210.7 | 197.3 | 43 | 11.5 | 30 | 0.038 | 104 | 30 | 15.389 | 443 | 203.5 | 199.5 | 98.9 | 35.5 | 0.678 |  |  | 99.1 | 749.4 | 0.985 | -8 | 45.49 | 97 | 28 | 1 | 173.73 | 195 | 8630 | 197.91 | 47.13 | -47.12 | 17.06 | 43.52 | 40.93 | 44.92 | 49 | 58 | 70 | 84 | 37.25 | 84 | 94
5483 | 1745 | 267.3 | 49.2 | 81.1 | 94.9 | 70 | 55.2 | 179.8 | 95 | 210.3 | 197.4 | 43 | 11.4 | 30 | 0.057 | 103.9 | 30 | 15.321 | 443.7 | 203.5 | 198.8 | 98.9 | 35.5 | 0.679 |  |  | 99.1 | 749.5 | 0.99 | -8 | 58.43 | 97 | 28 | 0.991 | 173.33 | 193 | 8680 | 198.23 | 47.74 | -46.88 | 16.81 | 43.66 | 40.91 | 44.92 | 49 | 58 | 70 | 84 | 37.25 | 87 | 90
5484 | 1747 | 266.7 | 49.9 | 81.1 | 95 | 70 | 55.1 | 179.6 | 95.1 | 210.1 | 197.8 | 43 | 11.4 | 30 | 0.061 | 103.9 | 30 | 15.289 | 443.9 | 203.5 | 198.9 | 98.9 | 35.5 | 0.678 |  |  | 99.1 | 749.5 | 0.99 | -8 | 51.37 | 97 | 28 | 0.992 | 173.73 | 195 | 8580 | 199.84 | 46.85 | -46.94 | 16.81 | 43.71 | 41.07 | 44.83 | 49 | 58 | 70 | 84 | 37.25 | 83 | 85
5485 | 1753 | 268.3 | 49.5 | 81.1 | 95 | 70 | 55.1 | 179.7 | 95.1 | 210.4 | 198.1 | 42.9 | 11.4 | 30 | 0.047 | 103.9 | 30 | 15.334 | 443.7 | 203.5 | 199.4 | 98.9 | 35.5 | 0.679 |  |  | 99.1 | 749.5 | 0.999 | -8 | 51.76 | 97 | 28 | 0.992 | 172.94 | 195 | 9970 | 196.61 | 47.18 | -47 | 17.06 | 43.38 | 41.02 | 44.72 | 49 | 58 | 70 | 84 | 37.25 | 90 | 80
5486 | 1749 | 270.1 | 48.6 | 81.1 | 95 | 70 | 55.1 | 180.3 | 95.1 | 211 | 197.1 | 43 | 11.5 | 30 | 0.029 | 104 | 30 | 15.488 | 443 | 203.5 | 199.7 | 98.9 | 35.5 | 0.679 |  |  | 99.1 | 749.5 | 0.991 | -8 | 41.96 | 97 | 28 | 0.997 | 173.73 | 198 | 8120 | 196.61 | 46.02 | -47 | 16.88 | 43.38 | 41.02 | 44.83 | 49 | 58 | 70 | 84 | 37.25 | 88 | 82
5487 | 1751 | 269.3 | 48.9 | 81.1 | 95 | 70 | 55.1 | 180.1 | 95.1 | 210.7 | 197.2 | 43 | 11.4 | 30 | 0.044 | 104 | 30 | 15.428 | 443.4 | 203.5 | 198.9 | 98.9 | 35.5 | 0.679 |  |  | 99.2 | 749.6 | 0.988 | -8 | 44.71 | 97 | 28 | 0.991 | 173.33 | 194 | 8480 | 196.93 | 47.81 | -46.88 | 17 | 43.66 | 40.95 | 45.03 | 49 | 58 | 70 | 84 | 37.25 | 88 | 84
5488 | 1746 | 267.9 | 48.7 | 81.1 | 95 | 70 | 55.1 | 179.9 | 95.1 | 210.5 | 197.6 | 43 | 11.4 | 30 | 0.048 | 104 | 30 | 15.405 | 443.7 | 203.5 | 198.9 | 98.9 | 35.5 | 0.679 |  |  | 99.1 | 749.5 | 0.992 | -8 | 49.8 | 97 | 28 | 1.004 | 173.73 | 193 | 8430 | 197.91 | 46.76 | -46.88 | 17 | 43.78 | 41.03 | 44.92 | 49 | 58 | 70 | 84 | 37.25 | 85 | 89
5489 | 1749 | 268.3 | 49.2 | 81.1 | 94.9 | 70 | 55.1 | 180 | 95.1 | 210.7 | 197.9 | 43 | 11.4 | 30 | 0.052 | 104 | 30 | 15.428 | 443.1 | 203.5 | 199.1 | 98.9 | 35.5 | 0.679 |  |  | 99.1 | 749.6 | 0.992 | -8 | 53.33 | 97 | 28 | 1.004 | 173.73 | 194 | 8480 | 198.23 | 46.63 | -46.88 | 16.81 | 43.78 | 41.07 | 44.92 | 49 | 58 | 70 | 84 | 37.25 | 87 | 87
5490 | 1756 | 269.9 | 49.9 | 81.1 | 95 | 70 | 55.1 | 180.2 | 95.1 | 211 | 197.9 | 43 | 11.4 | 30 | 0.043 | 104 | 30 | 15.463 | 443.1 | 203.5 | 199.3 | 98.9 | 35.5 | 0.68 |  |  | 99.1 | 749.6 | 0.991 | -8 | 52.16 | 97 | 28 | 0.998 | 174.12 | 201 | 8380 | 196.61 | 46.56 | -46.94 | 16.94 | 43.78 | 41.07 | 44.83 | 49 | 58 | 70 | 84 | 37.25 | 86 | 93
5491 | 1756 | 270.5 | 50 | 81.2 | 95 | 70 | 55.1 | 180.2 | 95.1 | 211 | 197 | 43 | 11.4 | 30 | 0.037 | 104 | 30 | 15.471 | 442.3 | 203.5 | 199 | 98.9 | 35.5 | 0.68 |  |  | 99.1 | 749.6 | 0.988 | -8 | 47.06 | 97 | 28 | 0.992 | 172.16 | 194 | 8260 | 196.93 | 46.85 | -46.94 | 16.94 | 43.76 | 41.05 | 44.92 | 49 | 58 | 70 | 84 | 37.25 | 86 | 93
5492 | 1751 | 270 | 49.5 | 81.2 | 95 | 70 | 55.1 | 180.1 | 95.1 | 210.8 | 196.9 | 43 | 11.4 | 30 | 0.043 | 103.9 | 30 | 15.381 | 441.8 | 203.5 | 198.7 | 98.9 | 35.5 | 0.68 |  |  | 99.2 | 749.5 | 0.993 | -8 | 47.45 | 97 | 28 | 0.988 | 172.55 | 200 | 7700 | 197.27 | 47.26 | -46.94 | 17.06 | 43.73 | 41.05 | 45.03 | 49 | 58 | 70 | 84 | 37.25 | 88 | 88
5493 | 1749 | 269.7 | 49.3 | 81.1 | 95 | 70 | 55.1 | 180.3 | 95.1 | 211 | 196.9 | 43.1 | 11.5 | 30 | 0.048 | 103.9 | 30 | 15.343 | 442.2 | 203.4 | 198.5 | 98.9 | 35.5 | 0.678 |  |  | 99.2 | 749.5 | 0.992 | -8 | 49.02 | 97 | 28 | 1 | 172.94 | 198 | 8290 | 199.52 | 46.52 | -47 | 16.88 | 43.68 | 41.11 | 45.03 | 49 | 58 | 70 | 84 | 37.25 | 84 | 87
5494 | 1743 | 268.5 | 48.3 | 81.1 | 95 | 70 | 55.1 | 180.2 | 95.1 | 210.8 | 197.1 | 43.1 | 11.4 | 30 | 0.056 | 103.9 | 30 | 15.33 | 442.4 | 203.4 | 198.4 | 98.9 | 35.5 | 0.675 |  |  | 99.1 | 749.5 | 0.993 | -8 | 52.94 | 97 | 28 | 0.989 | 172.94 | 194 | 8700 | 197.27 | 47.74 | -46.81 | 16.88 | 43.67 | 40.99 | 45.03 | 49 | 58 | 70 | 84 | 37.25 | 85 | 85
5495 | 1736 | 264.7 | 48 | 81.1 | 95 | 70 | 55.1 | 179.8 | 95.1 | 210.3 | 197.3 | 43 | 11.4 | 30 | 0.068 | 103.9 | 30 | 15.285 | 443.8 | 203.5 | 198.2 | 98.9 | 35.5 | 0.672 |  |  | 99.1 | 749.5 | 0.983 | -8 | 59.61 | 97 | 28 | 1.001 | 169.8 | 194 | 8330 | 199.52 | 47.33 | -46.94 | 17 | 43.74 | 41.08 | 44.83 | 49 | 58 | 70 | 84 | 37.65 | 86 | 91
5496 | 1749 | 265.8 | 49.1 | 81.1 | 95 | 70 | 55.1 | 179.9 | 95 | 210.5 | 198 | 43 | 11.4 | 30 | 0.063 | 103.9 | 30 | 15.251 | 442.9 | 203.5 | 198.8 | 98.9 | 35.5 | 0.673 |  |  | 99.1 | 749.6 | 0.993 | -8 | 58.43 | 97 | 28 | 0.999 | 173.73 | 193 | 9260 | 197.27 | 47.52 | -47 | 17.06 | 43.83 | 41.02 | 44.72 | 49 | 58 | 70 | 84 | 37.65 | 86 | 86
5497 | 1762 | 270.2 | 50.2 | 81.1 | 94.9 | 70 | 55.1 | 180.6 | 95 | 211.5 | 197.8 | 42.9 | 11.4 | 30 | 0.033 | 104.1 | 30 | 15.43 | 440.7 | 203.5 | 200 | 98.9 | 35.5 | 0.677 |  |  | 99.1 | 749.7 | 0.988 | -8 | 41.96 | 97 | 28 | 0.992 | 174.9 | 196 | 8120 | 200.16 | 48.52 | -47.12 | 17.19 | 43.48 | 40.94 | 44.72 | 49 | 58 | 70 | 84 | 37.25 | 86 | 89
5498 | 1754 | 270.9 | 50.2 | 81.1 | 95 | 70 | 55.1 | 180.7 | 95 | 211.5 | 197.1 | 43 | 11.4 | 30 | 0.023 | 104.1 | 30 | 15.618 | 441.3 | 203.5 | 199.9 | 98.9 | 35.5 | 0.676 |  |  | 99.2 | 749.6 | 0.989 | -8 | 40.39 | 97 | 28 | 1.001 | 172.94 | 196 | 8950 | 197.91 | 46.01 | -47.12 | 17.25 | 43.63 | 40.87 | 44.83 | 49 | 58 | 70 | 84 | 37.25 | 83 | 94
5499 | 1746 | 268.9 | 48.9 | 81.1 | 95 | 70 | 55.1 | 180.1 | 95.1 | 210.7 | 197.6 | 43 | 11.4 | 30 | 0.04 | 104 | 30 | 15.463 | 441.4 | 203.5 | 199.4 | 98.9 | 35.5 | 0.676 |  |  | 99.2 | 749.6 | 0.99 | -8 | 55.69 | 97 | 28 | 0.989 | 173.73 | 194 | 8820 | 197.25 | 46.76 | -46.94 | 16.88 | 43.7 | 40.82 | 45.23 | 49 | 58 | 70 | 84 | 37.25 | 82 | 92
5500 | 1752 | 269.1 | 49.5 | 81.1 | 94.9 | 70 | 55.1 | 180.1 | 95.1 | 210.8 | 197.9 | 43 | 11.4 | 30 | 0.047 | 104 | 30 | 15.399 | 441.8 | 203.5 | 199.4 | 98.9 | 35.5 | 0.678 |  |  | 99.1 | 749.5 | 0.985 | -8 | 48.24 | 97 | 28 | 1.004 | 174.12 | 195 | 8460 | 197.25 | 46.8 | -46.88 | 16.94 | 43.54 | 40.89 | 45.12 | 49 | 58 | 70 | 84 | 37.25 | 84 | 87
5501 | 1753 | 271.1 | 49.3 | 81.1 | 94.9 | 70 | 55.1 | 180.4 | 95.1 | 211.1 | 197.3 | 43 | 11.5 | 30 | 0.037 | 104.1 | 30 | 15.425 | 441.5 | 203.5 | 199.5 | 98.9 | 35.5 | 0.677 |  |  | 99.1 | 749.5 | 0.992 | -8 | 42.75 | 97 | 28 | 0.992 | 172.94 | 197 | 8870 | 196.93 | 47.04 | -47 | 17 | 43.63 | 40.99 | 45.03 | 49 | 58 | 70 | 84 | 37.25 | 87 | 85
5502 | 1747 | 269.3 | 49 | 81.1 | 94.9 | 70 | 55.1 | 180.3 | 95 | 211 | 197.8 | 43 | 11.4 | 30 | 0.051 | 104 | 30 | 15.379 | 442.4 | 203.5 | 199.3 | 98.9 | 35.5 | 0.677 |  |  | 99.1 | 749.4 | 0.992 | -8 | 50.98 | 97 | 28 | 0.997 | 173.73 | 202 | 9430 | 198.23 | 46.64 | -46.81 | 16.75 | 43.65 | 40.97 | 45.03 | 49 | 58 | 70 | 84 | 37.25 | 87 | 86
5503 | 1745 | 268.2 | 49.1 | 81.1 | 94.9 | 70 | 55.1 | 180.3 | 95 | 211.1 | 198 | 43 | 11.4 | 30 | 0.057 | 104 | 30 | 15.364 | 442.8 | 203.5 | 199.1 | 98.9 | 35.5 | 0.678 |  |  | 99.2 | 749.3 | 0.993 | -8 | 55.69 | 97 | 28 | 0.994 | 173.73 | 195 | 8430 | 197.25 | 46.76 | -46.94 | 17.06 | 43.6 | 40.9 | 44.92 | 49 | 58 | 70 | 84 | 37.25 | 86 | 86
5504 | 1750 | 268 | 49.5 | 81.1 | 95 | 70 | 55.1 | 180.4 | 95 | 211.2 | 198 | 43 | 11.4 | 30 | 0.055 | 104 | 30 | 15.341 | 443.1 | 203.4 | 199.1 | 98.9 | 35.5 | 0.68 |  |  | 99.1 | 749.3 | 0.991 | -8 | 50.59 | 97 | 28 | 0.997 | 173.33 | 202 | 8820 | 198.23 | 46 | -46.94 | 17.06 | 43.44 | 40.9 | 44.83 | 49 | 58 | 70 | 84 | 37.25 | 86 | 82
5505 | 1752 | 268.7 | 49.7 | 81.1 | 95 | 70 | 55.1 | 180.2 | 95 | 210.9 | 198 | 43 | 11.5 | 30 | 0.053 | 104 | 30 | 15.362 | 443.6 | 203.5 | 199.2 | 98.9 | 35.5 | 0.68 |  |  | 99.1 | 749.4 | 0.998 | -8 | 50.98 | 97 | 28 | 0.995 | 172.16 | 194 | 7940 | 200.16 | 46.65 | -46.81 | 16.81 | 43.64 | 40.98 | 44.83 | 49 | 58 | 70 | 84 | 37.25 | 89 | 82
5506 | 1749 | 268.9 | 49 | 81.1 | 95 | 70 | 55.1 | 180.3 | 95 | 211 | 197.5 | 43 | 11.4 | 30 | 0.045 | 104 | 30 | 15.404 | 444.3 | 203.5 | 199.3 | 98.9 | 35.5 | 0.679 |  |  | 99.1 | 749.4 | 0.994 | -8 | 51.37 | 97 | 28 | 0.996 | 172.94 | 199 | 8290 | 197.91 | 46.01 | -46.94 | 16.75 | 43.72 | 41.1 | 44.83 | 49 | 58 | 70 | 84 | 37.25 | 84 | 92
5507 | 1747 | 268.1 | 49 | 81.1 | 95.1 | 70 | 55.1 | 180 | 95 | 210.6 | 197.4 | 43 | 11.5 | 30 | 0.046 | 104 | 30 | 15.396 | 444.9 | 203.5 | 198.9 | 98.9 | 35.5 | 0.677 |  |  | 99.1 | 749.5 | 0.987 | -8 | 54.9 | 97 | 28 | 1.002 | 172.94 | 194 | 10000 | 196.93 | 46.69 | -46.94 | 17.06 | 43.85 | 41.11 | 44.92 | 49 | 58 | 70 | 84 | 37.25 | 87 | 89
5508 | 1749 | 267.7 | 49 | 81.1 | 95 | 70 | 55.1 | 179.8 | 95 | 210.5 | 197.7 | 43 | 11.5 | 30 | 0.054 | 104 | 30 | 15.425 | 445.8 | 203.5 | 198.9 | 98.9 | 35.5 | 0.678 |  |  | 99.1 | 749.5 | 0.991 | -8 | 58.04 | 97 | 28 | 0.992 | 174.12 | 199 | 8680 | 199.52 | 46.68 | -47.12 | 17.12 | 43.6 | 41.02 | 44.92 | 49 | 58 | 70 | 84 | 37.25 | 83 | 86
5509 | 1754 | 269 | 49.8 | 81.1 | 95 | 70 | 55.1 | 180.2 | 95 | 211.1 | 197.8 | 43 | 11.5 | 30 | 0.051 | 104 | 30 | 15.434 | 446.1 | 203.5 | 199 | 98.9 | 35.5 | 0.677 |  |  | 99.1 | 749.6 | 0.991 | -8 | 52.55 | 97 | 28 | 1.003 | 173.33 | 194 | 9970 | 196.61 | 47.91 | -47 | 16.81 | 43.58 | 41.04 | 44.83 | 49 | 58 | 70 | 84 | 37.25 | 84 | 84
5510 | 1752 | 269.9 | 49.2 | 81.1 | 95.1 | 70 | 55.1 | 180.4 | 95.1 | 211.2 | 197.7 | 43 | 11.5 | 30 | 0.047 | 104.1 | 30 | 15.456 | 444.7 | 203.5 | 199 | 98.9 | 35.5 | 0.675 |  |  | 99.1 | 749.6 | 0.992 | -8 | 51.76 | 97 | 28 | 0.993 | 173.33 | 199 | 8600 | 196.61 | 46.61 | -47 | 17.06 | 43.68 | 41.1 | 44.83 | 49 | 58 | 70 | 84 | 37.25 | 83 | 83
5511 | 1749 | 269.1 | 48.9 | 81.1 | 95.1 | 70 | 55.1 | 180.3 | 95.1 | 211.1 | 197.6 | 43 | 11.5 | 30 | 0.051 | 104.1 | 30 | 15.419 | 443.6 | 203.5 | 198.9 | 98.9 | 35.5 | 0.674 |  |  | 99.1 | 749.6 | 0.994 | -8 | 53.73 | 97 | 28 | 0.999 | 173.33 | 195 | 8700 | 199.84 | 47.8 | -46.75 | 16.81 | 43.74 | 41.09 | 44.83 | 49 | 58 | 70 | 84 | 37.25 | 85 | 87
5512 | 1746 | 267.8 | 49 | 81.1 | 95 | 70 | 55.1 | 180.3 | 95.1 | 210.9 | 197.7 | 43 | 11.5 | 30 | 0.058 | 104 | 30 | 15.389 | 443.6 | 203.5 | 198.7 | 98.9 | 35.5 | 0.673 |  |  | 99.1 | 749.6 | 0.993 | -8 | 59.22 | 97 | 28 | 1.009 | 172.94 | 200 | 9340 | 197.59 | 47.58 | -46.88 | 17 | 43.76 | 41 | 44.83 | 49 | 58 | 70 | 84 | 37.25 | 85 | 83
5513 | 1748 | 267.6 | 48.8 | 81.1 | 95 | 70 | 55.1 | 180.1 | 95.1 | 210.7 | 198 | 43 | 11.5 | 30 | 0.06 | 104 | 30 | 15.338 | 443.7 | 203.5 | 198.9 | 98.9 | 35.5 | 0.673 |  |  | 99.1 | 749.6 | 0.99 | -8 | 54.12 | 97 | 28 | 0.989 | 173.33 | 193 | 8990 | 199.52 | 47.89 | -46.88 | 16.94 | 43.84 | 40.99 | 44.83 | 49 | 58 | 70 | 84 | 37.25 | 88 | 86
5514 | 1762 | 271 | 50.4 | 81.1 | 95 | 70 | 55.1 | 180.4 | 95 | 211.4 | 197.7 | 43 | 11.5 | 30 | 0.041 | 104.1 | 30 | 15.36 | 443.4 | 203.5 | 199.4 | 98.9 | 35.5 | 0.677 |  |  | 99.2 | 749.6 | 0.99 | -8 | 40.78 | 97 | 28 | 1.01 | 173.73 | 199 | 8970 | 196.61 | 46.77 | -47.12 | 17 | 43.76 | 41.09 | 44.72 | 49 | 58 | 70 | 84 | 37.25 | 88 | 87
5515 | 1753 | 270.8 | 49.4 | 81.1 | 95 | 70 | 55.1 | 180.5 | 95.1 | 211.4 | 197.2 | 43 | 11.5 | 30 | 0.034 | 104.1 | 30 | 15.443 | 443.5 | 203.5 | 199.2 | 98.9 | 35.5 | 0.676 |  |  | 99.1 | 749.5 | 0.994 | -8 | 45.1 | 97 | 28 | 1 | 172.55 | 194 | 8070 | 199.52 | 46.62 | -47.12 | 16.88 | 43.51 | 41.05 | 44.92 | 49 | 58 | 70 | 84 | 37.25 | 83 | 93
5516 | 1752 | 270.4 | 49.1 | 81.1 | 95 | 70 | 55.1 | 180.3 | 95 | 211.1 | 197.8 | 43 | 11.5 | 30 | 0.038 | 104.1 | 30 | 15.454 | 443.2 | 203.5 | 199.4 | 98.9 | 35.5 | 0.677 |  |  | 99.1 | 749.4 | 0.99 | -8 | 51.76 | 97 | 28 | 0.993 | 172.94 | 196 | 8410 | 198.23 | 46.84 | -47.06 | 17.12 | 43.82 | 40.91 | 45.03 | 49 | 58 | 70 | 84 | 37.25 | 87 | 87
5517 | 1750 | 269.1 | 49.5 | 81.1 | 95 | 70 | 55.1 | 180.5 | 95 | 211.2 | 197.2 | 43.1 | 11.5 | 30 | 0.038 | 104 | 30 | 15.435 | 444.4 | 203.4 | 199.2 | 98.9 | 35.5 | 0.676 |  |  | 99.1 | 749.5 | 0.995 | -8 | 43.53 | 97 | 28 | 0.999 | 171.76 | 199 | 8410 | 197.59 | 47.09 | -47.12 | 17 | 43.56 | 41.1 | 45.03 | 49 | 58 | 70 | 84 | 37.25 | 88 | 84
5518 | 1746 | 267.5 | 48.7 | 81.1 | 95 | 70 | 55.1 | 180.3 | 95 | 210.9 | 197.6 | 43.1 | 11.5 | 30 | 0.052 | 104 | 30 | 15.399 | 444.2 | 203.4 | 198.9 | 98.9 | 35.5 | 0.676 |  |  | 99.1 | 749.5 | 0.989 | -8 | 57.65 | 97 | 28 | 0.998 | 173.33 | 193 | 9480 | 198.23 | 47.79 | -47.12 | 17.06 | 43.48 | 40.86 | 45.03 | 49 | 58 | 70 | 84 | 37.25 | 86 | 87
5519 | 1747 | 266.2 | 49.2 | 81.1 | 95 | 70 | 55 | 179.9 | 95 | 210.6 | 198.1 | 43 | 11.5 | 30 | 0.063 | 104 | 30 | 15.397 | 445.3 | 203.5 | 199 | 98.9 | 35.5 | 0.676 |  |  | 99.1 | 749.7 | 0.986 | -8 | 60 | 97 | 28 | 0.99 | 174.12 | 193 | 8900 | 199.52 | 47.88 | -47 | 17 | 43.46 | 40.99 | 44.92 | 49 | 58 | 70 | 84 | 37.65 | 86 | 88
5520 | 1760 | 269.8 | 50.4 | 81.1 | 95.1 | 70 | 55 | 180.4 | 95 | 211.3 | 198.1 | 43 | 11.5 | 30 | 0.043 | 104.1 | 30 | 15.394 | 445.4 | 203.5 | 199.6 | 98.9 | 35.5 | 0.681 |  |  | 99.1 | 749.8 | 0.992 | -8 | 52.55 | 97 | 28 | 1.004 | 174.12 | 196 | 9240 | 198.23 | 47.74 | -47 | 16.94 | 43.59 | 40.88 | 44.83 | 49 | 58 | 70 | 84 | 37.25 | 86 | 90
5521 | 1759 | 271.3 | 50.6 | 81.1 | 95 | 70 | 55 | 180.8 | 95 | 211.7 | 197.2 | 43 | 11.5 | 30 | 0.031 | 104.1 | 30 | 15.513 | 447.8 | 203.4 | 199.5 | 98.9 | 35.5 | 0.681 |  |  | 99.1 | 749.8 | 0.986 | -8 | 40.78 | 97 | 28 | 0.998 | 172.55 | 196 | 8510 | 196.93 | 46.59 | -46.94 | 17.06 | 43.65 | 40.82 | 45.03 | 49 | 58 | 70 | 84 | 37.25 | 85 | 91
5522 | 1751 | 271.1 | 49.2 | 81.1 | 95 | 70 | 55.1 | 180.6 | 95 | 211.4 | 196.9 | 43 | 11.5 | 30 | 0.029 | 104.1 | 30 | 15.486 | 449.4 | 203.4 | 199.3 | 98.9 | 35.5 | 0.68 |  |  | 99.1 | 749.7 | 0.993 | -8 | 45.49 | 97 | 28 | 0.992 | 172.55 | 195 | 7940 | 198.86 | 45.79 | -47.06 | 17 | 43.29 | 40.94 | 45.12 | 49 | 58 | 70 | 84 | 37.25 | 89 | 93
5523 | 1738 | 266.8 | 48.6 | 81.1 | 95 | 70 | 55.1 | 180.2 | 95 | 210.8 | 197.2 | 43 | 11.5 | 30 | 0.053 | 104 | 30 | 15.373 | 451.4 | 203.4 | 198.7 | 98.9 | 35.5 | 0.678 |  |  | 99.1 | 749.7 | 0.991 | -8 | 57.25 | 97 | 28 | 0.998 | 173.33 | 200 | 9160 | 195 | 47.13 | -46.94 | 17 | 43.7 | 40.93 | 45.23 | 49 | 58 | 70 | 84 | 37.25 | 85 | 91
5524 | 1743 | 266 | 49 | 81.1 | 95 | 70 | 55.1 | 180.4 | 95 | 211 | 197.6 | 43 | 11.5 | 30 | 0.068 | 103.9 | 30 | 15.216 | 452.2 | 203.4 | 198.5 | 98.9 | 35.5 | 0.676 |  |  | 99.1 | 749.7 | 0.989 | -8 | 60.39 | 97 | 28 | 1.003 | 172.94 | 193 | 8580 | 197.59 | 47.94 | -46.88 | 16.81 | 43.71 | 40.95 | 45.12 | 49 | 58 | 70 | 84 | 37.25 | 84 | 86
5525 | 1749 | 266.7 | 48.8 | 81.1 | 95 | 70 | 55.1 | 180.4 | 95 | 211.1 | 197.9 | 42.9 | 11.5 | 30 | 0.067 | 104 | 30 | 15.215 | 452.5 | 203.4 | 198.7 | 98.9 | 35.5 | 0.676 |  |  | 99.1 | 749.7 | 0.993 | -8 | 59.61 | 97 | 28 | 1.001 | 173.33 | 194 | 9090 | 197.91 | 48.44 | -47 | 16.94 | 43.68 | 41 | 44.92 | 49 | 58 | 70 | 84 | 37.25 | 88 | 82
5526 | 1756 | 269.4 | 49.6 | 81.1 | 95 | 70 | 55.1 | 180.3 | 95 | 211.2 | 198 | 42.9 | 11.5 | 30 | 0.043 | 104.1 | 30 | 15.319 | 451.5 | 203.4 | 199.6 | 98.9 | 35.5 | 0.68 |  |  | 99.1 | 749.7 | 0.986 | -8 | 56.47 | 97 | 28 | 0.997 | 173.73 | 202 | 7800 | 197.25 | 47.86 | -47.06 | 17 | 43.58 | 41.08 | 44.72 | 49 | 58 | 70 | 84 | 37.25 | 89 | 87
5527 | 1763 | 271.4 | 50.4 | 81.1 | 95 | 70 | 55.1 | 180.6 | 95 | 211.6 | 197.2 | 42.9 | 11.5 | 30 | 0.032 | 104.1 | 30 | 15.483 | 451.2 | 203.4 | 199.5 | 98.9 | 35.5 | 0.68 |  |  | 99.1 | 749.6 | 0.985 | -8 | 45.1 | 97 | 28 | 1.004 | 172.55 | 196 | 8460 | 199.18 | 47.86 | -46.88 | 16.81 | 43.73 | 41.11 | 44.92 | 49 | 58 | 70 | 84 | 37.25 | 87 | 87
5528 | 1755 | 271.5 | 49.7 | 81.1 | 95 | 70 | 55.1 | 180.6 | 95 | 211.5 | 196.8 | 43 | 11.5 | 30 | 0.028 | 104.1 | 30 | 15.528 | 451.5 | 203.4 | 199.1 | 98.9 | 35.5 | 0.678 |  |  | 99.1 | 749.5 | 0.99 | -8 | 41.57 | 97 | 28 | 0.998 | 172.55 | 199 | 8140 | 197.91 | 47.27 | -47.12 | 16.94 | 43.78 | 41.11 | 45.12 | 49 | 58 | 70 | 84 | 37.25 | 84 | 93
5529 | 1747 | 269.7 | 49.3 | 81.1 | 95 | 70 | 55.1 | 180.1 | 95 | 210.7 | 197.1 | 43.1 | 11.5 | 30 | 0.041 | 104.1 | 30 | 15.472 | 451.5 | 203.4 | 198.9 | 98.9 | 35.5 | 0.677 |  |  | 99.1 | 749.4 | 0.993 | -8 | 49.02 | 97 | 28 | 0.994 | 173.33 | 199 | 8850 | 197.91 | 46.67 | -47 | 17 | 43.76 | 41.07 | 45.23 | 49 | 58 | 70 | 84 | 37.25 | 82 | 87
5530 | 1747 | 268.2 | 49.2 | 81.1 | 94.9 | 70 | 55.2 | 179.7 | 95 | 210.3 | 197.5 | 43.1 | 11.5 | 30 | 0.055 | 104 | 30 | 15.386 | 452.3 | 203.4 | 198.6 | 98.9 | 35.4 | 0.676 |  |  | 99.1 | 749.4 | 0.987 | -8 | 59.61 | 97 | 28 | 0.991 | 172.94 | 193 | 7940 | 196.93 | 47.94 | -46.88 | 17 | 43.86 | 41.16 | 45.12 | 49 | 58 | 70 | 84 | 37.25 | 85 | 88
5531 | 1743 | 267 | 48.7 | 81.1 | 94.9 | 70 | 55.2 | 179.6 | 95 | 210.1 | 197.9 | 43 | 11.5 | 30 | 0.064 | 104 | 30 | 15.336 | 452.9 | 203.4 | 198.7 | 98.9 | 35.5 | 0.675 |  |  | 99.1 | 749.4 | 0.991 | -8 | 60 | 97 | 28 | 0.999 | 173.73 | 203 | 8580 | 198.23 | 47.29 | -46.88 | 16.75 | 43.55 | 41.15 | 45.03 | 49 | 58 | 70 | 84 | 37.65 | 87 | 91
5532 | 1751 | 268.4 | 49.4 | 81.1 | 95 | 70 | 55.2 | 179.8 | 95 | 210.4 | 198.2 | 43 | 11.5 | 30 | 0.059 | 104 | 30 | 15.288 | 452.7 | 203.4 | 199 | 98.9 | 35.5 | 0.677 |  |  | 99.1 | 749.4 | 0.991 | -8 | 58.43 | 97 | 28 | 0.993 | 173.73 | 194 | 8680 | 198.23 | 47.6 | -46.94 | 16.94 | 43.77 | 41.03 | 44.92 | 49 | 58 | 70 | 84 | 37.25 | 89 | 88
5533 | 1755 | 269.3 | 49.9 | 81.1 | 95 | 70 | 55.2 | 180 | 95 | 210.7 | 198.1 | 42.9 | 11.5 | 30 | 0.043 | 104.1 | 30 | 15.345 | 451.2 | 203.4 | 199.7 | 98.9 | 35.5 | 0.681 |  |  | 99.1 | 749.3 | 0.991 | -8 | 41.96 | 97 | 28 | 0.998 | 173.33 | 199 | 8360 | 196.93 | 47.88 | -47 | 16.94 | 43.74 | 41.18 | 44.72 | 49 | 58 | 70 | 84 | 37.25 | 88 | 85
5534 | 1753 | 270.4 | 49.7 | 81.1 | 94.9 | 70 | 55.3 | 180.2 | 95 | 211 | 197.3 | 43 | 11.5 | 30 | 0.029 | 104.1 | 30 | 15.408 | 451 | 203.4 | 199.7 | 98.9 | 35.5 | 0.678 |  |  | 99.1 | 749.2 | 0.987 | -8 | 41.57 | 97 | 28 | 0.997 | 171.76 | 194 | 9410 | 200.16 | 47.36 | -47.06 | 17.06 | 43.76 | 41.03 | 44.92 | 49 | 58 | 70 | 84 | 37.25 | 87 | 90
5535 | 1759 | 272 | 50.4 | 81.1 | 94.9 | 70 | 55.3 | 180.4 | 95 | 211.3 | 197.2 | 43 | 11.5 | 30 | 0.025 | 104.1 | 30 | 15.445 | 450.7 | 203.4 | 199.5 | 98.9 | 35.5 | 0.678 |  |  | 99.1 | 749.1 | 0.992 | -8 | 44.31 | 97 | 28 | 0.997 | 173.33 | 197 | 8330 | 200.16 | 47.87 | -47.06 | 17.12 | 43.75 | 41.07 | 45.12 | 49 | 58 | 70 | 84 | 37.25 | 85 | 92
5536 | 1747 | 269.9 | 49.3 | 81.1 | 94.9 | 70 | 55.3 | 180.4 | 95 | 211.3 | 197.5 | 43.1 | 11.5 | 30 | 0.039 | 104.1 | 30 | 15.433 | 451.1 | 203.4 | 199.3 | 98.9 | 35.5 | 0.677 |  |  | 99.1 | 749 | 0.992 | -8 | 44.31 | 97 | 28 | 0.989 | 173.33 | 202 | 8260 | 198.23 | 46.83 | -46.94 | 16.88 | 43.79 | 41.11 | 45.23 | 49 | 58 | 70 | 84 | 37.25 | 87 | 93
5537 | 1749 | 270.9 | 48.9 | 81.2 | 95 | 70 | 55.3 | 180.5 | 95 | 211.3 | 197.8 | 43.1 | 11.5 | 30 | 0.043 | 104.1 | 30 | 15.461 | 450.5 | 203.4 | 199.5 | 98.9 | 35.5 | 0.678 |  |  | 99.1 | 749 | 0.993 | -8 | 44.31 | 97 | 28 | 1 | 171.37 | 194 | 8730 | 196.93 | 46.74 | -47 | 17.12 | 43.69 | 40.94 | 45.12 | 49 | 58 | 70 | 84 | 37.25 | 89 | 89
5538 | 1743 | 268.6 | 48.9 | 81.2 | 95 | 70 | 55.4 | 180.2 | 95 | 210.8 | 198.1 | 43.1 | 11.5 | 30 | 0.054 | 104 | 30 | 15.415 | 450 | 203.4 | 199.3 | 98.9 | 35.5 | 0.678 |  |  | 99.1 | 749 | 1.002 | -8 | 58.82 | 97 | 28 | 0.989 | 173.73 | 194 | 7940 | 199.52 | 46.52 | -46.94 | 17.12 | 43.7 | 41.02 | 45.03 | 49 | 58 | 70 | 84 | 37.25 | 86 | 86
5539 | 1745 | 268.3 | 49.2 | 81.2 | 95 | 70 | 55.4 | 180.2 | 95 | 210.9 | 198.2 | 43 | 11.5 | 30 | 0.053 | 104 | 30 | 15.393 | 449.9 | 203.4 | 199.4 | 98.9 | 35.5 | 0.677 |  |  | 99.1 | 749 | 0.994 | -8 | 55.69 | 97 | 28 | 0.991 | 172.55 | 195 | 8480 | 197.91 | 46.74 | -47 | 17.06 | 43.5 | 40.97 | 44.92 | 49 | 58 | 70 | 84 | 37.25 | 88 | 88
5540 | 1752 | 270.8 | 49.3 | 81.2 | 95 | 70 | 55.4 | 180.6 | 95 | 211.4 | 197.5 | 43 | 11.5 | 30 | 0.035 | 104.1 | 30 | 15.468 | 450 | 203.5 | 199.7 | 98.9 | 35.5 | 0.677 |  |  | 99.1 | 749 | 0.984 | -8 | 47.45 | 97 | 28 | 0.995 | 172.55 | 199 | 9780 | 199.84 | 46.55 | -47.06 | 16.94 | 43.54 | 40.92 | 44.83 | 49 | 58 | 70 | 84 | 37.25 | 87 | 86
5541 | 1747 | 269.1 | 49.4 | 81.2 | 95 | 70 | 55.4 | 180.7 | 95 | 211.5 | 197.5 | 43 | 11.5 | 30 | 0.045 | 104 | 30 | 15.428 | 450.6 | 203.5 | 199.2 | 98.9 | 35.5 | 0.676 |  |  | 99.1 | 749 | 0.986 | -8 | 55.29 | 97 | 28 | 1 | 170.98 | 194 | 9020 | 199.84 | 46.76 | -47 | 17 | 43.68 | 41.02 | 45.03 | 49 | 58 | 70 | 84 | 37.25 | 84 | 86
5542 | 1743 | 267.8 | 48.7 | 81.2 | 95.1 | 70 | 55.4 | 180.4 | 95 | 210.9 | 197.9 | 43 | 11.5 | 30.1 | 0.055 | 104 | 30 | 15.353 | 451.1 | 203.4 | 199.2 | 98.9 | 35.5 | 0.676 |  |  | 99.2 | 749 | 0.99 | -8 | 56.08 | 97 | 28 | 1.002 | 173.73 | 200 | 8310 | 196.93 | 46.56 | -47 | 16.94 | 43.51 | 40.81 | 44.92 | 49 | 58 | 70 | 84 | 37.25 | 85 | 83
5543 | 1754 | 269.5 | 49.9 | 81.2 | 95.1 | 70 | 55.4 | 180 | 95 | 210.7 | 197.7 | 43 | 11.5 | 30.1 | 0.049 | 104 | 30 | 15.353 | 451.4 | 203.4 | 199.2 | 98.9 | 35.5 | 0.677 |  |  | 99.2 | 749 | 0.993 | -8 | 50.59 | 97 | 28 | 0.994 | 173.33 | 195 | 8870 | 197.59 | 46.84 | -46.75 | 16.69 | 43.61 | 40.98 | 44.83 | 49 | 58 | 70 | 84 | 37.25 | 84 | 87
5544 | 1754 | 270.8 | 49.9 | 81.2 | 95.1 | 70 | 55.4 | 180.3 | 95 | 211.2 | 197.3 | 43 | 11.5 | 30.1 | 0.044 | 104 | 30 | 15.389 | 450.8 | 203.5 | 199 | 98.9 | 35.5 | 0.676 |  |  | 99.2 | 749 | 0.99 | -8 | 47.06 | 97 | 28 | 1.001 | 172.94 | 200 | 9650 | 197.59 | 47.23 | -47 | 16.88 | 43.64 | 41.09 | 44.83 | 49 | 58 | 70 | 84 | 37.25 | 85 | 93
5545 | 1746 | 269.7 | 49.3 | 81.2 | 95.1 | 70 | 55.4 | 180 | 95 | 210.7 | 197.1 | 43 | 11.5 | 30.1 | 0.043 | 104 | 30 | 15.41 | 451 | 203.4 | 198.9 | 98.9 | 35.5 | 0.675 |  |  | 99.2 | 749 | 0.995 | -8 | 45.49 | 97 | 28 | 1.004 | 172.94 | 195 | 9120 | 199.52 | 46.05 | -47 | 16.88 | 43.69 | 41.12 | 44.92 | 49 | 58 | 70 | 84 | 37.25 | 87 | 86
5546 | 1748 | 269.1 | 49.1 | 81.2 | 95 | 70 | 55.4 | 179.6 | 95 | 210.1 | 197.2 | 43 | 11.5 | 30.1 | 0.057 | 104 | 30 | 15.338 | 450.9 | 203.4 | 198.5 | 98.9 | 35.5 | 0.673 |  |  | 99.1 | 749 | 0.993 | -8 | 58.43 | 97 | 28 | 0.992 | 173.33 | 201 | 9190 | 197.27 | 47.05 | -46.94 | 16.88 | 43.69 | 41.13 | 45.03 | 49 | 58 | 70 | 84 | 37.25 | 89 | 85
5547 | 1745 | 267.3 | 49.1 | 81.2 | 95.1 | 70 | 55.3 | 179.7 | 95 | 210.3 | 197.7 | 43 | 11.5 | 30.1 | 0.062 | 104 | 30 | 15.368 | 451.4 | 203.4 | 198.7 | 98.9 | 35.5 | 0.674 |  |  | 99.1 | 749.1 | 0.991 | -8 | 58.04 | 97 | 28 | 0.998 | 173.33 | 194 | 8750 | 197.59 | 47.28 | -46.94 | 16.81 | 43.76 | 41.12 | 44.92 | 49 | 58 | 70 | 84 | 37.25 | 91 | 90
5548 | 1752 | 268.2 | 49.5 | 81.1 | 95.1 | 70 | 55.3 | 180 | 95 | 210.6 | 197.9 | 43 | 11.5 | 30.1 | 0.059 | 104 | 30 | 15.367 | 451.9 | 203.4 | 198.9 | 98.9 | 35.5 | 0.675 |  |  | 99.1 | 749.2 | 0.991 | -8 | 56.08 | 97 | 28 | 1.003 | 173.33 | 201 | 8530 | 197.91 | 47.26 | -46.75 | 16.88 | 43.74 | 41.11 | 44.72 | 49 | 58 | 70 | 84 | 37.25 | 87 | 86
5549 | 1746 | 268.1 | 48.6 | 81.1 | 95.1 | 70 | 55.3 | 179.8 | 95 | 210.5 | 197.9 | 42.9 | 11.5 | 30.1 | 0.058 | 104 | 30 | 15.368 | 451.4 | 203.4 | 198.9 | 98.9 | 35.5 | 0.675 |  |  | 99.1 | 749.3 | 0.989 | -8 | 56.47 | 97 | 28 | 1.002 | 173.33 | 195 | 8510 | 197.25 | 47.94 | -46.75 | 16.75 | 43.69 | 41.13 | 44.72 | 49 | 58 | 70 | 84 | 37.25 | 89 | 83
5550 | 1747 | 268.1 | 48.7 | 81.1 | 95 | 70 | 55.3 | 179.9 | 95 | 210.5 | 197.6 | 42.9 | 11.5 | 30.1 | 0.053 | 104 | 30 | 15.364 | 450.6 | 203.4 | 199 | 98.9 | 35.5 | 0.676 |  |  | 99.1 | 749.4 | 0.995 | -8 | 49.02 | 97 | 28 | 0.996 | 173.73 | 193 | 8730 | 196.61 | 47.96 | -46.69 | 16.69 | 43.8 | 41.16 | 44.72 | 49 | 58 | 70 | 84 | 37.25 | 87 | 84
5551 | 1746 | 267.5 | 48.6 | 81.1 | 95.1 | 70 | 55.2 | 180 | 95 | 210.7 | 197.8 | 43 | 11.5 | 30.1 | 0.052 | 104 | 30 | 15.343 | 450.8 | 203.4 | 199 | 98.9 | 35.5 | 0.679 |  |  | 99.1 | 749.5 | 0.991 | -8 | 52.55 | 97 | 28 | 1.001 | 172.94 | 195 | 8530 | 197.91 | 46.85 | -47 | 16.94 | 43.76 | 41.16 | 44.72 | 49 | 58 | 70 | 84 | 37.25 | 86 | 89
5552 | 1752 | 267.5 | 49.5 | 81.1 | 95.1 | 70 | 55.2 | 180 | 95 | 210.6 | 198.1 | 43 | 11.5 | 30.1 | 0.05 | 104.1 | 30 | 15.378 | 450.4 | 203.4 | 199.3 | 98.9 | 35.5 | 0.68 |  |  | 99.1 | 749.6 | 0.992 | -8 | 49.8 | 97 | 28 | 1.005 | 172.94 | 195 | 8680 | 197.25 | 46.62 | -46.94 | 17.12 | 43.76 | 41.08 | 44.83 | 49 | 58 | 70 | 84 | 37.25 | 88 | 91
5553 | 1755 | 269.7 | 49.9 | 81.1 | 95.1 | 70 | 55.2 | 180.3 | 95 | 211.1 | 197.4 | 43 | 11.5 | 30.1 | 0.033 | 104.1 | 30 | 15.457 | 451.1 | 203.4 | 199.6 | 98.9 | 35.5 | 0.681 |  |  | 99.1 | 749.7 | 0.993 | -8 | 41.96 | 97 | 28 | 0.999 | 172.94 | 195 | 9140 | 198.86 | 46.84 | -47.06 | 17.25 | 43.67 | 41.05 | 44.83 | 49 | 58 | 70 | 84 | 37.25 | 90 | 85
5554 | 1746 | 267.6 | 48.8 | 81.1 | 95.1 | 70 | 55.2 | 180 | 95 | 210.6 | 197.4 | 43 | 11.5 | 30.1 | 0.041 | 104.1 | 30 | 15.388 | 451.6 | 203.4 | 199.2 | 98.9 | 35.5 | 0.679 |  |  | 99.1 | 749.7 | 0.984 | -8 | 51.37 | 97 | 28 | 1.012 | 172.94 | 195 | 8240 | 200.16 | 46.99 | -47 | 17.31 | 43.73 | 40.99 | 45.03 | 49 | 58 | 70 | 84 | 37.25 | 86 | 89
5555 | 1756 | 269.1 | 50 | 81.1 | 95.1 | 70 | 55.2 | 180.1 | 95 | 210.8 | 198 | 43.1 | 11.5 | 30.1 | 0.042 | 104.1 | 30 | 15.387 | 450.8 | 203.4 | 199.4 | 98.9 | 35.5 | 0.682 |  |  | 99.2 | 749.7 | 0.989 | -8 | 56.08 | 97 | 28 | 0.995 | 173.73 | 194 | 9920 | 199.52 | 47.77 | -47.19 | 17.12 | 43.63 | 40.96 | 45.03 | 49 | 58 | 70 | 84 | 37.25 | 87 | 87
5556 | 1754 | 270.5 | 49.4 | 81.1 | 95.1 | 70 | 55.2 | 180.3 | 95 | 211.1 | 197.4 | 43.1 | 11.5 | 30.1 | 0.03 | 104.1 | 30 | 15.525 | 450.7 | 203.4 | 199.6 | 98.9 | 35.5 | 0.682 |  |  | 99.1 | 749.8 | 0.994 | -8 | 45.49 | 97 | 28 | 0.992 | 172.94 | 199 | 8460 | 198.23 | 47.19 | -47.06 | 17.19 | 43.61 | 41.03 | 45.03 | 49 | 58 | 70 | 84 | 37.25 | 87 | 90
5557 | 1753 | 269.7 | 49.9 | 81.1 | 95.1 | 70 | 55.2 | 180.2 | 95 | 211 | 197.1 | 43.1 | 11.5 | 30.1 | 0.037 | 104.1 | 30 | 15.45 | 450.4 | 203.4 | 199.1 | 98.9 | 35.5 | 0.682 |  |  | 99.1 | 749.8 | 0.991 | -8 | 50.2 | 97 | 28 | 1.01 | 172.55 | 195 | 9310 | 200.16 | 46.79 | -47 | 17.06 | 43.57 | 40.91 | 45.12 | 49 | 58 | 70 | 84 | 37.25 | 86 | 87
5558 | 1757 | 270 | 50.2 | 81.1 | 95.1 | 70 | 55.1 | 180.2 | 95 | 210.9 | 197.2 | 43.1 | 11.5 | 30.1 | 0.04 | 104.1 | 30 | 15.441 | 450.6 | 203.4 | 199.1 | 98.9 | 35.5 | 0.681 |  |  | 99.1 | 749.8 | 0.989 | -8 | 47.45 | 97 | 28 | 1 | 172.94 | 200 | 9580 | 197.91 | 46.91 | -47 | 17 | 43.53 | 40.97 | 45.12 | 49 | 58 | 70 | 84 | 37.25 | 87 | 84
5559 | 1754 | 271.9 | 49.9 | 81.1 | 95.1 | 70 | 55.1 | 180.3 | 95 | 211.1 | 196.8 | 43.1 | 11.5 | 30 | 0.036 | 104.1 | 30 | 15.49 | 450.8 | 203.4 | 198.9 | 98.9 | 35.5 | 0.68 |  |  | 99.1 | 749.7 | 0.994 | -8 | 44.71 | 97 | 28 | 0.99 | 172.94 | 196 | 9290 | 198.23 | 45.96 | -47.06 | 16.88 | 43.58 | 41.08 | 45.03 | 49 | 58 | 70 | 84 | 37.25 | 85 | 92
5560 | 1749 | 270.5 | 49.6 | 81.1 | 95 | 70 | 55.1 | 180.2 | 95 | 211 | 197.1 | 43.1 | 11.5 | 30 | 0.045 | 104.1 | 30 | 15.444 | 450.7 | 203.4 | 198.7 | 98.9 | 35.5 | 0.679 |  |  | 99.1 | 749.6 | 0.988 | -8 | 53.73 | 97 | 28 | 0.995 | 173.33 | 198 | 8550 | 197.59 | 47.08 | -47.12 | 17.06 | 43.58 | 41.05 | 44.92 | 49 | 58 | 70 | 84 | 37.25 | 86 | 90
5561 | 1744 | 268.8 | 49 | 81.1 | 95 | 70 | 55.1 | 180 | 95 | 210.7 | 197.5 | 43 | 11.5 | 30 | 0.058 | 104 | 30 | 15.389 | 450.8 | 203.4 | 198.7 | 98.9 | 35.5 | 0.677 |  |  | 99.2 | 749.5 | 0.99 | -8 | 56.47 | 97 | 28 | 1.002 | 173.33 | 194 | 8750 | 197.91 | 47.06 | -47.06 | 17.06 | 43.54 | 40.94 | 44.92 | 49 | 58 | 70 | 84 | 37.25 | 86 | 91
5562 | 1748 | 268.2 | 48.9 | 81.1 | 95 | 70 | 55.1 | 180.3 | 95 | 211.1 | 197.5 | 42.9 | 11.5 | 30 | 0.063 | 104 | 30 | 15.331 | 450.4 | 203.4 | 198.6 | 98.9 | 35.5 | 0.678 |  |  | 99.1 | 749.5 | 0.992 | -8 | 56.08 | 97 | 28 | 1.004 | 173.33 | 201 | 9480 | 197.27 | 47.17 | -47 | 16.94 | 43.69 | 41.03 | 44.83 | 49 | 58 | 70 | 84 | 37.65 | 89 | 87
5563 | 1750 | 269.2 | 49.2 | 81.1 | 95.1 | 70 | 55.1 | 180.3 | 95 | 211 | 197.3 | 42.9 | 11.5 | 30 | 0.053 | 104 | 30 | 15.328 | 451.2 | 203.4 | 198.8 | 98.9 | 35.5 | 0.679 |  |  | 99.1 | 749.5 | 0.994 | -8 | 48.63 | 97 | 28 | 0.998 | 172.94 | 197 | 8650 | 197.91 | 45.92 | -46.94 | 17 | 43.66 | 41.03 | 44.72 | 49 | 58 | 70 | 84 | 37.25 | 85 | 90
5564 | 1744 | 267.6 | 48.7 | 81.1 | 95.1 | 70 | 55.1 | 180 | 95 | 210.6 | 196.8 | 42.9 | 11.5 | 30 | 0.052 | 104 | 30 | 15.345 | 451.1 | 203.4 | 198.6 | 98.9 | 35.5 | 0.678 |  |  | 99.1 | 749.5 | 0.995 | -8 | 50.98 | 97 | 28 | 0.995 | 172.94 | 199 | 9120 | 197.27 | 46.58 | -47 | 16.94 | 43.48 | 40.95 | 44.83 | 49 | 58 | 70 | 84 | 37.25 | 87 | 86
5565 | 1750 | 268.4 | 49.2 | 81.1 | 95 | 70 | 55.1 | 180 | 95 | 210.7 | 197.3 | 42.9 | 11.5 | 30 | 0.06 | 104 | 30 | 15.278 | 450.9 | 203.4 | 198.5 | 98.9 | 35.5 | 0.677 |  |  | 99.1 | 749.5 | 0.99 | -8 | 57.25 | 97 | 28 | 1.012 | 173.33 | 195 | 8310 | 196.61 | 47.85 | -46.94 | 16.94 | 43.72 | 40.98 | 44.83 | 49 | 58 | 70 | 84 | 37.25 | 85 | 84
5566 | 1752 | 269.1 | 49.6 | 81.1 | 95 | 70 | 55.1 | 180.3 | 95 | 211.1 | 197.7 | 42.9 | 11.5 | 30 | 0.057 | 104 | 30 | 15.356 | 450 | 203.4 | 199 | 98.9 | 35.5 | 0.679 |  |  | 99.1 | 749.5 | 0.991 | -8 | 52.94 | 97 | 28 | 0.997 | 173.73 | 199 | 8820 | 197.91 | 46.69 | -47 | 16.94 | 43.42 | 40.99 | 44.83 | 49 | 58 | 70 | 84 | 37.25 | 86 | 89
5567 | 1746 | 267.3 | 49.1 | 81.1 | 95 | 70 | 55.2 | 180.1 | 95 | 210.8 | 197.7 | 42.9 | 11.5 | 30.1 | 0.06 | 104 | 30 | 15.414 | 450.5 | 203.4 | 199 | 98.9 | 35.5 | 0.679 |  |  | 99.1 | 749.5 | 0.992 | -8 | 48.24 | 97 | 28 | 1.005 | 173.33 | 194 | 7820 | 199.84 | 46.53 | -47 | 17.12 | 43.71 | 40.9 | 44.83 | 49 | 58 | 70 | 84 | 37.25 | 87 | 91
5568 | 1747 | 267 | 48.4 | 81.1 | 95.1 | 70 | 55.2 | 180.3 | 95 | 211 | 197.9 | 43 | 11.5 | 30.1 | 0.069 | 104 | 30 | 15.399 | 450.9 | 203.4 | 198.8 | 98.9 | 35.5 | 0.678 |  |  | 99.1 | 749.6 | 0.991 | -8 | 58.04 | 97 | 28 | 0.998 | 173.73 | 203 | 8770 | 197.59 | 46.64 | -46.75 | 16.81 | 43.59 | 40.9 | 44.83 | 49 | 58 | 70 | 84 | 37.25 | 84 | 89
5569 | 1741 | 264.3 | 48.2 | 81.1 | 95.1 | 70 | 55.2 | 180.1 | 95 | 210.8 | 197.7 | 42.9 | 11.5 | 30.1 | 0.08 | 103.9 | 30 | 15.298 | 451.6 | 203.4 | 198.4 | 98.9 | 35.5 | 0.673 |  |  | 99.1 | 749.7 | 0.993 | -8 | 60 | 97 | 28 | 1.009 | 172.94 | 203 | 9120 | 195 | 46.64 | -46.75 | 16.75 | 43.77 | 41.11 | 44.72 | 49 | 58 | 70 | 84 | 37.65 | 82 | 89
5570 | 1749 | 265.8 | 48.8 | 81.1 | 95.1 | 70 | 55.2 | 180.4 | 95 | 211.2 | 198 | 42.9 | 11.5 | 30.1 | 0.075 | 104 | 30 | 15.256 | 451.1 | 203.4 | 198.7 | 98.9 | 35.5 | 0.675 |  |  | 99.1 | 749.8 | 0.989 | -8 | 60.39 | 97 | 28 | 0.994 | 173.73 | 193 | 8210 | 196.93 | 48.13 | -46.69 | 16.88 | 43.71 | 41.12 | 44.62 | 49 | 58 | 70 | 84 | 37.25 | 86 | 88
5571 | 1757 | 268.9 | 49.3 | 81.1 | 95 | 70 | 55.1 | 180.7 | 95 | 211.6 | 198.4 | 42.9 | 11.5 | 30 | 0.052 | 104.1 | 30 | 15.299 | 449 | 203.4 | 199.7 | 98.9 | 35.5 | 0.681 |  |  | 99.1 | 749.9 | 0.99 | -8 | 58.43 | 97 | 28 | 0.994 | 174.12 | 200 | 8870 | 200.16 | 47.64 | -46.94 | 17.06 | 43.73 | 41.23 | 44.62 | 49 | 58 | 70 | 84 | 37.25 | 84 | 88
5572 | 1756 | 270.1 | 49.6 | 81.1 | 95.1 | 70 | 55.1 | 180.7 | 95 | 211.6 | 197.6 | 43 | 11.5 | 30 | 0.033 | 104.1 | 30 | 15.468 | 447.8 | 203.4 | 200.2 | 98.9 | 35.5 | 0.685 |  |  | 99.1 | 749.8 | 0.989 | -8 | 41.96 | 97 | 28 | 0.996 | 173.33 | 197 | 8820 | 199.84 | 47.69 | -47.12 | 17.19 | 43.36 | 41.06 | 44.83 | 49 | 58 | 70 | 84 | 37.25 | 89 | 85
5573 | 1754 | 268.9 | 49.8 | 81.1 | 95.1 | 70 | 55.1 | 180.3 | 95 | 211.2 | 197.9 | 43.1 | 11.5 | 30 | 0.041 | 104.1 | 30 | 15.424 | 447.5 | 203.4 | 199.8 | 98.9 | 35.5 | 0.686 |  |  | 99.1 | 749.8 | 0.99 | -8 | 52.94 | 97 | 28 | 0.992 | 172.94 | 195 | 8360 | 198.86 | 47.58 | -46.94 | 17.12 | 43.77 | 41.13 | 45.12 | 49 | 58 | 70 | 84 | 37.25 | 87 | 81
5574 | 1758 | 270.4 | 50.3 | 81.1 | 95.1 | 70 | 55.1 | 180.5 | 95 | 211.5 | 198.3 | 43.1 | 11.5 | 30 | 0.037 | 104.1 | 30 | 15.441 | 446.9 | 203.4 | 200.3 | 98.9 | 35.5 | 0.688 |  |  | 99.1 | 749.8 | 0.987 | -8 | 49.02 | 97 | 28 | 1.009 | 174.51 | 195 | 9900 | 198.86 | 48.03 | -47.06 | 16.94 | 43.7 | 41 | 45.12 | 49 | 58 | 70 | 84 | 37.25 | 86 | 82
5575 | 1751 | 270.6 | 49.4 | 81.1 | 95.1 | 70 | 55.1 | 180.7 | 95 | 211.6 | 197.6 | 43.2 | 11.5 | 30 | 0.033 | 104.1 | 30 | 15.509 | 446.3 | 203.4 | 200 | 98.9 | 35.5 | 0.683 |  |  | 99.1 | 749.7 | 0.99 | -8 | 41.57 | 97 | 28 | 0.996 | 173.33 | 197 | 9090 | 197.25 | 46.83 | -47.06 | 17.12 | 43.52 | 41.05 | 45.33 | 49 | 58 | 70 | 84 | 37.25 | 87 | 84
5576 | 1747 | 268.7 | 49 | 81.1 | 95.1 | 70 | 55.1 | 180.3 | 95 | 211.1 | 197.7 | 43.2 | 11.5 | 30 | 0.045 | 104.1 | 30 | 15.477 | 447.2 | 203.4 | 199.6 | 98.9 | 35.5 | 0.679 |  |  | 99.1 | 749.7 | 0.992 | -8 | 53.33 | 97 | 28 | 1.005 | 171.37 | 195 | 7870 | 199.84 | 46.55 | -46.94 | 17.12 | 43.51 | 40.88 | 45.23 | 49 | 58 | 70 | 84 | 37.25 | 86 | 94
5577 | 1753 | 269 | 49.9 | 81.1 | 95.1 | 70 | 55.1 | 180.3 | 95 | 211.1 | 198.3 | 43.1 | 11.5 | 30 | 0.047 | 104.1 | 30 | 15.434 | 448.1 | 203.4 | 199.8 | 98.9 | 35.5 | 0.681 |  |  | 99.1 | 749.7 | 0.998 | -8 | 52.94 | 97 | 28 | 0.997 | 174.12 | 203 | 10000 | 197.25 | 47.33 | -47 | 17.12 | 43.44 | 40.83 | 45.12 | 49 | 58 | 70 | 84 | 37.25 | 87 | 91
5578 | 1755 | 270.7 | 49.9 | 81.1 | 95.2 | 70 | 55.1 | 180.4 | 95 | 211.3 | 197.5 | 43.1 | 11.5 | 30 | 0.038 | 104.1 | 30 | 15.525 | 447.2 | 203.5 | 199.8 | 98.9 | 35.5 | 0.68 |  |  | 99.1 | 749.7 | 0.987 | -8 | 43.14 | 97 | 28 | 0.997 | 174.12 | 198 | 8600 | 196.93 | 46.98 | -47.06 | 16.88 | 43.65 | 40.94 | 45.03 | 49 | 58 | 70 | 84 | 37.25 | 85 | 89
5579 | 1736 | 266.3 | 47.9 | 81.1 | 95.1 | 70 | 55.1 | 180.1 | 95 | 210.8 | 197.5 | 43 | 11.5 | 30 | 0.054 | 104 | 30 | 15.419 | 448.2 | 203.4 | 199.2 | 98.9 | 35.5 | 0.677 |  |  | 99.1 | 749.7 | 0.995 | -8 | 58.43 | 97 | 28 | 0.999 | 172.55 | 201 | 8920 | 195 | 46.58 | -47 | 16.88 | 43.7 | 40.99 | 45.03 | 49 | 58 | 70 | 84 | 37.65 | 86 | 91
5580 | 1747 | 266 | 49 | 81.1 | 95.2 | 70 | 55.1 | 180 | 95 | 210.7 | 197.8 | 43 | 11.5 | 30 | 0.069 | 104 | 30 | 15.289 | 449.2 | 203.5 | 198.8 | 98.9 | 35.5 | 0.678 |  |  | 99.1 | 749.8 | 0.991 | -8 | 59.61 | 97 | 28 | 0.992 | 173.33 | 203 | 8970 | 197.59 | 47.32 | -47.06 | 16.81 | 43.64 | 41.02 | 44.83 | 49 | 58 | 70 | 84 | 37.65 | 89 | 89
5581 | 1749 | 266.8 | 48.9 | 81.1 | 95.2 | 70 | 55.1 | 180.1 | 95 | 210.8 | 198.3 | 42.9 | 11.5 | 30 | 0.068 | 104 | 30 | 15.298 | 449.2 | 203.4 | 199.2 | 98.9 | 35.5 | 0.678 |  |  | 99.1 | 749.8 | 0.992 | -8 | 57.65 | 97 | 28 | 1.004 | 174.51 | 194 | 8210 | 199.84 | 48.49 | -46.94 | 16.81 | 43.62 | 41.04 | 44.62 | 49 | 58 | 70 | 84 | 37.25 | 86 | 82
5582 | 1763 | 271.8 | 50.4 | 81.1 | 95.2 | 70 | 55.1 | 180.8 | 95 | 211.9 | 197.8 | 42.9 | 11.6 | 30 | 0.041 | 104.1 | 30 | 15.421 | 448.9 | 203.4 | 199.9 | 98.9 | 35.5 | 0.686 |  |  | 99.1 | 749.8 | 0.99 | -8 | 47.45 | 97 | 28 | 1.002 | 174.12 | 196 | 8120 | 201.45 | 47.92 | -47 | 17.06 | 43.27 | 41.04 | 44.52 | 49 | 58 | 70 | 84 | 37.25 | 88 | 83
5583 | 1753 | 270.4 | 49.9 | 81.1 | 95.1 | 70 | 55.1 | 180.5 | 95 | 211.4 | 197.6 | 42.9 | 11.5 | 30 | 0.033 | 104.1 | 30 | 15.472 | 448.3 | 203.5 | 199.9 | 98.9 | 35.5 | 0.683 |  |  | 99.1 | 749.7 | 0.992 | -8 | 42.75 | 97 | 28 | 1.003 | 172.94 | 197 | 8900 | 197.25 | 46.52 | -47.06 | 17.06 | 43.52 | 41.01 | 44.92 | 49 | 58 | 70 | 84 | 37.25 | 89 | 83
5584 | 1753 | 270.9 | 49.4 | 81.1 | 95 | 70 | 55.1 | 180.4 | 95 | 211.4 | 197.6 | 43 | 11.5 | 30 | 0.035 | 104.1 | 30 | 15.449 | 448.8 | 203.5 | 199.8 | 98.9 | 35.5 | 0.683 |  |  | 99.2 | 749.6 | 0.991 | -8 | 44.31 | 97 | 28 | 0.993 | 172.94 | 196 | 8210 | 198.86 | 47.75 | -46.81 | 17.06 | 43.72 | 41.09 | 45.03 | 49 | 58 | 70 | 84 | 37.25 | 90 | 90
5585 | 1744 | 269 | 49 | 81.1 | 95.1 | 70 | 55.1 | 180.1 | 95 | 210.8 | 197.4 | 43 | 11.5 | 30 | 0.046 | 104 | 30 | 15.474 | 449.8 | 203.4 | 199.3 | 98.9 | 35.5 | 0.682 |  |  | 99.2 | 749.5 | 0.986 | -8 | 47.84 | 98 | 28 | 1.002 | 172.94 | 193 | 8020 | 197.91 | 46.62 | -46.94 | 17.06 | 43.71 | 41.06 | 45.12 | 49 | 58 | 70 | 84 | 37.25 | 87 | 90
5586 | 1747 | 268.6 | 48.9 | 81.1 | 95.1 | 70 | 55.1 | 179.7 | 95.1 | 210.4 | 197.8 | 43 | 11.5 | 30 | 0.058 | 104 | 30 | 15.38 | 450.1 | 203.4 | 199 | 98.9 | 35.5 | 0.679 |  |  | 99.2 | 749.5 | 0.988 | -8 | 58.43 | 98 | 28 | 0.991 | 173.33 | 194 | 7920 | 199.52 | 46.63 | -46.88 | 16.94 | 43.7 | 41.08 | 45.12 | 49 | 58 | 70 | 84 | 37.25 | 89 | 87
5587 | 1746 | 267.4 | 49.1 | 81.1 | 95 | 70 | 55.1 | 179.5 | 95.1 | 210.2 | 198.1 | 43 | 11.5 | 30 | 0.063 | 104 | 30 | 15.356 | 451.6 | 203.5 | 199 | 98.9 | 35.5 | 0.68 |  |  | 99.2 | 749.5 | 0.995 | -8 | 57.25 | 97 | 28 | 0.999 | 173.73 | 200 | 8120 | 197.59 | 46.71 | -47 | 17 | 43.81 | 41.08 | 44.92 | 49 | 58 | 70 | 84 | 37.25 | 87 | 87
5588 | 1751 | 267.9 | 49.3 | 81 | 95.1 | 70 | 55.1 | 179.7 | 95 | 210.4 | 198.3 | 42.9 | 11.5 | 30 | 0.061 | 104 | 30 | 15.375 | 451.2 | 203.5 | 199.3 | 98.9 | 35.5 | 0.679 |  |  | 99.1 | 749.6 | 0.991 | -8 | 56.86 | 97 | 28 | 0.999 | 170.98 | 201 | 9160 | 197.91 | 47.94 | -47 | 17.19 | 43.75 | 41.09 | 44.72 | 49 | 58 | 70 | 84 | 37.25 | 85 | 87
5589 | 1752 | 268.9 | 49.4 | 81 | 95.1 | 70 | 55.1 | 179.9 | 95 | 210.6 | 197.6 | 42.9 | 11.5 | 30 | 0.046 | 104 | 30 | 15.496 | 450.8 | 203.5 | 199.6 | 98.9 | 35.5 | 0.679 |  |  | 99.1 | 749.6 | 0.989 | -8 | 42.35 | 97 | 28 | 0.993 | 172.16 | 195 | 8730 | 198.86 | 48 | -47.06 | 17.19 | 43.71 | 41.05 | 44.72 | 49 | 58 | 70 | 84 | 37.25 | 85 | 88
5590 | 1754 | 268.8 | 50.2 | 81 | 95.1 | 70 | 55.1 | 179.9 | 95 | 210.6 | 197.4 | 43 | 11.5 | 30 | 0.049 | 104 | 30 | 15.426 | 450.2 | 203.4 | 199.1 | 98.9 | 35.5 | 0.68 |  |  | 99.1 | 749.6 | 0.989 | -8 | 48.24 | 97 | 28 | 0.998 | 172.55 | 194 | 9380 | 197.25 | 48 | -46.75 | 16.75 | 43.74 | 41.08 | 44.83 | 49 | 58 | 70 | 84 | 37.25 | 88 | 85
5591 | 1749 | 269.5 | 49.3 | 81 | 95.2 | 70 | 55.1 | 180.1 | 95 | 210.8 | 197.2 | 43 | 11.5 | 30 | 0.046 | 104 | 30 | 15.422 | 448.5 | 203.5 | 199.2 | 98.9 | 35.5 | 0.68 |  |  | 99.1 | 749.6 | 0.996 | -8 | 44.71 | 97 | 28 | 1.001 | 172.55 | 199 | 8630 | 196.61 | 47.03 | -47 | 16.88 | 43.58 | 41.03 | 45.03 | 49 | 58 | 70 | 84 | 37.25 | 87 | 87
5592 | 1748 | 269.2 | 48.7 | 81 | 95.2 | 70 | 55.1 | 179.9 | 95 | 210.7 | 197.4 | 43.1 | 11.5 | 30 | 0.059 | 104 | 30 | 15.32 | 448.1 | 203.5 | 198.8 | 98.9 | 35.5 | 0.678 |  |  | 99.1 | 749.6 | 0.99 | -8 | 57.65 | 97 | 28 | 1.014 | 172.94 | 201 | 9040 | 197.27 | 47.98 | -46.75 | 16.88 | 43.68 | 40.95 | 45.12 | 49 | 58 | 70 | 84 | 37.25 | 88 | 92
5593 | 1743 | 267 | 48.5 | 81 | 95.2 | 70 | 55.1 | 179.9 | 95 | 210.6 | 197.9 | 43 | 11.5 | 30 | 0.071 | 104 | 30 | 15.264 | 447.9 | 203.5 | 198.8 | 98.9 | 35.5 | 0.676 |  |  | 99.1 | 749.6 | 0.992 | -8 | 59.22 | 97 | 28 | 0.993 | 173.73 | 193 | 7820 | 197.91 | 47.94 | -46.69 | 16.75 | 43.79 | 41.14 | 45.03 | 49 | 58 | 70 | 84 | 37.25 | 86 | 89
5594 | 1748 | 267.2 | 49.1 | 81 | 95.1 | 70 | 55.1 | 180 | 95 | 210.8 | 198.3 | 43 | 11.5 | 30 | 0.068 | 104 | 30 | 15.263 | 448.5 | 203.5 | 199.2 | 98.9 | 35.5 | 0.678 |  |  | 99.1 | 749.6 | 0.992 | -8 | 60 | 98 | 28 | 1.008 | 174.12 | 200 | 8580 | 196.93 | 48.46 | -47.06 | 17.19 | 43.84 | 41.09 | 44.83 | 49 | 58 | 70 | 84 | 37.65 | 85 | 88
5595 | 1747 | 268.2 | 48.5 | 81 | 95.1 | 70 | 55.1 | 180.2 | 95 | 210.9 | 198.1 | 43 | 11.5 | 30 | 0.044 | 104.1 | 30 | 15.403 | 447.6 | 203.5 | 200 | 98.9 | 35.5 | 0.68 |  |  | 99.1 | 749.6 | 0.993 | -8 | 42.35 | 98 | 28 | 1.003 | 174.12 | 195 | 9900 | 199.18 | 47.33 | -47.12 | 17.06 | 43.44 | 41.04 | 44.83 | 49 | 58 | 70 | 84 | 37.25 | 87 | 92
5596 | 1754 | 269 | 49.7 | 81 | 95.1 | 70 | 55.1 | 180.1 | 95 | 210.9 | 198.3 | 43 | 11.5 | 30 | 0.041 | 104.1 | 30 | 15.45 | 446.7 | 203.5 | 200.1 | 98.9 | 35.5 | 0.683 |  |  | 99.1 | 749.6 | 0.993 | -8 | 51.37 | 97 | 28 | 0.999 | 173.73 | 198 | 9020 | 196.93 | 48.47 | -47.06 | 17.06 | 43.83 | 40.87 | 44.92 | 49 | 58 | 70 | 84 | 37.25 | 86 | 89
5597 | 1755 | 270.7 | 49.7 | 81 | 95.1 | 70 | 55.1 | 180.4 | 95 | 211.3 | 197.8 | 43.1 | 11.5 | 30 | 0.032 | 104.1 | 30 | 15.608 | 446.6 | 203.5 | 200.3 | 98.9 | 35.5 | 0.684 |  |  | 99.1 | 749.7 | 0.993 | -8 | 41.18 | 97 | 28 | 0.998 | 173.73 | 199 | 8480 | 202.1 | 46.73 | -47.06 | 17 | 43.49 | 40.94 | 45.03 | 49 | 58 | 70 | 84 | 37.25 | 89 | 90
5598 | 1755 | 270.9 | 49.9 | 81 | 95.2 | 70 | 55.1 | 180.2 | 95 | 211.1 | 197.7 | 43.1 | 11.5 | 30 | 0.035 | 104.1 | 30 | 15.547 | 448.2 | 203.5 | 199.8 | 98.9 | 35.5 | 0.684 |  |  | 99.2 | 749.7 | 0.996 | -8 | 45.49 | 97 | 28 | 0.999 | 173.33 | 194 | 8290 | 197.25 | 46.67 | -47.06 | 16.81 | 43.54 | 40.91 | 45.12 | 49 | 58 | 70 | 84 | 37.25 | 86 | 85
5599 | 1747 | 268.8 | 49.6 | 81 | 95.1 | 70 | 55.1 | 179.8 | 95.1 | 210.5 | 197.7 | 43.1 | 11.5 | 30 | 0.045 | 104 | 30 | 15.466 | 448.4 | 203.5 | 199.6 | 98.9 | 35.5 | 0.681 |  |  | 99.2 | 749.7 | 0.987 | -8 | 52.16 | 97 | 28 | 0.993 | 170.98 | 200 | 9120 | 196.61 | 46.52 | -47.06 | 16.88 | 43.47 | 40.93 | 45.23 | 49 | 58 | 70 | 84 | 37.25 | 89 | 87
5600 | 1744 | 267.3 | 48.7 | 81 | 95.1 | 70 | 55.1 | 179.5 | 95.1 | 210 | 198.1 | 43.1 | 11.5 | 30 | 0.06 | 104 | 30 | 15.417 | 447.9 | 203.5 | 199.3 | 98.9 | 35.5 | 0.677 |  |  | 99.2 | 749.8 | 0.993 | -8 | 57.25 | 97 | 28 | 1.008 | 174.12 | 195 | 8290 | 199.84 | 46.68 | -47 | 16.94 | 43.38 | 40.95 | 45.12 | 49 | 58 | 70 | 84 | 37.25 | 93 | 87
5601 | 1750 | 268.3 | 49.2 | 81 | 95.1 | 70 | 55 | 179.6 | 95.1 | 210.2 | 198 | 43 | 11.5 | 30 | 0.05 | 104 | 30 | 15.461 | 448.4 | 203.5 | 199.6 | 98.9 | 35.5 | 0.677 |  |  | 99.2 | 749.9 | 0.993 | -8 | 50.98 | 97 | 28 | 0.992 | 174.12 | 197 | 8630 | 196.93 | 47.88 | -47 | 17.06 | 43.53 | 40.84 | 44.92 | 49 | 58 | 70 | 84 | 37.25 | 88 | 86
5602 | 1751 | 269.1 | 49.2 | 81 | 95.2 | 70 | 55 | 179.8 | 95.1 | 210.4 | 197.7 | 43 | 11.5 | 30 | 0.041 | 104.1 | 30 | 15.461 | 448.6 | 203.5 | 199.7 | 98.9 | 35.5 | 0.678 |  |  | 99.2 | 750 | 0.989 | -8 | 45.88 | 97 | 28 | 0.995 | 173.33 | 195 | 8040 | 199.18 | 47.12 | -47 | 16.94 | 43.48 | 40.91 | 44.92 | 49 | 58 | 70 | 84 | 37.25 | 87 | 86
5603 | 1755 | 270.8 | 49.6 | 81 | 95.2 | 70 | 55 | 179.9 | 95.1 | 210.7 | 197.5 | 43 | 11.5 | 30 | 0.04 | 104.1 | 30 | 15.46 | 448.7 | 203.5 | 199.4 | 98.9 | 35.5 | 0.679 |  |  | 99.1 | 750 | 0.99 | -8 | 47.45 | 98 | 28 | 1.002 | 173.33 | 195 | 8330 | 198.23 | 47.07 | -46.94 | 17 | 43.67 | 40.91 | 45.03 | 49 | 58 | 70 | 84 | 37.25 | 88 | 89
5604 | 1746 | 267.9 | 48.9 | 81 | 95.2 | 70 | 55 | 179.7 | 95 | 210.3 | 197.2 | 43 | 11.5 | 30 | 0.056 | 104 | 30 | 15.403 | 450.3 | 203.5 | 198.9 | 98.9 | 35.5 | 0.676 |  |  | 99.1 | 750 | 0.992 | -8 | 50.98 | 98 | 28 | 0.993 | 172.16 | 194 | 8700 | 196.93 | 46.9 | -47.06 | 16.94 | 43.64 | 40.99 | 45.03 | 49 | 58 | 70 | 84 | 37.25 | 87 | 87
5605 | 1743 | 266.4 | 48.7 | 81 | 95.1 | 70 | 54.9 | 179.6 | 95 | 210.1 | 197.4 | 43 | 11.5 | 30 | 0.07 | 103.9 | 30 | 15.279 | 451.8 | 203.5 | 198.4 | 98.9 | 35.5 | 0.676 |  |  | 99.2 | 750 | 0.99 | -8 | 58.82 | 97 | 28 | 0.996 | 172.94 | 200 | 8770 | 195 | 47.28 | -46.88 | 16.94 | 43.7 | 41.06 | 45.03 | 49 | 58 | 70 | 84 | 37.25 | 90 | 83
5606 | 1752 | 267.6 | 48.9 | 81 | 95.1 | 70 | 54.9 | 179.7 | 95 | 210.5 | 197.6 | 42.9 | 11.5 | 30 | 0.073 | 103.9 | 30 | 15.204 | 452.4 | 203.5 | 198.4 | 98.9 | 35.5 | 0.677 |  |  | 99.1 | 750 | 0.993 | -8 | 61.18 | 97 | 28 | 0.995 | 173.33 | 193 | 8920 | 197.59 | 48.09 | -46.94 | 16.75 | 43.77 | 41.13 | 44.72 | 49 | 58 | 70 | 84 | 37.65 | 88 | 81
5607 | 1752 | 268.8 | 49 | 81 | 95.1 | 70 | 54.8 | 180 | 95 | 210.7 | 198.4 | 42.9 | 11.5 | 30 | 0.061 | 104 | 30 | 15.318 | 451.7 | 203.5 | 199.2 | 98.9 | 35.5 | 0.678 |  |  | 99.1 | 749.9 | 0.995 | -8 | 58.04 | 98 | 28 | 0.997 | 174.51 | 193 | 8800 | 197.25 | 48.71 | -46.88 | 16.94 | 43.76 | 41.18 | 44.62 | 49 | 58 | 70 | 84 | 37.25 | 84 | 83
5608 | 1757 | 269.6 | 49.9 | 81 | 95.1 | 70 | 54.8 | 180 | 95 | 210.8 | 198.4 | 42.9 | 11.5 | 30 | 0.037 | 104.1 | 30 | 15.48 | 449.9 | 203.5 | 200.5 | 98.9 | 35.5 | 0.681 |  |  | 99.1 | 749.8 | 0.989 | -8 | 42.75 | 97 | 28 | 1.009 | 174.9 | 203 | 8290 | 200.47 | 47.66 | -46.94 | 17.06 | 43.6 | 41.01 | 44.72 | 49 | 58 | 70 | 84 | 37.25 | 86 | 84
5609 | 1755 | 271.1 | 49.9 | 81 | 95.1 | 70 | 54.8 | 180.3 | 95 | 211.2 | 197.6 | 42.9 | 11.5 | 30 | 0.027 | 104.1 | 30 | 15.565 | 448.6 | 203.5 | 200.4 | 98.9 | 35.5 | 0.679 |  |  | 99.2 | 749.8 | 0.986 | -8 | 41.18 | 97 | 28 | 0.998 | 173.73 | 195 | 10000 | 198.86 | 48.01 | -47.06 | 16.81 | 43.73 | 41.05 | 44.83 | 49 | 58 | 70 | 84 | 37.25 | 87 | 85
5610 | 1747 | 269.5 | 49.2 | 81 | 95 | 70 | 54.7 | 179.9 | 95 | 210.5 | 197.7 | 43 | 11.5 | 30 | 0.037 | 104.1 | 30 | 15.496 | 448.4 | 203.5 | 199.8 | 98.9 | 35.5 | 0.678 |  |  | 99.1 | 749.7 | 0.992 | -8 | 52.94 | 97 | 28 | 1.01 | 173.73 | 199 | 8600 | 198.23 | 46.54 | -46.88 | 17.06 | 43.78 | 41.16 | 45.23 | 49 | 58 | 70 | 84 | 37.25 | 85 | 86
5611 | 1743 | 267.5 | 48.7 | 81 | 95.1 | 70 | 54.7 | 179.3 | 95.1 | 209.7 | 198.4 | 43.1 | 11.5 | 30 | 0.057 | 104 | 30 | 15.431 | 449.5 | 203.5 | 199.6 | 98.9 | 35.5 | 0.676 |  |  | 99.1 | 749.7 | 0.99 | -8 | 52.94 | 98 | 28 | 0.995 | 174.51 | 201 | 8480 | 196.61 | 47.99 | -47 | 17.06 | 43.78 | 41.1 | 45.12 | 49 | 58 | 70 | 84 | 37.65 | 87 | 84
5612 | 1757 | 268.8 | 50.5 | 81 | 95 | 70 | 54.7 | 179.5 | 95.1 | 210.2 | 198.5 | 43 | 11.5 | 30 | 0.058 | 104 | 30 | 15.359 | 449.6 | 203.5 | 199.6 | 98.9 | 35.5 | 0.677 |  |  | 99.1 | 749.8 | 0.991 | -8 | 53.33 | 97 | 28 | 0.999 | 174.12 | 194 | 8800 | 196.93 | 47.58 | -46.94 | 16.94 | 43.75 | 41.08 | 45.03 | 49 | 58 | 70 | 84 | 37.65 | 87 | 84
5613 | 1754 | 270.8 | 49.8 | 81 | 95.1 | 70 | 54.7 | 180.2 | 95 | 211.1 | 197.7 | 43 | 11.5 | 30 | 0.04 | 104.1 | 30 | 15.393 | 448.8 | 203.5 | 199.8 | 98.9 | 35.5 | 0.678 |  |  | 99.1 | 749.9 | 0.995 | -8 | 41.96 | 97 | 28 | 0.99 | 172.55 | 195 | 8970 | 198.86 | 47.72 | -47.06 | 16.94 | 43.73 | 41.12 | 44.92 | 49 | 58 | 70 | 84 | 37.25 | 88 | 80
5614 | 1748 | 269 | 49.1 | 81 | 95.1 | 70 | 54.6 | 180.3 | 95.1 | 211.2 | 197.7 | 43 | 11.5 | 30 | 0.052 | 104 | 30 | 15.391 | 449 | 203.5 | 199.3 | 98.9 | 35.5 | 0.677 |  |  | 99.1 | 749.9 | 0.99 | -8 | 58.82 | 97 | 28 | 1.007 | 173.33 | 202 | 8120 | 197.59 | 46.67 | -46.94 | 16.94 | 43.52 | 40.92 | 45.12 | 49 | 58 | 70 | 84 | 37.65 | 87 | 76
5615 | 1745 | 269.2 | 48.1 | 81 | 95.1 | 70 | 54.6 | 180.1 | 95.1 | 210.8 | 198.4 | 43 | 11.5 | 30 | 0.054 | 104 | 30 | 15.37 | 448.4 | 203.5 | 199.6 | 98.9 | 35.5 | 0.676 |  |  | 99.2 | 749.8 | 0.992 | -8 | 54.12 | 98 | 28 | 1.003 | 174.51 | 202 | 8920 | 196.93 | 48.03 | -46.94 | 16.94 | 43.62 | 41.11 | 45.03 | 49 | 58 | 70 | 84 | 37.25 | 84 | 77
5616 | 1767 | 270.9 | 50.9 | 81 | 95.1 | 70 | 54.6 | 179.9 | 95.1 | 210.8 | 198.1 | 43 | 11.5 | 30 | 0.04 | 104.1 | 30 | 15.487 | 448.2 | 203.5 | 200 | 98.9 | 35.5 | 0.68 |  |  | 99.1 | 749.9 | 0.987 | -8 | 45.49 | 98 | 28 | 1.004 | 174.12 | 199 | 7970 | 196.93 | 47.91 | -47 | 16.94 | 43.5 | 40.94 | 45.03 | 49 | 58 | 70 | 84 | 37.25 | 88 | 86
5617 | 1755 | 272.3 | 50.1 | 81 | 95.1 | 70 | 54.6 | 180.3 | 95.1 | 211.1 | 197.6 | 43 | 11.5 | 30 | 0.034 | 104.1 | 30 | 15.567 | 449.1 | 203.5 | 199.8 | 98.9 | 35.5 | 0.68 |  |  | 99.2 | 749.8 | 0.995 | -8 | 40.78 | 97 | 28 | 0.999 | 172.94 | 195 | 8120 | 197.25 | 46.85 | -47 | 16.81 | 43.45 | 40.94 | 45.03 | 49 | 58 | 70 | 84 | 37.25 | 88 | 89
5618 | 1753 | 272.1 | 49.7 | 81 | 95 | 70 | 54.6 | 179.9 | 95.1 | 210.6 | 197.7 | 43 | 11.5 | 29.9 | 0.041 | 104.1 | 30 | 15.51 | 443.6 | 203.5 | 199.7 | 98.9 | 35.5 | 0.677 |  |  | 99.2 | 749.8 | 0.987 | -8 | 49.41 | 97 | 28 | 0.996 | 172.94 | 200 | 9340 | 196.93 | 46.59 | -46.94 | 16.94 | 43.56 | 40.94 | 45.12 | 49 | 58 | 70 | 84 | 37.25 | 86 | 86
5619 | 1744 | 269.8 | 49.1 | 81 | 95.1 | 70 | 54.5 | 179.5 | 95.1 | 210.1 | 197.8 | 43 | 11.6 | 29.9 | 0.052 | 104 | 30 | 15.499 | 442.4 | 203.5 | 199.3 | 98.9 | 35.5 | 0.676 |  |  | 99.2 | 749.7 | 0.984 | -8 | 52.55 | 98 | 28 | 0.997 | 172.94 | 195 | 9240 | 198.54 | 47.8 | -46.94 | 16.88 | 43.66 | 41.03 | 45.12 | 49 | 58 | 70 | 84 | 37.25 | 87 | 84
5620 | 1747 | 270.1 | 49.2 | 81 | 95.1 | 70 | 54.5 | 179.4 | 95.1 | 210.1 | 198 | 43 | 11.5 | 29.9 | 0.055 | 104 | 30 | 15.431 | 442.4 | 203.5 | 199.3 | 98.9 | 35.5 | 0.675 |  |  | 99.1 | 749.6 | 0.99 | -8 | 55.69 | 97 | 28 | 0.996 | 173.33 | 195 | 8700 | 197.59 | 47.22 | -46.94 | 16.94 | 43.61 | 40.95 | 45.03 | 49 | 58 | 70 | 84 | 37.25 | 86 | 87
5621 | 1737 | 266.9 | 47.9 | 81 | 95.1 | 70 | 54.5 | 179.2 | 95.1 | 209.8 | 197.9 | 43 | 11.5 | 29.9 | 0.063 | 104 | 30 | 15.371 | 442.8 | 203.5 | 199.2 | 98.9 | 35.5 | 0.675 |  |  | 99.1 | 749.6 | 0.989 | -8 | 45.49 | 97 | 28 | 1.013 | 173.73 | 195 | 8460 | 197.25 | 46.86 | -47 | 17 | 43.64 | 40.97 | 44.92 | 49 | 58 | 70 | 84 | 37.25 | 84 | 81
5622 | 1751 | 268 | 49.2 | 81 | 95 | 70 | 54.5 | 179.5 | 95 | 210.1 | 197.8 | 43 | 11.5 | 29.9 | 0.057 | 104 | 30 | 15.308 | 442.1 | 203.5 | 199.2 | 98.9 | 35.5 | 0.678 |  |  | 99.1 | 749.6 | 0.99 | -8 | 47.84 | 97 | 28 | 1.003 | 172.55 | 194 | 8330 | 196.93 | 47.07 | -46.94 | 17 | 43.5 | 41.03 | 44.83 | 49 | 58 | 70 | 84 | 37.25 | 84 | 80
5623 | 1750 | 269.7 | 49.2 | 81 | 95.1 | 70 | 54.5 | 179.8 | 95 | 210.5 | 197.2 | 42.9 | 11.5 | 29.9 | 0.043 | 104 | 30 | 15.43 | 443.9 | 203.4 | 199.4 | 98.9 | 35.5 | 0.677 |  |  | 99.2 | 749.7 | 0.993 | -8 | 43.92 | 97 | 28 | 0.991 | 172.94 | 199 | 9700 | 196.93 | 46.49 | -46.94 | 16.69 | 43.62 | 41.08 | 44.83 | 49 | 58 | 70 | 84 | 37.25 | 84 | 76
5624 | 1745 | 267.8 | 49 | 81 | 95.1 | 70 | 54.5 | 179.6 | 95 | 210.2 | 197.3 | 43 | 11.5 | 29.9 | 0.056 | 104 | 30 | 15.358 | 445.8 | 203.5 | 198.9 | 98.9 | 35.5 | 0.676 |  |  | 99.1 | 749.7 | 0.993 | -8 | 50.2 | 97 | 28 | 1.005 | 172.55 | 196 | 8920 | 199.84 | 46.67 | -46.88 | 17 | 43.66 | 41.09 | 44.92 | 49 | 58 | 70 | 84 | 37.25 | 85 | 83
5625 | 1746 | 267.4 | 48.9 | 81 | 95.1 | 70 | 54.5 | 179.5 | 95 | 210.2 | 197.9 | 43 | 11.5 | 29.9 | 0.064 | 104 | 30 | 15.325 | 447.6 | 203.4 | 198.9 | 98.9 | 35.5 | 0.677 |  |  | 99.1 | 749.7 | 0.994 | -8 | 58.82 | 97 | 28 | 1.001 | 173.73 | 194 | 8950 | 196.61 | 48.01 | -47.06 | 17 | 43.65 | 41.08 | 44.92 | 49 | 58 | 70 | 84 | 37.25 | 86 | 89
5626 | 1761 | 270.6 | 50.6 | 81 | 95.1 | 70 | 54.5 | 179.9 | 95 | 210.8 | 198.1 | 42.9 | 11.5 | 29.9 | 0.055 | 104.1 | 30 | 15.372 | 446.3 | 203.4 | 199.3 | 98.9 | 35.5 | 0.68 |  |  | 99.1 | 749.7 | 0.989 | -8 | 50.98 | 98 | 28 | 1.007 | 173.73 | 196 | 8380 | 200.16 | 46.53 | -46.94 | 17.06 | 43.72 | 41.06 | 44.83 | 49 | 58 | 70 | 84 | 37.25 | 84 | 86
5627 | 1753 | 270.7 | 49.6 | 81 | 95 | 70 | 54.5 | 180.2 | 95 | 211 | 197.1 | 43 | 11.6 | 29.9 | 0.044 | 104.1 | 30 | 15.528 | 445.8 | 203.4 | 199.3 | 98.9 | 35.5 | 0.678 |  |  | 99.1 | 749.6 | 0.991 | -8 | 42.75 | 97 | 28 | 0.99 | 172.16 | 195 | 9480 | 198.23 | 47.03 | -47.06 | 17.19 | 43.71 | 41.11 | 44.83 | 49 | 58 | 70 | 84 | 37.25 | 84 | 87
5628 | 1754 | 270.9 | 50 | 81 | 95.1 | 70 | 54.5 | 180.3 | 95 | 211.1 | 196.9 | 43 | 11.5 | 29.9 | 0.045 | 104 | 30 | 15.491 | 445.1 | 203.4 | 199 | 98.9 | 35.5 | 0.676 |  |  | 99.1 | 749.6 | 0.99 | -8 | 47.84 | 97 | 28 | 1.002 | 173.33 | 194 | 9480 | 197.25 | 46.65 | -47 | 16.94 | 43.53 | 40.98 | 45.03 | 49 | 58 | 70 | 84 | 37.25 | 90 | 84
5629 | 1742 | 268.2 | 48.7 | 81 | 95 | 70 | 54.5 | 180.1 | 95 | 210.8 | 196.9 | 43 | 11.5 | 29.9 | 0.06 | 104 | 30 | 15.463 | 446.8 | 203.5 | 198.4 | 98.9 | 35.5 | 0.675 |  |  | 99.2 | 749.6 | 0.987 | -8 | 49.41 | 97 | 28 | 0.992 | 172.55 | 198 | 8800 | 195 | 47.13 | -46.94 | 16.94 | 43.7 | 41.07 | 45.03 | 49 | 58 | 70 | 84 | 37.25 | 86 | 83
5630 | 1738 | 265.6 | 48 | 81 | 95 | 70 | 54.5 | 179.9 | 95.1 | 210.4 | 197.1 | 43 | 11.5 | 29.9 | 0.078 | 103.9 | 30 | 15.334 | 448.9 | 203.5 | 198 | 98.9 | 35.5 | 0.672 |  |  | 99.2 | 749.6 | 0.991 | -8 | 60.39 | 97 | 28 | 1.012 | 172.94 | 199 | 8970 | 194.36 | 47.81 | -46.88 | 17 | 43.71 | 41.09 | 44.92 | 49 | 58 | 70 | 84 | 37.25 | 88 | 80
5631 | 1749 | 266 | 49.1 | 81 | 95 | 70 | 54.5 | 179.8 | 95.1 | 210.5 | 197.4 | 43 | 11.5 | 29.9 | 0.078 | 103.9 | 30 | 15.197 | 449.3 | 203.4 | 198.2 | 98.9 | 35.5 | 0.672 |  |  | 99.2 | 749.7 | 0.989 | -8 | 59.22 | 97 | 28 | 0.996 | 172.94 | 199 | 8950 | 195 | 48.66 | -46.75 | 16.81 | 43.79 | 41.09 | 44.83 | 49 | 58 | 70 | 84 | 37.65 | 85 | 81
5632 | 1749 | 266.1 | 49.3 | 81 | 95 | 70 | 54.4 | 180 | 95.1 | 210.6 | 198.4 | 42.9 | 11.5 | 29.9 | 0.07 | 104 | 30 | 15.219 | 448.1 | 203.4 | 199.1 | 98.9 | 35.5 | 0.674 |  |  | 99.1 | 749.7 | 0.991 | -8 | 60.39 | 97 | 28 | 1.001 | 174.12 | 195 | 8850 | 199.84 | 48.52 | -47 | 17 | 43.74 | 41.09 | 44.72 | 49 | 58 | 70 | 84 | 37.25 | 86 | 83
5633 | 1761 | 269.4 | 49.9 | 81 | 95 | 70 | 54.4 | 180.1 | 95 | 210.9 | 198.6 | 42.9 | 11.6 | 29.9 | 0.04 | 104.1 | 30 | 15.361 | 445.8 | 203.5 | 200.4 | 98.9 | 35.5 | 0.68 |  |  | 99.1 | 749.8 | 0.988 | -8 | 54.51 | 97 | 28 | 0.998 | 174.12 | 201 | 9140 | 198.54 | 47.32 | -47.12 | 17.12 | 43.44 | 41.07 | 44.72 | 49 | 58 | 70 | 84 | 37.25 | 88 | 85
5634 | 1755 | 269.5 | 50 | 81 | 95.1 | 70 | 54.4 | 180.1 | 95 | 210.9 | 197.9 | 43 | 11.5 | 29.9 | 0.028 | 104.1 | 30 | 15.51 | 444.9 | 203.5 | 200.5 | 98.9 | 35.5 | 0.68 |  |  | 99.2 | 749.8 | 0.989 | -8 | 41.96 | 97 | 28 | 1.014 | 173.73 | 199 | 7920 | 199.84 | 46.8 | -47 | 16.94 | 43.74 | 41.09 | 44.92 | 49 | 58 | 70 | 84 | 37.25 | 86 | 91
5635 | 1752 | 270.5 | 49.5 | 81 | 95.1 | 70 | 54.4 | 180.3 | 95 | 211.1 | 197.6 | 43.1 | 11.5 | 29.9 | 0.026 | 104.1 | 30 | 15.504 | 444.7 | 203.5 | 200.3 | 98.9 | 35.5 | 0.68 |  |  | 99.2 | 749.8 | 0.992 | -8 | 41.96 | 97 | 28 | 0.992 | 173.33 | 200 | 8800 | 201.45 | 47.35 | -47 | 17.12 | 43.44 | 41.04 | 45.12 | 49 | 58 | 70 | 84 | 37.25 | 82 | 88
5636 | 1749 | 269.3 | 49.1 | 81 | 95.1 | 70 | 54.4 | 180 | 95 | 210.7 | 197.7 | 43.1 | 11.5 | 29.9 | 0.036 | 104.1 | 30 | 15.419 | 445.4 | 203.5 | 199.9 | 98.9 | 35.5 | 0.679 |  |  | 99.1 | 749.8 | 0.996 | -8 | 48.24 | 97 | 28 | 1.006 | 172.94 | 195 | 9190 | 200.16 | 47.72 | -47.06 | 17 | 43.6 | 41.15 | 45.23 | 49 | 58 | 70 | 84 | 37.25 | 86 | 88
5637 | 1753 | 270.3 | 49.7 | 81 | 95.1 | 70 | 54.4 | 179.9 | 95 | 210.7 | 197.6 | 43.1 | 11.5 | 29.9 | 0.034 | 104.1 | 30 | 15.448 | 445 | 203.5 | 199.7 | 98.9 | 35.5 | 0.679 |  |  | 99.1 | 749.9 | 0.99 | -8 | 47.06 | 97 | 28 | 1 | 173.33 | 200 | 7820 | 196.61 | 46.72 | -47 | 17.06 | 43.8 | 41.03 | 45.23 | 49 | 58 | 70 | 84 | 37.25 | 87 | 88
5638 | 1747 | 269.4 | 49.2 | 81 | 95 | 70 | 54.4 | 180 | 95 | 210.8 | 197.7 | 43.1 | 11.5 | 29.9 | 0.039 | 104.1 | 30 | 15.481 | 445.8 | 203.5 | 199.6 | 98.9 | 35.5 | 0.679 |  |  | 99.2 | 749.9 | 0.994 | -8 | 52.55 | 97 | 28 | 1.001 | 173.33 | 196 | 8900 | 200.16 | 46.54 | -47.19 | 17.06 | 43.48 | 41.02 | 45.23 | 49 | 58 | 70 | 84 | 37.25 | 86 | 84
5639 | 1748 | 268.2 | 49.3 | 81 | 95 | 70 | 54.4 | 180 | 95 | 210.8 | 198.1 | 43.1 | 11.6 | 29.9 | 0.053 | 104 | 30 | 15.459 | 446.1 | 203.5 | 199.4 | 98.9 | 35.5 | 0.677 |  |  | 99.2 | 749.9 | 0.983 | -8 | 55.69 | 97 | 28 | 1.01 | 173.73 | 199 | 8310 | 197.59 | 46.51 | -47 | 16.94 | 43.48 | 40.91 | 45.12 | 49 | 58 | 70 | 84 | 37.25 | 86 | 86
5640 | 1753 | 270.3 | 49.3 | 81 | 95.1 | 70 | 54.4 | 180.4 | 95 | 211.2 | 198.2 | 43 | 11.6 | 29.9 | 0.046 | 104.1 | 30 | 15.485 | 445.7 | 203.5 | 199.8 | 98.9 | 35.5 | 0.679 |  |  | 99.2 | 749.9 | 0.989 | -8 | 52.55 | 97 | 28 | 1.003 | 174.12 | 196 | 8870 | 198.86 | 47.05 | -47 | 16.94 | 43.48 | 41 | 44.92 | 49 | 58 | 70 | 84 | 37.25 | 86 | 85
5641 | 1752 | 270.2 | 49.6 | 81 | 95 | 70 | 54.4 | 180.4 | 94.9 | 211.3 | 197.8 | 43 | 11.6 | 29.9 | 0.038 | 104.1 | 30 | 15.475 | 446.3 | 203.5 | 199.7 | 98.9 | 35.5 | 0.679 |  |  | 99.2 | 749.8 | 0.994 | -8 | 45.49 | 97 | 28 | 1.006 | 173.73 | 200 | 8990 | 196.93 | 46.63 | -47 | 17.12 | 43.65 | 41.01 | 44.92 | 49 | 58 | 70 | 84 | 37.25 | 88 | 86
5642 | 1753 | 270.9 | 49.9 | 81 | 95.1 | 70 | 54.5 | 180.5 | 94.9 | 211.5 | 197.7 | 43 | 11.5 | 29.9 | 0.037 | 104.1 | 30 | 15.485 | 447.2 | 203.5 | 199.7 | 98.9 | 35.5 | 0.681 |  |  | 99.1 | 749.7 | 0.99 | -8 | 46.27 | 97 | 28 | 1.001 | 173.73 | 198 | 8260 | 199.52 | 46.58 | -47 | 17.06 | 43.55 | 40.87 | 44.92 | 49 | 58 | 70 | 84 | 37.25 | 87 | 90
5643 | 1748 | 269.6 | 49.4 | 81 | 95.1 | 70 | 54.5 | 180.5 | 94.9 | 211.3 | 197.6 | 43 | 11.5 | 29.9 | 0.053 | 104 | 30 | 15.443 | 447.9 | 203.5 | 199.1 | 98.9 | 35.5 | 0.678 |  |  | 99.2 | 749.7 | 0.985 | -8 | 52.55 | 97 | 28 | 0.993 | 173.33 | 193 | 9430 | 198.23 | 47.24 | -46.62 | 16.75 | 43.64 | 40.89 | 44.92 | 49 | 58 | 70 | 84 | 37.25 | 83 | 84
5644 | 1749 | 269 | 49.6 | 81 | 95 | 70 | 54.5 | 180.2 | 94.9 | 211 | 197.6 | 42.9 | 11.5 | 29.9 | 0.067 | 104 | 30 | 15.33 | 448.3 | 203.5 | 198.6 | 98.9 | 35.5 | 0.676 |  |  | 99.1 | 749.7 | 0.988 | -8 | 60 | 97 | 28 | 1.004 | 173.73 | 200 | 8290 | 197.59 | 46.62 | -46.81 | 16.75 | 43.65 | 41.11 | 44.92 | 49 | 58 | 70 | 84 | 37.25 | 85 | 88
5645 | 1746 | 268.4 | 49.2 | 81 | 95 | 70 | 54.5 | 180.1 | 94.9 | 210.8 | 197.9 | 42.9 | 11.5 | 29.9 | 0.071 | 104 | 30 | 15.272 | 447.9 | 203.4 | 198.8 | 98.9 | 35.5 | 0.676 |  |  | 99.1 | 749.6 | 0.99 | -8 | 57.25 | 97 | 28 | 0.999 | 173.73 | 194 | 8700 | 197.91 | 48 | -46.94 | 16.88 | 43.63 | 41.03 | 44.72 | 49 | 58 | 70 | 84 | 37.25 | 87 | 89
5646 | 1752 | 269.1 | 49.4 | 81 | 95 | 70 | 54.5 | 179.9 | 94.9 | 210.7 | 198 | 42.8 | 11.5 | 29.9 | 0.065 | 104 | 30 | 15.32 | 446.9 | 203.5 | 199 | 98.9 | 35.5 | 0.677 |  |  | 99.1 | 749.5 | 0.986 | -8 | 56.86 | 97 | 28 | 0.999 | 172.16 | 195 | 8410 | 200.16 | 47.14 | -46.75 | 16.88 | 43.46 | 41.14 | 44.62 | 49 | 58 | 70 | 84 | 37.25 | 89 | 88
5647 | 1753 | 270.3 | 49.9 | 81 | 94.9 | 70 | 54.5 | 180.2 | 94.9 | 211 | 197.8 | 42.9 | 11.5 | 29.9 | 0.05 | 104 | 30 | 15.436 | 446.4 | 203.5 | 199.4 | 98.9 | 35.5 | 0.677 |  |  | 99.1 | 749.4 | 0.988 | -8 | 52.94 | 97 | 28 | 0.995 | 172.55 | 196 | 8920 | 200.16 | 46.82 | -47.06 | 17.31 | 43.42 | 41.01 | 44.72 | 49 | 58 | 70 | 84 | 37.25 | 89 | 83
5648 | 1748 | 269.4 | 49.1 | 81 | 95 | 70 | 54.5 | 180.1 | 94.9 | 210.8 | 197.4 | 43 | 11.5 | 29.9 | 0.051 | 104 | 30 | 15.498 | 447.1 | 203.5 | 199.2 | 98.9 | 35.5 | 0.676 |  |  | 99.1 | 749.4 | 0.986 | -8 | 43.53 | 97 | 28 | 1.003 | 173.33 | 195 | 8970 | 199.52 | 46.55 | -46.94 | 16.81 | 43.71 | 41.06 | 44.92 | 49 | 58 | 70 | 84 | 37.25 | 89 | 86
5649 | 1746 | 267.8 | 49.4 | 81 | 95 | 70 | 54.6 | 180 | 94.9 | 210.6 | 197.7 | 43 | 11.6 | 29.9 | 0.065 | 104 | 30 | 15.41 | 446.6 | 203.5 | 198.7 | 98.9 | 35.5 | 0.675 |  |  | 99.1 | 749.4 | 0.991 | -8 | 60 | 97 | 28 | 0.997 | 173.73 | 192 | 8550 | 197.59 | 46.59 | -46.88 | 16.88 | 43.78 | 41.17 | 44.92 | 49 | 58 | 70 | 84 | 37.25 | 84 | 90
5650 | 1751 | 268.7 | 49.5 | 81 | 94.9 | 70 | 54.6 | 180 | 94.9 | 210.8 | 198.1 | 43 | 11.6 | 29.9 | 0.061 | 104 | 30 | 15.333 | 445.5 | 203.5 | 199 | 98.9 | 35.5 | 0.676 |  |  | 99.1 | 749.4 | 0.993 | -8 | 57.65 | 97 | 28 | 1.011 | 173.73 | 201 | 9040 | 197.91 | 47.99 | -47 | 16.88 | 43.74 | 41.11 | 44.92 | 49 | 58 | 70 | 84 | 37.25 | 86 | 88
5651 | 1750 | 268.8 | 49.4 | 81 | 94.9 | 70 | 54.6 | 180.2 | 94.9 | 211 | 198.2 | 43 | 11.6 | 29.9 | 0.052 | 104 | 30 | 15.356 | 444.5 | 203.5 | 199.6 | 98.9 | 35.5 | 0.677 |  |  | 99.1 | 749.4 | 0.992 | -8 | 47.84 | 97 | 28 | 0.995 | 171.76 | 201 | 8410 | 198.54 | 46.76 | -47 | 17.06 | 43.79 | 41.09 | 44.83 | 49 | 58 | 70 | 84 | 37.25 | 85 | 86
5652 | 1755 | 270.6 | 50 | 81 | 94.9 | 70 | 54.6 | 180.4 | 94.9 | 211.3 | 197.7 | 43 | 11.6 | 29.9 | 0.042 | 104.1 | 30 | 15.446 | 444.7 | 203.5 | 199.8 | 98.9 | 35.5 | 0.68 |  |  | 99.1 | 749.4 | 0.989 | -8 | 48.63 | 97 | 28 | 1.003 | 172.94 | 195 | 8750 | 198.86 | 46.62 | -47.06 | 17.12 | 43.72 | 41.07 | 44.83 | 49 | 58 | 70 | 84 | 37.25 | 88 | 89
5653 | 1757 | 271.2 | 50.2 | 81 | 95 | 70 | 54.6 | 180.5 | 94.9 | 211.5 | 197.2 | 43.1 | 11.6 | 29.9 | 0.04 | 104 | 30 | 15.45 | 445.5 | 203.5 | 199.3 | 98.9 | 35.5 | 0.678 |  |  | 99.1 | 749.4 | 0.986 | -8 | 49.41 | 97 | 28 | 1 | 172.55 | 199 | 8330 | 197.91 | 46.77 | -47.06 | 16.94 | 43.56 | 41.14 | 45.03 | 49 | 58 | 70 | 84 | 37.25 | 87 | 91
5654 | 1748 | 269.5 | 49.2 | 81 | 94.9 | 70 | 54.7 | 180.3 | 94.9 | 211 | 197.1 | 43.1 | 11.5 | 29.9 | 0.044 | 104 | 30 | 15.394 | 446.4 | 203.5 | 199 | 98.9 | 35.5 | 0.676 |  |  | 99.1 | 749.3 | 0.988 | -8 | 45.49 | 97 | 28 | 0.998 | 172.94 | 196 | 8240 | 198.54 | 47.77 | -47 | 16.88 | 43.67 | 41.07 | 45.12 | 49 | 58 | 70 | 84 | 37.25 | 84 | 85
5655 | 1747 | 268.5 | 49.2 | 81 | 94.9 | 70 | 54.7 | 180 | 94.9 | 210.7 | 197.3 | 43.1 | 11.5 | 29.9 | 0.058 | 104 | 30 | 15.339 | 446.9 | 203.5 | 198.7 | 98.9 | 35.5 | 0.675 |  |  | 99.1 | 749.3 | 0.987 | -8 | 52.16 | 97 | 28 | 0.997 | 172.94 | 200 | 8580 | 197.59 | 48 | -46.94 | 16.69 | 43.67 | 41.11 | 45.12 | 49 | 58 | 70 | 84 | 37.25 | 85 | 81
5656 | 1749 | 268 | 49.5 | 81 | 94.9 | 70 | 54.7 | 180.2 | 94.9 | 211 | 197.9 | 43.1 | 11.5 | 29.9 | 0.067 | 104 | 30 | 15.303 | 446.8 | 203.4 | 198.8 | 98.9 | 35.5 | 0.673 |  |  | 99.1 | 749.3 | 0.99 | -8 | 58.04 | 97 | 28 | 1.002 | 174.12 | 194 | 7870 | 196.93 | 47.42 | -47 | 16.94 | 43.62 | 41.11 | 45.03 | 49 | 58 | 70 | 84 | 37.25 | 87 | 85
5657 | 1755 | 269.4 | 49.8 | 81 | 94.9 | 70 | 54.7 | 180.4 | 94.9 | 211.2 | 197.9 | 43 | 11.5 | 29.9 | 0.049 | 104 | 30 | 15.39 | 446.7 | 203.5 | 199.5 | 98.9 | 35.5 | 0.676 |  |  | 99.1 | 749.4 | 0.983 | -8 | 43.14 | 97 | 28 | 1.005 | 174.12 | 201 | 8630 | 196.93 | 46.87 | -47 | 17 | 43.64 | 41.11 | 44.83 | 49 | 58 | 70 | 84 | 37.25 | 87 | 86
5658 | 1754 | 270.7 | 49.6 | 81 | 95 | 70 | 54.7 | 180.5 | 94.9 | 211.4 | 197.3 | 43 | 11.5 | 29.9 | 0.038 | 104.1 | 30 | 15.458 | 446.8 | 203.4 | 199.6 | 98.9 | 35.5 | 0.675 |  |  | 99.1 | 749.3 | 0.992 | -8 | 44.71 | 97 | 28 | 0.999 | 172.55 | 194 | 8900 | 198.54 | 47.83 | -47.06 | 16.94 | 43.68 | 41.14 | 44.92 | 49 | 58 | 70 | 84 | 37.25 | 91 | 91
5659 | 1747 | 268.7 | 49.5 | 81 | 95 | 70 | 54.8 | 180 | 95 | 210.6 | 197.2 | 43.1 | 11.5 | 29.9 | 0.041 | 104 | 29.9 | 15.487 | 446.6 | 203.5 | 199.4 | 98.9 | 35.5 | 0.676 |  |  | 99.1 | 749.3 | 0.993 | -8 | 44.71 | 97 | 28 | 0.991 | 172.94 | 196 | 8480 | 199.84 | 47.79 | -46.94 | 17.12 | 43.73 | 41.01 | 45.03 | 49 | 58 | 70 | 84 | 37.25 | 88 | 85
5660 | 1750 | 269 | 49.7 | 81 | 95 | 70 | 54.8 | 179.9 | 95 | 210.5 | 197.9 | 43.1 | 11.5 | 29.9 | 0.048 | 104 | 29.9 | 15.488 | 446.1 | 203.5 | 199.5 | 98.9 | 35.5 | 0.677 |  |  | 99.1 | 749.3 | 0.992 | -8 | 50.98 | 97 | 28 | 1 | 174.12 | 203 | 8090 | 196.61 | 47.17 | -47.06 | 17.06 | 43.46 | 41 | 45.12 | 49 | 58 | 70 | 84 | 37.25 | 86 | 83
5661 | 1753 | 270.3 | 49.7 | 81 | 95 | 70 | 54.8 | 180.2 | 95 | 210.9 | 197.8 | 43.1 | 11.5 | 29.9 | 0.039 | 104.1 | 29.9 | 15.488 | 446.4 | 203.5 | 199.7 | 98.9 | 35.5 | 0.679 |  |  | 99.1 | 749.3 | 0.989 | -8 | 48.24 | 97 | 28 | 1.013 | 172.94 | 199 | 8870 | 199.52 | 46.58 | -47 | 16.88 | 43.61 | 40.95 | 45.03 | 49 | 58 | 70 | 84 | 37.25 | 89 | 92
5662 | 1748 | 269.6 | 49.3 | 81 | 94.9 | 70 | 54.8 | 180.1 | 95 | 210.9 | 197.2 | 43.1 | 11.5 | 29.9 | 0.04 | 104 | 29.9 | 15.455 | 446.3 | 203.5 | 199.3 | 98.9 | 35.5 | 0.678 |  |  | 99.1 | 749.3 | 0.993 | -8 | 44.31 | 97 | 28 | 0.995 | 172.94 | 195 | 8480 | 196.61 | 45.92 | -47 | 17.06 | 43.5 | 41.03 | 45.03 | 49 | 58 | 70 | 84 | 37.25 | 87 | 87
5663 | 1743 | 267.5 | 48.8 | 81 | 94.9 | 70 | 54.8 | 180.1 | 95 | 210.7 | 197.7 | 43.1 | 11.5 | 29.9 | 0.061 | 104 | 29.9 | 15.351 | 447.2 | 203.5 | 199 | 98.9 | 35.5 | 0.676 |  |  | 99.1 | 749.3 | 0.989 | -8 | 57.65 | 97 | 28 | 1 | 172.16 | 193 | 9480 | 196.93 | 47.78 | -46.88 | 16.94 | 43.59 | 41.04 | 45.12 | 49 | 58 | 70 | 84 | 37.25 | 87 | 83
5664 | 1749 | 268.4 | 49.3 | 81 | 94.9 | 70 | 54.8 | 180.2 | 95 | 210.9 | 198.1 | 43.1 | 11.5 | 29.9 | 0.062 | 104 | 30 | 15.349 | 447.4 | 203.5 | 199.1 | 98.9 | 35.5 | 0.676 |  |  | 99.1 | 749.3 | 0.991 | -8 | 55.69 | 97 | 28 | 0.992 | 174.12 | 194 | 8070 | 199.84 | 47.87 | -47 | 16.94 | 43.43 | 41.03 | 44.83 | 49 | 58 | 70 | 84 | 37.25 | 86 | 86
5665 | 1758 | 269.6 | 50.3 | 81 | 94.9 | 70 | 54.8 | 180.4 | 95 | 211.2 | 197.9 | 43 | 11.5 | 29.9 | 0.055 | 104 | 30 | 15.343 | 446.8 | 203.4 | 199.3 | 98.9 | 35.5 | 0.677 |  |  | 99.1 | 749.4 | 0.984 | -8 | 48.63 | 97 | 28 | 1.007 | 172.94 | 199 | 8650 | 196.61 | 46.82 | -46.81 | 16.94 | 43.66 | 41.1 | 44.72 | 49 | 58 | 70 | 84 | 37.25 | 88 | 85
5666 | 1750 | 270.8 | 49.1 | 81 | 94.9 | 70 | 54.8 | 180.6 | 95 | 211.4 | 197.1 | 43 | 11.5 | 29.9 | 0.041 | 104 | 30 | 15.471 | 446.2 | 203.4 | 199.2 | 98.9 | 35.5 | 0.676 |  |  | 99.1 | 749.4 | 0.993 | -8 | 40.78 | 97 | 28 | 1.01 | 173.33 | 195 | 8920 | 196.93 | 46.59 | -47 | 16.94 | 43.59 | 41.08 | 44.83 | 49 | 58 | 70 | 84 | 37.25 | 84 | 90
5667 | 1742 | 267.3 | 48.5 | 81 | 95 | 70 | 54.8 | 180.5 | 95 | 211.3 | 197.1 | 43 | 11.5 | 29.9 | 0.062 | 104 | 30 | 15.382 | 447.5 | 203.4 | 198.5 | 98.9 | 35.5 | 0.673 |  |  | 99.1 | 749.4 | 0.991 | -8 | 47.84 | 97 | 28 | 1.003 | 173.33 | 193 | 8920 | 195 | 47.96 | -46.88 | 16.94 | 43.62 | 41.12 | 44.92 | 49 | 58 | 70 | 84 | 37.25 | 84 | 82
5668 | 1748 | 267.6 | 49.1 | 81 | 94.9 | 70 | 54.8 | 180.7 | 95 | 211.5 | 197.7 | 43 | 11.5 | 29.9 | 0.067 | 104 | 30 | 15.329 | 446.8 | 203.5 | 198.6 | 98.9 | 35.5 | 0.673 |  |  | 99.1 | 749.4 | 0.991 | -8 | 60 | 97 | 28 | 1.009 | 173.73 | 193 | 8950 | 196.61 | 47.8 | -46.94 | 17 | 43.66 | 41.09 | 44.83 | 49 | 58 | 70 | 84 | 37.25 | 85 | 85
5669 | 1748 | 267.3 | 49.1 | 81 | 94.9 | 70 | 54.9 | 180.6 | 95 | 211.3 | 197.9 | 42.9 | 11.6 | 29.9 | 0.063 | 104 | 29.9 | 15.363 | 446.8 | 203.5 | 198.9 | 98.9 | 35.5 | 0.674 |  |  | 99.1 | 749.4 | 0.992 | -8 | 50.98 | 97 | 28 | 0.994 | 173.33 | 202 | 9750 | 197.91 | 47.98 | -46.88 | 16.62 | 43.71 | 41.14 | 44.72 | 49 | 58 | 70 | 84 | 37.25 | 85 | 90
5670 | 1757 | 268.8 | 50 | 81 | 94.8 | 70 | 54.9 | 180.6 | 95 | 211.4 | 198 | 42.9 | 11.5 | 29.9 | 0.056 | 104 | 29.9 | 15.36 | 446.3 | 203.5 | 199.1 | 98.9 | 35.5 | 0.677 |  |  | 99.1 | 749.5 | 0.991 | -8 | 54.9 | 97 | 28 | 1.012 | 173.33 | 199 | 8600 | 197.91 | 45.87 | -46.94 | 17 | 43.71 | 41.12 | 44.72 | 49 | 58 | 70 | 84 | 37.25 | 89 | 87
5671 | 1757 | 270.3 | 50.1 | 81 | 94.8 | 70 | 54.9 | 180.6 | 95 | 211.5 | 197.2 | 43 | 11.5 | 29.9 | 0.04 | 104 | 30 | 15.49 | 446.6 | 203.5 | 199.4 | 98.9 | 35.5 | 0.679 |  |  | 99.1 | 749.5 | 0.988 | -8 | 43.14 | 97 | 28 | 1.009 | 172.55 | 195 | 9260 | 200.16 | 47.7 | -47 | 17 | 43.69 | 41.12 | 44.72 | 49 | 58 | 70 | 84 | 37.25 | 85 | 87
5672 | 1750 | 269.7 | 49.2 | 81 | 94.9 | 70 | 54.9 | 180.3 | 95 | 211 | 197.1 | 43.1 | 11.5 | 29.9 | 0.044 | 104 | 30 | 15.442 | 446.5 | 203.5 | 199.1 | 98.9 | 35.5 | 0.678 |  |  | 99.1 | 749.4 | 0.993 | -8 | 49.02 | 97 | 28 | 0.996 | 172.55 | 199 | 9700 | 197.91 | 46.86 | -46.94 | 16.94 | 43.76 | 41.14 | 45.12 | 49 | 58 | 70 | 84 | 37.25 | 86 | 81
5673 | 1750 | 269.2 | 49.3 | 81 | 94.9 | 70 | 54.9 | 180 | 95 | 210.6 | 197.2 | 43.1 | 11.5 | 30 | 0.044 | 104 | 30 | 15.349 | 446.4 | 203.5 | 198.9 | 98.9 | 35.5 | 0.677 |  |  | 99.1 | 749.4 | 0.994 | -8 | 50.59 | 97 | 28 | 0.989 | 173.33 | 195 | 8950 | 199.52 | 47.22 | -46.94 | 17.19 | 43.63 | 41.21 | 45.12 | 49 | 58 | 70 | 84 | 37.25 | 87 | 91
5674 | 1750 | 270.2 | 49.4 | 81 | 94.9 | 70 | 54.9 | 180.1 | 95 | 210.8 | 196.9 | 43.2 | 11.5 | 30 | 0.04 | 104 | 30 | 15.39 | 446.2 | 203.5 | 199.1 | 98.9 | 35.5 | 0.677 |  |  | 99.1 | 749.3 | 0.987 | -8 | 44.31 | 97 | 28 | 1.004 | 173.33 | 195 | 9090 | 199.52 | 47.04 | -46.94 | 17 | 43.73 | 41.11 | 45.12 | 49 | 58 | 70 | 84 | 37.65 | 86 | 88
5675 | 1745 | 267.8 | 49.1 | 81 | 94.9 | 70 | 55 | 180 | 95 | 210.6 | 197.4 | 43.2 | 11.5 | 30 | 0.054 | 104 | 30 | 15.338 | 446.8 | 203.4 | 198.8 | 98.9 | 35.5 | 0.676 |  |  | 99.1 | 749.3 | 0.989 | -8 | 56.86 | 97 | 28 | 0.988 | 173.73 | 200 | 8700 | 197.91 | 46.76 | -46.94 | 16.94 | 43.75 | 41.13 | 45.12 | 49 | 58 | 70 | 84 | 37.25 | 84 | 86
5676 | 1750 | 268.2 | 49.4 | 81 | 94.9 | 70 | 55 | 180 | 95 | 210.5 | 198 | 43.1 | 11.5 | 30 | 0.054 | 104 | 30 | 15.378 | 447 | 203.5 | 199.2 | 98.9 | 35.5 | 0.676 |  |  | 99.1 | 749.4 | 0.992 | -8 | 51.37 | 97 | 28 | 1.008 | 174.51 | 202 | 9630 | 196.61 | 47.93 | -47.12 | 16.94 | 43.63 | 41.12 | 44.92 | 49 | 58 | 70 | 84 | 37.25 | 84 | 86
5677 | 1754 | 270.2 | 49.9 | 81 | 94.9 | 70 | 55 | 180.1 | 95 | 210.8 | 197.3 | 43.1 | 11.5 | 30 | 0.042 | 104 | 30 | 15.447 | 446 | 203.5 | 199.5 | 98.9 | 35.5 | 0.677 |  |  | 99.1 | 749.4 | 0.988 | -8 | 41.57 | 97 | 28 | 1.004 | 172.94 | 195 | 9750 | 198.54 | 46.73 | -47 | 17 | 43.62 | 40.96 | 44.83 | 49 | 58 | 70 | 84 | 37.25 | 87 | 88
5678 | 1752 | 269.9 | 49.5 | 81 | 94.9 | 70 | 55 | 180 | 95 | 210.8 | 197 | 43 | 11.5 | 30 | 0.038 | 104 | 30 | 15.46 | 445 | 203.4 | 199.3 | 98.9 | 35.5 | 0.676 |  |  | 99.1 | 749.4 | 0.993 | -8 | 44.31 | 97 | 28 | 0.992 | 172.94 | 195 | 8820 | 198.54 | 46.81 | -47.12 | 17.25 | 43.62 | 41.02 | 44.92 | 49 | 58 | 70 | 84 | 37.25 | 85 | 83
5679 | 1749 | 269.1 | 49.4 | 81 | 94.9 | 70 | 55 | 179.7 | 95 | 210.4 | 196.9 | 43 | 11.5 | 30 | 0.042 | 104 | 30 | 15.399 | 445.4 | 203.4 | 199 | 98.9 | 35.5 | 0.677 |  |  | 99.1 | 749.4 | 0.993 | -8 | 50.2 | 97 | 28 | 1.011 | 172.16 | 196 | 8950 | 195 | 47.09 | -47.06 | 17 | 43.47 | 40.91 | 45.03 | 49 | 58 | 70 | 84 | 37.25 | 88 | 82
5680 | 1747 | 268.2 | 49.2 | 81.1 | 94.9 | 70 | 55 | 179.6 | 95 | 210.2 | 197.2 | 43 | 11.5 | 30 | 0.05 | 104 | 30 | 15.378 | 444.6 | 203.4 | 198.9 | 98.9 | 35.6 | 0.675 |  |  | 99.1 | 749.4 | 0.992 | -8 | 49.41 | 97 | 28 | 0.996 | 173.33 | 194 | 8970 | 197.59 | 47.25 | -47 | 16.81 | 43.7 | 41 | 45.03 | 49 | 58 | 70 | 84 | 37.25 | 88 | 85
5681 | 1746 | 267.4 | 49 | 81.1 | 94.9 | 70 | 55 | 179.5 | 95 | 210.1 | 197.5 | 43 | 11.5 | 30 | 0.056 | 104 | 30 | 15.314 | 444.7 | 203.4 | 198.9 | 98.9 | 35.6 | 0.675 |  |  | 99.1 | 749.4 | 0.986 | -8 | 52.55 | 97 | 28 | 0.995 | 171.37 | 200 | 8820 | 198.54 | 47.8 | -47 | 16.94 | 43.38 | 40.92 | 44.92 | 49 | 58 | 70 | 84 | 37.25 | 85 | 85
5682 | 1754 | 269 | 49.6 | 81.1 | 94.9 | 70 | 55 | 179.9 | 95 | 210.6 | 197.7 | 43 | 11.5 | 30 | 0.049 | 104 | 30 | 15.372 | 444.3 | 203.4 | 199.2 | 98.9 | 35.6 | 0.676 |  |  | 99.1 | 749.4 | 0.994 | -8 | 53.73 | 97 | 28 | 1.006 | 173.33 | 199 | 8630 | 197.25 | 46.77 | -47 | 17 | 43.33 | 40.94 | 44.83 | 49 | 58 | 70 | 84 | 37.25 | 85 | 93
5683 | 1757 | 270.5 | 49.9 | 81.1 | 95 | 70 | 55 | 180.1 | 95 | 210.9 | 197.4 | 43 | 11.5 | 30 | 0.045 | 104 | 30 | 15.391 | 444.3 | 203.4 | 199.3 | 98.9 | 35.6 | 0.677 |  |  | 99.1 | 749.4 | 0.994 | -8 | 45.49 | 97 | 28 | 1.004 | 173.33 | 200 | 8580 | 198.23 | 47.18 | -46.88 | 16.62 | 43.59 | 41.06 | 44.83 | 49 | 58 | 70 | 84 | 37.25 | 87 | 91
5684 | 1749 | 268.9 | 49.3 | 81.1 | 95 | 70 | 55.1 | 180.2 | 95 | 210.9 | 197 | 43 | 11.5 | 30 | 0.051 | 104 | 30 | 15.416 | 445 | 203.4 | 198.9 | 98.9 | 35.6 | 0.675 |  |  | 99.1 | 749.4 | 0.989 | -8 | 47.84 | 97 | 28 | 1.005 | 172.55 | 195 | 9040 | 197.59 | 47.12 | -46.88 | 16.88 | 43.62 | 41.05 | 44.92 | 49 | 58 | 70 | 84 | 37.25 | 87 | 86
5685 | 1745 | 267.8 | 48.8 | 81.1 | 95 | 70 | 55.1 | 179.9 | 95 | 210.6 | 197.2 | 43 | 11.5 | 30 | 0.061 | 104 | 30 | 15.346 | 445.5 | 203.4 | 198.6 | 98.9 | 35.6 | 0.674 |  |  | 99.1 | 749.4 | 0.986 | -8 | 54.12 | 97 | 28 | 1.001 | 172.55 | 202 | 7630 | 198.23 | 47.19 | -47 | 16.81 | 43.65 | 41.08 | 44.92 | 49 | 58 | 70 | 84 | 37.25 | 85 | 87
5686 | 1742 | 266.6 | 48.5 | 81.1 | 95 | 70 | 55.1 | 180 | 95 | 210.7 | 197.4 | 43 | 11.5 | 30 | 0.07 | 104 | 30 | 15.348 | 445.9 | 203.4 | 198.4 | 98.9 | 35.6 | 0.672 |  |  | 99.1 | 749.5 | 0.991 | -8 | 58.43 | 97 | 28 | 1.005 | 172.94 | 194 | 8290 | 197.27 | 47.85 | -46.94 | 17.25 | 43.76 | 41.13 | 44.83 | 49 | 58 | 70 | 84 | 37.65 | 86 | 90
5687 | 1747 | 267.2 | 48.8 | 81.1 | 95 | 70 | 55.1 | 180.2 | 95 | 211 | 197.8 | 42.9 | 11.5 | 30 | 0.067 | 104 | 30 | 15.331 | 446.1 | 203.4 | 198.6 | 98.9 | 35.6 | 0.674 |  |  | 99.1 | 749.4 | 0.992 | -8 | 58.04 | 97 | 28 | 1.002 | 173.73 | 193 | 9530 | 198.23 | 47.23 | -47.06 | 16.88 | 43.58 | 41.1 | 44.72 | 49 | 58 | 70 | 84 | 37.25 | 84 | 86
5688 | 1756 | 269.3 | 49.8 | 81.1 | 95 | 70 | 55.1 | 180.2 | 95 | 211 | 198.1 | 42.9 | 11.5 | 30 | 0.055 | 104 | 30 | 15.378 | 445 | 203.4 | 199.2 | 98.9 | 35.6 | 0.676 |  |  | 99.1 | 749.4 | 0.99 | -8 | 52.94 | 97 | 28 | 1.002 | 173.33 | 200 | 8600 | 196.93 | 48.45 | -47 | 17.06 | 43.77 | 41.06 | 44.62 | 49 | 58 | 70 | 84 | 37.25 | 88 | 84
5689 | 1754 | 268.8 | 49.6 | 81.1 | 95 | 70 | 55.1 | 180.2 | 95 | 211 | 197.2 | 42.9 | 11.5 | 30 | 0.046 | 104 | 30 | 15.484 | 445.5 | 203.4 | 199.2 | 98.9 | 35.6 | 0.676 |  |  | 99.1 | 749.4 | 0.988 | -8 | 41.96 | 97 | 28 | 1.007 | 172.55 | 199 | 8310 | 201.77 | 45.97 | -47.06 | 16.81 | 43.68 | 41.13 | 44.72 | 49 | 58 | 70 | 84 | 37.25 | 87 | 84
5690 | 1745 | 267.8 | 48.9 | 81.1 | 95 | 70 | 55.1 | 180 | 95 | 210.6 | 197.5 | 43 | 11.5 | 30 | 0.059 | 104 | 30 | 15.402 | 445.5 | 203.4 | 198.9 | 98.9 | 35.6 | 0.676 |  |  | 99.1 | 749.4 | 0.985 | -8 | 49.8 | 97 | 28 | 1.012 | 172.55 | 194 | 9920 | 198.23 | 47.96 | -46.81 | 16.88 | 43.73 | 41.13 | 44.92 | 49 | 58 | 70 | 84 | 37.25 | 86 | 88
5691 | 1751 | 268.1 | 49.7 | 81.1 | 95 | 70 | 55.1 | 179.9 | 95 | 210.5 | 197.8 | 43 | 11.5 | 30 | 0.063 | 104 | 30 | 15.39 | 446 | 203.4 | 198.8 | 98.9 | 35.6 | 0.677 |  |  | 99.1 | 749.4 | 0.986 | -8 | 58.04 | 97 | 28 | 1.006 | 173.33 | 194 | 7940 | 199.52 | 46.77 | -46.81 | 16.88 | 43.75 | 41.19 | 44.92 | 49 | 58 | 70 | 84 | 37.25 | 86 | 89
5692 | 1744 | 267.1 | 48.8 | 81.1 | 94.9 | 70 | 55.1 | 179.6 | 95 | 210.1 | 198 | 43 | 11.5 | 30 | 0.068 | 103.9 | 30 | 15.34 | 446.3 | 203.4 | 198.9 | 98.9 | 35.6 | 0.677 |  |  | 99.1 | 749.4 | 0.987 | -8 | 59.22 | 97 | 28 | 1.016 | 174.12 | 198 | 9340 | 197.91 | 48.53 | -46.88 | 16.81 | 43.69 | 41.1 | 44.92 | 49 | 58 | 70 | 84 | 37.25 | 86 | 87
5693 | 1754 | 267 | 49.8 | 81.1 | 94.9 | 70 | 55.1 | 179.9 | 94.9 | 210.8 | 198.3 | 42.9 | 11.5 | 30 | 0.065 | 104 | 30 | 15.294 | 446 | 203.4 | 199.1 | 98.9 | 35.6 | 0.677 |  |  | 99.1 | 749.4 | 0.992 | -8 | 57.25 | 97 | 28 | 1.004 | 174.12 | 195 | 8360 | 199.52 | 48.52 | -46.94 | 16.94 | 43.74 | 41.13 | 44.83 | 49 | 58 | 70 | 84 | 37.65 | 87 | 93
5694 | 1763 | 270.6 | 50 | 81.1 | 94.9 | 70 | 55.2 | 180.6 | 94.9 | 211.5 | 197.9 | 43 | 11.5 | 30 | 0.04 | 104.1 | 30 | 15.38 | 444.5 | 203.4 | 199.9 | 98.9 | 35.6 | 0.68 |  |  | 99.1 | 749.4 | 0.99 | -8 | 49.02 | 97 | 28 | 1.003 | 173.33 | 197 | 8360 | 196.93 | 48.52 | -47 | 16.94 | 43.68 | 41.08 | 44.83 | 49 | 58 | 70 | 84 | 37.25 | 86 | 89
5695 | 1755 | 270.3 | 49.9 | 81.1 | 94.9 | 70 | 55.2 | 180.5 | 94.9 | 211.4 | 197.8 | 43 | 11.5 | 30 | 0.036 | 104.1 | 30 | 15.499 | 445.3 | 203.4 | 199.8 | 98.9 | 35.6 | 0.681 |  |  | 99.1 | 749.4 | 0.994 | -8 | 49.02 | 97 | 28 | 1.009 | 173.33 | 196 | 9020 | 199.84 | 47.92 | -47.06 | 16.94 | 43.68 | 41.08 | 44.83 | 49 | 58 | 70 | 84 | 37.25 | 86 | 89
5696 | 1758 | 271.3 | 50.1 | 81.1 | 94.9 | 70 | 55.2 | 180.5 | 94.9 | 211.4 | 198 | 43.1 | 11.5 | 30 | 0.033 | 104.1 | 30 | 15.495 | 444 | 203.4 | 200 | 98.9 | 35.6 | 0.683 |  |  | 99.1 | 749.4 | 0.99 | -8 | 45.49 | 97 | 28 | 1.002 | 174.12 | 200 | 8700 | 199.84 | 46.82 | -47.06 | 17.06 | 43.64 | 41.06 | 45.12 | 49 | 58 | 70 | 84 | 37.25 | 86 | 86
5697 | 1759 | 272.5 | 50.4 | 81.1 | 94.9 | 70 | 55.2 | 180.4 | 94.9 | 211.4 | 197.7 | 43.2 | 11.5 | 30 | 0.028 | 104.1 | 30 | 15.614 | 444.1 | 203.4 | 199.9 | 98.9 | 35.6 | 0.683 |  |  | 99.1 | 749.4 | 0.994 | -8 | 43.53 | 97 | 28 | 0.994 | 173.73 | 200 | 8850 | 201.45 | 46.68 | -46.94 | 17.12 | 43.58 | 40.92 | 45.12 | 49 | 58 | 70 | 84 | 37.25 | 85 | 82
5698 | 1746 | 270.2 | 49 | 81.1 | 95 | 70 | 55.2 | 180 | 95 | 210.6 | 197.2 | 43.2 | 11.5 | 30 | 0.037 | 104 | 30 | 15.59 | 444.2 | 203.4 | 199.4 | 98.9 | 35.6 | 0.681 |  |  | 99.1 | 749.3 | 0.989 | -8 | 51.37 | 97 | 28 | 1.006 | 172.55 | 195 | 8190 | 197.25 | 46.64 | -47 | 17 | 43.51 | 40.88 | 45.23 | 49 | 58 | 70 | 84 | 37.25 | 84 | 86
5699 | 1745 | 268.3 | 49.1 | 81.1 | 94.9 | 70 | 55.2 | 179.7 | 94.9 | 210.4 | 197.5 | 43.1 | 11.5 | 30 | 0.057 | 104 | 30 | 15.444 | 445 | 203.4 | 198.8 | 98.9 | 35.6 | 0.677 |  |  | 99.1 | 749.3 | 0.992 | -8 | 58.04 | 97 | 28 | 0.995 | 172.94 | 201 | 8260 | 197.25 | 46.67 | -46.94 | 16.94 | 43.64 | 40.91 | 45.12 | 49 | 58 | 70 | 84 | 37.25 | 83 | 85
5700 | 1741 | 267.3 | 48.4 | 81.1 | 94.9 | 70 | 55.3 | 179.7 | 94.9 | 210.3 | 198 | 43 | 11.5 | 30 | 0.067 | 104 | 30 | 15.347 | 445 | 203.4 | 198.9 | 98.9 | 35.6 | 0.676 |  |  | 99.1 | 749.2 | 0.994 | -8 | 60 | 97 | 28 | 1.001 | 173.73 | 203 | 9410 | 197.91 | 47.83 | -46.94 | 16.81 | 43.56 | 41.1 | 44.92 | 49 | 58 | 70 | 84 | 37.25 | 86 | 88
5701 | 1741 | 265.6 | 48.4 | 81.1 | 94.9 | 70 | 55.2 | 179.8 | 94.9 | 210.4 | 198.2 | 43 | 11.5 | 30 | 0.067 | 104 | 30 | 15.316 | 445.9 | 203.4 | 199.2 | 98.9 | 35.6 | 0.677 |  |  | 99.1 | 749.3 | 0.992 | -8 | 57.65 | 97 | 28 | 0.987 | 173.73 | 196 | 8550 | 200.16 | 46.68 | -46.94 | 17 | 43.63 | 41.08 | 44.72 | 49 | 58 | 70 | 84 | 37.25 | 85 | 85
5702 | 1771 | 270.6 | 51.5 | 81.1 | 94.9 | 70 | 55.2 | 180.4 | 94.9 | 211.5 | 197.9 | 42.9 | 11.5 | 30 | 0.046 | 104.1 | 30 | 15.33 | 444.4 | 203.4 | 199.7 | 98.9 | 35.6 | 0.682 |  |  | 99.1 | 749.4 | 0.99 | -8 | 51.76 | 97 | 28 | 1.012 | 173.73 | 198 | 8190 | 196.93 | 46.56 | -47 | 17.06 | 43.44 | 40.98 | 44.62 | 49 | 58 | 70 | 84 | 37.25 | 85 | 88
5703 | 1750 | 271 | 49.3 | 81.1 | 95 | 70 | 55.2 | 180.9 | 94.9 | 211.7 | 196.8 | 42.9 | 11.5 | 30 | 0.034 | 104.1 | 30 | 15.507 | 445 | 203.4 | 199.6 | 98.9 | 35.5 | 0.679 |  |  | 99.1 | 749.3 | 0.991 | -8 | 41.18 | 97 | 28 | 0.994 | 171.76 | 198 | 8770 | 197.25 | 45.81 | -47.06 | 16.88 | 43.35 | 40.99 | 44.83 | 49 | 58 | 70 | 84 | 37.25 | 87 | 88
5704 | 1745 | 268.5 | 49.2 | 81.1 | 94.9 | 70 | 55.2 | 180.2 | 94.9 | 210.7 | 197.5 | 42.9 | 11.5 | 30 | 0.053 | 104 | 30 | 15.392 | 445.5 | 203.4 | 199.1 | 98.9 | 35.5 | 0.68 |  |  | 99.1 | 749.3 | 0.984 | -8 | 57.25 | 97 | 28 | 1.006 | 173.73 | 194 | 7970 | 198.23 | 47.88 | -46.94 | 16.94 | 43.52 | 41.12 | 45.03 | 49 | 58 | 70 | 84 | 37.25 | 86 | 82
5705 | 1747 | 267.7 | 49.3 | 81.1 | 94.8 | 70 | 55.2 | 179.9 | 94.9 | 210.6 | 197.9 | 42.9 | 11.5 | 30 | 0.066 | 104 | 30 | 15.367 | 445.2 | 203.4 | 198.9 | 98.9 | 35.5 | 0.678 |  |  | 99.1 | 749.3 | 0.987 | -8 | 57.65 | 97 | 28 | 1.007 | 173.73 | 200 | 8580 | 197.91 | 47.66 | -46.69 | 16.69 | 43.59 | 41.05 | 44.92 | 49 | 58 | 70 | 84 | 37.25 | 84 | 83
5706 | 1751 | 267.7 | 49.4 | 81.1 | 94.9 | 70 | 55.2 | 180.2 | 94.9 | 211 | 198.1 | 42.9 | 11.5 | 30 | 0.067 | 104 | 30 | 15.373 | 445.6 | 203.4 | 198.9 | 98.9 | 35.5 | 0.677 |  |  | 99.1 | 749.4 | 0.989 | -8 | 58.82 | 97 | 28 | 1.005 | 173.73 | 203 | 9360 | 198.23 | 48.01 | -46.88 | 16.81 | 43.75 | 41.18 | 44.72 | 49 | 58 | 70 | 84 | 37.25 | 86 | 85
5707 | 1753 | 268.5 | 49.9 | 81.1 | 94.9 | 70 | 55.2 | 180.2 | 94.9 | 210.9 | 197.9 | 42.9 | 11.5 | 30 | 0.052 | 104 | 30 | 15.402 | 445 | 203.4 | 199.3 | 98.9 | 35.5 | 0.679 |  |  | 99.1 | 749.3 | 0.992 | -8 | 44.31 | 97 | 28 | 0.999 | 171.76 | 195 | 8900 | 198.86 | 47.2 | -47.12 | 17.25 | 43.58 | 41.15 | 44.62 | 49 | 58 | 70 | 84 | 37.25 | 90 | 88
5708 | 1760 | 271.2 | 50.2 | 81.1 | 94.9 | 70 | 55.2 | 180.5 | 94.9 | 211.5 | 197.3 | 42.9 | 11.5 | 30 | 0.038 | 104.1 | 30 | 15.506 | 444.1 | 203.4 | 199.5 | 98.9 | 35.5 | 0.679 |  |  | 99.1 | 749.4 | 0.993 | -8 | 42.35 | 97 | 28 | 0.999 | 172.94 | 195 | 9120 | 196.93 | 46.53 | -47.06 | 17.12 | 43.7 | 41.1 | 44.72 | 49 | 58 | 70 | 84 | 37.25 | 87 | 87
5709 | 1748 | 270.2 | 49.3 | 81.1 | 94.9 | 70 | 55.2 | 180.5 | 94.9 | 211.3 | 197 | 43 | 11.5 | 30 | 0.04 | 104 | 30 | 15.511 | 444.5 | 203.4 | 199.2 | 98.9 | 35.5 | 0.678 |  |  | 99.1 | 749.3 | 0.988 | -8 | 43.92 | 97 | 28 | 1.011 | 172.55 | 198 | 8820 | 198.23 | 47.26 | -46.94 | 16.88 | 43.52 | 41.08 | 44.92 | 49 | 58 | 70 | 84 | 37.25 | 86 | 86
5710 | 1738 | 266.7 | 48.2 | 81.1 | 94.8 | 70 | 55.2 | 180.4 | 94.9 | 211.1 | 197.1 | 43 | 11.5 | 30 | 0.061 | 103.9 | 30 | 15.405 | 445.7 | 203.4 | 198.5 | 98.9 | 35.5 | 0.675 |  |  | 99.1 | 749.3 | 0.987 | -8 | 49.02 | 97 | 28 | 0.99 | 172.94 | 193 | 7940 | 196.93 | 47.83 | -46.94 | 16.75 | 43.73 | 41.11 | 45.12 | 49 | 58 | 70 | 84 | 37.25 | 86 | 90
5711 | 1737 | 264 | 47.9 | 81.1 | 94.9 | 70 | 55.2 | 180.2 | 94.9 | 210.8 | 197.3 | 43 | 11.5 | 30 | 0.08 | 103.9 | 30 | 15.22 | 447.1 | 203.4 | 198.2 | 98.9 | 35.5 | 0.673 |  |  | 99.1 | 749.4 | 0.99 | -8 | 60.39 | 97 | 28 | 1.004 | 172.94 | 192 | 8380 | 197.91 | 47.28 | -46.88 | 16.94 | 43.69 | 41.25 | 45.03 | 49 | 58 | 70 | 84 | 37.65 | 85 | 88
5712 | 1746 | 263.9 | 48.7 | 81.1 | 95 | 70 | 55.2 | 180.3 | 94.9 | 210.9 | 197.5 | 43 | 11.5 | 30 | 0.083 | 103.9 | 30 | 15.092 | 447.7 | 203.4 | 198.2 | 98.9 | 35.5 | 0.673 |  |  | 99.1 | 749.5 | 0.997 | -8 | 60.39 | 97 | 28 | 0.996 | 172.94 | 193 | 8700 | 196.61 | 47.64 | -46.88 | 16.94 | 43.72 | 41.25 | 44.83 | 49 | 58 | 70 | 84 | 37.65 | 86 | 82
5713 | 1758 | 267.6 | 49.7 | 81.1 | 95 | 70 | 55.2 | 180.7 | 94.9 | 211.6 | 198.4 | 42.9 | 11.5 | 30 | 0.056 | 104 | 30 | 15.191 | 446.6 | 203.4 | 199.5 | 98.9 | 35.5 | 0.678 |  |  | 99.1 | 749.6 | 0.989 | -8 | 57.25 | 97 | 28 | 1.009 | 174.12 | 195 | 9290 | 198.86 | 48.66 | -47 | 17.06 | 43.85 | 41.16 | 44.72 | 49 | 58 | 70 | 84 | 37.65 | 88 | 82
5714 | 1761 | 271 | 50 | 81.1 | 94.9 | 70 | 55.2 | 181.3 | 94.9 | 212.4 | 198 | 43 | 11.5 | 30 | 0.028 | 104.1 | 30 | 15.405 | 445.6 | 203.4 | 200.8 | 98.9 | 35.5 | 0.681 |  |  | 99.1 | 749.6 | 0.988 | -8 | 39.61 | 97 | 28 | 0.993 | 173.73 | 200 | 7850 | 198.86 | 47.45 | -47.06 | 16.94 | 43.51 | 41 | 44.92 | 49 | 58 | 70 | 84 | 37.25 | 87 | 87
5715 | 1753 | 270.7 | 49.4 | 81.1 | 94.9 | 70 | 55.2 | 181.4 | 94.9 | 212.4 | 197.8 | 43.1 | 11.5 | 30 | 0.021 | 104.1 | 30 | 15.516 | 445 | 203.4 | 200.8 | 98.9 | 35.5 | 0.68 |  |  | 99.1 | 749.6 | 0.992 | -8 | 41.96 | 97 | 28 | 0.995 | 173.33 | 196 | 8950 | 201.77 | 47.9 | -47 | 16.88 | 43.62 | 41.1 | 45.12 | 49 | 58 | 70 | 84 | 37.25 | 87 | 86
5716 | 1755 | 270.3 | 49.9 | 81.1 | 95 | 70 | 55.2 | 181.1 | 94.9 | 212.1 | 198.1 | 43.1 | 11.5 | 30 | 0.03 | 104.1 | 30 | 15.534 | 445.6 | 203.4 | 200.4 | 98.9 | 35.5 | 0.682 |  |  | 99 | 749.6 | 0.988 | -8 | 43.53 | 97 | 28 | 0.999 | 173.73 | 200 | 8480 | 202.1 | 47.57 | -47 | 17.12 | 43.71 | 41.02 | 45.33 | 49 | 58 | 70 | 84 | 37.25 | 87 | 85
5717 | 1753 | 271.8 | 49.5 | 81.1 | 95 | 70 | 55.2 | 181.1 | 94.9 | 212 | 198.1 | 43.2 | 11.5 | 30 | 0.028 | 104.1 | 30 | 15.557 | 445.2 | 203.4 | 200.6 | 98.9 | 35.5 | 0.684 |  |  | 99 | 749.5 | 0.991 | -8 | 43.92 | 97 | 28 | 1.007 | 173.73 | 196 | 8190 | 201.45 | 46.61 | -47 | 17.19 | 43.49 | 40.87 | 45.33 | 49 | 58 | 70 | 84 | 37.25 | 87 | 86
5718 | 1753 | 271.2 | 49.9 | 81.1 | 95 | 70 | 55.2 | 180.9 | 94.9 | 211.8 | 198.3 | 43.2 | 11.5 | 30 | 0.032 | 104.1 | 30 | 15.547 | 445.1 | 203.4 | 200.3 | 98.9 | 35.5 | 0.684 |  |  | 99 | 749.4 | 0.991 | -8 | 50.98 | 97 | 28 | 0.996 | 174.12 | 198 | 8550 | 197.25 | 48.01 | -47 | 16.94 | 43.45 | 40.97 | 45.23 | 49 | 58 | 70 | 84 | 37.25 | 91 | 90
5719 | 1753 | 272.1 | 49.2 | 81.1 | 95.1 | 70 | 55.2 | 181.1 | 94.9 | 212 | 197.9 | 43.1 | 11.5 | 30 | 0.029 | 104.1 | 30 | 15.564 | 445.5 | 203.4 | 200.2 | 98.9 | 35.5 | 0.683 |  |  | 99 | 749.3 | 0.988 | -8 | 43.53 | 97 | 28 | 0.993 | 173.73 | 196 | 8210 | 202.1 | 46.55 | -47.06 | 17.12 | 43.6 | 41.01 | 45.12 | 49 | 58 | 70 | 84 | 36.86 | 87 | 90
5720 | 1748 | 271.5 | 49.2 | 81.1 | 95 | 70 | 55.2 | 180.9 | 94.9 | 211.8 | 197.7 | 43.1 | 11.5 | 30 | 0.038 | 104.1 | 30 | 15.537 | 447.5 | 203.5 | 199.9 | 98.9 | 35.5 | 0.682 |  |  | 99.1 | 749.3 | 0.991 | -8 | 47.06 | 97 | 28 | 1.003 | 173.33 | 195 | 9560 | 199.84 | 46.62 | -47 | 16.94 | 43.31 | 41 | 45.12 | 49 | 58 | 70 | 84 | 37.25 | 87 | 86
5721 | 1744 | 269 | 49.2 | 81.1 | 95 | 70 | 55.2 | 180.4 | 94.9 | 211 | 197.7 | 43.1 | 11.5 | 30 | 0.05 | 104 | 30 | 15.447 | 448.9 | 203.4 | 199.3 | 98.9 | 35.5 | 0.68 |  |  | 99 | 749.2 | 0.984 | -8 | 46.27 | 97 | 28 | 0.993 | 173.33 | 195 | 7970 | 199.84 | 47.26 | -47 | 16.94 | 43.67 | 40.98 | 45.03 | 49 | 58 | 70 | 84 | 37.25 | 88 | 82
5722 | 1750 | 269.9 | 49.4 | 81.1 | 95 | 70 | 55.2 | 180.5 | 94.9 | 211.2 | 197.9 | 43 | 11.5 | 30 | 0.053 | 104 | 30 | 15.374 | 447.6 | 203.4 | 199.3 | 98.9 | 35.5 | 0.679 |  |  | 99.1 | 749.2 | 0.992 | -8 | 51.37 | 97 | 28 | 1.005 | 174.12 | 199 | 9020 | 198.23 | 47.2 | -46.94 | 17 | 43.64 | 41.05 | 44.92 | 49 | 58 | 70 | 84 | 37.25 | 87 | 85
5723 | 1748 | 270.8 | 49 | 81.1 | 95 | 70 | 55.2 | 180.6 | 94.9 | 211.4 | 197.1 | 42.9 | 11.5 | 30 | 0.042 | 104 | 30 | 15.362 | 448.5 | 203.4 | 199.3 | 98.9 | 35.5 | 0.68 |  |  | 99.1 | 749.2 | 0.992 | -8 | 43.14 | 97 | 28 | 1.009 | 172.94 | 199 | 9120 | 200.16 | 47.2 | -46.81 | 17.06 | 43.58 | 41.01 | 44.83 | 49 | 58 | 70 | 84 | 37.25 | 91 | 94
5724 | 1743 | 267.9 | 49.1 | 81.1 | 95 | 70 | 55.2 | 180.1 | 94.9 | 210.7 | 197.1 | 42.9 | 11.5 | 30 | 0.061 | 103.9 | 30 | 15.317 | 449.3 | 203.4 | 198.5 | 98.9 | 35.5 | 0.679 |  |  | 99.1 | 749.2 | 0.983 | -8 | 52.16 | 97 | 28 | 1.011 | 172.16 | 202 | 9240 | 194.68 | 46.86 | -46.62 | 16.88 | 43.65 | 41.01 | 44.83 | 49 | 58 | 70 | 84 | 37.25 | 88 | 90
5725 | 1742 | 267.1 | 48.3 | 81.1 | 95 | 70 | 55.2 | 180.3 | 94.9 | 210.9 | 197.5 | 42.9 | 11.5 | 30 | 0.071 | 103.9 | 30 | 15.213 | 449.9 | 203.4 | 198.4 | 98.9 | 35.5 | 0.676 |  |  | 99.1 | 749.2 | 0.993 | -8 | 60.39 | 97 | 28 | 0.993 | 173.33 | 193 | 8020 | 197.59 | 47.91 | -46.94 | 16.88 | 43.67 | 41.07 | 44.72 | 49 | 58 | 70 | 84 | 37.25 | 88 | 90
5726 | 1750 | 267.1 | 49.4 | 81.1 | 94.9 | 70 | 55.2 | 180.5 | 94.9 | 211.3 | 197.8 | 42.8 | 11.5 | 30 | 0.069 | 103.9 | 30 | 15.242 | 448.8 | 203.4 | 198.7 | 98.9 | 35.5 | 0.675 |  |  | 99.1 | 749.2 | 0.988 | -8 | 56.08 | 97 | 28 | 1.001 | 174.12 | 200 | 9120 | 198.23 | 46.87 | -46.94 | 17.06 | 43.7 | 41 | 44.62 | 49 | 58 | 70 | 84 | 37.25 | 89 | 89
5727 | 1762 | 271.1 | 50.6 | 81.1 | 94.9 | 70 | 55.2 | 180.9 | 94.9 | 211.9 | 197.5 | 42.8 | 11.5 | 30 | 0.045 | 104 | 30 | 15.438 | 447.6 | 203.4 | 199.5 | 98.9 | 35.5 | 0.678 |  |  | 99 | 749.2 | 0.989 | -8 | 45.49 | 97 | 28 | 0.992 | 173.73 | 200 | 8750 | 196.93 | 46.86 | -46.88 | 17.06 | 43.55 | 41.08 | 44.62 | 49 | 58 | 70 | 84 | 37.25 | 87 | 90
5728 | 1748 | 269.6 | 49.4 | 81.1 | 95 | 70 | 55.2 | 180.7 | 94.9 | 211.6 | 196.8 | 42.9 | 11.5 | 30 | 0.038 | 104 | 30 | 15.527 | 447.5 | 203.4 | 199.1 | 98.9 | 35.5 | 0.675 |  |  | 99 | 749.2 | 0.991 | -8 | 43.53 | 97 | 28 | 0.997 | 172.55 | 195 | 8900 | 197.91 | 46.59 | -47 | 17.19 | 43.46 | 40.97 | 44.72 | 49 | 58 | 70 | 84 | 37.25 | 86 | 85
5729 | 1749 | 268 | 49.3 | 81.1 | 95.1 | 70 | 55.2 | 180.2 | 94.9 | 210.9 | 197.2 | 43 | 11.5 | 30 | 0.057 | 104 | 30 | 15.354 | 449 | 203.4 | 198.6 | 98.9 | 35.5 | 0.675 |  |  | 99 | 749.1 | 0.99 | -8 | 57.65 | 97 | 28 | 0.992 | 172.94 | 194 | 8140 | 196.93 | 47.41 | -46.94 | 17.12 | 43.75 | 41 | 45.03 | 49 | 58 | 70 | 84 | 37.25 | 86 | 84
5730 | 1745 | 266.8 | 49.1 | 81.1 | 95 | 70 | 55.2 | 180.1 | 94.9 | 210.7 | 198 | 43 | 11.5 | 30 | 0.064 | 104 | 30 | 15.347 | 449.1 | 203.4 | 199 | 98.9 | 35.5 | 0.675 |  |  | 99 | 749.1 | 0.985 | -8 | 59.22 | 97 | 28 | 0.99 | 174.12 | 203 | 8140 | 196.61 | 47.87 | -46.81 | 17 | 43.6 | 40.96 | 44.92 | 49 | 58 | 70 | 84 | 37.25 | 84 | 83
5731 | 1760 | 270.1 | 50.4 | 81.1 | 95 | 70 | 55.2 | 180.5 | 94.9 | 211.5 | 198 | 43 | 11.5 | 30 | 0.045 | 104.1 | 30 | 15.396 | 448.2 | 203.5 | 199.6 | 98.9 | 35.5 | 0.678 |  |  | 99 | 749.2 | 0.989 | -8 | 50.2 | 97 | 28 | 1.003 | 174.51 | 195 | 8120 | 198.23 | 47.81 | -47 | 17.06 | 43.76 | 41.03 | 44.92 | 49 | 58 | 70 | 84 | 37.25 | 86 | 88
5732 | 1755 | 270.7 | 49.9 | 81.1 | 95 | 70 | 55.2 | 180.7 | 94.9 | 211.6 | 197.2 | 43 | 11.5 | 30 | 0.033 | 104 | 30 | 15.501 | 449 | 203.5 | 199.5 | 98.9 | 35.5 | 0.677 |  |  | 99 | 749.3 | 0.989 | -8 | 41.18 | 97 | 28 | 1.001 | 172.94 | 199 | 8950 | 197.91 | 46.71 | -46.94 | 17.06 | 43.74 | 41.02 | 44.92 | 49 | 58 | 70 | 84 | 37.25 | 86 | 90
5733 | 1753 | 270.4 | 49.7 | 81.1 | 94.9 | 70 | 55.2 | 180.6 | 94.9 | 211.5 | 197.2 | 43.1 | 11.5 | 30 | 0.039 | 104 | 30 | 15.457 | 449.2 | 203.5 | 199.3 | 98.9 | 35.5 | 0.677 |  |  | 99.1 | 749.3 | 0.991 | -8 | 47.45 | 97 | 28 | 0.996 | 172.94 | 194 | 8900 | 199.52 | 46.06 | -46.94 | 16.94 | 43.74 | 41 | 45.12 | 49 | 58 | 70 | 84 | 37.25 | 87 | 87
5734 | 1749 | 270.4 | 49 | 81.1 | 95 | 70 | 55.1 | 180.6 | 94.9 | 211.3 | 197.3 | 43.1 | 11.5 | 30 | 0.042 | 104 | 30 | 15.411 | 449.2 | 203.5 | 199 | 98.9 | 35.5 | 0.678 |  |  | 99.1 | 749.3 | 0.991 | -8 | 51.37 | 97 | 28 | 0.992 | 171.37 | 200 | 9160 | 198.23 | 46.83 | -47.06 | 17.06 | 43.74 | 41.04 | 45.12 | 49 | 58 | 70 | 84 | 37.25 | 87 | 85
5735 | 1748 | 269.2 | 49.2 | 81.1 | 95 | 70 | 55.1 | 180.2 | 94.9 | 210.8 | 197.4 | 43.1 | 11.5 | 30 | 0.053 | 104 | 30 | 15.401 | 450.2 | 203.5 | 198.8 | 98.9 | 35.5 | 0.677 |  |  | 99.1 | 749.3 | 0.995 | -8 | 50.59 | 97 | 28 | 0.993 | 173.33 | 199 | 8290 | 200.16 | 46.85 | -46.94 | 17 | 43.72 | 40.99 | 45.12 | 49 | 58 | 70 | 84 | 37.25 | 85 | 86
5736 | 1747 | 268.5 | 49.3 | 81.1 | 95 | 70 | 55.1 | 180 | 94.9 | 210.5 | 197.4 | 43.1 | 11.5 | 30 | 0.053 | 104 | 30 | 15.369 | 449.1 | 203.4 | 198.9 | 98.9 | 35.5 | 0.677 |  |  | 99.1 | 749.3 | 0.989 | -8 | 53.73 | 97 | 28 | 1.008 | 173.73 | 200 | 8290 | 198.23 | 46.66 | -46.88 | 17.12 | 43.72 | 40.88 | 44.83 | 49 | 58 | 70 | 84 | 37.25 | 85 | 83
5737 | 1750 | 269.6 | 48.9 | 81.1 | 95 | 70 | 55.1 | 180.1 | 94.9 | 210.8 | 197.1 | 43 | 11.5 | 30 | 0.044 | 104 | 30 | 15.394 | 449.8 | 203.4 | 199 | 98.9 | 35.5 | 0.678 |  |  | 99.1 | 749.3 | 0.993 | -8 | 43.92 | 97 | 28 | 1.011 | 172.55 | 195 | 8210 | 198.54 | 46.54 | -47 | 17 | 43.69 | 41.07 | 44.83 | 49 | 58 | 70 | 84 | 37.25 | 88 | 82
5738 | 1751 | 269 | 49.6 | 81.1 | 95 | 70 | 55.1 | 180 | 94.9 | 210.6 | 196.8 | 43 | 11.5 | 30 | 0.043 | 104 | 30 | 15.394 | 449.2 | 203.4 | 198.8 | 98.9 | 35.5 | 0.678 |  |  | 99.1 | 749.3 | 0.995 | -8 | 45.88 | 97 | 28 | 1.009 | 172.55 | 199 | 8770 | 197.59 | 46.68 | -46.94 | 16.94 | 43.63 | 40.93 | 44.92 | 49 | 58 | 70 | 84 | 37.25 | 88 | 83
5739 | 1752 | 269.1 | 49.8 | 81.1 | 95 | 70 | 55.1 | 179.9 | 94.9 | 210.5 | 197.2 | 43 | 11.5 | 30 | 0.049 | 104 | 30 | 15.343 | 448.9 | 203.4 | 198.8 | 98.9 | 35.5 | 0.678 |  |  | 99.1 | 749.3 | 0.993 | -8 | 50.2 | 97 | 28 | 0.994 | 172.55 | 201 | 7850 | 196.93 | 47.23 | -46.94 | 16.94 | 43.59 | 41.02 | 44.92 | 49 | 58 | 70 | 84 | 37.25 | 86 | 88
5740 | 1752 | 269.9 | 49.5 | 81.1 | 95 | 70 | 55.1 | 180 | 94.9 | 210.6 | 197.2 | 43 | 11.5 | 30.1 | 0.043 | 104 | 30 | 15.405 | 448.5 | 203.5 | 199.1 | 98.9 | 35.5 | 0.679 |  |  | 99.1 | 749.3 | 0.989 | -8 | 50.2 | 97 | 28 | 0.993 | 172.55 | 196 | 8480 | 198.86 | 46.73 | -46.94 | 16.88 | 43.65 | 40.98 | 44.92 | 49 | 58 | 70 | 84 | 37.25 | 86 | 92
5741 | 1746 | 268 | 49.8 | 81.1 | 94.9 | 70 | 55.1 | 179.7 | 94.9 | 210.1 | 197.6 | 43 | 11.5 | 30.1 | 0.057 | 104 | 30 | 15.409 | 449.1 | 203.5 | 198.9 | 98.9 | 35.5 | 0.678 |  |  | 99 | 749.3 | 0.998 | -8 | 59.22 | 97 | 28 | 0.99 | 173.73 | 193 | 8120 | 198.23 | 46.7 | -47 | 16.94 | 43.64 | 40.91 | 44.92 | 49 | 58 | 70 | 84 | 37.25 | 85 | 84
5742 | 1745 | 267.4 | 49.3 | 81.1 | 94.9 | 70 | 55.1 | 179.8 | 94.9 | 210.3 | 197.9 | 42.9 | 11.5 | 30.1 | 0.061 | 104 | 30 | 15.312 | 449.2 | 203.5 | 198.9 | 98.9 | 35.5 | 0.678 |  |  | 99 | 749.3 | 0.993 | -8 | 57.65 | 97 | 28 | 0.995 | 173.73 | 200 | 8680 | 198.23 | 46.66 | -46.94 | 16.81 | 43.48 | 40.94 | 44.83 | 49 | 58 | 70 | 84 | 37.25 | 84 | 91
5743 | 1753 | 269.1 | 49.5 | 81.1 | 95 | 70 | 55.1 | 180.3 | 94.9 | 211.1 | 198 | 42.9 | 11.5 | 30.1 | 0.056 | 104 | 30 | 15.338 | 448.8 | 203.5 | 199.2 | 98.9 | 35.5 | 0.679 |  |  | 99 | 749.3 | 0.991 | -8 | 54.12 | 97 | 28 | 1.006 | 171.37 | 195 | 8240 | 199.52 | 46.59 | -47 | 17 | 43.65 | 41.05 | 44.72 | 49 | 58 | 70 | 84 | 37.25 | 85 | 90
5744 | 1750 | 269.4 | 49.3 | 81.1 | 94.9 | 70 | 55.1 | 180.3 | 94.9 | 211 | 197.2 | 42.9 | 11.5 | 30.1 | 0.046 | 104 | 30 | 15.378 | 449.2 | 203.5 | 199.1 | 98.9 | 35.5 | 0.677 |  |  | 99 | 749.3 | 0.989 | -8 | 43.14 | 97 | 28 | 0.998 | 172.55 | 199 | 9070 | 198.23 | 47.11 | -47.06 | 17.06 | 43.36 | 41.12 | 44.83 | 49 | 58 | 70 | 84 | 37.25 | 86 | 90
5745 | 1746 | 268.3 | 48.7 | 81.1 | 95 | 70 | 55.1 | 180 | 94.9 | 210.6 | 197.1 | 43 | 11.5 | 30 | 0.049 | 104 | 30 | 15.343 | 449.9 | 203.5 | 198.7 | 98.9 | 35.5 | 0.675 |  |  | 99 | 749.2 | 0.989 | -8 | 53.73 | 97 | 28 | 0.992 | 172.94 | 194 | 8920 | 197.25 | 46.54 | -47.06 | 17.06 | 43.51 | 41.08 | 44.92 | 49 | 58 | 70 | 84 | 37.25 | 84 | 83
5746 | 1754 | 268.8 | 49.9 | 81.1 | 95 | 70 | 55.1 | 180 | 94.9 | 210.6 | 197.3 | 43 | 11.5 | 30.1 | 0.05 | 104 | 30 | 15.356 | 449.2 | 203.5 | 198.7 | 98.9 | 35.5 | 0.677 |  |  | 99.1 | 749.3 | 0.992 | -8 | 54.51 | 97 | 28 | 1.002 | 173.33 | 194 | 9140 | 197.25 | 47.13 | -46.94 | 16.94 | 43.77 | 41.12 | 44.92 | 49 | 58 | 70 | 84 | 37.25 | 86 | 81
5747 | 1753 | 270.5 | 49.4 | 81.1 | 95 | 70 | 55.1 | 180.4 | 94.9 | 211.1 | 196.9 | 43 | 11.5 | 30 | 0.037 | 104 | 30 | 15.443 | 449.3 | 203.5 | 198.9 | 98.9 | 35.5 | 0.677 |  |  | 99.1 | 749.3 | 0.996 | -8 | 44.31 | 97 | 28 | 0.988 | 172.94 | 196 | 9260 | 198.23 | 47.09 | -47.06 | 16.94 | 43.69 | 41.04 | 44.92 | 49 | 58 | 70 | 84 | 37.25 | 86 | 91
5748 | 1746 | 269.2 | 49 | 81.1 | 95 | 70 | 55.1 | 180.2 | 94.9 | 210.8 | 197 | 43.1 | 11.5 | 30 | 0.046 | 104 | 30 | 15.42 | 449.2 | 203.5 | 198.6 | 98.9 | 35.5 | 0.676 |  |  | 99.1 | 749.3 | 0.986 | -8 | 48.63 | 97 | 28 | 0.999 | 172.94 | 194 | 9260 | 197.25 | 46.68 | -46.88 | 16.75 | 43.69 | 41.08 | 45.12 | 49 | 58 | 70 | 84 | 37.25 | 87 | 91
5749 | 1740 | 266.5 | 48.5 | 81.1 | 95 | 70 | 55.1 | 180 | 94.9 | 210.5 | 197.1 | 43.1 | 11.5 | 30.1 | 0.067 | 103.9 | 30 | 15.387 | 450.7 | 203.4 | 198.2 | 98.9 | 35.5 | 0.673 |  |  | 99.1 | 749.3 | 0.99 | -8 | 59.22 | 97 | 28 | 1.003 | 172.94 | 193 | 8770 | 197.27 | 46.53 | -46.75 | 16.88 | 43.73 | 41.14 | 45.03 | 49 | 58 | 70 | 84 | 37.25 | 87 | 86
5750 | 1743 | 265.9 | 48.2 | 81.1 | 95 | 70 | 55.1 | 179.9 | 94.9 | 210.5 | 197.3 | 43 | 11.5 | 30.1 | 0.075 | 103.9 | 30 | 15.271 | 451.1 | 203.4 | 198.1 | 98.9 | 35.5 | 0.671 |  |  | 99.1 | 749.4 | 0.993 | -8 | 60.39 | 97 | 28 | 0.989 | 173.33 | 202 | 8870 | 195 | 46.84 | -46.88 | 16.81 | 43.8 | 41.26 | 44.92 | 49 | 58 | 70 | 84 | 37.65 | 87 | 90
5751 | 1752 | 268.1 | 49.5 | 81.1 | 95 | 70 | 55.1 | 180.2 | 94.9 | 210.8 | 198.1 | 42.9 | 11.5 | 30.1 | 0.065 | 104 | 30 | 15.245 | 450.4 | 203.5 | 198.9 | 98.9 | 35.5 | 0.673 |  |  | 99.1 | 749.4 | 0.99 | -8 | 60.78 | 97 | 28 | 0.995 | 173.73 | 194 | 8160 | 197.25 | 47.99 | -46.88 | 16.94 | 43.7 | 41.05 | 44.72 | 49 | 58 | 70 | 84 | 37.25 | 88 | 89
5752 | 1765 | 271.6 | 50.6 | 81.1 | 95 | 70 | 55.1 | 180.5 | 94.9 | 211.6 | 197.9 | 42.9 | 11.5 | 30.1 | 0.039 | 104.1 | 30 | 15.402 | 449.3 | 203.4 | 199.9 | 98.9 | 35.5 | 0.678 |  |  | 99.1 | 749.4 | 0.986 | -8 | 40.39 | 97 | 28 | 0.997 | 173.73 | 199 | 8900 | 200.16 | 47.91 | -46.94 | 16.81 | 43.62 | 41.1 | 44.72 | 49 | 58 | 70 | 84 | 37.25 | 86 | 87
5753 | 1750 | 270.6 | 48.8 | 81.1 | 95 | 70 | 55.1 | 180.6 | 94.9 | 211.5 | 197.2 | 43 | 11.5 | 30.1 | 0.036 | 104 | 30 | 15.519 | 449.9 | 203.5 | 199.6 | 98.9 | 35.5 | 0.676 |  |  | 99.1 | 749.3 | 0.994 | -8 | 43.14 | 97 | 28 | 0.991 | 172.55 | 199 | 9090 | 196.61 | 46.78 | -46.94 | 16.88 | 43.73 | 41.15 | 44.92 | 49 | 58 | 70 | 84 | 37.25 | 86 | 83
5754 | 1750 | 269.3 | 49.3 | 81.1 | 94.9 | 70 | 55.1 | 180.3 | 94.9 | 211.1 | 197.5 | 43 | 11.5 | 30.1 | 0.044 | 104 | 30 | 15.384 | 450 | 203.5 | 199.3 | 98.9 | 35.5 | 0.676 |  |  | 99.1 | 749.3 | 0.995 | -8 | 51.37 | 97 | 28 | 0.987 | 173.73 | 198 | 8310 | 199.52 | 48.03 | -46.88 | 17.19 | 43.69 | 41.01 | 45.03 | 49 | 58 | 70 | 84 | 37.25 | 86 | 83
5755 | 1755 | 271.1 | 49.8 | 81.1 | 94.9 | 70 | 55.1 | 180.6 | 94.9 | 211.4 | 197.4 | 43 | 11.5 | 30.1 | 0.037 | 104.1 | 30 | 15.407 | 449.9 | 203.5 | 199.4 | 98.9 | 35.5 | 0.678 |  |  | 99 | 749.2 | 0.99 | -8 | 48.63 | 97 | 28 | 0.999 | 172.94 | 194 | 9140 | 199.84 | 47.73 | -47 | 17.19 | 43.69 | 41.07 | 45.12 | 49 | 58 | 70 | 84 | 37.25 | 85 | 89
5756 | 1751 | 270.2 | 49.7 | 81.1 | 95 | 70 | 55.1 | 180.4 | 94.9 | 211.1 | 197.4 | 43.1 | 11.5 | 30.1 | 0.042 | 104 | 30 | 15.476 | 449.2 | 203.5 | 199.2 | 98.9 | 35.5 | 0.678 |  |  | 99 | 749.1 | 0.991 | -8 | 50.98 | 97 | 28 | 0.991 | 173.33 | 197 | 9210 | 196.61 | 47.88 | -46.81 | 17.12 | 43.69 | 41.01 | 45.23 | 49 | 58 | 70 | 84 | 37.25 | 85 | 89
5757 | 1751 | 270.7 | 49.2 | 81.1 | 95 | 70 | 55.1 | 180.4 | 94.9 | 211.2 | 197.5 | 43.1 | 11.5 | 30 | 0.04 | 104.1 | 30 | 15.478 | 448.4 | 203.5 | 199.4 | 98.9 | 35.5 | 0.679 |  |  | 99 | 749 | 0.99 | -8 | 46.67 | 97 | 28 | 0.998 | 173.33 | 199 | 8330 | 198.23 | 47.03 | -46.94 | 17.12 | 43.62 | 41.05 | 45.12 | 49 | 58 | 70 | 84 | 37.25 | 87 | 83
5758 | 1747 | 268.9 | 49.4 | 81.1 | 95 | 70 | 55.1 | 179.9 | 94.9 | 210.4 | 197.3 | 43.1 | 11.5 | 30 | 0.048 | 104 | 30 | 15.473 | 448.2 | 203.5 | 199 | 98.9 | 35.5 | 0.677 |  |  | 99.1 | 749 | 0.987 | -8 | 44.71 | 97 | 28 | 0.998 | 172.55 | 199 | 8630 | 198.23 | 46.09 | -47.12 | 17.06 | 43.49 | 40.96 | 45.12 | 49 | 58 | 70 | 84 | 37.25 | 87 | 93
5759 | 1756 | 271 | 50 | 81.1 | 95 | 70 | 55.1 | 180.2 | 94.9 | 210.9 | 197.8 | 43 | 11.5 | 30 | 0.045 | 104 | 30 | 15.49 | 448.4 | 203.5 | 199.3 | 98.9 | 35.5 | 0.679 |  |  | 99.1 | 749 | 0.995 | -8 | 58.43 | 97 | 28 | 0.99 | 174.12 | 195 | 9070 | 199.84 | 47.67 | -47.06 | 17.25 | 43.54 | 40.95 | 45.12 | 49 | 58 | 70 | 84 | 37.25 | 89 | 92
5760 | 1752 | 272.9 | 49.2 | 81.1 | 94.9 | 70 | 55.2 | 180.7 | 94.9 | 211.6 | 196.9 | 43 | 11.5 | 30 | 0.034 | 104.1 | 30 | 15.544 | 448.7 | 203.5 | 199.3 | 98.9 | 35.5 | 0.678 |  |  | 99 | 748.9 | 0.994 | -8 | 42.35 | 97 | 28 | 1.002 | 172.16 | 196 | 8460 | 198.23 | 46.96 | -47.12 | 17 | 43.48 | 40.93 | 44.92 | 49 | 58 | 70 | 84 | 37.25 | 85 | 90
5761 | 1740 | 268.4 | 48.5 | 81.1 | 94.9 | 70 | 55.2 | 180.1 | 94.9 | 210.7 | 196.9 | 43 | 11.5 | 30 | 0.058 | 103.9 | 30 | 15.365 | 450.6 | 203.5 | 198.6 | 98.9 | 35.5 | 0.674 |  |  | 99 | 748.8 | 0.989 | -8 | 53.73 | 97 | 28 | 0.999 | 170.2 | 194 | 8600 | 198.23 | 46.63 | -47 | 16.75 | 43.59 | 40.98 | 45.03 | 49 | 58 | 70 | 84 | 37.25 | 86 | 85
5762 | 1735 | 265.1 | 48.1 | 81.1 | 95 | 70 | 55.2 | 179.7 | 94.9 | 210.1 | 197.3 | 42.9 | 11.5 | 30 | 0.078 | 103.9 | 30 | 15.201 | 451.2 | 203.5 | 198.3 | 98.9 | 35.5 | 0.673 |  |  | 99.1 | 748.8 | 0.994 | -8 | 60.39 | 97 | 28 | 0.999 | 172.94 | 200 | 8820 | 194.36 | 47.73 | -46.94 | 16.75 | 43.61 | 41.03 | 45.03 | 49 | 58 | 70 | 84 | 37.25 | 87 | 85
5763 | 1740 | 264.9 | 48.2 | 81.1 | 95 | 70 | 55.2 | 179.9 | 94.9 | 210.4 | 197.6 | 42.8 | 11.5 | 30 | 0.078 | 103.9 | 30 | 15.145 | 451 | 203.5 | 198.4 | 98.9 | 35.5 | 0.672 |  |  | 99 | 748.9 | 0.989 | -8 | 60.78 | 97 | 28 | 1.003 | 173.73 | 202 | 9120 | 197.27 | 47.31 | -47.06 | 16.88 | 43.65 | 41.18 | 44.62 | 49 | 58 | 70 | 84 | 37.65 | 87 | 89
5764 | 1753 | 267.5 | 49.2 | 81.1 | 95 | 70 | 55.1 | 180.2 | 94.9 | 210.8 | 198.2 | 42.8 | 11.5 | 30 | 0.064 | 104 | 30 | 15.255 | 449.5 | 203.5 | 199.2 | 98.9 | 35.5 | 0.676 |  |  | 99 | 748.9 | 0.992 | -8 | 54.12 | 97 | 28 | 0.99 | 173.73 | 200 | 8140 | 196.61 | 48.09 | -47.06 | 17 | 43.62 | 41.09 | 44.62 | 49 | 58 | 70 | 84 | 37.25 | 86 | 88
5765 | 1759 | 271.7 | 49.9 | 81.1 | 95 | 70 | 55.1 | 180.9 | 94.9 | 211.9 | 197.4 | 42.8 | 11.5 | 30 | 0.034 | 104.1 | 30 | 15.461 | 447.6 | 203.5 | 200.1 | 98.9 | 35.5 | 0.679 |  |  | 99.1 | 748.9 | 0.987 | -8 | 38.04 | 97 | 28 | 0.995 | 173.33 | 201 | 9480 | 199.84 | 46.7 | -47 | 17.19 | 43.57 | 41.01 | 44.72 | 49 | 58 | 70 | 84 | 37.25 | 88 | 86
5766 | 1749 | 269.5 | 49.3 | 81.1 | 95 | 70 | 55.1 | 180.7 | 94.9 | 211.5 | 197.4 | 42.9 | 11.5 | 30 | 0.041 | 104 | 30 | 15.521 | 448.1 | 203.5 | 199.6 | 98.9 | 35.5 | 0.679 |  |  | 99 | 748.9 | 0.99 | -8 | 42.75 | 97 | 28 | 0.998 | 172.55 | 202 | 9020 | 198.54 | 46.84 | -47 | 17 | 43.62 | 41.05 | 44.92 | 49 | 58 | 70 | 84 | 37.25 | 85 | 90
5767 | 1750 | 269.8 | 49.2 | 81.1 | 95.1 | 70 | 55.1 | 180.7 | 94.9 | 211.5 | 197.8 | 43 | 11.5 | 30 | 0.041 | 104.1 | 30 | 15.432 | 447.6 | 203.5 | 199.8 | 98.9 | 35.5 | 0.679 |  |  | 99 | 748.8 | 0.994 | -8 | 53.73 | 97 | 28 | 0.993 | 173.73 | 195 | 9240 | 198.86 | 47.38 | -47 | 16.94 | 43.66 | 40.96 | 45.03 | 49 | 58 | 70 | 84 | 37.25 | 86 | 90
5768 | 1745 | 268.6 | 48.8 | 81.1 | 95 | 70 | 55.1 | 180.2 | 94.9 | 210.7 | 197.9 | 43.1 | 11.5 | 30 | 0.05 | 104 | 30 | 15.479 | 448.4 | 203.5 | 199.5 | 98.9 | 35.5 | 0.677 |  |  | 99.1 | 748.8 | 0.991 | -8 | 56.08 | 97 | 28 | 1.004 | 173.73 | 198 | 8430 | 198.23 | 46.72 | -46.81 | 16.88 | 43.71 | 40.95 | 45.12 | 49 | 58 | 70 | 84 | 37.25 | 86 | 86
5769 | 1755 | 270 | 49.8 | 81.1 | 95 | 70 | 55.1 | 180.3 | 94.9 | 211 | 198.2 | 43.1 | 11.5 | 30 | 0.056 | 104 | 30 | 15.433 | 448.9 | 203.5 | 199.3 | 98.9 | 35.5 | 0.68 |  |  | 99 | 748.9 | 0.991 | -8 | 56.08 | 97 | 28 | 0.991 | 173.73 | 195 | 9040 | 196.61 | 47.41 | -46.94 | 16.88 | 43.72 | 41.14 | 45.12 | 49 | 58 | 70 | 84 | 37.25 | 84 | 85
5770 | 1752 | 271.4 | 49.4 | 81.1 | 95 | 70 | 55.1 | 180.5 | 94.9 | 211.2 | 197.7 | 43 | 11.5 | 30 | 0.043 | 104 | 30 | 15.444 | 449 | 203.5 | 199.5 | 98.9 | 35.5 | 0.681 |  |  | 99.1 | 748.8 | 0.991 | -8 | 50.98 | 97 | 28 | 0.997 | 173.33 | 196 | 8650 | 198.23 | 47.84 | -46.81 | 16.81 | 43.67 | 41.1 | 44.92 | 49 | 58 | 70 | 84 | 37.25 | 87 | 85
5771 | 1746 | 269.5 | 49.1 | 81.1 | 95.1 | 70 | 55.1 | 180.1 | 95 | 210.7 | 197.8 | 43 | 11.5 | 30 | 0.058 | 104 | 30 | 15.395 | 449.4 | 203.5 | 199.1 | 98.9 | 35.5 | 0.679 |  |  | 99.1 | 748.8 | 0.991 | -8 | 49.41 | 97 | 28 | 1.001 | 174.12 | 194 | 8360 | 197.91 | 47.93 | -46.62 | 16.88 | 43.79 | 41.17 | 45.03 | 49 | 58 | 70 | 84 | 37.25 | 86 | 88
5772 | 1746 | 267.7 | 49 | 81.1 | 95.1 | 70 | 55.1 | 180 | 95 | 210.5 | 198 | 43 | 11.5 | 30 | 0.066 | 103.9 | 30 | 15.309 | 449.4 | 203.5 | 198.9 | 98.9 | 35.5 | 0.679 |  |  | 99.1 | 748.7 | 0.991 | -8 | 58.04 | 97 | 28 | 0.991 | 174.12 | 195 | 8730 | 198.23 | 47.89 | -47 | 16.94 | 43.76 | 41.16 | 44.83 | 49 | 58 | 70 | 84 | 37.25 | 85 | 87
5773 | 1755 | 268.6 | 49.9 | 81.1 | 95 | 70 | 55.1 | 180.1 | 95 | 210.9 | 197.9 | 43 | 11.5 | 30 | 0.058 | 104 | 30 | 15.278 | 448.6 | 203.5 | 199.1 | 98.9 | 35.5 | 0.68 |  |  | 99 | 748.7 | 0.986 | -8 | 47.45 | 97 | 28 | 0.988 | 173.73 | 201 | 8700 | 197.91 | 48.02 | -47 | 17.12 | 43.61 | 40.99 | 44.83 | 49 | 58 | 70 | 84 | 37.25 | 85 | 90
5774 | 1760 | 271.2 | 49.8 | 81.1 | 95 | 70 | 55.1 | 180.6 | 95 | 211.5 | 197.4 | 43 | 11.5 | 30 | 0.039 | 104 | 30 | 15.373 | 448.1 | 203.5 | 199.5 | 98.9 | 35.5 | 0.68 |  |  | 99.1 | 748.7 | 0.992 | -8 | 43.53 | 97 | 28 | 0.999 | 173.73 | 199 | 8360 | 198.23 | 47.7 | -47.12 | 17 | 43.42 | 41.07 | 44.72 | 49 | 58 | 70 | 84 | 37.25 | 87 | 92
5775 | 1749 | 269.6 | 49.3 | 81.1 | 95 | 70 | 55.1 | 180.6 | 95 | 211.3 | 197.5 | 43 | 11.5 | 30 | 0.044 | 104 | 30 | 15.363 | 448.8 | 203.5 | 199.3 | 98.9 | 35.5 | 0.678 |  |  | 99 | 748.6 | 0.993 | -8 | 48.24 | 97 | 28 | 1 | 173.73 | 199 | 9560 | 199.84 | 48.02 | -47.12 | 17 | 43.57 | 41.22 | 45.03 | 49 | 58 | 70 | 84 | 37.25 | 84 | 91
5776 | 1749 | 271.1 | 48.9 | 81.1 | 95 | 70 | 55.1 | 180.5 | 95 | 211.2 | 197.5 | 43.1 | 11.5 | 30 | 0.041 | 104 | 30 | 15.401 | 448.9 | 203.5 | 199.6 | 98.9 | 35.5 | 0.68 |  |  | 99 | 748.6 | 0.991 | -8 | 46.27 | 97 | 28 | 1.005 | 173.33 | 198 | 8140 | 196.61 | 46.77 | -46.94 | 17.12 | 43.62 | 40.89 | 45.03 | 49 | 58 | 70 | 84 | 37.25 | 87 | 91
5777 | 1751 | 270.4 | 50 | 81.1 | 95 | 70 | 55.1 | 180.3 | 95 | 210.9 | 197.8 | 43.1 | 11.5 | 30 | 0.049 | 104 | 30 | 15.504 | 449.2 | 203.5 | 199.4 | 98.9 | 35.5 | 0.678 |  |  | 99 | 748.6 | 0.987 | -8 | 53.33 | 97 | 28 | 0.998 | 170.59 | 195 | 8410 | 197.25 | 47.32 | -47 | 16.94 | 43.58 | 40.9 | 45.12 | 49 | 58 | 70 | 84 | 37.25 | 87 | 89
5778 | 1753 | 271.8 | 49 | 81.1 | 95 | 70 | 55.1 | 180.6 | 94.9 | 211.5 | 197.7 | 43.1 | 11.5 | 30 | 0.036 | 104 | 30 | 15.554 | 449 | 203.5 | 199.8 | 98.9 | 35.5 | 0.679 |  |  | 99 | 748.5 | 0.988 | -8 | 50.98 | 97 | 28 | 1.005 | 173.73 | 200 | 9630 | 197.25 | 47.12 | -47.06 | 16.94 | 43.76 | 40.98 | 45.03 | 49 | 58 | 70 | 84 | 37.25 | 87 | 84
5779 | 1747 | 270 | 49.3 | 81.1 | 95 | 70 | 55.1 | 180.4 | 94.9 | 211 | 196.9 | 43.1 | 11.5 | 30 | 0.04 | 104 | 30 | 15.489 | 450.2 | 203.5 | 199.3 | 98.9 | 35.5 | 0.68 |  |  | 99.1 | 748.5 | 0.989 | -8 | 46.27 | 97 | 28 | 1.005 | 172.55 | 195 | 8380 | 199.52 | 46.54 | -47.06 | 17.12 | 43.6 | 40.92 | 45.12 | 49 | 58 | 70 | 84 | 37.25 | 88 | 89
5780 | 1744 | 268.7 | 48.7 | 81.1 | 94.9 | 70 | 55.1 | 180.1 | 95 | 210.6 | 197 | 43.1 | 11.5 | 30 | 0.053 | 103.9 | 30 | 15.375 | 451.1 | 203.5 | 198.9 | 98.9 | 35.5 | 0.678 |  |  | 99 | 748.4 | 0.995 | -8 | 49.8 | 97 | 28 | 0.99 | 172.55 | 197 | 8990 | 199.84 | 47.02 | -46.94 | 17 | 43.63 | 41.11 | 45.12 | 49 | 58 | 70 | 84 | 37.25 | 87 | 92
5781 | 1754 | 269.8 | 50.3 | 81.1 | 95 | 70 | 55.1 | 180.2 | 95 | 210.9 | 197.5 | 43.1 | 11.5 | 30 | 0.052 | 104 | 30 | 15.327 | 449.7 | 203.5 | 199 | 98.9 | 35.5 | 0.678 |  |  | 99 | 748.4 | 0.985 | -8 | 56.08 | 97 | 28 | 1.003 | 172.94 | 195 | 8700 | 197.27 | 46.74 | -47 | 17 | 43.65 | 40.93 | 45.03 | 49 | 58 | 70 | 84 | 37.25 | 87 | 87
5782 | 1751 | 271.3 | 49.2 | 81.1 | 95 | 70 | 55.1 | 180.4 | 94.9 | 211.2 | 196.9 | 43.1 | 11.5 | 30 | 0.04 | 104 | 30 | 15.396 | 449 | 203.5 | 199.3 | 98.9 | 35.5 | 0.679 |  |  | 99.1 | 748.4 | 0.992 | -8 | 41.57 | 97 | 28 | 0.991 | 172.16 | 199 | 7720 | 196.61 | 46.5 | -47 | 17.12 | 43.58 | 40.83 | 44.92 | 49 | 58 | 70 | 84 | 37.25 | 88 | 91
5783 | 1745 | 268.5 | 49.3 | 81.1 | 95 | 70 | 55.1 | 180.3 | 95 | 210.9 | 196.9 | 43.1 | 11.5 | 30 | 0.053 | 103.9 | 30 | 15.335 | 451 | 203.5 | 198.7 | 98.9 | 35.5 | 0.677 |  |  | 99 | 748.4 | 0.99 | -8 | 56.47 | 97 | 28 | 1.005 | 171.37 | 195 | 8330 | 197.25 | 47.22 | -47.12 | 17 | 43.46 | 40.95 | 45.03 | 49 | 58 | 70 | 84 | 37.25 | 86 | 87
5784 | 1750 | 269.6 | 49.2 | 81.1 | 95 | 70 | 55.1 | 180.5 | 95 | 211.2 | 197.4 | 43 | 11.5 | 30 | 0.052 | 104 | 30 | 15.298 | 450.3 | 203.5 | 198.9 | 98.9 | 35.5 | 0.675 |  |  | 99 | 748.3 | 0.991 | -8 | 52.16 | 97 | 28 | 0.998 | 174.51 | 193 | 8210 | 197.91 | 47.67 | -47.06 | 17.06 | 43.66 | 40.95 | 44.92 | 49 | 58 | 70 | 84 | 37.25 | 87 | 87
5785 | 1744 | 268.8 | 48.8 | 81.1 | 95 | 70 | 55.1 | 180.3 | 95 | 210.9 | 197 | 43 | 11.5 | 30 | 0.048 | 104 | 30 | 15.346 | 450.4 | 203.5 | 198.9 | 98.9 | 35.5 | 0.675 |  |  | 99.1 | 748.2 | 0.997 | -8 | 45.88 | 97 | 28 | 0.999 | 172.55 | 194 | 7870 | 197.91 | 46.62 | -47 | 17 | 43.61 | 40.93 | 44.83 | 49 | 58 | 70 | 84 | 37.25 | 87 | 83
5786 | 1748 | 269 | 48.9 | 81.1 | 95 | 70 | 55.1 | 180.2 | 95 | 211 | 196.8 | 43 | 11.5 | 30 | 0.054 | 104 | 30 | 15.287 | 450.1 | 203.5 | 198.5 | 98.9 | 35.5 | 0.675 |  |  | 99.1 | 748.3 | 0.996 | -8 | 47.45 | 97 | 28 | 1.004 | 169.8 | 200 | 8040 | 195 | 47.09 | -46.81 | 16.75 | 43.62 | 40.89 | 44.92 | 49 | 58 | 70 | 84 | 37.25 | 83 | 88
5787 | 1747 | 267.1 | 49.5 | 81.1 | 95 | 70 | 55.1 | 180 | 95 | 210.7 | 197 | 43 | 11.5 | 30 | 0.067 | 103.9 | 30 | 15.296 | 449.8 | 203.5 | 198.1 | 98.9 | 35.5 | 0.674 |  |  | 99 | 748.3 | 0.991 | -8 | 58.04 | 97 | 28 | 0.999 | 172.94 | 201 | 9340 | 194.68 | 47.69 | -46.69 | 16.81 | 43.73 | 40.95 | 44.83 | 49 | 58 | 70 | 84 | 37.25 | 84 | 88
5788 | 1756 | 270.3 | 49.6 | 81.1 | 95 | 70 | 55.1 | 180.7 | 95 | 211.6 | 197.2 | 42.9 | 11.5 | 30 | 0.052 | 104 | 30 | 15.445 | 446.9 | 203.5 | 198.8 | 98.9 | 35.5 | 0.677 |  |  | 99.1 | 748.4 | 0.988 | -8 | 45.88 | 97 | 28 | 0 | 173.73 | 193 | 8770 | 197.25 | 47.52 | -47.12 | 16.81 | 43.5 | 41.11 | 44.83 | 49 | 58 | 70 | 84 | 37.25 | 87 | 92
5789 | 1751 | 270 | 49.7 | 81.1 | 95 | 70 | 55.1 | 180.9 | 95 | 211.8 | 196.7 | 43 | 11.5 | 30 | 0.045 | 104 | 30 | 15.541 | 448 | 203.5 | 198.8 | 98.9 | 35.5 | 0.677 |  |  | 99.1 | 748.3 | 0.986 | -8 | 41.96 | 97 | 28 | 1.005 | 172.55 | 193 | 10020 | 198.23 | 46.63 | -46.88 | 16.75 | 43.76 | 41.13 | 44.83 | 49 | 58 | 70 | 84 | 37.25 | 87 | 90
5790 | 1750 | 269.6 | 49.6 | 81.1 | 94.9 | 70 | 55.2 | 180.6 | 95 | 211.4 | 197 | 43 | 11.5 | 30 | 0.05 | 104 | 30 | 15.463 | 448.6 | 203.5 | 198.8 | 98.9 | 35.5 | 0.678 |  |  | 99.1 | 748.3 | 0.989 | -8 | 48.63 | 97 | 28 | 0.993 | 172.94 | 194 | 8090 | 199.52 | 47.07 | -46.94 | 17 | 43.8 | 41.2 | 45.03 | 49 | 58 | 70 | 84 | 37.25 | 89 | 93
5791 | 1751 | 270.8 | 49.2 | 81.1 | 94.9 | 70 | 55.2 | 180.6 | 95 | 211.5 | 196.8 | 43 | 11.5 | 30 | 0.044 | 104 | 30 | 15.431 | 447.1 | 203.5 | 198.8 | 98.9 | 35.5 | 0.677 |  |  | 99.1 | 748.3 | 0.993 | -8 | 47.45 | 97 | 28 | 0.99 | 172.16 | 195 | 8820 | 199.52 | 46.77 | -46.94 | 17 | 43.6 | 41.18 | 45.03 | 49 | 58 | 70 | 84 | 37.25 | 87 | 93
5792 | 1748 | 269.5 | 49 | 81.1 | 95 | 70 | 55.2 | 180.4 | 95 | 211.1 | 196.8 | 43 | 11.5 | 30 | 0.05 | 104 | 30 | 15.352 | 445.9 | 203.5 | 198.6 | 98.9 | 35.5 | 0.676 |  |  | 99.1 | 748.4 | 0.994 | -8 | 51.37 | 97 | 28 | 0.997 | 172.16 | 194 | 8410 | 196.93 | 46.59 | -47.06 | 17.12 | 43.67 | 41.11 | 45.03 | 49 | 58 | 70 | 84 | 37.25 | 85 | 90
5793 | 1749 | 269.5 | 49.4 | 81.1 | 94.9 | 70 | 55.2 | 180.3 | 95 | 211 | 196.8 | 43 | 11.5 | 30 | 0.049 | 104 | 30 | 15.364 | 445.5 | 203.5 | 198.6 | 98.9 | 35.5 | 0.677 |  |  | 99.1 | 748.5 | 0.994 | -8 | 46.27 | 97 | 28 | 0.99 | 171.76 | 194 | 7940 | 199.52 | 46.87 | -46.94 | 17.12 | 43.48 | 41.1 | 45.12 | 49 | 58 | 70 | 84 | 37.25 | 86 | 85
5794 | 1752 | 269.9 | 49.4 | 81.1 | 94.9 | 70 | 55.2 | 180.3 | 95 | 211.1 | 196.7 | 43 | 11.5 | 30 | 0.047 | 104 | 30 | 15.377 | 444.9 | 203.5 | 198.6 | 98.9 | 35.5 | 0.678 |  |  | 99.1 | 748.5 | 0.987 | -8 | 45.88 | 97 | 28 | 0.997 | 172.55 | 199 | 8120 | 199.52 | 47.11 | -47 | 17.06 | 43.74 | 41.04 | 45.03 | 49 | 58 | 70 | 84 | 37.25 | 86 | 85
5795 | 1753 | 270.1 | 49.8 | 81.1 | 95 | 70 | 55.2 | 180.3 | 95 | 211.1 | 196.5 | 43 | 11.5 | 30 | 0.043 | 104 | 30 | 15.389 | 445 | 203.5 | 198.6 | 98.9 | 35.5 | 0.679 |  |  | 99.1 | 748.5 | 0.986 | -8 | 45.49 | 97 | 28 | 0.998 | 172.16 | 196 | 8850 | 197.91 | 46.54 | -47.06 | 17.06 | 43.45 | 40.97 | 45.03 | 49 | 58 | 70 | 84 | 37.25 | 85 | 87
5796 | 1752 | 270.1 | 49.6 | 81.1 | 95 | 70 | 55.3 | 180.4 | 95 | 211.2 | 196.7 | 43 | 11.5 | 30 | 0.043 | 104 | 30 | 15.393 | 444.9 | 203.5 | 198.6 | 98.9 | 35.5 | 0.677 |  |  | 99.1 | 748.6 | 0.984 | -8 | 47.84 | 97 | 28 | 0.998 | 172.55 | 195 | 8900 | 200.16 | 47.11 | -47 | 17.06 | 43.65 | 41.1 | 45.03 | 49 | 58 | 70 | 84 | 37.25 | 85 | 86
5797 | 1749 | 269.6 | 49.3 | 81.1 | 95 | 70 | 55.3 | 180.2 | 95 | 210.8 | 197.3 | 43 | 11.5 | 30 | 0.046 | 104 | 30 | 15.464 | 445.3 | 203.5 | 198.8 | 98.9 | 35.5 | 0.678 |  |  | 99.1 | 748.6 | 0.992 | -8 | 54.51 | 97 | 28 | 0.992 | 173.33 | 194 | 8730 | 199.52 | 46.76 | -47 | 17.06 | 43.63 | 40.73 | 45.03 | 49 | 58 | 70 | 84 | 37.25 | 86 | 88
5798 | 1748 | 269.2 | 49.3 | 81.1 | 95 | 70 | 55.3 | 180 | 95 | 210.5 | 197.1 | 43 | 11.5 | 30 | 0.052 | 104 | 30 | 15.427 | 445.7 | 203.5 | 198.7 | 98.9 | 35.5 | 0.676 |  |  | 99.1 | 748.6 | 0.991 | -8 | 45.88 | 97 | 28 | 0.997 | 172.16 | 200 | 8630 | 197.27 | 46.07 | -46.94 | 16.69 | 43.58 | 40.95 | 44.92 | 49 | 58 | 70 | 84 | 37.25 | 85 | 88
5799 | 1746 | 268.4 | 49 | 81.1 | 95 | 70 | 55.3 | 179.7 | 95 | 210.2 | 197.4 | 43 | 11.5 | 30 | 0.063 | 103.9 | 30 | 15.381 | 447.4 | 203.5 | 198.5 | 98.9 | 35.5 | 0.675 |  |  | 99 | 748.7 | 0.992 | -8 | 58.43 | 97 | 28 | 0.997 | 172.94 | 201 | 8920 | 197.27 | 46.58 | -46.81 | 16.81 | 43.66 | 40.96 | 44.83 | 49 | 58 | 70 | 84 | 37.25 | 90 | 90
5800 | 1748 | 268.1 | 49.2 | 81.1 | 95 | 70 | 55.3 | 179.6 | 95 | 210.1 | 197.6 | 42.9 | 11.5 | 30 | 0.058 | 104 | 30 | 15.309 | 447.9 | 203.5 | 198.8 | 98.9 | 35.5 | 0.677 |  |  | 99 | 748.8 | 0.992 | -8 | 50.2 | 97 | 28 | 1 | 172.55 | 195 | 8090 | 197.59 | 47.89 | -46.94 | 17 | 43.6 | 41.05 | 44.72 | 49 | 58 | 70 | 84 | 37.25 | 85 | 87
5801 | 1752 | 269.1 | 49.5 | 81.1 | 95 | 70 | 55.3 | 179.8 | 95 | 210.4 | 197.2 | 42.9 | 11.5 | 30 | 0.043 | 104 | 30 | 15.373 | 446.9 | 203.5 | 199.2 | 98.9 | 35.5 | 0.679 |  |  | 99 | 748.8 | 0.992 | -8 | 43.92 | 97 | 28 | 0.996 | 172.55 | 196 | 8210 | 197.91 | 46.93 | -47.12 | 17 | 43.68 | 40.92 | 44.62 | 49 | 58 | 70 | 84 | 37.25 | 88 | 82
5802 | 1756 | 270.4 | 49.9 | 81.1 | 95.1 | 70 | 55.3 | 180.1 | 95 | 210.9 | 197 | 42.9 | 11.5 | 30 | 0.036 | 104 | 30 | 15.411 | 447.4 | 203.5 | 199.2 | 98.9 | 35.5 | 0.681 |  |  | 99 | 748.8 | 0.991 | -8 | 44.71 | 97 | 28 | 0.992 | 172.94 | 194 | 9600 | 197.25 | 47.24 | -46.88 | 17.12 | 43.65 | 40.98 | 44.92 | 49 | 58 | 70 | 84 | 37.25 | 89 | 84
5803 | 1752 | 271.7 | 48.6 | 81.1 | 95.1 | 70 | 55.3 | 180.5 | 95 | 211.3 | 196.6 | 43 | 11.5 | 30 | 0.032 | 104 | 30 | 15.433 | 446.8 | 203.5 | 199.2 | 98.9 | 35.5 | 0.682 |  |  | 99 | 748.8 | 0.99 | -8 | 41.18 | 97 | 28 | 0.993 | 172.55 | 199 | 8360 | 196.61 | 46.9 | -47 | 17.12 | 43.7 | 40.9 | 45.03 | 49 | 58 | 70 | 84 | 37.25 | 85 | 85
5804 | 1745 | 268.8 | 48.9 | 81.1 | 95.1 | 70 | 55.3 | 179.8 | 95 | 210.4 | 196.8 | 43 | 11.5 | 30 | 0.055 | 103.9 | 30 | 15.326 | 448.2 | 203.5 | 198.4 | 98.9 | 35.5 | 0.682 |  |  | 99.1 | 748.8 | 0.991 | -8 | 55.69 | 97 | 28 | 1.007 | 172.55 | 195 | 8480 | 196.93 | 47.22 | -46.94 | 17.06 | 43.63 | 40.95 | 45.12 | 49 | 58 | 70 | 84 | 37.25 | 88 | 90
5805 | 1745 | 267.5 | 48.9 | 81.1 | 95.1 | 70 | 55.3 | 179.6 | 95 | 210.1 | 197.2 | 43 | 11.5 | 30 | 0.069 | 103.9 | 30 | 15.246 | 447.7 | 203.5 | 198.2 | 98.9 | 35.5 | 0.676 |  |  | 99.1 | 748.8 | 0.985 | -8 | 56.47 | 97 | 28 | 1 | 172.55 | 202 | 8290 | 197.27 | 46.76 | -46.94 | 16.81 | 43.7 | 41.06 | 45.03 | 49 | 58 | 70 | 84 | 37.25 | 85 | 85
5806 | 1746 | 266.6 | 48.9 | 81.1 | 95.1 | 70 | 55.3 | 179.6 | 95 | 210.1 | 197.7 | 42.9 | 11.5 | 30 | 0.069 | 103.9 | 30 | 15.269 | 447.9 | 203.5 | 198.5 | 98.9 | 35.5 | 0.675 |  |  | 99.1 | 748.8 | 0.991 | -8 | 54.9 | 97 | 28 | 0.997 | 173.73 | 200 | 8430 | 197.59 | 47.82 | -46.94 | 16.94 | 43.7 | 40.93 | 44.83 | 49 | 58 | 70 | 84 | 37.25 | 86 | 91
5807 | 1757 | 269 | 50.1 | 81.1 | 95.1 | 70 | 55.3 | 180.1 | 95 | 210.8 | 197.6 | 42.9 | 11.5 | 30 | 0.052 | 104 | 30 | 15.357 | 447.1 | 203.5 | 199.1 | 98.9 | 35.5 | 0.678 |  |  | 99.1 | 748.9 | 0.988 | -8 | 45.88 | 97 | 28 | 1.001 | 173.73 | 195 | 8970 | 199.84 | 47.43 | -47.06 | 17 | 43.46 | 40.95 | 44.72 | 49 | 58 | 70 | 84 | 37.25 | 84 | 89
5808 | 1749 | 269.5 | 49 | 81.1 | 95.1 | 70 | 55.2 | 180.4 | 95 | 211.1 | 196.8 | 42.9 | 11.5 | 30 | 0.045 | 104 | 30 | 15.486 | 445.3 | 203.5 | 199 | 98.9 | 35.5 | 0.677 |  |  | 99.1 | 748.9 | 0.991 | -8 | 41.57 | 97 | 28 | 0.994 | 172.55 | 196 | 8330 | 196.93 | 46 | -47 | 17 | 43.75 | 41.07 | 44.83 | 49 | 58 | 70 | 84 | 37.25 | 87 | 88
5809 | 1747 | 267.9 | 49.2 | 81.1 | 95.1 | 70 | 55.2 | 180.1 | 95 | 210.6 | 197.2 | 42.9 | 11.5 | 30 | 0.057 | 104 | 30 | 15.416 | 444.8 | 203.5 | 198.6 | 98.9 | 35.5 | 0.675 |  |  | 99.1 | 748.8 | 0.986 | -8 | 56.47 | 97 | 28 | 0.992 | 172.94 | 201 | 8430 | 197.27 | 47.25 | -47 | 16.81 | 43.78 | 41.19 | 45.03 | 49 | 58 | 70 | 84 | 37.25 | 87 | 88
5810 | 1756 | 270 | 49.8 | 81.1 | 95.1 | 70 | 55.2 | 180.2 | 95 | 210.9 | 197.5 | 43 | 11.5 | 30 | 0.056 | 104 | 30 | 15.402 | 444.2 | 203.5 | 198.8 | 98.9 | 35.5 | 0.675 |  |  | 99.1 | 748.8 | 0.993 | -8 | 52.16 | 97 | 28 | 1.006 | 173.33 | 193 | 9870 | 196.61 | 48.02 | -47 | 16.81 | 43.78 | 41.17 | 44.92 | 49 | 58 | 70 | 84 | 37.25 | 86 | 86
5811 | 1754 | 270 | 49.7 | 81.1 | 95.1 | 70 | 55.2 | 180.2 | 95 | 211 | 196.8 | 43 | 11.5 | 30 | 0.046 | 104 | 30 | 15.391 | 444.8 | 203.5 | 198.8 | 98.9 | 35.5 | 0.675 |  |  | 99.1 | 748.9 | 0.991 | -8 | 44.31 | 97 | 28 | 1.003 | 172.16 | 196 | 8530 | 198.23 | 46.54 | -46.88 | 17 | 43.72 | 40.99 | 44.92 | 49 | 58 | 70 | 84 | 37.25 | 88 | 90
5812 | 1748 | 269.1 | 49.3 | 81.1 | 95 | 70 | 55.2 | 180.1 | 95 | 210.7 | 196.9 | 43 | 11.5 | 30 | 0.049 | 104 | 30 | 15.349 | 445.3 | 203.5 | 198.7 | 98.9 | 35.5 | 0.676 |  |  | 99.1 | 748.8 | 0.992 | -8 | 48.63 | 97 | 28 | 0.991 | 172.94 | 194 | 8460 | 199.52 | 47.82 | -46.88 | 17.06 | 43.75 | 41.03 | 45.12 | 49 | 58 | 70 | 84 | 37.25 | 86 | 90
5813 | 1758 | 270.8 | 50.1 | 81.1 | 95 | 70 | 55.2 | 180.1 | 95 | 211 | 196.8 | 43.1 | 11.5 | 30 | 0.045 | 104 | 30 | 15.347 | 444.8 | 203.5 | 198.6 | 98.9 | 35.5 | 0.677 |  |  | 99.1 | 748.8 | 0.991 | -8 | 49.41 | 97 | 28 | 0.999 | 172.94 | 197 | 8950 | 197.91 | 46.71 | -47 | 16.88 | 43.71 | 41.1 | 45.12 | 49 | 58 | 70 | 84 | 37.25 | 89 | 91
5814 | 1745 | 268.9 | 48.9 | 81.1 | 95 | 70 | 55.2 | 180 | 95 | 210.5 | 196.8 | 43.1 | 11.5 | 30 | 0.047 | 104 | 30 | 15.409 | 445.5 | 203.5 | 198.7 | 98.9 | 35.5 | 0.676 |  |  | 99.1 | 748.8 | 0.991 | -8 | 47.45 | 97 | 28 | 0.999 | 172.55 | 199 | 8700 | 199.52 | 47.19 | -46.94 | 16.94 | 43.55 | 40.97 | 45.12 | 49 | 58 | 70 | 84 | 37.25 | 86 | 84
5815 | 1743 | 267.8 | 48.5 | 81.1 | 95.1 | 70 | 55.2 | 179.7 | 95 | 210.2 | 197.3 | 43.1 | 11.4 | 30 | 0.058 | 103.9 | 30 | 15.371 | 445.3 | 203.5 | 198.5 | 98.9 | 35.5 | 0.675 |  |  | 99.1 | 748.8 | 0.989 | -8 | 60 | 97 | 28 | 1.003 | 173.33 | 199 | 8900 | 195 | 46.77 | -46.94 | 16.94 | 43.8 | 41.04 | 45.12 | 49 | 58 | 70 | 84 | 37.25 | 85 | 86
5816 | 1748 | 267.4 | 49 | 81.1 | 95.1 | 70 | 55.2 | 179.6 | 95 | 210.1 | 197.7 | 43 | 11.5 | 30 | 0.062 | 103.9 | 30 | 15.349 | 445.3 | 203.5 | 198.7 | 98.9 | 35.5 | 0.674 |  |  | 99.1 | 748.9 | 0.99 | -8 | 55.29 | 97 | 28 | 0.995 | 173.33 | 194 | 7900 | 197.27 | 47.69 | -46.94 | 16.94 | 43.74 | 41.06 | 45.03 | 49 | 58 | 70 | 84 | 37.25 | 86 | 87
5817 | 1757 | 269.4 | 50.2 | 81.1 | 95.1 | 70 | 55.2 | 179.9 | 95 | 210.6 | 197.5 | 43 | 11.5 | 30 | 0.048 | 104 | 30 | 15.391 | 443.6 | 203.5 | 199.1 | 98.9 | 35.5 | 0.677 |  |  | 99.1 | 748.9 | 0.991 | -8 | 53.33 | 97 | 28 | 1.003 | 172.94 | 200 | 8070 | 196.61 | 46.94 | -46.88 | 16.94 | 43.67 | 40.88 | 44.83 | 49 | 58 | 70 | 84 | 37.25 | 85 | 86
5818 | 1754 | 271 | 49.5 | 81.1 | 95.1 | 70 | 55.2 | 180.3 | 95 | 210.9 | 196.7 | 43 | 11.4 | 30 | 0.035 | 104 | 30 | 15.47 | 443.8 | 203.5 | 199.1 | 98.9 | 35.5 | 0.677 |  |  | 99.1 | 749 | 0.988 | -8 | 41.96 | 97 | 28 | 0.993 | 172.16 | 200 | 8730 | 199.84 | 46.96 | -47.12 | 17.12 | 43.47 | 41 | 44.92 | 49 | 58 | 70 | 84 | 37.25 | 86 | 86
5819 | 1752 | 270.4 | 49.6 | 81.1 | 95 | 70 | 55.1 | 180.1 | 95 | 210.8 | 196.9 | 43 | 11.4 | 30 | 0.038 | 104 | 30 | 15.425 | 443.5 | 203.5 | 198.8 | 98.9 | 35.5 | 0.677 |  |  | 99.1 | 748.9 | 0.989 | -8 | 50.59 | 97 | 28 | 0.995 | 170.98 | 196 | 7900 | 198.23 | 47.12 | -47.06 | 17 | 43.75 | 40.82 | 45.12 | 49 | 58 | 70 | 84 | 37.25 | 89 | 88
5820 | 1750 | 270.2 | 49.2 | 81.1 | 95 | 70 | 55.1 | 180 | 95 | 210.6 | 197.2 | 43 | 11.5 | 30 | 0.038 | 104 | 30 | 15.456 | 443.2 | 203.5 | 199.1 | 98.9 | 35.5 | 0.678 |  |  | 99.1 | 748.9 | 0.99 | -8 | 47.84 | 97 | 28 | 0.993 | 173.33 | 196 | 8900 | 198.86 | 47.17 | -47 | 17.06 | 43.31 | 40.94 | 45.03 | 49 | 58 | 70 | 84 | 37.25 | 87 | 90
5821 | 1747 | 269.9 | 49.1 | 81.1 | 95.1 | 70 | 55.1 | 180 | 95 | 210.6 | 197 | 43.1 | 11.4 | 30 | 0.04 | 104 | 30 | 15.479 | 443.9 | 203.5 | 199 | 98.9 | 35.5 | 0.678 |  |  | 99.1 | 748.9 | 0.989 | -8 | 44.31 | 97 | 28 | 1.001 | 172.94 | 194 | 8240 | 196.93 | 46.02 | -47.06 | 16.94 | 43.59 | 40.81 | 45.12 | 49 | 58 | 70 | 84 | 37.25 | 88 | 90
5822 | 1747 | 268.7 | 49.5 | 81.1 | 95 | 70 | 55.1 | 179.8 | 95 | 210.4 | 197.3 | 43 | 11.4 | 30 | 0.057 | 104 | 30 | 15.418 | 444.9 | 203.5 | 198.6 | 98.9 | 35.5 | 0.677 |  |  | 99.1 | 748.9 | 0.993 | -8 | 56.08 | 97 | 28 | 0.994 | 172.94 | 199 | 9020 | 198.23 | 46.52 | -46.88 | 16.94 | 43.72 | 40.91 | 45.03 | 49 | 58 | 70 | 84 | 37.25 | 88 | 87
5823 | 1749 | 269.8 | 49.2 | 81.1 | 95 | 70 | 55 | 180.3 | 95 | 210.9 | 196.9 | 43 | 11.4 | 30 | 0.051 | 104 | 30 | 15.333 | 444.8 | 203.5 | 198.6 | 98.9 | 35.5 | 0.679 |  |  | 99.1 | 748.8 | 0.991 | -8 | 47.45 | 97 | 28 | 0.991 | 170.98 | 193 | 8040 | 199.84 | 47.24 | -46.94 | 16.81 | 43.56 | 40.89 | 44.92 | 49 | 58 | 70 | 84 | 37.25 | 88 | 87
5824 | 1734 | 266.2 | 47.3 | 81.1 | 95 | 70 | 55 | 179.8 | 95 | 210.4 | 196.8 | 43 | 11.4 | 30 | 0.068 | 103.9 | 30 | 15.247 | 445.3 | 203.5 | 198.1 | 98.9 | 35.5 | 0.676 |  |  | 99.1 | 748.8 | 0.994 | -8 | 50.98 | 97 | 28 | 0.992 | 172.16 | 202 | 9040 | 194.36 | 46.8 | -46.69 | 16.88 | 43.64 | 40.98 | 44.92 | 49 | 58 | 70 | 84 | 37.25 | 87 | 88
5825 | 1735 | 262.9 | 47.8 | 81 | 95.1 | 70 | 55 | 180.3 | 95 | 211 | 197 | 42.9 | 11.4 | 30 | 0.081 | 103.8 | 30 | 15.105 | 446.6 | 203.5 | 197.9 | 98.9 | 35.5 | 0.671 |  |  | 99.1 | 748.9 | 0.991 | -8 | 60 | 97 | 28 | 0.997 | 172.94 | 202 | 8680 | 194.36 | 47.94 | -47.06 | 16.88 | 43.48 | 41.17 | 44.83 | 49 | 58 | 70 | 84 | 37.25 | 84 | 87
5826 | 1750 | 265 | 49.3 | 81 | 95.1 | 70 | 55 | 180.7 | 95 | 211.5 | 197.4 | 42.9 | 11.5 | 30 | 0.078 | 103.9 | 30 | 15.149 | 446.1 | 203.5 | 198.2 | 98.9 | 35.5 | 0.674 |  |  | 99.1 | 749.1 | 0.994 | -8 | 59.61 | 97 | 28 | 0.993 | 173.73 | 203 | 9120 | 195 | 47.54 | -46.94 | 17 | 43.51 | 41.1 | 44.72 | 49 | 58 | 70 | 84 | 37.25 | 82 | 82
5827 | 1767 | 270.7 | 50.6 | 81 | 95 | 70 | 54.9 | 181.2 | 95 | 212.3 | 197.3 | 42.9 | 11.4 | 30 | 0.044 | 104.1 | 30 | 15.315 | 444.9 | 203.5 | 199.5 | 98.9 | 35.5 | 0.68 |  |  | 99.1 | 749.1 | 0.984 | -8 | 44.31 | 97 | 28 | 0.998 | 172.55 | 195 | 8410 | 198.86 | 46.06 | -47.06 | 17.19 | 43.55 | 41.04 | 44.62 | 49 | 58 | 70 | 84 | 37.25 | 86 | 87
5828 | 1751 | 269.4 | 49 | 81 | 95.1 | 70 | 54.9 | 180.9 | 95 | 211.7 | 196.5 | 42.9 | 11.4 | 30 | 0.033 | 104 | 30 | 15.536 | 445.6 | 203.5 | 199.4 | 98.9 | 35.5 | 0.675 |  |  | 99.1 | 749 | 0.992 | -8 | 39.61 | 97 | 28 | 0.997 | 172.55 | 198 | 8870 | 197.59 | 46.68 | -47.06 | 17.12 | 43.59 | 41.16 | 44.83 | 49 | 58 | 70 | 84 | 37.25 | 87 | 87
5829 | 1750 | 268.8 | 49.1 | 81 | 95.1 | 70 | 54.9 | 180.4 | 95 | 211 | 196.7 | 43 | 11.4 | 30 | 0.039 | 104 | 30 | 15.4 | 445.8 | 203.5 | 198.9 | 98.9 | 35.5 | 0.675 |  |  | 99.1 | 749 | 0.989 | -8 | 49.41 | 97 | 28 | 0.995 | 172.55 | 193 | 8190 | 198.23 | 46.55 | -46.75 | 16.88 | 43.68 | 40.96 | 45.03 | 49 | 58 | 70 | 84 | 37.25 | 86 | 92
5830 | 1740 | 266.3 | 48.2 | 81 | 95.1 | 70 | 54.8 | 179.8 | 95 | 210.2 | 197.3 | 43.1 | 11.4 | 30 | 0.062 | 103.9 | 30 | 15.357 | 446.3 | 203.5 | 198.6 | 98.9 | 35.5 | 0.673 |  |  | 99.1 | 749 | 0.992 | -8 | 59.61 | 97 | 28 | 0.998 | 173.33 | 202 | 8240 | 197.59 | 46.74 | -46.69 | 16.75 | 43.72 | 41.19 | 45.23 | 49 | 58 | 70 | 84 | 37.25 | 87 | 86
5831 | 1749 | 265.9 | 49.1 | 81 | 95 | 70 | 54.8 | 179.6 | 95 | 210.2 | 197.5 | 43 | 11.4 | 30 | 0.07 | 103.9 | 30 | 15.208 | 445.6 | 203.5 | 198.5 | 98.9 | 35.5 | 0.674 |  |  | 99.1 | 749.1 | 0.995 | -8 | 58.43 | 97 | 28 | 1.003 | 173.33 | 193 | 9240 | 197.27 | 47.95 | -46.94 | 17.19 | 43.85 | 41.09 | 45.03 | 49 | 58 | 70 | 84 | 37.25 | 82 | 91
5832 | 1758 | 269.9 | 49.6 | 81 | 95 | 70 | 54.8 | 180.5 | 95 | 211.3 | 197.5 | 43 | 11.4 | 30 | 0.045 | 104 | 30 | 15.342 | 443.9 | 203.5 | 199.6 | 98.9 | 35.5 | 0.676 |  |  | 99.1 | 749.1 | 0.991 | -8 | 56.08 | 97 | 28 | 0.991 | 174.12 | 199 | 7820 | 200.16 | 46.63 | -47 | 16.94 | 43.64 | 40.95 | 44.92 | 49 | 58 | 70 | 84 | 37.25 | 84 | 93
5833 | 1760 | 270.9 | 50.3 | 81 | 95 | 70 | 54.8 | 180.7 | 95 | 211.7 | 197 | 43 | 11.4 | 30 | 0.033 | 104 | 30 | 15.45 | 443.7 | 203.5 | 199.6 | 98.9 | 35.5 | 0.677 |  |  | 99.1 | 749.1 | 0.992 | -8 | 43.53 | 97 | 28 | 1.008 | 172.94 | 199 | 9650 | 199.18 | 47.9 | -47 | 17 | 43.74 | 41.08 | 45.03 | 49 | 58 | 70 | 84 | 37.25 | 86 | 90
5834 | 1756 | 271.3 | 49.7 | 81 | 95 | 70 | 54.8 | 180.7 | 95 | 211.6 | 196.7 | 43.1 | 11.4 | 30 | 0.029 | 104 | 30 | 15.428 | 443.5 | 203.5 | 199.5 | 98.9 | 35.5 | 0.676 |  |  | 99.1 | 749 | 0.991 | -8 | 41.57 | 97 | 28 | 1.009 | 172.94 | 196 | 9140 | 198.23 | 47.25 | -47.06 | 16.88 | 43.75 | 41.1 | 45.12 | 49 | 58 | 70 | 84 | 37.25 | 82 | 90
5835 | 1745 | 267.8 | 48.9 | 81 | 95 | 70 | 54.8 | 179.9 | 95 | 210.4 | 197 | 43.1 | 11.4 | 30 | 0.046 | 103.9 | 30 | 15.364 | 444.6 | 203.4 | 198.9 | 98.9 | 35.5 | 0.676 |  |  | 99.1 | 748.9 | 0.988 | -8 | 50.98 | 97 | 28 | 0.999 | 172.16 | 200 | 8900 | 199.52 | 47.01 | -47.12 | 17.06 | 43.79 | 41.09 | 45.33 | 49 | 58 | 70 | 84 | 37.25 | 86 | 88
5836 | 1757 | 270.2 | 50.4 | 81 | 95 | 70 | 54.7 | 180 | 95 | 210.7 | 197.7 | 43.1 | 11.4 | 30 | 0.049 | 104 | 30 | 15.322 | 443.4 | 203.5 | 199.1 | 98.9 | 35.5 | 0.677 |  |  | 99.1 | 748.9 | 0.989 | -8 | 60.39 | 97 | 28 | 1.016 | 173.33 | 198 | 9530 | 196.61 | 47.58 | -47 | 16.94 | 43.6 | 41.17 | 45.23 | 49 | 58 | 70 | 84 | 37.25 | 86 | 88
5837 | 1755 | 271.1 | 49.6 | 81 | 95 | 70 | 54.7 | 180.3 | 95 | 211.1 | 197.2 | 43 | 11.4 | 30 | 0.034 | 104 | 30 | 15.471 | 443.2 | 203.5 | 199.5 | 98.9 | 35.5 | 0.677 |  |  | 99.1 | 748.8 | 0.992 | -8 | 42.75 | 97 | 28 | 1.004 | 172.55 | 195 | 8770 | 198.54 | 47.06 | -47.12 | 17.12 | 43.53 | 41.03 | 45.03 | 49 | 58 | 70 | 84 | 37.25 | 85 | 92
5838 | 1759 | 271.9 | 50.4 | 81 | 95 | 70 | 54.7 | 180.5 | 95 | 211.5 | 196.7 | 43 | 11.4 | 30 | 0.028 | 104 | 30 | 15.558 | 442.8 | 203.5 | 199.3 | 98.9 | 35.5 | 0.676 |  |  | 99.1 | 748.8 | 0.99 | -8 | 41.96 | 97 | 28 | 0.998 | 172.16 | 196 | 9380 | 196.61 | 47.17 | -47.06 | 17.06 | 43.6 | 41 | 45.12 | 49 | 58 | 70 | 84 | 37.25 | 89 | 91
5839 | 1749 | 270.4 | 49.7 | 81 | 95 | 70 | 54.7 | 180.2 | 95 | 210.9 | 196.9 | 43 | 11.4 | 30 | 0.043 | 104 | 30 | 15.461 | 443 | 203.5 | 198.8 | 98.9 | 35.5 | 0.678 |  |  | 99.1 | 748.7 | 0.988 | -8 | 48.63 | 97 | 28 | 1 | 172.16 | 202 | 8900 | 195 | 46.01 | -46.88 | 17 | 43.44 | 40.87 | 45.23 | 49 | 58 | 70 | 84 | 37.25 | 88 | 87
5840 | 1751 | 270.7 | 50 | 81 | 95 | 70 | 54.7 | 180.3 | 95 | 211.1 | 197.2 | 43 | 11.4 | 30 | 0.048 | 104 | 30 | 15.434 | 443.3 | 203.5 | 198.9 | 98.9 | 35.5 | 0.679 |  |  | 99.1 | 748.6 | 0.992 | -8 | 48.63 | 97 | 28 | 0.992 | 170.59 | 195 | 8650 | 197.25 | 46.72 | -47.06 | 16.94 | 43.3 | 40.91 | 45.12 | 49 | 58 | 70 | 84 | 37.25 | 88 | 95
5841 | 1744 | 269.4 | 48.9 | 81 | 95 | 70 | 54.7 | 179.9 | 95 | 210.6 | 197.1 | 43 | 11.4 | 30 | 0.048 | 104 | 30 | 15.408 | 444.1 | 203.5 | 198.9 | 98.9 | 35.5 | 0.677 |  |  | 99.1 | 748.6 | 0.997 | -8 | 48.24 | 97 | 28 | 0.992 | 172.94 | 200 | 8260 | 198.23 | 46.07 | -46.94 | 16.88 | 43.47 | 40.94 | 45.03 | 49 | 58 | 70 | 84 | 37.25 | 89 | 89
5842 | 1742 | 268 | 48.9 | 81.1 | 95.1 | 70 | 54.7 | 179.8 | 95 | 210.3 | 197.3 | 43 | 11.4 | 30 | 0.061 | 104 | 30 | 15.317 | 445 | 203.5 | 198.6 | 98.9 | 35.5 | 0.677 |  |  | 99.1 | 748.6 | 0.993 | -8 | 55.69 | 97 | 28 | 0.999 | 172.55 | 201 | 8850 | 197.59 | 46.55 | -46.94 | 17 | 43.64 | 41.02 | 45.03 | 49 | 58 | 70 | 84 | 37.25 | 88 | 90
5843 | 1739 | 266.2 | 48.4 | 81.1 | 95.1 | 70 | 54.6 | 180 | 95 | 210.7 | 197.4 | 42.9 | 11.4 | 30 | 0.072 | 103.9 | 30 | 15.27 | 446.8 | 203.5 | 198.3 | 98.9 | 35.5 | 0.673 |  |  | 99.1 | 748.6 | 0.99 | -8 | 59.22 | 97 | 28 | 0.995 | 172.94 | 200 | 8040 | 197.59 | 46.7 | -46.88 | 16.75 | 43.6 | 40.98 | 44.83 | 49 | 58 | 70 | 84 | 37.25 | 86 | 86
5844 | 1750 | 268.3 | 48.9 | 81.1 | 95 | 70 | 54.6 | 180.5 | 95 | 211.3 | 197.5 | 42.9 | 11.4 | 30 | 0.058 | 104 | 30 | 15.226 | 445.8 | 203.5 | 198.6 | 98.9 | 35.5 | 0.676 |  |  | 99.1 | 748.6 | 0.988 | -8 | 60.39 | 97 | 28 | 1.016 | 172.94 | 195 | 8160 | 197.25 | 46.64 | -47.06 | 17.06 | 43.6 | 41.02 | 44.83 | 49 | 58 | 70 | 84 | 37.25 | 91 | 92
5845 | 1753 | 268.5 | 49.8 | 81.1 | 95.1 | 70 | 54.6 | 180.6 | 95 | 211.5 | 196.8 | 42.9 | 11.4 | 30 | 0.048 | 104 | 30 | 15.348 | 445.3 | 203.5 | 198.7 | 98.9 | 35.5 | 0.677 |  |  | 99.1 | 748.7 | 0.99 | -8 | 47.45 | 97 | 28 | 0.993 | 172.16 | 196 | 8800 | 197.91 | 47.13 | -46.75 | 16.75 | 43.59 | 41.03 | 44.83 | 49 | 58 | 70 | 84 | 37.25 | 89 | 96
5846 | 1755 | 270.2 | 49.6 | 81.1 | 95 | 70 | 54.6 | 180.6 | 95 | 211.5 | 196.7 | 42.9 | 11.4 | 30 | 0.041 | 104 | 30 | 15.365 | 442.4 | 203.5 | 198.8 | 98.9 | 35.5 | 0.677 |  |  | 99.1 | 748.6 | 0.992 | -8 | 44.71 | 97 | 28 | 0.992 | 172.94 | 197 | 8260 | 197.27 | 46.69 | -46.81 | 16.81 | 43.73 | 41.08 | 44.92 | 49 | 58 | 70 | 84 | 37.25 | 88 | 91
5847 | 1742 | 267.3 | 48.6 | 81.1 | 95 | 70 | 54.6 | 180.1 | 95 | 210.7 | 196.7 | 43 | 11.4 | 30 | 0.05 | 104 | 30 | 15.432 | 443.6 | 203.5 | 198.5 | 98.9 | 35.5 | 0.675 |  |  | 99.1 | 748.6 | 0.991 | -8 | 44.71 | 97 | 28 | 0.995 | 172.55 | 201 | 9290 | 197.59 | 45.99 | -47 | 16.94 | 43.63 | 41 | 45.03 | 49 | 58 | 70 | 84 | 37.25 | 83 | 91
5848 | 1745 | 265.6 | 48.9 | 81.1 | 95.1 | 70 | 54.6 | 179.8 | 95 | 210.3 | 197.2 | 43 | 11.4 | 30 | 0.069 | 103.9 | 30 | 15.34 | 444.8 | 203.5 | 198.3 | 98.9 | 35.5 | 0.674 |  |  | 99.1 | 748.7 | 0.988 | -8 | 58.43 | 97 | 28 | 0.999 | 172.94 | 194 | 8870 | 195 | 47.98 | -46.81 | 16.88 | 43.7 | 41.07 | 45.12 | 49 | 58 | 70 | 84 | 37.25 | 83 | 93
5849 | 1744 | 264.8 | 49 | 81.1 | 95.1 | 70 | 54.6 | 179.7 | 95 | 210.2 | 197.7 | 43 | 11.4 | 30 | 0.073 | 103.9 | 30 | 15.296 | 444.3 | 203.5 | 198.5 | 98.9 | 35.5 | 0.673 |  |  | 99.1 | 748.9 | 0.988 | -8 | 60.39 | 97 | 28 | 0.997 | 173.73 | 192 | 8550 | 198.23 | 47.97 | -47 | 16.94 | 43.66 | 41.12 | 44.92 | 49 | 58 | 70 | 84 | 37.25 | 86 | 88
5850 | 1751 | 265.9 | 49.2 | 81.1 | 95.1 | 70 | 54.6 | 180.1 | 95 | 210.7 | 198.1 | 42.9 | 11.4 | 30 | 0.057 | 104 | 30 | 15.323 | 443.8 | 203.5 | 199.2 | 98.9 | 35.5 | 0.676 |  |  | 99.1 | 749.1 | 0.99 | -8 | 51.37 | 97 | 28 | 1.02 | 174.12 | 195 | 8210 | 199.84 | 46.86 | -46.94 | 17.12 | 43.66 | 41.04 | 44.83 | 49 | 58 | 70 | 84 | 37.25 | 85 | 87
5851 | 1760 | 269.9 | 49.5 | 81.1 | 95.1 | 70 | 54.6 | 180.5 | 95 | 211.4 | 197.6 | 43 | 11.4 | 30 | 0.033 | 104.1 | 30 | 15.407 | 443.1 | 203.5 | 199.9 | 98.9 | 35.5 | 0.679 |  |  | 99.1 | 749.2 | 0.991 | -8 | 43.14 | 97 | 28 | 0.995 | 173.33 | 198 | 8190 | 199.84 | 46.73 | -47.06 | 16.81 | 43.68 | 40.96 | 44.83 | 49 | 58 | 70 | 84 | 37.25 | 86 | 86
5852 | 1755 | 269.9 | 49.9 | 81 | 95.1 | 70 | 54.6 | 180.5 | 95 | 211.3 | 196.9 | 43 | 11.4 | 30 | 0.031 | 104.1 | 30 | 15.472 | 443.5 | 203.5 | 199.4 | 98.9 | 35.5 | 0.679 |  |  | 99.1 | 749.3 | 0.988 | -8 | 40.78 | 97 | 28 | 0.999 | 172.55 | 195 | 9380 | 199.84 | 46.69 | -47 | 17 | 43.64 | 41.08 | 45.12 | 49 | 58 | 70 | 84 | 37.25 | 88 | 86
5853 | 1758 | 270.3 | 50.2 | 81 | 95.1 | 70 | 54.6 | 180.3 | 95 | 211.1 | 197.3 | 43.1 | 11.4 | 30 | 0.039 | 104.1 | 30 | 15.426 | 441.3 | 203.5 | 199.2 | 98.9 | 35.5 | 0.679 |  |  | 99.1 | 749.3 | 0.993 | -8 | 48.63 | 97 | 28 | 0.995 | 172.16 | 202 | 9700 | 196.61 | 46.74 | -47.06 | 17 | 43.72 | 41.05 | 45.23 | 49 | 58 | 70 | 84 | 37.25 | 90 | 91
5854 | 1751 | 269.8 | 49.6 | 81 | 95.1 | 70 | 54.6 | 180.4 | 95 | 211.2 | 196.7 | 43.1 | 11.4 | 30 | 0.039 | 104 | 30 | 15.477 | 441.4 | 203.5 | 199 | 98.9 | 35.5 | 0.677 |  |  | 99.1 | 749.2 | 0.991 | -8 | 42.35 | 97 | 28 | 0.99 | 172.55 | 197 | 8260 | 197.25 | 46.01 | -47.06 | 17.06 | 43.7 | 40.96 | 45.12 | 49 | 58 | 70 | 84 | 37.25 | 88 | 93
5855 | 1753 | 270.2 | 49.9 | 81 | 95.1 | 70 | 54.6 | 180.2 | 95 | 211 | 197.1 | 43.1 | 11.4 | 30 | 0.047 | 104 | 30 | 15.366 | 440.7 | 203.5 | 198.7 | 98.9 | 35.5 | 0.676 |  |  | 99.1 | 749.2 | 0.989 | -8 | 54.12 | 97 | 28 | 1 | 172.16 | 194 | 8750 | 198.23 | 47.12 | -47.06 | 17 | 43.72 | 41.04 | 45.23 | 49 | 58 | 70 | 84 | 37.25 | 91 | 92
5856 | 1753 | 269.4 | 50.1 | 81 | 95 | 70 | 54.6 | 179.9 | 95 | 210.6 | 197.5 | 43.1 | 11.4 | 30 | 0.049 | 104 | 30 | 15.396 | 440.4 | 203.5 | 199 | 98.9 | 35.5 | 0.675 |  |  | 99.1 | 749.2 | 0.992 | -8 | 48.63 | 97 | 28 | 0.994 | 173.33 | 198 | 8630 | 198.23 | 46.49 | -47.06 | 17.19 | 43.75 | 40.9 | 45.03 | 49 | 58 | 70 | 84 | 37.25 | 88 | 91
5857 | 1757 | 271.4 | 50.1 | 81 | 95 | 70 | 54.6 | 180.2 | 95 | 211.1 | 196.9 | 43.1 | 11.4 | 30 | 0.037 | 104 | 30 | 15.451 | 439.4 | 203.5 | 199.1 | 98.9 | 35.5 | 0.678 |  |  | 99.1 | 749.2 | 0.991 | -8 | 42.75 | 97 | 28 | 0.991 | 172.55 | 195 | 8870 | 198.86 | 47.24 | -47.06 | 17.06 | 43.51 | 40.88 | 45.03 | 49 | 58 | 70 | 84 | 37.25 | 86 | 86
5858 | 1746 | 269.6 | 49.1 | 81 | 95 | 70 | 54.6 | 180 | 95.1 | 210.6 | 196.6 | 43.1 | 11.4 | 30 | 0.04 | 104 | 30 | 15.488 | 440.6 | 203.5 | 198.8 | 98.9 | 35.5 | 0.675 |  |  | 99.1 | 749.2 | 0.99 | -8 | 45.1 | 97 | 28 | 0.994 | 172.16 | 198 | 8850 | 197.27 | 46.89 | -47.06 | 16.69 | 43.52 | 41.02 | 45.03 | 49 | 58 | 70 | 84 | 37.25 | 85 | 84
5859 | 1746 | 268.7 | 48.8 | 81 | 95.1 | 70 | 54.6 | 179.9 | 95 | 210.5 | 196.5 | 43 | 11.4 | 30 | 0.044 | 104 | 30 | 15.437 | 441 | 203.5 | 198.6 | 98.9 | 35.5 | 0.676 |  |  | 99.1 | 749.2 | 0.993 | -8 | 46.27 | 97 | 28 | 0.996 | 172.55 | 194 | 7820 | 199.84 | 45.83 | -46.94 | 17.25 | 43.79 | 40.9 | 45.12 | 49 | 58 | 70 | 84 | 37.25 | 86 | 84
5860 | 1739 | 266.1 | 48.1 | 81 | 95.1 | 70 | 54.6 | 179.8 | 95 | 210.5 | 197.1 | 43 | 11.4 | 30 | 0.062 | 104 | 30 | 15.341 | 440.6 | 203.5 | 198.5 | 98.9 | 35.5 | 0.672 |  |  | 99.1 | 749.3 | 0.988 | -8 | 58.43 | 97 | 28 | 0.996 | 173.33 | 199 | 8580 | 195 | 46.68 | -47.12 | 16.75 | 43.41 | 40.88 | 45.03 | 49 | 58 | 70 | 84 | 37.25 | 89 | 85
5861 | 1748 | 266.8 | 49 | 81 | 95.1 | 70 | 54.6 | 180 | 95 | 210.7 | 197.6 | 42.9 | 11.4 | 30 | 0.067 | 104 | 30 | 15.274 | 440.8 | 203.5 | 198.6 | 98.9 | 35.5 | 0.672 |  |  | 99.1 | 749.4 | 0.99 | -8 | 59.61 | 97 | 28 | 0.989 | 173.73 | 203 | 9360 | 197.27 | 46.87 | -46.94 | 16.75 | 43.46 | 40.92 | 44.83 | 49 | 58 | 70 | 84 | 37.25 | 87 | 89
5862 | 1751 | 267.4 | 48.9 | 81 | 95.1 | 70 | 54.6 | 180.2 | 95 | 211 | 197.8 | 42.9 | 11.4 | 30 | 0.056 | 104 | 30 | 15.291 | 440.5 | 203.5 | 199 | 98.9 | 35.5 | 0.674 |  |  | 99.1 | 749.6 | 0.992 | -8 | 49.8 | 97 | 28 | 1.001 | 173.33 | 195 | 8600 | 198.23 | 46.94 | -47 | 17 | 43.61 | 40.98 | 44.62 | 49 | 58 | 70 | 84 | 37.25 | 86 | 89
5863 | 1751 | 268.4 | 49.1 | 81 | 95.1 | 70 | 54.6 | 180.4 | 95 | 211.2 | 197 | 42.8 | 11.4 | 30 | 0.041 | 104 | 30 | 15.371 | 440.2 | 203.5 | 199.2 | 98.9 | 35.5 | 0.676 |  |  | 99.1 | 749.7 | 0.993 | -8 | 41.57 | 97 | 28 | 0.992 | 172.16 | 198 | 9160 | 196.61 | 46.99 | -46.94 | 17 | 43.63 | 40.95 | 44.62 | 49 | 58 | 70 | 84 | 37.25 | 87 | 85
5864 | 1761 | 270.8 | 50.3 | 81 | 95.1 | 70 | 54.6 | 180.8 | 95 | 211.8 | 196.8 | 42.9 | 11.4 | 30 | 0.036 | 104 | 30 | 15.377 | 439.8 | 203.5 | 199 | 98.9 | 35.5 | 0.675 |  |  | 99.1 | 749.7 | 0.989 | -8 | 45.49 | 97 | 28 | 0.993 | 172.94 | 195 | 8990 | 199.84 | 45.92 | -47 | 16.75 | 43.6 | 41.03 | 44.92 | 49 | 58 | 70 | 84 | 37.25 | 89 | 91
5865 | 1756 | 272.3 | 49.5 | 81 | 95.1 | 70 | 54.6 | 180.8 | 95 | 211.7 | 196.6 | 43 | 11.4 | 30 | 0.033 | 104.1 | 30 | 15.494 | 439.8 | 203.5 | 198.9 | 98.9 | 35.5 | 0.675 |  |  | 99.1 | 749.6 | 0.993 | -8 | 45.1 | 97 | 28 | 0.994 | 172.16 | 194 | 9340 | 198.54 | 47.04 | -46.88 | 16.81 | 43.67 | 41.01 | 45.03 | 49 | 58 | 70 | 84 | 37.25 | 87 | 87
5866 | 1747 | 269.2 | 49.1 | 81 | 95 | 70 | 54.6 | 179.9 | 95 | 210.4 | 196.8 | 43 | 11.4 | 30 | 0.05 | 104 | 30 | 15.444 | 440.7 | 203.5 | 198.4 | 98.9 | 35.5 | 0.672 |  |  | 99.1 | 749.4 | 0.992 | -8 | 52.55 | 97 | 28 | 0.988 | 172.55 | 192 | 9950 | 197.59 | 46.01 | -46.88 | 16.88 | 43.64 | 41.06 | 45.12 | 49 | 58 | 70 | 84 | 37.25 | 86 | 85
5867 | 1744 | 267.7 | 48.8 | 81 | 95 | 70 | 54.6 | 179.5 | 95 | 209.9 | 197.2 | 43 | 11.4 | 30 | 0.066 | 103.9 | 30 | 15.347 | 440.5 | 203.5 | 198.2 | 98.9 | 35.5 | 0.671 |  |  | 99.1 | 749.4 | 0.992 | -8 | 55.69 | 97 | 28 | 0.992 | 172.94 | 193 | 7970 | 196.93 | 47.72 | -46.75 | 16.88 | 43.67 | 41.14 | 45.03 | 49 | 58 | 70 | 84 | 37.25 | 86 | 84
5868 | 1750 | 267.9 | 49.5 | 81 | 95.1 | 70 | 54.5 | 179.4 | 95 | 210 | 197.6 | 42.9 | 11.4 | 30 | 0.068 | 103.9 | 30 | 15.332 | 440.2 | 203.5 | 198.4 | 98.9 | 35.5 | 0.672 |  |  | 99.1 | 749.3 | 0.993 | -8 | 59.22 | 97 | 28 | 1.008 | 173.73 | 200 | 9020 | 197.59 | 47.68 | -46.88 | 16.94 | 43.74 | 41.21 | 44.83 | 49 | 58 | 70 | 84 | 37.25 | 87 | 84
5869 | 1753 | 268.9 | 49.8 | 81 | 95 | 70 | 54.5 | 179.6 | 95 | 210.3 | 197.5 | 42.9 | 11.4 | 30 | 0.051 | 104 | 30 | 15.36 | 440.4 | 203.5 | 199 | 98.9 | 35.5 | 0.675 |  |  | 99.1 | 749.2 | 0.996 | -8 | 44.31 | 97 | 28 | 1.006 | 173.73 | 201 | 9190 | 196.61 | 47.67 | -47 | 17.12 | 43.82 | 41.09 | 44.72 | 49 | 58 | 70 | 84 | 37.25 | 87 | 92
5870 | 1761 | 272.2 | 50.1 | 81 | 95 | 70 | 54.6 | 180.2 | 95 | 211.1 | 196.8 | 43 | 11.4 | 30 | 0.036 | 104 | 30 | 15.417 | 439.4 | 203.5 | 199.1 | 98.9 | 35.5 | 0.678 |  |  | 99.1 | 749.2 | 0.986 | -8 | 46.67 | 97 | 28 | 0.992 | 172.55 | 195 | 8330 | 196.93 | 47.14 | -46.94 | 16.88 | 43.77 | 41.07 | 44.83 | 49 | 58 | 70 | 84 | 37.25 | 86 | 89
5871 | 1756 | 272.2 | 50 | 81 | 95 | 70 | 54.6 | 180.4 | 95 | 211.2 | 196.6 | 43 | 11.4 | 30 | 0.042 | 104 | 30 | 15.482 | 439.8 | 203.5 | 198.7 | 98.9 | 35.5 | 0.678 |  |  | 99.1 | 749 | 0.988 | -8 | 43.92 | 97 | 28 | 0.993 | 171.76 | 199 | 9070 | 197.91 | 47.23 | -47.06 | 16.81 | 43.76 | 41.16 | 45.03 | 49 | 58 | 70 | 84 | 37.25 | 83 | 89
5872 | 1747 | 270.6 | 49.3 | 81 | 95 | 70 | 54.6 | 180 | 95.1 | 210.5 | 196.7 | 43.1 | 11.4 | 30 | 0.049 | 104 | 30 | 15.429 | 440.6 | 203.5 | 198.5 | 98.9 | 35.5 | 0.676 |  |  | 99.2 | 748.9 | 0.99 | -8 | 51.37 | 97 | 28 | 0.998 | 172.55 | 195 | 8900 | 197.91 | 46.55 | -46.88 | 16.81 | 43.67 | 41.12 | 45.12 | 49 | 58 | 70 | 84 | 37.25 | 84 | 93
5873 | 1737 | 266.4 | 48.2 | 81 | 95 | 70 | 54.6 | 179.3 | 95.1 | 209.6 | 197 | 43.1 | 11.4 | 30 | 0.07 | 103.9 | 30 | 15.267 | 441.3 | 203.5 | 198.1 | 98.9 | 35.5 | 0.672 |  |  | 99.2 | 748.9 | 0.995 | -8 | 58.82 | 97 | 28 | 1.001 | 172.55 | 194 | 8770 | 196.93 | 46.62 | -46.94 | 16.81 | 43.68 | 41.11 | 45.03 | 49 | 58 | 70 | 84 | 37.25 | 84 | 93
5874 | 1738 | 265.7 | 48 | 81 | 95 | 70 | 54.6 | 179.8 | 95.1 | 210.4 | 197.4 | 43 | 11.4 | 30 | 0.073 | 103.9 | 30 | 15.217 | 441.8 | 203.5 | 198.3 | 98.9 | 35.5 | 0.67 |  |  | 99.1 | 749 | 0.993 | -8 | 59.22 | 97 | 28 | 0.999 | 172.94 | 200 | 9020 | 197.91 | 47.54 | -46.94 | 16.88 | 43.7 | 41.16 | 44.92 | 49 | 58 | 70 | 84 | 37.25 | 86 | 86
5875 | 1752 | 268.2 | 49.2 | 81 | 95 | 70 | 54.6 | 180.3 | 95.1 | 211.1 | 197.7 | 42.9 | 11.4 | 30 | 0.064 | 103.9 | 30 | 15.198 | 441 | 203.5 | 198.7 | 98.9 | 35.5 | 0.672 |  |  | 99.1 | 749 | 1 | -8 | 60.39 | 97 | 28 | 1.007 | 172.55 | 200 | 9020 | 197.91 | 48.04 | -47.06 | 16.94 | 43.67 | 41.3 | 44.83 | 49 | 58 | 70 | 84 | 37.25 | 84 | 83
5876 | 1765 | 271.9 | 51 | 81 | 95 | 70 | 54.6 | 180.6 | 95.1 | 211.6 | 197.1 | 42.9 | 11.4 | 30 | 0.037 | 104 | 30 | 15.351 | 440.3 | 203.5 | 199.6 | 98.9 | 35.5 | 0.675 |  |  | 99.1 | 749 | 0.992 | -8 | 41.96 | 97 | 28 | 1.005 | 172.94 | 195 | 8870 | 198.86 | 46.7 | -46.94 | 16.81 | 43.65 | 41.07 | 44.83 | 49 | 58 | 70 | 84 | 37.25 | 86 | 84
5877 | 1757 | 272.2 | 50.4 | 81 | 95 | 70 | 54.6 | 180.5 | 95.1 | 211.4 | 196.7 | 43 | 11.4 | 30 | 0.025 | 104 | 30 | 15.517 | 440 | 203.5 | 199.6 | 98.9 | 35.5 | 0.676 |  |  | 99.1 | 748.8 | 0.991 | -8 | 40.39 | 97 | 28 | 0.995 | 172.55 | 195 | 8480 | 198.86 | 46.62 | -47 | 17.12 | 43.5 | 41.07 | 45.03 | 49 | 58 | 70 | 84 | 37.25 | 83 | 84
5878 | 1752 | 272 | 49.8 | 81 | 95 | 70 | 54.6 | 180.2 | 95.1 | 211 | 196.9 | 43.1 | 11.4 | 30 | 0.027 | 104 | 30 | 15.529 | 439.7 | 203.5 | 199.5 | 98.9 | 35.5 | 0.68 |  |  | 99.1 | 748.7 | 0.989 | -8 | 42.75 | 97 | 28 | 0.988 | 172.94 | 196 | 8800 | 196.61 | 47.14 | -47.06 | 17.06 | 43.65 | 41.05 | 45.23 | 49 | 58 | 70 | 84 | 36.86 | 87 | 87
5879 | 1752 | 272.1 | 49.4 | 81 | 95 | 70 | 54.7 | 180 | 95.1 | 210.7 | 197.3 | 43.1 | 11.4 | 30 | 0.032 | 104.1 | 30 | 15.531 | 439.6 | 203.5 | 199.4 | 98.9 | 35.5 | 0.68 |  |  | 99.1 | 748.5 | 0.992 | -8 | 48.63 | 97 | 28 | 0.996 | 172.94 | 201 | 9530 | 196.93 | 46.81 | -47 | 17.12 | 43.71 | 40.9 | 45.23 | 49 | 58 | 70 | 84 | 37.25 | 88 | 90
5880 | 1747 | 269.6 | 49.7 | 81 | 95 | 70 | 54.7 | 179.5 | 95.1 | 210.1 | 197.4 | 43.1 | 11.4 | 30 | 0.045 | 104 | 30 | 15.467 | 440 | 203.5 | 199.2 | 98.9 | 35.5 | 0.68 |  |  | 99.1 | 748.5 | 0.991 | -8 | 51.76 | 97 | 28 | 1.007 | 173.33 | 195 | 8330 | 196.93 | 46.67 | -47 | 17 | 43.63 | 41.02 | 45.23 | 49 | 58 | 70 | 84 | 37.25 | 87 | 91
5881 | 1745 | 269.7 | 49.1 | 81 | 94.9 | 70 | 54.7 | 179.5 | 95.1 | 210 | 197.4 | 43.1 | 11.4 | 30 | 0.041 | 104 | 30 | 15.457 | 439.8 | 203.5 | 199.2 | 98.9 | 35.5 | 0.681 |  |  | 99.1 | 748.5 | 0.993 | -8 | 47.06 | 97 | 28 | 0.99 | 173.33 | 202 | 8330 | 200.16 | 46.06 | -47.06 | 17.19 | 43.42 | 40.94 | 45.12 | 49 | 58 | 70 | 84 | 37.25 | 85 | 93
5882 | 1743 | 267.9 | 48.7 | 81.1 | 95 | 70 | 54.7 | 179.3 | 95.1 | 209.8 | 197.3 | 43.1 | 11.4 | 30 | 0.055 | 104 | 30 | 15.367 | 440.7 | 203.5 | 198.8 | 98.9 | 35.5 | 0.679 |  |  | 99.1 | 748.6 | 0.984 | -8 | 50.59 | 97 | 28 | 1.002 | 172.55 | 192 | 9780 | 196.61 | 46.82 | -46.94 | 16.81 | 43.58 | 40.83 | 45.03 | 49 | 58 | 70 | 84 | 37.25 | 86 | 86
5883 | 1745 | 267.6 | 48.9 | 81.1 | 95 | 70 | 54.7 | 179.4 | 95.1 | 209.9 | 197.4 | 43 | 11.4 | 30 | 0.059 | 103.9 | 30 | 15.26 | 440.6 | 203.5 | 198.7 | 98.9 | 35.5 | 0.678 |  |  | 99.1 | 748.7 | 0.985 | -8 | 57.25 | 97 | 28 | 0.992 | 172.94 | 200 | 8800 | 197.91 | 47.25 | -46.94 | 16.81 | 43.24 | 40.96 | 44.83 | 49 | 58 | 70 | 84 | 37.25 | 88 | 82
5884 | 1751 | 268.2 | 49.4 | 81.1 | 95 | 70 | 54.7 | 179.4 | 95.1 | 209.9 | 197.4 | 42.9 | 11.4 | 30 | 0.058 | 104 | 30 | 15.267 | 440.6 | 203.5 | 198.7 | 98.9 | 35.5 | 0.676 |  |  | 99.1 | 748.8 | 0.992 | -8 | 50.98 | 97 | 28 | 1.004 | 173.33 | 199 | 8950 | 197.59 | 46.61 | -46.81 | 16.69 | 43.58 | 41.12 | 44.72 | 49 | 58 | 70 | 84 | 37.25 | 87 | 85
5885 | 1749 | 268.5 | 49.3 | 81.1 | 95 | 70 | 54.7 | 179.7 | 95 | 210.3 | 197.1 | 42.9 | 11.4 | 30 | 0.05 | 104 | 30 | 15.343 | 440.2 | 203.5 | 198.9 | 98.9 | 35.5 | 0.674 |  |  | 99.1 | 748.8 | 0.992 | -8 | 45.88 | 97 | 28 | 0.999 | 172.94 | 195 | 9380 | 199.52 | 46.67 | -47 | 17 | 43.63 | 41.07 | 44.72 | 49 | 58 | 70 | 84 | 37.25 | 87 | 89
5886 | 1745 | 267.7 | 48.5 | 81.1 | 95 | 70 | 54.8 | 179.8 | 95.1 | 210.4 | 197.1 | 42.9 | 11.4 | 30 | 0.055 | 104 | 30 | 15.356 | 440.6 | 203.5 | 198.7 | 98.9 | 35.5 | 0.674 |  |  | 99.1 | 748.9 | 0.988 | -8 | 51.37 | 97 | 28 | 0.997 | 172.55 | 194 | 9630 | 197.27 | 46.74 | -47 | 16.81 | 43.64 | 41.11 | 44.83 | 49 | 58 | 70 | 84 | 37.25 | 86 | 91
5887 | 1752 | 268.9 | 49.5 | 81.1 | 95 | 70 | 54.8 | 179.9 | 95.1 | 210.6 | 197.3 | 42.9 | 11.4 | 30 | 0.054 | 104 | 30 | 15.388 | 440 | 203.5 | 198.7 | 98.9 | 35.5 | 0.677 |  |  | 99.1 | 749 | 0.99 | -8 | 53.73 | 97 | 28 | 1.001 | 172.94 | 198 | 8730 | 196.93 | 46.51 | -47.06 | 17 | 43.61 | 41.09 | 44.83 | 49 | 58 | 70 | 84 | 37.25 | 84 | 90
5888 | 1749 | 267.8 | 49.5 | 81.1 | 95 | 70 | 54.8 | 179.8 | 95.1 | 210.4 | 197.1 | 42.9 | 11.4 | 30 | 0.056 | 103.9 | 30 | 15.372 | 440.4 | 203.5 | 198.6 | 98.9 | 35.5 | 0.672 |  |  | 99.1 | 749.1 | 0.988 | -8 | 51.76 | 97 | 28 | 0.993 | 172.55 | 199 | 9290 | 197.27 | 46.57 | -46.88 | 16.94 | 43.69 | 41.17 | 44.83 | 49 | 58 | 70 | 84 | 37.25 | 86 | 89
5889 | 1746 | 267.6 | 48.5 | 81.1 | 94.9 | 70 | 54.8 | 179.7 | 95 | 210.3 | 197.3 | 43 | 11.4 | 30 | 0.06 | 104 | 30 | 15.369 | 440.3 | 203.5 | 198.5 | 98.9 | 35.5 | 0.672 |  |  | 99.1 | 749.2 | 0.99 | -8 | 56.08 | 97 | 28 | 1.004 | 172.94 | 201 | 8260 | 197.25 | 47.66 | -46.94 | 16.94 | 43.69 | 41.19 | 44.92 | 49 | 58 | 70 | 84 | 37.25 | 88 | 90
5890 | 1748 | 267.7 | 48.7 | 81.1 | 94.9 | 70 | 54.8 | 179.9 | 95 | 210.6 | 197.3 | 43 | 11.4 | 30 | 0.064 | 104 | 30 | 15.388 | 440 | 203.5 | 198.3 | 98.9 | 35.5 | 0.67 |  |  | 99.1 | 749.2 | 0.989 | -8 | 53.73 | 97 | 28 | 1.004 | 172.55 | 200 | 8730 | 197.27 | 47.71 | -47 | 17 | 43.6 | 41.13 | 44.83 | 49 | 58 | 70 | 84 | 37.25 | 86 | 85
5891 | 1750 | 267.6 | 49.3 | 81 | 95 | 70 | 54.8 | 179.8 | 95 | 210.5 | 197.3 | 43 | 11.4 | 30 | 0.057 | 104 | 30 | 15.36 | 440.6 | 203.5 | 198.6 | 98.9 | 35.5 | 0.671 |  |  | 99.1 | 749.2 | 0.992 | -8 | 49.41 | 97 | 28 | 1.002 | 173.73 | 200 | 7920 | 198.54 | 47.07 | -47.06 | 17.12 | 43.77 | 41.1 | 44.83 | 49 | 58 | 70 | 84 | 37.25 | 88 | 84
5892 | 1750 | 268 | 49.4 | 81 | 94.9 | 70 | 54.8 | 179.8 | 95 | 210.5 | 196.8 | 43 | 11.4 | 30 | 0.047 | 104 | 30 | 15.369 | 440.9 | 203.5 | 198.8 | 98.9 | 35.5 | 0.676 |  |  | 99.1 | 749.3 | 0.995 | -8 | 41.96 | 97 | 28 | 0.998 | 172.55 | 200 | 8460 | 198.23 | 47.15 | -47.06 | 17.06 | 43.7 | 41.03 | 44.92 | 49 | 58 | 70 | 84 | 37.25 | 84 | 86
5893 | 1743 | 266.1 | 48.6 | 81 | 95 | 70 | 54.8 | 179.5 | 95 | 209.9 | 197 | 43.1 | 11.4 | 30 | 0.056 | 104 | 30 | 15.3 | 441.6 | 203.5 | 198.5 | 98.9 | 35.5 | 0.675 |  |  | 99.1 | 749.4 | 0.987 | -8 | 50.2 | 97 | 28 | 0.999 | 172.94 | 193 | 7940 | 196.61 | 46.75 | -46.94 | 17.12 | 43.66 | 41.05 | 45.03 | 49 | 58 | 70 | 84 | 37.25 | 91 | 87
5894 | 1754 | 267.7 | 49.6 | 81 | 94.9 | 70 | 54.8 | 179.5 | 95 | 210.2 | 197.6 | 43.1 | 11.4 | 30 | 0.06 | 104 | 30 | 15.256 | 441.3 | 203.5 | 198.6 | 98.9 | 35.5 | 0.674 |  |  | 99.1 | 749.5 | 0.989 | -8 | 59.61 | 97 | 28 | 1 | 174.12 | 200 | 8600 | 196.61 | 47.28 | -46.94 | 16.88 | 43.56 | 40.99 | 44.92 | 49 | 58 | 70 | 84 | 37.25 | 90 | 91
5895 | 1757 | 269.6 | 49.9 | 81 | 95 | 70 | 54.8 | 179.9 | 95 | 210.6 | 197.6 | 43.1 | 11.4 | 30 | 0.045 | 104 | 30 | 15.366 | 440.9 | 203.5 | 199.3 | 98.9 | 35.5 | 0.675 |  |  | 99.2 | 749.5 | 0.992 | -8 | 44.31 | 97 | 28 | 1.006 | 173.73 | 196 | 8480 | 199.84 | 47.21 | -46.81 | 16.94 | 43.62 | 40.96 | 44.92 | 49 | 58 | 70 | 84 | 37.25 | 89 | 88
5896 | 1754 | 270.6 | 49.5 | 81 | 95.1 | 70 | 54.8 | 180.1 | 95.1 | 210.9 | 196.9 | 43.1 | 11.4 | 30 | 0.035 | 104 | 29.9 | 15.459 | 440 | 203.5 | 199.4 | 98.9 | 35.5 | 0.674 |  |  | 99.2 | 749.5 | 0.989 | -8 | 41.96 | 97 | 28 | 1 | 172.55 | 197 | 9160 | 196.93 | 46.58 | -47 | 16.81 | 43.42 | 41.15 | 45.03 | 49 | 58 | 70 | 84 | 37.25 | 86 | 90
5897 | 1752 | 270.1 | 49.4 | 81 | 95 | 70 | 54.8 | 179.9 | 95.1 | 210.5 | 197.5 | 43.1 | 11.4 | 30 | 0.045 | 104 | 29.9 | 15.449 | 440.8 | 203.5 | 199.2 | 98.9 | 35.5 | 0.675 |  |  | 99.1 | 749.4 | 0.995 | -8 | 54.12 | 97 | 28 | 0.999 | 173.33 | 201 | 8700 | 197.91 | 47.24 | -46.88 | 17 | 43.44 | 40.91 | 45.12 | 49 | 58 | 70 | 84 | 37.25 | 87 | 90
5898 | 1760 | 271.9 | 50.5 | 81 | 95 | 70 | 54.9 | 180 | 95.1 | 210.9 | 197.4 | 43.1 | 11.4 | 30 | 0.041 | 104 | 29.9 | 15.467 | 440.1 | 203.5 | 199.3 | 98.9 | 35.6 | 0.678 |  |  | 99.1 | 749.3 | 0.988 | -8 | 49.41 | 97 | 28 | 1.001 | 173.73 | 195 | 9290 | 199.52 | 47.16 | -46.94 | 17 | 43.62 | 40.92 | 45.23 | 49 | 58 | 70 | 84 | 37.25 | 88 | 85
5899 | 1746 | 270.4 | 48.7 | 81 | 95 | 70 | 54.9 | 180.2 | 95.1 | 210.9 | 196.9 | 43.1 | 11.4 | 30 | 0.04 | 104 | 29.9 | 15.516 | 440.4 | 203.5 | 199.2 | 98.9 | 35.5 | 0.676 |  |  | 99.1 | 749.2 | 0.99 | -8 | 45.1 | 97 | 28 | 0.999 | 172.55 | 195 | 8580 | 197.91 | 47.01 | -46.81 | 17 | 43.61 | 40.88 | 45.12 | 49 | 58 | 70 | 84 | 37.25 | 86 | 83
5900 | 1746 | 269 | 48.8 | 81 | 95 | 70 | 54.9 | 180.2 | 95.1 | 211.1 | 197.3 | 43.1 | 11.4 | 30 | 0.053 | 104 | 29.9 | 15.379 | 441.4 | 203.5 | 198.7 | 98.9 | 35.5 | 0.674 |  |  | 99.1 | 749.1 | 0.991 | -8 | 57.65 | 97 | 28 | 1.008 | 172.94 | 194 | 9020 | 196.93 | 46.92 | -47 | 16.88 | 43.34 | 40.91 | 45.23 | 49 | 58 | 70 | 84 | 37.25 | 87 | 84
5901 | 1753 | 268.9 | 49.9 | 81 | 95.1 | 70 | 54.9 | 180.2 | 95 | 211 | 197.7 | 43.1 | 11.4 | 30 | 0.058 | 104 | 29.9 | 15.38 | 442.1 | 203.5 | 198.9 | 98.9 | 35.5 | 0.674 |  |  | 99.1 | 749.2 | 0.987 | -8 | 53.33 | 97 | 28 | 1.001 | 173.73 | 201 | 9380 | 196.61 | 46.6 | -46.81 | 16.94 | 43.53 | 40.9 | 45.12 | 49 | 58 | 70 | 84 | 37.25 | 85 | 90
5902 | 1755 | 269.7 | 50.1 | 81 | 95.1 | 70 | 54.9 | 180.2 | 95 | 211 | 197.4 | 43 | 11.4 | 30 | 0.052 | 104 | 29.9 | 15.38 | 441.7 | 203.5 | 198.9 | 98.9 | 35.6 | 0.675 |  |  | 99.1 | 749.2 | 0.984 | -8 | 43.92 | 97 | 28 | 1.008 | 173.33 | 194 | 9630 | 197.25 | 46.71 | -47 | 16.81 | 43.5 | 40.89 | 44.92 | 49 | 58 | 70 | 84 | 37.25 | 87 | 87
5903 | 1748 | 269.4 | 49.1 | 81 | 95 | 70 | 54.9 | 180.2 | 95 | 211 | 196.8 | 43 | 11.4 | 30 | 0.047 | 104 | 29.9 | 15.337 | 441.8 | 203.5 | 198.8 | 98.9 | 35.6 | 0.675 |  |  | 99.1 | 749.2 | 0.992 | -8 | 43.53 | 97 | 28 | 1.001 | 172.16 | 196 | 8210 | 197.27 | 46.92 | -46.88 | 17 | 43.47 | 40.88 | 44.92 | 49 | 58 | 70 | 84 | 37.25 | 86 | 87
5904 | 1744 | 268 | 48.5 | 81 | 95 | 70 | 54.9 | 180 | 95 | 210.7 | 196.9 | 43 | 11.4 | 30 | 0.062 | 103.9 | 29.9 | 15.271 | 442.3 | 203.5 | 198.2 | 98.9 | 35.6 | 0.674 |  |  | 99.2 | 749.1 | 0.994 | -8 | 58.04 | 97 | 28 | 0.99 | 171.76 | 194 | 8680 | 195 | 46.78 | -46.62 | 16.81 | 43.67 | 41.1 | 45.03 | 49 | 58 | 70 | 84 | 37.25 | 84 | 89
5905 | 1748 | 267.6 | 49.1 | 81 | 95 | 70 | 54.9 | 179.9 | 95.1 | 210.5 | 197.2 | 43 | 11.4 | 30 | 0.073 | 103.9 | 29.9 | 15.199 | 443.1 | 203.5 | 198.1 | 98.9 | 35.6 | 0.67 |  |  | 99.1 | 749 | 0.993 | -8 | 60.39 | 97 | 28 | 1.005 | 172.94 | 192 | 8480 | 196.61 | 48 | -46.88 | 16.88 | 43.69 | 41.18 | 44.92 | 49 | 58 | 70 | 84 | 37.25 | 90 | 87
5906 | 1751 | 267.3 | 49.4 | 81 | 94.9 | 70 | 55 | 179.9 | 95 | 210.5 | 197.7 | 42.9 | 11.4 | 30 | 0.069 | 103.9 | 29.9 | 15.242 | 443.2 | 203.5 | 198.6 | 98.9 | 35.6 | 0.671 |  |  | 99.1 | 749 | 0.992 | -8 | 59.22 | 97 | 28 | 1.004 | 173.33 | 200 | 8650 | 198.23 | 47.34 | -47 | 17.06 | 43.57 | 41.2 | 44.72 | 49 | 58 | 70 | 84 | 37.25 | 87 | 89
5907 | 1751 | 268.9 | 49.4 | 81 | 94.9 | 70 | 55 | 180.3 | 95 | 211.1 | 197.3 | 42.9 | 11.4 | 30 | 0.042 | 104 | 29.9 | 15.372 | 442.3 | 203.5 | 199.5 | 98.9 | 35.6 | 0.672 |  |  | 99.1 | 749 | 0.99 | -8 | 40.78 | 97 | 28 | 1.002 | 172.55 | 196 | 8120 | 202.1 | 47.82 | -47.06 | 17.19 | 43.49 | 41.03 | 44.72 | 49 | 58 | 70 | 84 | 37.25 | 87 | 83
5908 | 1758 | 270.4 | 50 | 81 | 95 | 70 | 55 | 180.2 | 95.1 | 211.2 | 196.7 | 43 | 11.4 | 30 | 0.031 | 104 | 29.9 | 15.458 | 441.9 | 203.5 | 199.3 | 98.9 | 35.6 | 0.674 |  |  | 99.1 | 748.9 | 0.985 | -8 | 43.53 | 97 | 28 | 1.005 | 172.55 | 196 | 8700 | 198.23 | 46.54 | -46.94 | 17.06 | 43.67 | 41.02 | 44.92 | 49 | 58 | 70 | 84 | 37.25 | 89 | 86
5909 | 1754 | 270.8 | 49.5 | 81 | 95 | 70 | 55 | 180.5 | 95.1 | 211.4 | 196.8 | 43.1 | 11.4 | 30 | 0.035 | 104 | 29.9 | 15.481 | 441.8 | 203.5 | 199.1 | 98.9 | 35.6 | 0.673 |  |  | 99.1 | 748.8 | 0.99 | -8 | 43.53 | 97 | 28 | 0.995 | 172.55 | 197 | 8800 | 199.84 | 47.02 | -47.06 | 16.94 | 43.78 | 41.13 | 45.12 | 49 | 58 | 70 | 84 | 37.25 | 86 | 91
5910 | 1753 | 270.2 | 50.5 | 81 | 94.9 | 70 | 55 | 180.2 | 95.1 | 211 | 196.8 | 43.1 | 11.4 | 30 | 0.038 | 104 | 29.9 | 15.461 | 441.5 | 203.5 | 198.9 | 98.9 | 35.6 | 0.674 |  |  | 99.1 | 748.8 | 0.994 | -8 | 45.88 | 97 | 28 | 0.995 | 172.94 | 197 | 8240 | 197.27 | 46.62 | -46.94 | 16.88 | 43.73 | 41.05 | 45.23 | 49 | 58 | 70 | 84 | 37.25 | 88 | 90
5911 | 1749 | 269.7 | 49.3 | 81 | 94.9 | 70 | 55 | 180.2 | 95.1 | 211 | 196.8 | 43.2 | 11.4 | 30 | 0.046 | 104 | 29.9 | 15.397 | 441.5 | 203.5 | 198.6 | 98.9 | 35.6 | 0.673 |  |  | 99.1 | 748.9 | 0.994 | -8 | 53.33 | 97 | 28 | 1.005 | 170.2 | 195 | 8850 | 197.25 | 46.93 | -46.94 | 17.19 | 43.77 | 41.02 | 45.23 | 49 | 58 | 70 | 84 | 37.25 | 88 | 89
5912 | 1754 | 269.7 | 50.3 | 81.1 | 95 | 70 | 55 | 180.1 | 95.1 | 210.9 | 196.8 | 43.2 | 11.4 | 30 | 0.047 | 104 | 29.9 | 15.342 | 441.5 | 203.5 | 198.5 | 98.9 | 35.6 | 0.673 |  |  | 99.1 | 748.9 | 0.995 | -8 | 48.24 | 97 | 28 | 0.994 | 172.55 | 198 | 8800 | 198.23 | 46.49 | -47.06 | 17.25 | 43.71 | 41.03 | 45.23 | 49 | 58 | 70 | 84 | 37.25 | 89 | 91
5913 | 1748 | 270 | 49.1 | 81.1 | 95 | 70 | 55 | 180.1 | 95 | 210.9 | 196.5 | 43.1 | 11.4 | 30 | 0.041 | 104 | 30 | 15.371 | 441.1 | 203.5 | 198.6 | 98.9 | 35.6 | 0.675 |  |  | 99.1 | 748.8 | 0.986 | -8 | 45.1 | 97 | 28 | 1 | 172.16 | 198 | 8210 | 197.27 | 46.9 | -47 | 16.88 | 43.69 | 40.82 | 45.12 | 49 | 58 | 70 | 84 | 37.25 | 90 | 87
5914 | 1743 | 267.6 | 48.9 | 81.1 | 95 | 70 | 55 | 179.9 | 95 | 210.4 | 196.5 | 43.1 | 11.4 | 30 | 0.059 | 103.9 | 29.9 | 15.288 | 441.6 | 203.5 | 198 | 98.9 | 35.6 | 0.673 |  |  | 99.1 | 748.9 | 0.98 | -8 | 58.82 | 97 | 28 | 1.006 | 172.55 | 192 | 9290 | 194.36 | 46.73 | -46.81 | 16.81 | 43.64 | 40.98 | 45.12 | 49 | 58 | 70 | 84 | 37.25 | 89 | 84
5915 | 1748 | 267.4 | 49.2 | 81.1 | 95 | 70 | 55 | 179.7 | 95 | 210.3 | 197 | 43 | 11.4 | 30 | 0.07 | 103.9 | 29.9 | 15.232 | 441.5 | 203.5 | 198 | 98.9 | 35.6 | 0.672 |  |  | 99.1 | 748.9 | 0.992 | -8 | 59.22 | 97 | 28 | 0.992 | 172.94 | 193 | 8730 | 196.61 | 47.35 | -47 | 16.75 | 43.72 | 41.03 | 44.92 | 49 | 58 | 70 | 84 | 37.25 | 93 | 82
5916 | 1749 | 267 | 49.3 | 81.1 | 95 | 70 | 55 | 179.5 | 95 | 210.2 | 197.6 | 42.9 | 11.4 | 30 | 0.063 | 103.9 | 29.9 | 15.284 | 441.7 | 203.5 | 198.7 | 98.9 | 35.6 | 0.674 |  |  | 99.2 | 748.9 | 0.999 | -8 | 52.55 | 97 | 28 | 0.995 | 173.73 | 193 | 8920 | 196.93 | 46.6 | -47 | 17.12 | 43.7 | 40.95 | 44.72 | 49 | 58 | 70 | 84 | 37.25 | 88 | 89
5917 | 1755 | 269.4 | 49.3 | 81.1 | 95 | 70 | 55 | 180 | 95 | 210.8 | 197.4 | 42.9 | 11.4 | 30 | 0.043 | 104 | 29.9 | 15.385 | 440.8 | 203.5 | 199.5 | 98.9 | 35.6 | 0.676 |  |  | 99.1 | 748.9 | 0.987 | -8 | 47.45 | 97 | 28 | 1 | 173.73 | 196 | 8580 | 201.77 | 46.62 | -47.12 | 17 | 43.46 | 40.78 | 44.72 | 49 | 58 | 70 | 84 | 37.25 | 88 | 88
5918 | 1754 | 269.3 | 49.7 | 81.1 | 95 | 70 | 55.1 | 179.9 | 95 | 210.7 | 196.8 | 42.9 | 11.4 | 30 | 0.039 | 104 | 29.9 | 15.419 | 440.6 | 203.5 | 199.1 | 98.9 | 35.6 | 0.674 |  |  | 99.2 | 749 | 0.985 | -8 | 41.96 | 97 | 28 | 0.997 | 172.55 | 198 | 8920 | 197.27 | 46.66 | -47.06 | 16.88 | 43.67 | 41.03 | 44.92 | 49 | 58 | 70 | 84 | 37.25 | 88 | 92
5919 | 1754 | 269.3 | 49.8 | 81.1 | 95 | 70 | 55.1 | 179.9 | 95 | 210.6 | 196.9 | 43 | 11.4 | 30 | 0.041 | 104 | 29.9 | 15.393 | 440 | 203.5 | 199 | 98.9 | 35.6 | 0.674 |  |  | 99.2 | 749 | 0.987 | -8 | 47.06 | 97 | 28 | 0.992 | 172.16 | 195 | 8770 | 199.52 | 46.81 | -46.88 | 16.94 | 43.66 | 40.84 | 45.03 | 49 | 58 | 70 | 84 | 37.25 | 84 | 89
5920 | 1752 | 270 | 49.5 | 81.1 | 95 | 70 | 55.1 | 180.1 | 95 | 210.8 | 196.7 | 43 | 11.4 | 30 | 0.037 | 104 | 29.9 | 15.418 | 440.1 | 203.5 | 199.1 | 98.9 | 35.6 | 0.674 |  |  | 99.2 | 749 | 0.99 | -8 | 43.92 | 97 | 28 | 0.992 | 172.94 | 195 | 9020 | 196.61 | 46.01 | -47.06 | 17.06 | 43.45 | 40.98 | 45.12 | 49 | 58 | 70 | 84 | 37.25 | 87 | 92
5921 | 1752 | 269.3 | 49.6 | 81.1 | 95 | 70 | 55.1 | 179.8 | 95 | 210.5 | 196.8 | 43.1 | 11.4 | 30 | 0.044 | 104 | 29.9 | 15.375 | 441 | 203.5 | 198.8 | 98.9 | 35.6 | 0.673 |  |  | 99.2 | 749 | 0.99 | -8 | 47.84 | 97 | 28 | 1.001 | 172.55 | 197 | 8240 | 197.27 | 45.91 | -46.88 | 16.94 | 43.58 | 40.95 | 45.12 | 49 | 58 | 70 | 84 | 37.25 | 85 | 88
5922 | 1750 | 270.3 | 49.1 | 81.1 | 95 | 70 | 55.1 | 179.9 | 95 | 210.7 | 196.8 | 43.1 | 11.4 | 30 | 0.041 | 104 | 29.9 | 15.374 | 441.5 | 203.5 | 198.8 | 98.9 | 35.6 | 0.673 |  |  | 99.1 | 749 | 0.994 | -8 | 45.1 | 97 | 28 | 0.994 | 172.94 | 197 | 9340 | 197.25 | 46.6 | -47 | 16.94 | 43.52 | 40.95 | 45.12 | 49 | 58 | 70 | 84 | 37.25 | 86 | 85
5923 | 1742 | 267.3 | 48.7 | 81.1 | 94.9 | 70 | 55.1 | 179.6 | 95 | 210.1 | 196.9 | 43.1 | 11.4 | 30 | 0.056 | 103.9 | 29.9 | 15.274 | 442 | 203.5 | 198.4 | 98.9 | 35.6 | 0.67 |  |  | 99.1 | 749 | 0.99 | -8 | 57.65 | 97 | 28 | 0.998 | 172.94 | 199 | 7800 | 195 | 46.75 | -46.94 | 16.75 | 43.52 | 41.1 | 45.12 | 49 | 58 | 70 | 84 | 37.25 | 87 | 84
5924 | 1750 | 267.5 | 49.7 | 81.1 | 94.9 | 70 | 55.1 | 179.6 | 95 | 210.2 | 197.4 | 43 | 11.4 | 30 | 0.061 | 103.9 | 29.9 | 15.184 | 441.9 | 203.5 | 198.5 | 98.9 | 35.6 | 0.671 |  |  | 99.1 | 749 | 0.985 | -8 | 58.82 | 97 | 28 | 1.006 | 172.94 | 202 | 8750 | 194.68 | 46.87 | -47 | 16.88 | 43.54 | 41.14 | 45.03 | 49 | 58 | 70 | 84 | 37.25 | 89 | 87
5925 | 1753 | 269.2 | 49.5 | 81.1 | 95 | 70 | 55.1 | 179.8 | 95 | 210.6 | 196.9 | 43 | 11.4 | 30 | 0.042 | 104 | 29.9 | 15.299 | 441.5 | 203.5 | 199.1 | 98.9 | 35.6 | 0.674 |  |  | 99.1 | 749.1 | 0.986 | -8 | 44.71 | 97 | 28 | 0.993 | 172.16 | 198 | 7920 | 196.61 | 46.95 | -46.94 | 17.12 | 43.67 | 41.09 | 44.83 | 49 | 58 | 70 | 84 | 37.25 | 87 | 87
5926 | 1744 | 267 | 48.6 | 81.1 | 95 | 70 | 55.1 | 179.6 | 95 | 210.2 | 196.9 | 43 | 11.4 | 30 | 0.054 | 103.9 | 29.9 | 15.339 | 441.4 | 203.5 | 198.7 | 98.9 | 35.6 | 0.673 |  |  | 99.1 | 749.1 | 0.986 | -8 | 56.08 | 97 | 28 | 1.004 | 172.94 | 195 | 8530 | 195 | 47.24 | -47 | 16.88 | 43.67 | 41.1 | 45.03 | 49 | 58 | 70 | 84 | 37.25 | 90 | 91
5927 | 1757 | 269 | 49.7 | 81.1 | 95 | 70 | 55.1 | 179.7 | 95 | 210.6 | 197.6 | 43 | 11.4 | 30 | 0.058 | 104 | 29.9 | 15.34 | 440.6 | 203.5 | 198.8 | 98.9 | 35.6 | 0.673 |  |  | 99.1 | 749.1 | 0.99 | -8 | 56.08 | 97 | 28 | 1.009 | 173.73 | 194 | 8870 | 197.59 | 47.33 | -47 | 16.81 | 43.74 | 41.12 | 45.03 | 49 | 58 | 70 | 84 | 37.25 | 86 | 87
5928 | 1757 | 271 | 49.7 | 81.1 | 95 | 70 | 55.1 | 180.2 | 95 | 211.1 | 196.8 | 43 | 11.4 | 30 | 0.041 | 104 | 29.9 | 15.486 | 440.1 | 203.5 | 199.1 | 98.9 | 35.6 | 0.674 |  |  | 99.1 | 749.1 | 0.995 | -8 | 41.96 | 97 | 28 | 1.001 | 173.33 | 195 | 8650 | 197.25 | 47.84 | -47.06 | 17 | 43.51 | 41.02 | 44.92 | 49 | 58 | 70 | 84 | 37.25 | 86 | 92
5929 | 1748 | 269.7 | 49.4 | 81 | 95 | 70 | 55.1 | 180.1 | 95 | 210.8 | 196.4 | 43 | 11.4 | 30 | 0.043 | 104 | 29.9 | 15.451 | 440.9 | 203.5 | 198.6 | 98.9 | 35.6 | 0.673 |  |  | 99.1 | 749 | 0.992 | -8 | 44.71 | 97 | 28 | 0.998 | 171.76 | 196 | 8510 | 195 | 46.98 | -46.88 | 16.94 | 43.68 | 41.03 | 45.03 | 49 | 58 | 70 | 84 | 37.25 | 86 | 89
5930 | 1742 | 267.5 | 49 | 81 | 95 | 70 | 55.1 | 179.7 | 95 | 210.2 | 197 | 43 | 11.4 | 30 | 0.064 | 103.9 | 29.9 | 15.306 | 441.6 | 203.5 | 198.3 | 98.9 | 35.6 | 0.671 |  |  | 99.1 | 749 | 0.989 | -8 | 58.04 | 97 | 28 | 0.994 | 172.94 | 193 | 8700 | 197.59 | 47.35 | -46.88 | 16.94 | 43.8 | 40.98 | 45.12 | 49 | 58 | 70 | 84 | 37.25 | 86 | 87
5931 | 1751 | 267.8 | 49.2 | 81 | 94.9 | 70 | 55.1 | 180.1 | 95 | 211 | 197.4 | 43 | 11.4 | 30 | 0.069 | 103.9 | 29.9 | 15.217 | 441.5 | 203.5 | 198.4 | 98.9 | 35.6 | 0.671 |  |  | 99.1 | 748.9 | 0.995 | -8 | 59.22 | 97 | 28 | 1.001 | 173.33 | 194 | 8210 | 197.25 | 47.59 | -47 | 16.88 | 43.56 | 41.05 | 44.92 | 49 | 58 | 70 | 84 | 37.25 | 87 | 84
5932 | 1757 | 269.3 | 49.9 | 81 | 95 | 70 | 55.1 | 180 | 95 | 210.9 | 197.5 | 43 | 11.4 | 30 | 0.053 | 104 | 29.9 | 15.298 | 440.5 | 203.5 | 199 | 98.9 | 35.6 | 0.673 |  |  | 99.1 | 748.9 | 0.991 | -8 | 44.71 | 97 | 28 | 1 | 173.33 | 198 | 8120 | 198.23 | 47.85 | -46.75 | 16.88 | 43.56 | 41.05 | 44.83 | 49 | 58 | 70 | 84 | 37.25 | 85 | 88
5933 | 1749 | 269.5 | 49.3 | 81 | 95 | 70 | 55.1 | 180.2 | 95 | 211 | 197 | 43 | 11.4 | 30 | 0.04 | 104 | 29.9 | 15.451 | 439.5 | 203.5 | 199.2 | 98.9 | 35.6 | 0.672 |  |  | 99.1 | 748.9 | 0.987 | -8 | 43.14 | 97 | 28 | 0.996 | 172.16 | 199 | 8650 | 196.61 | 46.54 | -46.94 | 16.94 | 43.72 | 41.2 | 45.03 | 49 | 58 | 70 | 84 | 37.25 | 84 | 88
5934 | 1755 | 269.7 | 49.8 | 81 | 95 | 70 | 55.1 | 180 | 95 | 210.8 | 197.5 | 43 | 11.4 | 30 | 0.052 | 104 | 29.9 | 15.402 | 439.3 | 203.5 | 199.1 | 98.9 | 35.6 | 0.674 |  |  | 99.1 | 748.9 | 0.987 | -8 | 53.73 | 97 | 28 | 1 | 173.73 | 195 | 8480 | 199.52 | 47.38 | -46.94 | 16.94 | 43.43 | 41.1 | 45.03 | 49 | 58 | 70 | 84 | 37.25 | 86 | 93
5935 | 1749 | 269.1 | 49.3 | 81 | 95 | 70 | 55.1 | 179.9 | 95 | 210.5 | 197.5 | 43.1 | 11.4 | 30 | 0.046 | 104 | 29.9 | 15.47 | 440.4 | 203.5 | 199.4 | 98.9 | 35.6 | 0.674 |  |  | 99.1 | 748.9 | 0.995 | -8 | 45.49 | 97 | 28 | 0.998 | 173.73 | 201 | 8850 | 196.93 | 46.63 | -47 | 16.94 | 43.7 | 41.09 | 45.03 | 49 | 58 | 70 | 84 | 37.25 | 86 | 87
5936 | 1754 | 270.3 | 49.7 | 81 | 95 | 70 | 55.1 | 180 | 95 | 210.8 | 197.5 | 43.1 | 11.4 | 30 | 0.044 | 104.1 | 29.9 | 15.448 | 440.3 | 203.5 | 199.3 | 98.9 | 35.6 | 0.676 |  |  | 99.1 | 749 | 0.992 | -8 | 49.8 | 97 | 28 | 1.002 | 173.33 | 200 | 8580 | 196.61 | 47.16 | -47.06 | 17.12 | 43.51 | 41.13 | 45.12 | 49 | 58 | 70 | 84 | 37.25 | 86 | 93
5937 | 1747 | 268.6 | 49.4 | 81 | 94.9 | 70 | 55.1 | 179.8 | 95 | 210.4 | 197.6 | 43.1 | 11.4 | 30 | 0.046 | 104 | 29.9 | 15.455 | 440.8 | 203.5 | 199.3 | 98.9 | 35.6 | 0.677 |  |  | 99.1 | 749 | 0.984 | -8 | 45.49 | 97 | 28 | 1.004 | 173.33 | 201 | 8750 | 198.23 | 46.86 | -47 | 17 | 43.4 | 40.91 | 45.12 | 49 | 58 | 70 | 84 | 37.25 | 88 | 89
5938 | 1751 | 269.9 | 49 | 81 | 94.9 | 70 | 55.1 | 180 | 95 | 210.8 | 197.4 | 43.1 | 11.4 | 30 | 0.043 | 104 | 29.9 | 15.458 | 441.2 | 203.5 | 199.3 | 98.9 | 35.6 | 0.677 |  |  | 99.1 | 749 | 0.994 | -8 | 46.67 | 97 | 28 | 0.995 | 173.33 | 195 | 8730 | 197.25 | 47.81 | -46.88 | 17.06 | 43.6 | 40.91 | 45.03 | 49 | 58 | 70 | 84 | 37.25 | 87 | 87
5939 | 1754 | 269.5 | 50.1 | 81 | 94.9 | 70 | 55.2 | 179.9 | 95 | 210.6 | 196.9 | 43.1 | 11.4 | 30 | 0.042 | 104 | 29.9 | 15.412 | 440.8 | 203.5 | 199 | 98.9 | 35.6 | 0.675 |  |  | 99.1 | 749 | 0.99 | -8 | 45.49 | 97 | 28 | 0.999 | 172.16 | 199 | 8770 | 198.23 | 47.07 | -46.94 | 16.88 | 43.66 | 41.07 | 45.03 | 49 | 58 | 70 | 84 | 37.25 | 88 | 86
5940 | 1749 | 270 | 49 | 81 | 95 | 70 | 55.2 | 180.2 | 95 | 210.9 | 196.7 | 43.1 | 11.4 | 30 | 0.04 | 104 | 29.9 | 15.463 | 441.3 | 203.5 | 199 | 98.9 | 35.6 | 0.674 |  |  | 99.1 | 748.9 | 0.991 | -8 | 45.88 | 97 | 28 | 1.015 | 172.55 | 195 | 8240 | 199.84 | 46.91 | -47 | 17.25 | 43.66 | 40.94 | 45.03 | 49 | 58 | 70 | 84 | 37.25 | 88 | 87
5941 | 1739 | 267 | 47.9 | 81 | 95 | 70 | 55.2 | 179.4 | 95 | 209.9 | 196.8 | 43.1 | 11.4 | 30 | 0.055 | 103.9 | 29.9 | 15.372 | 441.8 | 203.5 | 198.4 | 98.9 | 35.6 | 0.671 |  |  | 99.1 | 748.9 | 0.993 | -8 | 43.92 | 97 | 28 | 1 | 172.94 | 201 | 8210 | 197.27 | 46.83 | -47 | 16.88 | 43.59 | 41.01 | 45.12 | 49 | 58 | 70 | 84 | 37.25 | 86 | 87
5942 | 1753 | 267 | 49.9 | 81.1 | 95 | 70 | 55.2 | 179.7 | 95 | 210.5 | 197.5 | 43 | 11.4 | 30 | 0.065 | 103.9 | 29.9 | 15.176 | 441.5 | 203.5 | 198.5 | 98.9 | 35.6 | 0.672 |  |  | 99.1 | 749 | 0.988 | -8 | 59.22 | 97 | 28 | 0.994 | 173.33 | 202 | 8260 | 197.59 | 46.63 | -47 | 16.94 | 43.67 | 41 | 44.92 | 49 | 58 | 70 | 84 | 37.25 | 86 | 93
5943 | 1753 | 269.2 | 49.5 | 81 | 95 | 70 | 55.2 | 180.5 | 95 | 211.4 | 197.2 | 43 | 11.4 | 30 | 0.045 | 104 | 29.9 | 15.329 | 440.4 | 203.5 | 199.3 | 98.9 | 35.6 | 0.673 |  |  | 99.1 | 749.1 | 0.993 | -8 | 42.75 | 97 | 28 | 1.016 | 173.33 | 194 | 8580 | 199.52 | 47.77 | -47 | 16.75 | 43.68 | 41.05 | 44.83 | 49 | 58 | 70 | 84 | 37.25 | 86 | 91
5944 | 1754 | 269.8 | 49.9 | 81 | 95 | 70 | 55.2 | 180.5 | 95 | 211.3 | 196.7 | 43 | 11.4 | 30 | 0.038 | 104 | 29.9 | 15.374 | 441.1 | 203.5 | 199.1 | 98.9 | 35.6 | 0.674 |  |  | 99.1 | 749.1 | 0.99 | -8 | 43.14 | 97 | 28 | 0.999 | 172.16 | 195 | 8510 | 200.16 | 46.66 | -46.94 | 16.94 | 43.69 | 41.06 | 44.92 | 49 | 58 | 70 | 84 | 37.25 | 87 | 94
5945 | 1758 | 270.8 | 50.1 | 81 | 95 | 70 | 55.2 | 180.3 | 95 | 211.2 | 196.7 | 43 | 11.4 | 30 | 0.037 | 104 | 29.9 | 15.375 | 441.3 | 203.5 | 198.9 | 98.9 | 35.6 | 0.677 |  |  | 99.1 | 749.2 | 0.989 | -8 | 45.88 | 97 | 28 | 1.001 | 172.55 | 199 | 9040 | 197.91 | 47.03 | -46.94 | 17.06 | 43.7 | 41.07 | 45.12 | 49 | 58 | 70 | 84 | 37.25 | 89 | 92
5946 | 1755 | 271.5 | 49.7 | 81 | 95 | 70 | 55.2 | 180.3 | 95 | 211.2 | 196.5 | 43 | 11.4 | 30 | 0.035 | 104 | 29.9 | 15.433 | 441.4 | 203.5 | 198.8 | 98.9 | 35.6 | 0.677 |  |  | 99.1 | 749.1 | 0.991 | -8 | 44.71 | 97 | 28 | 0.999 | 172.16 | 194 | 9340 | 196.61 | 46.52 | -46.88 | 16.88 | 43.47 | 41.01 | 45.23 | 49 | 58 | 70 | 84 | 37.25 | 90 | 87
5947 | 1749 | 270.4 | 49.3 | 81 | 95 | 70 | 55.2 | 180 | 95 | 210.8 | 196.7 | 43.1 | 11.4 | 30 | 0.046 | 104 | 29.9 | 15.446 | 441.4 | 203.5 | 198.4 | 98.9 | 35.6 | 0.676 |  |  | 99.1 | 749 | 0.987 | -8 | 48.63 | 97 | 28 | 0.995 | 172.55 | 197 | 8580 | 197.91 | 46.65 | -47 | 17.06 | 43.73 | 41.1 | 45.23 | 49 | 58 | 70 | 84 | 37.25 | 86 | 87
5948 | 1741 | 267.9 | 48.2 | 81 | 95 | 70 | 55.2 | 179.4 | 95 | 209.9 | 196.9 | 43.1 | 11.4 | 30 | 0.063 | 103.9 | 29.9 | 15.391 | 442.2 | 203.5 | 198.1 | 98.9 | 35.6 | 0.672 |  |  | 99.1 | 749 | 0.993 | -8 | 55.29 | 97 | 28 | 0.989 | 172.55 | 192 | 8800 | 197.27 | 46.86 | -46.88 | 16.88 | 43.58 | 41.1 | 45.12 | 49 | 58 | 70 | 84 | 37.25 | 87 | 83
5949 | 1737 | 265.4 | 47.8 | 81 | 95 | 70 | 55.2 | 178.9 | 95 | 209.2 | 197 | 43 | 11.4 | 30 | 0.078 | 103.9 | 30 | 15.305 | 443.2 | 203.5 | 197.8 | 98.9 | 35.6 | 0.669 |  |  | 99.1 | 749 | 0.992 | -8 | 58.04 | 97 | 28 | 1.005 | 172.55 | 192 | 8800 | 195.98 | 47.27 | -46.81 | 16.88 | 43.74 | 41.04 | 44.83 | 49 | 58 | 70 | 84 | 37.25 | 87 | 91
5950 | 1743 | 264.1 | 48.4 | 81.1 | 95 | 70 | 55.2 | 178.9 | 95 | 209.4 | 197.1 | 43 | 11.4 | 30 | 0.084 | 103.8 | 30 | 15.157 | 446.2 | 203.5 | 197.7 | 98.9 | 35.6 | 0.667 |  |  | 99.1 | 749.1 | 0.995 | -8 | 58.82 | 97 | 28 | 1 | 172.55 | 192 | 8040 | 195 | 47.36 | -46.81 | 16.75 | 43.77 | 41.18 | 44.72 | 49 | 58 | 70 | 84 | 37.25 | 85 | 94
5951 | 1751 | 266.7 | 49.5 | 81.1 | 95 | 70 | 55.2 | 179.9 | 95 | 210.7 | 197.5 | 42.9 | 11.4 | 30 | 0.064 | 103.9 | 30 | 15.215 | 446.8 | 203.5 | 198.7 | 98.9 | 35.6 | 0.67 |  |  | 99.1 | 749.1 | 0.99 | -8 | 58.04 | 97 | 28 | 0.993 | 172.94 | 200 | 8730 | 197.91 | 48.02 | -46.94 | 16.81 | 43.68 | 41.02 | 44.72 | 49 | 58 | 70 | 84 | 37.25 | 85 | 87
5952 | 1760 | 269.5 | 50.1 | 81.1 | 94.9 | 70 | 55.2 | 180.3 | 95 | 211.2 | 197.2 | 42.9 | 11.4 | 30 | 0.039 | 104 | 30 | 15.374 | 447.3 | 203.5 | 199.4 | 98.9 | 35.6 | 0.673 |  |  | 99.1 | 749.2 | 0.989 | -8 | 42.75 | 97 | 28 | 1.002 | 173.33 | 195 | 8730 | 196.61 | 46.64 | -47.06 | 16.94 | 43.77 | 41.17 | 44.72 | 49 | 58 | 70 | 84 | 37.25 | 86 | 95
5953 | 1762 | 271.5 | 50.4 | 81.1 | 94.9 | 70 | 55.2 | 180.6 | 95 | 211.6 | 196.8 | 43 | 11.4 | 30 | 0.026 | 104 | 30 | 15.463 | 448.1 | 203.5 | 199.6 | 98.9 | 35.6 | 0.674 |  |  | 99.1 | 749.2 | 0.986 | -8 | 41.57 | 97 | 28 | 0.991 | 172.94 | 194 | 8770 | 198.54 | 47.85 | -47.06 | 17.25 | 43.5 | 40.99 | 45.12 | 49 | 58 | 70 | 84 | 37.25 | 87 | 93
5954 | 1747 | 269.4 | 48.8 | 81.1 | 94.9 | 70 | 55.2 | 180.2 | 95 | 211 | 196.9 | 43.1 | 11.4 | 30 | 0.035 | 104 | 30 | 15.432 | 449.5 | 203.5 | 199.3 | 98.9 | 35.6 | 0.673 |  |  | 99.1 | 749.1 | 0.99 | -8 | 46.67 | 97 | 28 | 0.993 | 172.94 | 199 | 9900 | 198.23 | 46.83 | -46.88 | 16.94 | 43.73 | 41.03 | 45.23 | 49 | 58 | 70 | 84 | 37.25 | 84 | 93
5955 | 1749 | 269.2 | 49 | 81 | 94.9 | 70 | 55.2 | 179.9 | 95 | 210.6 | 197.7 | 43.1 | 11.4 | 30 | 0.049 | 104 | 30 | 15.361 | 449.3 | 203.5 | 199.2 | 98.9 | 35.6 | 0.675 |  |  | 99.1 | 749.2 | 0.993 | -8 | 56.47 | 97 | 28 | 0.993 | 173.73 | 194 | 8330 | 197.25 | 47.27 | -46.94 | 16.94 | 43.71 | 41.06 | 45.23 | 49 | 58 | 70 | 84 | 37.25 | 88 | 84
5956 | 1756 | 269.4 | 49.6 | 81 | 94.9 | 70 | 55.2 | 179.6 | 95 | 210.3 | 197.9 | 43.1 | 11.4 | 30 | 0.045 | 104 | 30 | 15.378 | 448.5 | 203.5 | 199.4 | 98.9 | 35.6 | 0.676 |  |  | 99.1 | 749.2 | 0.996 | -8 | 50.2 | 97 | 28 | 1.003 | 174.12 | 195 | 8750 | 197.25 | 47.97 | -47.06 | 17.25 | 43.8 | 40.83 | 45.12 | 49 | 58 | 70 | 84 | 37.25 | 87 | 87
5957 | 1749 | 268.8 | 49.2 | 81 | 94.8 | 70 | 55.2 | 179.8 | 95 | 210.4 | 197 | 43.1 | 11.4 | 30 | 0.036 | 104 | 30 | 15.455 | 448.8 | 203.5 | 199.3 | 98.9 | 35.6 | 0.674 |  |  | 99.1 | 749.3 | 0.989 | -8 | 44.31 | 97 | 28 | 0.988 | 172.16 | 195 | 8970 | 198.86 | 45.99 | -47.06 | 17.31 | 43.72 | 40.86 | 45.03 | 49 | 58 | 70 | 84 | 37.25 | 84 | 92
5958 | 1752 | 268.8 | 49.9 | 81.1 | 94.9 | 70 | 55.2 | 179.8 | 95 | 210.4 | 196.7 | 43.1 | 11.4 | 30 | 0.037 | 104 | 30 | 15.428 | 448 | 203.5 | 199 | 98.9 | 35.6 | 0.674 |  |  | 99.1 | 749.3 | 0.988 | -8 | 45.1 | 97 | 28 | 1.004 | 172.55 | 198 | 9580 | 197.59 | 47.19 | -47.06 | 17.06 | 43.57 | 40.94 | 45.12 | 49 | 58 | 70 | 84 | 37.25 | 85 | 92
5959 | 1757 | 270.4 | 50.1 | 81.1 | 94.9 | 70 | 55.2 | 180.2 | 95 | 211 | 196.8 | 43.1 | 11.4 | 30 | 0.032 | 104 | 30 | 15.449 | 447.5 | 203.5 | 199.1 | 98.9 | 35.6 | 0.676 |  |  | 99.1 | 749.3 | 0.991 | -8 | 43.53 | 97 | 28 | 0.997 | 172.55 | 199 | 9820 | 199.84 | 47.12 | -46.94 | 16.94 | 43.75 | 40.8 | 45.23 | 49 | 58 | 70 | 84 | 37.25 | 88 | 88
5960 | 1748 | 270 | 48.9 | 81 | 95 | 70 | 55.2 | 180 | 95 | 210.8 | 196.8 | 43.1 | 11.4 | 30 | 0.039 | 104 | 30 | 15.491 | 448.2 | 203.5 | 198.9 | 98.9 | 35.6 | 0.676 |  |  | 99.1 | 749.3 | 0.995 | -8 | 47.06 | 97 | 28 | 0.99 | 172.55 | 195 | 8820 | 197.91 | 45.88 | -47 | 17.06 | 43.75 | 40.85 | 45.23 | 49 | 58 | 70 | 84 | 37.25 | 84 | 88
5961 | 1752 | 269.9 | 49.6 | 81.1 | 95 | 70 | 55.2 | 180.1 | 95 | 210.8 | 197 | 43.1 | 11.4 | 30 | 0.046 | 104 | 30 | 15.353 | 449.1 | 203.5 | 198.7 | 98.9 | 35.6 | 0.677 |  |  | 99.1 | 749.2 | 0.991 | -8 | 50.59 | 97 | 28 | 1 | 172.94 | 194 | 9680 | 196.93 | 46.57 | -47 | 16.88 | 43.6 | 40.87 | 45.23 | 49 | 58 | 70 | 84 | 37.25 | 85 | 92
5962 | 1751 | 270.5 | 49.4 | 81.1 | 94.9 | 70 | 55.2 | 180.2 | 95 | 210.8 | 197 | 43.1 | 11.4 | 30 | 0.044 | 104 | 30 | 15.386 | 448.7 | 203.5 | 198.8 | 98.9 | 35.6 | 0.677 |  |  | 99.1 | 749.2 | 0.987 | -8 | 48.63 | 97 | 28 | 1.005 | 172.55 | 198 | 8310 | 197.91 | 46.57 | -47 | 16.81 | 43.58 | 40.95 | 45.12 | 49 | 58 | 70 | 84 | 37.25 | 85 | 92
5963 | 1753 | 270.3 | 49.9 | 81.1 | 95 | 70 | 55.2 | 180 | 95 | 210.7 | 196.9 | 43 | 11.4 | 30 | 0.045 | 104 | 30 | 15.379 | 449.5 | 203.5 | 198.6 | 98.9 | 35.6 | 0.677 |  |  | 99.1 | 749.2 | 0.992 | -8 | 49.41 | 97 | 28 | 0.997 | 172.55 | 195 | 8800 | 197.59 | 47.07 | -47 | 16.88 | 43.71 | 40.96 | 45.03 | 49 | 58 | 70 | 84 | 37.25 | 87 | 87
5964 | 1749 | 269.4 | 49.4 | 81.1 | 95 | 70 | 55.2 | 179.8 | 95 | 210.4 | 196.8 | 43 | 11.4 | 30 | 0.056 | 104 | 30 | 15.31 | 449.6 | 203.5 | 198.3 | 98.9 | 35.6 | 0.676 |  |  | 99.1 | 749.2 | 0.99 | -8 | 49.02 | 97 | 28 | 1.005 | 172.55 | 201 | 9510 | 195 | 47.03 | -46.94 | 16.94 | 43.66 | 40.99 | 44.92 | 49 | 58 | 70 | 84 | 37.25 | 86 | 88
5965 | 1742 | 267.6 | 48.2 | 81.1 | 95 | 70 | 55.2 | 179.5 | 95 | 209.9 | 196.8 | 43 | 11.4 | 30 | 0.067 | 103.9 | 30 | 15.313 | 450.7 | 203.5 | 198 | 98.9 | 35.6 | 0.675 |  |  | 99.2 | 749.2 | 0.988 | -8 | 55.29 | 97 | 28 | 0.995 | 172.55 | 193 | 8900 | 197.27 | 46.68 | -47 | 17.06 | 43.71 | 41.03 | 44.92 | 49 | 58 | 70 | 84 | 37.25 | 86 | 87
5966 | 1742 | 265.4 | 48.6 | 81.1 | 95 | 70 | 55.2 | 179.6 | 95 | 210.2 | 196.8 | 42.9 | 11.4 | 30 | 0.081 | 103.9 | 30 | 15.249 | 451.6 | 203.5 | 197.6 | 98.9 | 35.6 | 0.672 |  |  | 99.1 | 749.1 | 0.994 | -8 | 58.82 | 97 | 28 | 1.005 | 172.16 | 201 | 8580 | 196.61 | 47.68 | -47 | 16.88 | 43.69 | 41.19 | 44.83 | 49 | 58 | 70 | 84 | 37.25 | 86 | 89
5967 | 1737 | 262.6 | 47.6 | 81.1 | 95 | 70 | 55.2 | 179.8 | 95 | 210.4 | 196.8 | 42.9 | 11.4 | 30 | 0.093 | 103.8 | 30 | 15.132 | 452.1 | 203.5 | 197.4 | 98.9 | 35.6 | 0.67 |  |  | 99.1 | 749.2 | 0.99 | -8 | 60.78 | 97 | 28 | 1.011 | 172.55 | 202 | 8190 | 198.23 | 47.42 | -46.94 | 16.88 | 43.73 | 41.24 | 44.72 | 49 | 58 | 70 | 84 | 37.25 | 83 | 86
5968 | 1748 | 263.5 | 48.4 | 81.1 | 95 | 70 | 55.2 | 180.2 | 95 | 210.8 | 197.2 | 42.8 | 11.4 | 30 | 0.085 | 103.9 | 30 | 15.086 | 450.9 | 203.5 | 197.8 | 98.9 | 35.6 | 0.671 |  |  | 99.1 | 749.3 | 0.992 | -8 | 60.78 | 97 | 28 | 1.015 | 172.94 | 199 | 8510 | 194.68 | 48.19 | -47 | 16.88 | 43.75 | 41.28 | 44.62 | 49 | 58 | 70 | 84 | 37.65 | 85 | 87
5969 | 1761 | 267.1 | 50.1 | 81.1 | 95 | 70 | 55.1 | 180.3 | 95 | 211.2 | 197.9 | 42.8 | 11.4 | 30 | 0.055 | 104.1 | 30 | 15.237 | 448.4 | 203.5 | 199.4 | 98.9 | 35.6 | 0.676 |  |  | 99.1 | 749.4 | 0.993 | -8 | 44.71 | 97 | 28 | 1.001 | 172.94 | 194 | 9160 | 198.54 | 48.52 | -46.94 | 17.19 | 43.79 | 41.21 | 44.62 | 49 | 58 | 70 | 84 | 37.25 | 85 | 91
5970 | 1758 | 269.7 | 49.6 | 81.1 | 95 | 70 | 55.1 | 180.8 | 95 | 211.7 | 197.3 | 42.9 | 11.4 | 30 | 0.031 | 104.1 | 30 | 15.466 | 446.3 | 203.5 | 200.1 | 98.9 | 35.6 | 0.676 |  |  | 99.1 | 749.4 | 0.994 | -8 | 39.61 | 97 | 28 | 0.993 | 172.94 | 196 | 8580 | 198.86 | 47.39 | -47 | 17.12 | 43.71 | 41.13 | 44.72 | 49 | 58 | 70 | 84 | 37.25 | 90 | 88
5971 | 1755 | 270.4 | 49.4 | 81.1 | 95 | 70 | 55.1 | 180.7 | 95 | 211.6 | 197.4 | 43 | 11.4 | 30 | 0.026 | 104.1 | 30 | 15.507 | 445.5 | 203.5 | 200.2 | 98.9 | 35.6 | 0.678 |  |  | 99.2 | 749.3 | 0.987 | -8 | 43.53 | 97 | 28 | 1.015 | 173.33 | 196 | 9480 | 202.1 | 47.44 | -47 | 17 | 43.74 | 41.13 | 45.03 | 49 | 58 | 70 | 84 | 37.25 | 88 | 88
5972 | 1753 | 270.5 | 49.4 | 81.1 | 95 | 70 | 55.1 | 180.6 | 95 | 211.5 | 197.3 | 43.1 | 11.4 | 30 | 0.025 | 104.1 | 30 | 15.494 | 445.2 | 203.5 | 200.1 | 98.9 | 35.6 | 0.679 |  |  | 99.1 | 749.3 | 0.991 | -8 | 43.53 | 97 | 28 | 0.998 | 173.73 | 197 | 9070 | 196.93 | 47.79 | -47 | 17.06 | 43.78 | 41.19 | 45.44 | 49 | 58 | 70 | 84 | 37.25 | 85 | 83
5973 | 1755 | 270.7 | 49.7 | 81.1 | 95 | 70 | 55.1 | 180.3 | 95 | 211.2 | 197.5 | 43.2 | 11.4 | 30 | 0.028 | 104.1 | 30 | 15.436 | 445.6 | 203.5 | 199.9 | 98.9 | 35.5 | 0.682 |  |  | 99.1 | 749.4 | 0.988 | -8 | 46.67 | 97 | 28 | 0.995 | 173.73 | 195 | 9630 | 198.54 | 47.95 | -47.12 | 17.12 | 43.7 | 41 | 45.55 | 49 | 58 | 70 | 84 | 37.25 | 87 | 85
5974 | 1756 | 271.7 | 49.7 | 81.1 | 95 | 70 | 55.1 | 180.5 | 95 | 211.4 | 197.4 | 43.3 | 11.4 | 30 | 0.034 | 104.1 | 30 | 15.434 | 445.4 | 203.5 | 199.7 | 98.9 | 35.5 | 0.684 |  |  | 99.1 | 749.4 | 0.993 | -8 | 45.1 | 97 | 28 | 1.004 | 172.55 | 200 | 8430 | 197.25 | 46.55 | -46.94 | 17.06 | 43.78 | 40.96 | 45.55 | 49 | 58 | 70 | 84 | 37.25 | 86 | 93
5975 | 1744 | 269.3 | 48.9 | 81.1 | 95 | 70 | 55 | 180 | 95 | 210.7 | 197.7 | 43.3 | 11.4 | 30 | 0.046 | 104 | 30 | 15.415 | 446.5 | 203.5 | 199.4 | 98.9 | 35.5 | 0.682 |  |  | 99.1 | 749.4 | 0.992 | -8 | 49.02 | 97 | 28 | 1.003 | 173.33 | 202 | 8330 | 198.23 | 46.54 | -47 | 17.06 | 43.82 | 41.1 | 45.44 | 49 | 58 | 70 | 84 | 37.25 | 87 | 89
5976 | 1753 | 270.2 | 49.9 | 81.1 | 95 | 70 | 55 | 180.4 | 95 | 211.2 | 197.4 | 43.2 | 11.4 | 30 | 0.047 | 104 | 30 | 15.41 | 445.2 | 203.5 | 199.2 | 98.9 | 35.5 | 0.681 |  |  | 99.1 | 749.4 | 0.992 | -8 | 50.2 | 97 | 28 | 1.01 | 172.94 | 194 | 9870 | 196.61 | 47.73 | -47.12 | 17.06 | 43.7 | 40.98 | 45.23 | 49 | 58 | 70 | 84 | 37.25 | 86 | 90
5977 | 1753 | 270.8 | 50 | 81.1 | 95 | 70 | 55 | 180.6 | 95 | 211.5 | 196.9 | 43.2 | 11.4 | 30 | 0.04 | 104 | 30 | 15.479 | 444.9 | 203.5 | 199.1 | 98.9 | 35.5 | 0.679 |  |  | 99.1 | 749.3 | 0.986 | -8 | 43.92 | 97 | 28 | 0.996 | 172.55 | 198 | 8680 | 198.23 | 45.86 | -46.94 | 17.06 | 43.57 | 41.01 | 45.12 | 49 | 58 | 70 | 84 | 37.25 | 85 | 95
5978 | 1742 | 269.1 | 48.5 | 81.1 | 95 | 70 | 55 | 180.3 | 95 | 211 | 197 | 43.1 | 11.4 | 30 | 0.055 | 104 | 30 | 15.452 | 445.2 | 203.5 | 198.7 | 98.9 | 35.5 | 0.675 |  |  | 99.1 | 749.3 | 0.989 | -8 | 49.8 | 97 | 28 | 1.005 | 172.55 | 193 | 8240 | 200.16 | 46.87 | -47 | 17.06 | 43.66 | 40.85 | 45.23 | 49 | 58 | 70 | 84 | 37.25 | 84 | 85
5979 | 1743 | 267.8 | 48.4 | 81.1 | 95.1 | 70 | 55 | 180 | 95 | 210.7 | 197.3 | 43 | 11.4 | 30 | 0.077 | 104 | 30 | 15.348 | 446.3 | 203.5 | 198.4 | 98.9 | 35.5 | 0.675 |  |  | 99.1 | 749.2 | 0.99 | -8 | 57.65 | 97 | 28 | 0.991 | 170.2 | 193 | 8120 | 198.23 | 47.68 | -46.88 | 16.69 | 43.57 | 41.02 | 45.12 | 49 | 58 | 70 | 84 | 37.25 | 85 | 83
5980 | 1742 | 266.3 | 48.4 | 81.1 | 95.1 | 70 | 55 | 180 | 95 | 210.6 | 197.4 | 43 | 11.4 | 30 | 0.082 | 104 | 30 | 15.244 | 446.8 | 203.5 | 198.3 | 98.9 | 35.5 | 0.674 |  |  | 99.1 | 749.2 | 0.997 | -8 | 55.69 | 97 | 28 | 1.012 | 172.16 | 199 | 8950 | 197.27 | 48.03 | -46.81 | 16.94 | 43.61 | 41 | 44.72 | 49 | 58 | 70 | 84 | 37.25 | 83 | 87
5981 | 1756 | 268 | 50.1 | 81.1 | 95.1 | 70 | 55 | 180.2 | 95 | 211.1 | 197.4 | 42.9 | 11.4 | 30 | 0.061 | 104 | 30.1 | 15.229 | 446.6 | 203.5 | 198.9 | 98.9 | 35.5 | 0.676 |  |  | 99.1 | 749.1 | 0.99 | -8 | 47.06 | 97 | 28 | 0.992 | 171.37 | 202 | 9340 | 198.23 | 47.85 | -46.94 | 16.88 | 43.46 | 41.02 | 44.62 | 49 | 58 | 70 | 84 | 37.25 | 88 | 89
5982 | 1750 | 269.2 | 49.4 | 81.1 | 95.1 | 70 | 54.9 | 180.5 | 95 | 211.3 | 196.9 | 42.9 | 11.4 | 30 | 0.047 | 104 | 30.1 | 15.398 | 448.6 | 203.5 | 199.2 | 98.9 | 35.5 | 0.676 |  |  | 99.2 | 749.1 | 0.99 | -8 | 40.39 | 97 | 28 | 0.998 | 173.33 | 195 | 9600 | 199.18 | 46.55 | -46.94 | 16.75 | 43.65 | 41.09 | 44.72 | 49 | 58 | 70 | 84 | 37.25 | 87 | 87
5983 | 1747 | 269.2 | 49 | 81.1 | 95 | 70 | 54.9 | 180.4 | 95 | 211.2 | 197.1 | 42.9 | 11.4 | 30 | 0.044 | 104 | 30.1 | 15.328 | 444.3 | 203.5 | 199.3 | 98.9 | 35.5 | 0.677 |  |  | 99.2 | 749.1 | 0.991 | -8 | 49.41 | 97 | 28 | 1.006 | 172.94 | 195 | 9120 | 198.54 | 46.91 | -46.94 | 17 | 43.65 | 41.04 | 44.92 | 49 | 58 | 70 | 84 | 37.25 | 88 | 86
5984 | 1753 | 269.4 | 49.8 | 81.1 | 95 | 70 | 54.9 | 180.4 | 95 | 211.2 | 197.6 | 43 | 11.4 | 30 | 0.052 | 104 | 30.1 | 15.349 | 442 | 203.5 | 199.2 | 98.9 | 35.5 | 0.678 |  |  | 99.2 | 749.1 | 0.993 | -8 | 51.76 | 97 | 28 | 0.99 | 173.73 | 202 | 9700 | 196.61 | 47.18 | -47 | 16.88 | 43.65 | 41.11 | 45.03 | 49 | 58 | 70 | 84 | 37.25 | 88 | 91
5985 | 1748 | 268.8 | 49.1 | 81.1 | 95 | 70 | 54.9 | 180.2 | 95 | 210.9 | 197.7 | 43 | 11.4 | 30 | 0.058 | 104 | 30.1 | 15.417 | 441 | 203.5 | 199.2 | 98.9 | 35.5 | 0.678 |  |  | 99.2 | 749.1 | 0.992 | -8 | 48.63 | 97 | 28 | 0.999 | 173.73 | 195 | 8900 | 198.86 | 47.03 | -47.06 | 17.12 | 43.73 | 41.04 | 45.03 | 49 | 58 | 70 | 84 | 37.25 | 86 | 89
5986 | 1751 | 269.1 | 49.3 | 81.1 | 95 | 70 | 54.9 | 180.2 | 95 | 210.9 | 197.8 | 43 | 11.4 | 30 | 0.061 | 104 | 30.1 | 15.398 | 441 | 203.5 | 199.1 | 98.9 | 35.5 | 0.677 |  |  | 99.1 | 749.2 | 0.988 | -8 | 51.37 | 97 | 28 | 1.006 | 173.73 | 195 | 8870 | 197.91 | 46.59 | -47.06 | 16.88 | 43.72 | 41.06 | 45.03 | 49 | 58 | 70 | 84 | 37.25 | 85 | 87
5987 | 1752 | 269.4 | 49.3 | 81.1 | 95 | 70 | 54.9 | 180 | 95 | 210.7 | 197.7 | 43 | 11.4 | 30 | 0.058 | 104 | 30.1 | 15.42 | 441.6 | 203.5 | 199.1 | 98.9 | 35.5 | 0.677 |  |  | 99.1 | 749.2 | 1 | -8 | 50.59 | 97 | 28 | 0.999 | 172.16 | 195 | 8730 | 200.16 | 46.89 | -47.06 | 17.12 | 43.85 | 41.13 | 44.92 | 49 | 58 | 70 | 84 | 37.25 | 86 | 86
5988 | 1751 | 269.7 | 49.3 | 81.1 | 95 | 70 | 54.9 | 180.1 | 95 | 210.8 | 197.5 | 43.1 | 11.4 | 30 | 0.054 | 104 | 30.1 | 15.424 | 441.4 | 203.5 | 199 | 98.9 | 35.5 | 0.676 |  |  | 99.1 | 749.2 | 0.988 | -8 | 49.8 | 97 | 28 | 0.998 | 171.37 | 197 | 8680 | 197.59 | 46.62 | -47 | 17 | 43.58 | 41.06 | 45.03 | 49 | 58 | 70 | 84 | 37.25 | 88 | 86
5989 | 1746 | 268.9 | 48.6 | 81.1 | 95 | 70 | 54.8 | 180.2 | 95 | 210.8 | 197 | 43.1 | 11.4 | 30 | 0.06 | 104 | 30.1 | 15.398 | 442.3 | 203.5 | 198.5 | 98.9 | 35.5 | 0.673 |  |  | 99.2 | 749.2 | 0.989 | -8 | 49.8 | 97 | 28 | 1.014 | 172.55 | 194 | 9040 | 196.93 | 47.06 | -46.75 | 17 | 43.77 | 41.21 | 45.03 | 49 | 58 | 70 | 84 | 37.25 | 88 | 88
5990 | 1746 | 267.7 | 48.8 | 81.1 | 95 | 70 | 54.8 | 179.8 | 95 | 210.4 | 197.1 | 43.1 | 11.4 | 30 | 0.074 | 104 | 30.1 | 15.303 | 443.5 | 203.5 | 198 | 98.9 | 35.5 | 0.672 |  |  | 99.1 | 749.2 | 0.993 | -8 | 59.61 | 97 | 28 | 1.011 | 172.94 | 201 | 9510 | 197.27 | 47.37 | -47.06 | 16.81 | 43.8 | 41.3 | 45.03 | 49 | 58 | 70 | 84 | 37.25 | 85 | 92
5991 | 1745 | 265.7 | 48.8 | 81.1 | 95.1 | 70 | 54.8 | 179.5 | 95 | 210 | 197.4 | 43.1 | 11.4 | 30 | 0.079 | 103.9 | 30.1 | 15.236 | 443.7 | 203.5 | 198.2 | 98.9 | 35.5 | 0.671 |  |  | 99.1 | 749.3 | 0.996 | -8 | 59.61 | 97 | 28 | 0.999 | 170.98 | 192 | 8070 | 198.23 | 47.52 | -46.88 | 17 | 43.84 | 41.23 | 44.83 | 49 | 58 | 70 | 84 | 37.25 | 87 | 88
5992 | 1758 | 269.6 | 49.8 | 81.1 | 95.1 | 70 | 54.8 | 180 | 95 | 210.8 | 197.9 | 43 | 11.4 | 30 | 0.059 | 104 | 30.1 | 15.266 | 443 | 203.5 | 199 | 98.9 | 35.6 | 0.676 |  |  | 99.1 | 749.3 | 0.993 | -8 | 48.63 | 97 | 28 | 0.994 | 172.55 | 194 | 7940 | 196.93 | 48.04 | -46.88 | 17.19 | 43.63 | 41.06 | 44.72 | 49 | 58 | 70 | 84 | 37.25 | 87 | 88
5993 | 1760 | 271.4 | 50.3 | 81.1 | 95 | 70 | 54.8 | 180.4 | 95 | 211.3 | 197.7 | 43 | 11.4 | 30 | 0.04 | 104.1 | 30.1 | 15.408 | 442.6 | 203.5 | 199.8 | 98.9 | 35.6 | 0.678 |  |  | 99.1 | 749.2 | 0.992 | -8 | 41.57 | 97 | 28 | 1.012 | 174.12 | 197 | 8480 | 201.45 | 47.98 | -47.06 | 17.06 | 43.73 | 41.09 | 44.83 | 49 | 58 | 70 | 84 | 37.25 | 86 | 89
5994 | 1757 | 271.9 | 50.4 | 81.1 | 95 | 70 | 54.8 | 180.5 | 95 | 211.4 | 197.1 | 43.1 | 11.4 | 30 | 0.033 | 104.1 | 30.1 | 15.456 | 443.9 | 203.5 | 199.7 | 98.9 | 35.6 | 0.677 |  |  | 99.1 | 749.1 | 0.987 | -8 | 41.18 | 97 | 28 | 1.011 | 172.94 | 195 | 8920 | 199.84 | 47.75 | -46.88 | 16.94 | 43.62 | 41.09 | 45.03 | 49 | 58 | 70 | 84 | 37.25 | 88 | 89
5995 | 1749 | 269.5 | 49.7 | 81.1 | 94.9 | 70 | 54.8 | 179.9 | 95 | 210.6 | 197.6 | 43.2 | 11.4 | 30 | 0.049 | 104 | 30.1 | 15.398 | 444.5 | 203.5 | 199.4 | 98.9 | 35.6 | 0.675 |  |  | 99.1 | 749.1 | 0.985 | -8 | 45.49 | 97 | 28 | 0.997 | 173.73 | 200 | 8730 | 198.23 | 47.48 | -47 | 17.12 | 43.77 | 41.13 | 45.33 | 49 | 58 | 70 | 84 | 37.25 | 87 | 89
5996 | 1754 | 270.9 | 49.5 | 81.1 | 94.9 | 70 | 54.8 | 180 | 95 | 210.7 | 197.6 | 43.2 | 11.4 | 30 | 0.042 | 104.1 | 30.1 | 15.468 | 444.3 | 203.5 | 199.7 | 98.9 | 35.6 | 0.675 |  |  | 99.1 | 749 | 0.99 | -8 | 42.75 | 97 | 28 | 1.013 | 174.12 | 195 | 9040 | 198.86 | 45.98 | -47.12 | 17.12 | 43.55 | 40.97 | 45.23 | 49 | 58 | 70 | 84 | 37.25 | 88 | 88
5997 | 1747 | 269.8 | 49.1 | 81.1 | 94.9 | 70 | 54.8 | 180 | 95 | 210.6 | 197.6 | 43.1 | 11.4 | 30 | 0.053 | 104 | 30.1 | 15.456 | 445.6 | 203.5 | 199.3 | 98.9 | 35.6 | 0.675 |  |  | 99.1 | 749 | 0.995 | -8 | 52.16 | 97 | 28 | 0.993 | 171.37 | 193 | 9900 | 198.23 | 47.73 | -47.06 | 17.06 | 43.72 | 41.09 | 45.23 | 49 | 58 | 70 | 84 | 37.25 | 85 | 87
5998 | 1746 | 268.7 | 49.2 | 81.1 | 95 | 70 | 54.8 | 179.6 | 95 | 210.2 | 197.9 | 43.1 | 11.4 | 30 | 0.059 | 104 | 30.1 | 15.392 | 445 | 203.5 | 199.3 | 98.9 | 35.6 | 0.675 |  |  | 99.1 | 749 | 0.995 | -8 | 54.9 | 97 | 28 | 0.992 | 174.12 | 199 | 8800 | 197.25 | 46.49 | -46.88 | 16.88 | 43.6 | 41.01 | 45.23 | 49 | 58 | 70 | 84 | 37.25 | 83 | 89
5999 | 1753 | 269.6 | 49.8 | 81.1 | 95 | 70 | 54.8 | 179.8 | 95 | 210.5 | 198 | 43.1 | 11.4 | 30 | 0.054 | 104.1 | 30.1 | 15.428 | 445 | 203.5 | 199.4 | 98.9 | 35.6 | 0.676 |  |  | 99.1 | 749 | 0.991 | -8 | 47.06 | 97 | 28 | 1.003 | 171.76 | 200 | 8990 | 196.61 | 47.74 | -46.94 | 16.81 | 43.65 | 41.12 | 44.92 | 49 | 58 | 70 | 84 | 37.25 | 88 | 92
6000 | 1756 | 270.7 | 50.3 | 81.1 | 95.1 | 70 | 54.8 | 180.2 | 95 | 210.9 | 197.6 | 43 | 11.4 | 30 | 0.041 | 104.1 | 30.1 | 15.493 | 445.5 | 203.5 | 199.7 | 98.9 | 35.6 | 0.677 |  |  | 99.1 | 749 | 0.989 | -8 | 45.1 | 97 | 28 | 1.009 | 172.94 | 196 | 8210 | 198.86 | 46.51 | -47.06 | 17 | 43.55 | 41.01 | 44.92 | 49 | 58 | 70 | 84 | 37.25 | 88 | 89
6001 | 1742 | 268.3 | 48.6 | 81.1 | 95 | 70 | 54.8 | 179.8 | 95 | 210.2 | 197.1 | 43.1 | 11.4 | 30 | 0.048 | 104 | 30.1 | 15.452 | 446.5 | 203.5 | 199.3 | 98.9 | 35.6 | 0.674 |  |  | 99.1 | 749.1 | 0.988 | -8 | 41.57 | 97 | 28 | 0.997 | 173.73 | 194 | 9340 | 196.61 | 46.52 | -47.06 | 16.88 | 43.63 | 41.01 | 45.03 | 49 | 58 | 70 | 84 | 37.25 | 87 | 94
6002 | 1751 | 268.4 | 49.3 | 81.1 | 95 | 70 | 54.8 | 179.4 | 95 | 210 | 197.3 | 43.1 | 11.4 | 30 | 0.068 | 104 | 30.1 | 15.319 | 446.7 | 203.5 | 198.6 | 98.9 | 35.6 | 0.674 |  |  | 99.1 | 749.2 | 0.991 | -8 | 57.25 | 97 | 28 | 1.004 | 172.94 | 192 | 8600 | 197.27 | 47.28 | -46.88 | 16.94 | 43.71 | 41.03 | 45.03 | 49 | 58 | 70 | 84 | 37.25 | 86 | 88
6003 | 1746 | 267.4 | 48.8 | 81.1 | 95 | 70 | 54.8 | 179.4 | 95 | 209.8 | 197.7 | 43 | 11.4 | 30 | 0.063 | 104 | 30.1 | 15.289 | 446.1 | 203.5 | 199 | 98.9 | 35.6 | 0.673 |  |  | 99.1 | 749.1 | 1 | -8 | 51.76 | 97 | 28 | 1.002 | 173.73 | 199 | 8970 | 196.61 | 47.27 | -47 | 16.88 | 43.68 | 41.11 | 44.92 | 49 | 58 | 70 | 84 | 37.25 | 85 | 88
6004 | 1749 | 267.8 | 49.5 | 81.1 | 95 | 70 | 54.8 | 179.5 | 95 | 210 | 197.7 | 43 | 11.4 | 30 | 0.058 | 104 | 30.1 | 15.273 | 445.3 | 203.5 | 199.3 | 98.9 | 35.6 | 0.675 |  |  | 99.1 | 749.1 | 0.992 | -8 | 45.1 | 97 | 28 | 1.002 | 170.98 | 195 | 8120 | 198.54 | 47.39 | -47 | 16.81 | 43.6 | 40.93 | 44.83 | 49 | 58 | 70 | 84 | 37.25 | 88 | 87
6005 | 1759 | 271 | 50.1 | 81.1 | 95 | 70 | 54.8 | 180.1 | 95 | 210.9 | 197.4 | 43 | 11.4 | 30 | 0.043 | 104.1 | 30.1 | 15.383 | 442.3 | 203.5 | 199.5 | 98.9 | 35.6 | 0.678 |  |  | 99.1 | 749.1 | 0.99 | -8 | 44.31 | 97 | 28 | 0.999 | 172.94 | 195 | 8730 | 198.23 | 46.48 | -46.88 | 17 | 43.68 | 41.08 | 44.92 | 49 | 58 | 70 | 84 | 37.25 | 85 | 87
6006 | 1755 | 271.1 | 50 | 81.1 | 95.1 | 70 | 54.8 | 180.3 | 95 | 211.1 | 197 | 43.1 | 11.4 | 30 | 0.039 | 104.1 | 30.1 | 15.481 | 441 | 203.5 | 199.4 | 98.9 | 35.6 | 0.677 |  |  | 99.1 | 749.1 | 0.993 | -8 | 42.35 | 97 | 28 | 0.991 | 172.94 | 195 | 8820 | 198.54 | 47.07 | -47 | 17.06 | 43.68 | 41.03 | 45.12 | 49 | 58 | 70 | 84 | 37.25 | 86 | 90
6007 | 1744 | 268.7 | 48.9 | 81.1 | 95.1 | 70 | 54.8 | 180.1 | 95 | 210.7 | 197.1 | 43.1 | 11.4 | 30 | 0.049 | 104 | 30.1 | 15.505 | 442.1 | 203.5 | 199 | 98.9 | 35.6 | 0.676 |  |  | 99.1 | 749.1 | 0.995 | -8 | 53.33 | 97 | 28 | 0.995 | 172.55 | 195 | 9260 | 197.91 | 47.25 | -47.06 | 17.06 | 43.71 | 41.09 | 45.23 | 49 | 58 | 70 | 84 | 37.25 | 88 | 92
6008 | 1750 | 268.9 | 49 | 81.1 | 95 | 70 | 54.8 | 180.3 | 95 | 211.1 | 197.5 | 43.1 | 11.4 | 30 | 0.061 | 104 | 30.1 | 15.366 | 441.7 | 203.5 | 198.8 | 98.9 | 35.6 | 0.675 |  |  | 99.1 | 749.1 | 0.992 | -8 | 58.43 | 97 | 28 | 1.002 | 172.16 | 193 | 8310 | 198.23 | 47.96 | -46.88 | 16.94 | 43.83 | 41.27 | 45.23 | 49 | 58 | 70 | 84 | 37.25 | 85 | 89
6009 | 1755 | 270.1 | 49.8 | 81.1 | 95 | 70 | 54.8 | 180.5 | 95 | 211.3 | 197.3 | 43.1 | 11.4 | 30 | 0.052 | 104 | 30.1 | 15.426 | 441.6 | 203.5 | 199.1 | 98.9 | 35.6 | 0.675 |  |  | 99.1 | 749.1 | 0.995 | -8 | 48.24 | 97 | 28 | 0.993 | 173.33 | 196 | 8330 | 200.16 | 47.72 | -47 | 17.06 | 43.64 | 41.07 | 45.03 | 49 | 58 | 70 | 84 | 37.25 | 89 | 92
6010 | 1752 | 269.9 | 49.6 | 81.1 | 95 | 70 | 54.8 | 180.3 | 95 | 211.1 | 196.9 | 43.1 | 11.4 | 30 | 0.052 | 104 | 30.1 | 15.468 | 442 | 203.5 | 198.9 | 98.9 | 35.6 | 0.675 |  |  | 99.1 | 749.1 | 0.987 | -8 | 42.75 | 97 | 28 | 1.003 | 172.55 | 197 | 8430 | 197.27 | 47.11 | -46.94 | 16.94 | 43.84 | 41.25 | 45.03 | 49 | 58 | 70 | 84 | 37.25 | 87 | 90
6011 | 1742 | 268.1 | 48.2 | 81.1 | 95 | 70 | 54.8 | 179.8 | 95 | 210.3 | 196.9 | 43 | 11.4 | 30 | 0.059 | 104 | 30.1 | 15.387 | 442.6 | 203.5 | 198.7 | 98.9 | 35.6 | 0.673 |  |  | 99.2 | 749.1 | 0.985 | -8 | 52.16 | 97 | 28 | 1.004 | 170.98 | 195 | 8680 | 196.93 | 47.66 | -46.94 | 16.88 | 43.69 | 41.06 | 45.03 | 49 | 58 | 70 | 84 | 37.25 | 86 | 88
6012 | 1741 | 266.5 | 48.4 | 81.1 | 95 | 70 | 54.8 | 179.5 | 95 | 209.9 | 197.1 | 43 | 11.4 | 30 | 0.073 | 104 | 30.1 | 15.294 | 444 | 203.5 | 198.3 | 98.9 | 35.6 | 0.671 |  |  | 99.2 | 749.1 | 0.989 | -8 | 58.04 | 97 | 28 | 1.004 | 172.55 | 193 | 8600 | 198.23 | 47.17 | -46.69 | 16.88 | 43.77 | 41.08 | 45.03 | 49 | 58 | 70 | 84 | 37.25 | 86 | 87
6013 | 1744 | 265.2 | 48.6 | 81.1 | 95 | 70 | 54.8 | 179.2 | 95.1 | 209.7 | 197.4 | 43 | 11.4 | 30 | 0.081 | 103.9 | 30.1 | 15.193 | 444.2 | 203.5 | 198.2 | 98.9 | 35.6 | 0.67 |  |  | 99.2 | 749.2 | 0.993 | -8 | 60.39 | 97 | 28 | 0.994 | 173.33 | 202 | 9380 | 197.27 | 48.44 | -47 | 17 | 43.59 | 41.19 | 44.83 | 49 | 58 | 70 | 84 | 37.25 | 86 | 85
6014 | 1750 | 266.3 | 49 | 81.1 | 95 | 70 | 54.8 | 179.5 | 95.1 | 210 | 198 | 42.9 | 11.4 | 30 | 0.072 | 104 | 30.1 | 15.214 | 442 | 203.5 | 198.8 | 98.9 | 35.6 | 0.673 |  |  | 99.2 | 749.2 | 0.992 | -8 | 57.65 | 97 | 28 | 1.02 | 174.51 | 194 | 8380 | 199.84 | 47.65 | -47 | 17.06 | 43.62 | 41.11 | 44.62 | 49 | 58 | 70 | 84 | 37.25 | 87 | 88
6015 | 1758 | 269.7 | 49.5 | 81.1 | 95.1 | 70 | 54.8 | 180.1 | 95.1 | 210.9 | 197.6 | 42.9 | 11.4 | 30 | 0.046 | 104.1 | 30.1 | 15.417 | 440.9 | 203.5 | 200 | 98.9 | 35.6 | 0.676 |  |  | 99.1 | 749.3 | 0.991 | -8 | 38.43 | 97 | 28 | 1.01 | 172.55 | 199 | 8430 | 199.84 | 46.53 | -47 | 17.31 | 43.73 | 41.12 | 44.72 | 49 | 58 | 70 | 84 | 37.25 | 87 | 91
6016 | 1751 | 269.2 | 49.2 | 81.1 | 95.1 | 70 | 54.8 | 180.1 | 95 | 210.8 | 197.3 | 43 | 11.4 | 30 | 0.046 | 104 | 30.1 | 15.492 | 441.2 | 203.5 | 199.5 | 98.9 | 35.6 | 0.676 |  |  | 99.1 | 749.2 | 0.994 | -8 | 44.71 | 97 | 28 | 1.005 | 172.94 | 200 | 8820 | 200.16 | 47.91 | -47 | 17.19 | 43.58 | 41.04 | 44.92 | 49 | 58 | 70 | 84 | 37.25 | 86 | 86
6017 | 1759 | 271 | 50.4 | 81.1 | 95 | 70 | 54.8 | 180.2 | 95 | 211 | 197.8 | 43 | 11.4 | 30 | 0.043 | 104.1 | 30.1 | 15.433 | 440.3 | 203.5 | 199.8 | 98.9 | 35.6 | 0.68 |  |  | 99.1 | 749.2 | 0.996 | -8 | 53.33 | 97 | 28 | 1.004 | 174.12 | 196 | 8800 | 201.45 | 46.69 | -47.12 | 17 | 43.38 | 40.98 | 45.12 | 49 | 58 | 70 | 84 | 37.25 | 84 | 90
6018 | 1755 | 271.7 | 49.7 | 81.1 | 95 | 70 | 54.8 | 180.3 | 95 | 211.2 | 197.5 | 43.1 | 11.4 | 30 | 0.034 | 104.1 | 30.1 | 15.556 | 440.3 | 203.5 | 199.8 | 98.9 | 35.6 | 0.68 |  |  | 99.1 | 749.1 | 0.99 | -8 | 45.1 | 97 | 28 | 1.004 | 173.33 | 200 | 8970 | 196.93 | 46.81 | -47 | 17.06 | 43.62 | 40.99 | 45.23 | 49 | 58 | 70 | 84 | 37.25 | 84 | 94
6019 | 1747 | 270.4 | 48.8 | 81.1 | 95 | 70 | 54.8 | 180 | 95 | 210.7 | 197.8 | 43.1 | 11.4 | 30 | 0.042 | 104.1 | 30.1 | 15.526 | 439.9 | 203.5 | 199.6 | 98.9 | 35.6 | 0.679 |  |  | 99.1 | 749.1 | 0.989 | -8 | 52.55 | 97 | 28 | 1.003 | 173.73 | 194 | 8580 | 197.25 | 47.22 | -47 | 17.06 | 43.51 | 40.92 | 45.23 | 49 | 58 | 70 | 84 | 37.25 | 84 | 89
6020 | 1745 | 267.3 | 49.1 | 81.1 | 95.1 | 70 | 54.8 | 179.3 | 95 | 209.8 | 197.9 | 43.1 | 11.4 | 30 | 0.06 | 104 | 30.1 | 15.456 | 440.9 | 203.5 | 199.3 | 98.9 | 35.6 | 0.678 |  |  | 99.1 | 749.2 | 0.984 | -8 | 54.12 | 97 | 28 | 1.007 | 173.73 | 194 | 8770 | 196.61 | 47.22 | -47 | 17 | 43.61 | 40.92 | 45.12 | 49 | 58 | 70 | 84 | 37.25 | 87 | 83
6021 | 1756 | 269.4 | 50.2 | 81.1 | 95.1 | 70 | 54.8 | 179.6 | 95 | 210.5 | 198.1 | 43.1 | 11.4 | 30 | 0.057 | 104 | 30.1 | 15.398 | 440.1 | 203.5 | 199.3 | 98.9 | 35.6 | 0.677 |  |  | 99.2 | 749.3 | 0.985 | -8 | 58.82 | 97 | 28 | 1.015 | 174.51 | 195 | 8360 | 199.52 | 47.44 | -47.12 | 17.06 | 43.64 | 40.99 | 45.12 | 49 | 58 | 70 | 84 | 37.25 | 87 | 85
6022 | 1756 | 271.4 | 49.8 | 81.1 | 95.1 | 70 | 54.8 | 180.4 | 95 | 211.3 | 197.2 | 43 | 11.4 | 30 | 0.039 | 104.1 | 30.1 | 15.464 | 440.3 | 203.5 | 199.5 | 98.9 | 35.6 | 0.676 |  |  | 99.1 | 749.3 | 0.994 | -8 | 42.35 | 97 | 28 | 1.004 | 172.55 | 194 | 9210 | 198.54 | 46.73 | -47.12 | 17.06 | 43.68 | 40.99 | 44.83 | 49 | 58 | 70 | 84 | 37.25 | 86 | 89
6023 | 1736 | 266.9 | 47.9 | 81.1 | 95 | 70 | 54.8 | 179.8 | 95.1 | 210.4 | 196.9 | 43 | 11.4 | 30 | 0.059 | 104 | 30.1 | 15.402 | 441.3 | 203.5 | 198.8 | 98.9 | 35.6 | 0.672 |  |  | 99.2 | 749.2 | 0.993 | -8 | 52.16 | 97 | 28 | 0.995 | 171.76 | 196 | 9340 | 197.27 | 47.13 | -46.88 | 16.88 | 43.63 | 40.93 | 45.03 | 49 | 58 | 70 | 84 | 37.25 | 84 | 90
6024 | 1746 | 265.7 | 49 | 81.1 | 95 | 70 | 54.8 | 179.9 | 95.1 | 210.7 | 197.1 | 43 | 11.4 | 30 | 0.078 | 103.9 | 30.1 | 15.185 | 442.1 | 203.5 | 198.2 | 98.9 | 35.6 | 0.672 |  |  | 99.2 | 749.2 | 0.988 | -8 | 59.22 | 97 | 28 | 1.014 | 172.55 | 202 | 8210 | 194.36 | 47.79 | -46.94 | 17 | 43.64 | 41.03 | 44.92 | 49 | 58 | 70 | 84 | 37.65 | 91 | 83
6025 | 1746 | 267 | 48.4 | 81.1 | 95 | 70 | 54.8 | 180.4 | 95.1 | 211.1 | 197.8 | 42.9 | 11.4 | 30 | 0.07 | 104 | 30.1 | 15.222 | 441.8 | 203.5 | 198.7 | 98.9 | 35.6 | 0.672 |  |  | 99.2 | 749.3 | 0.989 | -8 | 59.61 | 97 | 28 | 1.018 | 172.94 | 195 | 8410 | 199.84 | 48.53 | -46.94 | 17.12 | 43.74 | 40.99 | 44.83 | 49 | 58 | 70 | 84 | 37.25 | 85 | 86
6026 | 1751 | 268.1 | 49 | 81.1 | 95 | 70 | 54.9 | 180.5 | 95.1 | 211.3 | 198.2 | 42.9 | 11.4 | 30 | 0.053 | 104.1 | 30.1 | 15.381 | 440.2 | 203.5 | 199.6 | 98.9 | 35.6 | 0.674 |  |  | 99.1 | 749.3 | 0.992 | -8 | 46.67 | 97 | 28 | 1.005 | 174.12 | 195 | 8850 | 200.16 | 46.77 | -47 | 17.12 | 43.71 | 41.03 | 44.62 | 49 | 58 | 70 | 84 | 37.25 | 88 | 88
6027 | 1760 | 270.5 | 50.4 | 81.1 | 95 | 70 | 54.9 | 180.7 | 95 | 211.7 | 197.4 | 42.9 | 11.4 | 30 | 0.034 | 104.1 | 30.1 | 15.521 | 439.7 | 203.5 | 199.8 | 98.9 | 35.6 | 0.675 |  |  | 99.1 | 749.2 | 0.992 | -8 | 41.96 | 97 | 28 | 0.992 | 172.94 | 195 | 8800 | 197.25 | 47.75 | -47.12 | 16.94 | 43.8 | 41.09 | 44.72 | 49 | 58 | 70 | 84 | 37.25 | 85 | 87
6028 | 1753 | 270.9 | 49.5 | 81.1 | 95 | 70 | 54.9 | 180.5 | 95 | 211.4 | 197 | 42.9 | 11.4 | 30 | 0.036 | 104.1 | 30.1 | 15.566 | 439 | 203.5 | 199.5 | 98.9 | 35.6 | 0.676 |  |  | 99.1 | 749.1 | 0.992 | -8 | 42.35 | 97 | 28 | 0.991 | 172.94 | 195 | 8900 | 196.93 | 47.67 | -47 | 16.88 | 43.67 | 41.13 | 45.03 | 49 | 58 | 70 | 84 | 37.25 | 86 | 86
6029 | 1745 | 268.2 | 48.9 | 81.1 | 95.1 | 70 | 54.9 | 180.1 | 95 | 210.7 | 197.1 | 43 | 11.4 | 30 | 0.053 | 104 | 30.1 | 15.456 | 440.1 | 203.5 | 199.1 | 98.9 | 35.6 | 0.674 |  |  | 99.1 | 749.1 | 0.991 | -8 | 47.84 | 97 | 28 | 0.998 | 172.94 | 195 | 8090 | 197.27 | 47.1 | -46.81 | 16.81 | 43.66 | 40.95 | 45.12 | 49 | 58 | 70 | 84 | 37.25 | 88 | 84
6030 | 1743 | 266.3 | 49 | 81.1 | 95.1 | 70 | 54.9 | 179.7 | 95 | 210.2 | 197.3 | 43 | 11.4 | 30 | 0.073 | 103.9 | 30.1 | 15.311 | 441.8 | 203.5 | 198.5 | 98.9 | 35.6 | 0.671 |  |  | 99.1 | 749.1 | 0.993 | -8 | 59.22 | 97 | 28 | 0.997 | 173.33 | 202 | 9410 | 195 | 47.5 | -46.81 | 16.69 | 43.76 | 41.2 | 45.03 | 49 | 58 | 70 | 84 | 37.25 | 86 | 87
6031 | 1744 | 265.7 | 48.8 | 81.1 | 95 | 70 | 54.9 | 179.2 | 95 | 209.7 | 197.8 | 43 | 11.4 | 30 | 0.081 | 103.9 | 30.1 | 15.246 | 441.9 | 203.5 | 198.6 | 98.9 | 35.6 | 0.672 |  |  | 99.1 | 749.2 | 0.986 | -8 | 60 | 97 | 28 | 1.004 | 173.73 | 202 | 9160 | 197.27 | 48.82 | -46.94 | 16.88 | 43.82 | 41.18 | 44.92 | 49 | 58 | 70 | 84 | 37.65 | 87 | 87
6032 | 1755 | 268 | 49.8 | 81.1 | 95 | 70 | 54.9 | 179.8 | 95 | 210.5 | 198.2 | 42.9 | 11.4 | 30 | 0.067 | 104 | 30.1 | 15.304 | 441.4 | 203.5 | 199.2 | 98.9 | 35.6 | 0.675 |  |  | 99.1 | 749.2 | 0.991 | -8 | 58.82 | 97 | 28 | 0.991 | 174.12 | 202 | 8650 | 196.61 | 48.35 | -46.94 | 16.88 | 43.72 | 41.2 | 44.83 | 49 | 58 | 70 | 84 | 37.25 | 87 | 85
6033 | 1763 | 272.2 | 50.1 | 81.1 | 95 | 70 | 54.9 | 180.7 | 95 | 211.8 | 197.8 | 42.9 | 11.4 | 30 | 0.038 | 104.1 | 30.1 | 15.46 | 440.4 | 203.5 | 200.1 | 98.9 | 35.6 | 0.679 |  |  | 99.1 | 749.2 | 0.987 | -8 | 49.8 | 97 | 28 | 0.996 | 174.12 | 196 | 9160 | 202.1 | 47.72 | -47.06 | 16.81 | 43.64 | 41.07 | 44.72 | 49 | 58 | 70 | 84 | 37.25 | 85 | 87
6034 | 1751 | 270.4 | 49.6 | 81.1 | 95 | 70 | 54.9 | 180.4 | 95 | 211.2 | 197.3 | 43 | 11.4 | 30 | 0.04 | 104 | 30.1 | 15.546 | 441 | 203.5 | 199.8 | 98.9 | 35.6 | 0.679 |  |  | 99.1 | 749.1 | 0.993 | -8 | 47.84 | 97 | 28 | 0.99 | 172.55 | 196 | 8310 | 197.91 | 47.27 | -47.06 | 17.06 | 43.77 | 41.13 | 45.03 | 49 | 58 | 70 | 84 | 37.25 | 85 | 90
6035 | 1745 | 267.7 | 49.3 | 81.1 | 95 | 70 | 54.9 | 179.9 | 95 | 210.5 | 198.1 | 43.1 | 11.4 | 30 | 0.057 | 104 | 30.1 | 15.393 | 441.8 | 203.5 | 199.6 | 98.9 | 35.6 | 0.677 |  |  | 99.1 | 749 | 0.994 | -8 | 54.9 | 97 | 28 | 1.007 | 174.51 | 202 | 9040 | 196.61 | 47.84 | -46.88 | 17.12 | 43.68 | 41.1 | 45.03 | 49 | 58 | 70 | 84 | 37.25 | 88 | 85
6036 | 1751 | 268.5 | 49.6 | 81.1 | 95.1 | 70 | 54.9 | 179.9 | 95 | 210.6 | 198.2 | 43.1 | 11.4 | 30 | 0.052 | 104.1 | 30.1 | 15.402 | 441 | 203.5 | 199.9 | 98.9 | 35.6 | 0.679 |  |  | 99.1 | 749.1 | 0.993 | -8 | 54.9 | 97 | 28 | 0.993 | 174.12 | 198 | 8800 | 196.93 | 47.87 | -47.06 | 17.19 | 43.56 | 40.84 | 45.12 | 49 | 58 | 70 | 84 | 37.25 | 89 | 87
6037 | 1756 | 271.1 | 50 | 81.1 | 95.1 | 70 | 54.9 | 180.3 | 95 | 211.2 | 197.6 | 43.1 | 11.4 | 30 | 0.036 | 104.1 | 30.1 | 15.481 | 440.3 | 203.5 | 200.1 | 98.9 | 35.6 | 0.682 |  |  | 99.2 | 749.2 | 0.992 | -8 | 43.14 | 97 | 28 | 1.01 | 173.33 | 199 | 8770 | 197.25 | 47.16 | -47.06 | 17.06 | 43.69 | 41.01 | 45.12 | 49 | 58 | 70 | 84 | 37.25 | 87 | 87
6038 | 1753 | 271 | 49.8 | 81.1 | 95 | 70 | 54.9 | 180.2 | 95.1 | 211 | 197.3 | 43.1 | 11.4 | 30 | 0.038 | 104.1 | 30.1 | 15.535 | 440.3 | 203.5 | 199.8 | 98.9 | 35.6 | 0.679 |  |  | 99.1 | 749.1 | 0.992 | -8 | 43.92 | 97 | 28 | 0.999 | 172.94 | 195 | 8850 | 200.16 | 47.71 | -47 | 17.31 | 43.78 | 40.93 | 45.23 | 49 | 58 | 70 | 84 | 37.25 | 87 | 92
6039 | 1747 | 268.3 | 49.8 | 81.1 | 95 | 70 | 54.9 | 179.8 | 95.1 | 210.5 | 197.2 | 43.2 | 11.4 | 30 | 0.048 | 104 | 30.1 | 15.453 | 440.8 | 203.5 | 199.4 | 98.9 | 35.6 | 0.676 |  |  | 99.2 | 749.1 | 0.991 | -8 | 45.1 | 97 | 28 | 1.003 | 173.33 | 200 | 8600 | 196.61 | 47.71 | -47 | 16.81 | 43.63 | 41.06 | 45.33 | 49 | 58 | 70 | 84 | 37.25 | 87 | 92
6040 | 1746 | 268.6 | 49 | 81.1 | 95.1 | 70 | 54.9 | 179.9 | 95.1 | 210.6 | 197.9 | 43.1 | 11.4 | 30 | 0.055 | 104 | 30.1 | 15.427 | 440.2 | 203.5 | 199.4 | 98.9 | 35.6 | 0.678 |  |  | 99.1 | 749.1 | 0.989 | -8 | 52.94 | 97 | 28 | 0.996 | 173.73 | 202 | 8850 | 196.93 | 47.7 | -47.06 | 17.31 | 43.7 | 40.8 | 45.33 | 49 | 58 | 70 | 84 | 37.25 | 86 | 84
6041 | 1751 | 269 | 49.8 | 81.1 | 95.1 | 70 | 54.9 | 180.1 | 95.1 | 210.8 | 198 | 43.1 | 11.4 | 30 | 0.057 | 104.1 | 30.1 | 15.415 | 440.6 | 203.5 | 199.5 | 98.9 | 35.6 | 0.678 |  |  | 99.1 | 749.2 | 0.99 | -8 | 49.02 | 97 | 28 | 0.996 | 172.55 | 200 | 8730 | 196.93 | 47.18 | -47.06 | 17.12 | 43.68 | 40.88 | 44.92 | 49 | 58 | 70 | 84 | 37.25 | 89 | 85
6042 | 1749 | 269.9 | 49.1 | 81.1 | 95 | 70 | 54.9 | 180.3 | 95.1 | 210.9 | 197.7 | 43 | 11.4 | 30 | 0.046 | 104.1 | 30.1 | 15.429 | 440.1 | 203.5 | 199.6 | 98.9 | 35.6 | 0.677 |  |  | 99.2 | 749.2 | 0.991 | -8 | 44.31 | 97 | 28 | 1.003 | 173.33 | 195 | 8970 | 199.18 | 46.58 | -47 | 17.06 | 43.47 | 40.9 | 44.83 | 49 | 58 | 70 | 84 | 37.25 | 88 | 90
6043 | 1747 | 269.3 | 48.9 | 81.1 | 95 | 70 | 54.9 | 180 | 95.1 | 210.5 | 197.3 | 43 | 11.4 | 30 | 0.05 | 104 | 30.1 | 15.424 | 440.8 | 203.5 | 199.3 | 98.9 | 35.6 | 0.678 |  |  | 99.1 | 749.2 | 0.994 | -8 | 46.67 | 97 | 28 | 1 | 173.33 | 194 | 9820 | 198.23 | 46.08 | -46.94 | 16.88 | 43.59 | 40.94 | 44.92 | 49 | 58 | 70 | 84 | 37.25 | 87 | 85
6044 | 1740 | 267 | 48.5 | 81.1 | 95 | 70 | 54.9 | 179.5 | 95.1 | 210 | 197.4 | 43 | 11.4 | 30 | 0.069 | 103.9 | 30.1 | 15.34 | 440.6 | 203.5 | 198.7 | 98.9 | 35.6 | 0.677 |  |  | 99.1 | 749.2 | 0.989 | -8 | 52.94 | 97 | 28 | 0.998 | 172.16 | 193 | 8900 | 197.25 | 47.94 | -46.94 | 16.94 | 43.63 | 41 | 44.92 | 49 | 58 | 70 | 84 | 37.25 | 89 | 83
6045 | 1740 | 265.4 | 48.3 | 81.1 | 95 | 70 | 54.9 | 179.9 | 95 | 210.5 | 197.5 | 42.9 | 11.4 | 30 | 0.078 | 103.9 | 30.1 | 15.279 | 441.6 | 203.5 | 198.4 | 98.9 | 35.6 | 0.673 |  |  | 99.1 | 749.2 | 0.988 | -8 | 58.82 | 97 | 28 | 1.018 | 173.33 | 193 | 8240 | 198.23 | 47.96 | -46.94 | 16.88 | 43.58 | 41.05 | 44.72 | 49 | 58 | 70 | 84 | 37.25 | 89 | 83
6046 | 1744 | 266.1 | 48.6 | 81.1 | 95.1 | 70 | 54.9 | 180.3 | 95 | 211 | 197.8 | 42.9 | 11.4 | 30 | 0.074 | 103.9 | 30.1 | 15.274 | 441.8 | 203.5 | 198.7 | 98.9 | 35.6 | 0.674 |  |  | 99.2 | 749.2 | 0.992 | -8 | 56.08 | 97 | 28 | 0.996 | 173.33 | 202 | 8240 | 197.27 | 48 | -46.88 | 16.81 | 43.67 | 41.02 | 44.72 | 49 | 58 | 70 | 84 | 37.25 | 89 | 88
6047 | 1760 | 269.4 | 50.2 | 81.1 | 95.1 | 70 | 55 | 180.6 | 95 | 211.5 | 197.8 | 42.8 | 11.4 | 30 | 0.052 | 104 | 30.1 | 15.358 | 440.8 | 203.5 | 199.5 | 98.9 | 35.6 | 0.678 |  |  | 99.1 | 749.3 | 0.991 | -8 | 45.49 | 97 | 28 | 1.006 | 173.73 | 195 | 8210 | 196.93 | 48.01 | -46.88 | 16.88 | 43.67 | 40.88 | 44.62 | 49 | 58 | 70 | 84 | 37.25 | 89 | 91
6048 | 1751 | 269.9 | 49.3 | 81.1 | 95.1 | 70 | 55 | 180.4 | 95 | 211.3 | 197 | 42.9 | 11.4 | 30 | 0.042 | 104 | 30.1 | 15.508 | 440.9 | 203.5 | 199.4 | 98.9 | 35.6 | 0.678 |  |  | 99.1 | 749.3 | 0.997 | -8 | 40.39 | 98 | 28 | 0.993 | 172.94 | 195 | 8750 | 197.59 | 46.84 | -46.81 | 16.88 | 43.66 | 40.97 | 44.72 | 49 | 58 | 70 | 84 | 37.25 | 88 | 88
6049 | 1757 | 270.8 | 50 | 81.1 | 95.1 | 70 | 55 | 180.4 | 95 | 211.4 | 197.2 | 42.9 | 11.4 | 30 | 0.047 | 104 | 30.1 | 15.443 | 440.9 | 203.5 | 199.1 | 98.9 | 35.6 | 0.678 |  |  | 99.1 | 749.2 | 0.986 | -8 | 47.06 | 97 | 28 | 0.993 | 173.33 | 195 | 8850 | 198.23 | 47.07 | -46.81 | 16.88 | 43.74 | 41.08 | 45.03 | 49 | 58 | 70 | 84 | 37.25 | 90 | 90
6050 | 1752 | 270.5 | 49.4 | 81.1 | 95.1 | 70 | 55 | 180.4 | 95 | 211.1 | 197.1 | 43 | 11.4 | 30 | 0.044 | 104 | 30.1 | 15.459 | 440.8 | 203.5 | 199.1 | 98.9 | 35.6 | 0.677 |  |  | 99.1 | 749.2 | 0.991 | -8 | 46.67 | 97 | 28 | 0.993 | 172.94 | 195 | 8680 | 198.86 | 46.77 | -46.94 | 17.06 | 43.72 | 41.15 | 45.03 | 49 | 58 | 70 | 84 | 37.25 | 90 | 96
6051 | 1746 | 269.1 | 48.5 | 81.1 | 95 | 70 | 55 | 180 | 95 | 210.7 | 197.1 | 43 | 11.4 | 30 | 0.051 | 104 | 30 | 15.428 | 441 | 203.5 | 198.7 | 98.9 | 35.6 | 0.676 |  |  | 99.1 | 749.2 | 0.989 | -8 | 50.59 | 97 | 28 | 1.008 | 172.94 | 193 | 9090 | 197.91 | 46.98 | -47 | 16.94 | 43.65 | 41.02 | 45.12 | 49 | 58 | 70 | 84 | 37.25 | 86 | 88
6052 | 1748 | 268.3 | 49.3 | 81.1 | 95 | 70 | 55 | 179.9 | 95 | 210.7 | 197.5 | 43.1 | 11.4 | 30 | 0.063 | 104 | 30 | 15.373 | 441 | 203.5 | 198.6 | 98.9 | 35.6 | 0.674 |  |  | 99.1 | 749.3 | 0.989 | -8 | 58.82 | 97 | 28 | 0.994 | 173.33 | 194 | 8920 | 196.61 | 48 | -46.88 | 17.12 | 43.86 | 41.07 | 45.12 | 49 | 58 | 70 | 84 | 37.25 | 87 | 88
6053 | 1746 | 268.2 | 48.8 | 81.1 | 95 | 70 | 55 | 180 | 95 | 210.7 | 197.9 | 43 | 11.4 | 30 | 0.058 | 104 | 30 | 15.377 | 441.5 | 203.5 | 199 | 98.9 | 35.6 | 0.672 |  |  | 99.1 | 749.3 | 0.994 | -8 | 52.55 | 97 | 28 | 1.012 | 174.12 | 200 | 8310 | 198.23 | 46.68 | -47.06 | 17.12 | 43.64 | 41.11 | 44.92 | 49 | 58 | 70 | 84 | 37.25 | 87 | 85
6054 | 1750 | 268.3 | 49.2 | 81.1 | 95.1 | 70 | 55 | 180 | 95 | 210.7 | 197.7 | 43 | 11.4 | 30 | 0.051 | 104 | 30 | 15.366 | 441 | 203.5 | 199.3 | 98.9 | 35.6 | 0.674 |  |  | 99.1 | 749.3 | 0.991 | -8 | 45.88 | 97 | 28 | 0.997 | 172.94 | 201 | 9480 | 196.61 | 46.74 | -47.06 | 17.06 | 43.7 | 40.99 | 44.83 | 49 | 58 | 70 | 84 | 37.25 | 86 | 87
6055 | 1755 | 270.6 | 49.5 | 81.1 | 95.1 | 70 | 55 | 180.3 | 95 | 211.1 | 197.3 | 43 | 11.4 | 30 | 0.041 | 104.1 | 30 | 15.403 | 440.9 | 203.5 | 199.5 | 98.9 | 35.6 | 0.676 |  |  | 99.1 | 749.4 | 0.992 | -8 | 47.45 | 97 | 28 | 1.004 | 173.33 | 196 | 8970 | 198.54 | 47.82 | -47 | 16.81 | 43.62 | 41.11 | 44.92 | 49 | 58 | 70 | 84 | 37.25 | 88 | 92
6056 | 1741 | 266.9 | 48.5 | 81.1 | 95.1 | 70 | 55 | 179.7 | 95 | 210.3 | 197.1 | 43 | 11.4 | 30 | 0.054 | 104 | 30 | 15.391 | 442.4 | 203.5 | 198.9 | 98.9 | 35.6 | 0.672 |  |  | 99.2 | 749.4 | 0.989 | -8 | 43.14 | 97 | 28 | 0.998 | 172.94 | 194 | 8210 | 198.23 | 46.78 | -46.88 | 16.94 | 43.5 | 41.02 | 44.92 | 49 | 58 | 70 | 84 | 37.25 | 87 | 85
6057 | 1743 | 266.2 | 48.4 | 81.1 | 95.1 | 70 | 55 | 179.6 | 95.1 | 210.1 | 197.7 | 43 | 11.4 | 30 | 0.07 | 104 | 30 | 15.32 | 442.2 | 203.5 | 198.8 | 98.9 | 35.6 | 0.671 |  |  | 99.2 | 749.5 | 0.993 | -8 | 60 | 97 | 28 | 0.999 | 173.73 | 202 | 8330 | 197.59 | 46.6 | -46.94 | 16.94 | 43.78 | 41.08 | 44.92 | 49 | 58 | 70 | 84 | 37.25 | 88 | 88
6058 | 1750 | 267.2 | 49.5 | 81.1 | 95.1 | 70 | 55 | 179.7 | 95.1 | 210.4 | 198.3 | 43 | 11.4 | 30 | 0.068 | 104 | 30 | 15.327 | 440.9 | 203.5 | 199.3 | 98.9 | 35.6 | 0.672 |  |  | 99.2 | 749.6 | 0.995 | -8 | 57.25 | 97 | 28 | 1.009 | 174.12 | 203 | 8160 | 196.93 | 47.29 | -47 | 16.81 | 43.72 | 40.88 | 44.83 | 49 | 58 | 70 | 84 | 37.25 | 89 | 93
6059 | 1754 | 268.3 | 49.4 | 81.1 | 95.1 | 70 | 55 | 180 | 95.1 | 210.9 | 198 | 42.9 | 11.4 | 30 | 0.05 | 104 | 30 | 15.447 | 440.5 | 203.5 | 199.8 | 98.9 | 35.6 | 0.674 |  |  | 99.2 | 749.7 | 0.995 | -8 | 43.14 | 97 | 28 | 1.007 | 174.12 | 200 | 7940 | 196.61 | 47.03 | -46.94 | 17.06 | 43.72 | 40.95 | 44.72 | 49 | 58 | 70 | 84 | 37.25 | 85 | 90
6060 | 1757 | 270.6 | 49.7 | 81.1 | 95.1 | 70 | 55 | 180.5 | 95.1 | 211.5 | 197.3 | 43 | 11.4 | 30 | 0.036 | 104.1 | 30 | 15.516 | 439.8 | 203.5 | 199.9 | 98.9 | 35.6 | 0.677 |  |  | 99.1 | 749.7 | 0.992 | -8 | 43.14 | 97 | 28 | 1.007 | 172.55 | 196 | 8330 | 201.45 | 46.51 | -46.94 | 16.81 | 43.24 | 40.96 | 45.03 | 49 | 58 | 70 | 84 | 37.25 | 88 | 89
6061 | 1750 | 269.1 | 49.2 | 81.1 | 95.1 | 70 | 55 | 180.4 | 95.1 | 211.2 | 197.2 | 43 | 11.4 | 30 | 0.041 | 104 | 30 | 15.45 | 441.1 | 203.5 | 199.5 | 98.9 | 35.6 | 0.675 |  |  | 99.2 | 749.8 | 0.995 | -8 | 45.49 | 97 | 28 | 1 | 172.94 | 196 | 8460 | 197.59 | 46.07 | -46.88 | 16.81 | 43.5 | 40.86 | 45.12 | 49 | 58 | 70 | 84 | 37.25 | 87 | 87
6062 | 1755 | 269.9 | 50.2 | 81.1 | 95.1 | 70 | 55 | 180.1 | 95.1 | 210.9 | 197.4 | 43 | 11.4 | 30 | 0.048 | 104 | 30 | 15.407 | 440.7 | 203.5 | 199.4 | 98.9 | 35.6 | 0.676 |  |  | 99.1 | 749.9 | 0.992 | -8 | 51.76 | 97 | 28 | 0.997 | 173.73 | 195 | 8730 | 198.23 | 46.62 | -47 | 17.06 | 43.65 | 40.9 | 45.23 | 49 | 58 | 70 | 84 | 37.25 | 91 | 88
6063 | 1753 | 270.8 | 49.8 | 81.1 | 95 | 70 | 55 | 180.2 | 95.1 | 211.1 | 197.3 | 43 | 11.4 | 30 | 0.043 | 104.1 | 30 | 15.461 | 440.2 | 203.5 | 199.4 | 98.9 | 35.6 | 0.68 |  |  | 99.1 | 749.8 | 0.993 | -8 | 47.45 | 97 | 28 | 0.989 | 173.73 | 197 | 8210 | 196.61 | 47.02 | -46.94 | 17 | 43.62 | 40.9 | 45.12 | 49 | 58 | 70 | 84 | 37.25 | 88 | 88
6064 | 1743 | 269 | 48.6 | 81.1 | 95 | 70 | 55 | 180 | 95.1 | 210.6 | 197.1 | 43.1 | 11.4 | 30 | 0.051 | 104 | 30 | 15.412 | 440.4 | 203.5 | 199 | 98.9 | 35.6 | 0.677 |  |  | 99.1 | 749.8 | 0.992 | -8 | 45.88 | 97 | 28 | 0.998 | 172.94 | 200 | 8070 | 197.27 | 46.44 | -46.88 | 16.81 | 43.64 | 40.94 | 45.12 | 49 | 58 | 70 | 84 | 37.25 | 85 | 91
6065 | 1744 | 267.7 | 49 | 81.1 | 95 | 70 | 55 | 179.7 | 95 | 210.2 | 197.2 | 43.1 | 11.4 | 30 | 0.062 | 104 | 30 | 15.363 | 441.2 | 203.5 | 198.5 | 98.9 | 35.6 | 0.675 |  |  | 99.1 | 749.8 | 0.988 | -8 | 57.65 | 97 | 28 | 0.995 | 172.55 | 201 | 9530 | 197.27 | 46.53 | -46.94 | 16.94 | 43.7 | 40.95 | 45.03 | 49 | 58 | 70 | 84 | 37.25 | 89 | 87
6066 | 1736 | 265.3 | 47.8 | 81.1 | 95.1 | 70 | 55 | 179.3 | 95 | 209.7 | 197.4 | 43 | 11.4 | 30 | 0.08 | 103.9 | 30 | 15.311 | 442.2 | 203.5 | 198.2 | 98.9 | 35.6 | 0.672 |  |  | 99.1 | 749.8 | 0.992 | -8 | 60.78 | 97 | 28 | 1.005 | 173.33 | 192 | 8460 | 195 | 47.67 | -47 | 17.06 | 43.72 | 41.06 | 44.92 | 49 | 58 | 70 | 84 | 37.25 | 86 | 95
6067 | 1743 | 264.2 | 48.7 | 81.1 | 95.1 | 70 | 55 | 179.6 | 95 | 210.2 | 197.3 | 42.9 | 11.4 | 30 | 0.087 | 103.9 | 30 | 15.179 | 442.7 | 203.5 | 198 | 98.9 | 35.6 | 0.67 |  |  | 99.1 | 749.8 | 0.993 | -8 | 59.22 | 97 | 28 | 0.989 | 172.94 | 193 | 7850 | 196.93 | 48.62 | -46.81 | 16.88 | 43.64 | 41.05 | 44.72 | 49 | 58 | 70 | 84 | 37.65 | 85 | 89
6068 | 1761 | 267.4 | 50.7 | 81.1 | 95.1 | 70 | 55 | 180.1 | 95 | 211 | 197.8 | 42.8 | 11.4 | 30 | 0.07 | 104 | 30 | 15.244 | 441.9 | 203.5 | 198.5 | 98.9 | 35.6 | 0.671 |  |  | 99.2 | 749.7 | 0.993 | -8 | 59.22 | 97 | 28 | 1.009 | 174.12 | 194 | 8650 | 198.23 | 47.57 | -47 | 17 | 43.72 | 41.2 | 44.52 | 49 | 58 | 70 | 84 | 37.65 | 85 | 87
6069 | 1767 | 273.8 | 50.1 | 81.1 | 95.1 | 70 | 55 | 181.1 | 95 | 212.3 | 197.3 | 42.8 | 11.4 | 30 | 0.037 | 104.1 | 30 | 15.439 | 441 | 203.5 | 199.9 | 98.9 | 35.7 | 0.679 |  |  | 99.2 | 749.6 | 0.993 | -8 | 37.25 | 97 | 28 | 1.014 | 173.33 | 195 | 10040 | 201.45 | 47.85 | -47.19 | 16.94 | 43.37 | 41.05 | 44.62 | 49 | 58 | 70 | 84 | 37.25 | 86 | 83
6070 | 1747 | 269.4 | 49.1 | 81.1 | 95 | 70 | 55 | 180.2 | 95.1 | 210.9 | 197.3 | 42.9 | 11.4 | 30 | 0.044 | 104 | 30 | 15.487 | 441.8 | 203.5 | 199.6 | 98.9 | 35.7 | 0.674 |  |  | 99.2 | 749.5 | 0.989 | -8 | 47.06 | 97 | 28 | 0.997 | 172.55 | 198 | 8770 | 196.61 | 47.82 | -46.94 | 17 | 43.8 | 41.14 | 44.83 | 49 | 58 | 70 | 84 | 37.25 | 86 | 87
6071 | 1752 | 268.6 | 49.6 | 81.1 | 95 | 70 | 55 | 179.6 | 95.1 | 210.4 | 198 | 42.9 | 11.4 | 30 | 0.055 | 104 | 30 | 15.424 | 441.9 | 203.5 | 199.6 | 98.9 | 35.7 | 0.675 |  |  | 99.1 | 749.5 | 0.99 | -8 | 52.94 | 97 | 28 | 0.993 | 174.12 | 200 | 8310 | 198.23 | 46.81 | -46.94 | 17.25 | 43.57 | 40.96 | 45.03 | 49 | 58 | 70 | 84 | 37.25 | 89 | 93
6072 | 1756 | 269.8 | 49.3 | 81.1 | 95 | 70 | 55 | 180.1 | 95.1 | 210.9 | 197.6 | 43 | 11.4 | 30 | 0.042 | 104 | 30 | 15.45 | 441.9 | 203.5 | 199.8 | 98.9 | 35.7 | 0.675 |  |  | 99.1 | 749.5 | 0.992 | -8 | 43.53 | 97 | 28 | 0.997 | 172.94 | 196 | 9260 | 198.86 | 46.75 | -46.94 | 17 | 43.76 | 41.01 | 44.92 | 49 | 58 | 70 | 84 | 37.25 | 88 | 88
6073 | 1752 | 269.5 | 49.6 | 81.1 | 95 | 70 | 55 | 179.8 | 95.1 | 210.5 | 197.7 | 43 | 11.4 | 30 | 0.053 | 104 | 30 | 15.404 | 442.3 | 203.5 | 199.3 | 98.9 | 35.7 | 0.675 |  |  | 99.1 | 749.5 | 0.989 | -8 | 55.29 | 97 | 28 | 0.993 | 173.33 | 200 | 9460 | 198.23 | 47.33 | -46.94 | 16.94 | 43.66 | 40.92 | 45.12 | 49 | 58 | 70 | 84 | 37.25 | 87 | 87
6074 | 1745 | 267.6 | 48.9 | 81.1 | 94.9 | 70 | 55 | 179.7 | 95.1 | 210.4 | 198.1 | 43 | 11.4 | 30 | 0.067 | 104 | 30 | 15.337 | 443.7 | 203.5 | 199.2 | 98.9 | 35.7 | 0.673 |  |  | 99.1 | 749.5 | 0.99 | -8 | 55.29 | 97 | 28 | 0.998 | 173.33 | 203 | 8290 | 200.16 | 47.7 | -46.88 | 16.94 | 43.73 | 40.97 | 45.03 | 49 | 58 | 70 | 84 | 37.25 | 88 | 89
6075 | 1748 | 267.5 | 49.5 | 81.1 | 95 | 70 | 55 | 179.9 | 95 | 210.6 | 198.5 | 43 | 11.4 | 30 | 0.067 | 104 | 30 | 15.354 | 443.4 | 203.5 | 199.4 | 98.9 | 35.7 | 0.673 |  |  | 99.1 | 749.5 | 0.988 | -8 | 58.82 | 97 | 28 | 1.01 | 174.51 | 201 | 9020 | 196.61 | 47.5 | -47.19 | 16.94 | 43.42 | 41.02 | 44.92 | 49 | 58 | 70 | 84 | 37.25 | 89 | 89
6076 | 1756 | 269.2 | 50.1 | 81.1 | 95 | 70 | 55 | 180.2 | 95 | 211 | 198.1 | 42.9 | 11.4 | 30 | 0.048 | 104.1 | 30 | 15.426 | 442.1 | 203.5 | 199.9 | 98.9 | 35.7 | 0.675 |  |  | 99.2 | 749.5 | 0.99 | -8 | 42.35 | 97 | 28 | 0.997 | 173.33 | 196 | 8040 | 201.77 | 46.52 | -47.06 | 17.12 | 43.59 | 40.85 | 44.72 | 49 | 58 | 70 | 84 | 37.25 | 89 | 88
6077 | 1758 | 271 | 50.5 | 81.1 | 95 | 70 | 55 | 180.3 | 95.1 | 211.2 | 197.3 | 43 | 11.4 | 30.1 | 0.036 | 104.1 | 30 | 15.542 | 442.5 | 203.5 | 199.9 | 98.9 | 35.7 | 0.675 |  |  | 99.1 | 749.5 | 0.988 | -8 | 41.57 | 97 | 28 | 1.015 | 173.33 | 196 | 8870 | 199.18 | 47.82 | -47.12 | 17.06 | 43.56 | 40.91 | 44.92 | 49 | 58 | 70 | 84 | 37.25 | 89 | 87
6078 | 1750 | 270.5 | 49.5 | 81.1 | 95 | 70 | 55 | 180 | 95.1 | 210.7 | 197.1 | 43 | 11.4 | 30 | 0.036 | 104 | 30 | 15.538 | 442.8 | 203.5 | 199.7 | 98.9 | 35.7 | 0.672 |  |  | 99.1 | 749.4 | 0.991 | -8 | 44.31 | 97 | 28 | 0.994 | 173.33 | 195 | 8900 | 199.84 | 46.86 | -46.94 | 16.94 | 43.47 | 40.96 | 45.12 | 49 | 58 | 70 | 84 | 37.25 | 87 | 89
6079 | 1753 | 270.6 | 49.6 | 81.1 | 95.1 | 70 | 55 | 179.9 | 95.1 | 210.7 | 197.7 | 43 | 11.4 | 30.1 | 0.045 | 104 | 30 | 15.441 | 442.5 | 203.5 | 199.4 | 98.9 | 35.7 | 0.672 |  |  | 99.1 | 749.4 | 0.989 | -8 | 47.84 | 97 | 28 | 1 | 174.12 | 202 | 8480 | 196.61 | 46.6 | -47.12 | 16.94 | 43.67 | 40.99 | 45.23 | 49 | 58 | 70 | 84 | 37.25 | 87 | 92
6080 | 1751 | 270.6 | 49.8 | 81.1 | 95 | 70 | 55 | 179.8 | 95.1 | 210.5 | 197.5 | 43 | 11.4 | 30.1 | 0.043 | 104 | 30 | 15.512 | 443.2 | 203.5 | 199.7 | 98.9 | 35.7 | 0.673 |  |  | 99.1 | 749.4 | 0.99 | -8 | 41.96 | 97 | 28 | 1.012 | 172.94 | 196 | 9700 | 201.45 | 47.11 | -47.06 | 16.94 | 43.4 | 41.04 | 45.12 | 49 | 58 | 70 | 84 | 37.25 | 88 | 87
6081 | 1747 | 269.5 | 49.1 | 81.1 | 95 | 70 | 55 | 179.5 | 95.1 | 210.1 | 197.4 | 43 | 11.4 | 30.1 | 0.052 | 104 | 30 | 15.423 | 443.9 | 203.5 | 199.3 | 98.9 | 35.7 | 0.671 |  |  | 99.2 | 749.3 | 0.989 | -8 | 50.2 | 97 | 28 | 1.006 | 172.94 | 197 | 8800 | 197.91 | 47.18 | -46.88 | 16.88 | 43.54 | 40.81 | 45.12 | 49 | 58 | 70 | 84 | 37.25 | 88 | 89
6082 | 1741 | 267.7 | 48.7 | 81.1 | 95 | 70 | 55 | 179.4 | 95.1 | 210 | 197.3 | 43 | 11.4 | 30.1 | 0.061 | 103.9 | 30 | 15.373 | 445.3 | 203.5 | 198.9 | 98.9 | 35.7 | 0.669 |  |  | 99.1 | 749.3 | 0.992 | -8 | 45.88 | 97 | 28 | 0.997 | 172.94 | 194 | 8510 | 196.93 | 47.89 | -46.81 | 16.81 | 43.59 | 41.07 | 45.03 | 49 | 58 | 70 | 84 | 37.25 | 87 | 93
6083 | 1737 | 264.6 | 48.3 | 81.1 | 95.1 | 70 | 55 | 179.5 | 95.1 | 210 | 197.6 | 43 | 11.4 | 30.1 | 0.078 | 103.9 | 30 | 15.224 | 448.3 | 203.5 | 198.6 | 98.9 | 35.7 | 0.666 |  |  | 99.1 | 749.4 | 0.989 | -8 | 58.04 | 97 | 28 | 1.01 | 173.33 | 192 | 9510 | 197.59 | 47.44 | -46.94 | 16.81 | 43.63 | 41.06 | 44.92 | 49 | 58 | 70 | 84 | 37.65 | 87 | 92
6084 | 1748 | 265.1 | 49.3 | 81.1 | 95.1 | 70 | 55 | 179.8 | 95.1 | 210.4 | 197.9 | 42.9 | 11.4 | 30.1 | 0.079 | 103.9 | 30 | 15.2 | 446.4 | 203.5 | 198.7 | 98.9 | 35.6 | 0.665 |  |  | 99.2 | 749.5 | 0.993 | -8 | 59.61 | 97 | 28 | 0.996 | 173.33 | 194 | 8800 | 196.93 | 47.4 | -47.06 | 17 | 43.73 | 41.11 | 44.72 | 49 | 58 | 70 | 84 | 37.65 | 84 | 89
6085 | 1753 | 267 | 49.6 | 81.1 | 95.1 | 70 | 55 | 180.1 | 95.1 | 210.9 | 198.5 | 42.8 | 11.4 | 30.1 | 0.064 | 104 | 30 | 15.26 | 445 | 203.5 | 199.4 | 98.9 | 35.6 | 0.668 |  |  | 99.2 | 749.5 | 0.996 | -8 | 57.65 | 97 | 28 | 0.996 | 174.12 | 196 | 8730 | 198.23 | 47.58 | -46.94 | 16.81 | 43.7 | 40.98 | 44.62 | 49 | 58 | 70 | 84 | 37.25 | 87 | 84
6086 | 1757 | 270 | 49.7 | 81 | 95.1 | 70 | 55 | 180.3 | 95.1 | 211.2 | 197.7 | 42.8 | 11.4 | 30.1 | 0.039 | 104 | 30 | 15.426 | 442.9 | 203.5 | 200.1 | 98.9 | 35.6 | 0.671 |  |  | 99.2 | 749.6 | 0.992 | -8 | 40.39 | 97 | 28 | 0.989 | 173.33 | 199 | 9070 | 196.93 | 47.67 | -46.94 | 17 | 43.66 | 40.92 | 44.62 | 49 | 58 | 70 | 84 | 37.25 | 85 | 91
6087 | 1756 | 271.2 | 49.7 | 81 | 95.1 | 70 | 55.1 | 180.2 | 95.1 | 211.1 | 197.4 | 42.9 | 11.5 | 30.1 | 0.036 | 104.1 | 30 | 15.487 | 442.5 | 203.5 | 199.9 | 98.9 | 35.6 | 0.673 |  |  | 99.2 | 749.5 | 0.989 | -8 | 43.92 | 97 | 28 | 0.99 | 173.73 | 197 | 8800 | 196.93 | 47.23 | -47 | 16.94 | 43.59 | 41.06 | 45.12 | 49 | 58 | 70 | 84 | 37.25 | 87 | 88
6088 | 1750 | 269.9 | 49.3 | 81 | 95.1 | 70 | 55.1 | 179.8 | 95.1 | 210.6 | 197.7 | 43 | 11.4 | 30 | 0.048 | 104 | 30 | 15.473 | 442.8 | 203.5 | 199.5 | 98.9 | 35.6 | 0.672 |  |  | 99.2 | 749.6 | 0.989 | -8 | 55.29 | 97 | 28 | 1.001 | 172.55 | 197 | 8770 | 197.59 | 47.72 | -46.94 | 17 | 43.71 | 41.06 | 45.12 | 49 | 58 | 70 | 84 | 37.25 | 87 | 88
6089 | 1752 | 270.2 | 49.5 | 81 | 95 | 70 | 55.1 | 179.7 | 95.1 | 210.4 | 198 | 43 | 11.4 | 30 | 0.056 | 104 | 30 | 15.469 | 441.9 | 203.5 | 199.4 | 98.9 | 35.6 | 0.673 |  |  | 99.2 | 749.5 | 0.993 | -8 | 52.94 | 97 | 28 | 1.005 | 173.73 | 195 | 8650 | 196.93 | 47.72 | -46.81 | 16.69 | 43.71 | 41.31 | 45.12 | 49 | 58 | 70 | 84 | 37.25 | 87 | 87
6090 | 1750 | 270 | 48.6 | 81 | 95 | 70 | 55.1 | 179.4 | 95.1 | 210 | 198.2 | 43 | 11.4 | 30.1 | 0.057 | 104 | 30 | 15.471 | 442.8 | 203.5 | 199.4 | 98.9 | 35.6 | 0.672 |  |  | 99.1 | 749.4 | 0.987 | -8 | 55.29 | 97 | 28 | 1.002 | 173.73 | 195 | 8730 | 200.16 | 47.76 | -46.94 | 17.19 | 43.86 | 41.17 | 45.03 | 49 | 58 | 70 | 84 | 37.25 | 85 | 91
6091 | 1753 | 270.2 | 49.3 | 81 | 95 | 70 | 55.1 | 179.5 | 95.1 | 210.3 | 198.1 | 43 | 11.4 | 30.1 | 0.055 | 104 | 30 | 15.434 | 442.5 | 203.5 | 199.4 | 98.9 | 35.6 | 0.673 |  |  | 99.1 | 749.4 | 0.989 | -8 | 52.55 | 97 | 28 | 1.001 | 173.73 | 200 | 8290 | 196.61 | 46.66 | -46.94 | 17.12 | 43.84 | 41.21 | 44.92 | 49 | 58 | 70 | 84 | 37.25 | 86 | 90
6092 | 1753 | 270.6 | 49.8 | 81 | 95.1 | 70 | 55.1 | 179.7 | 95 | 210.4 | 197.4 | 43 | 11.4 | 30.1 | 0.048 | 104 | 30 | 15.452 | 443.9 | 203.5 | 199.5 | 98.9 | 35.6 | 0.674 |  |  | 99.2 | 749.3 | 0.994 | -8 | 43.53 | 97 | 28 | 1.001 | 172.55 | 200 | 9530 | 196.93 | 46.85 | -46.94 | 17.12 | 43.74 | 41.01 | 44.83 | 49 | 58 | 70 | 84 | 37.25 | 87 | 87
6093 | 1746 | 270 | 49 | 81 | 95.1 | 70 | 55.1 | 179.6 | 95.1 | 210.2 | 197.2 | 43 | 11.4 | 30.1 | 0.054 | 104 | 30 | 15.433 | 444.3 | 203.5 | 199 | 98.9 | 35.6 | 0.673 |  |  | 99.2 | 749.2 | 0.988 | -8 | 50.2 | 97 | 28 | 0.99 | 172.55 | 194 | 8800 | 196.61 | 46.52 | -46.94 | 16.88 | 43.74 | 41.01 | 45.03 | 49 | 58 | 70 | 84 | 37.25 | 88 | 88
6094 | 1742 | 267.6 | 48.8 | 81 | 95.1 | 70 | 55.2 | 179.3 | 95.1 | 209.7 | 197.4 | 43 | 11.4 | 30.1 | 0.068 | 104 | 30 | 15.329 | 444.7 | 203.5 | 198.8 | 98.9 | 35.6 | 0.672 |  |  | 99.2 | 749.2 | 0.99 | -8 | 49.02 | 97 | 28 | 1.008 | 172.94 | 193 | 9190 | 196.61 | 47.82 | -46.75 | 16.94 | 43.7 | 41.02 | 45.03 | 49 | 58 | 70 | 84 | 37.25 | 88 | 88
6095 | 1739 | 265.3 | 48.4 | 81 | 95.1 | 70 | 55.2 | 178.8 | 95.1 | 209.2 | 197.7 | 43 | 11.4 | 30.1 | 0.081 | 103.9 | 30 | 15.287 | 444.7 | 203.5 | 198.6 | 98.9 | 35.6 | 0.669 |  |  | 99.1 | 749.3 | 0.99 | -8 | 60 | 97 | 28 | 1 | 173.33 | 202 | 8630 | 197.25 | 47.38 | -47 | 17.06 | 43.7 | 41.09 | 44.83 | 49 | 58 | 70 | 84 | 37.65 | 89 | 91
6096 | 1753 | 266.9 | 49.7 | 81 | 95 | 70 | 55.2 | 179.2 | 95 | 209.8 | 198.1 | 42.9 | 11.4 | 30.1 | 0.072 | 104 | 30 | 15.256 | 444.8 | 203.5 | 198.8 | 98.9 | 35.6 | 0.669 |  |  | 99.2 | 749.4 | 0.988 | -8 | 59.22 | 97 | 28 | 0.998 | 173.73 | 193 | 8700 | 197.91 | 47.98 | -46.88 | 16.88 | 43.52 | 41.06 | 44.62 | 49 | 58 | 70 | 84 | 37.65 | 86 | 87
6097 | 1756 | 270.7 | 49.4 | 81 | 95 | 70 | 55.2 | 180.1 | 95 | 210.9 | 197.6 | 42.9 | 11.4 | 30 | 0.044 | 104.1 | 30 | 15.4 | 443.7 | 203.5 | 199.8 | 98.9 | 35.6 | 0.673 |  |  | 99.2 | 749.4 | 0.988 | -8 | 44.31 | 97 | 28 | 0.992 | 171.76 | 196 | 8850 | 199.84 | 46.72 | -47.12 | 17.06 | 43.66 | 41.01 | 44.62 | 49 | 58 | 70 | 84 | 37.25 | 86 | 94
6098 | 1752 | 269.6 | 49.4 | 81 | 94.9 | 70 | 55.2 | 179.8 | 95 | 210.5 | 197.7 | 42.9 | 11.4 | 30 | 0.043 | 104.1 | 30 | 15.469 | 442.9 | 203.5 | 199.7 | 98.9 | 35.6 | 0.672 |  |  | 99.2 | 749.3 | 0.99 | -8 | 43.92 | 97 | 28 | 0.999 | 173.73 | 196 | 8550 | 200.16 | 47.36 | -47.06 | 16.88 | 43.44 | 41.03 | 44.92 | 49 | 58 | 70 | 84 | 37.25 | 87 | 95
6099 | 1751 | 268.8 | 49.5 | 81 | 94.9 | 70 | 55.2 | 179.5 | 95.1 | 210.1 | 198.2 | 43 | 11.4 | 30 | 0.047 | 104.1 | 30 | 15.476 | 442.9 | 203.5 | 199.9 | 98.9 | 35.6 | 0.674 |  |  | 99.2 | 749.4 | 0.989 | -8 | 53.73 | 97 | 28 | 1.01 | 170.98 | 194 | 8530 | 200.16 | 47.26 | -47.06 | 17.06 | 43.53 | 41.06 | 44.92 | 49 | 58 | 70 | 84 | 37.25 | 89 | 89
6100 | 1759 | 271.3 | 50.1 | 81 | 95 | 70 | 55.2 | 179.9 | 95.1 | 210.7 | 198.1 | 43 | 11.4 | 30 | 0.037 | 104.1 | 30 | 15.532 | 442.5 | 203.5 | 200.2 | 98.9 | 35.6 | 0.676 |  |  | 99.2 | 749.4 | 0.994 | -8 | 43.14 | 97 | 28 | 0.997 | 174.51 | 199 | 8990 | 200.16 | 46.85 | -47.12 | 17.12 | 43.53 | 41 | 44.92 | 49 | 58 | 70 | 84 | 37.25 | 88 | 88
6101 | 1749 | 270.2 | 49.3 | 81 | 95 | 70 | 55.2 | 179.7 | 95.1 | 210.4 | 197.6 | 43 | 11.4 | 30 | 0.047 | 104 | 30 | 15.485 | 443 | 203.5 | 199.6 | 98.9 | 35.6 | 0.674 |  |  | 99.2 | 749.4 | 0.987 | -8 | 43.53 | 97 | 28 | 0.99 | 173.33 | 201 | 9510 | 201.45 | 47.81 | -46.94 | 16.81 | 43.47 | 41.05 | 45.03 | 49 | 58 | 70 | 84 | 37.25 | 90 | 85
6102 | 1742 | 266.9 | 48.9 | 81 | 95 | 70 | 55.2 | 179.3 | 95.1 | 209.8 | 198 | 43.1 | 11.4 | 30 | 0.067 | 104 | 30 | 15.387 | 443.3 | 203.5 | 199.2 | 98.9 | 35.6 | 0.672 |  |  | 99.2 | 749.3 | 0.996 | -8 | 43.53 | 97 | 28 | 0.992 | 173.73 | 194 | 8870 | 196.61 | 46.57 | -46.88 | 17.12 | 43.71 | 41.05 | 45.12 | 49 | 58 | 70 | 84 | 37.65 | 90 | 87
6103 | 1750 | 267.1 | 49.6 | 81 | 95 | 70 | 55.2 | 179.4 | 95.1 | 210 | 198.3 | 43 | 11.4 | 30 | 0.071 | 104 | 30 | 15.286 | 443.1 | 203.5 | 199.2 | 98.9 | 35.6 | 0.672 |  |  | 99.2 | 749.3 | 0.991 | -8 | 60.39 | 97 | 28 | 0.997 | 174.51 | 194 | 7900 | 198.54 | 46.84 | -46.88 | 17.06 | 43.6 | 40.97 | 44.83 | 49 | 58 | 70 | 84 | 37.25 | 85 | 95
6104 | 1750 | 268.3 | 49.1 | 81 | 95 | 70 | 55.2 | 179.7 | 95.1 | 210.4 | 198.5 | 42.9 | 11.5 | 30 | 0.063 | 104 | 30 | 15.327 | 443.1 | 203.5 | 199.5 | 98.9 | 35.6 | 0.673 |  |  | 99.2 | 749.3 | 0.997 | -8 | 54.9 | 97 | 28 | 1.006 | 174.12 | 194 | 9950 | 196.93 | 47.71 | -46.94 | 16.88 | 43.64 | 40.98 | 44.72 | 49 | 58 | 70 | 84 | 37.25 | 86 | 90
6105 | 1754 | 269.4 | 49.7 | 81 | 94.9 | 70 | 55.2 | 180 | 95 | 210.8 | 198.3 | 42.9 | 11.5 | 30 | 0.051 | 104 | 30 | 15.403 | 443 | 203.5 | 199.9 | 98.9 | 35.6 | 0.674 |  |  | 99.2 | 749.4 | 0.996 | -8 | 47.84 | 97 | 28 | 0.997 | 173.73 | 201 | 8040 | 196.93 | 47.21 | -46.88 | 17.12 | 43.67 | 41.03 | 44.72 | 49 | 58 | 70 | 84 | 37.25 | 87 | 87
6106 | 1756 | 270.6 | 49.7 | 81 | 94.9 | 70 | 55.2 | 180.1 | 95 | 210.9 | 197.9 | 43 | 11.4 | 30 | 0.043 | 104.1 | 30 | 15.486 | 442 | 203.5 | 200 | 98.9 | 35.6 | 0.675 |  |  | 99.2 | 749.5 | 0.989 | -8 | 45.88 | 97 | 28 | 1.009 | 173.33 | 200 | 9020 | 197.25 | 46.58 | -46.88 | 17.06 | 43.74 | 41.06 | 44.92 | 49 | 58 | 70 | 84 | 37.25 | 88 | 89
6107 | 1756 | 272 | 49.7 | 81 | 95 | 70 | 55.2 | 180.4 | 95.1 | 211.3 | 197.4 | 43 | 11.4 | 30 | 0.038 | 104.1 | 30 | 15.525 | 441.5 | 203.5 | 199.7 | 98.9 | 35.6 | 0.675 |  |  | 99.2 | 749.4 | 0.991 | -8 | 43.53 | 97 | 28 | 1.001 | 172.94 | 197 | 8210 | 196.61 | 46.91 | -47.06 | 17.06 | 43.66 | 41.11 | 45.03 | 49 | 58 | 70 | 84 | 37.25 | 89 | 86
6108 | 1751 | 270.3 | 49.7 | 81 | 95 | 70 | 55.2 | 179.9 | 95.1 | 210.7 | 197 | 43.1 | 11.4 | 30 | 0.054 | 104 | 30 | 15.494 | 442.3 | 203.5 | 198.9 | 98.9 | 35.6 | 0.673 |  |  | 99.2 | 749.4 | 0.986 | -8 | 49.8 | 97 | 28 | 1.01 | 172.55 | 195 | 8820 | 199.84 | 47.12 | -46.94 | 16.81 | 43.71 | 41.21 | 45.12 | 49 | 58 | 70 | 84 | 37.25 | 90 | 84
6109 | 1738 | 267 | 48.5 | 81 | 95 | 70 | 55.2 | 179.6 | 95.1 | 210.2 | 197.5 | 43.1 | 11.4 | 30 | 0.073 | 103.9 | 30 | 15.406 | 443.8 | 203.5 | 198.6 | 98.9 | 35.6 | 0.669 |  |  | 99.2 | 749.5 | 0.988 | -8 | 58.43 | 97 | 28 | 0.992 | 173.33 | 203 | 9380 | 195 | 47.98 | -46.94 | 16.81 | 43.68 | 41.18 | 45.23 | 49 | 58 | 70 | 84 | 37.25 | 85 | 85
6110 | 1746 | 265.9 | 49 | 81 | 95 | 70 | 55.2 | 179.4 | 95.1 | 209.9 | 197.5 | 43 | 11.4 | 30 | 0.084 | 103.9 | 30 | 15.279 | 444.5 | 203.5 | 198.3 | 98.9 | 35.6 | 0.667 |  |  | 99.2 | 749.5 | 0.991 | -8 | 58.43 | 97 | 28 | 1.01 | 173.33 | 200 | 8770 | 195 | 48.78 | -46.81 | 16.81 | 43.63 | 41.17 | 44.72 | 49 | 58 | 70 | 84 | 37.65 | 87 | 89
6111 | 1755 | 269.1 | 49.8 | 81 | 94.9 | 70 | 55.2 | 180 | 95.1 | 210.8 | 198 | 42.9 | 11.5 | 30 | 0.065 | 104 | 30 | 15.261 | 444.9 | 203.5 | 199 | 98.9 | 35.6 | 0.67 |  |  | 99.2 | 749.5 | 0.998 | -8 | 54.51 | 97 | 28 | 0.992 | 174.51 | 193 | 8020 | 199.52 | 48.76 | -46.88 | 17 | 43.63 | 41.17 | 44.62 | 49 | 58 | 70 | 84 | 37.25 | 88 | 94
6112 | 1764 | 274.2 | 50.1 | 81 | 94.9 | 70 | 55.2 | 180.7 | 95.1 | 211.9 | 197.3 | 42.9 | 11.5 | 30 | 0.033 | 104.1 | 30 | 15.429 | 444 | 203.5 | 200 | 98.9 | 35.6 | 0.674 |  |  | 99.2 | 749.3 | 0.995 | -8 | 38.82 | 97 | 28 | 1.001 | 172.94 | 196 | 9140 | 199.52 | 48.46 | -47.06 | 17 | 43.52 | 41.03 | 44.72 | 49 | 58 | 70 | 84 | 37.25 | 92 | 92
6113 | 1752 | 271.8 | 49.9 | 81 | 95 | 70 | 55.2 | 180.3 | 95.1 | 211.2 | 197.4 | 42.9 | 11.5 | 30 | 0.036 | 104.1 | 30 | 15.477 | 444.7 | 203.5 | 199.8 | 98.9 | 35.6 | 0.674 |  |  | 99.2 | 749.1 | 0.984 | -8 | 40.39 | 97 | 28 | 1.006 | 172.94 | 195 | 8970 | 197.25 | 48.03 | -46.94 | 16.94 | 43.69 | 41.01 | 44.83 | 49 | 58 | 70 | 84 | 37.25 | 88 | 91
6114 | 1759 | 272.8 | 50.7 | 81 | 95 | 70 | 55.2 | 180.2 | 95.1 | 211.2 | 197.6 | 43 | 11.4 | 30 | 0.031 | 104.1 | 30 | 15.467 | 444.4 | 203.5 | 200.1 | 98.9 | 35.6 | 0.676 |  |  | 99.2 | 748.9 | 0.989 | -8 | 43.92 | 97 | 28 | 1.002 | 173.73 | 200 | 9070 | 199.84 | 47.79 | -47.06 | 17.19 | 43.77 | 41.12 | 45.12 | 49 | 58 | 70 | 84 | 37.25 | 88 | 93
6115 | 1750 | 271.8 | 49.9 | 81 | 95 | 70 | 55.2 | 179.9 | 95.1 | 210.7 | 197.2 | 43 | 11.4 | 30 | 0.033 | 104.1 | 30 | 15.543 | 444.6 | 203.5 | 199.8 | 98.9 | 35.6 | 0.675 |  |  | 99.2 | 748.9 | 0.993 | -8 | 46.27 | 97 | 28 | 1.004 | 172.55 | 195 | 8090 | 201.45 | 47.17 | -47 | 17.25 | 43.37 | 41.05 | 45.23 | 49 | 58 | 70 | 84 | 37.25 | 90 | 92
6116 | 1750 | 271.1 | 49.7 | 81 | 95 | 70 | 55.2 | 179.9 | 95.1 | 210.7 | 197.3 | 43.1 | 11.4 | 30 | 0.047 | 104 | 30 | 15.453 | 444.8 | 203.5 | 199.3 | 98.9 | 35.6 | 0.674 |  |  | 99.2 | 748.8 | 0.99 | -8 | 46.27 | 97 | 28 | 0.988 | 172.94 | 193 | 9600 | 197.91 | 47.79 | -47 | 17 | 43.72 | 41.05 | 45.23 | 49 | 58 | 70 | 84 | 37.25 | 88 | 86
6117 | 1744 | 268.6 | 48.8 | 81 | 95 | 70 | 55.2 | 179.7 | 95.1 | 210.3 | 197.9 | 43 | 11.4 | 30 | 0.064 | 104 | 30 | 15.382 | 443 | 203.5 | 199.2 | 98.9 | 35.6 | 0.672 |  |  | 99.2 | 748.7 | 0.993 | -8 | 58.82 | 97 | 28 | 0.992 | 173.73 | 200 | 9040 | 197.91 | 46.85 | -47 | 17 | 43.59 | 41.04 | 45.12 | 49 | 58 | 70 | 84 | 37.25 | 87 | 86
6118 | 1739 | 267.1 | 48.1 | 81 | 95 | 70 | 55.2 | 179.9 | 95 | 210.6 | 198 | 43 | 11.4 | 30 | 0.072 | 104 | 30 | 15.341 | 442.1 | 203.5 | 198.9 | 98.9 | 35.6 | 0.668 |  |  | 99.1 | 748.7 | 0.99 | -8 | 59.61 | 97 | 28 | 1 | 173.73 | 202 | 8870 | 197.59 | 47.32 | -47.06 | 17 | 43.46 | 41.15 | 44.83 | 49 | 58 | 70 | 84 | 37.25 | 85 | 86
6119 | 1745 | 268 | 48.7 | 81 | 95 | 70 | 55.2 | 180 | 95 | 210.7 | 198.2 | 42.9 | 11.4 | 30 | 0.073 | 104 | 30 | 15.32 | 441.8 | 203.5 | 199.1 | 98.9 | 35.6 | 0.669 |  |  | 99.1 | 748.8 | 0.99 | -8 | 58.04 | 97 | 28 | 1.011 | 173.73 | 201 | 8730 | 198.23 | 47.62 | -46.94 | 16.88 | 43.66 | 41.05 | 44.72 | 49 | 58 | 70 | 84 | 37.25 | 86 | 88
6120 | 1755 | 269.1 | 50.1 | 81 | 95 | 70 | 55.2 | 179.8 | 95 | 210.7 | 198.4 | 42.9 | 11.5 | 30 | 0.063 | 104 | 30 | 15.34 | 441.2 | 203.5 | 199.5 | 98.9 | 35.6 | 0.672 |  |  | 99.1 | 748.9 | 0.99 | -8 | 55.29 | 97 | 28 | 0.997 | 174.12 | 202 | 8040 | 199.84 | 47.57 | -47.06 | 17.06 | 43.51 | 40.98 | 44.72 | 49 | 58 | 70 | 84 | 37.25 | 90 | 87
6121 | 1754 | 271.5 | 49.8 | 81 | 95 | 70 | 55.2 | 180.2 | 95 | 211.1 | 197.5 | 42.9 | 11.4 | 30 | 0.044 | 104 | 30 | 15.486 | 440.8 | 203.5 | 200 | 98.9 | 35.6 | 0.673 |  |  | 99.2 | 748.9 | 0.995 | -8 | 42.75 | 97 | 28 | 0.993 | 173.73 | 195 | 8120 | 199.18 | 46.71 | -46.81 | 16.94 | 43.59 | 40.98 | 44.72 | 49 | 58 | 70 | 84 | 37.25 | 91 | 86
6122 | 1742 | 267.8 | 48.6 | 81 | 95 | 70 | 55.2 | 179.9 | 95 | 210.6 | 197.8 | 42.9 | 11.4 | 30 | 0.062 | 104 | 30 | 15.356 | 441.2 | 203.5 | 199.4 | 98.9 | 35.6 | 0.672 |  |  | 99.2 | 748.9 | 0.991 | -8 | 59.22 | 97 | 28 | 1.004 | 173.33 | 199 | 8870 | 197.91 | 47.38 | -46.94 | 17.06 | 43.57 | 41.08 | 45.03 | 49 | 58 | 70 | 84 | 37.25 | 89 | 88
6123 | 1747 | 268 | 48.7 | 81 | 95.1 | 70 | 55.2 | 179.9 | 95 | 210.7 | 198.3 | 42.9 | 11.4 | 30 | 0.068 | 104 | 30 | 15.295 | 441.2 | 203.5 | 199.4 | 98.9 | 35.6 | 0.671 |  |  | 99.2 | 748.9 | 0.99 | -8 | 58.82 | 97 | 28 | 0.995 | 174.12 | 201 | 8870 | 197.59 | 47.47 | -47 | 16.81 | 43.55 | 41.02 | 45.03 | 49 | 58 | 70 | 84 | 37.25 | 85 | 91
6124 | 1750 | 268.6 | 49.2 | 81 | 95 | 70 | 55.2 | 180 | 95 | 210.8 | 198.7 | 42.9 | 11.4 | 30 | 0.062 | 104 | 30 | 15.326 | 440.6 | 203.5 | 199.7 | 98.9 | 35.6 | 0.672 |  |  | 99.1 | 748.9 | 0.992 | -8 | 56.47 | 97 | 28 | 0.995 | 174.12 | 195 | 9410 | 197.25 | 48.01 | -46.81 | 16.94 | 43.49 | 41.1 | 44.92 | 49 | 58 | 70 | 84 | 37.25 | 88 | 81
6125 | 1762 | 272.1 | 50.2 | 81 | 95.1 | 70 | 55.2 | 180.4 | 95 | 211.4 | 197.8 | 42.9 | 11.4 | 30 | 0.041 | 104.1 | 30 | 15.423 | 440.1 | 203.5 | 200 | 98.9 | 35.6 | 0.674 |  |  | 99.1 | 748.9 | 0.988 | -8 | 56.47 | 97 | 28 | 0.994 | 172.94 | 195 | 8730 | 201.45 | 47.87 | -46.94 | 16.94 | 43.59 | 41.04 | 44.92 | 49 | 58 | 70 | 84 | 37.25 | 89 | 84
6126 | 1750 | 270.5 | 49.6 | 81 | 95.1 | 70 | 55.2 | 180 | 95 | 210.8 | 197.1 | 43 | 11.4 | 30 | 0.042 | 104 | 30 | 15.483 | 440.3 | 203.5 | 199.5 | 98.9 | 35.6 | 0.671 |  |  | 99.2 | 748.8 | 0.991 | -8 | 44.71 | 97 | 28 | 0.994 | 172.55 | 195 | 8900 | 198.54 | 47.82 | -46.94 | 16.81 | 43.56 | 41.14 | 45.12 | 49 | 58 | 70 | 84 | 37.25 | 90 | 83
6127 | 1745 | 268.9 | 48.8 | 81 | 95.1 | 70 | 55.2 | 179.5 | 95 | 210.1 | 197.5 | 43 | 11.4 | 30 | 0.064 | 104 | 30 | 15.358 | 440.5 | 203.5 | 199 | 98.9 | 35.6 | 0.671 |  |  | 99.2 | 748.7 | 0.993 | -8 | 56.08 | 97 | 28 | 0.999 | 172.94 | 201 | 8820 | 198.23 | 46.83 | -46.69 | 16.81 | 43.71 | 41.25 | 45.23 | 49 | 58 | 70 | 84 | 37.25 | 85 | 90
6128 | 1745 | 267.2 | 49 | 81 | 95 | 70 | 55.2 | 179.5 | 95 | 210.3 | 197.9 | 43 | 11.4 | 30 | 0.076 | 103.9 | 30 | 15.372 | 441.2 | 203.5 | 198.9 | 98.9 | 35.6 | 0.669 |  |  | 99.1 | 748.7 | 0.989 | -8 | 60 | 97 | 28 | 1.004 | 173.73 | 200 | 8120 | 197.27 | 47.51 | -46.94 | 17 | 43.76 | 41.24 | 45.03 | 49 | 58 | 70 | 84 | 37.25 | 87 | 89
6129 | 1747 | 267.7 | 49 | 81 | 95 | 70 | 55.2 | 179.9 | 95 | 210.6 | 198.2 | 43 | 11.4 | 30 | 0.071 | 104 | 29.9 | 15.388 | 441.4 | 203.5 | 199.1 | 98.9 | 35.6 | 0.67 |  |  | 99.1 | 748.8 | 0.993 | -8 | 50.98 | 97 | 28 | 1.003 | 174.12 | 194 | 8290 | 196.61 | 48.63 | -46.94 | 16.88 | 43.69 | 41.14 | 44.83 | 49 | 58 | 70 | 84 | 37.25 | 86 | 87
6130 | 1747 | 267.2 | 48.9 | 81 | 95 | 70 | 55.2 | 179.8 | 95 | 210.5 | 198.3 | 42.9 | 11.4 | 30 | 0.072 | 104 | 29.9 | 15.373 | 441.3 | 203.5 | 199.3 | 98.9 | 35.6 | 0.67 |  |  | 99.1 | 748.9 | 0.99 | -8 | 56.47 | 97 | 28 | 0.99 | 173.73 | 196 | 8600 | 199.84 | 47.92 | -46.81 | 16.88 | 43.69 | 41.14 | 44.72 | 49 | 58 | 70 | 84 | 37.25 | 87 | 90
6131 | 1759 | 270 | 50.1 | 81 | 95 | 70 | 55.2 | 180.1 | 95 | 211.1 | 198 | 42.9 | 11.4 | 30 | 0.052 | 104 | 29.9 | 15.392 | 440 | 203.5 | 199.8 | 98.9 | 35.6 | 0.673 |  |  | 99.1 | 749 | 0.988 | -8 | 49.02 | 97 | 28 | 1.004 | 174.12 | 200 | 9290 | 197.91 | 47.38 | -47 | 17.12 | 43.53 | 41.21 | 44.72 | 49 | 58 | 70 | 84 | 37.25 | 88 | 90
6132 | 1742 | 269.1 | 48 | 81 | 94.9 | 70 | 55.2 | 180.2 | 95 | 210.9 | 197.1 | 43 | 11.4 | 30 | 0.044 | 104 | 29.9 | 15.443 | 441.4 | 203.5 | 199.6 | 98.9 | 35.6 | 0.67 |  |  | 99.1 | 749 | 0.989 | -8 | 41.18 | 97 | 28 | 1.002 | 172.94 | 196 | 8970 | 197.91 | 46.63 | -47 | 16.88 | 43.37 | 41.18 | 44.92 | 49 | 58 | 70 | 84 | 37.25 | 88 | 83
6133 | 1742 | 267.1 | 48 | 81 | 95 | 70 | 55.2 | 179.6 | 95 | 210.2 | 197.4 | 43 | 11.4 | 30 | 0.061 | 104 | 29.9 | 15.327 | 442.7 | 203.5 | 199 | 98.9 | 35.6 | 0.668 |  |  | 99.2 | 749 | 0.99 | -8 | 49.8 | 97 | 28 | 0.992 | 173.73 | 200 | 8070 | 197.91 | 48.58 | -47 | 17 | 43.74 | 41.26 | 45.12 | 49 | 58 | 70 | 84 | 37.25 | 88 | 82
6134 | 1748 | 267 | 49 | 81 | 95 | 70 | 55.2 | 179.6 | 95 | 210.3 | 198.2 | 43 | 11.4 | 30 | 0.071 | 104 | 29.9 | 15.298 | 442.3 | 203.5 | 199.1 | 98.9 | 35.6 | 0.672 |  |  | 99.2 | 749 | 0.994 | -8 | 59.22 | 97 | 28 | 1.001 | 174.12 | 203 | 9240 | 197.91 | 48.73 | -47 | 17.19 | 43.72 | 41.13 | 45.03 | 49 | 58 | 70 | 84 | 37.65 | 86 | 85
6135 | 1754 | 268.5 | 49.3 | 81 | 95 | 70 | 55.2 | 179.7 | 95 | 210.4 | 198.6 | 43 | 11.4 | 30 | 0.056 | 104.1 | 30 | 15.327 | 442.2 | 203.5 | 199.8 | 98.9 | 35.6 | 0.673 |  |  | 99.1 | 749.1 | 0.996 | -8 | 52.94 | 97 | 28 | 0.991 | 174.12 | 199 | 8920 | 200.16 | 47.6 | -47.19 | 17.06 | 43.56 | 41.16 | 44.92 | 49 | 58 | 70 | 84 | 37.25 | 88 | 85
6136 | 1755 | 271.3 | 49.4 | 81 | 95 | 70 | 55.3 | 180.2 | 95 | 211.1 | 197.8 | 43 | 11.5 | 30 | 0.032 | 104.1 | 30 | 15.473 | 441 | 203.5 | 200.4 | 98.9 | 35.6 | 0.674 |  |  | 99.1 | 749.2 | 0.989 | -8 | 41.18 | 97 | 28 | 0.997 | 174.51 | 199 | 8330 | 199.52 | 46.82 | -46.94 | 17 | 43.56 | 41.08 | 44.83 | 49 | 58 | 70 | 84 | 37.25 | 83 | 85
6137 | 1754 | 269.9 | 49.8 | 81 | 95 | 70 | 55.3 | 179.9 | 95 | 210.7 | 197.8 | 43 | 11.5 | 30 | 0.041 | 104 | 30 | 15.474 | 442.2 | 203.5 | 199.8 | 98.9 | 35.6 | 0.674 |  |  | 99.1 | 749.2 | 0.994 | -8 | 52.55 | 97 | 28 | 1.018 | 173.73 | 194 | 10000 | 196.93 | 47.63 | -47.06 | 17.06 | 43.63 | 41.1 | 45.12 | 49 | 58 | 70 | 84 | 37.25 | 87 | 83
6138 | 1760 | 271.8 | 50.4 | 81 | 95 | 70 | 55.3 | 180 | 95 | 210.8 | 197.9 | 43 | 11.5 | 30 | 0.034 | 104.1 | 30 | 15.498 | 441.4 | 203.5 | 200.3 | 98.9 | 35.6 | 0.677 |  |  | 99.1 | 749.2 | 0.99 | -8 | 43.92 | 97 | 28 | 1.003 | 174.12 | 201 | 7940 | 197.25 | 46.55 | -47 | 17.19 | 43.31 | 41.06 | 45.12 | 49 | 58 | 70 | 84 | 37.25 | 89 | 91
6139 | 1754 | 272.4 | 49.2 | 81 | 95 | 70 | 55.3 | 179.9 | 95 | 210.7 | 197.6 | 43.1 | 11.4 | 30 | 0.036 | 104.1 | 29.9 | 15.565 | 441.1 | 203.5 | 200 | 98.9 | 35.6 | 0.677 |  |  | 99.2 | 749.3 | 0.993 | -8 | 45.49 | 97 | 28 | 1 | 173.33 | 196 | 8380 | 201.45 | 46.82 | -46.94 | 16.88 | 43.55 | 40.91 | 45.12 | 49 | 58 | 70 | 84 | 37.25 | 87 | 88
6140 | 1739 | 268.1 | 48.7 | 81 | 95 | 70 | 55.3 | 179.4 | 95 | 210 | 197.9 | 43.1 | 11.4 | 30 | 0.052 | 104 | 29.9 | 15.482 | 442.2 | 203.5 | 199.5 | 98.9 | 35.6 | 0.674 |  |  | 99.2 | 749.3 | 0.989 | -8 | 46.27 | 97 | 28 | 0.989 | 172.16 | 194 | 8900 | 197.91 | 48.04 | -47.06 | 17.06 | 43.46 | 41.08 | 45.23 | 49 | 58 | 70 | 84 | 37.25 | 90 | 84
6141 | 1745 | 267.5 | 49.1 | 81 | 95 | 70 | 55.3 | 179.4 | 95 | 210 | 198.1 | 43 | 11.4 | 30 | 0.065 | 104 | 29.9 | 15.36 | 442.8 | 203.5 | 199.2 | 98.9 | 35.6 | 0.672 |  |  | 99.2 | 749.3 | 0.999 | -8 | 59.61 | 97 | 28 | 1.003 | 173.73 | 194 | 8680 | 199.84 | 47.35 | -47 | 16.88 | 43.56 | 41.02 | 44.92 | 49 | 58 | 70 | 84 | 37.25 | 89 | 84
6142 | 1747 | 267.8 | 49.4 | 81 | 95.1 | 70 | 55.3 | 179.2 | 95 | 209.6 | 198.3 | 42.9 | 11.4 | 30 | 0.069 | 103.9 | 30 | 15.341 | 443.1 | 203.5 | 199.3 | 98.9 | 35.6 | 0.67 |  |  | 99.1 | 749.3 | 0.988 | -8 | 56.47 | 97 | 28 | 0.997 | 174.12 | 194 | 8730 | 196.93 | 46.69 | -46.88 | 16.81 | 43.45 | 41.01 | 44.72 | 49 | 58 | 70 | 84 | 37.25 | 88 | 88
6143 | 1755 | 269.1 | 49.7 | 81 | 95 | 70 | 55.3 | 179.4 | 95 | 210.2 | 198.2 | 42.9 | 11.4 | 30 | 0.054 | 104 | 30 | 15.363 | 442.4 | 203.5 | 199.6 | 98.9 | 35.6 | 0.671 |  |  | 99.1 | 749.3 | 0.992 | -8 | 53.73 | 97 | 28 | 0.994 | 174.12 | 195 | 9340 | 198.23 | 46.76 | -47.06 | 16.88 | 43.59 | 41.03 | 44.62 | 49 | 58 | 70 | 84 | 37.25 | 88 | 94
6144 | 1747 | 268.5 | 48.9 | 81 | 95 | 70 | 55.3 | 179.4 | 95 | 210.1 | 197.2 | 42.9 | 11.4 | 30 | 0.045 | 104 | 30 | 15.413 | 443.6 | 203.5 | 199.4 | 98.9 | 35.6 | 0.671 |  |  | 99.2 | 749.3 | 0.992 | -8 | 41.57 | 97 | 28 | 1 | 172.94 | 195 | 8680 | 197.25 | 46.51 | -46.88 | 16.88 | 43.6 | 41.12 | 44.62 | 49 | 58 | 70 | 84 | 37.25 | 88 | 88
6145 | 1754 | 269.6 | 49.1 | 81 | 95 | 70 | 55.3 | 179.5 | 95 | 210.2 | 197.3 | 42.9 | 11.4 | 30 | 0.046 | 104 | 30 | 15.354 | 443.1 | 203.5 | 199.2 | 98.9 | 35.6 | 0.673 |  |  | 99.1 | 749.3 | 0.99 | -8 | 44.31 | 97 | 28 | 0.995 | 172.94 | 199 | 8600 | 196.93 | 47.24 | -47.06 | 17.12 | 43.52 | 41.1 | 44.92 | 49 | 58 | 70 | 84 | 37.25 | 88 | 85
6146 | 1753 | 270.5 | 49.7 | 81 | 95 | 70 | 55.3 | 179.8 | 95 | 210.6 | 197 | 43 | 11.4 | 30 | 0.04 | 104 | 30 | 15.467 | 443.4 | 203.5 | 199.2 | 98.9 | 35.6 | 0.673 |  |  | 99.1 | 749.2 | 0.99 | -8 | 42.75 | 97 | 28 | 1 | 172.55 | 196 | 8970 | 199.84 | 46.78 | -47 | 17.12 | 43.52 | 41.07 | 44.92 | 49 | 58 | 70 | 84 | 37.25 | 86 | 90
6147 | 1749 | 270 | 49.5 | 81 | 95 | 70 | 55.3 | 179.7 | 95 | 210.4 | 197.3 | 43 | 11.5 | 30 | 0.051 | 104 | 30 | 15.445 | 443.1 | 203.5 | 198.8 | 98.9 | 35.6 | 0.671 |  |  | 99.1 | 749.2 | 0.987 | -8 | 55.29 | 97 | 28 | 1.007 | 172.94 | 196 | 8820 | 197.27 | 46.8 | -47 | 17 | 43.67 | 41.02 | 45.12 | 49 | 58 | 70 | 84 | 37.25 | 85 | 86
6148 | 1740 | 267 | 48.2 | 81 | 94.9 | 70 | 55.3 | 179.3 | 95 | 209.9 | 197.5 | 43 | 11.4 | 30 | 0.073 | 103.9 | 30 | 15.389 | 444 | 203.5 | 198.4 | 98.9 | 35.6 | 0.669 |  |  | 99.2 | 749.1 | 0.991 | -8 | 58.43 | 97 | 28 | 0.991 | 173.33 | 193 | 7870 | 196.61 | 46.78 | -46.69 | 16.81 | 43.64 | 41.06 | 45.03 | 49 | 58 | 70 | 84 | 37.25 | 88 | 83
6149 | 1733 | 264.4 | 47.1 | 81 | 94.9 | 70 | 55.3 | 179.1 | 95 | 209.6 | 197.3 | 43 | 11.5 | 30 | 0.084 | 103.9 | 30 | 15.245 | 445.8 | 203.5 | 198 | 98.9 | 35.6 | 0.666 |  |  | 99.1 | 749.2 | 0.99 | -8 | 58.43 | 97 | 28 | 1.01 | 172.94 | 199 | 8970 | 195 | 47.49 | -46.81 | 16.75 | 43.63 | 41.22 | 44.83 | 49 | 58 | 70 | 84 | 37.65 | 87 | 82
6150 | 1746 | 263.7 | 48.7 | 81 | 95 | 70 | 55.3 | 180 | 95 | 210.8 | 197.6 | 42.9 | 11.5 | 30 | 0.08 | 103.9 | 30 | 15.148 | 446.6 | 203.5 | 198.2 | 98.9 | 35.6 | 0.667 |  |  | 99.1 | 749.3 | 0.996 | -8 | 60 | 97 | 28 | 0.998 | 172.94 | 203 | 8190 | 196.61 | 47.53 | -47 | 16.94 | 43.74 | 41.16 | 44.72 | 49 | 58 | 70 | 84 | 37.65 | 84 | 89
6151 | 1765 | 268.2 | 50.8 | 81 | 95.1 | 70 | 55.3 | 180.5 | 95 | 211.5 | 198.3 | 42.9 | 11.5 | 30 | 0.053 | 104 | 30 | 15.228 | 444.1 | 203.5 | 199.3 | 98.9 | 35.7 | 0.672 |  |  | 99.1 | 749.4 | 0.989 | -8 | 56.08 | 97 | 28 | 0.996 | 174.51 | 195 | 9970 | 196.61 | 49.28 | -47 | 17 | 43.71 | 41.16 | 44.62 | 49 | 58 | 70 | 84 | 37.65 | 86 | 89
6152 | 1764 | 272 | 50.7 | 81 | 95 | 70 | 55.3 | 180.9 | 95 | 212.1 | 197.6 | 42.9 | 11.5 | 30 | 0.027 | 104.1 | 30 | 15.519 | 441.4 | 203.5 | 200.2 | 98.9 | 35.7 | 0.672 |  |  | 99.1 | 749.4 | 0.988 | -8 | 39.61 | 97 | 28 | 1.003 | 173.73 | 199 | 9310 | 198.86 | 48.78 | -46.94 | 17.06 | 43.66 | 41.16 | 44.62 | 49 | 58 | 70 | 84 | 37.25 | 87 | 89
6153 | 1756 | 272 | 49.8 | 81 | 95 | 70 | 55.2 | 180.7 | 95 | 211.7 | 197.7 | 43 | 11.5 | 30 | 0.019 | 104.1 | 30 | 15.546 | 442 | 203.5 | 200.4 | 98.9 | 35.7 | 0.673 |  |  | 99.1 | 749.3 | 0.995 | -8 | 43.14 | 97 | 28 | 1.006 | 173.73 | 198 | 8700 | 199.84 | 48.03 | -47 | 16.94 | 43.44 | 41.06 | 45.12 | 49 | 58 | 70 | 84 | 37.25 | 86 | 85
6154 | 1756 | 272.4 | 49.8 | 81 | 95 | 70 | 55.2 | 180.4 | 95 | 211.4 | 197.9 | 43.1 | 11.5 | 30 | 0.023 | 104.1 | 30 | 15.476 | 441.2 | 203.5 | 200.4 | 98.9 | 35.7 | 0.675 |  |  | 99.1 | 749.1 | 0.993 | -8 | 47.45 | 97 | 28 | 1.002 | 173.73 | 201 | 9650 | 197.25 | 47.73 | -46.94 | 16.94 | 43.67 | 41.04 | 45.33 | 49 | 58 | 70 | 84 | 37.25 | 86 | 93
6155 | 1749 | 271.2 | 49.1 | 81 | 95 | 70 | 55.2 | 180.2 | 95 | 211 | 197.6 | 43.1 | 11.4 | 30 | 0.027 | 104 | 30 | 15.451 | 442.2 | 203.5 | 199.9 | 98.9 | 35.7 | 0.673 |  |  | 99.1 | 749 | 0.991 | -8 | 43.53 | 97 | 28 | 1.005 | 173.33 | 198 | 8360 | 196.61 | 46.72 | -47.06 | 17 | 43.32 | 41.06 | 45.33 | 49 | 58 | 70 | 84 | 37.25 | 85 | 86
6156 | 1751 | 270.6 | 49.6 | 81 | 95 | 70 | 55.2 | 179.7 | 95 | 210.4 | 197.7 | 43.1 | 11.4 | 30 | 0.037 | 104 | 30 | 15.441 | 442.5 | 203.5 | 199.5 | 98.9 | 35.7 | 0.673 |  |  | 99.1 | 748.9 | 0.991 | -8 | 46.27 | 97 | 28 | 0.996 | 173.33 | 201 | 9480 | 196.61 | 47.91 | -47 | 17 | 43.65 | 41.05 | 45.33 | 49 | 58 | 70 | 84 | 37.25 | 88 | 84
6157 | 1752 | 271.2 | 49.8 | 81 | 95 | 70 | 55.2 | 179.8 | 95 | 210.5 | 197.6 | 43.1 | 11.4 | 30 | 0.033 | 104 | 30 | 15.453 | 441.9 | 203.5 | 199.7 | 98.9 | 35.7 | 0.674 |  |  | 99.1 | 748.8 | 0.986 | -8 | 43.92 | 97 | 28 | 0.993 | 173.33 | 196 | 8870 | 198.86 | 46.62 | -46.94 | 17.19 | 43.62 | 40.99 | 45.23 | 49 | 58 | 70 | 84 | 37.25 | 90 | 82
6158 | 1748 | 270.6 | 49.2 | 81 | 95.1 | 70 | 55.1 | 179.7 | 95 | 210.4 | 197.1 | 43.1 | 11.5 | 30 | 0.029 | 104 | 30 | 15.485 | 442 | 203.5 | 199.5 | 98.9 | 35.7 | 0.672 |  |  | 99.1 | 748.8 | 0.988 | -8 | 43.92 | 97 | 28 | 1.002 | 172.94 | 199 | 9650 | 198.86 | 47.78 | -47.06 | 16.94 | 43.43 | 40.97 | 45.12 | 49 | 58 | 70 | 84 | 37.25 | 88 | 85
6159 | 1747 | 268.7 | 49.4 | 81 | 95 | 70 | 55.1 | 179.2 | 95 | 209.7 | 197.6 | 43.1 | 11.4 | 30 | 0.044 | 104 | 30 | 15.415 | 443 | 203.5 | 199.2 | 98.9 | 35.7 | 0.67 |  |  | 99.1 | 748.9 | 0.985 | -8 | 50.98 | 97 | 28 | 0.997 | 173.33 | 202 | 8430 | 199.84 | 46.65 | -47.06 | 17.06 | 43.68 | 41.08 | 45.12 | 49 | 58 | 70 | 84 | 37.25 | 84 | 88
6160 | 1745 | 268.8 | 48.1 | 81 | 95 | 70 | 55.1 | 179.2 | 95 | 209.7 | 197.7 | 43 | 11.4 | 30 | 0.049 | 104 | 30 | 15.41 | 444.1 | 203.5 | 199.2 | 98.9 | 35.7 | 0.67 |  |  | 99.1 | 748.9 | 0.991 | -8 | 53.73 | 97 | 28 | 1.003 | 171.37 | 196 | 8770 | 197.91 | 47.18 | -47 | 16.88 | 43.41 | 40.91 | 44.83 | 49 | 58 | 70 | 84 | 37.25 | 86 | 89
6161 | 1746 | 268.4 | 49.2 | 81 | 95 | 70 | 55.1 | 179.5 | 95 | 210.1 | 197.7 | 42.9 | 11.4 | 30 | 0.053 | 104 | 30 | 15.354 | 444.2 | 203.5 | 199.1 | 98.9 | 35.7 | 0.671 |  |  | 99.1 | 748.9 | 0.991 | -8 | 50.98 | 97 | 28 | 1.004 | 171.76 | 194 | 9650 | 198.23 | 47.92 | -47.06 | 17 | 43.41 | 41 | 44.83 | 49 | 58 | 70 | 84 | 37.25 | 85 | 87
6162 | 1747 | 268.5 | 49.2 | 81 | 95 | 70 | 55 | 179.6 | 95 | 210.2 | 197.7 | 42.9 | 11.4 | 30 | 0.047 | 104 | 30 | 15.348 | 443.4 | 203.5 | 199.3 | 98.9 | 35.7 | 0.671 |  |  | 99.2 | 748.9 | 0.99 | -8 | 47.45 | 97 | 28 | 0.992 | 173.33 | 199 | 8750 | 196.93 | 47.15 | -47 | 16.94 | 43.44 | 40.96 | 44.72 | 49 | 58 | 70 | 84 | 37.25 | 87 | 90
6163 | 1754 | 269.7 | 49.9 | 81 | 95.1 | 70 | 55 | 179.7 | 95 | 210.4 | 197.5 | 42.9 | 11.5 | 30 | 0.042 | 104 | 30 | 15.37 | 441.8 | 203.5 | 199.3 | 98.9 | 35.7 | 0.672 |  |  | 99.1 | 748.9 | 0.989 | -8 | 51.76 | 97 | 28 | 1 | 173.73 | 195 | 8970 | 200.16 | 45.91 | -47 | 16.81 | 43.61 | 41.04 | 44.83 | 49 | 58 | 70 | 84 | 37.25 | 88 | 87
6164 | 1750 | 269.4 | 49.2 | 81 | 95.1 | 70 | 55 | 179.5 | 95 | 210.1 | 196.8 | 42.9 | 11.4 | 30 | 0.045 | 104 | 30 | 15.373 | 442.3 | 203.5 | 198.9 | 98.9 | 35.7 | 0.669 |  |  | 99.1 | 748.9 | 0.986 | -8 | 43.53 | 97 | 28 | 0.999 | 172.55 | 199 | 9190 | 197.59 | 46.51 | -46.88 | 17 | 43.66 | 41.07 | 44.92 | 49 | 58 | 70 | 84 | 37.25 | 84 | 83
6165 | 1746 | 268.7 | 48.5 | 81 | 95.1 | 70 | 54.9 | 179.6 | 95 | 210.1 | 197.2 | 42.9 | 11.5 | 30 | 0.05 | 104 | 30 | 15.365 | 442.4 | 203.5 | 198.6 | 98.9 | 35.7 | 0.669 |  |  | 99.1 | 748.9 | 0.992 | -8 | 56.08 | 97 | 28 | 0.991 | 172.94 | 194 | 8680 | 195 | 47.71 | -46.94 | 17 | 43.71 | 41.14 | 44.92 | 49 | 58 | 70 | 84 | 37.25 | 84 | 82
6166 | 1739 | 265.3 | 48.4 | 81 | 95 | 70 | 54.9 | 178.9 | 95 | 209.2 | 197.4 | 42.9 | 11.5 | 30 | 0.069 | 103.9 | 30 | 15.348 | 444.2 | 203.5 | 198.3 | 98.9 | 35.7 | 0.667 |  |  | 99.1 | 748.9 | 0.99 | -8 | 59.22 | 97 | 28 | 1.001 | 173.33 | 193 | 8820 | 197.91 | 46.65 | -46.94 | 17.06 | 43.54 | 41.03 | 44.83 | 49 | 58 | 70 | 84 | 37.25 | 85 | 87
6167 | 1748 | 265.8 | 49.3 | 81 | 95 | 70 | 54.9 | 179.1 | 95 | 209.7 | 197.5 | 42.9 | 11.5 | 30 | 0.075 | 103.9 | 30 | 15.261 | 443.8 | 203.5 | 198.2 | 98.9 | 35.7 | 0.666 |  |  | 99.1 | 749 | 0.993 | -8 | 60.39 | 97 | 28 | 0.999 | 173.33 | 202 | 8290 | 196.61 | 47.91 | -46.81 | 16.75 | 43.64 | 41.09 | 44.72 | 49 | 58 | 70 | 84 | 37.25 | 88 | 87
6168 | 1752 | 266.5 | 49.3 | 81 | 95 | 70 | 54.9 | 179.5 | 95 | 210.2 | 197.8 | 42.8 | 11.5 | 30 | 0.064 | 104 | 30 | 15.261 | 443.3 | 203.5 | 198.6 | 98.9 | 35.7 | 0.668 |  |  | 99.1 | 749.1 | 0.994 | -8 | 49.8 | 97 | 28 | 1.001 | 173.73 | 201 | 8820 | 198.23 | 47.59 | -46.81 | 16.94 | 43.69 | 41.1 | 44.62 | 49 | 58 | 70 | 84 | 37.25 | 88 | 84
6169 | 1758 | 270 | 49.9 | 81 | 94.9 | 70 | 54.8 | 180.2 | 95 | 211.1 | 197.5 | 42.9 | 11.5 | 30 | 0.038 | 104 | 30 | 15.382 | 442.5 | 203.5 | 199.5 | 98.9 | 35.7 | 0.671 |  |  | 99.1 | 749.1 | 0.988 | -8 | 40.39 | 97 | 28 | 1.001 | 172.55 | 195 | 8040 | 199.84 | 46.83 | -46.94 | 17 | 43.64 | 41.13 | 44.72 | 49 | 58 | 70 | 84 | 37.25 | 88 | 86
6170 | 1751 | 269.2 | 49.3 | 81 | 95 | 70 | 54.8 | 179.9 | 95 | 210.7 | 197.2 | 42.9 | 11.5 | 30 | 0.035 | 104 | 30 | 15.444 | 442.1 | 203.5 | 199.4 | 98.9 | 35.7 | 0.671 |  |  | 99.1 | 749.1 | 0.99 | -8 | 44.71 | 97 | 28 | 1.005 | 172.16 | 198 | 8160 | 199.18 | 47.95 | -46.81 | 16.88 | 43.74 | 41.14 | 44.92 | 49 | 58 | 70 | 84 | 37.25 | 86 | 86
6171 | 1754 | 269.8 | 49.6 | 81 | 95 | 70 | 54.8 | 179.9 | 95 | 210.8 | 197.3 | 43 | 11.5 | 30 | 0.036 | 104 | 30 | 15.401 | 442.3 | 203.5 | 199.3 | 98.9 | 35.7 | 0.672 |  |  | 99.1 | 749.1 | 0.993 | -8 | 46.67 | 97 | 28 | 0.998 | 173.33 | 200 | 9730 | 197.91 | 47.7 | -47.06 | 17 | 43.67 | 41.12 | 45.12 | 49 | 58 | 70 | 84 | 37.25 | 87 | 88
6172 | 1748 | 269 | 49.1 | 81 | 95 | 70 | 54.8 | 179.8 | 95 | 210.6 | 197.2 | 43.1 | 11.5 | 30 | 0.039 | 104 | 30 | 15.396 | 442.4 | 203.5 | 199.1 | 98.9 | 35.7 | 0.671 |  |  | 99.1 | 749.1 | 0.99 | -8 | 52.55 | 97 | 28 | 0.998 | 172.94 | 198 | 8730 | 198.23 | 47.2 | -47.12 | 16.88 | 43.65 | 41.07 | 45.23 | 49 | 58 | 70 | 84 | 37.25 | 88 | 83
6173 | 1747 | 268.3 | 48.8 | 81 | 95 | 70 | 54.8 | 179.7 | 95 | 210.4 | 197.6 | 43.1 | 11.5 | 30 | 0.05 | 104 | 30 | 15.33 | 441.9 | 203.5 | 198.8 | 98.9 | 35.7 | 0.67 |  |  | 99.1 | 749.1 | 0.987 | -8 | 58.82 | 97 | 28 | 1.002 | 173.33 | 199 | 8920 | 197.27 | 47.76 | -46.88 | 16.75 | 43.71 | 41.04 | 45.12 | 49 | 58 | 70 | 84 | 37.25 | 87 | 83
6174 | 1757 | 268.7 | 50.5 | 81 | 95 | 70 | 54.7 | 179.7 | 95 | 210.6 | 198 | 43.1 | 11.5 | 30 | 0.048 | 104 | 30 | 15.327 | 441.6 | 203.5 | 199.1 | 98.9 | 35.7 | 0.672 |  |  | 99.1 | 749.2 | 0.989 | -8 | 54.9 | 97 | 28 | 0.995 | 174.12 | 202 | 8360 | 197.25 | 47.37 | -47 | 17.12 | 43.49 | 41.18 | 44.92 | 49 | 58 | 70 | 84 | 37.25 | 85 | 86
6175 | 1751 | 270.2 | 49.3 | 81 | 95 | 70 | 54.7 | 180.1 | 95 | 210.8 | 197.3 | 43 | 11.5 | 30 | 0.03 | 104 | 30 | 15.423 | 441.5 | 203.5 | 199.6 | 98.9 | 35.7 | 0.673 |  |  | 99.1 | 749.2 | 0.993 | -8 | 41.96 | 97 | 28 | 0.995 | 174.12 | 195 | 8730 | 201.77 | 46.87 | -47.06 | 17 | 43.52 | 41.02 | 44.83 | 49 | 58 | 70 | 84 | 37.25 | 85 | 91
6176 | 1746 | 268.4 | 48.9 | 81 | 95 | 70 | 54.7 | 179.7 | 95 | 210.4 | 197.6 | 43 | 11.4 | 30 | 0.04 | 104 | 30 | 15.416 | 442 | 203.5 | 199.3 | 98.9 | 35.7 | 0.672 |  |  | 99.1 | 749.2 | 0.99 | -8 | 54.9 | 97 | 28 | 1.005 | 173.73 | 199 | 8920 | 196.93 | 46.57 | -47.06 | 17 | 43.63 | 41.16 | 45.03 | 49 | 58 | 70 | 84 | 37.25 | 86 | 88
6177 | 1764 | 271.2 | 51 | 81 | 95 | 70 | 54.7 | 179.9 | 95 | 210.8 | 197.7 | 43 | 11.5 | 30 | 0.037 | 104.1 | 30 | 15.44 | 442.1 | 203.5 | 199.4 | 98.9 | 35.7 | 0.675 |  |  | 99.1 | 749.2 | 0.991 | -8 | 46.67 | 97 | 28 | 1.003 | 172.16 | 202 | 9510 | 196.61 | 47.71 | -47 | 17.12 | 43.52 | 41.11 | 44.92 | 49 | 58 | 70 | 84 | 37.25 | 87 | 89
6178 | 1743 | 269.8 | 48.7 | 81 | 95 | 70 | 54.7 | 180.2 | 95 | 210.9 | 196.9 | 43 | 11.5 | 30 | 0.032 | 104 | 30 | 15.604 | 442.6 | 203.5 | 199.4 | 98.9 | 35.7 | 0.672 |  |  | 99.1 | 749.2 | 0.992 | -8 | 40 | 97 | 28 | 0.991 | 172.94 | 195 | 8040 | 200.16 | 46 | -47 | 16.94 | 43.65 | 41.06 | 44.92 | 49 | 58 | 70 | 84 | 37.25 | 85 | 92
6179 | 1741 | 266.9 | 48.7 | 81 | 95 | 70 | 54.7 | 179.7 | 95 | 210.2 | 197.2 | 43 | 11.5 | 30 | 0.056 | 103.9 | 30 | 15.387 | 442.4 | 203.5 | 198.7 | 98.9 | 35.7 | 0.67 |  |  | 99.1 | 749.1 | 0.988 | -8 | 54.12 | 97 | 28 | 1.001 | 170.59 | 193 | 8210 | 197.91 | 47.91 | -46.94 | 17 | 43.57 | 41.05 | 45.03 | 49 | 58 | 70 | 84 | 37.25 | 86 | 85
6180 | 1748 | 267 | 48.9 | 81 | 95 | 70 | 54.7 | 179.5 | 95 | 210.1 | 197.8 | 43 | 11.5 | 30 | 0.061 | 103.9 | 30 | 15.297 | 442.4 | 203.5 | 198.7 | 98.9 | 35.7 | 0.671 |  |  | 99.1 | 749.1 | 0.995 | -8 | 58.82 | 97 | 28 | 0.996 | 173.33 | 203 | 8290 | 197.59 | 47.74 | -47.06 | 16.88 | 43.49 | 41.07 | 44.83 | 49 | 58 | 70 | 84 | 37.25 | 84 | 82
6181 | 1758 | 269.2 | 50.4 | 81 | 95 | 70 | 54.7 | 179.8 | 95 | 210.6 | 198 | 42.9 | 11.5 | 30 | 0.048 | 104 | 30 | 15.299 | 441.6 | 203.5 | 199.4 | 98.9 | 35.7 | 0.673 |  |  | 99.1 | 749.1 | 0.993 | -8 | 50.59 | 97 | 28 | 0.997 | 173.73 | 195 | 8160 | 200.16 | 47.56 | -46.88 | 17 | 43.57 | 40.91 | 44.72 | 49 | 58 | 70 | 84 | 37.25 | 85 | 83
6182 | 1759 | 271.3 | 50.3 | 81 | 95 | 70 | 54.7 | 180.2 | 94.9 | 211.2 | 197.3 | 42.9 | 11.5 | 30 | 0.028 | 104 | 30 | 15.415 | 441 | 203.5 | 199.7 | 98.9 | 35.7 | 0.674 |  |  | 99.1 | 749.1 | 0.985 | -8 | 40.39 | 97 | 28 | 1.004 | 173.33 | 195 | 8750 | 198.54 | 46.81 | -46.94 | 16.69 | 43.5 | 40.96 | 44.72 | 49 | 58 | 70 | 84 | 37.25 | 90 | 84
6183 | 1753 | 271.2 | 49.9 | 81 | 95 | 70 | 54.7 | 180.3 | 94.9 | 211.2 | 197 | 43 | 11.5 | 30 | 0.026 | 104 | 30 | 15.449 | 440.3 | 203.5 | 199.5 | 98.9 | 35.7 | 0.674 |  |  | 99.1 | 749 | 0.986 | -8 | 43.14 | 97 | 28 | 0.992 | 172.55 | 197 | 9120 | 196.61 | 46.49 | -46.94 | 16.94 | 43.52 | 41.1 | 45.12 | 49 | 58 | 70 | 84 | 37.25 | 86 | 87
6184 | 1742 | 268.5 | 48.7 | 81 | 95 | 70 | 54.7 | 179.9 | 94.9 | 210.5 | 197.5 | 43 | 11.5 | 30 | 0.04 | 104 | 30 | 15.406 | 441.4 | 203.5 | 199.2 | 98.9 | 35.7 | 0.673 |  |  | 99.1 | 748.9 | 0.988 | -8 | 55.29 | 97 | 28 | 0.989 | 173.33 | 195 | 8900 | 200.16 | 47.8 | -46.94 | 17.06 | 43.67 | 41.19 | 45.23 | 49 | 58 | 70 | 84 | 37.25 | 85 | 86
6185 | 1746 | 267 | 49 | 81 | 95 | 70 | 54.7 | 179.6 | 94.9 | 210.4 | 197.7 | 43 | 11.4 | 30 | 0.061 | 104 | 30 | 15.351 | 442.4 | 203.5 | 198.8 | 98.9 | 35.7 | 0.672 |  |  | 99.1 | 748.9 | 0.994 | -8 | 58.04 | 97 | 28 | 1.009 | 170.59 | 195 | 8160 | 196.93 | 47.18 | -47 | 17.06 | 43.62 | 41.21 | 45.12 | 49 | 58 | 70 | 84 | 37.25 | 88 | 92
6186 | 1740 | 266.2 | 48 | 81 | 95 | 70 | 54.7 | 180 | 94.9 | 210.6 | 197.9 | 43 | 11.4 | 30 | 0.069 | 103.9 | 30 | 15.29 | 442 | 203.5 | 198.7 | 98.9 | 35.7 | 0.67 |  |  | 99.1 | 749.1 | 0.991 | -8 | 60.39 | 97 | 28 | 0.995 | 173.73 | 203 | 8900 | 197.59 | 47.51 | -46.88 | 16.88 | 43.57 | 41.16 | 45.03 | 49 | 58 | 70 | 84 | 37.25 | 86 | 93
6187 | 1746 | 264.8 | 48.9 | 81.1 | 95 | 70 | 54.6 | 180.1 | 94.9 | 210.9 | 198 | 42.9 | 11.4 | 30 | 0.075 | 103.9 | 30 | 15.255 | 442.5 | 203.5 | 198.7 | 98.9 | 35.7 | 0.669 |  |  | 99.1 | 749.2 | 0.989 | -8 | 59.22 | 97 | 28 | 0.993 | 173.73 | 201 | 9240 | 197.91 | 47.63 | -46.81 | 17 | 43.63 | 41.16 | 44.72 | 49 | 58 | 70 | 84 | 37.65 | 87 | 89
6188 | 1754 | 266.7 | 49.4 | 81.1 | 95 | 70 | 54.6 | 180.4 | 94.9 | 211.2 | 198.2 | 42.9 | 11.4 | 30 | 0.062 | 104 | 30 | 15.34 | 441.7 | 203.5 | 199.2 | 98.9 | 35.7 | 0.672 |  |  | 99.1 | 749.4 | 0.994 | -8 | 47.06 | 97 | 28 | 1.002 | 173.33 | 194 | 9360 | 199.84 | 48.12 | -47.06 | 17 | 43.57 | 41.17 | 44.62 | 49 | 58 | 70 | 84 | 37.25 | 89 | 83
6189 | 1763 | 270.5 | 50.2 | 81.1 | 95 | 70 | 54.6 | 180.7 | 94.9 | 211.7 | 197.7 | 42.9 | 11.4 | 30 | 0.034 | 104.1 | 30 | 15.486 | 440.7 | 203.5 | 200 | 98.9 | 35.7 | 0.675 |  |  | 99.1 | 749.4 | 0.993 | -8 | 40.78 | 97 | 28 | 0.996 | 172.94 | 196 | 8770 | 199.84 | 47.81 | -46.94 | 16.94 | 43.69 | 41.2 | 44.62 | 49 | 58 | 70 | 84 | 37.25 | 85 | 85
6190 | 1749 | 269.2 | 49.1 | 81.1 | 95 | 70 | 54.6 | 180.4 | 94.9 | 211.1 | 197.1 | 43 | 11.5 | 30 | 0.028 | 104 | 30 | 15.528 | 441.2 | 203.5 | 199.8 | 98.9 | 35.7 | 0.673 |  |  | 99.1 | 749.4 | 0.992 | -8 | 41.57 | 97 | 28 | 0.991 | 172.94 | 199 | 9090 | 198.23 | 47.7 | -46.88 | 17 | 43.71 | 41.14 | 44.92 | 49 | 58 | 70 | 84 | 37.25 | 86 | 86
6191 | 1742 | 266.5 | 48.6 | 81.1 | 95 | 70 | 54.6 | 179.8 | 94.9 | 210.4 | 197.9 | 43 | 11.4 | 30 | 0.048 | 104 | 30 | 15.393 | 442.1 | 203.5 | 199.4 | 98.9 | 35.7 | 0.672 |  |  | 99.1 | 749.4 | 0.997 | -8 | 51.76 | 97 | 28 | 0.996 | 171.76 | 203 | 9510 | 198.23 | 47.52 | -46.88 | 17.06 | 43.76 | 41.2 | 45.23 | 49 | 58 | 70 | 84 | 37.25 | 85 | 87
6192 | 1754 | 267.7 | 49.9 | 81.1 | 95 | 70 | 54.6 | 179.7 | 94.9 | 210.4 | 198.3 | 43 | 11.4 | 30 | 0.045 | 104 | 30 | 15.355 | 441.3 | 203.5 | 199.8 | 98.9 | 35.7 | 0.675 |  |  | 99.1 | 749.5 | 0.989 | -8 | 47.45 | 97 | 28 | 0.996 | 174.12 | 193 | 8140 | 197.25 | 48.51 | -47 | 17.06 | 43.69 | 41.17 | 45.03 | 49 | 58 | 70 | 84 | 37.25 | 85 | 85
6193 | 1753 | 269.9 | 49.7 | 81 | 95 | 70 | 54.6 | 180.2 | 94.9 | 211 | 197.5 | 43 | 11.4 | 30 | 0.032 | 104 | 30 | 15.45 | 440.8 | 203.5 | 199.8 | 98.9 | 35.7 | 0.676 |  |  | 99.1 | 749.5 | 0.995 | -8 | 41.96 | 97 | 28 | 0.997 | 173.33 | 195 | 8770 | 199.84 | 47.68 | -46.88 | 16.81 | 43.71 | 41.18 | 45.03 | 49 | 58 | 70 | 84 | 37.25 | 85 | 88
6194 | 1752 | 269 | 49.8 | 81 | 95 | 70 | 54.6 | 179.8 | 94.9 | 210.5 | 198.1 | 43.1 | 11.4 | 30 | 0.041 | 104 | 30 | 15.387 | 441.3 | 203.5 | 199.6 | 98.9 | 35.7 | 0.675 |  |  | 99.1 | 749.5 | 0.994 | -8 | 55.69 | 97 | 28 | 0.998 | 170.98 | 203 | 9020 | 197.25 | 47.38 | -47 | 17.12 | 43.7 | 41.15 | 45.12 | 49 | 58 | 70 | 84 | 37.25 | 86 | 90
6195 | 1759 | 271.1 | 50.5 | 81 | 95.1 | 70 | 54.6 | 180.1 | 94.9 | 211 | 197.7 | 43 | 11.5 | 30 | 0.028 | 104.1 | 30 | 15.43 | 439.5 | 203.5 | 199.9 | 98.9 | 35.6 | 0.677 |  |  | 99.1 | 749.4 | 0.987 | -8 | 43.14 | 97 | 28 | 1.002 | 172.94 | 196 | 8850 | 196.61 | 47.21 | -47 | 17 | 43.55 | 41.16 | 45.03 | 49 | 58 | 70 | 84 | 37.25 | 87 | 88
6196 | 1747 | 270.5 | 48.9 | 81 | 95.1 | 70 | 54.6 | 180.2 | 94.9 | 211 | 197.2 | 43.1 | 11.4 | 30 | 0.022 | 104 | 30 | 15.558 | 440.3 | 203.5 | 199.8 | 98.9 | 35.6 | 0.675 |  |  | 99.1 | 749.3 | 0.992 | -8 | 41.57 | 97 | 28 | 0.998 | 172.94 | 195 | 9140 | 198.86 | 46.78 | -47 | 17.25 | 43.37 | 41.09 | 45.12 | 49 | 58 | 70 | 84 | 37.25 | 86 | 83
6197 | 1745 | 268.6 | 48.8 | 81 | 95 | 70 | 54.6 | 179.8 | 94.9 | 210.3 | 197.5 | 43.1 | 11.5 | 30 | 0.044 | 104 | 30 | 15.467 | 441.1 | 203.5 | 199.2 | 98.9 | 35.6 | 0.674 |  |  | 99.1 | 749.3 | 0.995 | -8 | 55.29 | 97 | 28 | 0.989 | 172.16 | 197 | 8990 | 197.91 | 46.61 | -47.06 | 17.06 | 43.45 | 41.15 | 45.12 | 49 | 58 | 70 | 84 | 37.25 | 88 | 82
6198 | 1748 | 267.5 | 49 | 81 | 95 | 70 | 54.6 | 179.5 | 94.9 | 210 | 198 | 43 | 11.4 | 30 | 0.058 | 104 | 30 | 15.372 | 441.3 | 203.5 | 199.1 | 98.9 | 35.6 | 0.673 |  |  | 99.1 | 749.4 | 0.991 | -8 | 59.61 | 97 | 28 | 0.988 | 173.73 | 203 | 9040 | 198.23 | 47.98 | -47 | 16.94 | 43.48 | 41.06 | 45.12 | 49 | 58 | 70 | 84 | 37.25 | 89 | 83
6199 | 1752 | 269.1 | 49.4 | 81 | 95 | 70 | 54.5 | 179.7 | 94.9 | 210.4 | 198 | 43 | 11.5 | 30 | 0.044 | 104 | 30 | 15.401 | 440.7 | 203.5 | 199.7 | 98.9 | 35.6 | 0.675 |  |  | 99.1 | 749.5 | 0.993 | -8 | 42.35 | 97 | 28 | 1.004 | 173.33 | 196 | 8920 | 201.45 | 46.01 | -47 | 17.06 | 43.64 | 41.09 | 44.83 | 49 | 58 | 70 | 84 | 37.25 | 85 | 88
6200 | 1750 | 269.4 | 48.8 | 81 | 95 | 70 | 54.5 | 179.9 | 94.9 | 210.6 | 197.4 | 43 | 11.5 | 30 | 0.034 | 104 | 30 | 15.428 | 440.6 | 203.5 | 199.7 | 98.9 | 35.6 | 0.675 |  |  | 99.1 | 749.5 | 0.987 | -8 | 44.71 | 97 | 28 | 1.004 | 172.55 | 196 | 8410 | 197.91 | 46.88 | -47.06 | 17.06 | 43.43 | 40.98 | 44.92 | 49 | 58 | 70 | 84 | 37.25 | 88 | 89
6201 | 1757 | 271 | 50.1 | 81.1 | 95 | 70 | 54.5 | 180.1 | 94.9 | 211 | 197.5 | 43 | 11.4 | 30 | 0.032 | 104.1 | 30 | 15.443 | 440.2 | 203.5 | 199.6 | 98.9 | 35.6 | 0.676 |  |  | 99.1 | 749.5 | 0.985 | -8 | 53.73 | 97 | 28 | 0.997 | 170.59 | 198 | 9360 | 199.52 | 46.73 | -47.06 | 17.12 | 43.54 | 40.98 | 45.03 | 49 | 58 | 70 | 84 | 37.25 | 89 | 87
6202 | 1750 | 270.1 | 49.3 | 81 | 95 | 70 | 54.6 | 180 | 94.9 | 210.7 | 197.1 | 43 | 11.4 | 30 | 0.032 | 104 | 30 | 15.487 | 440.5 | 203.5 | 199.3 | 98.9 | 35.6 | 0.675 |  |  | 99.1 | 749.4 | 0.992 | -8 | 41.96 | 97 | 28 | 0.991 | 173.33 | 194 | 9040 | 199.52 | 46.57 | -47 | 17.06 | 43.7 | 41.03 | 45.03 | 49 | 58 | 70 | 84 | 37.25 | 89 | 94
6203 | 1741 | 267.7 | 48.4 | 81 | 95.1 | 70 | 54.6 | 179.8 | 94.9 | 210.4 | 197.3 | 43 | 11.4 | 30 | 0.051 | 104 | 30 | 15.38 | 441.1 | 203.5 | 198.8 | 98.9 | 35.6 | 0.673 |  |  | 99.1 | 749.3 | 0.99 | -8 | 55.29 | 97 | 28 | 0.999 | 170.59 | 199 | 8950 | 199.52 | 46.05 | -47 | 17 | 43.7 | 41.06 | 45.03 | 49 | 58 | 70 | 84 | 37.25 | 90 | 91
6204 | 1744 | 267 | 48.4 | 81 | 95.1 | 70 | 54.6 | 179.5 | 94.9 | 210.1 | 197.5 | 43 | 11.4 | 30 | 0.066 | 103.9 | 30 | 15.272 | 441.8 | 203.5 | 198.4 | 98.9 | 35.6 | 0.67 |  |  | 99.1 | 749.3 | 0.989 | -8 | 60 | 97 | 28 | 0.995 | 173.33 | 202 | 9380 | 195 | 47.79 | -46.94 | 16.81 | 43.62 | 41.13 | 44.92 | 49 | 58 | 70 | 84 | 37.25 | 89 | 86
6205 | 1741 | 265.1 | 48.5 | 81 | 95.1 | 70 | 54.6 | 179.6 | 94.9 | 210.1 | 197.6 | 42.9 | 11.4 | 30 | 0.073 | 103.9 | 30 | 15.23 | 442.6 | 203.5 | 198.4 | 98.9 | 35.6 | 0.669 |  |  | 99.1 | 749.3 | 0.995 | -8 | 60 | 97 | 28 | 0.992 | 173.73 | 194 | 9410 | 197.27 | 48.7 | -46.88 | 16.94 | 43.65 | 41.17 | 44.83 | 49 | 58 | 70 | 84 | 37.25 | 86 | 85
6206 | 1751 | 266.7 | 49.4 | 81 | 95 | 70 | 54.6 | 180 | 94.9 | 210.7 | 198.2 | 42.8 | 11.4 | 30 | 0.066 | 104 | 30 | 15.216 | 441.8 | 203.5 | 198.9 | 98.9 | 35.6 | 0.671 |  |  | 99.1 | 749.4 | 0.992 | -8 | 59.22 | 97 | 28 | 0.993 | 174.51 | 201 | 9290 | 196.93 | 47.44 | -46.81 | 16.88 | 43.62 | 41.16 | 44.62 | 49 | 58 | 70 | 84 | 37.65 | 87 | 89
6207 | 1763 | 271 | 51.6 | 81 | 95 | 70 | 54.6 | 180.5 | 94.9 | 211.5 | 197.8 | 42.8 | 11.4 | 30 | 0.039 | 104 | 30 | 15.388 | 439.9 | 203.5 | 199.9 | 98.9 | 35.6 | 0.673 |  |  | 99.1 | 749.3 | 0.987 | -8 | 40.39 | 97 | 28 | 0.992 | 172.94 | 196 | 8680 | 200.79 | 46.53 | -47 | 17 | 43.67 | 41.14 | 44.62 | 49 | 58 | 70 | 84 | 37.25 | 88 | 89
6208 | 1756 | 271 | 50.2 | 81 | 94.9 | 70 | 54.6 | 180.5 | 94.9 | 211.4 | 197.3 | 42.9 | 11.5 | 30 | 0.028 | 104 | 30 | 15.484 | 440 | 203.5 | 199.8 | 98.9 | 35.6 | 0.675 |  |  | 99.1 | 749.3 | 0.984 | -8 | 41.96 | 97 | 28 | 0.996 | 173.33 | 199 | 8850 | 196.93 | 48.01 | -47 | 16.88 | 43.66 | 41.09 | 44.83 | 49 | 58 | 70 | 84 | 37.25 | 88 | 88
6209 | 1753 | 270.9 | 49.9 | 81 | 94.9 | 70 | 54.6 | 180.4 | 94.9 | 211.3 | 197.4 | 43 | 11.4 | 30 | 0.027 | 104.1 | 30 | 15.514 | 440 | 203.5 | 199.7 | 98.9 | 35.6 | 0.674 |  |  | 99.1 | 749.1 | 0.989 | -8 | 46.27 | 97 | 28 | 1 | 173.33 | 200 | 9780 | 200.16 | 46.56 | -46.88 | 16.94 | 43.72 | 41.08 | 45.03 | 49 | 58 | 70 | 84 | 37.25 | 88 | 87
6210 | 1748 | 270.8 | 49 | 81 | 94.9 | 70 | 54.6 | 180.2 | 94.9 | 210.9 | 197.4 | 43 | 11.4 | 30 | 0.033 | 104 | 30 | 15.495 | 440.7 | 203.5 | 199.5 | 98.9 | 35.6 | 0.674 |  |  | 99.1 | 749.1 | 0.995 | -8 | 45.88 | 97 | 28 | 0.988 | 173.33 | 195 | 8800 | 196.61 | 47.23 | -46.81 | 17.06 | 43.68 | 41.08 | 45.23 | 49 | 58 | 70 | 84 | 37.25 | 88 | 94
6211 | 1747 | 268.6 | 49 | 81 | 94.9 | 70 | 54.7 | 180 | 94.9 | 210.8 | 197.7 | 43.1 | 11.4 | 30 | 0.053 | 104 | 30 | 15.36 | 440.5 | 203.5 | 199 | 98.9 | 35.6 | 0.672 |  |  | 99.1 | 749.1 | 0.99 | -8 | 58.04 | 97 | 28 | 1.002 | 173.33 | 202 | 8900 | 195 | 47.68 | -46.94 | 17 | 43.73 | 41.11 | 45.23 | 49 | 58 | 70 | 84 | 37.25 | 85 | 89
6212 | 1741 | 266.5 | 48.5 | 81 | 94.9 | 70 | 54.7 | 179.8 | 94.9 | 210.2 | 198.2 | 43 | 11.4 | 30 | 0.063 | 103.9 | 30 | 15.349 | 441.8 | 203.5 | 199.1 | 98.9 | 35.6 | 0.671 |  |  | 99.1 | 749.1 | 0.993 | -8 | 60 | 97 | 28 | 0.991 | 174.12 | 194 | 7920 | 198.23 | 47.48 | -47 | 17.06 | 43.72 | 41.06 | 45.12 | 49 | 58 | 70 | 84 | 37.25 | 86 | 81
6213 | 1750 | 266.8 | 49.7 | 81.1 | 94.9 | 70 | 54.7 | 179.5 | 94.9 | 210.1 | 198.4 | 43 | 11.4 | 30 | 0.061 | 103.9 | 30 | 15.307 | 441.2 | 203.5 | 199.3 | 98.9 | 35.6 | 0.672 |  |  | 99.1 | 749.2 | 0.993 | -8 | 57.65 | 97 | 28 | 1.003 | 174.12 | 201 | 9020 | 196.93 | 47.94 | -47 | 16.94 | 43.64 | 41.2 | 44.92 | 49 | 58 | 70 | 84 | 37.25 | 87 | 86
6214 | 1753 | 269.5 | 49.5 | 81.1 | 94.9 | 70 | 54.7 | 180 | 94.9 | 210.7 | 197.8 | 43 | 11.4 | 30 | 0.035 | 104 | 30 | 15.422 | 440.2 | 203.5 | 200 | 98.9 | 35.6 | 0.673 |  |  | 99.1 | 749.2 | 0.991 | -8 | 41.18 | 97 | 28 | 1.003 | 172.94 | 195 | 9380 | 199.18 | 47.85 | -47 | 17.12 | 43.52 | 40.92 | 44.83 | 49 | 58 | 70 | 84 | 37.25 | 85 | 88
6215 | 1755 | 270 | 50 | 81.1 | 94.9 | 70 | 54.8 | 180 | 94.9 | 210.7 | 197.4 | 43 | 11.4 | 30 | 0.026 | 104 | 30 | 15.445 | 440.9 | 203.5 | 199.9 | 98.9 | 35.6 | 0.674 |  |  | 99.1 | 749.3 | 0.995 | -8 | 45.49 | 97 | 28 | 0.993 | 173.33 | 196 | 8950 | 197.25 | 46.79 | -47 | 16.94 | 43.64 | 41.11 | 45.12 | 49 | 58 | 70 | 84 | 37.25 | 87 | 88
6216 | 1754 | 271.4 | 49.4 | 81.1 | 94.8 | 70 | 54.8 | 180.3 | 94.9 | 211.1 | 197.2 | 43.1 | 11.4 | 30 | 0.022 | 104.1 | 30 | 15.453 | 440.8 | 203.5 | 199.7 | 98.9 | 35.6 | 0.674 |  |  | 99.1 | 749.3 | 0.993 | -8 | 43.53 | 97 | 28 | 0.99 | 173.33 | 195 | 8900 | 199.18 | 47.81 | -46.94 | 16.81 | 43.58 | 41.17 | 45.23 | 49 | 58 | 70 | 84 | 37.25 | 83 | 87
6217 | 1750 | 270.4 | 49.2 | 81.1 | 94.9 | 70 | 54.8 | 180.1 | 94.9 | 210.7 | 197.7 | 43.1 | 11.4 | 30 | 0.038 | 104 | 30.1 | 15.44 | 441 | 203.5 | 199.3 | 98.9 | 35.6 | 0.675 |  |  | 99.1 | 749.2 | 0.993 | -8 | 50.2 | 97 | 28 | 0.993 | 172.94 | 193 | 8240 | 197.25 | 46.82 | -46.81 | 16.88 | 43.65 | 40.98 | 45.33 | 49 | 58 | 70 | 84 | 37.25 | 86 | 87
6218 | 1747 | 269.3 | 49.3 | 81.1 | 94.9 | 70 | 54.9 | 179.9 | 94.9 | 210.6 | 197.9 | 43.1 | 11.4 | 30 | 0.041 | 104 | 30.1 | 15.414 | 440.3 | 203.5 | 199.7 | 98.9 | 35.6 | 0.674 |  |  | 99.1 | 749.1 | 0.994 | -8 | 44.31 | 97 | 28 | 1 | 173.33 | 201 | 8290 | 197.25 | 46.54 | -47.06 | 17 | 43.62 | 41.06 | 45.03 | 49 | 58 | 70 | 84 | 37.25 | 86 | 90
6219 | 1751 | 269.8 | 49.6 | 81.1 | 94.9 | 70 | 54.9 | 179.9 | 94.9 | 210.6 | 197.4 | 43.1 | 11.4 | 30 | 0.033 | 104 | 30.1 | 15.447 | 440 | 203.5 | 199.6 | 98.9 | 35.6 | 0.674 |  |  | 99.1 | 749.1 | 0.995 | -8 | 45.49 | 97 | 28 | 0.999 | 172.94 | 196 | 8210 | 201.45 | 46.76 | -47.06 | 17.06 | 43.67 | 40.98 | 45.03 | 49 | 58 | 70 | 84 | 37.25 | 87 | 87
6220 | 1757 | 272.4 | 49.9 | 81.1 | 94.9 | 70 | 54.9 | 180.5 | 94.9 | 211.4 | 197.1 | 43.1 | 11.4 | 30 | 0.024 | 104.1 | 30 | 15.491 | 438.9 | 203.5 | 199.6 | 98.9 | 35.6 | 0.673 |  |  | 99.1 | 749.1 | 0.988 | -8 | 45.1 | 97 | 28 | 0.992 | 172.94 | 195 | 8870 | 198.23 | 47.22 | -47.06 | 16.94 | 43.54 | 40.9 | 45.12 | 49 | 58 | 70 | 84 | 37.25 | 88 | 90
6221 | 1748 | 270.7 | 49.4 | 81.1 | 94.9 | 70 | 54.9 | 180.3 | 94.9 | 210.9 | 196.8 | 43.1 | 11.4 | 30 | 0.028 | 104 | 30 | 15.488 | 439.5 | 203.5 | 199.2 | 98.9 | 35.6 | 0.673 |  |  | 99.1 | 749 | 0.993 | -8 | 42.35 | 97 | 28 | 0.989 | 172.55 | 199 | 9140 | 198.23 | 45.94 | -46.94 | 17 | 43.52 | 41.02 | 45.23 | 49 | 58 | 70 | 84 | 37.25 | 85 | 88
6222 | 1742 | 268.2 | 48.9 | 81.1 | 94.9 | 70 | 55 | 179.6 | 94.9 | 210 | 197.2 | 43.1 | 11.4 | 30 | 0.047 | 104 | 30.1 | 15.361 | 440.5 | 203.5 | 198.8 | 98.9 | 35.6 | 0.672 |  |  | 99.1 | 748.9 | 0.992 | -8 | 57.25 | 97 | 28 | 0.995 | 173.33 | 202 | 9630 | 197.59 | 47.21 | -47.12 | 17.06 | 43.34 | 41.04 | 45.23 | 49 | 58 | 70 | 84 | 37.25 | 86 | 87
6223 | 1745 | 267.2 | 49.2 | 81.1 | 95 | 70 | 55 | 179.5 | 94.9 | 210 | 197.7 | 43 | 11.4 | 30 | 0.067 | 103.9 | 30.1 | 15.27 | 441.3 | 203.5 | 198.6 | 98.9 | 35.6 | 0.671 |  |  | 99.1 | 749 | 0.989 | -8 | 60.39 | 97 | 28 | 0.997 | 173.73 | 192 | 8240 | 197.91 | 47.7 | -46.94 | 16.94 | 43.4 | 41.07 | 45.03 | 49 | 58 | 70 | 84 | 37.25 | 88 | 87
6224 | 1749 | 267.9 | 49.3 | 81.1 | 95 | 70 | 55 | 179.7 | 94.9 | 210.3 | 198 | 42.9 | 11.4 | 30 | 0.064 | 103.9 | 30.1 | 15.239 | 441 | 203.5 | 198.9 | 98.9 | 35.6 | 0.673 |  |  | 99 | 749 | 0.99 | -8 | 59.22 | 97 | 28 | 0.993 | 173.33 | 200 | 8600 | 198.23 | 47.95 | -46.88 | 16.75 | 43.59 | 41.1 | 44.83 | 49 | 58 | 70 | 84 | 37.25 | 86 | 85
6225 | 1752 | 269.4 | 49.4 | 81.1 | 95 | 70 | 55 | 180.1 | 94.8 | 210.8 | 197.7 | 42.9 | 11.4 | 30 | 0.047 | 104 | 30.1 | 15.354 | 440.2 | 203.5 | 199.4 | 98.9 | 35.6 | 0.674 |  |  | 99.1 | 749.1 | 0.991 | -8 | 53.73 | 97 | 28 | 1.004 | 172.55 | 195 | 8870 | 200.16 | 47.77 | -46.88 | 17 | 43.55 | 41.09 | 44.72 | 49 | 58 | 70 | 84 | 37.25 | 86 | 89
6226 | 1758 | 270.9 | 50.3 | 81.1 | 95 | 70 | 55 | 180.1 | 94.9 | 211 | 197.1 | 42.9 | 11.4 | 30 | 0.037 | 104 | 30.1 | 15.425 | 439.4 | 203.5 | 199.3 | 98.9 | 35.6 | 0.675 |  |  | 99.1 | 749.1 | 0.992 | -8 | 44.31 | 97 | 28 | 0.996 | 172.55 | 195 | 7900 | 198.86 | 46.08 | -46.75 | 16.94 | 43.6 | 41.02 | 44.83 | 49 | 58 | 70 | 84 | 37.25 | 87 | 94
6227 | 1754 | 271.1 | 49.9 | 81.1 | 95 | 70 | 55 | 180.3 | 94.9 | 211.1 | 196.9 | 42.9 | 11.4 | 30 | 0.034 | 104 | 30 | 15.45 | 439.6 | 203.5 | 199.1 | 98.9 | 35.6 | 0.674 |  |  | 99.1 | 749.1 | 0.985 | -8 | 47.45 | 97 | 28 | 0.99 | 172.16 | 195 | 8140 | 200.16 | 46.71 | -47 | 17.12 | 43.49 | 41.17 | 44.92 | 49 | 58 | 70 | 84 | 37.25 | 87 | 92
6228 | 1745 | 269.2 | 49 | 81.1 | 94.9 | 70 | 55 | 179.9 | 94.9 | 210.4 | 197 | 43 | 11.4 | 30 | 0.047 | 104 | 30 | 15.448 | 439.8 | 203.5 | 198.8 | 98.9 | 35.6 | 0.673 |  |  | 99.1 | 749 | 0.989 | -8 | 48.63 | 97 | 28 | 0.995 | 172.94 | 194 | 8650 | 197.91 | 47.1 | -46.81 | 16.88 | 43.64 | 41.02 | 45.12 | 49 | 58 | 70 | 84 | 37.25 | 88 | 84
6229 | 1745 | 268 | 49.1 | 81.1 | 94.9 | 70 | 55 | 179.7 | 94.9 | 210.2 | 196.9 | 43 | 11.4 | 30 | 0.059 | 103.9 | 30 | 15.352 | 440.3 | 203.5 | 198.3 | 98.9 | 35.6 | 0.67 |  |  | 99.1 | 749 | 0.989 | -8 | 50.2 | 97 | 28 | 0.992 | 172.94 | 194 | 7850 | 196.93 | 47.08 | -47 | 17 | 43.68 | 41.17 | 45.12 | 49 | 58 | 70 | 84 | 37.25 | 87 | 84
6230 | 1745 | 266.8 | 49.1 | 81.1 | 94.9 | 70 | 55 | 179.7 | 94.9 | 210.2 | 197.4 | 43 | 11.4 | 30 | 0.067 | 103.9 | 30 | 15.273 | 440.7 | 203.5 | 198.3 | 98.9 | 35.6 | 0.667 |  |  | 99.1 | 749.1 | 0.993 | -8 | 60 | 97 | 28 | 1.003 | 173.33 | 193 | 8630 | 197.59 | 46.82 | -46.88 | 16.88 | 43.72 | 41.09 | 45.03 | 49 | 58 | 70 | 84 | 37.25 | 86 | 91
6231 | 1751 | 268.1 | 49.3 | 81.1 | 94.9 | 70 | 55 | 180.1 | 94.9 | 210.8 | 197.6 | 43 | 11.4 | 30 | 0.053 | 104 | 30 | 15.33 | 440.3 | 203.5 | 199 | 98.9 | 35.6 | 0.67 |  |  | 99.1 | 749.1 | 0.995 | -8 | 49.8 | 97 | 28 | 0.993 | 173.33 | 202 | 8770 | 196.61 | 48.01 | -47 | 16.94 | 43.69 | 41.06 | 44.92 | 49 | 58 | 70 | 84 | 37.25 | 84 | 89
6232 | 1752 | 269.7 | 49.4 | 81.1 | 94.9 | 70 | 55.1 | 180.4 | 94.9 | 211.1 | 197 | 43 | 11.4 | 30 | 0.038 | 104 | 30.1 | 15.412 | 439.8 | 203.5 | 199.3 | 98.9 | 35.6 | 0.672 |  |  | 99.1 | 749.1 | 0.99 | -8 | 44.71 | 97 | 28 | 0.991 | 171.76 | 198 | 8140 | 198.54 | 47.13 | -47 | 17.19 | 43.66 | 40.94 | 44.83 | 49 | 58 | 70 | 84 | 37.25 | 88 | 91
6233 | 1756 | 270.6 | 50 | 81.1 | 94.9 | 70 | 55.1 | 180.3 | 94.9 | 211.1 | 197.1 | 43 | 11.4 | 30 | 0.034 | 104 | 30.1 | 15.394 | 438.9 | 203.5 | 199.1 | 98.9 | 35.6 | 0.672 |  |  | 99.1 | 749.1 | 0.988 | -8 | 47.06 | 97 | 28 | 0.997 | 173.73 | 193 | 10000 | 196.61 | 46.8 | -47.06 | 16.81 | 43.57 | 41.12 | 45.03 | 49 | 58 | 70 | 84 | 37.25 | 88 | 91
6234 | 1752 | 270 | 50.6 | 81.1 | 95 | 70 | 55.1 | 180.1 | 94.9 | 210.7 | 197 | 43.1 | 11.4 | 30 | 0.034 | 104 | 30.1 | 15.442 | 439.7 | 203.5 | 199.1 | 98.9 | 35.6 | 0.672 |  |  | 99.1 | 749.1 | 0.992 | -8 | 46.27 | 97 | 28 | 0.994 | 172.94 | 199 | 8700 | 198.23 | 47.09 | -47.12 | 16.94 | 43.75 | 41.17 | 45.23 | 49 | 58 | 70 | 84 | 37.25 | 87 | 93
6235 | 1738 | 267.5 | 48.4 | 81.1 | 94.9 | 70 | 55.1 | 179.9 | 94.9 | 210.4 | 197.3 | 43.1 | 11.4 | 30 | 0.052 | 104 | 30.1 | 15.359 | 440 | 203.5 | 198.8 | 98.9 | 35.6 | 0.67 |  |  | 99.1 | 749.2 | 0.99 | -8 | 50.98 | 97 | 28 | 0.999 | 173.33 | 201 | 9090 | 197.91 | 46.72 | -47 | 16.94 | 43.59 | 40.9 | 45.23 | 49 | 58 | 70 | 84 | 37.25 | 87 | 92
6236 | 1751 | 268.5 | 49.3 | 81.1 | 94.9 | 70 | 55.1 | 179.8 | 94.9 | 210.5 | 197.5 | 43.1 | 11.4 | 30 | 0.061 | 103.9 | 30.1 | 15.31 | 440.2 | 203.5 | 198.4 | 98.9 | 35.6 | 0.669 |  |  | 99.1 | 749.2 | 0.992 | -8 | 59.61 | 97 | 28 | 1 | 172.55 | 200 | 8800 | 197.59 | 47.93 | -46.81 | 16.69 | 43.62 | 41.11 | 45.12 | 49 | 58 | 70 | 84 | 37.25 | 87 | 85
6237 | 1743 | 266.7 | 48.6 | 81.1 | 94.9 | 70 | 55.1 | 179.7 | 94.9 | 210.2 | 198.1 | 43 | 11.4 | 30 | 0.063 | 104 | 30.1 | 15.304 | 441.3 | 203.5 | 198.9 | 98.9 | 35.6 | 0.67 |  |  | 99 | 749.3 | 0.995 | -8 | 57.65 | 97 | 28 | 1 | 174.12 | 200 | 8460 | 197.59 | 47.31 | -47 | 16.88 | 43.64 | 41.12 | 44.83 | 49 | 58 | 70 | 84 | 37.25 | 87 | 84
6238 | 1753 | 268.3 | 49.6 | 81.1 | 94.9 | 70 | 55.1 | 179.9 | 94.9 | 210.6 | 198.3 | 43 | 11.4 | 30 | 0.045 | 104 | 30 | 15.387 | 439.9 | 203.5 | 199.8 | 98.9 | 35.6 | 0.673 |  |  | 99.1 | 749.4 | 0.993 | -8 | 45.49 | 97 | 28 | 0.995 | 174.12 | 195 | 9260 | 199.52 | 47.91 | -47 | 17.19 | 43.57 | 41.06 | 44.72 | 49 | 58 | 70 | 84 | 37.25 | 89 | 89
6239 | 1757 | 270.2 | 50 | 81.1 | 94.9 | 70 | 55.1 | 180.3 | 94.9 | 211.1 | 197.4 | 43 | 11.4 | 30 | 0.027 | 104.1 | 30 | 15.51 | 439.2 | 203.5 | 200.1 | 98.9 | 35.6 | 0.673 |  |  | 99.1 | 749.4 | 0.988 | -8 | 41.57 | 97 | 28 | 0.991 | 172.94 | 197 | 8240 | 200.16 | 46.02 | -47.19 | 17.44 | 43.55 | 40.99 | 44.83 | 49 | 58 | 70 | 84 | 37.25 | 85 | 90
6240 | 1750 | 269.5 | 49.4 | 81.1 | 94.9 | 70 | 55.2 | 180.2 | 94.9 | 210.8 | 197.1 | 43 | 11.4 | 30 | 0.026 | 104 | 30 | 15.521 | 438.9 | 203.5 | 199.8 | 98.9 | 35.6 | 0.672 |  |  | 99.1 | 749.5 | 0.991 | -8 | 42.35 | 97 | 28 | 0.997 | 172.94 | 199 | 8190 | 196.61 | 46.96 | -47.06 | 17.06 | 43.57 | 40.79 | 45.03 | 49 | 58 | 70 | 84 | 37.25 | 85 | 91
6241 | 1754 | 270.3 | 49.8 | 81.1 | 94.9 | 70 | 55.2 | 180 | 94.9 | 210.8 | 197.3 | 43.1 | 11.4 | 30 | 0.033 | 104 | 30 | 15.407 | 438.3 | 203.5 | 199.4 | 98.9 | 35.6 | 0.673 |  |  | 99.1 | 749.5 | 0.993 | -8 | 45.1 | 97 | 28 | 0.998 | 172.94 | 201 | 8970 | 198.23 | 47.01 | -46.94 | 16.81 | 43.58 | 40.84 | 45.23 | 49 | 58 | 70 | 84 | 37.25 | 87 | 87
6242 | 1750 | 270.1 | 49.2 | 81.1 | 94.8 | 70 | 55.2 | 180 | 94.9 | 210.7 | 197.4 | 43.1 | 11.4 | 30 | 0.035 | 104 | 30 | 15.41 | 439 | 203.5 | 199.4 | 98.9 | 35.6 | 0.674 |  |  | 99.1 | 749.5 | 0.993 | -8 | 45.49 | 97 | 28 | 1.004 | 172.94 | 196 | 8950 | 198.86 | 46.93 | -47 | 16.94 | 43.56 | 40.87 | 45.33 | 49 | 58 | 70 | 84 | 37.25 | 86 | 86
6243 | 1751 | 270.6 | 49.4 | 81.1 | 94.9 | 70 | 55.2 | 180.1 | 94.9 | 210.8 | 197.1 | 43.1 | 11.4 | 30 | 0.032 | 104 | 30 | 15.421 | 438.7 | 203.5 | 199.2 | 98.9 | 35.6 | 0.674 |  |  | 99.1 | 749.5 | 0.987 | -8 | 45.49 | 97 | 28 | 0.998 | 173.33 | 196 | 9240 | 197.91 | 45.89 | -46.94 | 17.06 | 43.64 | 40.96 | 45.23 | 49 | 58 | 70 | 84 | 37.25 | 86 | 90
6244 | 1746 | 269.4 | 49.1 | 81.1 | 94.9 | 70 | 55.2 | 179.9 | 94.9 | 210.5 | 197 | 43.1 | 11.4 | 30 | 0.048 | 104 | 30.1 | 15.369 | 438.9 | 203.5 | 198.6 | 98.9 | 35.6 | 0.672 |  |  | 99.1 | 749.4 | 0.99 | -8 | 50.59 | 97 | 28 | 0.995 | 172.55 | 201 | 9090 | 195 | 46.9 | -46.88 | 17 | 43.61 | 40.95 | 45.23 | 49 | 58 | 70 | 84 | 37.25 | 87 | 87
6245 | 1746 | 268 | 49.2 | 81.1 | 94.9 | 70 | 55.2 | 179.8 | 94.9 | 210.4 | 197.3 | 43.1 | 11.4 | 30 | 0.06 | 103.9 | 30.1 | 15.325 | 439.8 | 203.5 | 198.3 | 98.9 | 35.6 | 0.669 |  |  | 99.1 | 749.4 | 0.987 | -8 | 59.61 | 97 | 28 | 0.995 | 173.33 | 194 | 8480 | 198.23 | 46.8 | -47.12 | 17 | 43.62 | 41.03 | 44.92 | 49 | 58 | 70 | 84 | 37.25 | 88 | 83
6246 | 1743 | 267.3 | 48.6 | 81.1 | 94.9 | 70 | 55.2 | 180.2 | 94.9 | 210.9 | 197.7 | 43 | 11.4 | 30 | 0.06 | 104 | 30.1 | 15.336 | 439.9 | 203.5 | 198.7 | 98.9 | 35.6 | 0.669 |  |  | 99.1 | 749.4 | 0.988 | -8 | 54.9 | 97 | 28 | 1.001 | 173.73 | 193 | 8240 | 198.23 | 46.76 | -46.94 | 17 | 43.66 | 40.94 | 44.83 | 49 | 58 | 70 | 84 | 37.25 | 89 | 85
6247 | 1753 | 267.3 | 49.6 | 81.1 | 94.9 | 70 | 55.2 | 180.3 | 94.9 | 211.1 | 197.6 | 42.9 | 11.4 | 30 | 0.056 | 104 | 30.1 | 15.359 | 440.5 | 203.5 | 198.8 | 98.9 | 35.6 | 0.669 |  |  | 99.1 | 749.5 | 0.993 | -8 | 54.51 | 97 | 28 | 1.001 | 172.94 | 197 | 8530 | 198.23 | 46.65 | -46.94 | 16.94 | 43.58 | 40.99 | 44.72 | 49 | 58 | 70 | 84 | 37.25 | 87 | 84
6248 | 1749 | 266.9 | 49.2 | 81.1 | 94.9 | 70 | 55.2 | 180.2 | 94.9 | 211 | 197.5 | 42.9 | 11.4 | 30 | 0.06 | 103.9 | 30.1 | 15.384 | 440.3 | 203.5 | 198.7 | 98.9 | 35.6 | 0.67 |  |  | 99.1 | 749.6 | 0.994 | -8 | 47.06 | 97 | 28 | 0.997 | 173.33 | 193 | 8750 | 197.59 | 46.87 | -46.75 | 16.75 | 43.6 | 40.93 | 44.72 | 49 | 58 | 70 | 84 | 37.25 | 89 | 87
6249 | 1753 | 268.5 | 49.2 | 81.1 | 94.9 | 70 | 55.2 | 180.6 | 94.9 | 211.5 | 197.2 | 42.9 | 11.4 | 30 | 0.048 | 104 | 30.1 | 15.376 | 440.3 | 203.5 | 198.8 | 98.9 | 35.6 | 0.671 |  |  | 99.1 | 749.7 | 0.994 | -8 | 47.84 | 97 | 28 | 0.996 | 172.55 | 195 | 8700 | 199.84 | 46.08 | -46.94 | 17.06 | 43.8 | 41.14 | 44.72 | 49 | 58 | 70 | 84 | 37.25 | 86 | 90
6250 | 1752 | 268.5 | 49.5 | 81.1 | 95 | 70 | 55.2 | 180.7 | 94.9 | 211.5 | 197.1 | 42.9 | 11.4 | 30 | 0.05 | 104 | 30.1 | 15.378 | 440.6 | 203.5 | 198.6 | 98.9 | 35.6 | 0.67 |  |  | 99.1 | 749.7 | 0.989 | -8 | 54.12 | 97 | 28 | 0.995 | 170.98 | 194 | 9310 | 195 | 47.2 | -46.88 | 16.88 | 43.66 | 41.14 | 44.92 | 49 | 58 | 70 | 84 | 37.25 | 83 | 87
6251 | 1747 | 267.7 | 48.5 | 81.1 | 94.9 | 70 | 55.2 | 180.4 | 94.9 | 211.1 | 197.5 | 42.9 | 11.4 | 30 | 0.061 | 103.9 | 30.1 | 15.309 | 441 | 203.5 | 198.6 | 98.9 | 35.6 | 0.669 |  |  | 99.1 | 749.7 | 0.986 | -8 | 58.43 | 97 | 28 | 1.008 | 173.33 | 200 | 8770 | 198.23 | 46.77 | -47 | 16.94 | 43.62 | 41.18 | 44.92 | 49 | 58 | 70 | 84 | 37.25 | 89 | 90
6252 | 1757 | 268.9 | 50.1 | 81.1 | 94.9 | 70 | 55.3 | 180.5 | 94.9 | 211.4 | 197.9 | 42.9 | 11.4 | 30 | 0.058 | 104 | 30.1 | 15.331 | 440.2 | 203.5 | 198.8 | 98.9 | 35.6 | 0.67 |  |  | 99 | 749.7 | 0.991 | -8 | 57.65 | 97 | 28 | 0.992 | 173.33 | 194 | 9210 | 199.52 | 47.36 | -46.88 | 16.81 | 43.7 | 41.17 | 44.92 | 49 | 58 | 70 | 84 | 37.25 | 89 | 87
6253 | 1756 | 270.4 | 49.9 | 81.1 | 94.9 | 70 | 55.3 | 180.7 | 94.9 | 211.6 | 197.5 | 43 | 11.4 | 30 | 0.039 | 104 | 30.1 | 15.377 | 440.8 | 203.5 | 199.4 | 98.9 | 35.6 | 0.671 |  |  | 99 | 749.7 | 0.995 | -8 | 43.92 | 97 | 28 | 1.003 | 172.55 | 197 | 8900 | 198.23 | 47.25 | -47.06 | 16.81 | 43.69 | 41.28 | 44.92 | 49 | 58 | 70 | 84 | 37.25 | 89 | 86
6254 | 1753 | 270.9 | 49.8 | 81.1 | 94.9 | 70 | 55.3 | 180.7 | 94.9 | 211.6 | 197.7 | 43 | 11.4 | 30 | 0.036 | 104.1 | 30.1 | 15.406 | 439.6 | 203.5 | 199.5 | 98.9 | 35.6 | 0.672 |  |  | 99 | 749.6 | 0.987 | -8 | 49.41 | 97 | 28 | 0.998 | 173.73 | 195 | 9070 | 199.52 | 47.15 | -46.94 | 17 | 43.66 | 41.02 | 45.03 | 49 | 58 | 70 | 84 | 37.25 | 86 | 86
6255 | 1754 | 270.5 | 50 | 81.1 | 95 | 70 | 55.3 | 180.6 | 94.9 | 211.5 | 197.4 | 43.1 | 11.4 | 30 | 0.03 | 104.1 | 30.1 | 15.469 | 439.1 | 203.5 | 199.5 | 98.9 | 35.6 | 0.672 |  |  | 99 | 749.6 | 0.989 | -8 | 47.45 | 97 | 28 | 0.997 | 172.94 | 195 | 7900 | 196.93 | 46.62 | -47 | 17.25 | 43.33 | 41.06 | 45.12 | 49 | 58 | 70 | 84 | 37.25 | 85 | 86
6256 | 1749 | 270.1 | 49.4 | 81.1 | 94.9 | 70 | 55.3 | 180.5 | 94.9 | 211.3 | 197.3 | 43.2 | 11.4 | 30 | 0.03 | 104.1 | 30.1 | 15.521 | 439.7 | 203.5 | 199.4 | 98.9 | 35.6 | 0.671 |  |  | 99 | 749.5 | 0.994 | -8 | 45.88 | 97 | 28 | 0.989 | 173.33 | 197 | 8210 | 197.91 | 46.53 | -47.12 | 17.12 | 43.72 | 41.04 | 45.33 | 49 | 58 | 70 | 84 | 37.25 | 90 | 89
6257 | 1749 | 269.6 | 49.3 | 81.1 | 94.9 | 70 | 55.3 | 180.2 | 94.9 | 210.9 | 197.6 | 43.2 | 11.4 | 30 | 0.04 | 104 | 30.1 | 15.477 | 439.6 | 203.5 | 199.2 | 98.9 | 35.6 | 0.671 |  |  | 99 | 749.5 | 0.99 | -8 | 56.47 | 97 | 28 | 1.001 | 172.94 | 195 | 8650 | 197.25 | 47.93 | -47 | 17.12 | 43.69 | 40.98 | 45.23 | 49 | 58 | 70 | 84 | 37.25 | 86 | 86
6258 | 1752 | 270.8 | 49.3 | 81.1 | 94.9 | 70 | 55.3 | 180.4 | 94.9 | 211.3 | 197.4 | 43.2 | 11.4 | 30 | 0.035 | 104 | 30.1 | 15.5 | 438.8 | 203.5 | 199.4 | 98.9 | 35.6 | 0.673 |  |  | 99 | 749.4 | 0.986 | -8 | 45.1 | 97 | 28 | 0.999 | 173.33 | 200 | 8770 | 198.23 | 47.24 | -47.12 | 17.19 | 43.6 | 40.98 | 45.23 | 49 | 58 | 70 | 84 | 37.25 | 86 | 86
6259 | 1747 | 269.6 | 49.3 | 81.1 | 94.9 | 70 | 55.3 | 180.3 | 94.9 | 211 | 196.8 | 43.2 | 11.4 | 30 | 0.038 | 104 | 30.1 | 15.524 | 440.2 | 203.5 | 198.9 | 98.9 | 35.6 | 0.671 |  |  | 99 | 749.4 | 0.99 | -8 | 44.71 | 97 | 28 | 0.987 | 172.16 | 197 | 8800 | 196.93 | 46.57 | -46.94 | 17 | 43.67 | 40.9 | 45.12 | 49 | 58 | 70 | 84 | 37.25 | 87 | 87
6260 | 1745 | 267.9 | 49.2 | 81.1 | 94.9 | 70 | 55.3 | 180.3 | 94.9 | 211 | 197.2 | 43.1 | 11.4 | 30 | 0.054 | 103.9 | 30.1 | 15.398 | 440.6 | 203.5 | 198.7 | 98.9 | 35.6 | 0.671 |  |  | 99.1 | 749.4 | 0.988 | -8 | 51.76 | 97 | 28 | 0.998 | 172.94 | 194 | 8750 | 198.23 | 46.69 | -46.88 | 16.81 | 43.55 | 40.9 | 45.12 | 49 | 58 | 70 | 84 | 37.25 | 87 | 86
6261 | 1746 | 268 | 48.9 | 81.1 | 94.9 | 70 | 55.3 | 180.3 | 94.9 | 210.9 | 197.8 | 43.1 | 11.4 | 30 | 0.056 | 104 | 30.1 | 15.337 | 440.6 | 203.5 | 198.9 | 98.9 | 35.6 | 0.672 |  |  | 99 | 749.4 | 0.988 | -8 | 56.08 | 97 | 28 | 0.999 | 173.73 | 203 | 8380 | 196.61 | 47.15 | -47.06 | 16.94 | 43.6 | 40.95 | 44.92 | 49 | 58 | 70 | 84 | 37.25 | 85 | 84
6262 | 1752 | 268.8 | 49.6 | 81.2 | 94.9 | 70 | 55.3 | 180.1 | 94.9 | 210.8 | 197.5 | 43 | 11.4 | 30 | 0.043 | 104 | 30.1 | 15.378 | 440.3 | 203.5 | 199.1 | 98.9 | 35.6 | 0.673 |  |  | 99 | 749.4 | 0.989 | -8 | 48.24 | 97 | 28 | 1.005 | 173.33 | 194 | 8210 | 198.23 | 47.89 | -46.94 | 17.19 | 43.45 | 40.85 | 44.83 | 49 | 58 | 70 | 84 | 37.25 | 88 | 83
6263 | 1756 | 270.8 | 49.7 | 81.1 | 94.9 | 70 | 55.3 | 180.3 | 94.9 | 211.1 | 197.5 | 43 | 11.4 | 30 | 0.035 | 104 | 30.1 | 15.386 | 439.9 | 203.5 | 199.3 | 98.9 | 35.6 | 0.676 |  |  | 99 | 749.4 | 0.99 | -8 | 46.27 | 97 | 28 | 0.995 | 173.33 | 200 | 7770 | 196.61 | 47.08 | -47 | 16.88 | 43.53 | 40.94 | 44.83 | 49 | 58 | 70 | 84 | 37.25 | 89 | 85
6264 | 1750 | 270.5 | 49.1 | 81.1 | 94.9 | 70 | 55.3 | 180.3 | 94.9 | 211 | 197 | 43 | 11.4 | 30 | 0.037 | 104 | 30.1 | 15.413 | 440.8 | 203.5 | 198.9 | 98.9 | 35.6 | 0.674 |  |  | 99.1 | 749.4 | 0.992 | -8 | 52.55 | 97 | 28 | 0.99 | 172.16 | 194 | 8580 | 199.52 | 47.24 | -46.94 | 16.81 | 43.53 | 40.97 | 44.92 | 49 | 58 | 70 | 84 | 37.25 | 90 | 92
6265 | 1742 | 268.9 | 48.7 | 81.1 | 95 | 70 | 55.3 | 180.1 | 94.9 | 210.7 | 197.2 | 43 | 11.4 | 30 | 0.05 | 104 | 30.1 | 15.394 | 440.8 | 203.5 | 198.5 | 98.9 | 35.6 | 0.673 |  |  | 99.1 | 749.4 | 0.994 | -8 | 56.08 | 97 | 28 | 1.004 | 172.16 | 199 | 8380 | 197.91 | 47.06 | -47 | 17 | 43.66 | 41.15 | 44.92 | 49 | 58 | 70 | 84 | 37.25 | 85 | 90
6266 | 1743 | 267.5 | 48.6 | 81.1 | 95 | 70 | 55.3 | 180.3 | 94.9 | 210.9 | 197.4 | 43 | 11.4 | 30 | 0.063 | 104 | 30.1 | 15.335 | 440.2 | 203.5 | 198.3 | 98.9 | 35.6 | 0.672 |  |  | 99 | 749.3 | 0.993 | -8 | 58.04 | 97 | 28 | 0.99 | 173.33 | 202 | 8410 | 197.27 | 46.49 | -47 | 17.06 | 43.63 | 41.06 | 44.83 | 49 | 58 | 70 | 84 | 37.25 | 86 | 93
6267 | 1745 | 267.5 | 48.5 | 81.1 | 95 | 70 | 55.3 | 180.3 | 94.9 | 210.9 | 197.7 | 42.9 | 11.4 | 30 | 0.064 | 103.9 | 30.1 | 15.342 | 440.2 | 203.5 | 198.5 | 98.9 | 35.6 | 0.671 |  |  | 99.1 | 749.3 | 0.99 | -8 | 55.69 | 97 | 28 | 1.015 | 173.33 | 193 | 8630 | 198.23 | 46.73 | -46.94 | 16.88 | 43.62 | 41.06 | 44.72 | 49 | 58 | 70 | 84 | 37.25 | 86 | 91
6268 | 1749 | 268.2 | 49.3 | 81.1 | 95 | 70 | 55.3 | 180.3 | 94.9 | 211 | 197.7 | 42.9 | 11.4 | 30 | 0.059 | 104 | 30.1 | 15.371 | 440.1 | 203.5 | 198.7 | 98.9 | 35.6 | 0.671 |  |  | 99 | 749.3 | 0.993 | -8 | 55.69 | 97 | 28 | 1.005 | 173.33 | 201 | 8680 | 197.91 | 47.14 | -46.69 | 16.69 | 43.67 | 41.02 | 44.72 | 49 | 58 | 70 | 84 | 37.25 | 90 | 86
6269 | 1749 | 268.5 | 48.9 | 81.1 | 95 | 70 | 55.3 | 180.4 | 94.9 | 211.1 | 197.9 | 42.9 | 11.4 | 30 | 0.06 | 104 | 30.1 | 15.408 | 441.7 | 203.5 | 198.8 | 98.9 | 35.6 | 0.672 |  |  | 99 | 749.3 | 0.995 | -8 | 57.25 | 97 | 28 | 1.005 | 173.33 | 195 | 8680 | 199.52 | 47.89 | -46.81 | 16.81 | 43.73 | 41.08 | 44.72 | 49 | 58 | 70 | 84 | 37.25 | 87 | 83
6270 | 1753 | 269.4 | 49.5 | 81.1 | 95 | 70 | 55.2 | 180.4 | 94.9 | 211.1 | 197.9 | 42.9 | 11.4 | 30 | 0.049 | 104 | 30.1 | 15.397 | 442.5 | 203.5 | 199.2 | 98.9 | 35.6 | 0.672 |  |  | 99 | 749.2 | 0.992 | -8 | 57.25 | 97 | 28 | 0.998 | 173.73 | 198 | 8820 | 199.52 | 47.7 | -46.88 | 16.88 | 43.75 | 41.11 | 44.72 | 49 | 58 | 70 | 84 | 37.25 | 85 | 84
6271 | 1749 | 269.8 | 49 | 81.1 | 95 | 70 | 55.2 | 180.3 | 94.9 | 211 | 197 | 43 | 11.4 | 30 | 0.034 | 104 | 30.1 | 15.441 | 443.6 | 203.5 | 199.2 | 98.9 | 35.6 | 0.671 |  |  | 99 | 749.2 | 0.991 | -8 | 42.35 | 97 | 28 | 0.992 | 172.55 | 198 | 8330 | 198.23 | 46.98 | -47 | 17.12 | 43.57 | 41.13 | 44.72 | 49 | 58 | 70 | 84 | 37.25 | 87 | 89
6272 | 1748 | 268.8 | 49.2 | 81.1 | 95 | 70 | 55.2 | 180.3 | 94.9 | 211 | 197.2 | 43.1 | 11.4 | 30 | 0.046 | 104 | 30.1 | 15.363 | 443.5 | 203.5 | 198.8 | 98.9 | 35.6 | 0.672 |  |  | 99.1 | 749.2 | 0.99 | -8 | 55.69 | 97 | 28 | 1.001 | 173.33 | 195 | 8310 | 197.25 | 47.97 | -47.06 | 17.12 | 43.82 | 41.13 | 45.12 | 49 | 58 | 70 | 84 | 37.25 | 84 | 92
6273 | 1752 | 269.9 | 49.1 | 81.1 | 95 | 70 | 55.2 | 180.4 | 94.9 | 211.1 | 197.8 | 43.1 | 11.4 | 30 | 0.047 | 104 | 30.1 | 15.344 | 443.6 | 203.5 | 199 | 98.9 | 35.6 | 0.674 |  |  | 99 | 749.2 | 0.992 | -8 | 54.51 | 97 | 28 | 0.999 | 173.73 | 202 | 8410 | 196.61 | 46.59 | -47.06 | 17.12 | 43.56 | 41 | 45.12 | 49 | 58 | 70 | 84 | 37.25 | 85 | 92
6274 | 1750 | 270 | 49.2 | 81.1 | 95 | 70 | 55.2 | 180.2 | 94.9 | 210.9 | 197.3 | 43.1 | 11.4 | 30 | 0.037 | 104 | 30.1 | 15.389 | 443.7 | 203.5 | 199.2 | 98.9 | 35.6 | 0.674 |  |  | 99.1 | 749.3 | 0.994 | -8 | 44.31 | 97 | 28 | 1.005 | 173.33 | 199 | 8700 | 196.93 | 46.59 | -47.06 | 17.19 | 43.59 | 41.1 | 45.03 | 49 | 58 | 70 | 84 | 37.25 | 86 | 93
6275 | 1751 | 269.4 | 49.3 | 81.1 | 94.9 | 70 | 55.2 | 180 | 94.9 | 210.6 | 197.2 | 43.2 | 11.4 | 30 | 0.042 | 104 | 30.1 | 15.376 | 444.3 | 203.5 | 198.9 | 98.9 | 35.6 | 0.674 |  |  | 99.1 | 749.3 | 0.989 | -8 | 49.41 | 97 | 28 | 1.003 | 172.94 | 201 | 8870 | 197.91 | 46.55 | -47 | 17.06 | 43.45 | 40.93 | 45.12 | 49 | 58 | 70 | 84 | 37.25 | 85 | 93
6276 | 1756 | 270.6 | 50.1 | 81.1 | 94.8 | 70 | 55.2 | 180.1 | 94.9 | 210.9 | 197.1 | 43.1 | 11.4 | 30 | 0.041 | 104 | 30.1 | 15.416 | 444.7 | 203.5 | 198.9 | 98.9 | 35.6 | 0.677 |  |  | 99 | 749.3 | 0.987 | -8 | 46.27 | 97 | 28 | 0.999 | 172.16 | 195 | 8800 | 197.25 | 46.85 | -46.88 | 16.88 | 43.56 | 40.85 | 45.03 | 49 | 58 | 70 | 84 | 37.25 | 89 | 93
6277 | 1745 | 269.2 | 48.8 | 81.1 | 94.8 | 70 | 55.2 | 180 | 94.9 | 210.6 | 196.9 | 43.1 | 11.4 | 30 | 0.039 | 104 | 30.1 | 15.476 | 444.3 | 203.5 | 199 | 98.9 | 35.6 | 0.676 |  |  | 99 | 749.2 | 0.991 | -8 | 44.71 | 97 | 28 | 0.992 | 172.55 | 201 | 9140 | 196.61 | 47.15 | -46.94 | 17.06 | 43.3 | 40.96 | 45.03 | 49 | 58 | 70 | 84 | 37.25 | 86 | 88
6278 | 1752 | 270 | 49.8 | 81.1 | 94.9 | 70 | 55.2 | 180 | 94.9 | 210.8 | 197.2 | 43.1 | 11.4 | 30 | 0.047 | 104 | 30.1 | 15.382 | 444.3 | 203.5 | 198.7 | 98.9 | 35.6 | 0.677 |  |  | 99 | 749.2 | 0.991 | -8 | 52.94 | 97 | 28 | 1.014 | 172.55 | 200 | 8850 | 197.91 | 46.62 | -46.88 | 17 | 43.59 | 41.11 | 45.03 | 49 | 58 | 70 | 84 | 37.25 | 88 | 84
6279 | 1752 | 270.5 | 49.6 | 81.1 | 94.9 | 70 | 55.2 | 180 | 94.9 | 210.6 | 197.2 | 43.1 | 11.4 | 30 | 0.04 | 104 | 30.1 | 15.401 | 442.8 | 203.5 | 199 | 98.9 | 35.6 | 0.678 |  |  | 99.1 | 749.1 | 0.986 | -8 | 49.02 | 97 | 28 | 0.992 | 173.33 | 198 | 8820 | 196.61 | 47.11 | -47.06 | 17.19 | 43.61 | 40.88 | 45.03 | 49 | 58 | 70 | 84 | 37.25 | 89 | 87
6280 | 1747 | 269.8 | 49 | 81.1 | 94.9 | 70 | 55.3 | 179.9 | 94.9 | 210.5 | 196.5 | 43.1 | 11.4 | 30 | 0.039 | 104 | 30.1 | 15.41 | 442.4 | 203.5 | 198.8 | 98.9 | 35.6 | 0.676 |  |  | 99.1 | 749.1 | 0.993 | -8 | 44.31 | 97 | 28 | 0.999 | 172.16 | 195 | 8950 | 197.25 | 47.2 | -47.06 | 16.81 | 43.39 | 40.96 | 45.03 | 49 | 58 | 70 | 84 | 37.25 | 87 | 90
6281 | 1737 | 265.7 | 49 | 81.2 | 94.9 | 70 | 55.3 | 179.4 | 94.9 | 209.7 | 197 | 43 | 11.4 | 30 | 0.061 | 103.9 | 30.1 | 15.323 | 442.7 | 203.5 | 198.4 | 98.9 | 35.6 | 0.673 |  |  | 99.1 | 749 | 0.991 | -8 | 57.25 | 97 | 28 | 1 | 172.94 | 200 | 9240 | 195 | 47.32 | -46.94 | 16.88 | 43.41 | 40.89 | 45.03 | 49 | 58 | 70 | 84 | 37.25 | 87 | 86
6282 | 1744 | 265.3 | 48.8 | 81.2 | 94.9 | 70 | 55.3 | 179.5 | 94.9 | 209.8 | 197.5 | 43 | 11.4 | 30 | 0.069 | 103.9 | 30.1 | 15.209 | 442.8 | 203.5 | 198.4 | 98.9 | 35.7 | 0.672 |  |  | 99 | 749.1 | 0.989 | -8 | 60.78 | 97 | 28 | 0.991 | 172.94 | 203 | 9410 | 197.91 | 47.33 | -46.88 | 16.75 | 43.48 | 41.04 | 44.92 | 49 | 58 | 70 | 84 | 37.25 | 86 | 87
6283 | 1761 | 268.8 | 50.4 | 81.2 | 94.8 | 70 | 55.3 | 179.9 | 94.9 | 210.6 | 197.9 | 42.9 | 11.4 | 30 | 0.05 | 104 | 30.1 | 15.278 | 441.6 | 203.5 | 199.2 | 98.9 | 35.6 | 0.676 |  |  | 99.1 | 749.2 | 0.983 | -8 | 54.9 | 97 | 28 | 0.996 | 174.51 | 194 | 8770 | 197.25 | 47.71 | -46.94 | 16.94 | 43.71 | 41.09 | 44.62 | 49 | 58 | 70 | 84 | 37.25 | 84 | 93
6284 | 1753 | 270.1 | 49.5 | 81.2 | 94.8 | 70 | 55.3 | 180.4 | 94.9 | 211.1 | 196.9 | 42.9 | 11.4 | 30 | 0.031 | 104.1 | 30.1 | 15.483 | 441.5 | 203.5 | 199.5 | 98.9 | 35.6 | 0.677 |  |  | 99 | 749.1 | 0.996 | -8 | 41.18 | 97 | 28 | 0.99 | 172.16 | 198 | 9140 | 200.16 | 46.61 | -47 | 17.19 | 43.65 | 40.99 | 44.72 | 49 | 58 | 70 | 84 | 37.25 | 86 | 93
6285 | 1757 | 269.8 | 50.2 | 81.2 | 94.9 | 70 | 55.3 | 180.2 | 94.9 | 210.9 | 196.7 | 42.9 | 11.4 | 30 | 0.033 | 104 | 30.1 | 15.413 | 442.2 | 203.5 | 199.1 | 98.9 | 35.6 | 0.677 |  |  | 99 | 749.1 | 0.989 | -8 | 45.49 | 97 | 28 | 0.999 | 172.94 | 196 | 9090 | 198.23 | 46.84 | -46.94 | 17 | 43.69 | 40.94 | 44.92 | 49 | 58 | 70 | 84 | 37.25 | 85 | 87
6286 | 1746 | 267.6 | 49.2 | 81.2 | 94.9 | 70 | 55.3 | 180 | 94.9 | 210.6 | 197.1 | 43 | 11.4 | 30 | 0.049 | 104 | 30.1 | 15.367 | 443.9 | 203.5 | 198.8 | 98.9 | 35.6 | 0.676 |  |  | 99.1 | 749.1 | 0.988 | -8 | 48.63 | 97 | 28 | 0.991 | 172.94 | 193 | 8990 | 198.23 | 47.23 | -46.88 | 17.12 | 43.66 | 40.85 | 45.03 | 49 | 58 | 70 | 84 | 37.25 | 85 | 87
6287 | 1757 | 269.7 | 50 | 81.2 | 95 | 70 | 55.3 | 180.3 | 94.9 | 211.1 | 197.7 | 43 | 11.4 | 30 | 0.046 | 104 | 30.1 | 15.392 | 444.4 | 203.5 | 199.1 | 98.9 | 35.6 | 0.677 |  |  | 99.1 | 749.2 | 0.993 | -8 | 47.45 | 97 | 28 | 1.001 | 173.73 | 202 | 9630 | 196.61 | 46.59 | -47 | 16.88 | 43.43 | 40.96 | 44.92 | 49 | 58 | 70 | 84 | 37.25 | 87 | 91
6288 | 1755 | 270.1 | 49.6 | 81.2 | 95 | 70 | 55.3 | 180.2 | 94.9 | 211 | 197.1 | 43 | 11.4 | 30 | 0.039 | 104 | 30.1 | 15.465 | 444.4 | 203.5 | 198.9 | 98.9 | 35.6 | 0.675 |  |  | 99 | 749.2 | 0.99 | -8 | 47.45 | 97 | 28 | 0.991 | 172.16 | 197 | 8820 | 197.25 | 45.87 | -46.94 | 16.88 | 43.68 | 40.95 | 44.92 | 49 | 58 | 70 | 84 | 37.25 | 88 | 88
6289 | 1754 | 270.7 | 49.9 | 81.2 | 95 | 70 | 55.3 | 180.3 | 94.9 | 211 | 196.9 | 43 | 11.4 | 30 | 0.038 | 104 | 30.1 | 15.481 | 444.8 | 203.5 | 198.8 | 98.9 | 35.6 | 0.675 |  |  | 99.1 | 749.2 | 0.988 | -8 | 48.63 | 97 | 28 | 0.998 | 172.94 | 199 | 8210 | 197.59 | 47.21 | -47 | 16.69 | 43.57 | 40.95 | 45.03 | 49 | 58 | 70 | 84 | 37.25 | 87 | 91
6290 | 1748 | 269.8 | 49.4 | 81.2 | 95 | 70 | 55.3 | 180.1 | 95 | 210.7 | 196.8 | 43 | 11.4 | 30 | 0.042 | 104 | 30.1 | 15.492 | 445.2 | 203.5 | 198.6 | 98.9 | 35.6 | 0.674 |  |  | 99.1 | 749.1 | 0.991 | -8 | 49.02 | 97 | 28 | 0.994 | 172.16 | 197 | 8900 | 197.91 | 47.11 | -47.06 | 16.88 | 43.7 | 41.11 | 45.03 | 49 | 58 | 70 | 84 | 37.25 | 90 | 87
6291 | 1746 | 267.8 | 49.3 | 81.2 | 95 | 70 | 55.3 | 180.1 | 95 | 210.8 | 196.8 | 43 | 11.4 | 30 | 0.057 | 103.9 | 30.1 | 15.363 | 445.9 | 203.5 | 198.1 | 98.9 | 35.6 | 0.672 |  |  | 99 | 749 | 0.987 | -8 | 58.82 | 97 | 28 | 1.005 | 172.16 | 193 | 7940 | 198.23 | 46.61 | -46.81 | 16.88 | 43.7 | 40.98 | 45.03 | 49 | 58 | 70 | 84 | 37.25 | 86 | 90
6292 | 1738 | 266.4 | 48.2 | 81.2 | 95 | 70 | 55.3 | 180.1 | 95 | 210.6 | 197.1 | 43 | 11.4 | 30 | 0.066 | 103.9 | 30.1 | 15.259 | 447.4 | 203.5 | 198 | 98.9 | 35.6 | 0.669 |  |  | 99 | 749 | 0.991 | -8 | 59.61 | 97 | 28 | 1.006 | 172.94 | 192 | 8950 | 197.27 | 46.82 | -46.75 | 16.81 | 43.55 | 41.22 | 44.83 | 49 | 58 | 70 | 84 | 37.25 | 85 | 89
6293 | 1745 | 265.8 | 48.7 | 81.2 | 95 | 70 | 55.3 | 179.8 | 94.9 | 210.3 | 197.7 | 43 | 11.4 | 30 | 0.068 | 103.9 | 30.1 | 15.202 | 447.7 | 203.5 | 198.5 | 98.9 | 35.6 | 0.67 |  |  | 99 | 749.1 | 0.993 | -8 | 56.47 | 97 | 28 | 0.99 | 173.73 | 202 | 8530 | 195 | 47.37 | -47.06 | 17 | 43.79 | 41.03 | 44.83 | 49 | 58 | 70 | 84 | 37.25 | 86 | 85
6294 | 1757 | 269.5 | 49.9 | 81.2 | 95 | 70 | 55.3 | 180.4 | 94.9 | 211.2 | 197.4 | 42.9 | 11.4 | 30 | 0.042 | 104 | 30.1 | 15.298 | 447.6 | 203.5 | 199.4 | 98.9 | 35.6 | 0.674 |  |  | 99.1 | 749.2 | 0.994 | -8 | 51.37 | 97 | 28 | 0.997 | 172.94 | 195 | 8260 | 199.18 | 47.09 | -46.94 | 16.88 | 43.31 | 40.96 | 44.72 | 49 | 58 | 70 | 84 | 37.25 | 86 | 86
6295 | 1761 | 271.8 | 50.5 | 81.2 | 95 | 70 | 55.3 | 180.7 | 95 | 211.7 | 196.9 | 43 | 11.4 | 30 | 0.028 | 104.1 | 30.1 | 15.438 | 445.5 | 203.5 | 199.5 | 98.9 | 35.6 | 0.676 |  |  | 99.1 | 749.1 | 0.987 | -8 | 42.75 | 97 | 28 | 1.001 | 172.94 | 195 | 8800 | 200.16 | 46.55 | -47.06 | 16.88 | 43.57 | 40.95 | 45.03 | 49 | 58 | 70 | 84 | 37.25 | 85 | 87
6296 | 1751 | 270.8 | 49.9 | 81.2 | 94.9 | 70 | 55.3 | 180.7 | 95 | 211.6 | 196.6 | 43.1 | 11.4 | 30 | 0.025 | 104 | 30.1 | 15.543 | 446.3 | 203.5 | 199.3 | 98.9 | 35.6 | 0.675 |  |  | 99.1 | 749 | 0.987 | -8 | 43.53 | 97 | 28 | 0.999 | 172.55 | 195 | 9190 | 200.16 | 46.55 | -47.06 | 17.06 | 43.66 | 41.1 | 45.23 | 49 | 58 | 70 | 84 | 37.25 | 86 | 87
6297 | 1748 | 269.7 | 49.7 | 81.2 | 94.9 | 70 | 55.3 | 180.5 | 95 | 211.3 | 197.2 | 43.1 | 11.4 | 30 | 0.042 | 104 | 30.1 | 15.425 | 446.2 | 203.5 | 199 | 98.9 | 35.6 | 0.675 |  |  | 99.1 | 748.9 | 0.986 | -8 | 50.2 | 97 | 28 | 0.99 | 172.55 | 200 | 8820 | 200.16 | 47.17 | -47 | 17.12 | 43.69 | 40.89 | 45.33 | 49 | 58 | 70 | 84 | 37.25 | 85 | 90
6298 | 1750 | 269.7 | 49.6 | 81.2 | 94.9 | 70 | 55.4 | 180.2 | 95 | 210.9 | 197.7 | 43.1 | 11.4 | 30 | 0.048 | 104 | 30.1 | 15.41 | 446.1 | 203.5 | 199.1 | 98.9 | 35.6 | 0.675 |  |  | 99.1 | 748.9 | 0.992 | -8 | 55.69 | 97 | 28 | 1.013 | 173.73 | 195 | 8310 | 199.52 | 46.58 | -47 | 17.25 | 43.58 | 40.84 | 45.23 | 49 | 58 | 70 | 84 | 37.25 | 86 | 90
6299 | 1749 | 270 | 49.6 | 81.2 | 95 | 70 | 55.4 | 180.1 | 95 | 210.7 | 197.5 | 43.1 | 11.4 | 30 | 0.043 | 104 | 30.1 | 15.412 | 445.9 | 203.5 | 199.3 | 98.9 | 35.6 | 0.675 |  |  | 99.1 | 748.8 | 0.993 | -8 | 44.31 | 97 | 28 | 0.992 | 173.33 | 201 | 9750 | 196.61 | 47.12 | -46.94 | 16.81 | 43.57 | 40.88 | 45.03 | 49 | 58 | 70 | 84 | 37.25 | 90 | 90
6300 | 1748 | 269.7 | 49.5 | 81.2 | 95 | 70 | 55.4 | 180 | 95 | 210.5 | 197.8 | 43.1 | 11.4 | 30 | 0.047 | 104 | 30.1 | 15.371 | 445.3 | 203.5 | 199.4 | 98.9 | 35.6 | 0.677 |  |  | 99.1 | 748.8 | 0.993 | -8 | 53.33 | 97 | 28 | 1.006 | 173.73 | 195 | 8360 | 200.16 | 47.16 | -47 | 17.06 | 43.53 | 40.94 | 45.03 | 49 | 58 | 70 | 84 | 37.25 | 88 | 91
6301 | 1746 | 268.8 | 49 | 81.2 | 95 | 70 | 55.4 | 179.8 | 95 | 210.4 | 197.6 | 43 | 11.4 | 30 | 0.049 | 104 | 30.1 | 15.381 | 446.4 | 203.5 | 199.2 | 98.9 | 35.6 | 0.675 |  |  | 99.1 | 748.7 | 0.992 | -8 | 46.67 | 97 | 28 | 0.998 | 172.94 | 194 | 8750 | 197.25 | 45.73 | -47.06 | 16.88 | 43.63 | 40.83 | 44.92 | 49 | 58 | 70 | 84 | 37.25 | 87 | 87
6302 | 1752 | 270.6 | 49.5 | 81.2 | 95 | 70 | 55.4 | 180.1 | 95 | 210.8 | 197 | 43 | 11.4 | 30 | 0.041 | 104 | 30.1 | 15.429 | 447.6 | 203.5 | 199.2 | 98.9 | 35.6 | 0.674 |  |  | 99.1 | 748.8 | 0.992 | -8 | 43.53 | 97 | 28 | 0.997 | 172.16 | 195 | 8770 | 198.54 | 46.48 | -47 | 17.06 | 43.62 | 40.94 | 44.92 | 49 | 58 | 70 | 84 | 37.25 | 86 | 85
6303 | 1746 | 268.8 | 49 | 81.2 | 95 | 70 | 55.4 | 179.9 | 95 | 210.4 | 196.7 | 43 | 11.4 | 30 | 0.053 | 103.9 | 30.1 | 15.346 | 448.1 | 203.5 | 198.5 | 98.9 | 35.6 | 0.671 |  |  | 99.1 | 748.8 | 0.994 | -8 | 54.51 | 97 | 28 | 1.006 | 169.8 | 198 | 9460 | 194.68 | 47.07 | -47.06 | 16.75 | 43.46 | 41.08 | 45.03 | 49 | 58 | 70 | 84 | 37.25 | 86 | 86
6304 | 1745 | 267.1 | 48.8 | 81.2 | 95 | 70 | 55.4 | 179.6 | 95 | 210.1 | 197.2 | 43 | 11.4 | 30 | 0.068 | 103.9 | 30.1 | 15.232 | 447.4 | 203.5 | 198.4 | 98.9 | 35.6 | 0.67 |  |  | 99.1 | 748.9 | 0.989 | -8 | 56.47 | 97 | 28 | 0.999 | 170.59 | 193 | 7720 | 197.91 | 46.77 | -46.94 | 16.81 | 43.64 | 41.03 | 44.92 | 49 | 58 | 70 | 84 | 37.25 | 87 | 89
6305 | 1753 | 268.3 | 49.7 | 81.2 | 95 | 70 | 55.3 | 179.7 | 95 | 210.3 | 197.6 | 42.9 | 11.4 | 30 | 0.067 | 104 | 30.1 | 15.249 | 447.1 | 203.5 | 198.6 | 98.9 | 35.6 | 0.671 |  |  | 99 | 748.9 | 0.986 | -8 | 57.65 | 97 | 28 | 1.017 | 173.73 | 199 | 8600 | 197.91 | 46.83 | -46.94 | 16.75 | 43.62 | 41.1 | 44.83 | 49 | 58 | 70 | 84 | 37.25 | 87 | 89
6306 | 1753 | 269.9 | 49.4 | 81.2 | 95 | 70 | 55.3 | 180.3 | 95 | 211.1 | 197.1 | 42.9 | 11.4 | 30 | 0.048 | 104 | 30.1 | 15.354 | 446.2 | 203.5 | 199 | 98.9 | 35.6 | 0.673 |  |  | 99.1 | 748.9 | 0.992 | -8 | 47.45 | 97 | 28 | 1.009 | 172.94 | 194 | 9920 | 199.52 | 46.77 | -47 | 16.88 | 43.63 | 41.07 | 44.72 | 49 | 58 | 70 | 84 | 37.25 | 86 | 87
6307 | 1746 | 267.8 | 49 | 81.1 | 95 | 70 | 55.3 | 180 | 95 | 210.6 | 197.2 | 42.9 | 11.4 | 30 | 0.055 | 104 | 30.1 | 15.407 | 445 | 203.5 | 198.8 | 98.9 | 35.6 | 0.672 |  |  | 99.1 | 748.9 | 0.991 | -8 | 55.29 | 97 | 28 | 1.001 | 172.16 | 197 | 8850 | 197.91 | 46.69 | -46.94 | 17.06 | 43.75 | 41.16 | 44.92 | 49 | 58 | 70 | 84 | 37.25 | 84 | 90
6308 | 1754 | 268.9 | 49.6 | 81.1 | 95 | 70 | 55.3 | 180.1 | 95 | 210.9 | 197.6 | 42.9 | 11.4 | 30 | 0.048 | 104 | 30.1 | 15.451 | 444.5 | 203.5 | 199 | 98.9 | 35.6 | 0.672 |  |  | 99.1 | 748.9 | 0.991 | -8 | 52.55 | 97 | 28 | 1 | 173.73 | 194 | 8730 | 197.59 | 46.49 | -47 | 17 | 43.67 | 41.19 | 44.92 | 49 | 58 | 70 | 84 | 37.25 | 84 | 93
6309 | 1751 | 270.6 | 49.1 | 81.1 | 95 | 70 | 55.3 | 180.5 | 95 | 211.2 | 196.9 | 43 | 11.4 | 30 | 0.042 | 104 | 30.1 | 15.54 | 444.5 | 203.5 | 199 | 98.9 | 35.6 | 0.677 |  |  | 99.1 | 749 | 0.995 | -8 | 41.57 | 97 | 28 | 1 | 172.94 | 196 | 8950 | 198.23 | 46.5 | -47 | 16.81 | 43.66 | 41.15 | 44.92 | 49 | 58 | 70 | 84 | 37.25 | 87 | 92
6310 | 1743 | 267.8 | 48.7 | 81.1 | 95 | 70 | 55.3 | 180 | 95 | 210.6 | 197.1 | 43 | 11.4 | 30 | 0.061 | 104 | 30.1 | 15.401 | 445.3 | 203.5 | 198.4 | 98.9 | 35.6 | 0.672 |  |  | 99.1 | 749 | 0.987 | -8 | 60 | 97 | 28 | 1.005 | 172.94 | 193 | 7990 | 196.93 | 47.26 | -47.06 | 16.94 | 43.59 | 41.12 | 45.12 | 49 | 58 | 70 | 84 | 37.25 | 86 | 86
6311 | 1742 | 265.7 | 48.5 | 81.1 | 95.1 | 70 | 55.3 | 179.5 | 95 | 209.9 | 197.4 | 43 | 11.4 | 30 | 0.075 | 103.9 | 30.1 | 15.261 | 445.2 | 203.5 | 198.3 | 98.9 | 35.6 | 0.67 |  |  | 99 | 749.1 | 0.993 | -8 | 59.61 | 97 | 28 | 1.009 | 173.33 | 193 | 8770 | 197.91 | 47.71 | -47 | 17 | 43.71 | 41.11 | 44.92 | 49 | 58 | 70 | 84 | 37.25 | 84 | 84
6312 | 1748 | 266.9 | 48.8 | 81.1 | 95.1 | 70 | 55.3 | 179.7 | 95 | 210.3 | 197.6 | 42.9 | 11.4 | 30 | 0.061 | 104 | 30.1 | 15.279 | 444.3 | 203.5 | 198.9 | 98.9 | 35.6 | 0.67 |  |  | 99.1 | 749.1 | 0.994 | -8 | 54.9 | 97 | 28 | 0.993 | 173.73 | 196 | 8410 | 197.27 | 47.88 | -46.81 | 16.94 | 43.61 | 41.12 | 44.83 | 49 | 58 | 70 | 84 | 37.25 | 85 | 94
6313 | 1757 | 269.5 | 50.1 | 81.1 | 95 | 70 | 55.3 | 180.2 | 95 | 211 | 197.1 | 43 | 11.4 | 30 | 0.041 | 104 | 30.1 | 15.329 | 442.3 | 203.5 | 199.2 | 98.9 | 35.6 | 0.673 |  |  | 99.1 | 749.2 | 0.987 | -8 | 42.75 | 97 | 28 | 1.004 | 172.94 | 199 | 8970 | 198.23 | 46.66 | -47.06 | 17.06 | 43.61 | 41.16 | 44.92 | 49 | 58 | 70 | 84 | 37.25 | 88 | 94
6314 | 1756 | 271.1 | 50.8 | 81.1 | 95 | 70 | 55.3 | 180.5 | 95 | 211.3 | 197 | 43 | 11.4 | 30 | 0.035 | 104.1 | 30.1 | 15.459 | 441.8 | 203.5 | 199.4 | 98.9 | 35.6 | 0.673 |  |  | 99.1 | 749.3 | 0.992 | -8 | 42.75 | 97 | 28 | 1.008 | 172.94 | 195 | 9340 | 200.16 | 46.56 | -47 | 16.94 | 43.68 | 41.07 | 45.12 | 49 | 58 | 70 | 84 | 37.25 | 88 | 91
6315 | 1750 | 269.7 | 49.4 | 81.1 | 95 | 70 | 55.3 | 180.3 | 95 | 210.9 | 197.3 | 43.1 | 11.4 | 30 | 0.05 | 104 | 30.1 | 15.442 | 442.5 | 203.5 | 199 | 98.9 | 35.6 | 0.671 |  |  | 99.1 | 749.3 | 0.995 | -8 | 55.69 | 97 | 28 | 0.992 | 172.94 | 199 | 8900 | 197.91 | 47.08 | -46.94 | 16.94 | 43.69 | 41.05 | 45.23 | 49 | 58 | 70 | 84 | 37.25 | 85 | 90
6316 | 1753 | 269.7 | 49.7 | 81.1 | 95 | 70 | 55.3 | 180.2 | 95 | 211 | 198 | 43.1 | 11.4 | 30 | 0.054 | 104 | 30.1 | 15.371 | 441.5 | 203.5 | 199.2 | 98.9 | 35.6 | 0.671 |  |  | 99.1 | 749.2 | 0.989 | -8 | 54.51 | 97 | 28 | 0.994 | 174.12 | 200 | 8430 | 199.84 | 46.62 | -47 | 17.12 | 43.62 | 40.99 | 45.12 | 49 | 58 | 70 | 84 | 37.25 | 85 | 92
6317 | 1759 | 273.1 | 49.9 | 81.1 | 95 | 70 | 55.3 | 180.7 | 95 | 211.7 | 197.1 | 43.1 | 11.4 | 30 | 0.035 | 104 | 30.1 | 15.475 | 440.1 | 203.5 | 199.6 | 98.9 | 35.6 | 0.673 |  |  | 99.1 | 749.2 | 0.993 | -8 | 47.45 | 97 | 28 | 1.002 | 172.55 | 195 | 8430 | 196.61 | 45.95 | -47 | 17.06 | 43.6 | 40.9 | 45.03 | 49 | 58 | 70 | 84 | 36.86 | 87 | 91
6318 | 1746 | 270.8 | 48.9 | 81.1 | 95.1 | 70 | 55.3 | 180.4 | 95 | 211.1 | 196.5 | 43.1 | 11.4 | 30 | 0.042 | 104 | 30.1 | 15.487 | 441.7 | 203.5 | 198.8 | 98.9 | 35.6 | 0.67 |  |  | 99.1 | 749 | 0.993 | -8 | 48.24 | 97 | 28 | 0.999 | 171.76 | 195 | 9040 | 197.59 | 46.54 | -47.12 | 17.06 | 43.54 | 40.9 | 45.03 | 49 | 58 | 70 | 84 | 37.25 | 87 | 89
6319 | 1739 | 267.8 | 48.4 | 81.1 | 95.1 | 70 | 55.3 | 179.7 | 95 | 210.2 | 197.2 | 43 | 11.4 | 30 | 0.06 | 103.9 | 30.1 | 15.336 | 441.3 | 203.5 | 198.6 | 98.9 | 35.6 | 0.67 |  |  | 99.1 | 748.9 | 0.988 | -8 | 56.47 | 97 | 28 | 1.01 | 172.94 | 200 | 8310 | 196.93 | 47.23 | -47.06 | 17 | 43.56 | 41.04 | 45.12 | 49 | 58 | 70 | 84 | 37.25 | 88 | 86
6320 | 1758 | 270.5 | 50.3 | 81.1 | 95 | 70 | 55.2 | 179.9 | 95 | 210.8 | 197.8 | 43 | 11.4 | 30 | 0.061 | 104 | 30.1 | 15.343 | 441 | 203.5 | 198.9 | 98.9 | 35.6 | 0.672 |  |  | 99.1 | 748.8 | 0.991 | -8 | 58.04 | 97 | 28 | 1.003 | 173.33 | 202 | 9680 | 197.25 | 46.79 | -47.06 | 16.94 | 43.59 | 40.89 | 44.92 | 49 | 58 | 70 | 84 | 37.25 | 90 | 88
6321 | 1745 | 269.1 | 49.1 | 81.1 | 95 | 70 | 55.2 | 180.1 | 95 | 210.7 | 196.9 | 42.9 | 11.4 | 30 | 0.046 | 104 | 30 | 15.422 | 442.1 | 203.5 | 199.3 | 98.9 | 35.6 | 0.669 |  |  | 99.1 | 748.7 | 0.994 | -8 | 41.18 | 97 | 28 | 0.998 | 171.76 | 196 | 8730 | 198.86 | 46.93 | -47.06 | 16.88 | 43.6 | 40.96 | 44.83 | 49 | 58 | 70 | 84 | 37.25 | 86 | 89
6322 | 1744 | 268.3 | 48.7 | 81.1 | 95 | 70 | 55.2 | 180.1 | 95 | 210.7 | 197.2 | 42.9 | 11.4 | 30 | 0.058 | 103.9 | 30 | 15.331 | 442.4 | 203.5 | 198.7 | 98.9 | 35.6 | 0.668 |  |  | 99 | 748.7 | 0.989 | -8 | 58.04 | 97 | 28 | 1.008 | 173.33 | 198 | 8950 | 195 | 46.57 | -46.88 | 16.75 | 43.55 | 41.05 | 44.92 | 49 | 58 | 70 | 84 | 37.25 | 86 | 87
6323 | 1743 | 267 | 48.5 | 81.1 | 95.1 | 70 | 55.2 | 179.8 | 95 | 210.3 | 197.7 | 42.9 | 11.4 | 30 | 0.069 | 103.9 | 30 | 15.272 | 442 | 203.5 | 198.6 | 98.9 | 35.6 | 0.668 |  |  | 99 | 748.7 | 0.99 | -8 | 60.39 | 97 | 28 | 0.993 | 173.73 | 193 | 8680 | 197.59 | 46.75 | -46.81 | 16.88 | 43.57 | 41.12 | 44.92 | 49 | 58 | 70 | 84 | 37.25 | 87 | 87
6324 | 1747 | 266.7 | 49.2 | 81.1 | 95 | 70 | 55.2 | 179.6 | 95 | 210.2 | 198 | 42.9 | 11.4 | 30 | 0.071 | 103.9 | 30 | 15.273 | 442.9 | 203.5 | 198.8 | 98.9 | 35.6 | 0.667 |  |  | 99.1 | 748.7 | 0.993 | -8 | 59.61 | 97 | 28 | 1.01 | 173.73 | 194 | 8480 | 197.59 | 47.26 | -47 | 17.06 | 43.68 | 41.11 | 44.83 | 49 | 58 | 70 | 84 | 37.25 | 92 | 94
6325 | 1753 | 268.3 | 49.3 | 81.1 | 95.1 | 70 | 55.2 | 180 | 95 | 210.7 | 197.8 | 42.9 | 11.4 | 30 | 0.058 | 104 | 30 | 15.319 | 442 | 203.5 | 199.3 | 98.9 | 35.6 | 0.672 |  |  | 99.1 | 748.8 | 0.99 | -8 | 43.92 | 97 | 28 | 1.01 | 172.55 | 199 | 8850 | 197.25 | 46.64 | -46.88 | 17 | 43.59 | 40.95 | 44.72 | 49 | 58 | 70 | 84 | 37.25 | 89 | 96
6326 | 1751 | 268.9 | 49.1 | 81.1 | 95.1 | 70 | 55.2 | 180.2 | 95 | 211 | 197 | 42.9 | 11.4 | 30 | 0.045 | 104 | 30 | 15.436 | 442.3 | 203.5 | 199.1 | 98.9 | 35.6 | 0.672 |  |  | 99.1 | 748.8 | 0.992 | -8 | 45.49 | 97 | 28 | 0.992 | 172.16 | 195 | 7940 | 198.54 | 46.9 | -46.75 | 16.88 | 43.51 | 40.97 | 44.92 | 49 | 58 | 70 | 84 | 37.25 | 89 | 90
6327 | 1754 | 269.3 | 49.5 | 81.1 | 95.1 | 70 | 55.2 | 180.4 | 95 | 211.1 | 196.9 | 43 | 11.4 | 30 | 0.042 | 104 | 30.1 | 15.457 | 442 | 203.5 | 199 | 98.9 | 35.6 | 0.678 |  |  | 99.1 | 748.9 | 0.987 | -8 | 46.27 | 97 | 28 | 1.007 | 172.55 | 199 | 8850 | 197.59 | 47.2 | -47 | 17.06 | 43.69 | 40.96 | 45.03 | 49 | 58 | 70 | 84 | 37.25 | 86 | 87
6328 | 1745 | 268.2 | 48.9 | 81.1 | 95.1 | 70 | 55.2 | 180.3 | 95 | 211 | 197 | 43.1 | 11.4 | 30 | 0.046 | 104 | 30 | 15.473 | 442.8 | 203.5 | 198.9 | 98.9 | 35.6 | 0.679 |  |  | 99.1 | 748.9 | 0.994 | -8 | 47.06 | 97 | 28 | 0.992 | 172.55 | 200 | 7820 | 200.16 | 46.96 | -46.94 | 17 | 43.68 | 40.97 | 45.12 | 49 | 58 | 70 | 84 | 37.25 | 84 | 90
6329 | 1742 | 267 | 47.9 | 81.1 | 95 | 70 | 55.2 | 180.3 | 95 | 211 | 197.2 | 43.1 | 11.4 | 30 | 0.059 | 104 | 30 | 15.39 | 442.7 | 203.5 | 198.5 | 98.9 | 35.6 | 0.677 |  |  | 99.1 | 749 | 0.988 | -8 | 59.22 | 97 | 28 | 1.011 | 173.33 | 202 | 8970 | 195 | 46.85 | -46.81 | 17 | 43.66 | 41.06 | 45.12 | 49 | 58 | 70 | 84 | 37.25 | 84 | 88
6330 | 1749 | 266.9 | 49.1 | 81.1 | 95.1 | 70 | 55.2 | 180.1 | 95 | 210.8 | 197.6 | 43.1 | 11.4 | 30 | 0.069 | 103.9 | 30 | 15.309 | 442.5 | 203.5 | 198.4 | 98.9 | 35.6 | 0.676 |  |  | 99.1 | 749.1 | 0.99 | -8 | 59.61 | 97 | 28 | 1.003 | 173.33 | 200 | 8920 | 197.59 | 48.01 | -46.88 | 16.81 | 43.68 | 41.06 | 45.03 | 49 | 58 | 70 | 84 | 37.25 | 86 | 87
6331 | 1752 | 267.5 | 49.5 | 81.1 | 95.1 | 70 | 55.1 | 180.2 | 95 | 210.8 | 197.5 | 43 | 11.4 | 30 | 0.052 | 104 | 30 | 15.304 | 443.3 | 203.5 | 199 | 98.9 | 35.6 | 0.676 |  |  | 99.1 | 749.1 | 0.991 | -8 | 47.06 | 97 | 28 | 0.994 | 174.12 | 194 | 8410 | 199.52 | 46.76 | -47 | 17.12 | 43.72 | 41.06 | 44.83 | 49 | 58 | 70 | 84 | 37.25 | 85 | 88
6332 | 1755 | 268.4 | 49.6 | 81.1 | 95.1 | 70 | 55.1 | 180.1 | 95 | 210.8 | 197.5 | 43 | 11.4 | 30 | 0.044 | 104 | 30.1 | 15.31 | 442.7 | 203.5 | 199.2 | 98.9 | 35.6 | 0.679 |  |  | 99.1 | 749.2 | 0.991 | -8 | 43.14 | 97 | 28 | 1.003 | 172.94 | 194 | 9630 | 197.25 | 47.85 | -47.06 | 17 | 43.41 | 41.06 | 44.83 | 49 | 58 | 70 | 84 | 37.25 | 88 | 94
6333 | 1762 | 272 | 49.5 | 81.1 | 95.1 | 70 | 55.1 | 180.8 | 95 | 211.7 | 197 | 43 | 11.4 | 30 | 0.029 | 104.1 | 30 | 15.435 | 441.3 | 203.5 | 199.6 | 98.9 | 35.6 | 0.68 |  |  | 99.1 | 749.3 | 0.987 | -8 | 40.39 | 97 | 28 | 0.99 | 172.16 | 199 | 8090 | 199.84 | 47.19 | -47.06 | 17.25 | 43.36 | 41.02 | 45.03 | 49 | 58 | 70 | 84 | 37.25 | 87 | 92
6334 | 1746 | 268.4 | 49.8 | 81.1 | 95.1 | 70 | 55.1 | 180.2 | 95 | 210.9 | 197.1 | 43.1 | 11.4 | 30 | 0.053 | 104 | 30 | 15.403 | 442.1 | 203.5 | 198.9 | 98.9 | 35.6 | 0.676 |  |  | 99.1 | 749.3 | 0.988 | -8 | 56.47 | 97 | 28 | 0.996 | 172.94 | 195 | 8800 | 199.52 | 47.32 | -47 | 17 | 43.66 | 41.02 | 45.12 | 49 | 58 | 70 | 84 | 37.25 | 88 | 86
6335 | 1746 | 266.4 | 48.9 | 81.1 | 95.1 | 70 | 55.1 | 179.7 | 95 | 210.3 | 197.4 | 43 | 11.4 | 30 | 0.068 | 103.9 | 30 | 15.254 | 442 | 203.5 | 198.4 | 98.9 | 35.6 | 0.674 |  |  | 99.1 | 749.3 | 0.994 | -8 | 60 | 97 | 28 | 1.008 | 172.94 | 200 | 8630 | 197.91 | 46.77 | -46.94 | 16.88 | 43.62 | 41.02 | 45.03 | 49 | 58 | 70 | 84 | 37.25 | 84 | 86
6336 | 1753 | 267.2 | 49.8 | 81.1 | 95.1 | 70 | 55.1 | 179.9 | 95 | 210.6 | 198.1 | 43 | 11.4 | 30 | 0.065 | 104 | 30 | 15.252 | 441 | 203.5 | 198.9 | 98.9 | 35.6 | 0.675 |  |  | 99.1 | 749.3 | 0.993 | -8 | 60 | 97 | 28 | 0.992 | 173.73 | 194 | 8770 | 199.84 | 48.6 | -47 | 17.25 | 43.68 | 40.87 | 44.83 | 49 | 58 | 70 | 84 | 37.25 | 85 | 87
6337 | 1761 | 271 | 50.1 | 81.1 | 95.1 | 70 | 55.1 | 180.6 | 95 | 211.6 | 197.5 | 42.9 | 11.4 | 30 | 0.036 | 104.1 | 30 | 15.42 | 439.9 | 203.5 | 200 | 98.9 | 35.6 | 0.679 |  |  | 99.1 | 749.4 | 0.986 | -8 | 38.82 | 97 | 28 | 1 | 173.33 | 199 | 8750 | 199.84 | 46.72 | -47.12 | 17.12 | 43.51 | 40.9 | 44.72 | 49 | 58 | 70 | 84 | 37.25 | 85 | 88
6338 | 1756 | 270.4 | 49.9 | 81.1 | 95 | 70 | 55.1 | 180.6 | 95 | 211.4 | 197.1 | 43 | 11.4 | 30 | 0.035 | 104 | 30 | 15.494 | 440 | 203.5 | 199.7 | 98.9 | 35.6 | 0.678 |  |  | 99.1 | 749.3 | 0.996 | -8 | 42.75 | 97 | 28 | 1.002 | 172.94 | 194 | 8310 | 198.54 | 46.56 | -47.06 | 16.94 | 43.55 | 40.99 | 44.92 | 49 | 58 | 70 | 84 | 37.25 | 88 | 89
6339 | 1756 | 272.5 | 49.9 | 81.1 | 95 | 70 | 55.1 | 180.8 | 95 | 211.8 | 197.1 | 43 | 11.4 | 30 | 0.026 | 104.1 | 30 | 15.499 | 439.7 | 203.5 | 199.9 | 98.9 | 35.7 | 0.68 |  |  | 99.1 | 749.2 | 0.986 | -8 | 41.96 | 97 | 28 | 0.993 | 174.12 | 196 | 8990 | 197.25 | 46.66 | -47.06 | 17.25 | 43.51 | 40.89 | 45.12 | 49 | 58 | 70 | 84 | 37.25 | 87 | 91
6340 | 1748 | 270.5 | 49.2 | 81.1 | 95 | 70 | 55.1 | 180.4 | 95 | 211.2 | 197.4 | 43.1 | 11.4 | 30 | 0.035 | 104 | 30 | 15.503 | 439.9 | 203.5 | 199.5 | 98.9 | 35.7 | 0.678 |  |  | 99.1 | 749.1 | 0.992 | -8 | 43.53 | 97 | 28 | 0.993 | 173.73 | 199 | 8770 | 198.23 | 46.56 | -46.94 | 17 | 43.49 | 40.84 | 45.23 | 49 | 58 | 70 | 84 | 37.25 | 85 | 94
6341 | 1750 | 270.4 | 49.9 | 81.1 | 95 | 70 | 55.1 | 180.2 | 95 | 210.9 | 197.8 | 43.1 | 11.4 | 30 | 0.048 | 104 | 30 | 15.411 | 440.2 | 203.5 | 199.5 | 98.9 | 35.7 | 0.678 |  |  | 99 | 749.1 | 0.995 | -8 | 52.94 | 97 | 28 | 1.004 | 173.33 | 195 | 9970 | 199.52 | 46.71 | -47.06 | 16.94 | 43.54 | 40.85 | 45.12 | 49 | 58 | 70 | 84 | 37.25 | 85 | 93
6342 | 1752 | 270.9 | 49.9 | 81.1 | 95 | 70 | 55.1 | 180.2 | 95 | 211 | 197.8 | 43.1 | 11.4 | 30 | 0.053 | 104 | 30 | 15.384 | 440.5 | 203.5 | 199.3 | 98.9 | 35.7 | 0.678 |  |  | 99.1 | 749 | 0.996 | -8 | 53.33 | 97 | 28 | 0.998 | 173.73 | 200 | 9070 | 196.93 | 47.07 | -46.94 | 16.75 | 43.64 | 40.87 | 45.03 | 49 | 58 | 70 | 84 | 37.25 | 86 | 90
6343 | 1745 | 269.7 | 49.2 | 81.1 | 95 | 70 | 55.1 | 179.9 | 95 | 210.6 | 197.3 | 43 | 11.4 | 30 | 0.052 | 104 | 30 | 15.358 | 440.6 | 203.5 | 199.1 | 98.9 | 35.7 | 0.676 |  |  | 99.1 | 748.9 | 0.989 | -8 | 46.27 | 97 | 28 | 0.993 | 173.73 | 194 | 8750 | 200.16 | 46.61 | -47 | 17 | 43.23 | 40.91 | 44.92 | 49 | 58 | 70 | 84 | 37.25 | 86 | 86
6344 | 1743 | 268 | 49 | 81.1 | 95 | 70 | 55.1 | 179.7 | 95 | 210.2 | 196.7 | 43 | 11.4 | 30 | 0.06 | 103.9 | 30 | 15.302 | 441.3 | 203.5 | 198.4 | 98.9 | 35.7 | 0.674 |  |  | 99.1 | 748.8 | 0.99 | -8 | 47.45 | 97 | 28 | 1.003 | 172.55 | 194 | 8510 | 195 | 47.1 | -46.88 | 16.88 | 43.49 | 40.87 | 44.92 | 49 | 58 | 70 | 84 | 37.25 | 86 | 89
6345 | 1739 | 266.5 | 48.4 | 81.1 | 95 | 70 | 55.1 | 179.5 | 95 | 210 | 197.2 | 43 | 11.4 | 30 | 0.074 | 103.9 | 30 | 15.282 | 441 | 203.5 | 198.3 | 98.9 | 35.7 | 0.672 |  |  | 99.1 | 748.8 | 0.986 | -8 | 54.9 | 97 | 28 | 1.016 | 170.98 | 202 | 9480 | 195 | 47.73 | -46.88 | 16.69 | 43.56 | 41 | 44.83 | 49 | 58 | 70 | 84 | 37.25 | 86 | 91
6346 | 1740 | 264.6 | 48.7 | 81.1 | 95 | 70 | 55.1 | 179.5 | 95 | 210 | 197.6 | 42.9 | 11.4 | 30 | 0.079 | 103.9 | 30 | 15.296 | 441.8 | 203.5 | 198.4 | 98.9 | 35.7 | 0.672 |  |  | 99.1 | 748.9 | 0.989 | -8 | 57.65 | 97 | 28 | 0.999 | 173.33 | 200 | 8750 | 197.91 | 47.79 | -46.94 | 16.88 | 43.47 | 40.99 | 44.83 | 49 | 58 | 70 | 84 | 37.25 | 85 | 92
6347 | 1751 | 266.6 | 49.4 | 81.1 | 95.1 | 70 | 55.1 | 179.7 | 95 | 210.3 | 198 | 42.9 | 11.4 | 30 | 0.073 | 104 | 30 | 15.297 | 441.6 | 203.5 | 198.8 | 98.9 | 35.7 | 0.673 |  |  | 99.1 | 749 | 0.995 | -8 | 58.82 | 97 | 28 | 0.988 | 173.73 | 194 | 8360 | 197.25 | 47.27 | -46.88 | 16.88 | 43.64 | 41.05 | 44.72 | 49 | 58 | 70 | 84 | 37.25 | 87 | 86
6348 | 1753 | 268.1 | 49.4 | 81.1 | 95.1 | 70 | 55.1 | 179.9 | 95 | 210.6 | 197.8 | 42.8 | 11.4 | 30 | 0.055 | 104 | 30 | 15.394 | 440.6 | 203.5 | 199.5 | 98.9 | 35.7 | 0.676 |  |  | 99.1 | 749.2 | 0.986 | -8 | 55.69 | 97 | 28 | 0.996 | 172.16 | 201 | 9090 | 199.52 | 46.98 | -46.94 | 17.06 | 43.6 | 41.03 | 44.62 | 49 | 58 | 70 | 84 | 37.25 | 88 | 92
6349 | 1758 | 269.5 | 50 | 81.1 | 95.2 | 70 | 55.1 | 180 | 95 | 210.8 | 197.1 | 42.9 | 11.4 | 30 | 0.044 | 104 | 30 | 15.412 | 440.4 | 203.5 | 199.3 | 98.9 | 35.7 | 0.676 |  |  | 99.1 | 749.3 | 0.988 | -8 | 46.67 | 97 | 28 | 0.99 | 172.94 | 196 | 8650 | 197.91 | 47.06 | -46.88 | 16.81 | 43.65 | 41.09 | 44.83 | 49 | 58 | 70 | 84 | 37.25 | 88 | 88
6350 | 1756 | 270.4 | 49.9 | 81.1 | 95.2 | 70 | 55 | 180.4 | 95 | 211.3 | 196.8 | 42.9 | 11.4 | 30 | 0.037 | 104 | 30 | 15.458 | 440.8 | 203.5 | 199.2 | 98.9 | 35.7 | 0.677 |  |  | 99.1 | 749.3 | 0.989 | -8 | 43.92 | 98 | 28 | 1 | 172.55 | 197 | 8290 | 198.86 | 46.56 | -47 | 16.94 | 43.62 | 40.92 | 45.03 | 49 | 58 | 70 | 84 | 37.25 | 86 | 89
6351 | 1754 | 270.3 | 49.8 | 81.1 | 95.1 | 70 | 55 | 180.3 | 95 | 211.1 | 197.1 | 43 | 11.4 | 30 | 0.046 | 104 | 30 | 15.408 | 440 | 203.5 | 198.9 | 98.9 | 35.7 | 0.678 |  |  | 99.1 | 749.3 | 0.988 | -8 | 51.37 | 97 | 28 | 0.989 | 172.94 | 194 | 8260 | 196.61 | 46.51 | -46.88 | 17.06 | 43.65 | 40.83 | 45.12 | 49 | 58 | 70 | 84 | 37.25 | 86 | 87
6352 | 1748 | 269.8 | 48.8 | 81.1 | 95.1 | 70 | 55 | 180.1 | 95 | 210.7 | 197 | 43 | 11.4 | 30 | 0.043 | 104 | 30 | 15.432 | 440.5 | 203.5 | 198.9 | 98.9 | 35.7 | 0.679 |  |  | 99.1 | 749.3 | 0.995 | -8 | 47.84 | 97 | 28 | 0.992 | 172.55 | 200 | 8290 | 197.91 | 46.96 | -47 | 17.19 | 43.65 | 40.91 | 45.12 | 49 | 58 | 70 | 84 | 37.25 | 88 | 86
6353 | 1744 | 267.8 | 48.8 | 81.1 | 95.1 | 70 | 55 | 179.5 | 95 | 210 | 196.9 | 43.1 | 11.4 | 30 | 0.052 | 104 | 30 | 15.371 | 440.7 | 203.5 | 198.6 | 98.9 | 35.7 | 0.677 |  |  | 99.1 | 749.3 | 0.995 | -8 | 49.41 | 97 | 28 | 0.991 | 172.55 | 195 | 8380 | 197.25 | 46.78 | -47.06 | 17.19 | 43.71 | 40.91 | 45.12 | 49 | 58 | 70 | 84 | 37.25 | 85 | 94
6354 | 1742 | 265.6 | 48.6 | 81.1 | 95.1 | 70 | 55 | 179.2 | 95 | 209.6 | 197.4 | 43 | 11.4 | 30 | 0.067 | 103.9 | 30 | 15.298 | 441.5 | 203.5 | 198.5 | 98.9 | 35.7 | 0.675 |  |  | 99.1 | 749.4 | 0.99 | -8 | 59.61 | 97 | 28 | 1 | 173.33 | 193 | 8750 | 197.59 | 46.74 | -46.94 | 17.12 | 43.62 | 40.95 | 45.03 | 49 | 58 | 70 | 84 | 37.25 | 86 | 89
6355 | 1745 | 265.9 | 48.2 | 81.1 | 95 | 70 | 55 | 179.4 | 95 | 209.9 | 198 | 43 | 11.4 | 30 | 0.068 | 103.9 | 30 | 15.236 | 440.8 | 203.5 | 198.8 | 98.9 | 35.7 | 0.676 |  |  | 99.1 | 749.6 | 0.989 | -8 | 60.78 | 97 | 28 | 0.991 | 173.33 | 201 | 8900 | 198.23 | 47.75 | -47.06 | 16.88 | 43.65 | 40.96 | 44.83 | 49 | 58 | 70 | 84 | 37.25 | 89 | 87
6356 | 1759 | 268.3 | 50.3 | 81.1 | 95 | 70 | 55 | 179.6 | 95 | 210.4 | 198 | 42.9 | 11.4 | 30 | 0.047 | 104 | 30 | 15.34 | 439.9 | 203.5 | 199.7 | 98.9 | 35.7 | 0.68 |  |  | 99.1 | 749.7 | 0.99 | -8 | 51.76 | 97 | 28 | 1.008 | 173.33 | 201 | 8900 | 197.25 | 47.81 | -47.12 | 16.88 | 43.67 | 40.86 | 44.72 | 49 | 58 | 70 | 84 | 37.25 | 89 | 89
6357 | 1757 | 270.2 | 50 | 81.1 | 95.1 | 70 | 55 | 180.2 | 95 | 211 | 197.1 | 43 | 11.4 | 30 | 0.034 | 104 | 30 | 15.478 | 439.6 | 203.5 | 199.8 | 98.9 | 35.7 | 0.678 |  |  | 99.1 | 749.7 | 0.992 | -8 | 41.57 | 97 | 28 | 0.998 | 172.55 | 196 | 8820 | 199.52 | 47.02 | -47.06 | 16.94 | 43.58 | 41.01 | 44.92 | 49 | 58 | 70 | 84 | 37.25 | 84 | 92
6358 | 1752 | 270.1 | 49.2 | 81.1 | 95.2 | 70 | 55 | 180.2 | 95 | 210.9 | 197 | 43 | 11.4 | 30 | 0.034 | 104 | 30 | 15.484 | 439.2 | 203.5 | 199.4 | 98.9 | 35.7 | 0.678 |  |  | 99.1 | 749.7 | 0.987 | -8 | 45.1 | 97 | 28 | 0.994 | 172.55 | 200 | 8410 | 201.45 | 46.88 | -47 | 16.81 | 43.73 | 40.93 | 45.12 | 49 | 58 | 70 | 84 | 37.25 | 83 | 86
6359 | 1753 | 269.7 | 49.9 | 81.1 | 95.1 | 70 | 55 | 179.9 | 95 | 210.7 | 197 | 43.1 | 11.4 | 30 | 0.04 | 104 | 30 | 15.489 | 438.9 | 203.5 | 199.2 | 98.9 | 35.7 | 0.677 |  |  | 99.1 | 749.6 | 0.99 | -8 | 44.71 | 97 | 28 | 1.004 | 172.55 | 194 | 8260 | 197.25 | 47.22 | -47.06 | 17 | 43.64 | 40.76 | 45.23 | 49 | 58 | 70 | 84 | 37.25 | 86 | 82
6360 | 1747 | 267.8 | 49.3 | 81.1 | 95.1 | 70 | 55 | 179.7 | 95 | 210.4 | 197.4 | 43.1 | 11.3 | 30 | 0.055 | 104 | 30 | 15.443 | 439.4 | 203.5 | 199 | 98.9 | 35.7 | 0.676 |  |  | 99.1 | 749.6 | 0.99 | -8 | 57.65 | 97 | 28 | 0.995 | 172.55 | 201 | 8330 | 197.59 | 45.94 | -47 | 16.88 | 43.55 | 40.82 | 45.12 | 49 | 58 | 70 | 84 | 37.25 | 88 | 86
6361 | 1753 | 268.4 | 49.6 | 81.1 | 95 | 70 | 55 | 179.7 | 95 | 210.4 | 197.7 | 43 | 11.3 | 30 | 0.063 | 104 | 30 | 15.359 | 439.2 | 203.5 | 198.8 | 98.9 | 35.7 | 0.674 |  |  | 99.1 | 749.6 | 0.993 | -8 | 57.65 | 97 | 28 | 1.012 | 172.94 | 200 | 8750 | 197.59 | 46.63 | -46.94 | 16.69 | 43.51 | 40.95 | 45.03 | 49 | 58 | 70 | 84 | 37.25 | 86 | 87
6362 | 1754 | 269.8 | 49.5 | 81.1 | 95 | 70 | 55.1 | 180 | 95 | 210.8 | 197.4 | 43 | 11.3 | 30 | 0.046 | 104 | 30 | 15.394 | 439.6 | 203.5 | 199.3 | 98.9 | 35.7 | 0.676 |  |  | 99.1 | 749.6 | 0.993 | -8 | 45.1 | 97 | 28 | 1.01 | 173.73 | 194 | 8920 | 196.93 | 46.58 | -47.06 | 17.06 | 43.55 | 40.85 | 44.92 | 49 | 58 | 70 | 84 | 37.25 | 85 | 90
6363 | 1755 | 270.6 | 50.1 | 81.1 | 95.1 | 70 | 55.1 | 180.1 | 95 | 210.9 | 197.1 | 43 | 11.3 | 30 | 0.042 | 104 | 30 | 15.437 | 439.5 | 203.5 | 199.2 | 98.9 | 35.7 | 0.677 |  |  | 99.1 | 749.6 | 0.986 | -8 | 46.27 | 97 | 28 | 1.012 | 172.55 | 195 | 8580 | 198.54 | 46.99 | -46.88 | 16.94 | 43.56 | 40.82 | 44.92 | 49 | 58 | 70 | 84 | 37.25 | 86 | 89
6364 | 1750 | 270 | 48.8 | 81.1 | 95.1 | 70 | 55.1 | 180 | 95 | 210.7 | 197 | 43 | 11.3 | 30 | 0.045 | 104 | 30 | 15.455 | 439.6 | 203.5 | 198.9 | 98.9 | 35.7 | 0.676 |  |  | 99.1 | 749.5 | 0.991 | -8 | 49.8 | 97 | 28 | 1.012 | 172.55 | 197 | 8580 | 197.27 | 46.03 | -46.88 | 16.94 | 43.56 | 40.81 | 45.03 | 49 | 58 | 70 | 84 | 37.25 | 87 | 89
6365 | 1741 | 267.4 | 48.3 | 81.1 | 95 | 70 | 55.1 | 179.7 | 95 | 210.1 | 197.3 | 43 | 11.3 | 30 | 0.063 | 104 | 30 | 15.354 | 441.1 | 203.5 | 198.6 | 98.9 | 35.7 | 0.673 |  |  | 99.1 | 749.4 | 0.989 | -8 | 57.25 | 97 | 28 | 0.991 | 172.94 | 193 | 9070 | 196.61 | 46.03 | -46.94 | 16.88 | 43.58 | 40.92 | 45.03 | 49 | 58 | 70 | 84 | 37.25 | 87 | 89
6366 | 1741 | 265.9 | 48.5 | 81.1 | 95 | 70 | 55.1 | 179.7 | 95 | 210.2 | 197.6 | 43 | 11.3 | 30 | 0.076 | 103.9 | 30 | 15.284 | 441.3 | 203.5 | 198.5 | 98.9 | 35.7 | 0.672 |  |  | 99.1 | 749.4 | 0.989 | -8 | 58.82 | 97 | 28 | 1.013 | 173.73 | 203 | 7990 | 196.93 | 47.2 | -46.94 | 16.88 | 43.55 | 40.92 | 44.92 | 49 | 58 | 70 | 84 | 37.25 | 84 | 87
6367 | 1741 | 264.9 | 48.2 | 81.1 | 95 | 70 | 55.1 | 179.8 | 95 | 210.4 | 197.9 | 42.9 | 11.3 | 30 | 0.079 | 103.9 | 30 | 15.251 | 441.4 | 203.5 | 198.6 | 98.9 | 35.7 | 0.671 |  |  | 99.1 | 749.5 | 0.995 | -8 | 58.43 | 97 | 28 | 0.992 | 174.12 | 203 | 9410 | 197.91 | 46.79 | -47 | 16.75 | 43.69 | 41.12 | 44.83 | 49 | 58 | 70 | 84 | 37.25 | 85 | 81
6368 | 1750 | 266.8 | 49.1 | 81.1 | 95 | 70 | 55.1 | 179.9 | 95 | 210.7 | 198.2 | 42.9 | 11.3 | 30 | 0.064 | 104 | 30 | 15.3 | 441.1 | 203.5 | 199.3 | 98.9 | 35.7 | 0.674 |  |  | 99.1 | 749.6 | 1 | -8 | 44.71 | 97 | 28 | 1.008 | 173.73 | 194 | 9560 | 196.61 | 47.44 | -47 | 16.81 | 43.64 | 41.1 | 44.62 | 49 | 58 | 70 | 84 | 37.25 | 85 | 83
6369 | 1757 | 269.4 | 49.8 | 81.1 | 95 | 70 | 55.1 | 180.1 | 95 | 210.9 | 197.5 | 42.9 | 11.4 | 30 | 0.044 | 104 | 30 | 15.459 | 439.8 | 203.5 | 199.6 | 98.9 | 35.7 | 0.676 |  |  | 99.1 | 749.7 | 0.992 | -8 | 42.35 | 97 | 28 | 1.002 | 172.55 | 195 | 8360 | 198.54 | 46.81 | -46.88 | 16.94 | 43.66 | 40.98 | 44.72 | 49 | 58 | 70 | 84 | 37.25 | 88 | 90
6370 | 1753 | 269.2 | 49.8 | 81.1 | 95.1 | 70 | 55.1 | 179.9 | 95 | 210.6 | 197.7 | 42.9 | 11.4 | 30 | 0.041 | 104.1 | 30 | 15.486 | 438.7 | 203.5 | 199.7 | 98.9 | 35.7 | 0.676 |  |  | 99.1 | 749.7 | 0.99 | -8 | 47.45 | 97 | 28 | 0.995 | 173.33 | 195 | 8070 | 199.52 | 46.77 | -46.81 | 16.88 | 43.66 | 41.09 | 44.92 | 49 | 58 | 70 | 84 | 37.25 | 88 | 92
6371 | 1752 | 269.6 | 49.5 | 81.1 | 95.1 | 70 | 55.1 | 179.9 | 95 | 210.5 | 198 | 43 | 11.3 | 30 | 0.043 | 104.1 | 30 | 15.496 | 440 | 203.5 | 199.8 | 98.9 | 35.7 | 0.677 |  |  | 99.1 | 749.7 | 0.991 | -8 | 49.8 | 97 | 28 | 1.005 | 173.73 | 201 | 9040 | 196.93 | 48.03 | -47.06 | 17.12 | 43.56 | 41.06 | 45.03 | 49 | 58 | 70 | 84 | 37.25 | 88 | 88
6372 | 1751 | 270.2 | 49.2 | 81.1 | 95 | 70 | 55.1 | 180 | 95 | 210.7 | 197.3 | 43.1 | 11.3 | 30 | 0.04 | 104.1 | 30 | 15.447 | 441.2 | 203.5 | 199.5 | 98.9 | 35.7 | 0.677 |  |  | 99.1 | 749.7 | 0.991 | -8 | 44.31 | 97 | 28 | 1.014 | 173.33 | 194 | 8260 | 199.52 | 46.07 | -46.94 | 16.88 | 43.62 | 40.88 | 45.12 | 49 | 58 | 70 | 84 | 37.25 | 88 | 85
6373 | 1747 | 268.6 | 48.7 | 81.1 | 95.1 | 70 | 55.1 | 179.6 | 95 | 210.2 | 197.4 | 43.1 | 11.3 | 30 | 0.057 | 104 | 30 | 15.364 | 442.8 | 203.5 | 198.8 | 98.9 | 35.7 | 0.674 |  |  | 99.1 | 749.8 | 0.989 | -8 | 56.47 | 97 | 28 | 0.994 | 172.94 | 201 | 7770 | 197.27 | 47.66 | -46.88 | 16.88 | 43.71 | 41.03 | 45.23 | 49 | 58 | 70 | 84 | 37.25 | 86 | 91
6374 | 1751 | 269.5 | 49 | 81.1 | 95.1 | 70 | 55.1 | 179.7 | 95 | 210.3 | 198 | 43 | 11.3 | 30.1 | 0.056 | 104 | 30 | 15.338 | 442.7 | 203.5 | 199.2 | 98.9 | 35.7 | 0.675 |  |  | 99.1 | 749.8 | 0.99 | -8 | 55.29 | 97 | 28 | 0.994 | 173.73 | 194 | 8430 | 196.93 | 47.32 | -47 | 17.06 | 43.68 | 41.04 | 45.12 | 49 | 58 | 70 | 84 | 37.25 | 88 | 88
6375 | 1753 | 270.3 | 49.5 | 81.1 | 95.1 | 70 | 55.1 | 179.8 | 95 | 210.6 | 197.6 | 43 | 11.3 | 30.1 | 0.042 | 104 | 30 | 15.424 | 443 | 203.5 | 199.6 | 98.9 | 35.7 | 0.675 |  |  | 99.1 | 749.8 | 0.993 | -8 | 55.29 | 97 | 28 | 0.999 | 174.51 | 195 | 8770 | 198.86 | 46.84 | -47 | 17.19 | 43.71 | 40.82 | 44.92 | 49 | 58 | 70 | 84 | 37.25 | 89 | 86
6376 | 1757 | 270.5 | 50.5 | 81.1 | 95.1 | 70 | 55.1 | 179.8 | 95 | 210.6 | 197.3 | 43 | 11.3 | 30.1 | 0.043 | 104 | 30 | 15.434 | 443 | 203.5 | 199.3 | 98.9 | 35.7 | 0.676 |  |  | 99.1 | 749.8 | 0.987 | -8 | 48.24 | 97 | 28 | 0.999 | 173.33 | 200 | 8410 | 198.23 | 46.61 | -47 | 17 | 43.65 | 41.14 | 45.12 | 49 | 58 | 70 | 84 | 37.25 | 87 | 86
6377 | 1750 | 270.6 | 49.5 | 81.1 | 95.1 | 70 | 55.1 | 179.9 | 95 | 210.6 | 196.9 | 43 | 11.3 | 30.1 | 0.038 | 104 | 30 | 15.523 | 444.5 | 203.5 | 199.3 | 98.9 | 35.7 | 0.677 |  |  | 99.1 | 749.7 | 0.991 | -8 | 42.75 | 97 | 28 | 0.997 | 173.33 | 195 | 8330 | 201.77 | 46.6 | -47.19 | 16.94 | 43.7 | 41.01 | 45.03 | 49 | 58 | 70 | 84 | 37.25 | 88 | 84
6378 | 1740 | 268 | 48.4 | 81.1 | 95.1 | 70 | 55.1 | 179.8 | 95 | 210.5 | 197.1 | 43.1 | 11.3 | 30.1 | 0.053 | 104 | 30 | 15.463 | 446.6 | 203.5 | 198.8 | 98.9 | 35.7 | 0.675 |  |  | 99.1 | 749.7 | 0.99 | -8 | 48.63 | 97 | 28 | 1.005 | 172.55 | 193 | 8970 | 198.23 | 47.81 | -47.06 | 17.12 | 43.32 | 40.94 | 45.23 | 49 | 58 | 70 | 84 | 37.25 | 87 | 92
6379 | 1741 | 266.6 | 48.5 | 81.1 | 95.1 | 70 | 55.1 | 180 | 95 | 210.6 | 197.7 | 43 | 11.3 | 30 | 0.067 | 103.9 | 29.9 | 15.369 | 447.2 | 203.5 | 198.7 | 98.9 | 35.7 | 0.674 |  |  | 99.1 | 749.7 | 0.987 | -8 | 59.22 | 97 | 28 | 1.012 | 174.12 | 194 | 8360 | 197.25 | 47.91 | -47.06 | 17.06 | 43.63 | 40.97 | 45.03 | 49 | 58 | 70 | 84 | 37.25 | 87 | 88
6380 | 1745 | 266.3 | 48.6 | 81.1 | 95.2 | 70 | 55.1 | 179.9 | 95 | 210.6 | 198 | 42.9 | 11.3 | 30.1 | 0.073 | 103.9 | 30 | 15.292 | 446 | 203.5 | 198.9 | 98.9 | 35.7 | 0.674 |  |  | 99.1 | 749.8 | 0.996 | -8 | 57.65 | 97 | 28 | 1.001 | 173.33 | 194 | 8650 | 198.23 | 46.84 | -46.88 | 17 | 43.61 | 40.88 | 44.83 | 49 | 58 | 70 | 84 | 37.65 | 88 | 92
6381 | 1751 | 267.7 | 49.1 | 81.1 | 95 | 70 | 55.1 | 180 | 95 | 210.8 | 198.4 | 42.9 | 11.3 | 30.1 | 0.06 | 104 | 29.9 | 15.365 | 443.9 | 203.5 | 199.6 | 98.9 | 35.7 | 0.677 |  |  | 99.1 | 749.8 | 0.997 | -8 | 53.33 | 97 | 28 | 0.99 | 174.12 | 201 | 9410 | 197.25 | 46.66 | -47 | 17.06 | 43.48 | 40.84 | 44.72 | 49 | 58 | 70 | 84 | 37.65 | 87 | 91
6382 | 1757 | 270.6 | 49.7 | 81.1 | 95 | 70 | 55.1 | 180.4 | 95 | 211.3 | 197.8 | 42.9 | 11.3 | 30.1 | 0.037 | 104.1 | 29.9 | 15.465 | 442.2 | 203.5 | 200.1 | 98.9 | 35.7 | 0.68 |  |  | 99.1 | 749.9 | 0.987 | -8 | 45.1 | 97 | 28 | 1.001 | 173.73 | 199 | 8070 | 197.25 | 46.8 | -47.06 | 17 | 43.36 | 40.78 | 44.72 | 49 | 58 | 70 | 84 | 37.25 | 85 | 92
6383 | 1751 | 270 | 49.3 | 81.1 | 95.1 | 70 | 55.1 | 180.1 | 95 | 210.7 | 197.5 | 43 | 11.3 | 30.1 | 0.04 | 104 | 30 | 15.468 | 442.7 | 203.5 | 199.6 | 98.9 | 35.7 | 0.676 |  |  | 99.1 | 749.9 | 0.99 | -8 | 50.2 | 97 | 28 | 0.993 | 173.73 | 195 | 8900 | 196.93 | 46.85 | -47 | 17.19 | 43.59 | 40.78 | 45.03 | 49 | 58 | 70 | 84 | 37.25 | 90 | 86
6384 | 1748 | 268.2 | 49.6 | 81.1 | 95.1 | 70 | 55.1 | 179.7 | 95 | 210.2 | 197.8 | 43 | 11.3 | 30.1 | 0.049 | 104 | 30 | 15.421 | 443.2 | 203.5 | 199.5 | 98.9 | 35.7 | 0.676 |  |  | 99.2 | 749.9 | 0.992 | -8 | 52.55 | 97 | 28 | 1.003 | 173.33 | 201 | 8650 | 196.93 | 46.98 | -46.94 | 16.94 | 43.53 | 40.87 | 45.12 | 49 | 58 | 70 | 84 | 37.25 | 90 | 85
6385 | 1745 | 268.2 | 48.8 | 81.1 | 95.1 | 70 | 55.1 | 179.5 | 95.1 | 210.1 | 198 | 43 | 11.3 | 30.1 | 0.061 | 104 | 30 | 15.408 | 443.2 | 203.5 | 199.1 | 98.9 | 35.7 | 0.677 |  |  | 99.1 | 749.9 | 0.986 | -8 | 58.82 | 97 | 28 | 1 | 173.73 | 202 | 8210 | 198.23 | 46.66 | -46.75 | 16.69 | 43.64 | 40.94 | 45.03 | 49 | 58 | 70 | 84 | 37.25 | 90 | 86
6386 | 1736 | 265.1 | 47.8 | 81.1 | 95 | 70 | 55.1 | 179.1 | 95 | 209.5 | 198.1 | 43 | 11.3 | 30.1 | 0.075 | 103.9 | 30 | 15.363 | 443.6 | 203.5 | 198.9 | 98.9 | 35.7 | 0.673 |  |  | 99.1 | 750 | 0.992 | -8 | 60.39 | 97 | 28 | 0.994 | 173.73 | 201 | 8990 | 197.91 | 47.67 | -47.06 | 16.94 | 43.72 | 41.08 | 44.92 | 49 | 58 | 70 | 84 | 37.25 | 85 | 86
6387 | 1750 | 266.3 | 49 | 81.1 | 95.1 | 70 | 55.1 | 179.3 | 95 | 209.8 | 198.2 | 42.9 | 11.3 | 30.1 | 0.074 | 104 | 30 | 15.282 | 444 | 203.5 | 198.9 | 98.9 | 35.7 | 0.674 |  |  | 99.1 | 750.1 | 0.983 | -8 | 60.39 | 97 | 28 | 1.006 | 173.73 | 200 | 8210 | 197.91 | 47.87 | -47 | 17 | 43.46 | 41.11 | 44.62 | 49 | 58 | 70 | 84 | 37.25 | 84 | 85
6388 | 1752 | 267.8 | 49.4 | 81 | 95.1 | 70 | 55.1 | 179.7 | 95 | 210.4 | 198.1 | 42.9 | 11.3 | 30.1 | 0.052 | 104 | 30 | 15.41 | 442.3 | 203.5 | 199.7 | 98.9 | 35.7 | 0.675 |  |  | 99.1 | 750.1 | 0.989 | -8 | 42.75 | 97 | 28 | 1.009 | 172.16 | 195 | 8770 | 198.54 | 47.3 | -46.94 | 17 | 43.57 | 40.85 | 44.62 | 49 | 58 | 70 | 84 | 37.25 | 87 | 86
6389 | 1763 | 271.7 | 50.3 | 81 | 95 | 70 | 55.1 | 180.5 | 95 | 211.5 | 197.6 | 42.9 | 11.3 | 30.1 | 0.032 | 104.1 | 29.9 | 15.521 | 441.2 | 203.5 | 199.9 | 98.9 | 35.7 | 0.677 |  |  | 99.1 | 750.1 | 0.99 | -8 | 45.49 | 97 | 28 | 0.997 | 173.73 | 195 | 8190 | 196.93 | 47.27 | -47.06 | 17.06 | 43.54 | 41.06 | 44.83 | 49 | 58 | 70 | 84 | 37.25 | 85 | 90
6390 | 1754 | 270.8 | 50 | 81 | 95.1 | 70 | 55.1 | 180.3 | 95 | 211.1 | 197.1 | 43 | 11.3 | 30.1 | 0.031 | 104 | 29.9 | 15.562 | 442.2 | 203.5 | 199.7 | 98.9 | 35.7 | 0.675 |  |  | 99.2 | 750 | 0.992 | -8 | 42.75 | 97 | 28 | 1.014 | 172.94 | 195 | 8990 | 198.54 | 46.75 | -47 | 17 | 43.59 | 41.03 | 45.03 | 49 | 58 | 70 | 84 | 37.25 | 88 | 90
6391 | 1748 | 268.7 | 49.5 | 81 | 95.1 | 70 | 55.1 | 180 | 95.1 | 210.8 | 197.7 | 43.1 | 11.3 | 30.1 | 0.049 | 104 | 29.9 | 15.469 | 442.6 | 203.5 | 199.2 | 98.9 | 35.7 | 0.674 |  |  | 99.1 | 749.9 | 0.991 | -8 | 57.65 | 98 | 28 | 0.998 | 174.12 | 193 | 8310 | 196.93 | 46.69 | -46.88 | 17.06 | 43.63 | 40.84 | 45.23 | 49 | 58 | 70 | 84 | 37.25 | 88 | 87
6392 | 1746 | 268.4 | 48.8 | 81 | 95.1 | 70 | 55.1 | 180 | 95.1 | 210.8 | 198.2 | 43 | 11.3 | 30.1 | 0.059 | 104 | 29.9 | 15.397 | 442.7 | 203.5 | 199.2 | 98.9 | 35.7 | 0.674 |  |  | 99.1 | 749.9 | 0.987 | -8 | 59.22 | 97 | 28 | 0.994 | 173.73 | 201 | 8920 | 198.23 | 47.88 | -46.88 | 16.94 | 43.55 | 40.92 | 45.03 | 49 | 58 | 70 | 84 | 37.25 | 85 | 88
6393 | 1747 | 267.3 | 49.1 | 81 | 95.1 | 70 | 55.1 | 179.9 | 95.1 | 210.6 | 198.3 | 43 | 11.3 | 30 | 0.068 | 104 | 29.9 | 15.301 | 443.1 | 203.5 | 199.1 | 98.9 | 35.7 | 0.673 |  |  | 99.1 | 749.8 | 0.998 | -8 | 58.82 | 98 | 28 | 1.007 | 174.12 | 193 | 8990 | 199.52 | 47.96 | -46.94 | 16.81 | 43.7 | 41.06 | 44.92 | 49 | 58 | 70 | 84 | 37.65 | 87 | 84
6394 | 1743 | 266.9 | 48.5 | 81.1 | 95.1 | 70 | 55.1 | 179.9 | 95 | 210.5 | 198.6 | 42.9 | 11.3 | 30 | 0.062 | 104 | 29.9 | 15.279 | 444 | 203.5 | 199.5 | 98.9 | 35.7 | 0.674 |  |  | 99.1 | 749.8 | 1.002 | -8 | 59.22 | 97 | 28 | 1.009 | 174.12 | 203 | 9120 | 199.52 | 47.28 | -47.19 | 17.06 | 43.36 | 41.02 | 44.83 | 49 | 58 | 70 | 84 | 37.25 | 88 | 88
6395 | 1762 | 271.2 | 50.3 | 81.1 | 95.1 | 70 | 55.1 | 180.4 | 95 | 211.3 | 198.1 | 42.9 | 11.3 | 30 | 0.038 | 104.1 | 29.9 | 15.407 | 443.9 | 203.5 | 200.2 | 98.9 | 35.7 | 0.678 |  |  | 99.1 | 749.8 | 0.987 | -8 | 40.78 | 97 | 28 | 1.004 | 173.33 | 196 | 8770 | 202.1 | 45.86 | -47.12 | 17.25 | 43.52 | 40.95 | 44.72 | 49 | 58 | 70 | 84 | 37.25 | 87 | 88
6396 | 1748 | 269.6 | 49.3 | 81.1 | 95.1 | 70 | 55.1 | 180 | 95 | 210.7 | 197.2 | 43 | 11.3 | 30 | 0.036 | 104 | 30 | 15.574 | 443.5 | 203.5 | 199.9 | 98.9 | 35.7 | 0.676 |  |  | 99.1 | 749.8 | 0.996 | -8 | 40.78 | 97 | 28 | 0.99 | 173.33 | 196 | 8680 | 201.77 | 46.85 | -47.12 | 17.19 | 43.5 | 40.88 | 44.92 | 49 | 58 | 70 | 84 | 37.25 | 86 | 88
6397 | 1752 | 269.3 | 49.7 | 81 | 95.1 | 70 | 55.1 | 179.7 | 95 | 210.4 | 197.7 | 43 | 11.3 | 30 | 0.054 | 104 | 30 | 15.411 | 443.4 | 203.5 | 199.2 | 98.9 | 35.7 | 0.674 |  |  | 99.1 | 749.8 | 0.991 | -8 | 56.08 | 97 | 28 | 1.015 | 173.73 | 201 | 8800 | 197.27 | 47.32 | -47 | 17 | 43.63 | 40.96 | 45.12 | 49 | 58 | 70 | 84 | 37.25 | 86 | 95
6398 | 1752 | 269.8 | 49.9 | 81 | 95.1 | 70 | 55.1 | 179.7 | 95 | 210.4 | 198.4 | 43 | 11.3 | 30 | 0.056 | 104 | 30 | 15.424 | 442.5 | 203.5 | 199.6 | 98.9 | 35.7 | 0.675 |  |  | 99.1 | 749.7 | 0.99 | -8 | 58.43 | 97 | 28 | 0.99 | 174.51 | 195 | 8160 | 198.54 | 46.8 | -46.88 | 16.94 | 43.59 | 40.87 | 45.03 | 49 | 58 | 70 | 84 | 37.25 | 88 | 91
6399 | 1753 | 270.6 | 49.4 | 81 | 95 | 70 | 55.1 | 179.7 | 95 | 210.6 | 197.9 | 43 | 11.3 | 30 | 0.043 | 104 | 30 | 15.481 | 442.4 | 203.5 | 199.9 | 98.9 | 35.7 | 0.675 |  |  | 99.1 | 749.6 | 0.99 | -8 | 43.92 | 97 | 28 | 0.994 | 173.33 | 201 | 8240 | 196.93 | 46.49 | -47 | 16.94 | 43.5 | 40.88 | 44.92 | 49 | 58 | 70 | 84 | 37.25 | 85 | 88
6400 | 1753 | 270.7 | 49.7 | 81 | 95 | 70 | 55.1 | 179.7 | 95 | 210.5 | 197.6 | 43 | 11.3 | 30 | 0.041 | 104 | 30 | 15.472 | 442.1 | 203.5 | 199.6 | 98.9 | 35.7 | 0.675 |  |  | 99.1 | 749.5 | 0.993 | -8 | 45.88 | 98 | 28 | 1.001 | 173.33 | 195 | 8650 | 199.84 | 46.71 | -47 | 17.12 | 43.41 | 40.82 | 44.92 | 49 | 58 | 70 | 84 | 37.25 | 88 | 86
6401 | 1750 | 270 | 49.2 | 81 | 95.1 | 70 | 55.1 | 179.7 | 95 | 210.5 | 197.5 | 43.1 | 11.3 | 30 | 0.046 | 104 | 30 | 15.434 | 441.6 | 203.5 | 199.5 | 98.9 | 35.7 | 0.675 |  |  | 99.1 | 749.4 | 0.992 | -8 | 45.49 | 97 | 28 | 0.997 | 173.33 | 195 | 8510 | 196.61 | 46.84 | -46.94 | 16.88 | 43.55 | 40.93 | 45.12 | 49 | 58 | 70 | 84 | 37.25 | 87 | 90
6402 | 1752 | 270.2 | 49.7 | 81 | 95.1 | 70 | 55.1 | 180.1 | 95 | 211 | 197.8 | 43.1 | 11.3 | 30 | 0.049 | 104 | 30 | 15.403 | 441.2 | 203.5 | 199.4 | 98.9 | 35.7 | 0.675 |  |  | 99.1 | 749.4 | 0.994 | -8 | 51.76 | 97 | 28 | 1.004 | 173.73 | 201 | 8410 | 197.25 | 47 | -47 | 17.06 | 43.57 | 40.79 | 45.12 | 49 | 58 | 70 | 84 | 37.25 | 87 | 94
6403 | 1755 | 271.7 | 49.8 | 81 | 95.1 | 70 | 55.1 | 180.3 | 95 | 211.2 | 197.7 | 43.1 | 11.3 | 30 | 0.048 | 104 | 30 | 15.443 | 441.8 | 203.5 | 199.3 | 98.9 | 35.7 | 0.676 |  |  | 99.1 | 749.3 | 0.986 | -8 | 50.59 | 97 | 28 | 0.989 | 172.94 | 195 | 8900 | 200.16 | 46.71 | -47.12 | 17.12 | 43.17 | 40.87 | 45.03 | 49 | 58 | 70 | 84 | 37.25 | 85 | 92
6404 | 1748 | 270.5 | 49.2 | 81 | 95 | 70 | 55.1 | 180 | 95.1 | 210.8 | 197.5 | 43.1 | 11.3 | 30 | 0.057 | 104 | 30 | 15.426 | 442.1 | 203.5 | 199 | 98.9 | 35.7 | 0.675 |  |  | 99.1 | 749.2 | 0.985 | -8 | 50.98 | 98 | 28 | 1.007 | 172.55 | 199 | 8430 | 197.91 | 46.88 | -46.88 | 16.75 | 43.6 | 40.98 | 45.03 | 49 | 58 | 70 | 84 | 37.25 | 86 | 90
6405 | 1747 | 269.6 | 49.2 | 81.1 | 95.1 | 70 | 55.1 | 179.7 | 95.1 | 210.4 | 197.7 | 43 | 11.3 | 30 | 0.065 | 104 | 30 | 15.324 | 441.9 | 203.5 | 198.8 | 98.9 | 35.7 | 0.673 |  |  | 99.1 | 749.1 | 0.991 | -8 | 58.43 | 97 | 28 | 0.99 | 173.73 | 193 | 8140 | 196.61 | 47.74 | -46.88 | 16.88 | 43.58 | 40.88 | 44.92 | 49 | 58 | 70 | 84 | 37.25 | 87 | 91
6406 | 1750 | 269.9 | 49.3 | 81.1 | 95.1 | 70 | 55 | 179.8 | 95.1 | 210.6 | 197.6 | 43 | 11.4 | 30 | 0.061 | 104 | 30 | 15.374 | 441.3 | 203.5 | 198.9 | 98.9 | 35.7 | 0.674 |  |  | 99.1 | 749 | 0.989 | -8 | 52.55 | 97 | 28 | 1.002 | 173.33 | 198 | 8650 | 198.23 | 46.76 | -46.94 | 16.88 | 43.61 | 41.02 | 44.72 | 49 | 58 | 70 | 84 | 37.25 | 84 | 91
6407 | 1748 | 269.6 | 49.1 | 81.1 | 95.1 | 70 | 55 | 179.8 | 95 | 210.5 | 197.2 | 42.9 | 11.3 | 30 | 0.057 | 104 | 30 | 15.416 | 441.3 | 203.5 | 198.8 | 98.9 | 35.7 | 0.673 |  |  | 99.1 | 749 | 0.99 | -8 | 50.59 | 97 | 28 | 0.991 | 172.55 | 195 | 8550 | 199.84 | 46.87 | -46.88 | 16.88 | 43.6 | 40.88 | 44.72 | 49 | 58 | 70 | 84 | 37.25 | 85 | 88
6408 | 1747 | 268.8 | 49.5 | 81.1 | 95.1 | 70 | 55 | 179.8 | 95 | 210.4 | 197.1 | 42.9 | 11.3 | 30 | 0.057 | 104 | 29.9 | 15.409 | 441.4 | 203.5 | 198.6 | 98.9 | 35.7 | 0.674 |  |  | 99.1 | 748.9 | 0.995 | -8 | 48.63 | 97 | 28 | 1.007 | 172.16 | 200 | 9380 | 197.59 | 47.1 | -47 | 16.88 | 43.64 | 41.01 | 44.72 | 49 | 58 | 70 | 84 | 37.25 | 87 | 85
6409 | 1744 | 267.7 | 49 | 81 | 95.1 | 70 | 55 | 179.6 | 95 | 210.2 | 197.3 | 42.9 | 11.3 | 30 | 0.064 | 104 | 29.9 | 15.375 | 442.1 | 203.5 | 198.6 | 98.9 | 35.7 | 0.673 |  |  | 99.1 | 748.9 | 0.991 | -8 | 52.94 | 97 | 28 | 0.995 | 173.33 | 195 | 8900 | 197.25 | 45.75 | -46.88 | 17 | 43.72 | 41.09 | 44.83 | 49 | 58 | 70 | 84 | 37.25 | 87 | 85
6410 | 1740 | 266.7 | 47.9 | 81 | 95.1 | 70 | 55 | 179.4 | 95 | 209.9 | 197.5 | 42.9 | 11.3 | 30 | 0.076 | 103.9 | 30 | 15.313 | 442.9 | 203.5 | 198.4 | 98.9 | 35.7 | 0.671 |  |  | 99.1 | 749 | 0.991 | -8 | 60.78 | 97 | 28 | 1.007 | 173.73 | 200 | 8210 | 197.27 | 47.8 | -47 | 16.94 | 43.67 | 41.13 | 44.72 | 49 | 58 | 70 | 84 | 37.25 | 87 | 89
6411 | 1749 | 267.1 | 49.2 | 81 | 95.1 | 70 | 55 | 179.4 | 95 | 210 | 197.8 | 42.9 | 11.3 | 30 | 0.072 | 103.9 | 30 | 15.248 | 443 | 203.5 | 198.6 | 98.9 | 35.7 | 0.67 |  |  | 99.1 | 749.1 | 0.991 | -8 | 60 | 97 | 28 | 0.995 | 173.33 | 200 | 8970 | 197.59 | 47.54 | -47 | 16.94 | 43.54 | 41.01 | 44.72 | 49 | 58 | 70 | 84 | 37.65 | 88 | 92
6412 | 1759 | 270 | 49.9 | 81 | 95.1 | 70 | 55 | 179.7 | 95 | 210.6 | 197.5 | 42.9 | 11.3 | 30 | 0.048 | 104 | 29.9 | 15.287 | 442.1 | 203.5 | 199.3 | 98.9 | 35.7 | 0.675 |  |  | 99.1 | 749.1 | 0.992 | -8 | 43.92 | 97 | 28 | 1.007 | 173.73 | 199 | 8510 | 198.54 | 47.61 | -46.94 | 17 | 43.64 | 41.05 | 44.62 | 49 | 58 | 70 | 84 | 37.25 | 87 | 88
6413 | 1752 | 269 | 49.5 | 81 | 95.1 | 70 | 55 | 179.7 | 95 | 210.3 | 197.4 | 43 | 11.3 | 30 | 0.043 | 104 | 30 | 15.39 | 442.5 | 203.5 | 199.4 | 98.9 | 35.7 | 0.674 |  |  | 99.1 | 749.1 | 0.989 | -8 | 41.96 | 98 | 28 | 1.001 | 173.33 | 195 | 8770 | 196.93 | 47.58 | -47.06 | 16.94 | 43.64 | 40.95 | 44.72 | 49 | 58 | 70 | 84 | 37.25 | 86 | 86
6414 | 1762 | 271.7 | 50.6 | 81 | 95.1 | 70 | 55 | 179.9 | 95 | 210.9 | 197.7 | 43 | 11.4 | 30 | 0.038 | 104.1 | 30 | 15.422 | 441.8 | 203.5 | 199.8 | 98.9 | 35.7 | 0.676 |  |  | 99.1 | 749.2 | 0.983 | -8 | 41.96 | 97 | 28 | 1.017 | 174.12 | 201 | 8430 | 199.52 | 47.67 | -47 | 17 | 43.65 | 41.08 | 44.92 | 49 | 58 | 70 | 84 | 37.25 | 86 | 89
6415 | 1753 | 271.9 | 49.6 | 81 | 95.1 | 70 | 55 | 180.2 | 95 | 211 | 197.1 | 43.1 | 11.3 | 30 | 0.031 | 104.1 | 30 | 15.554 | 442.7 | 203.5 | 199.6 | 98.9 | 35.7 | 0.675 |  |  | 99.1 | 749.2 | 0.993 | -8 | 43.53 | 97 | 28 | 0.992 | 172.94 | 196 | 8820 | 197.25 | 47.23 | -47 | 17.19 | 43.71 | 40.95 | 45.03 | 49 | 58 | 70 | 84 | 37.25 | 86 | 87
6416 | 1745 | 269.9 | 49.1 | 81 | 95.1 | 70 | 54.9 | 179.8 | 95 | 210.5 | 197.6 | 43.1 | 11.3 | 30 | 0.048 | 104 | 30 | 15.455 | 443.9 | 203.5 | 199.2 | 98.9 | 35.7 | 0.673 |  |  | 99.2 | 749 | 0.998 | -8 | 54.51 | 97 | 28 | 0.99 | 170.59 | 193 | 10020 | 197.25 | 46.92 | -47.06 | 16.94 | 43.62 | 41.05 | 45.23 | 49 | 58 | 70 | 84 | 37.25 | 87 | 82
6417 | 1747 | 269.2 | 49.2 | 81 | 95.1 | 70 | 54.9 | 179.7 | 95.1 | 210.5 | 198.2 | 43.1 | 11.3 | 30 | 0.057 | 104 | 30 | 15.428 | 444.6 | 203.5 | 199.3 | 98.9 | 35.7 | 0.673 |  |  | 99.2 | 749 | 0.993 | -8 | 58.04 | 97 | 28 | 1.003 | 173.73 | 194 | 8970 | 200.16 | 47.86 | -47.06 | 17.06 | 43.68 | 41 | 45.12 | 49 | 58 | 70 | 84 | 37.25 | 86 | 86
6418 | 1753 | 270.5 | 49.7 | 81 | 95.1 | 70 | 54.9 | 179.9 | 95.1 | 210.7 | 197.9 | 43 | 11.3 | 30 | 0.046 | 104 | 29.9 | 15.469 | 444.6 | 203.5 | 199.8 | 98.9 | 35.8 | 0.675 |  |  | 99.1 | 748.9 | 0.989 | -8 | 42.35 | 97 | 28 | 1.008 | 173.33 | 198 | 8600 | 196.61 | 46.77 | -46.94 | 17 | 43.64 | 40.88 | 44.92 | 49 | 58 | 70 | 84 | 37.25 | 88 | 88
6419 | 1747 | 269.8 | 49.1 | 81 | 95.1 | 70 | 54.8 | 180 | 95.1 | 210.8 | 197.3 | 43 | 11.3 | 30 | 0.044 | 104 | 29.9 | 15.475 | 444.9 | 203.5 | 199.4 | 98.9 | 35.8 | 0.673 |  |  | 99.1 | 748.9 | 0.989 | -8 | 45.88 | 97 | 28 | 1.01 | 172.55 | 194 | 9900 | 199.52 | 47.71 | -47 | 16.81 | 43.47 | 40.89 | 44.92 | 49 | 58 | 70 | 84 | 37.25 | 90 | 90
6420 | 1753 | 270.8 | 49.7 | 81 | 95.1 | 70 | 54.8 | 180 | 95 | 210.9 | 197.3 | 43 | 11.3 | 30 | 0.041 | 104 | 30 | 15.416 | 444.7 | 203.5 | 199.4 | 98.9 | 35.8 | 0.674 |  |  | 99.1 | 748.8 | 0.988 | -8 | 47.45 | 97 | 28 | 1.017 | 173.33 | 197 | 8260 | 200.16 | 46.56 | -47 | 16.88 | 43.71 | 40.94 | 45.03 | 49 | 58 | 70 | 84 | 37.25 | 85 | 84
6421 | 1755 | 271.7 | 50 | 81 | 95.1 | 70 | 54.8 | 180.2 | 95 | 211.1 | 197 | 43 | 11.3 | 30 | 0.037 | 104 | 30 | 15.457 | 443.5 | 203.5 | 199.4 | 98.9 | 35.8 | 0.675 |  |  | 99.1 | 748.8 | 0.991 | -8 | 44.31 | 97 | 28 | 1.004 | 172.55 | 194 | 8700 | 199.84 | 47.03 | -47.06 | 17.19 | 43.47 | 40.94 | 45.03 | 49 | 58 | 70 | 84 | 37.25 | 90 | 86
6422 | 1744 | 269.5 | 49 | 81 | 95 | 70 | 54.8 | 179.6 | 95.1 | 210 | 197.1 | 43 | 11.3 | 30 | 0.046 | 104 | 30 | 15.417 | 445.2 | 203.5 | 199.1 | 98.9 | 35.8 | 0.673 |  |  | 99.2 | 748.7 | 0.996 | -8 | 50.98 | 98 | 28 | 0.999 | 172.94 | 200 | 8700 | 197.91 | 47.14 | -47.06 | 17.12 | 43.47 | 40.96 | 45.12 | 49 | 58 | 70 | 84 | 37.25 | 87 | 88
6423 | 1752 | 270.3 | 49.7 | 81 | 95 | 70 | 54.7 | 179.4 | 95.1 | 210 | 197.2 | 43 | 11.3 | 30 | 0.051 | 104 | 29.9 | 15.368 | 445.2 | 203.5 | 198.9 | 98.9 | 35.8 | 0.674 |  |  | 99.2 | 748.8 | 0.991 | -8 | 49.8 | 97 | 28 | 0.99 | 172.94 | 195 | 8630 | 199.52 | 47.67 | -47.06 | 16.81 | 43.58 | 41.06 | 45.03 | 49 | 58 | 70 | 84 | 37.25 | 85 | 89
6424 | 1738 | 267.8 | 48.3 | 81 | 95.1 | 70 | 54.7 | 179.2 | 95.1 | 209.7 | 197.1 | 43 | 11.3 | 30 | 0.061 | 103.9 | 29.9 | 15.342 | 446 | 203.5 | 198.5 | 98.9 | 35.8 | 0.672 |  |  | 99.2 | 748.8 | 0.993 | -8 | 50.98 | 97 | 28 | 1.001 | 172.55 | 199 | 8850 | 196.93 | 46.96 | -46.88 | 17 | 43.66 | 41.07 | 44.92 | 49 | 58 | 70 | 84 | 37.25 | 84 | 84
6425 | 1740 | 266.1 | 48.3 | 81 | 95.1 | 70 | 54.7 | 179 | 95.1 | 209.4 | 197.2 | 42.9 | 11.3 | 30 | 0.078 | 103.9 | 29.9 | 15.274 | 446.5 | 203.5 | 198.1 | 98.9 | 35.8 | 0.671 |  |  | 99.1 | 748.9 | 0.988 | -8 | 58.43 | 97 | 28 | 1.004 | 172.55 | 199 | 8730 | 195 | 48.03 | -46.81 | 16.81 | 43.65 | 41.04 | 44.92 | 49 | 58 | 70 | 84 | 37.25 | 86 | 83
6426 | 1744 | 265.5 | 48.7 | 81 | 95 | 70 | 54.7 | 179.2 | 95.1 | 209.8 | 197.5 | 42.9 | 11.3 | 30 | 0.079 | 103.9 | 29.9 | 15.222 | 446.9 | 203.5 | 198.2 | 98.9 | 35.8 | 0.671 |  |  | 99.1 | 748.9 | 0.991 | -8 | 59.61 | 97 | 28 | 0.997 | 173.33 | 193 | 8580 | 197.59 | 47.4 | -47.12 | 17 | 43.67 | 41.07 | 44.62 | 49 | 58 | 70 | 84 | 37.25 | 86 | 86
6427 | 1767 | 270.5 | 50.6 | 81 | 95 | 70 | 54.6 | 180.2 | 95 | 211.3 | 197.8 | 42.8 | 11.3 | 30 | 0.059 | 104 | 30 | 15.293 | 445.1 | 203.5 | 199 | 98.9 | 35.8 | 0.675 |  |  | 99.1 | 748.9 | 0.994 | -8 | 55.69 | 97 | 28 | 0.991 | 173.73 | 193 | 8990 | 196.93 | 48.6 | -47 | 17.12 | 43.44 | 41.13 | 44.52 | 49 | 58 | 70 | 84 | 37.25 | 86 | 88
6428 | 1749 | 269.6 | 49.4 | 81 | 95.1 | 70 | 54.6 | 180.1 | 95 | 210.9 | 196.8 | 42.8 | 11.3 | 30 | 0.044 | 104 | 30 | 15.425 | 445.5 | 203.5 | 199.2 | 98.9 | 35.8 | 0.674 |  |  | 99.2 | 748.9 | 0.994 | -8 | 39.61 | 97 | 28 | 0.993 | 172.16 | 195 | 8920 | 199.84 | 47.82 | -46.81 | 16.94 | 43.55 | 41.07 | 44.52 | 49 | 58 | 70 | 84 | 37.25 | 84 | 92
6429 | 1743 | 267.1 | 48.3 | 81 | 95.1 | 70 | 54.6 | 179.5 | 95.1 | 210.1 | 197.4 | 42.8 | 11.3 | 30 | 0.066 | 104 | 30 | 15.359 | 445.6 | 203.5 | 198.8 | 98.9 | 35.8 | 0.672 |  |  | 99.2 | 748.8 | 0.992 | -8 | 54.51 | 97 | 28 | 0.991 | 173.33 | 203 | 9260 | 197.27 | 47.43 | -46.69 | 16.75 | 43.61 | 41.11 | 44.72 | 49 | 58 | 70 | 84 | 37.25 | 85 | 87
6430 | 1741 | 264.7 | 48.5 | 81 | 95.1 | 70 | 54.6 | 179.4 | 95.1 | 209.9 | 197.8 | 42.8 | 11.3 | 30 | 0.075 | 103.9 | 30 | 15.274 | 447.2 | 203.5 | 198.6 | 98.9 | 35.7 | 0.67 |  |  | 99.2 | 748.8 | 0.989 | -8 | 62.35 | 97 | 28 | 1 | 173.33 | 203 | 8700 | 194.68 | 48.47 | -46.94 | 16.88 | 43.74 | 41.2 | 44.72 | 49 | 58 | 70 | 84 | 37.65 | 88 | 93
6431 | 1743 | 264.6 | 48.2 | 81 | 95.2 | 70 | 54.5 | 179.6 | 95.1 | 210.2 | 198.2 | 42.8 | 11.3 | 30 | 0.074 | 103.9 | 29.9 | 15.218 | 447.7 | 203.5 | 199 | 98.9 | 35.7 | 0.672 |  |  | 99.1 | 748.9 | 0.989 | -8 | 59.22 | 97 | 28 | 1.011 | 174.12 | 193 | 8550 | 198.23 | 48.31 | -46.94 | 17 | 43.59 | 41.19 | 44.62 | 49 | 58 | 70 | 84 | 37.25 | 87 | 93
6432 | 1757 | 266.9 | 49.6 | 81 | 95.1 | 70 | 54.5 | 180 | 95 | 210.9 | 198.7 | 42.8 | 11.3 | 30 | 0.06 | 104 | 30 | 15.295 | 446.8 | 203.5 | 199.6 | 98.9 | 35.7 | 0.675 |  |  | 99.1 | 749 | 0.989 | -8 | 58.04 | 97 | 28 | 0.99 | 174.9 | 200 | 8410 | 200.16 | 48.58 | -47 | 17.06 | 43.48 | 41.2 | 44.62 | 49 | 58 | 70 | 84 | 37.65 | 88 | 84
6433 | 1760 | 270.4 | 49.3 | 81 | 95.1 | 70 | 54.5 | 180.2 | 95 | 211.1 | 198.1 | 42.9 | 11.3 | 30 | 0.031 | 104.1 | 29.9 | 15.451 | 444.3 | 203.5 | 200.6 | 98.9 | 35.7 | 0.676 |  |  | 99.1 | 749.1 | 0.992 | -8 | 40.78 | 97 | 28 | 1.009 | 174.12 | 196 | 9040 | 201.77 | 47.97 | -47.06 | 17.12 | 43.69 | 41.16 | 44.92 | 49 | 58 | 70 | 84 | 37.25 | 87 | 83
6434 | 1756 | 270.7 | 49.9 | 81 | 95.1 | 70 | 54.5 | 180.3 | 95 | 211.2 | 197.9 | 43 | 11.3 | 30 | 0.023 | 104.1 | 29.9 | 15.499 | 444.3 | 203.5 | 200.6 | 98.9 | 35.7 | 0.678 |  |  | 99.2 | 749.2 | 0.992 | -8 | 43.53 | 97 | 28 | 1.001 | 173.73 | 195 | 10120 | 198.86 | 47.46 | -47.06 | 16.88 | 43.59 | 40.98 | 45.12 | 49 | 58 | 70 | 84 | 37.25 | 87 | 87
6435 | 1756 | 270.9 | 50 | 81 | 95.1 | 70 | 54.5 | 180.1 | 95 | 210.9 | 198.1 | 43.1 | 11.3 | 30 | 0.025 | 104.1 | 29.9 | 15.492 | 443.8 | 203.5 | 200.6 | 98.9 | 35.7 | 0.678 |  |  | 99.1 | 749.2 | 0.991 | -8 | 43.92 | 97 | 28 | 1.008 | 174.12 | 200 | 8970 | 200.16 | 46.82 | -47 | 17 | 43.61 | 40.97 | 45.33 | 49 | 58 | 70 | 84 | 37.25 | 86 | 91
6436 | 1748 | 270.1 | 49.2 | 81 | 95.1 | 70 | 54.5 | 180 | 95 | 210.7 | 197.8 | 43.2 | 11.3 | 30 | 0.03 | 104.1 | 29.9 | 15.539 | 444.2 | 203.5 | 200.3 | 98.9 | 35.7 | 0.677 |  |  | 99.1 | 749.2 | 0.989 | -8 | 43.53 | 97 | 28 | 1.006 | 173.73 | 197 | 8970 | 198.23 | 46.55 | -47 | 17 | 43.43 | 41.09 | 45.44 | 49 | 58 | 70 | 84 | 37.25 | 86 | 93
6437 | 1746 | 268.8 | 48.6 | 81 | 95.1 | 70 | 54.5 | 179.5 | 95 | 210.2 | 198.4 | 43.2 | 11.3 | 30 | 0.045 | 104 | 29.9 | 15.448 | 443.1 | 203.5 | 199.9 | 98.9 | 35.7 | 0.675 |  |  | 99.1 | 749.3 | 0.985 | -8 | 54.51 | 97 | 28 | 1.006 | 173.33 | 194 | 8730 | 196.93 | 47.43 | -47.06 | 17.06 | 43.59 | 41.02 | 45.33 | 49 | 58 | 70 | 84 | 37.25 | 85 | 87
6438 | 1751 | 268.9 | 49.3 | 81 | 95.1 | 70 | 54.4 | 179.7 | 95 | 210.5 | 198.4 | 43.1 | 11.3 | 30 | 0.046 | 104 | 29.9 | 15.462 | 442.2 | 203.5 | 200.1 | 98.9 | 35.7 | 0.676 |  |  | 99.2 | 749.4 | 0.989 | -8 | 51.37 | 97 | 28 | 0.993 | 174.12 | 201 | 8310 | 198.86 | 46.87 | -46.88 | 16.88 | 43.73 | 40.94 | 45.12 | 49 | 58 | 70 | 84 | 37.25 | 85 | 91
6439 | 1748 | 270.5 | 48.9 | 81 | 95.2 | 70 | 54.4 | 180 | 95 | 210.8 | 197.4 | 43.1 | 11.3 | 30 | 0.034 | 104 | 29.9 | 15.615 | 441.6 | 203.5 | 200 | 98.9 | 35.7 | 0.674 |  |  | 99.2 | 749.4 | 0.993 | -8 | 40 | 98 | 28 | 0.997 | 173.73 | 196 | 8160 | 199.52 | 47.68 | -47 | 17.12 | 43.44 | 40.98 | 45.03 | 49 | 58 | 70 | 84 | 37.25 | 85 | 91
6440 | 1743 | 267.6 | 48.9 | 81 | 95.1 | 70 | 54.4 | 179.5 | 95 | 210.1 | 197.4 | 43 | 11.3 | 30 | 0.053 | 104 | 29.9 | 15.441 | 443.9 | 203.5 | 199.2 | 98.9 | 35.7 | 0.671 |  |  | 99.1 | 749.4 | 0.994 | -8 | 49.8 | 97 | 28 | 0.989 | 172.16 | 196 | 9020 | 197.59 | 46.77 | -47 | 17 | 43.53 | 40.97 | 45.12 | 49 | 58 | 70 | 84 | 37.25 | 84 | 82
6441 | 1751 | 268.8 | 49.6 | 81 | 95.1 | 70 | 54.4 | 179.5 | 95 | 210.1 | 197.7 | 42.9 | 11.3 | 30 | 0.056 | 104 | 29.9 | 15.354 | 444.1 | 203.5 | 199.2 | 98.9 | 35.7 | 0.672 |  |  | 99.1 | 749.5 | 0.997 | -8 | 45.49 | 97 | 28 | 1 | 173.33 | 195 | 8310 | 199.84 | 47.99 | -47.06 | 17.06 | 43.37 | 40.98 | 44.83 | 49 | 58 | 70 | 84 | 37.25 | 88 | 82
6442 | 1751 | 270.2 | 49.7 | 81 | 95 | 70 | 54.4 | 179.7 | 95 | 210.5 | 197.2 | 42.9 | 11.3 | 30 | 0.043 | 104 | 29.9 | 15.432 | 444.6 | 203.5 | 199.6 | 98.9 | 35.7 | 0.672 |  |  | 99.1 | 749.4 | 0.99 | -8 | 41.18 | 97 | 28 | 1.006 | 173.33 | 197 | 8970 | 196.93 | 46.92 | -47.06 | 17 | 43.42 | 41.02 | 44.83 | 49 | 58 | 70 | 84 | 37.25 | 84 | 86
6443 | 1754 | 270.6 | 49.9 | 81 | 95.1 | 70 | 54.4 | 179.9 | 95 | 210.6 | 197.8 | 42.9 | 11.3 | 30 | 0.047 | 104 | 29.9 | 15.436 | 444.2 | 203.5 | 199.4 | 98.9 | 35.7 | 0.672 |  |  | 99.1 | 749.4 | 0.984 | -8 | 52.94 | 97 | 28 | 1.011 | 173.33 | 202 | 9160 | 197.25 | 47.74 | -46.94 | 16.81 | 43.58 | 41.02 | 44.92 | 49 | 58 | 70 | 84 | 37.25 | 85 | 97
6444 | 1748 | 270.2 | 49.3 | 81 | 95.1 | 70 | 54.4 | 179.7 | 95 | 210.5 | 197.1 | 42.9 | 11.4 | 30 | 0.044 | 104 | 30 | 15.448 | 444.4 | 203.5 | 199.3 | 98.9 | 35.7 | 0.675 |  |  | 99.1 | 749.4 | 0.989 | -8 | 46.27 | 97 | 28 | 0.997 | 173.73 | 195 | 9260 | 198.54 | 46.59 | -46.75 | 16.88 | 43.51 | 40.95 | 44.92 | 49 | 58 | 70 | 84 | 37.25 | 85 | 93
6445 | 1743 | 267.5 | 48.5 | 81 | 95 | 70 | 54.4 | 179.8 | 95 | 210.5 | 197.1 | 42.9 | 11.3 | 30 | 0.064 | 103.9 | 29.9 | 15.358 | 445.5 | 203.5 | 198.5 | 98.9 | 35.8 | 0.673 |  |  | 99.1 | 749.3 | 0.988 | -8 | 58.82 | 97 | 28 | 0.992 | 173.33 | 193 | 8140 | 197.91 | 47.92 | -46.81 | 16.69 | 43.55 | 41.06 | 44.92 | 49 | 58 | 70 | 84 | 37.25 | 85 | 85
6446 | 1746 | 267.4 | 48.9 | 81 | 95 | 70 | 54.4 | 179.8 | 95 | 210.6 | 197.6 | 42.9 | 11.3 | 30 | 0.068 | 103.9 | 29.9 | 15.283 | 445.2 | 203.5 | 198.6 | 98.9 | 35.8 | 0.674 |  |  | 99.1 | 749.3 | 0.993 | -8 | 58.04 | 97 | 28 | 1.001 | 173.33 | 202 | 8550 | 196.93 | 47.36 | -47 | 16.88 | 43.66 | 41.04 | 44.83 | 49 | 58 | 70 | 84 | 37.25 | 88 | 86
6447 | 1762 | 270.8 | 50.6 | 81 | 95 | 70 | 54.4 | 180.1 | 95 | 211.1 | 197.6 | 42.9 | 11.4 | 30 | 0.049 | 104 | 30 | 15.358 | 444.1 | 203.5 | 199.3 | 98.9 | 35.8 | 0.679 |  |  | 99.1 | 749.3 | 0.988 | -8 | 50.2 | 97 | 28 | 0.999 | 174.12 | 195 | 8770 | 196.61 | 47.74 | -47 | 17.19 | 43.58 | 41.03 | 44.72 | 49 | 58 | 70 | 84 | 37.25 | 85 | 89
6448 | 1750 | 269.7 | 49.6 | 81 | 95 | 70 | 54.4 | 179.8 | 95 | 210.5 | 196.9 | 42.9 | 11.4 | 30 | 0.047 | 104 | 30 | 15.477 | 444.9 | 203.5 | 199.1 | 98.9 | 35.8 | 0.677 |  |  | 99.1 | 749.2 | 0.995 | -8 | 40.78 | 97 | 28 | 0.998 | 172.94 | 199 | 9190 | 197.27 | 47.67 | -46.88 | 16.94 | 43.56 | 40.97 | 44.83 | 49 | 58 | 70 | 84 | 37.25 | 86 | 87
6449 | 1745 | 268.9 | 48.7 | 81 | 95.1 | 70 | 54.4 | 179.7 | 95 | 210.3 | 197.1 | 43 | 11.3 | 30 | 0.054 | 104 | 30 | 15.4 | 444.7 | 203.5 | 198.9 | 98.9 | 35.8 | 0.677 |  |  | 99.1 | 749.1 | 0.991 | -8 | 49.02 | 97 | 28 | 1.011 | 172.94 | 195 | 9600 | 199.84 | 46.61 | -47 | 16.94 | 43.56 | 41.03 | 45.03 | 49 | 58 | 70 | 84 | 37.25 | 86 | 86
6450 | 1739 | 265.9 | 48.4 | 81 | 95.1 | 70 | 54.4 | 179.8 | 95 | 210.5 | 197.6 | 43 | 11.3 | 30 | 0.071 | 103.9 | 30 | 15.35 | 444.6 | 203.5 | 198.7 | 98.9 | 35.8 | 0.677 |  |  | 99.2 | 749.1 | 0.99 | -8 | 57.65 | 97 | 28 | 0.997 | 173.33 | 193 | 8680 | 196.61 | 46.49 | -46.88 | 17 | 43.44 | 41.02 | 45.03 | 49 | 58 | 70 | 84 | 37.25 | 87 | 88
6451 | 1753 | 268.4 | 49.5 | 81 | 95 | 70 | 54.4 | 180.1 | 95 | 210.9 | 197.9 | 43 | 11.3 | 30 | 0.065 | 104 | 30 | 15.29 | 443.2 | 203.5 | 199 | 98.9 | 35.8 | 0.679 |  |  | 99.2 | 749.3 | 0.998 | -8 | 57.65 | 97 | 28 | 0.997 | 173.33 | 199 | 8120 | 196.61 | 47.91 | -47.06 | 16.94 | 43.65 | 41.2 | 44.92 | 49 | 58 | 70 | 84 | 37.65 | 89 | 89
6452 | 1759 | 270.8 | 50.2 | 81 | 95 | 70 | 54.4 | 180.3 | 95 | 211.1 | 197.3 | 43 | 11.3 | 30 | 0.041 | 104.1 | 30 | 15.393 | 442.6 | 203.5 | 199.5 | 98.9 | 35.8 | 0.677 |  |  | 99.1 | 749.3 | 0.991 | -8 | 42.75 | 97 | 28 | 0.993 | 172.55 | 199 | 8140 | 196.61 | 46.71 | -47 | 17.12 | 43.55 | 40.88 | 45.03 | 49 | 58 | 70 | 84 | 37.25 | 89 | 93
6453 | 1754 | 270.5 | 49.9 | 81 | 94.9 | 70 | 54.4 | 180 | 95 | 210.8 | 197.2 | 43.1 | 11.3 | 30 | 0.043 | 104 | 30 | 15.438 | 442.8 | 203.5 | 199.2 | 98.9 | 35.8 | 0.676 |  |  | 99.1 | 749.3 | 0.987 | -8 | 50.98 | 97 | 28 | 0.999 | 172.55 | 195 | 8800 | 199.84 | 47.84 | -46.88 | 16.94 | 43.63 | 40.85 | 45.23 | 49 | 58 | 70 | 84 | 37.25 | 84 | 93
6454 | 1748 | 269.2 | 49.5 | 81 | 94.9 | 70 | 54.3 | 179.8 | 95 | 210.4 | 197.9 | 43.1 | 11.3 | 30 | 0.056 | 104 | 30 | 15.407 | 442.6 | 203.5 | 199.2 | 98.9 | 35.8 | 0.675 |  |  | 99.1 | 749.2 | 0.992 | -8 | 58.43 | 97 | 28 | 0.994 | 173.73 | 202 | 8430 | 198.23 | 47.98 | -46.81 | 16.88 | 43.72 | 40.92 | 45.23 | 49 | 58 | 70 | 84 | 37.25 | 87 | 89
6455 | 1751 | 269.7 | 49.6 | 81 | 94.9 | 70 | 54.3 | 179.6 | 95 | 210.4 | 198.1 | 43.1 | 11.3 | 30 | 0.051 | 104 | 30 | 15.404 | 442.8 | 203.5 | 199.6 | 98.9 | 35.8 | 0.676 |  |  | 99.1 | 749.2 | 0.99 | -8 | 51.37 | 97 | 28 | 1.004 | 174.12 | 198 | 8160 | 196.61 | 46.69 | -47 | 17.19 | 43.76 | 40.98 | 45.03 | 49 | 58 | 70 | 84 | 37.25 | 84 | 90
6456 | 1754 | 270.8 | 49.9 | 81 | 94.9 | 70 | 54.4 | 179.7 | 95 | 210.5 | 197.6 | 43.1 | 11.3 | 30 | 0.038 | 104 | 30 | 15.487 | 442.6 | 203.5 | 199.8 | 98.9 | 35.8 | 0.678 |  |  | 99.1 | 749.1 | 0.987 | -8 | 49.02 | 97 | 28 | 0.991 | 172.94 | 196 | 8770 | 199.18 | 47.68 | -47 | 16.81 | 43.59 | 40.79 | 45.03 | 49 | 58 | 70 | 84 | 37.25 | 87 | 87
6457 | 1752 | 271.1 | 49.4 | 81 | 95 | 70 | 54.4 | 180.4 | 95 | 211.4 | 197.3 | 43.1 | 11.4 | 30 | 0.035 | 104 | 30 | 15.491 | 443 | 203.5 | 199.4 | 98.9 | 35.8 | 0.679 |  |  | 99.1 | 749.1 | 0.986 | -8 | 45.1 | 97 | 28 | 0.994 | 172.94 | 199 | 8460 | 196.61 | 47.21 | -47.06 | 17.12 | 43.71 | 40.96 | 45.12 | 49 | 58 | 70 | 84 | 37.25 | 88 | 87
6458 | 1753 | 271.4 | 49.7 | 81 | 94.9 | 70 | 54.4 | 180.4 | 95 | 211.2 | 197 | 43.1 | 11.4 | 30 | 0.037 | 104 | 29.9 | 15.534 | 442.5 | 203.5 | 199.2 | 98.9 | 35.8 | 0.677 |  |  | 99.1 | 749.1 | 0.991 | -8 | 45.49 | 97 | 28 | 0.993 | 172.55 | 195 | 8530 | 198.86 | 46.77 | -47.06 | 17.06 | 43.51 | 40.86 | 45.12 | 49 | 58 | 70 | 84 | 37.25 | 87 | 86
6459 | 1749 | 270.1 | 49.8 | 81 | 94.9 | 70 | 54.4 | 179.7 | 95 | 210.4 | 196.9 | 43.1 | 11.3 | 30 | 0.043 | 104 | 29.9 | 15.46 | 443.5 | 203.5 | 199 | 98.9 | 35.8 | 0.676 |  |  | 99.1 | 749 | 0.996 | -8 | 45.88 | 97 | 28 | 1.005 | 172.94 | 199 | 9190 | 197.59 | 46.5 | -47 | 17.06 | 43.54 | 40.95 | 45.12 | 49 | 58 | 70 | 84 | 37.25 | 88 | 88
6460 | 1748 | 269.9 | 49.3 | 81 | 94.9 | 70 | 54.5 | 179.7 | 95 | 210.3 | 197 | 43.1 | 11.3 | 30 | 0.048 | 104 | 29.9 | 15.358 | 443.7 | 203.5 | 198.8 | 98.9 | 35.8 | 0.675 |  |  | 99.1 | 749 | 0.996 | -8 | 49.41 | 97 | 28 | 0.995 | 173.33 | 195 | 8920 | 197.25 | 46.51 | -47.06 | 17.31 | 43.51 | 40.88 | 45.12 | 49 | 58 | 70 | 84 | 37.25 | 87 | 89
6461 | 1747 | 269.4 | 49.2 | 81 | 94.9 | 70 | 54.5 | 179.6 | 95 | 210.1 | 197.1 | 43.1 | 11.4 | 30 | 0.05 | 104 | 29.9 | 15.349 | 443.1 | 203.5 | 198.8 | 98.9 | 35.8 | 0.674 |  |  | 99.1 | 749 | 0.991 | -8 | 48.24 | 97 | 28 | 1.008 | 170.59 | 198 | 9630 | 197.27 | 47.12 | -47.06 | 17.19 | 43.64 | 40.89 | 45.12 | 49 | 58 | 70 | 84 | 37.25 | 87 | 92
6462 | 1748 | 268.8 | 49.2 | 81 | 94.9 | 70 | 54.5 | 179.5 | 95 | 210.1 | 197 | 43 | 11.3 | 30 | 0.058 | 103.9 | 29.9 | 15.334 | 442.9 | 203.5 | 198.6 | 98.9 | 35.8 | 0.673 |  |  | 99.1 | 749.1 | 0.99 | -8 | 47.45 | 97 | 28 | 1.005 | 172.55 | 195 | 9040 | 199.52 | 46.62 | -47 | 16.94 | 43.56 | 40.87 | 45.03 | 49 | 58 | 70 | 84 | 37.25 | 89 | 91
6463 | 1750 | 269.8 | 49.2 | 81 | 95 | 70 | 54.6 | 179.6 | 95 | 210.3 | 197.6 | 43 | 11.3 | 30 | 0.062 | 104 | 30 | 15.324 | 442.4 | 203.5 | 198.7 | 98.9 | 35.8 | 0.673 |  |  | 99.1 | 749.1 | 0.988 | -8 | 59.22 | 97 | 28 | 1.007 | 173.33 | 202 | 8990 | 197.91 | 46.79 | -46.81 | 16.75 | 43.55 | 40.94 | 45.03 | 49 | 58 | 70 | 84 | 37.25 | 87 | 95
6464 | 1744 | 268.4 | 48.6 | 81 | 94.9 | 70 | 54.6 | 179.5 | 95 | 210.1 | 197.8 | 43 | 11.3 | 30 | 0.069 | 103.9 | 29.9 | 15.356 | 442.2 | 203.5 | 198.7 | 98.9 | 35.8 | 0.673 |  |  | 99.1 | 749 | 0.993 | -8 | 57.25 | 97 | 28 | 0.999 | 173.73 | 193 | 8510 | 197.91 | 46.73 | -46.75 | 16.81 | 43.67 | 40.95 | 44.83 | 49 | 58 | 70 | 84 | 37.25 | 85 | 91
6465 | 1738 | 266.7 | 47.9 | 81 | 94.9 | 70 | 54.6 | 179.4 | 95 | 209.8 | 197.8 | 42.9 | 11.3 | 30 | 0.077 | 103.9 | 30 | 15.349 | 442.1 | 203.5 | 198.6 | 98.9 | 35.8 | 0.673 |  |  | 99.1 | 748.9 | 0.997 | -8 | 58.04 | 97 | 28 | 0.994 | 173.33 | 202 | 7820 | 199.52 | 46.49 | -46.88 | 16.94 | 43.71 | 40.98 | 44.62 | 49 | 58 | 70 | 84 | 37.25 | 86 | 87
6466 | 1745 | 266.7 | 48.7 | 81 | 95 | 70 | 54.6 | 179.3 | 95 | 209.9 | 197.8 | 42.8 | 11.3 | 30 | 0.075 | 103.9 | 30 | 15.281 | 442.3 | 203.5 | 198.7 | 98.9 | 35.8 | 0.672 |  |  | 99.2 | 749 | 0.992 | -8 | 58.04 | 97 | 28 | 0.998 | 172.94 | 194 | 8750 | 197.27 | 47.74 | -47 | 16.88 | 43.45 | 40.94 | 44.62 | 49 | 58 | 70 | 84 | 37.25 | 86 | 86
6467 | 1750 | 266.8 | 49.3 | 81 | 95 | 70 | 54.7 | 179.4 | 95 | 210.1 | 197.8 | 42.8 | 11.3 | 30 | 0.062 | 104 | 30 | 15.317 | 442.6 | 203.5 | 199.1 | 98.9 | 35.8 | 0.672 |  |  | 99.1 | 749.1 | 0.992 | -8 | 50.2 | 97 | 28 | 0.994 | 173.73 | 196 | 8950 | 198.54 | 46.8 | -47 | 16.94 | 43.58 | 40.91 | 44.52 | 49 | 58 | 70 | 84 | 37.25 | 85 | 89
6468 | 1751 | 268.3 | 49.1 | 81.1 | 95 | 70 | 54.7 | 179.7 | 95 | 210.4 | 197.8 | 42.9 | 11.3 | 30 | 0.053 | 104.1 | 30 | 15.362 | 441.6 | 203.5 | 199.3 | 98.9 | 35.8 | 0.674 |  |  | 99.1 | 749.2 | 0.992 | -8 | 50.2 | 97 | 28 | 0.995 | 173.73 | 200 | 8700 | 196.93 | 47.69 | -46.94 | 16.88 | 43.63 | 40.91 | 44.72 | 49 | 58 | 70 | 84 | 37.25 | 86 | 89
6469 | 1753 | 268.7 | 49.2 | 81.1 | 95 | 70 | 54.7 | 179.7 | 95 | 210.5 | 197.6 | 42.9 | 11.4 | 30 | 0.052 | 104 | 30 | 15.471 | 441.8 | 203.5 | 199.3 | 98.9 | 35.8 | 0.674 |  |  | 99.1 | 749.3 | 0.99 | -8 | 49.41 | 97 | 28 | 1.002 | 173.33 | 195 | 8990 | 197.25 | 46.87 | -46.94 | 16.88 | 43.64 | 41.04 | 44.83 | 49 | 58 | 70 | 84 | 37.25 | 87 | 94
6470 | 1745 | 267.4 | 48.6 | 81.1 | 94.9 | 70 | 54.8 | 179.7 | 95 | 210.3 | 197.1 | 43 | 11.3 | 30 | 0.059 | 104 | 30 | 15.448 | 442.3 | 203.5 | 198.7 | 98.9 | 35.8 | 0.672 |  |  | 99.1 | 749.5 | 0.987 | -8 | 46.27 | 97 | 28 | 0.996 | 172.94 | 194 | 9020 | 197.91 | 47.68 | -46.81 | 16.81 | 43.7 | 41.13 | 44.92 | 49 | 58 | 70 | 84 | 37.25 | 87 | 84
6471 | 1747 | 266.8 | 49 | 81.1 | 94.9 | 70 | 54.8 | 179.8 | 95 | 210.5 | 197.6 | 43 | 11.3 | 30 | 0.07 | 104 | 30 | 15.329 | 442.7 | 203.5 | 198.6 | 98.9 | 35.8 | 0.67 |  |  | 99.2 | 749.6 | 0.991 | -8 | 58.82 | 97 | 28 | 0.995 | 173.73 | 200 | 8210 | 198.23 | 47.77 | -46.88 | 16.88 | 43.59 | 41.14 | 44.92 | 49 | 58 | 70 | 84 | 37.25 | 87 | 90
6472 | 1755 | 268.7 | 49.4 | 81.1 | 95 | 70 | 54.8 | 180 | 95 | 210.8 | 198.1 | 43 | 11.4 | 30 | 0.06 | 104 | 29.9 | 15.315 | 442.6 | 203.5 | 199.1 | 98.9 | 35.8 | 0.673 |  |  | 99.1 | 749.6 | 0.993 | -8 | 54.12 | 97 | 28 | 0.997 | 173.33 | 195 | 8820 | 196.93 | 47.57 | -47.12 | 17.12 | 43.7 | 41.14 | 44.92 | 49 | 58 | 70 | 84 | 37.25 | 83 | 87
6473 | 1758 | 270.8 | 49.4 | 81.1 | 94.9 | 70 | 54.8 | 180.2 | 95 | 211.1 | 197.7 | 43 | 11.3 | 30 | 0.043 | 104.1 | 30 | 15.393 | 441.9 | 203.5 | 199.7 | 98.9 | 35.8 | 0.676 |  |  | 99.1 | 749.6 | 0.993 | -8 | 42.75 | 97 | 28 | 1.002 | 173.33 | 201 | 9380 | 198.86 | 46.78 | -46.94 | 16.88 | 43.66 | 41.03 | 44.92 | 49 | 58 | 70 | 84 | 37.25 | 85 | 89
6474 | 1753 | 270.7 | 49.9 | 81.1 | 94.8 | 70 | 54.9 | 180.2 | 95 | 211 | 197.4 | 43.1 | 11.3 | 30 | 0.041 | 104.1 | 30 | 15.448 | 442.1 | 203.5 | 199.4 | 98.9 | 35.8 | 0.677 |  |  | 99.1 | 749.5 | 0.985 | -8 | 45.1 | 97 | 28 | 0.996 | 172.94 | 198 | 8680 | 198.23 | 46.82 | -47.06 | 17 | 43.5 | 41.15 | 45.03 | 49 | 58 | 70 | 84 | 37.25 | 87 | 84
6475 | 1752 | 269.9 | 49.6 | 81.1 | 94.8 | 70 | 54.9 | 179.9 | 95 | 210.7 | 197.7 | 43.1 | 11.4 | 30 | 0.049 | 104.1 | 30 | 15.443 | 442.2 | 203.5 | 199.3 | 98.9 | 35.8 | 0.676 |  |  | 99.1 | 749.5 | 0.989 | -8 | 48.24 | 97 | 28 | 1.009 | 173.33 | 194 | 9290 | 196.93 | 47.98 | -47 | 17 | 43.62 | 41.02 | 45.12 | 49 | 58 | 70 | 84 | 37.25 | 84 | 88
6476 | 1755 | 271 | 50.4 | 81.1 | 94.8 | 70 | 54.9 | 179.9 | 95 | 210.8 | 197.8 | 43.1 | 11.4 | 30 | 0.042 | 104.1 | 30 | 15.494 | 440.8 | 203.5 | 199.6 | 98.9 | 35.8 | 0.677 |  |  | 99.1 | 749.5 | 0.99 | -8 | 45.1 | 97 | 28 | 0.992 | 173.33 | 199 | 9190 | 199.18 | 46.53 | -46.88 | 16.94 | 43.64 | 41.02 | 45.03 | 49 | 58 | 70 | 84 | 37.25 | 84 | 91
6477 | 1752 | 270.9 | 49.6 | 81.1 | 94.9 | 70 | 54.9 | 179.9 | 95 | 210.8 | 197.1 | 43.2 | 11.4 | 30 | 0.04 | 104.1 | 30 | 15.544 | 441.5 | 203.5 | 199.3 | 98.9 | 35.8 | 0.677 |  |  | 99.1 | 749.5 | 0.988 | -8 | 43.92 | 97 | 28 | 1.005 | 172.94 | 195 | 8330 | 199.18 | 47.69 | -47 | 17.12 | 43.4 | 40.94 | 45.12 | 49 | 58 | 70 | 84 | 37.25 | 86 | 88
6478 | 1748 | 270.2 | 49.1 | 81.1 | 94.9 | 70 | 55 | 179.7 | 95 | 210.4 | 197.4 | 43.2 | 11.3 | 30 | 0.049 | 104 | 30.1 | 15.43 | 442.2 | 203.5 | 199 | 98.9 | 35.8 | 0.677 |  |  | 99.2 | 749.4 | 0.987 | -8 | 49.8 | 97 | 28 | 0.991 | 172.94 | 200 | 8920 | 197.91 | 46.82 | -47.06 | 17.06 | 43.48 | 41.01 | 45.12 | 49 | 58 | 70 | 84 | 37.25 | 85 | 88
6479 | 1749 | 269.1 | 49.7 | 81.1 | 94.9 | 70 | 55 | 179.5 | 95.1 | 210.1 | 197.7 | 43.1 | 11.4 | 30 | 0.059 | 104 | 30 | 15.42 | 442.8 | 203.5 | 199 | 98.9 | 35.8 | 0.676 |  |  | 99.2 | 749.4 | 0.989 | -8 | 52.55 | 97 | 28 | 0.998 | 173.33 | 194 | 7850 | 199.52 | 46.53 | -47.06 | 17.12 | 43.42 | 40.79 | 44.92 | 49 | 58 | 70 | 84 | 37.25 | 85 | 90
6480 | 1745 | 269 | 48.8 | 81.1 | 94.9 | 70 | 55 | 179.9 | 95.1 | 210.5 | 197.5 | 43.1 | 11.4 | 30 | 0.054 | 104 | 30 | 15.412 | 443.1 | 203.5 | 199.2 | 98.9 | 35.8 | 0.675 |  |  | 99.2 | 749.4 | 0.99 | -8 | 47.06 | 97 | 28 | 1.008 | 173.33 | 201 | 8020 | 197.91 | 46.94 | -47.06 | 17.06 | 43.49 | 40.83 | 44.83 | 49 | 58 | 70 | 84 | 37.25 | 88 | 93
6481 | 1755 | 270.3 | 50.1 | 81.1 | 94.8 | 70 | 55 | 179.9 | 95.1 | 210.7 | 197.1 | 43 | 11.4 | 30 | 0.048 | 104 | 30 | 15.415 | 442.3 | 203.5 | 198.9 | 98.9 | 35.8 | 0.675 |  |  | 99.1 | 749.3 | 0.985 | -8 | 50.98 | 97 | 28 | 1.007 | 170.59 | 195 | 8210 | 198.23 | 46.76 | -47.06 | 16.94 | 43.43 | 40.9 | 44.83 | 49 | 58 | 70 | 84 | 37.25 | 85 | 88
6482 | 1752 | 270.2 | 50 | 81 | 94.9 | 70 | 55 | 180 | 95 | 210.7 | 196.6 | 43 | 11.4 | 30 | 0.043 | 104 | 30 | 15.432 | 442.2 | 203.5 | 198.8 | 98.9 | 35.8 | 0.676 |  |  | 99.1 | 749.3 | 0.991 | -8 | 44.31 | 97 | 28 | 1.001 | 172.94 | 198 | 9090 | 197.59 | 47.25 | -46.94 | 16.94 | 43.62 | 40.96 | 44.92 | 49 | 58 | 70 | 84 | 37.25 | 86 | 85
6483 | 1749 | 270.5 | 49.2 | 81 | 94.9 | 70 | 55 | 180.1 | 95 | 210.9 | 196.7 | 43 | 11.4 | 30 | 0.047 | 104 | 30 | 15.349 | 443 | 203.5 | 198.7 | 98.9 | 35.8 | 0.677 |  |  | 99.2 | 749.2 | 0.992 | -8 | 49.41 | 97 | 28 | 0.996 | 172.55 | 194 | 8210 | 197.25 | 46.89 | -47.12 | 17 | 43.38 | 40.93 | 45.03 | 49 | 58 | 70 | 84 | 37.25 | 86 | 89
6484 | 1744 | 268.2 | 48.7 | 81 | 94.9 | 70 | 55 | 179.8 | 95 | 210.5 | 196.9 | 43 | 11.4 | 30 | 0.066 | 103.9 | 30 | 15.286 | 443.4 | 203.5 | 198.2 | 98.9 | 35.8 | 0.676 |  |  | 99.1 | 749.1 | 0.993 | -8 | 57.65 | 97 | 28 | 1.005 | 172.55 | 198 | 8820 | 194.68 | 46.94 | -46.88 | 16.69 | 43.64 | 41.03 | 44.92 | 49 | 58 | 70 | 84 | 37.25 | 84 | 88
6485 | 1742 | 266.6 | 48.5 | 81 | 94.8 | 70 | 55 | 179.7 | 95 | 210.4 | 197.1 | 43 | 11.4 | 30 | 0.077 | 103.9 | 30 | 15.26 | 444 | 203.5 | 198 | 98.9 | 35.8 | 0.673 |  |  | 99.1 | 749.1 | 0.993 | -8 | 60.39 | 97 | 28 | 0.991 | 172.94 | 202 | 9120 | 195 | 47.79 | -46.88 | 16.88 | 43.65 | 41.13 | 44.83 | 49 | 58 | 70 | 84 | 37.25 | 89 | 88
6486 | 1745 | 266 | 49 | 81 | 94.9 | 70 | 55.1 | 179.6 | 95 | 210.1 | 197.5 | 42.9 | 11.4 | 30 | 0.08 | 103.9 | 30 | 15.192 | 444.3 | 203.5 | 198.3 | 98.9 | 35.8 | 0.672 |  |  | 99.1 | 749 | 0.986 | -8 | 58.04 | 97 | 28 | 0.999 | 172.94 | 194 | 8970 | 196.61 | 47.42 | -47 | 16.81 | 43.72 | 41.16 | 44.72 | 49 | 58 | 70 | 84 | 37.65 | 88 | 88
6487 | 1748 | 267.1 | 49.2 | 81.1 | 94.9 | 70 | 55.1 | 179.4 | 95 | 209.9 | 198.1 | 42.9 | 11.4 | 30 | 0.066 | 104 | 30 | 15.287 | 443.9 | 203.5 | 199.1 | 98.9 | 35.8 | 0.675 |  |  | 99.1 | 749 | 0.991 | -8 | 47.84 | 97 | 28 | 0.999 | 173.73 | 202 | 8800 | 197.25 | 48.38 | -47 | 17 | 43.73 | 41.21 | 44.72 | 49 | 58 | 70 | 84 | 37.25 | 89 | 87
6488 | 1757 | 269.7 | 49.5 | 81.1 | 94.9 | 70 | 55.1 | 179.8 | 95 | 210.6 | 197.4 | 42.9 | 11.4 | 30 | 0.044 | 104 | 30 | 15.411 | 443.6 | 203.5 | 199.6 | 98.9 | 35.8 | 0.68 |  |  | 99.1 | 749 | 0.988 | -8 | 41.57 | 97 | 28 | 0.996 | 172.94 | 196 | 8750 | 198.86 | 46.61 | -46.94 | 17.12 | 43.66 | 40.98 | 44.72 | 49 | 58 | 70 | 84 | 37.25 | 86 | 92
6489 | 1755 | 270.6 | 49.8 | 81.1 | 94.8 | 70 | 55.1 | 179.9 | 95 | 210.8 | 197 | 43 | 11.4 | 30 | 0.037 | 104 | 30 | 15.525 | 443.1 | 203.5 | 199.4 | 98.9 | 35.8 | 0.679 |  |  | 99.1 | 749 | 0.988 | -8 | 44.31 | 97 | 28 | 0.994 | 172.94 | 199 | 8750 | 196.61 | 46.83 | -46.88 | 16.88 | 43.7 | 41.13 | 44.92 | 49 | 58 | 70 | 84 | 37.25 | 88 | 86
6490 | 1749 | 269.6 | 49.2 | 81.1 | 94.9 | 70 | 55.1 | 179.8 | 95 | 210.4 | 197 | 43.1 | 11.4 | 30 | 0.04 | 104 | 30.1 | 15.503 | 443.3 | 203.5 | 199.1 | 98.9 | 35.8 | 0.677 |  |  | 99.2 | 749 | 0.992 | -8 | 46.67 | 97 | 28 | 0.999 | 172.55 | 197 | 8650 | 198.23 | 46.87 | -46.88 | 16.94 | 43.66 | 41.07 | 45.12 | 49 | 58 | 70 | 84 | 37.25 | 87 | 86
6491 | 1745 | 268.9 | 48.5 | 81.1 | 94.9 | 70 | 55.1 | 179.8 | 95 | 210.4 | 197.2 | 43.1 | 11.4 | 30 | 0.054 | 104 | 30.1 | 15.399 | 443.5 | 203.5 | 198.8 | 98.9 | 35.8 | 0.675 |  |  | 99.2 | 749.1 | 0.991 | -8 | 54.9 | 97 | 28 | 1.01 | 172.94 | 194 | 8210 | 198.23 | 47.98 | -46.88 | 17 | 43.64 | 41.14 | 45.23 | 49 | 58 | 70 | 84 | 37.25 | 86 | 85
6492 | 1743 | 266.7 | 48.3 | 81.1 | 94.9 | 70 | 55.1 | 180 | 95.1 | 210.8 | 197.6 | 43.1 | 11.4 | 30 | 0.067 | 103.9 | 30.1 | 15.277 | 444.6 | 203.5 | 198.6 | 98.9 | 35.8 | 0.673 |  |  | 99.1 | 749.2 | 0.987 | -8 | 59.22 | 97 | 28 | 0.988 | 173.33 | 194 | 8600 | 196.61 | 46.84 | -46.81 | 16.81 | 43.68 | 41.13 | 45.12 | 49 | 58 | 70 | 84 | 37.25 | 85 | 88
6493 | 1750 | 266.9 | 49.7 | 81.1 | 94.9 | 70 | 55.1 | 180.2 | 95 | 211 | 198.1 | 43.1 | 11.3 | 30 | 0.063 | 104 | 30.1 | 15.247 | 444.2 | 203.5 | 199.1 | 98.9 | 35.8 | 0.674 |  |  | 99.1 | 749.3 | 0.984 | -8 | 60 | 97 | 28 | 0.991 | 174.12 | 194 | 9510 | 197.91 | 47.56 | -47.06 | 17.19 | 43.74 | 41.13 | 44.92 | 49 | 58 | 70 | 84 | 37.25 | 88 | 91
6494 | 1757 | 268.6 | 50.2 | 81.1 | 94.9 | 70 | 55.1 | 180.3 | 95 | 211.3 | 198 | 43 | 11.4 | 30 | 0.045 | 104 | 30 | 15.353 | 443.9 | 203.5 | 199.8 | 98.9 | 35.8 | 0.675 |  |  | 99.1 | 749.3 | 0.985 | -8 | 49.02 | 97 | 28 | 0.993 | 172.55 | 195 | 7940 | 197.25 | 46.66 | -46.94 | 17 | 43.63 | 41.04 | 44.83 | 49 | 58 | 70 | 84 | 37.25 | 86 | 86
6495 | 1758 | 271.2 | 50.1 | 81.1 | 94.9 | 70 | 55.1 | 180.7 | 95 | 211.7 | 197.2 | 43 | 11.4 | 30 | 0.03 | 104.1 | 29.9 | 15.537 | 443.1 | 203.5 | 199.9 | 98.9 | 35.8 | 0.675 |  |  | 99.2 | 749.3 | 0.988 | -8 | 41.18 | 97 | 28 | 0.991 | 172.55 | 196 | 8310 | 201.45 | 47.09 | -47 | 17.25 | 43.42 | 41 | 45.03 | 49 | 58 | 70 | 84 | 37.25 | 86 | 88
6496 | 1751 | 270.4 | 49.4 | 81.1 | 94.9 | 70 | 55.1 | 180.3 | 95 | 211.1 | 197 | 43.1 | 11.4 | 30 | 0.034 | 104 | 29.9 | 15.493 | 443.1 | 203.5 | 199.5 | 98.9 | 35.8 | 0.674 |  |  | 99.1 | 749.2 | 0.989 | -8 | 45.49 | 97 | 28 | 1.003 | 172.94 | 197 | 9090 | 198.23 | 46.69 | -47 | 17.06 | 43.49 | 41.01 | 45.23 | 49 | 58 | 70 | 84 | 37.25 | 87 | 92
6497 | 1749 | 269.2 | 49 | 81.1 | 95 | 70 | 55.1 | 179.8 | 95 | 210.4 | 197.1 | 43.1 | 11.4 | 30 | 0.046 | 104 | 29.9 | 15.459 | 442 | 203.5 | 199.1 | 98.9 | 35.8 | 0.675 |  |  | 99.2 | 749.1 | 0.994 | -8 | 46.67 | 97 | 28 | 0.994 | 172.55 | 200 | 9700 | 197.91 | 47.99 | -47.06 | 16.94 | 43.47 | 40.93 | 45.33 | 49 | 58 | 70 | 84 | 37.25 | 89 | 88
6498 | 1745 | 268.2 | 49 | 81.1 | 94.9 | 70 | 55.1 | 179.6 | 95 | 210.2 | 197.7 | 43.1 | 11.4 | 30 | 0.06 | 104 | 29.9 | 15.387 | 442.2 | 203.5 | 199 | 98.9 | 35.8 | 0.675 |  |  | 99.1 | 749.1 | 0.993 | -8 | 56.47 | 97 | 28 | 0.999 | 173.73 | 194 | 9240 | 199.52 | 47.77 | -46.81 | 16.94 | 43.57 | 40.9 | 45.12 | 49 | 58 | 70 | 84 | 37.25 | 85 | 87
6499 | 1753 | 269.2 | 49.6 | 81.1 | 94.9 | 70 | 55.1 | 179.7 | 95 | 210.4 | 198 | 43 | 11.4 | 30 | 0.056 | 104 | 29.9 | 15.382 | 442 | 203.5 | 199.3 | 98.9 | 35.8 | 0.677 |  |  | 99.1 | 749.1 | 0.997 | -8 | 51.37 | 97 | 28 | 1.001 | 174.51 | 193 | 8600 | 198.23 | 47.14 | -47 | 16.88 | 43.6 | 41.03 | 44.92 | 49 | 58 | 70 | 84 | 37.25 | 87 | 88
6500 | 1751 | 270 | 49.5 | 81.1 | 94.9 | 70 | 55.1 | 180 | 95 | 210.7 | 197.2 | 43 | 11.4 | 30 | 0.044 | 104 | 30 | 15.461 | 442.3 | 203.5 | 199.6 | 98.9 | 35.8 | 0.675 |  |  | 99.1 | 749.1 | 0.992 | -8 | 40.39 | 97 | 28 | 0.989 | 173.33 | 200 | 8920 | 197.25 | 46.84 | -46.94 | 16.88 | 43.65 | 41.02 | 44.92 | 49 | 58 | 70 | 84 | 37.25 | 87 | 87
6501 | 1748 | 268.8 | 49.2 | 81.1 | 94.9 | 70 | 55.1 | 179.8 | 95 | 210.4 | 197.1 | 43 | 11.4 | 30 | 0.052 | 104 | 30 | 15.415 | 443 | 203.5 | 198.9 | 98.9 | 35.8 | 0.675 |  |  | 99.1 | 749.2 | 0.99 | -8 | 44.31 | 97 | 28 | 0.992 | 172.55 | 202 | 8770 | 197.59 | 46.82 | -47 | 17 | 43.54 | 41.1 | 45.03 | 49 | 58 | 70 | 84 | 37.25 | 87 | 89
6502 | 1756 | 270.6 | 50 | 81.1 | 94.9 | 70 | 55.1 | 179.9 | 95 | 210.8 | 197.7 | 43 | 11.4 | 30 | 0.048 | 104.1 | 30 | 15.376 | 442.8 | 203.5 | 199.3 | 98.9 | 35.8 | 0.674 |  |  | 99.1 | 749.3 | 0.991 | -8 | 53.33 | 97 | 28 | 0.993 | 170.98 | 195 | 9310 | 199.52 | 46.55 | -47.12 | 17.19 | 43.42 | 41.03 | 45.03 | 49 | 58 | 70 | 84 | 37.25 | 88 | 86
6503 | 1749 | 270.5 | 49.2 | 81.1 | 95 | 70 | 55.1 | 180.1 | 95 | 210.9 | 197.1 | 43 | 11.4 | 30 | 0.042 | 104 | 30 | 15.444 | 442.7 | 203.5 | 199.3 | 98.9 | 35.8 | 0.673 |  |  | 99.1 | 749.4 | 0.994 | -8 | 41.96 | 97 | 28 | 1.004 | 172.94 | 199 | 9820 | 196.61 | 47.06 | -46.94 | 16.94 | 43.64 | 40.91 | 45.03 | 49 | 58 | 70 | 84 | 37.25 | 85 | 88
6504 | 1734 | 265.7 | 47.7 | 81.1 | 95 | 70 | 55.1 | 179.5 | 95 | 210.1 | 197 | 43 | 11.4 | 30 | 0.067 | 103.9 | 30 | 15.331 | 444.4 | 203.5 | 198.3 | 98.9 | 35.8 | 0.668 |  |  | 99.2 | 749.4 | 0.992 | -8 | 58.04 | 97 | 28 | 0.994 | 172.16 | 192 | 8630 | 196.93 | 46.68 | -46.94 | 16.94 | 43.64 | 41.09 | 45.12 | 49 | 58 | 70 | 84 | 37.25 | 86 | 89
6505 | 1741 | 263.5 | 48.2 | 81.1 | 94.9 | 70 | 55.1 | 179.6 | 95 | 210.2 | 197.1 | 43 | 11.4 | 30 | 0.084 | 103.8 | 30 | 15.155 | 445 | 203.5 | 198 | 98.9 | 35.8 | 0.667 |  |  | 99.1 | 749.5 | 0.992 | -8 | 60.78 | 97 | 28 | 0.998 | 173.33 | 193 | 8820 | 198.23 | 48.03 | -47 | 17.06 | 43.7 | 41.18 | 45.03 | 49 | 58 | 70 | 84 | 37.65 | 84 | 90
6506 | 1748 | 265.3 | 48.5 | 81.1 | 95 | 70 | 55.1 | 179.9 | 95 | 210.6 | 197.8 | 42.9 | 11.4 | 30 | 0.074 | 103.9 | 30 | 15.169 | 444.5 | 203.5 | 198.6 | 98.9 | 35.8 | 0.668 |  |  | 99.1 | 749.6 | 0.994 | -8 | 57.25 | 97 | 28 | 1 | 173.73 | 200 | 8210 | 198.23 | 47.53 | -47 | 17.06 | 43.56 | 41.09 | 44.83 | 49 | 58 | 70 | 84 | 37.25 | 84 | 83
6507 | 1754 | 267.5 | 49.4 | 81.1 | 95 | 70 | 55.1 | 180.2 | 95 | 211.1 | 197.9 | 42.9 | 11.4 | 30 | 0.045 | 104 | 30 | 15.334 | 443 | 203.5 | 199.8 | 98.9 | 35.8 | 0.673 |  |  | 99.2 | 749.7 | 0.984 | -8 | 41.57 | 97 | 28 | 0.994 | 173.73 | 196 | 8800 | 198.86 | 47.44 | -47 | 17.12 | 43.65 | 41.04 | 44.72 | 49 | 58 | 70 | 84 | 37.25 | 87 | 82
6508 | 1761 | 271.3 | 50.2 | 81.1 | 95 | 70 | 55.1 | 180.6 | 95 | 211.7 | 197.4 | 43 | 11.4 | 30 | 0.032 | 104.1 | 30 | 15.547 | 442.5 | 203.5 | 200.1 | 98.9 | 35.8 | 0.677 |  |  | 99.2 | 749.7 | 0.986 | -8 | 40.78 | 97 | 28 | 0.997 | 173.33 | 197 | 7800 | 201.77 | 46.81 | -47 | 16.69 | 43.73 | 41.1 | 45.03 | 49 | 58 | 70 | 84 | 37.25 | 86 | 87
6509 | 1748 | 269.1 | 48.9 | 81.1 | 95.1 | 70 | 55.1 | 180.3 | 95 | 211 | 197.2 | 43.1 | 11.4 | 30 | 0.041 | 104 | 29.9 | 15.526 | 442.4 | 203.5 | 199.5 | 98.9 | 35.8 | 0.675 |  |  | 99.1 | 749.7 | 0.992 | -8 | 43.92 | 97 | 28 | 0.997 | 172.55 | 197 | 8140 | 197.91 | 46.84 | -46.88 | 16.88 | 43.7 | 41.15 | 45.23 | 49 | 58 | 70 | 84 | 37.25 | 86 | 90
6510 | 1754 | 268.7 | 49.6 | 81.1 | 95 | 70 | 55.1 | 179.9 | 95 | 210.6 | 197.8 | 43.1 | 11.4 | 30 | 0.054 | 104 | 29.9 | 15.41 | 443.1 | 203.5 | 199.2 | 98.9 | 35.8 | 0.674 |  |  | 99.1 | 749.6 | 0.989 | -8 | 57.65 | 97 | 28 | 1.001 | 172.94 | 193 | 9920 | 196.93 | 47.42 | -46.88 | 16.75 | 43.76 | 41.2 | 45.33 | 49 | 58 | 70 | 84 | 37.25 | 86 | 89
6511 | 1748 | 268.8 | 48.7 | 81.1 | 95 | 70 | 55.1 | 179.8 | 95 | 210.5 | 198 | 43.1 | 11.4 | 30 | 0.053 | 104 | 30 | 15.415 | 443.7 | 203.5 | 199.3 | 98.9 | 35.8 | 0.674 |  |  | 99.2 | 749.6 | 0.998 | -8 | 52.94 | 97 | 28 | 0.989 | 173.73 | 201 | 8460 | 198.23 | 48.44 | -46.94 | 17 | 43.82 | 41.02 | 45.12 | 49 | 58 | 70 | 84 | 37.25 | 87 | 88
6512 | 1753 | 268.6 | 49.4 | 81.1 | 95.1 | 70 | 55.1 | 179.8 | 95 | 210.5 | 198.1 | 43.1 | 11.4 | 30 | 0.049 | 104 | 30.1 | 15.407 | 443.1 | 203.5 | 199.5 | 98.9 | 35.8 | 0.676 |  |  | 99.1 | 749.7 | 0.99 | -8 | 52.55 | 97 | 28 | 0.997 | 171.37 | 195 | 9040 | 197.91 | 47.67 | -47.06 | 16.94 | 43.66 | 41.08 | 45.03 | 49 | 58 | 70 | 84 | 37.25 | 86 | 91
6513 | 1754 | 271.1 | 49.3 | 81.1 | 95.1 | 70 | 55.1 | 180.2 | 95 | 211 | 197.3 | 43.1 | 11.4 | 30 | 0.036 | 104.1 | 30.1 | 15.469 | 441.9 | 203.5 | 199.6 | 98.9 | 35.8 | 0.676 |  |  | 99.1 | 749.6 | 0.99 | -8 | 45.1 | 97 | 28 | 0.996 | 170.98 | 194 | 10070 | 196.61 | 46.78 | -47 | 16.88 | 43.7 | 40.88 | 45.03 | 49 | 58 | 70 | 84 | 37.25 | 86 | 87
6514 | 1748 | 269.6 | 49 | 81.1 | 95 | 70 | 55.1 | 179.8 | 95 | 210.5 | 197.3 | 43.1 | 11.4 | 30 | 0.049 | 104 | 30.1 | 15.438 | 442.8 | 203.5 | 199 | 98.9 | 35.8 | 0.674 |  |  | 99.1 | 749.5 | 0.994 | -8 | 52.16 | 97 | 28 | 0.992 | 172.94 | 201 | 7920 | 197.91 | 47.11 | -46.81 | 17.06 | 43.63 | 41.08 | 45.12 | 49 | 58 | 70 | 84 | 37.25 | 87 | 87
6515 | 1750 | 269.1 | 49.4 | 81.1 | 95 | 70 | 55.1 | 179.6 | 95 | 210.2 | 197.8 | 43.1 | 11.4 | 30 | 0.055 | 104 | 30 | 15.37 | 443 | 203.5 | 199 | 98.9 | 35.8 | 0.673 |  |  | 99.1 | 749.5 | 0.994 | -8 | 58.43 | 97 | 28 | 0.992 | 173.73 | 199 | 8360 | 198.23 | 47.88 | -46.94 | 16.94 | 43.52 | 40.91 | 45.03 | 49 | 58 | 70 | 84 | 37.25 | 85 | 84
6516 | 1762 | 271 | 50.4 | 81.1 | 95 | 70 | 55.1 | 179.8 | 95 | 210.7 | 197.5 | 43.1 | 11.4 | 30 | 0.042 | 104.1 | 30.1 | 15.426 | 442.3 | 203.5 | 199.5 | 98.9 | 35.8 | 0.674 |  |  | 99.1 | 749.4 | 0.985 | -8 | 44.31 | 97 | 28 | 0.999 | 174.12 | 199 | 8410 | 196.93 | 47.24 | -47.06 | 17 | 43.48 | 40.88 | 44.83 | 49 | 58 | 70 | 84 | 37.25 | 87 | 88
6517 | 1747 | 268.9 | 49.1 | 81.1 | 95 | 70 | 55.1 | 179.5 | 95 | 210.1 | 197.3 | 43.1 | 11.4 | 30 | 0.048 | 104 | 30 | 15.455 | 443 | 203.5 | 199.1 | 98.9 | 35.8 | 0.672 |  |  | 99.1 | 749.4 | 0.988 | -8 | 43.92 | 97 | 28 | 0.992 | 173.73 | 195 | 8430 | 200.16 | 47.78 | -46.94 | 17.19 | 43.55 | 40.85 | 44.92 | 49 | 58 | 70 | 84 | 37.25 | 88 | 87
6518 | 1753 | 270 | 49.4 | 81.1 | 94.9 | 70 | 55.1 | 179.8 | 95 | 210.6 | 197.2 | 43.1 | 11.4 | 30 | 0.042 | 104 | 30 | 15.437 | 442.9 | 203.5 | 199.1 | 98.9 | 35.8 | 0.673 |  |  | 99.1 | 749.3 | 0.986 | -8 | 46.67 | 97 | 28 | 1.001 | 172.94 | 199 | 8430 | 198.23 | 46.55 | -47.06 | 17.12 | 43.67 | 40.81 | 44.92 | 49 | 58 | 70 | 84 | 37.25 | 86 | 91
6519 | 1748 | 268.8 | 48.8 | 81.1 | 94.8 | 70 | 55.1 | 180 | 95 | 210.7 | 197 | 43.1 | 11.4 | 30 | 0.047 | 104 | 30 | 15.459 | 443.3 | 203.5 | 198.9 | 98.9 | 35.8 | 0.67 |  |  | 99.1 | 749.3 | 0.991 | -8 | 45.1 | 97 | 28 | 0.992 | 172.16 | 197 | 7870 | 198.23 | 47.2 | -47 | 16.81 | 43.56 | 40.85 | 45.03 | 49 | 58 | 70 | 84 | 37.25 | 85 | 90
6520 | 1752 | 269.8 | 49.2 | 81.1 | 94.9 | 70 | 55.1 | 180.1 | 95 | 210.9 | 197.7 | 43.1 | 11.4 | 30 | 0.053 | 104 | 29.9 | 15.401 | 443.3 | 203.5 | 199 | 98.9 | 35.8 | 0.671 |  |  | 99.1 | 749.3 | 0.991 | -8 | 58.04 | 97 | 28 | 0.993 | 173.33 | 201 | 8240 | 196.93 | 46.49 | -46.94 | 17 | 43.43 | 40.8 | 45.03 | 49 | 58 | 70 | 84 | 37.25 | 89 | 91
6521 | 1756 | 270.9 | 50 | 81.1 | 95 | 70 | 55.1 | 180.1 | 95 | 210.9 | 197.4 | 43 | 11.4 | 30 | 0.044 | 104 | 30 | 15.448 | 444.4 | 203.5 | 199.4 | 98.9 | 35.8 | 0.674 |  |  | 99.2 | 749.2 | 0.995 | -8 | 50.2 | 97 | 28 | 0.991 | 174.12 | 195 | 9650 | 198.54 | 46.63 | -47.06 | 17.12 | 43.5 | 40.84 | 44.92 | 49 | 58 | 70 | 84 | 37.25 | 85 | 89
6522 | 1747 | 269.5 | 49.1 | 81.1 | 95 | 70 | 55.1 | 179.7 | 95 | 210.3 | 197.2 | 43 | 11.4 | 30 | 0.054 | 104 | 30.1 | 15.372 | 446.1 | 203.5 | 198.9 | 98.9 | 35.8 | 0.673 |  |  | 99.1 | 749.1 | 0.995 | -8 | 56.08 | 97 | 28 | 0.995 | 172.94 | 199 | 8240 | 197.27 | 47.24 | -46.81 | 16.81 | 43.55 | 40.91 | 45.03 | 49 | 58 | 70 | 84 | 37.25 | 87 | 82
6523 | 1743 | 267.7 | 48.7 | 81.1 | 95 | 70 | 55.1 | 179.4 | 95 | 209.8 | 197.5 | 43 | 11.4 | 30 | 0.072 | 103.9 | 30.1 | 15.298 | 446.9 | 203.5 | 198.5 | 98.9 | 35.8 | 0.67 |  |  | 99.1 | 749.1 | 0.991 | -8 | 60.39 | 97 | 28 | 0.997 | 173.33 | 194 | 9920 | 196.93 | 47.27 | -46.44 | 16.56 | 43.7 | 41 | 44.92 | 49 | 58 | 70 | 84 | 37.25 | 87 | 84
6524 | 1744 | 266.7 | 48.7 | 81.1 | 95 | 70 | 55.1 | 179.2 | 95 | 209.6 | 197.7 | 42.9 | 11.4 | 30 | 0.08 | 103.9 | 30.1 | 15.215 | 447.9 | 203.5 | 198.5 | 98.9 | 35.8 | 0.672 |  |  | 99.1 | 749 | 0.987 | -8 | 58.43 | 97 | 28 | 1 | 172.94 | 194 | 8600 | 199.52 | 47.47 | -46.94 | 16.81 | 43.68 | 41.08 | 44.83 | 49 | 58 | 70 | 84 | 37.25 | 84 | 83
6525 | 1750 | 266.6 | 49.3 | 81.1 | 94.9 | 70 | 55.1 | 179.5 | 95 | 210.1 | 198.2 | 42.9 | 11.4 | 30 | 0.074 | 103.9 | 30.1 | 15.241 | 447.9 | 203.5 | 199 | 98.9 | 35.8 | 0.674 |  |  | 99.1 | 749.1 | 0.987 | -8 | 58.82 | 97 | 28 | 1.005 | 174.12 | 201 | 8310 | 196.61 | 47.62 | -46.88 | 17.12 | 43.73 | 41.05 | 44.52 | 49 | 58 | 70 | 84 | 37.25 | 83 | 83
6526 | 1765 | 272.7 | 50.2 | 81.1 | 95 | 70 | 55.2 | 180.5 | 95 | 211.5 | 197.7 | 42.9 | 11.4 | 30 | 0.042 | 104.1 | 30 | 15.414 | 446.4 | 203.5 | 199.9 | 98.9 | 35.8 | 0.677 |  |  | 99.1 | 749.1 | 0.988 | -8 | 38.04 | 97 | 28 | 0.992 | 173.73 | 195 | 8750 | 199.18 | 46.68 | -47.06 | 17.12 | 43.68 | 40.93 | 44.62 | 49 | 58 | 70 | 84 | 37.25 | 86 | 86
6527 | 1748 | 270.6 | 49.2 | 81.1 | 95 | 70 | 55.2 | 180.3 | 95 | 211.2 | 196.8 | 42.9 | 11.4 | 30 | 0.038 | 104 | 29.9 | 15.54 | 446.6 | 203.5 | 199.5 | 98.9 | 35.8 | 0.672 |  |  | 99.1 | 748.9 | 0.993 | -8 | 41.57 | 97 | 28 | 0.998 | 172.16 | 195 | 7900 | 197.25 | 46.8 | -47.06 | 17 | 43.76 | 41.02 | 44.83 | 49 | 58 | 70 | 84 | 37.25 | 91 | 90
6528 | 1744 | 268.2 | 49 | 81.1 | 94.9 | 70 | 55.2 | 179.7 | 95 | 210.3 | 197.5 | 43 | 11.4 | 30 | 0.057 | 104 | 30 | 15.372 | 447 | 203.5 | 199.1 | 98.9 | 35.8 | 0.672 |  |  | 99.2 | 748.7 | 0.987 | -8 | 54.9 | 97 | 28 | 0.992 | 172.94 | 202 | 8260 | 197.91 | 47.9 | -47 | 16.88 | 43.76 | 41 | 45.03 | 49 | 58 | 70 | 84 | 37.25 | 85 | 91
6529 | 1747 | 268.6 | 48.1 | 81.1 | 94.9 | 70 | 55.2 | 179.7 | 95 | 210.4 | 197.8 | 43 | 11.4 | 30 | 0.064 | 103.9 | 30 | 15.376 | 446.8 | 203.5 | 199 | 98.9 | 35.8 | 0.671 |  |  | 99.2 | 748.6 | 0.998 | -8 | 52.94 | 97 | 28 | 1.001 | 173.73 | 202 | 9160 | 198.23 | 47.59 | -46.88 | 16.88 | 43.7 | 41.04 | 44.92 | 49 | 58 | 70 | 84 | 37.25 | 87 | 87
6530 | 1746 | 267.1 | 49 | 81.1 | 94.9 | 70 | 55.2 | 179.8 | 95 | 210.5 | 198.2 | 43 | 11.4 | 30 | 0.067 | 104 | 30 | 15.331 | 446.2 | 203.5 | 199.1 | 98.9 | 35.8 | 0.672 |  |  | 99.1 | 748.7 | 0.992 | -8 | 60.78 | 97 | 28 | 0.995 | 173.73 | 195 | 8900 | 197.25 | 48.01 | -46.94 | 17.06 | 43.72 | 41.06 | 44.92 | 49 | 58 | 70 | 84 | 37.25 | 88 | 88
6531 | 1753 | 268.6 | 49.3 | 81.1 | 95 | 70 | 55.2 | 180.2 | 95 | 211 | 198.1 | 43 | 11.4 | 30 | 0.055 | 104 | 30.1 | 15.377 | 445.9 | 203.5 | 199.5 | 98.9 | 35.8 | 0.674 |  |  | 99.2 | 748.7 | 0.986 | -8 | 49.8 | 97 | 28 | 0.991 | 174.12 | 196 | 8820 | 196.61 | 47.3 | -46.94 | 16.94 | 43.62 | 40.99 | 44.83 | 49 | 58 | 70 | 84 | 37.25 | 86 | 84
6532 | 1753 | 269.2 | 49.5 | 81.1 | 95 | 70 | 55.2 | 180.1 | 95 | 210.8 | 197.6 | 43 | 11.4 | 30 | 0.041 | 104 | 30.1 | 15.428 | 446.3 | 203.5 | 199.7 | 98.9 | 35.8 | 0.674 |  |  | 99.2 | 748.8 | 0.986 | -8 | 42.35 | 97 | 28 | 1.004 | 173.33 | 196 | 8750 | 198.86 | 47.75 | -47.06 | 16.81 | 43.67 | 41.01 | 44.83 | 49 | 58 | 70 | 84 | 37.25 | 86 | 85
6533 | 1758 | 271.4 | 49.7 | 81.1 | 95 | 70 | 55.2 | 180.2 | 95 | 211 | 197.7 | 43 | 11.4 | 30 | 0.034 | 104.1 | 30.1 | 15.467 | 444.6 | 203.5 | 199.9 | 98.9 | 35.8 | 0.677 |  |  | 99.2 | 748.8 | 0.992 | -8 | 41.18 | 97 | 28 | 1.008 | 172.55 | 201 | 9560 | 198.86 | 47.98 | -47 | 17.12 | 43.76 | 41.03 | 45.03 | 49 | 58 | 70 | 84 | 37.25 | 88 | 90
6534 | 1750 | 269.9 | 49.5 | 81.1 | 95 | 70 | 55.2 | 180 | 95 | 210.7 | 197.4 | 43.1 | 11.4 | 30 | 0.042 | 104.1 | 30 | 15.448 | 443.8 | 203.5 | 199.4 | 98.9 | 35.8 | 0.676 |  |  | 99.2 | 748.8 | 0.989 | -8 | 48.24 | 97 | 28 | 0.998 | 172.94 | 197 | 9020 | 197.25 | 46.55 | -47 | 16.94 | 43.58 | 40.94 | 45.12 | 49 | 58 | 70 | 84 | 37.25 | 88 | 89
6535 | 1750 | 269.1 | 49.8 | 81.1 | 95 | 70 | 55.3 | 179.9 | 95 | 210.7 | 197.4 | 43.1 | 11.4 | 30 | 0.047 | 104 | 30 | 15.36 | 443.9 | 203.5 | 199.2 | 98.9 | 35.8 | 0.677 |  |  | 99.1 | 748.8 | 0.992 | -8 | 49.8 | 97 | 28 | 0.996 | 173.33 | 195 | 8700 | 198.23 | 46.57 | -46.94 | 17.06 | 43.71 | 40.91 | 45.12 | 49 | 58 | 70 | 84 | 37.25 | 88 | 89
6536 | 1750 | 269.9 | 49.3 | 81.1 | 95 | 70 | 55.3 | 180 | 95 | 210.7 | 197.9 | 43.1 | 11.4 | 30 | 0.049 | 104.1 | 29.9 | 15.393 | 443 | 203.5 | 199.3 | 98.9 | 35.8 | 0.681 |  |  | 99.1 | 748.9 | 0.988 | -8 | 54.12 | 97 | 28 | 1.003 | 170.59 | 194 | 9560 | 196.61 | 47.68 | -47.12 | 17.12 | 43.54 | 40.93 | 45.12 | 49 | 58 | 70 | 84 | 37.25 | 87 | 99
6537 | 1753 | 271.4 | 49.2 | 81.1 | 95 | 70 | 55.3 | 180 | 95 | 210.8 | 197.5 | 43.1 | 11.4 | 30 | 0.04 | 104.1 | 30 | 15.517 | 443.5 | 203.5 | 199.5 | 98.9 | 35.8 | 0.681 |  |  | 99.1 | 748.9 | 0.992 | -8 | 45.1 | 97 | 28 | 1 | 173.33 | 195 | 8310 | 197.25 | 46.59 | -47.06 | 17.19 | 43.73 | 40.89 | 45.03 | 49 | 58 | 70 | 84 | 37.25 | 85 | 93
6538 | 1751 | 270.9 | 49.8 | 81.1 | 95 | 70 | 55.3 | 179.9 | 95 | 210.6 | 197 | 43.1 | 11.4 | 30 | 0.041 | 104 | 30 | 15.482 | 443.6 | 203.5 | 199.1 | 98.9 | 35.8 | 0.68 |  |  | 99.1 | 748.8 | 0.99 | -8 | 46.67 | 97 | 28 | 1.003 | 172.55 | 194 | 9360 | 199.52 | 46.79 | -46.94 | 16.88 | 43.7 | 40.91 | 45.12 | 49 | 58 | 70 | 84 | 37.25 | 88 | 87
6539 | 1751 | 269.8 | 49.7 | 81.1 | 95 | 70 | 55.3 | 179.6 | 95 | 210.3 | 197.4 | 43.1 | 11.4 | 30 | 0.05 | 104 | 30 | 15.457 | 444 | 203.5 | 198.9 | 98.9 | 35.8 | 0.679 |  |  | 99.1 | 748.7 | 0.989 | -8 | 48.24 | 97 | 28 | 0.994 | 172.94 | 199 | 9020 | 199.84 | 47.21 | -47 | 16.69 | 43.56 | 40.94 | 45.12 | 49 | 58 | 70 | 84 | 37.25 | 86 | 84
6540 | 1746 | 268.7 | 49.1 | 81.1 | 94.9 | 70 | 55.3 | 179.3 | 95 | 209.9 | 197.8 | 43 | 11.4 | 30 | 0.055 | 104 | 30.1 | 15.451 | 445.2 | 203.5 | 199.2 | 98.9 | 35.8 | 0.679 |  |  | 99.1 | 748.7 | 0.991 | -8 | 55.29 | 97 | 28 | 0.998 | 173.73 | 194 | 8330 | 199.84 | 46.71 | -47.06 | 16.94 | 43.66 | 40.92 | 45.03 | 49 | 58 | 70 | 84 | 37.25 | 85 | 86
6541 | 1755 | 269.7 | 50.2 | 81.1 | 95 | 70 | 55.3 | 179.4 | 95 | 210.1 | 197.7 | 43 | 11.4 | 30 | 0.047 | 104 | 30.1 | 15.396 | 444.9 | 203.5 | 199.3 | 98.9 | 35.8 | 0.68 |  |  | 99.1 | 748.7 | 0.985 | -8 | 49.41 | 97 | 28 | 0.996 | 172.94 | 195 | 8870 | 198.54 | 47.09 | -46.94 | 17.12 | 43.69 | 40.87 | 44.83 | 49 | 58 | 70 | 84 | 37.25 | 86 | 87
6542 | 1745 | 269.8 | 48.8 | 81.1 | 95 | 70 | 55.3 | 179.8 | 95 | 210.5 | 196.7 | 43 | 11.4 | 30 | 0.042 | 104 | 30 | 15.405 | 445.1 | 203.5 | 199.1 | 98.9 | 35.8 | 0.676 |  |  | 99.1 | 748.8 | 0.991 | -8 | 41.57 | 97 | 28 | 0.996 | 172.16 | 195 | 8430 | 201.77 | 47.24 | -47.06 | 16.94 | 43.6 | 40.83 | 44.83 | 49 | 58 | 70 | 84 | 37.25 | 87 | 87
6543 | 1737 | 265.9 | 47.9 | 81.1 | 95 | 70 | 55.3 | 179.4 | 95 | 209.9 | 196.8 | 43 | 11.4 | 30 | 0.066 | 103.9 | 30.1 | 15.229 | 447.4 | 203.5 | 198.2 | 98.9 | 35.8 | 0.673 |  |  | 99.1 | 748.9 | 0.985 | -8 | 55.69 | 97 | 28 | 0.999 | 171.37 | 201 | 8330 | 195.98 | 46.7 | -46.75 | 16.81 | 43.69 | 41.01 | 45.03 | 49 | 58 | 70 | 84 | 37.25 | 85 | 86
6544 | 1735 | 262.3 | 48 | 81.1 | 95 | 70 | 55.3 | 179.5 | 95 | 210 | 197 | 42.9 | 11.4 | 30 | 0.086 | 103.8 | 30.1 | 15.143 | 448.4 | 203.5 | 197.9 | 98.9 | 35.8 | 0.67 |  |  | 99.1 | 749 | 0.983 | -8 | 59.22 | 97 | 28 | 1.007 | 172.94 | 201 | 8730 | 197.27 | 47.63 | -46.94 | 16.75 | 43.64 | 41.08 | 44.83 | 49 | 58 | 70 | 84 | 37.65 | 84 | 90
6545 | 1757 | 266.7 | 49.4 | 81.1 | 95 | 70 | 55.3 | 180.2 | 95 | 210.9 | 197.7 | 42.8 | 11.4 | 30 | 0.068 | 103.9 | 30.1 | 15.135 | 447.2 | 203.5 | 198.5 | 98.9 | 35.8 | 0.674 |  |  | 99.2 | 749.1 | 0.99 | -8 | 57.65 | 97 | 28 | 0.997 | 173.73 | 203 | 8380 | 197.59 | 48.49 | -46.94 | 16.75 | 43.64 | 41.18 | 44.72 | 49 | 58 | 70 | 84 | 37.25 | 83 | 88
6546 | 1763 | 272.4 | 48.4 | 81.1 | 95 | 70 | 55.3 | 180.6 | 95 | 211.6 | 197.7 | 42.8 | 11.4 | 30 | 0.037 | 104.1 | 30 | 15.414 | 446.4 | 203.5 | 200 | 98.9 | 35.8 | 0.678 |  |  | 99.2 | 749 | 0.989 | -8 | 41.18 | 97 | 28 | 1.011 | 172.55 | 196 | 8600 | 199.18 | 48.6 | -47 | 17 | 43.22 | 40.95 | 44.62 | 49 | 58 | 70 | 84 | 37.25 | 84 | 85
6547 | 1751 | 269.2 | 49.4 | 81.1 | 94.9 | 70 | 55.3 | 180 | 95 | 210.8 | 197.9 | 42.9 | 11.4 | 30 | 0.044 | 104 | 30.1 | 15.498 | 445 | 203.5 | 199.9 | 98.9 | 35.8 | 0.676 |  |  | 99.2 | 748.9 | 0.986 | -8 | 46.27 | 97 | 28 | 0.996 | 172.94 | 195 | 8850 | 197.25 | 48.51 | -46.94 | 17.06 | 43.59 | 40.94 | 44.83 | 49 | 58 | 70 | 84 | 37.25 | 88 | 85
6548 | 1756 | 270.3 | 49.9 | 81.1 | 94.9 | 70 | 55.3 | 180 | 95 | 210.8 | 198.1 | 43 | 11.4 | 30 | 0.038 | 104.1 | 30 | 15.484 | 443.3 | 203.5 | 200.2 | 98.9 | 35.8 | 0.678 |  |  | 99.1 | 748.9 | 0.991 | -8 | 44.71 | 97 | 28 | 0.999 | 173.73 | 198 | 8680 | 199.84 | 47.76 | -47 | 17.06 | 43.69 | 41.06 | 45.12 | 49 | 58 | 70 | 84 | 37.25 | 86 | 86
6549 | 1751 | 270.3 | 49.4 | 81.1 | 95 | 70 | 55.3 | 179.9 | 95 | 210.7 | 197.6 | 43 | 11.4 | 30 | 0.037 | 104.1 | 30 | 15.552 | 444.5 | 203.5 | 199.9 | 98.9 | 35.8 | 0.676 |  |  | 99.1 | 748.8 | 0.993 | -8 | 47.45 | 97 | 28 | 1.004 | 172.94 | 196 | 8070 | 199.18 | 46.86 | -47 | 17 | 43.76 | 41.05 | 45.12 | 49 | 58 | 70 | 84 | 37.25 | 85 | 90
6550 | 1750 | 269.5 | 49.3 | 81.1 | 95.1 | 70 | 55.3 | 179.8 | 95 | 210.5 | 197.5 | 43.1 | 11.4 | 30 | 0.043 | 104 | 30 | 15.481 | 444.8 | 203.5 | 199.5 | 98.9 | 35.8 | 0.674 |  |  | 99.1 | 748.9 | 0.989 | -8 | 48.24 | 97 | 28 | 1.005 | 172.94 | 200 | 8750 | 197.91 | 46.69 | -46.88 | 17 | 43.65 | 40.97 | 45.23 | 49 | 58 | 70 | 84 | 37.25 | 87 | 87
6551 | 1750 | 269.2 | 49.7 | 81.1 | 95 | 70 | 55.3 | 179.7 | 95 | 210.4 | 197.6 | 43.1 | 11.4 | 30 | 0.056 | 104 | 30 | 15.413 | 444.4 | 203.5 | 199.1 | 98.9 | 35.8 | 0.672 |  |  | 99.1 | 749 | 0.989 | -8 | 50.98 | 97 | 28 | 0.996 | 173.33 | 195 | 8990 | 199.52 | 46.83 | -46.62 | 16.62 | 43.74 | 41.13 | 45.23 | 49 | 58 | 70 | 84 | 37.25 | 87 | 88
6552 | 1750 | 268.7 | 49.6 | 81.1 | 94.9 | 70 | 55.3 | 179.8 | 95 | 210.5 | 197.6 | 43.1 | 11.4 | 30 | 0.06 | 104 | 30 | 15.338 | 444.2 | 203.5 | 198.9 | 98.9 | 35.8 | 0.673 |  |  | 99.1 | 749 | 0.991 | -8 | 54.9 | 97 | 28 | 1.002 | 173.33 | 201 | 8900 | 197.59 | 46.66 | -46.94 | 17 | 43.75 | 41.13 | 45.03 | 49 | 58 | 70 | 84 | 37.25 | 88 | 91
6553 | 1753 | 269.4 | 49.6 | 81.1 | 95 | 70 | 55.3 | 179.9 | 95 | 210.7 | 197.3 | 43 | 11.4 | 30 | 0.054 | 104 | 30 | 15.308 | 444.6 | 203.5 | 199 | 98.9 | 35.8 | 0.676 |  |  | 99.1 | 749 | 0.987 | -8 | 44.71 | 97 | 28 | 1.003 | 172.94 | 195 | 8730 | 199.52 | 47.94 | -46.94 | 16.94 | 43.67 | 40.99 | 44.92 | 49 | 58 | 70 | 84 | 37.25 | 89 | 91
6554 | 1750 | 268.9 | 49.1 | 81.1 | 95 | 70 | 55.3 | 179.7 | 95 | 210.3 | 197.4 | 43 | 11.4 | 30 | 0.053 | 104 | 30 | 15.397 | 445.4 | 203.5 | 199 | 98.9 | 35.8 | 0.675 |  |  | 99.1 | 749 | 0.989 | -8 | 49.8 | 97 | 28 | 0.999 | 173.33 | 195 | 8580 | 197.91 | 47.2 | -47 | 16.75 | 43.71 | 41.04 | 44.92 | 49 | 58 | 70 | 84 | 37.25 | 88 | 87
6555 | 1752 | 269.2 | 49.5 | 81.1 | 95 | 70 | 55.3 | 179.8 | 95 | 210.6 | 197.2 | 43 | 11.4 | 30 | 0.045 | 104 | 30.1 | 15.363 | 444.1 | 203.5 | 199.1 | 98.9 | 35.8 | 0.675 |  |  | 99.1 | 749 | 0.993 | -8 | 46.27 | 97 | 28 | 0.994 | 173.33 | 194 | 8460 | 197.25 | 46.59 | -46.88 | 17.12 | 43.73 | 41.02 | 44.92 | 49 | 58 | 70 | 84 | 37.25 | 89 | 84
6556 | 1748 | 269.3 | 49 | 81.1 | 95 | 70 | 55.3 | 180 | 95 | 210.7 | 197.1 | 43 | 11.4 | 30 | 0.039 | 104 | 30.1 | 15.372 | 442.6 | 203.5 | 199.2 | 98.9 | 35.8 | 0.678 |  |  | 99.2 | 749 | 0.992 | -8 | 44.71 | 97 | 28 | 1.001 | 172.94 | 197 | 9070 | 198.23 | 46.49 | -47.06 | 17.38 | 43.7 | 41.02 | 44.92 | 49 | 58 | 70 | 84 | 37.25 | 88 | 85
6557 | 1753 | 268.9 | 49.6 | 81.1 | 95 | 70 | 55.3 | 179.8 | 95 | 210.6 | 197.5 | 43 | 11.4 | 30 | 0.047 | 104 | 30.1 | 15.391 | 442.3 | 203.5 | 199.1 | 98.9 | 35.8 | 0.678 |  |  | 99.2 | 749.1 | 0.992 | -8 | 57.65 | 97 | 28 | 1.005 | 173.33 | 195 | 8410 | 197.25 | 46.72 | -47.12 | 17.31 | 43.55 | 40.88 | 45.03 | 49 | 58 | 70 | 84 | 37.25 | 87 | 88
6558 | 1758 | 270.7 | 50.1 | 81.1 | 95.1 | 70 | 55.3 | 180.1 | 95.1 | 210.9 | 197.7 | 43 | 11.4 | 30 | 0.039 | 104.1 | 30.1 | 15.521 | 441.4 | 203.5 | 199.6 | 98.9 | 35.8 | 0.679 |  |  | 99.1 | 749.1 | 0.989 | -8 | 46.27 | 97 | 28 | 0.998 | 174.12 | 194 | 8650 | 199.52 | 47.11 | -47.19 | 17.12 | 43.81 | 40.86 | 44.92 | 49 | 58 | 70 | 84 | 37.25 | 86 | 90
6559 | 1742 | 267.7 | 48.5 | 81.1 | 95 | 70 | 55.3 | 180 | 95 | 210.8 | 197.3 | 43 | 11.4 | 30 | 0.049 | 104 | 30.1 | 15.531 | 442.3 | 203.5 | 199.2 | 98.9 | 35.8 | 0.676 |  |  | 99.1 | 749.1 | 0.982 | -8 | 42.35 | 97 | 28 | 1.023 | 172.94 | 201 | 8460 | 197.27 | 46.6 | -47.12 | 16.88 | 43.4 | 40.94 | 44.92 | 49 | 58 | 70 | 84 | 37.25 | 88 | 88
6560 | 1760 | 270.7 | 50.3 | 81.1 | 95 | 70 | 55.4 | 180.5 | 95 | 211.5 | 197.8 | 43 | 11.4 | 30 | 0.052 | 104 | 30.1 | 15.44 | 441.3 | 203.5 | 199.3 | 98.9 | 35.8 | 0.677 |  |  | 99.2 | 749.1 | 0.988 | -8 | 49.8 | 97 | 28 | 1.001 | 174.51 | 203 | 9070 | 196.93 | 47.4 | -47.12 | 17.12 | 43.3 | 40.95 | 44.92 | 49 | 58 | 70 | 84 | 37.25 | 87 | 90
6561 | 1755 | 271.9 | 49.9 | 81.1 | 95 | 70 | 55.4 | 180.6 | 95 | 211.4 | 197 | 43 | 11.4 | 30 | 0.04 | 104 | 30.1 | 15.491 | 441.1 | 203.5 | 199.2 | 98.9 | 35.8 | 0.678 |  |  | 99.2 | 749 | 0.984 | -8 | 43.53 | 97 | 28 | 1.002 | 172.55 | 196 | 8920 | 196.61 | 47.01 | -46.94 | 17.12 | 43.44 | 40.95 | 44.92 | 49 | 58 | 70 | 84 | 37.25 | 88 | 91
6562 | 1745 | 269.6 | 48.8 | 81.1 | 95 | 70 | 55.4 | 180 | 95 | 210.8 | 197 | 43 | 11.4 | 30 | 0.049 | 104 | 30.1 | 15.435 | 441.7 | 203.5 | 198.8 | 98.9 | 35.8 | 0.674 |  |  | 99.2 | 748.9 | 0.994 | -8 | 49.41 | 97 | 28 | 0.994 | 172.94 | 199 | 8800 | 196.93 | 46.72 | -47.19 | 16.81 | 43.37 | 40.93 | 45.03 | 49 | 58 | 70 | 84 | 37.25 | 86 | 86
6563 | 1737 | 266.2 | 48.3 | 81.1 | 95 | 70 | 55.4 | 179.7 | 95.1 | 210.4 | 197.3 | 43 | 11.4 | 30 | 0.074 | 103.9 | 30 | 15.311 | 443 | 203.5 | 198.4 | 98.9 | 35.8 | 0.671 |  |  | 99.2 | 748.8 | 0.991 | -8 | 58.43 | 97 | 28 | 1.008 | 172.94 | 199 | 8820 | 194.36 | 47.24 | -46.88 | 16.88 | 43.62 | 41.02 | 45.03 | 49 | 58 | 70 | 84 | 37.25 | 86 | 81
6564 | 1740 | 264.9 | 48 | 81.1 | 95 | 70 | 55.4 | 179.8 | 95.1 | 210.5 | 197.5 | 42.9 | 11.4 | 30 | 0.083 | 103.9 | 30 | 15.213 | 443.2 | 203.5 | 198.3 | 98.9 | 35.8 | 0.67 |  |  | 99.2 | 748.9 | 0.992 | -8 | 61.18 | 97 | 28 | 1.005 | 173.33 | 200 | 8730 | 197.27 | 47.37 | -46.94 | 17 | 43.64 | 41.12 | 44.72 | 49 | 58 | 70 | 84 | 37.65 | 87 | 89
6565 | 1740 | 263.5 | 48.3 | 81.1 | 95 | 70 | 55.4 | 179.8 | 95 | 210.3 | 197.8 | 42.8 | 11.4 | 30 | 0.081 | 103.9 | 30 | 15.199 | 443.6 | 203.5 | 198.5 | 98.9 | 35.8 | 0.671 |  |  | 99.1 | 748.9 | 0.994 | -8 | 60.39 | 97 | 28 | 1.017 | 173.33 | 192 | 9140 | 197.27 | 48.52 | -47 | 16.94 | 43.66 | 41.07 | 44.62 | 49 | 58 | 70 | 84 | 37.65 | 84 | 89
6566 | 1770 | 271.8 | 50.6 | 81.1 | 95.1 | 70 | 55.4 | 180.6 | 95 | 211.8 | 197.7 | 42.8 | 11.4 | 30 | 0.045 | 104 | 30.1 | 15.28 | 442 | 203.5 | 199.5 | 98.9 | 35.8 | 0.679 |  |  | 99.2 | 749 | 0.988 | -8 | 51.37 | 97 | 28 | 0.994 | 173.73 | 199 | 9120 | 202.1 | 48.02 | -47 | 17 | 43.62 | 41.07 | 44.52 | 49 | 58 | 70 | 84 | 37.25 | 86 | 89
6567 | 1751 | 270.7 | 49.3 | 81.1 | 95 | 70 | 55.4 | 180.5 | 95 | 211.3 | 197.1 | 42.9 | 11.4 | 30 | 0.036 | 104 | 30.1 | 15.532 | 441.9 | 203.5 | 199.8 | 98.9 | 35.8 | 0.675 |  |  | 99.2 | 748.9 | 0.99 | -8 | 38.43 | 97 | 28 | 1.003 | 172.55 | 198 | 8580 | 196.93 | 46.85 | -46.94 | 16.81 | 43.57 | 41.02 | 44.92 | 49 | 58 | 70 | 84 | 37.25 | 87 | 87
6568 | 1750 | 269.6 | 49 | 81.1 | 95 | 70 | 55.4 | 180 | 95 | 210.8 | 197.9 | 42.9 | 11.4 | 30 | 0.05 | 104 | 30.1 | 15.457 | 440.9 | 203.5 | 199.6 | 98.9 | 35.8 | 0.675 |  |  | 99.1 | 748.8 | 0.988 | -8 | 57.65 | 97 | 28 | 1.009 | 174.12 | 195 | 8630 | 196.61 | 48.49 | -46.94 | 16.94 | 43.68 | 41.15 | 45.03 | 49 | 58 | 70 | 84 | 37.25 | 87 | 90
6569 | 1750 | 268.7 | 49.2 | 81.1 | 95 | 70 | 55.4 | 179.7 | 95 | 210.4 | 198.3 | 43 | 11.4 | 30 | 0.058 | 104 | 30 | 15.453 | 440.8 | 203.5 | 199.6 | 98.9 | 35.8 | 0.675 |  |  | 99.1 | 748.7 | 0.989 | -8 | 52.16 | 97 | 28 | 0.999 | 173.73 | 194 | 8480 | 199.84 | 48.04 | -46.88 | 17 | 43.7 | 41.12 | 45.03 | 49 | 58 | 70 | 84 | 37.25 | 88 | 91
6570 | 1755 | 270.3 | 49.1 | 81.1 | 94.9 | 70 | 55.4 | 180 | 95 | 210.8 | 198.5 | 43 | 11.4 | 30 | 0.056 | 104 | 30 | 15.464 | 440.8 | 203.5 | 199.7 | 98.9 | 35.8 | 0.676 |  |  | 99.1 | 748.7 | 0.998 | -8 | 58.04 | 97 | 28 | 0.995 | 174.51 | 195 | 8530 | 197.25 | 47.76 | -46.88 | 16.94 | 43.68 | 41.13 | 44.92 | 49 | 58 | 70 | 84 | 37.25 | 84 | 89
6571 | 1753 | 269.8 | 50 | 81.1 | 94.9 | 70 | 55.4 | 179.7 | 95 | 210.4 | 197.8 | 43 | 11.4 | 30 | 0.042 | 104 | 30.1 | 15.498 | 440.6 | 203.5 | 199.8 | 98.9 | 35.8 | 0.677 |  |  | 99.1 | 748.6 | 0.99 | -8 | 45.88 | 97 | 28 | 0.994 | 172.94 | 199 | 8920 | 196.61 | 46.82 | -47.06 | 17.06 | 43.67 | 41.15 | 44.83 | 49 | 58 | 70 | 84 | 37.65 | 86 | 85
6572 | 1750 | 270.4 | 49.3 | 81.1 | 95 | 70 | 55.4 | 179.7 | 95 | 210.3 | 197.3 | 43 | 11.4 | 30 | 0.037 | 104 | 30.1 | 15.462 | 441.6 | 203.5 | 199.7 | 98.9 | 35.8 | 0.675 |  |  | 99.1 | 748.6 | 0.992 | -8 | 43.14 | 97 | 28 | 0.995 | 172.94 | 196 | 8770 | 198.54 | 47.31 | -46.94 | 17.12 | 43.75 | 40.88 | 45.03 | 49 | 58 | 70 | 84 | 37.25 | 90 | 87
6573 | 1751 | 270.3 | 49.2 | 81.1 | 95 | 70 | 55.4 | 179.6 | 95 | 210.2 | 197.7 | 43.1 | 11.4 | 30 | 0.045 | 104 | 30.1 | 15.393 | 441.7 | 203.5 | 199.3 | 98.9 | 35.8 | 0.676 |  |  | 99.2 | 748.5 | 0.99 | -8 | 43.14 | 97 | 28 | 1.005 | 173.33 | 200 | 8800 | 197.59 | 47.31 | -47 | 16.88 | 43.46 | 40.99 | 45.23 | 49 | 58 | 70 | 84 | 37.25 | 87 | 87
6574 | 1752 | 270.5 | 49.6 | 81.1 | 95 | 70 | 55.4 | 179.5 | 95 | 210.2 | 197.5 | 43.1 | 11.5 | 30 | 0.038 | 104 | 30.1 | 15.42 | 441.9 | 203.5 | 199.5 | 98.9 | 35.8 | 0.676 |  |  | 99.1 | 748.5 | 0.993 | -8 | 44.71 | 97 | 28 | 1.001 | 173.33 | 194 | 8950 | 198.23 | 46.63 | -47.06 | 17.12 | 43.75 | 41.05 | 45.12 | 49 | 58 | 70 | 84 | 37.25 | 87 | 87
6575 | 1748 | 269.9 | 49.4 | 81.1 | 95 | 70 | 55.4 | 179.5 | 95 | 210.2 | 197.2 | 43.1 | 11.4 | 30 | 0.04 | 104 | 30.1 | 15.424 | 441.7 | 203.5 | 199.5 | 98.9 | 35.8 | 0.675 |  |  | 99.1 | 748.4 | 0.99 | -8 | 45.49 | 97 | 28 | 1 | 172.94 | 195 | 8770 | 199.84 | 48.02 | -47 | 17.12 | 43.69 | 40.82 | 45.23 | 49 | 58 | 70 | 84 | 37.25 | 86 | 87
6576 | 1757 | 271.5 | 50.1 | 81.1 | 95 | 70 | 55.4 | 179.9 | 95 | 210.7 | 197.2 | 43.1 | 11.4 | 30 | 0.038 | 104 | 30.1 | 15.446 | 440.5 | 203.5 | 199.5 | 98.9 | 35.8 | 0.678 |  |  | 99.1 | 748.4 | 0.989 | -8 | 45.1 | 97 | 28 | 0.993 | 173.33 | 196 | 9020 | 198.54 | 46.83 | -47 | 16.88 | 43.72 | 40.95 | 45.23 | 49 | 58 | 70 | 84 | 37.25 | 85 | 88
6577 | 1748 | 270.6 | 49.4 | 81.1 | 95.1 | 70 | 55.4 | 179.8 | 95 | 210.4 | 197 | 43.1 | 11.4 | 30 | 0.039 | 104 | 30.1 | 15.517 | 441.1 | 203.5 | 199.3 | 98.9 | 35.8 | 0.678 |  |  | 99.1 | 748.3 | 0.991 | -8 | 45.1 | 97 | 28 | 1.015 | 172.94 | 199 | 8460 | 196.61 | 46.76 | -47.19 | 16.94 | 43.55 | 40.89 | 45.23 | 49 | 58 | 70 | 84 | 37.25 | 87 | 87
6578 | 1741 | 267.5 | 48.9 | 81.1 | 95.1 | 70 | 55.4 | 179 | 95 | 209.4 | 197.3 | 43.1 | 11.4 | 30 | 0.058 | 103.9 | 30.1 | 15.412 | 441.6 | 203.5 | 198.8 | 98.9 | 35.8 | 0.674 |  |  | 99.2 | 748.3 | 0.984 | -8 | 48.63 | 97 | 28 | 0.995 | 172.16 | 202 | 8330 | 197.27 | 46.72 | -47.06 | 17 | 43.61 | 40.97 | 45.23 | 49 | 58 | 70 | 84 | 37.25 | 88 | 88
6579 | 1746 | 267.5 | 49.2 | 81.1 | 95.1 | 70 | 55.3 | 178.9 | 95 | 209.3 | 197.7 | 43 | 11.4 | 30 | 0.069 | 103.9 | 30 | 15.338 | 441.5 | 203.5 | 198.7 | 98.9 | 35.8 | 0.671 |  |  | 99.2 | 748.3 | 0.989 | -8 | 60.78 | 97 | 28 | 1.004 | 173.73 | 202 | 8380 | 197.91 | 47.9 | -47.06 | 16.88 | 43.58 | 41.03 | 44.92 | 49 | 58 | 70 | 84 | 37.25 | 88 | 81
6580 | 1747 | 267.2 | 49.4 | 81.1 | 95.2 | 70 | 55.3 | 179 | 95 | 209.5 | 198 | 42.9 | 11.4 | 30 | 0.067 | 104 | 30 | 15.348 | 441.5 | 203.5 | 199 | 98.9 | 35.8 | 0.672 |  |  | 99.1 | 748.3 | 0.994 | -8 | 54.51 | 97 | 28 | 1.01 | 173.73 | 194 | 9900 | 196.61 | 48.02 | -47 | 16.94 | 43.68 | 40.86 | 44.83 | 49 | 58 | 70 | 84 | 37.25 | 88 | 82
6581 | 1752 | 269 | 49.3 | 81.1 | 95.1 | 70 | 55.3 | 179.4 | 95 | 210.1 | 197.8 | 42.9 | 11.4 | 30 | 0.052 | 104 | 30 | 15.408 | 442.3 | 203.5 | 199.7 | 98.9 | 35.8 | 0.676 |  |  | 99.1 | 748.5 | 0.989 | -8 | 46.27 | 97 | 28 | 0.994 | 173.73 | 195 | 8730 | 198.86 | 47.85 | -47 | 16.88 | 43.29 | 40.91 | 44.72 | 49 | 58 | 70 | 84 | 37.25 | 84 | 88
6582 | 1752 | 269.1 | 49.5 | 81.1 | 95.1 | 70 | 55.3 | 179.5 | 95 | 210.1 | 197.2 | 42.9 | 11.4 | 30 | 0.046 | 104 | 30 | 15.397 | 444.8 | 203.5 | 199.4 | 98.9 | 35.8 | 0.676 |  |  | 99.2 | 748.5 | 0.988 | -8 | 42.75 | 97 | 28 | 1.006 | 172.16 | 194 | 9920 | 197.25 | 47.89 | -47.06 | 16.81 | 43.57 | 40.96 | 44.72 | 49 | 58 | 70 | 84 | 37.25 | 84 | 89
6583 | 1747 | 269 | 48.6 | 81.1 | 95.1 | 70 | 55.2 | 179.5 | 95 | 210.1 | 197.1 | 43 | 11.4 | 30 | 0.043 | 104 | 30.1 | 15.377 | 445.3 | 203.5 | 199.3 | 98.9 | 35.8 | 0.678 |  |  | 99.2 | 748.5 | 0.995 | -8 | 47.06 | 97 | 28 | 0.995 | 173.33 | 196 | 8550 | 197.25 | 46.58 | -47 | 17.12 | 43.35 | 40.91 | 45.03 | 49 | 58 | 70 | 84 | 37.25 | 89 | 90
6584 | 1748 | 267.8 | 49.3 | 81.1 | 95.1 | 70 | 55.2 | 179.8 | 95 | 210.6 | 197.4 | 43 | 11.4 | 30 | 0.058 | 104 | 30.1 | 15.255 | 445.8 | 203.5 | 198.9 | 98.9 | 35.8 | 0.675 |  |  | 99.1 | 748.6 | 0.99 | -8 | 51.76 | 97 | 28 | 1.001 | 173.33 | 199 | 8380 | 197.59 | 47.87 | -47.06 | 17 | 43.56 | 40.96 | 45.03 | 49 | 58 | 70 | 84 | 37.25 | 84 | 87
6585 | 1744 | 267.1 | 48.5 | 81.1 | 95 | 70 | 55.2 | 179.9 | 95 | 210.7 | 198.2 | 43 | 11.4 | 30 | 0.067 | 104 | 30.1 | 15.319 | 445.9 | 203.5 | 199.2 | 98.9 | 35.8 | 0.675 |  |  | 99.1 | 748.7 | 0.99 | -8 | 60.39 | 97 | 28 | 1.003 | 174.12 | 194 | 9310 | 196.61 | 47.9 | -46.88 | 17 | 43.6 | 41.01 | 44.92 | 49 | 58 | 70 | 84 | 37.25 | 86 | 85
6586 | 1748 | 267.1 | 48.8 | 81.1 | 95 | 70 | 55.2 | 180 | 95 | 210.8 | 198.3 | 43 | 11.5 | 30 | 0.064 | 104 | 30.1 | 15.379 | 445 | 203.5 | 199.3 | 98.9 | 35.8 | 0.676 |  |  | 99.1 | 748.8 | 0.987 | -8 | 49.8 | 97 | 28 | 0.994 | 172.94 | 195 | 9020 | 197.25 | 47.96 | -46.88 | 16.81 | 43.62 | 40.99 | 44.72 | 49 | 58 | 70 | 84 | 37.25 | 86 | 85
6587 | 1757 | 269.4 | 49.8 | 81.1 | 95.1 | 70 | 55.2 | 180.3 | 95 | 211.3 | 198 | 42.9 | 11.5 | 30 | 0.05 | 104 | 30.1 | 15.408 | 443 | 203.5 | 199.6 | 98.9 | 35.8 | 0.678 |  |  | 99.1 | 748.8 | 0.989 | -8 | 43.14 | 97 | 28 | 1.003 | 172.55 | 200 | 8190 | 199.52 | 47.15 | -47.06 | 17.12 | 43.7 | 41.14 | 44.72 | 49 | 58 | 70 | 84 | 37.25 | 87 | 84
6588 | 1753 | 269.7 | 49.5 | 81.1 | 95.1 | 70 | 55.2 | 180.2 | 95 | 211.1 | 197.2 | 43 | 11.5 | 30 | 0.039 | 104 | 30 | 15.49 | 444.2 | 203.5 | 199.4 | 98.9 | 35.8 | 0.677 |  |  | 99.2 | 748.9 | 0.984 | -8 | 44.71 | 97 | 28 | 1.004 | 172.16 | 195 | 9310 | 199.84 | 47.74 | -46.88 | 17 | 43.64 | 41.07 | 44.83 | 49 | 58 | 70 | 84 | 37.25 | 87 | 88
6589 | 1749 | 268.9 | 49.7 | 81.1 | 95.2 | 70 | 55.2 | 180 | 95 | 210.7 | 197.2 | 43 | 11.5 | 30 | 0.044 | 104 | 30.1 | 15.5 | 445 | 203.5 | 199.1 | 98.9 | 35.8 | 0.677 |  |  | 99.2 | 748.9 | 0.99 | -8 | 47.84 | 97 | 28 | 0.993 | 172.55 | 195 | 8970 | 198.23 | 46.71 | -46.94 | 16.94 | 43.71 | 41.02 | 45.03 | 49 | 58 | 70 | 84 | 37.25 | 86 | 90
6590 | 1746 | 268 | 49.1 | 81.1 | 95.2 | 70 | 55.2 | 179.6 | 95 | 210.2 | 197.5 | 43 | 11.4 | 30 | 0.054 | 104 | 30.1 | 15.411 | 443.8 | 203.5 | 198.9 | 98.9 | 35.8 | 0.677 |  |  | 99.1 | 749 | 0.992 | -8 | 53.73 | 97 | 28 | 1.006 | 172.55 | 199 | 8990 | 197.59 | 46.87 | -46.94 | 17.06 | 43.69 | 41.13 | 45.12 | 49 | 58 | 70 | 84 | 37.25 | 84 | 91
6591 | 1743 | 266.8 | 48.6 | 81.1 | 95.2 | 70 | 55.1 | 179.4 | 95 | 209.9 | 197.7 | 43 | 11.5 | 30 | 0.064 | 104 | 30 | 15.321 | 442.9 | 203.5 | 198.7 | 98.9 | 35.8 | 0.674 |  |  | 99.2 | 749.1 | 0.989 | -8 | 57.65 | 97 | 28 | 1.005 | 173.33 | 202 | 9090 | 197.91 | 46.6 | -46.81 | 16.94 | 43.7 | 41.05 | 45.03 | 49 | 58 | 70 | 84 | 37.65 | 86 | 89
6592 | 1751 | 267.2 | 49.6 | 81.1 | 95.2 | 70 | 55.1 | 179.4 | 95 | 210 | 197.8 | 43 | 11.5 | 30 | 0.069 | 103.9 | 30 | 15.261 | 442.4 | 203.5 | 198.6 | 98.9 | 35.8 | 0.671 |  |  | 99.1 | 749.2 | 0.987 | -8 | 59.61 | 97 | 28 | 1.014 | 173.33 | 202 | 9360 | 197.59 | 47.45 | -46.81 | 16.81 | 43.64 | 41.2 | 44.92 | 49 | 58 | 70 | 84 | 37.25 | 88 | 85
6593 | 1755 | 268.3 | 50 | 81.1 | 95.1 | 70 | 55.1 | 179.4 | 95 | 210.1 | 198.1 | 43 | 11.5 | 30 | 0.053 | 104 | 30 | 15.316 | 441.9 | 203.5 | 199.3 | 98.9 | 35.8 | 0.673 |  |  | 99.2 | 749.3 | 0.987 | -8 | 51.76 | 97 | 28 | 1.008 | 174.12 | 201 | 8330 | 199.84 | 47.78 | -47.06 | 17.25 | 43.52 | 41.06 | 44.83 | 49 | 58 | 70 | 84 | 37.25 | 89 | 92
6594 | 1756 | 270 | 49.8 | 81.1 | 95.1 | 70 | 55.1 | 179.8 | 95 | 210.6 | 197.4 | 43 | 11.5 | 30 | 0.032 | 104.1 | 30 | 15.474 | 441.6 | 203.5 | 199.8 | 98.9 | 35.8 | 0.673 |  |  | 99.1 | 749.3 | 0.993 | -8 | 41.96 | 97 | 28 | 0.994 | 174.12 | 195 | 8750 | 201.45 | 47.95 | -47 | 17.25 | 43.56 | 40.89 | 44.83 | 49 | 58 | 70 | 84 | 37.25 | 88 | 87
6595 | 1754 | 270.3 | 50.7 | 81 | 95.1 | 70 | 55.1 | 179.6 | 95 | 210.2 | 197.5 | 43 | 11.5 | 30 | 0.037 | 104 | 30 | 15.449 | 441.4 | 203.5 | 199.5 | 98.9 | 35.8 | 0.675 |  |  | 99.2 | 749.3 | 0.985 | -8 | 48.63 | 98 | 28 | 1.004 | 172.55 | 200 | 8160 | 196.61 | 46.81 | -47 | 16.94 | 43.62 | 40.93 | 45.23 | 49 | 58 | 70 | 84 | 37.25 | 86 | 87
6596 | 1746 | 268.5 | 49.2 | 81 | 95 | 70 | 55 | 179.6 | 95 | 210.2 | 197.8 | 43.1 | 11.5 | 30 | 0.047 | 104 | 30.1 | 15.427 | 441.4 | 203.5 | 199.4 | 98.9 | 35.8 | 0.675 |  |  | 99.2 | 749.3 | 0.989 | -8 | 51.76 | 97 | 28 | 1.005 | 173.33 | 194 | 9340 | 200.16 | 46.66 | -47.06 | 17.19 | 43.5 | 41.02 | 45.12 | 49 | 58 | 70 | 84 | 37.65 | 88 | 85
6597 | 1758 | 270.9 | 50.2 | 81 | 95.1 | 70 | 55 | 180.1 | 95 | 211 | 197.6 | 43.1 | 11.5 | 30 | 0.04 | 104.1 | 30 | 15.438 | 440 | 203.5 | 199.6 | 98.9 | 35.8 | 0.675 |  |  | 99.2 | 749.3 | 0.992 | -8 | 46.67 | 97 | 28 | 0.991 | 173.33 | 199 | 8120 | 199.18 | 47.79 | -47.06 | 16.94 | 43.49 | 40.85 | 45.12 | 49 | 58 | 70 | 84 | 37.25 | 89 | 89
6598 | 1750 | 271 | 48.5 | 81 | 95.1 | 70 | 55 | 179.9 | 95 | 210.6 | 197.5 | 43.1 | 11.5 | 30 | 0.037 | 104.1 | 30.1 | 15.528 | 439.9 | 203.5 | 199.7 | 98.9 | 35.8 | 0.675 |  |  | 99.1 | 749.2 | 0.991 | -8 | 44.31 | 97 | 28 | 0.994 | 173.73 | 195 | 8160 | 199.52 | 46.5 | -46.94 | 17 | 43.68 | 40.9 | 45.12 | 49 | 58 | 70 | 84 | 37.25 | 87 | 92
6599 | 1746 | 269.4 | 48.9 | 81 | 95 | 70 | 55 | 179.4 | 95 | 210 | 197.6 | 43.1 | 11.5 | 30 | 0.047 | 104 | 30.1 | 15.487 | 440.5 | 203.5 | 199.3 | 98.9 | 35.8 | 0.675 |  |  | 99.2 | 749.1 | 0.993 | -8 | 54.9 | 97 | 28 | 0.996 | 173.33 | 202 | 8410 | 197.91 | 47.02 | -47 | 17 | 43.55 | 41.02 | 45.12 | 49 | 58 | 70 | 84 | 37.25 | 84 | 87
6600 | 1748 | 269.6 | 49.2 | 81 | 95.1 | 70 | 55 | 179.6 | 95 | 210.3 | 197.4 | 43.1 | 11.5 | 30 | 0.049 | 104 | 30.1 | 15.427 | 441 | 203.5 | 199.2 | 98.9 | 35.8 | 0.674 |  |  | 99.2 | 749.1 | 0.992 | -8 | 49.02 | 97 | 28 | 0.996 | 173.33 | 195 | 8730 | 197.91 | 46.55 | -46.94 | 16.88 | 43.58 | 40.91 | 45.03 | 49 | 58 | 70 | 84 | 37.25 | 85 | 85
6601 | 1756 | 270.8 | 50.2 | 81 | 95.1 | 70 | 55 | 180 | 95 | 210.8 | 197.6 | 43 | 11.5 | 30 | 0.044 | 104 | 30.1 | 15.393 | 440.9 | 203.5 | 199.2 | 98.9 | 35.8 | 0.675 |  |  | 99.2 | 749.1 | 0.989 | -8 | 56.86 | 97 | 28 | 1.001 | 170.98 | 197 | 8700 | 196.93 | 47.21 | -47.06 | 17.06 | 43.41 | 41.07 | 44.92 | 49 | 58 | 70 | 84 | 37.25 | 85 | 90
6602 | 1750 | 271.2 | 49.2 | 81 | 95.1 | 70 | 54.9 | 180.1 | 95 | 210.8 | 197 | 43 | 11.5 | 30 | 0.039 | 104 | 30.1 | 15.442 | 440 | 203.5 | 199.2 | 98.9 | 35.8 | 0.674 |  |  | 99.2 | 749.1 | 0.992 | -8 | 41.57 | 97 | 28 | 1.005 | 172.55 | 195 | 8510 | 199.52 | 47.19 | -47 | 17 | 43.54 | 40.85 | 44.92 | 49 | 58 | 70 | 84 | 37.25 | 87 | 87
6603 | 1741 | 266.9 | 48.7 | 81 | 95.1 | 70 | 54.9 | 179.5 | 95 | 210.1 | 196.9 | 43 | 11.5 | 30 | 0.063 | 103.9 | 30.1 | 15.275 | 440.9 | 203.5 | 198.4 | 98.9 | 35.8 | 0.672 |  |  | 99.1 | 749 | 0.989 | -8 | 58.82 | 97 | 28 | 1.007 | 172.55 | 193 | 8310 | 197.27 | 47.23 | -47.06 | 16.88 | 43.44 | 41.03 | 45.03 | 49 | 58 | 70 | 84 | 37.25 | 84 | 85
6604 | 1746 | 267.5 | 49.1 | 81 | 95 | 70 | 54.9 | 179.6 | 95 | 210.2 | 197.2 | 42.9 | 11.5 | 30 | 0.072 | 103.9 | 30 | 15.229 | 441 | 203.5 | 198.2 | 98.9 | 35.8 | 0.673 |  |  | 99.1 | 749.1 | 0.991 | -8 | 60.39 | 97 | 28 | 0.994 | 173.33 | 199 | 8510 | 197.27 | 46.84 | -46.94 | 16.81 | 43.55 | 40.91 | 44.92 | 49 | 58 | 70 | 84 | 37.25 | 86 | 83
6605 | 1740 | 265.2 | 48.3 | 81 | 95 | 70 | 54.9 | 179.1 | 95 | 209.7 | 197.7 | 42.9 | 11.5 | 30 | 0.076 | 103.9 | 30 | 15.284 | 441.3 | 203.6 | 198.4 | 98.9 | 35.8 | 0.672 |  |  | 99.1 | 749 | 0.989 | -8 | 56.47 | 97 | 28 | 0.994 | 173.73 | 193 | 8730 | 197.91 | 48.54 | -46.81 | 16.88 | 43.61 | 41.04 | 44.72 | 49 | 58 | 70 | 84 | 37.25 | 88 | 87
6606 | 1753 | 266.7 | 49.6 | 81 | 95 | 70 | 54.8 | 179.4 | 95 | 210.2 | 198 | 42.8 | 11.5 | 30 | 0.072 | 103.9 | 30 | 15.291 | 440.8 | 203.5 | 198.7 | 98.9 | 35.8 | 0.672 |  |  | 99.1 | 749.1 | 0.99 | -8 | 59.61 | 97 | 28 | 1.006 | 173.73 | 193 | 7820 | 199.52 | 48.72 | -46.81 | 16.88 | 43.62 | 40.98 | 44.52 | 49 | 58 | 70 | 84 | 37.25 | 87 | 87
6607 | 1773 | 273.4 | 51.6 | 81 | 95.1 | 70 | 54.8 | 180.4 | 95 | 211.6 | 197.5 | 42.8 | 11.5 | 30 | 0.039 | 104.1 | 30 | 15.37 | 439.3 | 203.6 | 199.6 | 98.9 | 35.8 | 0.678 |  |  | 99.1 | 749 | 0.985 | -8 | 40 | 97 | 28 | 1.018 | 173.33 | 200 | 8990 | 199.52 | 47.35 | -46.94 | 17.19 | 43.71 | 41.19 | 44.52 | 49 | 58 | 70 | 84 | 37.25 | 89 | 87
6608 | 1749 | 271.4 | 49.2 | 81 | 95.1 | 70 | 54.8 | 180.4 | 95 | 211.2 | 196.7 | 42.8 | 11.5 | 30 | 0.033 | 104.1 | 30 | 15.531 | 439.7 | 203.5 | 199.5 | 98.9 | 35.8 | 0.674 |  |  | 99.1 | 748.7 | 0.991 | -8 | 39.61 | 97 | 28 | 0.993 | 171.76 | 196 | 8040 | 197.25 | 47.85 | -47.12 | 16.88 | 43.7 | 41.2 | 44.72 | 49 | 58 | 70 | 84 | 37.25 | 90 | 92
6609 | 1740 | 267.3 | 48.5 | 81 | 95 | 70 | 54.8 | 179.7 | 95 | 210.4 | 197.4 | 42.9 | 11.5 | 30 | 0.058 | 104 | 30 | 15.387 | 440.6 | 203.5 | 198.9 | 98.9 | 35.8 | 0.672 |  |  | 99.1 | 748.6 | 0.997 | -8 | 56.08 | 97 | 28 | 1.008 | 172.94 | 200 | 8510 | 197.59 | 47.97 | -46.81 | 16.88 | 43.68 | 41.22 | 45.03 | 49 | 58 | 70 | 84 | 37.25 | 87 | 89
6610 | 1746 | 266.7 | 49.2 | 81 | 95 | 70 | 54.8 | 179.5 | 95 | 210.2 | 197.7 | 42.9 | 11.5 | 30 | 0.072 | 103.9 | 30 | 15.308 | 441.5 | 203.6 | 198.7 | 98.9 | 35.8 | 0.67 |  |  | 99.2 | 748.6 | 0.991 | -8 | 60.39 | 97 | 28 | 0.999 | 173.33 | 202 | 9310 | 197.27 | 48.33 | -46.88 | 16.88 | 43.54 | 41.22 | 44.92 | 49 | 58 | 70 | 84 | 37.65 | 87 | 87
6611 | 1745 | 266.4 | 48.9 | 81 | 95 | 70 | 54.8 | 179.5 | 95 | 210.2 | 198.1 | 42.9 | 11.5 | 30 | 0.072 | 103.9 | 30 | 15.246 | 441.8 | 203.6 | 198.9 | 98.9 | 35.8 | 0.671 |  |  | 99.1 | 748.6 | 0.991 | -8 | 56.86 | 97 | 28 | 1.003 | 173.73 | 194 | 8900 | 196.93 | 49.22 | -47 | 16.94 | 43.6 | 41.27 | 44.83 | 49 | 58 | 70 | 84 | 37.65 | 89 | 83
6612 | 1749 | 266.7 | 48.9 | 81 | 95 | 70 | 54.7 | 179.6 | 95 | 210.3 | 198.6 | 42.9 | 11.5 | 30 | 0.067 | 104 | 29.9 | 15.256 | 441.2 | 203.6 | 199.4 | 98.9 | 35.8 | 0.672 |  |  | 99.1 | 748.7 | 0.988 | -8 | 56.86 | 97 | 28 | 0.996 | 171.76 | 203 | 8020 | 200.16 | 48.21 | -46.94 | 17.12 | 43.38 | 40.99 | 44.72 | 49 | 58 | 70 | 84 | 37.65 | 86 | 84
6613 | 1762 | 271.5 | 50.1 | 81 | 95 | 70 | 54.7 | 180.3 | 95 | 211.3 | 198.2 | 42.9 | 11.5 | 30 | 0.039 | 104.1 | 29.9 | 15.393 | 439.9 | 203.6 | 200.5 | 98.9 | 35.8 | 0.676 |  |  | 99.2 | 748.7 | 0.99 | -8 | 46.27 | 97 | 28 | 0.999 | 174.51 | 196 | 8900 | 200.79 | 47.57 | -47.06 | 17 | 43.5 | 40.96 | 44.72 | 49 | 58 | 70 | 84 | 37.25 | 89 | 86
6614 | 1751 | 270.2 | 49.6 | 81 | 95.1 | 70 | 54.7 | 179.9 | 95 | 210.7 | 197.7 | 43 | 11.5 | 30 | 0.037 | 104.1 | 29.9 | 15.49 | 440.4 | 203.6 | 200.1 | 98.9 | 35.8 | 0.673 |  |  | 99.1 | 748.7 | 0.989 | -8 | 51.76 | 97 | 28 | 0.996 | 173.73 | 199 | 9700 | 196.93 | 48.46 | -47 | 16.88 | 43.5 | 41.17 | 45.12 | 49 | 58 | 70 | 84 | 37.25 | 87 | 90
6615 | 1755 | 270.5 | 50.2 | 81 | 95 | 70 | 54.7 | 179.7 | 95 | 210.5 | 198.3 | 43.1 | 11.5 | 30 | 0.04 | 104.1 | 30 | 15.461 | 439.7 | 203.6 | 200.3 | 98.9 | 35.8 | 0.676 |  |  | 99.2 | 748.6 | 0.992 | -8 | 46.27 | 97 | 28 | 0.987 | 171.76 | 196 | 8770 | 199.18 | 48 | -47.06 | 17.25 | 43.72 | 41.13 | 45.12 | 49 | 58 | 70 | 84 | 37.25 | 86 | 86
6616 | 1754 | 270 | 49.7 | 81 | 95.1 | 70 | 54.7 | 179.5 | 95 | 210.2 | 198.1 | 43.1 | 11.5 | 30 | 0.034 | 104.1 | 29.9 | 15.508 | 439 | 203.6 | 200.4 | 98.9 | 35.8 | 0.677 |  |  | 99.2 | 748.7 | 0.991 | -8 | 43.92 | 97 | 28 | 1.009 | 173.73 | 198 | 9310 | 196.93 | 46.74 | -47.06 | 17.12 | 43.4 | 40.91 | 45.23 | 49 | 58 | 70 | 84 | 37.25 | 88 | 90
6617 | 1751 | 269.9 | 49.4 | 81 | 95.1 | 70 | 54.7 | 179.5 | 95 | 210.2 | 198.1 | 43.2 | 11.5 | 30 | 0.032 | 104.1 | 30 | 15.54 | 439.2 | 203.6 | 200.6 | 98.9 | 35.8 | 0.679 |  |  | 99.2 | 748.7 | 0.993 | -8 | 45.1 | 97 | 28 | 0.989 | 173.73 | 200 | 9410 | 199.52 | 47.73 | -46.94 | 16.94 | 43.66 | 40.92 | 45.33 | 49 | 58 | 70 | 84 | 37.25 | 86 | 91
6618 | 1750 | 270.1 | 49.4 | 81 | 95.1 | 70 | 54.7 | 179.7 | 95 | 210.5 | 198.2 | 43.2 | 11.5 | 30 | 0.036 | 104.1 | 30 | 15.555 | 439 | 203.6 | 200.3 | 98.9 | 35.8 | 0.68 |  |  | 99.1 | 748.8 | 0.989 | -8 | 49.41 | 97 | 28 | 1.004 | 174.51 | 195 | 8850 | 199.18 | 47.87 | -47 | 17 | 43.66 | 40.83 | 45.23 | 49 | 58 | 70 | 84 | 37.25 | 87 | 86
6619 | 1751 | 270.6 | 49.3 | 81 | 95.1 | 70 | 54.7 | 179.7 | 95 | 210.4 | 197.7 | 43.2 | 11.5 | 30 | 0.035 | 104.1 | 29.9 | 15.567 | 440.1 | 203.6 | 200.1 | 98.9 | 35.8 | 0.678 |  |  | 99.1 | 748.8 | 0.985 | -8 | 43.14 | 97 | 28 | 1.003 | 173.33 | 198 | 9020 | 196.61 | 46.5 | -47.12 | 16.94 | 43.48 | 40.88 | 45.23 | 49 | 58 | 70 | 84 | 37.25 | 89 | 86
6620 | 1747 | 269.6 | 49.4 | 81 | 95 | 70 | 54.7 | 179.6 | 95 | 210.3 | 197.3 | 43.1 | 11.5 | 30 | 0.036 | 104 | 29.9 | 15.532 | 440.7 | 203.5 | 199.7 | 98.9 | 35.8 | 0.676 |  |  | 99.1 | 748.8 | 0.987 | -8 | 45.49 | 97 | 28 | 0.997 | 172.94 | 197 | 9210 | 199.84 | 46.83 | -46.88 | 17 | 43.54 | 40.95 | 45.23 | 49 | 58 | 70 | 84 | 37.25 | 87 | 88
6621 | 1749 | 269.4 | 49.2 | 81 | 95 | 70 | 54.7 | 179.6 | 95 | 210.3 | 197.6 | 43.1 | 11.5 | 30 | 0.055 | 104 | 29.9 | 15.393 | 441.5 | 203.6 | 199.1 | 98.9 | 35.8 | 0.675 |  |  | 99.1 | 748.9 | 0.992 | -8 | 51.37 | 97 | 28 | 1.01 | 172.94 | 202 | 9430 | 197.91 | 47.72 | -46.94 | 16.69 | 43.53 | 41.02 | 45.12 | 49 | 58 | 70 | 84 | 37.25 | 89 | 86
6622 | 1745 | 266.8 | 49.4 | 81 | 95.1 | 70 | 54.7 | 179.2 | 95 | 209.8 | 197.9 | 43 | 11.5 | 30 | 0.069 | 103.9 | 29.9 | 15.346 | 442.9 | 203.6 | 198.9 | 98.9 | 35.8 | 0.673 |  |  | 99.2 | 748.9 | 0.989 | -8 | 58.82 | 97 | 28 | 0.999 | 173.73 | 194 | 8480 | 196.61 | 47.88 | -46.88 | 16.81 | 43.55 | 40.89 | 44.83 | 49 | 58 | 70 | 84 | 37.25 | 88 | 89
6623 | 1736 | 265.1 | 47.6 | 81 | 95.1 | 70 | 54.6 | 179.3 | 95 | 209.7 | 198 | 42.8 | 11.5 | 30 | 0.075 | 103.9 | 30 | 15.283 | 444.8 | 203.6 | 198.8 | 98.9 | 35.8 | 0.672 |  |  | 99.1 | 749 | 0.994 | -8 | 59.61 | 97 | 28 | 0.996 | 174.12 | 202 | 8090 | 199.84 | 46.63 | -46.75 | 17 | 43.63 | 41.06 | 44.62 | 49 | 58 | 70 | 84 | 37.25 | 87 | 87
6624 | 1767 | 270.9 | 51.3 | 81 | 95.1 | 70 | 54.6 | 179.7 | 95 | 210.6 | 197.8 | 42.7 | 11.5 | 30 | 0.054 | 104 | 29.9 | 15.217 | 445.1 | 203.6 | 199 | 98.9 | 35.8 | 0.677 |  |  | 99.2 | 749.1 | 0.994 | -8 | 59.22 | 97 | 28 | 1.009 | 173.73 | 194 | 9140 | 198.54 | 47.33 | -47.06 | 17.06 | 43.46 | 41.12 | 44.52 | 49 | 58 | 70 | 84 | 37.65 | 89 | 87
6625 | 1757 | 273.3 | 49.8 | 81 | 95.1 | 70 | 54.6 | 180.6 | 95 | 211.5 | 196.8 | 42.7 | 11.5 | 30 | 0.032 | 104.1 | 30 | 15.413 | 443 | 203.6 | 199.4 | 98.9 | 35.8 | 0.677 |  |  | 99.1 | 748.9 | 0.986 | -8 | 40 | 97 | 28 | 0.992 | 172.55 | 198 | 9090 | 196.61 | 46.61 | -47.06 | 16.81 | 43.54 | 40.99 | 44.72 | 49 | 58 | 70 | 84 | 37.25 | 85 | 90
6626 | 1748 | 270.5 | 49.2 | 81 | 95.1 | 70 | 54.6 | 180.2 | 95 | 211.1 | 197 | 42.8 | 11.5 | 30 | 0.046 | 104 | 30 | 15.38 | 443.2 | 203.5 | 198.9 | 98.9 | 35.8 | 0.673 |  |  | 99.1 | 748.7 | 0.986 | -8 | 54.51 | 97 | 28 | 0.992 | 171.37 | 197 | 8650 | 199.84 | 47.77 | -47 | 16.94 | 43.65 | 41.12 | 44.92 | 49 | 58 | 70 | 84 | 37.25 | 87 | 90
6627 | 1744 | 268.2 | 48.9 | 81 | 95 | 70 | 54.6 | 179.9 | 95 | 210.6 | 197.3 | 42.8 | 11.5 | 30 | 0.057 | 104 | 29.9 | 15.354 | 443.8 | 203.5 | 198.7 | 98.9 | 35.8 | 0.671 |  |  | 99.1 | 748.6 | 0.997 | -8 | 55.69 | 97 | 28 | 1.009 | 170.59 | 199 | 8290 | 197.27 | 46.65 | -47.06 | 17.19 | 43.63 | 41.16 | 44.92 | 49 | 58 | 70 | 84 | 37.25 | 87 | 84
6628 | 1749 | 269.6 | 49.1 | 81 | 95 | 70 | 54.6 | 180 | 95 | 210.6 | 197.4 | 42.8 | 11.5 | 30 | 0.052 | 104 | 29.9 | 15.339 | 443.4 | 203.6 | 198.9 | 98.9 | 35.8 | 0.671 |  |  | 99.1 | 748.5 | 0.986 | -8 | 53.33 | 97 | 28 | 0.991 | 172.94 | 195 | 9290 | 197.91 | 47.91 | -46.94 | 16.94 | 43.5 | 41.07 | 44.83 | 49 | 58 | 70 | 84 | 37.25 | 87 | 86
6629 | 1746 | 268.4 | 49 | 81 | 95.1 | 70 | 54.6 | 179.6 | 95 | 210.2 | 196.9 | 42.9 | 11.5 | 30 | 0.059 | 103.9 | 30 | 15.385 | 443.4 | 203.6 | 198.4 | 98.9 | 35.8 | 0.67 |  |  | 99.1 | 748.5 | 0.99 | -8 | 43.14 | 97 | 28 | 1.013 | 172.55 | 198 | 8260 | 194.36 | 47.26 | -46.75 | 16.81 | 43.68 | 41.11 | 44.83 | 49 | 58 | 70 | 84 | 37.25 | 88 | 84
6630 | 1749 | 268.3 | 50.3 | 81 | 95.1 | 70 | 54.6 | 179.3 | 95 | 209.9 | 197.4 | 42.9 | 11.5 | 30 | 0.069 | 103.9 | 29.9 | 15.313 | 442.7 | 203.6 | 198.4 | 98.9 | 35.8 | 0.669 |  |  | 99.2 | 748.4 | 0.992 | -8 | 56.86 | 97 | 28 | 0.992 | 173.33 | 203 | 7680 | 197.27 | 47.83 | -47 | 16.94 | 43.71 | 41.19 | 44.92 | 49 | 58 | 70 | 84 | 37.25 | 86 | 90
6631 | 1743 | 266.9 | 48.4 | 81 | 95 | 70 | 54.6 | 179.3 | 95 | 209.8 | 197.9 | 42.9 | 11.5 | 30 | 0.068 | 103.9 | 30 | 15.289 | 441.2 | 203.6 | 198.8 | 98.9 | 35.8 | 0.67 |  |  | 99.1 | 748.4 | 0.994 | -8 | 57.25 | 97 | 28 | 1.005 | 173.73 | 202 | 9600 | 197.91 | 48.67 | -46.94 | 17.12 | 43.73 | 41.05 | 44.83 | 49 | 58 | 70 | 84 | 37.25 | 89 | 90
6632 | 1748 | 268 | 48.9 | 81 | 95 | 70 | 54.6 | 179.5 | 95 | 210.2 | 198.2 | 42.9 | 11.5 | 30 | 0.054 | 104 | 30 | 15.358 | 440.7 | 203.6 | 199.5 | 98.9 | 35.8 | 0.672 |  |  | 99.2 | 748.5 | 0.991 | -8 | 54.51 | 97 | 28 | 1.015 | 174.12 | 196 | 8120 | 196.61 | 46.61 | -46.94 | 17.12 | 43.61 | 40.97 | 44.83 | 49 | 58 | 70 | 84 | 37.25 | 89 | 87
6633 | 1754 | 268.8 | 49.8 | 81 | 95 | 70 | 54.6 | 179.7 | 95 | 210.5 | 197.7 | 43 | 11.5 | 30 | 0.041 | 104 | 30 | 15.418 | 440.7 | 203.6 | 199.8 | 98.9 | 35.8 | 0.674 |  |  | 99.2 | 748.6 | 0.992 | -8 | 43.92 | 97 | 28 | 1.001 | 173.73 | 198 | 8190 | 196.61 | 46.63 | -47.12 | 17.06 | 43.64 | 40.95 | 45.03 | 49 | 58 | 70 | 84 | 37.25 | 88 | 94
6634 | 1751 | 269.7 | 49 | 81 | 95 | 70 | 54.7 | 180 | 95 | 210.7 | 197.3 | 43.1 | 11.5 | 30 | 0.039 | 104 | 30 | 15.411 | 441.4 | 203.6 | 199.4 | 98.9 | 35.8 | 0.675 |  |  | 99.2 | 748.6 | 0.99 | -8 | 49.02 | 97 | 28 | 1.003 | 172.55 | 199 | 8190 | 199.52 | 46.71 | -47 | 17.12 | 43.55 | 40.92 | 45.12 | 49 | 58 | 70 | 84 | 37.25 | 89 | 93
6635 | 1750 | 269.6 | 49 | 81 | 95.1 | 70 | 54.7 | 179.9 | 95 | 210.7 | 197.4 | 43.1 | 11.5 | 30 | 0.042 | 104 | 30 | 15.359 | 441.1 | 203.6 | 199.4 | 98.9 | 35.8 | 0.676 |  |  | 99.2 | 748.7 | 0.995 | -8 | 47.06 | 97 | 28 | 0.996 | 173.33 | 198 | 8650 | 196.61 | 47.71 | -47 | 17 | 43.54 | 40.97 | 45.23 | 49 | 58 | 70 | 84 | 37.25 | 89 | 87
6636 | 1756 | 270.2 | 49.8 | 81 | 95 | 70 | 54.7 | 179.8 | 95 | 210.7 | 197.3 | 43.1 | 11.5 | 30 | 0.037 | 104 | 30 | 15.389 | 441.2 | 203.6 | 199.3 | 98.9 | 35.8 | 0.677 |  |  | 99.2 | 748.7 | 0.992 | -8 | 44.31 | 97 | 28 | 1.012 | 172.94 | 200 | 8950 | 197.91 | 46.68 | -46.94 | 16.94 | 43.29 | 40.9 | 45.23 | 49 | 58 | 70 | 84 | 37.25 | 87 | 84
6637 | 1753 | 269.9 | 49.8 | 81 | 95.1 | 70 | 54.7 | 179.9 | 95 | 210.8 | 197.4 | 43.1 | 11.5 | 30 | 0.039 | 104 | 30 | 15.469 | 441.2 | 203.6 | 199.3 | 98.9 | 35.8 | 0.676 |  |  | 99.1 | 748.8 | 0.989 | -8 | 47.45 | 97 | 28 | 1.001 | 172.94 | 195 | 8920 | 197.25 | 47.01 | -47 | 16.81 | 43.6 | 40.94 | 45.12 | 49 | 58 | 70 | 84 | 37.25 | 86 | 85
6638 | 1752 | 270.7 | 49 | 81 | 95.1 | 70 | 54.7 | 180.1 | 95 | 210.8 | 197 | 43.1 | 11.5 | 30 | 0.037 | 104 | 30 | 15.495 | 440.9 | 203.6 | 199.1 | 98.9 | 35.8 | 0.675 |  |  | 99.2 | 748.8 | 0.988 | -8 | 45.1 | 97 | 28 | 1 | 172.55 | 195 | 8900 | 200.16 | 46.53 | -46.88 | 17.06 | 43.64 | 40.84 | 45.12 | 49 | 58 | 70 | 84 | 37.25 | 87 | 88
6639 | 1757 | 270.8 | 50.3 | 81 | 95.1 | 70 | 54.7 | 179.9 | 95 | 210.8 | 197.1 | 43.1 | 11.5 | 30 | 0.043 | 104 | 30 | 15.454 | 440.6 | 203.6 | 199 | 98.9 | 35.8 | 0.676 |  |  | 99.2 | 748.7 | 0.99 | -8 | 50.2 | 97 | 28 | 1 | 172.94 | 195 | 8750 | 199.84 | 46.49 | -47.06 | 17 | 43.58 | 40.99 | 45.03 | 49 | 58 | 70 | 84 | 37.25 | 87 | 89
6640 | 1739 | 269.9 | 48 | 81 | 95 | 70 | 54.7 | 180 | 95 | 210.6 | 196.4 | 43.1 | 11.5 | 30 | 0.039 | 104 | 30 | 15.488 | 441.5 | 203.6 | 198.9 | 98.9 | 35.8 | 0.673 |  |  | 99.1 | 748.6 | 0.987 | -8 | 41.96 | 97 | 28 | 1.009 | 172.55 | 194 | 8700 | 196.93 | 45.9 | -47.06 | 17 | 43.64 | 41.03 | 45.03 | 49 | 58 | 70 | 84 | 37.25 | 88 | 91
6641 | 1733 | 264.3 | 47.9 | 81 | 95.1 | 70 | 54.7 | 179.1 | 95 | 209.5 | 196.6 | 43 | 11.5 | 30 | 0.074 | 103.9 | 30 | 15.276 | 443.7 | 203.6 | 198 | 98.9 | 35.8 | 0.67 |  |  | 99.1 | 748.6 | 0.991 | -8 | 50.59 | 97 | 28 | 1.001 | 172.94 | 193 | 8430 | 198.23 | 46.78 | -47 | 16.81 | 43.47 | 40.91 | 44.92 | 49 | 58 | 70 | 84 | 37.65 | 87 | 92
6642 | 1738 | 263.5 | 47.6 | 81 | 95 | 70 | 54.7 | 179.1 | 95 | 209.5 | 196.9 | 42.9 | 11.5 | 30 | 0.082 | 103.8 | 30 | 15.083 | 443.3 | 203.6 | 197.8 | 98.9 | 35.8 | 0.668 |  |  | 99.1 | 748.7 | 0.991 | -8 | 60.78 | 97 | 28 | 1.009 | 172.55 | 192 | 8600 | 195 | 48.03 | -47 | 17 | 43.64 | 40.97 | 44.72 | 49 | 58 | 70 | 84 | 37.65 | 86 | 93
6643 | 1756 | 266 | 49.7 | 81 | 95 | 70 | 54.7 | 179.4 | 95 | 210 | 197.6 | 42.8 | 11.5 | 30 | 0.074 | 103.9 | 30 | 15.101 | 441.7 | 203.6 | 198.4 | 98.9 | 35.8 | 0.671 |  |  | 99.2 | 748.8 | 0.99 | -8 | 60.39 | 97 | 28 | 0.999 | 173.33 | 202 | 8260 | 194.68 | 47.46 | -47.06 | 16.94 | 43.62 | 41.04 | 44.62 | 49 | 58 | 70 | 84 | 37.65 | 89 | 85
6644 | 1763 | 271.5 | 50 | 81 | 95 | 70 | 54.7 | 180.4 | 95 | 211.4 | 197.4 | 42.8 | 11.5 | 30 | 0.038 | 104.1 | 30 | 15.305 | 439.1 | 203.6 | 199.8 | 98.9 | 35.8 | 0.677 |  |  | 99.1 | 748.8 | 0.987 | -8 | 46.27 | 97 | 28 | 1.003 | 172.94 | 196 | 8430 | 199.52 | 46.81 | -47 | 16.94 | 43.49 | 41.02 | 44.52 | 49 | 58 | 70 | 84 | 37.25 | 86 | 84
6645 | 1757 | 270.9 | 50.1 | 81 | 95 | 70 | 54.7 | 180.2 | 95 | 211.1 | 196.8 | 42.8 | 11.5 | 30 | 0.033 | 104 | 30 | 15.495 | 439.3 | 203.6 | 199.7 | 98.9 | 35.8 | 0.677 |  |  | 99.2 | 748.6 | 0.995 | -8 | 43.92 | 97 | 28 | 1.008 | 172.94 | 194 | 9800 | 196.61 | 47.92 | -46.94 | 16.81 | 43.43 | 41.03 | 44.92 | 49 | 58 | 70 | 84 | 37.25 | 85 | 87
6646 | 1753 | 270.9 | 49.4 | 81 | 95 | 70 | 54.7 | 180 | 95 | 210.9 | 196.9 | 42.9 | 11.5 | 30 | 0.03 | 104 | 30 | 15.446 | 439.1 | 203.6 | 199.6 | 98.9 | 35.8 | 0.677 |  |  | 99.1 | 748.4 | 0.99 | -8 | 44.31 | 97 | 28 | 0.998 | 172.94 | 199 | 8650 | 196.61 | 46.62 | -46.94 | 16.88 | 43.38 | 41.07 | 45.12 | 49 | 58 | 70 | 84 | 37.25 | 85 | 90
6647 | 1750 | 269.9 | 49.3 | 81 | 95 | 70 | 54.7 | 179.9 | 95 | 210.6 | 197.1 | 43 | 11.5 | 30 | 0.041 | 104 | 30 | 15.441 | 438.9 | 203.6 | 199.3 | 98.9 | 35.8 | 0.674 |  |  | 99.1 | 748.3 | 0.991 | -8 | 47.06 | 97 | 28 | 1.013 | 172.55 | 195 | 8360 | 200.16 | 47.76 | -47 | 16.88 | 43.6 | 41.02 | 45.23 | 49 | 58 | 70 | 84 | 37.25 | 87 | 92
6648 | 1742 | 267.5 | 48.5 | 81 | 95 | 70 | 54.7 | 179.4 | 95 | 210 | 197.8 | 43 | 11.5 | 30 | 0.063 | 104 | 30 | 15.411 | 440.2 | 203.6 | 199.1 | 98.9 | 35.8 | 0.672 |  |  | 99.2 | 748.4 | 0.992 | -8 | 58.43 | 97 | 28 | 0.998 | 173.73 | 203 | 8360 | 198.23 | 47.66 | -46.81 | 16.81 | 43.7 | 41.05 | 45.23 | 49 | 58 | 70 | 84 | 37.25 | 85 | 89
6649 | 1750 | 267.1 | 49.7 | 81 | 95.1 | 70 | 54.7 | 179.2 | 95 | 209.7 | 198.3 | 43 | 11.5 | 30 | 0.069 | 103.9 | 30 | 15.375 | 440.4 | 203.6 | 199.1 | 98.9 | 35.8 | 0.672 |  |  | 99.2 | 748.6 | 0.986 | -8 | 58.82 | 97 | 28 | 0.997 | 174.12 | 203 | 8260 | 197.91 | 47.84 | -47 | 16.81 | 43.7 | 41.1 | 44.92 | 49 | 58 | 70 | 84 | 37.25 | 87 | 88
6650 | 1751 | 267.7 | 49.3 | 81 | 95.1 | 70 | 54.7 | 179.3 | 95 | 209.9 | 198.1 | 42.9 | 11.5 | 30 | 0.057 | 104 | 30 | 15.35 | 439.7 | 203.6 | 199.4 | 98.9 | 35.8 | 0.672 |  |  | 99.1 | 748.7 | 0.983 | -8 | 50.59 | 97 | 28 | 1.012 | 173.33 | 203 | 9530 | 200.16 | 47.67 | -46.88 | 17 | 43.58 | 40.96 | 44.83 | 49 | 58 | 70 | 84 | 37.65 | 89 | 91
6651 | 1757 | 270.9 | 48.9 | 81 | 95.1 | 70 | 54.7 | 179.7 | 95 | 210.5 | 197.7 | 42.9 | 11.5 | 30 | 0.041 | 104 | 29.9 | 15.448 | 438.2 | 203.6 | 199.8 | 98.9 | 35.8 | 0.675 |  |  | 99.2 | 748.8 | 0.988 | -8 | 44.71 | 97 | 28 | 0.994 | 173.73 | 195 | 8140 | 199.52 | 46.8 | -47.06 | 17.19 | 43.33 | 41.03 | 44.83 | 49 | 58 | 70 | 84 | 37.25 | 85 | 91
6652 | 1745 | 268.1 | 48.5 | 81 | 95 | 70 | 54.7 | 179.5 | 95 | 210.2 | 197.5 | 43 | 11.5 | 30 | 0.057 | 104 | 30 | 15.429 | 439.2 | 203.6 | 199 | 98.9 | 35.8 | 0.672 |  |  | 99.1 | 748.8 | 0.994 | -8 | 47.45 | 97 | 28 | 0.998 | 172.16 | 202 | 8290 | 197.59 | 47.67 | -47 | 16.94 | 43.8 | 41.18 | 44.92 | 49 | 58 | 70 | 84 | 37.25 | 87 | 85
6653 | 1750 | 267 | 49.3 | 81 | 95 | 70 | 54.7 | 179.3 | 95 | 209.9 | 198 | 43 | 11.5 | 30 | 0.067 | 104 | 30 | 15.29 | 440.3 | 203.6 | 199.1 | 98.9 | 35.8 | 0.671 |  |  | 99.1 | 748.9 | 0.991 | -8 | 56.47 | 97 | 28 | 0.995 | 173.73 | 200 | 8850 | 197.91 | 47.81 | -46.94 | 17.06 | 43.69 | 41.02 | 45.03 | 49 | 58 | 70 | 84 | 37.65 | 85 | 90
6654 | 1750 | 268.4 | 49.1 | 81 | 94.9 | 70 | 54.7 | 179.4 | 95 | 210.1 | 198 | 43 | 11.5 | 30 | 0.053 | 104 | 29.9 | 15.352 | 439.7 | 203.6 | 199.7 | 98.9 | 35.8 | 0.671 |  |  | 99.2 | 749 | 0.993 | -8 | 47.06 | 97 | 28 | 0.999 | 171.76 | 195 | 8730 | 198.86 | 47.9 | -47 | 17.06 | 43.51 | 40.99 | 44.92 | 49 | 58 | 70 | 84 | 37.25 | 85 | 90
6655 | 1756 | 270 | 49.8 | 81 | 95 | 70 | 54.7 | 179.6 | 95 | 210.4 | 197.5 | 43 | 11.5 | 30 | 0.044 | 104 | 30 | 15.405 | 440.1 | 203.6 | 199.5 | 98.9 | 35.8 | 0.673 |  |  | 99.2 | 749 | 0.991 | -8 | 46.67 | 97 | 28 | 1.003 | 172.55 | 194 | 9870 | 199.84 | 46.74 | -46.88 | 16.94 | 43.63 | 41.04 | 45.03 | 49 | 58 | 70 | 84 | 37.25 | 84 | 96
6656 | 1753 | 270.2 | 49.5 | 81 | 95 | 70 | 54.7 | 179.8 | 95 | 210.6 | 197.3 | 43.1 | 11.5 | 30 | 0.04 | 104.1 | 30 | 15.446 | 440.1 | 203.6 | 199.4 | 98.9 | 35.8 | 0.673 |  |  | 99.2 | 749 | 0.991 | -8 | 43.92 | 97 | 28 | 1.01 | 173.33 | 197 | 9020 | 196.61 | 46.68 | -46.94 | 16.88 | 43.34 | 40.94 | 45.12 | 49 | 58 | 70 | 84 | 37.25 | 86 | 88
6657 | 1745 | 268.4 | 48.8 | 81 | 95 | 70 | 54.8 | 179.6 | 95 | 210.3 | 197.3 | 43.1 | 11.5 | 30 | 0.044 | 104 | 30 | 15.432 | 440 | 203.6 | 199.3 | 98.9 | 35.8 | 0.672 |  |  | 99.1 | 749 | 0.987 | -8 | 47.06 | 97 | 28 | 0.996 | 172.94 | 195 | 7870 | 200.16 | 46.92 | -46.94 | 17.19 | 43.62 | 40.89 | 45.23 | 49 | 58 | 70 | 84 | 37.25 | 86 | 84
6658 | 1752 | 269.1 | 49.5 | 81 | 95 | 70 | 54.8 | 179.4 | 95 | 210.1 | 197.3 | 43.1 | 11.5 | 30 | 0.041 | 104 | 30 | 15.477 | 440 | 203.6 | 199.4 | 98.9 | 35.8 | 0.674 |  |  | 99.2 | 749 | 0.991 | -8 | 45.49 | 97 | 28 | 0.997 | 173.33 | 201 | 9900 | 196.61 | 47.01 | -47 | 17.19 | 43.31 | 40.95 | 45.12 | 49 | 58 | 70 | 84 | 37.25 | 86 | 90
6659 | 1750 | 269.9 | 49.2 | 81 | 95 | 70 | 54.8 | 179.6 | 95 | 210.3 | 197.1 | 43.1 | 11.5 | 30 | 0.038 | 104 | 30 | 15.489 | 440.7 | 203.6 | 199.3 | 98.9 | 35.8 | 0.673 |  |  | 99.1 | 749 | 0.988 | -8 | 47.84 | 97 | 28 | 1.01 | 172.94 | 199 | 8650 | 196.93 | 46.01 | -46.94 | 16.88 | 43.51 | 40.98 | 45.12 | 49 | 58 | 70 | 84 | 37.25 | 87 | 83
6660 | 1748 | 268.6 | 49.6 | 81 | 95 | 70 | 54.8 | 179.2 | 95 | 209.8 | 197.1 | 43.1 | 11.5 | 30 | 0.052 | 104 | 30 | 15.388 | 441.9 | 203.6 | 198.8 | 98.9 | 35.8 | 0.67 |  |  | 99.1 | 749 | 0.991 | -8 | 47.45 | 97 | 28 | 0.999 | 173.33 | 195 | 8460 | 199.52 | 46.74 | -47 | 16.88 | 43.58 | 40.96 | 45.12 | 49 | 58 | 70 | 84 | 37.25 | 87 | 82
6661 | 1744 | 267.1 | 49.2 | 81 | 95.1 | 70 | 54.8 | 179.1 | 95 | 209.7 | 197.5 | 43 | 11.5 | 30 | 0.063 | 103.9 | 30 | 15.34 | 442.7 | 203.6 | 198.8 | 98.9 | 35.8 | 0.668 |  |  | 99.1 | 749 | 0.996 | -8 | 53.33 | 97 | 28 | 1 | 173.73 | 193 | 8090 | 196.61 | 46.64 | -46.81 | 16.94 | 43.55 | 40.81 | 44.92 | 49 | 58 | 70 | 84 | 37.25 | 88 | 83
6662 | 1755 | 268.5 | 50 | 81 | 95 | 70 | 54.8 | 179.7 | 95 | 210.5 | 197.7 | 42.9 | 11.5 | 30 | 0.058 | 104 | 30 | 15.304 | 442.4 | 203.6 | 199 | 98.9 | 35.8 | 0.671 |  |  | 99.1 | 749 | 0.99 | -8 | 50.98 | 97 | 28 | 0.99 | 173.73 | 200 | 8090 | 197.91 | 47.21 | -47.06 | 17 | 43.41 | 40.96 | 44.72 | 49 | 58 | 70 | 84 | 37.25 | 86 | 84
6663 | 1759 | 271.1 | 49.8 | 81 | 95 | 70 | 54.8 | 180.3 | 95 | 211.2 | 196.8 | 42.9 | 11.5 | 30 | 0.04 | 104 | 30 | 15.455 | 442.6 | 203.6 | 199.1 | 98.9 | 35.8 | 0.673 |  |  | 99.1 | 748.9 | 0.99 | -8 | 41.96 | 97 | 28 | 1.002 | 172.94 | 198 | 8380 | 197.91 | 46.06 | -47 | 16.88 | 43.42 | 40.96 | 44.72 | 49 | 58 | 70 | 84 | 37.25 | 86 | 95
6664 | 1741 | 268.4 | 48.5 | 81 | 95 | 70 | 54.8 | 179.8 | 95 | 210.4 | 196.9 | 42.9 | 11.5 | 30 | 0.053 | 104 | 30 | 15.453 | 444.6 | 203.6 | 198.6 | 98.9 | 35.8 | 0.669 |  |  | 99.1 | 748.8 | 0.987 | -8 | 44.71 | 97 | 28 | 0.988 | 172.94 | 194 | 8920 | 197.91 | 46.67 | -46.81 | 17.12 | 43.66 | 40.95 | 44.92 | 49 | 58 | 70 | 84 | 37.25 | 87 | 92
6665 | 1748 | 267.7 | 48.8 | 81 | 95 | 70 | 54.8 | 179.9 | 95 | 210.7 | 197.3 | 42.9 | 11.5 | 30 | 0.066 | 103.9 | 29.9 | 15.3 | 444.9 | 203.6 | 198.4 | 98.9 | 35.8 | 0.667 |  |  | 99.1 | 748.8 | 0.99 | -8 | 58.43 | 97 | 28 | 0.999 | 173.33 | 193 | 8020 | 197.25 | 47.19 | -47.06 | 17 | 43.49 | 41.1 | 44.92 | 49 | 58 | 70 | 84 | 37.25 | 84 | 89
6666 | 1746 | 267.6 | 48.4 | 81 | 95 | 70 | 54.8 | 180.1 | 95 | 210.9 | 197.8 | 42.9 | 11.5 | 30 | 0.067 | 104 | 29.9 | 15.304 | 444.6 | 203.6 | 198.7 | 98.9 | 35.8 | 0.668 |  |  | 99.1 | 748.8 | 0.989 | -8 | 57.65 | 97 | 28 | 1.001 | 173.33 | 202 | 9070 | 197.59 | 46.5 | -46.94 | 16.88 | 43.61 | 41.04 | 44.83 | 49 | 58 | 70 | 84 | 37.25 | 86 | 91
6667 | 1751 | 267.1 | 49.5 | 81 | 95 | 70 | 54.8 | 180 | 95 | 210.8 | 198.1 | 42.9 | 11.5 | 30 | 0.068 | 104 | 29.9 | 15.346 | 444.8 | 203.6 | 199 | 98.9 | 35.8 | 0.669 |  |  | 99.1 | 748.8 | 0.989 | -8 | 59.22 | 97 | 28 | 0.995 | 173.33 | 194 | 9260 | 197.59 | 47.3 | -47.06 | 16.81 | 43.63 | 41.04 | 44.83 | 49 | 58 | 70 | 84 | 37.25 | 87 | 90
6668 | 1754 | 268.8 | 49.7 | 81 | 94.9 | 70 | 54.8 | 180.1 | 95 | 210.9 | 197.9 | 42.9 | 11.5 | 30 | 0.055 | 104 | 29.9 | 15.441 | 444.4 | 203.6 | 199.4 | 98.9 | 35.8 | 0.672 |  |  | 99.1 | 748.9 | 0.993 | -8 | 44.31 | 97 | 28 | 1.01 | 173.33 | 195 | 8970 | 200.16 | 46.99 | -46.94 | 16.81 | 43.59 | 41.05 | 44.72 | 49 | 58 | 70 | 84 | 37.25 | 84 | 87
6669 | 1747 | 267.4 | 49.2 | 81 | 95 | 70 | 54.8 | 179.7 | 95 | 210.4 | 197.6 | 42.9 | 11.5 | 30 | 0.057 | 104 | 29.9 | 15.445 | 445.2 | 203.6 | 199.1 | 98.9 | 35.8 | 0.67 |  |  | 99.1 | 749 | 0.988 | -8 | 52.55 | 97 | 28 | 1.007 | 172.16 | 194 | 9310 | 196.93 | 47.81 | -46.81 | 16.94 | 43.66 | 41.16 | 44.92 | 49 | 58 | 70 | 84 | 37.25 | 85 | 82
6670 | 1757 | 269.9 | 49.8 | 81 | 94.9 | 70 | 54.8 | 179.9 | 95 | 210.9 | 198 | 43 | 11.5 | 30 | 0.054 | 104 | 29.9 | 15.436 | 445 | 203.6 | 199.3 | 98.9 | 35.8 | 0.671 |  |  | 99.2 | 749 | 0.994 | -8 | 58.43 | 97 | 28 | 1.006 | 174.12 | 193 | 8730 | 197.25 | 47.41 | -46.88 | 16.94 | 43.68 | 41.03 | 44.92 | 49 | 58 | 70 | 84 | 37.25 | 84 | 90
6671 | 1750 | 270 | 49.4 | 81 | 94.9 | 70 | 54.8 | 180.1 | 95 | 210.9 | 197.2 | 43 | 11.5 | 30 | 0.042 | 104 | 29.9 | 15.519 | 446.3 | 203.6 | 199.4 | 98.9 | 35.8 | 0.671 |  |  | 99.2 | 749 | 0.99 | -8 | 42.35 | 97 | 28 | 1.001 | 172.94 | 194 | 8210 | 199.52 | 47.21 | -47.06 | 16.94 | 43.39 | 40.99 | 44.92 | 49 | 58 | 70 | 84 | 37.25 | 85 | 91
6672 | 1744 | 267.8 | 48.5 | 81 | 95 | 70 | 54.8 | 179.5 | 95 | 210.1 | 197.5 | 43.1 | 11.5 | 30 | 0.058 | 104 | 30 | 15.384 | 447.8 | 203.6 | 198.9 | 98.9 | 35.8 | 0.67 |  |  | 99.1 | 749.1 | 0.989 | -8 | 58.04 | 97 | 28 | 1.007 | 173.73 | 199 | 9040 | 197.91 | 47.67 | -46.94 | 17 | 43.66 | 41.06 | 45.12 | 49 | 58 | 70 | 84 | 37.25 | 85 | 87
6673 | 1747 | 267.2 | 49 | 81 | 95 | 70 | 54.8 | 179.3 | 95 | 209.9 | 197.9 | 43.1 | 11.5 | 30 | 0.065 | 104 | 30 | 15.302 | 449 | 203.6 | 198.9 | 98.9 | 35.8 | 0.669 |  |  | 99.1 | 749.1 | 0.991 | -8 | 58.82 | 97 | 28 | 0.991 | 173.73 | 193 | 9020 | 197.59 | 47.4 | -46.94 | 16.94 | 43.62 | 40.92 | 44.92 | 49 | 58 | 70 | 84 | 37.25 | 85 | 86
6674 | 1752 | 268.2 | 49.3 | 81 | 95 | 70 | 54.8 | 179.6 | 95 | 210.3 | 198.3 | 43 | 11.5 | 30 | 0.055 | 104 | 29.9 | 15.33 | 448.5 | 203.6 | 199.5 | 98.9 | 35.8 | 0.671 |  |  | 99.1 | 749.2 | 0.993 | -8 | 56.08 | 97 | 28 | 1.01 | 174.12 | 201 | 9310 | 196.93 | 47.89 | -47.06 | 17.31 | 43.63 | 41.05 | 44.92 | 49 | 58 | 70 | 84 | 37.25 | 86 | 91
6675 | 1755 | 270.4 | 49.6 | 81 | 94.9 | 70 | 54.8 | 180 | 95 | 210.8 | 197.4 | 43 | 11.5 | 30 | 0.04 | 104.1 | 29.9 | 15.454 | 449.3 | 203.6 | 199.7 | 98.9 | 35.8 | 0.673 |  |  | 99.2 | 749.2 | 0.992 | -8 | 44.31 | 97 | 28 | 0.998 | 173.73 | 196 | 9240 | 199.18 | 47.1 | -46.94 | 17 | 43.55 | 41.01 | 44.83 | 49 | 58 | 70 | 84 | 37.25 | 87 | 93
6676 | 1748 | 269.2 | 49.1 | 81 | 95 | 70 | 54.8 | 179.6 | 95 | 210.3 | 197.3 | 43.1 | 11.5 | 30 | 0.044 | 104 | 29.9 | 15.461 | 450.5 | 203.6 | 199.3 | 98.9 | 35.8 | 0.673 |  |  | 99.1 | 749.1 | 0.994 | -8 | 49.41 | 97 | 28 | 1.01 | 173.33 | 195 | 8950 | 200.16 | 47.75 | -47.12 | 16.88 | 43.41 | 41.02 | 45.03 | 49 | 58 | 70 | 84 | 37.25 | 87 | 87
6677 | 1750 | 268 | 49.6 | 81 | 95 | 70 | 54.8 | 179.4 | 95 | 210 | 198.1 | 43.1 | 11.5 | 30 | 0.053 | 104 | 30 | 15.435 | 450.3 | 203.6 | 199.4 | 98.9 | 35.8 | 0.673 |  |  | 99.1 | 749.2 | 0.992 | -8 | 56.08 | 97 | 28 | 0.997 | 174.12 | 194 | 8900 | 197.25 | 46.69 | -47.06 | 17.06 | 43.67 | 41.06 | 45.12 | 49 | 58 | 70 | 84 | 37.25 | 87 | 83
6678 | 1759 | 271.1 | 50.2 | 81 | 95 | 70 | 54.8 | 179.7 | 95 | 210.6 | 198 | 43 | 11.5 | 30 | 0.04 | 104.1 | 30 | 15.487 | 449.2 | 203.6 | 199.9 | 98.9 | 35.8 | 0.676 |  |  | 99.1 | 749.2 | 0.992 | -8 | 56.08 | 97 | 28 | 0.993 | 174.51 | 195 | 8090 | 196.93 | 47.72 | -47.06 | 17.06 | 43.37 | 40.91 | 44.92 | 49 | 58 | 70 | 84 | 37.25 | 86 | 87
6679 | 1758 | 271.8 | 51.1 | 81 | 95 | 70 | 54.8 | 179.9 | 95 | 210.7 | 197.6 | 43.1 | 11.5 | 30 | 0.037 | 104.1 | 30 | 15.544 | 448.8 | 203.6 | 199.7 | 98.9 | 35.8 | 0.676 |  |  | 99.1 | 749.3 | 0.989 | -8 | 43.92 | 97 | 28 | 1.01 | 173.33 | 195 | 9090 | 198.23 | 46.54 | -47.06 | 16.94 | 43.64 | 41.04 | 44.92 | 49 | 58 | 70 | 84 | 37.25 | 87 | 86
6680 | 1744 | 269.3 | 48.9 | 81 | 95 | 70 | 54.9 | 179.8 | 95 | 210.5 | 197.7 | 43.1 | 11.5 | 30 | 0.045 | 104 | 29.9 | 15.478 | 449.8 | 203.6 | 199.4 | 98.9 | 35.8 | 0.676 |  |  | 99.1 | 749.3 | 0.989 | -8 | 56.08 | 97 | 28 | 1.006 | 173.33 | 194 | 8580 | 196.93 | 46.93 | -46.88 | 17.06 | 43.58 | 40.92 | 45.03 | 49 | 58 | 70 | 84 | 37.25 | 88 | 90
6681 | 1744 | 267.8 | 49.3 | 81 | 95 | 70 | 54.9 | 179.8 | 95 | 210.5 | 198 | 43 | 11.5 | 30 | 0.057 | 104 | 30 | 15.355 | 450 | 203.6 | 199.3 | 98.9 | 35.8 | 0.673 |  |  | 99.1 | 749.3 | 0.986 | -8 | 54.12 | 97 | 28 | 0.999 | 174.51 | 202 | 8430 | 198.23 | 47.01 | -46.94 | 16.88 | 43.53 | 40.86 | 45.03 | 49 | 58 | 70 | 84 | 37.25 | 88 | 89
6682 | 1745 | 267.5 | 48.8 | 81 | 95 | 70 | 54.9 | 179.9 | 95 | 210.7 | 197.9 | 43 | 11.5 | 30 | 0.067 | 103.9 | 29.9 | 15.316 | 450.3 | 203.6 | 198.9 | 98.9 | 35.8 | 0.672 |  |  | 99.1 | 749.4 | 0.993 | -8 | 59.22 | 97 | 28 | 0.992 | 173.73 | 194 | 10000 | 197.27 | 46.85 | -47.12 | 16.81 | 43.61 | 41 | 44.83 | 49 | 58 | 70 | 84 | 37.25 | 84 | 93
6683 | 1743 | 267 | 48.7 | 81 | 95 | 70 | 54.9 | 179.9 | 95 | 210.6 | 198 | 42.9 | 11.5 | 30 | 0.063 | 103.9 | 29.9 | 15.357 | 450.2 | 203.6 | 199.1 | 98.9 | 35.8 | 0.672 |  |  | 99.1 | 749.4 | 0.996 | -8 | 57.25 | 97 | 28 | 0.989 | 173.33 | 200 | 8850 | 196.61 | 46.98 | -47.06 | 16.94 | 43.49 | 40.96 | 44.72 | 49 | 58 | 70 | 84 | 37.65 | 84 | 94
6684 | 1756 | 268.5 | 49.9 | 81 | 95 | 70 | 54.9 | 180 | 95 | 210.8 | 197.7 | 42.9 | 11.5 | 30 | 0.057 | 104 | 30 | 15.316 | 450.2 | 203.6 | 199.2 | 98.9 | 35.8 | 0.673 |  |  | 99.1 | 749.4 | 0.995 | -8 | 45.49 | 97 | 28 | 1.004 | 173.33 | 199 | 9040 | 198.23 | 46.5 | -46.81 | 16.69 | 43.59 | 41.02 | 44.62 | 49 | 58 | 70 | 84 | 37.25 | 85 | 87
6685 | 1745 | 267 | 48.9 | 81 | 94.9 | 70 | 54.9 | 179.4 | 95 | 210 | 197.6 | 42.9 | 11.5 | 30 | 0.061 | 103.9 | 30 | 15.314 | 450.1 | 203.6 | 199 | 98.9 | 35.8 | 0.672 |  |  | 99.1 | 749.4 | 0.991 | -8 | 55.29 | 97 | 28 | 1 | 172.94 | 195 | 8950 | 197.59 | 46.58 | -46.81 | 16.88 | 43.66 | 41.12 | 44.72 | 49 | 58 | 70 | 84 | 37.65 | 84 | 81
6686 | 1746 | 266.8 | 48.8 | 81 | 94.9 | 70 | 54.9 | 179.5 | 95 | 210.1 | 198 | 42.9 | 11.5 | 30 | 0.063 | 103.9 | 29.9 | 15.335 | 449.7 | 203.6 | 199.1 | 98.9 | 35.8 | 0.672 |  |  | 99.1 | 749.5 | 0.992 | -8 | 58.04 | 97 | 28 | 0.993 | 173.73 | 194 | 8950 | 197.25 | 46.78 | -46.88 | 16.94 | 43.63 | 41.07 | 44.83 | 49 | 58 | 70 | 84 | 37.65 | 87 | 85
6687 | 1752 | 267.9 | 49.1 | 81 | 95 | 70 | 54.9 | 179.6 | 95 | 210.3 | 198.2 | 42.9 | 11.5 | 30 | 0.056 | 104 | 29.9 | 15.359 | 449.3 | 203.6 | 199.4 | 98.9 | 35.8 | 0.673 |  |  | 99.2 | 749.6 | 0.993 | -8 | 55.29 | 97 | 28 | 1.002 | 174.51 | 200 | 8800 | 197.25 | 47.82 | -47 | 16.94 | 43.43 | 41.07 | 44.72 | 49 | 58 | 70 | 84 | 37.65 | 87 | 90
6688 | 1755 | 269.1 | 49.9 | 81 | 94.9 | 70 | 55 | 179.9 | 95 | 210.8 | 197.8 | 42.9 | 11.5 | 30 | 0.044 | 104 | 29.9 | 15.464 | 447.8 | 203.6 | 199.6 | 98.9 | 35.8 | 0.675 |  |  | 99.1 | 749.7 | 0.988 | -8 | 45.1 | 97 | 28 | 0.999 | 173.33 | 201 | 8600 | 197.25 | 46.98 | -47 | 16.88 | 43.63 | 41.12 | 44.83 | 49 | 58 | 70 | 84 | 37.25 | 83 | 92
6689 | 1751 | 269.2 | 49.2 | 81 | 95 | 70 | 55 | 179.9 | 95 | 210.7 | 197.4 | 43 | 11.5 | 30 | 0.042 | 104 | 29.9 | 15.573 | 447.6 | 203.6 | 199.4 | 98.9 | 35.8 | 0.674 |  |  | 99.1 | 749.7 | 0.99 | -8 | 46.67 | 97 | 28 | 1.015 | 173.33 | 196 | 8950 | 198.54 | 46.61 | -46.94 | 17.12 | 43.43 | 41.07 | 44.92 | 49 | 58 | 70 | 84 | 37.25 | 86 | 86
6690 | 1751 | 267.4 | 49.1 | 81 | 95 | 70 | 55 | 179.4 | 95 | 210 | 197.4 | 43 | 11.5 | 30 | 0.059 | 104 | 29.9 | 15.472 | 449.2 | 203.6 | 198.7 | 98.9 | 35.8 | 0.673 |  |  | 99.1 | 749.8 | 0.991 | -8 | 52.94 | 97 | 28 | 1.005 | 171.37 | 199 | 8870 | 195 | 47.72 | -46.69 | 16.75 | 43.61 | 41 | 45.03 | 49 | 58 | 70 | 84 | 37.25 | 87 | 88
6691 | 1743 | 265.6 | 48.7 | 81 | 95 | 70 | 55 | 179.1 | 95 | 209.5 | 197.4 | 43 | 11.5 | 30 | 0.069 | 103.9 | 29.9 | 15.294 | 449.8 | 203.6 | 198.3 | 98.9 | 35.8 | 0.67 |  |  | 99.1 | 749.8 | 0.989 | -8 | 58.04 | 97 | 28 | 1.006 | 173.73 | 193 | 8020 | 197.25 | 48 | -46.88 | 16.94 | 43.66 | 41.17 | 44.92 | 49 | 58 | 70 | 84 | 37.65 | 84 | 88
6692 | 1744 | 264.7 | 48 | 81 | 94.9 | 70 | 55 | 179.1 | 95 | 209.6 | 198 | 43 | 11.5 | 30 | 0.071 | 103.9 | 30 | 15.244 | 450 | 203.6 | 198.7 | 98.9 | 35.8 | 0.671 |  |  | 99.1 | 749.8 | 0.995 | -8 | 60 | 97 | 28 | 1.006 | 173.73 | 193 | 8770 | 198.23 | 47.59 | -47 | 17 | 43.51 | 41.01 | 44.83 | 49 | 58 | 70 | 84 | 37.65 | 87 | 87
6693 | 1759 | 267.2 | 50.2 | 81 | 95 | 70 | 55 | 179.4 | 95 | 210.2 | 198.8 | 43 | 11.5 | 30 | 0.061 | 104 | 29.9 | 15.279 | 449.5 | 203.6 | 199.6 | 98.9 | 35.8 | 0.673 |  |  | 99.1 | 749.9 | 0.993 | -8 | 60.39 | 97 | 28 | 0.991 | 174.51 | 195 | 9360 | 196.93 | 47.64 | -47 | 17 | 43.66 | 41.04 | 44.72 | 49 | 58 | 70 | 84 | 37.65 | 87 | 85
6694 | 1753 | 269.3 | 49.2 | 81 | 95 | 70 | 55 | 180.1 | 95 | 211 | 198.1 | 43 | 11.5 | 30 | 0.035 | 104.1 | 30 | 15.46 | 449 | 203.6 | 200.4 | 98.9 | 35.8 | 0.675 |  |  | 99.1 | 749.9 | 0.992 | -8 | 41.57 | 97 | 28 | 0.996 | 173.73 | 197 | 8730 | 197.25 | 47.48 | -46.94 | 17 | 43.47 | 41.01 | 44.72 | 49 | 58 | 70 | 84 | 37.65 | 87 | 84
6695 | 1758 | 269.8 | 50.2 | 81 | 95 | 70 | 55 | 180.2 | 95 | 211.2 | 197.8 | 43 | 11.5 | 30 | 0.03 | 104.1 | 29.9 | 15.454 | 449.6 | 203.6 | 200.4 | 98.9 | 35.8 | 0.677 |  |  | 99.1 | 749.8 | 0.991 | -8 | 42.75 | 97 | 28 | 1.013 | 173.73 | 200 | 8680 | 197.25 | 46.79 | -47.06 | 16.94 | 43.39 | 41.08 | 45.03 | 49 | 58 | 70 | 84 | 37.25 | 89 | 86
6696 | 1755 | 270.5 | 49.6 | 81 | 95.1 | 70 | 55 | 180.2 | 95 | 211.1 | 197.7 | 43.1 | 11.5 | 30 | 0.026 | 104.1 | 30 | 15.526 | 449.4 | 203.6 | 200.3 | 98.9 | 35.8 | 0.678 |  |  | 99.1 | 749.8 | 0.992 | -8 | 43.14 | 97 | 28 | 0.998 | 172.94 | 195 | 8680 | 201.45 | 46.7 | -46.94 | 17.31 | 43.44 | 40.99 | 45.03 | 49 | 58 | 70 | 84 | 37.65 | 84 | 85
6697 | 1753 | 269.6 | 49.5 | 81 | 95.1 | 70 | 55 | 179.9 | 95 | 210.8 | 197.9 | 43.1 | 11.5 | 30 | 0.032 | 104.1 | 29.9 | 15.478 | 449.9 | 203.6 | 200 | 98.9 | 35.8 | 0.677 |  |  | 99.1 | 749.8 | 0.993 | -8 | 46.27 | 97 | 28 | 0.995 | 173.73 | 196 | 8330 | 197.25 | 46.7 | -47.06 | 17.19 | 43.39 | 40.89 | 45.33 | 49 | 58 | 70 | 84 | 37.65 | 86 | 83
6698 | 1755 | 270.5 | 49.9 | 81 | 95 | 70 | 55 | 180 | 95 | 210.8 | 197.9 | 43.1 | 11.5 | 30 | 0.032 | 104.1 | 29.9 | 15.523 | 449 | 203.6 | 200.1 | 98.9 | 35.8 | 0.678 |  |  | 99.1 | 749.7 | 0.989 | -8 | 45.88 | 97 | 28 | 1.01 | 174.12 | 197 | 8240 | 196.61 | 47.25 | -47.06 | 17.06 | 43.62 | 40.95 | 45.23 | 49 | 58 | 70 | 84 | 37.25 | 85 | 86
6699 | 1750 | 270.1 | 49.5 | 81 | 95 | 70 | 55.1 | 179.8 | 95 | 210.6 | 197.7 | 43.1 | 11.5 | 30 | 0.039 | 104 | 29.9 | 15.535 | 449.1 | 203.6 | 199.8 | 98.9 | 35.8 | 0.678 |  |  | 99.1 | 749.7 | 0.993 | -8 | 48.63 | 97 | 28 | 0.997 | 172.94 | 195 | 8290 | 199.84 | 46.51 | -47 | 17 | 43.45 | 40.94 | 45.23 | 49 | 58 | 70 | 84 | 37.25 | 86 | 89
6700 | 1750 | 270.3 | 49 | 81 | 95 | 70 | 55.1 | 179.8 | 95 | 210.6 | 197.6 | 43.1 | 11.5 | 30 | 0.042 | 104 | 29.9 | 15.481 | 449.9 | 203.6 | 199.5 | 98.9 | 35.8 | 0.678 |  |  | 99.1 | 749.7 | 0.993 | -8 | 47.45 | 97 | 28 | 0.99 | 173.33 | 200 | 9430 | 196.93 | 47.25 | -47 | 16.94 | 43.54 | 40.8 | 45.12 | 49 | 58 | 70 | 84 | 37.25 | 88 | 87
6701 | 1746 | 269.2 | 48.7 | 81 | 95 | 70 | 55.1 | 179.8 | 95 | 210.5 | 197.5 | 43 | 11.5 | 30 | 0.046 | 104 | 29.9 | 15.463 | 450 | 203.6 | 199.4 | 98.9 | 35.8 | 0.677 |  |  | 99.1 | 749.6 | 0.995 | -8 | 49.8 | 97 | 28 | 0.995 | 173.73 | 195 | 8480 | 200.16 | 46.78 | -47.06 | 17.12 | 43.39 | 40.88 | 45.03 | 49 | 58 | 70 | 84 | 37.25 | 85 | 84
6702 | 1738 | 265.8 | 48.2 | 81 | 95.1 | 70 | 55.1 | 179.3 | 95 | 209.8 | 197.4 | 43 | 11.5 | 30 | 0.063 | 103.9 | 29.9 | 15.349 | 450.9 | 203.6 | 198.7 | 98.9 | 35.8 | 0.674 |  |  | 99.1 | 749.6 | 0.991 | -8 | 49.02 | 97 | 28 | 0.991 | 172.94 | 202 | 8210 | 195 | 46.66 | -46.94 | 16.75 | 43.56 | 40.96 | 44.92 | 49 | 58 | 70 | 84 | 37.65 | 83 | 82
6703 | 1738 | 264.3 | 48.3 | 81 | 95.1 | 70 | 55.1 | 179.1 | 95 | 209.6 | 197.5 | 42.9 | 11.5 | 30 | 0.078 | 103.9 | 29.9 | 15.217 | 451.2 | 203.6 | 198.3 | 98.9 | 35.8 | 0.673 |  |  | 99.1 | 749.6 | 0.994 | -8 | 58.04 | 97 | 28 | 1.003 | 172.94 | 202 | 8190 | 195 | 47.35 | -46.75 | 16.81 | 43.61 | 41.04 | 44.72 | 49 | 58 | 70 | 84 | 37.65 | 87 | 82
6704 | 1754 | 265.7 | 49.8 | 81 | 95 | 70 | 55.1 | 179.4 | 95 | 210.1 | 197.9 | 42.8 | 11.5 | 30 | 0.074 | 103.9 | 29.9 | 15.084 | 450.5 | 203.6 | 198.6 | 98.9 | 35.8 | 0.673 |  |  | 99.2 | 749.7 | 0.993 | -8 | 60.78 | 97 | 28 | 1.005 | 173.33 | 203 | 9360 | 195 | 48.55 | -46.94 | 16.75 | 43.66 | 41.09 | 44.62 | 49 | 58 | 70 | 84 | 37.65 | 85 | 86
6705 | 1768 | 271.7 | 51.2 | 81 | 95 | 70 | 55.1 | 180.3 | 95 | 211.4 | 198.1 | 42.8 | 11.5 | 30 | 0.04 | 104.1 | 29.9 | 15.306 | 448.9 | 203.6 | 200 | 98.9 | 35.8 | 0.679 |  |  | 99.2 | 749.7 | 0.99 | -8 | 49.41 | 97 | 28 | 1.004 | 174.9 | 197 | 8680 | 199.52 | 48.73 | -47.06 | 16.94 | 43.39 | 41.06 | 44.52 | 49 | 58 | 70 | 84 | 37.65 | 85 | 87
6706 | 1754 | 273 | 49.4 | 81 | 95 | 70 | 55.1 | 180.7 | 95 | 211.7 | 197.4 | 42.8 | 11.5 | 30 | 0.026 | 104.1 | 29.9 | 15.578 | 447.8 | 203.6 | 200.3 | 98.9 | 35.8 | 0.678 |  |  | 99.1 | 749.5 | 0.992 | -8 | 38.82 | 97 | 28 | 1.009 | 173.73 | 196 | 8410 | 196.61 | 47.71 | -46.94 | 16.94 | 43.43 | 40.97 | 44.92 | 49 | 58 | 70 | 84 | 37.25 | 87 | 86
6707 | 1756 | 272.5 | 50.1 | 81 | 95 | 70 | 55.1 | 180.4 | 95 | 211.3 | 197.8 | 42.9 | 11.5 | 30 | 0.03 | 104.1 | 29.9 | 15.553 | 448.2 | 203.6 | 200.2 | 98.9 | 35.8 | 0.679 |  |  | 99.1 | 749.3 | 0.992 | -8 | 49.41 | 97 | 28 | 1.001 | 173.73 | 196 | 8260 | 199.84 | 47.98 | -47.06 | 17.06 | 43.59 | 40.99 | 45.12 | 49 | 58 | 70 | 84 | 37.25 | 86 | 90
6708 | 1747 | 270.3 | 49.4 | 81 | 95 | 70 | 55.1 | 179.9 | 95 | 210.5 | 197.6 | 43 | 11.5 | 30 | 0.043 | 104 | 29.9 | 15.514 | 449 | 203.6 | 199.6 | 98.9 | 35.8 | 0.677 |  |  | 99.1 | 749.1 | 0.989 | -8 | 49.41 | 97 | 28 | 1.003 | 172.55 | 197 | 8700 | 196.93 | 46.74 | -46.88 | 17 | 43.74 | 41.04 | 45.23 | 49 | 58 | 70 | 84 | 37.25 | 86 | 92
6709 | 1741 | 267.7 | 48.4 | 81 | 95 | 70 | 55.1 | 179.4 | 95 | 210 | 198 | 43 | 11.5 | 30 | 0.065 | 103.9 | 30 | 15.396 | 449.7 | 203.6 | 199.1 | 98.9 | 35.8 | 0.675 |  |  | 99.1 | 749.1 | 0.993 | -8 | 59.22 | 97 | 28 | 0.989 | 174.12 | 193 | 8120 | 197.91 | 48.5 | -47 | 16.75 | 43.53 | 41.07 | 45.23 | 49 | 58 | 70 | 84 | 37.65 | 86 | 87
6710 | 1737 | 265.5 | 48.2 | 81 | 95 | 70 | 55.1 | 179.5 | 95 | 210 | 198.1 | 43 | 11.5 | 30 | 0.074 | 103.9 | 29.9 | 15.26 | 451.5 | 203.6 | 198.9 | 98.9 | 35.8 | 0.673 |  |  | 99.1 | 749.1 | 0.99 | -8 | 59.61 | 97 | 28 | 1.002 | 173.73 | 203 | 8510 | 197.27 | 47.47 | -46.81 | 16.75 | 43.69 | 41.17 | 45.03 | 49 | 58 | 70 | 84 | 37.65 | 87 | 82
6711 | 1742 | 264.5 | 48.4 | 81 | 94.9 | 70 | 55.1 | 179.7 | 95 | 210.3 | 198.3 | 42.9 | 11.5 | 30 | 0.078 | 103.9 | 29.9 | 15.247 | 452 | 203.6 | 198.9 | 98.9 | 35.8 | 0.673 |  |  | 99.1 | 749.1 | 0.996 | -8 | 60.78 | 97 | 28 | 1.014 | 173.73 | 193 | 8550 | 197.91 | 48.77 | -46.81 | 16.94 | 43.77 | 41.16 | 44.83 | 49 | 58 | 70 | 84 | 37.65 | 87 | 85
6712 | 1754 | 267.8 | 48.9 | 81 | 95 | 70 | 55.1 | 180 | 95 | 210.8 | 199.1 | 42.9 | 11.5 | 30 | 0.061 | 104 | 29.8 | 15.252 | 451.1 | 203.6 | 199.9 | 98.9 | 35.8 | 0.677 |  |  | 99.1 | 749.2 | 0.995 | -8 | 56.86 | 97 | 28 | 0.993 | 174.9 | 204 | 8650 | 199.52 | 49.42 | -47 | 17 | 43.67 | 41.01 | 44.72 | 49 | 58 | 70 | 84 | 37.65 | 85 | 86
6713 | 1755 | 270.3 | 49.3 | 81 | 95 | 70 | 55.1 | 180.3 | 95 | 211.2 | 198.5 | 42.9 | 11.5 | 30 | 0.035 | 104.1 | 29.8 | 15.458 | 449.3 | 203.6 | 200.9 | 98.9 | 35.8 | 0.679 |  |  | 99.1 | 749.3 | 0.99 | -8 | 41.57 | 97 | 28 | 1.004 | 174.12 | 200 | 8430 | 199.84 | 47.59 | -47 | 16.81 | 43.59 | 41.09 | 44.72 | 49 | 58 | 70 | 84 | 37.65 | 88 | 90
6714 | 1760 | 271.6 | 50.3 | 81 | 95 | 70 | 55.1 | 180.4 | 95 | 211.3 | 198.2 | 43 | 11.5 | 30 | 0.026 | 104.1 | 29.9 | 15.524 | 449.3 | 203.6 | 200.9 | 98.9 | 35.8 | 0.681 |  |  | 99.1 | 749.2 | 0.984 | -8 | 40.78 | 97 | 28 | 1.001 | 174.51 | 195 | 8240 | 199.18 | 48.5 | -47.06 | 16.94 | 43.69 | 40.95 | 45.12 | 49 | 58 | 70 | 84 | 37.25 | 90 | 87
6715 | 1753 | 271.6 | 49.8 | 81 | 95 | 70 | 55.1 | 180.3 | 95 | 211.2 | 198 | 43.1 | 11.5 | 30 | 0.022 | 104.1 | 29.9 | 15.565 | 450.1 | 203.6 | 200.9 | 98.9 | 35.8 | 0.681 |  |  | 99.1 | 749.2 | 0.991 | -8 | 43.14 | 97 | 28 | 1.002 | 174.12 | 195 | 9020 | 201.45 | 47.42 | -47 | 17.06 | 43.51 | 41.05 | 45.33 | 49 | 58 | 70 | 84 | 37.25 | 88 | 91
6716 | 1745 | 269.3 | 48.9 | 81 | 95 | 70 | 55.1 | 179.7 | 95 | 210.3 | 198.1 | 43.2 | 11.5 | 30 | 0.033 | 104 | 30 | 15.515 | 450.9 | 203.6 | 200.3 | 98.9 | 35.8 | 0.679 |  |  | 99.1 | 749.1 | 0.993 | -8 | 45.49 | 97 | 28 | 0.995 | 173.73 | 197 | 8730 | 197.25 | 47.68 | -47.06 | 17 | 43.43 | 40.91 | 45.44 | 49 | 58 | 70 | 84 | 37.25 | 86 | 93
6717 | 1746 | 268.5 | 48.8 | 81 | 95 | 70 | 55.1 | 179.5 | 95 | 210.2 | 198.7 | 43.1 | 11.5 | 30 | 0.049 | 104 | 30 | 15.436 | 449.6 | 203.6 | 200 | 98.9 | 35.8 | 0.678 |  |  | 99.1 | 749.2 | 0.998 | -8 | 58.04 | 97 | 28 | 0.997 | 174.12 | 195 | 9070 | 198.54 | 47.33 | -47 | 17.06 | 43.61 | 40.9 | 45.44 | 49 | 58 | 70 | 84 | 37.65 | 89 | 85
6718 | 1755 | 269.9 | 49.8 | 81 | 95 | 70 | 55.1 | 179.5 | 95 | 210.3 | 198.8 | 43.1 | 11.5 | 30 | 0.043 | 104 | 30 | 15.482 | 449.5 | 203.6 | 200.2 | 98.9 | 35.8 | 0.681 |  |  | 99.1 | 749.3 | 0.999 | -8 | 57.65 | 97 | 28 | 1.003 | 173.73 | 203 | 7850 | 198.86 | 46.62 | -47.12 | 17.19 | 43.52 | 40.96 | 45.12 | 49 | 58 | 70 | 84 | 37.25 | 86 | 83
6719 | 1755 | 272.1 | 49.7 | 81 | 94.9 | 70 | 55.2 | 180 | 95 | 210.9 | 197.9 | 43 | 11.5 | 30 | 0.028 | 104.1 | 30 | 15.546 | 448.7 | 203.6 | 200.2 | 98.9 | 35.8 | 0.681 |  |  | 99.1 | 749.2 | 0.987 | -8 | 43.53 | 97 | 28 | 1.003 | 172.94 | 196 | 9340 | 201.77 | 47.73 | -47.06 | 16.94 | 43.68 | 40.91 | 44.92 | 49 | 58 | 70 | 84 | 37.25 | 87 | 84
6720 | 1752 | 271.2 | 49.7 | 81 | 95 | 70 | 55.2 | 179.8 | 95 | 210.6 | 197.5 | 43 | 11.5 | 30 | 0.033 | 104 | 29.9 | 15.537 | 450.2 | 203.6 | 199.7 | 98.9 | 35.8 | 0.68 |  |  | 99.1 | 749.1 | 0.992 | -8 | 47.06 | 97 | 28 | 0.995 | 172.55 | 199 | 9950 | 196.61 | 47.01 | -46.94 | 17.06 | 43.65 | 40.99 | 45.12 | 49 | 58 | 70 | 84 | 37.25 | 89 | 90
6721 | 1750 | 271.3 | 49.4 | 81 | 95 | 70 | 55.2 | 180 | 95 | 210.8 | 197.4 | 43 | 11.5 | 30 | 0.032 | 104 | 29.9 | 15.464 | 450.8 | 203.6 | 199.6 | 98.9 | 35.8 | 0.68 |  |  | 99.2 | 749.1 | 0.99 | -8 | 45.88 | 97 | 28 | 1.001 | 173.33 | 198 | 8630 | 196.93 | 47.04 | -47 | 17.12 | 43.43 | 40.8 | 45.12 | 49 | 58 | 70 | 84 | 37.25 | 88 | 88
6722 | 1746 | 269.1 | 49.5 | 81 | 95 | 70 | 55.2 | 179.9 | 95 | 210.6 | 197.5 | 43 | 11.5 | 30 | 0.046 | 104 | 29.9 | 15.396 | 452.6 | 203.6 | 199.1 | 98.9 | 35.8 | 0.678 |  |  | 99.1 | 749 | 0.989 | -8 | 57.25 | 97 | 28 | 0.991 | 173.33 | 194 | 8970 | 197.91 | 46.63 | -46.81 | 16.94 | 43.64 | 40.89 | 45.03 | 49 | 58 | 70 | 84 | 37.25 | 88 | 86
6723 | 1742 | 267.8 | 48.6 | 81 | 95 | 70 | 55.2 | 179.7 | 95 | 210.3 | 197.9 | 43 | 11.5 | 30 | 0.061 | 103.9 | 29.9 | 15.307 | 452.8 | 203.6 | 198.9 | 98.9 | 35.8 | 0.676 |  |  | 99.1 | 749 | 0.993 | -8 | 60 | 97 | 28 | 1.011 | 173.73 | 193 | 8990 | 196.61 | 46.87 | -46.94 | 16.75 | 43.64 | 41.02 | 45.03 | 49 | 58 | 70 | 84 | 37.65 | 88 | 84
6724 | 1742 | 266.1 | 48.4 | 81 | 95 | 70 | 55.2 | 179.2 | 95 | 209.6 | 197.9 | 42.9 | 11.5 | 30 | 0.073 | 103.9 | 29.9 | 15.23 | 454 | 203.6 | 198.7 | 98.9 | 35.8 | 0.672 |  |  | 99.1 | 749.1 | 0.988 | -8 | 60.39 | 97 | 28 | 0.992 | 173.73 | 203 | 8330 | 197.59 | 47.91 | -47 | 16.88 | 43.66 | 41.06 | 44.83 | 49 | 58 | 70 | 84 | 37.65 | 84 | 87
6725 | 1744 | 265.5 | 48.6 | 81 | 95 | 70 | 55.2 | 178.9 | 95 | 209.4 | 198.1 | 42.9 | 11.5 | 30 | 0.073 | 103.9 | 29.9 | 15.248 | 454.6 | 203.6 | 198.8 | 98.9 | 35.8 | 0.674 |  |  | 99.1 | 749.1 | 0.991 | -8 | 59.22 | 97 | 28 | 1.008 | 173.73 | 202 | 9290 | 197.27 | 48.63 | -47.06 | 16.81 | 43.58 | 41.05 | 44.72 | 49 | 58 | 70 | 84 | 37.65 | 85 | 86
6726 | 1771 | 272.1 | 51.5 | 81 | 95 | 70 | 55.2 | 180.1 | 95 | 211.2 | 198.3 | 42.8 | 11.5 | 30 | 0.04 | 104 | 29.9 | 15.407 | 453.2 | 203.6 | 199.9 | 98.9 | 35.8 | 0.679 |  |  | 99.1 | 749.2 | 0.991 | -8 | 40.78 | 97 | 28 | 0.988 | 173.33 | 195 | 8800 | 201.77 | 47.63 | -47 | 17.12 | 43.6 | 41.06 | 44.52 | 49 | 58 | 70 | 84 | 37.25 | 89 | 85
6727 | 1749 | 271.9 | 49.2 | 81 | 95 | 70 | 55.2 | 180.6 | 95 | 211.5 | 197.1 | 42.9 | 11.5 | 30 | 0.029 | 104 | 29.9 | 15.577 | 453.1 | 203.6 | 200 | 98.9 | 35.8 | 0.678 |  |  | 99.1 | 749.1 | 0.995 | -8 | 40.39 | 97 | 28 | 0.99 | 172.55 | 195 | 9020 | 202.1 | 46.61 | -47 | 16.88 | 43.53 | 41.01 | 44.83 | 49 | 58 | 70 | 84 | 37.25 | 88 | 85
6728 | 1742 | 267.8 | 49 | 81 | 95 | 70 | 55.2 | 179.6 | 95 | 210.2 | 197.6 | 42.9 | 11.5 | 30 | 0.057 | 104 | 29.9 | 15.415 | 452.7 | 203.6 | 199.3 | 98.9 | 35.8 | 0.677 |  |  | 99.1 | 748.9 | 0.989 | -8 | 53.73 | 97 | 28 | 1.01 | 173.73 | 194 | 8630 | 197.59 | 47.31 | -46.69 | 16.88 | 43.7 | 41.07 | 45.03 | 49 | 58 | 70 | 84 | 37.65 | 87 | 93
6729 | 1738 | 265.3 | 48.1 | 81 | 95 | 70 | 55.2 | 179.2 | 95 | 209.5 | 197.8 | 42.9 | 11.5 | 30 | 0.074 | 103.9 | 30 | 15.313 | 452.5 | 203.6 | 198.8 | 98.9 | 35.8 | 0.673 |  |  | 99.1 | 748.9 | 0.991 | -8 | 58.82 | 97 | 28 | 1.007 | 172.94 | 194 | 8210 | 197.25 | 48.39 | -46.94 | 16.88 | 43.77 | 41.18 | 45.03 | 49 | 58 | 70 | 84 | 37.65 | 87 | 88
6730 | 1751 | 267 | 49.1 | 81 | 95 | 70 | 55.2 | 179.2 | 95 | 209.8 | 198.4 | 42.9 | 11.5 | 30 | 0.066 | 104 | 29.9 | 15.259 | 450.9 | 203.6 | 199.2 | 98.9 | 35.8 | 0.675 |  |  | 99.1 | 748.9 | 0.993 | -8 | 58.43 | 97 | 28 | 1.008 | 174.12 | 193 | 9850 | 196.93 | 49.53 | -47.06 | 16.94 | 43.72 | 41.2 | 44.83 | 49 | 58 | 70 | 84 | 37.65 | 86 | 85
6731 | 1761 | 270.7 | 50.2 | 81 | 95 | 70 | 55.2 | 179.9 | 95 | 210.8 | 198.5 | 42.9 | 11.5 | 30 | 0.039 | 104.1 | 30 | 15.42 | 450.1 | 203.6 | 200.4 | 98.9 | 35.8 | 0.676 |  |  | 99.1 | 748.9 | 0.987 | -8 | 42.75 | 97 | 28 | 0.999 | 173.33 | 201 | 8550 | 199.18 | 48.59 | -46.94 | 17.25 | 43.62 | 41.01 | 44.72 | 49 | 58 | 70 | 84 | 37.25 | 87 | 86
6732 | 1757 | 271.6 | 50.1 | 81 | 94.9 | 70 | 55.2 | 180.2 | 95 | 211.2 | 197.9 | 43 | 11.5 | 30 | 0.025 | 104.1 | 30 | 15.546 | 449.9 | 203.6 | 200.6 | 98.9 | 35.8 | 0.677 |  |  | 99.1 | 748.9 | 0.991 | -8 | 41.96 | 97 | 28 | 1.004 | 173.73 | 195 | 9600 | 201.11 | 48.45 | -47.19 | 17 | 43.46 | 41.11 | 44.92 | 49 | 58 | 70 | 84 | 37.25 | 86 | 88
6733 | 1752 | 271.5 | 49.4 | 81 | 94.9 | 70 | 55.2 | 180.1 | 95 | 210.8 | 198 | 43.1 | 11.5 | 30 | 0.026 | 104.1 | 30 | 15.538 | 449.6 | 203.6 | 200.4 | 98.9 | 35.8 | 0.678 |  |  | 99.1 | 748.8 | 0.996 | -8 | 43.53 | 97 | 28 | 1.005 | 173.73 | 197 | 9090 | 196.93 | 47.54 | -47.06 | 17 | 43.69 | 40.91 | 45.12 | 49 | 58 | 70 | 84 | 37.25 | 84 | 88
6734 | 1760 | 272.2 | 50.1 | 81 | 95 | 70 | 55.2 | 179.8 | 95 | 210.6 | 198.7 | 43.1 | 11.5 | 30 | 0.035 | 104 | 29.9 | 15.434 | 448.3 | 203.6 | 200.5 | 98.9 | 35.8 | 0.68 |  |  | 99.1 | 748.7 | 0.992 | -8 | 49.41 | 97 | 28 | 0.996 | 174.51 | 195 | 9120 | 199.84 | 48.48 | -47.06 | 17 | 43.64 | 41 | 45.23 | 49 | 58 | 70 | 84 | 37.25 | 85 | 86
6735 | 1750 | 272.6 | 49.5 | 81 | 94.9 | 70 | 55.2 | 179.9 | 95 | 210.6 | 198 | 43.1 | 11.5 | 30 | 0.028 | 104 | 29.9 | 15.52 | 448.8 | 203.6 | 200.6 | 98.9 | 35.8 | 0.681 |  |  | 99.1 | 748.6 | 0.988 | -8 | 41.57 | 97 | 28 | 1.002 | 173.73 | 197 | 9190 | 198.54 | 47.7 | -47 | 17 | 43.59 | 41.08 | 45.23 | 49 | 58 | 70 | 84 | 37.25 | 87 | 83
6736 | 1750 | 271.1 | 50 | 81 | 95 | 70 | 55.2 | 179.5 | 95 | 210.1 | 198.3 | 43.1 | 11.5 | 30 | 0.041 | 103.9 | 30 | 15.486 | 449.3 | 203.6 | 200.1 | 98.9 | 35.8 | 0.68 |  |  | 99.1 | 748.6 | 0.983 | -8 | 53.33 | 97 | 28 | 0.991 | 171.76 | 203 | 7970 | 198.86 | 48.01 | -46.88 | 16.88 | 43.59 | 40.91 | 45.23 | 49 | 58 | 70 | 84 | 37.25 | 87 | 89
6737 | 1743 | 268.8 | 49.2 | 81 | 95 | 70 | 55.2 | 179.2 | 95 | 209.9 | 198.1 | 43.1 | 11.5 | 30 | 0.049 | 103.9 | 30 | 15.486 | 449.7 | 203.6 | 199.9 | 98.9 | 35.8 | 0.678 |  |  | 99.2 | 748.7 | 0.987 | -8 | 47.45 | 97 | 28 | 0.999 | 174.12 | 200 | 9070 | 196.61 | 47.63 | -46.81 | 17 | 43.58 | 40.95 | 45.12 | 49 | 58 | 70 | 84 | 37.25 | 84 | 92
6738 | 1755 | 270.8 | 50.3 | 81 | 95 | 70 | 55.2 | 179.9 | 95 | 210.7 | 198.5 | 43 | 11.5 | 30 | 0.046 | 103.9 | 30 | 15.44 | 448.6 | 203.6 | 199.9 | 98.9 | 35.8 | 0.68 |  |  | 99.1 | 748.7 | 0.986 | -8 | 49.41 | 97 | 28 | 0.995 | 174.9 | 201 | 8140 | 196.93 | 46.76 | -47.06 | 16.94 | 43.67 | 40.95 | 44.92 | 49 | 58 | 70 | 84 | 37.25 | 85 | 91
6739 | 1753 | 272.3 | 49.9 | 81 | 95 | 70 | 55.2 | 180.1 | 95 | 210.9 | 197.3 | 43 | 11.5 | 30 | 0.031 | 103.9 | 29.9 | 15.585 | 448.5 | 203.6 | 199.9 | 98.9 | 35.8 | 0.679 |  |  | 99.1 | 748.6 | 0.988 | -8 | 41.57 | 97 | 28 | 1.012 | 172.94 | 198 | 10000 | 198.23 | 46.91 | -47.06 | 17.06 | 43.56 | 40.87 | 44.92 | 49 | 58 | 70 | 84 | 37.25 | 84 | 88
6740 | 1744 | 269.3 | 49.1 | 81 | 95 | 70 | 55.2 | 179.4 | 95 | 209.8 | 196.9 | 43 | 11.5 | 30 | 0.042 | 103.8 | 30 | 15.473 | 450.7 | 203.6 | 199.2 | 98.9 | 35.8 | 0.677 |  |  | 99.1 | 748.6 | 0.992 | -8 | 45.1 | 97 | 28 | 1.003 | 172.55 | 194 | 8090 | 199.84 | 46.5 | -46.94 | 16.69 | 43.39 | 40.95 | 45.03 | 49 | 58 | 70 | 84 | 37.25 | 86 | 92
6741 | 1750 | 269.5 | 49.6 | 81 | 95 | 70 | 55.2 | 179.1 | 95 | 209.6 | 197.3 | 43 | 11.5 | 30 | 0.059 | 103.8 | 30 | 15.277 | 451.4 | 203.6 | 198.7 | 98.9 | 35.8 | 0.676 |  |  | 99.1 | 748.5 | 0.991 | -8 | 49.8 | 97 | 28 | 1.007 | 173.33 | 199 | 8330 | 197.91 | 47.7 | -46.94 | 16.75 | 43.53 | 40.94 | 45.12 | 49 | 58 | 70 | 84 | 37.25 | 87 | 87
6742 | 1750 | 269.4 | 49.6 | 81 | 94.9 | 70 | 55.2 | 179.2 | 95 | 209.8 | 197.5 | 42.9 | 11.5 | 30 | 0.052 | 103.8 | 29.9 | 15.308 | 451.4 | 203.6 | 199.1 | 98.9 | 35.8 | 0.677 |  |  | 99.1 | 748.4 | 0.988 | -8 | 46.67 | 97 | 28 | 0.998 | 173.33 | 201 | 9480 | 197.91 | 46.72 | -46.94 | 16.88 | 43.54 | 40.99 | 44.92 | 49 | 58 | 70 | 84 | 37.25 | 86 | 85
6743 | 1752 | 270.7 | 49.5 | 81 | 94.9 | 70 | 55.3 | 179.6 | 95 | 210.3 | 197.2 | 42.9 | 11.5 | 30 | 0.041 | 103.9 | 29.9 | 15.377 | 450.9 | 203.6 | 199.3 | 98.9 | 35.8 | 0.678 |  |  | 99.1 | 748.4 | 0.991 | -8 | 47.45 | 97 | 28 | 0.995 | 172.55 | 195 | 9360 | 199.18 | 47.71 | -46.94 | 16.94 | 43.64 | 41.02 | 44.83 | 49 | 58 | 70 | 84 | 37.25 | 84 | 84
6744 | 1751 | 270.1 | 49.8 | 81 | 95 | 70 | 55.3 | 179.5 | 95 | 210.2 | 197.1 | 42.9 | 11.5 | 30 | 0.039 | 103.9 | 29.9 | 15.363 | 451 | 203.6 | 199.1 | 98.9 | 35.8 | 0.676 |  |  | 99.1 | 748.3 | 0.992 | -8 | 45.49 | 97 | 28 | 1.002 | 172.55 | 194 | 9120 | 197.25 | 46.78 | -47.12 | 17 | 43.57 | 41.06 | 45.03 | 49 | 58 | 70 | 84 | 37.25 | 87 | 85
6745 | 1748 | 270.3 | 49.2 | 81 | 95 | 70 | 55.3 | 179.6 | 95 | 210.2 | 196.9 | 43 | 11.5 | 30 | 0.041 | 103.9 | 29.9 | 15.392 | 450 | 203.6 | 199.1 | 98.9 | 35.8 | 0.677 |  |  | 99.2 | 748.2 | 0.991 | -8 | 46.67 | 97 | 28 | 0.993 | 172.55 | 197 | 9210 | 198.23 | 46.91 | -46.88 | 16.94 | 43.6 | 41.03 | 45.12 | 49 | 58 | 70 | 84 | 37.25 | 84 | 88
6746 | 1743 | 268.1 | 48.7 | 81 | 95 | 70 | 55.3 | 179.4 | 95 | 209.9 | 197 | 43 | 11.5 | 30 | 0.058 | 103.9 | 30 | 15.338 | 451 | 203.6 | 198.5 | 98.9 | 35.8 | 0.675 |  |  | 99.1 | 748.2 | 0.998 | -8 | 57.65 | 97 | 28 | 0.998 | 172.94 | 194 | 9260 | 197.25 | 47.12 | -46.88 | 16.69 | 43.61 | 40.92 | 45.03 | 49 | 58 | 70 | 84 | 37.25 | 84 | 89
6747 | 1740 | 266.1 | 48.2 | 81 | 95 | 70 | 55.3 | 179.5 | 95 | 210.1 | 197.2 | 43 | 11.5 | 30 | 0.073 | 103.8 | 30 | 15.249 | 451.4 | 203.6 | 198.1 | 98.9 | 35.9 | 0.674 |  |  | 99.1 | 748.3 | 0.99 | -8 | 60 | 97 | 28 | 0.993 | 173.33 | 193 | 7800 | 197.91 | 48.01 | -46.88 | 16.81 | 43.68 | 41.09 | 44.92 | 49 | 58 | 70 | 84 | 37.25 | 87 | 86
6748 | 1742 | 264.3 | 48.1 | 81 | 95 | 70 | 55.3 | 179.5 | 95 | 210 | 197.5 | 42.9 | 11.5 | 30 | 0.079 | 103.8 | 30.1 | 15.179 | 451.8 | 203.6 | 198.3 | 98.9 | 35.9 | 0.675 |  |  | 99.1 | 748.5 | 0.992 | -8 | 58.43 | 97 | 28 | 1.007 | 173.73 | 193 | 8160 | 196.61 | 48.75 | -46.94 | 17 | 43.75 | 41.17 | 44.83 | 49 | 58 | 70 | 84 | 37.65 | 87 | 88
6749 | 1753 | 265.7 | 49.9 | 81 | 95 | 70 | 55.3 | 179.6 | 95 | 210.3 | 198.2 | 42.9 | 11.5 | 30 | 0.072 | 103.9 | 30.1 | 15.259 | 450.4 | 203.6 | 198.8 | 98.9 | 35.9 | 0.677 |  |  | 99.1 | 748.6 | 0.992 | -8 | 60 | 97 | 28 | 1.009 | 174.12 | 203 | 8360 | 198.23 | 48.48 | -47.06 | 17 | 43.73 | 41.25 | 44.52 | 49 | 58 | 70 | 84 | 37.65 | 85 | 87
6750 | 1770 | 274.1 | 50.3 | 81 | 95 | 70 | 55.3 | 181.1 | 95 | 212.4 | 197.4 | 42.9 | 11.5 | 30 | 0.033 | 104.1 | 30.1 | 15.447 | 448.8 | 203.6 | 200 | 98.9 | 35.9 | 0.681 |  |  | 99.1 | 748.6 | 0.99 | -8 | 38.04 | 97 | 28 | 1.013 | 173.33 | 196 | 9510 | 200.47 | 47.12 | -47.12 | 16.94 | 43.58 | 41.02 | 44.62 | 49 | 58 | 70 | 84 | 37.25 | 85 | 87
6751 | 1751 | 270.3 | 49.6 | 81 | 95 | 70 | 55.3 | 180.5 | 95 | 211.3 | 197.3 | 42.9 | 11.5 | 30 | 0.035 | 104 | 30 | 15.516 | 449.3 | 203.6 | 199.6 | 98.9 | 35.9 | 0.678 |  |  | 99.1 | 748.4 | 0.991 | -8 | 45.1 | 97 | 28 | 0.99 | 172.94 | 202 | 8310 | 201.45 | 47.91 | -47.06 | 17.06 | 43.4 | 41.15 | 44.83 | 49 | 58 | 70 | 84 | 37.25 | 88 | 81
6752 | 1751 | 268.8 | 50 | 81 | 95 | 70 | 55.3 | 180.1 | 95 | 210.9 | 198.1 | 43 | 11.5 | 30 | 0.041 | 104 | 29.9 | 15.414 | 449.3 | 203.6 | 199.9 | 98.9 | 35.9 | 0.681 |  |  | 99.1 | 748.3 | 0.993 | -8 | 52.55 | 97 | 28 | 0.999 | 174.12 | 199 | 8800 | 199.52 | 47.94 | -47.06 | 17.12 | 43.73 | 40.96 | 45.03 | 49 | 58 | 70 | 84 | 37.25 | 85 | 88
6753 | 1754 | 270.1 | 50 | 81 | 94.9 | 70 | 55.3 | 180 | 95 | 210.8 | 197.6 | 43.1 | 11.5 | 30 | 0.032 | 104 | 29.9 | 15.439 | 449.6 | 203.6 | 200 | 98.9 | 35.9 | 0.681 |  |  | 99.1 | 748.4 | 0.994 | -8 | 43.14 | 97 | 28 | 1.001 | 172.94 | 200 | 8700 | 196.93 | 46.51 | -47 | 17 | 43.62 | 41 | 45.23 | 49 | 58 | 70 | 84 | 37.25 | 86 | 87
6754 | 1750 | 269.8 | 49.8 | 81 | 95 | 70 | 55.3 | 179.9 | 95 | 210.6 | 197.5 | 43.1 | 11.5 | 30 | 0.034 | 104 | 30 | 15.42 | 449.9 | 203.6 | 199.6 | 98.9 | 35.9 | 0.68 |  |  | 99.1 | 748.5 | 0.988 | -8 | 47.45 | 97 | 28 | 1.001 | 172.94 | 196 | 8290 | 198.54 | 47.94 | -46.81 | 16.88 | 43.6 | 41.06 | 45.23 | 49 | 58 | 70 | 84 | 37.25 | 85 | 90
6755 | 1751 | 270.5 | 49.4 | 81 | 95 | 70 | 55.3 | 179.8 | 95 | 210.5 | 197.6 | 43.1 | 11.5 | 30 | 0.034 | 104 | 30 | 15.418 | 449.3 | 203.6 | 199.6 | 98.9 | 35.9 | 0.68 |  |  | 99.1 | 748.5 | 0.989 | -8 | 46.67 | 97 | 28 | 1.01 | 173.33 | 195 | 8290 | 198.23 | 47.77 | -46.94 | 16.94 | 43.67 | 40.83 | 45.23 | 49 | 58 | 70 | 84 | 37.25 | 86 | 90
6756 | 1747 | 268.6 | 49.6 | 81 | 95 | 70 | 55.3 | 179.4 | 95 | 210.1 | 197.6 | 43.1 | 11.5 | 30 | 0.044 | 104 | 30 | 15.437 | 449.8 | 203.6 | 199.3 | 98.9 | 35.9 | 0.679 |  |  | 99.1 | 748.5 | 0.989 | -8 | 44.71 | 97 | 28 | 1.003 | 173.33 | 201 | 8600 | 198.23 | 47.24 | -47 | 16.81 | 43.6 | 40.93 | 45.12 | 49 | 58 | 70 | 84 | 37.25 | 87 | 91
6757 | 1754 | 270.3 | 49.6 | 81 | 95 | 70 | 55.3 | 179.9 | 95 | 210.7 | 198.1 | 43.1 | 11.5 | 30 | 0.05 | 104 | 29.9 | 15.415 | 449.3 | 203.6 | 199.2 | 98.9 | 35.9 | 0.679 |  |  | 99.1 | 748.5 | 0.988 | -8 | 59.61 | 97 | 28 | 1.008 | 173.73 | 200 | 8970 | 196.61 | 47.79 | -47.06 | 17.12 | 43.63 | 40.98 | 45.03 | 49 | 58 | 70 | 84 | 37.25 | 90 | 89
6758 | 1752 | 271 | 49.4 | 81 | 95 | 70 | 55.3 | 180.2 | 95 | 211 | 197.4 | 43 | 11.5 | 30 | 0.035 | 104 | 29.9 | 15.449 | 449.5 | 203.6 | 199.6 | 98.9 | 35.9 | 0.678 |  |  | 99.1 | 748.5 | 0.995 | -8 | 41.96 | 97 | 28 | 0.994 | 172.94 | 195 | 8260 | 198.86 | 47.23 | -47 | 17.06 | 43.58 | 40.82 | 44.92 | 49 | 58 | 70 | 84 | 37.25 | 86 | 90
6759 | 1749 | 270.1 | 49.8 | 81 | 94.9 | 70 | 55.3 | 180.3 | 95 | 211.1 | 196.9 | 43 | 11.5 | 30 | 0.037 | 104 | 29.9 | 15.431 | 450 | 203.6 | 199.3 | 98.9 | 35.9 | 0.677 |  |  | 99.1 | 748.4 | 0.989 | -8 | 44.31 | 97 | 28 | 0.992 | 172.55 | 194 | 9240 | 198.23 | 46.63 | -46.94 | 17 | 43.55 | 40.81 | 45.03 | 49 | 58 | 70 | 84 | 37.25 | 88 | 82
6760 | 1743 | 268.4 | 49.1 | 81 | 94.9 | 70 | 55.3 | 179.9 | 95 | 210.4 | 197.1 | 43 | 11.5 | 30 | 0.049 | 104 | 29.9 | 15.382 | 450.9 | 203.6 | 199.1 | 98.9 | 35.9 | 0.677 |  |  | 99.1 | 748.3 | 0.994 | -8 | 49.02 | 97 | 28 | 1.003 | 170.98 | 197 | 8430 | 197.59 | 47.01 | -46.81 | 16.94 | 43.52 | 40.81 | 45.03 | 49 | 58 | 70 | 84 | 37.25 | 86 | 88
6761 | 1751 | 269.7 | 49.7 | 81 | 94.9 | 70 | 55.3 | 179.7 | 95 | 210.4 | 197.4 | 43 | 11.5 | 30 | 0.052 | 104 | 30 | 15.346 | 450 | 203.6 | 199 | 98.9 | 35.9 | 0.678 |  |  | 99.1 | 748.2 | 0.988 | -8 | 47.06 | 97 | 28 | 0.992 | 173.73 | 202 | 9120 | 198.23 | 46.76 | -47.06 | 16.88 | 43.68 | 40.93 | 44.92 | 49 | 58 | 70 | 84 | 37.25 | 86 | 90
6762 | 1751 | 270.8 | 49.6 | 81 | 94.9 | 70 | 55.3 | 179.9 | 95 | 210.7 | 197 | 43 | 11.5 | 30 | 0.04 | 104 | 30 | 15.369 | 449.2 | 203.6 | 199.2 | 98.9 | 35.9 | 0.678 |  |  | 99.2 | 748.1 | 0.989 | -8 | 43.53 | 97 | 28 | 1.002 | 172.94 | 195 | 8920 | 198.54 | 47.24 | -46.94 | 17.12 | 43.62 | 40.95 | 44.92 | 49 | 58 | 70 | 84 | 37.25 | 88 | 89
6763 | 1755 | 271.4 | 50 | 81 | 94.9 | 70 | 55.3 | 179.8 | 95 | 210.6 | 197 | 43 | 11.5 | 30 | 0.046 | 104 | 30 | 15.352 | 449.7 | 203.6 | 198.8 | 98.9 | 35.9 | 0.678 |  |  | 99.2 | 748.1 | 0.989 | -8 | 49.41 | 97 | 28 | 1.004 | 172.55 | 194 | 9260 | 196.61 | 46.53 | -47.06 | 16.94 | 43.55 | 41.03 | 45.12 | 49 | 58 | 70 | 84 | 37.25 | 90 | 89
6764 | 1744 | 269.8 | 49 | 81 | 95 | 70 | 55.3 | 179.9 | 95 | 210.6 | 196.6 | 43 | 11.5 | 30 | 0.045 | 104 | 30.1 | 15.424 | 450.9 | 203.6 | 198.7 | 98.9 | 35.9 | 0.676 |  |  | 99.1 | 747.9 | 0.994 | -8 | 45.88 | 97 | 28 | 0.997 | 172.55 | 198 | 9800 | 197.91 | 46.07 | -46.94 | 17 | 43.72 | 40.9 | 45.03 | 49 | 58 | 70 | 84 | 37.25 | 87 | 88
6765 | 1741 | 267.5 | 48.5 | 81 | 95 | 70 | 55.3 | 179.7 | 95 | 210.3 | 196.6 | 43 | 11.5 | 30 | 0.068 | 103.9 | 30 | 15.273 | 451.6 | 203.6 | 197.9 | 98.9 | 35.9 | 0.672 |  |  | 99.1 | 748 | 0.991 | -8 | 58.04 | 97 | 28 | 1.004 | 172.55 | 201 | 9480 | 194.36 | 46.84 | -46.94 | 16.94 | 43.64 | 40.95 | 45.03 | 49 | 58 | 70 | 84 | 37.25 | 86 | 92
6766 | 1734 | 264.6 | 47.8 | 81 | 95 | 70 | 55.3 | 179.6 | 95 | 210.2 | 196.8 | 43 | 11.5 | 30 | 0.081 | 103.8 | 30 | 15.187 | 453.3 | 203.6 | 197.6 | 98.9 | 35.9 | 0.669 |  |  | 99.1 | 748 | 0.994 | -8 | 60.39 | 97 | 28 | 1.009 | 172.55 | 192 | 8680 | 195 | 47.6 | -47 | 16.69 | 43.68 | 41.06 | 44.92 | 49 | 58 | 70 | 84 | 37.25 | 85 | 87
6767 | 1742 | 264.1 | 48.4 | 81 | 95 | 70 | 55.2 | 179.8 | 95 | 210.4 | 197.4 | 42.9 | 11.5 | 30 | 0.078 | 103.9 | 30 | 15.137 | 453.2 | 203.6 | 198.1 | 98.9 | 35.9 | 0.669 |  |  | 99.1 | 748 | 0.988 | -8 | 60.39 | 97 | 28 | 0.994 | 172.55 | 193 | 8160 | 196.61 | 48.25 | -47 | 17.12 | 43.51 | 41.02 | 44.72 | 49 | 58 | 70 | 84 | 37.25 | 86 | 82
6768 | 1758 | 267.2 | 50 | 81 | 94.9 | 70 | 55.2 | 180.1 | 95 | 210.9 | 198.4 | 42.8 | 11.5 | 30 | 0.063 | 104 | 30.1 | 15.196 | 451.4 | 203.6 | 199.1 | 98.9 | 35.9 | 0.673 |  |  | 99.1 | 748.1 | 0.991 | -8 | 58.04 | 97 | 28 | 0.991 | 174.9 | 194 | 7900 | 199.84 | 48.5 | -47.06 | 17 | 43.68 | 41.02 | 44.62 | 49 | 58 | 70 | 84 | 37.25 | 86 | 83
6769 | 1758 | 271.1 | 49.6 | 81 | 94.9 | 70 | 55.2 | 180.6 | 95 | 211.6 | 197.6 | 42.9 | 11.5 | 30 | 0.034 | 104.1 | 30.1 | 15.483 | 450.4 | 203.6 | 200.2 | 98.9 | 35.9 | 0.675 |  |  | 99.1 | 748.2 | 0.985 | -8 | 38.82 | 97 | 28 | 1.003 | 172.94 | 197 | 8820 | 200.79 | 47.56 | -46.94 | 17.06 | 43.72 | 41.02 | 44.72 | 49 | 58 | 70 | 84 | 37.25 | 86 | 85
6770 | 1757 | 270.9 | 49.5 | 81 | 94.9 | 70 | 55.2 | 180.5 | 95 | 211.4 | 197.9 | 42.9 | 11.5 | 30 | 0.037 | 104.1 | 30.1 | 15.504 | 450.5 | 203.6 | 200 | 98.9 | 35.9 | 0.676 |  |  | 99.1 | 748.2 | 0.997 | -8 | 51.37 | 97 | 28 | 1.006 | 173.73 | 196 | 8950 | 198.23 | 47.6 | -46.94 | 16.75 | 43.59 | 41.11 | 45.03 | 49 | 58 | 70 | 84 | 37.25 | 87 | 90
6771 | 1756 | 271 | 50 | 81 | 95 | 70 | 55.1 | 180.5 | 95 | 211.4 | 197.6 | 43 | 11.5 | 30 | 0.031 | 104.1 | 30.1 | 15.472 | 450.4 | 203.6 | 200.1 | 98.9 | 35.9 | 0.678 |  |  | 99.1 | 748.1 | 0.987 | -8 | 41.96 | 97 | 28 | 0.997 | 173.33 | 195 | 9510 | 199.84 | 47.88 | -46.88 | 16.88 | 43.63 | 40.9 | 45.12 | 49 | 58 | 70 | 84 | 37.25 | 88 | 88
6772 | 1749 | 270.2 | 49.1 | 81 | 95 | 70 | 55.1 | 180.4 | 95 | 211.3 | 197.4 | 43.1 | 11.5 | 30 | 0.034 | 104 | 30 | 15.431 | 450.7 | 203.6 | 199.9 | 98.9 | 35.9 | 0.676 |  |  | 99.1 | 748.1 | 0.992 | -8 | 45.49 | 97 | 28 | 1.012 | 173.33 | 200 | 7920 | 196.93 | 46.64 | -46.88 | 17 | 43.68 | 41.04 | 45.33 | 49 | 58 | 70 | 84 | 37.25 | 89 | 87
6773 | 1746 | 268.1 | 49.2 | 81 | 95 | 70 | 55.1 | 180.1 | 95 | 210.8 | 197.9 | 43.1 | 11.5 | 30 | 0.053 | 104 | 30 | 15.355 | 451.2 | 203.6 | 199.4 | 98.9 | 35.9 | 0.675 |  |  | 99.1 | 748.1 | 0.992 | -8 | 58.04 | 97 | 28 | 1.01 | 171.76 | 202 | 8290 | 198.23 | 47.54 | -46.81 | 16.94 | 43.73 | 41.07 | 45.33 | 49 | 58 | 70 | 84 | 37.25 | 88 | 90
6774 | 1755 | 269.8 | 50.5 | 81 | 95 | 70 | 55.1 | 180 | 95 | 210.8 | 198.2 | 43.1 | 11.5 | 30 | 0.054 | 104 | 29.9 | 15.35 | 450 | 203.6 | 199.6 | 98.9 | 35.9 | 0.677 |  |  | 99.1 | 748.1 | 0.986 | -8 | 54.9 | 97 | 28 | 0.994 | 173.33 | 200 | 7800 | 197.25 | 47.65 | -47.06 | 17.06 | 43.59 | 41.05 | 45.12 | 49 | 58 | 70 | 84 | 37.25 | 85 | 92
6775 | 1744 | 268.9 | 48.8 | 81 | 95 | 70 | 55 | 179.9 | 95 | 210.5 | 197.6 | 43.1 | 11.5 | 30 | 0.043 | 104 | 30 | 15.454 | 450.5 | 203.6 | 199.8 | 98.9 | 35.9 | 0.676 |  |  | 99.1 | 748.1 | 0.995 | -8 | 54.9 | 97 | 28 | 1.015 | 173.73 | 199 | 8800 | 198.23 | 47.3 | -46.94 | 17.06 | 43.49 | 40.91 | 44.92 | 49 | 58 | 70 | 84 | 37.25 | 85 | 86
6776 | 1757 | 270.8 | 50.2 | 81 | 94.9 | 70 | 55 | 180 | 95 | 210.8 | 198 | 43.1 | 11.5 | 30 | 0.045 | 104.1 | 30 | 15.402 | 449.9 | 203.6 | 199.7 | 98.9 | 35.9 | 0.677 |  |  | 99.1 | 748.2 | 0.986 | -8 | 44.71 | 97 | 28 | 0.989 | 172.55 | 193 | 9480 | 199.52 | 47.43 | -47 | 17.19 | 43.52 | 40.95 | 44.92 | 49 | 58 | 70 | 84 | 37.25 | 87 | 85
6777 | 1743 | 269.1 | 48.9 | 81 | 95 | 70 | 55 | 179.9 | 95 | 210.5 | 197.1 | 43 | 11.5 | 30 | 0.038 | 104 | 29.9 | 15.527 | 451.7 | 203.6 | 199.6 | 98.9 | 35.9 | 0.674 |  |  | 99.1 | 748.1 | 0.99 | -8 | 42.35 | 97 | 28 | 0.989 | 171.76 | 199 | 9210 | 197.25 | 46.64 | -46.94 | 17 | 43.63 | 41 | 44.92 | 49 | 58 | 70 | 84 | 37.25 | 88 | 88
6778 | 1745 | 268.4 | 48.6 | 81 | 95 | 70 | 55 | 179.5 | 95 | 210.2 | 197.5 | 43 | 11.5 | 30 | 0.055 | 104 | 30 | 15.36 | 451.6 | 203.6 | 199 | 98.9 | 35.9 | 0.674 |  |  | 99.1 | 748.1 | 0.989 | -8 | 55.29 | 97 | 28 | 1.003 | 173.33 | 202 | 8240 | 197.25 | 47.37 | -47 | 16.94 | 43.58 | 40.99 | 45.12 | 49 | 58 | 70 | 84 | 37.25 | 85 | 91
6779 | 1750 | 268.8 | 49.1 | 81 | 95 | 70 | 55 | 179.9 | 95 | 210.6 | 197.9 | 43 | 11.5 | 30 | 0.057 | 104 | 30 | 15.333 | 451.7 | 203.6 | 199.1 | 98.9 | 35.9 | 0.673 |  |  | 99.1 | 748.1 | 0.996 | -8 | 57.65 | 97 | 28 | 1 | 173.33 | 200 | 8600 | 197.25 | 47.34 | -46.94 | 17.19 | 43.59 | 40.9 | 44.92 | 49 | 58 | 70 | 84 | 37.25 | 86 | 89
6780 | 1755 | 269.9 | 49.9 | 81 | 95 | 70 | 54.9 | 180.1 | 95 | 211 | 197.9 | 42.9 | 11.5 | 30 | 0.042 | 104 | 30 | 15.388 | 451.4 | 203.6 | 199.6 | 98.9 | 35.9 | 0.675 |  |  | 99.1 | 748.2 | 0.985 | -8 | 48.24 | 97 | 28 | 0.991 | 173.33 | 195 | 8900 | 198.86 | 47.35 | -47.19 | 17.12 | 43.4 | 40.87 | 44.83 | 49 | 58 | 70 | 84 | 37.25 | 84 | 87
6781 | 1755 | 270.6 | 50 | 81 | 95 | 70 | 54.9 | 180.1 | 95 | 210.9 | 197.4 | 43 | 11.5 | 30 | 0.035 | 104 | 30 | 15.501 | 451.1 | 203.6 | 199.8 | 98.9 | 35.9 | 0.676 |  |  | 99.2 | 748.1 | 0.99 | -8 | 41.96 | 97 | 28 | 1.004 | 172.94 | 197 | 8140 | 196.93 | 46.85 | -47 | 17.06 | 43.53 | 40.76 | 45.03 | 49 | 58 | 70 | 84 | 37.25 | 85 | 90
6782 | 1747 | 269.7 | 49.1 | 81 | 95.1 | 70 | 54.9 | 179.9 | 95 | 210.7 | 197.2 | 43 | 11.5 | 30 | 0.043 | 104 | 30 | 15.44 | 452 | 203.6 | 199.4 | 98.9 | 35.9 | 0.676 |  |  | 99.1 | 748.1 | 0.99 | -8 | 44.31 | 97 | 28 | 1.001 | 172.55 | 199 | 8800 | 200.16 | 46.72 | -46.88 | 16.75 | 43.55 | 40.97 | 45.03 | 49 | 58 | 70 | 84 | 37.25 | 89 | 87
6783 | 1735 | 265.4 | 48 | 81 | 95 | 70 | 54.9 | 179.6 | 95 | 210.1 | 197.5 | 43 | 11.5 | 30 | 0.073 | 104 | 30 | 15.336 | 452.1 | 203.6 | 198.9 | 98.9 | 35.9 | 0.673 |  |  | 99.1 | 748.1 | 0.992 | -8 | 52.94 | 97 | 28 | 0.998 | 172.94 | 194 | 8970 | 196.93 | 47.92 | -46.69 | 16.75 | 43.61 | 40.93 | 45.12 | 49 | 58 | 70 | 84 | 37.65 | 86 | 85
6784 | 1743 | 264.7 | 48.5 | 81 | 95 | 70 | 54.8 | 179.7 | 95 | 210.3 | 197.4 | 43 | 11.5 | 30 | 0.089 | 103.9 | 30.1 | 15.145 | 453.2 | 203.6 | 198.2 | 98.9 | 35.9 | 0.67 |  |  | 99.1 | 748.2 | 0.995 | -8 | 60.78 | 97 | 28 | 0.992 | 172.94 | 192 | 8900 | 194.36 | 48.06 | -46.81 | 16.88 | 43.61 | 41.01 | 44.83 | 49 | 58 | 70 | 84 | 37.65 | 86 | 84
6785 | 1745 | 265.4 | 48.5 | 81 | 95.1 | 70 | 54.8 | 179.7 | 95 | 210.3 | 198.1 | 42.9 | 11.5 | 30 | 0.083 | 104 | 30.1 | 15.159 | 452.8 | 203.6 | 198.8 | 98.9 | 35.9 | 0.672 |  |  | 99.1 | 748.4 | 0.994 | -8 | 57.25 | 97 | 28 | 1 | 173.73 | 193 | 8020 | 197.25 | 48.8 | -46.88 | 16.88 | 43.66 | 41.02 | 44.72 | 49 | 58 | 70 | 84 | 37.25 | 85 | 85
6786 | 1747 | 265.4 | 48.9 | 81 | 95 | 70 | 54.8 | 179.5 | 95 | 210.1 | 198.9 | 42.9 | 11.5 | 30 | 0.077 | 104 | 30.1 | 15.255 | 452 | 203.6 | 199.8 | 98.9 | 35.9 | 0.674 |  |  | 99.1 | 748.6 | 1.001 | -8 | 59.22 | 97 | 28 | 1.004 | 174.9 | 203 | 9040 | 197.25 | 49.35 | -46.94 | 17.12 | 43.46 | 40.98 | 44.62 | 49 | 58 | 70 | 84 | 37.65 | 85 | 88
6787 | 1760 | 270.7 | 49.6 | 81 | 95 | 70 | 54.8 | 180.4 | 95 | 211.5 | 198 | 42.9 | 11.5 | 30 | 0.049 | 104.1 | 30.1 | 15.41 | 449.8 | 203.6 | 200.5 | 98.9 | 35.9 | 0.678 |  |  | 99.1 | 748.7 | 0.99 | -8 | 47.84 | 97 | 28 | 0.997 | 174.51 | 196 | 8160 | 198.54 | 47.8 | -47.12 | 17.06 | 43.41 | 41.17 | 44.62 | 49 | 58 | 70 | 84 | 37.25 | 87 | 91
6788 | 1754 | 269.8 | 49.6 | 81 | 95.1 | 70 | 54.7 | 180.3 | 95 | 211.2 | 198 | 43 | 11.5 | 30 | 0.045 | 104.1 | 30.1 | 15.576 | 449 | 203.6 | 200.5 | 98.9 | 35.9 | 0.678 |  |  | 99.1 | 748.7 | 0.991 | -8 | 45.88 | 97 | 28 | 0.994 | 173.73 | 196 | 8380 | 201.77 | 47.49 | -47 | 17.12 | 43.47 | 40.98 | 45.03 | 49 | 58 | 70 | 84 | 37.25 | 89 | 90
6789 | 1758 | 271.8 | 49.8 | 81 | 95 | 70 | 54.7 | 180.4 | 95 | 211.4 | 197.9 | 43.1 | 11.5 | 30 | 0.043 | 104.1 | 30.1 | 15.575 | 448.3 | 203.6 | 200.5 | 98.9 | 35.9 | 0.68 |  |  | 99.1 | 748.7 | 0.991 | -8 | 43.14 | 97 | 28 | 1.005 | 173.73 | 200 | 8900 | 199.84 | 47.78 | -46.94 | 17 | 43.49 | 41.11 | 45.23 | 49 | 58 | 70 | 84 | 37.25 | 86 | 90
6790 | 1752 | 270.9 | 49.7 | 81 | 95 | 70 | 54.7 | 180.2 | 95 | 211 | 197.5 | 43.1 | 11.5 | 30 | 0.056 | 104.1 | 30 | 15.522 | 449.8 | 203.6 | 199.9 | 98.9 | 35.9 | 0.678 |  |  | 99.1 | 748.7 | 0.991 | -8 | 43.92 | 97 | 28 | 1.008 | 172.94 | 194 | 9260 | 199.52 | 47.95 | -46.94 | 17 | 43.7 | 41.08 | 45.33 | 49 | 58 | 70 | 84 | 37.25 | 87 | 90
6791 | 1742 | 267.7 | 49 | 81 | 95 | 70 | 54.7 | 179.7 | 95 | 210.2 | 197.6 | 43.1 | 11.5 | 30 | 0.075 | 104 | 30 | 15.423 | 450.7 | 203.6 | 199.3 | 98.9 | 35.9 | 0.675 |  |  | 99.1 | 748.6 | 0.992 | -8 | 48.63 | 97 | 28 | 0.994 | 172.94 | 194 | 8040 | 199.52 | 46.37 | -46.88 | 16.81 | 43.62 | 41.02 | 45.23 | 49 | 58 | 70 | 84 | 37.25 | 86 | 89
6792 | 1748 | 268.5 | 49.1 | 81 | 95 | 70 | 54.7 | 179.6 | 95 | 210.2 | 197.9 | 43.1 | 11.5 | 30 | 0.083 | 104 | 30 | 15.292 | 451 | 203.6 | 199 | 98.9 | 35.9 | 0.673 |  |  | 99.1 | 748.6 | 0.996 | -8 | 59.22 | 97 | 28 | 1.01 | 173.73 | 200 | 8430 | 197.91 | 47.27 | -46.94 | 17 | 43.66 | 41.08 | 45.12 | 49 | 58 | 70 | 84 | 37.25 | 87 | 85
6793 | 1751 | 269 | 49.2 | 81 | 94.9 | 70 | 54.7 | 179.6 | 95 | 210.3 | 198.1 | 43 | 11.5 | 30 | 0.071 | 104 | 30 | 15.342 | 450.8 | 203.6 | 199.8 | 98.9 | 35.9 | 0.673 |  |  | 99.1 | 748.6 | 0.989 | -8 | 48.24 | 97 | 28 | 0.989 | 174.9 | 194 | 8380 | 196.93 | 48.51 | -47.06 | 16.94 | 43.82 | 41.11 | 44.92 | 49 | 58 | 70 | 84 | 37.25 | 88 | 87
6794 | 1756 | 270.9 | 50 | 81 | 94.9 | 70 | 54.7 | 179.9 | 95 | 210.8 | 197.2 | 43 | 11.5 | 30 | 0.058 | 104.1 | 30 | 15.403 | 449.5 | 203.6 | 199.8 | 98.9 | 35.9 | 0.674 |  |  | 99.1 | 748.6 | 0.989 | -8 | 41.96 | 97 | 28 | 1.008 | 172.94 | 195 | 9310 | 201.77 | 47.91 | -47.12 | 17 | 43.59 | 41.02 | 44.92 | 49 | 58 | 70 | 84 | 37.25 | 85 | 87
6795 | 1752 | 271.7 | 49.5 | 81 | 94.9 | 70 | 54.7 | 180.2 | 95 | 211 | 196.9 | 43 | 11.5 | 30 | 0.056 | 104.1 | 30.1 | 15.478 | 449 | 203.6 | 199.5 | 98.9 | 35.9 | 0.673 |  |  | 99.1 | 748.5 | 0.99 | -8 | 43.53 | 97 | 28 | 0.999 | 172.55 | 199 | 8040 | 196.61 | 47.21 | -46.94 | 17.25 | 43.7 | 41.03 | 45.12 | 49 | 58 | 70 | 84 | 37.25 | 86 | 92
6796 | 1739 | 268 | 48.1 | 81 | 94.9 | 70 | 54.7 | 179.5 | 95 | 210.1 | 197.3 | 43.1 | 11.5 | 30 | 0.083 | 104 | 30.1 | 15.396 | 449.7 | 203.6 | 199 | 98.9 | 35.9 | 0.672 |  |  | 99.1 | 748.5 | 0.99 | -8 | 56.47 | 97 | 28 | 1.005 | 172.94 | 194 | 9950 | 196.61 | 47.91 | -47.06 | 17 | 43.64 | 40.98 | 45.23 | 49 | 58 | 70 | 84 | 37.25 | 86 | 86
6797 | 1744 | 266.1 | 49 | 81 | 94.9 | 70 | 54.7 | 179.3 | 95 | 209.9 | 197.7 | 43 | 11.5 | 30 | 0.105 | 103.9 | 30 | 15.294 | 450.4 | 203.6 | 198.7 | 98.9 | 35.9 | 0.672 |  |  | 99.1 | 748.6 | 0.988 | -8 | 58.43 | 97 | 28 | 0.999 | 173.73 | 192 | 8430 | 197.25 | 47.41 | -46.94 | 16.94 | 43.56 | 40.95 | 45.12 | 49 | 58 | 70 | 84 | 37.25 | 87 | 90
6798 | 1754 | 268.3 | 49.5 | 81 | 94.9 | 70 | 54.7 | 179.8 | 95 | 210.5 | 198.2 | 42.9 | 11.5 | 30 | 0.097 | 104 | 30.1 | 15.295 | 449.7 | 203.6 | 199 | 98.9 | 35.9 | 0.674 |  |  | 99.1 | 748.7 | 0.987 | -8 | 58.43 | 97 | 28 | 1.008 | 173.33 | 203 | 8600 | 197.25 | 47.55 | -47.06 | 16.88 | 43.48 | 41.04 | 44.92 | 49 | 58 | 70 | 84 | 37.25 | 86 | 89
6799 | 1755 | 269 | 49.8 | 81 | 95 | 70 | 54.7 | 179.9 | 95 | 210.6 | 198 | 42.9 | 11.5 | 30 | 0.072 | 104.1 | 30.1 | 15.434 | 448.7 | 203.6 | 199.9 | 98.9 | 35.9 | 0.676 |  |  | 99.1 | 748.7 | 0.993 | -8 | 41.96 | 97 | 28 | 0.992 | 173.73 | 197 | 8290 | 200.47 | 47.42 | -47 | 17.12 | 43.64 | 40.93 | 44.72 | 49 | 58 | 70 | 84 | 37.25 | 87 | 88
6800 | 1755 | 270.5 | 49.9 | 81 | 95.1 | 70 | 54.7 | 180 | 95 | 210.9 | 197.5 | 42.9 | 11.5 | 30 | 0.056 | 104.1 | 30 | 15.484 | 449.1 | 203.6 | 200.1 | 98.9 | 35.9 | 0.677 |  |  | 99.2 | 748.7 | 0.991 | -8 | 41.96 | 97 | 28 | 0.999 | 173.33 | 197 | 8210 | 196.93 | 46.71 | -46.94 | 17.06 | 43.44 | 40.89 | 44.92 | 49 | 58 | 70 | 84 | 37.25 | 85 | 85
6801 | 1757 | 272.1 | 49.9 | 81 | 95 | 70 | 54.7 | 180.2 | 95 | 211.1 | 197.3 | 43 | 11.5 | 30 | 0.049 | 104.1 | 30 | 15.505 | 449.4 | 203.6 | 200.1 | 98.9 | 35.9 | 0.678 |  |  | 99.2 | 748.6 | 0.994 | -8 | 41.96 | 97 | 28 | 1.007 | 172.94 | 195 | 9160 | 199.18 | 47.74 | -46.94 | 17.06 | 43.51 | 41.05 | 45.03 | 49 | 58 | 70 | 84 | 37.25 | 88 | 90
6802 | 1747 | 270.1 | 49.3 | 81 | 95 | 70 | 54.7 | 180 | 95 | 210.9 | 197.3 | 43.1 | 11.5 | 30 | 0.062 | 104.1 | 30 | 15.432 | 451.1 | 203.6 | 199.6 | 98.9 | 35.9 | 0.676 |  |  | 99.1 | 748.5 | 0.995 | -8 | 43.14 | 97 | 28 | 0.992 | 172.94 | 195 | 7990 | 199.84 | 46.66 | -47 | 16.94 | 43.57 | 40.96 | 45.23 | 49 | 58 | 70 | 84 | 37.25 | 88 | 89
6803 | 1745 | 268.3 | 49.1 | 81 | 94.9 | 70 | 54.7 | 179.6 | 95 | 210.1 | 197.9 | 43.1 | 11.5 | 30 | 0.086 | 104 | 30 | 15.325 | 450.8 | 203.6 | 199.2 | 98.9 | 35.9 | 0.674 |  |  | 99.1 | 748.5 | 0.992 | -8 | 60 | 97 | 28 | 1.012 | 173.73 | 200 | 8600 | 197.27 | 47.9 | -46.88 | 16.81 | 43.56 | 40.95 | 45.12 | 49 | 58 | 70 | 84 | 37.25 | 88 | 85
6804 | 1741 | 266.6 | 48.4 | 81 | 95 | 70 | 54.7 | 179.2 | 95 | 209.7 | 198.2 | 43 | 11.5 | 30 | 0.093 | 104 | 30 | 15.285 | 451.3 | 203.6 | 199.1 | 98.9 | 35.9 | 0.673 |  |  | 99.1 | 748.5 | 0.987 | -8 | 60 | 97 | 28 | 0.992 | 173.73 | 203 | 9070 | 197.91 | 47.33 | -46.94 | 17.06 | 43.7 | 40.98 | 44.92 | 49 | 58 | 70 | 84 | 37.25 | 89 | 83
6805 | 1748 | 267.2 | 49.1 | 81 | 95 | 70 | 54.7 | 179.2 | 95 | 209.7 | 198.4 | 42.9 | 11.5 | 30 | 0.087 | 104 | 30 | 15.254 | 450.6 | 203.6 | 199.3 | 98.9 | 35.9 | 0.675 |  |  | 99.1 | 748.6 | 0.992 | -8 | 58.43 | 97 | 28 | 1.002 | 174.12 | 202 | 8330 | 199.52 | 47.44 | -47 | 17.06 | 43.66 | 41.03 | 44.83 | 49 | 58 | 70 | 84 | 37.25 | 85 | 96
6806 | 1755 | 269.3 | 49.6 | 81 | 95.1 | 70 | 54.7 | 179.5 | 95 | 210.2 | 198.1 | 42.9 | 11.5 | 30 | 0.063 | 104 | 30 | 15.367 | 449.3 | 203.6 | 199.9 | 98.9 | 35.9 | 0.679 |  |  | 99.1 | 748.7 | 0.99 | -8 | 51.37 | 97 | 28 | 0.997 | 174.12 | 198 | 8990 | 200.16 | 47.78 | -47 | 16.94 | 43.58 | 40.99 | 44.62 | 49 | 58 | 70 | 84 | 37.25 | 87 | 92
6807 | 1748 | 269.4 | 48.7 | 81 | 95 | 70 | 54.7 | 179.7 | 95 | 210.5 | 197.2 | 42.9 | 11.5 | 30 | 0.051 | 104 | 30.1 | 15.458 | 449.9 | 203.6 | 199.6 | 98.9 | 35.9 | 0.677 |  |  | 99.1 | 748.7 | 0.99 | -8 | 45.88 | 97 | 28 | 1.004 | 172.55 | 198 | 8700 | 198.23 | 47.16 | -46.88 | 16.94 | 43.62 | 41.06 | 44.92 | 49 | 58 | 70 | 84 | 37.25 | 89 | 91
6808 | 1745 | 267.3 | 48.7 | 81 | 95 | 70 | 54.7 | 179.5 | 95 | 210.2 | 197.5 | 43 | 11.5 | 30 | 0.069 | 104 | 30.1 | 15.358 | 450.3 | 203.6 | 199.1 | 98.9 | 35.9 | 0.674 |  |  | 99.1 | 748.8 | 0.992 | -8 | 57.25 | 97 | 28 | 1.008 | 173.73 | 195 | 9530 | 197.59 | 48.53 | -46.81 | 16.75 | 43.7 | 41.05 | 45.03 | 49 | 58 | 70 | 84 | 37.25 | 90 | 85
6809 | 1741 | 265.6 | 48.4 | 81 | 95 | 70 | 54.7 | 179.4 | 95 | 210 | 197.8 | 43 | 11.5 | 30 | 0.08 | 103.9 | 30.1 | 15.309 | 450.5 | 203.6 | 198.8 | 98.9 | 35.9 | 0.673 |  |  | 99.1 | 748.8 | 0.991 | -8 | 60.39 | 97 | 28 | 1 | 173.73 | 201 | 8630 | 197.91 | 48.03 | -46.88 | 16.88 | 43.72 | 41.14 | 45.03 | 49 | 58 | 70 | 84 | 37.25 | 85 | 87
6810 | 1742 | 264.5 | 48.1 | 81 | 95 | 70 | 54.6 | 179.2 | 95 | 209.6 | 197.9 | 42.9 | 11.5 | 30 | 0.081 | 103.9 | 30.1 | 15.276 | 451.2 | 203.6 | 198.7 | 98.9 | 35.9 | 0.671 |  |  | 99.1 | 748.9 | 0.99 | -8 | 59.22 | 97 | 28 | 0.998 | 173.73 | 200 | 8310 | 197.59 | 48.61 | -46.75 | 16.94 | 43.71 | 41.14 | 44.83 | 49 | 58 | 70 | 84 | 37.65 | 87 | 85
6811 | 1752 | 266 | 49.1 | 81 | 95 | 70 | 54.6 | 179.1 | 95 | 209.7 | 198.3 | 42.9 | 11.5 | 30 | 0.07 | 104 | 30.2 | 15.253 | 451.1 | 203.6 | 199 | 98.9 | 35.9 | 0.673 |  |  | 99.1 | 749 | 0.993 | -8 | 58.43 | 97 | 28 | 0.999 | 174.51 | 201 | 8700 | 196.61 | 49.44 | -46.81 | 16.81 | 43.75 | 41.16 | 44.72 | 49 | 58 | 70 | 84 | 37.25 | 87 | 85
6812 | 1766 | 270.2 | 50.4 | 81 | 95 | 70 | 54.6 | 179.9 | 95 | 210.9 | 198.5 | 42.9 | 11.5 | 30 | 0.039 | 104.1 | 30.1 | 15.316 | 448.8 | 203.6 | 200.3 | 98.9 | 35.9 | 0.679 |  |  | 99.1 | 749.1 | 0.984 | -8 | 48.24 | 97 | 28 | 0.997 | 174.9 | 195 | 7850 | 198.86 | 48.4 | -47.06 | 17.12 | 43.46 | 40.99 | 44.72 | 49 | 58 | 70 | 84 | 37.25 | 86 | 85
6813 | 1756 | 270.9 | 49 | 81 | 95 | 70 | 54.6 | 180.3 | 95 | 211.1 | 197.7 | 43 | 11.5 | 30 | 0.025 | 104.1 | 30.1 | 15.528 | 448.8 | 203.6 | 200.7 | 98.9 | 35.9 | 0.678 |  |  | 99.2 | 749.1 | 0.99 | -8 | 39.61 | 97 | 28 | 0.995 | 173.33 | 197 | 8680 | 196.93 | 47.36 | -47.06 | 17.19 | 43.62 | 41.15 | 44.83 | 49 | 58 | 70 | 84 | 37.25 | 90 | 94
6814 | 1755 | 270.5 | 49.8 | 81 | 95 | 70 | 54.7 | 180 | 95 | 210.7 | 198.3 | 43.1 | 11.5 | 30 | 0.03 | 104.1 | 30.1 | 15.52 | 448.8 | 203.6 | 200.4 | 98.9 | 35.9 | 0.677 |  |  | 99.1 | 749 | 0.993 | -8 | 49.41 | 97 | 28 | 0.995 | 175.29 | 194 | 9680 | 199.84 | 48.45 | -47.12 | 17.31 | 43.6 | 41.19 | 45.23 | 49 | 58 | 70 | 84 | 37.25 | 88 | 89
6815 | 1749 | 270.2 | 49.3 | 81 | 94.9 | 70 | 54.7 | 179.9 | 95 | 210.7 | 197.8 | 43.1 | 11.5 | 30 | 0.028 | 104.1 | 30.2 | 15.547 | 448.8 | 203.6 | 200.4 | 98.9 | 35.9 | 0.675 |  |  | 99.1 | 749 | 0.989 | -8 | 40.78 | 97 | 28 | 0.994 | 173.33 | 198 | 9020 | 201.77 | 47.79 | -47.06 | 16.94 | 43.66 | 40.96 | 45.23 | 49 | 58 | 70 | 84 | 37.25 | 87 | 89
6816 | 1740 | 267 | 48.4 | 81 | 95 | 70 | 54.7 | 179.4 | 95 | 210 | 198.1 | 43.1 | 11.5 | 30 | 0.05 | 104 | 30.2 | 15.4 | 449.4 | 203.6 | 199.6 | 98.9 | 35.9 | 0.674 |  |  | 99.1 | 749 | 0.989 | -8 | 56.86 | 97 | 28 | 1.005 | 174.12 | 195 | 7920 | 199.84 | 48.02 | -46.88 | 16.88 | 43.7 | 41.01 | 45.33 | 49 | 58 | 70 | 84 | 37.25 | 85 | 82
6817 | 1747 | 266.7 | 49 | 81 | 94.9 | 70 | 54.7 | 179.3 | 95 | 209.9 | 198.4 | 43.1 | 11.5 | 30 | 0.06 | 104 | 30.2 | 15.378 | 449.6 | 203.6 | 199.3 | 98.9 | 35.9 | 0.674 |  |  | 99.1 | 749 | 0.996 | -8 | 58.82 | 97 | 28 | 1.002 | 173.73 | 203 | 9090 | 196.61 | 48.76 | -47 | 17.06 | 43.73 | 40.95 | 45.12 | 49 | 58 | 70 | 84 | 37.25 | 85 | 83
6818 | 1750 | 268.1 | 49.3 | 81 | 95 | 70 | 54.7 | 179.5 | 95 | 210.2 | 198.7 | 43 | 11.5 | 30 | 0.045 | 104.1 | 30.1 | 15.414 | 448.3 | 203.6 | 200 | 98.9 | 35.9 | 0.678 |  |  | 99.1 | 749 | 0.991 | -8 | 58.04 | 97 | 28 | 0.99 | 174.51 | 195 | 8950 | 202.1 | 47.02 | -47 | 17.31 | 43.7 | 40.9 | 44.83 | 49 | 58 | 70 | 84 | 37.25 | 89 | 85
6819 | 1757 | 270.8 | 49.8 | 81 | 95 | 70 | 54.7 | 180 | 95 | 210.9 | 198 | 43 | 11.5 | 30 | 0.023 | 104.1 | 30 | 15.57 | 447 | 203.6 | 200.6 | 98.9 | 35.9 | 0.679 |  |  | 99.1 | 749.1 | 0.99 | -8 | 39.61 | 97 | 28 | 0.994 | 174.12 | 198 | 8950 | 199.84 | 47.99 | -47 | 17.12 | 43.47 | 40.85 | 44.83 | 49 | 58 | 70 | 84 | 37.25 | 89 | 88
6820 | 1748 | 269.5 | 49 | 81 | 94.9 | 70 | 54.7 | 179.7 | 95 | 210.4 | 197.5 | 43 | 11.5 | 30 | 0.026 | 104 | 30 | 15.569 | 448.6 | 203.6 | 200.2 | 98.9 | 35.9 | 0.678 |  |  | 99.1 | 749.1 | 0.995 | -8 | 41.96 | 97 | 28 | 0.998 | 173.33 | 201 | 8550 | 199.18 | 46.76 | -47 | 17.19 | 43.52 | 40.87 | 45.03 | 49 | 58 | 70 | 84 | 37.25 | 86 | 88
6821 | 1742 | 267.4 | 48.3 | 81 | 95 | 70 | 54.8 | 179.3 | 95 | 209.9 | 198.2 | 43 | 11.5 | 30 | 0.051 | 103.9 | 30.1 | 15.389 | 449 | 203.6 | 199.6 | 98.9 | 35.9 | 0.677 |  |  | 99.1 | 749.1 | 0.993 | -8 | 56.86 | 97 | 28 | 0.988 | 174.12 | 195 | 8430 | 199.52 | 48.44 | -46.69 | 16.69 | 43.57 | 40.89 | 45.12 | 49 | 58 | 70 | 84 | 37.25 | 87 | 89
6822 | 1742 | 266.3 | 48.2 | 81 | 95 | 70 | 54.8 | 179.2 | 95 | 209.7 | 198.3 | 43 | 11.5 | 30 | 0.064 | 103.9 | 30.2 | 15.306 | 449.1 | 203.6 | 199.3 | 98.9 | 35.9 | 0.675 |  |  | 99.1 | 749.1 | 0.987 | -8 | 60 | 97 | 28 | 1.004 | 174.12 | 194 | 9800 | 198.23 | 48.09 | -46.88 | 16.75 | 43.59 | 41.09 | 45.03 | 49 | 58 | 70 | 84 | 37.65 | 89 | 90
6823 | 1747 | 266 | 48.7 | 81 | 95 | 70 | 54.8 | 179.6 | 95 | 210.2 | 198.6 | 42.9 | 11.5 | 30 | 0.064 | 103.9 | 30.2 | 15.286 | 449.9 | 203.6 | 199.4 | 98.9 | 35.9 | 0.673 |  |  | 99.1 | 749.1 | 0.989 | -8 | 58.82 | 97 | 28 | 0.99 | 174.12 | 194 | 8920 | 200.16 | 48.19 | -46.94 | 16.81 | 43.52 | 41.02 | 44.83 | 49 | 58 | 70 | 84 | 37.65 | 90 | 86
6824 | 1759 | 268.5 | 50.3 | 81 | 95 | 70 | 54.8 | 179.9 | 95 | 210.7 | 199.1 | 42.9 | 11.5 | 30 | 0.049 | 104 | 30.2 | 15.361 | 448.2 | 203.6 | 200.1 | 98.9 | 35.9 | 0.677 |  |  | 99.1 | 749.2 | 0.983 | -8 | 56.86 | 97 | 28 | 0.999 | 174.51 | 201 | 9680 | 199.52 | 48.61 | -47 | 17 | 43.62 | 41.03 | 44.72 | 49 | 58 | 70 | 84 | 37.65 | 89 | 83
6825 | 1763 | 271.9 | 50.5 | 81 | 95 | 70 | 54.8 | 180.3 | 95 | 211.3 | 198.3 | 42.9 | 11.5 | 30 | 0.02 | 104.1 | 30.1 | 15.548 | 447.5 | 203.6 | 200.7 | 98.9 | 35.9 | 0.678 |  |  | 99.1 | 749.2 | 0.987 | -8 | 39.22 | 97 | 28 | 1.003 | 173.73 | 197 | 8580 | 200.16 | 47.42 | -47 | 17.06 | 43.61 | 40.89 | 44.72 | 49 | 58 | 70 | 84 | 37.25 | 87 | 86
6826 | 1751 | 271 | 49.3 | 81 | 95 | 70 | 54.8 | 180.3 | 95 | 211.2 | 197.8 | 43 | 11.5 | 30 | 0.019 | 104 | 30.1 | 15.618 | 448.3 | 203.6 | 200.6 | 98.9 | 35.9 | 0.675 |  |  | 99.1 | 749.1 | 0.994 | -8 | 43.92 | 97 | 28 | 0.999 | 173.33 | 199 | 8550 | 201.77 | 47.69 | -47 | 16.88 | 43.57 | 40.88 | 45.12 | 49 | 58 | 70 | 84 | 37.25 | 86 | 85
6827 | 1746 | 269.3 | 48.9 | 81 | 95 | 70 | 54.8 | 180.2 | 95 | 211.1 | 198 | 43.1 | 11.5 | 30 | 0.034 | 104 | 30.1 | 15.48 | 448.8 | 203.6 | 199.9 | 98.9 | 35.9 | 0.675 |  |  | 99.1 | 749.1 | 0.988 | -8 | 53.33 | 97 | 28 | 1.004 | 173.33 | 200 | 8850 | 198.23 | 47.94 | -46.94 | 17 | 43.7 | 41.01 | 45.33 | 49 | 58 | 70 | 84 | 37.25 | 86 | 89
6828 | 1750 | 269.5 | 49.2 | 81 | 95.1 | 70 | 54.8 | 180.1 | 95 | 210.9 | 198.3 | 43.1 | 11.5 | 30 | 0.04 | 104 | 30.1 | 15.467 | 449 | 203.6 | 199.7 | 98.9 | 35.9 | 0.677 |  |  | 99.1 | 749.1 | 0.989 | -8 | 55.29 | 97 | 28 | 1.004 | 170.59 | 199 | 9070 | 197.25 | 47.88 | -47 | 16.88 | 43.68 | 40.98 | 45.23 | 49 | 58 | 70 | 84 | 37.65 | 89 | 88
6829 | 1748 | 268.4 | 49.3 | 81.1 | 95 | 70 | 54.9 | 179.6 | 95 | 210.3 | 198.2 | 43.1 | 11.5 | 30 | 0.04 | 104 | 30.1 | 15.469 | 449.3 | 203.6 | 199.7 | 98.9 | 35.9 | 0.677 |  |  | 99.1 | 749.1 | 0.989 | -8 | 43.92 | 97 | 28 | 0.998 | 174.12 | 195 | 8750 | 198.54 | 46.77 | -46.81 | 16.81 | 43.77 | 40.98 | 45.12 | 49 | 58 | 70 | 84 | 37.25 | 89 | 87
6830 | 1749 | 268.4 | 49.6 | 81.1 | 95 | 70 | 54.9 | 179.6 | 95 | 210.3 | 198.6 | 43 | 11.5 | 30 | 0.042 | 104 | 30.1 | 15.457 | 449.3 | 203.6 | 199.8 | 98.9 | 35.9 | 0.677 |  |  | 99.1 | 749.1 | 0.988 | -8 | 51.76 | 97 | 28 | 0.997 | 174.9 | 203 | 8290 | 199.84 | 47.45 | -47 | 16.88 | 43.76 | 40.86 | 44.92 | 49 | 58 | 70 | 84 | 37.25 | 93 | 92
6831 | 1748 | 269.7 | 48.7 | 81.1 | 95.1 | 70 | 54.9 | 179.9 | 95 | 210.6 | 198.1 | 43 | 11.5 | 30 | 0.032 | 104 | 30.1 | 15.456 | 449.2 | 203.6 | 200 | 98.9 | 35.9 | 0.677 |  |  | 99.1 | 749.1 | 0.987 | -8 | 43.14 | 97 | 28 | 0.998 | 174.51 | 199 | 8800 | 199.52 | 47.91 | -46.81 | 16.94 | 43.73 | 41.01 | 44.83 | 49 | 58 | 70 | 84 | 37.25 | 89 | 91
6832 | 1753 | 269.1 | 49.2 | 81.1 | 95.1 | 70 | 54.9 | 179.6 | 95 | 210.3 | 197.9 | 43 | 11.5 | 30 | 0.041 | 104 | 30.1 | 15.411 | 449.6 | 203.6 | 199.3 | 98.9 | 35.9 | 0.676 |  |  | 99.1 | 749.2 | 0.986 | -8 | 52.16 | 97 | 28 | 0.995 | 172.16 | 200 | 8190 | 198.54 | 47.53 | -47 | 17 | 43.8 | 41.1 | 44.92 | 49 | 58 | 70 | 84 | 37.25 | 86 | 85
6833 | 1750 | 269.2 | 49.3 | 81.1 | 95 | 70 | 54.9 | 179.8 | 95 | 210.5 | 197.6 | 43 | 11.5 | 30 | 0.03 | 104 | 30.1 | 15.393 | 449.2 | 203.6 | 199.5 | 98.9 | 35.9 | 0.676 |  |  | 99.1 | 749.1 | 0.994 | -8 | 49.8 | 97 | 28 | 0.999 | 172.94 | 195 | 9580 | 200.16 | 47.78 | -47 | 17.06 | 43.79 | 41 | 44.92 | 49 | 58 | 70 | 84 | 37.25 | 88 | 85
6834 | 1748 | 268.5 | 49.5 | 81.1 | 95 | 70 | 54.9 | 179.7 | 95 | 210.4 | 197.9 | 43 | 11.5 | 30 | 0.035 | 104 | 30.1 | 15.333 | 449.2 | 203.6 | 199.4 | 98.9 | 35.9 | 0.676 |  |  | 99.1 | 749.1 | 0.993 | -8 | 54.51 | 97 | 28 | 1.002 | 174.51 | 199 | 8650 | 198.23 | 47.79 | -47.12 | 17.06 | 43.6 | 41.16 | 45.03 | 49 | 58 | 70 | 84 | 37.25 | 88 | 85
6835 | 1753 | 269.4 | 50.1 | 81.1 | 95.1 | 70 | 54.9 | 179.9 | 95 | 210.8 | 198.1 | 43 | 11.5 | 30 | 0.032 | 104 | 30.1 | 15.419 | 449.2 | 203.6 | 199.8 | 98.9 | 35.9 | 0.677 |  |  | 99.1 | 749.1 | 0.994 | -8 | 46.67 | 97 | 28 | 0.989 | 174.12 | 200 | 8730 | 198.54 | 48.02 | -47.06 | 17 | 43.5 | 40.81 | 44.92 | 49 | 58 | 70 | 84 | 37.25 | 87 | 89
6836 | 1759 | 272.1 | 50.5 | 81.1 | 95.1 | 70 | 54.9 | 180.4 | 95 | 211.3 | 197.3 | 43 | 11.5 | 30 | 0.02 | 104.1 | 30.1 | 15.515 | 448.9 | 203.6 | 199.8 | 98.9 | 35.9 | 0.677 |  |  | 99.1 | 749 | 0.988 | -8 | 41.57 | 97 | 28 | 0.999 | 173.33 | 194 | 8770 | 197.25 | 46.49 | -47.06 | 17.12 | 43.49 | 40.94 | 44.92 | 49 | 58 | 70 | 84 | 37.25 | 87 | 92
6837 | 1758 | 272.8 | 50.5 | 81.1 | 95.1 | 70 | 54.9 | 180.3 | 95 | 211.2 | 196.9 | 43 | 11.5 | 30 | 0.018 | 104.1 | 30.2 | 15.525 | 448.6 | 203.6 | 199.4 | 98.9 | 35.9 | 0.677 |  |  | 99.1 | 748.9 | 0.99 | -8 | 43.92 | 97 | 28 | 0.991 | 172.55 | 199 | 9160 | 197.91 | 46.7 | -47.12 | 16.94 | 43.56 | 40.84 | 45.12 | 49 | 58 | 70 | 84 | 37.25 | 88 | 88
6838 | 1749 | 271.6 | 49.8 | 81.1 | 95 | 70 | 54.9 | 180.1 | 95 | 210.8 | 196.9 | 43.1 | 11.5 | 30 | 0.023 | 104 | 30.2 | 15.55 | 448.2 | 203.6 | 199.2 | 98.9 | 35.9 | 0.676 |  |  | 99.1 | 748.8 | 0.986 | -8 | 45.49 | 97 | 28 | 0.992 | 172.94 | 196 | 8730 | 196.61 | 45.81 | -47.06 | 16.94 | 43.66 | 40.83 | 45.23 | 49 | 58 | 70 | 84 | 37.25 | 86 | 96
6839 | 1741 | 269.5 | 48.9 | 81.1 | 95 | 70 | 54.9 | 179.9 | 95 | 210.6 | 197 | 43.1 | 11.5 | 30 | 0.037 | 104 | 30.2 | 15.478 | 449.5 | 203.6 | 198.7 | 98.9 | 35.9 | 0.674 |  |  | 99.1 | 748.7 | 0.994 | -8 | 50.2 | 97 | 28 | 0.998 | 172.55 | 193 | 8410 | 197.27 | 47.15 | -46.94 | 16.88 | 43.48 | 40.92 | 45.23 | 49 | 58 | 70 | 84 | 37.25 | 85 | 91
6840 | 1733 | 265.5 | 48 | 81.1 | 95.1 | 70 | 54.9 | 179.2 | 95 | 209.6 | 197.1 | 43 | 11.5 | 30 | 0.062 | 103.9 | 30.2 | 15.31 | 451.2 | 203.6 | 198.2 | 98.9 | 35.9 | 0.67 |  |  | 99.1 | 748.6 | 0.992 | -8 | 59.22 | 97 | 28 | 1.004 | 172.94 | 193 | 9020 | 196.93 | 47.86 | -46.94 | 16.94 | 43.6 | 40.93 | 45.12 | 49 | 58 | 70 | 84 | 37.65 | 86 | 91
6841 | 1735 | 263 | 48.2 | 81.1 | 95 | 70 | 54.9 | 179.3 | 95 | 209.9 | 197.4 | 42.9 | 11.5 | 30 | 0.074 | 103.8 | 30.2 | 15.165 | 452.1 | 203.6 | 198.1 | 98.9 | 35.9 | 0.669 |  |  | 99.1 | 748.6 | 0.991 | -8 | 60 | 97 | 28 | 1.009 | 173.33 | 200 | 8360 | 197.91 | 48.75 | -46.94 | 16.94 | 43.54 | 40.99 | 44.72 | 49 | 58 | 70 | 84 | 37.65 | 85 | 91
6842 | 1750 | 266.4 | 49.2 | 81.1 | 95 | 70 | 54.9 | 179.8 | 95 | 210.4 | 198.3 | 42.8 | 11.5 | 30 | 0.058 | 103.9 | 30.1 | 15.147 | 451.1 | 203.6 | 199 | 98.9 | 35.9 | 0.673 |  |  | 99.2 | 748.8 | 0.994 | -8 | 56.86 | 97 | 28 | 0.995 | 174.51 | 193 | 7900 | 199.84 | 48.56 | -46.94 | 17 | 43.52 | 40.96 | 44.62 | 49 | 58 | 70 | 84 | 37.25 | 87 | 87
6843 | 1768 | 271.4 | 51.1 | 81.1 | 95 | 70 | 54.9 | 180.2 | 95 | 211.4 | 198.1 | 42.8 | 11.5 | 30 | 0.027 | 104.1 | 30.1 | 15.354 | 448.1 | 203.6 | 200.5 | 98.9 | 35.9 | 0.678 |  |  | 99.2 | 748.9 | 0.989 | -8 | 44.31 | 97 | 28 | 1.001 | 174.9 | 203 | 8920 | 197.25 | 48.45 | -47.06 | 17.06 | 43.25 | 40.77 | 44.62 | 49 | 58 | 70 | 84 | 37.65 | 87 | 95
6844 | 1749 | 270 | 49.6 | 81.1 | 94.9 | 70 | 54.9 | 180.2 | 95 | 211 | 197.3 | 42.9 | 11.5 | 30 | 0.02 | 104 | 30.1 | 15.52 | 449.2 | 203.6 | 200.1 | 98.9 | 35.9 | 0.675 |  |  | 99.1 | 748.9 | 0.989 | -8 | 40 | 97 | 28 | 1.005 | 172.55 | 195 | 8240 | 200.16 | 47.92 | -46.94 | 16.88 | 43.45 | 40.89 | 44.72 | 49 | 58 | 70 | 84 | 37.25 | 92 | 92
6845 | 1751 | 269.3 | 49.2 | 81.1 | 95 | 70 | 54.9 | 179.8 | 95.1 | 210.6 | 198 | 43 | 11.5 | 30 | 0.032 | 104 | 30 | 15.385 | 449 | 203.6 | 199.7 | 98.9 | 35.9 | 0.676 |  |  | 99.1 | 748.9 | 0.988 | -8 | 56.08 | 97 | 28 | 0.989 | 174.12 | 200 | 9290 | 196.93 | 47.91 | -46.81 | 16.75 | 43.65 | 40.99 | 45.03 | 49 | 58 | 70 | 84 | 37.25 | 90 | 88
6846 | 1743 | 267.2 | 48.4 | 81.1 | 95 | 70 | 54.9 | 179.3 | 95.1 | 209.9 | 198.4 | 43 | 11.5 | 30 | 0.045 | 104 | 30 | 15.406 | 449.5 | 203.6 | 199.7 | 98.9 | 35.9 | 0.674 |  |  | 99.1 | 748.9 | 0.988 | -8 | 52.94 | 97 | 28 | 1.001 | 174.51 | 195 | 9260 | 198.23 | 47.32 | -46.88 | 16.94 | 43.68 | 41.05 | 44.92 | 49 | 58 | 70 | 84 | 37.65 | 85 | 90
6847 | 1753 | 267.7 | 49.8 | 81.1 | 95 | 70 | 54.9 | 179.5 | 95 | 210.3 | 198.5 | 43 | 11.5 | 30 | 0.051 | 104 | 30 | 15.348 | 449.9 | 203.6 | 199.4 | 98.9 | 35.9 | 0.675 |  |  | 99.1 | 748.9 | 0.992 | -8 | 58.82 | 97 | 28 | 1.003 | 174.51 | 195 | 8580 | 196.61 | 48.5 | -46.94 | 16.81 | 43.68 | 41.12 | 44.92 | 49 | 58 | 70 | 84 | 37.65 | 87 | 87
6848 | 1745 | 266.5 | 48.4 | 81.1 | 95.1 | 70 | 54.9 | 179.5 | 95 | 210.1 | 198.7 | 42.9 | 11.5 | 30 | 0.051 | 104 | 30 | 15.386 | 449.8 | 203.6 | 199.5 | 98.9 | 35.9 | 0.675 |  |  | 99.1 | 749 | 0.992 | -8 | 58.04 | 97 | 28 | 0.996 | 174.12 | 204 | 8820 | 196.61 | 48.68 | -46.94 | 16.94 | 43.74 | 41.14 | 44.83 | 49 | 58 | 70 | 84 | 37.25 | 87 | 86
6849 | 1749 | 266.7 | 49.1 | 81.1 | 95.1 | 70 | 54.9 | 179.5 | 95 | 210.2 | 198.8 | 42.9 | 11.5 | 30 | 0.044 | 104 | 30.1 | 15.423 | 450.1 | 203.6 | 199.8 | 98.9 | 35.9 | 0.675 |  |  | 99.1 | 749.1 | 0.996 | -8 | 50.98 | 97 | 28 | 1 | 174.51 | 194 | 9510 | 196.93 | 48.11 | -46.94 | 17 | 43.74 | 41.12 | 44.72 | 49 | 58 | 70 | 84 | 37.25 | 87 | 84
6850 | 1758 | 269.7 | 49.9 | 81.1 | 95.1 | 70 | 54.9 | 179.9 | 95 | 210.8 | 198.3 | 42.9 | 11.5 | 30 | 0.023 | 104.1 | 30.1 | 15.439 | 448.4 | 203.6 | 200.4 | 98.9 | 35.9 | 0.677 |  |  | 99.1 | 749.2 | 0.985 | -8 | 42.75 | 97 | 28 | 0.996 | 172.16 | 201 | 8650 | 200.16 | 47.51 | -46.94 | 17.06 | 43.76 | 41.2 | 44.72 | 49 | 58 | 70 | 84 | 37.25 | 87 | 85
6851 | 1761 | 271.6 | 50.4 | 81.1 | 95 | 70 | 54.9 | 180.2 | 95 | 211.2 | 197.6 | 43 | 11.5 | 30 | 0.011 | 104.1 | 30.1 | 15.525 | 448.5 | 203.6 | 200.2 | 98.9 | 35.9 | 0.678 |  |  | 99.1 | 749.3 | 0.991 | -8 | 43.14 | 97 | 28 | 1.009 | 173.33 | 195 | 9410 | 201.77 | 47.35 | -47 | 16.94 | 43.63 | 41.05 | 44.92 | 49 | 58 | 70 | 84 | 37.25 | 85 | 90
6852 | 1759 | 272.4 | 50.3 | 81.1 | 95.1 | 70 | 54.9 | 180.3 | 95 | 211.4 | 197.5 | 43.1 | 11.5 | 30 | 0.009 | 104.1 | 30 | 15.511 | 448.2 | 203.6 | 199.9 | 98.9 | 35.9 | 0.679 |  |  | 99.1 | 749.2 | 0.993 | -8 | 43.53 | 97 | 28 | 1.003 | 173.33 | 198 | 8990 | 196.61 | 46.56 | -47.06 | 17.06 | 43.45 | 41.02 | 45.23 | 49 | 58 | 70 | 84 | 37.25 | 88 | 95
6853 | 1748 | 270.7 | 48.9 | 81.1 | 95.1 | 70 | 54.9 | 179.9 | 95 | 210.7 | 197.4 | 43.1 | 11.5 | 30 | 0.02 | 104.1 | 30.1 | 15.487 | 449.3 | 203.6 | 199.6 | 98.9 | 35.9 | 0.678 |  |  | 99.1 | 749.2 | 0.999 | -8 | 45.88 | 97 | 28 | 1.001 | 172.94 | 195 | 9950 | 199.84 | 47.7 | -47.06 | 16.94 | 43.7 | 41.02 | 45.33 | 49 | 58 | 70 | 84 | 37.25 | 88 | 91
6854 | 1738 | 267.3 | 48.2 | 81.1 | 95.1 | 70 | 54.9 | 179.3 | 95 | 209.8 | 197.8 | 43.2 | 11.5 | 30 | 0.041 | 104 | 30 | 15.366 | 449.5 | 203.6 | 199.1 | 98.9 | 35.9 | 0.675 |  |  | 99.1 | 749.1 | 0.992 | -8 | 58.43 | 97 | 28 | 0.999 | 173.73 | 200 | 9460 | 197.59 | 46.86 | -46.94 | 17.12 | 43.55 | 41.03 | 45.23 | 49 | 58 | 70 | 84 | 37.25 | 87 | 91
6855 | 1749 | 267.4 | 49.3 | 81.1 | 95.1 | 70 | 54.9 | 179.6 | 95 | 210.3 | 198.2 | 43.1 | 11.5 | 30 | 0.051 | 104 | 30 | 15.302 | 450.6 | 203.6 | 199 | 98.9 | 35.9 | 0.675 |  |  | 99.1 | 749.2 | 0.988 | -8 | 60.39 | 97 | 28 | 1.002 | 173.73 | 194 | 8900 | 196.93 | 48.54 | -46.94 | 17.19 | 43.41 | 40.94 | 45.03 | 49 | 58 | 70 | 84 | 37.65 | 87 | 88
6856 | 1747 | 267.4 | 49 | 81.1 | 95 | 70 | 54.9 | 179.7 | 95 | 210.3 | 198.5 | 43 | 11.5 | 30 | 0.048 | 104 | 30 | 15.373 | 450.6 | 203.6 | 199.4 | 98.9 | 35.9 | 0.675 |  |  | 99.1 | 749.2 | 0.99 | -8 | 56.47 | 97 | 28 | 0.995 | 174.51 | 196 | 8870 | 198.54 | 47.43 | -46.94 | 17.06 | 43.7 | 40.91 | 44.83 | 49 | 58 | 70 | 84 | 37.65 | 87 | 86
6857 | 1753 | 268.3 | 49.6 | 81.1 | 95 | 70 | 54.9 | 179.7 | 95 | 210.4 | 198.3 | 42.9 | 11.5 | 30 | 0.032 | 104 | 30 | 15.409 | 449.8 | 203.6 | 199.9 | 98.9 | 35.9 | 0.677 |  |  | 99.1 | 749.3 | 0.99 | -8 | 47.06 | 97 | 28 | 0.999 | 173.73 | 195 | 8330 | 199.84 | 47.73 | -47.12 | 17.06 | 43.54 | 40.97 | 44.62 | 49 | 58 | 70 | 84 | 37.65 | 87 | 86
6858 | 1755 | 270.1 | 49.6 | 81.1 | 95.1 | 70 | 54.9 | 179.9 | 95 | 210.7 | 197.7 | 42.9 | 11.5 | 30 | 0.017 | 104.1 | 29.9 | 15.542 | 449.4 | 203.6 | 200.3 | 98.9 | 35.9 | 0.677 |  |  | 99.1 | 749.4 | 0.996 | -8 | 41.18 | 97 | 28 | 0.998 | 174.12 | 198 | 8430 | 198.86 | 47.69 | -47.12 | 17 | 43.66 | 40.97 | 44.83 | 49 | 58 | 70 | 84 | 37.25 | 87 | 88
6859 | 1754 | 270.5 | 49.6 | 81.1 | 95.1 | 70 | 55 | 179.9 | 95 | 210.8 | 197.5 | 43 | 11.5 | 30 | 0.015 | 104.1 | 29.9 | 15.484 | 449.7 | 203.6 | 199.9 | 98.9 | 35.9 | 0.678 |  |  | 99.1 | 749.5 | 0.989 | -8 | 45.1 | 97 | 28 | 1.004 | 172.94 | 195 | 9480 | 199.18 | 47.74 | -47 | 16.81 | 43.65 | 41.01 | 45.03 | 49 | 58 | 70 | 84 | 37.25 | 89 | 89
6860 | 1749 | 268.9 | 49.5 | 81.1 | 95.1 | 70 | 55 | 179.6 | 95 | 210.2 | 197.7 | 43 | 11.5 | 30 | 0.028 | 104 | 29.9 | 15.49 | 450.2 | 203.6 | 199.5 | 98.9 | 35.9 | 0.676 |  |  | 99.1 | 749.5 | 0.991 | -8 | 45.49 | 97 | 28 | 1.006 | 173.73 | 199 | 8330 | 196.93 | 46.87 | -46.88 | 16.88 | 43.48 | 40.9 | 45.12 | 49 | 58 | 70 | 84 | 37.25 | 90 | 95
6861 | 1753 | 270 | 49.6 | 81.1 | 95 | 70 | 55 | 179.9 | 95 | 210.6 | 198 | 43 | 11.5 | 30 | 0.03 | 104 | 30 | 15.416 | 449.8 | 203.6 | 199.4 | 98.9 | 35.9 | 0.675 |  |  | 99.1 | 749.4 | 0.988 | -8 | 49.8 | 97 | 28 | 0.997 | 174.12 | 202 | 9700 | 196.61 | 46.78 | -47 | 16.81 | 43.51 | 41.01 | 45.03 | 49 | 58 | 70 | 84 | 37.25 | 86 | 87
6862 | 1743 | 266.8 | 49.2 | 81.1 | 95.1 | 70 | 55 | 179.4 | 95 | 209.8 | 197.7 | 43 | 11.5 | 30 | 0.034 | 104 | 30 | 15.411 | 451.6 | 203.6 | 199.3 | 98.9 | 35.9 | 0.672 |  |  | 99.1 | 749.4 | 0.993 | -8 | 43.53 | 97 | 28 | 0.991 | 172.55 | 195 | 8240 | 199.18 | 46.64 | -47 | 17.12 | 43.68 | 40.99 | 44.92 | 49 | 58 | 70 | 84 | 37.25 | 85 | 85
6863 | 1754 | 268.4 | 50 | 81.1 | 95 | 70 | 55 | 179.4 | 95 | 210.1 | 197.9 | 43 | 11.5 | 30 | 0.04 | 104 | 29.9 | 15.352 | 451.7 | 203.6 | 199 | 98.9 | 35.9 | 0.672 |  |  | 99.2 | 749.5 | 0.988 | -8 | 57.65 | 97 | 28 | 1.005 | 172.94 | 202 | 7800 | 195 | 46.85 | -47.06 | 16.94 | 43.58 | 40.98 | 45.03 | 49 | 58 | 70 | 84 | 37.25 | 84 | 89
6864 | 1747 | 269 | 48.5 | 81.1 | 95 | 70 | 55 | 179.7 | 95 | 210.4 | 197.6 | 43 | 11.5 | 30 | 0.028 | 104 | 29.9 | 15.442 | 452 | 203.6 | 199.4 | 98.9 | 35.9 | 0.674 |  |  | 99.1 | 749.4 | 0.994 | -8 | 43.53 | 98 | 28 | 1.006 | 172.94 | 196 | 8970 | 198.54 | 47.07 | -47 | 16.81 | 43.39 | 41 | 44.83 | 49 | 58 | 70 | 84 | 37.25 | 87 | 88
6865 | 1745 | 267.4 | 48.4 | 81.1 | 95 | 70 | 55 | 179.4 | 95 | 210.1 | 197.5 | 43 | 11.5 | 30 | 0.038 | 104 | 30 | 15.407 | 452.4 | 203.6 | 198.9 | 98.9 | 35.9 | 0.672 |  |  | 99.1 | 749.4 | 0.994 | -8 | 57.65 | 97 | 28 | 1.006 | 173.33 | 201 | 9070 | 197.27 | 47.85 | -46.81 | 16.94 | 43.61 | 40.99 | 44.92 | 49 | 58 | 70 | 84 | 37.65 | 88 | 86
6866 | 1749 | 267.3 | 49.1 | 81.1 | 95.1 | 70 | 55 | 179.4 | 95 | 210 | 197.8 | 42.9 | 11.5 | 30 | 0.048 | 103.9 | 30 | 15.318 | 452.7 | 203.6 | 198.7 | 98.9 | 35.9 | 0.673 |  |  | 99.2 | 749.4 | 0.991 | -8 | 60 | 97 | 28 | 0.99 | 173.33 | 194 | 8090 | 197.59 | 47.97 | -46.75 | 16.75 | 43.71 | 41.22 | 44.83 | 49 | 58 | 70 | 84 | 37.65 | 87 | 86
6867 | 1751 | 268.5 | 49.3 | 81.1 | 95.1 | 70 | 55 | 179.4 | 95 | 210.1 | 198.2 | 42.9 | 11.5 | 30 | 0.036 | 104 | 30.1 | 15.337 | 452 | 203.6 | 199.3 | 98.9 | 35.9 | 0.674 |  |  | 99.1 | 749.4 | 0.992 | -8 | 57.25 | 97 | 28 | 0.991 | 173.73 | 202 | 8460 | 199.52 | 47.92 | -47.12 | 17 | 43.61 | 41.2 | 44.83 | 49 | 58 | 70 | 84 | 37.65 | 86 | 93
6868 | 1757 | 271 | 49.9 | 81.1 | 95.1 | 70 | 55 | 179.8 | 95 | 210.7 | 198.1 | 42.9 | 11.5 | 30 | 0.019 | 104.1 | 30.1 | 15.49 | 450.5 | 203.6 | 199.9 | 98.9 | 35.9 | 0.678 |  |  | 99.1 | 749.3 | 0.984 | -8 | 44.31 | 97 | 28 | 1.002 | 173.73 | 195 | 8770 | 200.16 | 46.84 | -47 | 17 | 43.72 | 41.01 | 44.83 | 49 | 58 | 70 | 84 | 37.25 | 87 | 91
6869 | 1752 | 270 | 49.7 | 81.1 | 95.1 | 70 | 54.9 | 179.6 | 95 | 210.4 | 197.9 | 43 | 11.4 | 30 | 0.02 | 104 | 30 | 15.517 | 449.4 | 203.6 | 199.7 | 98.9 | 35.9 | 0.676 |  |  | 99.1 | 749.3 | 0.983 | -8 | 50.98 | 97 | 28 | 0.998 | 173.33 | 200 | 9210 | 196.61 | 47.85 | -46.94 | 16.81 | 43.73 | 41.08 | 45.03 | 49 | 58 | 70 | 84 | 37.25 | 87 | 88
6870 | 1750 | 270.4 | 49 | 81.1 | 95 | 70 | 54.9 | 179.7 | 95 | 210.6 | 198.1 | 43 | 11.5 | 30 | 0.028 | 104.1 | 29.9 | 15.507 | 449.6 | 203.6 | 199.5 | 98.9 | 35.9 | 0.675 |  |  | 99.1 | 749.3 | 0.992 | -8 | 57.25 | 97 | 28 | 0.997 | 174.12 | 195 | 9120 | 199.52 | 47.88 | -46.81 | 16.69 | 43.62 | 41.12 | 45.03 | 49 | 58 | 70 | 84 | 37.25 | 87 | 86
6871 | 1754 | 270 | 49.9 | 81.1 | 95 | 70 | 55 | 179.6 | 95 | 210.3 | 197.7 | 43 | 11.4 | 29.9 | 0.031 | 104 | 29.9 | 15.46 | 450.1 | 203.6 | 199.2 | 98.9 | 35.9 | 0.675 |  |  | 99.1 | 749.4 | 0.996 | -8 | 47.84 | 97 | 28 | 1.004 | 173.73 | 195 | 9020 | 198.23 | 46.71 | -46.94 | 16.94 | 43.73 | 41.12 | 44.92 | 49 | 58 | 70 | 84 | 37.25 | 85 | 94
6872 | 1748 | 269.3 | 49.2 | 81.1 | 95 | 70 | 55 | 179.3 | 95 | 210 | 198 | 43 | 11.5 | 30 | 0.042 | 104 | 29.9 | 15.359 | 450.5 | 203.6 | 199 | 98.9 | 35.9 | 0.673 |  |  | 99.1 | 749.3 | 0.991 | -8 | 58.04 | 97 | 28 | 0.991 | 173.73 | 195 | 8750 | 197.25 | 48.57 | -46.94 | 16.94 | 43.7 | 41.13 | 44.92 | 49 | 58 | 70 | 84 | 37.25 | 88 | 89
6873 | 1744 | 267.6 | 49.1 | 81.1 | 95 | 70 | 55 | 179 | 95 | 209.5 | 198.3 | 43 | 11.4 | 30 | 0.048 | 103.9 | 29.9 | 15.317 | 450.3 | 203.6 | 199.1 | 98.9 | 35.9 | 0.674 |  |  | 99.2 | 749.3 | 0.996 | -8 | 59.22 | 97 | 28 | 1.006 | 173.73 | 200 | 8310 | 198.23 | 47.29 | -46.94 | 17 | 43.74 | 41.07 | 44.83 | 49 | 58 | 70 | 84 | 37.25 | 87 | 84
6874 | 1749 | 268.1 | 49.3 | 81.1 | 95 | 70 | 55 | 179.3 | 95 | 209.9 | 198.6 | 43 | 11.5 | 30 | 0.046 | 104 | 29.9 | 15.334 | 449.5 | 203.6 | 199.4 | 98.9 | 35.9 | 0.674 |  |  | 99.2 | 749.3 | 0.994 | -8 | 58.04 | 97 | 28 | 0.992 | 174.12 | 195 | 8330 | 197.91 | 47.42 | -47 | 17.25 | 43.8 | 41.13 | 44.72 | 49 | 58 | 70 | 84 | 37.65 | 83 | 87
6875 | 1759 | 270.4 | 50.2 | 81.1 | 95 | 70 | 55 | 179.7 | 95 | 210.5 | 198 | 42.9 | 11.5 | 30 | 0.022 | 104 | 29.9 | 15.408 | 448.3 | 203.6 | 200 | 98.9 | 35.9 | 0.677 |  |  | 99.1 | 749.3 | 0.988 | -8 | 44.31 | 97 | 28 | 1.003 | 174.51 | 197 | 8240 | 197.25 | 46.75 | -47 | 17.25 | 43.63 | 41.16 | 44.62 | 49 | 58 | 70 | 84 | 37.25 | 88 | 90
6876 | 1755 | 270.7 | 49.9 | 81.1 | 95 | 70 | 55 | 179.8 | 95 | 210.7 | 197.3 | 43 | 11.5 | 30 | 0.016 | 104 | 29.9 | 15.543 | 448.7 | 203.6 | 199.9 | 98.9 | 35.9 | 0.676 |  |  | 99.1 | 749.3 | 0.99 | -8 | 43.92 | 97 | 28 | 1.003 | 172.94 | 195 | 8240 | 200.16 | 47.91 | -47 | 17.19 | 43.63 | 40.98 | 45.03 | 49 | 58 | 70 | 84 | 37.25 | 87 | 90
6877 | 1751 | 271.1 | 49.4 | 81.1 | 95 | 70 | 55 | 179.9 | 95 | 210.8 | 197.2 | 43.1 | 11.5 | 30 | 0.02 | 104 | 29.9 | 15.516 | 449.2 | 203.6 | 199.8 | 98.9 | 35.9 | 0.676 |  |  | 99.1 | 749.3 | 0.994 | -8 | 43.92 | 97 | 28 | 0.997 | 173.33 | 197 | 9190 | 197.25 | 46.53 | -47.12 | 17.12 | 43.64 | 40.88 | 45.12 | 49 | 58 | 70 | 84 | 37.25 | 86 | 93
6878 | 1751 | 270.3 | 49.5 | 81.1 | 95 | 70 | 55 | 179.7 | 95 | 210.6 | 197.4 | 43.1 | 11.4 | 30 | 0.035 | 104 | 29.9 | 15.437 | 449 | 203.6 | 199.4 | 98.9 | 35.9 | 0.677 |  |  | 99.1 | 749.3 | 0.991 | -8 | 47.84 | 97 | 28 | 0.991 | 172.94 | 202 | 8730 | 198.54 | 46.64 | -46.94 | 16.81 | 43.43 | 40.97 | 45.23 | 49 | 58 | 70 | 84 | 37.25 | 87 | 91
6879 | 1750 | 269.3 | 49.9 | 81.1 | 95.1 | 70 | 55 | 179.5 | 95 | 210.3 | 198 | 43.1 | 11.4 | 30 | 0.054 | 104 | 29.9 | 15.432 | 448.9 | 203.6 | 199.2 | 98.9 | 35.9 | 0.676 |  |  | 99.2 | 749.2 | 0.989 | -8 | 58.43 | 97 | 28 | 1.003 | 174.12 | 202 | 9260 | 197.91 | 47.27 | -46.88 | 16.88 | 43.59 | 40.9 | 45.23 | 49 | 58 | 70 | 84 | 37.25 | 88 | 92
6880 | 1752 | 270.3 | 49.6 | 81.1 | 95.1 | 70 | 55 | 179.7 | 95 | 210.5 | 198.4 | 43 | 11.5 | 30 | 0.05 | 104 | 29.9 | 15.419 | 448.8 | 203.6 | 199.5 | 98.9 | 35.9 | 0.676 |  |  | 99.1 | 749.1 | 0.988 | -8 | 52.94 | 97 | 28 | 0.989 | 174.12 | 202 | 8040 | 200.16 | 47.82 | -47 | 16.81 | 43.68 | 40.99 | 44.83 | 49 | 58 | 70 | 84 | 37.25 | 87 | 88
6881 | 1754 | 271.1 | 49.8 | 81.1 | 95.1 | 70 | 55 | 179.9 | 95 | 210.8 | 198.1 | 43 | 11.4 | 30 | 0.041 | 104 | 30 | 15.436 | 447.9 | 203.6 | 199.7 | 98.9 | 35.9 | 0.677 |  |  | 99.1 | 749.1 | 0.988 | -8 | 45.49 | 97 | 28 | 0.998 | 174.12 | 198 | 8630 | 196.93 | 46.6 | -47 | 17.06 | 43.52 | 40.95 | 44.83 | 49 | 58 | 70 | 84 | 37.25 | 88 | 87
6882 | 1750 | 270.7 | 49.2 | 81.1 | 95.1 | 70 | 55 | 179.6 | 95 | 210.4 | 197.4 | 43 | 11.4 | 30 | 0.035 | 104 | 30 | 15.458 | 448.5 | 203.6 | 199.6 | 98.9 | 35.9 | 0.678 |  |  | 99.1 | 749 | 0.994 | -8 | 42.35 | 97 | 28 | 1.007 | 172.94 | 200 | 7920 | 199.18 | 46.85 | -46.94 | 16.94 | 43.59 | 41.09 | 44.92 | 49 | 58 | 70 | 84 | 37.25 | 88 | 90
6883 | 1746 | 269.4 | 48.8 | 81.1 | 95.1 | 70 | 55 | 179.3 | 95 | 209.9 | 197.2 | 43 | 11.4 | 29.9 | 0.039 | 104 | 30 | 15.383 | 449.3 | 203.6 | 199.3 | 98.9 | 35.9 | 0.676 |  |  | 99.2 | 748.9 | 0.993 | -8 | 47.84 | 97 | 28 | 0.997 | 172.55 | 199 | 8970 | 197.59 | 46.62 | -46.94 | 16.81 | 43.44 | 41.01 | 45.03 | 49 | 58 | 70 | 84 | 37.25 | 87 | 85
6884 | 1734 | 266.4 | 47.8 | 81.1 | 95.1 | 70 | 55 | 179.1 | 95 | 209.6 | 197.5 | 43 | 11.4 | 30 | 0.062 | 103.9 | 30 | 15.318 | 450 | 203.6 | 198.8 | 98.9 | 35.9 | 0.673 |  |  | 99.1 | 748.8 | 0.992 | -8 | 56.47 | 97 | 28 | 1 | 173.73 | 193 | 9530 | 198.23 | 47.81 | -46.81 | 16.75 | 43.68 | 41.02 | 45.03 | 49 | 58 | 70 | 84 | 37.25 | 88 | 91
6885 | 1743 | 265.5 | 48.6 | 81.1 | 95.1 | 70 | 55 | 179.3 | 95 | 209.9 | 197.6 | 43 | 11.4 | 29.9 | 0.073 | 103.9 | 30 | 15.256 | 450.8 | 203.6 | 198.5 | 98.9 | 35.9 | 0.672 |  |  | 99.1 | 748.9 | 0.989 | -8 | 59.61 | 97 | 28 | 1.007 | 173.33 | 192 | 9310 | 195 | 48.63 | -47 | 16.81 | 43.72 | 41.12 | 44.83 | 49 | 58 | 70 | 84 | 37.65 | 86 | 92
6886 | 1747 | 266.3 | 48.6 | 81.1 | 95 | 70 | 55 | 179.3 | 95 | 209.8 | 198 | 42.9 | 11.4 | 30 | 0.069 | 103.9 | 30 | 15.22 | 450.1 | 203.6 | 198.7 | 98.9 | 35.9 | 0.672 |  |  | 99.1 | 748.9 | 0.992 | -8 | 60.78 | 97 | 28 | 0.997 | 173.73 | 201 | 8530 | 198.23 | 47.57 | -46.88 | 17 | 43.68 | 41 | 44.72 | 49 | 58 | 70 | 84 | 37.65 | 89 | 87
6887 | 1769 | 270.8 | 51.9 | 81.1 | 95 | 70 | 55 | 179.8 | 95 | 210.7 | 198 | 42.8 | 11.4 | 30 | 0.044 | 104 | 30 | 15.349 | 448.5 | 203.6 | 199.6 | 98.9 | 35.9 | 0.676 |  |  | 99.2 | 749 | 0.988 | -8 | 53.33 | 97 | 28 | 1.002 | 171.76 | 196 | 8770 | 201.45 | 48.45 | -47.06 | 16.94 | 43.73 | 41.23 | 44.62 | 49 | 58 | 70 | 84 | 37.25 | 87 | 92
6888 | 1758 | 272.1 | 50.1 | 81.1 | 95 | 70 | 55 | 180.2 | 95 | 211.1 | 197.4 | 42.9 | 11.4 | 30 | 0.029 | 104.1 | 30 | 15.516 | 448.5 | 203.6 | 199.8 | 98.9 | 35.9 | 0.677 |  |  | 99.1 | 749 | 0.994 | -8 | 44.71 | 97 | 28 | 0.995 | 173.33 | 199 | 8900 | 196.93 | 47.88 | -46.88 | 17 | 43.71 | 41.27 | 44.83 | 49 | 58 | 70 | 84 | 37.25 | 84 | 90
6889 | 1762 | 273.7 | 50.8 | 81.1 | 95 | 70 | 55 | 180.3 | 95 | 211.4 | 197.7 | 43 | 11.4 | 30 | 0.025 | 104.1 | 30 | 15.577 | 447.8 | 203.6 | 200 | 98.9 | 35.9 | 0.679 |  |  | 99.1 | 748.9 | 0.99 | -8 | 45.1 | 97 | 28 | 1.007 | 174.12 | 195 | 10020 | 199.52 | 47.71 | -47 | 17.06 | 43.52 | 41.01 | 45.12 | 49 | 58 | 70 | 84 | 37.25 | 87 | 87
6890 | 1743 | 270.3 | 48.5 | 81.1 | 95.1 | 70 | 55 | 180 | 95 | 210.7 | 197.2 | 43.1 | 11.4 | 30 | 0.04 | 104 | 30 | 15.55 | 450.4 | 203.6 | 199.4 | 98.9 | 35.9 | 0.676 |  |  | 99.1 | 748.8 | 0.993 | -8 | 41.96 | 97 | 28 | 1.009 | 172.94 | 198 | 8730 | 197.59 | 47.29 | -46.81 | 17.06 | 43.67 | 41.14 | 45.23 | 49 | 58 | 70 | 84 | 37.25 | 90 | 86
6891 | 1739 | 267.4 | 48.1 | 81.1 | 95 | 70 | 55 | 179.6 | 95 | 210.3 | 197.5 | 43.1 | 11.4 | 30 | 0.066 | 103.9 | 30 | 15.362 | 451.6 | 203.6 | 198.7 | 98.9 | 35.9 | 0.674 |  |  | 99.1 | 748.8 | 0.994 | -8 | 58.04 | 97 | 28 | 1.01 | 173.33 | 200 | 8850 | 195 | 47.45 | -47 | 16.94 | 43.73 | 41.13 | 45.12 | 49 | 58 | 70 | 84 | 37.25 | 86 | 86
6892 | 1740 | 264.8 | 48.6 | 81.1 | 95 | 70 | 55 | 179.3 | 95 | 209.9 | 197.7 | 43.1 | 11.4 | 29.9 | 0.076 | 103.9 | 29.9 | 15.22 | 452.2 | 203.6 | 198.6 | 98.9 | 35.9 | 0.673 |  |  | 99.1 | 748.9 | 0.992 | -8 | 58.04 | 97 | 28 | 0.995 | 173.73 | 203 | 7700 | 195 | 48.49 | -47 | 17.12 | 43.75 | 41.06 | 44.92 | 49 | 58 | 70 | 84 | 37.65 | 85 | 86
6893 | 1747 | 266.6 | 48.3 | 81.1 | 95 | 70 | 55 | 179.7 | 95 | 210.5 | 198.3 | 43 | 11.4 | 29.9 | 0.063 | 103.9 | 29.9 | 15.247 | 451.2 | 203.6 | 199.4 | 98.9 | 35.9 | 0.675 |  |  | 99.1 | 749 | 0.997 | -8 | 57.25 | 97 | 28 | 0.992 | 174.12 | 200 | 8430 | 196.61 | 48.69 | -46.94 | 17.06 | 43.7 | 41.01 | 44.72 | 49 | 58 | 70 | 84 | 37.25 | 85 | 85
6894 | 1763 | 270.2 | 50.5 | 81.1 | 95 | 70 | 55 | 180.1 | 94.9 | 211.2 | 198 | 43 | 11.4 | 29.9 | 0.036 | 104 | 29.9 | 15.382 | 450.5 | 203.6 | 200.2 | 98.9 | 35.9 | 0.679 |  |  | 99.1 | 749.1 | 0.991 | -8 | 43.92 | 97 | 28 | 1.004 | 174.12 | 195 | 8550 | 199.18 | 47.37 | -47.06 | 17.12 | 43.51 | 40.96 | 44.72 | 49 | 58 | 70 | 84 | 37.25 | 87 | 88
6895 | 1754 | 270.9 | 49.6 | 81.1 | 95 | 70 | 55 | 180.3 | 94.9 | 211.2 | 197.3 | 43 | 11.4 | 29.9 | 0.026 | 104 | 29.9 | 15.558 | 449.6 | 203.6 | 200.2 | 98.9 | 35.9 | 0.679 |  |  | 99.1 | 749.1 | 0.993 | -8 | 39.22 | 97 | 28 | 0.999 | 172.94 | 199 | 8770 | 199.52 | 46.56 | -47.19 | 17 | 43.51 | 41.14 | 45.03 | 49 | 58 | 70 | 84 | 37.25 | 87 | 91
6896 | 1748 | 270.1 | 49 | 81 | 95.1 | 70 | 55 | 180.2 | 95 | 211.1 | 197.7 | 43.1 | 11.4 | 29.9 | 0.029 | 104 | 29.9 | 15.503 | 449.9 | 203.6 | 200.3 | 98.9 | 35.9 | 0.68 |  |  | 99.1 | 749.1 | 0.989 | -8 | 43.53 | 97 | 28 | 1.008 | 174.12 | 196 | 8530 | 197.25 | 47.94 | -47.12 | 17.19 | 43.55 | 40.9 | 45.12 | 49 | 58 | 70 | 84 | 37.25 | 88 | 91
6897 | 1745 | 266.9 | 49.3 | 81 | 95 | 70 | 55 | 179.9 | 95 | 210.8 | 197.9 | 43.1 | 11.4 | 29.9 | 0.052 | 104 | 29.9 | 15.417 | 450.5 | 203.6 | 199.7 | 98.9 | 35.9 | 0.677 |  |  | 99.1 | 749.1 | 0.994 | -8 | 51.76 | 97 | 28 | 1.006 | 173.73 | 200 | 8650 | 198.23 | 46.55 | -47 | 17.06 | 43.55 | 40.88 | 45.23 | 49 | 58 | 70 | 84 | 37.25 | 87 | 83
6898 | 1750 | 268.9 | 49.1 | 81 | 95 | 70 | 55 | 180.1 | 95 | 210.8 | 198.3 | 43.1 | 11.4 | 29.9 | 0.054 | 104 | 29.9 | 15.413 | 450.2 | 203.6 | 199.7 | 98.9 | 35.9 | 0.68 |  |  | 99.1 | 749.2 | 0.99 | -8 | 56.08 | 97 | 28 | 1.003 | 174.12 | 196 | 8240 | 199.18 | 47.29 | -47 | 16.94 | 43.56 | 40.97 | 45.12 | 49 | 58 | 70 | 84 | 37.25 | 86 | 85
6899 | 1754 | 269.8 | 49.7 | 81 | 95 | 70 | 55 | 179.9 | 95 | 210.7 | 198 | 43 | 11.4 | 29.9 | 0.037 | 104 | 30 | 15.491 | 450.4 | 203.6 | 200.1 | 98.9 | 35.9 | 0.68 |  |  | 99.1 | 749.2 | 0.988 | -8 | 43.53 | 97 | 28 | 0.991 | 173.73 | 200 | 8380 | 196.93 | 46.85 | -46.94 | 16.88 | 43.5 | 40.95 | 45.03 | 49 | 58 | 70 | 84 | 37.25 | 84 | 87
6900 | 1756 | 271.6 | 49.8 | 81 | 95 | 70 | 55 | 180.1 | 94.9 | 211 | 197.4 | 43 | 11.4 | 29.9 | 0.031 | 104 | 30 | 15.506 | 449.9 | 203.6 | 199.9 | 98.9 | 35.9 | 0.679 |  |  | 99.1 | 749.1 | 0.989 | -8 | 42.75 | 97 | 28 | 0.999 | 173.33 | 195 | 8240 | 198.86 | 47.78 | -47 | 17.06 | 43.63 | 40.81 | 45.03 | 49 | 58 | 70 | 84 | 37.25 | 89 | 89
6901 | 1746 | 269 | 49.2 | 81 | 95.1 | 70 | 55 | 179.9 | 94.9 | 210.5 | 197.5 | 43 | 11.4 | 29.9 | 0.045 | 104 | 30 | 15.452 | 450.1 | 203.6 | 199.4 | 98.9 | 35.9 | 0.677 |  |  | 99.1 | 749.1 | 0.99 | -8 | 49.41 | 97 | 28 | 0.992 | 172.94 | 199 | 8970 | 198.23 | 46.64 | -47.12 | 16.94 | 43.55 | 40.8 | 45.12 | 49 | 58 | 70 | 84 | 37.25 | 89 | 87
6902 | 1748 | 268.6 | 49.5 | 81 | 95.1 | 70 | 55 | 179.6 | 94.9 | 210.2 | 197.9 | 43 | 11.4 | 29.9 | 0.055 | 104 | 30.1 | 15.37 | 450.1 | 203.6 | 199.3 | 98.9 | 35.9 | 0.677 |  |  | 99.1 | 749.1 | 0.992 | -8 | 50.98 | 97 | 28 | 0.995 | 173.73 | 202 | 8970 | 198.23 | 46.62 | -46.88 | 16.94 | 43.64 | 40.92 | 45.12 | 49 | 58 | 70 | 84 | 37.25 | 87 | 88
6903 | 1749 | 269.2 | 49.7 | 81 | 95.1 | 70 | 55 | 179.6 | 95 | 210.2 | 197.7 | 43 | 11.4 | 29.9 | 0.058 | 104 | 30 | 15.355 | 450.8 | 203.6 | 199.2 | 98.9 | 35.9 | 0.678 |  |  | 99.1 | 749.1 | 0.991 | -8 | 54.51 | 97 | 28 | 1 | 170.98 | 195 | 8190 | 197.25 | 47.71 | -46.81 | 16.69 | 43.57 | 40.81 | 44.92 | 49 | 58 | 70 | 84 | 37.25 | 87 | 94
6904 | 1749 | 269.1 | 49.4 | 81 | 95 | 70 | 55 | 179.8 | 95 | 210.6 | 197.9 | 43 | 11.4 | 29.9 | 0.068 | 103.9 | 29.9 | 15.311 | 451.2 | 203.6 | 198.9 | 98.9 | 35.9 | 0.676 |  |  | 99.1 | 749.1 | 0.99 | -8 | 58.82 | 97 | 28 | 0.993 | 173.73 | 202 | 8650 | 197.91 | 46.63 | -46.69 | 16.62 | 43.75 | 41.1 | 44.83 | 49 | 58 | 70 | 84 | 37.25 | 86 | 88
6905 | 1751 | 269.1 | 49.4 | 81 | 95 | 70 | 55 | 180.1 | 95 | 210.9 | 197.9 | 42.9 | 11.4 | 29.9 | 0.063 | 104 | 29.9 | 15.309 | 451 | 203.6 | 199 | 98.9 | 35.9 | 0.677 |  |  | 99.1 | 749.1 | 0.991 | -8 | 59.22 | 97 | 28 | 0.998 | 173.33 | 194 | 9650 | 198.23 | 47.96 | -47.06 | 17 | 43.61 | 41.04 | 44.72 | 49 | 58 | 70 | 84 | 37.25 | 88 | 87
6906 | 1750 | 268.5 | 49.5 | 81 | 95 | 70 | 55 | 180.4 | 95 | 211.3 | 197.2 | 42.9 | 11.4 | 29.9 | 0.054 | 104 | 30 | 15.339 | 450.7 | 203.6 | 199.1 | 98.9 | 35.9 | 0.677 |  |  | 99.1 | 749.1 | 0.986 | -8 | 41.57 | 97 | 28 | 1.001 | 173.33 | 195 | 8020 | 199.84 | 47.26 | -46.94 | 17.06 | 43.68 | 40.96 | 44.72 | 49 | 58 | 70 | 84 | 37.25 | 91 | 87
6907 | 1753 | 269.6 | 49.6 | 81.1 | 95 | 70 | 55 | 180.4 | 95 | 211.4 | 197.1 | 43 | 11.4 | 29.9 | 0.045 | 104 | 29.9 | 15.393 | 450.1 | 203.6 | 199.1 | 98.9 | 35.9 | 0.678 |  |  | 99.1 | 749.1 | 0.987 | -8 | 44.71 | 97 | 28 | 1 | 173.33 | 200 | 8260 | 197.91 | 46.55 | -47.12 | 16.94 | 43.58 | 41.14 | 44.92 | 49 | 58 | 70 | 84 | 37.25 | 87 | 91
6908 | 1751 | 270.4 | 49.3 | 81.1 | 95 | 70 | 55 | 180.4 | 95 | 211.3 | 196.8 | 43 | 11.4 | 29.9 | 0.044 | 104 | 29.9 | 15.468 | 449.8 | 203.6 | 199 | 98.9 | 35.9 | 0.676 |  |  | 99.1 | 749.2 | 0.993 | -8 | 43.53 | 97 | 28 | 0.992 | 172.55 | 194 | 8160 | 197.25 | 47.11 | -46.94 | 16.94 | 43.77 | 40.92 | 45.12 | 49 | 58 | 70 | 84 | 37.25 | 89 | 91
6909 | 1748 | 268.5 | 49.4 | 81.1 | 95 | 70 | 55 | 179.9 | 95 | 210.7 | 197.3 | 43.1 | 11.4 | 29.9 | 0.06 | 104 | 30 | 15.408 | 450.8 | 203.6 | 198.6 | 98.9 | 35.9 | 0.673 |  |  | 99.1 | 749.2 | 0.996 | -8 | 56.47 | 97 | 28 | 0.997 | 172.94 | 194 | 8410 | 195 | 47.49 | -46.88 | 16.88 | 43.73 | 41.06 | 45.12 | 49 | 58 | 70 | 84 | 37.25 | 91 | 92
6910 | 1743 | 267.4 | 48.7 | 81.1 | 95 | 70 | 55 | 180 | 95 | 210.6 | 197.8 | 43 | 11.4 | 29.9 | 0.07 | 104 | 30 | 15.343 | 451 | 203.6 | 198.8 | 98.9 | 35.9 | 0.672 |  |  | 99.1 | 749.2 | 0.991 | -8 | 57.25 | 97 | 28 | 0.998 | 174.12 | 203 | 8380 | 198.23 | 47.68 | -46.81 | 16.94 | 43.85 | 41.19 | 44.92 | 49 | 58 | 70 | 84 | 37.25 | 91 | 91
6911 | 1751 | 268.2 | 49.8 | 81.1 | 94.9 | 70 | 55 | 179.9 | 95 | 210.6 | 198.1 | 43 | 11.4 | 29.9 | 0.065 | 104 | 30 | 15.329 | 450.9 | 203.6 | 199.2 | 98.9 | 35.9 | 0.674 |  |  | 99.1 | 749.2 | 0.995 | -8 | 50.2 | 97 | 28 | 0.997 | 174.51 | 193 | 9160 | 197.25 | 47.6 | -46.88 | 17.06 | 43.8 | 41.15 | 44.83 | 49 | 58 | 70 | 84 | 37.25 | 88 | 90
6912 | 1751 | 269.4 | 49.3 | 81.1 | 94.9 | 70 | 55 | 180.1 | 95 | 211 | 197.4 | 43 | 11.4 | 30 | 0.049 | 104 | 30 | 15.395 | 451.3 | 203.6 | 199.5 | 98.9 | 35.9 | 0.675 |  |  | 99.1 | 749.3 | 0.987 | -8 | 41.18 | 97 | 28 | 0.992 | 172.94 | 195 | 8120 | 201.77 | 47.2 | -47.19 | 17 | 43.71 | 41.08 | 44.83 | 49 | 58 | 70 | 84 | 37.25 | 89 | 91
6913 | 1755 | 270.5 | 50.2 | 81.1 | 95 | 70 | 55 | 180.1 | 95 | 211 | 197.3 | 43 | 11.4 | 30 | 0.044 | 104.1 | 29.9 | 15.384 | 450.6 | 203.6 | 199.3 | 98.9 | 35.9 | 0.676 |  |  | 99.1 | 749.2 | 0.985 | -8 | 51.37 | 97 | 28 | 0.992 | 172.55 | 195 | 8580 | 197.59 | 46.84 | -46.88 | 17.06 | 43.69 | 41.07 | 44.92 | 49 | 58 | 70 | 84 | 37.25 | 86 | 87
6914 | 1757 | 271.9 | 50 | 81.1 | 95 | 70 | 55 | 180.2 | 95 | 211.2 | 197 | 43 | 11.4 | 29.9 | 0.034 | 104.1 | 29.9 | 15.448 | 450 | 203.6 | 199.4 | 98.9 | 35.9 | 0.677 |  |  | 99.1 | 749.2 | 0.996 | -8 | 44.31 | 97 | 28 | 0.996 | 172.55 | 197 | 8990 | 196.93 | 46.79 | -47.06 | 16.88 | 43.58 | 41.16 | 45.03 | 49 | 58 | 70 | 84 | 37.25 | 86 | 86
6915 | 1739 | 268.3 | 48.5 | 81.1 | 95 | 70 | 55 | 179.8 | 95 | 210.4 | 197.2 | 43.1 | 11.4 | 29.9 | 0.049 | 104 | 29.9 | 15.399 | 450.8 | 203.6 | 199.1 | 98.9 | 35.9 | 0.674 |  |  | 99.1 | 749.1 | 0.988 | -8 | 52.94 | 97 | 28 | 0.996 | 172.94 | 195 | 8820 | 198.54 | 47.04 | -47.06 | 17.19 | 43.67 | 41.08 | 45.23 | 49 | 58 | 70 | 84 | 37.25 | 86 | 86
6916 | 1739 | 265.3 | 48.6 | 81.1 | 95 | 70 | 54.9 | 179.7 | 95 | 210.4 | 197.7 | 43.1 | 11.4 | 29.9 | 0.07 | 104 | 30 | 15.321 | 451.1 | 203.6 | 198.8 | 98.9 | 35.9 | 0.671 |  |  | 99.1 | 749.1 | 0.992 | -8 | 59.22 | 97 | 28 | 0.995 | 171.76 | 203 | 9410 | 197.27 | 47.81 | -47.06 | 16.81 | 43.35 | 41.07 | 45.23 | 49 | 58 | 70 | 84 | 37.25 | 84 | 91
6917 | 1749 | 266 | 49.3 | 81.1 | 95 | 70 | 54.9 | 179.9 | 95 | 210.6 | 198.2 | 43 | 11.4 | 29.9 | 0.07 | 104 | 30 | 15.267 | 451 | 203.6 | 199.1 | 98.9 | 35.9 | 0.672 |  |  | 99.1 | 749.3 | 0.995 | -8 | 60 | 97 | 28 | 1.004 | 174.12 | 203 | 9530 | 196.93 | 47.28 | -47.06 | 17.12 | 43.73 | 41.06 | 45.03 | 49 | 58 | 70 | 84 | 37.25 | 86 | 88
6918 | 1758 | 270.1 | 49.7 | 81.1 | 95 | 70 | 54.9 | 180.2 | 95 | 211.1 | 197.9 | 43 | 11.4 | 29.9 | 0.042 | 104.1 | 29.9 | 15.435 | 449.4 | 203.6 | 200.1 | 98.9 | 35.9 | 0.676 |  |  | 99.1 | 749.4 | 0.991 | -8 | 39.61 | 97 | 28 | 1.005 | 172.94 | 198 | 8260 | 199.84 | 46.54 | -47 | 17.31 | 43.65 | 41.02 | 44.83 | 49 | 58 | 70 | 84 | 37.25 | 87 | 91
6919 | 1750 | 270 | 49.2 | 81.1 | 95 | 70 | 54.9 | 180.2 | 95 | 211 | 197.1 | 43 | 11.4 | 29.9 | 0.034 | 104.1 | 29.9 | 15.516 | 449.7 | 203.6 | 199.9 | 98.9 | 35.9 | 0.674 |  |  | 99.1 | 749.4 | 0.986 | -8 | 42.75 | 97 | 28 | 1.001 | 172.94 | 194 | 9360 | 198.86 | 47.81 | -46.94 | 17 | 43.58 | 40.86 | 45.03 | 49 | 58 | 70 | 84 | 37.25 | 88 | 91
6920 | 1757 | 270.9 | 50.2 | 81.1 | 95 | 70 | 54.9 | 180.1 | 95 | 210.9 | 197.1 | 43.1 | 11.4 | 30 | 0.034 | 104.1 | 29.9 | 15.471 | 450 | 203.6 | 199.7 | 98.9 | 35.9 | 0.677 |  |  | 99.2 | 749.4 | 0.99 | -8 | 45.49 | 97 | 28 | 0.993 | 172.55 | 197 | 7940 | 197.25 | 47.15 | -47.12 | 17 | 43.69 | 40.97 | 45.12 | 49 | 58 | 70 | 84 | 37.25 | 89 | 94
6921 | 1754 | 270.5 | 49.7 | 81.1 | 95 | 70 | 54.9 | 179.8 | 95 | 210.6 | 197.2 | 43.1 | 11.4 | 30 | 0.042 | 104 | 29.9 | 15.411 | 450.1 | 203.6 | 199.3 | 98.9 | 35.9 | 0.678 |  |  | 99.1 | 749.4 | 0.991 | -8 | 45.49 | 97 | 28 | 0.998 | 172.94 | 200 | 8140 | 198.23 | 47.13 | -46.94 | 16.88 | 43.56 | 40.95 | 45.23 | 49 | 58 | 70 | 84 | 37.25 | 90 | 87
6922 | 1739 | 268.2 | 47.9 | 81.1 | 95 | 70 | 54.9 | 179.7 | 95 | 210.4 | 197.2 | 43.1 | 11.4 | 30 | 0.054 | 104 | 29.9 | 15.366 | 451.9 | 203.6 | 199 | 98.9 | 35.9 | 0.675 |  |  | 99.1 | 749.4 | 0.995 | -8 | 52.55 | 97 | 28 | 0.995 | 173.33 | 194 | 9580 | 198.23 | 46.49 | -46.94 | 16.88 | 43.57 | 41 | 45.12 | 49 | 58 | 70 | 84 | 37.25 | 89 | 83
6923 | 1739 | 265.2 | 48.3 | 81.1 | 95 | 70 | 54.9 | 179.4 | 95 | 209.9 | 197.4 | 43.1 | 11.4 | 30 | 0.075 | 103.9 | 30 | 15.239 | 453.4 | 203.6 | 198.5 | 98.9 | 35.9 | 0.673 |  |  | 99.1 | 749.4 | 0.988 | -8 | 58.82 | 97 | 28 | 0.991 | 172.55 | 192 | 8900 | 196.61 | 47.96 | -47.06 | 17 | 43.68 | 41.04 | 45.03 | 49 | 58 | 70 | 84 | 37.25 | 86 | 87
6924 | 1747 | 265.6 | 48.9 | 81.1 | 95 | 70 | 54.9 | 179.2 | 95 | 209.9 | 197.9 | 43 | 11.4 | 30 | 0.075 | 103.9 | 30 | 15.181 | 453.9 | 203.6 | 198.7 | 98.9 | 35.9 | 0.674 |  |  | 99.1 | 749.5 | 0.996 | -8 | 60.39 | 97 | 28 | 1 | 173.73 | 201 | 8920 | 198.23 | 46.69 | -47 | 16.94 | 43.67 | 41.07 | 44.83 | 49 | 58 | 70 | 84 | 37.65 | 86 | 89
6925 | 1755 | 267.5 | 50.1 | 81.1 | 95.1 | 70 | 54.9 | 179.7 | 95 | 210.5 | 197.9 | 42.9 | 11.4 | 30 | 0.058 | 104 | 30.1 | 15.282 | 452.6 | 203.6 | 199.5 | 98.9 | 35.9 | 0.677 |  |  | 99.1 | 749.5 | 0.989 | -8 | 52.94 | 97 | 28 | 1.008 | 174.12 | 196 | 8190 | 201.77 | 47.92 | -46.88 | 17.06 | 43.61 | 41.02 | 44.72 | 49 | 58 | 70 | 84 | 37.65 | 86 | 87
6926 | 1755 | 269.6 | 49.4 | 81.1 | 95 | 70 | 54.9 | 180.3 | 95 | 211.1 | 197.2 | 42.9 | 11.4 | 30 | 0.038 | 104 | 30 | 15.406 | 451.6 | 203.6 | 199.6 | 98.9 | 35.9 | 0.677 |  |  | 99.1 | 749.6 | 0.989 | -8 | 43.53 | 97 | 28 | 1.001 | 172.55 | 199 | 9020 | 196.61 | 46.05 | -47.06 | 17 | 43.74 | 41.2 | 44.83 | 49 | 58 | 70 | 84 | 37.25 | 88 | 85
6927 | 1754 | 269.5 | 49.8 | 81.1 | 95 | 70 | 54.9 | 180.1 | 95 | 210.9 | 197 | 43 | 11.4 | 30 | 0.037 | 104 | 29.9 | 15.447 | 452.5 | 203.6 | 199.3 | 98.9 | 35.9 | 0.676 |  |  | 99.1 | 749.5 | 0.99 | -8 | 45.88 | 97 | 28 | 1.002 | 173.33 | 195 | 9460 | 197.25 | 46.81 | -46.94 | 17 | 43.64 | 41.08 | 45.03 | 49 | 58 | 70 | 84 | 37.25 | 85 | 89
6928 | 1742 | 266.9 | 48.6 | 81.1 | 95 | 70 | 54.8 | 179.8 | 95 | 210.4 | 197.2 | 43 | 11.4 | 30 | 0.059 | 104 | 29.9 | 15.409 | 453.6 | 203.6 | 198.7 | 98.9 | 35.9 | 0.675 |  |  | 99.1 | 749.6 | 0.99 | -8 | 53.73 | 97 | 28 | 0.992 | 171.37 | 199 | 9210 | 197.91 | 47.3 | -46.81 | 16.69 | 43.62 | 41.06 | 45.12 | 49 | 58 | 70 | 84 | 37.25 | 86 | 87
6929 | 1743 | 265.2 | 48.3 | 81 | 95.1 | 70 | 54.8 | 179.5 | 95 | 210 | 197.5 | 43 | 11.4 | 30 | 0.076 | 103.9 | 30 | 15.302 | 453.7 | 203.6 | 198.4 | 98.9 | 35.9 | 0.673 |  |  | 99.1 | 749.6 | 0.993 | -8 | 60 | 97 | 28 | 0.993 | 172.94 | 192 | 8090 | 197.59 | 47.57 | -46.75 | 16.88 | 43.78 | 41.15 | 44.92 | 49 | 58 | 70 | 84 | 37.65 | 89 | 88
6930 | 1751 | 265.6 | 49.1 | 81 | 95 | 70 | 54.8 | 179.3 | 95 | 209.9 | 198 | 42.9 | 11.4 | 30 | 0.075 | 104 | 30 | 15.243 | 454.2 | 203.6 | 198.7 | 98.9 | 35.9 | 0.674 |  |  | 99.1 | 749.7 | 0.99 | -8 | 59.22 | 97 | 28 | 1.004 | 174.12 | 193 | 8020 | 197.25 | 48.45 | -46.88 | 17 | 43.78 | 41.25 | 44.72 | 49 | 58 | 70 | 84 | 37.65 | 88 | 85
6931 | 1761 | 269.6 | 50 | 81 | 95 | 70 | 54.8 | 180 | 95 | 210.8 | 198 | 42.9 | 11.4 | 30 | 0.044 | 104 | 29.9 | 15.341 | 452.9 | 203.6 | 199.9 | 98.9 | 35.9 | 0.679 |  |  | 99.1 | 749.7 | 0.989 | -8 | 42.35 | 97 | 28 | 1.007 | 173.33 | 199 | 8630 | 199.52 | 47.53 | -46.88 | 16.94 | 43.68 | 41.05 | 44.72 | 49 | 58 | 70 | 84 | 37.25 | 88 | 86
6932 | 1758 | 271.6 | 49.7 | 81 | 95 | 70 | 54.8 | 180.4 | 95 | 211.4 | 197.3 | 42.9 | 11.4 | 30 | 0.026 | 104 | 30 | 15.53 | 451.6 | 203.6 | 200.1 | 98.9 | 35.8 | 0.677 |  |  | 99.1 | 749.7 | 0.99 | -8 | 41.57 | 97 | 28 | 1.002 | 173.33 | 195 | 9460 | 199.52 | 46.71 | -47.06 | 17.19 | 43.74 | 41.05 | 44.83 | 49 | 58 | 70 | 84 | 37.25 | 85 | 92
6933 | 1752 | 269.9 | 49.9 | 81 | 95 | 70 | 54.8 | 180 | 95 | 210.8 | 197.3 | 43 | 11.4 | 30 | 0.031 | 104 | 30 | 15.482 | 451.8 | 203.6 | 199.8 | 98.9 | 35.8 | 0.676 |  |  | 99.1 | 749.6 | 0.987 | -8 | 43.53 | 97 | 28 | 0.998 | 172.94 | 200 | 9070 | 196.61 | 46.82 | -47 | 17.25 | 43.54 | 41.09 | 45.12 | 49 | 58 | 70 | 84 | 37.25 | 84 | 90
6934 | 1747 | 269.1 | 48.8 | 81 | 95 | 70 | 54.8 | 179.9 | 95 | 210.7 | 197.7 | 43.1 | 11.4 | 30 | 0.04 | 104 | 30 | 15.407 | 451.9 | 203.6 | 199.6 | 98.9 | 35.8 | 0.676 |  |  | 99.2 | 749.5 | 0.991 | -8 | 54.12 | 97 | 28 | 0.993 | 172.16 | 195 | 9040 | 200.16 | 47.67 | -46.94 | 17.06 | 43.6 | 41.01 | 45.23 | 49 | 58 | 70 | 84 | 37.25 | 87 | 88
6935 | 1753 | 269.5 | 49.9 | 81 | 95 | 70 | 54.8 | 180 | 95.1 | 210.9 | 198.3 | 43.1 | 11.3 | 30 | 0.046 | 104 | 30.1 | 15.418 | 451.2 | 203.6 | 199.9 | 98.9 | 35.8 | 0.676 |  |  | 99.1 | 749.6 | 0.991 | -8 | 54.12 | 97 | 28 | 1.008 | 174.12 | 201 | 9210 | 196.93 | 46.76 | -47 | 17.12 | 43.77 | 41.05 | 45.23 | 49 | 58 | 70 | 84 | 37.25 | 90 | 96
6936 | 1747 | 269 | 49.2 | 81 | 95 | 70 | 54.8 | 179.8 | 95.1 | 210.6 | 197.6 | 43.1 | 11.4 | 30 | 0.043 | 104 | 30.1 | 15.48 | 451.1 | 203.6 | 199.8 | 98.9 | 35.8 | 0.676 |  |  | 99.1 | 749.6 | 0.993 | -8 | 41.96 | 97 | 28 | 0.993 | 173.33 | 196 | 9090 | 198.23 | 46.88 | -47.06 | 16.94 | 43.45 | 41.07 | 45.03 | 49 | 58 | 70 | 84 | 37.25 | 89 | 90
6937 | 1752 | 269.1 | 49.7 | 81 | 94.9 | 70 | 54.8 | 179.7 | 95.1 | 210.4 | 197.9 | 43.1 | 11.4 | 30 | 0.056 | 104 | 30.1 | 15.43 | 451.7 | 203.6 | 199.2 | 98.9 | 35.8 | 0.675 |  |  | 99.1 | 749.7 | 0.991 | -8 | 52.16 | 97 | 28 | 0.996 | 174.12 | 200 | 8680 | 197.59 | 46.87 | -47 | 16.81 | 43.64 | 41.05 | 45.03 | 49 | 58 | 70 | 84 | 37.25 | 88 | 87
6938 | 1745 | 268 | 48.6 | 81 | 94.9 | 70 | 54.9 | 179.6 | 95 | 210.3 | 198.1 | 43 | 11.4 | 30 | 0.053 | 104 | 30.1 | 15.448 | 452 | 203.6 | 199.5 | 98.9 | 35.9 | 0.674 |  |  | 99.1 | 749.6 | 0.994 | -8 | 48.63 | 97 | 28 | 1.01 | 174.12 | 195 | 8430 | 199.52 | 46.58 | -46.88 | 17 | 43.63 | 40.91 | 44.92 | 49 | 58 | 70 | 84 | 37.25 | 89 | 84
6939 | 1758 | 270.5 | 49.8 | 81 | 94.9 | 70 | 54.9 | 179.8 | 95 | 210.7 | 198 | 43 | 11.4 | 30 | 0.045 | 104 | 30 | 15.462 | 452 | 203.6 | 199.6 | 98.9 | 35.9 | 0.676 |  |  | 99.1 | 749.6 | 0.988 | -8 | 49.8 | 97 | 28 | 0.989 | 173.33 | 200 | 9040 | 196.93 | 46.8 | -46.94 | 16.75 | 43.61 | 41.04 | 44.83 | 49 | 58 | 70 | 84 | 37.25 | 86 | 87
6940 | 1749 | 270 | 49.2 | 81 | 94.9 | 70 | 54.9 | 179.9 | 95 | 210.6 | 197.4 | 43 | 11.4 | 30 | 0.04 | 104 | 30.1 | 15.514 | 453 | 203.6 | 199.6 | 98.9 | 35.9 | 0.675 |  |  | 99.1 | 749.6 | 0.989 | -8 | 43.14 | 97 | 28 | 0.999 | 173.33 | 196 | 8700 | 197.91 | 47.23 | -46.81 | 17 | 43.57 | 40.93 | 44.83 | 49 | 58 | 70 | 84 | 37.25 | 88 | 89
6941 | 1753 | 270.3 | 49.7 | 81 | 94.9 | 70 | 54.9 | 179.7 | 95 | 210.5 | 197.3 | 43 | 11.4 | 30 | 0.048 | 104 | 30 | 15.419 | 452.5 | 203.6 | 199.2 | 98.9 | 35.9 | 0.674 |  |  | 99.1 | 749.6 | 0.989 | -8 | 50.2 | 97 | 28 | 1.001 | 173.33 | 194 | 9430 | 196.61 | 46.5 | -46.81 | 16.94 | 43.59 | 40.95 | 45.03 | 49 | 58 | 70 | 84 | 37.25 | 86 | 88
6942 | 1750 | 270.4 | 49.1 | 81 | 94.9 | 70 | 54.9 | 179.8 | 95 | 210.5 | 197.3 | 43 | 11.4 | 30 | 0.046 | 104 | 30 | 15.379 | 451.7 | 203.6 | 199.1 | 98.9 | 35.9 | 0.673 |  |  | 99.1 | 749.6 | 0.996 | -8 | 48.24 | 97 | 28 | 0.991 | 173.33 | 195 | 8040 | 199.84 | 45.91 | -47 | 17.06 | 43.45 | 40.95 | 45.03 | 49 | 58 | 70 | 84 | 37.25 | 90 | 87
6943 | 1754 | 270.7 | 50.1 | 81.1 | 94.9 | 70 | 54.9 | 179.7 | 95 | 210.4 | 197.1 | 43 | 11.3 | 30 | 0.046 | 104 | 30 | 15.355 | 450.2 | 203.6 | 198.9 | 98.9 | 35.9 | 0.676 |  |  | 99.1 | 749.5 | 0.989 | -8 | 49.41 | 97 | 28 | 0.996 | 172.16 | 195 | 8290 | 197.91 | 47.08 | -47.06 | 16.88 | 43.59 | 40.85 | 45.03 | 49 | 58 | 70 | 84 | 37.25 | 86 | 88
6944 | 1749 | 270.9 | 49.3 | 81.1 | 94.9 | 70 | 54.9 | 179.9 | 95 | 210.7 | 197.1 | 43 | 11.3 | 30 | 0.049 | 104 | 30 | 15.381 | 449.9 | 203.6 | 198.8 | 98.9 | 35.9 | 0.674 |  |  | 99.1 | 749.4 | 0.989 | -8 | 47.06 | 97 | 28 | 0.992 | 173.33 | 198 | 8850 | 197.91 | 47.21 | -47 | 17.06 | 43.72 | 40.99 | 45.03 | 49 | 58 | 70 | 84 | 37.25 | 84 | 89
6945 | 1748 | 269.3 | 49.4 | 81.1 | 94.8 | 70 | 55 | 179.7 | 95 | 210.4 | 196.9 | 43 | 11.4 | 29.9 | 0.053 | 104 | 30.1 | 15.362 | 450.4 | 203.6 | 198.6 | 98.9 | 35.9 | 0.673 |  |  | 99.1 | 749.3 | 0.993 | -8 | 49.02 | 97 | 28 | 0.996 | 172.55 | 194 | 7870 | 199.52 | 45.82 | -47.12 | 17.12 | 43.7 | 41.05 | 45.03 | 49 | 58 | 70 | 84 | 37.25 | 86 | 87
6946 | 1745 | 268.8 | 48.9 | 81.1 | 94.9 | 70 | 55 | 179.6 | 95 | 210.2 | 197.3 | 43 | 11.3 | 29.9 | 0.063 | 104 | 30.1 | 15.344 | 450.3 | 203.6 | 198.4 | 98.9 | 35.9 | 0.673 |  |  | 99.1 | 749.3 | 0.988 | -8 | 57.25 | 97 | 28 | 0.991 | 173.33 | 201 | 8330 | 197.27 | 46.89 | -47.06 | 17.06 | 43.67 | 40.97 | 45.03 | 49 | 58 | 70 | 84 | 37.25 | 87 | 87
6947 | 1744 | 267.7 | 48.6 | 81.1 | 94.9 | 70 | 55 | 179.4 | 95 | 209.9 | 197.4 | 43 | 11.3 | 29.9 | 0.074 | 103.9 | 30 | 15.323 | 451 | 203.6 | 198.2 | 98.9 | 35.9 | 0.672 |  |  | 99.1 | 749.3 | 0.986 | -8 | 60.39 | 97 | 28 | 1.001 | 173.33 | 194 | 8680 | 197.59 | 47.76 | -46.94 | 16.81 | 43.7 | 41.02 | 44.92 | 49 | 58 | 70 | 84 | 37.25 | 87 | 90
6948 | 1741 | 266.6 | 48.1 | 81.1 | 94.9 | 70 | 55 | 179.3 | 95 | 209.8 | 197.7 | 42.9 | 11.3 | 29.9 | 0.075 | 103.9 | 30.1 | 15.305 | 451.9 | 203.6 | 198.4 | 98.9 | 35.8 | 0.67 |  |  | 99.1 | 749.3 | 0.989 | -8 | 56.47 | 97 | 28 | 1.001 | 172.94 | 200 | 8090 | 197.59 | 46.77 | -46.88 | 16.94 | 43.79 | 41.16 | 44.72 | 49 | 58 | 70 | 84 | 37.25 | 89 | 92
6949 | 1741 | 265.8 | 47.9 | 81.1 | 94.9 | 70 | 55 | 179 | 95 | 209.5 | 197.8 | 42.8 | 11.3 | 30 | 0.075 | 103.9 | 30 | 15.311 | 451.5 | 203.6 | 198.6 | 98.9 | 35.8 | 0.67 |  |  | 99.1 | 749.3 | 0.996 | -8 | 53.73 | 97 | 28 | 1.003 | 173.33 | 200 | 8970 | 197.27 | 47.87 | -46.94 | 16.88 | 43.79 | 41.15 | 44.62 | 49 | 58 | 70 | 84 | 37.65 | 89 | 88
6950 | 1773 | 271.6 | 51.5 | 81.1 | 94.9 | 70 | 55 | 180.2 | 95 | 211.3 | 197.7 | 42.8 | 11.4 | 29.9 | 0.053 | 104.1 | 30 | 15.294 | 450 | 203.6 | 199.1 | 98.9 | 35.8 | 0.674 |  |  | 99.1 | 749.4 | 0.99 | -8 | 50.59 | 97 | 28 | 1.001 | 173.73 | 200 | 8530 | 198.23 | 47.59 | -46.88 | 16.88 | 43.66 | 41.09 | 44.52 | 49 | 58 | 70 | 84 | 37.25 | 85 | 89
6951 | 1755 | 272.2 | 49.8 | 81.1 | 94.9 | 70 | 55.1 | 180.6 | 95 | 211.5 | 196.8 | 42.9 | 11.3 | 29.9 | 0.033 | 104.1 | 30.1 | 15.48 | 449.8 | 203.6 | 199.3 | 98.9 | 35.8 | 0.673 |  |  | 99.1 | 749.3 | 0.995 | -8 | 40.78 | 97 | 28 | 0.991 | 172.16 | 197 | 8480 | 197.25 | 46.59 | -47 | 16.94 | 43.71 | 41.02 | 44.72 | 49 | 58 | 70 | 84 | 37.25 | 88 | 95
6952 | 1744 | 269.5 | 48.4 | 81.1 | 94.9 | 70 | 55.1 | 179.8 | 95 | 210.5 | 197.3 | 43 | 11.3 | 29.9 | 0.047 | 104 | 30 | 15.398 | 449.9 | 203.6 | 199.1 | 98.9 | 35.8 | 0.674 |  |  | 99.1 | 749.2 | 0.987 | -8 | 50.59 | 97 | 28 | 0.995 | 172.55 | 201 | 9190 | 198.23 | 46.85 | -47.06 | 17.12 | 43.75 | 41.06 | 44.92 | 49 | 58 | 70 | 84 | 37.25 | 87 | 89
6953 | 1745 | 267.2 | 48.9 | 81.1 | 94.9 | 70 | 55.1 | 179.3 | 95 | 209.9 | 197.6 | 43 | 11.4 | 29.9 | 0.063 | 104 | 30 | 15.318 | 450 | 203.6 | 198.7 | 98.9 | 35.8 | 0.673 |  |  | 99.1 | 749.2 | 0.989 | -8 | 58.82 | 97 | 28 | 0.993 | 173.33 | 195 | 8730 | 195 | 47.34 | -47 | 16.88 | 43.83 | 41.02 | 45.03 | 49 | 58 | 70 | 84 | 37.25 | 87 | 86
6954 | 1747 | 267.7 | 48.7 | 81.1 | 94.9 | 70 | 55.1 | 179.3 | 95 | 209.9 | 198 | 43 | 11.3 | 29.9 | 0.064 | 104 | 30 | 15.292 | 450.5 | 203.6 | 199 | 98.9 | 35.8 | 0.673 |  |  | 99.1 | 749.2 | 0.989 | -8 | 60 | 97 | 28 | 0.996 | 173.73 | 193 | 8700 | 196.93 | 47.83 | -46.94 | 17.06 | 43.81 | 41.07 | 45.03 | 49 | 58 | 70 | 84 | 37.65 | 87 | 87
6955 | 1746 | 266 | 49.2 | 81.1 | 94.9 | 70 | 55.1 | 179.5 | 95 | 210 | 198.3 | 43 | 11.3 | 30 | 0.066 | 104 | 30 | 15.283 | 451.2 | 203.6 | 199.3 | 98.9 | 35.8 | 0.673 |  |  | 99.1 | 749.3 | 0.985 | -8 | 52.55 | 97 | 28 | 1.01 | 172.16 | 201 | 8090 | 196.61 | 47.38 | -47 | 17 | 43.73 | 40.99 | 44.83 | 49 | 58 | 70 | 84 | 37.65 | 87 | 89
6956 | 1759 | 269.3 | 50.2 | 81.1 | 94.9 | 70 | 55.1 | 179.7 | 95 | 210.5 | 198.4 | 43 | 11.3 | 30 | 0.046 | 104.1 | 30 | 15.358 | 449.5 | 203.6 | 199.9 | 98.9 | 35.8 | 0.678 |  |  | 99.1 | 749.5 | 0.989 | -8 | 54.9 | 97 | 28 | 1.01 | 174.12 | 196 | 8260 | 198.86 | 47.9 | -46.88 | 17 | 43.7 | 40.88 | 44.83 | 49 | 58 | 70 | 84 | 37.25 | 85 | 87
6957 | 1759 | 271.4 | 50.3 | 81.1 | 94.9 | 70 | 55.1 | 180.3 | 95 | 211.3 | 197.6 | 43 | 11.4 | 30 | 0.03 | 104.1 | 30 | 15.558 | 449.3 | 203.6 | 200.2 | 98.9 | 35.8 | 0.678 |  |  | 99.1 | 749.4 | 0.986 | -8 | 43.14 | 97 | 28 | 1.004 | 172.94 | 197 | 8950 | 199.84 | 46.72 | -46.94 | 17 | 43.61 | 40.93 | 44.92 | 49 | 58 | 70 | 84 | 37.25 | 87 | 90
6958 | 1753 | 271.3 | 49.6 | 81.1 | 94.9 | 70 | 55.1 | 180.4 | 95 | 211.4 | 197.2 | 43.1 | 11.4 | 30 | 0.029 | 104.1 | 30 | 15.539 | 449.9 | 203.6 | 199.8 | 98.9 | 35.8 | 0.678 |  |  | 99.1 | 749.4 | 0.995 | -8 | 44.31 | 97 | 28 | 0.997 | 172.55 | 199 | 8730 | 196.93 | 47.03 | -47.06 | 17 | 43.32 | 40.91 | 45.12 | 49 | 58 | 70 | 84 | 37.25 | 88 | 89
6959 | 1755 | 270.9 | 49.7 | 81.1 | 95 | 70 | 55.1 | 180.5 | 95 | 211.4 | 197.3 | 43.1 | 11.4 | 30 | 0.038 | 104 | 30 | 15.475 | 450.2 | 203.6 | 199.5 | 98.9 | 35.8 | 0.676 |  |  | 99.1 | 749.2 | 0.993 | -8 | 46.27 | 97 | 28 | 1.008 | 172.94 | 197 | 8210 | 198.23 | 47.17 | -46.88 | 16.94 | 43.6 | 40.99 | 45.23 | 49 | 58 | 70 | 84 | 37.25 | 88 | 92
6960 | 1753 | 270.7 | 50 | 81.1 | 95 | 70 | 55.1 | 180.3 | 95 | 211.1 | 197.2 | 43.1 | 11.3 | 30 | 0.043 | 104 | 30 | 15.475 | 450.2 | 203.6 | 199.3 | 98.9 | 35.8 | 0.675 |  |  | 99.1 | 749.2 | 0.989 | -8 | 47.06 | 97 | 28 | 1.008 | 172.94 | 195 | 9160 | 197.25 | 47.23 | -46.88 | 16.94 | 43.61 | 40.98 | 45.23 | 49 | 58 | 70 | 84 | 37.25 | 89 | 87
6961 | 1749 | 270.7 | 49.2 | 81.1 | 95 | 70 | 55.2 | 180.4 | 95 | 211.2 | 197.3 | 43.1 | 11.3 | 30 | 0.041 | 104 | 30 | 15.43 | 449.6 | 203.6 | 199.3 | 98.9 | 35.8 | 0.673 |  |  | 99.1 | 749.1 | 0.99 | -8 | 45.49 | 97 | 28 | 0.994 | 173.33 | 197 | 8730 | 196.61 | 45.85 | -47.12 | 16.94 | 43.61 | 40.91 | 45.12 | 49 | 58 | 70 | 84 | 37.25 | 87 | 86
6962 | 1747 | 269.9 | 49.1 | 81.1 | 95 | 70 | 55.1 | 180.2 | 95 | 210.9 | 197.3 | 43.1 | 11.3 | 30 | 0.049 | 104 | 30 | 15.408 | 449.9 | 203.6 | 198.9 | 98.9 | 35.8 | 0.673 |  |  | 99.1 | 749.1 | 0.991 | -8 | 54.51 | 97 | 28 | 0.994 | 173.33 | 195 | 8380 | 199.84 | 47.22 | -47.12 | 17.06 | 43.54 | 40.93 | 45.12 | 49 | 58 | 70 | 84 | 37.25 | 87 | 84
6963 | 1745 | 268.9 | 48.9 | 81.1 | 95 | 70 | 55.1 | 179.6 | 95 | 210.1 | 197.2 | 43 | 11.3 | 30 | 0.059 | 104 | 30 | 15.346 | 450.3 | 203.6 | 198.6 | 98.9 | 35.8 | 0.673 |  |  | 99.1 | 749.1 | 0.988 | -8 | 49.41 | 97 | 28 | 0.993 | 172.94 | 200 | 9380 | 197.59 | 47.15 | -46.62 | 16.69 | 43.63 | 41.04 | 45.03 | 49 | 58 | 70 | 84 | 37.25 | 87 | 89
6964 | 1739 | 266.5 | 48.2 | 81.1 | 95 | 70 | 55.1 | 179.4 | 95 | 209.8 | 197.2 | 43 | 11.3 | 30 | 0.073 | 103.9 | 30 | 15.282 | 451.3 | 203.6 | 198.3 | 98.9 | 35.8 | 0.671 |  |  | 99.1 | 749.1 | 0.99 | -8 | 52.94 | 97 | 28 | 0.999 | 172.94 | 202 | 8770 | 194.68 | 46.54 | -46.94 | 17 | 43.77 | 41.04 | 44.72 | 49 | 58 | 70 | 84 | 37.25 | 86 | 90
6965 | 1747 | 266.8 | 48.9 | 81.1 | 94.9 | 70 | 55.1 | 179.4 | 95 | 209.9 | 197.5 | 42.9 | 11.3 | 30 | 0.072 | 103.9 | 30 | 15.197 | 452 | 203.6 | 198.2 | 98.9 | 35.8 | 0.67 |  |  | 99.1 | 749.2 | 0.991 | -8 | 60 | 97 | 28 | 0.997 | 173.33 | 192 | 9480 | 197.59 | 46.83 | -47.06 | 16.94 | 43.75 | 41.04 | 44.62 | 49 | 58 | 70 | 84 | 37.65 | 88 | 88
6966 | 1766 | 271.5 | 51.3 | 81.1 | 94.9 | 70 | 55.1 | 179.9 | 95 | 210.8 | 197.6 | 42.8 | 11.3 | 30 | 0.054 | 104 | 30 | 15.303 | 450.6 | 203.6 | 198.9 | 98.9 | 35.8 | 0.675 |  |  | 99.1 | 749.2 | 0.986 | -8 | 54.51 | 97 | 28 | 1.006 | 174.12 | 199 | 8990 | 197.25 | 46.82 | -46.88 | 16.75 | 43.74 | 41.04 | 44.52 | 49 | 58 | 70 | 84 | 37.25 | 87 | 89
6967 | 1748 | 271.5 | 49.1 | 81.1 | 95 | 70 | 55.1 | 180.3 | 95 | 211 | 196.6 | 42.8 | 11.3 | 30 | 0.042 | 104 | 30.1 | 15.488 | 450.3 | 203.6 | 198.9 | 98.9 | 35.9 | 0.674 |  |  | 99.1 | 749.1 | 0.989 | -8 | 39.22 | 97 | 28 | 1.003 | 172.94 | 195 | 8550 | 196.61 | 47.05 | -47.06 | 16.94 | 43.68 | 41.02 | 44.52 | 49 | 58 | 70 | 84 | 37.25 | 88 | 89
6968 | 1747 | 269.2 | 48.7 | 81.1 | 94.9 | 70 | 55.1 | 179.7 | 95 | 210.2 | 197 | 42.9 | 11.3 | 30 | 0.059 | 104 | 30.1 | 15.382 | 451.7 | 203.6 | 198.4 | 98.9 | 35.9 | 0.675 |  |  | 99.1 | 748.9 | 0.985 | -8 | 59.61 | 97 | 28 | 0.991 | 172.94 | 202 | 9950 | 197.27 | 47.87 | -46.94 | 16.94 | 43.82 | 41.08 | 44.92 | 49 | 58 | 70 | 84 | 37.25 | 88 | 86
6969 | 1748 | 268.4 | 49.4 | 81.1 | 94.9 | 70 | 55.1 | 179.6 | 95 | 210.2 | 197.6 | 42.9 | 11.3 | 30 | 0.066 | 103.9 | 30.1 | 15.346 | 452.1 | 203.6 | 198.5 | 98.9 | 35.9 | 0.676 |  |  | 99.1 | 748.8 | 0.991 | -8 | 59.22 | 97 | 28 | 1 | 173.33 | 203 | 9290 | 197.27 | 48.01 | -46.81 | 16.75 | 43.75 | 41.08 | 44.83 | 49 | 58 | 70 | 84 | 37.25 | 87 | 83
6970 | 1744 | 266.9 | 48.9 | 81.1 | 94.9 | 70 | 55.1 | 179.6 | 95 | 210.2 | 197.8 | 42.9 | 11.3 | 30 | 0.066 | 103.9 | 30.1 | 15.354 | 452.2 | 203.6 | 198.9 | 98.9 | 35.9 | 0.676 |  |  | 99.1 | 748.8 | 0.994 | -8 | 47.45 | 97 | 28 | 0.998 | 173.33 | 200 | 8750 | 196.61 | 46.58 | -47 | 16.88 | 43.7 | 41.06 | 44.83 | 49 | 58 | 70 | 84 | 37.25 | 87 | 86
6971 | 1751 | 268.1 | 49.3 | 81.1 | 94.9 | 70 | 55.1 | 179.8 | 95 | 210.5 | 197.9 | 42.9 | 11.3 | 30 | 0.059 | 104 | 30.1 | 15.324 | 452 | 203.6 | 199.1 | 98.9 | 35.9 | 0.678 |  |  | 99.1 | 748.8 | 0.991 | -8 | 56.86 | 97 | 28 | 0.991 | 174.12 | 195 | 7850 | 200.16 | 47.86 | -46.88 | 16.94 | 43.71 | 41.11 | 44.83 | 49 | 58 | 70 | 84 | 37.25 | 86 | 91
6972 | 1751 | 268.1 | 49.8 | 81.1 | 94.9 | 70 | 55.1 | 179.9 | 95 | 210.6 | 197.5 | 43 | 11.3 | 30 | 0.05 | 104 | 30.1 | 15.371 | 452.9 | 203.6 | 199.3 | 98.9 | 35.9 | 0.679 |  |  | 99.2 | 748.9 | 0.99 | -8 | 45.49 | 97 | 28 | 1.002 | 173.33 | 197 | 8550 | 196.61 | 47.22 | -46.94 | 16.81 | 43.67 | 41.04 | 44.92 | 49 | 58 | 70 | 84 | 37.25 | 88 | 89
6973 | 1751 | 269.6 | 49.3 | 81.1 | 95 | 70 | 55.1 | 180 | 95 | 210.8 | 197.4 | 43 | 11.3 | 30 | 0.046 | 104 | 30.1 | 15.375 | 453.7 | 203.6 | 199.3 | 98.9 | 35.9 | 0.679 |  |  | 99.1 | 749 | 0.99 | -8 | 47.84 | 97 | 28 | 0.998 | 173.33 | 194 | 9360 | 196.93 | 47.87 | -46.75 | 16.81 | 43.82 | 41.13 | 45.03 | 49 | 58 | 70 | 84 | 37.25 | 88 | 89
6974 | 1749 | 268.7 | 49.4 | 81.1 | 95 | 70 | 55 | 179.8 | 95 | 210.5 | 197.3 | 43.1 | 11.3 | 30 | 0.047 | 104 | 30.1 | 15.349 | 454.4 | 203.6 | 199.1 | 98.9 | 35.9 | 0.679 |  |  | 99.1 | 749 | 0.993 | -8 | 49.8 | 97 | 28 | 0.994 | 172.55 | 195 | 8550 | 198.23 | 46.77 | -46.94 | 17.12 | 43.54 | 41.11 | 45.12 | 49 | 58 | 70 | 84 | 37.25 | 85 | 85
6975 | 1753 | 269.6 | 49.7 | 81.1 | 94.9 | 70 | 55 | 179.9 | 95 | 210.6 | 197.3 | 43.1 | 11.3 | 30 | 0.045 | 104 | 30.1 | 15.35 | 453.5 | 203.6 | 199.2 | 98.9 | 35.9 | 0.679 |  |  | 99.1 | 749.1 | 0.994 | -8 | 47.45 | 97 | 28 | 0.995 | 172.94 | 200 | 8190 | 198.23 | 46.05 | -46.94 | 17 | 43.75 | 40.93 | 45.12 | 49 | 58 | 70 | 84 | 37.25 | 84 | 87
6976 | 1753 | 270.8 | 49.5 | 81.1 | 95 | 70 | 55.1 | 180.2 | 95 | 211 | 197.2 | 43.2 | 11.3 | 30 | 0.038 | 104.1 | 30.1 | 15.456 | 452.3 | 203.6 | 199.3 | 98.9 | 35.9 | 0.678 |  |  | 99.1 | 749.1 | 0.989 | -8 | 45.88 | 97 | 28 | 1 | 173.33 | 194 | 9950 | 196.61 | 46.62 | -47.06 | 17.06 | 43.79 | 41.03 | 45.23 | 49 | 58 | 70 | 84 | 37.25 | 87 | 87
6977 | 1752 | 270.6 | 49.9 | 81.1 | 94.9 | 70 | 55.1 | 180.3 | 95 | 211.2 | 197.4 | 43.2 | 11.3 | 30 | 0.043 | 104 | 30.1 | 15.496 | 453.5 | 203.6 | 199.2 | 98.9 | 35.9 | 0.678 |  |  | 99.1 | 749 | 0.992 | -8 | 50.2 | 97 | 28 | 0.998 | 173.33 | 200 | 8730 | 196.61 | 46.94 | -47.12 | 17 | 43.57 | 41.02 | 45.23 | 49 | 58 | 70 | 84 | 37.25 | 87 | 82
6978 | 1755 | 271.3 | 49.7 | 81.1 | 94.9 | 70 | 55.1 | 180.3 | 95 | 211.1 | 197.3 | 43.2 | 11.3 | 30 | 0.042 | 104.1 | 30.1 | 15.492 | 453.4 | 203.6 | 199.3 | 98.9 | 35.9 | 0.677 |  |  | 99.1 | 748.9 | 0.992 | -8 | 49.8 | 97 | 28 | 1.001 | 173.73 | 201 | 9410 | 196.61 | 47.09 | -47.12 | 17 | 43.55 | 41.02 | 45.12 | 49 | 58 | 70 | 84 | 37.25 | 87 | 88
6979 | 1748 | 270.4 | 49.4 | 81.1 | 94.9 | 70 | 55.1 | 180 | 95 | 210.7 | 196.7 | 43.1 | 11.3 | 30 | 0.041 | 104 | 30 | 15.457 | 453 | 203.6 | 199 | 98.9 | 35.9 | 0.674 |  |  | 99.2 | 748.9 | 0.991 | -8 | 43.53 | 97 | 28 | 0.992 | 172.55 | 198 | 9780 | 197.91 | 46.08 | -47.06 | 17 | 43.53 | 40.98 | 45.12 | 49 | 58 | 70 | 84 | 37.25 | 86 | 86
6980 | 1747 | 269.2 | 49.3 | 81.1 | 94.9 | 70 | 55.1 | 179.7 | 95 | 210.3 | 196.9 | 43.1 | 11.3 | 30 | 0.051 | 104 | 30.1 | 15.385 | 453.7 | 203.6 | 198.7 | 98.9 | 35.9 | 0.672 |  |  | 99.1 | 748.9 | 0.994 | -8 | 52.94 | 97 | 28 | 1.003 | 172.55 | 195 | 8970 | 199.52 | 47.02 | -47.06 | 16.94 | 43.61 | 41.06 | 45.03 | 49 | 58 | 70 | 84 | 37.25 | 86 | 88
6981 | 1747 | 268.7 | 49.3 | 81.1 | 95 | 70 | 55.1 | 179.5 | 95 | 210.1 | 197.4 | 43 | 11.3 | 30 | 0.059 | 104 | 30 | 15.344 | 453.7 | 203.6 | 198.6 | 98.9 | 35.9 | 0.67 |  |  | 99.1 | 748.9 | 0.994 | -8 | 57.25 | 97 | 28 | 0.999 | 173.73 | 201 | 9530 | 197.91 | 46.55 | -46.94 | 16.81 | 43.55 | 40.97 | 44.92 | 49 | 58 | 70 | 84 | 37.25 | 87 | 89
6982 | 1751 | 268.8 | 49.5 | 81.1 | 94.9 | 70 | 55.1 | 179.6 | 95 | 210.4 | 197.5 | 43 | 11.3 | 30 | 0.056 | 104 | 30.1 | 15.353 | 453.7 | 203.6 | 198.9 | 98.9 | 35.9 | 0.671 |  |  | 99.1 | 749 | 0.99 | -8 | 50.98 | 97 | 28 | 0.999 | 173.73 | 198 | 8870 | 197.91 | 47.12 | -47 | 16.94 | 43.66 | 40.97 | 44.83 | 49 | 58 | 70 | 84 | 37.25 | 88 | 86
6983 | 1747 | 268.9 | 48.8 | 81.1 | 94.9 | 70 | 55.1 | 179.8 | 95 | 210.4 | 197.4 | 42.9 | 11.3 | 30 | 0.051 | 104 | 30.1 | 15.377 | 455.7 | 203.6 | 199.1 | 98.9 | 35.9 | 0.671 |  |  | 99.1 | 749.1 | 0.997 | -8 | 49.8 | 97 | 28 | 0.998 | 172.94 | 198 | 8730 | 197.91 | 47.16 | -46.88 | 17 | 43.59 | 40.97 | 44.72 | 49 | 58 | 70 | 84 | 37.25 | 87 | 90
6984 | 1740 | 266.3 | 48.5 | 81.1 | 94.9 | 70 | 55.1 | 179.4 | 95 | 209.9 | 197.5 | 42.9 | 11.3 | 30 | 0.065 | 104 | 30.1 | 15.311 | 456.6 | 203.6 | 198.7 | 98.9 | 35.9 | 0.67 |  |  | 99.1 | 749.1 | 0.988 | -8 | 57.65 | 97 | 28 | 1.004 | 173.33 | 193 | 8140 | 198.23 | 46.56 | -46.88 | 16.88 | 43.66 | 41.06 | 44.83 | 49 | 58 | 70 | 84 | 37.25 | 88 | 86
6985 | 1750 | 267.5 | 49.2 | 81.1 | 94.9 | 70 | 55.1 | 179.5 | 95 | 210.2 | 197.8 | 42.9 | 11.3 | 30 | 0.065 | 104 | 30.1 | 15.262 | 455 | 203.6 | 198.7 | 98.9 | 35.9 | 0.669 |  |  | 99.1 | 749.3 | 0.99 | -8 | 55.69 | 97 | 28 | 0.994 | 173.33 | 202 | 8950 | 197.25 | 47.19 | -47.12 | 17 | 43.7 | 41.09 | 44.72 | 49 | 58 | 70 | 84 | 37.65 | 86 | 84
6986 | 1756 | 269.9 | 49.6 | 81.1 | 95 | 70 | 55.1 | 180 | 95 | 210.8 | 197.4 | 42.9 | 11.3 | 30 | 0.049 | 104.1 | 30.1 | 15.36 | 452.5 | 203.6 | 199.1 | 98.9 | 35.9 | 0.673 |  |  | 99.1 | 749.3 | 0.994 | -8 | 51.76 | 97 | 28 | 1 | 174.12 | 195 | 9430 | 199.52 | 46.71 | -47 | 17.06 | 43.68 | 41.07 | 44.62 | 49 | 58 | 70 | 84 | 37.25 | 84 | 84
6987 | 1762 | 272.2 | 50.6 | 81.1 | 95 | 70 | 55.1 | 180.3 | 95 | 211.3 | 196.9 | 42.9 | 11.3 | 30 | 0.035 | 104.1 | 30.1 | 15.474 | 450.7 | 203.6 | 199.1 | 98.9 | 35.9 | 0.677 |  |  | 99.1 | 749.3 | 0.988 | -8 | 42.75 | 97 | 28 | 0.996 | 172.94 | 198 | 9820 | 196.61 | 46.63 | -46.94 | 16.81 | 43.64 | 40.99 | 44.92 | 49 | 58 | 70 | 84 | 37.25 | 86 | 85
6988 | 1749 | 270.6 | 49 | 81.1 | 94.9 | 70 | 55.1 | 180.3 | 95 | 211.2 | 196.7 | 43 | 11.3 | 30 | 0.044 | 104 | 30 | 15.483 | 451.4 | 203.6 | 198.6 | 98.9 | 35.9 | 0.675 |  |  | 99.1 | 749.2 | 0.991 | -8 | 52.94 | 97 | 28 | 1.015 | 170.59 | 198 | 8120 | 199.52 | 45.75 | -46.94 | 17 | 43.47 | 41.08 | 45.12 | 49 | 58 | 70 | 84 | 37.25 | 90 | 88
6989 | 1744 | 268.1 | 48.4 | 81.1 | 95 | 70 | 55.2 | 179.9 | 95 | 210.5 | 197.3 | 43 | 11.3 | 30 | 0.065 | 104 | 30 | 15.382 | 451.2 | 203.6 | 198.4 | 98.9 | 35.9 | 0.673 |  |  | 99.1 | 749.1 | 0.994 | -8 | 59.61 | 97 | 28 | 0.996 | 172.94 | 202 | 9410 | 197.27 | 46.63 | -47 | 16.94 | 43.78 | 41.12 | 45.12 | 49 | 58 | 70 | 84 | 37.25 | 87 | 87
6990 | 1741 | 265.8 | 48.4 | 81.1 | 95 | 70 | 55.2 | 179.4 | 95 | 209.9 | 197.5 | 43 | 11.3 | 30 | 0.077 | 103.9 | 30.1 | 15.311 | 452.3 | 203.6 | 198.3 | 98.9 | 35.9 | 0.673 |  |  | 99.1 | 749.1 | 0.991 | -8 | 59.61 | 97 | 28 | 1.001 | 173.33 | 194 | 8870 | 196.93 | 48.51 | -46.88 | 16.88 | 43.79 | 41.17 | 45.03 | 49 | 58 | 70 | 84 | 37.25 | 90 | 89
6991 | 1751 | 267.6 | 49 | 81.1 | 95 | 70 | 55.2 | 179.6 | 95 | 210.3 | 198 | 43 | 11.3 | 30 | 0.068 | 104 | 30.1 | 15.209 | 451.7 | 203.6 | 198.7 | 98.9 | 35.9 | 0.676 |  |  | 99.1 | 749.1 | 0.986 | -8 | 58.04 | 97 | 28 | 1 | 173.73 | 193 | 8600 | 198.23 | 47.79 | -47 | 16.94 | 43.76 | 41.24 | 44.72 | 49 | 58 | 70 | 84 | 37.25 | 88 | 93
6992 | 1753 | 269.2 | 49.3 | 81.1 | 95 | 70 | 55.2 | 180.1 | 95 | 210.9 | 197.7 | 43 | 11.3 | 30 | 0.045 | 104 | 30.1 | 15.346 | 450.1 | 203.6 | 199.7 | 98.9 | 35.9 | 0.679 |  |  | 99.1 | 749.1 | 0.985 | -8 | 40.78 | 97 | 28 | 1.003 | 173.73 | 196 | 8650 | 198.54 | 47.52 | -46.88 | 17.12 | 43.71 | 41.16 | 44.72 | 49 | 58 | 70 | 84 | 37.25 | 86 | 88
6993 | 1755 | 269.7 | 49.6 | 81.1 | 94.9 | 70 | 55.2 | 180.2 | 95 | 210.9 | 197.2 | 43 | 11.3 | 30 | 0.038 | 104 | 30.2 | 15.417 | 451.2 | 203.6 | 199.6 | 98.9 | 35.9 | 0.68 |  |  | 99.1 | 749.1 | 0.994 | -8 | 40.78 | 97 | 28 | 0.998 | 172.55 | 195 | 9630 | 196.61 | 47.75 | -47 | 17.12 | 43.72 | 41.11 | 44.83 | 49 | 58 | 70 | 84 | 37.25 | 92 | 84
6994 | 1760 | 271.8 | 50.6 | 81.1 | 94.9 | 70 | 55.2 | 180.1 | 95 | 211.1 | 197 | 43.1 | 11.3 | 30 | 0.033 | 104 | 30.2 | 15.418 | 450.6 | 203.6 | 199.5 | 98.9 | 35.9 | 0.681 |  |  | 99.1 | 749 | 0.988 | -8 | 44.71 | 97 | 28 | 1.006 | 172.94 | 195 | 9040 | 197.91 | 47.11 | -47 | 16.88 | 43.62 | 41.16 | 45.03 | 49 | 58 | 70 | 84 | 36.86 | 87 | 85
6995 | 1749 | 271.4 | 49.2 | 81.1 | 94.9 | 70 | 55.2 | 180.3 | 95 | 211.1 | 196.9 | 43.1 | 11.3 | 30 | 0.029 | 104 | 30.2 | 15.497 | 451.2 | 203.6 | 199.5 | 98.9 | 35.9 | 0.679 |  |  | 99.1 | 748.8 | 0.99 | -8 | 43.14 | 97 | 28 | 1 | 172.55 | 195 | 9950 | 200.16 | 47.23 | -47 | 17.06 | 43.61 | 41.06 | 45.23 | 49 | 58 | 70 | 84 | 37.25 | 87 | 86
6996 | 1741 | 268.2 | 48.6 | 81.1 | 94.9 | 70 | 55.2 | 179.6 | 95 | 210.2 | 197.3 | 43.1 | 11.3 | 30 | 0.054 | 103.9 | 30.2 | 15.421 | 452.1 | 203.6 | 198.9 | 98.9 | 35.9 | 0.675 |  |  | 99.1 | 748.8 | 0.994 | -8 | 56.86 | 97 | 28 | 1.002 | 171.37 | 201 | 8580 | 199.52 | 46.63 | -46.94 | 17 | 43.61 | 41.02 | 45.33 | 49 | 58 | 70 | 84 | 37.25 | 87 | 88