## BSFC Summary
IAR Verification runs
Run 3 Candidate run 2.
| Run 1 | Run 2 | Run 3 | Run 4 | Run 5 | Run 6 | Run 7 | Run 8 | Run 9 | Run 10 | Run 11 | Run 12 | Average | Average
| BL5 | BL6 | BL6 | BL5 | BL5 | BL6 | BL6 | BL5 | BL5 | BL6 | BL6 | BL5 | BL5 | BL6
BSFC Stage 1 | 0.28514 | 0.28472 | 0.28432 | 0.28329 | 0.2833 | 0.2837 | 0.28385 | 0.28286 | 0.28283 | 0.2824 | 0.2839 | 0.28388 | 0.28355 | 0.28378
BSFC Stage 2 | 0.29625 | 0.29606 | 0.29615 | 0.2957 | 0.2955 | 0.29641 | 0.29566 | 0.29512 | 0.29471 | 0.29488 | 0.29613 | 0.29609 | 0.29556 | 0.29584
BSFC Stage 3 | 0.28613 | 0.28574 | 0.28625 | 0.28526 | 0.28512 | 0.28512 | 0.28504 | 0.28407 | 0.28435 | 0.28365 | 0.28592 | 0.2854 | 0.28506 | 0.28525
BSFC Stage 4 | 0.72433 | 0.72351 | 0.71982 | 0.72127 | 0.71798 | 0.71767 | 0.72046 | 0.71833 | 0.71556 | 0.71482 | 0.71613 | 0.72258 | 0.72001 | 0.71892
BSFC Stage 5 | 0.89988 | 0.8967 | 0.90097 | 0.89082 | 0.89646 | 0.89326 | 0.89182 | 0.89134 | 0.88581 | 0.88618 | 0.89367 | 0.8921 | 0.89273 | 0.89362
BSFC Stage 6 | 0.45356 | 0.45091 | 0.44934 | 0.44849 | 0.44737 | 0.44635 | 0.44867 | 0.44734 | 0.44443 | 0.44481 | 0.44541 | 0.44732 | 0.44809 | 0.44765
BSFC CV Stage 1 | 0.1166% | 0.05446% | 0.05765% | 0.1612% | 0.07044% | 0.02003% | 0.09836% | 0.04921% | 0.08065% | 0.04329% | 0.05229% | 0.08772% | 0.0943% | 0.06005%
BSFC CV Stage 2 | 0.1651% | 0.1051% | 0.06295% | 0.06776% | 0.1647% | 0.09599% | 0.07783% | 0.06445% | 0.05465% | 0.05786% | 0.09073% | 0.1627% | 0.1132% | 0.08624%
BSFC CV Stage 3 | 0.08171% | 0.2339% | 0.1053% | 0.1984% | 0.1309% | 0.1272% | 0.049% | 0.09497% | 0.05486% | 0.09335% | 0.1181% | 0.1562% | 0.1195% | 0.1209%
BSFC CV Stage 4 | 1.003% | 0.2986% | 0.6694% | 0.7643% | 0.8913% | 0.3634% | 0.4469% | 0.3159% | 0.5951% | 0.815% | 0.8303% | 0.5849% | 0.6924% | 0.588%
BSFC CV Stage 5 | 0.2502% | 0.3304% | 0.4077% | 0.5603% | 0.5733% | 0.6063% | 0.3822% | 0.4951% | 0.3621% | 0.4241% | 0.8074% | 0.3341% | 0.4292% | 0.4839%
BSFC CV Stage 6 | 0.604% | 0.6727% | 0.4832% | 0.3896% | 0.2793% | 0.2623% | 0.2576% | 0.5188% | 0.746% | 0.4016% | 0.8298% | 0.24% | 0.463% | 0.4814%
Weighted Fuel Consumed Stage 1 | 0.94053 | 0.93915 | 0.93783 | 0.93443 | 0.93446 | 0.93578 | 0.93628 | 0.93301 | 0.93292 | 0.9315 | 0.93644 | 0.93638 | 0.93529 | 0.93604
Weighted Fuel Consumed Stage 2 | 0.10423 | 0.10417 | 0.1042 | 0.10404 | 0.10397 | 0.10429 | 0.10403 | 0.10383 | 0.10369 | 0.10375 | 0.10419 | 0.10418 | 0.10399 | 0.10409
Weighted Fuel Consumed Stage 3 | 0.73133 | 0.73034 | 0.73164 | 0.72911 | 0.72875 | 0.72875 | 0.72855 | 0.72607 | 0.72678 | 0.72499 | 0.7308 | 0.72947 | 0.72859 | 0.72909
Weighted Fuel Consumed Stage 4 | 0.092004 | 0.0919 | 0.091432 | 0.091616 | 0.091198 | 0.091158 | 0.091513 | 0.091242 | 0.09089 | 0.090796 | 0.090963 | 0.091782 | 0.091455 | 0.091317
Weighted Fuel Consumed Stage 5 | 0.007226 | 0.007201 | 0.007235 | 0.007153 | 0.007199 | 0.007173 | 0.007161 | 0.007157 | 0.007113 | 0.007116 | 0.007176 | 0.007164 | 0.0071687 | 0.0071758
Weighted Fuel Consumed Stage 6 | 0.11351 | 0.11285 | 0.11245 | 0.11224 | 0.11196 | 0.1117 | 0.11228 | 0.11195 | 0.11122 | 0.11132 | 0.11147 | 0.11195 | 0.11214 | 0.11203
Weighted Fuel Consumed Total | 1.9888 | 1.9856 | 1.9848 | 1.9786 | 1.9775 | 1.9789 | 1.9798 | 1.9733 | 1.9726 | 1.9695 | 1.981 | 1.9809 | 1.9786 | 1.9797
Unweighted Fuel Consumed Stage 1 | 3.1352 | 3.1305 | 3.1261 | 3.1148 | 3.1149 | 3.1193 | 3.1209 | 3.11 | 3.1097 | 3.105 | 3.1215 | 3.1213 | 3.1176 | 3.1201
Unweighted Fuel Consumed Stage 2 | 3.2573 | 3.2552 | 3.2562 | 3.2512 | 3.249 | 3.259 | 3.2508 | 3.2448 | 3.2403 | 3.2422 | 3.2559 | 3.2555 | 3.2497 | 3.2527
Unweighted Fuel Consumed Stage 3 | 2.3592 | 2.356 | 2.3601 | 2.352 | 2.3508 | 2.3508 | 2.3502 | 2.3422 | 2.3445 | 2.3387 | 2.3574 | 2.3531 | 2.3503 | 2.3519
Unweighted Fuel Consumed Stage 4 | 0.52876 | 0.52816 | 0.52547 | 0.52653 | 0.52412 | 0.5239 | 0.52594 | 0.52438 | 0.52236 | 0.52182 | 0.52277 | 0.52748 | 0.52561 | 0.52481
Unweighted Fuel Consumed Stage 5 | 0.65691 | 0.65459 | 0.65771 | 0.6503 | 0.65442 | 0.65208 | 0.65103 | 0.65068 | 0.64664 | 0.64691 | 0.65238 | 0.65123 | 0.6517 | 0.65234
Unweighted Fuel Consumed Stage 6 | 0.65993 | 0.65607 | 0.65379 | 0.65255 | 0.65092 | 0.64944 | 0.65282 | 0.65088 | 0.64665 | 0.6472 | 0.64807 | 0.65085 | 0.65196 | 0.65134
Unweighted Fuel Consumed Total | 10.5971 | 10.5804 | 10.5794 | 10.5473 | 10.5442 | 10.5545 | 10.5516 | 10.523 | 10.5102 | 10.5018 | 10.5581 | 10.5595 | 10.5469 | 10.5532

## Summary_Stage1
| Run 1 | Run 2 | Run 3 | Run 4 | Run 5 | Run 6 | Run 7 | Run 8 | Run 9 | Run 10 | Run 11 | Run 12
| BL5 Iter1 | BL6 | BL6 | BL5 | BL5 | BL6 | BL6 | BL5 | BL5 | BL6 | BL6 | BL5
| BL5 Iter1 | BL6 Iter1 | BL6 Iter2 | BL5 Iter2 | BL5 Iter3 | BL6 Iter3 | BL6 Iter4 | BL5 Iter4 | BL5 Iter5 | BL6 Iter5 | BL6 Iter6 | BL5 Iter6
BSFC kg/kW-h | 0.28514 | 0.28472 | 0.28431 | 0.28329 | 0.2833 | 0.2837 | 0.28385 | 0.28286 | 0.28283 | 0.2824 | 0.2839 | 0.28388
Speed, rpm | 2000.042 | 2000.061 | 1999.9721 | 1999.9767 | 2000.0438 | 1999.9837 | 1999.9699 | 2000.0366 | 2000.0088 | 1999.9774 | 1999.9719 | 1999.9791
Torque, NM | 104.9988 | 105.0007 | 104.9997 | 105.0002 | 105.0003 | 104.9993 | 104.9987 | 105.0003 | 104.999 | 105.0011 | 105.0003 | 104.9994
Oil Temp, °C | 114.9899 | 115.037 | 114.9945 | 115.0521 | 114.9654 | 114.9876 | 115.0122 | 115.0361 | 114.9941 | 115.0573 | 115.02 | 114.9717
Coolant In Temp, °C | 108.986 | 108.992 | 109.0143 | 108.9985 | 109.0003 | 109.019 | 108.9928 | 109.0004 | 108.9884 | 108.9942 | 108.9936 | 108.9954
Intake Air Temp, °C | 29.015 | 29.0139 | 28.9588 | 29.0158 | 28.9967 | 29.0354 | 29.0389 | 29.0145 | 29.0091 | 29.0012 | 28.9829 | 29.0059
Fuel Rail Temp, °C | 21.9862 | 21.9776 | 22.0361 | 21.9688 | 21.9982 | 22.0068 | 22.0134 | 21.9829 | 22.0016 | 21.9823 | 22.0062 | 22.0028
EBP, kPa | 105.0006 | 104.9997 | 104.9982 | 104.9972 | 105.0013 | 104.9972 | 104.9986 | 105.002 | 105.0014 | 104.999 | 105.0009 | 104.9972
Fuel Flow, kg/h | 6.2707 | 6.2616 | 6.2523 | 6.2298 | 6.2302 | 6.2389 | 6.2419 | 6.2206 | 6.2197 | 6.2102 | 6.2432 | 6.2426
AFR | 14.4478 | 14.4534 | 14.4596 | 14.4545 | 14.4594 | 14.4579 | 14.4617 | 14.4618 | 14.4654 | 14.4648 | 14.4691 | 14.4627

## Summary_Stage2
| Run 1 | Run 2 | Run 3 | Run 4 | Run 5 | Run 6 | Run 7 | Run 8 | Run 9 | Run 10 | Run 11 | Run 12
| BL5 Iter1 | BL6 | BL6 | BL5 | BL5 | BL6 | BL6 | BL5 | BL5 | BL6 | BL6 | BL5
| BL5 Iter1 | BL6 Iter1 | BL6 Iter2 | BL5 Iter2 | BL5 Iter3 | BL6 Iter3 | BL6 Iter4 | BL5 Iter4 | BL5 Iter5 | BL6 Iter5 | BL6 Iter6 | BL5 Iter6
BSFC kg/kW-h | 0.29625 | 0.29606 | 0.29615 | 0.2957 | 0.2955 | 0.29641 | 0.29566 | 0.29512 | 0.29471 | 0.29489 | 0.29613 | 0.29609
Speed, rpm | 1999.9033 | 2000.1211 | 2000.0413 | 2000.0046 | 2000.0061 | 1999.9822 | 1999.9445 | 2000.0865 | 2000.0025 | 2000.0641 | 1999.9798 | 2000.0519
Torque, NM | 105.0001 | 105 | 105.0006 | 104.9998 | 105.001 | 104.9992 | 104.9991 | 105.0009 | 105.0001 | 105.0006 | 105.0005 | 104.9999
Oil Temp, °C | 65.0375 | 65.011 | 65.0121 | 65.0325 | 65.0026 | 64.9545 | 65.0517 | 64.969 | 64.9635 | 64.9713 | 64.9978 | 65.0086
Coolant In Temp, °C | 64.9894 | 65.0098 | 64.9952 | 64.9907 | 64.9944 | 64.9843 | 65.0076 | 65.0053 | 64.9998 | 65.0031 | 65.0031 | 64.9959
Intake Air Temp, °C | 28.9797 | 29.0008 | 28.9806 | 29.0251 | 28.9905 | 29.0084 | 29.0109 | 28.9829 | 28.9655 | 28.9938 | 29.0004 | 29.0152
Fuel Rail Temp, °C | 22.0301 | 22.0224 | 22.0313 | 22.0181 | 22.024 | 22.0174 | 21.9937 | 21.9846 | 21.9937 | 21.9966 | 21.9924 | 22.0148
EBP, kPa | 104.9975 | 104.9996 | 105.0033 | 104.9993 | 104.9976 | 104.9981 | 104.9986 | 105.0013 | 105 | 104.9991 | 105.0002 | 104.9974
Fuel Flow, kg/h | 6.5145 | 6.5112 | 6.5128 | 6.5029 | 6.4985 | 6.5184 | 6.5018 | 6.4904 | 6.4811 | 6.4851 | 6.5123 | 6.5115
AFR | 14.4617 | 14.4642 | 14.4633 | 14.4634 | 14.4685 | 14.4655 | 14.4682 | 14.4655 | 14.471 | 14.4652 | 14.4744 | 14.4683

## Summary_Stage3
| Run 1 | Run 2 | Run 3 | Run 4 | Run 5 | Run 6 | Run 7 | Run 8 | Run 9 | Run 10 | Run 11 | Run 12
| BL5 Iter1 | BL6 | BL6 | BL5 | BL5 | BL6 | BL6 | BL5 | BL5 | BL6 | BL6 | BL5
| BL5 Iter1 | BL6 Iter1 | BL6 Iter2 | BL5 Iter2 | BL5 Iter3 | BL6 Iter3 | BL6 Iter4 | BL5 Iter4 | BL5 Iter5 | BL6 Iter5 | BL6 Iter6 | BL5 Iter6
BSFC kg/kW-h | 0.28613 | 0.28574 | 0.28625 | 0.28525 | 0.28512 | 0.28513 | 0.28504 | 0.28407 | 0.28435 | 0.28365 | 0.28592 | 0.2854
Speed, rpm | 1499.8923 | 1499.9371 | 1500.0319 | 1499.9742 | 1499.9557 | 1499.9989 | 1499.9902 | 1500.0117 | 1499.9491 | 1500.0498 | 1499.9983 | 1499.9466
Torque, NM | 104.999 | 104.9993 | 104.9996 | 104.999 | 105.0002 | 104.9985 | 104.9992 | 105.0001 | 104.9991 | 105.0009 | 104.9999 | 104.9986
Oil Temp, °C | 114.9927 | 115.0223 | 114.9636 | 114.9908 | 115.0094 | 114.9837 | 114.9634 | 115.0736 | 114.9813 | 114.979 | 114.9175 | 115.0078
Coolant In Temp, °C | 109.0055 | 109.0077 | 109.0161 | 109.0147 | 109.0136 | 109.0133 | 109.0077 | 108.9999 | 109.0174 | 108.9979 | 109.0078 | 108.9898
Intake Air Temp, °C | 28.9744 | 29.0153 | 29.0065 | 29.0293 | 28.9952 | 29.0069 | 28.9967 | 28.9898 | 28.9962 | 28.9987 | 29.0075 | 29.0206
Fuel Rail Temp, °C | 21.9965 | 22.013 | 21.9646 | 21.9786 | 22.0335 | 22.0257 | 22.0151 | 22.0063 | 22.0367 | 22.0083 | 22.0271 | 21.9807
EBP, kPa | 105.0001 | 104.9993 | 104.9994 | 104.9983 | 105.0004 | 105.0009 | 104.9999 | 104.9981 | 105 | 104.9997 | 105.0014 | 105.0011
Fuel Flow, kg/h | 4.719 | 4.7126 | 4.7213 | 4.7047 | 4.7025 | 4.7026 | 4.7013 | 4.6854 | 4.6897 | 4.6786 | 4.7157 | 4.707
AFR | 14.4602 | 14.4544 | 14.4617 | 14.4574 | 14.4605 | 14.4586 | 14.4596 | 14.4619 | 14.4652 | 14.4597 | 14.4643 | 14.4617

## Summary_Stage4
| Run 1 | Run 2 | Run 3 | Run 4 | Run 5 | Run 6 | Run 7 | Run 8 | Run 9 | Run 10 | Run 11 | Run 12
| BL5 Iter1 | BL6 | BL6 | BL5 | BL5 | BL6 | BL6 | BL5 | BL5 | BL6 | BL6 | BL5
| BL5 Iter1 | BL6 Iter1 | BL6 Iter2 | BL5 Iter2 | BL5 Iter3 | BL6 Iter3 | BL6 Iter4 | BL5 Iter4 | BL5 Iter5 | BL6 Iter5 | BL6 Iter6 | BL5 Iter6
BSFC kg/kW-h | 0.72433 | 0.72351 | 0.71983 | 0.72127 | 0.71798 | 0.71767 | 0.72045 | 0.71833 | 0.71556 | 0.71482 | 0.71613 | 0.72258
Speed, rpm | 694.9558 | 694.9766 | 695.001 | 695.047 | 694.8786 | 694.9675 | 694.9339 | 694.9911 | 694.9923 | 694.9958 | 695.0488 | 695.0291
Torque, NM | 19.999 | 20.001 | 19.9985 | 19.9991 | 19.9994 | 20.0001 | 19.9997 | 19.9994 | 19.9984 | 19.9991 | 20.0014 | 19.9993
Oil Temp, °C | 115.0037 | 114.8537 | 114.929 | 115.0008 | 114.9633 | 115.0325 | 114.9904 | 114.9708 | 114.9872 | 114.9922 | 115.0396 | 114.97
Coolant In Temp, °C | 109.0084 | 109.017 | 108.9724 | 108.975 | 109.0049 | 109.0095 | 108.9997 | 108.9722 | 109.0306 | 108.9723 | 109.0211 | 108.9983
Intake Air Temp, °C | 28.9858 | 28.9371 | 29.0023 | 29.0071 | 28.9864 | 28.9432 | 29.5181 | 28.9965 | 28.9936 | 29.0042 | 28.9842 | 28.9993
Fuel Rail Temp, °C | 22.0002 | 22.0035 | 22.0084 | 22.0204 | 21.9731 | 21.9826 | 21.9613 | 22.0314 | 22.0039 | 21.959 | 21.9728 | 22.042
EBP, kPa | 104.0033 | 104.0014 | 104 | 104.0006 | 103.9986 | 104.0028 | 104.0047 | 104.0011 | 104.0007 | 104.0022 | 104.0014 | 103.9939
Fuel Flow, kg/h | 1.0542 | 1.0531 | 1.0477 | 1.0499 | 1.0448 | 1.0446 | 1.0485 | 1.0455 | 1.0414 | 1.0404 | 1.0425 | 1.0517
AFR | 14.4614 | 14.4669 | 14.4698 | 14.4598 | 14.4677 | 14.4692 | 14.4635 | 14.4589 | 14.465 | 14.4627 | 14.4634 | 14.4647

## Summary_Stage5
| Run 1 | Run 2 | Run 3 | Run 4 | Run 5 | Run 6 | Run 7 | Run 8 | Run 9 | Run 10 | Run 11 | Run 12
| BL5 Iter1 | BL6 | BL6 | BL5 | BL5 | BL6 | BL6 | BL5 | BL5 | BL6 | BL6 | BL5
| BL5 Iter1 | BL6 Iter1 | BL6 Iter2 | BL5 Iter2 | BL5 Iter3 | BL6 Iter3 | BL6 Iter4 | BL5 Iter4 | BL5 Iter5 | BL6 Iter5 | BL6 Iter6 | BL5 Iter6
BSFC kg/kW-h | 0.89988 | 0.8967 | 0.90097 | 0.89082 | 0.89646 | 0.89326 | 0.89182 | 0.89135 | 0.88581 | 0.88618 | 0.89367 | 0.8921
Speed, rpm | 695.0438 | 695.1533 | 694.8941 | 695.006 | 695.0936 | 695.0462 | 694.9985 | 695.1226 | 694.9469 | 694.9218 | 695.0122 | 695.0057
Torque, NM | 20.0018 | 20.0009 | 20.0007 | 19.9993 | 20.0011 | 20.002 | 20.0005 | 20.0013 | 20.0007 | 19.9991 | 20.0006 | 19.9997
Oil Temp, °C | 34.9904 | 35.0027 | 34.9929 | 34.9862 | 35.0254 | 34.9959 | 34.9775 | 34.9879 | 34.9945 | 34.9844 | 35.0027 | 34.9942
Coolant In Temp, °C | 34.9853 | 34.978 | 34.989 | 34.9958 | 35.0234 | 34.9789 | 34.9851 | 35.0035 | 34.9909 | 35.0103 | 35.0008 | 35.0196
Intake Air Temp, °C | 29.0064 | 29.0154 | 29.0135 | 29.0058 | 28.9961 | 29.0153 | 29.0131 | 29.0025 | 28.9993 | 29.0008 | 28.9906 | 28.9904
Fuel Rail Temp, °C | 22.0247 | 22.0034 | 21.9993 | 22.0212 | 21.9843 | 22.0238 | 21.9721 | 21.9639 | 21.9641 | 22.0232 | 21.9881 | 21.9829
EBP, kPa | 103.997 | 103.9983 | 103.9981 | 103.9957 | 104.0023 | 103.9955 | 103.9963 | 103.9999 | 104.0011 | 104.0047 | 104.0022 | 103.9954
Fuel Flow, kg/h | 1.31 | 1.3055 | 1.3112 | 1.2965 | 1.305 | 1.3003 | 1.2981 | 1.2977 | 1.2892 | 1.2896 | 1.3008 | 1.2984
AFR | 14.4793 | 14.4808 | 14.4848 | 14.4853 | 14.4845 | 14.4834 | 14.4857 | 14.4835 | 14.4883 | 14.4824 | 14.4858 | 14.4871

## Summary_Stage6
| Run 1 | Run 2 | Run 3 | Run 4 | Run 5 | Run 6 | Run 7 | Run 8 | Run 9 | Run 10 | Run 11 | Run 12
| BL5 Iter1 | BL6 | BL6 | BL5 | BL5 | BL6 | BL6 | BL5 | BL5 | BL6 | BL6 | BL5
| BL5 Iter1 | BL6 Iter1 | BL6 Iter2 | BL5 Iter2 | BL5 Iter3 | BL6 Iter3 | BL6 Iter4 | BL5 Iter4 | BL5 Iter5 | BL6 Iter5 | BL6 Iter6 | BL5 Iter6
BSFC kg/kW-h | 0.45356 | 0.45091 | 0.44934 | 0.44849 | 0.44737 | 0.44635 | 0.44867 | 0.44734 | 0.44443 | 0.44481 | 0.44541 | 0.44732
Speed, rpm | 694.957 | 694.9891 | 695.1118 | 695.013 | 695.0377 | 694.8388 | 694.9823 | 694.9967 | 694.9607 | 694.9361 | 694.9887 | 694.8788
Torque, NM | 40.001 | 39.9999 | 39.9994 | 40.0001 | 40.0005 | 39.9991 | 40.0019 | 40.0006 | 39.999 | 39.9982 | 39.9997 | 39.9997
Oil Temp, °C | 115.0409 | 114.9998 | 114.9413 | 114.943 | 115.0208 | 115.0621 | 115.0188 | 115.0056 | 115.0475 | 114.9759 | 114.9804 | 114.9968
Coolant In Temp, °C | 108.9906 | 108.9885 | 109.015 | 109.0224 | 108.9706 | 109.0026 | 108.9769 | 108.9988 | 108.9675 | 108.9957 | 108.9877 | 109.0202
Intake Air Temp, °C | 28.9921 | 29.0042 | 29.015 | 28.9928 | 29.0057 | 28.9761 | 28.9878 | 29.0227 | 28.9927 | 29.0106 | 29.0066 | 28.996
Fuel Rail Temp, °C | 22.0028 | 21.9959 | 21.9911 | 21.9851 | 22.0034 | 22.0087 | 21.9783 | 21.9731 | 22.0205 | 22.0025 | 21.9845 | 21.9994
EBP, kPa | 103.9989 | 103.9972 | 103.9981 | 104.0013 | 103.9968 | 103.9969 | 103.9995 | 103.9952 | 103.9974 | 103.9983 | 104.002 | 103.9984
Fuel Flow, kg/h | 1.3204 | 1.3126 | 1.3083 | 1.3057 | 1.3025 | 1.2991 | 1.3062 | 1.3023 | 1.2937 | 1.2948 | 1.2967 | 1.302
AFR | 14.4573 | 14.4486 | 14.4599 | 14.4606 | 14.4586 | 14.4593 | 14.4499 | 14.4524 | 14.4606 | 14.455 | 14.4632 | 14.4593