## Sheet1
TESTKEY | IND | FEI1 | FEI2 | FEI1Yi | FEI2Yi | FEISUM | LABCODE | FUEL BTID | Gravity | INITIAL | 5% | 10% | 20% | 30% | 40% | 50% | 60% | 70% | 80% | 90% | 95% | EP | RECOVERY | Residue | Loss | Evap @200F | Evap@300F | Net Heat of C | Aromatics | Olefins | Saturates | Sulfur
152923-VIE | 1010-1 | 1.79 | 1.78 | -0.5528 | -0.1223 | 3.57 | F | GI2021NX10 | 60 | 85 | 109.6 | 120.8 | 138 | 158.4 | 186.1 | 214.6 | 230 | 241.3 | 259.5 | 313.6 | 338.4 | 393.8 | 98.2 | 0.8 | 1 | 44.5 | 88.3 | 18502 | 27.1 | 0.5 | 72.4 | 2.3
152120-VIE | 1010-1 | 1.45 | 1.36 | -2.7136 | -1.1315 | 2.81 | A | GI2021NX10 | 59.4 | 85.6 | 110.2 | 123 | 141.3 | 162.9 | 191.4 | 217.6 | 231.5 | 242.7 | 261.2 | 315.5 | 340.5 | 388.5 | 98 | 1 | 1 | 42.7 | 87.8 | 18473 | 27.8 | 0.6 | 71.6 | 2.5
132972-VIE | 544 | 1.3 | 1.46 | 0 | 0.1953 | 2.76 | D | GI2021NX10 | 59.3 | 84 | 108.5 | 121.7 | 140.5 | 162.2 | 189.8 | 216.4 | 230.7 | 241.7 | 259.5 | 311.5 | 337.6 | 383.3 | 97.6 | 1.1 | 1.3 | 43.3 | 88.3 | 18476 | 27.2 | 0.7 | 72.1 | 2.4
157267-VIE | 542-4 | 1.77 | 2.55 | -0.0357 | 0.1538 | 4.32 | G | GI2021NX10 | 58.9 | 86.4 | 111.8 | 124.6 | 142.5 | 164 | 192.7 | 218.5 | 232.9 | 243.8 | 262.5 | 316.1 | 338.6 | 389.7 | 97.6 | 1.1 | 1.3 | 42.5 | 88 | 18482 | 27.8 | 0.5 | 71.7 | 12
152922-VIE | 542-4 | 2.53 | 2.12 | -0.107 | 1.5 | 4.65 | F | GI2021NX10 | 60 | 83.7 | 110.1 | 121.8 | 139.1 | 159.6 | 187.5 | 215.4 | 231.1 | 242.4 | 260.1 | 313.8 | 338.9 | 394.1 | 98.1 | 0.9 | 1 | 44 | 88.2 | 18496 | 26.6 | 0.6 | 72.8 | 2.5
156617-VIE | 1010-1 | 2.28 | 2.19 | 1.9095 | 1.1315 | 4.47 | B | GI2021NX10 | 59.3 | 85.4 | 107.5 | 120.2 | 139.4 | 161.7 | 188.7 | 215.2 | 229.9 | 241.3 | 259.8 | 314 | 337.8 | 385.9 | 97.6 | 1 | 1.4 | 43.7 | 88.3 | 18476 | 28.2 | 0.5 | 71.3 | 2.7
158351-VIE | 1010-1 | 2.34 | 2.24 | 2.211 | 1.284 | 4.58 | G | GI2021NX10 | 59 | 86.3 | 112.3 | 125.1 | 144.4 | 166.3 | 194.6 | 219.2 | 232.9 | 244.5 | 263.6 | 317 | 340.5 | 397.9 | 98 | 1 | 1 | 41.9 | 87.7 | 18487 | 28.3 | 0.4 | 71.3 | 7.3
162553-VIE | 1010-1 | 1.68 | 1.71 | -0.9548 | -0.4281 | 3.39 | A | GI2021NX10 | 58.1 | 89.8 | 114.4 | 127.9 | 147.5 | 170.8 | 199.3 | 221.2 | 233.6 | 244.8 | 264.1 | 316.1 | 342.1 | 392.2 | 97.4 | 1.1 | 1.5 | 40.3 | 87.3 | 18459 | 28.9 | 0.7 | 70.4 | 3
158348-VIE | 542-4 | 2.53 | 1 | -0.1071 | -2.8077 | 3.53 | G | GI2021NX10 | 59 | 86.6 | 108.5 | 121.6 | 140.3 | 163 | 191.5 | 217.5 | 231.3 | 242.5 | 260.3 | 315.2 | 340.3 | 391.4 | 97.2 | 1.1 | 1.7 | 42.9 | 87.9 | 18461 | 28.2 | 0.7 | 71.1 | 2.7 | duplicate entry, new sample taken due to high sulfur reading
164904-VIF | 542-4 | 2.38 | 1.78 | 0.833 | 2 | 4.16 | F | GI2021NX10 | 59.3 | 91 | 115.4 | 128.2 | 146.2 | 163.3 | 186.5 | 213 | 229 | 239.8 | 256.2 | 310.3 | 338.2 | 399 | 97.7 | 0.9 | 1.4 | 44.8 | 88.8 | 18473 | 28.5 | 0.7 | 70.8 | 3.8
156618-VIE | 1010-1 | 1.71 | 1.83 | -0.9548 | 0.0306 | 3.54 | B | GI2021NX10 | 59 | 82.9 | 107.8 | 121 | 139.5 | 162.5 | 191.4 | 217.3 | 230.5 | 240.3 | 260.4 | 312.6 | 339.1 | 387.5 | 97.5 | 1.1 | 1.4 | 42.9 | 88 | 18474 | 28.1 | 0.8 | 71.1 | 2.5
162581-VIE | 1010-1 | 1.68 | 1.53 | -1.1055 | -0.8863 | 3.21 | B | GI2021NX10 | 59 | 86 | 107.8 | 121.4 | 138.9 | 161.5 | 191.9 | 217.5 | 231.2 | 242.2 | 260.7 | 310.4 | 339 | 386.5 | 97.3 | 1.1 | 2.6 | 42.7 | 88.2 | 18479 | 27.7 | 0.8 | 71.5 | 2.5
162250-VIE | 1010-1 | 2.26 | 1.68 | 1.809 | -1.3456 | 3.64 | G | GI2021NX10 | 58.8 | 88.3 | 112.4 | 124.1 | 142.3 | 162.8 | 190.1 | 216.1 | 229 | 238.7 | 255.1 | 309.2 | 337 | 397.6 | 98.3 | 0.9 | 0.8 | 43.4 | 88.9 | 18400 | 33.2 | 0.9 | 65.9 | 4.2
164081-VIE | 542-4 | 2.74 | 1.74 | 0.543 | 0.038 | 4.48 | G | GI2021NX10 | 58.6 | 87.7 | 113.7 | 126.9 | 145.4 | 165.7 | 192.4 | 216.3 | 230.1 | 240.2 | 254.1 | 305 | 335.3 | 399.7 | 97.4 | 1.1 | 1.5 | 42.8 | 89.5 | 18429 | 30.8 | 0.7 | 68.5 | 4.4
152584-VIE | 542-4 | 1.91 | 1.27 | -2.3214 | -1.7692 | 3.18 | B | GI2021NX10 | 59 | 91.6 | 115.5 | 128.6 | 147.5 | 168.9 | 194.2 | 218.6 | 233 | 243.5 | 262.4 | 316.6 | 339.7 | 387.3 | 97.4 | 1.1 | 1.5 | 42.2 | 87.8 | 18418 | 32.8 | 0.6 | 66.6 | 3
152583-VIE | 1010-1 | 1.43 | 1.45 | -2.2613 | -1.1927 | 2.88 | B | GI2021NX10 | 59.1 | 91 | 116.5 | 129.2 | 148 | 167 | 193.3 | 218.4 | 232.9 | 244.4 | 262.8 | 316 | 339.4 | 385.5 | 98 | 0.9 | 1.1 | 42.1 | 87.9 | 18434 | 31.7 | 0.4 | 67.9 | 2.8
166687-VIE | 542-4 | 2.4 | 1.66 | -0.571 | -0.269 | 4.06 | D | N-0000007 | 58.5 | 85.3 | 110.1 | 123.3 | 142.4 | 164.1 | 192.6 | 216.9 | 229.7 | 239.4 | 255.1 | 305.7 | 337.6 | 402.3 | 97.5 | 1.1 | 1.4 | 42.5 | 89.3 | 18451 | 29 | 0.6 | 70.4 | 4.2
166488-VIE | 1010-1 | 2.01 | 1.6 | 0.5528 | -0.6728 | 3.61 | G | N-0000007 | 57.8 | 87.2 | 107.8 | 122.6 | 143 | 165.2 | 192.6 | 216.2 | 228.2 | 237.7 | 253.5 | 305.5 | 336.3 | 396.5 | 96.8 | 1.1 | 2.1 | 42.6 | 89.4 | 18476 | 30.6 | 0.5 | 68.9 | 28
164085-VIE | 542-4 | 2.08 | 1.26 | -1.7143 | -1.8077 | 3.34 | A | GI2021NX10 | 58.1 | 86.9 | 116.9 | 129.5 | 148.5 | 172.2 | 199.4 | 220.5 | 232.5 | 243.5 | 262.9 | 316.2 | 338.4 | 387.5 | 98.6 | 0.9 | 0.5 | 40.3 | 87.4 | 18042 | 28.8 | 0.9 | 70.3 | 2.7
158503-VIE | 1010-1 | 1.91 | 1.55 | 0.0503 | -0.8257 | 3.46 | A | GI2021NX10 | 59.2 | 86.1 | 109.9 | 123.3 | 143 | 164.4 | 192.8 | 218.1 | 232.2 | 243.1 | 262 | 317.1 | 340.4 | 399.3 | 97.8 | 0.9 | 1.3 | 42.5 | 87.7 | 18472 | 28.8 | 0.5 | 70.7 | 4.1
170414-VIE | 1010-1 | 2.02 | 1.56 | 0.603 | -0.7951 | 3.58 | A | N-0000007 | 58.4 | 82.5 | 110.1 | 124.1 | 142.9 | 165.4 | 193.5 | 218.3 | 230.2 | 239.9 | 255.2 | 305.4 | 336.3 | 399.7 | 97.6 | 1.1 | 1.3 | 42.2 | 89.3 | 18403 | 32.5 | 0.7 | 66.8 | 4
166518-VIE | 1010-1 | 1.83 | 1.76 | -0.3518 | -0.1835 | 3.59 | A | N-0000007 | 58.3 | 86.4 | 111.5 | 124.9 | 144.4 | 166.6 | 194.4 | 218.1 | 230.3 | 239.6 | 255.9 | 307.7 | 336.3 | 406.1 | 97.9 | 1.1 | 1 | 42 | 89.1 | 18423 | 31.1 | 0.4 | 68.5 | 3.8
160153-VIF | 1011-1 | 1.67 | 1.42 | 1.5714 | 0.0256 | 3.09 | A | GI2021NX10 | 58.1 | 88.9 | 119.2 | 132.6 | 151.8 | 173.9 | 198.6 | 220.6 | 232.9 | 243.4 | 262.7 | 316.6 | 339.8 | 389.3 | 98.3 | 1 | 0.7 | 40.5 | 87.3 | 18455 | 29.4 | 0.8 | 69.8 | 2.6
170375-VIF | 542-4 | 2.32 | 1.51 | 0.5 | -0.0769 | 3.83 | A | GI2021NX10 | 58.5 | 88.9 | 113.4 | 127.2 | 145.8 | 167.7 | 195.3 | 218.7 | 231.5 | 242 | 260.3 | 314.1 | 337.3 | 384 | 98.1 | 0.9 | 1 | 41.8 | 88.1 | 18474 | 29 | 0.8 | 70.2 | 2.5
150237-VIE | 1010-1 | 1.97 | 1.92 | 0.3518 | 0.3058 | 3.89 | D | GI2021NX10 | 59.2 | 85.8 | 111.8 | 124.7 | 143.6 | 165.4 | 193.8 | 218.5 | 232.6 | 243.2 | 262.1 | 316.6 | 338.3 | 391.5 | 98.3 | 1 | 0.7 | 42.2 | 87.6 | 18481 | 28.2 | 0.6 | 71.2 | 2.4
158499-VIE | 1010-1 | 1.48 | 1.47 | -2.1608 | -1.0398 | 2.95 | D | GI2021NX10 | 58.9 | 89.8 | 108.9 | 122.6 | 141.3 | 163.6 | 191.6 | 217.9 | 231.6 | 243 | 261 | 315.8 | 339.9 | 388.1 | 96.4 | 1.1 | 2.5 | 42.8 | 87.8 | 18477 | 28 | 0.8 | 71.2 | 2.6
158501-VIE | 542-4 | 2.43 | 1.58 | -0.4643 | -0.5769 | 4.01 | D | N-0000007 | 58.9 | 89 | 108.4 | 121.4 | 139.3 | 160.1 | 187.8 | 214.4 | 227.9 | 238 | 254.1 | 306.1 | 335.8 | 401.8 | 97 | 1.1 | 1.9 | 44.2 | 89.3 | 18449 | 29.4 | 0.4 | 69.9 | 5.8
160155-VIF | 543 | 1.95 | 2.31 | 0.2593 | 0.1765 | 4.26 | A | GI2021NX10 | 58.6 | 87.9 | 111.3 | 125.2 | 144.8 | 167.2 | 195.8 | 219.9 | 232.6 | 243.5 | 262.1 | 315.9 | 339.4 | 390.1 | 97.3 | 1.1 | 1.6 | 41.5 | 87.6 | 18452 | 28.7 | 0.7 | 70.6 | 2.8
157270-VIE | 1010-1 | 1.57 | 1.72 | -1.6583 | -0.3058 | 3.29 | X | N-0000007 | 58.6 | 83.1 | 106.9 | 121.1 | 140.4 | 162.8 | 191.1 | 216.2 | 229.3 | 239.1 | 254.4 | 303.9 | 335 | 391.6 | 96.9 | 1.1 | 2 | 43 | 89.6 | 18439 | 29.8 | 1 | 69.2 | 3.5
170414-VIE | 1010-1 | 2.02 | 1.56 | 0.603 | -0.7951 | 3.58 | G | N-0000007 | 58.4 | 82.5 | 110.1 | 124.1 | 142.9 | 165.4 | 193.5 | 218.3 | 230.2 | 239.9 | 255.2 | 305.4 | 336.3 | 399.7 | 97.6 | 1.1 | 1.3 | 42.2 | 89.3 | 18403 | 32.5 | 0.7 | 66.8 | 4 | Note actual C of A was sent to SwRI by mistake
176602-VIE | 542-5 | 2.54 | 1.81 | -0.0714 | 0.3077 | 4.35 | A | N-0000007 | 58.1 | 91.8 | 114.6 | 127.5 | 146.3 | 168.3 | 195.2 | 218.3 | 230.6 | 240.6 | 256.5 | 307.7 | 336.2 | 400.8 | 97.6 | 0.9 | 1.5 | 41.7 | 89.2 | 18426 | 30.8 | 1.1 | 68.1 | 3.7
171472-VIE | 542-4 | 2.23 | 1.64 | -1.1786 | -0.3462 | 3.87 | D | N-0000013 | 58.9 | 84.2 | 111.8 | 125.1 | 144.2 | 165.9 | 193.3 | 216.5 | 228.6 | 239.1 | 256 | 311.7 | 336.2 | 397 | 97.7 | 1.1 | 1.2 | 42.4 | 88.6 | 18455 | 29.5 | 1.2 | 69.3 | 3.8
178734-VIE | 542-5 | 2.54 | 1.52 | -0.786 | -0.808 | 3.86 | G | N-0000013 | 58.9 | 86.7 | 112.5 | 125.6 | 145.1 | 167.5 | 194.4 | 216.8 | 228.8 | 239.1 | 256.4 | 312.1 | 337.2 | 397 | 97.8 | 1.1 | 1 | 42.1 | 88.5 | 18416 | 32.4 | 0.7 | 66.9 | 4
166713-VIE | 542-4 | 2.42 | 2.27 | -0.5 | 2.0769 | 4.69 | F | N-0000013-1 | 58.9 | 86.8 | 113.2 | 125.9 | 145.4 | 168.5 | 195.5 | 217.5 | 229.6 | 239.5 | 257.4 | 313.4 | 336.6 | 399 | 97.6 | 1.2 | 1.2 | 41.7 | 88.4 | 18434 | 31.2 | 0.5 | 68.3 | 2.9
181244-VIE | 1010-2 | 1.6 | 1.42 | -1.5075 | -1.2232 | 3.02 | A | N-000013 | 58.4 | 86.9 | 112.6 | 126.5 | 145.8 | 168.7 | 196.4 | 218.1 | 230.1 | 239.5 | 257.5 | 312.8 | 337.6 | 409 | 97.4 | 1.1 | 1.5 | 41.3 | 88.4 | 18405 | 32.8 | 0.9 | 66.3 | 1.8
182316-VIE | 1010-2 | 1.93 | 2.16 | 1.2065 | 0.3364 | 4.09 | G | N-000013-2 | 58.9 | 85.7 | 115.9 | 128.7 | 147.6 | 169.4 | 196.2 | 217.9 | 229.4 | 239.6 | 258.2 | 316.1 | 336.7 | 402.4 | 98.9 | 1.1 | 0 | 41.3 | 88.4 | 18429 | 31.8 | 0.6 | 67.65 | 4
184206-VIE | 1010-2 | 2.14 | 2.07 | 0.7645 | 1.206 | 4.21 | G | N-000013-3 | 58.8 | 88 | 117.8 | 131.5 | 151.4 | 173.3 | 198.7 | 218.8 | 230.9 | 241.7 | 258 | 314.9 | 337 | 399.6 | 98.5 | 1.1 | 0.4 | 41 | 88.5 | 18034 | 29.5 | 1.3 | 69.2 | 4.2
184577-VIE | 1010-2 | 2.31 | 2.1 | 2.06 | 0.856 | 4.41 | A | N-000016 | 58.9 | 85.3 | 112.8 | 125.7 | 144.8 | 166.6 | 194.8 | 218.3 | 230.5 | 240.5 | 257.5 | 313.5 | 337.1 | 400.6 | 98.3 | 0.9 | 0.8 | 41.8 | 88.5 | 18453 | 29.8 | 0.4 | 69.8 | 2.1
186240-VIE | 542-5 | 2.87 | 2.31 | 1.071 | 2.231 | 5.18 | F | N-000016 | 58.7 | 85.2 | 110.7 | 124 | 143.8 | 166.2 | 194.5 | 218.5 | 230.6 | 240.5 | 257.8 | 311.4 | 337.5 | 397.5 | 98.1 | 0.8 | 1.1 | 41.8 | 88.6 | 18432 | 31 | 0.5 | 68.5 | 1.9 | RE-run of sample Aromatics were way off and lab sent another sample.
188146-VIE | 1010-2 | 1.92 | 1.75 | 0.1005 | -0.2141 | 3.67 | B | N-000016 | 58.8 | 86.3 | 112.2 | 125.3 | 144.5 | 166.6 | 194.4 | 218.1 | 229.3 | 239.7 | 256.6 | 312.9 | 335.8 | 397.7 | 98.1 | 0.8 | 1.1 | 41.9 | 88.6 | 18351 | 37.1 | 0.6 | 67.3 | 3.1
183554-VIE | 542-5 | 2.51 | 1.68 | -0.1786 | -0.1923 | 4.19 | D | N-000016 | 59.1 | 86.9 | 109.8 | 124.1 | 143.5 | 164.5 | 192.6 | 217.3 | 230.4 | 240 | 257.6 | 313 | 337.3 | 403 | 98.2 | 1.1 | 1.8 | 42.2 | 88.8 | 18038 | 29.4 | 1.2 | 69.4 | 2.6
187939-VIE | 542-5 | 2.49 | 1.73 | -0.25 | 0 | 4.22 | D | N-000016 | 58.8 | 90.1 | 116.9 | 127.8 | 146.7 |  | 196.3 | 219.9 | 231.8 | 241.6 | 258.9 | 314 | 338.1 | 402.2 | 98.5 | 0.7 | 0.8 | 41.2 | 88.6 |  | 29.2 | 0.8 | 70 | 2.7
190006-VIE | 542-5 | 2.62 | 1.53 | 0.214 | -0.364 | 4.15 | G | N-000016-1 | 58.5 | 86.7 | 110.4 | 124.7 | 146.7 | 170 | 198.1 | 219.7 | 230.7 | 240.8 | 258.4 | 314.7 | 339.7 | 399 | 97.4 | 1.1 | 1.5 | 40.7 | 88.1 | 18432 | 31 | 0.9 | 68.1 | 3.4
184928-VIE | 544 | 1.3 | 1.87 | 0 | 1.797 | 3.17 | F | N-000016-1 | 59.4 | 82.3 | 108.6 | 122.3 | 142.5 | 166.2 | 193.3 | 215.9 | 227.5 | 237.7 | 254.9 | 310.7 | 334.5 | 396.1 | 97.9 | 1 | 1.1 | 42.4 | 88.7 | 18477 | 30.4 | 1.1 | 68.5 | 1.3
191774-VIE | 1010-2 | [5 empty] | A |  | 58.5 | 84.3 | 111.4 | 125.6 | 146.5 | 170.1 | 198.2 | 219.9 | 231.6 | 241.5 | 259 | 315.1 | 336.7 | 393.5 | 98.2 | 1.1 | 0.7 | 40.6 | 88 | 18444 | 30.2 | 0.5 | 69.3 | 3.8