10/1/2020 15:45:44.0 | 142.8871 | 1382 | 36 | 2499.7372 | 126.9092 | 83.4767 | 95.8919 | 30.2596 | 32.0096 | 0.04942 | 106.9127 | 11.4724 | 69.334 | 70.4557 | 60.2585 | 0.99548 | 99.0348 | 298.3807 | 236.3141 | 96.3695 | 711.2758 | 2.091 | 448.6367 | 33.2236 | 50.3378 | 41.2621 | 78.019 | 12.0013 | 110.4807 | 31.7604 | 8.071 | 98.9596 | 72.1435 | 24.5 | 29.0196 | 85 | 31 | 1.0013 | 69.0196 | 102 | 8090 | 32.549 | 109.1309 | 34.9823 | -0.125 | 21.125 | 0 | 42.8253 | 33.0156
10/1/2020 15:45:45.0 | 142.8874 | 1383 | 36 | 2500.2233 | 126.9081 | 83.514 | 95.9348 | 30.2519 | 32.0163 | 0.0506 | 106.9738 | 11.4879 | 69.2769 | 70.3232 | 60.2946 | 1.0024 | 99.0365 | 298.0716 | 235.948 | 96.1217 | 711.1271 | 2.1023 | 450.536 | 33.2302 | 50.2281 | 41.2804 | 77.9633 | 12.0316 | 110.1183 | 31.5968 | 8.0272 | 99.0519 | 72.1113 | 24.5 | 28.6274 | 85 | 31 | 1.0008 | 69.0196 | 97 | 8310 | 32.549 | 109.7717 | 34.967 | -0.1875 | 20.625 | 0 | 42.8131 | 33.0156
10/1/2020 15:45:46.0 | 142.8877 | 1384 | 36 | 2500.6693 | 126.7777 | 83.528 | 95.9334 | 30.256 | 32.0102 | 0.05104 | 106.9564 | 11.4908 | 69.705 | 70.3298 | 60.3435 | 0.98817 | 99.0377 | 297.1161 | 235.8635 | 96.2309 | 711.1641 | 2.0926 | 450.927 | 33.1972 | 50.5505 | 41.2756 | 78.0748 | 12.0149 | 110.2314 | 31.4535 | 8.0285 | 99.0435 | 72.206 | 24.5 | 29.0196 | 85 | 31 | 1.004 | 68.6274 | 101 | 8160 | 32.549 | 109.1309 | 34.9335 | -0.1875 | 20.5625 | 0 | 42.4042 | 33.0156
10/1/2020 15:45:47.0 | 142.8879 | 1385 | 36 | 2499.3097 | 127.0547 | 83.5727 | 95.9651 | 30.2442 | 32.0179 | 0.04919 | 106.9476 | 11.4966 | 69.3625 | 70.7101 | 60.3531 | 0.99672 | 99.0371 | 297.5095 | 236.0325 | 96.2058 | 711.1075 | 2.103 | 449.4467 | 33.2566 | 50.6268 | 41.3075 | 78.0986 | 12.0088 | 110.0628 | 31.2694 | 8.031 | 99.1106 | 72.1867 | 24.5 | 29.0196 | 85 | 31 | 1.0055 | 68.6274 | 101 | 7900 | 32.549 | 109.1309 | 34.7076 | -0.125 | 20.625 | 0 | 42.3889 | 33.0156
10/1/2020 15:45:48.0 | 142.8882 | 1386 | 36 | 2499.7483 | 127.0198 | 83.5675 | 96.0112 | 30.2548 | 32.0019 | 0.05096 | 106.9738 | 11.5189 | 69.334 | 70.3298 | 60.3058 | 0.99744 | 99.036 | 296.7227 | 235.5255 | 96.3149 | 711.1837 | 2.0448 | 450.6198 | 33.2499 | 50.6401 | 41.3007 | 78.062 | 12.0535 | 109.9496 | 31.5445 | 7.9808 | 99.01 | 72.2795 | 24.5 | 28.6274 | 85 | 31 | 0.99663 | 68.6274 | 97 | 8140 | 32.549 | 109.4513 | 34.8663 | -0.1875 | 20 | 0 | 42.4316 | 33.0156
10/1/2020 15:45:49.0 | 142.8885 | 1387 | 36 | 2500.4561 | 126.8766 | 83.5962 | 96.0215 | 30.2495 | 32.004 | 0.05161 | 107.0174 | 11.5199 | 69.3911 | 70.4987 | 60.2071 | 1.0154 | 99.036 | 297.5376 | 236.0325 | 96.4116 | 711.2599 | 2.0237 | 449.4467 | 33.2234 | 50.5887 | 41.1896 | 77.9633 | 12.027 | 109.7815 | 31.4922 | 7.9408 | 99.01 | 72.3724 | 24.5 | 29.0196 | 85 | 31 | 1.0008 | 69.0196 | 101 | 7970 | 32.549 | 108.8104 | 34.8419 | -0.125 | 20.125 | 0 | 42.0288 | 33.0156
10/1/2020 15:45:50.0 | 142.8888 | 1388 | 36 | 2501.0073 | 127.1362 | 83.6316 | 96.0283 | 30.2438 | 32.0085 | 0.05094 | 107.0611 | 11.5238 | 69.1342 | 70.3315 | 60.1374 | 0.99387 | 99.0348 | 296.8351 | 235.4973 | 96.2666 | 711.3007 | 2.0199 | 451.0667 | 33.2973 | 50.5371 | 41.1896 | 78.2101 | 12.0111 | 109.8645 | 31.4922 | 7.9666 | 98.9429 | 72.3724 | 24.5 | 29.0196 | 85 | 31 | 1.0044 | 69.0196 | 101 | 8120 | 32.549 | 108.8104 | 34.8114 | -0.0625 | 20.0625 | 0 | 42.0685 | 33.0156
10/1/2020 15:45:51.0 | 142.8891 | 1389 | 36 | 2502.1484 | 127.36 | 83.6536 | 96.0338 | 30.2411 | 32.004 | 0.05527 | 107.0698 | 11.5335 | 69.5052 | 70.5846 | 60.1243 | 1.0058 | 99.0371 | 296.8632 | 235.1312 | 96.3507 | 711.2705 | 2.0053 | 450.3963 | 33.3686 | 50.6268 | 41.3075 | 78.0986 | 12.0172 | 109.2505 | 31.4786 | 8.0014 | 98.8674 | 72.4349 | 24.5 | 29.0196 | 85 | 31 | 0.99843 | 68.6274 | 97 | 8260 | 32.549 | 109.1309 | 34.7565 | -0.125 | 19.9375 | 0 | 42.3798 | 33.0156
10/1/2020 15:45:52.0 | 142.8893 | 1390 | 36 | 2500.0953 | 127.5642 | 83.6807 | 96.0609 | 30.2353 | 32.0235 | 0.05525 | 107.0698 | 11.5315 | 69.2198 | 70.0142 | 60.1411 | 0.99833 | 99.0348 | 297.0599 | 235.4128 | 96.4178 | 711.2547 | 1.9931 | 448.6646 | 33.3956 | 50.5438 | 41.3393 | 78.019 | 12.0316 | 108.9961 | 31.5513 | 8.0246 | 98.8255 | 72.4652 | 24.5 | 29.0196 | 85 | 31 | 1.0022 | 69.0196 | 100 | 8210 | 32.549 | 108.1619 | 34.9396 | -0.0625 | 19.6875 | 0 | 42.7826 | 32.9219
10/1/2020 15:45:53.0 | 142.8896 | 1391 | 36 | 2501.362 | 127.3852 | 83.7261 | 96.0679 | 30.2372 | 31.9992 | 0.0521 | 107.0611 | 11.5179 | 69.2483 | 69.8942 | 60.1666 | 0.99744 | 99.036 | 297.0037 | 235.3002 | 96.4411 | 711.3875 | 1.992 | 449.8098 | 33.3637 | 50.5171 | 41.3007 | 78.1909 | 11.9891 | 109.5575 | 31.4196 | 8.0117 | 98.6996 | 72.5277 | 24.5 | 29.4118 | 85 | 31 | 1.0051 | 69.0196 | 100 | 7970 | 32.549 | 107.8415 | 34.9609 | -0.0625 | 20.125 | 0 | 42.691 | 32.9219
10/1/2020 15:45:54.0 | 142.8899 | 1392 | 36 | 2501.8138 | 127.1779 | 83.7838 | 96.1255 | 30.223 | 32.0086 | 0.05118 | 107.0524 | 11.515 | 69.5052 | 70.0392 | 60.2079 | 1.017 | 99.0399 | 296.6665 | 235.103 | 96.3149 | 711.515 | 1.9969 | 449.726 | 33.3211 | 50.5887 | 41.3075 | 78.1114 | 11.9952 | 109.3373 | 31.4922 | 8.0182 | 98.8087 | 72.5837 | 24.5 | 29.0196 | 85 | 31 | 0.99947 | 69.0196 | 97 | 8140 | 32.549 | 108.8104 | 34.9884 | -0.0625 | 20.6875 | 0 | 42.4011 | 32.9219
10/1/2020 15:45:55.0 | 142.8902 | 1393 | 36 | 2498.8828 | 127.2259 | 83.764 | 96.1427 | 30.2397 | 31.9991 | 0.05211 | 107.0349 | 11.4927 | 69.1342 | 70.3331 | 60.2052 | 1.0338 | 99.036 | 296.7227 | 235.3002 | 96.4116 | 711.6886 | 1.9894 | 449.3629 | 33.2924 | 50.0735 | 41.2688 | 78.1607 | 12.0028 | 109.6975 | 31.5445 | 7.9692 | 98.9429 | 72.6958 | 24.5 | 29.4118 | 85 | 31 | 1.0002 | 69.0196 | 101 | 7940 | 32.549 | 108.1619 | 35.0555 | -0.125 | 20.625 | 0 | 42.0319 | 32.9219
10/1/2020 15:45:56.0 | 142.8904 | 1394 | 36 | 2500.8864 | 127.0238 | 83.8083 | 96.1526 | 30.2528 | 31.9713 | 0.05154 | 107.0349 | 11.5112 | 69.5338 | 70.3862 | 60.1976 | 1.0053 | 99.036 | 296.7789 | 234.7932 | 96.7497 | 711.8003 | 1.9909 | 451.4298 | 33.2692 | 50.2796 | 41.2553 | 78.2101 | 11.9929 | 109.5855 | 31.5968 | 7.9408 | 98.9764 | 72.7822 | 24.5 | 29.0196 | 85 | 31 | 1.0005 | 69.0196 | 101 | 8120 | 32.549 | 108.49 | 35.1044 | 0 | 19.875 | 0 | 42.1509 | 32.9219
10/1/2020 15:45:57.0 | 142.8907 | 1395 | 36 | 2501.1181 | 127.2237 | 83.8088 | 96.1941 | 30.2418 | 31.9936 | 0.05116 | 107.0349 | 11.5073 | 69.3625 | 70.4987 | 60.2129 | 1.0085 | 99.0365 | 296.3855 | 235.0185 | 96.4116 | 712.0712 | 1.9763 | 450.927 | 33.3198 | 50.3826 | 41.4456 | 78.3582 | 12.0255 | 109.586 | 31.5445 | 8.0143 | 98.9596 | 72.6655 | 24.5 | 29.4118 | 85 | 31 | 1.0002 | 68.6274 | 97 | 8260 | 32.549 | 109.1309 | 34.9548 | 0 | 20.3125 | 0 | 42.0807 | 32.9219
10/1/2020 15:45:58.0 | 142.891 | 1396 | 36 | 2498.7096 | 127.4139 | 83.8588 | 96.2226 | 30.2125 | 31.9945 | 0.05182 | 107.0349 | 11.5092 | 69.3625 | 69.9376 | 60.2313 | 1.0224 | 99.036 | 296.2169 | 234.9058 | 96.3991 | 711.9988 | 1.9584 | 448.9998 | 33.3381 | 50.6268 | 41.3529 | 78.2467 | 12.0354 | 109.6975 | 31.4263 | 7.9808 | 98.9429 | 72.8253 | 24.5 | 29.4118 | 85 | 31 | 0.99916 | 68.6274 | 101 | 8240 | 32.549 | 108.49 | 35.08 | 0 | 20.4375 | 0 | 41.9983 | 32.9219
10/1/2020 15:45:59.0 | 142.8913 | 1397 | 36 | 2502.9725 | 127.3552 | 83.9346 | 96.226 | 30.1938 | 31.9898 | 0.05159 | 107.0262 | 11.5044 | 69.5909 | 69.5918 | 60.2564 | 0.99779 | 99.0365 | 296.2731 | 234.3988 | 96.5923 | 712.1671 | 1.9464 | 450.5639 | 33.3811 | 50.6783 | 41.3075 | 78.296 | 12.0369 | 109.418 | 31.5309 | 8.0413 | 98.9513 | 72.9309 | 24.5 | 29.0196 | 85 | 31 | 1.0042 | 68.6274 | 100 | 7990 | 32.549 | 108.1619 | 35.0128 | -0.0625 | 19.375 | 0 | 42.4316 | 32.9219
10/1/2020 15:46:00.0 | 142.8916 | 1398 | 36 | 2498.2036 | 127.7454 | 83.9503 | 96.2501 | 30.2153 | 31.9799 | 0.05213 | 107.1222 | 11.5112 | 69.2198 | 70.3364 | 60.2847 | 0.99886 | 99.036 | 295.7953 | 234.4552 | 96.6048 | 712.1724 | 1.9668 | 448.6925 | 33.4195 | 50.2796 | 41.3664 | 78.6049 | 12.0134 | 109.3894 | 31.5445 | 8.013 | 98.8674 | 72.987 | 24.5 | 29.4118 | 85 | 31 | 1.0018 | 68.6274 | 97 | 8040 | 32.549 | 109.1309 | 35.1288 | -0.0625 | 19.9375 | 0 | 41.9861 | 32.9219
10/1/2020 15:46:01.0 | 142.8918 | 1399 | 36 | 2499.3117 | 127.4658 | 84.0111 | 96.2783 | 30.2068 | 31.9897 | 0.05394 | 107.096 | 11.4976 | 69.2483 | 70.4607 | 60.3199 | 1.004 | 99.0382 | 295.7672 | 234.3707 | 96.6111 | 712.2629 | 1.9929 | 449.1394 | 33.3629 | 50.2863 | 41.1172 | 78.5619 | 11.9845 | 109.1956 | 31.5513 | 8.0143 | 98.8674 | 72.9484 | 24.5 | 29.0196 | 85 | 31 | 1.0005 | 68.6274 | 101 | 7920 | 32.549 | 108.1619 | 34.9609 | -0.0625 | 19.4375 | 0 | 42.1509 | 32.9219
10/1/2020 15:46:02.0 | 142.8921 | 1400 | 36 | 2499.8926 | 127.3654 | 84.0385 | 96.2964 | 30.2143 | 31.9999 | 0.05293 | 107.0785 | 11.4995 | 69.2198 | 70.2884 | 60.3455 | 1.0119 | 99.0382 | 296.1888 | 234.1454 | 96.6531 | 712.3301 | 1.9765 | 451.9605 | 33.3427 | 50.2281 | 41.3596 | 78.5062 | 12.0058 | 109.4197 | 31.4399 | 7.9924 | 98.8422 | 72.9309 | 24.5 | 29.0196 | 85 | 31 | 1.0004 | 68.6274 | 101 | 8160 | 32.549 | 108.1619 | 35.0677 | -0.1875 | 19.125 | 0 | 42.2485 | 32.9219
10/1/2020 15:46:03.0 | 142.8924 | 1401 | 36 | 2500.3718 | 127.4244 | 84.1239 | 96.3148 | 30.2058 | 32.0011 | 0.05384 | 107.0611 | 11.5015 | 69.4481 | 70.0358 | 60.3508 | 1.0088 | 99.0365 | 296.1326 | 234.3988 | 96.6406 | 712.284 | 1.9807 | 447.8266 | 33.3646 | 50.3693 | 41.405 | 78.3454 | 12.021 | 109.3899 | 31.5832 | 8.0401 | 98.7416 | 73.1229 | 24.5 | 29.0196 | 85 | 31 | 1.0009 | 69.0196 | 97 | 8260 | 32.549 | 108.8104 | 35.2539 | -0.0625 | 19.375 | 0 | 42.5324 | 32.9219
10/1/2020 15:46:04.0 | 142.8927 | 1402 | 36 | 2500.4781 | 127.3443 | 84.1685 | 96.3291 | 30.2147 | 31.9946 | 0.0525 | 107.0174 | 11.4898 | 69.3625 | 69.8258 | 60.3615 | 1.0015 | 99.0371 | 295.7953 | 234.3988 | 96.6531 | 712.2893 | 2.0086 | 449.0836 | 33.3457 | 50.4342 | 41.3075 | 78.6542 | 12.0217 | 109.3625 | 31.5445 | 7.9846 | 98.7583 | 73.0797 | 24.5 | 29.4118 | 85 | 31 | 0.99724 | 69.0196 | 101 | 8260 | 32.549 | 108.1619 | 35.2173 | -0.0625 | 19.875 | 0 | 42.5568 | 32.9219
10/1/2020 15:46:05.0 | 142.8929 | 1403 | 36 | 2500.6883 | 127.3553 | 84.1859 | 96.3602 | 30.2216 | 31.9852 | 0.05087 | 107.0611 | 11.4956 | 69.334 | 70.2203 | 60.3797 | 0.99263 | 99.0371 | 296.0202 | 234.3988 | 96.7559 | 712.3655 | 2.0164 | 448.8043 | 33.3533 | 50.3378 | 41.3007 | 78.7593 | 12.0278 | 109.4185 | 31.5513 | 8.0104 | 98.7667 | 73.1724 | 24.5 | 29.0196 | 85 | 31 | 0.99608 | 69.0196 | 101 | 8020 | 32.549 | 108.49 | 35.1471 | -0.1875 | 19.3125 | 0 | 42.9688 | 32.9219
10/1/2020 15:46:06.0 | 142.8932 | 1404 | 36 | 2500.6863 | 127.6201 | 84.2004 | 96.3697 | 30.2212 | 31.9888 | 0.05289 | 107.0698 | 11.4947 | 69.02 | 70.4193 | 60.4027 | 0.99868 | 99.0382 | 296.6665 | 234.4552 | 96.8945 | 712.3603 | 2.0284 | 448.9439 | 33.4218 | 50.2281 | 41.2418 | 78.6049 | 12.0217 | 109.5037 | 31.5445 | 8.0323 | 98.7667 | 73.2652 | 24.5 | 29.0196 | 85 | 31 | 0.99861 | 69.0196 | 97 | 8070 | 32.549 | 109.1309 | 35.1807 | -0.0625 | 19.875 | 0 | 42.9504 | 32.9219
10/1/2020 15:46:07.0 | 142.8935 | 1405 | 36 | 2498.1332 | 127.6646 | 84.2075 | 96.385 | 30.2017 | 31.9997 | 0.05202 | 107.0524 | 11.4976 | 69.334 | 70.2784 | 60.44 | 1.0069 | 99.0365 | 295.0647 | 233.6384 | 96.7014 | 712.2274 | 2.0031 | 451.7929 | 33.3999 | 50.2281 | 41.2283 | 78.6542 | 12.0157 | 109.7541 | 31.3353 | 8.0117 | 98.7919 | 73.2523 | 24.5 | 29.0196 | 85 | 31 | 0.99907 | 69.0196 | 101 | 7970 | 32.549 | 108.49 | 35.1837 | -0.1875 | 20.0625 | 0 | 42.6392 | 32.9219
10/1/2020 15:46:08.0 | 142.8938 | 1406 | 36 | 2500.5223 | 127.3146 | 84.2166 | 96.4226 | 30.2225 | 31.9909 | 0.04939 | 107.0436 | 11.5024 | 69.334 | 70.1439 | 60.4881 | 1.0054 | 99.0371 | 295.4862 | 234.0608 | 96.7371 | 712.2433 | 1.9697 | 450.955 | 33.3378 | 50.2663 | 41.2486 | 78.5428 | 11.9982 | 109.4745 | 31.5832 | 8.0272 | 98.859 | 73.3212 | 24.5 | 28.6274 | 85 | 31 | 1.0003 | 69.0196 | 101 | 8090 | 32.549 | 108.8104 | 35.0555 | -0.125 | 18.6875 | 0 | 43.3319 | 32.9219
10/1/2020 15:46:09.0 | 142.8941 | 1407 | 36 | 2498.991 | 127.5118 | 84.2931 | 96.4362 | 30.2176 | 31.9787 | 0.05142 | 107.0262 | 11.5015 | 69.4481 | 70.3464 | 60.5442 | 1.0117 | 99.0354 | 295.6548 | 233.9763 | 96.7139 | 712.2486 | 1.9537 | 449.1115 | 33.3693 | 50.293 | 41.4118 | 78.7163 | 12.0316 | 109.3048 | 31.6626 | 8.0194 | 98.6996 | 73.5258 | 24.5 | 29.0196 | 85 | 31 | 1.0066 | 68.6274 | 96 | 8360 | 32.549 | 109.1309 | 35.1227 | -0.1875 | 19.125 | 0 | 43.5669 | 32.9219
10/1/2020 15:46:10.0 | 142.8943 | 1408 | 36 | 2497.7292 | 127.5917 | 84.3237 | 96.4619 | 30.2237 | 31.9794 | 0.0505 | 107.0262 | 11.5034 | 69.02 | 70.2967 | 60.5687 | 0.99156 | 99.0365 | 294.6994 | 233.4412 | 96.7854 | 712.2327 | 1.9666 | 450.117 | 33.3755 | 50.4208 | 41.3915 | 78.6908 | 11.999 | 110.1743 | 31.5309 | 8.0439 | 98.6409 | 73.4074 | 24.5 | 29.0196 | 85 | 31 | 0.9998 | 69.0196 | 101 | 8360 | 32.549 | 108.49 | 35.0708 | -0.125 | 19.9375 | 0 | 43.4357 | 32.9219
10/1/2020 15:46:11.0 | 142.8946 | 1409 | 36 | 2502.0077 | 127.126 | 84.3767 | 96.4795 | 30.227 | 31.9775 | 0.04972 | 107.0611 | 11.4966 | 69.1627 | 70.1257 | 60.6108 | 1.004 | 99.0371 | 295.8797 | 233.6384 | 96.865 | 712.3512 | 1.9592 | 450.5081 | 33.3095 | 50.4542 | 41.4388 | 79.0186 | 11.9845 | 109.7547 | 31.5125 | 8.0156 | 98.8087 | 73.502 | 24.5 | 29.0196 | 86 | 31 | 0.99983 | 69.0196 | 101 | 7870 | 32.549 | 108.8104 | 34.9945 | -0.125 | 18.875 | 0 | 43.9117 | 32.9219
10/1/2020 15:46:12.0 | 142.8949 | 1410 | 36 | 2500.3658 | 127.3412 | 84.3795 | 96.5063 | 30.2361 | 31.984 | 0.05159 | 107.0698 | 11.5034 | 69.3911 | 70.4557 | 60.6427 | 1.0015 | 99.0371 | 294.4184 | 233.1877 | 96.8588 | 712.3459 | 1.9621 | 447.8266 | 33.3427 | 50.293 | 41.3278 | 78.8643 | 11.9899 | 109.6426 | 31.4535 | 8.0362 | 98.7332 | 73.6937 | 24.5 | 28.6274 | 86 | 31 | 1.0024 | 69.0196 | 97 | 8120 | 32.549 | 109.1309 | 35.0403 | -0.125 | 19.25 | 0 | 44.2047 | 32.9219
10/1/2020 15:46:13.0 | 142.8952 | 1411 | 36 | 2498.8794 | 127.3341 | 84.4419 | 96.5278 | 30.2196 | 31.9733 | 0.05115 | 107.0611 | 11.4908 | 69.3911 | 70.5929 | 60.6797 | 0.99726 | 99.0377 | 294.8399 | 233.1595 | 96.7917 | 712.4116 | 1.9648 | 451.1784 | 33.3211 | 50.9938 | 41.3596 | 78.8451 | 12.0043 | 109.5311 | 31.3285 | 8.0143 | 98.7332 | 73.6249 | 24.5 | 29.4118 | 86 | 31 | 0.99925 | 68.6274 | 101 | 7970 | 32.549 | 108.1619 | 35.0677 | -0.1875 | 19.8125 | 0 | 44.2566 | 32.9219
10/1/2020 15:46:14.0 | 142.8954 | 1412 | 36 | 2500.897 | 127.153 | 84.4764 | 96.5411 | 30.2219 | 31.9648 | 0.05164 | 107.0611 | 11.485 | 69.2198 | 70.5384 | 60.7016 | 1.0117 | 99.0348 | 294.8118 | 233.1032 | 96.8462 | 712.4524 | 1.9745 | 451.6812 | 33.3003 | 50.4856 | 41.3596 | 78.8515 | 12.0058 | 109.2482 | 31.5445 | 7.9588 | 98.7919 | 73.724 | 24.5 | 29.0196 | 86 | 31 | 1.0001 | 69.0196 | 101 | 8090 | 32.549 | 108.49 | 35.0098 | -0.125 | 20.6875 | 0 | 43.3167 | 32.9219
10/1/2020 15:46:15.0 | 142.8957 | 1413 | 36 | 2499.4255 | 127.362 | 84.5022 | 96.5845 | 30.204 | 31.9839 | 0.04963 | 107.0436 | 11.483 | 69.1342 | 70.1689 | 60.7119 | 1.0065 | 99.0354 | 294.1093 | 232.7652 | 96.907 | 712.5127 | 1.9845 | 448.916 | 33.3346 | 50.396 | 41.2283 | 79.0122 | 11.9952 | 109.5009 | 31.4535 | 8.0285 | 98.9009 | 73.6983 | 24.5 | 29.0196 | 86 | 31 | 1.0008 | 69.0196 | 97 | 8260 | 32.549 | 109.1309 | 35.2356 | -0.125 | 20.4375 | 0 | 43.3319 | 32.9219
10/1/2020 15:46:16.0 | 142.896 | 1414 | 36 | 2500.8323 | 127.2778 | 84.5141 | 96.6109 | 30.1996 | 31.9772 | 0.04915 | 107.0524 | 11.4772 | 69.2483 | 70.0142 | 60.6942 | 1.0024 | 99.0354 | 294.3903 | 233.1877 | 96.907 | 712.7324 | 2.0036 | 449.2511 | 33.3325 | 50.6535 | 41.405 | 79.1109 | 11.9891 | 109.5289 | 31.4535 | 8.0413 | 99.0184 | 73.668 | 24.5 | 29.4118 | 86 | 31 | 1.0049 | 69.0196 | 101 | 8290 | 32.549 | 108.49 | 35.083 | -0.125 | 20.875 | 0 | 42.9108 | 32.9219
10/1/2020 15:46:17.0 | 142.8963 | 1415 | 36 | 2501.1353 | 127.3533 | 84.5418 | 96.6342 | 30.1976 | 31.9768 | 0.05041 | 107.0611 | 11.4704 | 69.5052 | 69.8242 | 60.6805 | 1.0033 | 99.036 | 294.7556 | 232.8215 | 96.9973 | 712.835 | 2.0044 | 449.6143 | 33.3563 | 50.4923 | 41.3799 | 79.0059 | 12.0013 | 109.5855 | 31.4467 | 8.0852 | 99.1274 | 73.8423 | 24.5 | 29.0196 | 86 | 31 | 1.0009 | 69.0196 | 101 | 8040 | 32.549 | 108.49 | 35.0189 | -0.125 | 20.6875 | 0 | 42.63 | 32.9219
10/1/2020 15:46:18.0 | 142.8966 | 1416 | 36 | 2498.6591 | 127.6411 | 84.5635 | 96.655 | 30.1843 | 31.9883 | 0.04832 | 107.0524 | 11.4753 | 69.5338 | 70.1988 | 60.6875 | 0.99476 | 99.0371 | 294.4184 | 232.7089 | 97.0456 | 712.8652 | 1.9942 | 449.5025 | 33.3991 | 50.2863 | 41.3664 | 79.1045 | 12.0111 | 109.8667 | 31.7604 | 8.0723 | 99.1106 | 73.9286 | 24.5 | 29.0196 | 86 | 31 | 1.0008 | 69.0196 | 97 | 8120 | 32.549 | 109.4513 | 35.0494 | -0.125 | 19.8125 | 0 | 43.1366 | 32.9219
10/1/2020 15:46:19.0 | 142.8968 | 1417 | 36 | 2501.8142 | 127.3671 | 84.6011 | 96.6648 | 30.1755 | 31.9994 | 0.04656 | 107.0349 | 11.4772 | 69.4767 | 70.4739 | 60.6999 | 0.99797 | 99.0348 | 294.7275 | 232.6807 | 97.0456 | 712.8652 | 1.9929 | 451.4298 | 33.3668 | 50.1833 | 41.3664 | 79.0552 | 12.0195 | 110.1726 | 31.7604 | 8.0787 | 98.9932 | 73.879 | 24.5 | 29.0196 | 86 | 31 | 0.99825 | 68.6274 | 101 | 8020 | 32.549 | 108.8104 | 34.9793 | -0.125 | 20.625 | 0 | 42.7582 | 32.9219
10/1/2020 15:46:20.0 | 142.8971 | 1418 | 36 | 2499.0227 | 127.5333 | 84.6558 | 96.6919 | 30.2123 | 31.9878 | 0.04666 | 107.0087 | 11.4869 | 69.3054 | 69.5901 | 60.7313 | 1.004 | 99.0377 | 294.1936 | 232.8215 | 97.0394 | 712.8403 | 2.0015 | 449.4187 | 33.3726 | 50.3826 | 41.3867 | 79.0981 | 11.999 | 109.9513 | 31.5968 | 7.9782 | 99.0267 | 73.9974 | 24.5 | 29.0196 | 86 | 31 | 0.99895 | 69.0196 | 101 | 8120 | 32.549 | 108.8104 | 34.8023 | -0.0625 | 19.75 | 0 | 43.0328 | 32.9219
10/1/2020 15:46:21.0 | 142.8974 | 1419 | 36 | 2501.8608 | 127.5081 | 84.7053 | 96.7011 | 30.2024 | 31.9765 | 0.04678 | 107 | 11.4753 | 69.5052 | 69.7256 | 60.7034 | 1.0024 | 99.036 | 294.5589 | 232.6807 | 97.0751 | 712.6863 | 1.99 | 448.7763 | 33.4076 | 50.7298 | 41.3982 | 79.0853 | 11.9906 | 110.1457 | 31.6355 | 7.9833 | 99.0351 | 74.1074 | 24.5 | 29.0196 | 86 | 31 | 1.0001 | 69.0196 | 97 | 8330 | 32.549 | 109.7717 | 34.8114 | -0.0625 | 20.125 | 0 | 42.5476 | 32.9219
10/1/2020 15:46:22.0 | 142.8977 | 1420 | 36 | 2498.1627 | 127.6709 | 84.716 | 96.7121 | 30.2067 | 31.9688 | 0.04865 | 106.9826 | 11.4636 | 69.7907 | 69.6269 | 60.5274 | 0.99851 | 99.0371 | 294.0812 | 232.0047 | 97.0394 | 712.5852 | 1.9809 | 450.7036 | 33.3982 | 50.5371 | 41.3732 | 79.1967 | 12.0081 | 110.2589 | 31.7536 | 7.9653 | 98.9429 | 74.0836 | 24.5 | 29.0196 | 86 | 31 | 1.005 | 69.0196 | 101 | 8290 | 32.549 | 108.8104 | 34.7778 | 0 | 20.125 | 0 | 43.2434 | 32.9219
10/1/2020 15:46:23.0 | 142.8979 | 1421 | 36 | 2501.6039 | 127.2758 | 84.7225 | 96.7483 | 30.2031 | 31.9643 | 0.04892 | 107.0524 | 11.4597 | 69.6194 | 69.9976 | 60.4746 | 0.99797 | 99.0354 | 294.0812 | 232.6525 | 97.0394 | 712.5391 | 1.9632 | 448.9998 | 33.3394 | 50.4856 | 41.4185 | 79.246 | 11.98 | 110.1451 | 31.649 | 8.0091 | 99.0938 | 74.1266 | 24.5 | 29.0196 | 86 | 31 | 1.0026 | 69.0196 | 101 | 7850 | 32.549 | 108.8104 | 34.7839 | 0 | 21.4375 | 0 | 41.9495 | 32.9219
10/1/2020 15:46:24.0 | 142.8982 | 1422 | 36 | 2500.2662 | 127.6545 | 84.7739 | 96.7883 | 30.1925 | 31.9725 | 0.04853 | 107.1135 | 11.4617 | 69.334 | 70.3928 | 60.4892 | 1.0087 | 99.036 | 293.8001 | 232.1174 | 97.0394 | 712.5746 | 1.9681 | 449.2511 | 33.4237 | 50.4856 | 41.3075 | 79.1474 | 11.999 | 110.1177 | 31.4922 | 8.0942 | 99.2448 | 74.3183 | 24.5 | 29.0196 | 86 | 31 | 1.0018 | 69.0196 | 97 | 8120 | 32.549 | 109.4513 | 34.7656 | -0.0625 | 20.1875 | 0 | 42.3798 | 32.9219
10/1/2020 15:46:25.0 | 142.8985 | 1423 | 36 | 2500.2111 | 127.7468 | 84.7874 | 96.7875 | 30.2041 | 31.9804 | 0.04856 | 107.1222 | 11.4694 | 69.5623 | 70.3364 | 60.5302 | 1.0019 | 99.0365 | 293.6315 | 232.3709 | 97.1654 | 712.5233 | 1.9743 | 451.1226 | 33.4454 | 50.5171 | 41.3461 | 79.1282 | 12.0263 | 110.3424 | 31.5241 | 8.0388 | 99.1609 | 74.2064 | 24.5 | 29.0196 | 86 | 31 | 1.0001 | 69.0196 | 101 | 8020 | 32.549 | 109.1309 | 34.7473 | 0 | 20.3125 | 0 | 42.6575 | 32.9219
10/1/2020 15:46:26.0 | 142.8988 | 1424 | 36 | 2498.6527 | 127.7373 | 84.8572 | 96.809 | 30.199 | 31.9756 | 0.04793 | 107.1135 | 11.4743 | 69.5338 | 70.2867 | 60.5783 | 1.0087 | 99.036 | 294.0531 | 231.8921 | 97.1252 | 712.4169 | 1.9761 | 449.5863 | 33.4269 | 50.5772 | 41.3664 | 79.58 | 12.0013 | 110.1177 | 31.4806 | 8.0349 | 99.1106 | 74.3247 | 24.5 | 28.6274 | 86 | 31 | 1.0007 | 69.0196 | 101 | 8140 | 32.549 | 108.8104 | 34.7137 | -0.0625 | 20.125 | 0 | 42.4377 | 32.9219
10/1/2020 15:46:27.0 | 142.8991 | 1425 | 36 | 2500.0329 | 127.5399 | 84.8813 | 96.8188 | 30.1876 | 31.9697 | 0.04715 | 107.0698 | 11.4859 | 69.334 | 70.1057 | 60.6248 | 1.0058 | 99.0348 | 293.6034 | 232.0329 | 97.1842 | 712.2893 | 1.957 | 448.8322 | 33.392 | 50.4856 | 41.3075 | 79.2953 | 12.0134 | 110.3127 | 31.2307 | 7.9846 | 99.1022 | 74.3183 | 24.5 | 29.0196 | 86 | 31 | 1.0032 | 69.0196 | 97 | 8310 | 32.549 | 109.7717 | 34.7107 | -0.0625 | 20.0625 | 0 | 42.1082 | 32.9219
10/1/2020 15:46:28.0 | 142.8993 | 1426 | 36 | 2499.927 | 127.4909 | 84.9057 | 96.8376 | 30.1809 | 31.9978 | 0.04592 | 107.0174 | 11.4947 | 69.8192 | 70.2502 | 60.654 | 1.0005 | 99.036 | 293.1257 | 231.4977 | 97.1779 | 712.3142 | 1.9497 | 451.2901 | 33.3764 | 50.6335 | 41.4436 | 79.2889 | 12.0263 | 109.9496 | 31.3808 | 8.0826 | 99.0687 | 74.3485 | 24.5 | 29.0196 | 86 | 31 | 1.0013 | 69.0196 | 101 | 8260 | 32.549 | 109.1309 | 34.729 | -0.0625 | 20.0625 | 0 | 42.0837 | 32.9219
10/1/2020 15:46:29.0 | 142.8996 | 1427 | 36 | 2499.911 | 127.4406 | 84.945 | 96.8562 | 30.1817 | 31.9671 | 0.04693 | 107.0785 | 11.4869 | 69.4481 | 69.8325 | 60.6806 | 0.99191 | 99.0343 | 293.3786 | 231.8921 | 97.1904 | 712.3052 | 1.9637 | 449.0836 | 33.3608 | 50.8013 | 41.3799 | 79.5974 | 12.0248 | 110.5642 | 31.4467 | 8.0504 | 98.968 | 74.486 | 24.5 | 29.0196 | 86 | 31 | 1.0011 | 69.0196 | 101 | 7870 | 32.549 | 108.8104 | 34.7534 | -0.1875 | 19.8125 | 0 | 42.3096 | 32.9219
10/1/2020 15:46:30.0 | 142.8999 | 1428 | 36 | 2498.7264 | 127.5734 | 84.9888 | 96.8764 | 30.1853 | 31.9777 | 0.04703 | 107.0524 | 11.5024 | 69.4481 | 70.8023 | 60.719 | 0.99797 | 99.0365 | 293.0133 | 231.6386 | 97.2494 | 712.192 | 1.9542 | 449.0556 | 33.383 | 50.5038 | 41.2872 | 79.4112 | 12.0051 | 110.0342 | 31.406 | 8.0671 | 99.0016 | 74.4475 | 24.5 | 29.0196 | 86 | 31 | 1.0016 | 69.0196 | 97 | 8070 | 32.549 | 109.4513 | 34.7382 | -0.1875 | 19.5625 | 0 | 42.2943 | 32.9219
10/1/2020 15:46:31.0 | 142.9002 | 1429 | 36 | 2499.0895 | 127.6551 | 85.0368 | 96.9142 | 30.1917 | 31.9732 | 0.049 | 107.0174 | 11.5082 | 69.3054 | 70.2203 | 60.7432 | 0.99583 | 99.0337 | 293.0414 | 231.3569 | 97.3227 | 712.4063 | 1.9435 | 450.4801 | 33.4081 | 50.685 | 41.5093 | 79.4368 | 11.9952 | 110.0874 | 31.5377 | 8.071 | 98.968 | 74.5593 | 24.5 | 29.0196 | 86 | 31 | 0.99928 | 69.0196 | 101 | 7970 | 32.549 | 108.8104 | 34.6558 | -0.125 | 19.5625 | 0 | 42.5995 | 32.9219
10/1/2020 15:46:32.0 | 142.9004 | 1430 | 36 | 2500.2931 | 127.5807 | 85.079 | 96.9404 | 30.1781 | 31.9817 | 0.04883 | 106.9215 | 11.5082 | 69.334 | 70.0325 | 60.7707 | 1.0044 | 99.0371 | 293.1819 | 231.3006 | 97.1779 | 712.4931 | 1.9497 | 449.726 | 33.4031 | 50.7364 | 41.4118 | 79.4368 | 11.9709 | 110.0628 | 31.5377 | 8.031 | 98.9596 | 74.5657 | 24.5 | 29.0196 | 86 | 31 | 0.99809 | 69.0196 | 101 | 8190 | 32.9412 | 108.8104 | 34.8023 | -0.1875 | 19.5625 | 0 | 42.8253 | 32.9219
10/1/2020 15:46:33.0 | 142.9007 | 1431 | 36 | 2498.9698 | 127.6981 | 85.1214 | 96.9523 | 30.1893 | 31.9866 | 0.04779 | 106.9913 | 11.517 | 69.5909 | 70.2004 | 60.8039 | 1.0012 | 99.0309 | 292.9009 | 231.2161 | 97.2807 | 712.3761 | 1.9488 | 449.4467 | 33.4178 | 50.7431 | 41.4707 | 79.591 | 12.0066 | 109.9165 | 31.5968 | 7.9253 | 98.9513 | 74.6711 | 24.5 | 29.0196 | 86 | 31 | 1.0011 | 69.0196 | 97 | 8380 | 32.549 | 109.7717 | 34.845 | -0.1875 | 19.4375 | 0 | 42.8345 | 32.9219
10/1/2020 15:46:34.0 | 142.901 | 1432 | 36 | 2501.8311 | 127.6978 | 85.1473 | 96.9768 | 30.1762 | 31.996 | 0.04738 | 106.8953 | 11.5141 | 69.2483 | 70.3862 | 60.824 | 1.0172 | 99.0354 | 293.7439 | 231.7512 | 97.6122 | 712.2591 | 1.9293 | 449.9215 | 33.4546 | 50.7879 | 41.4253 | 79.486 | 11.9937 | 110.1171 | 31.59 | 7.995 | 98.8842 | 74.727 | 24.5 | 29.0196 | 86 | 31 | 1.0024 | 68.6274 | 101 | 8290 | 32.9412 | 108.8104 | 34.8602 | -0.125 | 19.375 | 0 | 43.1183 | 32.9219
10/1/2020 15:46:35.0 | 142.9013 | 1433 | 36 | 2498.8138 | 127.7852 | 85.1179 | 97.0071 | 30.1888 | 31.9815 | 0.04882 | 106.8865 | 11.5102 | 69.5052 | 69.3267 | 60.8347 | 1.0062 | 99.0371 | 293.2662 | 230.7654 | 97.4317 | 712.2078 | 1.9535 | 447.6032 | 33.4344 | 50.8013 | 41.4118 | 79.4988 | 12.0263 | 109.8107 | 31.499 | 8.0104 | 98.9513 | 74.7142 | 24.5 | 29.0196 | 86 | 31 | 1.0016 | 69.0196 | 101 | 8290 | 32.9412 | 109.4513 | 34.7382 | -0.1875 | 20.625 | 0 | 42.5354 | 32.9219
10/1/2020 15:46:36.0 | 142.9016 | 1434 | 36 | 2500.8513 | 127.6597 | 85.1826 | 97.037 | 30.1882 | 31.9745 | 0.04871 | 106.9127 | 11.5179 | 69.5909 | 69.6771 | 60.8538 | 1.0081 | 99.0354 | 292.5918 | 231.1597 | 97.2387 | 712.2486 | 1.9703 | 450.4801 | 33.4363 | 50.7498 | 41.3596 | 79.6959 | 12.0399 | 110.0331 | 31.8126 | 8.004 | 98.9848 | 74.8131 | 24.5 | 29.0196 | 86 | 31 | 1.0002 | 69.0196 | 97 | 8070 | 32.549 | 109.7717 | 34.8633 | -0.125 | 19.1875 | 0 | 43.3502 | 32.9219
10/1/2020 15:46:37.0 | 142.9018 | 1435 | 36 | 2499.3532 | 127.863 | 85.2048 | 97.0679 | 30.1735 | 31.9768 | 0.04825 | 106.9826 | 11.5073 | 69.1342 | 70.2054 | 60.8813 | 1.0053 | 99.036 | 291.4396 | 229.9486 | 97.3772 | 712.2591 | 1.963 | 448.5529 | 33.463 | 50.6401 | 41.4774 | 79.788 | 12.0187 | 109.9496 | 31.4399 | 7.995 | 98.9429 | 74.9249 | 24.5 | 29.0196 | 86 | 31 | 1.0029 | 69.0196 | 97 | 8260 | 32.9412 | 109.4513 | 34.845 | -0.125 | 19.9375 | 0 | 43.0084 | 32.9219
10/1/2020 15:46:38.0 | 142.9021 | 1436 | 36 | 2500.0975 | 127.5051 | 85.2436 | 97.088 | 30.1726 | 31.986 | 0.04883 | 107 | 11.5063 | 69.4767 | 70.3066 | 60.907 | 1.0238 | 99.0343 | 291.6082 | 229.4979 | 97.5639 | 712.2184 | 1.926 | 449.0277 | 33.3786 | 51.0453 | 41.4774 | 79.6831 | 12.0278 | 110.116 | 31.59 | 7.9833 | 98.9345 | 74.9744 | 24.5 | 29.0196 | 86 | 31 | 1.0014 | 69.0196 | 101 | 8260 | 32.549 | 109.4513 | 34.7534 | -0.0625 | 19.3125 | 0 | 43.6585 | 32.9219
10/1/2020 15:46:39.0 | 142.9024 | 1437 | 36 | 2499.6563 | 127.351 | 85.2846 | 97.1006 | 30.1664 | 31.9925 | 0.0479 | 107 | 11.5102 | 69.5909 | 69.9759 | 60.937 | 1.0053 | 99.0354 | 291.0462 | 229.4698 | 97.4317 | 712.284 | 1.9311 | 448.7763 | 33.3358 | 50.4408 | 41.4572 | 79.7452 | 12.0073 | 110.0611 | 31.5513 | 7.9859 | 98.8506 | 74.9056 | 24.5 | 29.0196 | 86 | 31 | 0.99858 | 69.0196 | 97 | 8410 | 32.549 | 109.7717 | 34.7107 | -0.125 | 18.5625 | 0 | 44.1315 | 32.9219
10/1/2020 15:46:40.0 | 142.9027 | 1438 | 36 | 2499.2254 | 127.2929 | 85.3265 | 97.0987 | 30.1755 | 31.9792 | 0.04645 | 106.9826 | 11.5092 | 69.3054 | 70.104 | 60.973 | 0.99263 | 99.0348 | 291.1024 | 229.3571 | 97.5764 | 712.3406 | 1.9626 | 450.145 | 33.3116 | 50.8013 | 41.3732 | 79.5974 | 11.9899 | 110.2566 | 31.5513 | 7.9821 | 98.7332 | 75.0733 | 24.5 | 29.0196 | 86 | 31 | 1.0028 | 68.6274 | 101 | 8260 | 32.549 | 109.1309 | 34.8785 | -0.125 | 19.4375 | 0 | 43.9148 | 32.9219
10/1/2020 15:46:41.0 | 142.9029 | 1439 | 36 | 2499.2007 | 127.3092 | 85.3257 | 97.1149 | 30.1912 | 31.9611 | 0.04822 | 107.0698 | 11.5112 | 69.1627 | 70.4474 | 61.0023 | 0.99851 | 99.036 | 290.99 | 229.7514 | 97.5764 | 712.2486 | 1.9923 | 449.1674 | 33.3204 | 50.8527 | 41.4118 | 79.9422 | 11.98 | 110.3698 | 31.4467 | 8.0014 | 98.8758 | 75.1099 | 24.5 | 28.6274 | 86 | 31 | 1.0004 | 69.0196 | 101 | 7870 | 32.9412 | 109.1309 | 34.7168 | -0.0625 | 21.0625 | 0 | 43.0237 | 32.9219
10/1/2020 15:46:42.0 | 142.9032 | 1440 | 36 | 2498.9694 | 127.3447 | 85.3877 | 97.1146 | 30.1657 | 31.9791 | 0.0491 | 107.0262 | 11.515 | 69.2483 | 69.8559 | 61.031 | 0.98978 | 99.036 | 291.7769 | 230.0613 | 97.4987 | 712.4735 | 1.994 | 448.3573 | 33.3257 | 50.8213 | 41.491 | 79.9613 | 12.0058 | 109.9776 | 31.467 | 8.0143 | 99.0435 | 75.1355 | 24.5 | 29.0196 | 86 | 31 | 1.0001 | 69.0196 | 97 | 8140 | 32.549 | 110.0922 | 34.6527 | -0.125 | 20.8125 | 0 | 42.7368 | 32.9219
10/1/2020 15:46:43.0 | 142.9035 | 1441 | 36 | 2502.42 | 127.5337 | 85.4249 | 97.1482 | 30.1819 | 31.976 | 0.04964 | 107.0174 | 11.5082 | 69.4196 | 69.8275 | 61.0569 | 1.0063 | 99.0365 | 291.805 | 230.0049 | 97.6372 | 712.6365 | 1.9993 | 451.7929 | 33.4221 | 50.8661 | 41.5431 | 80.0042 | 12.0088 | 110.1183 | 31.6694 | 8.0143 | 99.1693 | 75.185 | 24.5 | 29.0196 | 87 | 31 | 1.0038 | 69.0196 | 102 | 7990 | 32.549 | 109.1309 | 34.7473 | -0.125 | 20.5625 | 0 | 42.6422 | 32.9219
10/1/2020 15:46:44.0 | 142.9038 | 1442 | 36 | 2500.3464 | 128.01 | 85.4777 | 97.1688 | 30.1748 | 31.9705 | 0.04772 | 107.0349 | 11.5005 | 69.1056 | 70.0475 | 61.0715 | 1.0028 | 99.0365 | 291.2429 | 229.6388 | 97.6729 | 712.4576 | 2.0137 | 448.1618 | 33.5196 | 50.8527 | 41.4707 | 79.8929 | 11.9876 | 109.9222 | 31.6035 | 7.9833 | 99.1106 | 75.2152 | 24.5 | 29.0196 | 87 | 31 | 1.0002 | 69.0196 | 101 | 8190 | 32.549 | 109.7717 | 34.7382 | -0.0625 | 19.625 | 0 | 43.6737 | 32.9219
10/1/2020 15:46:45.0 | 142.9041 | 1443 | 36 | 2497.744 | 127.6744 | 85.4908 | 97.1933 | 30.1808 | 31.9788 | 0.04935 | 107.0174 | 11.4937 | 69.0485 | 69.8742 | 61.0816 | 1.0044 | 99.0354 | 290.5685 | 228.8501 | 97.6309 | 712.4931 | 2.0044 | 449.1115 | 33.393 | 50.8079 | 41.5682 | 80.1456 | 11.9967 | 110.0611 | 31.5057 | 7.9563 | 98.9932 | 75.2582 | 24.5 | 29.0196 | 87 | 31 | 0.99767 | 69.0196 | 101 | 8310 | 32.9412 | 109.4513 | 34.6954 | -0.125 | 20 | 0 | 43.4296 | 32.9219
10/1/2020 15:46:46.0 | 142.9043 | 1444 | 36 | 2500.1261 | 127.317 | 85.4451 | 97.204 | 30.168 | 31.9833 | 0.04752 | 107.0174 | 11.4888 | 69.0771 | 69.7423 | 61.1058 | 0.99245 | 99.0365 | 290.7652 | 229.3289 | 97.6184 | 712.3406 | 1.9637 | 449.9494 | 33.3344 | 50.949 | 41.4774 | 79.8865 | 12.0066 | 110.1183 | 31.5445 | 8.0633 | 99.0267 | 75.4194 | 24.5 | 29.4118 | 87 | 31 | 1.0022 | 69.0196 | 101 | 8310 | 32.549 | 109.1309 | 34.8328 | -0.0625 | 20.9375 | 0 | 42.453 | 32.9219
10/1/2020 15:46:47.0 | 142.9046 | 1445 | 36 | 2499.4191 | 127.6893 | 85.5018 | 97.2134 | 30.1643 | 31.9896 | 0.04574 | 107 | 11.4859 | 69.02 | 70.2652 | 61.1573 | 1.0336 | 99.0377 | 291.1586 | 229.6106 | 97.5827 | 712.3497 | 1.9575 | 449.5025 | 33.4252 | 50.7565 | 41.4369 | 80.1456 | 12.0384 | 110.1194 | 31.6626 | 8.1045 | 99.119 | 75.3315 | 24.5 | 29.0196 | 87 | 31 | 1.0011 | 69.0196 | 101 | 7900 | 32.549 | 109.1309 | 34.6893 | 0 | 20.3125 | 0 | 42.5201 | 32.9219
10/1/2020 15:46:48.0 | 142.9049 | 1446 | 36 | 2501.7813 | 127.3188 | 85.5363 | 97.2562 | 30.1862 | 31.9973 | 0.04671 | 107 | 11.485 | 68.7916 | 70.0009 | 61.2044 | 1.0165 | 99.0365 | 291.6082 | 230.0049 | 97.8114 | 712.6207 | 1.9542 | 449.1115 | 33.3564 | 50.949 | 41.5228 | 79.9851 | 12.0391 | 110.3424 | 31.5445 | 8.0749 | 99.1526 | 75.3635 | 24.5 | 29.4118 | 87 | 31 | 0.99712 | 69.0196 | 97 | 8090 | 32.549 | 109.7717 | 34.964 | 0 | 20.625 | 0 | 42.1997 | 32.9219
10/1/2020 15:46:49.0 | 142.9052 | 1447 | 36 | 2501.945 | 127.5391 | 85.5663 | 97.2821 | 30.1618 | 31.9798 | 0.04844 | 107.0174 | 11.485 | 69.2483 | 70.0957 | 61.2621 | 1.0046 | 99.036 | 291.3834 | 229.4698 | 97.589 | 712.7075 | 1.9544 | 451.5415 | 33.4162 | 51.0719 | 41.4774 | 79.955 | 12.0278 | 109.8376 | 31.4602 | 8.0568 | 99.1358 | 75.5182 | 24.5 | 29.0196 | 87 | 31 | 1.0007 | 68.6274 | 101 | 7990 | 32.549 | 109.1309 | 34.7229 | 0 | 20.3125 | 0 | 42.2943 | 32.9219
10/1/2020 15:46:50.0 | 142.9054 | 1448 | 36 | 2499.3235 | 127.6929 | 85.5911 | 97.3225 | 30.145 | 32.015 | 0.04876 | 106.9738 | 11.4917 | 69.02 | 69.6587 | 61.312 | 0.99566 | 99.036 | 290.9057 | 228.5966 | 97.6479 | 712.7429 | 1.9692 | 449.1115 | 33.4171 | 51.0319 | 41.5228 | 80.0644 | 12.0013 | 109.8936 | 31.5764 | 8.0581 | 99.1526 | 75.6107 | 24.5 | 29.0196 | 87 | 31 | 1.0003 | 68.6274 | 101 | 8240 | 32.549 | 109.4513 | 34.7961 | -0.0625 | 20.0625 | 0 | 42.395 | 32.9219
10/1/2020 15:46:51.0 | 142.9057 | 1449 | 36 | 2501.5352 | 127.3865 | 85.6421 | 97.3369 | 30.1594 | 32.009 | 0.04885 | 106.9738 | 11.5063 | 68.8487 | 70.5417 | 61.3645 | 1.0001 | 99.0348 | 290.5966 | 229.0473 | 97.5764 | 712.8244 | 1.9637 | 449.0836 | 33.3699 | 50.8527 | 41.575 | 80.0407 | 12.0028 | 110.3127 | 31.499 | 8.0194 | 99.0435 | 75.6107 | 24.5 | 29.0196 | 87 | 31 | 0.99925 | 68.6274 | 97 | 8330 | 32.549 | 109.7717 | 34.7809 | -0.0625 | 19.625 | 0 | 42.4225 | 32.9219
10/1/2020 15:46:52.0 | 142.906 | 1450 | 36 | 2501.1588 | 127.6973 | 85.657 | 97.3418 | 30.1727 | 31.9941 | 0.04964 | 106.9738 | 11.4985 | 69.334 | 70.0209 | 61.4074 | 1.0014 | 99.0331 | 290.0908 | 228.1178 | 97.7756 | 712.906 | 1.9422 | 450.536 | 33.4433 | 50.9624 | 41.4707 | 80.1456 | 12.0142 | 109.8067 | 31.558 | 8.004 | 99.0938 | 75.6107 | 24.5 | 29.0196 | 87 | 31 | 1.0013 | 69.0196 | 101 | 8240 | 32.549 | 108.8104 | 34.9029 | 0 | 19.9375 | 0 | 42.1875 | 32.9219
10/1/2020 15:46:53.0 | 142.9063 | 1451 | 36 | 2497.9486 | 127.7164 | 85.6578 | 97.3502 | 30.1614 | 31.9959 | 0.05055 | 106.9651 | 11.5053 | 69.2483 | 69.9509 | 61.4447 | 1.0021 | 99.0348 | 290.5685 | 228.4558 | 97.7756 | 712.8652 | 1.9391 | 448.3573 | 33.4075 | 50.9624 | 41.5228 | 80.1948 | 12.0278 | 110.1166 | 31.558 | 7.9821 | 99.0267 | 75.6601 | 24.5 | 29.0196 | 87 | 31 | 0.9991 | 69.0196 | 101 | 8290 | 32.9412 | 109.4513 | 34.7351 | -0.0625 | 20.125 | 0 | 42.279 | 32.8281
10/1/2020 15:46:54.0 | 142.9066 | 1452 | 36 | 2500.8046 | 127.3675 | 85.6965 | 97.3819 | 30.1741 | 31.9882 | 0.0488 | 106.9651 | 11.5063 | 69.4196 | 69.9142 | 61.4797 | 1.0014 | 99.036 | 290.4561 | 228.4839 | 97.7506 | 712.8705 | 1.9448 | 449.6422 | 33.3558 | 50.8842 | 41.5296 | 79.923 | 12.0233 | 110.2017 | 31.374 | 8.0078 | 98.9932 | 75.6665 | 24.5 | 29.0196 | 87 | 31 | 1.0008 | 68.6274 | 97 | 8090 | 32.549 | 109.7717 | 34.6344 | -0.125 | 19.125 | 0 | 43.1366 | 32.9219
10/1/2020 15:46:55.0 | 142.9068 | 1453 | 36 | 2501.157 | 127.5811 | 85.7143 | 97.4056 | 30.1805 | 31.9866 | 0.0483 | 106.9913 | 11.4976 | 69.3625 | 70.3746 | 61.5123 | 0.99387 | 99.0309 | 290.7371 | 228.4276 | 97.9328 | 712.952 | 1.9435 | 451.6533 | 33.4161 | 50.5124 | 41.5296 | 80.0106 | 12.0323 | 110.3087 | 31.4147 | 8.0078 | 98.9513 | 75.8147 | 24.5 | 29.0196 | 87 | 31 | 0.99712 | 69.0196 | 101 | 7990 | 32.9412 | 109.1309 | 34.7412 | -0.0625 | 19.625 | 0 | 43.1061 | 32.9219
10/1/2020 15:46:56.0 | 142.9071 | 1454 | 36 | 2502.1805 | 127.7817 | 85.7078 | 97.4358 | 30.1674 | 31.9846 | 0.04979 | 107.0087 | 11.4908 | 69.334 | 70.5334 | 61.5645 | 0.99993 | 99.0343 | 290.0065 | 228.1741 | 97.522 | 712.9113 | 1.9355 | 448.7205 | 33.4828 | 50.7946 | 41.5296 | 80.0343 | 12.0407 | 109.7518 | 31.4922 | 7.9808 | 98.9429 | 75.9135 | 24.5 | 28.6274 | 87 | 31 | 1.0026 | 69.0196 | 97 | 8240 | 32.549 | 109.4513 | 34.7168 | -0.1875 | 20.3125 | 0 | 42.8619 | 32.9219
10/1/2020 15:46:57.0 | 142.9074 | 1455 | 36 | 2494.8093 | 127.9403 | 85.7129 | 97.4398 | 30.1508 | 31.9986 | 0.05189 | 107.0611 | 11.4791 | 69.334 | 70.0275 | 61.6099 | 0.99672 | 99.0331 | 289.5849 | 228.0615 | 97.4969 | 712.9414 | 1.9371 | 450.3405 | 33.4256 | 50.8708 | 41.4639 | 79.664 | 12.0391 | 109.7507 | 31.5696 | 8.0117 | 98.9932 | 75.9007 | 24.5 | 29.0196 | 87 | 31 | 0.99883 | 68.6274 | 102 | 8090 | 32.9412 | 108.49 | 34.9121 | -0.25 | 20.875 | 0 | 42.456 | 32.9219
10/1/2020 15:46:58.0 | 142.9077 | 1456 | 36 | 2503.0599 | 127.1133 | 85.7177 | 97.4663 | 30.1392 | 31.9926 | 0.0489 | 107.0087 | 11.4791 | 69.2198 | 70.0541 | 61.6537 | 0.98835 | 99.0343 | 290.5123 | 228.1178 | 97.7631 | 713.1505 | 1.9269 | 450.5919 | 33.3182 | 50.8975 | 41.5228 | 79.9851 | 12.0172 | 110.2561 | 31.5445 | 8.0646 | 98.9429 | 75.9565 | 24.5 | 29.0196 | 87 | 31 | 1.0034 | 69.0196 | 101 | 8240 | 32.549 | 108.8104 | 34.8053 | -0.1875 | 17.75 | 0 | 43.9209 | 32.9219
10/1/2020 15:46:59.0 | 142.9079 | 1457 | 36 | 2500.7584 | 127.5614 | 85.7124 | 97.4648 | 30.1496 | 31.9833 | 0.04861 | 107.0087 | 11.4704 | 69.0485 | 70.1007 | 61.6889 | 1.0047 | 99.0348 | 289.7255 | 228.0896 | 97.8301 | 713.1452 | 1.8941 | 447.9104 | 33.4083 | 50.9175 | 41.4639 | 80.1519 | 12.0058 | 109.9485 | 31.7217 | 8.0671 | 98.7164 | 76.0489 | 24.5 | 28.6274 | 87 | 31 | 1.0026 | 68.6274 | 100 | 7850 | 32.549 | 109.7717 | 34.8663 | -0.1875 | 19 | 0 | 44.0033 | 32.9219
10/1/2020 15:47:00.0 | 142.9082 | 1458 | 36 | 2501.265 | 127.5571 | 85.6865 | 97.4982 | 30.1713 | 31.9801 | 0.05075 | 106.9476 | 11.4636 | 69.1342 | 70.0092 | 61.7233 | 1.003 | 99.0314 | 290.147 | 227.8361 | 97.8239 | 713.1558 | 1.8946 | 451.0667 | 33.4115 | 50.9109 | 41.5296 | 80.1948 | 11.9997 | 109.9171 | 31.6626 | 8.0762 | 98.7248 | 76.0617 | 24.5 | 29.0196 | 87 | 31 | 0.99821 | 69.0196 | 97 | 8090 | 32.9412 | 109.7717 | 34.7992 | -0.125 | 19.4375 | 0 | 44.1895 | 32.8281
10/1/2020 15:47:01.0 | 142.9085 | 1459 | 36 | 2501.0163 | 127.752 | 85.7226 | 97.5329 | 30.1516 | 31.9782 | 0.05051 | 106.904 | 11.4665 | 69.1342 | 70.3845 | 61.7582 | 0.98194 | 99.0314 | 289.3882 | 227.977 | 97.8176 | 713.2373 | 1.9196 | 448.8043 | 33.4592 | 50.9557 | 41.5296 | 79.9422 | 12.0248 | 109.9451 | 31.6558 | 8.0349 | 98.8003 | 76.0123 | 24.5 | 29.0196 | 87 | 31 | 0.99974 | 68.6274 | 97 | 8260 | 32.9412 | 109.4513 | 34.8358 | -0.125 | 19.625 | 0 | 44.1315 | 32.8281
10/1/2020 15:47:02.0 | 142.9088 | 1460 | 36 | 2500.0126 | 127.8436 | 85.7456 | 97.5637 | 30.1491 | 31.9641 | 0.05133 | 106.9127 | 11.4869 | 69.4196 | 69.9792 | 61.8108 | 0.99779 | 99.0326 | 289.866 | 227.7235 | 98.0105 | 713.1505 | 1.9338 | 449.1394 | 33.4688 | 50.9042 | 41.6271 | 79.8437 | 12.0187 | 109.7781 | 31.6558 | 7.9924 | 98.8674 | 76.2528 | 24.5 | 29.0196 | 87 | 31 | 0.99895 | 69.0196 | 97 | 8290 | 32.9412 | 109.1309 | 34.6313 | -0.125 | 20.125 | 0 | 44.4 | 32.8281
10/1/2020 15:47:03.0 | 142.9091 | 1461 | 36 | 2498.8853 | 127.7815 | 85.6965 | 97.5846 | 30.1177 | 31.9695 | 0.04967 | 106.9127 | 11.4898 | 69.02 | 70.0957 | 61.8671 | 1.0056 | 99.0326 | 289.8098 | 227.9488 | 98.0587 | 713.0743 | 1.9245 | 450.7874 | 33.4404 | 50.9042 | 41.5817 | 79.8929 | 12.0263 | 109.5541 | 31.6558 | 8.0104 | 98.9513 | 76.2099 | 24.5 | 29.0196 | 87 | 31 | 1.0004 | 69.0196 | 102 | 7990 | 32.9412 | 108.1619 | 34.8755 | -0.125 | 20.25 | 0 | 44.4611 | 32.8281
10/1/2020 15:47:04.0 | 142.9093 | 1462 | 36 | 2500.9193 | 127.5275 | 85.6925 | 97.593 | 30.1413 | 31.9818 | 0.0503 | 107 | 11.4985 | 68.9914 | 69.3283 | 61.9409 | 1.034 | 99.0314 | 289.2196 | 227.0475 | 97.9078 | 713.1966 | 1.9366 | 449.0277 | 33.3957 | 50.8461 | 41.4253 | 79.788 | 12.0013 | 109.9171 | 31.5445 | 8.0272 | 98.968 | 76.2592 | 24.5 | 29.4118 | 87 | 31 | 0.99965 | 68.6274 | 97 | 8140 | 32.9412 | 109.1309 | 34.9701 | -0.125 | 19.875 | 0 | 44.0491 | 32.9219
10/1/2020 15:47:05.0 | 142.9096 | 1463 | 36 | 2500.383 | 127.6657 | 85.6489 | 97.6095 | 30.1409 | 31.9579 | 0.05184 | 106.9826 | 11.4956 | 69.4196 | 70.1572 | 62.0145 | 1.0021 | 99.0314 | 289.1915 | 227.6671 | 97.8471 | 713.2373 | 1.9296 | 449.4746 | 33.4311 | 50.8327 | 41.5296 | 79.726 | 12.0346 | 109.4129 | 31.5309 | 8.062 | 99.0435 | 76.358 | 24.5 | 29.0196 | 87 | 31 | 1.0049 | 69.0196 | 97 | 8260 | 32.9412 | 109.4513 | 34.9853 | -0.125 | 20 | 0 | 44.0796 | 32.8281
10/1/2020 15:47:06.0 | 142.9099 | 1464 | 36 | 2499.302 | 127.5523 | 85.6357 | 97.6402 | 30.15 | 31.9678 | 0.05174 | 106.9476 | 11.4947 | 69.1912 | 70.5929 | 62.0954 | 0.99868 | 99.0326 | 288.7981 | 226.7658 | 97.9811 | 713.2622 | 1.9125 | 451.2901 | 33.3825 | 51.1301 | 41.4572 | 79.9613 | 12.0437 | 110.1143 | 31.6239 | 8.0259 | 99.0267 | 76.3388 | 24.5 | 29.0196 | 87 | 31 | 1.001 | 69.0196 | 101 | 8190 | 32.9412 | 108.49 | 34.9091 | -0.125 | 20.8125 | 0 | 43.573 | 32.8281
10/1/2020 15:47:07.0 | 142.9102 | 1465 | 36 | 2502.3848 | 127.4149 | 85.6424 | 97.651 | 30.1247 | 31.983 | 0.04967 | 106.904 | 11.485 | 69.334 | 70.0225 | 62.1496 | 0.99993 | 99.0343 | 289.5006 | 227.1883 | 98.0043 | 713.4766 | 1.9143 | 450.5919 | 33.3882 | 50.5887 | 41.5228 | 79.9358 | 12.0399 | 110.172 | 31.3876 | 7.9975 | 99.1274 | 76.3022 | 24.5 | 29.4118 | 87 | 31 | 1.0017 | 69.0196 | 101 | 8190 | 32.9412 | 108.8104 | 35.022 | -0.125 | 21.375 | 0 | 42.7643 | 32.9219
10/1/2020 15:47:08.0 | 142.9104 | 1466 | 36 | 2500.1562 | 127.8892 | 85.6317 | 97.6596 | 30.1336 | 31.967 | 0.04791 | 106.9476 | 11.4879 | 69.1912 | 70.2386 | 62.196 | 1.0071 | 99.0331 | 289.2758 | 227.3573 | 98.065 | 713.4819 | 1.9331 | 449.0556 | 33.483 | 51.0653 | 41.5817 | 79.7515 | 12.052 | 110.0308 | 31.6103 | 8.0852 | 99.2532 | 76.4567 | 24.5 | 29.0196 | 87 | 31 | 0.99995 | 69.0196 | 97 | 8260 | 32.9412 | 109.7717 | 34.7687 | -0.125 | 20.3125 | 0 | 43.4509 | 32.9219
10/1/2020 15:47:09.0 | 142.9107 | 1467 | 36 | 2500.2225 | 127.8835 | 85.6487 | 97.6721 | 30.1253 | 31.9742 | 0.0489 | 106.9476 | 11.4646 | 69.2769 | 69.8525 | 62.2418 | 1.0049 | 99.032 | 290.1189 | 227.9206 | 98.1069 | 713.4766 | 1.9101 | 450.2287 | 33.4851 | 50.8527 | 41.6271 | 79.8929 | 12.0157 | 109.3294 | 31.6035 | 8.0401 | 99.2029 | 76.4997 | 24.5 | 29.0196 | 87 | 31 | 0.99602 | 69.0196 | 101 | 8070 | 32.9412 | 108.1619 | 34.8724 | -0.0625 | 20.5625 | 0 | 43.4753 | 32.8281
10/1/2020 15:47:10.0 | 142.911 | 1468 | 36 | 2498.8391 | 127.5791 | 85.6266 | 97.6956 | 30.1401 | 31.9845 | 0.05063 | 106.904 | 11.4791 | 69.2769 | 69.8158 | 62.2775 | 1.0038 | 99.0286 | 289.9503 | 227.2165 | 98.065 | 713.5846 | 1.9076 | 448.5249 | 33.384 | 50.705 | 41.5566 | 79.9486 | 12.0157 | 109.7742 | 31.6626 | 7.9756 | 99.1693 | 76.5317 | 24.5 | 29.4118 | 87 | 31 | 0.99745 | 68.6274 | 97 | 8160 | 32.9412 | 109.1309 | 35.0006 | -0.1875 | 20.5 | 0 | 42.7002 | 32.8281
10/1/2020 15:47:11.0 | 142.9113 | 1469 | 36 | 2499.9127 | 127.4875 | 85.665 | 97.7241 | 30.1329 | 31.9727 | 0.05026 | 106.9738 | 11.4791 | 69.4196 | 69.769 | 62.3305 | 1.0072 | 99.0303 | 288.6295 | 227.132 | 97.9685 | 713.6963 | 1.9056 | 449.6701 | 33.3778 | 50.6535 | 41.491 | 79.8993 | 12.0081 | 110.084 | 31.558 | 8.022 | 99.1861 | 76.6176 | 24.5 | 29.0196 | 87 | 31 | 1.0004 | 68.6274 | 101 | 7820 | 32.9412 | 109.4513 | 34.8358 | 0 | 20.375 | 0 | 42.1509 | 32.8281
10/1/2020 15:47:12.0 | 142.9116 | 1470 | 36 | 2499.9238 | 127.514 | 85.6604 | 97.7534 | 30.1284 | 31.9892 | 0.05047 | 106.9826 | 11.4665 | 69.3054 | 69.9309 | 62.3605 | 1.0049 | 99.0309 | 288.2642 | 227.0756 | 98.2034 | 713.7318 | 1.9163 | 451.5136 | 33.382 | 50.8527 | 41.5885 | 79.6959 | 12.0195 | 109.9165 | 31.5513 | 8.0349 | 99.1777 | 76.6606 | 24.5 | 29.0196 | 87 | 31 | 0.99934 | 69.0196 | 101 | 8190 | 32.9412 | 108.49 | 34.9274 | 0 | 20.5625 | 0 | 42.1753 | 32.8281
10/1/2020 15:47:13.0 | 142.9118 | 1471 | 36 | 2501.5858 | 127.6132 | 85.6101 | 97.79 | 30.1431 | 31.9887 | 0.04976 | 107.0174 | 11.4694 | 69.334 | 69.769 | 62.3882 | 1.0038 | 99.0309 | 288.3766 | 226.5968 | 98.1614 | 713.8488 | 1.9287 | 448.5529 | 33.428 | 50.8594 | 41.6339 | 79.7023 | 12.0179 | 109.9165 | 31.6626 | 8.0517 | 99.1526 | 76.6542 | 24.5 | 29.4118 | 87 | 31 | 1.0019 | 69.0196 | 101 | 8140 | 32.9412 | 109.4513 | 34.848 | -0.0625 | 20.25 | 0 | 42.273 | 32.8281
10/1/2020 15:47:14.0 | 142.9121 | 1472 | 36 | 2501.3777 | 127.7274 | 85.5845 | 97.8056 | 30.1395 | 31.9498 | 0.04922 | 107 | 11.451 | 69.0485 | 69.9909 | 62.4244 | 0.99601 | 99.0292 | 288.7419 | 226.2307 | 98.2159 | 714.0526 | 1.9065 | 449.2791 | 33.4585 | 50.7116 | 41.5296 | 79.955 | 12.0293 | 109.6627 | 31.5125 | 8.0104 | 99.1442 | 76.8022 | 24.5 | 29.0196 | 87 | 31 | 1.0026 | 69.0196 | 97 | 8290 | 32.9412 | 109.4513 | 34.8419 | 0 | 20.4375 | 0 | 42.276 | 32.8281
10/1/2020 15:47:15.0 | 142.9124 | 1473 | 36 | 2499.467 | 128.0062 | 85.5409 | 97.8139 | 30.1238 | 31.9696 | 0.04951 | 107 | 11.4529 | 69.1627 | 69.8392 | 62.4552 | 1.004 | 99.0286 | 288.0956 | 226.4841 | 98.2096 | 713.8895 | 1.9136 | 449.1953 | 33.5043 | 50.8594 | 41.6339 | 79.653 | 12.0528 | 109.8582 | 31.4535 | 8.0903 | 99.1358 | 76.8022 | 24.5 | 29.0196 | 87 | 31 | 0.99635 | 68.6274 | 101 | 8090 | 32.9412 | 108.49 | 34.8663 | 0 | 20.625 | 0 | 42.215 | 32.8281
10/1/2020 15:47:16.0 | 142.9127 | 1474 | 36 | 2499.2725 | 127.9057 | 85.487 | 97.8463 | 30.1192 | 31.944 | 0.04939 | 106.9651 | 11.4529 | 69.0485 | 69.647 | 62.4866 | 0.9994 | 99.0275 | 289.5287 | 227.2446 | 98.1427 | 713.8948 | 1.9349 | 447.7708 | 33.4723 | 50.8909 | 41.5363 | 79.4368 | 12.0338 | 109.633 | 31.5377 | 7.9795 | 99.1693 | 76.8579 | 24.5 | 29.4118 | 87 | 31 | 1.0032 | 69.0196 | 97 | 8160 | 32.9412 | 109.1309 | 34.964 | 0 | 20.375 | 0 | 42.0166 | 32.8281
10/1/2020 15:47:17.0 | 142.9129 | 1475 | 36 | 2498.5683 | 127.7772 | 85.4948 | 97.8588 | 30.1053 | 31.9691 | 0.05188 | 107.0087 | 11.4646 | 69.3054 | 69.7958 | 62.5175 | 1.0085 | 99.0286 | 289.2196 | 227.1601 | 98.2328 | 713.8895 | 1.9626 | 448.7763 | 33.4344 | 50.8842 | 41.4774 | 79.5782 | 12.0323 | 109.6061 | 31.5832 | 8.0246 | 99.1106 | 76.8515 | 24.5 | 29.0196 | 87 | 31 | 1.0017 | 69.0196 | 97 | 8290 | 32.9412 | 109.1309 | 34.8907 | 0 | 19.4375 | 0 | 42.1417 | 32.8281
10/1/2020 15:47:18.0 | 142.9132 | 1476 | 36 | 2502.723 | 127.653 | 85.4701 | 97.8558 | 30.127 | 31.9563 | 0.05033 | 106.9738 | 11.4646 | 69.02 | 70.2369 | 62.5346 | 0.98978 | 99.0286 | 288.5171 | 226.3715 | 98.2453 | 713.9001 | 1.9595 | 451.5136 | 33.4554 | 50.7431 | 41.6995 | 79.3446 | 12.0338 | 109.1859 | 31.649 | 7.9756 | 99.0267 | 77.0123 | 24.5 | 29.0196 | 87 | 31 | 0.99788 | 69.0196 | 101 | 8160 | 32.9412 | 108.49 | 34.9793 | -0.125 | 18.9375 | 0 | 42.8223 | 32.8281
10/1/2020 15:47:19.0 | 142.9135 | 1477 | 36 | 2499.307 | 127.7576 | 85.416 | 97.8596 | 30.1261 | 31.9548 | 0.05067 | 106.9738 | 11.4869 | 69.1627 | 69.7791 | 62.4201 | 1.0158 | 99.0292 | 288.1237 | 226.5123 | 97.9623 | 713.7212 | 1.9411 | 448.9998 | 33.4354 | 50.8013 | 41.5228 | 79.3509 | 12.0195 | 109.6067 | 31.3944 | 8.0169 | 98.9345 | 76.9931 | 24.5 | 29.4118 | 87 | 31 | 1.0012 | 68.6274 | 97 | 8210 | 32.9412 | 109.1309 | 35.1807 | -0.0625 | 19.9375 | 0 | 42.5629 | 32.8281
10/1/2020 15:47:20.0 | 142.9138 | 1478 | 36 | 2499.6698 | 127.5857 | 85.3869 | 97.8725 | 30.1193 | 31.9628 | 0.04825 | 106.9826 | 11.4908 | 69.2198 | 70.0824 | 62.3421 | 0.99851 | 99.0297 | 288.2642 | 225.9772 | 98.0712 | 713.5936 | 1.918 | 447.6311 | 33.3974 | 50.8661 | 41.5682 | 79.413 | 12.0285 | 109.4672 | 31.5125 | 8.0413 | 98.8338 | 77.0854 | 24.5 | 29.0196 | 87 | 31 | 0.99971 | 68.6274 | 96 | 8360 | 32.9412 | 109.1309 | 35.0006 | -0.125 | 18.625 | 0 | 43.515 | 32.8281
10/1/2020 15:47:21.0 | 142.9141 | 1479 | 36 | 2499.6617 | 127.6241 | 85.3745 | 97.9106 | 30.1056 | 31.959 | 0.0487 | 107 | 11.4985 | 69.1627 | 69.9909 | 62.3516 | 1.0071 | 99.0297 | 287.7865 | 226.3433 | 98.3542 | 713.6042 | 1.9161 | 450.1729 | 33.4082 | 50.7565 | 41.5817 | 79.4066 | 12.0111 | 109.8594 | 31.5057 | 7.9743 | 98.7835 | 77.0982 | 24.5 | 29.0196 | 87 | 31 | 0.99666 | 69.0196 | 101 | 8070 | 32.9412 | 108.1619 | 34.9487 | -0.1875 | 19.0625 | 0 | 43.9636 | 32.8281
10/1/2020 15:47:22.0 | 142.9143 | 1480 | 36 | 2496.2602 | 127.3709 | 85.3405 | 97.9156 | 30.1017 | 31.9444 | 0.04775 | 107 | 11.4927 | 69.6765 | 70.1572 | 62.3915 | 1.0074 | 99.0286 | 287.8427 | 226.0335 | 98.3542 | 713.645 | 1.9333 | 449.8377 | 33.2942 | 50.6535 | 41.5817 | 79.1602 | 12.0028 | 109.8022 | 31.6626 | 7.9898 | 98.7835 | 77.1968 | 24.5 | 29.4118 | 87 | 31 | 0.99843 | 68.6274 | 97 | 8140 | 32.9412 | 109.1309 | 35.0067 | -0.0625 | 18.5 | 0 | 44.0643 | 32.8281
10/1/2020 15:47:23.0 | 142.9146 | 1481 | 36 | 2501.9195 | 126.9443 | 85.3308 | 97.9762 | 30.0976 | 31.949 | 0.05074 | 106.9913 | 11.4927 | 69.0485 | 70.3978 | 62.4303 | 0.99868 | 99.0292 | 288.3485 | 226.118 | 98.2766 | 713.4253 | 1.938 | 448.7763 | 33.2571 | 50.7765 | 41.6136 | 79.3765 | 12.0096 | 110.279 | 31.6307 | 8.0143 | 98.7583 | 77.1776 | 24.5 | 28.6274 | 87 | 31 | 0.99965 | 68.6274 | 101 | 7850 | 32.9412 | 109.1309 | 34.6344 | -0.125 | 20.3125 | 0 | 42.7307 | 32.8281
10/1/2020 15:47:24.0 | 142.9149 | 1482 | 36 | 2498.1411 | 127.5273 | 85.3339 | 97.9981 | 30.1062 | 31.9582 | 0.04966 | 106.9913 | 11.4966 | 68.9914 | 70.0308 | 62.4656 | 1.0024 | 99.0263 | 288.7419 | 225.9772 | 98.3542 | 713.5227 | 1.9621 | 449.3908 | 33.3621 | 50.7565 | 41.6339 | 79.5545 | 11.9982 | 110.2481 | 31.4535 | 8.0091 | 98.8758 | 77.2955 | 24.5 | 29.0196 | 87 | 31 | 1.003 | 69.0196 | 97 | 8120 | 32.9412 | 109.7717 | 34.7717 | -0.0625 | 19.5625 | 0 | 43.4174 | 32.8281
10/1/2020 15:47:25.0 | 142.9152 | 1483 | 36 | 2502.3758 | 127.3262 | 85.2814 | 97.9995 | 30.0985 | 31.9697 | 0.0494 | 106.9913 | 11.4976 | 68.9629 | 69.7974 | 62.5035 | 1.0003 | 99.0286 | 288.77 | 226.5686 | 98.3542 | 713.4411 | 1.9604 | 450.7595 | 33.3666 | 50.8079 | 41.5817 | 79.2095 | 12.0066 | 110.2504 | 31.5057 | 8.0207 | 98.9345 | 77.2955 | 24.5 | 29.0196 | 87 | 31 | 1.0013 | 69.0196 | 101 | 7970 | 32.9412 | 109.1309 | 34.6924 | -0.1875 | 20.75 | 0 | 42.63 | 32.8281
10/1/2020 15:47:26.0 | 142.9154 | 1484 | 36 | 2499.37 | 127.5778 | 85.2712 | 98.0135 | 30.107 | 31.9476 | 0.04654 | 106.9738 | 11.4976 | 68.9629 | 70.7397 | 62.5388 | 0.9953 | 99.0314 | 288.9105 | 227.0475 | 98.2998 | 713.4057 | 1.9719 | 448.8322 | 33.3904 | 50.9042 | 41.6406 | 79.0552 | 12.0346 | 110.4493 | 31.2375 | 8.0156 | 99.0184 | 77.2525 | 24.5 | 29.0196 | 87 | 31 | 1.0012 | 69.0196 | 101 | 8210 | 32.9412 | 109.1309 | 34.6985 | -0.1875 | 20 | 0 | 42.807 | 32.8281
10/1/2020 15:47:27.0 | 142.9157 | 1485 | 36 | 2501.1613 | 127.577 | 85.2279 | 98.0592 | 30.1173 | 31.9351 | 0.04681 | 107.0087 | 11.4937 | 69.02 | 70.4921 | 62.4901 | 1.0056 | 99.0297 | 288.3485 | 226.287 | 98.4087 | 713.5438 | 1.9632 | 450.0612 | 33.4151 | 51.0719 | 41.6088 | 79.3144 | 12.0255 | 110.4476 | 31.6171 | 8.0465 | 99.0938 | 77.469 | 24.5 | 28.6274 | 87 | 31 | 0.99825 | 69.0196 | 97 | 8380 | 32.9412 | 109.7717 | 34.7107 | -0.125 | 20.25 | 0 | 42.807 | 32.8281
10/1/2020 15:47:28.0 | 142.916 | 1486 | 36 | 2499.4779 | 127.7301 | 85.1327 | 98.0688 | 30.1205 | 31.9465 | 0.05111 | 106.9738 | 11.4976 | 69.1627 | 69.9809 | 62.466 | 0.99993 | 99.0292 | 288.7981 | 226.2588 | 98.4024 | 713.3543 | 1.9575 | 448.1898 | 33.4315 | 51.0653 | 41.5228 | 79.2095 | 11.9997 | 109.9148 | 31.4012 | 8.0401 | 99.0771 | 77.5356 | 24.5 | 29.0196 | 87 | 31 | 0.99815 | 68.6274 | 97 | 8210 | 32.9412 | 109.4513 | 34.8633 | -0.1875 | 20 | 0 | 42.9779 | 32.8281
10/1/2020 15:47:29.0 | 142.9163 | 1487 | 36 | 2501.0957 | 127.5145 | 85.0923 | 98.0776 | 30.1165 | 31.942 | 0.05079 | 107 | 11.4879 | 69.1056 | 70.0924 | 62.4785 | 1.0069 | 99.0269 | 288.7138 | 226.0335 | 98.4863 | 713.3649 | 1.9349 | 448.4411 | 33.3986 | 50.6916 | 41.5885 | 78.9995 | 12.0195 | 109.9686 | 31.7536 | 8.0233 | 99.0435 | 77.4991 | 24.5 | 29.0196 | 87 | 31 | 0.99916 | 69.0196 | 101 | 8290 | 32.9412 | 109.1309 | 34.7626 | -0.125 | 20.1875 | 0 | 42.4377 | 32.8281
10/1/2020 15:47:30.0 | 142.9166 | 1488 | 36 | 2496.2623 | 127.6334 | 85.0726 | 98.1157 | 30.1035 | 31.9538 | 0.04911 | 107.0087 | 11.485 | 68.9914 | 69.5666 | 62.5422 | 1.003 | 99.0297 | 287.646 | 225.3293 | 98.6434 | 713.4978 | 1.9311 | 450.5919 | 33.364 | 50.8594 | 41.7063 | 79.2095 | 12.0081 | 109.7473 | 31.558 | 7.995 | 99.0184 | 77.6105 | 24.5 | 29.0196 | 87 | 31 | 1.0034 | 69.0196 | 101 | 8160 | 32.9412 | 108.1619 | 34.7382 | -0.125 | 20.0625 | 0 | 42.6056 | 32.8281
10/1/2020 15:47:31.0 | 142.9168 | 1489 | 36 | 2500.992 | 127.2578 | 85.0169 | 98.1303 | 30.1046 | 31.9526 | 0.04908 | 107.0262 | 11.484 | 69.2483 | 70.1522 | 62.6289 | 1.0062 | 99.0286 | 288.3485 | 225.78 | 98.4444 | 713.4713 | 1.9324 | 450.8433 | 33.3319 | 51.1615 | 41.5161 | 79.1538 | 12.0066 | 110.1664 | 31.6558 | 8.071 | 99.0351 | 77.5292 | 24.5 | 29.4118 | 87 | 31 | 0.99861 | 68.6274 | 101 | 7970 | 32.9412 | 108.8104 | 34.7961 | -0.0625 | 19.9375 | 0 | 42.6361 | 32.8281
10/1/2020 15:47:32.0 | 142.9171 | 1490 | 36 | 2499.701 | 127.3898 | 84.997 | 98.143 | 30.1208 | 31.9457 | 0.04775 | 107 | 11.4859 | 69.0485 | 70.5516 | 62.7193 | 1.0058 | 99.0292 | 288.3766 | 225.9772 | 98.4925 | 713.4978 | 1.94 | 448.8601 | 33.3467 | 50.8527 | 41.7063 | 79.0059 | 12.0142 | 110.1949 | 31.1852 | 7.9769 | 99.0351 | 77.6105 | 24.5 | 29.0196 | 87 | 31 | 1.0004 | 69.0196 | 101 | 8210 | 32.9412 | 108.8104 | 34.8694 | -0.0625 | 19.875 | 0 | 42.5812 | 32.8281
10/1/2020 15:47:33.0 | 142.9174 | 1491 | 36 | 2498.8382 | 127.4974 | 84.999 | 98.1615 | 30.1087 | 31.9515 | 0.04884 | 107.0436 | 11.4869 | 68.9914 | 69.9292 | 62.8086 | 0.99957 | 99.0303 | 287.8146 | 225.6673 | 98.4506 | 713.6095 | 1.9473 | 448.7205 | 33.3619 | 50.8594 | 41.6406 | 78.9629 | 12.0195 | 110.3361 | 31.558 | 8.0555 | 99.0016 | 77.8441 | 24.5 | 29.0196 | 87 | 31 | 1.0012 | 69.0196 | 97 | 8380 | 32.9412 | 109.7717 | 34.7076 | -0.125 | 19.8125 | 0 | 42.9047 | 32.8281
10/1/2020 15:47:34.0 | 142.9177 | 1492 | 36 | 2499.1886 | 127.4186 | 84.9868 | 98.1737 | 30.0994 | 31.9651 | 0.04776 | 106.9302 | 11.4976 | 69.1056 | 70.3398 | 62.8901 | 1.0054 | 99.0309 | 288.0675 | 225.8645 | 98.547 | 713.5687 | 1.9358 | 450.3405 | 33.3502 | 50.9109 | 41.6406 | 79.0122 | 12.0323 | 110.2807 | 31.6103 | 8.0594 | 98.9848 | 77.7948 | 24.5 | 28.6274 | 87 | 31 | 0.99763 | 68.6274 | 101 | 8290 | 32.9412 | 108.8104 | 34.7565 | -0.125 | 19.25 | 0 | 43.4509 | 32.8281
10/1/2020 15:47:35.0 | 142.9179 | 1493 | 36 | 2509.5131 | 127.5192 | 84.9718 | 98.1883 | 30.1003 | 31.9723 | 0.04533 | 106.9564 | 11.4995 | 68.9914 | 70.0042 | 62.9498 | 1.0023 | 99.032 | 288.6857 | 226.0898 | 98.522 | 713.4909 | 1.948 | 449.0556 | 33.5106 | 50.9357 | 41.6454 | 78.6908 | 12.0104 | 110.3098 | 31.5309 | 8.0001 | 99.0771 | 77.8486 | 24.5 | 28.6274 | 87 | 31 | 0.99773 | 68.6274 | 101 | 7820 | 32.9412 | 108.8104 | 34.6191 | -0.125 | 19.25 | 0 | 43.7653 | 32.8281
10/1/2020 15:47:36.0 | 142.9182 | 1494 | 36 | 2506.2272 | 129.6669 | 84.9381 | 98.1779 | 30.1128 | 31.9641 | 0.03963 | 106.9738 | 11.515 | 68.9343 | 70.2054 | 62.991 | 0.98497 | 99.0309 | 288.6576 | 225.8082 | 98.6666 | 713.4057 | 1.9942 | 448.9998 | 34.0367 | 50.6783 | 41.5885 | 78.7894 | 12.002 | 110.3087 | 31.6878 | 8.1935 | 99.421 | 77.8441 | 24 | 29.4118 | 87 | 31 | 0.99504 | 69.8039 | 102 | 8190 | 32.9412 | 108.49 | 34.8572 | -0.0625 | 19.625 | 0 | 43.9545 | 32.8281
10/1/2020 15:47:37.0 | 142.9185 | 1495 | 36 | 2505.0324 | 130.1977 | 84.9377 | 98.2117 | 30.1044 | 31.9665 | 0.03439 | 107.0524 | 11.5092 | 69.2769 | 70.3348 | 63.0206 | 1.0201 | 99.0292 | 288.8543 | 226.1743 | 98.4024 | 713.2426 | 2.0308 | 449.2511 | 34.1527 | 50.9109 | 41.5885 | 78.9136 | 12.0111 | 109.9428 | 31.558 | 8.2038 | 99.8068 | 77.8441 | 24 | 29.8039 | 87 | 31 | 0.99525 | 69.8039 | 98 | 8160 | 32.9412 | 109.4513 | 34.906 | 0 | 21.125 | 0 | 43.3624 | 32.8281
10/1/2020 15:47:38.0 | 142.9188 | 1496 | 36 | 2505.0433 | 130.4312 | 84.903 | 98.2096 | 30.1007 | 31.9684 | 0.03331 | 107.1047 | 11.516 | 69.2483 | 70.3066 | 63.06 | 0.9953 | 99.0314 | 288.7419 | 225.8082 | 98.4863 | 713.1452 | 2.0518 | 450.955 | 34.2131 | 50.7431 | 41.5161 | 78.8022 | 12.0255 | 109.833 | 31.3876 | 8.1922 | 100.1255 | 77.9727 | 24.5 | 30.1961 | 87 | 31 | 1.0009 | 69.8039 | 102 | 7990 | 32.9412 | 108.49 | 35.1257 | 0 | 19.75 | 0 | 43.3136 | 32.8281
10/1/2020 15:47:39.0 | 142.9191 | 1497 | 36 | 2502.2994 | 130.5102 | 84.9686 | 98.2515 | 30.1111 | 31.962 | 0.03438 | 107.0611 | 11.5364 | 69.1342 | 69.657 | 63.0913 | 0.9969 | 99.0286 | 287.6178 | 225.273 | 98.5282 | 712.9928 | 2.0392 | 447.8266 | 34.1959 | 50.9423 | 41.6339 | 78.7465 | 11.999 | 109.8582 | 31.6945 | 8.1586 | 100.0836 | 78.0348 | 24 | 29.4118 | 87 | 31 | 1.0104 | 69.4118 | 98 | 8140 | 32.9412 | 109.7717 | 35.1166 | 0 | 19.5 | 0 | 43.7622 | 32.8281
10/1/2020 15:47:40.0 | 142.9193 | 1498 | 36 | 2501.8679 | 130.5782 | 84.9299 | 98.2627 | 30.0965 | 31.9785 | 0.03794 | 107.0349 | 11.5373 | 69.2483 | 69.4711 | 63.1259 | 0.99957 | 99.0297 | 288.208 | 225.8082 | 98.5345 | 712.8954 | 2.0308 | 449.726 | 34.2119 | 50.8975 | 41.5093 | 78.7529 | 12.0013 | 109.8033 | 31.7536 | 8.138 | 100.0332 | 78.0649 | 24 | 29.8039 | 86 | 31 | 1.0026 | 69.8039 | 102 | 7850 | 32.9412 | 108.1619 | 34.9579 | 0 | 20 | 0 | 43.6951 | 32.8281
10/1/2020 15:47:41.0 | 142.9196 | 1499 | 36 | 2500.8751 | 130.5336 | 84.9 | 98.2898 | 30.0979 | 31.9629 | 0.03638 | 107.0349 | 11.5432 | 69.3625 | 70.0974 | 63.1357 | 1.0078 | 99.0303 | 288.2923 | 225.8082 | 98.5407 | 712.7837 | 2.029 | 446.5977 | 34.1848 | 51.0586 | 41.6271 | 78.8579 | 12.0081 | 109.8879 | 31.4467 | 8.1187 | 100.1087 | 78.0776 | 24 | 30.1961 | 86 | 31 | 1.0003 | 69.8039 | 102 | 7820 | 32.549 | 108.49 | 35.1685 | -0.0625 | 20.1875 | 0 | 43.28 | 32.8281
10/1/2020 15:47:42.0 | 142.9199 | 1500 | 36 | 2502.4329 | 130.388 | 84.8662 | 98.3 | 30.0905 | 31.9535 | 0.03507 | 107.1047 | 11.5267 | 69.1912 | 70.1473 | 63.1464 | 0.99868 | 99.0303 | 288.3485 | 225.9772 | 98.4819 | 712.7429 | 2.041 | 451.5974 | 34.1687 | 50.9957 | 41.575 | 78.847 | 12.0013 | 109.7759 | 31.2782 | 8.1638 | 100.201 | 78.3239 | 24 | 30.1961 | 86 | 31 | 1.0025 | 69.8039 | 98 | 8090 | 32.9412 | 109.4513 | 35.0494 | -0.0625 | 19.75 | 0 | 43.3685 | 32.8281
10/1/2020 15:47:43.0 | 142.9202 | 1501 | 36 | 2501.1326 | 130.5364 | 84.8371 | 98.3112 | 30.1051 | 31.9612 | 0.03613 | 107.1571 | 11.5228 | 69.4196 | 70.654 | 63.1622 | 0.98995 | 99.0309 | 287.8427 | 225.3857 | 98.6853 | 712.4629 | 2.0587 | 448.0222 | 34.189 | 50.9042 | 41.686 | 79.0059 | 12.0043 | 110.1686 | 31.6035 | 8.1599 | 100.2177 | 78.2318 | 24 | 29.4118 | 86 | 31 | 1.0023 | 69.8039 | 103 | 7990 | 32.9412 | 108.49 | 35.1654 | -0.0625 | 20.1875 | 0 | 43.6157 | 32.8281
10/1/2020 15:47:44.0 | 142.9204 | 1502 | 36 | 2502.1627 | 130.6159 | 84.8434 | 98.3165 | 30.0894 | 31.9709 | 0.0359 | 107.1222 | 11.5053 | 69.334 | 70.2187 | 63.1808 | 1.0081 | 99.0292 | 288.0113 | 225.5547 | 98.6309 | 712.2184 | 2.0623 | 449.2511 | 34.2271 | 51.0519 | 41.6339 | 78.7036 | 12.0164 | 110.0549 | 31.7536 | 8.1612 | 100.2261 | 78.281 | 24 | 29.8039 | 86 | 31 | 0.99931 | 69.8039 | 102 | 8160 | 32.9412 | 108.8104 | 35.1898 | -0.0625 | 20.25 | 0 | 43.4479 | 32.8281
10/1/2020 15:47:45.0 | 142.9207 | 1503 | 36 | 2499.6524 | 130.6815 | 84.8321 | 98.3408 | 30.0952 | 31.9766 | 0.03588 | 107.1135 | 11.5005 | 69.02 | 70.2867 | 63.1935 | 0.99085 | 99.0309 | 288.4609 | 225.8082 | 98.6978 | 711.9897 | 2.0552 | 449.3908 | 34.2076 | 50.969 | 41.6541 | 79.2159 | 12.0081 | 110.0566 | 31.5648 | 8.0994 | 100.2345 | 78.3987 | 24 | 29.8039 | 86 | 31 | 1.0003 | 69.8039 | 98 | 7990 | 32.549 | 109.7717 | 35.2051 | -0.1875 | 19.375 | 0 | 43.75 | 32.8281
10/1/2020 15:47:46.0 | 142.921 | 1504 | 36 | 2499.9499 | 130.4376 | 84.816 | 98.3387 | 30.0969 | 31.9636 | 0.03994 | 107.096 | 11.4985 | 69.4196 | 70.2751 | 63.2261 | 1.0001 | 99.0297 | 288.1518 | 225.4702 | 98.8423 | 711.7346 | 2.0341 | 448.4691 | 34.1504 | 50.8146 | 41.6406 | 78.92 | 12.0043 | 109.9154 | 31.5648 | 8.1702 | 100.1087 | 78.3367 | 24 | 29.4118 | 86 | 31 | 0.99785 | 69.8039 | 102 | 7720 | 32.549 | 108.49 | 35.1746 | -0.0625 | 19.875 | 0 | 43.7744 | 32.8281
10/1/2020 15:47:47.0 | 142.9213 | 1505 | 36 | 2501.3052 | 130.4019 | 84.8118 | 98.3828 | 30.1109 | 31.9596 | 0.04172 | 107.1135 | 11.5005 | 69.3054 | 69.9959 | 63.246 | 1.0071 | 99.0303 | 287.0277 | 224.8787 | 98.8004 | 711.6886 | 2.0423 | 450.8991 | 34.157 | 51.0272 | 41.7902 | 78.7785 | 12.0073 | 109.944 | 31.5193 | 8.1471 | 100.1339 | 78.3795 | 24 | 29.4118 | 86 | 31 | 0.99931 | 69.4118 | 103 | 7820 | 32.549 | 108.49 | 35.4401 | -0.125 | 20 | 0 | 43.5425 | 32.8281
10/1/2020 15:47:48.0 | 142.9216 | 1506 | 36 | 2499.185 | 130.5546 | 84.7877 | 98.4058 | 30.0959 | 31.9679 | 0.04452 | 107.1571 | 11.4956 | 69.2769 | 69.8458 | 63.2641 | 1.003 | 99.0297 | 287.3087 | 225.1603 | 98.6666 | 711.3981 | 2.0507 | 448.106 | 34.1712 | 50.9357 | 41.7313 | 78.5921 | 11.9876 | 109.5232 | 31.4263 | 8.1909 | 100.1339 | 78.4224 | 24 | 30.1961 | 86 | 31 | 1.0003 | 69.8039 | 102 | 7750 | 32.549 | 108.49 | 35.318 | -0.125 | 19.1875 | 0 | 43.6737 | 32.8281
10/1/2020 15:47:49.0 | 142.9218 | 1507 | 36 | 2501.1901 | 130.4097 | 84.7649 | 98.4154 | 30.0754 | 31.962 | 0.04606 | 107.2007 | 11.4976 | 69.3054 | 69.4073 | 63.2824 | 1.0095 | 99.0292 | 288.208 | 225.6392 | 98.7816 | 711.1996 | 2.0594 | 449.7539 | 34.1596 | 50.9042 | 41.6339 | 78.6606 | 11.9997 | 109.6627 | 31.7604 | 8.1032 | 100.0836 | 78.5272 | 24 | 29.8039 | 86 | 31 | 1.0016 | 69.8039 | 98 | 8120 | 32.549 | 109.4513 | 35.3394 | -0.1875 | 19.625 | 0 | 43.689 | 32.8281
10/1/2020 15:47:50.0 | 142.9221 | 1508 | 36 | 2500.0101 | 130.4185 | 84.762 | 98.4034 | 30.0724 | 31.9843 | 0.04842 | 107.2531 | 11.4888 | 69.334 | 69.6068 | 63.2947 | 1.0019 | 99.0314 | 288.3204 | 225.4138 | 98.8173 | 711.2207 | 2.0751 | 449.6701 | 34.1425 | 50.9423 | 41.7651 | 78.9931 | 11.999 | 109.2168 | 31.59 | 8.1187 | 100.0752 | 78.5036 | 24 | 30.1961 | 86 | 31 | 1.0022 | 69.8039 | 98 | 8040 | 32.549 | 109.4513 | 35.4858 | -0.125 | 19.875 | 0 | 43.5486 | 32.8281
10/1/2020 15:47:51.0 | 142.9224 | 1509 | 36 | 2501.4221 | 130.2923 | 84.7468 | 98.4347 | 30.0496 | 31.9915 | 0.05193 | 107.2269 | 11.5015 | 69.4481 | 69.9859 | 63.3088 | 1.0001 | 99.0292 | 287.4211 | 224.597 | 98.8423 | 710.9498 | 2.0853 | 448.106 | 34.1296 | 50.9175 | 41.4185 | 78.6734 | 11.9823 | 109.6627 | 31.7739 | 8.1367 | 100.1087 | 78.5701 | 24 | 29.8039 | 86 | 31 | 1.0012 | 70.1961 | 102 | 7940 | 32.549 | 108.49 | 35.4828 | -0.125 | 19.8125 | 0 | 43.4692 | 32.8281
10/1/2020 15:47:52.0 | 142.9227 | 1510 | 36 | 2500.654 | 130.7049 | 84.6876 | 98.4401 | 30.0809 | 31.9682 | 0.05442 | 107.1135 | 11.5082 | 69.1342 | 70.0808 | 63.3273 | 1.0042 | 99.0286 | 287.6178 | 224.8505 | 98.8048 | 710.9551 | 2.0979 | 451.4857 | 34.2279 | 50.7746 | 41.5296 | 78.8324 | 12.0028 | 109.6341 | 31.7855 | 8.1586 | 100.1674 | 78.5272 | 24 | 29.4118 | 86 | 31 | 1.0013 | 69.8039 | 98 | 8160 | 32.549 | 109.4513 | 35.5133 | -0.1875 | 20.1875 | 0 | 43.6279 | 32.8281
10/1/2020 15:47:53.0 | 142.9229 | 1511 | 36 | 2500.988 | 130.5149 | 84.6692 | 98.4794 | 30.0721 | 31.9693 | 0.05994 | 107.0436 | 11.5208 | 69.02 | 69.5465 | 63.3397 | 1.0095 | 99.0292 | 287.5335 | 224.7942 | 99.0581 | 710.9604 | 2.1017 | 450.4801 | 34.1803 | 50.9423 | 41.6927 | 78.6478 | 12.0278 | 109.6907 | 31.4854 | 8.0994 | 100.2177 | 78.7305 | 24 | 29.8039 | 86 | 31 | 1.0043 | 69.8039 | 98 | 8090 | 32.549 | 109.4513 | 35.6842 | -0.0625 | 20.875 | 0 | 43.4815 | 32.8281
10/1/2020 15:47:54.0 | 142.9232 | 1512 | 36 | 2498.1422 | 130.5236 | 84.7144 | 98.516 | 30.072 | 31.9669 | 0.0584 | 106.9826 | 11.5063 | 69.2483 | 69.6754 | 63.3757 | 1.0085 | 99.0286 | 286.269 | 224.8224 | 99.0706 | 710.7974 | 2.0846 | 448.6646 | 34.1456 | 51.1615 | 41.6406 | 78.7593 | 12.0278 | 110.2504 | 31.6558 | 8.0787 | 100.2513 | 78.7305 | 24.5 | 29.8039 | 86 | 31 | 0.99995 | 69.8039 | 102 | 7750 | 32.549 | 108.49 | 35.6079 | -0.0625 | 20.125 | 0 | 43.7012 | 32.8281
10/1/2020 15:47:55.0 | 142.9235 | 1513 | 36 | 2501.334 | 130.5175 | 84.7196 | 98.5211 | 30.0784 | 31.9843 | 0.05724 | 106.904 | 11.5073 | 69.1342 | 69.7172 | 63.398 | 0.98817 | 99.0292 | 287.4773 | 224.6815 | 98.9511 | 710.7106 | 2.0543 | 450.2008 | 34.191 | 51.0853 | 41.6339 | 78.9821 | 11.9997 | 110.0269 | 31.6307 | 8.1187 | 100.2597 | 78.921 | 24 | 29.8039 | 86 | 31 | 1.0024 | 69.8039 | 98 | 8120 | 32.549 | 109.7717 | 35.5316 | -0.0625 | 20.25 | 0 | 43.277 | 32.8281
10/1/2020 15:47:56.0 | 142.9238 | 1514 | 36 | 2498.8949 | 130.6892 | 84.7696 | 98.5533 | 30.08 | 31.9955 | 0.05797 | 106.9127 | 11.5063 | 69.4767 | 69.5365 | 63.3856 | 1.0035 | 99.0297 | 287.6178 | 224.597 | 98.7816 | 710.6646 | 2.047 | 449.6143 | 34.1979 | 51.1615 | 41.6792 | 78.8579 | 12.0142 | 110.4476 | 31.4467 | 8.0994 | 100.2765 | 78.8162 | 24.5 | 30.1961 | 86 | 31 | 1.0009 | 69.8039 | 98 | 8070 | 32.549 | 109.7717 | 35.6537 | -0.125 | 20.625 | 0 | 43.3075 | 32.8281
10/1/2020 15:47:57.0 | 142.9241 | 1515 | 36 | 2500.5063 | 130.7234 | 84.7327 | 98.5621 | 30.071 | 31.9895 | 0.0582 | 106.8953 | 11.5082 | 69.1627 | 69.6068 | 63.3765 | 0.99779 | 99.0303 | 287.0277 | 224.2309 | 98.9806 | 710.6699 | 2.0452 | 448.106 | 34.2302 | 51.0138 | 41.5817 | 78.9136 | 12.0157 | 109.944 | 31.558 | 8.1612 | 100.2849 | 78.8718 | 24 | 29.4118 | 86 | 31 | 1.0005 | 69.8039 | 102 | 7940 | 32.549 | 108.8104 | 35.6232 | -0.0625 | 19.9375 | 0 | 43.2617 | 32.8281
10/1/2020 15:47:58.0 | 142.9243 | 1516 | 36 | 2500.8997 | 130.6435 | 84.7378 | 98.5773 | 30.0768 | 31.9962 | 0.05652 | 106.9476 | 11.5131 | 69.3911 | 69.7657 | 63.372 | 1.0015 | 99.0286 | 287.9551 | 225.0477 | 98.878 | 710.7106 | 2.0452 | 450.7315 | 34.218 | 50.8527 | 41.6339 | 78.9072 | 11.9868 | 110.2224 | 31.5513 | 8.1458 | 100.3184 | 79.0194 | 24 | 29.4118 | 86 | 31 | 1.0017 | 69.8039 | 98 | 8160 | 32.549 | 109.7717 | 35.614 | -0.125 | 20.3125 | 0 | 43.2617 | 32.8281
10/1/2020 15:47:59.0 | 142.9246 | 1517 | 36 | 2501.2399 | 130.4686 | 84.731 | 98.562 | 30.0817 | 31.9852 | 0.05473 | 106.9738 | 11.515 | 69.2769 | 69.5264 | 63.3749 | 1.004 | 99.0297 | 288.1799 | 225.3293 | 98.8486 | 710.6291 | 2.0485 | 450.6477 | 34.1726 | 51.0272 | 41.5817 | 79.025 | 12.0058 | 110.3356 | 31.5193 | 8.1935 | 100.3016 | 78.921 | 24 | 30.1961 | 86 | 31 | 0.99971 | 69.8039 | 98 | 8120 | 32.549 | 109.7717 | 35.5743 | 0 | 20.4375 | 0 | 43.3838 | 32.8281
10/1/2020 15:48:00.0 | 142.9249 | 1518 | 36 | 2500.5198 | 130.3461 | 84.76 | 98.5608 | 30.0841 | 31.9798 | 0.05516 | 107.0174 | 11.5189 | 69.7907 | 70.1389 | 63.3998 | 1.0058 | 99.0292 | 286.9996 | 224.4844 | 98.9137 | 710.6291 | 2.045 | 448.0501 | 34.1311 | 50.9938 | 41.7381 | 78.7958 | 12.0202 | 109.8868 | 31.5377 | 8.1458 | 100.31 | 79.0686 | 24 | 29.8039 | 86 | 31 | 0.99864 | 69.8039 | 102 | 7720 | 32.549 | 108.8104 | 35.7056 | -0.0625 | 19.75 | 0 | 43.4235 | 32.8281
10/1/2020 15:48:01.0 | 142.9252 | 1519 | 36 | 2496.0136 | 130.3294 | 84.7937 | 98.6118 | 30.0762 | 32.0018 | 0.05399 | 107.0524 | 11.5092 | 69.1056 | 69.652 | 63.4107 | 1.0085 | 99.0303 | 286.6624 | 224.3717 | 99.0769 | 710.5227 | 2.0372 | 449.6981 | 34.0665 | 50.8594 | 41.5499 | 78.8643 | 11.9997 | 109.9159 | 31.6103 | 8.1058 | 100.159 | 79.0878 | 24 | 29.4118 | 86 | 31 | 1.0039 | 69.8039 | 98 | 8210 | 32.549 | 109.4513 | 35.669 | -0.0625 | 18.8125 | 0 | 43.8904 | 32.8281
10/1/2020 15:48:02.0 | 142.9254 | 1520 | 36 | 2502.4931 | 129.8076 | 84.8289 | 98.6658 | 30.0774 | 32.016 | 0.05087 | 107.0174 | 11.5082 | 69.0771 | 70.0308 | 63.4144 | 1.0071 | 99.0303 | 287.112 | 224.0619 | 99.1188 | 710.4307 | 1.9976 | 450.4522 | 34.0161 | 50.9557 | 41.6927 | 79.0059 | 11.9959 | 110.084 | 31.7081 | 8.0658 | 100.0081 | 79.1242 | 24 | 29.8039 | 86 | 31 | 1.0014 | 69.8039 | 101 | 8070 | 32.549 | 108.8104 | 35.6842 | 0 | 18.875 | 0 | 44.162 | 32.8281
10/1/2020 15:48:03.0 | 142.9257 | 1521 | 36 | 2501.0158 | 130.4845 | 84.8325 | 98.6851 | 30.072 | 32.0147 | 0.04576 | 106.9215 | 11.5189 | 69.0771 | 69.9526 | 63.4209 | 0.99637 | 99.0326 | 286.8029 | 224.1464 | 99.0225 | 710.3084 | 1.9907 | 447.8266 | 34.1743 | 50.8527 | 41.6406 | 78.9565 | 11.9914 | 110.1983 | 31.1852 | 8.0787 | 99.941 | 79.2226 | 24 | 29.4118 | 86 | 31 | 1.0009 | 69.8039 | 102 | 7940 | 32.549 | 109.1309 | 35.6018 | 0 | 19.625 | 0 | 44.1376 | 32.8281
10/1/2020 15:48:04.0 | 142.926 | 1522 | 36 | 2500.1954 | 130.7125 | 84.8529 | 98.671 | 30.0888 | 32.0046 | 0.04418 | 106.9127 | 11.516 | 69.4196 | 69.7507 | 63.4348 | 0.99868 | 99.0314 | 287.7865 | 224.428 | 98.6371 | 710.2624 | 2.0046 | 450.145 | 34.2242 | 50.7498 | 41.5817 | 78.9565 | 11.9921 | 109.9451 | 31.7604 | 8.1664 | 99.9997 | 79.2654 | 24 | 29.8039 | 86 | 31 | 0.99977 | 69.8039 | 98 | 8120 | 32.549 | 109.7717 | 35.6537 | 0 | 20.3125 | 0 | 44.2291 | 32.8281
10/1/2020 15:48:05.0 | 142.9263 | 1523 | 36 | 2500.8003 | 130.6134 | 84.8833 | 98.6829 | 30.0757 | 32.0094 | 0.04219 | 106.9564 | 11.515 | 69.2483 | 69.8024 | 63.4691 | 1.0031 | 99.0331 | 286.9434 | 224.1745 | 98.985 | 710.2164 | 2.0111 | 450.2008 | 34.2051 | 50.9671 | 41.6271 | 78.7209 | 12.0149 | 110.0588 | 31.5629 | 8.1496 | 100.1171 | 79.259 | 24 | 29.8039 | 86 | 31 | 1.0014 | 69.8039 | 98 | 8120 | 32.549 | 109.7717 | 35.73 | 0 | 20.6875 | 0 | 44.0033 | 32.8281
10/1/2020 15:48:06.0 | 142.9266 | 1524 | 36 | 2482.6115 | 130.5209 | 84.8945 | 98.6894 | 30.0589 | 32.0247 | 0.0427 | 106.9738 | 11.517 | 69.4196 | 69.5281 | 63.4868 | 1.017 | 99.032 | 285.8756 | 223.414 | 99.0894 | 710.227 | 2.0182 | 450.2567 | 33.9351 | 51.1815 | 41.5363 | 79.173 | 12.0301 | 109.9457 | 31.5716 | 8.0388 | 100.1171 | 79.2718 | 24.5 | 29.8039 | 86 | 31 | 0.99825 | 69.8039 | 102 | 7750 | 32.549 | 108.8104 | 35.6995 | 0 | 20.25 | 0 | 43.8202 | 32.8281
10/1/2020 15:48:07.0 | 142.9268 | 1525 | 36 | 2497.671 | 127.3728 | 84.9038 | 98.7133 | 30.0635 | 32.0114 | 0.0535 | 106.9564 | 11.5228 | 69.4196 | 69.7741 | 63.5015 | 1.0053 | 99.0314 | 287.6741 | 224.09 | 99.0769 | 710.273 | 1.9739 | 449.9494 | 33.3167 | 50.8594 | 41.6474 | 78.9629 | 12.0005 | 110.8135 | 31.7672 | 7.9898 | 99.7397 | 79.3765 | 24.5 | 28.6274 | 86 | 31 | 1.0125 | 69.0196 | 101 | 8020 | 32.549 | 109.4513 | 35.968 | 0 | 18.875 | 0 | 43.7653 | 32.8281
10/1/2020 15:48:08.0 | 142.9271 | 1526 | 36 | 2496.2873 | 127.294 | 84.9288 | 98.7243 | 30.0648 | 32.0068 | 0.05459 | 106.8342 | 11.5053 | 69.334 | 69.4778 | 63.5294 | 0.99886 | 99.028 | 286.831 | 223.6957 | 99.0706 | 710.436 | 1.9491 | 451.0108 | 33.2758 | 51.1101 | 41.7516 | 79.0552 | 11.9891 | 110.3899 | 31.6558 | 8.0066 | 99.4042 | 79.4257 | 24.5 | 28.6274 | 86 | 31 | 0.99797 | 69.0196 | 101 | 8190 | 32.549 | 109.4513 | 35.7086 | -0.0625 | 20.6875 | 0 | 42.7612 | 32.8281
10/1/2020 15:48:09.0 | 142.9274 | 1527 | 36 | 2497.3879 | 127.3799 | 84.9265 | 98.7487 | 30.0712 | 31.992 | 0.05274 | 106.8342 | 11.5063 | 69.334 | 69.8375 | 63.5702 | 1.0104 | 99.0314 | 286.7186 | 223.8084 | 99.0894 | 710.3582 | 1.9533 | 450.955 | 33.3131 | 51.0786 | 41.6001 | 79.1236 | 12.0217 | 110.1412 | 31.467 | 8.0272 | 99.2364 | 79.4794 | 24.5 | 28.6274 | 86 | 31 | 0.99889 | 68.6274 | 101 | 8240 | 32.549 | 109.1309 | 35.7056 | 0 | 18.3125 | 0 | 44.4641 | 32.8281
10/1/2020 15:48:10.0 | 142.9277 | 1528 | 36 | 2496.2988 | 127.3694 | 84.9566 | 98.7717 | 30.0791 | 31.9961 | 0.05604 | 106.7993 | 11.5034 | 69.5338 | 69.4543 | 63.5938 | 0.99459 | 99.0337 | 286.4938 | 223.9774 | 99.1125 | 710.5122 | 1.9245 | 450.4801 | 33.2978 | 51.1034 | 41.6406 | 79.0981 | 12.0111 | 109.4992 | 31.5445 | 7.9705 | 99.0351 | 79.5177 | 24.5 | 29.0196 | 86 | 31 | 1.0033 | 68.6274 | 97 | 8140 | 32.549 | 109.4513 | 35.6995 | 0 | 20.0625 | 0 | 43.634 | 32.7344
10/1/2020 15:48:11.0 | 142.9279 | 1529 | 36 | 2500.5509 | 127.0147 | 84.9372 | 98.7853 | 30.0705 | 32.0029 | 0.05499 | 106.7731 | 11.4879 | 69.2483 | 69.7039 | 63.6297 | 1.0079 | 99.036 | 287.7865 | 224.8787 | 99.0162 | 710.691 | 1.9311 | 451.2063 | 33.2571 | 51.0005 | 41.713 | 79.0981 | 12.0104 | 110.818 | 31.5968 | 7.9782 | 99.0938 | 79.6843 | 24.5 | 29.0196 | 86 | 31 | 1.0005 | 69.0196 | 98 | 8260 | 32.549 | 109.7717 | 35.7147 | -0.0625 | 20.6875 | 0 | 42.8802 | 32.8281
10/1/2020 15:48:12.0 | 142.9282 | 1530 | 36 | 2496.3783 | 127.1312 | 84.9143 | 98.7961 | 30.0526 | 32.0284 | 0.05425 | 106.8342 | 11.4811 | 69.5623 | 69.4023 | 63.6643 | 1.0031 | 99.0309 | 286.8872 | 223.9492 | 99.1188 | 710.8736 | 1.9435 | 448.0501 | 33.2317 | 51.1101 | 41.6339 | 79.2031 | 12.0051 | 110.7289 | 31.5513 | 7.9679 | 99.1693 | 79.6096 | 24.5 | 28.6274 | 86 | 31 | 1.0004 | 69.0196 | 101 | 8210 | 32.549 | 109.4513 | 35.2814 | -0.125 | 19.6875 | 0 | 43.515 | 32.7344
10/1/2020 15:48:13.0 | 142.9285 | 1531 | 36 | 2498.3946 | 126.9126 | 84.9164 | 98.8043 | 30.0501 | 32.0424 | 0.05412 | 106.8167 | 11.4801 | 69.2769 | 69.2829 | 63.6941 | 1.0046 | 99.0303 | 286.7467 | 223.8647 | 99.0644 | 710.971 | 1.9205 | 448.9439 | 33.2045 | 51.2063 | 41.6541 | 79.0981 | 12.0088 | 109.8879 | 31.5968 | 7.973 | 99.01 | 79.6779 | 24.5 | 29.0196 | 86 | 31 | 1.0013 | 68.6274 | 97 | 8310 | 32.549 | 109.7717 | 35.437 | -0.125 | 19.3125 | 0 | 43.7195 | 32.8281
10/1/2020 15:48:14.0 | 142.9288 | 1532 | 36 | 2500.3929 | 126.7661 | 84.9452 | 98.817 | 30.0538 | 32.0242 | 0.05851 | 106.8342 | 11.4801 | 69.1912 | 69.7273 | 63.7159 | 0.99227 | 99.0303 | 287.0277 | 223.752 | 99.3426 | 711.1853 | 1.9114 | 448.9439 | 33.1883 | 51.0405 | 41.6677 | 79.3336 | 12.0126 | 110 | 31.6375 | 7.9524 | 99.0351 | 79.6907 | 24.5 | 29.0196 | 86 | 31 | 0.99928 | 69.0196 | 97 | 8240 | 32.549 | 109.4513 | 35.4004 | -0.1875 | 21.8125 | 0 | 42.5018 | 32.8281
10/1/2020 15:48:15.0 | 142.9291 | 1533 | 36 | 2497.9476 | 127.0526 | 84.9963 | 98.846 | 30.0568 | 31.9887 | 0.05384 | 106.8778 | 11.4888 | 69.2769 | 69.7022 | 63.7533 | 0.99049 | 99.0303 | 287.0558 | 224.4844 | 99.2757 | 711.2864 | 1.9309 | 450.2567 | 33.232 | 51.0205 | 41.5885 | 79.2652 | 12.0043 | 110.1961 | 31.5648 | 8.0581 | 99.2951 | 79.8126 | 24.5 | 29.0196 | 86 | 31 | 1.0014 | 69.0196 | 102 | 8070 | 32.549 | 108.8104 | 35.4034 | -0.0625 | 21.25 | 0 | 42.4072 | 32.8281
10/1/2020 15:48:16.0 | 142.9293 | 1534 | 36 | 2500.028 | 127.201 | 85.0123 | 98.8386 | 30.0547 | 31.9953 | 0.05435 | 106.9215 | 11.4947 | 69.5052 | 69.8809 | 63.7869 | 1.0015 | 99.0343 | 286.5219 | 223.8365 | 99.2088 | 711.6282 | 1.9384 | 448.3573 | 33.3029 | 50.949 | 41.6609 | 79.1967 | 11.9975 | 109.9759 | 31.5968 | 8.0529 | 99.2616 | 79.7826 | 24.5 | 29.0196 | 86 | 31 | 1.0029 | 69.0196 | 101 | 8140 | 32.549 | 109.7717 | 35.2997 | -0.125 | 19.4375 | 0 | 43.0206 | 32.7344
10/1/2020 15:48:17.0 | 142.9296 | 1535 | 36 | 2497.2805 | 127.3309 | 85.0241 | 98.8801 | 30.0292 | 32.0221 | 0.05331 | 106.9215 | 11.4898 | 69.2483 | 69.759 | 63.8197 | 1.0149 | 99.0297 | 286.269 | 223.5267 | 99.1732 | 711.6478 | 1.9152 | 448.0501 | 33.3012 | 51.0653 | 41.686 | 79.308 | 11.9929 | 109.9154 | 31.4535 | 7.9795 | 99.1861 | 79.8063 | 24.5 | 29.0196 | 86 | 31 | 0.99913 | 69.0196 | 97 | 8260 | 32.549 | 109.7717 | 35.199 | -0.125 | 19.75 | 0 | 43.2159 | 32.8281
10/1/2020 15:48:18.0 | 142.9299 | 1536 | 36 | 2501.6537 | 126.871 | 85.0426 | 98.8898 | 30.0499 | 31.9958 | 0.05393 | 106.9302 | 11.482 | 69.3625 | 69.8175 | 63.8527 | 1.0003 | 99.0314 | 286.4095 | 223.583 | 99.2463 | 711.832 | 1.885 | 449.1953 | 33.2381 | 51.0405 | 41.6609 | 79.5307 | 11.9921 | 110.2812 | 31.6897 | 7.9872 | 99.0184 | 79.93 | 24.5 | 28.6274 | 86 | 31 | 0.9994 | 68.6274 | 97 | 8090 | 32.549 | 109.7717 | 35.1562 | -0.0625 | 18.25 | 0 | 44.2779 | 32.7344
10/1/2020 15:48:19.0 | 142.9302 | 1537 | 36 | 2498.2235 | 127.0345 | 85.0541 | 98.8817 | 30.0409 | 31.9895 | 0.05368 | 106.9476 | 11.4782 | 69.1342 | 69.8191 | 63.8885 | 1.0019 | 99.0292 | 285.2854 | 223.0479 | 99.15 | 711.7346 | 1.8323 | 451.1784 | 33.231 | 50.6287 | 41.5885 | 79.4322 | 12.0157 | 110.419 | 31.6375 | 7.9524 | 98.8255 | 80.0092 | 24.5 | 28.6274 | 86 | 31 | 1.002 | 68.6274 | 101 | 7940 | 32.549 | 109.1309 | 35.1715 | -0.125 | 18.5 | 0 | 44.2963 | 32.7344
10/1/2020 15:48:20.0 | 142.9304 | 1538 | 36 | 2500.8625 | 127.0795 | 85.0597 | 98.919 | 30.0321 | 32.0122 | 0.05125 | 107.0087 | 11.4694 | 69.5052 | 69.9076 | 63.9177 | 0.99298 | 99.028 | 285.9599 | 223.2169 | 99.3907 | 711.5505 | 1.8368 | 449.726 | 33.2803 | 50.8346 | 41.5614 | 79.4322 | 12.0142 | 110.4459 | 31.742 | 8.0465 | 98.7919 | 79.9837 | 24.5 | 28.6274 | 86 | 31 | 1.0004 | 68.6274 | 101 | 8090 | 32.549 | 109.1309 | 34.8358 | -0.0625 | 20.0625 | 0 | 43.8263 | 32.7344
10/1/2020 15:48:21.0 | 142.9307 | 1539 | 36 | 2499.2053 | 127.1738 | 85.081 | 98.9036 | 30.0367 | 32.0135 | 0.05108 | 107.0174 | 11.4685 | 69.1627 | 69.6955 | 63.9403 | 1.0229 | 99.0297 | 286.4938 | 223.4985 | 99.3007 | 711.515 | 1.8534 | 448.0501 | 33.2825 | 51.0472 | 41.7246 | 79.5371 | 11.9861 | 110.3356 | 31.7488 | 7.9743 | 98.8338 | 80.0392 | 24.5 | 29.0196 | 86 | 31 | 1.0017 | 69.0196 | 97 | 8330 | 32.549 | 109.7717 | 34.7839 | -0.125 | 19.8125 | 0 | 44.0704 | 32.7344
10/1/2020 15:48:22.0 | 142.931 | 1540 | 36 | 2500.0471 | 127.0115 | 85.0862 | 98.9257 | 30.0208 | 31.9946 | 0.05013 | 107.0524 | 11.482 | 69.4481 | 69.2913 | 63.9798 | 1.0006 | 99.0297 | 285.5946 | 222.9634 | 99.2026 | 711.5362 | 1.8624 | 450.4243 | 33.2513 | 51.1996 | 41.7516 | 79.4368 | 11.9914 | 110.4196 | 31.3285 | 8.013 | 98.9261 | 79.9664 | 24.5 | 28.6274 | 86 | 31 | 0.99831 | 68.6274 | 101 | 8290 | 32.549 | 109.1309 | 34.7229 | -0.125 | 20.75 | 0 | 43.3044 | 32.8281
10/1/2020 15:48:23.0 | 142.9313 | 1541 | 36 | 2502.5318 | 127.3887 | 85.1502 | 98.9537 | 29.9971 | 32.0164 | 0.04997 | 106.9826 | 11.4801 | 69.3911 | 70.0292 | 64.0065 | 0.99566 | 99.0292 | 287.7584 | 223.8084 | 99.2508 | 711.6637 | 1.87 | 448.2456 | 33.3853 | 51.0453 | 41.6541 | 79.2396 | 12.0301 | 110.363 | 31.4854 | 8.0555 | 99.0855 | 80.1202 | 24.5 | 28.6274 | 86 | 31 | 1.0044 | 69.0196 | 101 | 7870 | 32.549 | 109.1309 | 34.6191 | -0.0625 | 20.625 | 0 | 43.3075 | 32.7344
10/1/2020 15:48:24.0 | 142.9316 | 1542 | 36 | 2498.6926 | 127.6309 | 85.191 | 98.9566 | 30.012 | 31.9968 | 0.05132 | 106.9738 | 11.4724 | 69.5338 | 69.7005 | 64.0442 | 1.0035 | 99.0331 | 285.7632 | 222.7099 | 99.2213 | 711.7754 | 1.8735 | 450.0053 | 33.3969 | 51.0138 | 41.5885 | 79.6037 | 12.0043 | 109.7507 | 31.6103 | 7.9833 | 99.1022 | 80.2057 | 24.5 | 28.6274 | 86 | 31 | 1.0003 | 69.0196 | 101 | 8190 | 32.549 | 108.8104 | 34.8297 | -0.125 | 19.6875 | 0 | 44.3237 | 32.7344
10/1/2020 15:48:25.0 | 142.9318 | 1543 | 36 | 2500.6586 | 127.2029 | 85.2371 | 98.9762 | 30.0113 | 32.0088 | 0.05329 | 106.9826 | 11.4782 | 69.2198 | 69.8825 | 64.0901 | 0.99833 | 99.0303 | 285.8194 | 223.3577 | 99.3488 | 711.7754 | 1.8744 | 450.927 | 33.312 | 50.5324 | 41.7449 | 79.5371 | 12.0013 | 110.2801 | 31.7488 | 7.9937 | 99.0771 | 80.2549 | 24.5 | 29.0196 | 86 | 31 | 0.99977 | 69.0196 | 102 | 7940 | 32.549 | 109.1309 | 34.8053 | -0.125 | 20.9375 | 0 | 43.0969 | 32.7344
10/1/2020 15:48:26.0 | 142.9321 | 1544 | 36 | 2499.8441 | 127.1703 | 85.2464 | 98.9798 | 30.0167 | 32.0162 | 0.05111 | 106.9826 | 11.4791 | 69.2198 | 69.4123 | 64.1338 | 1.0012 | 99.0303 | 286.4657 | 223.4985 | 99.2213 | 711.8923 | 1.8959 | 449.1394 | 33.2916 | 51.2196 | 41.7381 | 79.4559 | 12.0028 | 110.7283 | 31.5057 | 7.973 | 99.119 | 80.2485 | 24.5 | 29.0196 | 87 | 31 | 1.0035 | 69.0196 | 102 | 8190 | 32.549 | 109.1309 | 34.7229 | -0.0625 | 20.625 | 0 | 42.9779 | 32.7344
10/1/2020 15:48:27.0 | 142.9324 | 1545 | 36 | 2500.6784 | 127.2134 | 85.2946 | 98.9959 | 30.0096 | 31.9846 | 0.04904 | 107.0349 | 11.4704 | 69.1056 | 69.57 | 64.1669 | 1.0119 | 99.0314 | 285.4259 | 222.4846 | 99.347 | 711.9897 | 1.9105 | 448.6646 | 33.3116 | 51.0453 | 41.8626 | 79.3875 | 12.002 | 110.4493 | 31.6423 | 8.0375 | 99.2197 | 80.2185 | 24.5 | 29.0196 | 87 | 31 | 0.99928 | 69.0196 | 97 | 8360 | 32.549 | 110.0922 | 34.7778 | -0.125 | 20.8125 | 0 | 42.6117 | 32.7344
10/1/2020 15:48:28.0 | 142.9327 | 1546 | 36 | 2499.8873 | 127.4573 | 85.3151 | 98.9924 | 30.0085 | 31.9819 | 0.04819 | 107.0524 | 11.4714 | 69.334 | 69.9809 | 64.2051 | 0.9953 | 99.0297 | 285.7632 | 223.0197 | 99.3301 | 712.0554 | 1.9047 | 449.4467 | 33.3656 | 51.0272 | 41.686 | 79.5673 | 12.0164 | 110.0554 | 31.3624 | 8.0156 | 99.2867 | 80.445 | 24.5 | 29.0196 | 87 | 31 | 1.0017 | 69.0196 | 101 | 8260 | 32.549 | 109.1309 | 34.7839 | -0.0625 | 20.25 | 0 | 42.5507 | 32.7344
10/1/2020 15:48:29.0 | 142.9329 | 1547 | 36 | 2498.6979 | 127.3427 | 85.3018 | 99.0199 | 30.0171 | 32.0082 | 0.04751 | 107.0436 | 11.483 | 69.1627 | 70.0192 | 64.2161 | 0.9994 | 99.0292 | 285.7351 | 222.6817 | 99.3658 | 712.2554 | 1.8762 | 449.3908 | 33.3199 | 51.0138 | 41.8897 | 79.5545 | 11.9845 | 110.1669 | 31.6626 | 8.0942 | 99.1945 | 80.4896 | 24.5 | 28.6274 | 87 | 31 | 1.0015 | 69.0196 | 101 | 7870 | 32.549 | 109.1309 | 34.7199 | 0 | 20.25 | 0 | 42.4927 | 32.7344
10/1/2020 15:48:30.0 | 142.9332 | 1548 | 36 | 2501.1315 | 127.2439 | 85.3453 | 99.0198 | 30.0081 | 31.9988 | 0.04649 | 107.096 | 11.4937 | 69.1342 | 69.6236 | 64.2194 | 1.0003 | 99.0297 | 285.454 | 222.7944 | 99.6002 | 712.2237 | 1.8704 | 449.8377 | 33.3278 | 51.0586 | 41.797 | 79.5974 | 12.0035 | 110.2235 | 31.6558 | 8.004 | 99.1693 | 80.3531 | 24.5 | 29.0196 | 87 | 31 | 1.0002 | 69.0196 | 97 | 8120 | 32.549 | 109.7717 | 34.7748 | 0 | 20.0625 | 0 | 42.6178 | 32.7344
10/1/2020 15:48:31.0 | 142.9335 | 1549 | 36 | 2498.0006 | 127.3873 | 85.3646 | 99.049 | 29.9953 | 31.9958 | 0.04767 | 107.0524 | 11.4937 | 69.0771 | 70.0325 | 64.22 | 1.0067 | 99.0309 | 285.7351 | 222.6817 | 99.4808 | 712.2644 | 1.8711 | 450.6198 | 33.3224 | 51.0338 | 41.7449 | 79.5736 | 12.0051 | 110.2807 | 31.6307 | 8.0233 | 99.0603 | 80.4513 | 24.5 | 29.0196 | 87 | 31 | 0.99834 | 68.6274 | 101 | 7940 | 32.549 | 108.8104 | 34.8145 | -0.0625 | 20.1875 | 0 | 42.3554 | 32.7344
10/1/2020 15:48:32.0 | 142.9338 | 1550 | 36 | 2499.1419 | 127.2709 | 85.3832 | 99.0598 | 30.0162 | 31.9991 | 0.04901 | 107.0262 | 11.5005 | 69.2483 | 70.2817 | 64.2072 | 1.001 | 99.0286 | 284.8639 | 222.8507 | 99.4077 | 712.3565 | 1.8666 | 447.687 | 33.3106 | 51.0586 | 41.8626 | 79.7452 | 11.9914 | 110.1103 | 31.6035 | 7.9782 | 99.0687 | 80.5623 | 24.5 | 29.0196 | 87 | 31 | 1.0034 | 68.6274 | 101 | 8140 | 32.549 | 109.1309 | 34.8175 | 0 | 19.1875 | 0 | 42.9077 | 32.6406
10/1/2020 15:48:33.0 | 142.9341 | 1551 | 36 | 2499.4175 | 127.4244 | 85.4022 | 99.0784 | 30.0035 | 32.0213 | 0.04738 | 107.0349 | 11.5053 | 69.02 | 69.4442 | 64.2023 | 1.0054 | 99.0297 | 285.5664 | 222.3156 | 99.4371 | 712.3105 | 1.856 | 449.6422 | 33.3534 | 51.09 | 41.908 | 79.4304 | 11.9997 | 110.0274 | 31.5832 | 8.0787 | 98.9932 | 80.7032 | 24.5 | 29.0196 | 87 | 31 | 0.99913 | 69.0196 | 101 | 8360 | 32.549 | 109.4513 | 34.7656 | 0 | 19.9375 | 0 | 42.7551 | 32.7344
10/1/2020 15:48:34.0 | 142.9343 | 1552 | 36 | 2499.173 | 127.4896 | 85.4271 | 99.0729 | 30.0037 | 32.0059 | 0.04633 | 106.9476 | 11.5005 | 68.8773 | 70.0774 | 64.2126 | 1.0081 | 99.0309 | 285.707 | 222.4564 | 99.4326 | 712.2644 | 1.872 | 447.9384 | 33.3683 | 50.9824 | 41.797 | 79.7215 | 12.0005 | 109.8605 | 31.683 | 8.0014 | 98.9848 | 80.6969 | 24.5 | 29.0196 | 87 | 31 | 0.99867 | 69.0196 | 101 | 8240 | 32.549 | 109.4513 | 34.7748 | 0 | 20 | 0 | 42.8589 | 32.7344
10/1/2020 15:48:35.0 | 142.9346 | 1553 | 36 | 2499.4536 | 127.5761 | 85.4427 | 99.1107 | 30.0008 | 32.0101 | 0.04697 | 106.9913 | 11.4859 | 69.5909 | 69.4795 | 64.248 | 1.0012 | 99.0292 | 285.2573 | 222.4001 | 99.3176 | 712.438 | 1.8808 | 449.0836 | 33.395 | 50.9109 | 41.8626 | 79.653 | 12.0179 | 109.7467 | 31.6626 | 8.0156 | 99.0267 | 80.7096 | 24.5 | 29.0196 | 87 | 31 | 0.9976 | 69.0196 | 97 | 8260 | 32.549 | 109.4513 | 34.7199 | 0 | 19.8125 | 0 | 42.8314 | 32.7344
10/1/2020 15:48:36.0 | 142.9349 | 1554 | 36 | 2502.554 | 127.3747 | 85.4652 | 99.1148 | 29.9933 | 32.0171 | 0.04641 | 107.0436 | 11.4772 | 69.1912 | 69.7473 | 64.2902 | 0.99387 | 99.0292 | 284.4986 | 221.8649 | 99.487 | 712.5143 | 1.8855 | 451.1226 | 33.3795 | 50.6287 | 41.8559 | 79.4815 | 12.0134 | 109.7747 | 31.5852 | 8.0091 | 99.0184 | 80.8996 | 24.5 | 29.0196 | 87 | 31 | 0.99922 | 68.6274 | 101 | 8160 | 32.549 | 108.49 | 34.8328 | 0 | 20 | 0 | 42.981 | 32.7344
10/1/2020 15:48:37.0 | 142.9352 | 1555 | 36 | 2497.7221 | 127.3274 | 85.4528 | 99.1539 | 29.991 | 32.0071 | 0.0448 | 107.0087 | 11.4607 | 69.3625 | 69.3183 | 64.3349 | 1.0129 | 99.0286 | 283.7961 | 221.9776 | 99.5583 | 712.555 | 1.8775 | 449.9215 | 33.3007 | 51.0138 | 41.908 | 79.6037 | 12.0126 | 109.7182 | 31.558 | 7.9717 | 99.01 | 80.8996 | 24.5 | 29.0196 | 87 | 31 | 0.99644 | 69.0196 | 97 | 8190 | 32.549 | 109.4513 | 34.8389 | 0 | 19.75 | 0 | 42.8864 | 32.7344
10/1/2020 15:48:38.0 | 142.9354 | 1556 | 36 | 2499.5346 | 127.0105 | 85.4772 | 99.1598 | 29.9973 | 32.0007 | 0.04571 | 107.0611 | 11.4617 | 68.9629 | 70.1755 | 64.3895 | 0.99245 | 99.0286 | 284.3581 | 221.5269 | 99.5583 | 712.6365 | 1.8817 | 448.0501 | 33.2468 | 51.0138 | 41.8037 | 79.6037 | 12.0035 | 109.9983 | 31.558 | 8.0349 | 98.8255 | 80.8505 | 24.5 | 28.6274 | 87 | 31 | 1.0025 | 68.6274 | 100 | 8160 | 32.549 | 108.8104 | 34.7321 | -0.1875 | 17.5625 | 0 | 44.1559 | 32.7344
10/1/2020 15:48:39.0 | 142.9357 | 1557 | 36 | 2501.6704 | 127.1729 | 85.5169 | 99.1691 | 29.9764 | 32.0039 | 0.04759 | 107 | 11.4423 | 69.334 | 70.3862 | 64.4378 | 1.0012 | 99.0303 | 284.7796 | 221.9212 | 99.5583 | 712.5143 | 1.8578 | 450.0053 | 33.3149 | 50.9624 | 41.8037 | 79.6037 | 11.9952 | 109.944 | 31.558 | 7.9653 | 98.5906 | 80.8996 | 24.5 | 28.6274 | 87 | 31 | 0.99892 | 68.6274 | 97 | 8380 | 32.549 | 109.7717 | 34.6893 | 0 | 18.625 | 0 | 44.4672 | 32.7344
10/1/2020 15:48:40.0 | 142.936 | 1558 | 36 | 2499.8171 | 127.3035 | 85.4856 | 99.1867 | 30.0007 | 32.0144 | 0.04717 | 107 | 11.4384 | 68.8773 | 70.0508 | 64.4694 | 1.001 | 99.0292 | 283.7118 | 221.4706 | 99.5583 | 712.4682 | 1.866 | 449.3908 | 33.3252 | 51.0653 | 41.797 | 79.653 | 12.0164 | 109.7467 | 31.558 | 8.0272 | 98.6829 | 80.9914 | 24.5 | 29.0196 | 87 | 31 | 1 | 69.0196 | 101 | 8160 | 32.549 | 109.4513 | 34.7809 | -0.0625 | 19.5625 | 0 | 44.2535 | 32.7344
10/1/2020 15:48:41.0 | 142.9363 | 1559 | 36 | 2502.5649 | 127.4474 | 85.4497 | 99.1882 | 30.0034 | 32.0312 | 0.04765 | 106.9302 | 11.4559 | 69.2769 | 70.1971 | 64.4643 | 1.0026 | 99.0303 | 284.2738 | 221.7522 | 99.5645 | 712.4682 | 1.8757 | 449.307 | 33.4012 | 50.969 | 41.797 | 79.5116 | 11.9899 | 109.7199 | 31.6694 | 7.9821 | 98.8255 | 81.0405 | 24.5 | 29.0196 | 87 | 31 | 1.006 | 68.6274 | 101 | 7850 | 32.549 | 109.7717 | 34.6893 | -0.0625 | 19.125 | 0 | 44.5007 | 32.7344
10/1/2020 15:48:42.0 | 142.9366 | 1560 | 36 | 2499.8045 | 127.6179 | 85.509 | 99.1951 | 29.9971 | 32.0128 | 0.04789 | 106.9302 | 11.4627 | 69.3054 | 70.7035 | 64.4913 | 1.0023 | 99.0292 | 284.3862 | 221.6114 | 99.4745 | 712.4735 | 1.8753 | 451.2343 | 33.4062 | 51.1301 | 41.8559 | 79.7151 | 12.0051 | 109.6627 | 31.6762 | 7.9846 | 98.859 | 81.145 | 24.5 | 29.0196 | 87 | 31 | 0.99983 | 69.0196 | 101 | 8190 | 32.549 | 108.49 | 34.8328 | -0.0625 | 20.625 | 0 | 44.3054 | 32.7344
10/1/2020 15:48:43.0 | 142.9368 | 1561 | 36 | 2500.8722 | 127.4463 | 85.4706 | 99.2134 | 29.989 | 32.0068 | 0.04603 | 106.9476 | 11.4636 | 69.2198 | 70.3597 | 64.508 | 1.0095 | 99.0303 | 284.4986 | 221.5269 | 99.6189 | 712.4841 | 1.8565 | 448.7205 | 33.3765 | 51.1301 | 41.8173 | 79.7151 | 12.0126 | 109.6638 | 31.5716 | 8.0014 | 98.9261 | 81.1086 | 24.5 | 29.4118 | 87 | 31 | 1.0022 | 68.6274 | 97 | 8160 | 32.549 | 109.1309 | 34.8267 | -0.125 | 19.875 | 0 | 44.5465 | 32.7344
10/1/2020 15:48:44.0 | 142.9371 | 1562 | 36 | 2498.82 | 127.6106 | 85.509 | 99.2338 | 29.9854 | 32.0145 | 0.04492 | 106.9826 | 11.4772 | 69.1912 | 70.3746 | 64.5323 | 1.0085 | 99.0303 | 284.4705 | 221.9494 | 99.6983 | 712.5286 | 1.8396 | 449.0277 | 33.3937 | 50.9576 | 41.8221 | 79.747 | 12.0338 | 109.4397 | 31.6055 | 7.9846 | 98.9848 | 81.2113 | 24.5 | 29.0196 | 87 | 31 | 1.0003 | 69.0196 | 97 | 8290 | 32.549 | 109.1309 | 34.8053 | -0.125 | 19.6875 | 0 | 44.6777 | 32.7344
10/1/2020 15:48:45.0 | 142.9374 | 1563 | 36 | 2499.3169 | 127.3988 | 85.4877 | 99.2601 | 29.9777 | 32.0108 | 0.04735 | 107 | 11.483 | 69.1627 | 69.7958 | 64.5726 | 0.99815 | 99.032 | 284.6391 | 221.5832 | 99.7152 | 712.672 | 1.8339 | 450.0332 | 33.3429 | 50.8728 | 41.8491 | 79.5673 | 11.9944 | 109.4975 | 31.6762 | 7.9962 | 98.9177 | 81.1386 | 24.5 | 29.0196 | 87 | 31 | 1.0014 | 68.6274 | 101 | 7990 | 32.549 | 108.1619 | 34.8969 | -0.1875 | 20.25 | 0 | 44.5618 | 32.7344
10/1/2020 15:48:46.0 | 142.9377 | 1564 | 36 | 2501.7011 | 127.2035 | 85.4964 | 99.2622 | 29.9543 | 32.0117 | 0.04644 | 107.0698 | 11.482 | 69.1342 | 69.4358 | 64.6112 | 0.99298 | 99.0286 | 284.9482 | 221.5551 | 99.594 | 712.7996 | 1.8252 | 448.7763 | 33.3229 | 51.0005 | 41.908 | 79.3446 | 12.0028 | 109.7742 | 31.649 | 8.0053 | 98.9848 | 81.194 | 24.5 | 29.4118 | 87 | 31 | 1.0022 | 68.6274 | 97 | 8160 | 32.549 | 109.1309 | 34.9426 | -0.125 | 20.75 | 0 | 43.8538 | 32.7344
10/1/2020 15:48:47.0 | 142.9379 | 1565 | 36 | 2498.4862 | 127.4232 | 85.4897 | 99.3021 | 29.9751 | 32.0328 | 0.04306 | 107.0174 | 11.4772 | 69.1342 | 69.8842 | 64.6452 | 1.0001 | 99.028 | 283.4026 | 221.4143 | 99.6733 | 712.8297 | 1.8392 | 448.6646 | 33.3417 | 50.828 | 41.686 | 79.3272 | 12.0081 | 109.6336 | 31.6307 | 7.9962 | 99.0771 | 81.3285 | 24.5 | 29.0196 | 87 | 31 | 1.0028 | 69.0196 | 97 | 8290 | 32.549 | 109.4513 | 34.7931 | -0.0625 | 20.125 | 0 | 43.9362 | 32.7344
10/1/2020 15:48:48.0 | 142.9382 | 1566 | 36 | 2500.1485 | 127.3168 | 85.4531 | 99.3042 | 29.9829 | 32.0186 | 0.04628 | 107.0349 | 11.4811 | 69.3625 | 70.1655 | 64.6804 | 0.99851 | 99.0292 | 284.1052 | 221.2171 | 99.7276 | 712.9166 | 1.843 | 451.0667 | 33.3363 | 50.8346 | 41.9012 | 79.6786 | 11.9823 | 109.4386 | 31.6375 | 8.08 | 99.0855 | 81.3839 | 24.5 | 29.4118 | 87 | 31 | 1.0001 | 69.0196 | 101 | 8190 | 32.549 | 108.1619 | 34.967 | 0 | 20.9375 | 0 | 43.4906 | 32.7344
10/1/2020 15:48:49.0 | 142.9385 | 1567 | 36 | 2499.5818 | 127.5196 | 85.4681 | 99.313 | 29.9856 | 32.0161 | 0.04666 | 107.0524 | 11.4859 | 69.4767 | 69.7607 | 64.7241 | 0.99619 | 99.0286 | 283.5432 | 221.0481 | 99.6608 | 713.0034 | 1.8478 | 448.7484 | 33.3817 | 50.8661 | 41.8559 | 79.5609 | 11.9959 | 109.242 | 31.6694 | 8.0169 | 99.1106 | 81.4884 | 24.5 | 29.0196 | 87 | 31 | 0.99828 | 68.6274 | 97 | 8190 | 32.549 | 109.1309 | 34.9579 | -0.125 | 20.6875 | 0 | 43.4937 | 32.7344
10/1/2020 15:48:50.0 | 142.9388 | 1568 | 36 | 2499.8699 | 127.5908 | 85.4378 | 99.3202 | 29.9952 | 32.0093 | 0.04803 | 107.0873 | 11.482 | 68.9914 | 70.2585 | 64.7465 | 1.0058 | 99.0331 | 284.1333 | 221.3297 | 99.7152 | 713.1256 | 1.8469 | 448.8043 | 33.4001 | 50.8213 | 41.6995 | 79.6165 | 11.9769 | 109.0504 | 31.6762 | 7.9821 | 99.0938 | 81.4884 | 24.5 | 29.0196 | 87 | 31 | 0.99815 | 68.6274 | 97 | 8210 | 32.549 | 109.1309 | 34.8724 | 0 | 20 | 0 | 43.4296 | 32.7344
10/1/2020 15:48:51.0 | 142.9391 | 1569 | 36 | 2500.3683 | 127.6859 | 85.4231 | 99.3169 | 29.9797 | 32.0176 | 0.05005 | 107.0873 | 11.485 | 69.2769 | 69.4543 | 64.7754 | 1.0008 | 99.0292 | 284.9201 | 222.0902 | 99.6421 | 713.0849 | 1.8434 | 449.8377 | 33.4309 | 50.8461 | 41.8037 | 79.3939 | 12.0066 | 109.1865 | 31.7013 | 8.0259 | 99.0351 | 81.4884 | 24.5 | 29.0196 | 87 | 31 | 0.99965 | 68.6274 | 101 | 8020 | 32.549 | 108.1619 | 35.0494 | -0.0625 | 20.0625 | 0 | 43.4998 | 32.7344
10/1/2020 15:48:52.0 | 142.9393 | 1570 | 36 | 2497.9821 | 127.645 | 85.4467 | 99.3518 | 29.9806 | 32.0138 | 0.05103 | 107.0349 | 11.4956 | 69.2198 | 69.9542 | 64.7632 | 1.0108 | 99.0292 | 284.8358 | 221.3297 | 99.667 | 713.1256 | 1.8447 | 448.4132 | 33.3863 | 50.9242 | 41.8037 | 79.4194 | 12.0157 | 109.2705 | 31.7807 | 8.0259 | 98.8842 | 81.5864 | 24.5 | 29.4118 | 87 | 31 | 0.99916 | 68.6274 | 97 | 8160 | 32.549 | 108.8104 | 35.1135 | -0.0625 | 20.3125 | 0 | 43.6798 | 32.7344
10/1/2020 15:48:53.0 | 142.9396 | 1571 | 36 | 2499.8843 | 127.1225 | 85.4533 | 99.3672 | 29.9637 | 32.0368 | 0.04881 | 106.9738 | 11.485 | 69.1627 | 69.9942 | 64.7595 | 1.0088 | 99.0303 | 284.2176 | 221.4424 | 99.7633 | 713.1505 | 1.8624 | 448.4411 | 33.279 | 50.7183 | 41.8877 | 79.4194 | 12.0073 | 109.8319 | 31.5716 | 8.0478 | 99.1022 | 81.5674 | 24.5 | 29.4118 | 87 | 31 | 1.0007 | 69.0196 | 97 | 8260 | 32.549 | 109.4513 | 34.9884 | 0 | 21.5 | 0 | 42.2546 | 32.6406
10/1/2020 15:48:54.0 | 142.9399 | 1572 | 36 | 2500.2747 | 127.118 | 85.4285 | 99.3658 | 29.9727 | 32.0258 | 0.05019 | 107.0524 | 11.4801 | 68.9058 | 69.8325 | 64.7668 | 0.99459 | 99.0297 | 284.33 | 221.1889 | 99.8114 | 713.3755 | 1.8622 | 450.1729 | 33.2806 | 50.7183 | 41.8105 | 79.518 | 12.0104 | 109.7753 | 31.7284 | 8.0143 | 99.3287 | 81.6419 | 24.5 | 29.0196 | 87 | 31 | 1.0022 | 69.0196 | 101 | 8260 | 32.549 | 108.8104 | 35.0617 | 0 | 20.6875 | 0 | 42.5903 | 32.6406
10/1/2020 15:48:55.0 | 142.9402 | 1573 | 36 | 2499.829 | 127.3236 | 85.405 | 99.3881 | 29.9772 | 32.0303 | 0.0524 | 107.0698 | 11.4869 | 68.9914 | 69.6888 | 64.7736 | 1.0065 | 99.0297 | 283.0092 | 221.0199 | 99.5583 | 713.5031 | 1.8436 | 450.4522 | 33.3309 | 50.8079 | 41.8694 | 79.4559 | 11.9959 | 109.7753 | 31.5057 | 8.0426 | 99.2364 | 81.7953 | 24.5 | 29.0196 | 87 | 31 | 1.0001 | 69.0196 | 97 | 8210 | 32.549 | 109.4513 | 34.9518 | 0 | 20.25 | 0 | 42.9474 | 32.7344
10/1/2020 15:48:56.0 | 142.9404 | 1574 | 36 | 2499.3944 | 127.2461 | 85.3768 | 99.3864 | 29.9649 | 32.0215 | 0.05205 | 107.0262 | 11.4753 | 69.3054 | 69.9076 | 64.7955 | 1.0186 | 99.0297 | 284.4705 | 221.2734 | 99.8114 | 713.5793 | 1.8372 | 448.3573 | 33.3049 | 50.7698 | 41.8105 | 79.4687 | 11.9921 | 109.8033 | 31.6239 | 7.9756 | 99.1693 | 81.7399 | 24.5 | 29.0196 | 87 | 31 | 0.99751 | 69.0196 | 97 | 8240 | 32.549 | 109.4513 | 34.9335 | 0.0625 | 19.8125 | 0 | 42.8802 | 32.7344
10/1/2020 15:48:57.0 | 142.9407 | 1575 | 36 | 2501.588 | 127.2115 | 85.3791 | 99.4074 | 29.9668 | 32.022 | 0.05024 | 107 | 11.4762 | 69.1627 | 69.8976 | 64.8115 | 1.0001 | 99.032 | 284.3581 | 221.5551 | 99.7927 | 713.5634 | 1.8332 | 450.5081 | 33.3247 | 51.1101 | 41.8944 | 79.2031 | 11.9754 | 110.0857 | 31.499 | 8.0413 | 98.9932 | 81.8189 | 24.5 | 29.0196 | 87 | 31 | 1.0031 | 68.6274 | 101 | 8310 | 32.549 | 109.4513 | 34.8663 | 0 | 18.4375 | 0 | 43.7775 | 32.7344
10/1/2020 15:48:58.0 | 142.941 | 1576 | 36 | 2498.4022 | 127.5541 | 85.3596 | 99.4172 | 29.9581 | 32.0171 | 0.05179 | 107 | 11.4714 | 69.4481 | 70.0891 | 64.8319 | 0.99049 | 99.0297 | 284.1895 | 221.3297 | 99.6189 | 713.4517 | 1.8294 | 448.2177 | 33.3698 | 50.8728 | 41.8037 | 79.6658 | 12.0073 | 109.9714 | 31.6762 | 8.0272 | 98.8506 | 81.9787 | 24.5 | 29.0196 | 87 | 31 | 1.0013 | 68.6274 | 97 | 8140 | 32.549 | 109.4513 | 34.9091 | 0 | 20.125 | 0 | 43.3136 | 32.7344
10/1/2020 15:48:59.0 | 142.9413 | 1577 | 36 | 2501.4777 | 127.2555 | 85.3144 | 99.4504 | 29.9489 | 32.0221 | 0.05034 | 107.0087 | 11.4714 | 69.2198 | 69.8442 | 64.8651 | 1.0133 | 99.032 | 284.3581 | 221.5551 | 99.9433 | 713.5137 | 1.829 | 447.8266 | 33.3349 | 50.9624 | 41.8829 | 79.4559 | 12.0217 | 109.8896 | 31.6103 | 7.9975 | 98.9177 | 81.8571 | 24.5 | 29.0196 | 87 | 31 | 1.0009 | 69.0196 | 101 | 8290 | 32.549 | 109.4513 | 34.8114 | 0 | 18.9375 | 0 | 43.9636 | 32.6406
10/1/2020 15:49:00.0 | 142.9416 | 1578 | 36 | 2500.572 | 127.4066 | 85.3068 | 99.4613 | 29.9562 | 32.0217 | 0.05225 | 107.0174 | 11.4704 | 69.5052 | 69.8659 | 64.9144 | 1.0001 | 99.0303 | 282.7563 | 220.5411 | 99.8595 | 713.5227 | 1.8217 | 450.8712 | 33.363 | 50.6154 | 41.7902 | 79.4194 | 12.0134 | 109.8879 | 31.467 | 8.0104 | 98.8003 | 81.8679 | 24.5 | 28.6274 | 87 | 31 | 1.0015 | 68.6274 | 100 | 8210 | 32.549 | 108.49 | 34.9335 | 0 | 19.0625 | 0 | 44.3359 | 32.7344
10/1/2020 15:49:01.0 | 142.9418 | 1579 | 36 | 2498.5539 | 127.4337 | 85.2989 | 99.4476 | 29.954 | 32.0228 | 0.05337 | 107.0524 | 11.4869 | 69.2769 | 69.9326 | 64.9684 | 0.99049 | 99.0292 | 284.0771 | 220.9354 | 99.7927 | 713.4057 | 1.8197 | 448.4411 | 33.3432 | 50.8013 | 41.6927 | 79.2031 | 11.9792 | 109.6067 | 31.6035 | 7.9769 | 98.7919 | 81.9723 | 24.5 | 28.6274 | 87 | 31 | 0.99974 | 68.6274 | 97 | 8210 | 32.549 | 109.1309 | 34.8145 | 0 | 19.875 | 0 | 44.4183 | 32.7344
10/1/2020 15:49:02.0 | 142.9421 | 1580 | 36 | 2500.4979 | 127.1323 | 85.2766 | 99.4688 | 29.9722 | 32.021 | 0.05126 | 107.0611 | 11.4898 | 69.02 | 70.3166 | 65.0214 | 1.0074 | 99.0286 | 283.8804 | 220.8791 | 99.7989 | 713.5333 | 1.8301 | 448.3573 | 33.2902 | 50.7565 | 41.8559 | 79.2095 | 12.0104 | 110.0263 | 31.8717 | 8.0014 | 98.859 | 82.0277 | 24.5 | 29.0196 | 87 | 31 | 1.0003 | 69.0196 | 101 | 8140 | 32.549 | 109.1309 | 34.7656 | 0 | 19.4375 | 0 | 44.4183 | 32.6406
10/1/2020 15:49:03.0 | 142.9424 | 1581 | 36 | 2501.7849 | 127.297 | 85.3035 | 99.4842 | 29.9461 | 32.0185 | 0.05032 | 107.0087 | 11.5015 | 69.02 | 70.0957 | 65.086 | 1.0069 | 99.0309 | 283.8523 | 220.7383 | 99.9014 | 713.411 | 1.8301 | 448.7763 | 33.3501 | 50.969 | 41.908 | 79.3637 | 11.9937 | 109.8325 | 31.6694 | 7.9447 | 98.9009 | 82.0277 | 24.5 | 28.6274 | 87 | 31 | 1.0014 | 69.0196 | 101 | 8380 | 32.549 | 109.4513 | 34.729 | 0 | 19.5625 | 0 | 44.339 | 32.6406
10/1/2020 15:49:04.0 | 142.9427 | 1582 | 36 | 2501.4704 | 127.585 | 85.2771 | 99.5 | 29.9222 | 32.0352 | 0.04913 | 106.9564 | 11.5238 | 69.2483 | 70.0025 | 65.1342 | 1.0001 | 99.0331 | 283.4307 | 220.9073 | 99.7927 | 713.4163 | 1.8046 | 448.2736 | 33.4233 | 51.0586 | 41.9147 | 79.2524 | 11.9967 | 109.4986 | 31.4467 | 8.0607 | 98.9009 | 82.0831 | 24.5 | 29.0196 | 87 | 31 | 0.99788 | 68.6274 | 97 | 8160 | 32.549 | 109.1309 | 34.8907 | 0 | 19.625 | 0 | 44.8425 | 32.7344
10/1/2020 15:49:05.0 | 142.9429 | 1583 | 36 | 2499.7569 | 127.4078 | 85.2679 | 99.5022 | 29.9328 | 32.0201 | 0.05031 | 106.9564 | 11.5238 | 69.2198 | 70.129 | 65.1812 | 1.004 | 99.0314 | 283.515 | 220.4284 | 99.4683 | 713.3649 | 1.8102 | 448.8601 | 33.3509 | 50.6602 | 41.8491 | 79.3637 | 11.98 | 109.4409 | 31.7217 | 8.0053 | 98.968 | 82.3154 | 24.5 | 29.4118 | 87 | 31 | 0.99937 | 69.0196 | 97 | 8330 | 32.549 | 109.1309 | 34.8663 | -0.125 | 20.4375 | 0 | 44.5221 | 32.6406
10/1/2020 15:49:06.0 | 142.9432 | 1584 | 36 | 2503.1547 | 127.4853 | 85.2443 | 99.4848 | 29.9302 | 32.0277 | 0.04925 | 106.9389 | 11.5344 | 69.1912 | 70.2734 | 65.2251 | 1.0026 | 99.0309 | 283.9928 | 220.7383 | 99.7089 | 713.4163 | 1.8212 | 451.0667 | 33.4204 | 50.9175 | 41.8105 | 79.2652 | 11.9959 | 109.6924 | 31.5125 | 8.0478 | 99.0603 | 82.3281 | 24.5 | 29.4118 | 87 | 31 | 1.0032 | 69.0196 | 101 | 8210 | 32.549 | 108.49 | 34.9121 | -0.0625 | 20 | 0 | 44.2932 | 32.6406
10/1/2020 15:49:07.0 | 142.9435 | 1585 | 36 | 2500.0768 | 127.9459 | 85.2231 | 99.4999 | 29.9262 | 32.0233 | 0.05153 | 106.9127 | 11.5519 | 69.1627 | 70.4689 | 65.276 | 0.99548 | 99.0297 | 283.7399 | 220.7101 | 99.6189 | 713.5491 | 1.8268 | 448.9439 | 33.4962 | 51.0786 | 41.8761 | 79.025 | 11.9899 | 109.075 | 31.4147 | 8.0233 | 99.0016 | 82.3898 | 24.5 | 29.4118 | 87 | 31 | 0.99974 | 68.6274 | 97 | 8330 | 32.549 | 108.8104 | 34.8663 | -0.125 | 19.875 | 0 | 44.5496 | 32.7344
10/1/2020 15:49:08.0 | 142.9438 | 1586 | 36 | 2498.5309 | 127.7585 | 85.2262 | 99.5271 | 29.9371 | 32.0265 | 0.0497 | 106.9302 | 11.5354 | 68.9914 | 70.2934 | 65.3097 | 1.0038 | 99.0303 | 282.7282 | 220.2313 | 99.9014 | 713.5385 | 1.827 | 448.0222 | 33.4274 | 50.6087 | 41.8626 | 79.2159 | 11.9815 | 108.8795 | 31.7739 | 8.0504 | 98.968 | 82.3281 | 24.5 | 29.0196 | 87 | 31 | 0.99983 | 68.6274 | 97 | 8260 | 32.549 | 108.8104 | 34.8663 | 0 | 19.5625 | 0 | 44.7662 | 32.7344
10/1/2020 15:49:09.0 | 142.9441 | 1587 | 36 | 2500.6727 | 127.4781 | 85.2089 | 99.5439 | 29.9098 | 32.0219 | 0.04993 | 106.9127 | 11.5296 | 68.7916 | 70.2851 | 65.3397 | 1.0174 | 99.0303 | 283.4307 | 220.2876 | 100.1063 | 713.5227 | 1.8088 | 449.9774 | 33.3876 | 50.725 | 41.8423 | 79.2286 | 12.0096 | 109.1876 | 31.6307 | 7.9756 | 98.9429 | 82.26 | 24.5 | 29.4118 | 87 | 31 | 0.99797 | 68.6274 | 101 | 8020 | 32.549 | 108.1619 | 35.0281 | -0.125 | 20.1875 | 0 | 44.3115 | 32.6406
10/1/2020 15:49:10.0 | 142.9443 | 1588 | 36 | 2499.6663 | 127.379 | 85.1624 | 99.5749 | 29.912 | 32.031 | 0.05 | 106.8604 | 11.5257 | 69.02 | 69.8959 | 65.3779 | 1.001 | 99.0314 | 283.9647 | 220.6538 | 99.9557 | 713.528 | 1.7984 | 449.2791 | 33.344 | 50.7698 | 41.8491 | 79.2223 | 11.9693 | 109.2728 | 31.5716 | 8.0285 | 98.9261 | 82.3644 | 24.5 | 29.4118 | 87 | 31 | 1.0016 | 68.6274 | 97 | 8190 | 32.549 | 109.1309 | 34.8816 | 0 | 20.5 | 0 | 44.046 | 32.6406
10/1/2020 15:49:11.0 | 142.9446 | 1589 | 36 | 2500.2921 | 127.3347 | 85.1484 | 99.567 | 29.9292 | 32.0246 | 0.04863 | 106.8604 | 11.5296 | 69.2198 | 70.4226 | 65.4193 | 1.0106 | 99.0303 | 283.9085 | 220.7101 | 99.9014 | 713.5793 | 1.8044 | 448.3294 | 33.34 | 50.8146 | 41.8105 | 79.2652 | 11.9343 | 109.4958 | 31.7217 | 8.0066 | 99.0184 | 82.4261 | 24.5 | 29.4118 | 87 | 31 | 0.99965 | 69.0196 | 97 | 8290 | 32.549 | 109.1309 | 35.1013 | -0.0625 | 20.875 | 0 | 43.7103 | 32.6406
10/1/2020 15:49:12.0 | 142.9449 | 1590 | 36 | 2499.5514 | 127.187 | 85.1819 | 99.5683 | 29.9015 | 32.0299 | 0.04875 | 106.8516 | 11.5257 | 69.2198 | 70.5351 | 65.4676 | 0.97677 | 99.0292 | 283.6275 | 220.4003 | 99.8595 | 713.7477 | 1.8292 | 450.955 | 33.2917 | 50.8213 | 41.8173 | 79.173 | 11.9625 | 109.4946 | 31.6762 | 8.013 | 99.0938 | 82.4814 | 24.5 | 29.4118 | 87 | 31 | 1.0006 | 68.6274 | 101 | 8160 | 32.549 | 108.1619 | 35.083 | 0 | 21 | 0 | 43.0847 | 32.6406
10/1/2020 15:49:13.0 | 142.9452 | 1591 | 36 | 2501.6192 | 127.2683 | 85.1738 | 99.5922 | 29.9001 | 32.0447 | 0.04912 | 106.8429 | 11.5286 | 69.02 | 70.9192 | 65.516 | 0.99583 | 99.0303 | 284.1052 | 220.9354 | 99.9557 | 713.8843 | 1.8321 | 448.7205 | 33.3395 | 50.5639 | 41.8356 | 79.0743 | 11.9305 | 109.6078 | 31.833 | 8.0001 | 99.228 | 82.5966 | 24.5 | 29.4118 | 87 | 31 | 1.0044 | 69.0196 | 97 | 8260 | 32.549 | 109.4513 | 35.1532 | -0.125 | 20.9375 | 0 | 42.6971 | 32.6406
10/1/2020 15:49:14.0 | 142.9454 | 1592 | 36 | 2500.1584 | 127.6312 | 85.1723 | 99.6094 | 29.9215 | 32.0186 | 0.04918 | 106.8429 | 11.5208 | 69.1342 | 70.3597 | 65.5686 | 1.0097 | 99.0314 | 283.5994 | 220.5129 | 99.8764 | 713.8541 | 1.8215 | 449.6143 | 33.4162 | 50.6335 | 41.8491 | 78.8945 | 11.9693 | 109.5249 | 31.7468 | 8.0027 | 99.1777 | 82.5603 | 24.5 | 29.0196 | 87 | 31 | 1.0013 | 68.6274 | 97 | 8290 | 32.549 | 109.1309 | 35.0037 | 0 | 20 | 0 | 43.3227 | 32.6406
10/1/2020 15:49:15.0 | 142.9457 | 1593 | 36 | 2500.4527 | 127.7219 | 85.1401 | 99.6214 | 29.9147 | 32.0186 | 0.05005 | 106.8953 | 11.5218 | 68.9343 | 69.9492 | 65.6145 | 1.0097 | 99.0297 | 283.1778 | 220.2876 | 100.0101 | 713.8805 | 1.8173 | 450.6757 | 33.4442 | 50.9824 | 41.9871 | 79.0807 | 11.9572 | 109.4392 | 31.8398 | 8.0285 | 99.0687 | 82.6411 | 24.5 | 29.0196 | 87 | 31 | 1.0004 | 69.0196 | 101 | 8020 | 32.549 | 108.1619 | 35.1898 | -0.0625 | 19.8125 | 0 | 42.9718 | 32.6406
10/1/2020 15:49:16.0 | 142.946 | 1594 | 36 | 2496.2891 | 127.5431 | 85.1104 | 99.6375 | 29.8982 | 32.0417 | 0.04901 | 106.904 | 11.5189 | 69.0485 | 69.9826 | 65.6546 | 0.9937 | 99.0297 | 282.11 | 219.9496 | 100.0457 | 713.808 | 1.7931 | 449.5305 | 33.3396 | 50.6602 | 41.8944 | 79.0186 | 11.9632 | 109.5512 | 31.7217 | 7.9962 | 98.9429 | 82.6519 | 24.5 | 29.4118 | 87 | 31 | 1.0027 | 68.6274 | 97 | 8160 | 32.549 | 108.8104 | 35.2478 | -0.0625 | 19.5625 | 0 | 42.9657 | 32.6406
10/1/2020 15:49:17.0 | 142.9463 | 1595 | 36 | 2503.8243 | 127.1242 | 85.0891 | 99.6786 | 29.9113 | 32.0262 | 0.04914 | 106.8865 | 11.5344 | 68.7916 | 70.232 | 65.7166 | 0.99476 | 99.0314 | 283.3464 | 220.2031 | 100.0519 | 713.8752 | 1.7818 | 449.5584 | 33.3318 | 50.7183 | 41.8761 | 79.0743 | 11.9533 | 109.777 | 31.6762 | 8.0607 | 99.0016 | 82.7326 | 24.5 | 29.0196 | 87 | 31 | 0.99843 | 69.0196 | 97 | 8260 | 32.549 | 109.4513 | 35.0952 | 0 | 20.5 | 0 | 42.8253 | 32.6406
10/1/2020 15:49:18.0 | 142.9466 | 1596 | 36 | 2500.1651 | 127.6244 | 85.0427 | 99.6393 | 29.917 | 32.0352 | 0.04849 | 106.8953 | 11.5393 | 69.1342 | 69.9309 | 65.7709 | 1.0058 | 99.0297 | 282.7001 | 219.3299 | 99.9789 | 713.8133 | 1.798 | 451.3739 | 33.4145 | 50.6916 | 41.8491 | 78.8515 | 11.9648 | 109.6633 | 31.4922 | 8.0646 | 99.0771 | 82.7562 | 24.5 | 29.4118 | 87 | 31 | 1.0011 | 69.0196 | 101 | 8190 | 32.549 | 108.49 | 35.2234 | -0.125 | 20.75 | 0 | 42.4286 | 32.6406
10/1/2020 15:49:19.0 | 142.9468 | 1597 | 36 | 2502.7955 | 127.536 | 85.0357 | 99.6488 | 29.9075 | 32.0437 | 0.04984 | 106.8604 | 11.5393 | 69.1627 | 69.7841 | 65.8177 | 1.003 | 99.0309 | 283.4026 | 220.0904 | 100.0163 | 713.8133 | 1.8088 | 448.7763 | 33.4254 | 50.7832 | 41.9012 | 78.9392 | 11.9594 | 109.4403 | 31.5852 | 8.0362 | 99.119 | 82.8052 | 24.5 | 29.4118 | 87 | 31 | 1.0008 | 69.0196 | 97 | 8210 | 32.549 | 109.1309 | 35.1929 | -0.0625 | 20.125 | 0 | 42.7063 | 32.6406
10/1/2020 15:49:20.0 | 142.9471 | 1598 | 36 | 2499.3646 | 127.7123 | 85.0118 | 99.6396 | 29.8997 | 32.0392 | 0.04756 | 106.9564 | 11.5325 | 69.3054 | 69.6001 | 65.8688 | 1.0065 | 99.0314 | 282.8968 | 219.6116 | 100.0038 | 713.87 | 1.798 | 449.4467 | 33.4235 | 50.7183 | 41.9215 | 79.0743 | 11.9556 | 109.4129 | 31.3624 | 7.9975 | 99.0855 | 82.9711 | 24.5 | 29.4118 | 87 | 31 | 0.99715 | 69.0196 | 97 | 8210 | 32.549 | 109.1309 | 35.1654 | 0 | 20 | 0 | 42.4316 | 32.6406
10/1/2020 15:49:21.0 | 142.9474 | 1599 | 36 | 2499.4398 | 127.4557 | 84.9905 | 99.6677 | 29.8982 | 32.0333 | 0.05125 | 106.9651 | 11.517 | 69.334 | 70.5136 | 65.9015 | 1.0145 | 99.0348 | 282.7282 | 219.5271 | 100.0163 | 713.87 | 1.7896 | 449.5863 | 33.3571 | 50.8346 | 41.9215 | 79.1364 | 11.9251 | 109.4163 | 31.6897 | 8.0504 | 99.0267 | 82.9221 | 24.5 | 29.4118 | 87 | 31 | 0.99937 | 68.6274 | 101 | 8020 | 32.549 | 108.1619 | 35.2386 | 0 | 19.0625 | 0 | 42.9382 | 32.6406
10/1/2020 15:49:22.0 | 142.9477 | 1600 | 36 | 2500.0296 | 127.212 | 84.9838 | 99.6619 | 29.9164 | 32.0163 | 0.05291 | 106.9476 | 11.517 | 69.4767 | 70.0308 | 65.9398 | 0.99672 | 99.0331 | 281.6042 | 219.0483 | 100.1312 | 713.7424 | 1.7546 | 448.8322 | 33.3017 | 50.8547 | 41.8626 | 79.2049 | 11.9655 | 109.6107 | 31.7101 | 8.0323 | 98.8171 | 83.0137 | 24.5 | 29.0196 | 87 | 31 | 1.0012 | 68.6274 | 97 | 8190 | 32.549 | 109.1309 | 35.2203 | -0.0625 | 18.5625 | 0 | 43.9056 | 32.6406
10/1/2020 15:49:23.0 | 142.9479 | 1601 | 36 | 2497.9383 | 127.3185 | 84.9507 | 99.716 | 29.8978 | 32.0175 | 0.05114 | 107.0174 | 11.5335 | 69.1627 | 70.0858 | 65.9755 | 1.0028 | 99.032 | 283.4026 | 219.6398 | 99.847 | 713.6254 | 1.7371 | 449.3349 | 33.3037 | 50.705 | 41.8173 | 78.8643 | 11.9906 | 109.2734 | 31.5057 | 8.0169 | 98.6912 | 83.1179 | 24.5 | 29.0196 | 87 | 31 | 1.0041 | 68.6274 | 101 | 8090 | 32.9412 | 108.1619 | 35.1776 | 0 | 19.1875 | 0 | 44.3603 | 32.6406
10/1/2020 15:49:24.0 | 142.9482 | 1602 | 36 | 2500.0462 | 127.2844 | 84.9524 | 99.7158 | 29.8939 | 32.0338 | 0.04853 | 107.0174 | 11.5315 | 69.4481 | 70.1655 | 66.0053 | 0.99726 | 99.0337 | 283.0654 | 219.5553 | 100.0038 | 713.5793 | 1.7337 | 451.2901 | 33.3228 | 50.6154 | 42.0189 | 78.8771 | 11.9845 | 109.163 | 31.7284 | 7.955 | 98.7248 | 83.0137 | 24.5 | 29.4118 | 87 | 31 | 1.0024 | 68.6274 | 101 | 8160 | 32.9412 | 108.49 | 35.199 | 0 | 19.1875 | 0 | 44.6747 | 32.6406
10/1/2020 15:49:25.0 | 142.9485 | 1603 | 36 | 2500.3508 | 127.4127 | 84.9079 | 99.7206 | 29.8983 | 32.027 | 0.04941 | 107.0436 | 11.5296 | 69.2198 | 70.0375 | 66.0317 | 0.99779 | 99.0326 | 282.4472 | 219.6679 | 100.2443 | 713.4978 | 1.7391 | 448.6646 | 33.3586 | 50.6668 | 42.071 | 78.8771 | 11.9655 | 109.2739 | 31.7284 | 8.0053 | 98.7332 | 83.1605 | 24.5 | 29.4118 | 87 | 31 | 1.001 | 68.6274 | 97 | 8260 | 32.9412 | 109.1309 | 35.1746 | 0 | 19.5 | 0 | 44.9127 | 32.6406
10/1/2020 15:49:26.0 | 142.9488 | 1604 | 36 | 2499.5989 | 127.6116 | 84.8847 | 99.7365 | 29.9102 | 32.0292 | 0.0497 | 107.0698 | 11.5354 | 69.2483 | 70.0325 | 66.0609 | 0.99601 | 99.0337 | 281.8571 | 219.4708 | 100.0938 | 713.4163 | 1.7098 | 448.3015 | 33.4065 | 50.7631 | 41.9668 | 78.92 | 11.9724 | 109.3591 | 31.6694 | 7.9511 | 98.8255 | 83.1116 | 24.5 | 29.0196 | 86 | 31 | 0.9994 | 69.0196 | 101 | 7920 | 32.549 | 108.1619 | 35.0159 | 0 | 20.1875 | 0 | 44.9676 | 32.6406
10/1/2020 15:49:27.0 | 142.9491 | 1605 | 36 | 2501.7134 | 127.5087 | 84.8676 | 99.7565 | 29.9053 | 32.0313 | 0.05017 | 107.1309 | 11.515 | 69.02 | 69.9559 | 66.0991 | 1.0136 | 99.0331 | 282.2786 | 219.1328 | 99.9557 | 713.4517 | 1.712 | 450.3963 | 33.4004 | 50.6154 | 41.9601 | 78.8771 | 11.9709 | 109.5546 | 31.6239 | 7.9653 | 98.8925 | 83.1542 | 24.5 | 29.0196 | 86 | 31 | 0.99687 | 69.0196 | 101 | 8020 | 32.549 | 108.1619 | 35.2508 | 0 | 19.5625 | 0 | 44.8578 | 32.6406
10/1/2020 15:49:28.0 | 142.9493 | 1606 | 36 | 2498.8751 | 127.5747 | 84.8583 | 99.7479 | 29.89 | 32.034 | 0.04974 | 107.1222 | 11.5005 | 69.0771 | 69.9326 | 66.1523 | 0.99263 | 99.0326 | 282.1943 | 219.2173 | 100.1838 | 713.4163 | 1.7424 | 447.7149 | 33.3881 | 50.7565 | 41.9668 | 78.7657 | 11.9724 | 109.2179 | 31.6103 | 7.9924 | 98.968 | 83.3073 | 24.5 | 29.0196 | 86 | 31 | 1.001 | 69.0196 | 97 | 8190 | 32.9412 | 108.8104 | 35.2417 | 0 | 19.1875 | 0 | 44.7357 | 32.6406
10/1/2020 15:49:29.0 | 142.9496 | 1607 | 36 | 2501.4848 | 127.4286 | 84.8501 | 99.7455 | 29.8854 | 32.0524 | 0.05115 | 107.1309 | 11.4985 | 68.9058 | 70.4822 | 66.1886 | 0.99833 | 99.0343 | 282.2224 | 218.9356 | 100.3886 | 713.3347 | 1.7342 | 449.3908 | 33.3845 | 50.9242 | 41.9668 | 78.8278 | 11.9671 | 109.6958 | 31.5193 | 7.9717 | 98.8422 | 83.2095 | 24.5 | 29.4118 | 86 | 31 | 0.99904 | 69.0196 | 101 | 8090 | 32.9412 | 108.1619 | 35.2203 | 0 | 20.25 | 0 | 44.4702 | 32.6406
10/1/2020 15:49:30.0 | 142.9499 | 1608 | 36 | 2498.4461 | 127.4437 | 84.8476 | 99.7617 | 29.8833 | 32.0346 | 0.05094 | 107.096 | 11.4859 | 69.2769 | 70.3132 | 66.25 | 1.0035 | 99.0343 | 281.9976 | 219.2736 | 100.1232 | 713.3438 | 1.7397 | 450.3684 | 33.3439 | 50.6401 | 41.9263 | 78.6049 | 11.9465 | 109.5277 | 31.5968 | 8.0207 | 98.8674 | 83.2693 | 24.5 | 29.4118 | 86 | 31 | 0.99886 | 68.6274 | 101 | 8210 | 32.549 | 108.1619 | 35.3424 | -0.0625 | 20.375 | 0 | 44.2352 | 32.6406
10/1/2020 15:49:31.0 | 142.9502 | 1609 | 36 | 2504.0796 | 127.1013 | 84.8264 | 99.7792 | 29.9019 | 32.0277 | 0.04695 | 107.0524 | 11.483 | 69.1627 | 70.3563 | 66.3085 | 0.9969 | 99.0314 | 282.7001 | 219.6116 | 100.1357 | 713.5333 | 1.7351 | 449.1674 | 33.3263 | 50.8594 | 42.0122 | 78.815 | 11.9404 | 109.693 | 31.6626 | 8.0117 | 99.0016 | 83.3989 | 24.5 | 29.4118 | 86 | 31 | 1.0038 | 69.0196 | 97 | 8190 | 32.549 | 109.1309 | 35.376 | 0 | 21.1875 | 0 | 43.1091 | 32.6406
10/1/2020 15:49:32.0 | 142.9504 | 1610 | 36 | 2496.9314 | 127.5641 | 84.8178 | 99.8007 | 29.8774 | 32.0223 | 0.04698 | 107.0524 | 11.4966 | 69.0771 | 70.5417 | 66.3535 | 1.0015 | 99.0286 | 283.0092 | 219.2173 | 100.1962 | 713.6254 | 1.7462 | 448.7763 | 33.3553 | 50.8728 | 41.9736 | 78.8278 | 11.964 | 109.9423 | 31.7284 | 8.0749 | 99.1274 | 83.4116 | 24.5 | 29.4118 | 86 | 31 | 0.99834 | 69.0196 | 101 | 7900 | 32.549 | 108.49 | 35.2631 | 0 | 20.1875 | 0 | 43.6859 | 32.6406
10/1/2020 15:49:33.0 | 142.9507 | 1611 | 36 | 2498.7397 | 127.2793 | 84.8207 | 99.8235 | 29.8888 | 32.0207 | 0.0473 | 107.0087 | 11.4947 | 69.1912 | 69.8525 | 66.4154 | 1.0063 | 99.0326 | 282.3348 | 219.161 | 100.0644 | 713.7016 | 1.7468 | 450.2287 | 33.307 | 51.0405 | 42.0189 | 78.7913 | 11.9785 | 109.6381 | 31.4283 | 8.062 | 99.2029 | 83.5031 | 24.5 | 29.0196 | 86 | 31 | 0.99907 | 69.0196 | 102 | 8090 | 32.549 | 108.49 | 35.3607 | -0.0625 | 21.1875 | 0 | 42.6544 | 32.6406
10/1/2020 15:49:34.0 | 142.951 | 1612 | 36 | 2498.8854 | 127.1543 | 84.837 | 99.8235 | 29.874 | 32.0409 | 0.04705 | 107 | 11.4947 | 69.1342 | 69.9476 | 66.4656 | 1.0021 | 99.0314 | 282.391 | 219.5834 | 100.3405 | 713.6397 | 1.7258 | 448.6367 | 33.2748 | 50.9242 | 41.9919 | 78.6798 | 11.9724 | 109.9731 | 31.6762 | 8.0362 | 99.2364 | 83.5266 | 24.5 | 29.0196 | 86 | 31 | 1.0007 | 69.0196 | 97 | 8120 | 32.9412 | 109.4513 | 35.3546 | -0.125 | 20.25 | 0 | 42.4011 | 32.6406
10/1/2020 15:49:35.0 | 142.9513 | 1613 | 36 | 2501.558 | 127.353 | 84.8373 | 99.8351 | 29.8957 | 32.0314 | 0.04805 | 107.0174 | 11.5179 | 68.9343 | 69.9109 | 66.5075 | 1.0008 | 99.0314 | 283.2902 | 219.6961 | 100.1731 | 713.7726 | 1.7366 | 448.2177 | 33.3617 | 50.848 | 41.9533 | 78.7547 | 11.9511 | 110.2252 | 31.7556 | 8.0426 | 99.2029 | 83.5393 | 24.5 | 29.0196 | 86 | 31 | 1.0007 | 69.0196 | 101 | 8120 | 32.9412 | 108.8104 | 35.0861 | -0.0625 | 19.8125 | 0 | 42.7277 | 32.6406
10/1/2020 15:49:36.0 | 142.9516 | 1614 | 36 | 2497.7461 | 127.4881 | 84.8294 | 99.83 | 29.8808 | 32.0454 | 0.0493 | 107.1047 | 11.5179 | 69.3625 | 69.8859 | 66.5753 | 0.98479 | 99.032 | 281.0983 | 219.161 | 100.2568 | 713.7831 | 1.726 | 451.1226 | 33.3497 | 50.9376 | 41.9147 | 78.6926 | 12.0051 | 109.8896 | 31.5852 | 8.0323 | 99.1526 | 83.6498 | 24.5 | 29.4118 | 86 | 31 | 1.0004 | 69.0196 | 101 | 8210 | 32.9412 | 108.49 | 35.1593 | -0.0625 | 20.6875 | 0 | 42.3065 | 32.6406
10/1/2020 15:49:37.0 | 142.9518 | 1615 | 36 | 2502.3692 | 127.2345 | 84.784 | 99.8452 | 29.8855 | 32.018 | 0.04823 | 107.1222 | 11.5267 | 69.334 | 70.2867 | 66.6256 | 0.99993 | 99.0343 | 281.829 | 218.5131 | 100.2693 | 713.9462 | 1.72 | 449.5584 | 33.3425 | 51.1568 | 41.9668 | 79.0506 | 11.983 | 109.8079 | 31.4942 | 8.0633 | 99.1526 | 83.6987 | 24.5 | 29.0196 | 86 | 31 | 1.0004 | 69.0196 | 97 | 8240 | 32.549 | 109.4513 | 35.2508 | 0 | 19.1875 | 0 | 43.1122 | 32.6406
10/1/2020 15:49:38.0 | 142.9521 | 1616 | 36 | 2500.3603 | 127.393 | 84.7261 | 99.8741 | 29.8873 | 32.0329 | 0.0504 | 107.0873 | 11.5267 | 69.5338 | 70.1323 | 66.6784 | 1.0023 | 99.0337 | 282.5877 | 219.6679 | 100.1125 | 713.9001 | 1.7247 | 448.5529 | 33.3525 | 50.7317 | 42.0122 | 78.7913 | 11.9701 | 109.9754 | 31.742 | 8.0684 | 99.0519 | 83.7413 | 24.5 | 29.0196 | 86 | 31 | 0.99947 | 69.0196 | 101 | 7900 | 32.549 | 108.49 | 35.1776 | 0 | 20.4375 | 0 | 42.7918 | 32.6406
10/1/2020 15:49:39.0 | 142.9524 | 1617 | 36 | 2500.0901 | 127.4382 | 84.7666 | 99.881 | 29.8646 | 32.0521 | 0.05041 | 107.0436 | 11.5257 | 69.334 | 69.8909 | 66.722 | 1.0115 | 99.032 | 282.672 | 219.4708 | 100.1962 | 713.9054 | 1.7384 | 449.9215 | 33.3623 | 51.0786 | 41.9668 | 78.6798 | 11.9632 | 109.5815 | 31.5193 | 7.9975 | 99.0184 | 83.7476 | 24.5 | 29.0196 | 86 | 31 | 0.99864 | 69.0196 | 101 | 8070 | 32.9412 | 108.49 | 35.1532 | 0 | 19.75 | 0 | 43.3624 | 32.6406
10/1/2020 15:49:40.0 | 142.9527 | 1618 | 36 | 2498.6503 | 127.2089 | 84.7949 | 99.8913 | 29.8728 | 32.0409 | 0.05159 | 107.0785 | 11.5257 | 69.2198 | 69.9626 | 66.7801 | 1.0051 | 99.0343 | 281.6885 | 218.8793 | 100.2986 | 713.8239 | 1.7269 | 448.3015 | 33.2837 | 50.8794 | 42.071 | 78.7355 | 11.9716 | 109.7518 | 31.683 | 7.9782 | 98.9429 | 83.7965 | 24.5 | 29.4118 | 86 | 31 | 1.0009 | 68.6274 | 97 | 8140 | 32.549 | 109.1309 | 35.2051 | -0.0625 | 19.0625 | 0 | 43.4204 | 32.6406
10/1/2020 15:49:41.0 | 142.9529 | 1619 | 36 | 2502.0902 | 127.0141 | 84.813 | 99.8829 | 29.8742 | 32.0179 | 0.04923 | 107.0524 | 11.5344 | 69.5052 | 70.1572 | 66.8371 | 1.0003 | 99.0343 | 282.0819 | 219.0201 | 100.1713 | 713.7673 | 1.7027 | 448.3853 | 33.2812 | 51.1034 | 42.0508 | 78.4569 | 11.9883 | 109.7238 | 31.5968 | 8.0156 | 98.7332 | 83.7775 | 24.5 | 29.0196 | 86 | 31 | 1.001 | 68.6274 | 100 | 8190 | 32.9412 | 109.4513 | 35.0281 | 0 | 17.875 | 0 | 44.6503 | 32.6406
10/1/2020 15:49:42.0 | 142.9532 | 1620 | 36 | 2498.9876 | 127.2823 | 84.7737 | 99.9078 | 29.8662 | 32.0225 | 0.04903 | 107.0174 | 11.5238 | 68.9058 | 70.1489 | 66.9031 | 1.0088 | 99.0314 | 282.672 | 219.5271 | 100.3948 | 713.7016 | 1.6782 | 451.9605 | 33.3081 | 50.725 | 41.9668 | 78.7355 | 11.9686 | 109.749 | 31.7352 | 7.9833 | 98.599 | 83.7965 | 24.5 | 29.0196 | 86 | 31 | 0.99724 | 68.6274 | 101 | 8210 | 32.9412 | 108.49 | 35.0525 | -0.0625 | 19.625 | 0 | 44.5374 | 32.6406
10/1/2020 15:49:43.0 | 142.9535 | 1621 | 36 | 2497.3089 | 126.9527 | 84.7825 | 99.9019 | 29.8824 | 32.0108 | 0.04977 | 107.0698 | 11.5276 | 68.8773 | 70.1306 | 66.9449 | 0.99352 | 99.0337 | 282.1943 | 219.8651 | 100.263 | 713.6359 | 1.6846 | 450.5639 | 33.1986 | 50.9443 | 41.9871 | 78.8963 | 11.9648 | 109.9474 | 31.592 | 8.0439 | 98.7164 | 83.9134 | 24.5 | 29.0196 | 86 | 31 | 1.0035 | 68.6274 | 97 | 8260 | 32.9412 | 109.4513 | 35.0647 | -0.0625 | 19.75 | 0 | 44.4092 | 32.6406
10/1/2020 15:49:44.0 | 142.9538 | 1622 | 36 | 2505.0635 | 126.7776 | 84.7869 | 99.9167 | 29.8589 | 32.0263 | 0.04878 | 107.0174 | 11.5344 | 69.1912 | 70.2934 | 67.0031 | 1.0063 | 99.0343 | 283.1216 | 219.9214 | 100.3111 | 713.7477 | 1.7014 | 450.2008 | 33.2575 | 50.8413 | 41.8694 | 78.9456 | 11.9815 | 110.5642 | 31.7488 | 8.022 | 98.8842 | 83.9985 | 24.5 | 28.6274 | 86 | 31 | 1.0012 | 68.6274 | 97 | 8210 | 32.9412 | 110.0922 | 34.8724 | -0.0625 | 21.375 | 0 | 43.161 | 32.6406
10/1/2020 15:49:45.0 | 142.9541 | 1623 | 36 | 2499.956 | 127.6755 | 84.7599 | 99.9093 | 29.8715 | 32.0182 | 0.04858 | 107.0524 | 11.5189 | 69.2198 | 70.0791 | 67.0572 | 1.0087 | 99.0337 | 281.8852 | 219.1891 | 100.3824 | 713.7069 | 1.7329 | 450.4522 | 33.425 | 50.969 | 42.0778 | 78.8707 | 11.9686 | 109.8913 | 31.6171 | 8.0839 | 99.0351 | 84.0962 | 24.5 | 28.6274 | 86 | 31 | 1.0044 | 69.0196 | 101 | 8120 | 32.9412 | 108.8104 | 34.8694 | 0 | 19.625 | 0 | 44.9585 | 32.6406
10/1/2020 15:49:46.0 | 142.9543 | 1624 | 36 | 2500.0972 | 127.4233 | 84.7689 | 99.914 | 29.8664 | 32.034 | 0.05115 | 107 | 11.5179 | 69.1912 | 70.621 | 67.1241 | 1.0131 | 99.0314 | 282.0538 | 219.499 | 100.5453 | 713.6254 | 1.7045 | 450.145 | 33.3606 | 51.2463 | 41.9736 | 78.7913 | 11.98 | 109.6089 | 31.5852 | 8.0517 | 99.0184 | 84.0962 | 24.5 | 29.4118 | 86 | 31 | 0.99904 | 68.6274 | 97 | 8140 | 32.9412 | 109.1309 | 34.9213 | 0 | 20.0625 | 0 | 44.3237 | 32.6406
10/1/2020 15:49:47.0 | 142.9546 | 1625 | 36 | 2501.725 | 127.1854 | 84.7447 | 99.9266 | 29.8643 | 32.0464 | 0.05259 | 107.0174 | 11.5189 | 69.2198 | 69.9542 | 67.1918 | 0.99815 | 99.0337 | 281.8852 | 219.1046 | 100.2924 | 713.7016 | 1.7016 | 448.3573 | 33.3208 | 51.0786 | 42.071 | 78.6798 | 11.9655 | 109.6953 | 31.7284 | 8.0942 | 98.9848 | 84.1388 | 24.5 | 29.4118 | 86 | 31 | 1.003 | 69.0196 | 101 | 8120 | 32.9412 | 108.49 | 34.8724 | 0 | 20.375 | 0 | 43.8751 | 32.6406
10/1/2020 15:49:48.0 | 142.9549 | 1626 | 36 | 2500.2508 | 127.4405 | 84.7587 | 99.9378 | 29.8805 | 32.0233 | 0.05139 | 107.0436 | 11.5189 | 69.2769 | 70.3829 | 67.2691 | 1.0033 | 99.0331 | 282.3348 | 218.9638 | 100.2318 | 713.6555 | 1.7136 | 451.2901 | 33.3665 | 50.9624 | 42.1164 | 78.519 | 11.964 | 109.3865 | 31.5057 | 8.0297 | 98.9848 | 84.2302 | 24.5 | 29.4118 | 86 | 31 | 1.0012 | 68.6274 | 101 | 8210 | 32.9412 | 108.1619 | 34.8846 | 0 | 20.0625 | 0 | 44.2413 | 32.6406
10/1/2020 15:49:49.0 | 142.9552 | 1627 | 36 | 2500.2369 | 127.4943 | 84.7437 | 99.9492 | 29.8593 | 32.0345 | 0.04953 | 107.0349 | 11.516 | 69.2483 | 70.3447 | 67.3251 | 1.0138 | 99.0337 | 282.5877 | 219.2455 | 100.5809 | 713.7477 | 1.7054 | 449.1953 | 33.3806 | 50.6668 | 42.0257 | 78.7785 | 11.9792 | 109.4712 | 31.6239 | 8.0259 | 98.968 | 84.194 | 24.5 | 29.4118 | 86 | 31 | 1.0012 | 69.0196 | 97 | 8240 | 32.9412 | 108.8104 | 35.0952 | 0 | 20.0625 | 0 | 44.1925 | 32.6406
10/1/2020 15:49:50.0 | 142.9554 | 1628 | 36 | 2498.7744 | 127.4277 | 84.7604 | 99.9686 | 29.8657 | 32.029 | 0.04981 | 107 | 11.5228 | 68.9629 | 69.9726 | 67.3988 | 0.99779 | 99.0348 | 282.3348 | 219.1328 | 100.2986 | 713.8594 | 1.6905 | 448.6925 | 33.3451 | 51.0338 | 42.1164 | 78.7849 | 11.9625 | 109.2482 | 31.7352 | 8.031 | 98.9932 | 84.328 | 24.5 | 29.4118 | 86 | 31 | 1.0012 | 69.0196 | 101 | 7900 | 32.9412 | 108.1619 | 34.9304 | -0.0625 | 20.625 | 0 | 43.7592 | 32.6406
10/1/2020 15:49:51.0 | 142.9557 | 1629 | 36 | 2499.8491 | 127.3187 | 84.7629 | 99.9685 | 29.8747 | 32.0451 | 0.04911 | 107.0349 | 11.5208 | 68.9914 | 70.4838 | 67.4552 | 1.0056 | 99.0337 | 281.014 | 218.0625 | 100.3343 | 713.9462 | 1.7101 | 449.6422 | 33.3281 | 50.9175 | 42.0189 | 78.8707 | 11.964 | 109.7233 | 31.6171 | 8.0465 | 99.0855 | 84.3343 | 24.5 | 29.0196 | 86 | 31 | 0.99849 | 69.0196 | 102 | 8070 | 32.9412 | 108.49 | 34.9152 | 0.0625 | 20.875 | 0 | 43.1793 | 32.6406
10/1/2020 15:49:52.0 | 142.956 | 1630 | 36 | 2500.1519 | 127.3054 | 84.7292 | 99.9444 | 29.8792 | 32.0256 | 0.0505 | 107.0524 | 11.5121 | 68.9914 | 70.1373 | 67.5189 | 1.0174 | 99.0326 | 282.0538 | 218.8511 | 100.3574 | 714.1304 | 1.7273 | 448.8043 | 33.3309 | 50.8909 | 42.046 | 78.8945 | 11.9503 | 109.8622 | 31.6945 | 8.08 | 99.1358 | 84.3597 | 24.5 | 29.4118 | 86 | 31 | 0.99815 | 69.0196 | 97 | 8190 | 32.9412 | 109.4513 | 35.022 | 0.0625 | 20.4375 | 0 | 42.926 | 32.6406
10/1/2020 15:49:53.0 | 142.9563 | 1631 | 36 | 2500.4004 | 127.4678 | 84.7254 | 99.9705 | 29.8727 | 32.0272 | 0.0511 | 107.0698 | 11.5257 | 69.1627 | 70.5152 | 67.5507 | 1.0072 | 99.0331 | 281.7447 | 218.6258 | 100.2986 | 714.0738 | 1.7143 | 448.7763 | 33.3796 | 50.725 | 42.0778 | 79.0807 | 11.9747 | 109.6667 | 31.7352 | 8.0375 | 99.1274 | 84.585 | 24.5 | 29.0196 | 86 | 31 | 0.99901 | 69.0196 | 101 | 8090 | 32.9412 | 108.1619 | 34.9945 | 0 | 20.125 | 0 | 42.7978 | 32.6406
10/1/2020 15:49:54.0 | 142.9566 | 1632 | 36 | 2500.7092 | 127.2871 | 84.7502 | 99.9958 | 29.8621 | 32.0392 | 0.05016 | 107.0698 | 11.5082 | 69.1627 | 70.7892 | 67.5705 | 1.0136 | 99.0326 | 282.672 | 218.823 | 100.3824 | 714.0987 | 1.699 | 450.3405 | 33.3319 | 51.1234 | 42.0054 | 78.8707 | 11.9686 | 109.7781 | 31.6694 | 8.0336 | 99.0687 | 84.4682 | 24.5 | 29.0196 | 86 | 31 | 1.0026 | 68.6274 | 101 | 8190 | 32.9412 | 108.1619 | 35.0281 | 0 | 20.625 | 0 | 42.6605 | 32.5469
10/1/2020 15:49:55.0 | 142.9568 | 1633 | 36 | 2501.3795 | 127.4929 | 84.8047 | 99.9974 | 29.864 | 32.0205 | 0.05164 | 107.0698 | 11.5141 | 69.334 | 70.3215 | 67.6129 | 0.99566 | 99.0314 | 281.8852 | 219.2736 | 100.353 | 714.1961 | 1.7049 | 449.4467 | 33.3943 | 50.5772 | 42.0257 | 78.7419 | 11.9411 | 109.8891 | 31.8466 | 8.0104 | 99.1358 | 84.5361 | 24.5 | 29.4118 | 86 | 31 | 1.0025 | 69.0196 | 97 | 8210 | 32.9412 | 109.4513 | 35.0311 | 0 | 20.5 | 0 | 42.6239 | 32.6406
10/1/2020 15:49:56.0 | 142.9571 | 1634 | 36 | 2501.0239 | 127.7557 | 84.8442 | 99.9856 | 29.8502 | 32.0431 | 0.05276 | 107.0524 | 11.4937 | 69.1342 | 70.7035 | 67.6593 | 1.0017 | 99.0303 | 282.1381 | 218.9356 | 100.4011 | 714.2014 | 1.7125 | 447.6311 | 33.4601 | 50.8346 | 42.0325 | 78.8899 | 11.9632 | 109.5518 | 31.7943 | 8.0297 | 99.1106 | 84.5913 | 24.5 | 29.0196 | 86 | 31 | 0.99956 | 69.0196 | 101 | 7900 | 32.9412 | 108.49 | 34.9976 | 0 | 19.75 | 0 | 42.8711 | 32.6406
10/1/2020 15:49:57.0 | 142.9574 | 1635 | 36 | 2498.7737 | 127.7353 | 84.8311 | 100.0182 | 29.8572 | 32.0327 | 0.05194 | 107.0262 | 11.4966 | 69.0771 | 70.2054 | 67.7208 | 1.0026 | 99.0303 | 281.2669 | 217.8935 | 100.1232 | 714.2421 | 1.7131 | 450.0053 | 33.4246 | 50.6916 | 42.0325 | 79.0488 | 11.9686 | 109.4678 | 31.4922 | 8.089 | 99.0016 | 84.7378 | 24.5 | 29.0196 | 86 | 31 | 0.99974 | 68.6274 | 101 | 7970 | 32.9412 | 108.49 | 35.0739 | -0.125 | 19.1875 | 0 | 43.0237 | 32.6406
10/1/2020 15:49:58.0 | 142.9577 | 1636 | 36 | 2499.9264 | 127.3151 | 84.8327 | 100.0125 | 29.8605 | 32.0301 | 0.05052 | 107.0349 | 11.4947 | 68.9914 | 70.1207 | 67.784 | 1.0202 | 99.0326 | 282.2505 | 219.3018 | 100.5809 | 714.0738 | 1.6923 | 447.9104 | 33.3315 | 50.8213 | 42.0257 | 78.9757 | 11.9503 | 109.6101 | 31.6239 | 8.0504 | 98.9345 | 84.585 | 24.5 | 29.0196 | 86 | 31 | 0.99788 | 68.6274 | 97 | 8160 | 32.9412 | 109.1309 | 35.083 | -0.125 | 20 | 0 | 42.5507 | 32.6406
10/1/2020 15:49:59.0 | 142.9579 | 1637 | 36 | 2502.7397 | 127.2621 | 84.8311 | 100.0323 | 29.8603 | 32.0214 | 0.05069 | 107.0262 | 11.4966 | 69.2198 | 70.5136 | 67.8454 | 0.99548 | 99.0314 | 281.6604 | 219.1328 | 100.5079 | 713.9711 | 1.6706 | 448.3853 | 33.3536 | 50.7946 | 41.9987 | 78.8022 | 11.9632 | 109.6089 | 31.5968 | 7.9782 | 98.9261 | 84.7061 | 24.5 | 29.4118 | 86 | 31 | 0.99867 | 69.0196 | 101 | 8070 | 32.9412 | 108.49 | 34.9793 | -0.0625 | 19.5 | 0 | 42.981 | 32.6406
10/1/2020 15:50:00.0 | 142.9582 | 1638 | 36 | 2499.5986 | 127.4207 | 84.8548 | 100.0404 | 29.851 | 32.0202 | 0.05056 | 107 | 11.5034 | 69.2483 | 70.3547 | 67.9115 | 0.99957 | 99.0331 | 282.1381 | 218.8511 | 100.2087 | 714.2225 | 1.687 | 451.1226 | 33.3533 | 50.6802 | 42.1116 | 79.0871 | 11.9411 | 109.7227 | 31.7943 | 8.0568 | 98.9093 | 84.7143 | 24.5 | 29.0196 | 86 | 31 | 1.0001 | 69.0196 | 101 | 8190 | 32.9412 | 108.49 | 35.1501 | -0.0625 | 20.0625 | 0 | 42.9321 | 32.6406
10/1/2020 15:50:01.0 | 142.9585 | 1639 | 36 | 2498.7333 | 127.5324 | 84.8855 | 100.0272 | 29.842 | 32.0044 | 0.05081 | 106.9215 | 11.4976 | 69.0485 | 70.0425 | 67.9676 | 1.009 | 99.0348 | 282.3348 | 218.8511 | 100.2131 | 714.104 | 1.6954 | 451.0667 | 33.371 | 50.8394 | 42.0643 | 78.7958 | 11.9175 | 109.5283 | 31.59 | 8.0207 | 98.859 | 84.8165 | 24.5 | 29.4118 | 86 | 31 | 0.99992 | 68.6274 | 97 | 8290 | 32.9412 | 109.1309 | 35.0403 | -0.0625 | 19.6875 | 0 | 43.4021 | 32.6406
10/1/2020 15:50:02.0 | 142.9588 | 1640 | 36 | 2502.2383 | 127.5008 | 84.8745 | 100.0218 | 29.8429 | 32.0159 | 0.04957 | 106.9302 | 11.4985 | 69.1342 | 69.8692 | 67.8393 | 1.0049 | 99.0331 | 282.4472 | 219.161 | 100.4429 | 714.1908 | 1.6868 | 448.497 | 33.4095 | 50.8794 | 42.0189 | 78.9328 | 11.9701 | 109.3865 | 31.7875 | 8.1174 | 98.8506 | 84.7252 | 24.5 | 29.0196 | 86 | 31 | 1.0016 | 69.0196 | 101 | 7870 | 32.9412 | 108.1619 | 34.8999 | -0.0625 | 19.4375 | 0 | 43.7347 | 32.6406
10/1/2020 15:50:03.0 | 142.9591 | 1641 | 36 | 2501.8825 | 127.4697 | 84.8912 | 100.0386 | 29.8386 | 32.0115 | 0.04977 | 106.9476 | 11.515 | 69.2769 | 70.1705 | 67.8354 | 1.0028 | 99.0314 | 283.4026 | 219.6679 | 100.3467 | 714.15 | 1.6821 | 449.726 | 33.3954 | 50.828 | 42.1231 | 78.8835 | 11.9488 | 109.4689 | 31.5261 | 8.071 | 98.8842 | 84.8229 | 24.5 | 29.4118 | 86 | 31 | 0.99925 | 68.6274 | 101 | 8070 | 32.9412 | 108.49 | 35.2051 | -0.0625 | 19.625 | 0 | 43.7805 | 32.6406
10/1/2020 15:50:04.0 | 142.9593 | 1642 | 36 | 2499.0841 | 127.5583 | 84.9285 | 100.0569 | 29.8424 | 31.9885 | 0.05015 | 106.9389 | 11.5179 | 69.1627 | 70.2436 | 67.9256 | 1.003 | 99.0314 | 282.2786 | 219.0483 | 100.4972 | 714.1961 | 1.6801 | 448.7763 | 33.3819 | 50.7832 | 42.0257 | 79.1857 | 11.9762 | 109.721 | 31.7943 | 8.0156 | 98.8925 | 84.9269 | 24.5 | 29.4118 | 86 | 31 | 1.0002 | 69.0196 | 97 | 8140 | 32.9412 | 109.1309 | 35.141 | -0.125 | 19.9375 | 0 | 43.5638 | 32.6406
10/1/2020 15:50:05.0 | 142.9596 | 1643 | 36 | 2501.7714 | 127.4636 | 84.895 | 100.0811 | 29.8489 | 32.0045 | 0.05018 | 106.9127 | 11.5199 | 69.334 | 70.4193 | 68.0654 | 1.001 | 99.0297 | 281.4636 | 218.2033 | 100.4723 | 714.1553 | 1.681 | 449.726 | 33.3944 | 50.9109 | 42.0778 | 79.0616 | 11.9488 | 109.4672 | 31.6103 | 7.9369 | 98.8422 | 84.878 | 24.5 | 29.0196 | 86 | 31 | 0.99937 | 68.6274 | 101 | 8090 | 32.9412 | 108.1619 | 35.1227 | -0.125 | 18.9375 | 0 | 44.3268 | 32.6406
10/1/2020 15:50:06.0 | 142.9599 | 1644 | 36 | 2500.8931 | 127.5084 | 84.8907 | 100.082 | 29.8443 | 31.9797 | 0.0504 | 106.9476 | 11.5199 | 68.9058 | 70.3729 | 68.211 | 1.0108 | 99.0303 | 281.8571 | 218.6821 | 100.5934 | 714.1553 | 1.6782 | 450.955 | 33.3926 | 50.7832 | 42.0778 | 79.0871 | 11.9632 | 109.5518 | 31.7943 | 7.995 | 98.8087 | 85.0734 | 24.5 | 29.0196 | 86 | 31 | 1.0014 | 68.6274 | 101 | 8210 | 32.9412 | 108.1619 | 35.1318 | -0.0625 | 19.375 | 0 | 44.2993 | 32.6406
10/1/2020 15:50:07.0 | 142.9602 | 1645 | 36 | 2504.141 | 127.6595 | 84.9195 | 100.1183 | 29.817 | 31.9862 | 0.04864 | 106.9651 | 11.517 | 69.02 | 70.5863 | 68.3392 | 1.0021 | 99.028 | 282.0538 | 218.3441 | 100.5747 | 714.0738 | 1.689 | 448.0222 | 33.4765 | 50.7631 | 42.182 | 79.0186 | 11.9769 | 109.5495 | 31.7217 | 7.9975 | 98.7835 | 85.0245 | 24.5 | 29.0196 | 86 | 31 | 1.002 | 69.0196 | 97 | 8360 | 32.9412 | 108.8104 | 35.1776 | -0.0625 | 19.5625 | 0 | 44.1803 | 32.6406
10/1/2020 15:50:08.0 | 142.9604 | 1646 | 36 | 2507.0824 | 129.174 | 84.9323 | 100.1182 | 29.8024 | 32.0052 | 0.03975 | 106.9389 | 11.5044 | 69.2198 | 70.5582 | 68.4697 | 1.0076 | 99.0303 | 282.2786 | 218.7103 | 100.4847 | 713.9923 | 1.7129 | 448.2736 | 33.9129 | 50.7698 | 42.1299 | 79.025 | 11.9678 | 109.7479 | 31.7284 | 8.1715 | 99.1861 | 85.1222 | 24 | 29.8039 | 86 | 31 | 0.99348 | 69.8039 | 102 | 8040 | 32.9412 | 108.1619 | 34.7015 | 0 | 20.9375 | 0 | 43.7195 | 32.6406
10/1/2020 15:50:09.0 | 142.9607 | 1647 | 36 | 2503.8337 | 130.3127 | 84.9515 | 100.1139 | 29.8145 | 31.9942 | 0.03385 | 107.0349 | 11.5053 | 69.0771 | 70.6358 | 68.5825 | 1.0115 | 99.0297 | 281.4636 | 218.5695 | 100.4242 | 713.7831 | 1.7497 | 450.4801 | 34.1681 | 50.602 | 42.0189 | 79.0122 | 11.9602 | 109.8594 | 31.558 | 8.2528 | 99.6139 | 85.1158 | 24 | 30.1961 | 86 | 31 | 0.99577 | 69.8039 | 98 | 8090 | 32.549 | 109.1309 | 34.9518 | -0.0625 | 20.5 | 0 | 44.1101 | 32.6406
10/1/2020 15:50:10.0 | 142.961 | 1648 | 36 | 2504.7047 | 130.5894 | 84.9692 | 100.1066 | 29.8381 | 31.9778 | 0.03413 | 107.1047 | 11.5082 | 69.1627 | 69.8825 | 68.6252 | 1.0044 | 99.0292 | 281.1545 | 218.4568 | 100.3467 | 713.519 | 1.765 | 449.9215 | 34.2543 | 50.7765 | 42.1502 | 78.9821 | 11.9678 | 110.0269 | 31.5784 | 8.2218 | 99.9577 | 85.2388 | 24.5 | 29.8039 | 86 | 31 | 0.99876 | 69.8039 | 102 | 7820 | 32.9412 | 108.49 | 35.0128 | 0 | 20.5625 | 0 | 43.985 | 32.6406
10/1/2020 15:50:11.0 | 142.9613 | 1649 | 36 | 2501.6345 | 130.75 | 84.9541 | 100.1069 | 29.8421 | 31.9723 | 0.0354 | 107.1484 | 11.5024 | 69.1056 | 69.9042 | 68.6747 | 1.0012 | 99.0303 | 281.6042 | 218.3723 | 100.7376 | 713.2638 | 1.7745 | 449.0556 | 34.2516 | 50.7832 | 42.0846 | 79.3336 | 11.9671 | 109.7199 | 31.6375 | 8.1483 | 100.0752 | 85.1285 | 24 | 29.8039 | 86 | 31 | 0.99962 | 70.1961 | 98 | 7990 | 32.9412 | 109.1309 | 35.1746 | 0 | 19.3125 | 0 | 44.4397 | 32.5469
10/1/2020 15:50:12.0 | 142.9616 | 1650 | 36 | 2501.7879 | 130.5584 | 84.9725 | 100.1242 | 29.8558 | 31.9654 | 0.03575 | 107.1571 | 11.5063 | 69.1627 | 70.4259 | 68.7288 | 1.0054 | 99.0292 | 281.014 | 218.0061 | 100.6957 | 713.0902 | 1.7672 | 450.6198 | 34.2045 | 50.8413 | 42.1231 | 79.1921 | 11.9823 | 109.7467 | 31.4874 | 8.1586 | 100.0332 | 85.2623 | 24 | 29.8039 | 86 | 31 | 1.0023 | 69.8039 | 98 | 8070 | 32.549 | 109.4513 | 35.0006 | 0 | 19.6875 | 0 | 44.4519 | 32.5469
10/1/2020 15:50:13.0 | 142.9618 | 1651 | 36 | 2502.0955 | 130.3634 | 84.9821 | 100.1415 | 29.8439 | 31.9767 | 0.03539 | 107.1745 | 11.4937 | 69.02 | 70.4557 | 68.8044 | 1.0071 | 99.0309 | 281.6042 | 218.1751 | 100.5622 | 712.8509 | 1.7588 | 448.9998 | 34.1577 | 51.0071 | 42.1299 | 79.0059 | 11.98 | 110.1126 | 31.1852 | 8.1909 | 100.05 | 85.2686 | 24 | 29.4118 | 86 | 31 | 0.99861 | 69.8039 | 102 | 8040 | 32.549 | 108.49 | 35.1105 | 0 | 20.75 | 0 | 44.2505 | 32.6406
10/1/2020 15:50:14.0 | 142.9621 | 1652 | 36 | 2502.4488 | 130.3543 | 84.9577 | 100.1402 | 29.8404 | 31.9791 | 0.03456 | 107.2007 | 11.4947 | 69.1056 | 70.129 | 68.8802 | 0.99868 | 99.0275 | 281.3512 | 217.9498 | 100.6352 | 712.7641 | 1.7641 | 448.4411 | 34.1601 | 50.725 | 42.071 | 79.0807 | 11.9747 | 110.2773 | 31.2123 | 8.1638 | 100.201 | 85.3599 | 24.5 | 30.1961 | 86 | 31 | 1.0006 | 70.1961 | 98 | 8260 | 32.9412 | 110.0922 | 35.1135 | 0 | 20.5 | 0 | 43.985 | 32.6406
10/1/2020 15:50:15.0 | 142.9624 | 1653 | 36 | 2502.3752 | 130.7943 | 84.9848 | 100.1349 | 29.8511 | 31.9643 | 0.03705 | 107.2095 | 11.4898 | 69.1912 | 70.5235 | 68.9661 | 0.99993 | 99.0303 | 281.4636 | 218.5413 | 100.4367 | 712.6064 | 1.7641 | 448.3853 | 34.2744 | 50.7183 | 42.0257 | 79.2223 | 11.9769 | 109.944 | 31.3101 | 8.1471 | 100.2513 | 85.3662 | 24 | 29.8039 | 86 | 31 | 0.99925 | 69.8039 | 102 | 7990 | 32.9412 | 108.49 | 35.141 | 0 | 20.3125 | 0 | 43.6279 | 32.6406
10/1/2020 15:50:16.0 | 142.9627 | 1654 | 36 | 2500.2645 | 130.988 | 85.0128 | 100.1557 | 29.8625 | 31.9817 | 0.0389 | 107.1745 | 11.4908 | 69.0771 | 70.1306 | 69.0479 | 1.0062 | 99.0292 | 282.2786 | 218.5413 | 100.3093 | 712.2697 | 1.7763 | 449.7819 | 34.2962 | 50.8394 | 42.0643 | 79.0917 | 11.9678 | 110.1389 | 31.59 | 8.1574 | 100.2597 | 85.5 | 24 | 29.8039 | 86 | 31 | 0.99937 | 69.8039 | 98 | 8190 | 32.9412 | 109.7717 | 35.3699 | 0.0625 | 20.4375 | 0 | 43.75 | 32.6406
10/1/2020 15:50:17.0 | 142.9629 | 1655 | 36 | 2498.8913 | 130.587 | 85.0365 | 100.1654 | 29.8458 | 31.9871 | 0.0385 | 107.1571 | 11.485 | 68.9914 | 69.5029 | 69.133 | 1.0106 | 99.0303 | 281.9695 | 218.5131 | 100.5871 | 712.1226 | 1.7758 | 451.0108 | 34.1724 | 50.9824 | 42.1367 | 79.0314 | 11.9617 | 110.2241 | 31.6307 | 8.1303 | 100.2681 | 85.519 | 24 | 29.8039 | 86 | 31 | 0.99831 | 69.8039 | 102 | 8040 | 32.549 | 108.8104 | 35.2631 | 0 | 19.8125 | 0 | 43.692 | 32.6406
10/1/2020 15:50:18.0 | 142.9632 | 1656 | 36 | 2498.2547 | 130.2528 | 85.0489 | 100.1847 | 29.8276 | 31.9805 | 0.04052 | 107.0262 | 11.4985 | 68.9914 | 70.0874 | 69.2202 | 0.99851 | 99.0292 | 281.2669 | 218.4286 | 100.5453 | 712.0305 | 1.765 | 448.4411 | 34.0763 | 50.6287 | 42.1231 | 79.3336 | 11.9511 | 110.0549 | 31.5852 | 8.1406 | 100.2261 | 85.5551 | 24 | 29.4118 | 86 | 31 | 1.0001 | 69.8039 | 102 | 7850 | 32.549 | 108.49 | 35.2234 | 0 | 20 | 0 | 43.7164 | 32.6406
10/1/2020 15:50:19.0 | 142.9635 | 1657 | 36 | 2502.3244 | 130.1663 | 85.0709 | 100.2075 | 29.8289 | 31.9887 | 0.04483 | 107.0087 | 11.4985 | 68.9914 | 69.9826 | 69.3009 | 1.0087 | 99.0286 | 281.2669 | 218.4286 | 100.4847 | 712.0003 | 1.7506 | 448.3015 | 34.1091 | 50.7698 | 42.1887 | 79.2223 | 11.9541 | 110.1103 | 31.6239 | 8.1728 | 100.2094 | 85.5678 | 24 | 29.4118 | 86 | 31 | 1.0019 | 70.1961 | 98 | 8140 | 32.549 | 109.7717 | 35.1593 | 0 | 20.125 | 0 | 43.6615 | 32.6406
10/1/2020 15:50:20.0 | 142.9638 | 1658 | 36 | 2501.1785 | 130.4789 | 85.1088 | 100.207 | 29.8383 | 31.9968 | 0.0486 | 106.9738 | 11.5112 | 68.9058 | 69.9892 | 69.3709 | 0.99993 | 99.0309 | 281.9414 | 218.147 | 100.564 | 711.9188 | 1.7537 | 448.1618 | 34.1726 | 50.7517 | 42.1367 | 79.3528 | 11.935 | 110.0566 | 31.7101 | 8.1922 | 100.201 | 85.6654 | 24 | 30.1961 | 86 | 31 | 1.0028 | 69.8039 | 102 | 7850 | 32.549 | 108.8104 | 35.2875 | 0 | 19.75 | 0 | 43.6279 | 32.6406
10/1/2020 15:50:21.0 | 142.9641 | 1659 | 36 | 2498.7937 | 130.7963 | 85.1498 | 100.1937 | 29.8469 | 31.9843 | 0.05223 | 107.0611 | 11.5267 | 69.0771 | 69.9776 | 69.4432 | 0.99085 | 99.0292 | 281.8571 | 218.5695 | 100.5141 | 711.7558 | 1.7592 | 450.7874 | 34.226 | 50.9557 | 42.0846 | 79.2031 | 11.9549 | 110.1949 | 31.6558 | 8.1883 | 100.1506 | 85.7142 | 24 | 29.4118 | 87 | 31 | 0.99931 | 69.8039 | 102 | 8040 | 32.549 | 108.8104 | 35.2692 | -0.0625 | 19.375 | 0 | 43.8263 | 32.6406
10/1/2020 15:50:22.0 | 142.9643 | 1660 | 36 | 2499.1896 | 130.5954 | 85.1513 | 100.2163 | 29.8503 | 31.969 | 0.05705 | 107.0785 | 11.5247 | 69.1912 | 69.8759 | 69.5237 | 1.0119 | 99.0314 | 281.5761 | 217.9498 | 100.5391 | 711.5981 | 1.7634 | 450.0053 | 34.1799 | 50.9824 | 42.1955 | 79.3765 | 11.9549 | 110.1972 | 31.683 | 8.1535 | 100.05 | 85.6717 | 24 | 29.4118 | 86 | 31 | 0.99837 | 69.8039 | 98 | 8140 | 32.549 | 109.7717 | 35.2875 | -0.0625 | 19.875 | 0 | 43.8873 | 32.6406
10/1/2020 15:50:23.0 | 142.9646 | 1661 | 36 | 2500.1146 | 130.3965 | 85.086 | 100.2051 | 29.8387 | 31.9716 | 0.06237 | 107.1047 | 11.5325 | 69.4481 | 70.1439 | 69.5965 | 1.0103 | 99.0303 | 281.6604 | 218.4286 | 100.6352 | 711.3943 | 1.7581 | 447.9663 | 34.1393 | 51.0853 | 42.1434 | 79.3765 | 11.9312 | 109.8599 | 31.683 | 8.1535 | 100.1003 | 85.7693 | 24 | 29.8039 | 86 | 31 | 1.0008 | 69.8039 | 102 | 8090 | 32.549 | 108.8104 | 35.3638 | 0 | 20.125 | 0 | 43.6218 | 32.6406
10/1/2020 15:50:24.0 | 142.9649 | 1662 | 36 | 2502.1494 | 130.2042 | 85.133 | 100.224 | 29.8508 | 31.9577 | 0.06972 | 107.0174 | 11.5296 | 69.2198 | 70.0342 | 69.6588 | 1.0083 | 99.032 | 281.1264 | 218.2596 | 100.8817 | 711.3075 | 1.7692 | 449.9774 | 34.1166 | 51.0405 | 42.1887 | 79.3336 | 11.9427 | 110.1417 | 31.742 | 8.1625 | 100.1758 | 85.7629 | 24 | 29.4118 | 86 | 31 | 1.0011 | 70.1961 | 102 | 7870 | 32.549 | 108.8104 | 35.321 | -0.0625 | 19.9375 | 0 | 43.7195 | 32.6406
10/1/2020 15:50:25.0 | 142.9652 | 1663 | 36 | 2500.57 | 130.23 | 85.163 | 100.2475 | 29.8354 | 31.9697 | 0.07279 | 107.0698 | 11.5257 | 69.3625 | 69.4795 | 69.6857 | 0.99459 | 99.0297 | 280.9297 | 217.64 | 100.8043 | 711.2668 | 1.7832 | 449.6981 | 34.1032 | 50.7002 | 42.1887 | 79.4514 | 11.9541 | 110.1675 | 31.7624 | 8.1509 | 100.1842 | 85.8605 | 24 | 29.4118 | 86 | 31 | 1.0016 | 69.8039 | 98 | 8040 | 32.549 | 109.7717 | 35.3241 | 0 | 20.3125 | 0 | 43.8202 | 32.6406
10/1/2020 15:50:26.0 | 142.9654 | 1664 | 36 | 2499.4694 | 130.3246 | 85.1927 | 100.2705 | 29.85 | 31.9479 | 0.07076 | 107.0785 | 11.5141 | 68.9629 | 69.6704 | 69.7037 | 1.0023 | 99.0303 | 280.3677 | 217.7245 | 100.6414 | 711.1588 | 1.7893 | 448.0501 | 34.1104 | 51.0405 | 42.1029 | 79.3336 | 11.9511 | 110.4762 | 31.5852 | 8.0916 | 100.1758 | 85.7801 | 24 | 29.8039 | 87 | 31 | 0.99571 | 69.8039 | 103 | 7850 | 32.549 | 108.8104 | 35.4309 | 0 | 20.0625 | 0 | 43.8721 | 32.6406
10/1/2020 15:50:27.0 | 142.9657 | 1665 | 36 | 2500.5804 | 130.4222 | 85.1866 | 100.275 | 29.8402 | 31.9705 | 0.07249 | 107.1222 | 11.5063 | 69.2769 | 70.3381 | 69.7296 | 0.99672 | 99.0303 | 281.6604 | 218.3723 | 100.6833 | 711.2207 | 1.7947 | 450.955 | 34.1544 | 51.0338 | 42.1299 | 79.4258 | 11.9419 | 109.7479 | 31.7352 | 8.1355 | 100.1926 | 85.903 | 24 | 29.8039 | 87 | 31 | 1.0021 | 69.8039 | 102 | 8020 | 32.549 | 108.8104 | 35.3424 | -0.125 | 19.625 | 0 | 43.9728 | 32.6406
10/1/2020 15:50:28.0 | 142.966 | 1666 | 36 | 2500.748 | 130.4837 | 85.2253 | 100.2815 | 29.8251 | 31.9642 | 0.0713 | 107.0873 | 11.4947 | 69.4196 | 69.7941 | 69.775 | 1.0062 | 99.0303 | 280.6206 | 217.8372 | 100.8212 | 711.017 | 1.7856 | 450.8991 | 34.1708 | 51.0272 | 42.182 | 79.4194 | 11.9602 | 110.3641 | 31.6762 | 8.1445 | 100.1674 | 85.9517 | 24 | 29.8039 | 87 | 31 | 0.99977 | 69.8039 | 98 | 8160 | 32.549 | 109.7717 | 35.3912 | -0.0625 | 19.875 | 0 | 44.0399 | 32.5469
10/1/2020 15:50:29.0 | 142.9663 | 1667 | 36 | 2500.354 | 130.5274 | 85.2429 | 100.2879 | 29.8438 | 31.9621 | 0.06975 | 107.0262 | 11.4947 | 69.2769 | 69.7072 | 69.8307 | 1.0046 | 99.0292 | 280.8454 | 218.0343 | 100.7669 | 710.9763 | 1.7878 | 448.2736 | 34.1761 | 51.0205 | 42.2862 | 79.2652 | 11.9632 | 110.0269 | 31.6694 | 8.1548 | 100.1506 | 85.9517 | 24 | 29.8039 | 87 | 31 | 1.0005 | 69.8039 | 102 | 8090 | 32.549 | 108.8104 | 35.4187 | -0.0625 | 19.8125 | 0 | 43.9941 | 32.6406
10/1/2020 15:50:30.0 | 142.9666 | 1668 | 36 | 2498.7927 | 130.5435 | 85.2938 | 100.334 | 29.8404 | 31.9694 | 0.06579 | 106.9826 | 11.4947 | 68.9058 | 69.6604 | 69.9024 | 1.0008 | 99.0303 | 280.7892 | 217.8372 | 100.7625 | 710.9 | 1.7902 | 448.6925 | 34.1597 | 51.1701 | 42.2408 | 79.4578 | 11.9465 | 110.056 | 31.7169 | 8.1135 | 100.1255 | 86.0556 | 24 | 29.4118 | 87 | 31 | 0.99953 | 69.8039 | 102 | 7900 | 32.549 | 108.49 | 35.5255 | 0 | 19.625 | 0 | 43.9819 | 32.5469
10/1/2020 15:50:31.0 | 142.9668 | 1669 | 36 | 2500.26 | 130.44 | 85.3253 | 100.3367 | 29.8504 | 31.9535 | 0.05478 | 106.8778 | 11.4966 | 69.1912 | 69.8659 | 69.9893 | 1.0062 | 99.0286 | 281.2388 | 217.8935 | 100.7856 | 710.7725 | 1.7849 | 450.2287 | 34.1527 | 50.9376 | 42.182 | 79.3829 | 11.9366 | 110.3624 | 31.5852 | 8.1651 | 100.0752 | 85.903 | 24 | 29.4118 | 87 | 31 | 1.0038 | 69.8039 | 98 | 8070 | 32.549 | 109.7717 | 35.4187 | -0.0625 | 19.625 | 0 | 44.2047 | 32.5469
10/1/2020 15:50:32.0 | 142.9671 | 1670 | 36 | 2499.3631 | 130.5468 | 85.3316 | 100.351 | 29.8385 | 31.9471 | 0.04858 | 106.9651 | 11.5024 | 69.0771 | 69.9376 | 70.0875 | 1.0122 | 99.0309 | 280.5082 | 217.3302 | 100.4847 | 710.6148 | 1.7805 | 448.8601 | 34.1684 | 50.9757 | 42.1367 | 79.4687 | 11.9541 | 110.3647 | 31.6762 | 8.1548 | 100.0584 | 86.1043 | 24 | 29.4118 | 87 | 31 | 0.99901 | 70.1961 | 102 | 7820 | 32.549 | 109.1309 | 35.376 | 0 | 20.1875 | 0 | 44.1956 | 32.6406
10/1/2020 15:50:33.0 | 142.9674 | 1671 | 36 | 2501.8815 | 130.3741 | 85.3306 | 100.3419 | 29.8314 | 31.9311 | 0.04658 | 106.9913 | 11.5082 | 68.9629 | 69.9859 | 70.1863 | 0.99708 | 99.0309 | 279.4685 | 217.8935 | 101.0677 | 710.4873 | 1.7772 | 449.4746 | 34.1575 | 51.0853 | 42.182 | 79.4751 | 11.9754 | 110.3927 | 31.7875 | 8.2128 | 100.159 | 86.1468 | 24 | 29.4118 | 87 | 31 | 1.0002 | 69.8039 | 103 | 7990 | 32.549 | 109.1309 | 35.4096 | -0.0625 | 20.0625 | 0 | 44.2902 | 32.5469
10/1/2020 15:50:34.0 | 142.9677 | 1672 | 36 | 2503.0206 | 130.3688 | 85.348 | 100.3438 | 29.8265 | 31.9487 | 0.04599 | 107.0524 | 11.5082 | 69.2769 | 69.9976 | 70.2908 | 1.0176 | 99.0326 | 280.8454 | 217.8372 | 100.6833 | 710.3809 | 1.7703 | 450.7036 | 34.1717 | 50.9824 | 42.3585 | 79.5244 | 11.9709 | 110.1143 | 31.5261 | 8.196 | 100.1842 | 86.1658 | 24 | 29.4118 | 87 | 31 | 1.0012 | 69.8039 | 98 | 8140 | 32.549 | 110.0922 | 35.3332 | -0.0625 | 20.1875 | 0 | 44.339 | 32.5469
10/1/2020 15:50:35.0 | 142.9679 | 1673 | 36 | 2499.4016 | 130.6565 | 85.4 | 100.361 | 29.8444 | 31.9303 | 0.04674 | 106.9826 | 11.5121 | 69.1056 | 69.6236 | 70.3972 | 1.011 | 99.0297 | 280.7611 | 217.6681 | 100.7981 | 710.0338 | 1.7636 | 448.3573 | 34.1977 | 51.3625 | 42.1752 | 79.6421 | 11.9967 | 110.5316 | 31.8078 | 8.169 | 100.159 | 86.1892 | 24 | 29.4118 | 87 | 31 | 1.0003 | 69.8039 | 102 | 8090 | 32.549 | 109.1309 | 35.498 | -0.0625 | 20.3125 | 0 | 44.2261 | 32.6406
10/1/2020 15:50:36.0 | 142.9682 | 1674 | 36 | 2497.4237 | 130.4631 | 85.398 | 100.3669 | 29.8378 | 31.9419 | 0.0458 | 106.9651 | 11.5044 | 69.5052 | 70.0159 | 70.4776 | 1.0049 | 99.0292 | 280.6487 | 217.4428 | 100.8212 | 709.9629 | 1.7818 | 449.0556 | 34.1193 | 51.3873 | 42.2929 | 79.518 | 11.9731 | 110.5591 | 31.3101 | 8.0504 | 100.1926 | 86.1531 | 24 | 29.4118 | 87 | 31 | 0.99989 | 69.8039 | 102 | 7800 | 32.549 | 109.1309 | 35.2386 | 0 | 19.8125 | 0 | 44.1467 | 32.6406
10/1/2020 15:50:37.0 | 142.9685 | 1675 | 36 | 2499.5968 | 130.302 | 85.4145 | 100.3871 | 29.8447 | 31.9605 | 0.04561 | 106.9476 | 11.5092 | 69.2769 | 69.9326 | 70.5759 | 1.0049 | 99.0286 | 280.7611 | 217.64 | 100.7919 | 709.8513 | 1.7738 | 449.4467 | 34.1115 | 51.3044 | 42.3064 | 79.5371 | 11.98 | 110.5025 | 31.6965 | 8.1522 | 100.159 | 86.2633 | 24 | 29.4118 | 87 | 31 | 1.0023 | 69.8039 | 98 | 8040 | 32.549 | 110.0922 | 35.2692 | 0 | 19.625 | 0 | 44.4397 | 32.6406
10/1/2020 15:50:38.0 | 142.9688 | 1676 | 36 | 2498.5528 | 130.4847 | 85.3817 | 100.3854 | 29.8346 | 31.9685 | 0.04652 | 106.9826 | 11.5034 | 69.2769 | 69.5063 | 70.6685 | 1.0053 | 99.0309 | 280.3677 | 217.3583 | 100.7251 | 709.7343 | 1.784 | 448.2456 | 34.142 | 51.233 | 42.3132 | 79.4194 | 11.9891 | 110.7289 | 31.5716 | 8.1522 | 100.1506 | 86.2208 | 24 | 29.4118 | 87 | 31 | 0.99892 | 69.4118 | 102 | 7820 | 32.549 | 109.1309 | 35.3241 | 0 | 20 | 0 | 44.577 | 32.6406
10/1/2020 15:50:39.0 | 142.9691 | 1677 | 36 | 2484.4872 | 130.0914 | 85.3361 | 100.415 | 29.8338 | 31.9711 | 0.04873 | 106.9564 | 11.5024 | 69.1056 | 70.0841 | 70.7682 | 1.009 | 99.0309 | 278.7097 | 216.288 | 100.8817 | 709.6777 | 1.7632 | 448.2456 | 33.8468 | 51.1434 | 42.2408 | 79.3829 | 11.964 | 110.5328 | 31.5329 | 8.1135 | 100.0416 | 86.2019 | 24 | 29.4118 | 87 | 31 | 0.99895 | 70.1961 | 102 | 7990 | 32.549 | 109.1309 | 35.5743 | 0 | 20.3125 | 0 | 43.8385 | 32.6406
10/1/2020 15:50:40.0 | 142.9693 | 1678 | 36 | 2497.9311 | 127.6725 | 85.3852 | 100.4126 | 29.8388 | 31.9543 | 0.05827 | 106.8778 | 11.5131 | 69.3911 | 69.6319 | 70.8657 | 0.99957 | 99.0314 | 281.1545 | 217.7526 | 100.629 | 709.7645 | 1.72 | 448.497 | 33.3972 | 51.4901 | 42.4038 | 79.4194 | 11.9442 | 110.7574 | 31.5193 | 8.0349 | 99.7229 | 86.3544 | 24.5 | 28.6274 | 87 | 31 | 1.0122 | 69.0196 | 101 | 7850 | 32.549 | 109.4513 | 35.4492 | 0 | 19.9375 | 0 | 43.4204 | 32.6406
10/1/2020 15:50:41.0 | 142.9696 | 1679 | 36 | 2499.3881 | 127.463 | 85.3681 | 100.4242 | 29.8351 | 31.9392 | 0.06346 | 106.8255 | 11.5179 | 69.2769 | 69.4929 | 70.9626 | 1.0546 | 99.0297 | 279.9462 | 217.471 | 100.9423 | 709.9576 | 1.7207 | 448.8322 | 33.3616 | 51.0024 | 42.3382 | 79.5435 | 11.9175 | 110.3076 | 31.8078 | 8.0349 | 99.5132 | 86.4393 | 24.5 | 29.0196 | 87 | 31 | 0.99989 | 69.0196 | 97 | 8070 | 32.549 | 110.0922 | 35.4156 | 0.125 | 19.875 | 0 | 43.5944 | 32.6406
10/1/2020 15:50:42.0 | 142.9699 | 1680 | 36 | 2491.2547 | 127.6813 | 85.3471 | 100.4086 | 29.8252 | 31.9412 | 0.06296 | 106.7557 | 11.5082 | 69.0485 | 69.7891 | 71.0369 | 1.0071 | 99.0303 | 277.9229 | 215.95 | 100.8337 | 710.2021 | 1.691 | 449.2511 | 33.3099 | 51.092 | 42.2341 | 79.4815 | 11.9289 | 110.084 | 31.742 | 8.0285 | 99.1526 | 86.3418 | 24.5 | 28.6274 | 87 | 31 | 0.99873 | 68.6274 | 96 | 8240 | 32.549 | 109.4513 | 35.4218 | 0.0625 | 18.3125 | 0 | 44.7174 | 32.6406
10/1/2020 15:50:43.0 | 142.9702 | 1681 | 36 | 2498.457 | 126.8661 | 85.3745 | 100.4326 | 29.849 | 31.9269 | 0.05903 | 106.7818 | 11.5112 | 69.2769 | 70.1356 | 71.102 | 0.99993 | 99.0309 | 279.8338 | 216.8795 | 100.8693 | 710.4714 | 1.6844 | 449.1115 | 33.193 | 51.2844 | 42.1617 | 79.2716 | 11.9472 | 110.2246 | 31.5716 | 8.0839 | 99.0351 | 86.3716 | 24.5 | 29.0196 | 87 | 31 | 1.0039 | 69.0196 | 97 | 8190 | 32.549 | 109.7717 | 35.199 | 0 | 20.75 | 0 | 43.3289 | 32.5469
10/1/2020 15:50:44.0 | 142.9704 | 1682 | 36 | 2495.5268 | 127.3125 | 85.4221 | 100.4749 | 29.8332 | 31.9435 | 0.05946 | 106.8429 | 11.5208 | 69.1056 | 69.3872 | 71.1581 | 0.98194 | 99.0292 | 280.0586 | 216.8232 | 100.815 | 710.6556 | 1.7005 | 447.268 | 33.2707 | 51.2263 | 42.2929 | 79.5609 | 11.9602 | 109.9708 | 31.5648 | 7.9859 | 99.0267 | 86.3969 | 24.5 | 29.0196 | 87 | 31 | 1.0023 | 68.6274 | 101 | 7870 | 32.549 | 108.49 | 35.1501 | 0.125 | 19.625 | 0 | 44.1803 | 32.6406
10/1/2020 15:50:45.0 | 142.9707 | 1683 | 36 | 2500.1302 | 127.1777 | 85.4953 | 100.5049 | 29.8261 | 31.9372 | 0.05802 | 106.8429 | 11.5141 | 69.1912 | 69.5532 | 71.2256 | 1.009 | 99.0303 | 280.2272 | 217.133 | 100.9423 | 711.0985 | 1.6921 | 449.2791 | 33.2952 | 51.1568 | 42.2862 | 79.3464 | 11.9312 | 109.8039 | 31.8601 | 8.0362 | 98.9513 | 86.5368 | 24.5 | 29.4118 | 87 | 31 | 0.99767 | 69.0196 | 101 | 7940 | 32.549 | 108.49 | 35.1379 | 0 | 19.5625 | 0 | 44.397 | 32.5469
10/1/2020 15:50:46.0 | 142.971 | 1684 | 36 | 2499.5522 | 127.3779 | 85.4636 | 100.5012 | 29.8202 | 31.9386 | 0.0587 | 106.8167 | 11.5238 | 69.3054 | 69.8191 | 71.3092 | 0.97713 | 99.0309 | 280.171 | 217.2738 | 100.8212 | 711.2721 | 1.6824 | 450.3684 | 33.3406 | 51.3359 | 42.3518 | 79.4687 | 11.9465 | 110.2527 | 31.7284 | 8.0375 | 98.9513 | 86.5007 | 24.5 | 29.4118 | 87 | 31 | 1.0039 | 68.6274 | 97 | 8190 | 32.549 | 109.4513 | 35.0403 | 0 | 19.8125 | 0 | 44.0063 | 32.5469
10/1/2020 15:50:47.0 | 142.9713 | 1685 | 36 | 2498.6677 | 127.3085 | 85.4256 | 100.4886 | 29.8204 | 31.9344 | 0.05694 | 106.808 | 11.5296 | 69.0485 | 69.4459 | 71.4015 | 1.0051 | 99.0303 | 280.4239 | 217.1612 | 100.7376 | 711.552 | 1.6866 | 450.6198 | 33.3115 | 51.092 | 42.345 | 79.3829 | 11.9671 | 110.4762 | 31.6897 | 7.9833 | 99.01 | 86.5918 | 24.5 | 29.0196 | 87 | 31 | 0.99889 | 69.0196 | 101 | 8210 | 32.549 | 109.1309 | 34.9213 | 0 | 20.9375 | 0 | 43.2343 | 32.6406
10/1/2020 15:50:48.0 | 142.9716 | 1686 | 36 | 2499.0506 | 127.2513 | 85.4065 | 100.4797 | 29.8174 | 31.9421 | 0.05461 | 106.8691 | 11.5325 | 69.02 | 69.5298 | 71.4795 | 1.0024 | 99.0297 | 280.4801 | 217.1048 | 100.7251 | 711.7558 | 1.6974 | 449.8377 | 33.3017 | 50.7698 | 42.2929 | 79.518 | 11.9739 | 110.7837 | 31.5716 | 8.0452 | 99.1526 | 86.5431 | 24.5 | 29.0196 | 87 | 31 | 1.0004 | 69.0196 | 101 | 8160 | 32.549 | 109.4513 | 34.9945 | -0.0625 | 20.625 | 0 | 43.045 | 32.5469
10/1/2020 15:50:49.0 | 142.9718 | 1687 | 36 | 2503.1886 | 127.2146 | 85.4005 | 100.4935 | 29.8248 | 31.944 | 0.05703 | 106.9302 | 11.5335 | 69.1912 | 69.8008 | 71.5063 | 1.004 | 99.028 | 280.1991 | 217.2738 | 100.7794 | 711.9648 | 1.7061 | 447.9663 | 33.3472 | 51.1882 | 42.2997 | 79.2286 | 11.9632 | 110.0537 | 31.7352 | 8.0285 | 99.1358 | 86.5981 | 24.5 | 29.0196 | 87 | 31 | 0.99995 | 69.0196 | 97 | 8380 | 32.549 | 110.0922 | 34.8023 | 0 | 18.875 | 0 | 43.7744 | 32.5469
10/1/2020 15:50:50.0 | 142.9721 | 1688 | 36 | 2500.162 | 127.4621 | 85.354 | 100.4939 | 29.7909 | 31.9652 | 0.05496 | 106.9127 | 11.5412 | 69.3054 | 69.3418 | 71.5636 | 0.99637 | 99.0292 | 279.6652 | 216.795 | 100.6895 | 712.0463 | 1.6768 | 450.0612 | 33.3675 | 51.4006 | 42.4038 | 79.3336 | 11.9419 | 110.1949 | 31.6375 | 8.0491 | 99.0016 | 86.6469 | 24.5 | 29.0196 | 87 | 31 | 1.0002 | 69.0196 | 101 | 8020 | 32.549 | 108.8104 | 34.8541 | 0 | 20 | 0 | 43.6737 | 32.6406
10/1/2020 15:50:51.0 | 142.9724 | 1689 | 36 | 2496.2651 | 127.588 | 85.356 | 100.4966 | 29.8013 | 31.9464 | 0.05612 | 106.9215 | 11.5393 | 69.1342 | 69.9476 | 71.6346 | 0.99459 | 99.0292 | 278.9626 | 215.95 | 100.936 | 712.0056 | 1.6502 | 448.1339 | 33.3524 | 50.9443 | 42.3518 | 79.2907 | 11.9228 | 110.0829 | 31.8011 | 7.9614 | 98.9429 | 86.5981 | 24.5 | 28.6274 | 87 | 31 | 0.99779 | 68.6274 | 101 | 7940 | 32.549 | 108.8104 | 34.8541 | -0.0625 | 19.6875 | 0 | 44.2169 | 32.5469
10/1/2020 15:50:52.0 | 142.9727 | 1690 | 36 | 2501.3014 | 127.1281 | 85.3421 | 100.5045 | 29.7896 | 31.9539 | 0.06015 | 106.9564 | 11.5412 | 69.2769 | 70.0109 | 71.6835 | 0.99601 | 99.0297 | 278.8783 | 216.7387 | 101.0739 | 712.1332 | 1.6469 | 448.2736 | 33.2994 | 51.2463 | 42.3585 | 79.2843 | 11.9358 | 109.6913 | 31.742 | 8.0323 | 98.8422 | 86.6532 | 24.5 | 29.0196 | 87 | 31 | 1.0035 | 68.6274 | 97 | 8160 | 32.549 | 109.4513 | 34.8755 | -0.0625 | 19.1875 | 0 | 44.8395 | 32.5469
10/1/2020 15:50:53.0 | 142.9729 | 1691 | 36 | 2499.6419 | 127.4764 | 85.3264 | 100.515 | 29.7976 | 31.954 | 0.06062 | 106.9302 | 11.5344 | 69.2769 | 69.6821 | 71.7206 | 1.011 | 99.0297 | 279.2155 | 216.6542 | 100.888 | 712.2962 | 1.6549 | 451.1226 | 33.3683 | 50.9443 | 42.2544 | 79.2907 | 11.9549 | 109.6353 | 31.7488 | 8.0865 | 98.8255 | 86.7506 | 24.5 | 29.0196 | 87 | 31 | 1 | 68.6274 | 101 | 8160 | 32.549 | 108.1619 | 34.8297 | 0 | 19.625 | 0 | 44.989 | 32.5469
10/1/2020 15:50:54.0 | 142.9732 | 1692 | 36 | 2501.1075 | 127.4269 | 85.3381 | 100.5315 | 29.8041 | 31.9465 | 0.05791 | 107.0174 | 11.5335 | 69.2483 | 69.4157 | 71.7545 | 1.0078 | 99.0269 | 279.3279 | 216.7387 | 100.8693 | 712.5354 | 1.6613 | 449.2232 | 33.3759 | 50.9242 | 42.3518 | 79.3208 | 11.9572 | 109.7165 | 31.7284 | 7.9975 | 98.859 | 86.6469 | 24.5 | 29.0196 | 87 | 31 | 0.99834 | 69.0196 | 101 | 8210 | 32.549 | 108.49 | 34.8114 | -0.0625 | 20.375 | 0 | 44.4305 | 32.5469
10/1/2020 15:50:55.0 | 142.9735 | 1693 | 36 | 2499.2391 | 127.4876 | 85.3606 | 100.5357 | 29.8102 | 31.9509 | 0.05605 | 106.9913 | 11.516 | 69.1627 | 70.0891 | 71.7823 | 1.0072 | 99.0303 | 279.2436 | 216.0908 | 100.7856 | 712.5762 | 1.6467 | 449.1394 | 33.3623 | 51.0405 | 42.2476 | 79.1364 | 12.0179 | 109.944 | 31.5852 | 8.0194 | 98.9932 | 86.7443 | 24.5 | 29.4118 | 87 | 31 | 1.0026 | 69.0196 | 97 | 8460 | 32.549 | 109.1309 | 34.8145 | 0 | 19.6875 | 0 | 44.5892 | 32.5469
10/1/2020 15:50:56.0 | 142.9738 | 1694 | 36 | 2499.0172 | 127.4766 | 85.3497 | 100.5329 | 29.8161 | 31.9575 | 0.05496 | 107.0174 | 11.5034 | 68.8202 | 69.5314 | 71.8226 | 1.0047 | 99.0303 | 279.7495 | 216.2598 | 100.8817 | 712.6683 | 1.6443 | 451.0108 | 33.36 | 50.989 | 42.2611 | 79.2843 | 11.9678 | 110.168 | 31.7943 | 7.9833 | 98.9764 | 86.7083 | 24.5 | 29.0196 | 87 | 31 | 1.0004 | 68.6274 | 101 | 7990 | 32.549 | 108.8104 | 34.7992 | -0.0625 | 20.1875 | 0 | 44.4336 | 32.5469
10/1/2020 15:50:57.0 | 142.9741 | 1695 | 36 | 2500.6692 | 127.3956 | 85.3255 | 100.5383 | 29.807 | 31.9611 | 0.05523 | 107.0262 | 11.5063 | 69.334 | 69.5901 | 71.8806 | 1.0008 | 99.0314 | 279.5809 | 216.5133 | 100.9236 | 712.7392 | 1.6316 | 448.3294 | 33.3597 | 51.0338 | 42.2997 | 79.3272 | 11.9845 | 110.3933 | 31.7352 | 8.062 | 99.0351 | 86.793 | 24.5 | 29.0196 | 87 | 31 | 1.0035 | 69.0196 | 101 | 7940 | 32.549 | 109.1309 | 34.7839 | 0 | 20.6875 | 0 | 44.0704 | 32.5469
10/1/2020 15:50:58.0 | 142.9743 | 1696 | 36 | 2499.373 | 127.514 | 85.2957 | 100.5431 | 29.8135 | 31.9627 | 0.05419 | 106.9389 | 11.5131 | 69.4767 | 69.5666 | 71.9428 | 0.99904 | 99.0309 | 278.6535 | 216.5978 | 100.9591 | 712.7339 | 1.6582 | 449.1674 | 33.3747 | 51.1234 | 42.345 | 79.0679 | 11.9594 | 109.8325 | 31.6694 | 8.022 | 99.1442 | 86.738 | 24.5 | 29.0196 | 87 | 31 | 0.99968 | 69.0196 | 97 | 8210 | 32.549 | 109.7717 | 34.6802 | 0 | 20.1875 | 0 | 44.0949 | 32.5469
10/1/2020 15:50:59.0 | 142.9746 | 1697 | 36 | 2500.8035 | 127.6516 | 85.2602 | 100.5353 | 29.8121 | 31.966 | 0.05664 | 106.9913 | 11.5189 | 69.0771 | 69.8358 | 72.0195 | 1.0076 | 99.0303 | 278.8502 | 215.9782 | 100.8088 | 712.7339 | 1.6474 | 451.1784 | 33.4299 | 51.1167 | 42.345 | 79.2588 | 11.9587 | 110.4482 | 31.6626 | 8.0426 | 99.0771 | 86.6893 | 24.5 | 28.6274 | 87 | 31 | 0.99843 | 68.6274 | 101 | 8160 | 32.549 | 109.1309 | 34.6497 | 0 | 20.375 | 0 | 43.9972 | 32.6406
10/1/2020 15:51:00.0 | 142.9749 | 1698 | 36 | 2498.683 | 127.716 | 85.2833 | 100.5506 | 29.8095 | 31.9691 | 0.05605 | 106.9913 | 11.5257 | 69.4481 | 69.2729 | 72.0883 | 0.99441 | 99.0297 | 279.6652 | 216.5978 | 100.8817 | 712.6577 | 1.6487 | 449.3908 | 33.4183 | 51.1434 | 42.2997 | 79.0378 | 11.9769 | 110.2795 | 31.8466 | 7.9769 | 99.1274 | 86.8418 | 24.5 | 29.0196 | 87 | 31 | 1.0001 | 69.0196 | 101 | 8160 | 32.549 | 109.1309 | 34.7473 | 0 | 20.125 | 0 | 44.2139 | 32.5469
10/1/2020 15:51:01.0 | 142.9752 | 1699 | 36 | 2497.3432 | 127.168 | 85.2233 | 100.5214 | 29.8109 | 31.972 | 0.0561 | 107 | 11.5267 | 69.02 | 69.662 | 72.1574 | 1.0217 | 99.0297 | 279.2998 | 216.5978 | 100.8817 | 712.6879 | 1.6587 | 448.9439 | 33.2561 | 51.1949 | 42.2862 | 78.9885 | 11.9549 | 110.5036 | 31.6375 | 8.004 | 99.0855 | 86.7804 | 24.5 | 28.6274 | 87 | 31 | 0.99687 | 69.0196 | 97 | 8310 | 32.549 | 110.0922 | 34.7809 | -0.0625 | 20.6875 | 0 | 43.1274 | 32.5469
10/1/2020 15:51:02.0 | 142.9754 | 1700 | 36 | 2501.8546 | 127.1613 | 85.2433 | 100.496 | 29.7964 | 31.9831 | 0.05566 | 107.0524 | 11.515 | 69.1342 | 69.6888 | 72.2376 | 1.0103 | 99.0292 | 278.9907 | 216.795 | 100.8274 | 712.8969 | 1.6542 | 450.145 | 33.3154 | 51.1882 | 42.2929 | 79.1793 | 11.9709 | 109.7747 | 31.5784 | 8.0852 | 99.1945 | 86.8354 | 24.5 | 29.0196 | 87 | 31 | 1.0042 | 68.6274 | 101 | 7920 | 32.549 | 108.49 | 34.8602 | 0 | 20.5625 | 0 | 42.6575 | 32.5469
10/1/2020 15:51:03.0 | 142.9757 | 1701 | 36 | 2500.9264 | 127.4717 | 85.2245 | 100.4638 | 29.8051 | 31.9795 | 0.05482 | 107.0873 | 11.5286 | 69.0485 | 69.7874 | 72.3137 | 0.99993 | 99.0292 | 280.452 | 217.1893 | 100.9716 | 712.9377 | 1.6518 | 448.5529 | 33.3844 | 51.1882 | 42.345 | 79.13 | 11.9731 | 110.1389 | 31.683 | 8.0942 | 99.1526 | 86.9329 | 24.5 | 29.0196 | 87 | 31 | 1.0013 | 69.0196 | 101 | 7970 | 32.549 | 108.8104 | 34.7961 | 0 | 20.5625 | 0 | 42.9688 | 32.5469
10/1/2020 15:51:04.0 | 142.976 | 1702 | 36 | 2500.6006 | 127.4663 | 85.2183 | 100.4261 | 29.7921 | 31.984 | 0.05719 | 107.0873 | 11.5325 | 68.9058 | 69.9726 | 72.4032 | 1.0065 | 99.0309 | 280.5925 | 217.2457 | 100.9298 | 712.9785 | 1.6626 | 449.4187 | 33.3786 | 51.2463 | 42.345 | 79.1364 | 11.9815 | 110.2527 | 31.6897 | 8.0207 | 99.1526 | 86.8842 | 24.5 | 29.0196 | 87 | 31 | 1.0021 | 68.6274 | 97 | 8190 | 32.549 | 109.7717 | 34.8083 | 0 | 20.625 | 0 | 42.6636 | 32.5469
10/1/2020 15:51:05.0 | 142.9763 | 1703 | 36 | 2501.9866 | 127.5849 | 85.1824 | 100.3592 | 29.7733 | 31.9872 | 0.05688 | 107.0349 | 11.5325 | 69.1627 | 70.2635 | 72.4977 | 0.99957 | 99.0292 | 279.8619 | 216.7387 | 101.0321 | 713.0653 | 1.6664 | 450.6477 | 33.4282 | 51.0472 | 42.2476 | 78.9456 | 11.9959 | 110.475 | 31.8011 | 7.995 | 99.1777 | 86.8905 | 24.5 | 29.0196 | 87 | 31 | 1.0018 | 69.0196 | 101 | 8090 | 32.549 | 109.1309 | 34.7656 | -0.0625 | 20.5 | 0 | 42.8925 | 32.5469
10/1/2020 15:51:06.0 | 142.9766 | 1704 | 36 | 2499.899 | 127.7326 | 85.1624 | 100.315 | 29.7852 | 31.9821 | 0.05541 | 107.0174 | 11.5344 | 69.2198 | 69.8442 | 72.5854 | 0.99797 | 99.0286 | 279.3279 | 216.626 | 100.8337 | 712.9626 | 1.6666 | 450.0612 | 33.4389 | 51.2463 | 42.2726 | 79.0378 | 11.9861 | 110.3624 | 31.5329 | 7.9524 | 99.1442 | 86.9139 | 24.5 | 29.0196 | 87 | 31 | 0.99937 | 68.6274 | 101 | 8190 | 32.549 | 109.1309 | 34.7778 | 0.0625 | 20.1875 | 0 | 42.9504 | 32.5469
10/1/2020 15:51:07.0 | 142.9768 | 1705 | 36 | 2499.4806 | 127.6317 | 85.1511 | 100.2846 | 29.801 | 31.9885 | 0.05622 | 107.0174 | 11.5286 | 69.0485 | 70.0125 | 72.6676 | 1.0038 | 99.0269 | 279.5247 | 217.1893 | 100.9298 | 712.9483 | 1.6693 | 448.6087 | 33.407 | 50.8861 | 42.3064 | 78.9885 | 11.9937 | 110.4168 | 31.6375 | 7.9614 | 99.1442 | 86.9942 | 24.5 | 29.0196 | 87 | 31 | 1.0019 | 69.0196 | 97 | 8360 | 32.549 | 109.7717 | 34.6497 | 0.0625 | 20.0625 | 0 | 42.6758 | 32.5469
10/1/2020 15:51:08.0 | 142.9771 | 1706 | 36 | 2494.4901 | 127.5544 | 85.1266 | 100.2374 | 29.7928 | 32.0047 | 0.05558 | 107.0174 | 11.5044 | 69.0485 | 70.3298 | 72.7567 | 1.0015 | 99.0286 | 279.2717 | 216.5133 | 100.8693 | 713.0245 | 1.6693 | 449.2511 | 33.3201 | 51.1301 | 42.508 | 78.8771 | 11.9845 | 110.6145 | 31.5716 | 8.0478 | 99.0938 | 87.0853 | 24.5 | 28.6274 | 87 | 31 | 1.0022 | 69.0196 | 101 | 7990 | 32.549 | 108.8104 | 34.6649 | 0.0625 | 19.625 | 0 | 42.8162 | 32.5469
10/1/2020 15:51:09.0 | 142.9774 | 1707 | 36 | 2500.1079 | 127.0686 | 85.0966 | 100.1912 | 29.7942 | 32.0148 | 0.05965 | 107.0349 | 11.4937 | 69.02 | 69.0319 | 72.8332 | 1.0012 | 99.028 | 279.075 | 216.6823 | 100.9591 | 712.9166 | 1.635 | 449.3629 | 33.2679 | 51.2777 | 42.4221 | 78.92 | 11.9807 | 109.6616 | 31.4079 | 8.0555 | 98.8674 | 86.9563 | 24.5 | 28.6274 | 87 | 31 | 1.0029 | 68.2353 | 100 | 7900 | 32.549 | 108.8104 | 34.668 | 0 | 17.6875 | 0 | 44.4183 | 32.5469
10/1/2020 15:51:10.0 | 142.9777 | 1708 | 36 | 2501.1037 | 127.3073 | 85.1328 | 100.1654 | 29.8072 | 32.0074 | 0.06039 | 107.0349 | 11.482 | 69.0485 | 69.5733 | 72.9178 | 1.0181 | 99.0286 | 280.2553 | 217.3865 | 101.1095 | 713.1166 | 1.6137 | 448.1898 | 33.3437 | 51.1815 | 42.5215 | 78.9264 | 12.0149 | 109.6902 | 31.6239 | 8.031 | 98.6745 | 87.0493 | 24.5 | 29.0196 | 87 | 31 | 1.0005 | 68.6274 | 96 | 8140 | 32.549 | 109.1309 | 34.8511 | 0 | 18.9375 | 0 | 44.4763 | 32.4531
10/1/2020 15:51:11.0 | 142.9779 | 1709 | 36 | 2499.3198 | 127.6455 | 85.1331 | 100.1376 | 29.8098 | 31.99 | 0.0583 | 106.9913 | 11.4753 | 68.9343 | 69.8959 | 72.9913 | 0.99904 | 99.0292 | 280.2553 | 217.0203 | 101.1157 | 712.943 | 1.6217 | 450.4801 | 33.4084 | 51.1882 | 42.508 | 78.8835 | 11.9693 | 110.1949 | 31.683 | 8.0362 | 98.6242 | 86.9879 | 24.5 | 29.0196 | 87 | 31 | 1.0014 | 68.6274 | 101 | 8160 | 32.549 | 108.49 | 34.7076 | 0 | 19.75 | 0 | 44.3115 | 32.5469
10/1/2020 15:51:12.0 | 142.9782 | 1710 | 36 | 2500.0732 | 127.607 | 85.1092 | 100.1298 | 29.7868 | 32.0046 | 0.05693 | 106.9651 | 11.4656 | 68.9629 | 70.227 | 73.0741 | 0.99655 | 99.0275 | 280.4239 | 217.0485 | 100.936 | 712.9748 | 1.6372 | 450.3405 | 33.4084 | 51.3044 | 42.4965 | 78.9949 | 12.0096 | 110.2773 | 31.6442 | 8.0684 | 98.708 | 87.0746 | 24.5 | 29.0196 | 87 | 31 | 1.0009 | 68.6274 | 101 | 8190 | 32.549 | 108.8104 | 34.8419 | 0 | 19.8125 | 0 | 44.342 | 32.5469
10/1/2020 15:51:13.0 | 142.9785 | 1711 | 36 | 2499.7149 | 127.4631 | 85.0678 | 100.1322 | 29.7669 | 32.0178 | 0.05784 | 106.9738 | 11.4617 | 68.9629 | 70.1356 | 73.142 | 0.99209 | 99.0263 | 279.6933 | 216.9077 | 100.9841 | 712.8917 | 1.6502 | 448.3015 | 33.3682 | 51.1501 | 42.4424 | 78.9949 | 11.9823 | 110.3602 | 31.7488 | 8.0066 | 98.8422 | 87.0727 | 24.5 | 28.6274 | 87 | 31 | 0.9987 | 69.0196 | 97 | 8330 | 32.549 | 109.7717 | 34.6313 | 0.0625 | 19.8125 | 0 | 44.2352 | 32.5469
10/1/2020 15:51:14.0 | 142.9788 | 1712 | 36 | 2499.9782 | 127.4272 | 85.025 | 100.1226 | 29.765 | 32.0232 | 0.05635 | 106.9826 | 11.4656 | 69.0485 | 69.7022 | 73.2234 | 1.0103 | 99.0297 | 280.1429 | 216.6823 | 101.0802 | 712.7339 | 1.65 | 450.145 | 33.3598 | 51.1501 | 42.345 | 78.7483 | 11.9883 | 110.3076 | 31.6442 | 8.0413 | 98.9009 | 87.0303 | 24.5 | 28.6274 | 87 | 31 | 1.0008 | 68.6274 | 101 | 7970 | 32.549 | 108.8104 | 34.7107 | 0 | 19.3125 | 0 | 44.4794 | 32.5469
10/1/2020 15:51:15.0 | 142.9791 | 1713 | 36 | 2500.0345 | 127.4592 | 85.0303 | 100.1269 | 29.7878 | 31.9901 | 0.057 | 106.9651 | 11.4665 | 69.0771 | 69.2745 | 73.3037 | 1.006 | 99.0275 | 279.4404 | 216.3725 | 101.0384 | 712.6932 | 1.6425 | 449.2232 | 33.3692 | 51.1568 | 42.345 | 79.0013 | 11.9944 | 110.5294 | 31.651 | 8.0323 | 98.8925 | 87.1277 | 24.5 | 28.6274 | 87 | 31 | 0.99992 | 69.0196 | 101 | 7940 | 32.549 | 109.1309 | 34.7412 | 0 | 19.75 | 0 | 44.931 | 32.5469
10/1/2020 15:51:16.0 | 142.9793 | 1714 | 36 | 2499.6096 | 127.2713 | 85.0771 | 100.1338 | 29.7885 | 32.0163 | 0.05686 | 106.9651 | 11.4714 | 69.0485 | 69.4962 | 73.3633 | 0.99334 | 99.0286 | 280.1148 | 216.795 | 100.8337 | 712.7747 | 1.6195 | 449.9494 | 33.3143 | 51.0405 | 42.3971 | 78.7419 | 12.0293 | 110.3624 | 31.5852 | 8.0027 | 98.8925 | 87.1764 | 24.5 | 29.0196 | 87 | 31 | 0.99889 | 69.0196 | 97 | 8210 | 32.549 | 110.0922 | 34.845 | -0.0625 | 20.0625 | 0 | 44.7601 | 32.5469
10/1/2020 15:51:17.0 | 142.9796 | 1715 | 36 | 2501.7273 | 127.3168 | 85.0594 | 100.1258 | 29.7806 | 32.0157 | 0.05694 | 106.9302 | 11.4898 | 69.0485 | 70.2701 | 73.4385 | 1.0019 | 99.0303 | 280.6206 | 217.6681 | 101.0072 | 712.9234 | 1.6418 | 451.2343 | 33.3545 | 51.1234 | 42.4829 | 78.8707 | 11.999 | 110.112 | 31.5125 | 8.0207 | 99.0016 | 87.1593 | 24.5 | 29.0196 | 87 | 31 | 1 | 69.0196 | 101 | 8160 | 32.549 | 109.1309 | 34.7626 | -0.0625 | 20.375 | 0 | 43.8812 | 32.5469
10/1/2020 15:51:18.0 | 142.9799 | 1716 | 36 | 2502.4605 | 127.6832 | 85.0753 | 100.1442 | 29.781 | 32.0172 | 0.05637 | 106.9564 | 11.4917 | 69.1627 | 69.7574 | 73.501 | 1.0021 | 99.0292 | 280.2553 | 217.2175 | 100.8337 | 712.8615 | 1.6476 | 449.3908 | 33.4603 | 51.092 | 42.4559 | 78.7913 | 11.9769 | 109.9708 | 31.5329 | 8.0787 | 99.0016 | 87.2314 | 24.5 | 29.0196 | 87 | 31 | 1.0015 | 68.6274 | 101 | 8240 | 32.549 | 108.8104 | 34.7382 | 0 | 19.875 | 0 | 44.4672 | 32.5469
10/1/2020 15:51:19.0 | 142.9802 | 1717 | 36 | 2496.2703 | 127.9533 | 85.0067 | 100.145 | 29.7778 | 32.0165 | 0.0556 | 106.9476 | 11.5005 | 69.0771 | 70.2519 | 73.5487 | 1.0199 | 99.0292 | 279.9181 | 216.9358 | 100.9841 | 712.7339 | 1.6434 | 449.8656 | 33.4481 | 51.253 | 42.3971 | 78.8963 | 12.0035 | 109.9428 | 31.6442 | 8.0594 | 99.0351 | 87.1277 | 24.5 | 29.0196 | 87 | 31 | 0.99916 | 69.0196 | 97 | 8430 | 32.549 | 109.7717 | 34.5978 | 0 | 19.4375 | 0 | 44.4489 | 32.5469
10/1/2020 15:51:20.0 | 142.9804 | 1718 | 36 | 2497.9973 | 127.0979 | 84.9412 | 100.1671 | 29.7775 | 32.0148 | 0.05586 | 106.9564 | 11.5121 | 68.9914 | 70.1173 | 73.5932 | 1.0035 | 99.0292 | 279.7495 | 216.9922 | 100.9485 | 712.78 | 1.6283 | 450.2008 | 33.2475 | 51.3178 | 42.4038 | 79.057 | 11.9967 | 110.419 | 31.7101 | 8.0401 | 98.9261 | 87.134 | 24.5 | 28.6274 | 87 | 31 | 0.99861 | 68.6274 | 101 | 7970 | 32.549 | 109.1309 | 34.8236 | 0 | 20.375 | 0 | 43.7653 | 32.5469
10/1/2020 15:51:21.0 | 142.9807 | 1719 | 36 | 2501.0847 | 127.0168 | 84.9277 | 100.1906 | 29.766 | 32.0119 | 0.05765 | 106.9476 | 11.5179 | 69.2198 | 70.0042 | 73.6413 | 1.0063 | 99.0309 | 279.8338 | 217.3583 | 100.936 | 712.826 | 1.6285 | 448.2456 | 33.2673 | 51.3559 | 42.4626 | 78.7483 | 11.9686 | 109.8885 | 31.592 | 8.0452 | 99.0771 | 87.2377 | 24.5 | 29.0196 | 87 | 31 | 0.99971 | 68.6274 | 102 | 7990 | 32.549 | 108.8104 | 34.7748 | -0.0625 | 21.375 | 0 | 42.6666 | 32.5469
10/1/2020 15:51:22.0 | 142.981 | 1720 | 36 | 2496.989 | 127.3824 | 84.9479 | 100.1932 | 29.7808 | 32.0046 | 0.0575 | 106.9913 | 11.517 | 69.1342 | 70.0259 | 73.689 | 1.0033 | 99.0297 | 280.8173 | 217.2457 | 100.8524 | 713.0404 | 1.6401 | 447.9663 | 33.3085 | 51.4721 | 42.5803 | 78.9584 | 11.9785 | 109.9714 | 31.6055 | 8.0375 | 99.1693 | 87.2017 | 24.5 | 29.4118 | 86 | 31 | 1.001 | 69.0196 | 97 | 8240 | 32.549 | 109.7717 | 34.8083 | -0.0625 | 20.6875 | 0 | 43.3411 | 32.5469
10/1/2020 15:51:23.0 | 142.9813 | 1721 | 36 | 2503.0007 | 127.0953 | 84.8951 | 100.2 | 29.7863 | 32.0245 | 0.05703 | 107 | 11.5199 | 69.3054 | 70.104 | 73.7302 | 1.0038 | 99.0292 | 280.3677 | 217.6963 | 100.936 | 712.9785 | 1.6429 | 449.8377 | 33.3134 | 51.3044 | 42.345 | 78.6497 | 11.9693 | 109.4946 | 31.592 | 8.0169 | 99.2113 | 87.1277 | 24.5 | 29.0196 | 86 | 31 | 1.0019 | 68.6274 | 101 | 8090 | 32.549 | 108.8104 | 34.8511 | -0.0625 | 20.5 | 0 | 42.9749 | 32.5469
10/1/2020 15:51:24.0 | 142.9816 | 1722 | 36 | 2500.4489 | 127.5541 | 84.8523 | 100.2082 | 29.7681 | 32.0179 | 0.05709 | 106.9564 | 11.515 | 68.7916 | 69.8292 | 73.7781 | 1.0053 | 99.0297 | 281.0702 | 217.64 | 100.8817 | 713.1415 | 1.6469 | 449.5025 | 33.3996 | 51.1949 | 42.3971 | 78.7913 | 11.9868 | 109.9714 | 31.5852 | 8.08 | 99.1777 | 87.1277 | 24.5 | 29.4118 | 86 | 31 | 1.0016 | 68.6274 | 101 | 8190 | 32.549 | 108.49 | 34.9915 | 0 | 20.8125 | 0 | 42.8589 | 32.5469
10/1/2020 15:51:25.0 | 142.9818 | 1723 | 36 | 2499.5469 | 127.6197 | 84.8455 | 100.2207 | 29.7659 | 32.0273 | 0.05603 | 106.9913 | 11.5053 | 69.1056 | 70.1739 | 73.8204 | 1.0097 | 99.0297 | 280.3677 | 217.1612 | 100.888 | 713.1468 | 1.6485 | 448.0222 | 33.4047 | 51.2015 | 42.4559 | 78.7977 | 12.0134 | 109.8874 | 31.8011 | 8.013 | 99.1693 | 87.1827 | 24.5 | 29.0196 | 86 | 31 | 0.99782 | 69.0196 | 97 | 8380 | 32.549 | 109.4513 | 34.8053 | 0 | 20.5625 | 0 | 42.7582 | 32.5469
10/1/2020 15:51:26.0 | 142.9821 | 1724 | 36 | 2500.2145 | 127.6662 | 84.7909 | 100.2091 | 29.7762 | 32.0231 | 0.05792 | 106.9651 | 11.4995 | 69.1912 | 70.5582 | 73.8678 | 1.0108 | 99.0309 | 279.9743 | 216.6542 | 100.9778 | 713.1468 | 1.6392 | 450.2008 | 33.4258 | 51.5035 | 42.3518 | 78.5939 | 11.9914 | 110.0286 | 31.5329 | 8.062 | 99.1777 | 87.2314 | 24.5 | 29.0196 | 86 | 31 | 0.99968 | 69.0196 | 101 | 7990 | 32.549 | 108.8104 | 34.848 | 0 | 20.0625 | 0 | 42.6727 | 32.5469
10/1/2020 15:51:27.0 | 142.9824 | 1725 | 36 | 2501.0032 | 127.6499 | 84.7711 | 100.2126 | 29.7785 | 32.0104 | 0.05667 | 106.9651 | 11.4937 | 69.1342 | 70.1639 | 73.9247 | 1.0003 | 99.0292 | 280.0305 | 217.1048 | 100.8986 | 713.1823 | 1.6252 | 449.6981 | 33.4321 | 51.2129 | 42.5012 | 78.6113 | 11.9982 | 110.1949 | 31.5513 | 8.0207 | 99.0938 | 87.2738 | 24.5 | 29.0196 | 86 | 31 | 1.0023 | 68.6274 | 101 | 7920 | 32.549 | 108.8104 | 34.7443 | 0 | 19.9375 | 0 | 43.0267 | 32.5469
10/1/2020 15:51:28.0 | 142.9827 | 1726 | 36 | 2498.9886 | 127.716 | 84.7779 | 100.2226 | 29.7789 | 32.0202 | 0.05588 | 106.9564 | 11.5092 | 68.9629 | 70.1506 | 73.9639 | 1.0179 | 99.0309 | 279.89 | 217.1893 | 100.7919 | 713.0653 | 1.6081 | 448.5808 | 33.4224 | 51.2015 | 42.4559 | 78.6497 | 11.9838 | 110.2807 | 31.4351 | 8.0349 | 99.01 | 87.1827 | 24.5 | 29.0196 | 86 | 31 | 1.0004 | 68.6274 | 97 | 8190 | 32.549 | 109.7717 | 34.7504 | 0 | 20.1875 | 0 | 42.8528 | 32.5469
10/1/2020 15:51:29.0 | 142.9829 | 1727 | 36 | 2500.4846 | 127.4649 | 84.7509 | 100.2442 | 29.7819 | 32.0356 | 0.05508 | 106.9738 | 11.5092 | 69.2483 | 70.1356 | 74.007 | 1.0083 | 99.0314 | 281.014 | 217.471 | 100.8274 | 713.2601 | 1.5933 | 451.2063 | 33.3767 | 51.2396 | 42.6006 | 78.5875 | 12.0035 | 110.3093 | 31.5784 | 8.013 | 99.0184 | 87.2207 | 24.5 | 28.6274 | 86 | 31 | 1.0044 | 69.0196 | 101 | 8140 | 32.549 | 109.1309 | 34.6893 | 0 | 19.375 | 0 | 43.335 | 32.5469
10/1/2020 15:51:30.0 | 142.9832 | 1728 | 36 | 2501.3853 | 127.5305 | 84.681 | 100.2169 | 29.7659 | 32.029 | 0.05826 | 106.9476 | 11.5102 | 69.0771 | 70.4755 | 74.045 | 1.0054 | 99.0292 | 280.3396 | 217.2175 | 100.8506 | 713.1113 | 1.5765 | 448.888 | 33.4073 | 51.3158 | 42.4626 | 78.3646 | 12.0035 | 109.9708 | 31.6558 | 8.0413 | 98.9093 | 87.2864 | 24.5 | 29.0196 | 86 | 31 | 1.0006 | 69.0196 | 100 | 8190 | 32.549 | 108.8104 | 34.6313 | 0.0625 | 19.625 | 0 | 43.457 | 32.5469
10/1/2020 15:51:31.0 | 142.9835 | 1729 | 36 | 2499.0759 | 127.5774 | 84.6824 | 100.2317 | 29.7538 | 32.0298 | 0.05701 | 106.9826 | 11.5131 | 69.0485 | 69.7323 | 74.076 | 1.0104 | 99.0286 | 280.4801 | 217.5555 | 100.9423 | 713.0494 | 1.5641 | 448.6925 | 33.3887 | 51.3111 | 42.3835 | 78.7547 | 11.9944 | 110.3905 | 31.651 | 7.9576 | 98.9009 | 87.2125 | 24.5 | 29.0196 | 86 | 31 | 0.99959 | 69.0196 | 97 | 8430 | 32.549 | 109.7717 | 34.7382 | 0 | 19.6875 | 0 | 43.4143 | 32.5469
10/1/2020 15:51:32.0 | 142.9838 | 1730 | 36 | 2499.4908 | 127.4307 | 84.7249 | 100.2197 | 29.7509 | 32.0347 | 0.05928 | 107.0087 | 11.5286 | 69.2198 | 69.8191 | 74.1078 | 1.0108 | 99.0297 | 280.5925 | 217.4991 | 100.936 | 713.0706 | 1.5501 | 450.5081 | 33.3554 | 51.253 | 42.4626 | 78.6497 | 11.9906 | 110.1395 | 31.6442 | 8.0401 | 98.859 | 87.189 | 24.5 | 29.0196 | 86 | 31 | 0.99962 | 69.0196 | 100 | 8020 | 32.549 | 108.8104 | 34.7137 | 0 | 19.0625 | 0 | 44.0125 | 32.5469
10/1/2020 15:51:33.0 | 142.9841 | 1731 | 36 | 2501.3472 | 127.2841 | 84.6924 | 100.2051 | 29.7532 | 32.0354 | 0.05855 | 106.9913 | 11.5393 | 69.5052 | 69.9526 | 74.1489 | 1.0072 | 99.0303 | 280.5644 | 217.2738 | 100.8168 | 713.0706 | 1.5184 | 448.5808 | 33.3412 | 50.8166 | 42.4626 | 78.6753 | 11.9815 | 110 | 31.6191 | 7.973 | 98.7919 | 87.2864 | 24.5 | 29.0196 | 86 | 31 | 1.0017 | 68.6274 | 101 | 7940 | 32.549 | 108.8104 | 34.9121 | 0.0625 | 18.8125 | 0 | 44.6045 | 32.5469
10/1/2020 15:51:34.0 | 142.9843 | 1732 | 36 | 2499.8745 | 127.4732 | 84.6864 | 100.2046 | 29.7404 | 32.0562 | 0.05781 | 107.0262 | 11.5441 | 69.1912 | 69.7924 | 74.1862 | 1.0024 | 99.0297 | 280.4801 | 217.2175 | 100.8586 | 712.9377 | 1.5005 | 448.5808 | 33.3709 | 51.3245 | 42.3971 | 78.7675 | 12.0005 | 110.4196 | 31.4555 | 7.9614 | 98.7416 | 87.2738 | 24.5 | 29.0196 | 86 | 31 | 1.001 | 68.6274 | 97 | 8210 | 32.549 | 109.4513 | 34.8114 | 0.0625 | 19.8125 | 0 | 44.8425 | 32.5469
10/1/2020 15:51:35.0 | 142.9846 | 1733 | 36 | 2499.996 | 127.4168 | 84.6798 | 100.217 | 29.7197 | 32.053 | 0.05612 | 107.0698 | 11.5577 | 69.0485 | 69.9992 | 74.2089 | 0.99993 | 99.0286 | 280.5925 | 217.809 | 100.7856 | 712.9377 | 1.5111 | 451.1226 | 33.3576 | 51.3492 | 42.2929 | 78.5446 | 11.9975 | 110.1944 | 31.5852 | 7.9369 | 98.8171 | 87.2251 | 24.5 | 29.0196 | 86 | 31 | 1.0011 | 69.0196 | 101 | 8140 | 32.549 | 109.1309 | 34.671 | 0.0625 | 19.9375 | 0 | 44.9066 | 32.5469
10/1/2020 15:51:36.0 | 142.9849 | 1734 | 36 | 2502.0082 | 127.5543 | 84.7327 | 100.231 | 29.7403 | 32.0354 | 0.0585 | 107.1047 | 11.5587 | 68.9343 | 70.0907 | 74.2048 | 1.0047 | 99.0292 | 280.8173 | 217.6118 | 100.8043 | 712.9891 | 1.4885 | 448.916 | 33.4205 | 51.4721 | 42.4106 | 78.6625 | 12.0058 | 110.0269 | 31.6578 | 7.9821 | 98.8758 | 87.189 | 24.5 | 28.6274 | 86 | 31 | 1.0012 | 69.0196 | 101 | 8240 | 32.549 | 108.8104 | 34.8175 | 0 | 19.625 | 0 | 44.8669 | 32.5469
10/1/2020 15:51:37.0 | 142.9852 | 1735 | 36 | 2498.035 | 127.8169 | 84.744 | 100.2534 | 29.7456 | 32.05 | 0.05647 | 107.1047 | 11.5771 | 68.9058 | 70.2436 | 74.1761 | 1.0054 | 99.0292 | 279.9181 | 216.457 | 100.8461 | 712.7588 | 1.4992 | 449.307 | 33.4361 | 51.3111 | 42.4289 | 78.7054 | 11.9937 | 110.447 | 31.5987 | 8.0156 | 98.9261 | 87.2548 | 24.5 | 29.0196 | 86 | 31 | 1.0041 | 69.0196 | 97 | 8380 | 32.549 | 110.0922 | 34.6649 | 0.0625 | 19.875 | 0 | 44.339 | 32.5469
10/1/2020 15:51:38.0 | 142.9854 | 1736 | 36 | 2500.8867 | 127.2905 | 84.6921 | 100.2692 | 29.7354 | 32.0574 | 0.05585 | 107.1571 | 11.5781 | 69.02 | 70.1772 | 74.1763 | 1.0047 | 99.0309 | 280.5082 | 217.4428 | 100.7438 | 712.6879 | 1.485 | 449.8936 | 33.3357 | 51.3044 | 42.2341 | 78.6003 | 12.0149 | 110.1966 | 31.6442 | 8.0297 | 98.8842 | 87.1701 | 24.5 | 28.6274 | 86 | 31 | 1.0031 | 69.0196 | 100 | 7970 | 32.549 | 109.1309 | 34.6863 | 0.0625 | 19.5 | 0 | 44.6228 | 32.5469
10/1/2020 15:51:39.0 | 142.9857 | 1737 | 36 | 2498.589 | 127.2372 | 84.6708 | 100.2726 | 29.7446 | 32.0586 | 0.05752 | 107.1484 | 11.5887 | 69.0771 | 69.8775 | 74.1674 | 0.99993 | 99.0314 | 280.9297 | 217.1048 | 100.7376 | 712.7694 | 1.493 | 448.4132 | 33.2918 | 51.2978 | 42.3382 | 78.5939 | 12.0028 | 110.4773 | 31.5329 | 8.0207 | 98.9009 | 87.2675 | 24.5 | 29.0196 | 86 | 32 | 1.0007 | 69.0196 | 101 | 7940 | 32.549 | 109.1309 | 34.8419 | -0.0625 | 19.9375 | 0 | 44.1803 | 32.5469
10/1/2020 15:51:40.0 | 142.986 | 1738 | 36 | 2501.2464 | 127.2731 | 84.6792 | 100.2626 | 29.7497 | 32.0499 | 0.05381 | 107.1309 | 11.5926 | 69.334 | 70.0125 | 74.1675 | 1.0063 | 99.0292 | 280.733 | 217.4147 | 100.888 | 712.8615 | 1.5083 | 449.1115 | 33.3386 | 51.4073 | 42.4559 | 78.8963 | 11.9914 | 110.475 | 31.6965 | 8.0723 | 98.9093 | 87.2314 | 24.5 | 29.0196 | 86 | 31 | 1.001 | 69.0196 | 97 | 8190 | 32.549 | 110.0922 | 34.8206 | 0 | 20.6875 | 0 | 43.6645 | 32.5469
10/1/2020 15:51:41.0 | 142.9863 | 1739 | 36 | 2500.29 | 127.619 | 84.6799 | 100.2439 | 29.7468 | 32.0448 | 0.05376 | 107.0698 | 11.5887 | 69.2769 | 69.8642 | 74.1701 | 1.0145 | 99.0269 | 279.609 | 216.7387 | 100.7794 | 712.943 | 1.51 | 451.4577 | 33.415 | 51.2911 | 42.508 | 78.5875 | 11.9929 | 110.6969 | 31.5784 | 8.013 | 99.0603 | 87.2801 | 24.5 | 28.6274 | 86 | 31 | 0.99867 | 69.0196 | 101 | 8160 | 32.549 | 109.1309 | 34.7076 | 0.0625 | 19.8125 | 0 | 44.0704 | 32.5469
10/1/2020 15:51:42.0 | 142.9866 | 1740 | 36 | 2502.2388 | 127.6373 | 84.7016 | 100.2308 | 29.7391 | 32.047 | 0.05496 | 107.0524 | 11.5916 | 69.1056 | 70.3597 | 74.199 | 1.0078 | 99.0292 | 280.5082 | 216.9358 | 100.6352 | 712.9128 | 1.5089 | 448.9998 | 33.444 | 51.5482 | 42.4173 | 78.6862 | 11.9815 | 110.419 | 31.5784 | 8.0259 | 98.9764 | 87.1954 | 24.5 | 29.0196 | 86 | 32 | 0.99672 | 68.6274 | 101 | 8190 | 32.549 | 109.1309 | 34.613 | 0 | 19.625 | 0 | 44.0582 | 32.5469
10/1/2020 15:51:43.0 | 142.9868 | 1741 | 36 | 2498.6688 | 127.9377 | 84.7276 | 100.2377 | 29.7453 | 32.0539 | 0.05554 | 107 | 11.5858 | 68.9914 | 70.114 | 74.2373 | 0.99886 | 99.0297 | 280.1991 | 216.626 | 100.9298 | 712.8207 | 1.5103 | 450.5081 | 33.4772 | 51.4521 | 42.4559 | 78.6433 | 12.0035 | 109.9434 | 31.6375 | 8.0362 | 98.9177 | 87.2314 | 24.5 | 28.6274 | 86 | 31 | 0.99986 | 68.6274 | 97 | 8330 | 32.549 | 109.7717 | 34.6375 | 0 | 19.25 | 0 | 44.5374 | 32.5469
10/1/2020 15:51:44.0 | 142.9871 | 1742 | 36 | 2496.7788 | 127.5607 | 84.6907 | 100.2346 | 29.7384 | 32.0465 | 0.05503 | 106.9738 | 11.582 | 69.02 | 70.1855 | 74.2842 | 1.0042 | 99.0292 | 279.4404 | 216.626 | 100.9173 | 712.6879 | 1.5131 | 450.145 | 33.3523 | 51.2844 | 42.5465 | 78.5318 | 11.9967 | 110.0829 | 31.6239 | 8.0478 | 98.8925 | 87.1701 | 24.5 | 29.0196 | 86 | 31 | 0.99971 | 69.0196 | 101 | 7940 | 32.549 | 108.8104 | 34.7839 | 0 | 20.3125 | 0 | 43.8904 | 32.5469
10/1/2020 15:51:45.0 | 142.9874 | 1743 | 36 | 2502.8367 | 126.9654 | 84.6625 | 100.2219 | 29.7513 | 32.0311 | 0.0528 | 106.9564 | 11.5839 | 69.0771 | 70.6573 | 74.3236 | 1.0014 | 99.0292 | 280.171 | 216.5978 | 100.7919 | 712.78 | 1.5151 | 448.3015 | 33.2739 | 51.5102 | 42.4559 | 78.7977 | 11.9944 | 110.2229 | 31.6442 | 8.0504 | 99.0267 | 87.2314 | 24.5 | 29.0196 | 86 | 31 | 0.99776 | 69.0196 | 102 | 7990 | 32.549 | 109.1309 | 34.9701 | 0 | 21.5 | 0 | 42.804 | 32.5469
10/1/2020 15:51:46.0 | 142.9877 | 1744 | 36 | 2499.8295 | 127.6583 | 84.6727 | 100.2359 | 29.7323 | 32.0481 | 0.05302 | 107 | 11.5868 | 68.7916 | 70.1838 | 74.3553 | 1.0049 | 99.032 | 280.1991 | 217.1048 | 100.8337 | 712.826 | 1.5003 | 450.4522 | 33.4213 | 51.3492 | 42.5147 | 78.7419 | 12.0111 | 110.0017 | 31.6897 | 8.08 | 99.2029 | 87.1403 | 24.5 | 29.0196 | 86 | 31 | 1.0004 | 69.0196 | 97 | 8240 | 32.549 | 109.7717 | 34.7046 | -0.0625 | 20.5625 | 0 | 43.0756 | 32.5469
10/1/2020 15:51:47.0 | 142.9879 | 1745 | 36 | 2499.6444 | 127.6002 | 84.696 | 100.2414 | 29.7382 | 32.0438 | 0.05537 | 107.0087 | 11.5878 | 69.1912 | 70.2535 | 74.3788 | 0.98835 | 99.0303 | 280.2553 | 216.8795 | 100.9298 | 712.9075 | 1.4826 | 451.2063 | 33.401 | 51.2978 | 42.5668 | 78.7913 | 12.0179 | 110.168 | 31.6897 | 8.004 | 99.1693 | 87.189 | 24.5 | 28.6274 | 86 | 31 | 0.99968 | 69.0196 | 101 | 8120 | 32.549 | 109.1309 | 34.7717 | 0 | 20.375 | 0 | 43.0359 | 32.5469
10/1/2020 15:51:48.0 | 142.9882 | 1746 | 36 | 2501.3008 | 127.5208 | 84.7153 | 100.2587 | 29.7492 | 32.0477 | 0.0572 | 106.9913 | 11.6033 | 69.0485 | 69.8709 | 74.4137 | 0.99851 | 99.0297 | 281.3793 | 217.2175 | 101.0802 | 712.8668 | 1.487 | 448.4411 | 33.4023 | 51.2015 | 42.5147 | 78.847 | 12.0081 | 110.1115 | 31.8533 | 8.0413 | 99.1274 | 87.189 | 24.5 | 29.0196 | 86 | 31 | 1.0017 | 69.0196 | 101 | 8190 | 32.549 | 109.1309 | 34.729 | 0 | 20.375 | 0 | 42.6788 | 32.5469
10/1/2020 15:51:49.0 | 142.9885 | 1747 | 36 | 2499.0776 | 127.6686 | 84.718 | 100.256 | 29.7354 | 32.0527 | 0.05646 | 107.0262 | 11.6014 | 69.02 | 69.6135 | 74.4434 | 1.0038 | 99.0303 | 280.7611 | 217.1612 | 100.8337 | 712.8615 | 1.4832 | 449.9494 | 33.4142 | 51.1434 | 42.508 | 78.7419 | 11.9861 | 110.14 | 31.6897 | 8.0813 | 99.119 | 87.2314 | 24.5 | 29.0196 | 86 | 31 | 1.0006 | 68.6274 | 97 | 8360 | 32.549 | 109.7717 | 34.7412 | 0 | 19.8125 | 0 | 42.8772 | 32.5469
10/1/2020 15:51:50.0 | 142.9888 | 1748 | 36 | 2499.9617 | 127.4249 | 84.7084 | 100.2514 | 29.748 | 32.0239 | 0.05748 | 107.0349 | 11.5916 | 69.1627 | 69.6353 | 74.484 | 0.99655 | 99.0297 | 279.9743 | 217.1612 | 101.0028 | 712.8668 | 1.4704 | 450.2287 | 33.3619 | 51.1701 | 42.4106 | 78.9155 | 11.9617 | 109.8594 | 32.0305 | 8.0568 | 99.0016 | 87.2377 | 24.5 | 28.6274 | 86 | 31 | 0.99873 | 69.0196 | 101 | 7990 | 32.549 | 108.8104 | 34.8907 | -0.0625 | 19.875 | 0 | 43.0145 | 32.5469
10/1/2020 15:51:51.0 | 142.9891 | 1749 | 36 | 2501.0516 | 127.3057 | 84.7468 | 100.239 | 29.7372 | 32.0714 | 0.05536 | 107.1047 | 11.582 | 69.1342 | 69.8926 | 74.5135 | 0.99797 | 99.0286 | 280.5363 | 217.133 | 100.9236 | 713.0404 | 1.4673 | 449.5025 | 33.3443 | 51.2911 | 42.5803 | 78.8342 | 11.948 | 110.0543 | 31.7875 | 8.0194 | 98.9513 | 87.2504 | 24.5 | 29.0196 | 86 | 31 | 0.99739 | 69.0196 | 101 | 7940 | 32.549 | 108.8104 | 34.8083 | 0 | 19.1875 | 0 | 43.4753 | 32.5469
10/1/2020 15:51:52.0 | 142.9893 | 1750 | 36 | 2499.1772 | 127.4401 | 84.7812 | 100.2375 | 29.7379 | 32.0619 | 0.05648 | 107.0524 | 11.5723 | 69.1342 | 70.3829 | 74.5515 | 0.99851 | 99.0297 | 280.8173 | 217.2738 | 101.3204 | 713.0298 | 1.4465 | 448.9998 | 33.3517 | 51.1501 | 42.5147 | 78.847 | 11.9739 | 110.2235 | 31.8533 | 7.9988 | 98.8842 | 87.2864 | 24.5 | 28.6274 | 86 | 31 | 0.99959 | 68.6274 | 97 | 8210 | 32.549 | 109.7717 | 34.8175 | 0 | 19.0625 | 0 | 44.0125 | 32.5469
10/1/2020 15:51:53.0 | 142.9896 | 1751 | 36 | 2500.2739 | 127.1149 | 84.781 | 100.2149 | 29.7387 | 32.0582 | 0.05436 | 107.0349 | 11.5655 | 69.3911 | 70.5913 | 74.5872 | 1.0051 | 99.0292 | 280.7611 | 217.3583 | 100.9173 | 713.1113 | 1.448 | 452.4074 | 33.2814 | 51.1815 | 42.5147 | 79.0743 | 11.9488 | 110.1109 | 31.7807 | 8.0285 | 98.8003 | 87.1403 | 24.5 | 28.2353 | 86 | 31 | 0.99916 | 69.0196 | 101 | 8140 | 32.549 | 109.1309 | 34.6832 | 0 | 19.3125 | 0 | 44.5496 | 32.5469
10/1/2020 15:51:54.0 | 142.9899 | 1752 | 36 | 2500.2162 | 127.2552 | 84.8238 | 100.2015 | 29.7492 | 32.0628 | 0.05359 | 107.0349 | 11.5703 | 69.0485 | 69.9642 | 74.6211 | 0.99851 | 99.0331 | 279.7214 | 216.5133 | 101.1407 | 713.106 | 1.4325 | 449.1674 | 33.3182 | 51.0605 | 42.4559 | 78.9091 | 11.9937 | 110.395 | 31.7624 | 8.0336 | 98.7416 | 87.1827 | 24.5 | 29.0196 | 86 | 31 | 1.0032 | 69.0196 | 100 | 8160 | 32.549 | 108.8104 | 34.6527 | 0 | 19.5 | 0 | 44.7968 | 32.5469
10/1/2020 15:51:55.0 | 142.9902 | 1753 | 36 | 2499.9096 | 127.4507 | 84.8023 | 100.1995 | 29.7531 | 32.0515 | 0.05307 | 107 | 11.5703 | 69.1342 | 70.104 | 74.6474 | 1.0035 | 99.0292 | 279.9743 | 216.7668 | 101.0677 | 713.1876 | 1.421 | 449.1115 | 33.367 | 51.1882 | 42.56 | 78.8342 | 11.9838 | 110.335 | 31.8398 | 8.0942 | 98.7751 | 87.2314 | 24.5 | 28.6274 | 86 | 31 | 1.0032 | 68.6274 | 97 | 8360 | 32.549 | 109.7717 | 34.6344 | 0 | 19.9375 | 0 | 44.7876 | 32.5469
10/1/2020 15:51:56.0 | 142.9904 | 1754 | 36 | 2501.2686 | 127.305 | 84.7893 | 100.1947 | 29.7462 | 32.0331 | 0.05177 | 107 | 11.5674 | 69.1627 | 70.4375 | 74.6563 | 1.0033 | 99.0303 | 280.3115 | 216.626 | 100.8942 | 713.1521 | 1.446 | 449.5025 | 33.3453 | 51.414 | 42.4626 | 79.0013 | 11.9876 | 110.5322 | 31.7033 | 8.071 | 98.8506 | 87.1403 | 24.5 | 28.6274 | 86 | 31 | 0.99919 | 69.0196 | 101 | 8040 | 32.549 | 109.4513 | 34.7229 | 0 | 19.9375 | 0 | 44.8273 | 32.5469
10/1/2020 15:51:57.0 | 142.9907 | 1755 | 36 | 2497.0022 | 127.3654 | 84.8079 | 100.1946 | 29.7477 | 32.0344 | 0.05214 | 107.0174 | 11.5655 | 68.8487 | 69.9526 | 74.674 | 1.0017 | 99.0286 | 280.0867 | 217.1048 | 100.8755 | 713.106 | 1.4626 | 449.726 | 33.3042 | 51.5482 | 42.56 | 78.8342 | 12.0013 | 110.6145 | 31.3169 | 8.0968 | 98.8758 | 87.3775 | 24.5 | 29.0196 | 86 | 31 | 1.0007 | 68.6274 | 101 | 7940 | 32.549 | 109.4513 | 34.7809 | 0 | 19.6875 | 0 | 44.8181 | 32.5469
10/1/2020 15:51:58.0 | 142.991 | 1756 | 36 | 2502.1994 | 127.0876 | 84.8416 | 100.1909 | 29.7356 | 32.042 | 0.05275 | 107.0262 | 11.5645 | 68.7916 | 70.3663 | 74.6858 | 0.99975 | 99.0297 | 280.3396 | 217.4428 | 100.6477 | 712.9891 | 1.4728 | 448.6367 | 33.3007 | 51.4587 | 42.5147 | 78.9949 | 12.0187 | 110.2235 | 31.592 | 8.0568 | 98.8758 | 87.2377 | 24.5 | 28.6274 | 86 | 31 | 1.001 | 68.6274 | 97 | 8210 | 32.549 | 110.0922 | 34.9365 | 0 | 20.4375 | 0 | 43.9239 | 32.4531
10/1/2020 15:51:59.0 | 142.9913 | 1757 | 36 | 2500.2857 | 127.4399 | 84.8752 | 100.1929 | 29.7284 | 32.0401 | 0.05427 | 107.0349 | 11.5499 | 69.2769 | 70.1157 | 74.6805 | 1.0094 | 99.0314 | 280.2272 | 216.7668 | 100.888 | 712.9483 | 1.4868 | 450.4801 | 33.3675 | 51.253 | 42.5147 | 78.9456 | 11.9944 | 110.4493 | 31.8533 | 8.0349 | 98.9764 | 87.2864 | 24.5 | 28.6274 | 86 | 31 | 1.0002 | 69.0196 | 101 | 8140 | 32.549 | 109.1309 | 34.7137 | 0 | 19.875 | 0 | 44.5251 | 32.5469
10/1/2020 15:52:00.0 | 142.9916 | 1758 | 36 | 2500.3186 | 127.3227 | 84.9069 | 100.1845 | 29.737 | 32.0396 | 0.05437 | 107.0436 | 11.5364 | 69.0485 | 70.7612 | 74.6789 | 1.0076 | 99.0297 | 280.7049 | 217.5555 | 100.9423 | 713.0298 | 1.481 | 450.7315 | 33.3372 | 51.6197 | 42.4106 | 79.0013 | 11.9823 | 110.3916 | 31.8601 | 8.0143 | 98.9764 | 87.3838 | 24.5 | 28.6274 | 86 | 31 | 1.003 | 69.0196 | 101 | 8160 | 32.549 | 109.4513 | 34.7504 | 0.0625 | 20.3125 | 0 | 44.0369 | 32.5469
10/1/2020 15:52:01.0 | 142.9918 | 1759 | 36 | 2500.6338 | 127.3521 | 84.9152 | 100.1707 | 29.7479 | 32.0224 | 0.05515 | 107.0524 | 11.5247 | 69.02 | 69.7022 | 74.6873 | 1.004 | 99.0309 | 280.3115 | 217.1893 | 101.1407 | 713.0759 | 1.4806 | 448.888 | 33.3491 | 51.4721 | 42.4173 | 78.9584 | 11.9815 | 110.4767 | 31.7624 | 8.1019 | 99.0184 | 87.2441 | 24.5 | 28.6274 | 86 | 31 | 0.99965 | 68.6274 | 97 | 8460 | 32.549 | 110.0922 | 34.7504 | 0 | 20.6875 | 0 | 43.6249 | 32.5469
10/1/2020 15:52:02.0 | 142.9921 | 1760 | 36 | 2500.7228 | 127.3937 | 84.9042 | 100.1702 | 29.7342 | 32.0223 | 0.05265 | 107.0262 | 11.5286 | 69.0485 | 70.0575 | 74.7059 | 1.0014 | 99.0303 | 280.8173 | 217.809 | 100.9192 | 713.0865 | 1.4821 | 449.4746 | 33.3612 | 51.5435 | 42.535 | 79.372 | 11.9868 | 110.2241 | 31.7827 | 8.0529 | 99.0687 | 87.2567 | 24.5 | 29.0196 | 86 | 31 | 0.99977 | 69.0196 | 101 | 8090 | 32.549 | 109.1309 | 34.7015 | 0.0625 | 20.4375 | 0 | 43.6523 | 32.5469
10/1/2020 15:52:03.0 | 142.9924 | 1761 | 36 | 2500.5912 | 127.5988 | 84.9484 | 100.1603 | 29.7415 | 32.0063 | 0.05297 | 107.0436 | 11.5412 | 68.8202 | 70.459 | 74.7285 | 1.0056 | 99.0309 | 280.9016 | 218.0343 | 100.8817 | 713.0812 | 1.4828 | 449.1115 | 33.4132 | 51.4521 | 42.4762 | 78.9885 | 11.9785 | 110.1406 | 31.5329 | 8.0465 | 99.0771 | 87.2017 | 24.5 | 28.6274 | 86 | 31 | 0.99736 | 69.0196 | 101 | 7940 | 32.549 | 109.1309 | 34.7626 | 0 | 19.6875 | 0 | 43.8355 | 32.5469
10/1/2020 15:52:04.0 | 142.9927 | 1762 | 36 | 2499.4756 | 127.7293 | 84.9901 | 100.1593 | 29.739 | 32.0045 | 0.05466 | 106.9913 | 11.5354 | 69.02 | 69.6838 | 74.7382 | 1.0058 | 99.0297 | 280.9297 | 217.2175 | 100.7981 | 713.0653 | 1.4812 | 449.6143 | 33.4324 | 51.3111 | 42.508 | 79.0506 | 12.0142 | 110.1115 | 31.5987 | 8.0439 | 98.9932 | 87.2314 | 24.5 | 28.6274 | 86 | 31 | 1.003 | 69.0196 | 96 | 8210 | 32.549 | 109.7717 | 34.6954 | 0.0625 | 18.875 | 0 | 44.2169 | 32.5469
10/1/2020 15:52:05.0 | 142.9929 | 1763 | 36 | 2501.8239 | 127.4752 | 84.9876 | 100.1478 | 29.7401 | 32.0116 | 0.05496 | 106.9651 | 11.5393 | 69.0771 | 70.5929 | 74.7696 | 1.0049 | 99.0303 | 279.9181 | 217.2175 | 100.7251 | 713.0457 | 1.4781 | 450.927 | 33.398 | 51.4901 | 42.4309 | 79.0743 | 11.9959 | 110.028 | 31.6239 | 8.0349 | 98.8422 | 87.3054 | 24.5 | 28.6274 | 86 | 31 | 0.99846 | 68.6274 | 101 | 8120 | 32.549 | 108.8104 | 34.7443 | 0 | 19.875 | 0 | 44.0491 | 32.5469
10/1/2020 15:52:06.0 | 142.9932 | 1764 | 36 | 2496.9269 | 127.5609 | 84.9671 | 100.1541 | 29.7449 | 31.9943 | 0.05341 | 106.9302 | 11.5393 | 69.3625 | 69.8342 | 74.8159 | 0.99726 | 99.0297 | 280.0586 | 217.3302 | 101.0215 | 712.8509 | 1.4755 | 448.916 | 33.3558 | 51.3959 | 42.3903 | 79.2798 | 11.983 | 110.1115 | 31.5804 | 8.0336 | 98.8758 | 87.3649 | 24.5 | 29.0196 | 86 | 31 | 0.99812 | 68.6274 | 101 | 8310 | 32.549 | 108.8104 | 34.7595 | 0 | 19.9375 | 0 | 44.0094 | 32.5469
10/1/2020 15:52:07.0 | 142.9935 | 1765 | 36 | 2502.4518 | 127.2494 | 84.9711 | 100.152 | 29.7274 | 32.0119 | 0.05251 | 106.9127 | 11.5296 | 69.5338 | 70.1606 | 74.8719 | 0.99993 | 99.0297 | 281.8009 | 218.2315 | 100.8337 | 712.9838 | 1.4861 | 449.7539 | 33.3455 | 51.4006 | 42.4559 | 79.0871 | 12.0058 | 110.3916 | 31.2191 | 8.0878 | 98.9345 | 87.1827 | 24.5 | 29.0196 | 86 | 31 | 1.0009 | 69.0196 | 97 | 8380 | 32.549 | 109.7717 | 34.7137 | 0 | 21.0625 | 0 | 42.9077 | 32.5469
10/1/2020 15:52:08.0 | 142.9938 | 1766 | 36 | 2497.4252 | 127.5919 | 84.9971 | 100.1537 | 29.7375 | 31.9941 | 0.05024 | 106.9215 | 11.5189 | 69.6765 | 69.8909 | 74.9238 | 1.004 | 99.0292 | 281.5199 | 217.8372 | 100.6601 | 713.1929 | 1.4934 | 449.3908 | 33.3721 | 51.5235 | 42.5668 | 79.1556 | 11.9823 | 109.9989 | 31.3964 | 8.0865 | 99.1106 | 87.3838 | 24.5 | 29.0196 | 86 | 31 | 1.0006 | 69.0196 | 101 | 7970 | 32.549 | 109.1309 | 34.7443 | -0.0625 | 20.25 | 0 | 43.3227 | 32.5469
10/1/2020 15:52:09.0 | 142.9941 | 1767 | 36 | 2502.2413 | 127.3764 | 85.0163 | 100.1284 | 29.7582 | 31.9907 | 0.05058 | 106.9302 | 11.5102 | 69.3054 | 69.8475 | 74.9889 | 1.006 | 99.0297 | 281.3512 | 217.8372 | 100.9004 | 713.3559 | 1.4905 | 448.497 | 33.3796 | 51.3692 | 42.5147 | 79.057 | 11.9929 | 109.8033 | 31.8146 | 8.0646 | 99.1526 | 87.2377 | 24.5 | 29.0196 | 86 | 31 | 0.99907 | 69.0196 | 101 | 7940 | 32.549 | 108.8104 | 34.7565 | 0 | 20.8125 | 0 | 42.7795 | 32.5469
10/1/2020 15:52:10.0 | 142.9943 | 1768 | 36 | 2499.9228 | 127.7425 | 84.9906 | 100.1291 | 29.7353 | 32.0072 | 0.05181 | 106.8865 | 11.5092 | 69.2198 | 69.8208 | 75.0529 | 1.0056 | 99.0297 | 280.7611 | 217.5555 | 100.9716 | 713.5137 | 1.4894 | 451.2063 | 33.4419 | 51.2396 | 42.6121 | 79.0314 | 12.0157 | 109.7753 | 31.5784 | 8.004 | 99.1442 | 87.2801 | 24.5 | 29.4118 | 86 | 31 | 1.0021 | 69.0196 | 97 | 8260 | 32.549 | 109.4513 | 34.8053 | -0.0625 | 19.8125 | 0 | 42.9077 | 32.5469
10/1/2020 15:52:11.0 | 142.9946 | 1769 | 36 | 2501.4329 | 127.6622 | 85.0252 | 100.1454 | 29.7482 | 31.9961 | 0.05166 | 106.8778 | 11.5121 | 69.1627 | 69.9442 | 75.1063 | 1.003 | 99.0303 | 280.8173 | 217.7245 | 100.6895 | 713.4374 | 1.4662 | 448.8322 | 33.4424 | 51.2463 | 42.5147 | 79.1364 | 11.9929 | 109.5518 | 31.1145 | 8.0723 | 99.0519 | 87.3351 | 24.5 | 29.4118 | 86 | 31 | 1.0013 | 69.0196 | 101 | 8140 | 32.549 | 108.49 | 34.8083 | 0 | 20 | 0 | 42.984 | 32.5469
10/1/2020 15:52:12.0 | 142.9949 | 1770 | 36 | 2498.3542 | 127.7075 | 85.0541 | 100.1358 | 29.7452 | 32.0003 | 0.05178 | 106.9215 | 11.4985 | 68.9058 | 69.7189 | 75.1415 | 1.0063 | 99.0297 | 280.7611 | 217.4991 | 100.7919 | 713.4374 | 1.4792 | 448.8043 | 33.4123 | 51.3044 | 42.4626 | 79.2907 | 11.9769 | 109.6353 | 31.8011 | 8.0542 | 99.01 | 87.2864 | 24.5 | 29.4118 | 86 | 31 | 1.0066 | 69.0196 | 101 | 8290 | 32.549 | 108.49 | 34.9152 | 0 | 20.25 | 0 | 42.9474 | 32.5469
10/1/2020 15:52:13.0 | 142.9952 | 1771 | 36 | 2502.2577 | 127.4145 | 85.0567 | 100.1269 | 29.7487 | 31.9769 | 0.05241 | 106.808 | 11.5015 | 68.8202 | 69.9226 | 75.1935 | 1.0017 | 99.0297 | 281.014 | 217.5837 | 100.8461 | 713.5243 | 1.5027 | 450.1729 | 33.3835 | 51.3625 | 42.5735 | 79.1985 | 11.9914 | 109.8033 | 31.651 | 8.1122 | 99.0184 | 87.1954 | 24.5 | 29.0196 | 86 | 31 | 1.0006 | 69.0196 | 97 | 8240 | 32.549 | 109.1309 | 34.8816 | 0 | 20.3125 | 0 | 42.5659 | 32.5469
10/1/2020 15:52:14.0 | 142.9954 | 1772 | 36 | 2498.9113 | 127.7578 | 85.0735 | 100.1228 | 29.7471 | 31.985 | 0.05097 | 106.8865 | 11.5015 | 69.2198 | 69.8141 | 75.2381 | 0.99779 | 99.0292 | 280.8735 | 217.6118 | 101.0321 | 713.5295 | 1.5087 | 448.6367 | 33.4338 | 51.253 | 42.5803 | 79.1428 | 11.9838 | 109.4666 | 31.8011 | 8.0968 | 99.0016 | 87.2991 | 24.5 | 29.0196 | 86 | 31 | 1.0049 | 69.0196 | 101 | 7920 | 32.549 | 108.1619 | 34.8083 | 0 | 20.1875 | 0 | 42.746 | 32.4531
10/1/2020 15:52:15.0 | 142.9957 | 1773 | 36 | 2498.4965 | 127.4314 | 85.0703 | 100.1352 | 29.7517 | 31.9821 | 0.04971 | 106.904 | 11.5044 | 69.3054 | 70.0025 | 75.28 | 0.99993 | 99.0292 | 279.7776 | 217.2457 | 100.7376 | 713.5952 | 1.4903 | 449.3908 | 33.3352 | 51.2978 | 42.4559 | 79.3336 | 11.9853 | 109.8028 | 31.8466 | 8.0903 | 98.9932 | 87.134 | 24.5 | 29.4118 | 86 | 31 | 0.99776 | 68.6274 | 101 | 8020 | 32.549 | 108.49 | 34.9793 | 0 | 20.75 | 0 | 42.749 | 32.5469
10/1/2020 15:52:16.0 | 142.996 | 1774 | 36 | 2500.0921 | 127.3982 | 85.1355 | 100.1313 | 29.7483 | 31.9864 | 0.04789 | 106.9476 | 11.5112 | 69.3911 | 69.9409 | 75.3231 | 1.0281 | 99.0303 | 280.0305 | 217.2457 | 100.9547 | 713.6111 | 1.4768 | 451.4019 | 33.3537 | 51.2216 | 42.5803 | 79.5071 | 11.9952 | 109.6919 | 31.8737 | 8.022 | 98.9932 | 87.2017 | 24.5 | 29.0196 | 86 | 31 | 1.0005 | 68.6274 | 96 | 8240 | 32.9412 | 109.4513 | 34.7595 | 0 | 19.0625 | 0 | 43.4021 | 32.5469
10/1/2020 15:52:17.0 | 142.9963 | 1775 | 36 | 2499.0704 | 127.5186 | 85.1069 | 100.139 | 29.7509 | 31.9704 | 0.04928 | 107.0174 | 11.5373 | 69.2769 | 69.7941 | 75.3679 | 1.0014 | 99.0297 | 280.9016 | 217.8653 | 100.9467 | 713.5597 | 1.4739 | 448.7205 | 33.3695 | 51.3158 | 42.5147 | 79.1045 | 11.9997 | 110.1675 | 31.5513 | 8.0413 | 98.8506 | 87.2377 | 24.5 | 28.6274 | 86 | 31 | 1.0007 | 68.6274 | 101 | 8140 | 32.9412 | 108.49 | 34.9213 | 0 | 19.5625 | 0 | 43.5242 | 32.5469
10/1/2020 15:52:18.0 | 142.9966 | 1776 | 36 | 2499.3084 | 127.4009 | 85.1533 | 100.1491 | 29.7499 | 31.9661 | 0.04866 | 107.0524 | 11.5373 | 69.1912 | 70.0125 | 75.4031 | 1.0065 | 99.028 | 280.3396 | 217.471 | 100.8043 | 713.5243 | 1.4664 | 448.9718 | 33.3463 | 51.1634 | 42.4694 | 79.4021 | 12.0051 | 109.8297 | 31.7101 | 7.9872 | 98.7667 | 87.1954 | 24.5 | 29.0196 | 87 | 31 | 1.0002 | 68.6274 | 100 | 8240 | 32.549 | 108.49 | 34.7504 | 0 | 19.0625 | 0 | 44.1498 | 32.5469
10/1/2020 15:52:19.0 | 142.9968 | 1777 | 36 | 2498.1644 | 127.552 | 85.1753 | 100.135 | 29.7221 | 31.976 | 0.05023 | 107.1135 | 11.5587 | 69.1342 | 69.5884 | 75.4339 | 1.001 | 99.0309 | 279.7495 | 217.4991 | 100.629 | 713.4427 | 1.4473 | 449.7819 | 33.3682 | 51.1815 | 42.4694 | 79.2716 | 12.0058 | 109.5243 | 31.467 | 8.013 | 98.7248 | 87.3414 | 24.5 | 29.0196 | 86 | 31 | 1.0018 | 69.0196 | 97 | 8310 | 32.549 | 109.4513 | 34.6588 | 0 | 19.375 | 0 | 44.1803 | 32.5469
10/1/2020 15:52:20.0 | 142.9971 | 1778 | 36 | 2499.6834 | 127.2348 | 85.1919 | 100.1279 | 29.7219 | 31.9804 | 0.04855 | 107.0698 | 11.5616 | 69.1342 | 69.9376 | 75.4524 | 1.0111 | 99.0292 | 279.9743 | 217.4991 | 100.7625 | 713.448 | 1.4387 | 449.5025 | 33.3057 | 51.0672 | 42.5282 | 79.3592 | 12.0157 | 110.0549 | 31.7691 | 8.1071 | 98.75 | 87.3478 | 24.5 | 29.0196 | 86 | 31 | 1.0051 | 69.0196 | 100 | 7870 | 32.549 | 108.8104 | 34.7504 | 0 | 18.8125 | 0 | 44.8425 | 32.5469
10/1/2020 15:52:21.0 | 142.9974 | 1779 | 36 | 2500.0983 | 127.3634 | 85.1649 | 100.1174 | 29.7306 | 31.9726 | 0.0484 | 107.0349 | 11.5655 | 68.706 | 70.2668 | 75.4771 | 0.99922 | 99.0292 | 280.9578 | 218.0343 | 100.9067 | 713.3808 | 1.4294 | 449.7819 | 33.3449 | 51.1187 | 42.4424 | 79.4085 | 12.0066 | 109.6907 | 31.6646 | 8.0413 | 98.6577 | 87.3162 | 24.5 | 29.0196 | 87 | 31 | 0.99843 | 68.6274 | 101 | 7940 | 32.9412 | 108.8104 | 34.8175 | 0 | 19.4375 | 0 | 45.105 | 32.5469
10/1/2020 15:52:22.0 | 142.9977 | 1780 | 36 | 2501.3107 | 127.62 | 85.1559 | 100.1069 | 29.74 | 31.9753 | 0.04951 | 107.0349 | 11.5616 | 68.9343 | 70.222 | 75.498 | 1.0384 | 99.0292 | 280.9578 | 217.6118 | 100.8106 | 713.3612 | 1.4458 | 451.1784 | 33.4265 | 51.273 | 42.5735 | 79.3592 | 11.9853 | 109.6627 | 31.7169 | 8.0375 | 98.708 | 87.098 | 24.5 | 29.0196 | 87 | 31 | 0.99843 | 68.6274 | 97 | 8160 | 32.549 | 109.4513 | 34.7687 | 0 | 19.625 | 0 | 44.9127 | 32.5469
10/1/2020 15:52:23.0 | 142.9979 | 1781 | 36 | 2496.2261 | 127.7603 | 85.2409 | 100.1074 | 29.7328 | 31.9758 | 0.05054 | 107.0524 | 11.5625 | 68.8773 | 69.6353 | 75.5204 | 1.0008 | 99.0292 | 280.7892 | 217.3583 | 101.0028 | 713.4623 | 1.4566 | 449.3349 | 33.3971 | 51.0672 | 42.4945 | 79.5563 | 11.9899 | 109.3826 | 31.7691 | 8.0646 | 98.7583 | 87.1701 | 24.5 | 29.0196 | 87 | 31 | 1.0014 | 68.6274 | 101 | 8140 | 32.549 | 108.1619 | 34.8206 | 0 | 20.125 | 0 | 44.7144 | 32.4531
10/1/2020 15:52:24.0 | 142.9982 | 1782 | 36 | 2501.765 | 127.3446 | 85.2863 | 100.1337 | 29.7301 | 31.9683 | 0.05083 | 107.0611 | 11.5587 | 68.9914 | 69.5583 | 75.5294 | 1.0076 | 99.0297 | 281.4074 | 218.1188 | 100.6352 | 713.6979 | 1.4469 | 448.8043 | 33.3623 | 51.2396 | 42.4309 | 79.3272 | 11.9914 | 109.6353 | 31.4215 | 8.0568 | 98.8842 | 87.3541 | 24.5 | 29.4118 | 87 | 31 | 1.0008 | 69.0196 | 101 | 8330 | 32.9412 | 108.49 | 34.9487 | 0.125 | 20.375 | 0 | 44.7662 | 32.5469
10/1/2020 15:52:25.0 | 142.9985 | 1783 | 36 | 2500.0867 | 127.6748 | 85.3123 | 100.1287 | 29.7301 | 31.9844 | 0.05108 | 107 | 11.5296 | 69.3911 | 69.9709 | 75.5473 | 1.0021 | 99.0297 | 280.5082 | 217.5837 | 100.7687 | 713.7228 | 1.4498 | 450.3963 | 33.4263 | 50.971 | 42.4626 | 79.3163 | 11.9967 | 109.2711 | 31.6714 | 8.0903 | 98.9596 | 87.2864 | 24.5 | 29.4118 | 87 | 31 | 0.99959 | 69.0196 | 97 | 8260 | 32.9412 | 109.1309 | 34.9487 | 0.0625 | 20.3125 | 0 | 44.9432 | 32.5469
10/1/2020 15:52:26.0 | 142.9988 | 1784 | 36 | 2500.728 | 127.8132 | 85.3089 | 100.1379 | 29.7478 | 31.9786 | 0.04798 | 107.0262 | 11.5286 | 69.1627 | 69.7674 | 75.5687 | 1.0051 | 99.0297 | 280.0305 | 217.4147 | 101.0739 | 713.861 | 1.4724 | 448.9718 | 33.4712 | 50.989 | 42.535 | 79.3336 | 12.021 | 109.4952 | 31.6375 | 8.0323 | 98.9848 | 87.2567 | 24.5 | 29.0196 | 87 | 31 | 1.002 | 68.6274 | 101 | 7900 | 32.549 | 108.1619 | 34.8511 | 0 | 19.9375 | 0 | 45.1569 | 32.4531
10/1/2020 15:52:27.0 | 142.9991 | 1785 | 36 | 2499.5347 | 127.9892 | 85.3241 | 100.1367 | 29.7436 | 31.9836 | 0.04808 | 107.0873 | 11.5092 | 69.4481 | 69.744 | 75.5897 | 1.019 | 99.0297 | 280.5082 | 217.7245 | 100.7563 | 713.8096 | 1.4668 | 450.8153 | 33.5012 | 51.0605 | 42.4694 | 79.5007 | 11.9876 | 109.3551 | 31.6578 | 8.0555 | 98.968 | 87.1467 | 24.5 | 29.0196 | 87 | 31 | 1.0006 | 68.6274 | 101 | 7970 | 32.549 | 108.1619 | 35.144 | 0 | 20.5 | 0 | 44.6869 | 32.5469
10/1/2020 15:52:28.0 | 142.9993 | 1786 | 36 | 2498.679 | 127.731 | 85.3122 | 100.1317 | 29.7225 | 31.9761 | 0.0485 | 107.1745 | 11.5063 | 68.9914 | 69.5666 | 75.6053 | 1.0079 | 99.0286 | 280.5082 | 217.7245 | 100.9004 | 714.0187 | 1.4549 | 450.8433 | 33.4222 | 50.9576 | 42.4762 | 79.1556 | 12.0111 | 109.1859 | 31.7624 | 8.004 | 99.0184 | 87.153 | 24.5 | 29.4118 | 87 | 31 | 1.0001 | 68.6274 | 97 | 8240 | 32.549 | 109.1309 | 34.9945 | 0.0625 | 19.8125 | 0 | 44.8212 | 32.5469
10/1/2020 15:52:29.0 | 142.9996 | 1787 | 36 | 2501.5141 | 127.4913 | 85.332 | 100.1497 | 29.7316 | 31.9705 | 0.04916 | 107.096 | 11.4917 | 69.2483 | 70.0142 | 75.6236 | 0.99387 | 99.0292 | 280.733 | 217.7526 | 100.8399 | 714.0542 | 1.4245 | 448.3015 | 33.3974 | 50.9957 | 42.5735 | 79.3893 | 12.0081 | 109.2705 | 31.6965 | 8.0362 | 99.01 | 87.098 | 24.5 | 29.4118 | 87 | 31 | 1.0001 | 69.0196 | 101 | 8120 | 32.549 | 108.1619 | 35.0037 | 0.0625 | 19.6875 | 0 | 44.696 | 32.5469
10/1/2020 15:52:30.0 | 142.9999 | 1788 | 36 | 2500.2718 | 127.5803 | 85.3508 | 100.1575 | 29.7315 | 31.9792 | 0.05057 | 107 | 11.4917 | 69.0485 | 69.2106 | 75.6416 | 0.99672 | 99.0297 | 280.2553 | 217.0203 | 100.8461 | 714.095 | 1.4276 | 450.2567 | 33.404 | 51.0024 | 42.4694 | 79.3957 | 12.0088 | 109.2711 | 31.7033 | 8.0555 | 98.9261 | 87.0493 | 24.5 | 29.4118 | 87 | 31 | 1.0017 | 69.0196 | 100 | 8260 | 32.9412 | 108.1619 | 35.1562 | 0.0625 | 19.75 | 0 | 44.7815 | 32.5469
10/1/2020 15:52:31.0 | 143.0002 | 1789 | 36 | 2500.4916 | 127.501 | 85.3618 | 100.1476 | 29.7357 | 31.9814 | 0.05088 | 107 | 11.4966 | 69.334 | 69.5968 | 75.6497 | 1.0058 | 99.0314 | 280.4239 | 217.471 | 100.9004 | 714.1765 | 1.4473 | 449.6143 | 33.3862 | 50.8547 | 42.5215 | 79.5007 | 12.0179 | 109.2168 | 31.8669 | 8.0465 | 98.8925 | 87.0493 | 24.5 | 29.4118 | 87 | 31 | 0.99803 | 69.0196 | 97 | 8260 | 32.9412 | 108.8104 | 35.2356 | 0 | 20.375 | 0 | 44.2932 | 32.5469
10/1/2020 15:52:32.0 | 143.0004 | 1790 | 36 | 2500.7148 | 127.6518 | 85.345 | 100.15 | 29.7363 | 31.9873 | 0.04836 | 107.0174 | 11.5112 | 69.2198 | 69.4224 | 75.6611 | 0.9912 | 99.028 | 279.7776 | 217.1612 | 100.9903 | 714.258 | 1.4682 | 448.0222 | 33.4305 | 51.0539 | 42.5735 | 79.445 | 12.0142 | 109.4935 | 31.7033 | 8.0749 | 99.0016 | 87.0493 | 24.5 | 29.4118 | 87 | 31 | 1.0048 | 69.0196 | 101 | 7900 | 32.9412 | 108.1619 | 35.1746 | 0 | 20.125 | 0 | 44.1376 | 32.5469
10/1/2020 15:52:33.0 | 143.0007 | 1791 | 36 | 2500.1873 | 127.9833 | 85.3784 | 100.1471 | 29.7458 | 31.9916 | 0.04876 | 107.0524 | 11.5141 | 69.1056 | 70.0974 | 75.6739 | 1.0033 | 99.0292 | 280.9016 | 217.9498 | 100.7082 | 714.258 | 1.4502 | 450.6757 | 33.5084 | 50.9576 | 42.5215 | 79.4021 | 12.0482 | 109.5787 | 31.7101 | 8.1045 | 98.9932 | 87.0006 | 24.5 | 29.0196 | 87 | 31 | 0.99828 | 69.0196 | 101 | 8260 | 32.549 | 109.1309 | 35.1654 | 0 | 19.875 | 0 | 44.6075 | 32.5469
10/1/2020 15:52:34.0 | 143.001 | 1792 | 36 | 2500.412 | 127.9213 | 85.3734 | 100.1291 | 29.7359 | 31.9935 | 0.04744 | 107.1135 | 11.5461 | 68.9343 | 70.6573 | 75.686 | 1.0092 | 99.028 | 279.9743 | 217.4147 | 100.75 | 714.1357 | 1.4515 | 448.2456 | 33.4937 | 51.0024 | 42.5215 | 79.3957 | 12.027 | 109.6896 | 31.7033 | 8.0491 | 99.0016 | 86.9518 | 24.5 | 29.0196 | 87 | 31 | 1.0022 | 68.6274 | 101 | 7920 | 32.549 | 109.4513 | 35.0677 | 0 | 20.25 | 0 | 44.6472 | 32.5469
10/1/2020 15:52:35.0 | 143.0013 | 1793 | 36 | 2500.4005 | 127.8438 | 85.4148 | 100.1302 | 29.7549 | 31.9807 | 0.05043 | 107.0174 | 11.547 | 69.334 | 70.5747 | 75.6942 | 1.0008 | 99.028 | 279.9181 | 216.9922 | 100.8461 | 714.0187 | 1.4538 | 449.5863 | 33.4739 | 50.848 | 42.4762 | 79.1492 | 12.0255 | 110.0537 | 31.8078 | 8.0813 | 99.01 | 86.9582 | 24.5 | 29.0196 | 87 | 31 | 1.0017 | 69.0196 | 97 | 8290 | 32.9412 | 109.4513 | 35.0708 | 0 | 20.0625 | 0 | 44.2535 | 32.5469
10/1/2020 15:52:36.0 | 143.0016 | 1794 | 36 | 2496.8858 | 127.8909 | 85.3936 | 100.1317 | 29.7465 | 31.9807 | 0.04857 | 107.0262 | 11.5558 | 69.0771 | 70.2635 | 75.6973 | 1.001 | 99.0286 | 279.8338 | 217.1893 | 100.9004 | 714.0134 | 1.46 | 449.2232 | 33.4403 | 50.9576 | 42.4694 | 79.4021 | 12.0066 | 110.0823 | 31.8146 | 8.0671 | 99.0267 | 86.9031 | 24.5 | 29.4118 | 87 | 31 | 1.0032 | 69.0196 | 97 | 8210 | 32.9412 | 109.4513 | 35.1074 | 0 | 20.3125 | 0 | 44.0552 | 32.5469
10/1/2020 15:52:37.0 | 143.0018 | 1795 | 36 | 2499.8135 | 127.5825 | 85.3456 | 100.1493 | 29.7457 | 31.9739 | 0.04846 | 107.0262 | 11.5752 | 69.334 | 70.9833 | 75.6935 | 1.0017 | 99.0303 | 280.9016 | 217.9498 | 100.9173 | 714.1108 | 1.4584 | 449.1674 | 33.3963 | 50.9757 | 42.5938 | 79.2223 | 11.9944 | 110.1961 | 31.7284 | 8.0826 | 99.1106 | 86.8247 | 24.5 | 29.0196 | 87 | 31 | 0.99989 | 69.0196 | 97 | 8160 | 32.549 | 109.4513 | 35.1654 | 0 | 21.3125 | 0 | 43.0267 | 32.5469
10/1/2020 15:52:38.0 | 143.0021 | 1796 | 36 | 2500.3654 | 127.7265 | 85.3564 | 100.1518 | 29.7248 | 31.9955 | 0.04753 | 107.0611 | 11.5732 | 69.0485 | 70.1323 | 75.6959 | 1.0056 | 99.0309 | 280.7049 | 217.809 | 100.9903 | 714.1304 | 1.4761 | 450.9829 | 33.4441 | 50.9509 | 42.5668 | 79.3957 | 11.9952 | 109.6924 | 31.7033 | 8.0968 | 99.1945 | 86.7506 | 24.5 | 29.0196 | 87 | 31 | 0.99995 | 68.6274 | 101 | 7900 | 32.9412 | 109.4513 | 34.9396 | 0 | 20.875 | 0 | 43.0481 | 32.5469
10/1/2020 15:52:39.0 | 143.0024 | 1797 | 36 | 2499.6536 | 127.5355 | 85.3448 | 100.1414 | 29.7345 | 32.0073 | 0.0488 | 107.0436 | 11.5742 | 69.4196 | 70.6919 | 75.7177 | 0.99868 | 99.0297 | 281.6042 | 217.6681 | 100.8274 | 714.2331 | 1.4866 | 449.7819 | 33.3809 | 51.2396 | 42.5938 | 79.3272 | 11.9975 | 109.9994 | 31.683 | 8.0852 | 99.2616 | 86.6785 | 24.5 | 29.4118 | 87 | 31 | 0.99947 | 69.0196 | 101 | 8260 | 32.549 | 109.4513 | 35.0769 | 0 | 20.75 | 0 | 43.0237 | 32.5469
10/1/2020 15:52:40.0 | 143.0027 | 1798 | 36 | 2500.85 | 127.5929 | 85.3734 | 100.1592 | 29.7457 | 32.0061 | 0.05168 | 107.0174 | 11.5858 | 69.1056 | 70.8007 | 75.7272 | 1.0058 | 99.028 | 280.0024 | 217.302 | 100.9903 | 714.4211 | 1.4812 | 448.3294 | 33.4151 | 51.0024 | 42.5735 | 79.445 | 12.0217 | 109.8857 | 31.7033 | 8.0465 | 99.228 | 86.4646 | 24.5 | 29.4118 | 87 | 31 | 0.9995 | 68.6274 | 101 | 8210 | 32.9412 | 109.4513 | 35.0159 | 0 | 20.8125 | 0 | 42.7673 | 32.5469
10/1/2020 15:52:41.0 | 143.0029 | 1799 | 36 | 2500.0853 | 127.8855 | 85.3773 | 100.1737 | 29.7498 | 31.9946 | 0.04985 | 106.9826 | 11.5849 | 69.0485 | 70.1356 | 75.7424 | 1.0138 | 99.0303 | 280.2834 | 217.809 | 100.9298 | 714.3501 | 1.4719 | 449.9494 | 33.4815 | 50.7317 | 42.6912 | 79.0871 | 12.0316 | 109.8039 | 31.9511 | 8.0465 | 99.1609 | 86.526 | 24.5 | 29.4118 | 87 | 31 | 0.99913 | 69.0196 | 97 | 8260 | 32.549 | 109.1309 | 34.8328 | -0.0625 | 19.75 | 0 | 42.9199 | 32.5469
10/1/2020 15:52:42.0 | 143.0032 | 1800 | 36 | 2499.6907 | 127.8808 | 85.3782 | 100.1782 | 29.764 | 31.9911 | 0.04942 | 106.9476 | 11.5713 | 68.9058 | 70.7101 | 75.7425 | 1.0012 | 99.0292 | 280.3115 | 217.4147 | 101.2785 | 714.1818 | 1.4586 | 449.6143 | 33.4749 | 50.8995 | 42.5282 | 79.445 | 11.9914 | 110.1109 | 31.9646 | 8.0568 | 99.1106 | 86.4709 | 24.5 | 29.0196 | 87 | 31 | 1.002 | 69.0196 | 97 | 8160 | 32.9412 | 109.4513 | 34.9579 | 0 | 20.0625 | 0 | 42.8894 | 32.5469
10/1/2020 19:53:42.4 | 146.5036 | 1 | 37 | 1563.9272 | 48.4124 | 44.7786 | 49.9473 | 29.629 | 32.041 | 0.05075 | 103.9019 | 11.3996 | 69.9905 | 39.9312 | 23.4098 | 0.74732 | 99.0949 | 399.7985 | 380.9472 | 52.976 | 456.4107 | 1.4637 | 452.2119 | 7.9287 | 39.6998 | 34.475 | 40.0952 | 12.002 | 102.1092 | 30.7167 | 3.3416 | 54.4983 | 20.1357 | 27.5 | 15.6863 | 46 | 32 | 0.78083 | 34.5098 | 56 | 4210 | 25.4902 | 101.0895 | 55.6397 | 0 | 19.9375 | 0 | 38.8367 | 32.6406
10/1/2020 19:53:43.4 | 146.5039 | 2 | 37 | 1598.2637 | 46.3186 | 44.7835 | 49.9593 | 29.6327 | 32.0326 | 0.04951 | 104.0765 | 11.3996 | 69.9619 | 40.9117 | 23.3321 | 0.75 | 99.0949 | 404.098 | 384.9186 | 53.0783 | 456.3251 | 1.4389 | 451.2622 | 7.7523 | 39.9613 | 34.4681 | 40.1992 | 12.0066 | 101.773 | 30.5596 | 3.4318 | 54.4312 | 20.1287 | 27.5 | 15.6863 | 46 | 32 | 0.7823 | 34.1176 | 53 | 4090 | 25.4902 | 101.0895 | 55.6427 | 0 | 20.125 | 0 | 38.9618 | 32.6406
10/1/2020 19:53:44.4 | 146.5042 | 3 | 37 | 1632.3989 | 45.176 | 44.816 | 49.9717 | 29.5996 | 32.0444 | 0.04643 | 104.2161 | 11.3996 | 69.9334 | 41.8039 | 23.2375 | 0.74964 | 99.0926 | 411.9382 | 391.7912 | 52.976 | 456.4508 | 1.4529 | 450.2846 | 7.7226 | 40.1181 | 34.5277 | 40.0952 | 12.0028 | 101.9949 | 30.612 | 3.4486 | 54.1461 | 20.2427 | 28 | 16.0784 | 46 | 32 | 0.77717 | 34.1176 | 54 | 3870 | 25.4902 | 101.0895 | 55.6152 | 0 | 20.0625 | 0 | 38.6505 | 32.6406
10/1/2020 19:53:45.4 | 146.5045 | 4 | 37 | 1670.9488 | 44.7556 | 44.7705 | 49.978 | 29.607 | 32.0463 | 0.04228 | 104.3732 | 11.4035 | 70.2474 | 42.9896 | 23.1673 | 0.74786 | 99.0926 | 414.917 | 396.1006 | 53.194 | 456.622 | 1.4879 | 450.1729 | 7.8314 | 39.9751 | 34.4889 | 40.1089 | 12.0005 | 102.1629 | 30.7305 | 3.5234 | 53.7435 | 20.1498 | 28 | 16.0784 | 46 | 32 | 0.78306 | 34.1176 | 55 | 3960 | 25.8823 | 101.0895 | 55.6549 | -0.0625 | 20 | 0 | 38.7665 | 32.6406
10/1/2020 19:53:46.4 | 146.5048 | 5 | 37 | 1711.4335 | 45.8191 | 44.7581 | 49.9916 | 29.6145 | 32.0515 | 0.03111 | 104.731 | 11.3996 | 70.0476 | 44.5855 | 23.1285 | 0.7475 | 99.0932 | 423.8532 | 403.4801 | 53.1805 | 456.9569 | 1.4724 | 452.2957 | 8.2117 | 39.6475 | 34.4542 | 40.0432 | 11.9982 | 102.4156 | 30.8214 | 3.7077 | 54.2048 | 20.0611 | 28 | 16.4706 | 46 | 32 | 0.78376 | 35.6863 | 56 | 4530 | 25.8823 | 101.4099 | 55.6305 | 0 | 20.1875 | 0 | 38.8031 | 32.6406
10/1/2020 19:53:47.4 | 146.505 | 6 | 37 | 1740.4804 | 47.9124 | 44.747 | 49.9988 | 29.6177 | 32.05 | 0.0202 | 105.115 | 11.3909 | 70.1047 | 45.7638 | 23.0806 | 0.75071 | 99.0915 | 425.3145 | 404.1842 | 53.1361 | 457.5402 | 1.5076 | 451.346 | 8.7326 | 39.8636 | 34.4293 | 40.0501 | 11.9906 | 102.7501 | 30.5141 | 3.892 | 54.8757 | 20.0358 | 28 | 16.4706 | 46 | 32 | 0.77589 | 36.0784 | 55 | 4400 | 26.2745 | 101.7304 | 55.5633 | 0 | 20.0625 | 0 | 39.1144 | 32.6406
10/1/2020 19:53:48.4 | 146.5053 | 7 | 37 | 1780.3215 | 48.8888 | 44.7338 | 50.031 | 29.619 | 32.0361 | 0.01276 | 105.6212 | 11.3831 | 70.2474 | 46.8371 | 23.0107 | 0.75231 | 99.0926 | 433.1828 | 411.6483 | 53.1872 | 458.2385 | 1.4792 | 451.7371 | 9.1146 | 39.8636 | 34.4502 | 40.1541 | 11.964 | 103.2274 | 30.6712 | 4.0519 | 55.639 | 20.1639 | 28 | 16.8627 | 46 | 32 | 0.78215 | 36.8627 | 57 | 4620 | 26.2745 | 101.7304 | 55.6244 | 0 | 20.25 | 0 | 38.8458 | 32.6406
10/1/2020 19:53:49.4 | 146.5056 | 8 | 37 | 1813.3975 | 50.7602 | 44.6822 | 50.0892 | 29.6265 | 32.0327 | 0.00281 | 105.9441 | 11.3831 | 69.9905 | 48.2088 | 22.9637 | 0.74626 | 99.0921 | 434.4474 | 412.2961 | 53.2451 | 459.1808 | 1.5317 | 452.5191 | 9.6393 | 39.8705 | 34.5277 | 40.2649 | 12.002 | 103.9831 | 30.7828 | 4.1859 | 56.6203 | 20.1892 | 27.5 | 16.8627 | 46 | 32 | 0.77681 | 37.6471 | 57 | 4820 | 26.6667 | 102.6993 | 55.6274 | -0.0625 | 20.3125 | 0 | 38.501 | 32.6406
10/1/2020 19:53:50.4 | 146.5059 | 9 | 37 | 1848.4094 | 52.6883 | 44.6307 | 50.1213 | 29.6264 | 32.0486 | -0.0045 | 105.5862 | 11.386 | 69.9619 | 49.1338 | 22.8741 | 0.76122 | 99.096 | 440.6016 | 418.6616 | 53.2451 | 460.4304 | 1.5178 | 449.1674 | 10.1986 | 39.9751 | 34.5347 | 40.2649 | 11.9959 | 104.3793 | 30.8875 | 4.3316 | 57.5262 | 20.0893 | 27.5 | 17.2549 | 46 | 32 | 0.77745 | 38.8235 | 58 | 4870 | 26.6667 | 103.0197 | 55.4352 | 0 | 19.875 | 0 | 38.8702 | 32.6406
10/1/2020 19:53:51.4 | 146.5061 | 10 | 37 | 1876.2544 | 53.9507 | 44.6444 | 50.1822 | 29.6309 | 32.04 | -0.00451 | 105.2197 | 11.3831 | 70.1332 | 50.2588 | 22.8094 | 0.75213 | 99.0921 | 444.03 | 421.0839 | 52.8738 | 461.7442 | 1.467 | 452.3795 | 10.6003 | 39.9613 | 34.4681 | 40.2512 | 11.9944 | 104.7395 | 30.5072 | 4.4927 | 57.8533 | 20.1821 | 27.5 | 17.2549 | 46 | 32 | 0.77665 | 37.6471 | 57 | 5040 | 27.0588 | 103.6606 | 55.4413 | -0.0625 | 19.875 | 0 | 38.2782 | 32.6406
10/1/2020 19:53:52.4 | 146.5064 | 11 | 37 | 1921.4832 | 55.8847 | 44.6044 | 50.2475 | 29.638 | 32.0398 | -0.00452 | 105.2634 | 11.3948 | 70.2759 | 51.5956 | 22.7479 | 0.75499 | 99.0921 | 446.7558 | 424.154 | 53.2625 | 463.1434 | 1.5047 | 450.7595 | 11.245 | 40.0452 | 34.5138 | 39.9707 | 11.9876 | 105.7199 | 30.853 | 4.8098 | 59.0946 | 20.0681 | 27.5 | 17.6471 | 46 | 32 | 0.78041 | 40.3922 | 60 | 5330 | 27.451 | 104.3015 | 54.3121 | 0.0625 | 20.5 | 0 | 38.6139 | 32.6406
10/1/2020 19:53:53.4 | 146.5067 | 12 | 37 | 1943.0304 | 59.2957 | 44.6043 | 50.3138 | 29.6444 | 32.0178 | -0.00451 | 105.5426 | 11.3996 | 70.2759 | 53.1026 | 22.6613 | 0.77636 | 99.0926 | 450.0437 | 427.1114 | 53.2316 | 464.8445 | 1.6932 | 450.955 | 12.0651 | 40.4317 | 34.5347 | 40.3032 | 11.9891 | 106.1406 | 30.5596 | 4.7827 | 60.2269 | 20.0893 | 27.5 | 18.0392 | 46 | 32 | 0.81349 | 41.1765 | 63 | 5310 | 27.451 | 105.2704 | 53.4699 | 0 | 20.125 | 0 | 38.5864 | 32.7344
10/1/2020 19:53:54.4 | 146.507 | 13 | 37 | 1977.9057 | 60.8631 | 44.5711 | 50.3522 | 29.6409 | 32.0068 | -0.00452 | 105.8655 | 11.3909 | 69.9334 | 54.113 | 22.5734 | 0.79916 | 99.0932 | 456.8442 | 433.3361 | 53.354 | 466.6498 | 1.7134 | 451.4577 | 12.6063 | 40.4524 | 34.5873 | 40.2198 | 12.0142 | 106.9255 | 30.6327 | 4.8717 | 61.1411 | 20.0893 | 27.5 | 18.0392 | 46 | 32 | 0.82173 | 41.9608 | 64 | 5330 | 27.8431 | 105.5908 | 52.5482 | 0 | 19.9375 | 0 | 38.4094 | 32.7344
10/1/2020 19:53:55.4 | 146.5072 | 14 | 37 | 2009.9831 | 62.623 | 44.5636 | 50.4172 | 29.6535 | 32.02 | -0.00449 | 106.1797 | 11.3889 | 70.0476 | 55.0423 | 22.5393 | 0.8152 | 99.0938 | 460.8346 | 436.2654 | 53.2894 | 468.6902 | 1.7185 | 451.3181 | 13.1812 | 40.4909 | 34.475 | 40.362 | 12.0263 | 108.0186 | 30.6188 | 4.9812 | 61.9966 | 19.9752 | 27 | 18.0392 | 46 | 32 | 0.83049 | 42.3529 | 62 | 5230 | 27.8431 | 106.2317 | 50.8575 | 0 | 20.75 | 0 | 38.6963 | 32.6406
10/1/2020 19:53:56.4 | 146.5075 | 15 | 37 | 2047.6222 | 64.8621 | 44.6004 | 50.4686 | 29.6529 | 32.0307 | -0.00453 | 106.3542 | 11.388 | 70.1332 | 56.2334 | 22.5271 | 0.84744 | 99.0938 | 463.8414 | 439.5608 | 53.3781 | 471.0215 | 1.7586 | 451.5415 | 13.9081 | 40.686 | 34.482 | 40.3483 | 12.0028 | 102.108 | 30.5527 | 5.1269 | 63.0702 | 20.0358 | 27 | 18.8235 | 46 | 32 | 0.85332 | 43.5294 | 65 | 5410 | 28.2353 | 101.4099 | 37.9852 | 0.0625 | 20.1875 | 0 | 38.446 | 32.6406
10/1/2020 19:53:57.4 | 146.5078 | 16 | 37 | 2071.0775 | 68.1021 | 44.6145 | 50.5154 | 29.6548 | 32.0352 | -0.00452 | 106.4502 | 11.386 | 70.333 | 57.0946 | 22.5602 | 0.87167 | 99.0926 | 467.8037 | 442.9971 | 53.436 | 473.6762 | 1.749 | 450.6757 | 14.7702 | 40.6407 | 34.5457 | 40.3032 | 11.9861 | 101.8828 | 30.7167 | 5.0753 | 63.9089 | 20.1005 | 27.5 | 19.2157 | 46 | 32 | 0.86781 | 44.7059 | 64 | 5530 | 28.2353 | 101.0895 | 37.9852 | 0 | 19.0625 | 0 | 39.2334 | 32.6406
10/1/2020 19:53:58.4 | 146.5081 | 17 | 37 | 2108.4866 | 69.9128 | 44.6486 | 50.5525 | 29.629 | 32.0477 | -0.00452 | 106.6073 | 11.3851 | 70.4757 | 58.4813 | 22.6001 | 0.88752 | 99.0938 | 471.6536 | 446.8559 | 53.4494 | 477.0405 | 1.7255 | 451.4857 | 15.4368 | 40.4977 | 34.4889 | 40.4209 | 12.0164 | 101.3517 | 30.8352 | 5.1372 | 64.8735 | 20.0963 | 28 | 19.6078 | 46 | 32 | 0.89604 | 45.4902 | 67 | 5720 | 28.6274 | 100.441 | 37.9852 | 0.0625 | 20 | 0 | 39.0472 | 32.6406
10/1/2020 19:53:59.4 | 146.5084 | 18 | 37 | 2134.6393 | 72.7124 | 44.7139 | 50.5887 | 29.6404 | 32.0429 | -0.00454 | 106.7469 | 11.3948 | 70.0476 | 59.2227 | 22.6248 | 0.91905 | 99.0932 | 473.705 | 448.0107 | 53.5073 | 480.5917 | 1.7696 | 451.9884 | 16.254 | 39.9297 | 34.4681 | 40.4277 | 12.0005 | 108.2981 | 30.7897 | 5.1643 | 66.2238 | 20.0752 | 28.5 | 20 | 46 | 32 | 0.91911 | 46.6667 | 67 | 5670 | 28.6274 | 103.6606 | 46.9757 | 0 | 20 | 0 | 38.7756 | 32.6406
10/1/2020 19:54:00.4 | 146.5086 | 19 | 37 | 2174.4565 | 74.7773 | 44.7323 | 50.6329 | 29.6799 | 32.0367 | -0.00453 | 106.9564 | 11.3928 | 69.9049 | 60.5005 | 22.6449 | 0.96466 | 99.0915 | 477.1052 | 451.8976 | 53.5718 | 484.7853 | 1.8387 | 451.1226 | 17.0274 | 40.6229 | 34.5555 | 40.6493 | 11.9891 | 104.0386 | 30.6988 | 5.3319 | 67.7587 | 20.1639 | 29 | 20 | 46 | 32 | 0.94282 | 47.8431 | 71 | 6110 | 29.0196 | 103.6606 | 37.9852 | 0 | 20 | 0 | 39.27 | 32.7344
10/1/2020 19:54:01.4 | 146.5089 | 20 | 37 | 2202.3838 | 78.1788 | 44.7703 | 50.6901 | 29.6986 | 32.0311 | -0.00452 | 107.2095 | 11.3928 | 70.1903 | 62.0661 | 22.6304 | 0.98372 | 99.0932 | 481.6014 | 455.6718 | 53.4803 | 489.4352 | 1.8297 | 452.3236 | 18.0306 | 40.5816 | 34.4542 | 40.4003 | 12.0013 | 103.1159 | 30.5003 | 5.3512 | 69.6375 | 20.0611 | 29.5 | 20.7843 | 46 | 32 | 0.98793 | 50.1961 | 73 | 5890 | 29.0196 | 102.3712 | 37.9852 | 0 | 20.1875 | 0 | 38.9282 | 32.7344
10/1/2020 19:54:02.4 | 146.5092 | 21 | 37 | 2232.2727 | 80.7689 | 44.8215 | 50.744 | 29.711 | 32.0318 | -0.00455 | 107.4451 | 11.3812 | 70.4472 | 61.7583 | 22.6085 | 0.98604 | 99.0921 | 484.8331 | 458.404 | 53.6913 | 494.9031 | 1.8 | 450.8991 | 18.8808 | 40.6929 | 34.5347 | 40.4072 | 11.98 | 102.2184 | 30.5596 | 5.4388 | 71.3569 | 20.1428 | 29 | 21.1765 | 46 | 31 | 0.99773 | 51.3725 | 72 | 6110 | 29.4118 | 101.4099 | 37.9852 | 0.0625 | 20.125 | 0 | 39.1571 | 32.7344
10/1/2020 19:54:03.4 | 146.5095 | 22 | 37 | 2261.7157 | 82.7969 | 44.8787 | 50.8033 | 29.7052 | 32.0327 | -0.00453 | 107.6545 | 11.3725 | 70.1903 | 63.0507 | 22.5914 | 0.99512 | 99.0932 | 485.7323 | 459.2771 | 53.5112 | 500.3835 | 1.7958 | 451.1784 | 19.6101 | 40.6654 | 34.475 | 40.5876 | 12.0028 | 108.046 | 30.4272 | 5.5587 | 72.6737 | 20.1892 | 29 | 21.1765 | 46 | 31 | 0.99977 | 52.1569 | 73 | 6040 | 29.4118 | 105.2704 | 42.7856 | 0 | 19.875 | 0 | 38.7726 | 32.7344
10/1/2020 19:54:04.4 | 146.5097 | 23 | 37 | 2295.3066 | 84.4626 | 44.9497 | 50.858 | 29.7528 | 32.0106 | -0.00453 | 107.8116 | 11.3792 | 70.2759 | 64.3485 | 22.5668 | 0.97891 | 99.0932 | 491.2121 | 464.685 | 53.6403 | 505.7882 | 1.7955 | 450.2567 | 20.3018 | 40.7451 | 34.6331 | 40.615 | 11.9769 | 108.6903 | 30.3501 | 5.8784 | 73.7725 | 20.0822 | 29 | 21.1765 | 46 | 31 | 1.0002 | 52.549 | 74 | 6190 | 29.8039 | 107.8415 | 41.6626 | 0 | 19.6875 | 0 | 38.858 | 32.7344
10/1/2020 19:54:05.4 | 146.51 | 24 | 37 | 2328.7397 | 86.839 | 44.9983 | 50.9047 | 29.7795 | 32.0077 | -0.00454 | 107.8378 | 11.3783 | 70.4186 | 64.6838 | 22.5179 | 0.99601 | 99.0943 | 495.1182 | 467.6424 | 53.7935 | 511.2322 | 1.8571 | 450.5919 | 21.177 | 40.6929 | 34.4224 | 40.7189 | 12.021 | 108.3273 | 30.8214 | 6.0498 | 74.9718 | 20.0287 | 29 | 21.5686 | 46 | 31 | 1.0039 | 54.1176 | 78 | 6850 | 29.8039 | 107.5211 | 40.9241 | 0 | 19.8125 | 0 | 38.8336 | 32.8281
10/1/2020 19:54:06.4 | 146.5103 | 25 | 37 | 2357.6069 | 89.5569 | 45.0471 | 50.9526 | 29.7873 | 31.9999 | -0.00453 | 107.9774 | 11.3851 | 70.1617 | 65.1265 | 22.4351 | 0.99423 | 99.0915 | 497.5349 | 469.4169 | 53.8378 | 516.6304 | 1.8706 | 451.1784 | 22.1105 | 41.0515 | 34.4154 | 40.4523 | 11.9899 | 108.0443 | 30.5003 | 6.3076 | 76.2803 | 20.0752 | 29 | 22.3529 | 46 | 31 | 1.0059 | 54.902 | 80 | 6700 | 29.8039 | 106.8802 | 40.1764 | 0 | 20.1875 | 0 | 39.035 | 32.8281
10/1/2020 19:54:07.4 | 146.5106 | 26 | 37 | 2387.6701 | 91.8651 | 45.0811 | 50.9907 | 29.8053 | 31.9826 | -0.00452 | 108.2567 | 11.3938 | 70.1332 | 66.0085 | 22.3735 | 0.99174 | 99.0909 | 499.0523 | 471.2758 | 53.9023 | 522.1433 | 1.9473 | 451.1505 | 22.9696 | 41.1697 | 34.4542 | 40.7777 | 11.9906 | 107.2874 | 30.5141 | 6.47 | 77.4797 | 20.168 | 28.5 | 22.7451 | 46 | 31 | 1.0004 | 56.0784 | 78 | 6890 | 30.1961 | 106.2317 | 39.5355 | 0 | 20.125 | 0 | 38.6963 | 32.8281
10/1/2020 19:54:08.4 | 146.5109 | 27 | 37 | 2413.8516 | 93.3004 | 45.1458 | 51.0436 | 29.8161 | 31.9761 | -0.00453 | 108.3178 | 11.3986 | 70.4186 | 67.1069 | 22.3644 | 0.98889 | 99.0932 | 502.9303 | 474.2333 | 53.8176 | 527.8132 | 1.907 | 450.8712 | 23.5843 | 41.2397 | 34.6469 | 40.5876 | 11.9997 | 106.7575 | 30.532 | 6.5654 | 78.2429 | 20.2033 | 28.5 | 22.7451 | 46 | 31 | 1.0021 | 56.0784 | 81 | 6890 | 30.1961 | 106.2317 | 39.154 | 0 | 19.8125 | 0 | 38.7451 | 32.8281
10/1/2020 19:54:09.4 | 146.5111 | 28 | 37 | 2441.3362 | 93.4997 | 45.1896 | 51.1138 | 29.8341 | 31.9511 | -0.00452 | 108.2218 | 11.4035 | 70.1047 | 68.2341 | 22.3716 | 0.99922 | 99.0921 | 503.0989 | 474.5713 | 53.9534 | 533.0167 | 1.9351 | 450.8991 | 23.9037 | 41.4306 | 34.4363 | 40.9336 | 11.9921 | 107.1765 | 30.4617 | 6.6002 | 78.5197 | 20.1498 | 29 | 22.7451 | 46 | 31 | 0.99956 | 55.6863 | 80 | 7240 | 30.1961 | 105.5908 | 39.9841 | 0 | 19.875 | 0 | 38.6383 | 32.8281
10/1/2020 19:54:10.4 | 146.5114 | 29 | 37 | 2468.1822 | 93.3806 | 45.2599 | 51.1784 | 29.8542 | 31.934 | -0.00453 | 108.0298 | 11.4035 | 70.1332 | 69.1921 | 22.4609 | 0.99726 | 99.0915 | 504.5602 | 475.5853 | 53.8311 | 538.1594 | 1.9825 | 450.145 | 24.1358 | 41.3578 | 34.4612 | 40.7052 | 12.0058 | 107.4561 | 30.2839 | 6.7046 | 78.5197 | 20.2286 | 29 | 22.7451 | 46 | 31 | 0.99977 | 55.6863 | 80 | 7410 | 30.1961 | 106.2317 | 39.8376 | 0 | 19.75 | 0 | 39.0686 | 32.8281
10/1/2020 19:54:11.4 | 146.5117 | 30 | 37 | 2500.0038 | 92.7466 | 45.3001 | 51.2247 | 29.8486 | 31.9385 | -0.00452 | 107.8989 | 11.3851 | 70.019 | 69.9142 | 22.5409 | 0.99138 | 99.0932 | 507.3984 | 478.3455 | 54.042 | 542.9794 | 2.0117 | 450.955 | 24.281 | 41.469 | 34.64 | 40.7121 | 11.9959 | 107.2056 | 30.5527 | 6.8245 | 78.3939 | 20.2497 | 29 | 22.7451 | 46 | 31 | 0.9998 | 55.2941 | 76 | 7430 | 30.1961 | 106.2317 | 39.2639 | 0.125 | 20.4375 | 0 | 38.5284 | 32.8281
10/1/2020 19:54:12.4 | 146.512 | 31 | 37 | 2510.3886 | 93.276 | 45.3726 | 51.283 | 29.8484 | 31.9277 | -0.00453 | 107.8203 | 11.3841 | 70.3901 | 70.6061 | 22.5767 | 0.99601 | 99.0926 | 508.1291 | 479.5849 | 54.0931 | 547.5735 | 1.953 | 450.536 | 24.5211 | 41.4168 | 34.5735 | 40.8679 | 12.0104 | 106.6728 | 30.3956 | 6.9148 | 78.2345 | 20.3426 | 29 | 22.7451 | 46 | 31 | 1.0011 | 54.902 | 80 | 7500 | 30.1961 | 105.9112 | 38.9008 | 0 | 20.6875 | 0 | 38.1836 | 32.8281
10/1/2020 19:54:13.4 | 146.5122 | 32 | 37 | 2505.5794 | 94.8952 | 45.4235 | 51.3329 | 29.8742 | 31.9135 | -0.00453 | 107.6894 | 11.387 | 70.1903 | 70.1755 | 22.5991 | 0.9871 | 99.0915 | 506.1339 | 477.923 | 54.0112 | 551.9839 | 1.9369 | 450.4801 | 24.8989 | 41.2809 | 34.475 | 41.0962 | 11.9777 | 107.288 | 30.3115 | 6.8207 | 78.0919 | 20.2962 | 29 | 23.1373 | 46 | 31 | 1.001 | 55.2941 | 77 | 7530 | 30.1961 | 105.5908 | 40.4663 | 0 | 20.5 | 0 | 38.0279 | 32.8281
10/1/2020 19:54:14.4 | 146.5125 | 33 | 37 | 2505.6764 | 95.2164 | 45.5046 | 51.3944 | 29.9123 | 31.9032 | -0.00454 | 107.5149 | 11.3851 | 70.2188 | 70.5417 | 22.5792 | 0.98604 | 99.0926 | 507.4546 | 478.5709 | 54.0998 | 555.9144 | 1.8897 | 449.8098 | 24.9842 | 41.4759 | 34.5347 | 40.8748 | 11.9876 | 107.9334 | 30.3501 | 6.8078 | 78.1255 | 20.4101 | 29 | 22.7451 | 46 | 31 | 0.99843 | 55.2941 | 80 | 7500 | 30.1961 | 106.5597 | 39.9567 | 0 | 19.125 | 0 | 39.4318 | 32.9219
10/1/2020 19:54:15.4 | 146.5128 | 34 | 37 | 2505.0259 | 95.4395 | 45.5411 | 51.4522 | 29.9291 | 31.9149 | -0.00453 | 107.3491 | 11.3889 | 70.0761 | 70.583 | 22.5501 | 0.99672 | 99.0915 | 507.9605 | 478.5709 | 54.175 | 559.4745 | 1.9121 | 450.6198 | 25.0362 | 41.8135 | 34.475 | 40.9513 | 11.9975 | 107.5961 | 30.2701 | 6.791 | 78.2345 | 20.2427 | 29 | 23.1373 | 46 | 31 | 1.0011 | 55.2941 | 81 | 7630 | 30.1961 | 106.5597 | 39.4012 | 0.125 | 20.1875 | 0 | 37.915 | 32.9219
10/1/2020 19:54:16.4 | 146.5131 | 35 | 37 | 2504.2597 | 95.6948 | 45.6127 | 51.4919 | 29.9379 | 31.8964 | -0.00453 | 107.2356 | 11.4016 | 70.2188 | 69.5365 | 22.5495 | 0.99316 | 99.0921 | 506.4711 | 477.0499 | 54.0998 | 562.9603 | 2.0109 | 451.4857 | 25.0955 | 41.7888 | 34.475 | 41.2383 | 12.0051 | 107.0925 | 30.1405 | 6.8555 | 78.3436 | 20.4566 | 29 | 23.1373 | 46 | 31 | 1.0008 | 55.6863 | 80 | 7480 | 30.1961 | 106.2317 | 38.913 | 0 | 18.625 | 0 | 39.1602 | 32.9219
10/1/2020 19:54:17.4 | 146.5134 | 36 | 37 | 2506.8591 | 95.9194 | 45.6654 | 51.5499 | 29.9427 | 31.9051 | -0.00454 | 107.0873 | 11.3996 | 70.0761 | 69.7624 | 22.5521 | 0.98087 | 99.0926 | 506.4992 | 477.7259 | 54.2394 | 566.1663 | 2.0392 | 451.2901 | 25.1805 | 41.6708 | 34.5277 | 41.0688 | 12.0111 | 106.7009 | 29.9695 | 6.8284 | 78.4107 | 20.51 | 29 | 23.1373 | 46 | 31 | 0.99928 | 55.6863 | 77 | 7650 | 30.1961 | 105.9112 | 38.5223 | 0 | 20.4375 | 0 | 38.1378 | 32.9219
10/1/2020 19:54:18.4 | 146.5136 | 37 | 37 | 2502.2026 | 96.4357 | 45.7658 | 51.6075 | 29.9603 | 31.9091 | -0.00452 | 107.0174 | 11.388 | 70.1617 | 70.0741 | 22.5624 | 1.0021 | 99.0926 | 505.1784 | 476.7682 | 54.4906 | 569.0628 | 2.0363 | 451.4857 | 25.269 | 41.7711 | 34.4889 | 41.3244 | 12.0172 | 107.7373 | 30.4894 | 6.84 | 78.6623 | 20.4706 | 29 | 23.1373 | 46 | 31 | 1.0011 | 56.0784 | 81 | 7550 | 30.1961 | 106.2317 | 39.8438 | 0 | 19.75 | 0 | 38.6841 | 32.9219
10/1/2020 19:54:19.4 | 146.5139 | 38 | 37 | 2503.9763 | 96.368 | 45.8388 | 51.6716 | 29.9667 | 31.9222 | -0.00452 | 106.9826 | 11.3744 | 70.2188 | 69.7791 | 22.5664 | 0.99512 | 99.0921 | 504.6164 | 475.8388 | 54.4127 | 571.8637 | 1.9674 | 451.3739 | 25.2692 | 42.0043 | 34.64 | 41.2451 | 11.9769 | 107.7648 | 29.9378 | 6.8658 | 78.83 | 20.5171 | 29 | 23.1373 | 46 | 31 | 1.0006 | 55.6863 | 77 | 7680 | 30.1961 | 106.8802 | 39.3158 | -0.0625 | 19.5 | 0 | 39.4134 | 33.0156
10/1/2020 19:54:20.4 | 146.5142 | 39 | 37 | 2503.2808 | 96.7082 | 45.8871 | 51.7148 | 29.9777 | 31.9498 | -0.00446 | 106.8865 | 11.3754 | 70.2188 | 69.3687 | 22.5529 | 0.99459 | 99.0921 | 504.7288 | 475.3318 | 54.6167 | 574.3443 | 2.0084 | 450.5919 | 25.3514 | 41.7436 | 34.5277 | 41.297 | 12.0111 | 107.2325 | 30.1998 | 6.8774 | 78.9726 | 20.2962 | 29 | 23.1373 | 46 | 31 | 0.99837 | 56.0784 | 81 | 7530 | 30.1961 | 106.2317 | 38.858 | -0.0625 | 20.5625 | 0 | 38.5712 | 33.0156
10/1/2020 19:54:21.4 | 146.5145 | 40 | 37 | 2504.0446 | 97.0879 | 45.9629 | 51.7739 | 29.9991 | 31.955 | -0.00453 | 106.8691 | 11.3763 | 70.2188 | 69.5381 | 22.5237 | 0.98853 | 99.0921 | 504.4197 | 475.7824 | 54.7255 | 576.932 | 2.0281 | 450.536 | 25.4586 | 42.0633 | 34.6082 | 41.4077 | 12.0187 | 106.7563 | 30.102 | 6.8645 | 79.2578 | 20.5382 | 29 | 23.5294 | 47 | 32 | 1.001 | 56.0784 | 78 | 7680 | 30.1961 | 105.9112 | 38.3972 | 0 | 20.5625 | 0 | 38.1744 | 33.0156
10/1/2020 19:54:22.4 | 146.5147 | 41 | 37 | 2501.9376 | 97.4672 | 46.0007 | 51.8403 | 30.0195 | 31.966 | -0.00454 | 106.8342 | 11.3841 | 70.333 | 69.9259 | 22.519 | 0.99851 | 99.0926 | 503.9701 | 474.4868 | 54.61 | 578.9965 | 2.0007 | 450.927 | 25.5366 | 41.6845 | 34.4224 | 41.6016 | 12.0157 | 107.2891 | 30.3501 | 6.8696 | 79.5178 | 20.4566 | 29 | 23.5294 | 47 | 32 | 1.0007 | 56.4706 | 78 | 7500 | 30.1961 | 105.9112 | 38.9862 | -0.0625 | 19.3125 | 0 | 38.8855 | 33.0156
10/1/2020 19:54:23.4 | 146.515 | 42 | 37 | 2503.2064 | 97.5819 | 46.065 | 51.8894 | 30.0337 | 31.9807 | -0.00452 | 106.808 | 11.3851 | 70.1047 | 69.6821 | 22.5078 | 0.99031 | 99.0932 | 504.5602 | 474.9656 | 54.7187 | 581.1068 | 1.9803 | 450.3684 | 25.5796 | 41.8479 | 34.4542 | 41.5046 | 12.0058 | 106.7575 | 30.1998 | 6.9637 | 79.5346 | 20.4354 | 29 | 23.1373 | 47 | 32 | 1.0006 | 56.4706 | 82 | 7410 | 30.1961 | 105.9112 | 38.4827 | 0 | 18.875 | 0 | 39.4226 | 33.0156
10/1/2020 19:54:24.4 | 146.5153 | 43 | 37 | 2500.6663 | 97.9542 | 46.1591 | 51.947 | 30.0497 | 32.0097 | -0.00453 | 106.7469 | 11.3889 | 70.4757 | 69.8275 | 22.5172 | 0.98408 | 99.0915 | 504.4759 | 474.8529 | 54.8582 | 583.0189 | 2.0279 | 451.0667 | 25.6512 | 41.9905 | 34.6469 | 41.3353 | 12.0005 | 107.5681 | 30.2384 | 6.9715 | 79.652 | 20.5775 | 29 | 23.5294 | 47 | 32 | 0.99937 | 56.4706 | 82 | 7310 | 30.1961 | 106.2317 | 40.2893 | 0 | 20.625 | 0 | 38.4644 | 33.0156
10/1/2020 19:54:25.4 | 146.5156 | 44 | 37 | 2502.5661 | 98.0553 | 46.206 | 51.9834 | 30.0704 | 32.013 | -0.00453 | 106.7382 | 11.3821 | 70.333 | 70.0991 | 22.5538 | 1.0081 | 99.0926 | 504.3635 | 474.4868 | 54.865 | 584.6535 | 2.0339 | 450.6198 | 25.6972 | 41.9453 | 34.5804 | 41.4459 | 12.0157 | 108.1015 | 30.0357 | 6.9895 | 79.9372 | 20.5635 | 29 | 23.5294 | 47 | 32 | 1.0025 | 56.8627 | 83 | 7480 | 30.1961 | 106.8802 | 39.6759 | 0 | 20.6875 | 0 | 38.3392 | 33.1094
10/1/2020 19:54:26.4 | 146.5159 | 45 | 37 | 2504.8334 | 98.3261 | 46.3061 | 52.0251 | 30.0745 | 32.0143 | -0.00454 | 106.7207 | 11.3909 | 70.5328 | 69.4811 | 22.5802 | 0.97642 | 99.0915 | 503.1832 | 473.9235 | 55.0554 | 586.2936 | 2.045 | 451.1784 | 25.7915 | 41.9836 | 34.6788 | 41.4841 | 12.0187 | 107.6801 | 29.9171 | 6.9779 | 80.1636 | 20.6099 | 29 | 23.1373 | 47 | 32 | 1.0002 | 56.8627 | 79 | 7630 | 30.1961 | 106.8802 | 39.1846 | 0 | 20.25 | 0 | 38.8062 | 33.1094
10/1/2020 19:54:27.4 | 146.5161 | 46 | 37 | 2502.091 | 98.8649 | 46.3892 | 52.0852 | 30.1084 | 32.0207 | -0.00453 | 106.7295 | 11.3792 | 70.1047 | 69.8409 | 22.6156 | 0.98408 | 99.0926 | 501.2724 | 472.2053 | 55.0246 | 587.9044 | 2.0587 | 450.7315 | 25.9044 | 42.0043 | 34.5277 | 41.764 | 11.9868 | 107.009 | 30.2522 | 7.0179 | 80.3146 | 20.6704 | 29 | 23.5294 | 47 | 32 | 1.001 | 56.8627 | 83 | 7600 | 30.1961 | 106.2317 | 38.7543 | -0.0625 | 19.625 | 0 | 39.3585 | 33.1094
10/1/2020 19:54:28.4 | 146.5164 | 47 | 37 | 2502.1615 | 99.1888 | 46.4244 | 52.1259 | 30.1257 | 32.0172 | -0.00453 | 106.7382 | 11.3851 | 70.5043 | 69.9842 | 22.6223 | 0.99423 | 99.0926 | 503.0708 | 473.9516 | 55.0622 | 589.379 | 2.0204 | 451.8488 | 25.99 | 41.8862 | 34.5665 | 41.7504 | 11.9899 | 106.897 | 30.2908 | 6.9998 | 80.4823 | 20.4959 | 28.5 | 23.5294 | 47 | 32 | 0.99895 | 57.2549 | 83 | 7680 | 30.1961 | 105.5908 | 38.501 | 0.0625 | 20 | 0 | 38.6719 | 33.1094
10/1/2020 19:54:29.4 | 146.5167 | 48 | 37 | 2505.5618 | 99.262 | 46.495 | 52.1584 | 30.1239 | 32.036 | -0.0045 | 106.7905 | 11.387 | 70.3616 | 69.9859 | 22.6005 | 0.98657 | 99.0921 | 503.6048 | 474.0643 | 55.1708 | 591.0811 | 2.0106 | 450.8991 | 26.0445 | 41.8931 | 34.482 | 41.8091 | 12.0157 | 106.8684 | 30.3501 | 7.0217 | 80.6836 | 20.624 | 28.5 | 23.5294 | 47 | 32 | 1.0012 | 57.2549 | 83 | 7530 | 30.1961 | 105.9112 | 38.266 | 0.0625 | 20.4375 | 0 | 38.2385 | 33.2031
10/1/2020 19:54:30.4 | 146.517 | 49 | 37 | 2504.385 | 100.0012 | 46.5479 | 52.1626 | 30.1373 | 32.0515 | -0.00453 | 106.8429 | 11.3841 | 69.9619 | 69.642 | 22.5889 | 0.99637 | 99.0921 | 502.0592 | 472.5152 | 55.1131 | 592.5646 | 2.0574 | 450.7315 | 26.2262 | 41.9384 | 34.4265 | 41.6466 | 11.9975 | 106.7843 | 29.8192 | 7.0643 | 80.8933 | 20.6211 | 28.5 | 23.9216 | 47 | 32 | 1.0021 | 57.6471 | 80 | 7800 | 30.1961 | 105.9112 | 38.3148 | 0 | 19.9375 | 0 | 38.9557 | 33.2031
10/1/2020 19:54:31.4 | 146.5172 | 50 | 37 | 2501.0478 | 100.4449 | 46.5793 | 52.2169 | 30.1674 | 32.0576 | -0.00452 | 106.8429 | 11.3763 | 70.2474 | 69.6386 | 22.6042 | 0.9912 | 99.0915 | 501.5534 | 472.2335 | 55.2862 | 593.8866 | 2.0281 | 451.3739 | 26.3074 | 42.2196 | 34.5277 | 42.0302 | 12.0013 | 107.8762 | 30.2591 | 7.1004 | 81.1198 | 20.6704 | 28.5 | 23.5294 | 47 | 32 | 1.0019 | 57.6471 | 80 | 7800 | 30.5882 | 106.5597 | 39.4134 | 0 | 20.1875 | 0 | 39.0991 | 33.2031
10/1/2020 19:54:32.4 | 146.5175 | 51 | 37 | 2503.5919 | 100.1239 | 46.6689 | 52.2574 | 30.1842 | 32.0779 | -0.0045 | 106.808 | 11.3773 | 70.019 | 69.3519 | 22.6519 | 0.98229 | 99.0921 | 502.3121 | 472.2335 | 55.1198 | 595.0968 | 2.0326 | 450.117 | 26.25 | 41.9974 | 34.5873 | 41.861 | 12.002 | 108.269 | 30.0881 | 7.0617 | 81.2875 | 20.7308 | 28.5 | 23.5294 | 47 | 32 | 1.0019 | 57.6471 | 84 | 7460 | 30.5882 | 106.8802 | 39.0259 | 0.0625 | 20.375 | 0 | 38.739 | 33.2031
10/1/2020 19:54:33.4 | 146.5178 | 52 | 37 | 2502.0418 | 100.5771 | 46.7319 | 52.2979 | 30.1975 | 32.099 | -0.00453 | 106.808 | 11.3821 | 70.333 | 70.0874 | 22.6895 | 0.98764 | 99.0926 | 501.4691 | 472.0082 | 55.2929 | 596.3419 | 2.0312 | 451.4019 | 26.3525 | 42.1223 | 34.64 | 42.037 | 11.9906 | 107.6813 | 30.2137 | 7.0462 | 81.5391 | 20.7308 | 28.5 | 23.5294 | 47 | 32 | 0.99983 | 58.0392 | 80 | 7600 | 30.5882 | 106.8802 | 38.443 | 0.0625 | 20.4375 | 0 | 37.8571 | 33.2031
10/1/2020 19:54:34.4 | 146.5181 | 53 | 37 | 2503.5327 | 100.8987 | 46.7947 | 52.323 | 30.2163 | 32.1144 | -0.00452 | 106.8255 | 11.3831 | 70.333 | 69.7674 | 22.7121 | 0.98657 | 99.0932 | 501.0756 | 471.5294 | 55.2593 | 597.5978 | 1.9911 | 450.0053 | 26.4525 | 41.9315 | 34.5485 | 42.0029 | 11.9891 | 106.9815 | 30.1791 | 7.063 | 81.732 | 20.7449 | 28.5 | 23.9216 | 47 | 32 | 0.99986 | 58.0392 | 84 | 7750 | 30.5882 | 106.2317 | 38.0219 | 0 | 19.8125 | 0 | 38.1683 | 33.2031
10/1/2020 19:54:35.4 | 146.5184 | 54 | 37 | 2502.752 | 101.2499 | 46.8618 | 52.3733 | 30.2433 | 32.1324 | -0.00456 | 106.9127 | 11.3666 | 70.2474 | 70.2934 | 22.7272 | 1.0014 | 99.0932 | 502.3121 | 472.4025 | 55.3573 | 598.8676 | 2.0075 | 451.7371 | 26.5363 | 41.7189 | 34.5277 | 42.1544 | 11.9861 | 106.6454 | 30.1227 | 7.1352 | 81.9333 | 20.9375 | 28.5 | 23.9216 | 47 | 32 | 1.0028 | 58.0392 | 81 | 7770 | 30.5882 | 105.9112 | 37.6923 | 0 | 18.875 | 0 | 38.9954 | 33.2031
10/1/2020 19:54:36.4 | 146.5186 | 55 | 37 | 2502.1091 | 101.6609 | 46.9313 | 52.4079 | 30.2683 | 32.1243 | -0.00452 | 106.9476 | 11.3715 | 70.3901 | 69.8909 | 22.7254 | 0.98354 | 99.0909 | 502.5369 | 472.9095 | 55.4832 | 600.1237 | 1.9883 | 450.145 | 26.6372 | 42.3691 | 34.5416 | 42.0752 | 11.9883 | 107.2034 | 30.095 | 7.1726 | 82.0256 | 20.8448 | 28.5 | 23.9216 | 47 | 32 | 1.0009 | 58.0392 | 84 | 7500 | 30.5882 | 105.9112 | 38.2935 | 0 | 19.375 | 0 | 39.1022 | 33.2969
10/1/2020 19:54:37.4 | 146.5189 | 56 | 37 | 2503.8391 | 101.8456 | 46.9703 | 52.4594 | 30.2583 | 32.1352 | -0.00454 | 106.9651 | 11.3744 | 70.5899 | 69.7189 | 22.7125 | 0.98497 | 99.0932 | 501.3567 | 471.7547 | 55.6428 | 601.2383 | 2.0142 | 450.117 | 26.7041 | 42.1154 | 34.475 | 42.1857 | 11.9899 | 106.9815 | 30.102 | 7.1287 | 82.2185 | 20.8841 | 28.5 | 23.9216 | 47 | 32 | 1.0033 | 58.4314 | 85 | 7680 | 30.5882 | 105.9112 | 37.854 | -0.0625 | 20.125 | 0 | 38.504 | 33.2969
10/1/2020 19:54:38.4 | 146.5192 | 57 | 37 | 2504.5413 | 102.4325 | 47.046 | 52.5282 | 30.2789 | 32.1533 | -0.00453 | 106.9913 | 11.3744 | 70.1903 | 69.9376 | 22.6924 | 0.9839 | 99.0932 | 500.626 | 470.9379 | 55.4698 | 602.4439 | 2.06 | 451.6253 | 26.8655 | 42.1469 | 34.5277 | 42.0097 | 12.0119 | 106.9255 | 30.186 | 7.1764 | 82.5792 | 20.9375 | 28.5 | 24.3137 | 48 | 32 | 0.99901 | 58.8235 | 81 | 7900 | 30.5882 | 105.9112 | 37.8906 | -0.0625 | 20.625 | 0 | 38.0585 | 33.2969
10/1/2020 19:54:39.4 | 146.5195 | 58 | 37 | 2502.584 | 102.8171 | 47.1157 | 52.5812 | 30.284 | 32.1469 | -0.00452 | 106.9826 | 11.3744 | 70.1617 | 69.7807 | 22.7008 | 0.98497 | 99.0926 | 500.2045 | 470.3182 | 55.5583 | 603.5292 | 2.0425 | 450.3963 | 26.9453 | 42.2374 | 34.5804 | 42.0997 | 12.0134 | 107.5132 | 30.0674 | 7.2563 | 82.856 | 20.8841 | 28.5 | 23.9216 | 48 | 32 | 0.99971 | 58.8235 | 85 | 7800 | 30.5882 | 106.2317 | 38.5315 | -0.0625 | 19.25 | 0 | 38.8092 | 33.2969
10/1/2020 19:54:40.4 | 146.5197 | 59 | 37 | 2501.0602 | 103.0197 | 47.1628 | 52.64 | 30.313 | 32.1551 | -0.00453 | 107.0698 | 11.3851 | 70.3045 | 69.7657 | 22.729 | 0.97428 | 99.0926 | 498.5184 | 469.1352 | 55.6534 | 604.5288 | 2.0507 | 451.3739 | 26.9819 | 42.4389 | 34.6261 | 42.2484 | 11.9785 | 107.2331 | 29.9033 | 7.1558 | 82.9901 | 20.8771 | 28.5 | 23.9216 | 48 | 32 | 1.0014 | 58.8235 | 81 | 7850 | 30.5882 | 106.5597 | 37.9883 | -0.0625 | 19.625 | 0 | 39.2426 | 33.2969
10/1/2020 19:54:41.4 | 146.52 | 60 | 37 | 2508.0694 | 103.2767 | 47.2064 | 52.683 | 30.3346 | 32.1705 | -0.00453 | 107.0174 | 11.3783 | 70.333 | 69.155 | 22.7977 | 0.98497 | 99.0926 | 499.0804 | 469.1071 | 55.5583 | 605.4185 | 2.0332 | 450.5919 | 27.125 | 42.2374 | 34.5277 | 42.3071 | 11.9731 | 107.3731 | 30.0674 | 7.2331 | 83.2082 | 20.9375 | 28.5 | 24.3137 | 48 | 32 | 1.0017 | 59.2157 | 86 | 7770 | 30.5882 | 105.9112 | 37.7502 | 0 | 19.9375 | 0 | 38.7695 | 33.3906
10/1/2020 19:54:42.4 | 146.5203 | 61 | 37 | 2504.2679 | 104.9043 | 47.282 | 52.7105 | 30.3516 | 32.1734 | -0.00449 | 107.2007 | 11.3705 | 70.3616 | 69.8475 | 22.8269 | 0.98087 | 99.0915 | 498.968 | 469.0789 | 55.7821 | 606.5548 | 2.074 | 449.5025 | 27.5107 | 42.4664 | 34.5416 | 42.2758 | 11.9769 | 106.9238 | 30.0357 | 7.3156 | 83.8205 | 20.8982 | 28.5 | 24.7059 | 48 | 32 | 1.0022 | 60 | 83 | 8020 | 30.5882 | 105.9112 | 37.3444 | -0.0625 | 20.125 | 0 | 38.8336 | 33.2969
10/1/2020 19:54:43.4 | 146.5206 | 62 | 37 | 2504.2473 | 105.759 | 47.3334 | 52.7704 | 30.3495 | 32.1733 | -0.00455 | 107.3491 | 11.3734 | 70.2759 | 69.9942 | 22.8233 | 0.99245 | 99.0881 | 499.7268 | 469.4732 | 55.7312 | 607.686 | 2.1041 | 450.9829 | 27.7347 | 41.9974 | 34.6539 | 42.4312 | 11.9906 | 106.8084 | 29.9833 | 7.3517 | 84.3908 | 21.0655 | 28 | 24.7059 | 48 | 32 | 1.0029 | 60.3922 | 87 | 7850 | 30.9804 | 105.5908 | 37.7106 | -0.0625 | 20.0625 | 0 | 38.7146 | 33.3906
10/1/2020 19:54:44.4 | 146.5209 | 63 | 37 | 2503.5341 | 106.0978 | 47.4188 | 52.794 | 30.3706 | 32.1797 | -0.00457 | 107.4102 | 11.3647 | 70.4472 | 69.3989 | 22.8329 | 0.97214 | 99.0909 | 499.1929 | 469.1916 | 56.0501 | 608.7157 | 2.0614 | 452.156 | 27.8156 | 42.1154 | 34.5804 | 42.3931 | 11.999 | 107.5395 | 30.2067 | 7.3762 | 84.7263 | 20.9375 | 28.5 | 24.7059 | 48 | 32 | 0.99834 | 60.3922 | 84 | 7940 | 30.9804 | 106.2317 | 38.6932 | -0.0625 | 20.5625 | 0 | 38.1531 | 33.3906
10/1/2020 19:54:45.4 | 146.5211 | 64 | 37 | 2504.5084 | 106.4375 | 47.4494 | 52.8318 | 30.3982 | 32.1549 | -0.00453 | 107.3404 | 11.3628 | 70.1332 | 69.7607 | 22.8268 | 0.97944 | 99.0904 | 498.5746 | 468.0649 | 56.0434 | 609.7105 | 2.097 | 450.3125 | 27.9155 | 42.2127 | 34.5138 | 42.5935 | 11.9967 | 107.623 | 30.1998 | 7.3453 | 85.0115 | 20.9769 | 28 | 24.7059 | 48 | 32 | 0.99812 | 60.7843 | 87 | 7650 | 30.9804 | 106.5597 | 38.1714 | 0 | 19.75 | 0 | 39.3188 | 33.4844
10/1/2020 19:54:46.4 | 146.5214 | 65 | 37 | 2500.954 | 106.5678 | 47.5253 | 52.9014 | 30.4141 | 32.1754 | -0.00453 | 107.3142 | 11.3763 | 70.4757 | 69.6336 | 22.8148 | 0.95807 | 99.0926 | 499.1648 | 469.3324 | 56.1049 | 610.8876 | 2.0924 | 451.4298 | 27.91 | 41.963 | 34.5804 | 42.3971 | 11.9861 | 107.037 | 30.1584 | 7.3376 | 85.1541 | 20.9375 | 28 | 24.7059 | 48 | 32 | 0.99663 | 60.7843 | 87 | 7700 | 30.9804 | 105.9112 | 37.7869 | -0.0625 | 19.9375 | 0 | 39.0564 | 33.3906
10/1/2020 19:54:47.4 | 146.5217 | 66 | 37 | 2501.7122 | 106.178 | 47.5735 | 52.9442 | 30.4397 | 32.1804 | -0.00451 | 107.3142 | 11.3695 | 69.9334 | 69.6269 | 22.8038 | 0.99459 | 99.0921 | 497.029 | 467.2763 | 55.8839 | 611.8181 | 2.0791 | 450.117 | 27.8164 | 42.3101 | 34.64 | 42.5867 | 11.9731 | 106.6163 | 30.0357 | 7.3608 | 85.2296 | 21.2116 | 28 | 24.7059 | 48 | 32 | 1.0024 | 60.7843 | 84 | 7850 | 30.9804 | 105.9112 | 37.4725 | 0 | 19.3125 | 0 | 39.0289 | 33.4844
10/1/2020 19:54:48.4 | 146.522 | 67 | 37 | 2503.8426 | 106.3448 | 47.6369 | 52.9857 | 30.4597 | 32.1639 | -0.00455 | 107.2618 | 11.3725 | 69.9905 | 69.6252 | 22.7935 | 0.99049 | 99.0932 | 496.8042 | 467.1073 | 56.1317 | 612.6576 | 2.0829 | 451.765 | 27.8838 | 42.2511 | 34.5804 | 42.6317 | 11.9861 | 107.1216 | 29.8716 | 7.3736 | 85.2715 | 20.9909 | 28 | 24.7059 | 48 | 32 | 1.0011 | 60.7843 | 87 | 7800 | 30.9804 | 105.5908 | 37.5793 | -0.0625 | 20.25 | 0 | 38.5529 | 33.4844
10/1/2020 19:54:49.4 | 146.5223 | 68 | 37 | 2507.2317 | 107.3741 | 47.7065 | 53.0462 | 30.473 | 32.1674 | -0.00454 | 107.3316 | 11.3628 | 70.2188 | 70.0125 | 22.7973 | 0.98728 | 99.0921 | 497.3101 | 467.9804 | 56.0876 | 613.4061 | 2.0997 | 450.6757 | 28.1918 | 42.2059 | 34.5596 | 42.5867 | 12.0164 | 106.5602 | 30.0357 | 7.4909 | 85.6154 | 21.1835 | 28 | 25.098 | 48 | 32 | 0.99889 | 61.1765 | 85 | 7850 | 30.9804 | 105.9112 | 37.146 | 0 | 20.1875 | 0 | 39.1937 | 33.4844
10/1/2020 19:54:50.4 | 146.5225 | 69 | 37 | 2503.2266 | 108.6959 | 47.7422 | 53.0979 | 30.4812 | 32.1669 | -0.00453 | 107.4102 | 11.3666 | 70.4186 | 69.9509 | 22.7845 | 0.98835 | 99.0909 | 496.3827 | 466.6284 | 56.1894 | 614.3475 | 2.1207 | 449.8936 | 28.4932 | 42.258 | 34.5804 | 42.6903 | 11.98 | 106.9233 | 29.9309 | 7.5322 | 86.127 | 21.2046 | 28 | 25.098 | 48 | 32 | 1.0001 | 61.9608 | 89 | 7970 | 30.9804 | 105.5908 | 37.0636 | 0 | 21 | 0 | 38.4491 | 33.4844
10/1/2020 19:54:51.4 | 146.5228 | 70 | 37 | 2503.3744 | 109.1663 | 47.7771 | 53.1482 | 30.498 | 32.1512 | -0.00456 | 107.4538 | 11.3569 | 70.5043 | 69.6369 | 22.7978 | 0.99067 | 99.0932 | 497.3663 | 467.2481 | 56.0876 | 615.273 | 2.1566 | 450.5919 | 28.6182 | 42.2059 | 34.5804 | 42.5867 | 11.9648 | 106.4773 | 29.9833 | 7.5283 | 86.6135 | 21.1512 | 28 | 25.098 | 48 | 32 | 0.99947 | 61.9608 | 89 | 8190 | 30.9804 | 105.9112 | 36.8561 | 0 | 20 | 0 | 38.7421 | 33.5781
10/1/2020 19:54:52.4 | 146.5231 | 71 | 37 | 2503.9924 | 109.3812 | 47.8309 | 53.2125 | 30.5196 | 32.1516 | -0.00453 | 107.4538 | 11.3598 | 70.4186 | 69.7941 | 22.8244 | 0.9953 | 99.0915 | 496.8042 | 467.3608 | 56.3554 | 616.1288 | 2.1509 | 451.2622 | 28.6817 | 42.2196 | 34.5943 | 43.0147 | 11.9777 | 107.232 | 30.2067 | 7.5193 | 86.7393 | 21.1653 | 28 | 25.4902 | 48 | 32 | 0.99736 | 61.5686 | 89 | 7850 | 30.9804 | 105.9112 | 37.4603 | 0 | 19.4375 | 0 | 39.1388 | 33.4844
10/1/2020 19:54:53.4 | 146.5234 | 72 | 37 | 2502.228 | 109.6678 | 47.9271 | 53.276 | 30.5616 | 32.1281 | -0.00455 | 107.4014 | 11.354 | 69.9905 | 69.7139 | 22.8889 | 0.99352 | 99.0926 | 496.9167 | 466.8538 | 56.247 | 616.8426 | 2.1278 | 450.0053 | 28.7365 | 42.1606 | 34.6331 | 42.6453 | 12.0088 | 107.009 | 29.9902 | 7.5296 | 86.907 | 21.258 | 28 | 25.4902 | 48 | 31 | 0.99898 | 61.9608 | 85 | 8020 | 30.9804 | 106.2317 | 37.0727 | 0.0625 | 20.1875 | 0 | 38.2446 | 33.5781
10/1/2020 19:54:54.4 | 146.5236 | 73 | 37 | 2503.1505 | 109.7728 | 47.9829 | 53.2974 | 30.5644 | 32.1438 | 0.00227 | 107.4189 | 11.3531 | 70.0761 | 69.6554 | 22.9337 | 0.98835 | 99.0926 | 496.2422 | 465.9525 | 56.2643 | 617.6127 | 2.1575 | 451.5695 | 28.7747 | 42.022 | 34.64 | 42.7148 | 11.9982 | 106.7289 | 30.0081 | 7.5425 | 87.058 | 21.2116 | 28 | 25.4902 | 48 | 31 | 1.0036 | 62.3529 | 89 | 7940 | 30.9804 | 105.9112 | 36.9965 | 0.0625 | 20.6875 | 0 | 38.1714 | 33.5781
10/1/2020 19:54:55.4 | 146.5239 | 74 | 37 | 2503.0227 | 110.193 | 47.9921 | 53.3118 | 30.5968 | 32.1392 | 0.01137 | 107.3665 | 11.3463 | 69.9619 | 69.6805 | 22.9804 | 1.0001 | 99.0909 | 496.7761 | 466.6284 | 56.3527 | 618.4474 | 2.1225 | 450.2567 | 28.8833 | 42.1647 | 34.6261 | 42.7012 | 11.9952 | 106.6992 | 29.7846 | 7.6224 | 87.209 | 21.3577 | 28 | 25.4902 | 48 | 31 | 0.99873 | 61.9608 | 89 | 7600 | 31.3726 | 105.5908 | 36.615 | 0 | 18.8125 | 0 | 38.7756 | 33.5781
10/1/2020 19:54:56.4 | 146.5242 | 75 | 37 | 2503.0441 | 110.4466 | 48.0443 | 53.346 | 30.5923 | 32.1244 | 0.02168 | 107.3316 | 11.3676 | 70.2474 | 69.4493 | 22.9975 | 0.97962 | 99.0904 | 495.7364 | 465.53 | 56.3929 | 619.207 | 2.0986 | 449.5863 | 28.95 | 42.2059 | 34.5665 | 42.8457 | 11.9959 | 107.0067 | 29.8261 | 7.5773 | 87.1838 | 21.2973 | 28 | 25.4902 | 49 | 31 | 1.0012 | 61.9608 | 89 | 7970 | 31.3726 | 105.5908 | 36.7889 | 0 | 19.0625 | 0 | 39.3585 | 33.5781
10/1/2020 19:54:57.4 | 146.5245 | 76 | 37 | 2502.3967 | 110.7903 | 48.0585 | 53.3859 | 30.6082 | 32.1173 | 0.02843 | 107.2967 | 11.3666 | 70.3045 | 69.8876 | 22.998 | 0.98194 | 99.0915 | 495.2025 | 464.9385 | 56.5455 | 619.918 | 2.1021 | 452.1002 | 29.0326 | 42.1538 | 34.6012 | 42.8457 | 11.9556 | 107.0919 | 29.9833 | 7.5928 | 87.2929 | 21.3859 | 28 | 25.4902 | 49 | 31 | 1.0016 | 62.3529 | 86 | 8040 | 31.3726 | 106.2317 | 36.9446 | 0 | 20.625 | 0 | 38.3118 | 33.6719
10/1/2020 19:54:58.4 | 146.5248 | 77 | 37 | 2500.9147 | 110.9708 | 48.0964 | 53.4378 | 30.6335 | 32.1096 | 0.03359 | 107.3316 | 11.354 | 70.4472 | 69.7039 | 22.9895 | 1.0033 | 99.0915 | 494.8091 | 464.516 | 56.6539 | 620.6215 | 2.1136 | 450.0053 | 29.0627 | 42.4212 | 34.6261 | 43.0597 | 11.9564 | 106.9518 | 29.7806 | 7.6224 | 87.5529 | 21.4111 | 28 | 25.4902 | 49 | 31 | 1.0026 | 62.7451 | 86 | 7970 | 31.3726 | 105.9112 | 36.8347 | 0 | 20.5625 | 0 | 38.1226 | 33.5781
10/1/2020 19:54:59.4 | 146.525 | 78 | 37 | 2500.8778 | 110.9644 | 48.1788 | 53.4884 | 30.6564 | 32.0902 | 0.03707 | 107.3316 | 11.3443 | 70.2188 | 69.6035 | 22.9804 | 1.0023 | 99.0921 | 494.4718 | 464.2907 | 56.5589 | 621.2096 | 2.0702 | 449.5584 | 29.0606 | 42.4801 | 34.5526 | 43.0147 | 11.9747 | 106.9244 | 29.9972 | 7.5825 | 87.7542 | 21.39 | 28 | 25.4902 | 49 | 31 | 1.001 | 62.7451 | 90 | 7720 | 31.3726 | 105.5908 | 36.7279 | -0.0625 | 20.3125 | 0 | 38.0676 | 33.6719
10/1/2020 19:55:00.4 | 146.5253 | 79 | 37 | 2501.2943 | 110.9593 | 48.2509 | 53.5325 | 30.6858 | 32.0902 | 0.03819 | 107.3578 | 11.3375 | 70.1617 | 69.1786 | 22.9606 | 0.97962 | 99.0921 | 494.1346 | 464.009 | 56.6914 | 622.1062 | 2.1012 | 450.955 | 29.0641 | 42.1469 | 34.6192 | 43.046 | 12.0013 | 107.2605 | 29.9764 | 7.5657 | 87.8548 | 21.4574 | 28 | 25.4902 | 49 | 31 | 1.004 | 62.7451 | 86 | 7970 | 31.3726 | 105.9112 | 36.7035 | -0.0625 | 20.3125 | 0 | 38.4766 | 33.6719
10/1/2020 19:55:01.4 | 146.5256 | 80 | 37 | 2502.1743 | 111.2005 | 48.2979 | 53.5488 | 30.6971 | 32.0502 | 0.04012 | 107.3229 | 11.324 | 70.1617 | 69.9192 | 22.9799 | 0.99476 | 99.0926 | 494.3313 | 463.6429 | 56.6539 | 622.7209 | 2.1254 | 449.7819 | 29.1375 | 42.2127 | 34.6331 | 43.1114 | 11.9952 | 106.981 | 29.9378 | 7.6302 | 87.9471 | 21.5249 | 28 | 25.4902 | 49 | 31 | 0.99889 | 62.7451 | 86 | 8210 | 31.3726 | 106.2317 | 36.4899 | -0.0625 | 19.8125 | 0 | 38.8519 | 33.6719
10/1/2020 19:55:02.4 | 146.5259 | 81 | 37 | 2502.6359 | 111.4917 | 48.3146 | 53.6215 | 30.7107 | 32.0265 | 0.04178 | 107.3142 | 11.323 | 69.9049 | 70.1938 | 23.0254 | 0.99494 | 99.0892 | 494.0503 | 463.3048 | 56.6472 | 623.3919 | 2.1329 | 451.4019 | 29.2192 | 42.2059 | 34.7731 | 43.2082 | 12.0104 | 106.5574 | 29.8785 | 7.6572 | 87.9387 | 21.5067 | 27.5 | 25.4902 | 49 | 31 | 0.99901 | 62.7451 | 90 | 8070 | 31.3726 | 105.9112 | 36.4532 | -0.0625 | 18.3125 | 0 | 39.212 | 33.6719
10/1/2020 19:55:03.4 | 146.5261 | 82 | 37 | 2499.8295 | 111.7843 | 48.341 | 53.6658 | 30.7281 | 32.0132 | 0.04805 | 107.2443 | 11.3269 | 70.1617 | 69.9092 | 23.0459 | 0.9896 | 99.0926 | 494.3313 | 464.0653 | 57.0099 | 624.1816 | 2.1659 | 451.5415 | 29.263 | 42.1085 | 34.6469 | 43.1114 | 11.9967 | 106.5328 | 30.095 | 7.6598 | 87.88 | 21.5923 | 27.5 | 25.8823 | 49 | 31 | 1 | 62.7451 | 90 | 7900 | 31.3726 | 105.9112 | 36.9995 | -0.0625 | 20.125 | 0 | 38.9191 | 33.6719
10/1/2020 19:55:04.4 | 146.5264 | 83 | 37 | 2501.2224 | 111.6346 | 48.3512 | 53.7071 | 30.7455 | 31.9834 | 0.04552 | 107.2443 | 11.3346 | 70.2474 | 69.8158 | 23.0735 | 1.0028 | 99.0943 | 494.4718 | 463.6429 | 56.7797 | 624.6034 | 2.152 | 450.6477 | 29.2401 | 42.1853 | 34.5138 | 42.877 | 12.0104 | 107.5149 | 29.8577 | 7.6714 | 88.0058 | 21.6176 | 27.5 | 25.4902 | 49 | 31 | 0.9987 | 63.1373 | 90 | 7970 | 31.3726 | 106.2317 | 37.97 | 0 | 20.25 | 0 | 39.0472 | 33.7812
10/1/2020 19:55:05.4 | 146.5267 | 84 | 37 | 2502.3709 | 111.4386 | 48.3862 | 53.7411 | 30.7738 | 31.9639 | 0.0449 | 107.2531 | 11.3385 | 70.1903 | 70.0075 | 23.1032 | 0.98746 | 99.0926 | 493.123 | 462.8824 | 56.8372 | 625.1865 | 2.1495 | 449.3908 | 29.2022 | 42.14 | 34.4861 | 43.091 | 11.9982 | 107.4572 | 29.8647 | 7.6418 | 88.1987 | 21.5894 | 27.5 | 25.4902 | 49 | 31 | 0.99916 | 63.1373 | 87 | 7990 | 31.3726 | 106.5597 | 37.6709 | -0.0625 | 20.125 | 0 | 39.1144 | 33.7812
10/1/2020 19:55:06.4 | 146.527 | 85 | 37 | 2500.2748 | 111.7974 | 48.411 | 53.7914 | 30.7748 | 31.956 | 0.04599 | 107.2182 | 11.3492 | 70.1047 | 69.9942 | 23.13 | 0.99352 | 99.0921 | 492.7296 | 462.5444 | 57.1182 | 625.9488 | 2.1797 | 452.1281 | 29.2717 | 42.2196 | 34.5873 | 43.3253 | 12.0414 | 107.2045 | 30.1544 | 7.6521 | 88.3832 | 21.692 | 27.5 | 25.8823 | 49 | 31 | 1.004 | 63.1373 | 90 | 7700 | 31.3726 | 106.2317 | 37.4207 | 0 | 20.3125 | 0 | 38.5956 | 33.7812
10/1/2020 19:55:07.4 | 146.5273 | 86 | 37 | 2503.6488 | 111.9933 | 48.4673 | 53.8546 | 30.7718 | 31.9218 | 0.04605 | 107.2269 | 11.3337 | 70.333 | 69.9859 | 23.1653 | 0.99174 | 99.0921 | 494.2751 | 463.8118 | 56.9456 | 626.6338 | 2.2091 | 449.6701 | 29.3626 | 42.1469 | 34.5873 | 43.3566 | 12.0225 | 107.1765 | 29.9764 | 7.7255 | 88.4922 | 21.7454 | 27.5 | 25.8823 | 49 | 31 | 0.99861 | 63.1373 | 91 | 7870 | 31.3726 | 106.2317 | 37.2223 | -0.0625 | 20.25 | 0 | 38.4338 | 33.7812
10/1/2020 19:55:08.4 | 146.5275 | 87 | 37 | 2499.2701 | 112.3047 | 48.5052 | 53.9011 | 30.8002 | 31.9005 | 0.04555 | 107.2618 | 11.3317 | 70.4472 | 69.1028 | 23.2076 | 1.0049 | 99.0904 | 492.4204 | 461.7839 | 56.9657 | 627.3485 | 2.204 | 450.8712 | 29.3927 | 42.2717 | 34.5208 | 43.2736 | 11.9792 | 107.4829 | 29.9972 | 7.6998 | 88.5929 | 21.7313 | 27.5 | 25.8823 | 49 | 31 | 1.0048 | 63.1373 | 87 | 8020 | 31.3726 | 106.5597 | 36.8927 | 0 | 20.5 | 0 | 38.1287 | 33.7812
10/1/2020 19:55:09.4 | 146.5278 | 88 | 37 | 2502.8202 | 112.3726 | 48.5694 | 53.9452 | 30.8071 | 31.8666 | 0.04485 | 107.2793 | 11.3308 | 69.8763 | 69.1584 | 23.2788 | 0.98532 | 99.0926 | 492.0551 | 461.6712 | 56.9657 | 628.0039 | 2.2248 | 449.8936 | 29.4523 | 42.2196 | 34.5873 | 43.3771 | 11.983 | 107.009 | 29.9447 | 7.6972 | 88.6935 | 21.692 | 27.5 | 25.8823 | 49 | 31 | 1.0011 | 63.1373 | 91 | 7940 | 31.3726 | 105.9112 | 36.5631 | -0.0625 | 20.5 | 0 | 37.9456 | 33.7812
10/1/2020 19:55:10.4 | 146.5281 | 89 | 37 | 2498.5293 | 112.731 | 48.5878 | 53.9954 | 30.8258 | 31.8494 | 0.04362 | 107.2618 | 11.3375 | 70.3901 | 70.2303 | 23.3319 | 0.97838 | 99.0921 | 491.8584 | 461.0797 | 57.0741 | 628.6487 | 2.138 | 450.536 | 29.4955 | 42.3828 | 34.5873 | 43.6426 | 11.9777 | 107.2886 | 29.8468 | 7.7114 | 88.7858 | 21.7987 | 27.5 | 25.8823 | 49 | 31 | 0.99791 | 63.1373 | 91 | 8070 | 31.3726 | 105.9112 | 36.4441 | 0 | 20.5625 | 0 | 38.4552 | 33.7812
10/1/2020 19:55:11.4 | 146.5284 | 90 | 37 | 2501.7213 | 112.0959 | 48.6339 | 54.0332 | 30.8481 | 31.821 | 0.04551 | 107.2095 | 11.3366 | 70.3616 | 70.4607 | 23.3706 | 0.98265 | 99.0921 | 492.1956 | 461.1924 | 57.1556 | 629.4144 | 2.0986 | 451.5136 | 29.3668 | 42.3101 | 34.64 | 43.3635 | 11.9891 | 107.1205 | 29.8785 | 7.7101 | 88.9032 | 21.7987 | 27.5 | 25.8823 | 49 | 31 | 0.99995 | 63.5294 | 87 | 8190 | 31.3726 | 105.9112 | 36.4716 | 0 | 20.5625 | 0 | 37.9822 | 33.7812
10/1/2020 19:55:12.4 | 146.5286 | 91 | 37 | 2501.8378 | 112.5148 | 48.6728 | 54.0495 | 30.8414 | 31.8037 | 0.04607 | 107.2443 | 11.3463 | 70.2759 | 70.5665 | 23.3807 | 0.98693 | 99.0909 | 493.8255 | 463.0795 | 57.5113 | 630.175 | 2.134 | 449.8656 | 29.4779 | 42.1016 | 34.6331 | 43.5187 | 11.9937 | 107.0073 | 29.8785 | 7.6598 | 88.9368 | 21.9517 | 27.5 | 25.8823 | 49 | 31 | 1.0003 | 63.5294 | 91 | 7770 | 31.3726 | 105.5908 | 36.3708 | 0 | 20.25 | 0 | 38.2141 | 33.7812
10/1/2020 19:55:13.4 | 146.5289 | 92 | 37 | 2501.6089 | 112.7427 | 48.7145 | 54.0808 | 30.8674 | 31.7826 | 0.04589 | 107.2269 | 11.3395 | 69.9905 | 70.0941 | 23.3898 | 0.97642 | 99.0926 | 492.1956 | 461.0234 | 57.1556 | 630.7743 | 2.1351 | 450.8991 | 29.535 | 42.4143 | 34.6261 | 43.5187 | 11.9845 | 107.009 | 29.8261 | 7.6843 | 88.9116 | 21.8914 | 27.5 | 25.8823 | 49 | 31 | 1.0002 | 63.5294 | 91 | 7850 | 31.3726 | 105.9112 | 36.6516 | 0 | 20.0625 | 0 | 38.5376 | 33.7812
10/1/2020 19:55:14.4 | 146.5292 | 93 | 37 | 2504.2753 | 112.9418 | 48.7647 | 54.1004 | 30.8462 | 31.7537 | 0.04714 | 107.2356 | 11.3337 | 70.1903 | 70.0491 | 23.3783 | 0.97731 | 99.0921 | 492.1956 | 461.1079 | 57.2774 | 631.5266 | 2.1347 | 449.4746 | 29.6186 | 42.5391 | 34.6608 | 43.7461 | 11.9739 | 107.1205 | 29.742 | 7.7165 | 89.029 | 21.9799 | 27.5 | 25.8823 | 49 | 31 | 0.99934 | 63.5294 | 87 | 8040 | 31.3726 | 105.9112 | 36.4838 | 0 | 19.25 | 0 | 38.5468 | 33.7812
10/1/2020 19:55:15.4 | 146.5295 | 94 | 37 | 2499.8968 | 113.6043 | 48.8075 | 54.1282 | 30.856 | 31.745 | 0.04629 | 107.1658 | 11.324 | 70.1047 | 70.2386 | 23.3877 | 0.98158 | 99.0932 | 490.9873 | 460.1784 | 57.3215 | 632.1154 | 2.1305 | 451.9884 | 29.7403 | 42.3238 | 34.64 | 43.5841 | 11.9937 | 107.0376 | 29.7875 | 7.7204 | 88.9116 | 21.9054 | 27.5 | 25.8823 | 49 | 31 | 1.0018 | 63.1373 | 87 | 8020 | 31.3726 | 106.2317 | 36.557 | 0 | 17.9375 | 0 | 39.4287 | 33.7812
10/1/2020 19:55:16.4 | 146.5298 | 95 | 37 | 2501.8443 | 113.467 | 48.8247 | 54.1638 | 30.8676 | 31.7098 | 0.0468 | 107.1047 | 11.323 | 70.1047 | 69.9309 | 23.4023 | 0.9798 | 99.0921 | 490.9592 | 460.1221 | 57.4605 | 632.6342 | 2.0859 | 449.5025 | 29.7275 | 42.3622 | 34.475 | 43.4152 | 11.9975 | 107.3166 | 29.7212 | 7.7127 | 88.8864 | 22.0051 | 27.5 | 25.8823 | 49 | 31 | 0.99825 | 63.5294 | 87 | 7990 | 31.3726 | 106.2317 | 36.3251 | 0 | 19.875 | 0 | 39.2609 | 33.7812
10/1/2020 19:55:17.4 | 146.53 | 96 | 37 | 2500.8484 | 113.642 | 48.8818 | 54.2152 | 30.8961 | 31.682 | 0.04815 | 107.1745 | 11.323 | 70.1617 | 70.1838 | 23.4236 | 0.99566 | 99.0926 | 490.5095 | 459.7841 | 57.4873 | 633.3143 | 2.0758 | 450.0612 | 29.7615 | 41.8685 | 34.6261 | 43.5977 | 12.0028 | 106.981 | 29.644 | 7.6882 | 89.0794 | 22.1047 | 27.5 | 25.8823 | 49 | 31 | 1.0034 | 63.9216 | 91 | 7970 | 31.3726 | 105.9112 | 35.9467 | 0 | 20.3125 | 0 | 38.9313 | 33.875
10/1/2020 19:55:18.4 | 146.5303 | 97 | 37 | 2501.2155 | 113.5727 | 48.9226 | 54.2504 | 30.8835 | 31.6506 | 0.0494 | 107.1309 | 11.3201 | 69.8478 | 69.9026 | 23.4468 | 1.0024 | 99.0915 | 489.9475 | 458.7701 | 57.4672 | 634.0105 | 2.0824 | 451.1505 | 29.7477 | 42.1085 | 34.64 | 43.7842 | 11.9762 | 107.0919 | 29.7806 | 7.7513 | 89.2387 | 22.1721 | 27.5 | 25.8823 | 49 | 31 | 1.0013 | 63.9216 | 87 | 8140 | 31.3726 | 106.2317 | 35.8765 | 0 | 19.875 | 0 | 39.0015 | 33.7812
10/1/2020 19:55:19.4 | 146.5306 | 98 | 37 | 2502.0311 | 113.7005 | 48.9423 | 54.2616 | 30.8858 | 31.6267 | 0.04796 | 107.2356 | 11.3317 | 70.3045 | 70.2685 | 23.4548 | 1.0037 | 99.0926 | 489.807 | 458.8828 | 57.5554 | 634.6664 | 2.0711 | 450.0053 | 29.7909 | 41.9905 | 34.6012 | 43.7188 | 11.9853 | 107.009 | 29.8716 | 7.7539 | 89.3394 | 22.1861 | 27.5 | 26.2745 | 49 | 31 | 1.0025 | 63.5294 | 87 | 8120 | 31.3726 | 106.2317 | 35.7636 | -0.0625 | 20.1875 | 0 | 38.6139 | 33.7812
10/1/2020 19:55:20.4 | 146.5309 | 99 | 37 | 2500.6424 | 113.976 | 48.9618 | 54.2966 | 30.9035 | 31.5983 | 0.04693 | 107.2618 | 11.3308 | 70.019 | 70.0292 | 23.4638 | 0.98675 | 99.0926 | 491.2402 | 459.9531 | 57.4979 | 635.2554 | 2.0988 | 451.4019 | 29.8465 | 42.2442 | 34.6331 | 43.5568 | 11.9959 | 106.897 | 29.7598 | 7.7977 | 89.4652 | 22.1651 | 27.5 | 26.2745 | 50 | 31 | 1.0025 | 63.9216 | 92 | 7820 | 31.3726 | 105.9112 | 36.1267 | 0 | 20.25 | 0 | 38.3484 | 33.7812
10/1/2020 19:55:21.4 | 146.5311 | 100 | 37 | 2503.2169 | 113.9328 | 49.0056 | 54.341 | 30.9079 | 31.5632 | 0.04675 | 107.2618 | 11.3278 | 70.1047 | 69.4979 | 23.4728 | 0.98479 | 99.0932 | 490.4533 | 459.1926 | 57.5046 | 635.9815 | 2.0935 | 450.0612 | 29.8659 | 42.1469 | 34.6857 | 43.6153 | 11.98 | 106.8415 | 29.7667 | 7.7578 | 89.5994 | 22.2717 | 27.5 | 25.8823 | 50 | 31 | 1.0036 | 63.9216 | 88 | 7970 | 31.3726 | 105.9112 | 36.0779 | 0 | 20.3125 | 0 | 38.4766 | 33.875
10/1/2020 19:55:22.4 | 146.5314 | 101 | 37 | 2500.9888 | 114.1696 | 49.0279 | 54.3734 | 30.9143 | 31.5523 | 0.04562 | 107.2618 | 11.3152 | 70.2759 | 70.0192 | 23.4889 | 0.98586 | 99.0915 | 490.0037 | 459.1926 | 57.6196 | 636.8339 | 2.1032 | 450.8712 | 29.9014 | 42.1606 | 34.64 | 43.5773 | 11.9952 | 107.0639 | 29.7806 | 7.8506 | 89.7 | 22.2787 | 27.5 | 26.2745 | 50 | 31 | 0.99937 | 63.9216 | 88 | 8090 | 31.7647 | 105.9112 | 36.0382 | -0.0625 | 20.375 | 0 | 38.4064 | 33.7812
10/1/2020 19:55:23.4 | 146.5317 | 102 | 37 | 2500.8185 | 114.5032 | 49.0535 | 54.4321 | 30.9216 | 31.5197 | 0.04542 | 107.2793 | 11.3075 | 70.4757 | 69.9842 | 23.5153 | 0.98639 | 99.0926 | 490.1723 | 459.4461 | 57.5621 | 637.3233 | 2.1178 | 449.726 | 29.9867 | 42.0495 | 34.6996 | 43.7774 | 11.9906 | 106.7289 | 29.7212 | 7.8145 | 89.8007 | 22.339 | 27.5 | 26.2745 | 50 | 31 | 1.0003 | 63.9216 | 92 | 8040 | 31.7647 | 105.9112 | 36.0718 | -0.0625 | 20.4375 | 0 | 38.1287 | 33.7812
10/1/2020 19:55:24.4 | 146.532 | 103 | 37 | 2500.0832 | 114.5541 | 49.0596 | 54.4984 | 30.9424 | 31.4946 | 0.04512 | 107.2269 | 11.2997 | 70.3045 | 70.0125 | 23.5486 | 0.98906 | 99.0926 | 489.6665 | 458.7419 | 57.7279 | 637.7968 | 2.0563 | 451.7929 | 29.9912 | 42.2196 | 34.6331 | 43.8427 | 11.9937 | 107.037 | 30.0495 | 7.8042 | 89.8678 | 22.325 | 27.5 | 25.8823 | 50 | 31 | 1.0015 | 64.3137 | 88 | 8210 | 31.7647 | 106.2317 | 35.9802 | -0.0625 | 20 | 0 | 38.2141 | 33.875
10/1/2020 19:55:25.4 | 146.5323 | 104 | 37 | 2503.0814 | 114.6425 | 49.1287 | 54.5397 | 30.935 | 31.461 | 0.04518 | 107.2095 | 11.2832 | 70.0476 | 70.4027 | 23.6055 | 0.98746 | 99.0926 | 489.3293 | 457.728 | 57.8227 | 638.3617 | 2.0496 | 450.7315 | 30.0503 | 42.1606 | 34.6331 | 43.8359 | 11.9785 | 106.7289 | 29.6233 | 7.7977 | 89.9349 | 22.4849 | 27.5 | 26.2745 | 50 | 31 | 1.0047 | 64.3137 | 88 | 8090 | 31.7647 | 105.9112 | 35.9924 | -0.0625 | 19.4375 | 0 | 38.3453 | 33.7812
10/1/2020 19:55:26.4 | 146.5325 | 105 | 37 | 2499.2043 | 115.037 | 49.1411 | 54.563 | 30.9321 | 31.4513 | 0.04732 | 107.1309 | 11.2832 | 70.333 | 69.5934 | 23.6394 | 0.97535 | 99.0938 | 489.1607 | 458.0096 | 57.4605 | 638.8916 | 2.0873 | 451.2063 | 30.107 | 42.0495 | 34.64 | 43.8291 | 11.9937 | 106.8701 | 29.7736 | 7.799 | 89.8007 | 22.3853 | 27.5 | 26.2745 | 50 | 31 | 0.99986 | 63.9216 | 91 | 7770 | 31.7647 | 105.5908 | 35.8734 | -0.125 | 17.9375 | 0 | 39.1602 | 33.7812
10/1/2020 19:55:27.4 | 146.5328 | 106 | 37 | 2501.6404 | 114.8783 | 49.1814 | 54.594 | 30.9175 | 31.4222 | 0.0486 | 107.1135 | 11.2871 | 70.5899 | 69.6219 | 23.6585 | 0.95504 | 99.0921 | 488.6268 | 457.8406 | 58.3811 | 639.3598 | 2.0946 | 451.2622 | 30.0948 | 42.2127 | 34.6718 | 43.7325 | 11.9982 | 106.9524 | 29.9378 | 7.7668 | 89.7168 | 22.3642 | 27.5 | 26.2745 | 50 | 30 | 0.99934 | 63.9216 | 88 | 7990 | 31.7647 | 105.9112 | 37.1979 | -0.0625 | 19.375 | 0 | 39.035 | 33.7812
10/1/2020 19:55:28.4 | 146.5331 | 107 | 37 | 2501.3235 | 115.2157 | 49.202 | 54.6474 | 30.9366 | 31.3862 | 0.04786 | 107.1309 | 11.289 | 70.2188 | 70.0059 | 23.6899 | 0.99459 | 99.0966 | 488.0366 | 456.6858 | 58.2221 | 639.8547 | 2.0795 | 450.3963 | 30.1794 | 41.9974 | 34.6331 | 43.8291 | 12.027 | 107.2931 | 29.9833 | 7.8145 | 89.7923 | 22.325 | 27.5 | 26.2745 | 50 | 30 | 0.99928 | 64.3137 | 92 | 7800 | 31.7647 | 105.9112 | 36.8927 | -0.0625 | 19.9375 | 0 | 39.4867 | 33.875
10/1/2020 19:55:29.4 | 146.5334 | 108 | 37 | 2500.5819 | 115.3723 | 49.2521 | 54.7016 | 30.9431 | 31.3633 | 0.04781 | 107.2007 | 11.2852 | 70.019 | 69.6838 | 23.7122 | 0.98586 | 99.0932 | 488.5706 | 457.5871 | 58.0258 | 640.2583 | 2.0529 | 451.9884 | 30.2114 | 42.1606 | 34.6857 | 43.7325 | 11.9754 | 107.2897 | 29.8854 | 7.7964 | 89.9852 | 22.5382 | 27.5 | 26.2745 | 50 | 30 | 0.9969 | 64.7059 | 88 | 8160 | 31.7647 | 106.2317 | 36.673 | -0.0625 | 20.3125 | 0 | 39.447 | 33.7812
10/1/2020 19:55:30.4 | 146.5336 | 109 | 37 | 2501.0615 | 115.1011 | 49.2797 | 54.7355 | 30.95 | 31.3183 | 0.04874 | 107.2356 | 11.2987 | 70.1617 | 69.9292 | 23.7253 | 0.99548 | 99.0926 | 487.8118 | 456.2633 | 57.955 | 640.7022 | 2.0983 | 450.0332 | 30.1462 | 42.2442 | 34.6331 | 43.9189 | 11.9891 | 107.4852 | 29.8647 | 7.781 | 90.1697 | 22.5382 | 27.5 | 26.2745 | 50 | 30 | 0.99754 | 64.3137 | 93 | 7970 | 31.7647 | 106.2317 | 36.557 | -0.0625 | 20.375 | 0 | 39.2059 | 33.7812
10/1/2020 19:55:31.4 | 146.5339 | 110 | 37 | 2501.2695 | 115.4659 | 49.3328 | 54.7841 | 30.9519 | 31.2991 | 0.04883 | 107.2356 | 11.291 | 70.3616 | 70.0308 | 23.7357 | 0.98514 | 99.0926 | 487.4184 | 456.207 | 57.8668 | 641.262 | 2.0837 | 450.5639 | 30.2442 | 42.1016 | 34.6788 | 43.9842 | 12.0013 | 107.3171 | 30.1405 | 7.8248 | 90.3039 | 22.6377 | 27.5 | 26.2745 | 50 | 30 | 1.0025 | 64.3137 | 92 | 8020 | 31.7647 | 106.2317 | 36.2518 | -0.0625 | 20.1875 | 0 | 39.1052 | 33.875
10/1/2020 19:55:32.4 | 146.5342 | 111 | 37 | 2502.2325 | 115.6595 | 49.34 | 54.819 | 30.9379 | 31.2619 | 0.04727 | 107.2095 | 11.2871 | 70.3045 | 70.7002 | 23.7747 | 0.98158 | 99.0932 | 487.7556 | 456.2915 | 58.1206 | 641.7113 | 2.0625 | 450.0332 | 30.3066 | 42.258 | 34.6857 | 43.8808 | 12.0126 | 107.4297 | 29.7212 | 7.7861 | 90.4129 | 22.7513 | 27.5 | 26.2745 | 50 | 30 | 0.99892 | 64.3137 | 88 | 8210 | 31.7647 | 106.5597 | 35.9955 | 0 | 20.125 | 0 | 39.0228 | 33.875
10/1/2020 19:55:33.4 | 146.5345 | 112 | 37 | 2502.2474 | 115.9265 | 49.3732 | 54.8521 | 30.925 | 31.2321 | 0.04678 | 107.2269 | 11.2764 | 70.2474 | 70.2004 | 23.8124 | 0.97428 | 99.0921 | 487.0812 | 455.3902 | 58.0258 | 642.3008 | 2.0591 | 450.5639 | 30.3768 | 42.2649 | 34.6122 | 43.9393 | 11.9899 | 107.2886 | 29.6757 | 7.8661 | 90.522 | 22.7303 | 27.5 | 26.2745 | 50 | 30 | 0.99858 | 64.7059 | 93 | 8120 | 31.7647 | 106.2317 | 35.9863 | -0.125 | 20.625 | 0 | 38.4033 | 33.7812
10/1/2020 19:55:34.4 | 146.5348 | 113 | 37 | 2503.1489 | 116.203 | 49.4029 | 54.9089 | 30.9408 | 31.2111 | 0.0473 | 107.192 | 11.2803 | 70.333 | 70.3099 | 23.8388 | 0.98995 | 99.0904 | 487.4465 | 455.9253 | 57.9243 | 642.8416 | 2.0623 | 451.2063 | 30.4602 | 42.4212 | 34.6857 | 44.0945 | 11.9883 | 107.2869 | 29.4659 | 7.857 | 90.6478 | 23.0176 | 27.5 | 26.6667 | 50 | 30 | 1.0034 | 64.7059 | 93 | 7900 | 31.7647 | 105.9112 | 35.8398 | 0 | 20.9375 | 0 | 38.3423 | 33.875
10/1/2020 19:55:35.4 | 146.535 | 114 | 37 | 2498.9976 | 116.4273 | 49.4465 | 54.9566 | 30.9483 | 31.1734 | 0.04738 | 107.2095 | 11.2842 | 70.2474 | 69.325 | 23.8661 | 1.0035 | 99.0909 | 486.5192 | 455.7 | 58.337 | 643.3717 | 2.109 | 450.1729 | 30.4684 | 42.2717 | 34.6927 | 44.0496 | 11.9876 | 106.9513 | 29.8923 | 7.897 | 90.8155 | 22.8649 | 27.5 | 26.6667 | 50 | 30 | 0.99944 | 64.7059 | 89 | 8090 | 31.7647 | 106.2317 | 35.7788 | 0 | 20.875 | 0 | 37.973 | 33.7812
10/1/2020 19:55:36.4 | 146.5353 | 115 | 37 | 2502.1391 | 116.1703 | 49.4854 | 55.01 | 30.9386 | 31.1472 | 0.04783 | 107.2269 | 11.2852 | 70.4186 | 69.8158 | 23.9036 | 0.97838 | 99.0926 | 486.1819 | 454.6579 | 58.3303 | 643.8913 | 2.1207 | 450.9829 | 30.4393 | 42.2127 | 34.6331 | 44.0427 | 12.0179 | 106.7009 | 29.6757 | 7.8415 | 90.9078 | 22.8046 | 27.5 | 26.6667 | 50 | 30 | 0.99995 | 64.7059 | 93 | 7870 | 31.7647 | 105.9112 | 35.669 | 0 | 20.5 | 0 | 38.2721 | 33.7812
10/1/2020 19:55:37.4 | 146.5356 | 116 | 37 | 2499.8429 | 116.3784 | 49.4497 | 55.0325 | 30.9561 | 31.1194 | 0.04713 | 107.1658 | 11.2939 | 70.4186 | 70.2967 | 23.9392 | 0.96484 | 99.0909 | 486.1257 | 454.5452 | 58.2088 | 644.3758 | 2.1108 | 450.3963 | 30.4659 | 42.2442 | 34.5804 | 44.074 | 12.0179 | 106.9793 | 29.8122 | 7.8673 | 90.9749 | 22.8578 | 27.5 | 26.6667 | 50 | 30 | 1.0032 | 64.7059 | 93 | 8020 | 31.7647 | 105.5908 | 35.6079 | 0 | 20 | 0 | 38.0493 | 33.7812
10/1/2020 19:55:38.4 | 146.5359 | 117 | 37 | 2501.8979 | 116.3274 | 49.4643 | 55.0722 | 30.9473 | 31.0995 | 0.04729 | 107.2007 | 11.3017 | 70.3045 | 70.0292 | 23.9744 | 0.96573 | 99.0921 | 486.1257 | 454.2072 | 58.2969 | 644.9655 | 2.0886 | 450.7315 | 30.4776 | 42.2826 | 34.6649 | 44.0087 | 12.0058 | 107.2886 | 30.1129 | 7.8815 | 91.0252 | 22.89 | 27 | 26.6667 | 50 | 30 | 1.0002 | 65.098 | 89 | 8290 | 31.7647 | 105.9112 | 36.1054 | 0 | 20.125 | 0 | 38.031 | 33.7812
10/1/2020 19:55:39.4 | 146.5361 | 118 | 37 | 2502.6613 | 116.6955 | 49.4955 | 55.1021 | 30.9362 | 31.075 | 0.04866 | 107.1658 | 11.291 | 70.2474 | 69.5616 | 24.0185 | 0.9839 | 99.0915 | 486.9126 | 455.024 | 58.2595 | 645.5171 | 2.0541 | 450.2567 | 30.5833 | 42.1921 | 34.6996 | 44.0223 | 11.9891 | 107.232 | 29.6549 | 7.9047 | 91.0588 | 22.8719 | 27.5 | 26.6667 | 50 | 30 | 1.0003 | 65.098 | 93 | 8160 | 31.7647 | 105.9112 | 35.9741 | 0 | 19.625 | 0 | 37.9669 | 33.7812
10/1/2020 19:55:40.4 | 146.5364 | 119 | 37 | 2497.8222 | 116.9983 | 49.5265 | 55.1329 | 30.9575 | 31.0463 | 0.04689 | 107.1309 | 11.2968 | 70.3045 | 69.7674 | 24.0575 | 0.98229 | 99.0943 | 487.2217 | 454.9395 | 58.0699 | 646.0368 | 2.0618 | 451.5974 | 30.6034 | 41.7888 | 34.64 | 43.8808 | 11.9944 | 106.8706 | 29.6164 | 7.8583 | 90.9833 | 23.1844 | 27 | 26.6667 | 50 | 30 | 0.99928 | 64.7059 | 93 | 8240 | 31.7647 | 106.5597 | 35.6598 | 0.0625 | 18.4375 | 0 | 38.9648 | 33.7812
10/1/2020 19:55:41.4 | 146.5367 | 120 | 37 | 2503.1312 | 116.6782 | 49.5617 | 55.1623 | 30.9509 | 31.0175 | 0.04903 | 107.1222 | 11.2968 | 70.2759 | 70.1988 | 24.0779 | 0.9725 | 99.0921 | 485.9571 | 454.4325 | 58.2929 | 646.4704 | 2.0899 | 450.1729 | 30.5845 | 42.2786 | 34.5735 | 44.3148 | 11.9952 | 107.5126 | 29.7944 | 7.8519 | 90.8994 | 23.0106 | 27 | 26.6667 | 50 | 30 | 0.99855 | 65.098 | 89 | 8040 | 31.7647 | 106.5597 | 35.6018 | 0 | 20.1875 | 0 | 38.266 | 33.7812
10/1/2020 19:55:42.4 | 146.537 | 121 | 37 | 2499.5057 | 117.1225 | 49.6298 | 55.1769 | 30.9407 | 30.9803 | 0.04925 | 107.0785 | 11.2958 | 70.2474 | 69.8041 | 24.1048 | 0.99067 | 99.0932 | 486.4349 | 454.2635 | 58.3677 | 646.7989 | 2.0784 | 449.307 | 30.6565 | 42.1469 | 34.6331 | 44.1842 | 12.0028 | 107.0936 | 29.7667 | 7.9215 | 91.0084 | 23.0709 | 27 | 26.6667 | 50 | 30 | 1.0008 | 65.098 | 89 | 8210 | 31.7647 | 106.2317 | 35.5743 | 0.0625 | 19.8125 | 0 | 39.0869 | 33.7812
10/1/2020 19:55:43.4 | 146.5373 | 122 | 37 | 2501.3521 | 116.8922 | 49.6368 | 55.2082 | 30.9403 | 30.9423 | 0.0493 | 107.1484 | 11.3094 | 70.333 | 70.4458 | 24.1348 | 0.98853 | 99.0938 | 486.1257 | 454.0945 | 58.4959 | 647.1624 | 2.0625 | 452.0164 | 30.6188 | 42.1744 | 34.6857 | 44.1598 | 11.9952 | 107.0101 | 29.7944 | 7.888 | 91.1007 | 23.0709 | 27 | 26.6667 | 50 | 30 | 1.002 | 65.098 | 89 | 8190 | 31.7647 | 106.2317 | 35.3485 | 0 | 19.875 | 0 | 38.6261 | 33.7812
10/1/2020 19:55:44.4 | 146.5375 | 123 | 37 | 2501.9842 | 117.1838 | 49.6734 | 55.2501 | 30.9228 | 30.9163 | 0.04933 | 107.1571 | 11.3172 | 70.2474 | 69.6905 | 24.1703 | 0.96982 | 99.0938 | 484.5521 | 453.0806 | 58.5907 | 647.5823 | 2.0441 | 450.0612 | 30.703 | 42.0111 | 34.6539 | 44.2047 | 12.021 | 106.814 | 29.7875 | 7.9112 | 91.2014 | 23.2517 | 27 | 26.6667 | 50 | 30 | 1.0058 | 65.098 | 93 | 7970 | 31.7647 | 105.5908 | 35.4492 | 0 | 19.5625 | 0 | 39.1174 | 33.7812
10/1/2020 19:55:45.4 | 146.5378 | 124 | 37 | 2500.7884 | 117.3988 | 49.6842 | 55.2933 | 30.9238 | 30.8811 | 0.04901 | 107.1745 | 11.3036 | 70.2474 | 69.8175 | 24.2163 | 0.96395 | 99.0938 | 484.3835 | 452.8834 | 58.5907 | 647.8895 | 2.0507 | 450.4522 | 30.7446 | 42.1154 | 34.6857 | 44.2047 | 12.0088 | 106.814 | 29.7875 | 7.8764 | 91.2433 | 23.2306 | 27 | 26.6667 | 50 | 30 | 0.9994 | 65.098 | 89 | 8070 | 31.7647 | 106.2317 | 35.6873 | 0 | 19.0625 | 0 | 39.3219 | 33.7812
10/1/2020 19:55:46.4 | 146.5381 | 125 | 37 | 2500.8679 | 117.3306 | 49.6857 | 55.3257 | 30.922 | 30.8342 | 0.04919 | 107.1745 | 11.3084 | 70.3901 | 70.6342 | 24.2492 | 0.9611 | 99.0926 | 484.3835 | 452.5454 | 58.628 | 648.4146 | 2.0474 | 450.8991 | 30.7277 | 42.0495 | 34.5804 | 44.3461 | 11.9891 | 106.925 | 29.8261 | 7.9473 | 91.3272 | 23.3371 | 27 | 27.0588 | 50 | 30 | 1.0083 | 65.4902 | 89 | 8160 | 31.7647 | 105.9112 | 35.7941 | -0.0625 | 19.625 | 0 | 39.4531 | 33.7812
10/1/2020 19:55:47.4 | 146.5384 | 126 | 37 | 2501.6972 | 117.6298 | 49.7092 | 55.3731 | 30.9429 | 30.8054 | 0.04901 | 107.1484 | 11.3017 | 70.2474 | 70.6705 | 24.3014 | 0.9741 | 99.0926 | 484.1868 | 452.5736 | 58.3543 | 648.8994 | 2.0789 | 450.2287 | 30.8163 | 42.0289 | 34.6331 | 44.274 | 12.0035 | 106.6728 | 29.648 | 7.9653 | 91.3775 | 23.3371 | 27 | 27.0588 | 50 | 30 | 0.99928 | 65.4902 | 94 | 8190 | 31.7647 | 105.5908 | 35.8856 | -0.125 | 19.75 | 0 | 39.3768 | 33.6719
10/1/2020 19:55:48.4 | 146.5386 | 127 | 37 | 2500.6789 | 117.9394 | 49.7525 | 55.3977 | 30.9288 | 30.789 | 0.04799 | 107.1658 | 11.2871 | 70.2474 | 70.0974 | 24.3397 | 0.98283 | 99.0943 | 484.5802 | 452.3201 | 58.7935 | 649.3492 | 2.0888 | 451.5974 | 30.8848 | 42.1154 | 34.64 | 44.153 | 11.9876 | 106.8987 | 29.8399 | 7.9253 | 91.5704 | 23.5037 | 27 | 27.0588 | 50 | 30 | 1.0032 | 65.4902 | 90 | 8210 | 31.7647 | 106.2317 | 35.7178 | 0 | 20.375 | 0 | 38.9099 | 33.7812
10/1/2020 19:55:49.4 | 146.5389 | 128 | 37 | 2501.2239 | 118.0423 | 49.7818 | 55.4476 | 30.9268 | 30.7558 | 0.04683 | 107.1745 | 11.289 | 70.0476 | 70.2502 | 24.3897 | 0.99423 | 99.0932 | 484.9455 | 452.6299 | 58.6347 | 649.6671 | 2.1376 | 448.9439 | 30.9185 | 42.3691 | 34.6857 | 44.1978 | 12.0088 | 107.6258 | 29.4659 | 7.946 | 91.6459 | 23.2306 | 27 | 26.6667 | 50 | 30 | 0.99898 | 65.4902 | 90 | 8140 | 31.7647 | 106.2317 | 35.8887 | 0 | 20.4375 | 0 | 38.7176 | 33.6719
10/1/2020 19:55:50.4 | 146.5392 | 129 | 37 | 2501.2678 | 118.0608 | 49.7801 | 55.4913 | 30.9218 | 30.739 | 0.04501 | 107.192 | 11.3007 | 70.5328 | 69.8158 | 24.4271 | 0.99031 | 99.0932 | 485.086 | 452.5454 | 58.9323 | 650.0658 | 2.0953 | 451.1505 | 30.9239 | 42.1016 | 34.6788 | 44.2944 | 12.0035 | 107.3737 | 29.459 | 7.9537 | 91.864 | 23.4365 | 27 | 27.0588 | 50 | 30 | 1.0038 | 65.4902 | 94 | 7990 | 31.7647 | 106.2317 | 35.7178 | 0 | 20.625 | 0 | 38.7634 | 33.7812
10/1/2020 19:55:51.4 | 146.5395 | 130 | 37 | 2500.7467 | 118.202 | 49.7958 | 55.5385 | 30.8998 | 30.721 | 0.04526 | 107.1745 | 11.3046 | 69.9619 | 70.3298 | 24.4645 | 0.97054 | 99.0938 | 483.6528 | 451.8694 | 58.9389 | 650.4699 | 2.1043 | 448.7484 | 30.9544 | 42.0043 | 34.7315 | 44.1978 | 11.9944 | 107.4863 | 29.5184 | 7.9279 | 91.931 | 23.4897 | 27 | 27.451 | 50 | 30 | 1.0001 | 65.8824 | 90 | 8210 | 31.7647 | 106.5597 | 35.6934 | -0.0625 | 20.625 | 0 | 38.2782 | 33.7812
10/1/2020 19:55:52.4 | 146.5397 | 131 | 37 | 2501.4357 | 118.3647 | 49.8218 | 55.5877 | 30.8901 | 30.6723 | 0.04297 | 107.1745 | 11.3094 | 69.9905 | 70.2668 | 24.4977 | 0.99067 | 99.0926 | 484.1587 | 452.5736 | 58.6787 | 651.0006 | 2.1012 | 451.2901 | 31.0056 | 42.1538 | 34.7384 | 44.2944 | 11.964 | 107.5692 | 29.6688 | 7.9679 | 91.9981 | 23.4435 | 27 | 27.0588 | 50 | 30 | 0.99998 | 65.4902 | 90 | 8360 | 31.7647 | 106.5597 | 35.5255 | -0.0625 | 20.25 | 0 | 38.089 | 33.6719
10/1/2020 19:55:53.4 | 146.54 | 132 | 37 | 2500.8562 | 118.6806 | 49.8452 | 55.6318 | 30.9025 | 30.6358 | 0.04297 | 107.1745 | 11.3104 | 70.3045 | 70.227 | 24.5444 | 0.9814 | 99.0926 | 483.3156 | 451.5596 | 58.983 | 651.3803 | 2.1032 | 450.0332 | 31.0811 | 42.0495 | 34.6539 | 44.2944 | 11.9648 | 107.065 | 29.8261 | 7.9576 | 92.0233 | 23.6242 | 27 | 27.0588 | 50 | 30 | 0.99895 | 65.8824 | 94 | 8240 | 31.7647 | 106.5597 | 35.553 | -0.0625 | 19.9375 | 0 | 37.97 | 33.7812
10/1/2020 19:55:54.4 | 146.5403 | 133 | 37 | 2501.1947 | 118.616 | 49.8686 | 55.7075 | 30.9172 | 30.6109 | 0.0436 | 107.1484 | 11.3036 | 70.2474 | 70.0292 | 24.5977 | 0.97927 | 99.0909 | 483.5123 | 451.4469 | 59.071 | 651.895 | 2.1165 | 451.2343 | 31.0684 | 41.9836 | 34.64 | 44.3841 | 12.0035 | 107.0073 | 29.7074 | 7.9498 | 92.0569 | 23.7165 | 27 | 26.6667 | 50 | 30 | 0.99922 | 65.8824 | 94 | 8260 | 32.1569 | 106.5597 | 35.4096 | -0.0625 | 20.0625 | 0 | 38.0096 | 33.6719
10/1/2020 19:55:55.4 | 146.5406 | 134 | 37 | 2501.0704 | 118.6025 | 49.9085 | 55.7641 | 30.9175 | 30.588 | 0.04705 | 107.1745 | 11.2949 | 70.1047 | 70.2569 | 24.656 | 0.98087 | 99.0943 | 482.5288 | 450.1513 | 59.2804 | 652.3747 | 2.1289 | 450.3963 | 31.0634 | 42.1469 | 34.6857 | 44.3393 | 12.0035 | 106.9267 | 29.557 | 7.9988 | 92.124 | 23.6031 | 27 | 27.0588 | 50 | 30 | 0.99879 | 65.8824 | 94 | 8190 | 32.1569 | 105.9112 | 35.3088 | -0.0625 | 20.0625 | 0 | 38.0096 | 33.7812
10/1/2020 19:55:56.4 | 146.5409 | 135 | 37 | 2501.4933 | 118.8449 | 49.9206 | 55.8347 | 30.9197 | 30.5651 | 0.04839 | 107.1047 | 11.2842 | 70.1332 | 70.1888 | 24.7208 | 0.98301 | 99.0926 | 483.147 | 451.1371 | 58.9763 | 652.8246 | 2.1577 | 449.3908 | 31.1321 | 42.1469 | 34.6927 | 44.4426 | 11.9921 | 106.7289 | 29.4521 | 7.9692 | 92.1324 | 23.7165 | 27 | 27.0588 | 50 | 30 | 1.005 | 65.8824 | 90 | 8240 | 32.1569 | 106.2317 | 35.2814 | -0.0625 | 19.6875 | 0 | 38.3179 | 33.6719
10/1/2020 19:55:57.4 | 146.5411 | 136 | 37 | 2498.9362 | 118.8892 | 49.9393 | 55.8525 | 30.8999 | 30.5334 | 0.04938 | 107.1222 | 11.2861 | 70.3901 | 70.2004 | 24.7654 | 0.99227 | 99.0921 | 482.0229 | 449.8696 | 58.983 | 653.2182 | 2.1083 | 451.2343 | 31.1119 | 42.3101 | 34.6788 | 44.3461 | 11.9853 | 107.0925 | 29.459 | 7.9498 | 92.124 | 23.8089 | 27 | 27.0588 | 51 | 30 | 0.99843 | 65.8824 | 94 | 7870 | 32.1569 | 105.9112 | 35.1929 | -0.125 | 19.125 | 0 | 38.8458 | 33.6719
10/1/2020 19:55:58.4 | 146.5414 | 137 | 37 | 2500.8145 | 118.8752 | 50.0053 | 55.885 | 30.8825 | 30.5068 | 0.05125 | 107.1047 | 11.2929 | 70.3616 | 70.1888 | 24.8069 | 0.99975 | 99.0932 | 483.0065 | 451.1653 | 59.071 | 653.6575 | 2.1347 | 450.536 | 31.1316 | 42.14 | 34.6718 | 44.3841 | 11.9967 | 107.2056 | 29.6025 | 8.0272 | 92.1324 | 23.8019 | 27 | 27.0588 | 51 | 30 | 0.99791 | 65.8824 | 94 | 8040 | 32.1569 | 105.9112 | 35.1746 | -0.0625 | 20.125 | 0 | 38.7238 | 33.7812
10/1/2020 19:55:59.4 | 146.5417 | 138 | 37 | 2500.5097 | 119.1691 | 50.0225 | 55.9283 | 30.8726 | 30.4938 | 0.05201 | 107.1484 | 11.2968 | 70.4186 | 70.2618 | 24.8367 | 0.99957 | 99.0938 | 481.77 | 449.5598 | 59.0604 | 653.9969 | 2.1511 | 450.0891 | 31.2047 | 42.077 | 34.6927 | 44.9416 | 12.0051 | 107.1222 | 29.6964 | 8.0388 | 92.233 | 23.8761 | 27 | 27.451 | 51 | 30 | 0.99892 | 66.2745 | 90 | 8210 | 32.1569 | 106.2317 | 35.0677 | 0 | 20 | 0 | 38.8886 | 33.6719
10/1/2020 19:56:00.4 | 146.542 | 139 | 37 | 2501.0927 | 119.1323 | 50.0301 | 55.9919 | 30.8769 | 30.459 | 0.05338 | 107.1571 | 11.3104 | 69.9334 | 69.9126 | 24.8582 | 0.9855 | 99.0932 | 482.304 | 449.6161 | 59.2364 | 654.3501 | 2.1819 | 450.0332 | 31.2024 | 42.0495 | 34.7315 | 44.3461 | 11.9891 | 106.8975 | 29.6688 | 7.9885 | 92.3169 | 23.9153 | 27 | 27.451 | 51 | 30 | 1.0031 | 66.2745 | 94 | 8090 | 32.1569 | 105.9112 | 35.0433 | 0 | 20.125 | 0 | 39.0076 | 33.6719
10/1/2020 19:56:01.4 | 146.5422 | 140 | 37 | 2499.77 | 119.5769 | 50.034 | 56.0277 | 30.8786 | 30.4488 | 0.05301 | 107.192 | 11.3123 | 70.2759 | 70.3597 | 24.8855 | 0.98604 | 99.0926 | 481.4328 | 448.4895 | 59.3377 | 654.7895 | 2.1799 | 450.117 | 31.3023 | 42.2059 | 34.6718 | 44.5011 | 12.002 | 106.8129 | 29.6164 | 8.0169 | 92.384 | 23.9082 | 27 | 27.0588 | 51 | 30 | 0.99809 | 66.2745 | 94 | 8210 | 32.1569 | 105.9112 | 34.9823 | 0 | 19.125 | 0 | 39.389 | 33.6719
10/1/2020 19:56:02.4 | 146.5425 | 141 | 37 | 2500.7452 | 119.4754 | 50.0801 | 56.1107 | 30.8794 | 30.4194 | 0.05137 | 107.1745 | 11.3055 | 70.3616 | 69.6754 | 24.907 | 0.9896 | 99.0926 | 481.2923 | 449.5316 | 59.267 | 655.2556 | 2.1568 | 451.2622 | 31.2879 | 42.1853 | 34.7523 | 44.3773 | 12.0013 | 106.7569 | 29.5956 | 8.071 | 92.4762 | 24.0958 | 27 | 27.451 | 51 | 30 | 1.0046 | 66.2745 | 91 | 8360 | 32.1569 | 106.2317 | 34.9335 | 0 | 20 | 0 | 39.2181 | 33.6719
10/1/2020 19:56:03.4 | 146.5428 | 142 | 37 | 2500.4187 | 119.3784 | 50.126 | 56.1515 | 30.8715 | 30.3941 | 0.0508 | 107.1484 | 11.2949 | 70.1617 | 70.3166 | 24.928 | 0.98247 | 99.0926 | 481.1237 | 448.5177 | 59.2737 | 655.7706 | 2.1821 | 451.2063 | 31.2584 | 42.0358 | 34.6857 | 44.3841 | 11.9853 | 107.2051 | 29.3403 | 8.0426 | 92.5433 | 24.0286 | 27 | 27.0588 | 51 | 30 | 1.0001 | 66.2745 | 94 | 7900 | 32.1569 | 105.9112 | 34.906 | 0 | 20.125 | 0 | 39.2212 | 33.6719
10/1/2020 19:56:04.4 | 146.5431 | 143 | 37 | 2501.5128 | 119.52 | 50.1325 | 56.2167 | 30.8883 | 30.3693 | 0.04859 | 107.1571 | 11.2968 | 70.0761 | 70.2983 | 24.9585 | 0.98336 | 99.0938 | 480.8708 | 448.6585 | 59.355 | 656.1536 | 2.1825 | 449.9215 | 31.3092 | 42.0152 | 34.5526 | 44.312 | 11.9891 | 106.8981 | 29.5818 | 8.0491 | 92.6356 | 24.0538 | 27 | 27.451 | 51 | 30 | 1.0001 | 66.2745 | 95 | 7940 | 32.1569 | 105.9112 | 34.845 | 0 | 20.125 | 0 | 39.09 | 33.6719
10/1/2020 19:56:05.4 | 146.5434 | 144 | 37 | 2499.4144 | 119.7234 | 50.1293 | 56.2512 | 30.8592 | 30.3526 | 0.04944 | 107.1396 | 11.3026 | 70.3616 | 70.1473 | 25.0071 | 0.98978 | 99.0938 | 480.7022 | 448.6022 | 59.4697 | 656.8327 | 2.2233 | 450.4243 | 31.3362 | 41.9246 | 34.7523 | 44.274 | 11.9807 | 106.9821 | 29.5956 | 8.1084 | 92.6356 | 24.2021 | 27 | 27.451 | 51 | 30 | 1.0016 | 66.2745 | 91 | 8290 | 32.1569 | 106.2317 | 34.8328 | 0.0625 | 20 | 0 | 39.3463 | 33.5781
10/1/2020 19:56:06.4 | 146.5436 | 145 | 37 | 2501.6986 | 119.6015 | 50.1612 | 56.3042 | 30.8293 | 30.339 | 0.05172 | 107.1222 | 11.3055 | 70.3901 | 70.3199 | 25.0514 | 0.98586 | 99.0943 | 480.5617 | 447.7572 | 59.375 | 657.2616 | 2.1934 | 450.0612 | 31.3329 | 41.7751 | 34.7315 | 44.5392 | 11.9845 | 106.7586 | 29.8647 | 8.0762 | 92.7614 | 24.1279 | 27 | 27.451 | 51 | 30 | 0.99837 | 66.2745 | 95 | 8140 | 32.1569 | 105.9112 | 34.8083 | 0 | 20 | 0 | 39.2517 | 33.6719
10/1/2020 19:56:07.4 | 146.5439 | 146 | 37 | 2500.0876 | 119.7658 | 50.192 | 56.3182 | 30.8368 | 30.2949 | 0.04961 | 107.1222 | 11.3055 | 70.3616 | 70.2253 | 25.1009 | 0.98746 | 99.0926 | 480.2807 | 447.729 | 59.4897 | 657.8331 | 2.2129 | 452.575 | 31.3557 | 42.1016 | 34.6857 | 44.6044 | 12.0035 | 106.5048 | 29.2492 | 8.0646 | 92.8285 | 24.1349 | 27 | 27.451 | 51 | 30 | 0.99895 | 66.2745 | 95 | 8290 | 32.1569 | 105.5908 | 34.9304 | 0 | 19.875 | 0 | 39.2487 | 33.6719
10/1/2020 19:56:08.4 | 146.5442 | 147 | 37 | 2500.5331 | 119.9792 | 50.182 | 56.3531 | 30.8225 | 30.2942 | 0.04846 | 107.1484 | 11.3181 | 70.4186 | 70.3679 | 25.1618 | 0.9855 | 99.0949 | 479.803 | 447.3628 | 59.3444 | 658.359 | 2.2102 | 451.1226 | 31.4172 | 41.9521 | 34.6331 | 44.6113 | 11.9891 | 106.7872 | 29.5708 | 8.0697 | 92.7446 | 24.2944 | 27 | 27.451 | 51 | 29 | 1.0004 | 66.2745 | 91 | 8210 | 32.1569 | 105.9112 | 34.8023 | 0 | 18.75 | 0 | 39.4196 | 33.6719
10/1/2020 19:56:09.4 | 146.5445 | 148 | 37 | 2500.593 | 120.0087 | 50.2085 | 56.3879 | 30.8236 | 30.2719 | 0.04865 | 107.1396 | 11.3249 | 70.3616 | 69.5968 | 25.2271 | 0.98817 | 99.0932 | 479.7749 | 447.1094 | 59.4964 | 658.8742 | 2.2151 | 449.8377 | 31.4257 | 41.7957 | 34.6718 | 44.8179 | 11.9861 | 106.8695 | 29.6233 | 8.0555 | 92.7362 | 24.3867 | 27 | 27.8431 | 51 | 29 | 0.99913 | 66.6667 | 94 | 7850 | 32.1569 | 105.5908 | 34.9426 | 0 | 19.125 | 0 | 39.5172 | 33.6719
10/1/2020 19:56:10.4 | 146.5447 | 149 | 37 | 2502.2488 | 120.1762 | 50.1993 | 56.4372 | 30.8258 | 30.2714 | 0.04858 | 107.0524 | 11.3308 | 70.2474 | 69.7406 | 25.3027 | 0.9855 | 99.0943 | 479.6624 | 446.6024 | 59.5777 | 659.2085 | 2.2193 | 452.0722 | 31.4903 | 42.1921 | 34.791 | 44.5908 | 11.9967 | 107.0387 | 29.6025 | 8.0903 | 92.795 | 24.3475 | 27 | 27.451 | 51 | 29 | 1.0019 | 66.6667 | 95 | 7990 | 32.1569 | 105.5908 | 34.848 | -0.0625 | 19.875 | 0 | 39.3829 | 33.5781
10/1/2020 19:56:11.4 | 146.545 | 150 | 37 | 2500.8991 | 120.4842 | 50.2444 | 56.4514 | 30.818 | 30.2437 | 0.04721 | 107.096 | 11.321 | 70.3616 | 70.3232 | 25.3784 | 0.96234 | 99.0926 | 479.803 | 447.1375 | 59.5404 | 659.7046 | 2.2078 | 449.2791 | 31.554 | 42.0495 | 34.6996 | 44.6044 | 12.0157 | 107.1491 | 29.3541 | 8.1548 | 92.9124 | 24.5741 | 27 | 27.451 | 51 | 29 | 1.0072 | 66.6667 | 91 | 8190 | 32.1569 | 106.2317 | 34.7748 | -0.0625 | 19.75 | 0 | 39.0778 | 33.6719
10/1/2020 19:56:12.4 | 146.5453 | 151 | 37 | 2500.8058 | 120.534 | 50.2492 | 56.5086 | 30.8311 | 30.225 | 0.04605 | 107.1396 | 11.3317 | 70.2759 | 70.4027 | 25.417 | 0.98586 | 99.0938 | 478.7913 | 446.2925 | 59.699 | 660.1794 | 2.2104 | 451.5695 | 31.5659 | 41.8479 | 34.6857 | 44.9212 | 12.0301 | 107.0942 | 29.6757 | 8.1342 | 93.0298 | 24.507 | 27 | 27.451 | 51 | 29 | 1.0008 | 66.6667 | 91 | 8310 | 32.1569 | 106.5597 | 34.7778 | -0.0625 | 20.125 | 0 | 38.7116 | 33.5781
10/1/2020 19:56:13.4 | 146.5456 | 152 | 37 | 2502.8985 | 120.4287 | 50.2895 | 56.5501 | 30.8022 | 30.2179 | 0.04343 | 107.1309 | 11.3172 | 70.2474 | 70.4292 | 25.4446 | 0.98942 | 99.0932 | 479.3533 | 446.3489 | 60.0334 | 660.5543 | 2.1916 | 450.2846 | 31.5647 | 41.9315 | 34.7523 | 44.6425 | 12.0255 | 107.1496 | 29.7598 | 8.089 | 93.1304 | 24.5741 | 27 | 27.451 | 51 | 29 | 1.0036 | 66.6667 | 91 | 8210 | 32.1569 | 106.5597 | 34.8541 | -0.0625 | 20.3125 | 0 | 38.6444 | 33.5781
10/1/2020 19:56:14.4 | 146.5459 | 153 | 37 | 2501.1848 | 120.6861 | 50.3048 | 56.6128 | 30.8017 | 30.1938 | 0.04217 | 107.1745 | 11.3172 | 70.1617 | 70.0442 | 25.4623 | 0.98942 | 99.0926 | 479.2128 | 446.2925 | 59.7163 | 661.0398 | 2.1797 | 450.4522 | 31.6105 | 41.8656 | 34.8576 | 44.4739 | 12.0051 | 107.037 | 29.5887 | 8.1406 | 93.2898 | 24.521 | 27 | 27.451 | 51 | 29 | 0.99852 | 66.6667 | 95 | 8160 | 32.1569 | 106.2317 | 34.8083 | -0.0625 | 20.3125 | 0 | 37.9639 | 33.5781
10/1/2020 19:56:15.4 | 146.5461 | 154 | 37 | 2500.3051 | 120.9919 | 50.3238 | 56.6237 | 30.7963 | 30.1778 | 0.04209 | 107.1833 | 11.321 | 70.1617 | 70.2718 | 25.5015 | 0.9912 | 99.0938 | 477.8077 | 445.6166 | 59.7936 | 661.2826 | 2.1765 | 448.9439 | 31.6795 | 41.7888 | 34.7523 | 44.7594 | 11.9982 | 106.9541 | 29.5639 | 8.1355 | 93.3653 | 24.5741 | 27 | 27.8431 | 51 | 29 | 1.0016 | 67.0588 | 91 | 8380 | 32.1569 | 106.5597 | 34.8969 | -0.0625 | 20.4375 | 0 | 37.8967 | 33.6719
10/1/2020 19:56:16.4 | 146.5464 | 155 | 37 | 2501.1555 | 120.9851 | 50.3867 | 56.677 | 30.8051 | 30.1441 | 0.04191 | 107.1222 | 11.3288 | 70.1903 | 70.0774 | 25.561 | 0.97499 | 99.0938 | 478.6508 | 445.87 | 59.8643 | 661.4338 | 2.1489 | 451.3739 | 31.6884 | 41.653 | 34.5277 | 44.7282 | 12.0081 | 106.9821 | 29.7944 | 8.0878 | 93.4492 | 24.7194 | 27 | 27.8431 | 51 | 29 | 1.0007 | 67.0588 | 92 | 8380 | 32.1569 | 106.5597 | 34.8633 | -0.0625 | 20.25 | 0 | 38.15 | 33.5781
10/1/2020 19:56:17.4 | 146.5467 | 156 | 37 | 2501.9908 | 121.0514 | 50.3699 | 56.7118 | 30.8159 | 30.1316 | 0.04252 | 107.1833 | 11.3356 | 69.8763 | 70.715 | 25.6065 | 0.99405 | 99.096 | 478.4822 | 445.7574 | 59.9961 | 661.8331 | 2.1378 | 451.5136 | 31.7164 | 42.0495 | 34.6788 | 44.7078 | 12.0142 | 106.8443 | 29.6164 | 8.0865 | 93.5582 | 24.7125 | 27 | 27.8431 | 51 | 29 | 1.0007 | 66.6667 | 96 | 7940 | 32.1569 | 105.9112 | 34.8267 | 0 | 20.3125 | 0 | 38.0768 | 33.5781
10/1/2020 19:56:18.4 | 146.547 | 157 | 37 | 2499.9785 | 121.4925 | 50.3984 | 56.7318 | 30.809 | 30.1109 | 0.04168 | 107.192 | 11.3463 | 70.0476 | 70.5384 | 25.6346 | 0.97606 | 99.0949 | 477.864 | 445.3912 | 59.8949 | 662.2783 | 2.113 | 449.4467 | 31.8064 | 42.1016 | 34.6261 | 44.7594 | 12.0051 | 107.3194 | 29.459 | 8.1561 | 93.6085 | 24.7125 | 27 | 27.8431 | 51 | 29 | 1.0023 | 67.0588 | 92 | 8240 | 32.1569 | 106.5597 | 34.6893 | -0.0625 | 20.1875 | 0 | 38.4308 | 33.5781
10/1/2020 19:56:19.4 | 146.5472 | 158 | 37 | 2499.4339 | 121.3631 | 50.4183 | 56.7692 | 30.7893 | 30.1036 | 0.04161 | 107.1833 | 11.3472 | 70.4472 | 70.3713 | 25.6569 | 0.98639 | 99.096 | 477.5267 | 445.0251 | 60.0028 | 662.764 | 2.1243 | 450.4522 | 31.7656 | 42.2649 | 34.7841 | 44.7662 | 12.0013 | 107.0684 | 29.3086 | 8.1754 | 93.684 | 24.7656 | 27 | 27.8431 | 51 | 29 | 1.0024 | 67.451 | 92 | 8310 | 32.1569 | 106.5597 | 34.8175 | -0.0625 | 20.5 | 0 | 38.0981 | 33.5781
10/1/2020 19:56:20.4 | 146.5475 | 159 | 37 | 2500.4398 | 121.362 | 50.4359 | 56.7913 | 30.7792 | 30.0804 | 0.04106 | 107.1745 | 11.3492 | 69.7621 | 70.2569 | 25.6852 | 0.98693 | 99.0926 | 476.8523 | 444.4617 | 60.0974 | 663.2955 | 2.1728 | 450.7036 | 31.7781 | 42.1538 | 34.6857 | 44.7594 | 12.0126 | 107.2891 | 29.3016 | 8.0955 | 93.7847 | 24.8788 | 27 | 27.8431 | 51 | 29 | 1.0016 | 67.0588 | 96 | 8190 | 32.1569 | 106.2317 | 34.7992 | -0.0625 | 20.25 | 0 | 38.0402 | 33.5781
10/1/2020 19:56:21.4 | 146.5478 | 160 | 37 | 2498.8618 | 121.5119 | 50.4351 | 56.8251 | 30.7679 | 30.0822 | 0.04152 | 107.1396 | 11.3424 | 70.3901 | 70.545 | 25.7358 | 0.97873 | 99.0938 | 477.1895 | 444.0956 | 59.8509 | 663.5788 | 2.1287 | 449.5584 | 31.7972 | 42.0564 | 34.5804 | 45.0244 | 11.9716 | 107.3463 | 29.5184 | 8.0865 | 93.8182 | 24.8788 | 27 | 27.8431 | 51 | 29 | 1.0005 | 67.451 | 92 | 8410 | 32.1569 | 106.5597 | 34.8328 | 0 | 20.3125 | 0 | 37.97 | 33.5781
10/1/2020 19:56:22.4 | 146.5481 | 161 | 37 | 2501.7722 | 121.4369 | 50.4465 | 56.8632 | 30.7688 | 30.063 | 0.03934 | 107.1222 | 11.3424 | 70.333 | 70.5103 | 25.7786 | 0.96876 | 99.096 | 477.6954 | 444.3772 | 60.0774 | 663.9783 | 2.1491 | 451.7929 | 31.8146 | 42.0289 | 34.7315 | 44.739 | 11.9876 | 107.2925 | 29.4383 | 8.0878 | 93.8853 | 24.9249 | 27 | 27.8431 | 51 | 29 | 1.005 | 67.0588 | 92 | 8510 | 32.1569 | 106.5597 | 34.845 | 0 | 20.375 | 0 | 38.1043 | 33.5781
10/1/2020 19:56:23.4 | 146.5484 | 162 | 37 | 2501.9534 | 121.6838 | 50.4601 | 56.9049 | 30.7742 | 30.0651 | 0.03842 | 107.1745 | 11.3453 | 70.3616 | 70.3414 | 25.794 | 0.98265 | 99.0949 | 476.9647 | 444.1237 | 60.1347 | 664.2563 | 2.1601 | 449.3629 | 31.8816 | 42.0879 | 34.8298 | 44.5908 | 11.9891 | 107.4595 | 29.8647 | 8.1458 | 93.944 | 25.0241 | 26.5 | 27.451 | 51 | 29 | 0.9998 | 67.451 | 96 | 8040 | 32.1569 | 106.2317 | 34.9029 | 0 | 19.6875 | 0 | 38.1867 | 33.5781
10/1/2020 19:56:24.4 | 146.5486 | 163 | 37 | 2500.5971 | 122.1669 | 50.4644 | 56.9445 | 30.7778 | 30.043 | 0.03986 | 107.1833 | 11.3463 | 69.8763 | 70.6342 | 25.8437 | 0.99619 | 99.0949 | 476.7961 | 444.1237 | 60.1853 | 664.6718 | 2.181 | 450.927 | 31.9908 | 41.9836 | 34.7384 | 44.9007 | 12.0073 | 107.1793 | 29.2353 | 8.1793 | 93.8098 | 25.038 | 27 | 27.451 | 51 | 29 | 1.001 | 67.0588 | 92 | 8260 | 32.1569 | 106.5597 | 34.7504 | 0 | 17.5625 | 0 | 39.2304 | 33.5781
10/1/2020 19:56:25.4 | 146.5489 | 164 | 37 | 2500.275 | 122.0312 | 50.471 | 57.0059 | 30.7651 | 30.0473 | 0.04781 | 107.0698 | 11.3492 | 70.1903 | 69.8409 | 25.8993 | 0.9798 | 99.0954 | 477.1614 | 444.1237 | 60.401 | 664.8849 | 2.1734 | 449.9494 | 31.9512 | 42.1016 | 34.6996 | 45.0692 | 12.0195 | 107.0959 | 29.7212 | 8.1638 | 93.6001 | 24.999 | 26.5 | 27.8431 | 51 | 29 | 0.99944 | 67.451 | 92 | 8290 | 32.1569 | 106.2317 | 34.8938 | 0 | 18.375 | 0 | 39.3433 | 33.5781
10/1/2020 19:56:26.4 | 146.5492 | 165 | 37 | 2499.4646 | 122.1265 | 50.5226 | 57.0423 | 30.7522 | 30.0373 | 0.05115 | 107 | 11.3657 | 70.2188 | 69.9092 | 25.9504 | 0.99102 | 99.096 | 476.768 | 443.7294 | 60.1547 | 665.1576 | 2.169 | 449.8377 | 31.9658 | 42.0043 | 34.7384 | 44.8695 | 12.0233 | 107.2645 | 29.7281 | 8.1857 | 93.684 | 25.1973 | 26.5 | 27.8431 | 51 | 29 | 0.99959 | 67.451 | 96 | 8260 | 32.1569 | 105.9112 | 34.8175 | 0 | 19.75 | 0 | 38.9191 | 33.5781
10/1/2020 19:56:27.4 | 146.5495 | 166 | 37 | 2499.3137 | 121.965 | 50.543 | 57.0883 | 30.7534 | 30.0061 | 0.05311 | 107.0698 | 11.3589 | 70.3901 | 70.4524 | 26.013 | 0.97606 | 99.0988 | 477.2457 | 443.6731 | 60.3571 | 665.4059 | 2.1528 | 451.7371 | 31.9216 | 41.9521 | 34.6927 | 44.8179 | 12.0225 | 107.2953 | 29.7281 | 8.138 | 93.9021 | 25.2043 | 26.5 | 27.8431 | 51 | 29 | 1.0035 | 67.451 | 92 | 8460 | 32.1569 | 106.5597 | 34.9091 | -0.0625 | 20.3125 | 0 | 38.3911 | 33.5781
10/1/2020 19:56:28.4 | 146.5497 | 167 | 37 | 2500.9829 | 122.0343 | 50.5891 | 57.1292 | 30.729 | 30.0022 | 0.05653 | 107.1047 | 11.3666 | 70.1903 | 69.5901 | 26.076 | 0.98978 | 99.0954 | 476.8242 | 443.3914 | 60.3771 | 665.7948 | 2.2045 | 450.117 | 31.9611 | 41.6599 | 34.7772 | 44.8383 | 12.0088 | 107.516 | 29.644 | 8.1264 | 94.095 | 25.1833 | 26.5 | 28.2353 | 51 | 29 | 1.0012 | 67.8431 | 92 | 8380 | 32.1569 | 106.5597 | 34.9182 | 0 | 20.5 | 0 | 38.3209 | 33.5781
10/1/2020 19:56:29.4 | 146.55 | 168 | 37 | 2500.5572 | 122.3233 | 50.6345 | 57.1508 | 30.7163 | 29.9966 | 0.06027 | 107.1658 | 11.3657 | 70.3045 | 69.3687 | 26.129 | 0.9668 | 99.0977 | 476.2341 | 443.2788 | 60.3371 | 666.367 | 2.202 | 450.117 | 32.0313 | 42.0358 | 34.7841 | 44.9524 | 11.9663 | 107.4903 | 29.7074 | 8.1844 | 94.2627 | 25.2964 | 26.5 | 27.8431 | 51 | 29 | 0.99931 | 67.8431 | 96 | 8040 | 32.1569 | 106.2317 | 34.8816 | 0.0625 | 20.25 | 0 | 38.559 | 33.5781
10/1/2020 19:56:30.4 | 146.5503 | 169 | 37 | 2502.9157 | 122.5973 | 50.6493 | 57.1857 | 30.7222 | 29.9556 | 0.06179 | 107.1571 | 11.3821 | 69.7907 | 69.7841 | 26.1857 | 0.99779 | 99.0977 | 475.6159 | 442.6028 | 60.2931 | 666.6558 | 2.1836 | 448.9998 | 32.1333 | 42.2511 | 34.7384 | 44.9076 | 11.9785 | 107.2942 | 29.3472 | 8.1986 | 94.3131 | 25.3034 | 26.5 | 28.2353 | 51 | 29 | 1.0005 | 67.451 | 96 | 8260 | 32.1569 | 106.5597 | 34.964 | 0 | 19.75 | 0 | 38.8794 | 33.5781
10/1/2020 19:56:31.4 | 146.5506 | 170 | 37 | 2498.9153 | 123.0352 | 50.6555 | 57.2293 | 30.7401 | 29.9489 | 0.06083 | 107.2182 | 11.3821 | 70.1332 | 70.2187 | 26.2384 | 0.9725 | 99.0954 | 475.3629 | 441.6733 | 60.7245 | 666.9584 | 2.1845 | 449.3629 | 32.1965 | 42.1744 | 34.6053 | 45.1413 | 12.0149 | 107.516 | 29.5847 | 8.2102 | 94.3382 | 25.4347 | 26.5 | 28.2353 | 51 | 29 | 0.99937 | 67.8431 | 96 | 8070 | 32.1569 | 106.2317 | 34.9091 | 0 | 19.875 | 0 | 39.5599 | 33.5781
10/1/2020 19:56:32.4 | 146.5509 | 171 | 37 | 2501.3554 | 122.8655 | 50.6425 | 57.2665 | 30.7462 | 29.9411 | 0.0605 | 107.1745 | 11.3812 | 70.2474 | 70.0292 | 26.2839 | 0.97677 | 99.0943 | 475.7283 | 442.6591 | 60.4889 | 667.3389 | 2.1327 | 452.5471 | 32.1835 | 41.9315 | 34.7841 | 44.9524 | 12.0119 | 107.823 | 29.4976 | 8.2115 | 94.3969 | 25.4026 | 26.5 | 27.8431 | 51 | 29 | 1.0008 | 67.8431 | 93 | 8460 | 32.1569 | 106.8802 | 34.9121 | 0 | 19.9375 | 0 | 39.267 | 33.5781
10/1/2020 19:56:33.4 | 146.5511 | 172 | 37 | 2499.9409 | 122.9458 | 50.6583 | 57.3245 | 30.7399 | 29.918 | 0.05982 | 107.192 | 11.3744 | 70.3901 | 70.3597 | 26.341 | 0.99049 | 99.0926 | 475.1662 | 441.7296 | 60.5728 | 667.5521 | 2.1509 | 450.2846 | 32.1864 | 42.018 | 34.798 | 44.9348 | 12.0157 | 107.6813 | 29.5322 | 8.2592 | 94.4556 | 25.5757 | 26.5 | 27.8431 | 51 | 29 | 1.0004 | 67.8431 | 97 | 8160 | 32.549 | 106.2317 | 34.9487 | 0 | 19.1875 | 0 | 39.2334 | 33.5781
10/1/2020 19:56:34.4 | 146.5514 | 173 | 37 | 2501.7251 | 122.7357 | 50.6713 | 57.3618 | 30.7311 | 29.8979 | 0.05776 | 107.1222 | 11.3637 | 70.1617 | 70.0342 | 26.3836 | 0.97944 | 99.0938 | 475.7845 | 442.5746 | 60.8562 | 667.7492 | 2.1322 | 450.7315 | 32.1543 | 42.1538 | 34.791 | 45.0692 | 11.9975 | 107.4303 | 29.6164 | 8.1909 | 94.4473 | 25.5157 | 26.5 | 27.8431 | 51 | 29 | 0.9995 | 67.8431 | 96 | 8290 | 32.1569 | 106.5597 | 34.8389 | -0.0625 | 19.375 | 0 | 39.2731 | 33.5781
10/1/2020 19:56:35.4 | 146.5517 | 174 | 37 | 2501.699 | 122.9996 | 50.7081 | 57.3658 | 30.7282 | 29.9032 | 0.05658 | 107.0698 | 11.3666 | 70.1617 | 69.9276 | 26.4249 | 0.99281 | 99.0938 | 474.8852 | 441.5043 | 60.7484 | 668.0327 | 2.1265 | 448.7205 | 32.2231 | 42.3553 | 34.7384 | 44.8559 | 12.0081 | 107.5984 | 29.4521 | 8.2605 | 94.4473 | 25.5687 | 26.5 | 27.8431 | 51 | 29 | 1.0001 | 67.8431 | 93 | 8430 | 32.549 | 107.2006 | 34.8419 | -0.0625 | 19.75 | 0 | 39.4196 | 33.5781
10/1/2020 19:56:36.4 | 146.552 | 175 | 37 | 2501.6015 | 123.112 | 50.7066 | 57.3933 | 30.7322 | 29.892 | 0.05319 | 107.1222 | 11.3589 | 70.1047 | 69.9942 | 26.4623 | 0.98158 | 99.0938 | 474.829 | 441.279 | 60.6406 | 668.2299 | 2.1225 | 450.6198 | 32.2513 | 42.0879 | 34.6788 | 44.7974 | 11.983 | 107.9065 | 29.5501 | 8.2553 | 94.5647 | 25.4556 | 26.5 | 28.2353 | 51 | 29 | 1.0036 | 67.8431 | 97 | 8360 | 32.549 | 106.5597 | 34.9396 | -0.0625 | 20 | 0 | 39.3005 | 33.5781
10/1/2020 19:56:37.4 | 146.5522 | 176 | 37 | 2498.6046 | 123.2716 | 50.7522 | 57.4377 | 30.7265 | 29.8665 | 0.04938 | 107.1222 | 11.3598 | 70.0761 | 69.8942 | 26.4938 | 0.98372 | 99.0949 | 474.1546 | 440.8847 | 60.7179 | 668.5241 | 2.1294 | 451.8767 | 32.2544 | 42.0111 | 34.798 | 45.3926 | 11.9883 | 107.7676 | 29.4729 | 8.196 | 94.6569 | 25.5757 | 26.5 | 27.8431 | 51 | 29 | 0.99834 | 67.8431 | 96 | 8140 | 32.549 | 106.5597 | 34.9396 | -0.0625 | 20.5 | 0 | 38.9313 | 33.5781
10/1/2020 19:56:38.4 | 146.5525 | 177 | 37 | 2501.9798 | 123.3058 | 50.7938 | 57.4492 | 30.7089 | 29.8776 | 0.04384 | 107.1745 | 11.3715 | 70.3045 | 70.0042 | 26.5243 | 0.97303 | 99.0949 | 474.5199 | 440.8283 | 60.5022 | 668.7565 | 2.1364 | 450.4801 | 32.307 | 42.258 | 34.7315 | 45.0176 | 12.0104 | 107.9356 | 29.2492 | 8.2373 | 94.7911 | 25.6678 | 26.5 | 27.8431 | 51 | 29 | 1.0002 | 68.2353 | 93 | 8330 | 32.549 | 106.8802 | 34.9182 | -0.0625 | 20.375 | 0 | 39.0564 | 33.5781
10/1/2020 19:56:39.4 | 146.5528 | 178 | 37 | 2501.8079 | 123.495 | 50.8122 | 57.4757 | 30.7008 | 29.8651 | 0.0394 | 107.1658 | 11.3715 | 69.9049 | 70.1389 | 26.563 | 0.99298 | 99.0943 | 474.267 | 441.0537 | 60.6912 | 668.959 | 2.1338 | 450.7036 | 32.3543 | 42.0358 | 34.7315 | 45.004 | 12.0126 | 107.795 | 29.5501 | 8.1896 | 94.9086 | 25.7739 | 26.5 | 28.2353 | 51 | 29 | 0.99956 | 67.8431 | 97 | 8090 | 32.549 | 106.5597 | 34.9853 | -0.0625 | 20.3125 | 0 | 38.9008 | 33.5781
10/1/2020 19:56:40.4 | 146.5531 | 179 | 37 | 2502.5952 | 123.661 | 50.8081 | 57.5183 | 30.7161 | 29.8658 | 0.03724 | 107.1571 | 11.3802 | 70.1617 | 69.8992 | 26.5727 | 0.9757 | 99.0943 | 474.7447 | 441.3635 | 60.8123 | 668.9621 | 2.1482 | 449.0556 | 32.408 | 42.1085 | 34.6829 | 45.0244 | 12.0096 | 107.5429 | 29.5184 | 8.1844 | 94.9924 | 25.778 | 26.5 | 28.2353 | 51 | 29 | 1.0061 | 68.2353 | 97 | 8360 | 32.549 | 106.5597 | 34.8755 | -0.125 | 20.6875 | 0 | 38.6414 | 33.5781
10/1/2020 19:56:41.4 | 146.5534 | 180 | 37 | 2498.2717 | 123.9544 | 50.8353 | 57.5491 | 30.7167 | 29.8465 | 0.03621 | 107.1658 | 11.3909 | 70.2188 | 70.0342 | 26.6027 | 0.99067 | 99.0938 | 473.1991 | 439.7862 | 60.9068 | 669.2884 | 2.1387 | 451.0388 | 32.4287 | 42.1538 | 34.791 | 45.0692 | 12.0149 | 107.7384 | 29.6164 | 8.2437 | 95.1518 | 25.8339 | 26.5 | 28.2353 | 51 | 29 | 1.0023 | 68.2353 | 93 | 8530 | 32.549 | 107.2006 | 35.0555 | -0.0625 | 20.5 | 0 | 38.2751 | 33.4844
10/1/2020 19:56:42.4 | 146.5536 | 181 | 37 | 2502.2803 | 123.6752 | 50.848 | 57.606 | 30.7188 | 29.8372 | 0.0366 | 107.1309 | 11.3831 | 70.4472 | 70.1389 | 26.6389 | 0.97267 | 99.0943 | 474.3794 | 440.603 | 60.9135 | 669.6583 | 2.1165 | 451.0108 | 32.4076 | 41.9521 | 34.7453 | 45.0761 | 11.9868 | 107.5709 | 29.5708 | 8.2669 | 95.2357 | 25.8939 | 26.5 | 28.2353 | 51 | 29 | 0.99864 | 68.2353 | 97 | 8460 | 32.549 | 106.5597 | 35.0555 | -0.0625 | 20.125 | 0 | 38.4674 | 33.5781
10/1/2020 19:56:43.4 | 146.5539 | 182 | 37 | 2500.7958 | 124.0928 | 50.8536 | 57.6306 | 30.713 | 29.8121 | 0.03668 | 107.1571 | 11.3831 | 70.333 | 69.8592 | 26.658 | 0.97748 | 99.0932 | 473.4801 | 440.1805 | 60.8057 | 669.9878 | 2.1181 | 448.8601 | 32.4977 | 42.258 | 34.7523 | 45.2241 | 12.0134 | 107.7939 | 29.6164 | 8.2631 | 95.2105 | 25.9539 | 26.5 | 27.8431 | 51 | 29 | 0.99815 | 68.2353 | 97 | 8070 | 32.549 | 106.5597 | 35.2295 | 0 | 20.0625 | 0 | 38.1653 | 33.4844
10/1/2020 19:56:44.4 | 146.5542 | 183 | 37 | 2500.5802 | 124.209 | 50.8698 | 57.671 | 30.6927 | 29.8066 | 0.0379 | 107.1135 | 11.3851 | 70.2188 | 70.1821 | 26.6708 | 0.96573 | 99.0932 | 473.9298 | 440.0115 | 60.9574 | 670.1445 | 2.113 | 450.955 | 32.5254 | 42.1016 | 34.7453 | 45.1725 | 11.999 | 107.3737 | 29.6164 | 8.2605 | 95.1853 | 25.9999 | 26.5 | 28.2353 | 51 | 29 | 0.99934 | 68.2353 | 93 | 8360 | 32.549 | 107.2006 | 35.0983 | -0.0625 | 19.75 | 0 | 38.1897 | 33.5781
10/1/2020 19:56:45.4 | 146.5545 | 184 | 37 | 2501.3931 | 124.0334 | 50.8842 | 57.737 | 30.6902 | 29.8059 | 0.03814 | 107.0174 | 11.3821 | 70.2188 | 70.353 | 26.7005 | 1.0001 | 99.0949 | 474.2389 | 440.2368 | 60.9268 | 670.2041 | 2.1606 | 449.0277 | 32.4899 | 42.2265 | 34.6649 | 45.0897 | 12.0142 | 107.5995 | 29.5847 | 8.2798 | 95.1266 | 26.078 | 26.5 | 28.6274 | 52 | 29 | 0.99995 | 68.2353 | 97 | 8430 | 32.549 | 106.8802 | 35.2264 | -0.0625 | 19.6875 | 0 | 38.1836 | 33.4844
10/1/2020 19:56:46.4 | 146.5548 | 185 | 37 | 2498.1199 | 124.2982 | 50.8917 | 57.7741 | 30.7 | 29.7782 | 0.03835 | 107.1047 | 11.386 | 70.2188 | 70.114 | 26.738 | 0.97891 | 99.0949 | 472.6371 | 439.251 | 61.0957 | 670.4984 | 2.144 | 452.4633 | 32.5167 | 41.9836 | 34.8368 | 44.9007 | 12.021 | 107.9076 | 29.5501 | 8.285 | 95.1602 | 26.092 | 26.5 | 28.2353 | 52 | 29 | 1.001 | 68.2353 | 93 | 8530 | 32.549 | 106.8802 | 35.2051 | -0.0625 | 20 | 0 | 38.5254 | 33.4844
10/1/2020 19:56:47.4 | 146.555 | 186 | 37 | 2500.0888 | 124.0263 | 50.8914 | 57.7797 | 30.7112 | 29.7881 | 0.03642 | 107.0873 | 11.3792 | 70.3901 | 70.3928 | 26.7538 | 0.98372 | 99.0954 | 473.4239 | 439.5045 | 61.0279 | 670.6146 | 2.1183 | 451.9605 | 32.4712 | 42.1744 | 34.6192 | 45.2961 | 11.9937 | 107.8522 | 29.6371 | 8.2747 | 95.2105 | 26.138 | 26.5 | 28.2353 | 52 | 29 | 0.99773 | 68.2353 | 97 | 8210 | 32.549 | 106.5597 | 35.2997 | 0 | 20.1875 | 0 | 38.5101 | 33.5781
10/1/2020 19:56:48.4 | 146.5553 | 187 | 37 | 2502.4338 | 124.1558 | 50.9181 | 57.8289 | 30.7101 | 29.7854 | 0.03962 | 107.1222 | 11.3812 | 69.8192 | 69.7089 | 26.8034 | 0.99067 | 99.0966 | 473.7612 | 440.0678 | 61.0213 | 670.9388 | 2.1156 | 449.8377 | 32.5355 | 42.2196 | 34.7772 | 45.1345 | 11.9914 | 107.7133 | 29.4729 | 8.2463 | 95.2524 | 26.3499 | 26.5 | 28.6274 | 51 | 29 | 1.002 | 68.2353 | 93 | 8360 | 32.549 | 107.2006 | 35.1166 | 0 | 20 | 0 | 38.205 | 33.4844
10/1/2020 19:56:49.4 | 146.5556 | 188 | 37 | 2501.8212 | 124.6375 | 50.9314 | 57.8558 | 30.6856 | 29.7956 | 0.03966 | 107.1222 | 11.3889 | 70.3045 | 70.0907 | 26.8642 | 0.99209 | 99.0977 | 472.7776 | 438.913 | 61.0012 | 671.1115 | 2.097 | 450.3684 | 32.6538 | 42.3032 | 34.6857 | 45.0108 | 12.0187 | 107.7704 | 29.6619 | 8.2489 | 95.3782 | 26.205 | 26.5 | 28.2353 | 52 | 29 | 1.0037 | 68.6274 | 94 | 8550 | 32.549 | 107.2006 | 35.2112 | 0 | 20.625 | 0 | 38.1744 | 33.4844
10/1/2020 19:56:50.4 | 146.5559 | 189 | 37 | 2501.3841 | 124.8714 | 50.9393 | 57.9022 | 30.6828 | 29.7928 | 0.04017 | 107.1309 | 11.3841 | 70.1047 | 70.1257 | 26.9436 | 0.97553 | 99.0971 | 472.9743 | 439.6172 | 61.1024 | 671.3088 | 2.132 | 449.5584 | 32.7094 | 42.3032 | 34.6788 | 45.2173 | 12.0301 | 107.8819 | 29.557 | 8.2772 | 95.4873 | 26.2509 | 26.5 | 28.6274 | 52 | 29 | 1.0006 | 68.6274 | 97 | 8380 | 32.549 | 106.5597 | 35.3272 | 0 | 20.3125 | 0 | 38.5803 | 33.4844
10/1/2020 19:56:51.4 | 146.5561 | 190 | 37 | 2499.0433 | 124.732 | 50.9586 | 57.9332 | 30.6792 | 29.7692 | 0.04254 | 107.1222 | 11.3666 | 70.3616 | 70.1606 | 27.0212 | 0.98336 | 99.0977 | 472.2718 | 438.0399 | 61.3617 | 671.5871 | 2.1657 | 449.726 | 32.6422 | 41.9453 | 34.7245 | 45.1209 | 12.002 | 107.6304 | 29.8261 | 8.2875 | 95.5292 | 26.297 | 26.5 | 28.6274 | 52 | 29 | 0.99684 | 68.6274 | 93 | 8730 | 32.549 | 107.2006 | 35.4126 | 0 | 19.75 | 0 | 38.4003 | 33.5781
10/1/2020 19:56:52.4 | 146.5564 | 191 | 37 | 2500.6976 | 124.5262 | 50.9774 | 57.9669 | 30.6921 | 29.7419 | 0.04604 | 107.1309 | 11.3725 | 70.1617 | 70.222 | 27.098 | 0.98016 | 99.096 | 472.4685 | 438.5469 | 61.2101 | 671.8004 | 2.1221 | 451.8488 | 32.61 | 42.2059 | 34.6857 | 45.1725 | 11.9853 | 108.2449 | 29.459 | 8.343 | 95.5292 | 26.3639 | 26.5 | 28.2353 | 52 | 29 | 1.0023 | 68.6274 | 94 | 8460 | 32.549 | 107.2006 | 35.2966 | 0 | 20.125 | 0 | 37.9974 | 33.4844
10/1/2020 19:56:53.4 | 146.5567 | 192 | 37 | 2500.9513 | 124.5339 | 50.9863 | 58.0304 | 30.678 | 29.7553 | 0.04564 | 107.0524 | 11.3754 | 70.0761 | 70.502 | 27.1598 | 0.97196 | 99.0949 | 472.1875 | 437.9272 | 61.2234 | 671.9571 | 2.1411 | 449.0556 | 32.6153 | 42.2196 | 34.6261 | 45.2893 | 12.0088 | 108.1317 | 29.8399 | 8.2631 | 95.5712 | 26.4099 | 26.5 | 28.2353 | 52 | 29 | 0.99635 | 68.6274 | 97 | 8240 | 32.549 | 106.8802 | 35.2325 | 0.0625 | 20.0625 | 0 | 38.0798 | 33.4844
10/1/2020 19:56:54.4 | 146.557 | 193 | 37 | 2502.1946 | 124.5466 | 51.0162 | 58.1029 | 30.683 | 29.7537 | 0.04833 | 107.0698 | 11.3725 | 70.3616 | 70.2203 | 27.2094 | 0.98764 | 99.0966 | 471.9346 | 437.8145 | 61.3312 | 672.133 | 2.1719 | 449.9774 | 32.6349 | 42.2265 | 34.6968 | 45.3478 | 11.9876 | 108.0214 | 29.5847 | 8.2553 | 95.5795 | 26.4809 | 26.5 | 28.2353 | 52 | 29 | 1.0004 | 68.6274 | 94 | 8360 | 32.549 | 107.5211 | 35.4065 | 0 | 20.0625 | 0 | 37.9791 | 33.5781
10/1/2020 19:56:55.4 | 146.5573 | 194 | 37 | 2501.2274 | 124.9959 | 51.0317 | 58.1517 | 30.6767 | 29.7343 | 0.05622 | 107.0785 | 11.3695 | 70.4186 | 69.5549 | 27.2355 | 0.94506 | 99.0971 | 471.0915 | 437.4202 | 61.355 | 672.4648 | 2.1715 | 449.4187 | 32.7399 | 42.0426 | 34.8645 | 45.1657 | 11.9838 | 107.8259 | 29.5045 | 8.3211 | 95.5712 | 26.6497 | 26.5 | 28.2353 | 52 | 29 | 0.99977 | 68.6274 | 94 | 8510 | 32.549 | 107.5211 | 35.3302 | 0 | 19.75 | 0 | 38.1592 | 33.4844
10/1/2020 19:56:56.4 | 146.5575 | 195 | 37 | 2499.025 | 125.0509 | 51.0709 | 58.2077 | 30.6645 | 29.7231 | 0.06229 | 107.0698 | 11.3841 | 70.1047 | 70.0342 | 27.2782 | 0.98639 | 99.0943 | 471.4287 | 437.5329 | 61.5971 | 672.3976 | 2.2067 | 450.7315 | 32.7255 | 42.1881 | 34.6718 | 45.413 | 11.9914 | 107.9631 | 29.5985 | 8.294 | 95.5795 | 26.6148 | 26.5 | 28.6274 | 52 | 29 | 1.0016 | 68.6274 | 98 | 8460 | 32.549 | 106.8802 | 35.3546 | 0 | 19.6875 | 0 | 38.3087 | 33.4844
10/1/2020 19:56:57.4 | 146.5578 | 196 | 37 | 2499.8025 | 125.039 | 51.0895 | 58.2458 | 30.6676 | 29.7369 | 0.0645 | 107.1047 | 11.3783 | 70.3045 | 69.9209 | 27.325 | 0.96858 | 99.0954 | 470.6981 | 437.0822 | 61.4122 | 672.6514 | 2.231 | 450.3125 | 32.7325 | 42.1016 | 34.6857 | 45.3274 | 12.0043 | 108.0203 | 29.7212 | 8.3056 | 95.6718 | 26.6817 | 26.5 | 28.2353 | 52 | 29 | 1.0004 | 68.6274 | 94 | 8730 | 32.549 | 107.2006 | 35.4431 | 0 | 19.8125 | 0 | 38.1073 | 33.4844
10/1/2020 19:56:58.4 | 146.5581 | 197 | 37 | 2500.9123 | 125.0431 | 51.1055 | 58.288 | 30.657 | 29.7137 | 0.06725 | 107.0785 | 11.3831 | 69.9049 | 70.4788 | 27.365 | 0.98158 | 99.0954 | 471.3725 | 437.3076 | 61.4122 | 672.8189 | 2.1834 | 451.9046 | 32.7481 | 42.1016 | 34.6927 | 45.4306 | 11.9982 | 107.8802 | 29.5115 | 8.2772 | 95.7221 | 26.6357 | 26.5 | 28.6274 | 52 | 29 | 1.0029 | 68.6274 | 94 | 8380 | 32.549 | 107.2006 | 35.3027 | -0.0625 | 19.9375 | 0 | 37.9791 | 33.4844
10/1/2020 19:56:59.4 | 146.5584 | 198 | 37 | 2499.4438 | 125.2152 | 51.1199 | 58.3271 | 30.6557 | 29.7079 | 0.06584 | 107.1309 | 11.3686 | 70.3045 | 70.1722 | 27.3795 | 0.97642 | 99.0949 | 471.2883 | 436.7442 | 61.5333 | 673.03 | 2.1963 | 449.3908 | 32.7739 | 42.0701 | 34.7037 | 45.451 | 11.9944 | 107.9637 | 29.3224 | 8.2734 | 95.7892 | 26.6998 | 26.5 | 28.2353 | 52 | 29 | 1.0029 | 69.0196 | 98 | 8120 | 32.549 | 106.8802 | 35.4553 | -0.0625 | 20.125 | 0 | 38.0737 | 33.4844
10/1/2020 19:57:00.4 | 146.5586 | 199 | 37 | 2500.3684 | 125.0285 | 51.1416 | 58.3588 | 30.6446 | 29.71 | 0.06545 | 107.0873 | 11.3705 | 70.1047 | 70.3431 | 27.3933 | 0.98532 | 99.0943 | 470.8948 | 436.5189 | 61.7592 | 673.254 | 2.1985 | 451.2901 | 32.7372 | 42.3032 | 34.6261 | 45.4238 | 11.9944 | 108.1312 | 29.557 | 8.334 | 95.8396 | 26.8336 | 26.5 | 28.6274 | 52 | 29 | 1.001 | 68.6274 | 94 | 8430 | 32.549 | 107.8415 | 35.5377 | 0 | 20.1875 | 0 | 38.0737 | 33.4844
10/1/2020 19:57:01.4 | 146.5589 | 200 | 37 | 2501.3916 | 125.0834 | 51.1354 | 58.3901 | 30.6313 | 29.7234 | 0.0638 | 107.0698 | 11.3686 | 70.5043 | 69.8876 | 27.3799 | 0.97998 | 99.0949 | 470.2766 | 435.6176 | 61.7725 | 673.4566 | 2.1918 | 449.7819 | 32.765 | 42.1606 | 34.7315 | 45.3858 | 11.9952 | 107.9637 | 29.5184 | 8.3159 | 95.9234 | 26.8865 | 26.5 | 28.2353 | 52 | 29 | 1.0075 | 69.0196 | 94 | 8580 | 32.549 | 107.5211 | 35.4065 | -0.0625 | 20.1875 | 0 | 38.092 | 33.4844
10/1/2020 19:57:02.4 | 146.5592 | 201 | 37 | 2500.5302 | 125.359 | 51.1742 | 58.4411 | 30.6467 | 29.7059 | 0.06006 | 107.1309 | 11.3773 | 70.2759 | 70.1788 | 27.4047 | 0.97731 | 99.0954 | 471.0634 | 436.8569 | 61.5638 | 673.7564 | 2.2107 | 452.0164 | 32.8259 | 42.3622 | 34.8049 | 45.379 | 11.9731 | 108.0483 | 29.459 | 8.3623 | 95.957 | 27.0663 | 26.5 | 28.6274 | 52 | 29 | 0.99971 | 69.0196 | 98 | 8550 | 32.549 | 106.8802 | 35.5286 | -0.125 | 19.875 | 0 | 38.4735 | 33.4844
10/1/2020 19:57:03.4 | 146.5595 | 202 | 37 | 2499.9648 | 125.4812 | 51.1764 | 58.4622 | 30.6544 | 29.7143 | 0.05533 | 107.0873 | 11.3705 | 69.8478 | 69.6537 | 27.4494 | 0.98728 | 99.0932 | 470.5014 | 436.0119 | 61.6143 | 673.8673 | 2.2348 | 449.2232 | 32.8504 | 42.2059 | 34.7384 | 45.2757 | 11.9671 | 108.102 | 29.5115 | 8.2695 | 95.9905 | 26.9994 | 26.5 | 28.6274 | 52 | 29 | 0.99867 | 69.0196 | 94 | 8510 | 32.549 | 107.8415 | 35.4706 | -0.0625 | 19.6875 | 0 | 38.4796 | 33.4844
10/1/2020 19:57:04.4 | 146.5598 | 203 | 37 | 2499.8235 | 125.2769 | 51.1838 | 58.4839 | 30.647 | 29.695 | 0.05078 | 107.1047 | 11.3821 | 70.3045 | 70.1456 | 27.4792 | 0.98229 | 99.0971 | 470.4733 | 436.1809 | 61.4056 | 673.9079 | 2.179 | 449.5863 | 32.7951 | 42.199 | 34.7384 | 45.3205 | 12.0058 | 108.162 | 29.5045 | 8.2076 | 95.9737 | 27.0523 | 26.5 | 28.6274 | 52 | 29 | 1.0002 | 69.0196 | 94 | 8310 | 32.549 | 107.5211 | 35.5926 | -0.0625 | 19.75 | 0 | 38.2111 | 33.3906
10/1/2020 19:57:05.4 | 146.56 | 204 | 37 | 2501.2014 | 125.1933 | 51.1912 | 58.5215 | 30.6207 | 29.7015 | 0.0475 | 107.0349 | 11.3957 | 70.2759 | 69.9909 | 27.5142 | 0.98479 | 99.0977 | 469.9956 | 435.8429 | 61.9306 | 674.0295 | 2.1657 | 450.6757 | 32.7913 | 42.0633 | 34.7384 | 45.2893 | 11.983 | 108.2466 | 29.7351 | 8.3082 | 95.9486 | 26.9994 | 26.5 | 28.6274 | 52 | 29 | 1.0051 | 69.0196 | 98 | 8160 | 32.549 | 106.8802 | 35.611 | -0.0625 | 20.0625 | 0 | 38.1744 | 33.4844
10/1/2020 19:57:06.4 | 146.5603 | 205 | 37 | 2501.932 | 125.4986 | 51.1996 | 58.5612 | 30.6508 | 29.6945 | 0.04445 | 107.0698 | 11.3967 | 69.7907 | 69.7022 | 27.5543 | 1.0001 | 99.096 | 470.1642 | 435.8148 | 61.6448 | 674.2054 | 2.1637 | 448.7205 | 32.8808 | 42.2374 | 34.809 | 45.2553 | 11.9899 | 108.385 | 29.648 | 8.2863 | 95.915 | 27.0704 | 26.5 | 29.0196 | 52 | 29 | 1.0015 | 69.0196 | 94 | 8480 | 32.549 | 107.5211 | 35.4858 | -0.125 | 20.0625 | 0 | 38.0524 | 33.4844
10/1/2020 19:57:07.4 | 146.5606 | 206 | 37 | 2501.9518 | 125.638 | 51.1647 | 58.609 | 30.6309 | 29.7009 | 0.04251 | 107.0524 | 11.3812 | 70.0476 | 70.1057 | 27.6018 | 0.98621 | 99.0954 | 470.3047 | 435.7303 | 61.7087 | 674.3644 | 2.1703 | 451.9046 | 32.9176 | 42.199 | 34.8049 | 45.4238 | 11.9967 | 108.2724 | 29.4521 | 8.3636 | 95.9905 | 27.1721 | 26.5 | 28.6274 | 52 | 29 | 0.99953 | 69.0196 | 94 | 8730 | 32.549 | 107.5211 | 35.498 | 0 | 18.8125 | 0 | 38.3484 | 33.4844
10/1/2020 19:57:08.4 | 146.5609 | 207 | 37 | 2500.2386 | 125.792 | 51.2016 | 58.6492 | 30.634 | 29.6913 | 0.0451 | 107.0349 | 11.3773 | 70.1047 | 69.8175 | 27.6665 | 0.99405 | 99.096 | 469.5741 | 435.1106 | 61.6515 | 674.5106 | 2.1566 | 451.5136 | 32.9354 | 42.2963 | 34.8894 | 45.1589 | 12.0096 | 108.2729 | 29.6025 | 8.3417 | 95.8899 | 27.2041 | 26.5 | 28.6274 | 52 | 29 | 1.0003 | 69.0196 | 97 | 8510 | 32.549 | 106.8802 | 35.6537 | -0.0625 | 18.1875 | 0 | 38.6719 | 33.4844
10/1/2020 19:57:09.4 | 146.5611 | 208 | 37 | 2500.5572 | 125.8511 | 51.2322 | 58.6717 | 30.6398 | 29.6765 | 0.04352 | 107.0349 | 11.3744 | 70.1617 | 69.367 | 27.7082 | 0.99281 | 99.0949 | 469.0401 | 434.7163 | 62.0688 | 674.6674 | 2.1697 | 449.3349 | 32.9551 | 42.258 | 34.8825 | 45.2241 | 11.9891 | 108.2718 | 29.5639 | 8.3249 | 95.7976 | 27.25 | 26.5 | 28.6274 | 52 | 29 | 0.9991 | 69.0196 | 94 | 8510 | 32.549 | 107.2006 | 35.5652 | -0.0625 | 19.5625 | 0 | 38.5406 | 33.4844
10/1/2020 19:57:10.4 | 146.5614 | 209 | 37 | 2498.9502 | 125.6616 | 51.2272 | 58.7133 | 30.6314 | 29.6721 | 0.0419 | 107.0436 | 11.3754 | 70.4186 | 70.0225 | 27.722 | 0.99975 | 99.0971 | 469.3493 | 434.6036 | 61.7287 | 674.8188 | 2.148 | 450.7315 | 32.8843 | 42.2717 | 34.8159 | 45.5474 | 11.9769 | 108.078 | 29.4729 | 8.2785 | 95.9486 | 27.289 | 26.5 | 28.6274 | 52 | 29 | 0.99715 | 69.0196 | 94 | 8380 | 32.549 | 107.5211 | 35.733 | -0.0625 | 20.0625 | 0 | 38.1714 | 33.3906
10/1/2020 19:57:11.4 | 146.5617 | 210 | 37 | 2501.7179 | 125.6246 | 51.2746 | 58.743 | 30.6288 | 29.6603 | 0.04206 | 107.0524 | 11.3657 | 70.0476 | 70.0625 | 27.724 | 0.96858 | 99.0988 | 469.9675 | 435.0824 | 62.0117 | 674.997 | 2.1916 | 450.4243 | 32.911 | 42.3553 | 34.6788 | 45.2173 | 12.0035 | 108.5559 | 29.5045 | 8.334 | 96.0325 | 27.257 | 26.5 | 28.6274 | 52 | 29 | 1.0019 | 69.0196 | 98 | 8240 | 32.549 | 107.2006 | 35.8185 | -0.0625 | 20.5 | 0 | 38.1409 | 33.4844
10/1/2020 19:57:12.4 | 146.562 | 211 | 37 | 2499.5831 | 125.896 | 51.2656 | 58.7718 | 30.6189 | 29.6562 | 0.04154 | 107.0873 | 11.3754 | 69.9905 | 70.3215 | 27.7445 | 0.97766 | 99.096 | 469.4336 | 434.3783 | 62.1126 | 675.0024 | 2.2027 | 448.6646 | 32.954 | 42.4595 | 34.8437 | 45.4754 | 12.0058 | 108.2729 | 29.557 | 8.3701 | 96.1163 | 27.3698 | 26.5 | 29.0196 | 52 | 29 | 1.002 | 69.0196 | 98 | 8480 | 32.549 | 107.5211 | 35.6384 | -0.0625 | 20.1875 | 0 | 38.2843 | 33.4844
10/1/2020 19:57:13.4 | 146.5623 | 212 | 37 | 2501.0548 | 125.8861 | 51.295 | 58.8262 | 30.6174 | 29.6687 | 0.04223 | 107.1396 | 11.3831 | 70.1617 | 69.8742 | 27.7755 | 0.97695 | 99.0954 | 468.2533 | 433.8713 | 61.9811 | 675.2403 | 2.2184 | 451.1784 | 32.9708 | 42.428 | 34.8368 | 45.4442 | 12.0088 | 108.5525 | 29.5253 | 8.3481 | 96.2254 | 27.4686 | 26.5 | 28.6274 | 52 | 29 | 1.0008 | 69.0196 | 98 | 8700 | 32.549 | 107.8415 | 35.6598 | 0 | 20.125 | 0 | 38.266 | 33.4844
10/1/2020 19:57:14.4 | 146.5625 | 213 | 37 | 2498.817 | 126.0268 | 51.3246 | 58.8616 | 30.6353 | 29.6661 | 0.04189 | 107.0873 | 11.3889 | 70.019 | 69.9342 | 27.824 | 0.98586 | 99.0966 | 468.8715 | 433.6741 | 62.025 | 675.4483 | 2.2204 | 448.6646 | 32.9781 | 42.3691 | 34.7384 | 45.6437 | 12.0437 | 108.3295 | 29.5184 | 8.3365 | 96.2338 | 27.5285 | 26.5 | 28.6274 | 52 | 29 | 0.99852 | 69.0196 | 94 | 8460 | 32.549 | 107.8415 | 35.6903 | 0 | 20.3125 | 0 | 38.5559 | 33.3906
10/1/2020 19:57:15.4 | 146.5628 | 214 | 37 | 2502.1921 | 125.9986 | 51.3517 | 58.8933 | 30.6178 | 29.675 | 0.04344 | 107.0698 | 11.3763 | 69.9905 | 70.3083 | 27.8792 | 0.98372 | 99.0988 | 468.3938 | 433.3643 | 62.0316 | 675.5998 | 2.2197 | 450.4801 | 33.0153 | 42.3759 | 34.7772 | 45.5474 | 11.9785 | 108.2758 | 29.5777 | 8.3675 | 96.2421 | 27.5674 | 26.5 | 28.6274 | 52 | 29 | 0.99651 | 69.0196 | 98 | 8530 | 32.549 | 107.2006 | 35.6781 | 0 | 20.375 | 0 | 38.2782 | 33.4844
10/1/2020 19:57:16.4 | 146.5631 | 215 | 37 | 2498.8743 | 126.2101 | 51.3729 | 58.937 | 30.6245 | 29.6666 | 0.04334 | 107.0524 | 11.3705 | 70.2474 | 70.3563 | 27.954 | 0.99174 | 99.0983 | 467.7194 | 433.0826 | 62.2202 | 675.7727 | 2.2224 | 450.6477 | 33.0268 | 42.4143 | 34.8437 | 45.4306 | 11.9921 | 108.2472 | 29.5115 | 8.3365 | 96.2673 | 27.5285 | 26.5 | 29.0196 | 52 | 29 | 0.99889 | 69.4118 | 98 | 8480 | 32.549 | 107.2006 | 35.8215 | 0.0625 | 20 | 0 | 38.205 | 33.4844
10/1/2020 19:57:17.4 | 146.5634 | 216 | 37 | 2502.1312 | 125.8984 | 51.3581 | 58.9833 | 30.6122 | 29.6494 | 0.04587 | 107.0785 | 11.3676 | 69.9619 | 69.8392 | 27.9961 | 0.98051 | 99.0988 | 468.6467 | 433.7586 | 62.1392 | 675.9188 | 2.2127 | 448.9439 | 32.9882 | 42.2786 | 34.7176 | 45.6573 | 11.9838 | 108.4438 | 29.2699 | 8.3494 | 96.3176 | 27.6133 | 26.5 | 28.6274 | 52 | 29 | 1.003 | 69.0196 | 94 | 8460 | 32.549 | 107.8415 | 35.791 | 0 | 20 | 0 | 38.208 | 33.3906
10/1/2020 19:57:18.4 | 146.5636 | 217 | 37 | 2498.924 | 126.2428 | 51.3734 | 59.0471 | 30.6211 | 29.664 | 0.0458 | 107.0698 | 11.3744 | 70.1903 | 70.1522 | 28.0375 | 0.9871 | 99.096 | 467.4665 | 432.801 | 62.1631 | 676.1376 | 2.2009 | 451.5136 | 33.0361 | 42.7199 | 34.7384 | 45.4754 | 12.0104 | 108.6651 | 29.3996 | 8.334 | 96.2925 | 27.7928 | 26.5 | 28.6274 | 52 | 29 | 1.0048 | 69.4118 | 98 | 8140 | 32.549 | 106.8802 | 35.7361 | 0 | 20.1875 | 0 | 38.2446 | 33.3906
10/1/2020 19:57:19.4 | 146.5639 | 218 | 37 | 2499.4346 | 125.972 | 51.4337 | 59.0804 | 30.6329 | 29.662 | 0.04725 | 107.0785 | 11.3783 | 70.3045 | 70.2037 | 28.0676 | 0.97962 | 99.0994 | 467.1012 | 432.294 | 62.3278 | 676.2485 | 2.2317 | 451.4019 | 32.9719 | 42.4733 | 34.7772 | 45.5406 | 11.9929 | 108.4164 | 29.5184 | 8.3456 | 96.3763 | 27.7789 | 26.5 | 28.6274 | 52 | 29 | 0.99947 | 69.4118 | 94 | 8510 | 32.549 | 107.8415 | 35.7574 | -0.0625 | 20.25 | 0 | 38.385 | 33.4844
10/1/2020 19:57:20.4 | 146.5642 | 219 | 37 | 2499.1447 | 126.2184 | 51.4447 | 59.1086 | 30.6112 | 29.6598 | 0.04893 | 107.0698 | 11.388 | 70.1617 | 70.2286 | 28.1019 | 0.98212 | 99.0977 | 467.0731 | 431.6462 | 62.3012 | 676.589 | 2.2273 | 450.0612 | 33.0326 | 42.3416 | 34.9033 | 45.3069 | 11.9739 | 108.3867 | 29.648 | 8.4126 | 96.3847 | 27.7998 | 26.5 | 28.6274 | 52 | 29 | 0.99794 | 69.0196 | 94 | 8460 | 32.549 | 107.8415 | 35.7422 | 0 | 20.0625 | 0 | 38.2843 | 33.4844
10/1/2020 19:57:21.4 | 146.5645 | 220 | 37 | 2498.7022 | 126.2908 | 51.427 | 59.1587 | 30.6074 | 29.6597 | 0.05035 | 107.0524 | 11.3986 | 70.333 | 69.8709 | 28.1453 | 0.97178 | 99.0977 | 465.8647 | 431.3927 | 62.503 | 676.7458 | 2.2138 | 450.6757 | 33.0457 | 42.3937 | 34.791 | 45.4618 | 11.9914 | 108.3307 | 29.648 | 8.3456 | 96.4183 | 27.8457 | 26.5 | 28.6274 | 52 | 29 | 0.99831 | 69.4118 | 98 | 8410 | 32.549 | 107.2006 | 35.6903 | -0.0625 | 20.25 | 0 | 38.3606 | 33.3906
10/1/2020 19:57:22.4 | 146.5648 | 221 | 37 | 2498.1586 | 126.2003 | 51.4163 | 59.2129 | 30.6067 | 29.656 | 0.05168 | 107.0349 | 11.3889 | 70.1332 | 69.4811 | 28.2054 | 0.99441 | 99.0983 | 466.1738 | 431.6743 | 62.2707 | 676.8866 | 2.2443 | 450.3125 | 33.0148 | 42.4143 | 34.658 | 45.5337 | 11.9663 | 108.6674 | 29.5115 | 8.3636 | 96.4434 | 27.8707 | 26.5 | 28.6274 | 52 | 29 | 1.0004 | 69.0196 | 98 | 8430 | 32.549 | 107.2006 | 35.8246 | 0 | 19.9375 | 0 | 38.3148 | 33.3906
10/1/2020 19:57:23.4 | 146.565 | 222 | 37 | 2500.9387 | 126.1863 | 51.4371 | 59.2404 | 30.5975 | 29.6508 | 0.0517 | 107.0262 | 11.3773 | 70.3045 | 70.3149 | 28.2421 | 0.98319 | 99.0977 | 465.949 | 431.6743 | 62.365 | 677.146 | 2.2279 | 448.8043 | 33.0479 | 42.4595 | 34.8894 | 45.4238 | 11.9876 | 108.4987 | 29.4521 | 8.3623 | 96.4434 | 27.8916 | 26.5 | 28.6274 | 52 | 29 | 1.0013 | 69.0196 | 94 | 8580 | 32.549 | 107.8415 | 35.791 | 0 | 19.3125 | 0 | 38.501 | 33.3906
10/1/2020 19:57:24.4 | 146.5653 | 223 | 37 | 2498.8316 | 126.4027 | 51.4877 | 59.2838 | 30.5827 | 29.6461 | 0.05098 | 107.0524 | 11.3783 | 70.1332 | 69.652 | 28.2503 | 0.98194 | 99.0988 | 466.4548 | 431.6743 | 62.4154 | 677.2623 | 2.2561 | 451.8488 | 33.0767 | 42.5116 | 34.7245 | 45.6301 | 12.002 | 108.4438 | 29.3472 | 8.3314 | 96.3763 | 27.8318 | 26.5 | 28.6274 | 52 | 29 | 1.0013 | 69.4118 | 98 | 8140 | 32.549 | 107.2006 | 35.7727 | 0 | 19.625 | 0 | 38.4216 | 33.3906
10/1/2020 19:57:25.4 | 146.5656 | 224 | 37 | 2501.4335 | 126.3586 | 51.4777 | 59.3187 | 30.5888 | 29.6357 | 0.05089 | 107.0174 | 11.3773 | 70.1903 | 69.5784 | 28.273 | 0.99031 | 99.0994 | 466.8201 | 431.6462 | 62.4088 | 677.2676 | 2.253 | 450.536 | 33.0996 | 42.4006 | 34.7841 | 45.5717 | 11.9944 | 108.3324 | 29.4976 | 8.3868 | 96.3596 | 27.9973 | 26 | 28.6274 | 52 | 29 | 1.0009 | 69.0196 | 98 | 8310 | 32.549 | 107.2006 | 35.7941 | -0.0625 | 19.625 | 0 | 38.5406 | 33.3906
10/1/2020 19:57:26.4 | 146.5659 | 225 | 37 | 2501.818 | 126.5194 | 51.4923 | 59.3204 | 30.5842 | 29.6365 | 0.05051 | 107.0349 | 11.3734 | 70.2759 | 70.1223 | 28.308 | 0.97731 | 99.0994 | 466.1176 | 431.3363 | 62.5801 | 677.4298 | 2.2736 | 448.9439 | 33.1468 | 42.4212 | 34.8368 | 45.7469 | 11.9937 | 108.0802 | 29.2036 | 8.3817 | 96.368 | 28.2087 | 26.5 | 29.0196 | 52 | 29 | 1.0015 | 69.4118 | 94 | 8430 | 32.549 | 107.8415 | 35.8673 | -0.1875 | 19.8125 | 0 | 38.5071 | 33.3906
10/1/2020 19:57:27.4 | 146.5661 | 226 | 37 | 2500.749 | 126.6533 | 51.4676 | 59.3591 | 30.5882 | 29.6426 | 0.05 | 107.0349 | 11.3754 | 70.2474 | 69.8058 | 28.33 | 0.988 | 99.1017 | 466.3705 | 431.3645 | 62.4221 | 677.511 | 2.2753 | 450.8153 | 33.1677 | 42.7268 | 34.7315 | 45.6369 | 11.9792 | 108.3626 | 29.459 | 8.4281 | 96.3512 | 28.103 | 26.5 | 28.6274 | 52 | 29 | 0.99797 | 69.4118 | 98 | 8430 | 32.549 | 106.8802 | 35.7544 | -0.0625 | 19.8125 | 0 | 38.5498 | 33.3906
10/1/2020 19:57:28.4 | 146.5664 | 227 | 37 | 2498.8909 | 126.6187 | 51.5219 | 59.3927 | 30.5593 | 29.6559 | 0.04883 | 107.0524 | 11.3889 | 70.1332 | 70.4822 | 28.3692 | 0.97321 | 99.0983 | 465.3308 | 430.4914 | 62.4221 | 677.5301 | 2.2563 | 450.0332 | 33.134 | 42.5706 | 34.651 | 45.6885 | 11.9777 | 108.4713 | 29.6688 | 8.3933 | 96.477 | 28.128 | 26.5 | 28.6274 | 52 | 29 | 1.0069 | 69.4118 | 98 | 8460 | 32.549 | 107.2006 | 35.8398 | -0.125 | 20.25 | 0 | 38.0829 | 33.3906
10/1/2020 19:57:29.4 | 146.5667 | 228 | 37 | 2500.2395 | 126.4448 | 51.527 | 59.4508 | 30.5424 | 29.6512 | 0.04832 | 107.0785 | 11.3918 | 70.3045 | 69.5532 | 28.4351 | 0.97927 | 99.0994 | 465.668 | 430.9702 | 62.4221 | 677.6785 | 2.2773 | 451.7929 | 33.1063 | 42.7268 | 34.7384 | 45.6885 | 11.9762 | 108.6965 | 29.3016 | 8.3481 | 96.5525 | 28.3213 | 26 | 28.6274 | 52 | 29 | 0.99361 | 69.8039 | 94 | 8850 | 32.549 | 107.8415 | 35.8307 | -0.125 | 20 | 0 | 38.4796 | 33.3906
10/1/2020 19:57:30.4 | 146.567 | 229 | 37 | 2500.2743 | 126.6582 | 51.5085 | 59.4742 | 30.5558 | 29.6618 | 0.04787 | 107.096 | 11.3977 | 70.3045 | 69.8358 | 28.4943 | 0.99494 | 99.0977 | 465.7242 | 430.9139 | 62.523 | 677.9379 | 2.2776 | 450.6757 | 33.1627 | 42.6227 | 34.8645 | 45.9464 | 11.9861 | 108.5828 | 29.459 | 8.3004 | 96.6028 | 28.395 | 26.5 | 28.6274 | 52 | 29 | 0.99883 | 69.8039 | 99 | 8240 | 32.549 | 107.2006 | 35.8093 | -0.0625 | 20.375 | 0 | 38.3057 | 33.3906
10/1/2020 19:57:31.4 | 146.5673 | 230 | 37 | 2500.314 | 126.6805 | 51.5125 | 59.5272 | 30.5606 | 29.6349 | 0.04702 | 107.0698 | 11.3851 | 70.0476 | 70.3398 | 28.5291 | 0.99476 | 99.0971 | 465.7523 | 430.3505 | 62.5801 | 677.8706 | 2.2937 | 449.2232 | 33.169 | 42.5774 | 34.7245 | 45.6953 | 11.9952 | 108.9183 | 29.6233 | 8.3765 | 96.6028 | 28.413 | 26.5 | 29.0196 | 52 | 29 | 1.0011 | 69.4118 | 99 | 8160 | 32.549 | 107.5211 | 35.9131 | 0 | 20.375 | 0 | 38.5437 | 33.3906
10/1/2020 19:57:32.4 | 146.5675 | 231 | 37 | 2498.8245 | 126.7544 | 51.5333 | 59.5692 | 30.5548 | 29.6481 | 0.04665 | 107.0873 | 11.3851 | 70.333 | 70.1506 | 28.5611 | 0.98123 | 99.096 | 464.3753 | 429.2239 | 62.5801 | 677.9058 | 2.2552 | 451.2343 | 33.1686 | 42.994 | 34.8229 | 45.6437 | 12.0013 | 109.1133 | 29.4135 | 8.4126 | 96.7035 | 28.3532 | 26.5 | 29.0196 | 52 | 29 | 0.99608 | 69.4118 | 95 | 8480 | 32.549 | 108.1619 | 35.8063 | -0.125 | 20.1875 | 0 | 38.5101 | 33.3906
10/1/2020 19:57:33.4 | 146.5678 | 232 | 37 | 2500.3073 | 126.5157 | 51.5838 | 59.597 | 30.5697 | 29.6445 | 0.04656 | 107.0873 | 11.386 | 70.3045 | 70.2718 | 28.5964 | 0.98265 | 99.0994 | 464.6844 | 429.2802 | 62.7181 | 677.9976 | 2.2337 | 449.7819 | 33.1258 | 42.6679 | 34.7841 | 45.8364 | 11.9997 | 109.0607 | 29.4521 | 8.4629 | 96.7202 | 28.4728 | 26 | 28.6274 | 52 | 29 | 1.0029 | 69.8039 | 99 | 8380 | 32.549 | 107.5211 | 35.7819 | -0.0625 | 20 | 0 | 38.5956 | 33.3906
10/1/2020 19:57:34.4 | 146.5681 | 233 | 37 | 2500.1814 | 126.6205 | 51.6159 | 59.6287 | 30.5751 | 29.6566 | 0.04608 | 107.0611 | 11.3754 | 70.333 | 69.3098 | 28.6412 | 0.99494 | 99.096 | 464.4877 | 429.0549 | 62.7181 | 678.0115 | 2.2439 | 449.2232 | 33.1516 | 42.6679 | 34.6441 | 45.6301 | 11.9823 | 109.0012 | 29.5045 | 8.3765 | 96.7202 | 28.3852 | 26.5 | 28.6274 | 52 | 29 | 0.99806 | 69.4118 | 99 | 8510 | 32.549 | 107.5211 | 35.8093 | -0.0625 | 19.8125 | 0 | 38.623 | 33.3906
10/1/2020 19:57:35.4 | 146.5684 | 234 | 37 | 2496.8113 | 126.7854 | 51.6272 | 59.6788 | 30.5906 | 29.6522 | 0.0479 | 107.0349 | 11.3618 | 70.2188 | 70.1306 | 28.6693 | 0.9969 | 99.0971 | 464.1786 | 428.7451 | 62.7752 | 678.1545 | 2.2494 | 452.0722 | 33.15 | 42.7268 | 34.8298 | 45.7401 | 11.9853 | 108.8343 | 29.7212 | 8.361 | 96.6531 | 28.5186 | 26.5 | 28.6274 | 52 | 29 | 1.0058 | 69.0196 | 94 | 8800 | 32.549 | 108.1619 | 35.7361 | 0 | 19.75 | 0 | 38.4155 | 33.3906
10/1/2020 19:57:36.4 | 146.5686 | 235 | 37 | 2500.8262 | 126.3174 | 51.6178 | 59.7096 | 30.5807 | 29.6657 | 0.04896 | 107.0174 | 11.3715 | 70.1617 | 69.5164 | 28.7262 | 0.97339 | 99.0971 | 463.6447 | 428.2381 | 62.9265 | 678.368 | 2.2082 | 450.8712 | 33.0807 | 42.4664 | 34.8963 | 45.7401 | 11.9876 | 108.8623 | 29.6164 | 8.3533 | 96.5692 | 28.4797 | 26 | 28.6274 | 52 | 29 | 1.0062 | 69.4118 | 98 | 8190 | 32.549 | 107.5211 | 35.7269 | -0.0625 | 18.1875 | 0 | 39.4348 | 33.3906
10/1/2020 19:57:37.4 | 146.5689 | 236 | 37 | 2500.1695 | 126.5612 | 51.6269 | 59.7586 | 30.5537 | 29.6505 | 0.04991 | 107 | 11.3744 | 70.2188 | 70.0558 | 28.8026 | 0.97642 | 99.096 | 464.01 | 428.7732 | 62.8827 | 678.5302 | 2.2025 | 449.5025 | 33.1359 | 42.6816 | 34.8437 | 45.6437 | 11.9777 | 109.1133 | 29.5184 | 8.3146 | 96.4602 | 28.691 | 26.5 | 28.2353 | 52 | 29 | 1.0008 | 69.4118 | 94 | 8410 | 32.549 | 108.1619 | 35.7178 | -0.125 | 19.5625 | 0 | 39.3768 | 33.3906
10/1/2020 19:57:38.4 | 146.5692 | 237 | 37 | 2500.3116 | 126.7141 | 51.6501 | 59.7937 | 30.5613 | 29.6555 | 0.05124 | 107.0087 | 11.3821 | 70.2474 | 69.9659 | 28.8676 | 0.97107 | 99.0954 | 464.1786 | 428.6324 | 62.8893 | 678.6733 | 2.2468 | 450.7595 | 33.1778 | 42.6885 | 34.9241 | 45.8053 | 11.9883 | 109.0007 | 29.4729 | 8.3481 | 96.5273 | 28.7716 | 26.5 | 28.6274 | 52 | 29 | 1.0017 | 69.4118 | 95 | 8480 | 32.549 | 108.1619 | 35.5988 | 0 | 20.25 | 0 | 39.3646 | 33.3906
10/1/2020 19:57:39.4 | 146.5695 | 238 | 37 | 2500.2066 | 126.8502 | 51.694 | 59.8261 | 30.5465 | 29.63 | 0.05166 | 107.0262 | 11.3792 | 70.3901 | 70.1539 | 28.9509 | 0.98639 | 99.0977 | 463.2232 | 427.9846 | 62.8694 | 678.606 | 2.2716 | 450.7874 | 33.212 | 42.6158 | 34.7841 | 45.888 | 11.9937 | 108.7788 | 29.557 | 8.4422 | 96.6531 | 28.7368 | 26 | 28.6274 | 52 | 29 | 0.99666 | 69.4118 | 99 | 8380 | 32.549 | 107.2006 | 35.8429 | -0.125 | 20.75 | 0 | 39.1296 | 33.3906
10/1/2020 19:57:40.4 | 146.5697 | 239 | 37 | 2500.1917 | 127.0402 | 51.7178 | 59.8797 | 30.5661 | 29.6384 | 0.05017 | 107.0611 | 11.387 | 70.1617 | 70.411 | 29.0082 | 0.95949 | 99.0994 | 463.7852 | 428.0691 | 63.2793 | 678.5953 | 2.2616 | 452.0443 | 33.2616 | 42.6227 | 34.7702 | 45.7917 | 11.9883 | 108.6125 | 29.3541 | 8.4036 | 96.8209 | 28.7757 | 26.5 | 29.0196 | 52 | 29 | 0.99449 | 69.4118 | 95 | 8480 | 32.549 | 107.8415 | 35.8856 | -0.0625 | 20.875 | 0 | 39.212 | 33.3906
10/1/2020 19:57:41.4 | 146.57 | 240 | 37 | 2498.8522 | 126.9983 | 51.7348 | 59.9179 | 30.5631 | 29.6492 | 0.0501 | 107.0698 | 11.386 | 70.2188 | 69.8141 | 29.0776 | 1.0006 | 99.0983 | 463.6447 | 427.7874 | 62.9702 | 678.6167 | 2.2304 | 451.6253 | 33.2328 | 42.7199 | 34.798 | 45.7849 | 12.0164 | 108.6113 | 29.4521 | 8.334 | 96.9299 | 28.8035 | 26.5 | 29.0196 | 52 | 29 | 0.99791 | 69.4118 | 95 | 8430 | 32.549 | 108.1619 | 35.852 | 0 | 20.25 | 0 | 38.9374 | 33.3906
10/1/2020 19:57:42.4 | 146.5703 | 241 | 37 | 2498.1743 | 126.9439 | 51.7522 | 59.9482 | 30.5433 | 29.6616 | 0.05008 | 107.0698 | 11.3821 | 70.1047 | 69.8592 | 29.129 | 1.0126 | 99.0988 | 462.5768 | 427.5339 | 62.7752 | 678.5655 | 2.2671 | 449.8936 | 33.2095 | 42.6747 | 34.7315 | 45.8432 | 11.9959 | 108.2758 | 29.5115 | 8.3249 | 96.888 | 28.9479 | 26 | 28.6274 | 52 | 29 | 0.99516 | 69.8039 | 99 | 8120 | 32.549 | 107.2006 | 35.7666 | 0 | 20.25 | 0 | 39.2242 | 33.3906
10/1/2020 19:57:43.4 | 146.5706 | 242 | 37 | 2501.7149 | 126.7921 | 51.7432 | 59.9781 | 30.5327 | 29.6596 | 0.05071 | 107.1222 | 11.3948 | 70.2759 | 69.9876 | 29.1657 | 0.957 | 99.0988 | 463.2794 | 427.7593 | 63.0777 | 678.5708 | 2.2736 | 450.7036 | 33.2168 | 42.6227 | 34.8437 | 45.7917 | 12.021 | 108.5839 | 29.6164 | 8.3701 | 96.8628 | 28.9021 | 26 | 28.6274 | 52 | 29 | 1.01 | 69.8039 | 95 | 8310 | 32.549 | 107.8415 | 36.0016 | 0 | 19.25 | 0 | 39.5447 | 33.3906
10/1/2020 19:57:44.4 | 146.5709 | 243 | 37 | 2498.1608 | 126.946 | 51.7554 | 59.9956 | 30.5293 | 29.6516 | 0.0522 | 107.0262 | 11.4064 | 70.4472 | 70.2784 | 29.2178 | 0.98194 | 99.1 | 462.2396 | 427.0269 | 63.0207 | 678.5302 | 2.262 | 451.2343 | 33.2099 | 42.5637 | 34.7384 | 45.7849 | 11.9975 | 108.501 | 29.5045 | 8.3842 | 96.7622 | 29.0077 | 26 | 29.0196 | 52 | 29 | 1.0035 | 69.4118 | 95 | 8480 | 32.549 | 107.8415 | 35.8063 | 0.0625 | 19.6875 | 0 | 39.4745 | 33.2969
10/1/2020 19:57:45.4 | 146.5711 | 244 | 37 | 2499.3022 | 126.7851 | 51.7864 | 60.0388 | 30.5432 | 29.6668 | 0.05453 | 107.0087 | 11.4054 | 69.9619 | 70.5003 | 29.2546 | 0.98176 | 99.0983 | 462.914 | 426.9706 | 63.1652 | 678.6871 | 2.2631 | 448.6087 | 33.183 | 42.661 | 34.8368 | 45.8297 | 12.0066 | 108.1351 | 29.4452 | 8.3507 | 96.6867 | 29.0007 | 26 | 28.6274 | 52 | 29 | 1.0029 | 69.4118 | 98 | 8380 | 32.549 | 106.8802 | 36.0168 | 0.0625 | 19.375 | 0 | 39.801 | 33.3906
10/1/2020 19:57:46.4 | 146.5714 | 245 | 37 | 2501.6573 | 126.7977 | 51.8007 | 60.0699 | 30.5445 | 29.664 | 0.05493 | 106.9913 | 11.4045 | 70.2759 | 70.1788 | 29.2971 | 0.98087 | 99.0994 | 462.8016 | 427.2804 | 63.1348 | 678.8142 | 2.2729 | 451.2063 | 33.2176 | 42.317 | 34.791 | 45.9532 | 11.9914 | 108.3884 | 29.5708 | 8.4216 | 96.6867 | 29.0077 | 26 | 29.0196 | 52 | 29 | 0.99232 | 69.8039 | 95 | 8550 | 32.549 | 107.8415 | 36.1786 | 0 | 20 | 0 | 39.7125 | 33.2969
10/1/2020 19:57:47.4 | 146.5717 | 246 | 37 | 2498.138 | 126.9643 | 51.8109 | 60.0936 | 30.5379 | 29.6717 | 0.05139 | 107.0785 | 11.3918 | 70.2759 | 70.2734 | 29.3797 | 0.97731 | 99.0971 | 462.0991 | 426.7453 | 63.1348 | 678.8547 | 2.259 | 450.7595 | 33.2144 | 42.1606 | 34.8437 | 45.8501 | 12.0073 | 108.7503 | 29.6233 | 8.3817 | 96.7454 | 29.1132 | 26 | 29.4118 | 52 | 29 | 0.99583 | 69.4118 | 95 | 8530 | 32.549 | 107.5211 | 36.145 | 0 | 20 | 0 | 39.7736 | 33.2969
10/1/2020 19:57:48.4 | 146.572 | 247 | 37 | 2501.496 | 126.5678 | 51.7903 | 60.133 | 30.5362 | 29.6765 | 0.05138 | 107.0349 | 11.4035 | 70.1903 | 70.0059 | 29.4542 | 0.97089 | 99.0983 | 462.5768 | 427.0833 | 63.2223 | 678.9956 | 2.2317 | 451.1784 | 33.1552 | 42.4074 | 34.8159 | 45.9396 | 12.0104 | 108.4993 | 29.5045 | 8.3275 | 96.8125 | 29.1381 | 26 | 29.0196 | 52 | 29 | 0.99687 | 69.4118 | 99 | 8040 | 32.549 | 106.8802 | 36.1786 | 0 | 20.5625 | 0 | 38.9038 | 33.3906
10/1/2020 19:57:49.4 | 146.5722 | 248 | 37 | 2500.4954 | 126.9611 | 51.8175 | 60.178 | 30.5192 | 29.6821 | 0.05029 | 107.0436 | 11.3928 | 70.2474 | 70.0541 | 29.5402 | 0.98853 | 99.0966 | 462.5768 | 426.6326 | 63.0777 | 679.0928 | 2.2344 | 452.184 | 33.2449 | 42.3101 | 34.8368 | 45.9979 | 12.0073 | 108.4976 | 29.5115 | 8.45 | 96.9551 | 29.3173 | 26 | 29.0196 | 52 | 29 | 0.99196 | 69.8039 | 95 | 8260 | 32.549 | 107.8415 | 36.2427 | 0 | 20.125 | 0 | 39.7064 | 33.2969
10/1/2020 19:57:50.4 | 146.5725 | 249 | 37 | 2497.9792 | 127.1945 | 51.8204 | 60.2187 | 30.5284 | 29.6731 | 0.049 | 107.0524 | 11.3938 | 70.1047 | 70.2104 | 29.6126 | 0.99566 | 99.0971 | 461.9867 | 425.844 | 63.4438 | 679.0116 | 2.2565 | 451.1226 | 33.2725 | 42.3238 | 34.8368 | 46.1146 | 11.9876 | 108.8623 | 29.4204 | 8.4023 | 96.9551 | 29.2117 | 26 | 29.0196 | 52 | 29 | 0.99757 | 69.8039 | 95 | 8240 | 32.549 | 108.1619 | 36.0535 | 0 | 20.1875 | 0 | 39.5294 | 33.2969
10/1/2020 19:57:51.4 | 146.5728 | 250 | 37 | 2501.7593 | 126.7227 | 51.8514 | 60.259 | 30.5211 | 29.6899 | 0.05182 | 107.0698 | 11.388 | 70.0761 | 70.0275 | 29.6618 | 0.97143 | 99.096 | 462.4644 | 426.8298 | 63.1586 | 679.1034 | 2.2567 | 449.6143 | 33.1992 | 42.3937 | 34.798 | 45.7713 | 12.0028 | 108.8892 | 29.648 | 8.3546 | 96.9551 | 29.3839 | 26.5 | 28.6274 | 52 | 29 | 0.99757 | 69.8039 | 99 | 8160 | 32.549 | 107.5211 | 36.1786 | 0 | 20.625 | 0 | 38.8733 | 33.3906
10/1/2020 19:57:52.4 | 146.5731 | 251 | 37 | 2499.1442 | 127.1794 | 51.8691 | 60.278 | 30.5091 | 29.6892 | 0.05189 | 107.0698 | 11.3899 | 70.1903 | 70.3364 | 29.7044 | 0.98034 | 99.0994 | 461.9305 | 426.6608 | 63.266 | 679.0981 | 2.2541 | 450.9829 | 33.2841 | 42.2963 | 35.0016 | 46.0359 | 11.9906 | 108.7805 | 29.4976 | 8.4397 | 96.9886 | 29.3242 | 26 | 28.6274 | 53 | 29 | 0.99937 | 69.8039 | 95 | 8580 | 32.549 | 108.1619 | 36.3129 | 0 | 20 | 0 | 39.2456 | 33.3906
10/1/2020 19:57:53.4 | 146.5734 | 252 | 37 | 2500.4812 | 126.9719 | 51.8894 | 60.3156 | 30.5143 | 29.6848 | 0.04901 | 107.0524 | 11.3773 | 70.3616 | 69.759 | 29.7544 | 0.96858 | 99.0994 | 462.2677 | 425.9003 | 63.4305 | 678.9358 | 2.2388 | 451.6253 | 33.2475 | 42.258 | 34.791 | 45.9979 | 12.0323 | 109.0887 | 29.5115 | 8.4422 | 97.0054 | 29.3769 | 26 | 28.6274 | 52 | 29 | 0.99718 | 69.8039 | 95 | 8330 | 32.549 | 108.49 | 36.1816 | 0 | 20.25 | 0 | 38.7116 | 33.2969
10/1/2020 19:57:54.4 | 146.5736 | 253 | 37 | 2500.6524 | 126.7941 | 51.9338 | 60.3513 | 30.5272 | 29.6817 | 0.04704 | 107.0698 | 11.3841 | 70.2759 | 70.0808 | 29.8051 | 0.99013 | 99.1005 | 461.3685 | 425.4778 | 63.3934 | 679.0415 | 2.2654 | 450.0053 | 33.2033 | 42.2717 | 34.8755 | 46.0631 | 12.0142 | 108.8657 | 29.1056 | 8.4152 | 97.0054 | 29.5143 | 26 | 28.6274 | 53 | 29 | 0.99391 | 69.8039 | 99 | 7940 | 32.549 | 107.5211 | 36.1816 | -0.0625 | 19.875 | 0 | 38.9069 | 33.2969
10/1/2020 19:57:55.4 | 146.5739 | 254 | 37 | 2500.4418 | 127.1013 | 51.93 | 60.3884 | 30.5254 | 29.6839 | 0.04659 | 107.0873 | 11.3938 | 70.0761 | 70.1273 | 29.8025 | 0.99156 | 99.0988 | 460.9751 | 424.9426 | 63.518 | 679.1333 | 2.2603 | 450.8433 | 33.2809 | 42.3485 | 34.8368 | 46.139 | 12.0157 | 108.892 | 29.4976 | 8.4448 | 97.0473 | 29.5282 | 26 | 28.6274 | 53 | 29 | 0.99821 | 69.8039 | 95 | 8090 | 32.549 | 108.1619 | 36.3159 | -0.0625 | 20.1875 | 0 | 38.797 | 33.2969
10/1/2020 19:57:56.4 | 146.5742 | 255 | 37 | 2500.8222 | 126.8918 | 51.9785 | 60.4233 | 30.5132 | 29.6789 | 0.04847 | 107.0524 | 11.4045 | 70.1047 | 69.4912 | 29.7907 | 0.96466 | 99.0977 | 461.1156 | 424.9708 | 63.4676 | 679.2604 | 2.2204 | 449.6143 | 33.2311 | 42.5568 | 34.8437 | 46.0875 | 11.983 | 109.171 | 29.4976 | 8.4461 | 97.0222 | 29.5879 | 26 | 29.0196 | 53 | 29 | 1.025 | 69.8039 | 95 | 8260 | 32.549 | 108.49 | 36.1938 | -0.0625 | 20 | 0 | 39.0869 | 33.2969
10/1/2020 19:57:57.4 | 146.5745 | 256 | 37 | 2502.4828 | 127.086 | 52.0257 | 60.4659 | 30.504 | 29.708 | 0.04873 | 107.0698 | 11.4054 | 70.1903 | 69.9576 | 29.8026 | 0.9814 | 99.0983 | 460.7783 | 425.1116 | 63.4875 | 679.1173 | 2.2197 | 450.7036 | 33.3041 | 42.4212 | 34.8686 | 46.0563 | 11.9845 | 108.7234 | 29.3086 | 8.4783 | 96.997 | 29.6655 | 26 | 28.6274 | 53 | 29 | 1.0192 | 69.8039 | 99 | 8160 | 32.549 | 107.5211 | 36.2152 | -0.0625 | 19.75 | 0 | 38.9832 | 33.2969
10/1/2020 19:57:58.4 | 146.5747 | 257 | 37 | 2497.8296 | 127.2726 | 52.0371 | 60.5138 | 30.4973 | 29.713 | 0.04535 | 107.0174 | 11.4083 | 70.3901 | 70.1539 | 29.858 | 0.96145 | 99.0949 | 459.7386 | 424.0977 | 63.518 | 679.0981 | 2.2007 | 450.6198 | 33.291 | 42.5568 | 34.8437 | 46.0875 | 11.9762 | 108.9161 | 29.3927 | 8.4152 | 96.9886 | 29.6406 | 26 | 28.6274 | 53 | 29 | 1.0135 | 69.8039 | 95 | 8460 | 32.549 | 108.49 | 36.3312 | -0.125 | 19.625 | 0 | 38.9313 | 33.2969
10/1/2020 19:57:59.4 | 146.575 | 258 | 37 | 2499.8422 | 127.0019 | 52.0488 | 60.5389 | 30.4972 | 29.7221 | 0.0473 | 107.0262 | 11.419 | 70.3045 | 70.1722 | 29.9065 | 0.97285 | 99.0994 | 460.1601 | 424.2667 | 63.575 | 679.0928 | 2.1969 | 449.2511 | 33.2469 | 42.5116 | 34.7841 | 45.9911 | 12.0028 | 109.1447 | 29.5045 | 8.3456 | 96.9551 | 29.7391 | 26 | 28.6274 | 53 | 29 | 0.99803 | 69.4118 | 95 | 8290 | 32.549 | 108.49 | 36.0992 | -0.0625 | 20.1875 | 0 | 38.501 | 33.2969
10/1/2020 19:58:00.4 | 146.5753 | 259 | 37 | 2499.5866 | 127.0352 | 52.0523 | 60.584 | 30.4923 | 29.7043 | 0.0463 | 106.9913 | 11.4229 | 69.9619 | 69.5046 | 29.9694 | 0.98604 | 99.0977 | 460.413 | 424.0695 | 63.6453 | 679.1494 | 2.2036 | 449.8377 | 33.2522 | 42.5843 | 34.7523 | 46.1146 | 12.0028 | 109.115 | 29.4729 | 8.3765 | 96.9635 | 29.7072 | 26 | 28.2353 | 53 | 29 | 0.99538 | 69.8039 | 99 | 7850 | 32.549 | 107.8415 | 36.0535 | 0 | 19.75 | 0 | 38.7878 | 33.2969
10/1/2020 19:58:01.4 | 146.5756 | 260 | 37 | 2501.2075 | 127.0301 | 52.0711 | 60.5999 | 30.4679 | 29.7219 | 0.04564 | 107.0087 | 11.4151 | 70.3901 | 70.4209 | 30.0277 | 1.0044 | 99.1017 | 460.2163 | 423.7597 | 63.6453 | 679.2795 | 2.2372 | 451.6253 | 33.2725 | 42.5843 | 34.8159 | 46.3208 | 11.9959 | 109.3711 | 29.4729 | 8.3842 | 96.9383 | 29.7709 | 26 | 28.6274 | 53 | 29 | 1.004 | 69.4118 | 95 | 8190 | 32.549 | 108.49 | 36.2701 | 0 | 20.125 | 0 | 38.8733 | 33.2969
10/1/2020 19:58:02.4 | 146.5759 | 261 | 37 | 2502.1104 | 127.3157 | 52.0776 | 60.6536 | 30.4778 | 29.7165 | 0.04703 | 107 | 11.4064 | 70.4186 | 70.2054 | 30.0645 | 0.97606 | 99.0977 | 459.7105 | 424.4075 | 63.6691 | 679.366 | 2.204 | 450.2567 | 33.3593 | 42.661 | 34.7176 | 46.1906 | 11.9762 | 108.7228 | 29.5501 | 8.4925 | 96.9551 | 29.8306 | 26 | 28.6274 | 53 | 29 | 1.007 | 69.8039 | 95 | 8290 | 32.9412 | 108.49 | 35.8948 | -0.125 | 19.8125 | 0 | 39.0778 | 33.2969
10/1/2020 19:58:03.4 | 146.5761 | 262 | 37 | 2501.1478 | 127.6995 | 52.1205 | 60.7067 | 30.4659 | 29.7273 | 0.04663 | 107.0436 | 11.3948 | 70.2188 | 70.5978 | 30.0946 | 0.96715 | 99.0966 | 459.9915 | 423.8723 | 63.6121 | 679.4119 | 2.1967 | 450.2287 | 33.447 | 42.6541 | 34.8298 | 46.2353 | 11.9785 | 108.6376 | 29.4383 | 8.4603 | 96.9467 | 29.8375 | 26 | 28.6274 | 53 | 29 | 1.0185 | 69.8039 | 99 | 8240 | 32.549 | 107.5211 | 35.9741 | 0 | 18.8125 | 0 | 39.1327 | 33.2969
10/1/2020 19:58:04.4 | 146.5764 | 263 | 37 | 2500.9479 | 127.9945 | 52.13 | 60.7367 | 30.4763 | 29.7268 | 0.04697 | 107.0349 | 11.3918 | 69.9619 | 70.1273 | 30.0979 | 0.96448 | 99.0966 | 459.0923 | 423.3372 | 63.7831 | 679.3714 | 2.2042 | 449.8377 | 33.5216 | 42.5185 | 34.7772 | 46.3072 | 12.0035 | 108.4416 | 29.6688 | 8.4371 | 96.9215 | 29.9429 | 26 | 28.6274 | 53 | 29 | 0.99382 | 69.8039 | 99 | 8040 | 32.549 | 107.2006 | 36.1023 | -0.0625 | 19.6875 | 0 | 39.978 | 33.2969
10/1/2020 19:58:05.4 | 146.5767 | 264 | 37 | 2498.7129 | 127.9222 | 52.0898 | 60.7583 | 30.4788 | 29.728 | 0.04894 | 107.0698 | 11.3948 | 69.9905 | 70.649 | 30.102 | 0.97036 | 99.0983 | 459.4295 | 423.4217 | 63.746 | 679.2902 | 2.2047 | 449.9494 | 33.4727 | 42.5843 | 34.8298 | 46.3208 | 12.0081 | 108.6393 | 29.4729 | 8.3881 | 96.9383 | 29.8902 | 26 | 29.0196 | 53 | 29 | 0.99504 | 70.1961 | 99 | 8090 | 32.549 | 107.2006 | 36.1114 | -0.0625 | 19.9375 | 0 | 39.8132 | 33.2969
10/1/2020 19:58:06.4 | 146.577 | 265 | 37 | 2499.5791 | 127.4482 | 52.0906 | 60.775 | 30.4605 | 29.7471 | 0.0484 | 107.0611 | 11.3821 | 69.9334 | 69.5733 | 30.1386 | 0.9782 | 99.0994 | 459.6824 | 423.0274 | 63.8335 | 679.5336 | 2.1765 | 451.2063 | 33.3602 | 42.7789 | 34.8825 | 46.2557 | 12.0149 | 108.1643 | 29.4066 | 8.3559 | 96.9802 | 29.8902 | 26 | 29.0196 | 53 | 29 | 0.99767 | 69.8039 | 95 | 8290 | 32.549 | 107.8415 | 36.3831 | -0.0625 | 20.125 | 0 | 39.386 | 33.2031
10/1/2020 19:58:07.4 | 146.5772 | 266 | 37 | 2499.8284 | 127.3686 | 52.0917 | 60.8112 | 30.4702 | 29.7535 | 0.04899 | 107.0349 | 11.3948 | 70.4757 | 69.734 | 30.1782 | 0.98657 | 99.0983 | 459.0361 | 422.9429 | 63.7698 | 679.6821 | 2.1453 | 449.6422 | 33.3427 | 42.5048 | 34.8119 | 46.0359 | 11.9807 | 108.4433 | 29.4452 | 8.4126 | 96.997 | 30.0831 | 26 | 29.0196 | 53 | 29 | 1.0012 | 69.8039 | 99 | 8160 | 32.549 | 107.2006 | 36.2793 | 0 | 20.25 | 0 | 39.151 | 33.2969
10/1/2020 19:58:08.4 | 146.5775 | 267 | 37 | 2502.4563 | 127.3923 | 52.1221 | 60.8531 | 30.4506 | 29.7571 | 0.04772 | 107.0611 | 11.4064 | 70.3901 | 69.6051 | 30.2165 | 0.98532 | 99.0983 | 459.5138 | 423.0555 | 63.9408 | 679.7824 | 2.231 | 450.3125 | 33.384 | 42.317 | 34.8894 | 46.2625 | 11.9785 | 108.6113 | 29.9902 | 8.4822 | 97.0557 | 30.1606 | 26 | 29.0196 | 53 | 29 | 0.99638 | 69.8039 | 99 | 7850 | 32.549 | 107.2006 | 36.2824 | 0 | 20.25 | 0 | 39.3036 | 33.2969
10/1/2020 19:58:09.4 | 146.5778 | 268 | 37 | 2499.3197 | 127.8909 | 52.1608 | 60.8665 | 30.4448 | 29.769 | 0.04602 | 107.0873 | 11.4083 | 70.5043 | 70.0375 | 30.2819 | 0.9896 | 99.0971 | 459.6543 | 422.6894 | 63.9779 | 679.9852 | 2.2299 | 451.1784 | 33.4726 | 42.4595 | 34.7841 | 46.2489 | 11.9975 | 108.7783 | 29.3472 | 8.4306 | 97.0893 | 30.1606 | 26 | 29.0196 | 53 | 29 | 0.9998 | 69.8039 | 95 | 8290 | 32.549 | 107.8415 | 36.319 | 0 | 20.0625 | 0 | 39.4012 | 33.2969
10/1/2020 19:58:10.4 | 146.5781 | 269 | 37 | 2499.4626 | 127.831 | 52.2047 | 60.8902 | 30.4342 | 29.7635 | 0.04518 | 107.0873 | 11.4161 | 70.1617 | 69.6269 | 30.3545 | 0.97374 | 99.0977 | 459.0361 | 422.8865 | 63.6586 | 680.1528 | 2.2082 | 448.9998 | 33.4589 | 42.2334 | 34.791 | 46.3344 | 11.9807 | 108.7788 | 29.2769 | 8.4564 | 97.1228 | 30.1676 | 26 | 29.0196 | 53 | 29 | 1.0006 | 69.8039 | 99 | 8020 | 32.549 | 107.5211 | 36.3617 | -0.0625 | 20.3125 | 0 | 39.4104 | 33.2969
10/1/2020 19:58:11.4 | 146.5784 | 270 | 37 | 2500.3056 | 127.5892 | 52.2091 | 60.9322 | 30.4319 | 29.7599 | 0.0463 | 107.1309 | 11.4122 | 70.3616 | 69.6252 | 30.4104 | 0.97303 | 99.1 | 458.5584 | 422.464 | 63.9276 | 680.3205 | 2.2206 | 450.145 | 33.4068 | 42.5116 | 34.9033 | 46.3004 | 11.9883 | 108.9492 | 29.4521 | 8.4422 | 97.1731 | 30.1218 | 26 | 28.6274 | 53 | 29 | 0.9976 | 70.1961 | 99 | 8090 | 32.549 | 107.5211 | 36.3586 | -0.0625 | 20.375 | 0 | 38.7787 | 33.2969
10/1/2020 19:58:12.4 | 146.5786 | 271 | 37 | 2497.4533 | 127.7009 | 52.1948 | 60.9826 | 30.4311 | 29.7632 | 0.04465 | 107.0524 | 11.4151 | 70.2188 | 69.8842 | 30.4375 | 0.97 | 99.0971 | 458.2773 | 422.1824 | 63.8269 | 680.5532 | 2.2146 | 451.1784 | 33.3979 | 42.6679 | 34.8368 | 46.2489 | 11.9937 | 108.9183 | 29.2947 | 8.3327 | 97.2067 | 30.266 | 26 | 28.6274 | 53 | 29 | 0.99541 | 69.8039 | 95 | 8290 | 32.549 | 108.1619 | 36.3373 | 0 | 20.1875 | 0 | 38.6932 | 33.2969
10/1/2020 19:58:13.4 | 146.5789 | 272 | 37 | 2501.2314 | 127.429 | 52.2061 | 61.043 | 30.4328 | 29.7603 | 0.0467 | 107.0174 | 11.4103 | 70.3045 | 69.7824 | 30.4344 | 0.988 | 99.1 | 457.9401 | 421.8444 | 64.1422 | 680.7507 | 2.1969 | 448.7205 | 33.3773 | 42.4212 | 34.7772 | 46.2625 | 11.9868 | 109.0332 | 29.6757 | 8.3417 | 97.2318 | 30.259 | 26 | 28.6274 | 53 | 29 | 1.008 | 69.8039 | 99 | 8190 | 32.549 | 107.8415 | 36.2884 | 0 | 19.8125 | 0 | 38.678 | 33.2969
10/1/2020 19:58:14.4 | 146.5792 | 273 | 37 | 2498.974 | 127.465 | 52.243 | 61.1202 | 30.4155 | 29.7732 | 0.04956 | 106.9826 | 11.4268 | 70.4186 | 69.9342 | 30.4399 | 0.98675 | 99.0994 | 457.631 | 421.1684 | 64.0283 | 680.7155 | 2.1969 | 450.3405 | 33.3566 | 42.6158 | 34.7841 | 46.352 | 11.9899 | 108.8085 | 29.3472 | 8.419 | 97.148 | 30.3187 | 26 | 28.6274 | 53 | 29 | 1.0082 | 69.4118 | 99 | 7900 | 32.549 | 107.5211 | 36.322 | 0 | 19.125 | 0 | 39.1022 | 33.2969
10/1/2020 19:58:15.4 | 146.5795 | 274 | 37 | 2496.7084 | 127.4189 | 52.2626 | 61.183 | 30.4185 | 29.7704 | 0.04996 | 106.9651 | 11.4287 | 70.1617 | 69.6102 | 30.4805 | 1.0138 | 99.0994 | 457.4624 | 421.1121 | 64.129 | 680.7208 | 2.1575 | 451.0388 | 33.3143 | 42.5116 | 34.8437 | 46.5066 | 11.9739 | 109.0327 | 29.5045 | 8.392 | 97.0306 | 30.5889 | 26 | 28.2353 | 53 | 29 | 0.99611 | 69.8039 | 99 | 8240 | 32.549 | 108.49 | 36.2396 | 0 | 18.75 | 0 | 39.5508 | 33.2031
10/1/2020 19:58:16.4 | 146.5797 | 275 | 37 | 2500.0748 | 127.181 | 52.2577 | 61.2307 | 30.4377 | 29.7965 | 0.0502 | 106.8953 | 11.4287 | 70.2188 | 69.7022 | 30.5309 | 0.9896 | 99.0994 | 457.069 | 420.0981 | 64.1024 | 680.5884 | 2.1515 | 452.3236 | 33.2969 | 42.6404 | 34.8298 | 46.2217 | 11.9838 | 108.7525 | 29.4769 | 8.4152 | 96.8796 | 30.3644 | 26 | 28.2353 | 53 | 29 | 0.9901 | 69.4118 | 95 | 8530 | 32.549 | 108.49 | 36.142 | 0 | 18.6875 | 0 | 39.7064 | 33.2969
10/1/2020 19:58:17.4 | 146.58 | 276 | 37 | 2500.4222 | 127.5389 | 52.3026 | 61.2752 | 30.4126 | 29.7977 | 0.05055 | 106.9215 | 11.4306 | 70.1617 | 69.6704 | 30.5845 | 0.96982 | 99.0994 | 457.0128 | 420.3234 | 64.1859 | 680.472 | 2.1593 | 449.9494 | 33.3952 | 42.6227 | 34.9421 | 46.4618 | 11.9997 | 108.8926 | 29.5639 | 8.4577 | 96.8628 | 30.4766 | 26 | 29.0196 | 53 | 29 | 0.99098 | 69.8039 | 99 | 8290 | 32.549 | 108.49 | 36.1877 | -0.0625 | 20.0625 | 0 | 39.7492 | 33.2969
10/1/2020 19:58:18.4 | 146.5803 | 277 | 37 | 2498.3314 | 127.7645 | 52.3211 | 61.3157 | 30.4036 | 29.7996 | 0.0538 | 106.9302 | 11.4355 | 70.3901 | 69.6085 | 30.6331 | 0.98782 | 99.0132 | 457.0128 | 420.4642 | 63.9779 | 680.5532 | 2.1836 | 450.927 | 33.4263 | 42.6158 | 34.8368 | 46.6096 | 12.0081 | 108.6943 | 29.4521 | 8.4087 | 96.9719 | 30.5293 | 26 | 28.6274 | 53 | 29 | 0.99684 | 69.8039 | 95 | 8310 | 32.549 | 108.1619 | 36.1023 | -0.0625 | 20.25 | 0 | 39.4074 | 33.2031
10/1/2020 19:58:19.4 | 146.5806 | 278 | 37 | 2501.6911 | 127.5627 | 52.3249 | 61.3521 | 30.4149 | 29.8075 | 0.05585 | 107.0262 | 11.4209 | 70.3616 | 69.3636 | 30.6723 | 0.99191 | 99.1034 | 457.5748 | 421.0557 | 64.2733 | 680.645 | 2.1991 | 448.9718 | 33.4184 | 42.7131 | 34.9033 | 46.4482 | 11.9997 | 108.5604 | 29.2878 | 8.4642 | 97.0977 | 30.5432 | 26 | 29.0196 | 53 | 29 | 0.99944 | 69.8039 | 99 | 8070 | 32.549 | 107.5211 | 36.2946 | -0.125 | 20 | 0 | 39.6759 | 33.2031
10/1/2020 19:58:20.4 | 146.5809 | 279 | 37 | 2499.2173 | 127.641 | 52.3088 | 61.3794 | 30.4146 | 29.816 | 0.05726 | 106.9476 | 11.4209 | 70.019 | 69.8275 | 30.6797 | 0.97214 | 99.0983 | 457.3781 | 419.9572 | 64.2296 | 680.5425 | 2.2127 | 450.536 | 33.4059 | 42.772 | 34.9282 | 46.352 | 11.9655 | 108.6393 | 29.3472 | 8.4422 | 97.1144 | 30.568 | 26 | 29.0196 | 53 | 29 | 1.0004 | 69.8039 | 99 | 7820 | 32.549 | 107.2006 | 36.1542 | -0.0625 | 20.3125 | 0 | 39.5844 | 33.2969
10/1/2020 19:58:21.4 | 146.5811 | 280 | 37 | 2499.8188 | 127.6235 | 52.3418 | 61.3899 | 30.4155 | 29.8152 | 0.05789 | 106.9913 | 11.42 | 70.4472 | 69.6018 | 30.6844 | 0.99298 | 99.0988 | 456.7599 | 419.9572 | 64.1223 | 680.6397 | 2.1894 | 452.5191 | 33.4093 | 42.5048 | 34.8437 | 46.3967 | 11.9754 | 108.808 | 29.4452 | 8.3701 | 97.1983 | 30.6941 | 26 | 28.6274 | 53 | 29 | 0.99937 | 69.8039 | 95 | 8260 | 32.549 | 108.1619 | 36.2488 | -0.0625 | 20.0625 | 0 | 39.7583 | 33.2969
10/1/2020 19:58:22.4 | 146.5814 | 281 | 37 | 2498.7321 | 127.4891 | 52.3643 | 61.4309 | 30.4208 | 29.8197 | 0.05863 | 107.0262 | 11.4209 | 70.3616 | 70.3182 | 30.6657 | 0.98639 | 99.0983 | 456.507 | 420.0136 | 64.2866 | 680.6236 | 2.2084 | 449.726 | 33.3596 | 42.6747 | 34.8229 | 46.7194 | 11.9899 | 108.5833 | 29.5639 | 8.4036 | 97.1228 | 30.7786 | 26 | 28.6274 | 53 | 29 | 0.99803 | 69.8039 | 99 | 7990 | 32.9412 | 107.5211 | 36.3281 | -0.0625 | 20.125 | 0 | 39.6973 | 33.2031
10/1/2020 19:58:23.4 | 146.5817 | 282 | 37 | 2499.941 | 127.4245 | 52.4036 | 61.4622 | 30.408 | 29.8197 | 0.05807 | 107.0349 | 11.4171 | 70.3616 | 69.9209 | 30.6954 | 0.98746 | 99.0994 | 456.254 | 419.4502 | 64.2999 | 680.8777 | 2.2011 | 450.536 | 33.3589 | 42.5843 | 34.8368 | 46.63 | 11.9952 | 108.6685 | 29.3679 | 8.3894 | 97.1647 | 30.7398 | 26 | 29.0196 | 53 | 29 | 0.9991 | 69.8039 | 99 | 8070 | 32.549 | 107.5211 | 36.2244 | -0.0625 | 20.375 | 0 | 39.6301 | 33.2969
10/1/2020 19:58:24.4 | 146.582 | 283 | 37 | 2497.4175 | 127.4781 | 52.4057 | 61.5115 | 30.3997 | 29.807 | 0.05671 | 107.0262 | 11.4277 | 70.333 | 69.9992 | 30.7583 | 0.97659 | 99.0988 | 455.8325 | 419.0559 | 64.374 | 680.8777 | 2.1996 | 451.0667 | 33.3392 | 42.661 | 34.9421 | 46.6028 | 12.0051 | 108.78 | 28.9729 | 8.4268 | 97.2151 | 30.7925 | 26 | 28.6274 | 53 | 29 | 0.99892 | 69.8039 | 95 | 8330 | 32.549 | 108.1619 | 36.4014 | -0.0625 | 20.4375 | 0 | 39.2548 | 33.2031
10/1/2020 19:58:25.4 | 146.5822 | 284 | 37 | 2500.2518 | 127.037 | 52.4041 | 61.5379 | 30.3975 | 29.8393 | 0.05888 | 107.0174 | 11.4258 | 70.333 | 69.5013 | 30.8167 | 0.9896 | 99.0994 | 455.8325 | 418.9433 | 64.3806 | 681.1426 | 2.1938 | 450.4801 | 33.2615 | 42.6158 | 34.9172 | 46.5066 | 12.0081 | 108.8085 | 29.6094 | 8.4332 | 97.257 | 30.9255 | 26 | 29.0196 | 53 | 29 | 0.99718 | 69.8039 | 95 | 8160 | 32.549 | 108.1619 | 36.4502 | -0.125 | 19.875 | 0 | 38.9374 | 33.2031
10/1/2020 19:58:26.4 | 146.5825 | 285 | 37 | 2498.7438 | 127.2203 | 52.4184 | 61.582 | 30.3855 | 29.8498 | 0.05703 | 107.0174 | 11.4258 | 70.1617 | 69.7139 | 30.8859 | 0.97 | 99.0977 | 455.7201 | 418.7743 | 64.4813 | 681.0454 | 2.196 | 449.4746 | 33.2894 | 42.6158 | 34.949 | 46.6096 | 11.9967 | 108.7788 | 29.5045 | 8.3353 | 97.2067 | 30.9573 | 26 | 29.0196 | 53 | 29 | 1.0032 | 69.8039 | 95 | 8120 | 32.549 | 108.1619 | 36.3831 | -0.0625 | 20.1875 | 0 | 39.1205 | 33.2969
10/1/2020 19:58:27.4 | 146.5828 | 286 | 37 | 2500.8272 | 127.3277 | 52.4599 | 61.6228 | 30.3866 | 29.8485 | 0.05848 | 107.0174 | 11.4248 | 70.1903 | 69.57 | 30.9262 | 0.97606 | 99.0988 | 455.8044 | 419.2531 | 64.4177 | 680.9941 | 2.2319 | 450.8712 | 33.3453 | 42.6541 | 35.093 | 46.3384 | 11.9762 | 108.724 | 29.4907 | 8.3855 | 97.2067 | 30.8382 | 26 | 28.6274 | 53 | 29 | 0.998 | 69.8039 | 99 | 8160 | 32.549 | 107.5211 | 36.4044 | -0.0625 | 20.375 | 0 | 38.9801 | 33.2031
10/1/2020 19:58:28.4 | 146.5831 | 287 | 37 | 2500.677 | 127.288 | 52.4606 | 61.6535 | 30.3919 | 29.8722 | 0.05632 | 107.0262 | 11.4142 | 70.1332 | 69.7958 | 30.9843 | 0.96876 | 99.1 | 455.4672 | 418.3518 | 64.6891 | 680.9535 | 2.2419 | 451.6253 | 33.3329 | 43.1433 | 34.8825 | 46.7194 | 11.9823 | 109.3133 | 29.3541 | 8.4397 | 97.2402 | 30.996 | 26 | 28.6274 | 53 | 29 | 1.0013 | 69.8039 | 95 | 8360 | 32.549 | 108.49 | 36.4502 | -0.0625 | 20.125 | 0 | 38.916 | 33.2031
10/1/2020 19:58:29.4 | 146.5834 | 288 | 37 | 2498.3462 | 127.3961 | 52.5099 | 61.6881 | 30.3991 | 29.8682 | 0.05724 | 107 | 11.4045 | 70.4186 | 69.8342 | 31.049 | 0.97838 | 99.0988 | 455.5515 | 418.5489 | 64.6217 | 681.0294 | 2.225 | 449.8377 | 33.3301 | 42.6049 | 34.8229 | 46.7534 | 12.0126 | 108.948 | 29.4936 | 8.4048 | 97.2486 | 30.9891 | 26 | 28.6274 | 53 | 29 | 1.0013 | 69.8039 | 95 | 8210 | 32.549 | 108.49 | 36.3556 | 0 | 20.1875 | 0 | 38.9526 | 33.2969
10/1/2020 19:58:30.4 | 146.5836 | 289 | 37 | 2500.4444 | 127.2057 | 52.5315 | 61.7466 | 30.4018 | 29.8716 | 0.05395 | 107.0087 | 11.4083 | 70.3616 | 69.4526 | 31.1206 | 0.99156 | 99.0988 | 454.7647 | 418.0138 | 64.4309 | 681.0347 | 2.2098 | 449.8936 | 33.3083 | 42.5116 | 34.9351 | 46.6096 | 12.0073 | 109.0321 | 29.6619 | 8.3262 | 97.2402 | 31.1012 | 26 | 28.6274 | 53 | 29 | 1.0009 | 69.8039 | 99 | 7700 | 32.549 | 107.5211 | 36.3312 | 0 | 19.4375 | 0 | 39.7675 | 33.2031
10/1/2020 19:58:31.4 | 146.5839 | 290 | 37 | 2502.1489 | 127.2905 | 52.5413 | 61.7845 | 30.4186 | 29.8745 | 0.04879 | 106.9826 | 11.4132 | 70.2759 | 69.4157 | 31.1798 | 0.97535 | 99.0988 | 454.7085 | 417.873 | 64.6084 | 681.0048 | 2.222 | 451.6253 | 33.3532 | 42.5912 | 34.8437 | 46.8943 | 12.024 | 109.2562 | 29.4798 | 8.3881 | 97.2654 | 31.0625 | 26 | 28.6274 | 53 | 29 | 1.0001 | 70.1961 | 95 | 8070 | 32.9412 | 108.49 | 36.3617 | 0 | 19.125 | 0 | 39.4226 | 33.2031
10/1/2020 19:58:32.4 | 146.5842 | 291 | 37 | 2500.9273 | 127.5882 | 52.5461 | 61.8314 | 30.4058 | 29.891 | 0.04594 | 107 | 11.4161 | 70.1047 | 69.8726 | 31.2229 | 0.97784 | 99.096 | 454.5118 | 417.6195 | 64.5885 | 680.8724 | 2.2295 | 448.7763 | 33.4149 | 42.4143 | 34.8298 | 46.7709 | 12.0202 | 109.0293 | 29.459 | 8.4126 | 97.2151 | 30.996 | 26 | 28.6274 | 53 | 29 | 0.99767 | 69.8039 | 99 | 8160 | 32.9412 | 108.49 | 36.3281 | -0.0625 | 20.4375 | 0 | 39.2426 | 33.2031
10/1/2020 19:58:33.4 | 146.5845 | 292 | 37 | 2497.7789 | 127.6656 | 52.5598 | 61.8591 | 30.3871 | 29.9036 | 0.04688 | 106.9826 | 11.4287 | 70.2759 | 70.1838 | 31.2567 | 0.97927 | 99.0983 | 454.3431 | 417.6758 | 64.7328 | 680.913 | 2.2397 | 451.8767 | 33.3931 | 42.5116 | 34.8298 | 46.7126 | 12.0005 | 109.1436 | 29.7143 | 8.4384 | 97.2738 | 31.1012 | 26 | 28.6274 | 53 | 29 | 1.0006 | 70.1961 | 95 | 8240 | 32.549 | 108.1619 | 36.3159 | 0 | 20.6875 | 0 | 39.151 | 33.2031
10/1/2020 19:58:34.4 | 146.5848 | 293 | 37 | 2501.4756 | 127.4155 | 52.6136 | 61.9052 | 30.3777 | 29.8988 | 0.04391 | 107.0436 | 11.4384 | 69.9334 | 69.7289 | 31.3059 | 0.98247 | 99.0988 | 454.2026 | 417.704 | 64.6587 | 681.04 | 2.2155 | 449.9494 | 33.377 | 42.5391 | 34.7315 | 46.8943 | 11.9891 | 108.752 | 29.4273 | 8.3752 | 97.3577 | 31.266 | 26 | 28.6274 | 53 | 29 | 0.99937 | 70.1961 | 100 | 8380 | 32.9412 | 108.1619 | 36.3922 | 0 | 20.0625 | 0 | 39.4287 | 33.2031
10/1/2020 19:58:35.4 | 146.585 | 294 | 37 | 2499.9442 | 127.5973 | 52.6471 | 61.9249 | 30.3922 | 29.9173 | 0.04585 | 107.0262 | 11.4336 | 70.1047 | 69.2611 | 31.3381 | 0.98105 | 99.1005 | 453.9778 | 417.0561 | 64.9511 | 681.1426 | 2.2089 | 449.8098 | 33.4041 | 42.6335 | 34.9172 | 46.6787 | 11.9944 | 108.7537 | 29.5224 | 8.3559 | 97.408 | 31.2937 | 26 | 29.4118 | 53 | 29 | 1.0001 | 69.8039 | 100 | 8090 | 32.549 | 107.5211 | 36.5234 | 0 | 20.4375 | 0 | 39.0839 | 33.2031
10/1/2020 19:58:36.4 | 146.5853 | 295 | 37 | 2499.735 | 127.7877 | 52.6795 | 61.9517 | 30.3947 | 29.9016 | 0.04524 | 107.0524 | 11.4287 | 70.3045 | 69.7924 | 31.3607 | 0.97463 | 99.1 | 454.2308 | 416.6618 | 64.7632 | 681.2942 | 2.1985 | 451.4577 | 33.4512 | 42.5952 | 34.9033 | 46.5892 | 12.0126 | 108.6691 | 29.4313 | 8.4139 | 97.4415 | 31.3324 | 26 | 28.6274 | 53 | 29 | 1.0004 | 69.8039 | 95 | 8290 | 32.549 | 108.1619 | 36.4441 | 0.0625 | 20.4375 | 0 | 38.9191 | 33.2031
10/1/2020 19:58:37.4 | 146.5856 | 296 | 37 | 2499.0443 | 127.5921 | 52.6981 | 61.9743 | 30.3719 | 29.9161 | 0.04363 | 107.0349 | 11.4268 | 70.0761 | 69.5817 | 31.3781 | 0.98782 | 99.1 | 453.5844 | 416.7463 | 64.7831 | 681.2024 | 2.1555 | 449.0556 | 33.3907 | 42.6679 | 34.8894 | 46.6611 | 12.0073 | 108.7811 | 29.5045 | 8.3881 | 97.5002 | 31.4763 | 26 | 29.4118 | 53 | 29 | 1.0007 | 70.1961 | 100 | 8160 | 32.9412 | 107.5211 | 36.5143 | 0.0625 | 19.4375 | 0 | 39.3707 | 33.2031
10/1/2020 19:58:38.4 | 146.5859 | 297 | 37 | 2498.3775 | 127.4009 | 52.6843 | 62.0173 | 30.3906 | 29.9209 | 0.04642 | 107.0785 | 11.4239 | 69.9334 | 69.9909 | 31.387 | 0.97285 | 99.0988 | 453.3315 | 416.5491 | 64.7897 | 681.4458 | 2.148 | 450.2287 | 33.3318 | 42.5706 | 34.8894 | 46.7709 | 12.0028 | 108.6679 | 29.8261 | 8.3546 | 97.3996 | 31.3185 | 26 | 29.0196 | 53 | 29 | 1.001 | 69.8039 | 99 | 7800 | 32.549 | 107.5211 | 36.4868 | 0 | 19 | 0 | 39.9109 | 33.2031
10/1/2020 19:58:39.4 | 146.5861 | 298 | 37 | 2501.4869 | 127.3559 | 52.6863 | 62.056 | 30.3792 | 29.9474 | 0.04592 | 106.9738 | 11.4277 | 70.2474 | 70.0525 | 31.4033 | 0.97 | 99.0994 | 453.2191 | 416.2393 | 64.8903 | 681.5377 | 2.1446 | 452.6867 | 33.3615 | 42.7268 | 34.8506 | 46.8739 | 11.9648 | 108.6405 | 29.4066 | 8.3907 | 97.3073 | 31.4901 | 26 | 29.0196 | 53 | 29 | 1.0031 | 69.8039 | 95 | 8160 | 32.549 | 108.1619 | 36.5112 | 0 | 19.6875 | 0 | 39.9017 | 33.2031
10/1/2020 19:58:40.4 | 146.5864 | 299 | 37 | 2500.1506 | 127.577 | 52.7206 | 62.086 | 30.3831 | 29.9449 | 0.04415 | 107 | 11.4316 | 70.019 | 69.6805 | 31.4089 | 0.98497 | 99.0977 | 453.8092 | 416.4365 | 64.84 | 681.5729 | 2.1466 | 450.9829 | 33.4016 | 42.5706 | 34.791 | 46.8739 | 11.9853 | 109.059 | 29.5115 | 8.4268 | 97.299 | 31.4832 | 26 | 29.0196 | 53 | 29 | 0.99983 | 70.1961 | 99 | 7970 | 32.9412 | 107.5211 | 36.5204 | 0 | 20.0625 | 0 | 39.8956 | 33.2031
10/1/2020 19:58:41.4 | 146.5867 | 300 | 37 | 2500.4509 | 127.6979 | 52.7392 | 62.1317 | 30.3882 | 29.9441 | 0.04337 | 107 | 11.4336 | 70.333 | 69.9642 | 31.4132 | 0.97054 | 99.1005 | 452.7414 | 415.7323 | 64.7764 | 681.4971 | 2.1424 | 450.2287 | 33.4372 | 42.6089 | 34.9559 | 46.6543 | 11.9853 | 108.7537 | 29.4976 | 8.4474 | 97.3325 | 31.5953 | 26 | 29.0196 | 53 | 29 | 0.99974 | 69.8039 | 99 | 8020 | 32.9412 | 107.5211 | 36.4777 | -0.0625 | 19.875 | 0 | 39.856 | 33.2031
10/1/2020 19:58:42.4 | 146.587 | 301 | 37 | 2500.4495 | 127.7083 | 52.7413 | 62.163 | 30.3864 | 29.9547 | 0.04468 | 107.0174 | 11.4258 | 70.2188 | 69.9092 | 31.4484 | 0.97731 | 99.0988 | 452.6852 | 415.5915 | 64.9102 | 681.6594 | 2.1442 | 451.2063 | 33.44 | 42.7474 | 34.8506 | 47.2032 | 12.002 | 108.808 | 29.6371 | 8.419 | 97.3744 | 31.5427 | 26 | 29.0196 | 53 | 30 | 0.99867 | 70.1961 | 95 | 8310 | 32.9412 | 108.1619 | 36.5753 | 0 | 19.875 | 0 | 39.8376 | 33.2031
10/1/2020 19:58:43.4 | 146.5873 | 302 | 37 | 2497.7414 | 127.6682 | 52.746 | 62.1949 | 30.3772 | 29.958 | 0.04491 | 107.0174 | 11.4248 | 70.1332 | 69.4291 | 31.5132 | 0.98995 | 99.0983 | 452.9662 | 415.5633 | 64.8638 | 681.8623 | 2.1351 | 449.307 | 33.3932 | 42.5952 | 35.0086 | 46.5892 | 12.0104 | 108.8915 | 29.6936 | 8.3765 | 97.3912 | 31.4901 | 26 | 29.0196 | 53 | 30 | 0.99971 | 69.8039 | 99 | 8190 | 32.9412 | 107.5211 | 36.6119 | 0 | 19.1875 | 0 | 39.8712 | 33.2031
10/1/2020 19:58:44.4 | 146.5875 | 303 | 37 | 2500.1819 | 127.5377 | 52.7863 | 62.2447 | 30.3715 | 29.9708 | 0.04536 | 106.9826 | 11.4122 | 70.2188 | 70.1705 | 31.585 | 0.98978 | 99.1 | 452.348 | 414.9155 | 64.9909 | 681.8217 | 2.1243 | 450.6757 | 33.3917 | 42.6227 | 34.9559 | 46.7709 | 12.0164 | 108.8091 | 29.0393 | 8.4216 | 97.3157 | 31.7004 | 26 | 29.0196 | 53 | 30 | 1.0018 | 69.8039 | 99 | 7850 | 32.9412 | 107.5211 | 36.5845 | -0.0625 | 20 | 0 | 40.0269 | 33.2031
10/1/2020 19:58:45.4 | 146.5878 | 304 | 37 | 2500.7115 | 127.4728 | 52.8011 | 62.3115 | 30.348 | 29.9912 | 0.04531 | 107.0174 | 11.4006 | 70.2474 | 69.9359 | 31.652 | 0.98247 | 99.0977 | 452.3199 | 415.4788 | 65.1351 | 681.9733 | 2.138 | 451.6533 | 33.3818 | 42.5637 | 34.7841 | 46.9701 | 11.9921 | 108.8349 | 29.5045 | 8.4745 | 97.3325 | 31.7391 | 26 | 29.0196 | 53 | 30 | 1.0023 | 69.8039 | 95 | 8210 | 32.549 | 108.1619 | 36.615 | -0.125 | 20.125 | 0 | 39.566 | 33.2031
10/1/2020 19:58:46.4 | 146.5881 | 305 | 37 | 2500.1986 | 127.6266 | 52.8334 | 62.3555 | 30.3506 | 29.9787 | 0.04583 | 106.9913 | 11.3957 | 70.1617 | 69.7741 | 31.7134 | 0.98229 | 99.1 | 452.7414 | 415 | 65.0478 | 682.0545 | 2.1566 | 450.3405 | 33.4152 | 42.7858 | 34.8894 | 46.7262 | 12.0005 | 108.557 | 29.5708 | 8.3314 | 97.3744 | 31.8968 | 26 | 28.6274 | 53 | 30 | 0.99754 | 69.8039 | 100 | 7970 | 32.9412 | 107.2006 | 36.85 | -0.0625 | 20.125 | 0 | 39.5966 | 33.2031
10/1/2020 19:58:47.4 | 146.5884 | 306 | 37 | 2502.5298 | 127.9368 | 52.8593 | 62.367 | 30.3472 | 29.9854 | 0.04628 | 107.0262 | 11.4064 | 70.2188 | 69.9542 | 31.7132 | 0.97392 | 99.0971 | 452.4604 | 414.7465 | 65.2991 | 682.0951 | 2.1613 | 450.145 | 33.5277 | 42.8378 | 34.8894 | 47.0352 | 12.0285 | 108.4982 | 29.8854 | 8.3404 | 97.3912 | 31.6866 | 26 | 29.0196 | 53 | 30 | 1.005 | 70.1961 | 99 | 8070 | 32.9412 | 107.5211 | 36.6211 | -0.125 | 19.875 | 0 | 39.6576 | 33.2031
10/1/2020 19:58:48.4 | 146.5886 | 307 | 37 | 2497.4324 | 128.123 | 52.8702 | 62.4138 | 30.3416 | 29.9937 | 0.04699 | 107.0087 | 11.4113 | 70.0761 | 69.6805 | 31.7275 | 0.98906 | 99.0988 | 452.0951 | 414.5494 | 64.9842 | 682.0951 | 2.1599 | 450.5081 | 33.5081 | 42.6158 | 34.8368 | 46.9701 | 12.0301 | 108.836 | 29.4521 | 8.3623 | 97.3073 | 31.6866 | 26 | 28.6274 | 53 | 30 | 0.99947 | 69.8039 | 95 | 8260 | 32.549 | 108.1619 | 36.7188 | -0.0625 | 18.4375 | 0 | 39.9231 | 33.2031
10/1/2020 19:58:49.4 | 146.5889 | 308 | 37 | 2500.4084 | 127.437 | 52.8774 | 62.4632 | 30.3368 | 30.0121 | 0.04748 | 106.9826 | 11.42 | 70.2188 | 69.6788 | 31.7692 | 0.98354 | 99.0977 | 451.7859 | 414.662 | 65.0649 | 682.1303 | 2.1329 | 450.0612 | 33.3684 | 42.6473 | 34.9351 | 46.8468 | 12.0149 | 109.143 | 29.4313 | 8.3546 | 97.2822 | 31.8898 | 26 | 29.0196 | 53 | 30 | 0.99718 | 69.8039 | 99 | 8160 | 32.9412 | 107.5211 | 36.7432 | 0 | 20.625 | 0 | 39.3982 | 33.1094
10/1/2020 19:58:50.4 | 146.5892 | 309 | 37 | 2499.8082 | 127.5846 | 52.9023 | 62.5082 | 30.3317 | 30.0217 | 0.04632 | 107.0436 | 11.4229 | 70.333 | 70.109 | 31.8369 | 0.99566 | 99.0988 | 451.6454 | 414.2959 | 64.9842 | 682.2168 | 2.1398 | 450.2008 | 33.399 | 42.6158 | 34.8368 | 47.0216 | 12.0013 | 109.0041 | 29.5045 | 8.3726 | 97.3493 | 31.9493 | 26 | 29.0196 | 54 | 30 | 1.0002 | 70.1961 | 100 | 7800 | 32.549 | 107.5211 | 36.8774 | -0.0625 | 20.375 | 0 | 39.4043 | 33.2031
10/1/2020 19:58:51.4 | 146.5895 | 310 | 37 | 2499.3693 | 127.6741 | 52.934 | 62.5272 | 30.3358 | 30.0332 | 0.04767 | 107.0262 | 11.4239 | 70.3616 | 70.0541 | 31.9184 | 0.97624 | 99.0988 | 451.2239 | 413.7325 | 65.229 | 682.2926 | 2.1573 | 451.1226 | 33.4166 | 42.7652 | 34.9351 | 47.0663 | 11.9997 | 109.1721 | 29.4976 | 8.3855 | 97.4667 | 31.9424 | 26 | 28.6274 | 54 | 30 | 1.0016 | 70.1961 | 95 | 8240 | 32.549 | 108.49 | 36.6821 | -0.0625 | 20.4375 | 0 | 39.3738 | 33.2031
10/1/2020 19:58:52.4 | 146.5898 | 311 | 37 | 2502.2515 | 127.6467 | 52.9348 | 62.5685 | 30.3428 | 30.0361 | 0.05024 | 107.0262 | 11.4258 | 70.1332 | 69.4795 | 32.0063 | 0.98639 | 99.1 | 451.5049 | 414.0987 | 65.2925 | 682.298 | 2.1909 | 449.7539 | 33.4479 | 42.6227 | 34.8894 | 47.0284 | 12.0157 | 109.2013 | 29.8261 | 8.3881 | 97.5002 | 32.0018 | 26 | 29.0196 | 54 | 30 | 1.0005 | 69.8039 | 100 | 7940 | 32.9412 | 107.8415 | 36.6943 | -0.0625 | 20.5 | 0 | 39.1907 | 33.2031
10/1/2020 19:58:53.4 | 146.59 | 312 | 37 | 2500.5623 | 128.0523 | 52.9505 | 62.6134 | 30.3496 | 30.0278 | 0.05124 | 107.0524 | 11.4248 | 70.4472 | 69.754 | 32.0824 | 0.95219 | 99.0988 | 451.2801 | 413.7607 | 65.2422 | 682.298 | 2.2082 | 449.7819 | 33.5316 | 42.7268 | 34.8894 | 47.1828 | 12.0058 | 108.9761 | 29.5115 | 8.4397 | 97.559 | 32.0018 | 26 | 29.0196 | 54 | 30 | 0.99892 | 69.8039 | 100 | 8070 | 32.549 | 107.8415 | 36.7126 | 0 | 20.0625 | 0 | 39.1846 | 33.2031
10/1/2020 19:58:54.4 | 146.5903 | 313 | 37 | 2500.7094 | 127.9428 | 52.9757 | 62.6422 | 30.3203 | 30.049 | 0.05127 | 107.0436 | 11.4248 | 70.1332 | 69.8258 | 32.1375 | 0.9757 | 99.0988 | 451.3363 | 413.479 | 65.1218 | 682.2467 | 2.2146 | 450.0612 | 33.5048 | 43.0707 | 34.9808 | 47.0595 | 12.0263 | 108.9761 | 29.2284 | 8.3533 | 97.5757 | 32.0405 | 26 | 29.0196 | 54 | 30 | 0.99889 | 69.8039 | 95 | 8260 | 32.549 | 108.49 | 36.6974 | 0 | 19.625 | 0 | 39.148 | 33.2031
10/1/2020 19:58:55.4 | 146.5906 | 314 | 37 | 2497.4868 | 127.8988 | 52.9664 | 62.7039 | 30.3404 | 30.053 | 0.05341 | 107.0349 | 11.4258 | 70.3045 | 70.104 | 32.1973 | 0.98942 | 99.1005 | 450.5214 | 413.1129 | 65.4935 | 682.1954 | 2.2003 | 448.7205 | 33.4502 | 42.883 | 34.9669 | 46.9254 | 11.9845 | 109.0338 | 29.5639 | 8.3894 | 97.517 | 32.0792 | 26 | 29.0196 | 54 | 30 | 1.0008 | 69.8039 | 99 | 8140 | 32.9412 | 107.8415 | 36.7279 | -0.125 | 19.625 | 0 | 39.1083 | 33.2031
10/1/2020 19:58:56.4 | 146.5909 | 315 | 37 | 2498.3556 | 127.3569 | 52.993 | 62.7369 | 30.3318 | 30.0568 | 0.0549 | 107 | 11.4248 | 70.2759 | 70.2203 | 32.2527 | 0.98835 | 99.0971 | 450.7743 | 412.4651 | 65.393 | 682.3791 | 2.1422 | 449.8936 | 33.32 | 42.7268 | 34.9421 | 47.1313 | 11.9937 | 109.1985 | 29.7212 | 8.3907 | 97.4499 | 32.0544 | 26 | 28.6274 | 54 | 30 | 1.0008 | 70.1961 | 99 | 7770 | 32.9412 | 107.8415 | 36.6821 | -0.0625 | 20.75 | 0 | 39.1846 | 33.2031
10/1/2020 19:58:57.4 | 146.5911 | 316 | 37 | 2501.0234 | 127.2663 | 53.0369 | 62.7866 | 30.3389 | 30.0664 | 0.05496 | 106.9738 | 11.419 | 70.5614 | 69.4006 | 32.2786 | 0.99281 | 99.0994 | 450.4933 | 412.7749 | 65.3295 | 682.5927 | 2.1424 | 451.4019 | 33.3319 | 42.661 | 34.9559 | 46.9118 | 11.9944 | 108.8085 | 29.4452 | 8.392 | 97.4919 | 32.2258 | 26 | 29.0196 | 54 | 30 | 1.004 | 70.1961 | 95 | 8240 | 32.549 | 108.49 | 36.4777 | 0 | 20.1875 | 0 | 39.8804 | 33.2031
10/1/2020 19:58:58.4 | 146.5914 | 317 | 37 | 2500.4499 | 127.452 | 53.0486 | 62.8144 | 30.3224 | 30.0734 | 0.05346 | 107 | 11.4219 | 70.0761 | 69.6554 | 32.3174 | 0.99672 | 99.0994 | 450.4371 | 412.6622 | 65.5371 | 682.628 | 2.1726 | 449.0556 | 33.3728 | 43.0844 | 34.949 | 47.0216 | 11.9754 | 109.0887 | 29.3996 | 8.3984 | 97.5086 | 32.1663 | 26 | 29.0196 | 54 | 30 | 1.002 | 70.1961 | 100 | 7970 | 32.9412 | 107.8415 | 36.7401 | -0.0625 | 20.1875 | 0 | 39.8712 | 33.2031
10/1/2020 19:58:59.4 | 146.5917 | 318 | 37 | 2498.2929 | 127.6088 | 53.0796 | 62.8593 | 30.3226 | 30.0603 | 0.05605 | 107 | 11.4336 | 70.333 | 69.5348 | 32.3525 | 0.96466 | 99.0983 | 450.1842 | 412.5496 | 65.1853 | 682.6931 | 2.1867 | 450.536 | 33.3851 | 42.8241 | 34.9282 | 47.1245 | 11.9891 | 109.1996 | 29.5045 | 8.3533 | 97.5422 | 32.3031 | 26 | 29.0196 | 54 | 30 | 0.99883 | 70.1961 | 99 | 8120 | 32.9412 | 107.8415 | 36.6943 | 0 | 20 | 0 | 39.7034 | 33.2031
10/1/2020 19:59:00.4 | 146.592 | 319 | 37 | 2502.3655 | 127.4735 | 53.1096 | 62.8626 | 30.3177 | 30.0803 | 0.05489 | 107.0436 | 11.4336 | 70.3045 | 70.1788 | 32.3823 | 0.97481 | 99.0988 | 450.2404 | 412.2679 | 65.393 | 682.7849 | 2.1816 | 450.8433 | 33.404 | 42.9871 | 34.9421 | 47.2343 | 11.9861 | 109.0601 | 29.5639 | 8.4048 | 97.5338 | 32.2644 | 26 | 28.6274 | 54 | 30 | 1.0024 | 70.1961 | 95 | 8330 | 32.9412 | 108.8104 | 36.5356 | 0 | 20.25 | 0 | 40.1154 | 33.1094
10/1/2020 19:59:01.4 | 146.5923 | 320 | 37 | 2499.9212 | 127.8467 | 53.1577 | 62.914 | 30.3118 | 30.0966 | 0.05299 | 106.9913 | 11.4394 | 70.2474 | 70.1306 | 32.4242 | 0.97285 | 99.0988 | 449.4535 | 411.9581 | 65.4842 | 682.7903 | 2.1814 | 448.888 | 33.4691 | 42.8733 | 35.0543 | 46.9158 | 11.9929 | 109.6483 | 29.3968 | 8.4371 | 97.4835 | 32.4289 | 26 | 29.0196 | 54 | 30 | 0.99983 | 69.8039 | 99 | 8160 | 32.9412 | 107.8415 | 36.6913 | 0 | 19.875 | 0 | 39.5844 | 33.1094
10/1/2020 19:59:02.4 | 146.5925 | 321 | 37 | 2500.3107 | 127.6994 | 53.18 | 62.9603 | 30.3438 | 30.0972 | 0.05444 | 106.9826 | 11.4345 | 70.2188 | 70.0824 | 32.4742 | 0.9839 | 99.0983 | 449.6502 | 411.9017 | 65.43 | 682.8768 | 2.1679 | 451.2901 | 33.4358 | 42.9214 | 34.9033 | 47.2722 | 11.9952 | 109.1155 | 29.4452 | 8.3984 | 97.4331 | 32.3833 | 26 | 28.6274 | 54 | 30 | 0.99956 | 70.1961 | 99 | 7850 | 32.9412 | 107.5211 | 36.6394 | 0 | 19 | 0 | 40.0848 | 33.2031
10/1/2020 19:59:03.4 | 146.5928 | 322 | 37 | 2499.8182 | 127.6251 | 53.1984 | 63.0152 | 30.3212 | 30.1041 | 0.05459 | 106.9826 | 11.4355 | 70.3045 | 70.232 | 32.5208 | 0.99013 | 99.0977 | 449.1444 | 411.7327 | 65.3731 | 682.9419 | 2.1608 | 451.9605 | 33.4097 | 42.7583 | 34.9877 | 47.1625 | 11.9709 | 109.143 | 29.7005 | 8.3584 | 97.3157 | 32.3625 | 26 | 29.0196 | 54 | 30 | 0.99937 | 70.1961 | 95 | 8290 | 32.9412 | 108.1619 | 36.6516 | 0.0625 | 19.75 | 0 | 40.21 | 33.2031
10/1/2020 19:59:04.4 | 146.5931 | 323 | 37 | 2500.0795 | 127.7831 | 53.219 | 63.0493 | 30.3207 | 30.1111 | 0.0531 | 106.9651 | 11.4336 | 70.0476 | 70.1938 | 32.5725 | 0.99049 | 99.0983 | 449.1163 | 411.3947 | 65.6244 | 682.9228 | 2.1836 | 450.0053 | 33.4546 | 42.9665 | 34.8576 | 47.1625 | 12.002 | 108.8635 | 29.4383 | 8.3765 | 97.3073 | 32.5477 | 26 | 29.0196 | 54 | 30 | 1.001 | 69.8039 | 99 | 7940 | 32.9412 | 107.5211 | 36.673 | 0 | 19.9375 | 0 | 40.0452 | 33.2031
10/1/2020 19:59:05.4 | 146.5934 | 324 | 37 | 2501.1345 | 127.8378 | 53.2271 | 63.0804 | 30.3207 | 30.1244 | 0.05258 | 107.0087 | 11.4384 | 70.2474 | 69.8559 | 32.6194 | 0.97178 | 99.0983 | 448.7229 | 411.3384 | 65.6878 | 682.9121 | 2.1823 | 451.2901 | 33.483 | 43.1364 | 34.8437 | 47.3819 | 11.9838 | 108.6954 | 29.557 | 8.3688 | 97.2906 | 32.5339 | 26 | 29.0196 | 54 | 30 | 0.99974 | 69.8039 | 99 | 8070 | 32.549 | 107.5211 | 36.6486 | 0 | 18.9375 | 0 | 40.0269 | 33.2031
10/1/2020 19:59:06.4 | 146.5936 | 325 | 37 | 2499.7188 | 127.8875 | 53.2191 | 63.1011 | 30.3014 | 30.1542 | 0.05296 | 107.0087 | 11.4384 | 70.4186 | 69.9876 | 32.6649 | 0.98425 | 99.0994 | 449.2568 | 411.0004 | 65.594 | 682.9013 | 2.1575 | 450.145 | 33.4771 | 42.9871 | 34.9351 | 47.4916 | 11.9982 | 109.1727 | 29.5115 | 8.4023 | 97.2235 | 32.31 | 26 | 28.6274 | 54 | 30 | 0.9995 | 69.8039 | 95 | 8240 | 32.9412 | 108.1619 | 36.676 | 0 | 19.4375 | 0 | 40.0238 | 33.2031
10/1/2020 19:59:07.4 | 146.5939 | 326 | 37 | 2499.443 | 127.7948 | 53.2297 | 63.144 | 30.3094 | 30.1355 | 0.05329 | 107.0087 | 11.4423 | 70.1903 | 69.8108 | 32.7178 | 0.9839 | 99.0983 | 448.8072 | 410.5498 | 65.6376 | 682.9879 | 2.183 | 449.6422 | 33.4491 | 42.7199 | 34.9947 | 47.176 | 11.9967 | 108.9755 | 29.7143 | 8.4345 | 97.299 | 32.5794 | 26 | 29.0196 | 54 | 30 | 1.0003 | 69.8039 | 99 | 8160 | 32.9412 | 107.5211 | 36.6272 | 0 | 19.875 | 0 | 40.033 | 33.2031
10/1/2020 19:59:08.4 | 146.5942 | 327 | 37 | 2501.2228 | 127.7642 | 53.2328 | 63.1761 | 30.2789 | 30.1385 | 0.05232 | 107.0174 | 11.4413 | 70.2188 | 70.4027 | 32.7578 | 0.99405 | 99.1005 | 448.6386 | 410.4934 | 65.5173 | 682.9419 | 2.179 | 452.4074 | 33.4649 | 43.1679 | 34.9351 | 47.413 | 11.9967 | 109.0058 | 29.3264 | 8.3997 | 97.3157 | 32.6775 | 26 | 29.0196 | 54 | 30 | 0.99916 | 70.1961 | 99 | 7850 | 32.9412 | 107.5211 | 36.6119 | -0.0625 | 20 | 0 | 39.9078 | 33.2031
10/1/2020 19:59:09.4 | 146.5945 | 328 | 37 | 2499.4563 | 127.7587 | 53.2814 | 63.2358 | 30.2836 | 30.1564 | 0.05047 | 107.0436 | 11.4471 | 70.2474 | 69.8842 | 32.7943 | 0.99851 | 99.0988 | 448.4419 | 410.4371 | 65.6878 | 682.9879 | 2.1921 | 450.8433 | 33.4399 | 43.2925 | 34.9947 | 47.3819 | 11.9731 | 109.0881 | 29.5045 | 8.3855 | 97.408 | 32.6319 | 26 | 29.0196 | 54 | 30 | 1.003 | 70.1961 | 95 | 8120 | 32.9412 | 108.49 | 36.6333 | -0.125 | 20.125 | 0 | 39.92 | 33.1094
10/1/2020 19:59:10.4 | 146.5948 | 329 | 37 | 2500.5418 | 127.75 | 53.271 | 63.2762 | 30.2903 | 30.1682 | 0.04981 | 107.0262 | 11.45 | 70.3045 | 70.0209 | 32.823 | 0.97855 | 99.1017 | 448.4138 | 410.5779 | 65.6851 | 682.9366 | 2.1821 | 449.0277 | 33.4521 | 43.1336 | 34.8755 | 47.1218 | 12.0058 | 109.203 | 29.4492 | 8.392 | 97.5086 | 32.5656 | 26 | 29.0196 | 54 | 30 | 0.99959 | 70.1961 | 100 | 7920 | 32.9412 | 107.8415 | 36.6119 | -0.0625 | 20.125 | 0 | 39.7461 | 33.1094
10/1/2020 19:59:11.4 | 146.595 | 330 | 37 | 2500.7612 | 127.9557 | 53.3082 | 63.321 | 30.2954 | 30.1859 | 0.0483 | 107.0524 | 11.452 | 70.3045 | 70.222 | 32.8528 | 0.98693 | 99.0988 | 448.0766 | 409.9301 | 65.8821 | 683.2015 | 2.1562 | 450.5081 | 33.5089 | 43.2336 | 34.8506 | 47.3751 | 11.9876 | 109.3962 | 29.2353 | 8.4074 | 97.5506 | 32.7507 | 26 | 29.0196 | 54 | 30 | 0.99925 | 70.1961 | 99 | 8090 | 32.9412 | 108.1619 | 36.5204 | -0.0625 | 20.375 | 0 | 40.0238 | 33.1094
10/1/2020 19:59:12.4 | 146.5953 | 331 | 37 | 2499.3211 | 127.9071 | 53.3093 | 63.374 | 30.2867 | 30.2029 | 0.0468 | 107.0436 | 11.452 | 70.1332 | 70.1739 | 32.8899 | 0.97944 | 99.0977 | 448.6948 | 410.4934 | 65.8888 | 683.3393 | 2.1504 | 448.888 | 33.4769 | 43.2405 | 34.9768 | 47.6391 | 11.9845 | 109.8433 | 29.5045 | 8.4306 | 97.5841 | 32.824 | 26 | 28.6274 | 54 | 30 | 0.99916 | 70.1961 | 96 | 8260 | 32.9412 | 109.1309 | 36.5173 | -0.125 | 20.5 | 0 | 39.7186 | 33.2031
10/1/2020 19:59:13.4 | 146.5956 | 332 | 37 | 2501.7831 | 127.8517 | 53.2925 | 63.4395 | 30.2907 | 30.2113 | 0.04774 | 107.1222 | 11.4413 | 70.4757 | 69.6202 | 32.9145 | 0.96074 | 99.0988 | 447.6269 | 409.8738 | 65.7883 | 683.3937 | 2.1661 | 450.8433 | 33.4954 | 43.1364 | 34.9947 | 47.6391 | 11.9823 | 109.4243 | 29.6094 | 8.3829 | 97.6512 | 32.7894 | 26 | 29.0196 | 54 | 30 | 0.99934 | 69.8039 | 100 | 8210 | 32.9412 | 108.1619 | 36.4929 | 0 | 20.375 | 0 | 39.6881 | 33.2031
10/1/2020 19:59:14.4 | 146.5959 | 333 | 37 | 2499.9485 | 128.1171 | 53.342 | 63.4834 | 30.3177 | 30.21 | 0.04505 | 107.096 | 11.4316 | 70.3616 | 69.2055 | 32.958 | 0.98372 | 99.0988 | 447.2335 | 409.4231 | 66.1398 | 683.3638 | 2.1987 | 451.5415 | 33.5403 | 43.3446 | 35.0086 | 47.4848 | 12.0013 | 109.6203 | 29.5045 | 8.3662 | 97.6848 | 32.7507 | 26 | 28.6274 | 54 | 30 | 0.99855 | 69.8039 | 100 | 7940 | 32.9412 | 107.8415 | 36.4105 | -0.125 | 20.375 | 0 | 39.7766 | 33.2031
10/1/2020 19:59:15.4 | 146.5961 | 334 | 37 | 2500.1041 | 127.8786 | 53.4196 | 63.5472 | 30.3148 | 30.2094 | 0.04613 | 107.0436 | 11.4171 | 70.1903 | 69.9159 | 32.9891 | 0.95522 | 99.0988 | 447.1211 | 409.0851 | 65.9958 | 683.1908 | 2.2377 | 448.6925 | 33.4799 | 43.4555 | 34.9947 | 47.7488 | 12.0028 | 109.6203 | 29.5115 | 8.3829 | 97.668 | 32.7894 | 26 | 28.6274 | 54 | 30 | 0.99962 | 70.1961 | 95 | 8140 | 32.9412 | 108.8104 | 36.2884 | -0.0625 | 20.25 | 0 | 39.6576 | 33.1094
10/1/2020 19:59:16.4 | 146.5964 | 335 | 37 | 2499.6824 | 127.7372 | 53.4564 | 63.5981 | 30.2999 | 30.228 | 0.04893 | 107 | 11.4171 | 70.4472 | 70.5202 | 33.0086 | 0.9839 | 99.0977 | 447.2616 | 408.6908 | 65.8821 | 683.1096 | 2.2253 | 450.145 | 33.4372 | 43.2336 | 34.9947 | 47.478 | 11.9861 | 109.7873 | 29.4976 | 8.3713 | 97.6848 | 32.8943 | 26 | 28.6274 | 54 | 30 | 0.99947 | 69.8039 | 100 | 7900 | 32.9412 | 108.1619 | 36.4319 | -0.0625 | 20.4375 | 0 | 39.3005 | 33.2031
10/1/2020 19:59:17.4 | 146.5967 | 336 | 37 | 2501.0834 | 127.7506 | 53.4762 | 63.6502 | 30.2982 | 30.2375 | 0.04684 | 107.0174 | 11.419 | 70.1047 | 70.2552 | 33.0344 | 0.97748 | 99.1 | 447.2335 | 408.7471 | 65.9456 | 683.0936 | 2.2169 | 450.5639 | 33.4595 | 43.1433 | 34.8686 | 47.5945 | 11.9906 | 109.2853 | 29.6688 | 8.4023 | 97.7183 | 32.926 | 26 | 28.6274 | 54 | 30 | 0.99925 | 70.1961 | 100 | 8120 | 32.9412 | 108.1619 | 36.3739 | -0.0625 | 20.3125 | 0 | 39.3372 | 33.1094
10/1/2020 19:59:18.4 | 146.597 | 337 | 37 | 2499.8471 | 127.8495 | 53.4919 | 63.6546 | 30.3178 | 30.234 | 0.04488 | 106.9826 | 11.4258 | 70.2759 | 70.3364 | 33.0438 | 0.98425 | 99.0971 | 447.0368 | 408.8316 | 65.9958 | 683.115 | 2.1797 | 448.4411 | 33.4689 | 43.2994 | 35.0016 | 47.3887 | 12.0149 | 109.3385 | 29.5639 | 8.4422 | 97.7099 | 32.9537 | 26 | 28.6274 | 54 | 30 | 1.0005 | 70.1961 | 95 | 8310 | 32.9412 | 109.1309 | 36.1694 | -0.0625 | 20.1875 | 0 | 39.267 | 33.2031
10/1/2020 19:59:19.4 | 146.5973 | 338 | 37 | 2500.3775 | 128.0086 | 53.5194 | 63.69 | 30.3148 | 30.2695 | 0.04791 | 106.9826 | 11.4384 | 70.1903 | 69.739 | 33.0516 | 0.97517 | 99.0994 | 446.3905 | 408.1556 | 66.0896 | 682.896 | 2.1588 | 450.927 | 33.5176 | 43.2925 | 34.9808 | 47.6391 | 12.0104 | 109.1167 | 29.6094 | 8.401 | 97.7015 | 32.9854 | 26 | 29.0196 | 54 | 30 | 0.99901 | 70.1961 | 100 | 8160 | 32.9412 | 108.1619 | 36.2366 | 0 | 20.4375 | 0 | 39.4806 | 33.2031
10/1/2020 19:59:20.4 | 146.5975 | 339 | 37 | 2498.2555 | 127.8968 | 53.5077 | 63.7285 | 30.3191 | 30.2573 | 0.04969 | 106.9651 | 11.4481 | 70.0761 | 70.2087 | 33.088 | 0.97891 | 99.0988 | 445.9971 | 407.9303 | 66.1332 | 683.0338 | 2.1564 | 452.0722 | 33.4599 | 43.3897 | 34.949 | 47.5295 | 11.9853 | 109.5363 | 29.5501 | 8.3984 | 97.6932 | 33.0061 | 26 | 28.6274 | 54 | 30 | 1.0044 | 70.1961 | 100 | 7900 | 32.9412 | 108.1619 | 36.1511 | 0 | 20.5 | 0 | 39.4806 | 33.1094
10/1/2020 19:59:21.4 | 146.5978 | 340 | 37 | 2500.2609 | 127.7362 | 53.4949 | 63.7642 | 30.3025 | 30.2679 | 0.04792 | 107.0087 | 11.4394 | 70.3045 | 70.5086 | 33.1363 | 0.98604 | 99.1 | 446.1376 | 407.9022 | 66.0195 | 683.0851 | 2.1453 | 448.5529 | 33.4447 | 43.272 | 35.1208 | 47.413 | 12.0081 | 109.4254 | 29.274 | 8.3752 | 97.7183 | 33.02 | 26 | 28.6274 | 54 | 30 | 1.0027 | 70.1961 | 95 | 8120 | 32.9412 | 108.8104 | 36.1023 | 0 | 20.0625 | 0 | 39.1357 | 33.1094
10/1/2020 19:59:22.4 | 146.5981 | 341 | 37 | 2500.0884 | 127.9873 | 53.5134 | 63.81 | 30.3157 | 30.2626 | 0.04761 | 106.9476 | 11.4306 | 70.1903 | 70.3613 | 33.1659 | 0.98497 | 99.0988 | 445.7722 | 407.3388 | 66.2772 | 682.9473 | 2.1391 | 449.9774 | 33.5082 | 43.3308 | 34.8894 | 47.5227 | 11.9891 | 109.2842 | 29.5432 | 8.3404 | 97.668 | 33.0517 | 26 | 29.0196 | 54 | 30 | 1.0005 | 70.1961 | 100 | 7900 | 32.9412 | 107.8415 | 36.087 | -0.0625 | 20.125 | 0 | 39.1602 | 33.1094
10/1/2020 19:59:23.4 | 146.5984 | 342 | 37 | 2500.6553 | 127.7842 | 53.5288 | 63.8443 | 30.3088 | 30.2722 | 0.04708 | 106.9651 | 11.4248 | 70.2759 | 70.3083 | 33.1897 | 0.98978 | 99.0988 | 445.716 | 407.2262 | 66.2204 | 682.9228 | 2.1458 | 451.1505 | 33.4626 | 43.2199 | 34.9629 | 47.5673 | 11.9845 | 109.1441 | 29.4838 | 8.3842 | 97.6596 | 33.1249 | 26 | 29.0196 | 54 | 30 | 1.0012 | 70.1961 | 100 | 8070 | 32.9412 | 108.1619 | 36.0626 | 0 | 20.1875 | 0 | 39.1235 | 33.1094
10/1/2020 19:59:24.4 | 146.5986 | 343 | 37 | 2499.2937 | 127.6979 | 53.5359 | 63.8729 | 30.2943 | 30.2823 | 0.04841 | 106.9738 | 11.4229 | 70.0761 | 70.104 | 33.197 | 0.97695 | 99.1 | 445.5193 | 407.0572 | 66.2336 | 682.8501 | 2.1389 | 449.9774 | 33.4218 | 43.3897 | 34.8686 | 47.5295 | 11.9967 | 108.8932 | 29.5501 | 8.3739 | 97.6345 | 33.0834 | 26 | 28.6274 | 54 | 30 | 0.99934 | 70.1961 | 96 | 8210 | 32.9412 | 108.8104 | 36.0596 | -0.0625 | 19.875 | 0 | 39.0808 | 33.2031
10/1/2020 19:59:25.4 | 146.5989 | 344 | 37 | 2501.3565 | 127.692 | 53.5585 | 63.9258 | 30.2884 | 30.2916 | 0.04936 | 106.9913 | 11.4287 | 70.3616 | 70.0159 | 33.2 | 0.97 | 99.1005 | 445.8003 | 407.029 | 66.153 | 683.0637 | 2.1486 | 450.1729 | 33.4478 | 43.2542 | 34.9351 | 47.807 | 11.983 | 108.7257 | 29.5184 | 8.3404 | 97.6177 | 33.0972 | 26 | 29.0196 | 54 | 30 | 1.0021 | 70.1961 | 99 | 8210 | 32.9412 | 107.5211 | 36.1603 | 0 | 18.8125 | 0 | 39.7156 | 33.2031
10/1/2020 19:59:26.4 | 146.5992 | 345 | 37 | 2500.0155 | 127.6661 | 53.603 | 63.9751 | 30.2888 | 30.3126 | 0.04861 | 106.9476 | 11.4258 | 70.1903 | 69.3468 | 33.2275 | 0.99227 | 99.0971 | 445.154 | 406.7755 | 66.2639 | 683.0744 | 2.1575 | 451.6533 | 33.4231 | 43.4212 | 35.0016 | 47.4577 | 12.0028 | 109.0024 | 29.5293 | 8.3675 | 97.4751 | 33.2159 | 26 | 29.0196 | 54 | 30 | 0.99892 | 70.1961 | 99 | 7900 | 32.9412 | 107.5211 | 35.9711 | 0.0625 | 19.5625 | 0 | 39.7949 | 33.2031
10/1/2020 19:59:27.4 | 146.5995 | 346 | 37 | 2496.8208 | 127.5739 | 53.6235 | 64.014 | 30.2665 | 30.3301 | 0.04998 | 106.9389 | 11.4287 | 70.2759 | 70.305 | 33.2354 | 0.98657 | 99.1 | 444.7044 | 406.1559 | 66.3671 | 683.1908 | 2.1464 | 451.346 | 33.3563 | 42.9557 | 34.9421 | 47.9234 | 11.9937 | 108.4169 | 29.6895 | 8.361 | 97.3493 | 33.209 | 26 | 28.6274 | 54 | 30 | 1.0002 | 69.8039 | 95 | 8090 | 32.9412 | 108.1619 | 36.1237 | 0.0625 | 18.5 | 0 | 40.152 | 33.1094
10/1/2020 19:59:28.4 | 146.5998 | 347 | 37 | 2501.0415 | 127.3308 | 53.6767 | 64.0748 | 30.2859 | 30.3368 | 0.05215 | 106.9476 | 11.4268 | 70.4472 | 70.0541 | 33.257 | 0.98889 | 99.0994 | 444.6201 | 406.7192 | 66.4608 | 683.3937 | 2.1311 | 450.3125 | 33.349 | 43.4692 | 34.9421 | 47.9166 | 11.9876 | 108.3884 | 29.4204 | 8.3881 | 97.2738 | 33.3139 | 26 | 29.0196 | 54 | 30 | 0.99821 | 69.8039 | 100 | 7920 | 32.9412 | 107.2006 | 36.206 | 0 | 20.1875 | 0 | 40.1611 | 33.1094
10/1/2020 19:59:29.4 | 146.6 | 348 | 37 | 2500.9071 | 127.7066 | 53.7208 | 64.1149 | 30.259 | 30.3431 | 0.05133 | 106.9738 | 11.4248 | 69.9619 | 69.8492 | 33.2679 | 1.006 | 99.0988 | 445.1259 | 406.6628 | 66.3974 | 683.5155 | 2.1418 | 450.8153 | 33.4456 | 43.3514 | 35.0473 | 48.0573 | 11.9541 | 108.724 | 29.5115 | 8.3971 | 97.2738 | 33.3139 | 26 | 29.0196 | 54 | 30 | 1.0014 | 70.1961 | 99 | 8040 | 32.9412 | 107.2006 | 36.3159 | -0.0625 | 20.0625 | 0 | 39.9658 | 33.1094
10/1/2020 19:59:30.4 | 146.6003 | 349 | 37 | 2500.661 | 127.7462 | 53.7832 | 64.1475 | 30.2793 | 30.3437 | 0.0511 | 106.9826 | 11.4151 | 70.3045 | 69.647 | 33.301 | 0.98105 | 99.0994 | 444.7606 | 406.3249 | 66.4978 | 683.6074 | 2.1475 | 450.4801 | 33.4527 | 43.3514 | 34.9033 | 47.8516 | 11.9754 | 108.9766 | 29.5639 | 8.3559 | 97.4415 | 33.3277 | 26 | 29.0196 | 54 | 30 | 1.0019 | 70.1961 | 95 | 8210 | 32.9412 | 108.1619 | 36.2976 | 0.125 | 19.9375 | 0 | 39.8529 | 33.1094
10/1/2020 19:59:31.4 | 146.6006 | 350 | 37 | 2499.8671 | 127.97 | 53.819 | 64.2132 | 30.2911 | 30.357 | 0.04792 | 107 | 11.4113 | 70.2474 | 70.5136 | 33.3365 | 0.99245 | 99.1 | 444.592 | 405.7615 | 66.441 | 683.6779 | 2.1743 | 450.5639 | 33.5007 | 43.0323 | 34.9947 | 48.0505 | 11.9982 | 108.9772 | 29.8716 | 8.3997 | 97.5002 | 33.4187 | 26 | 29.0196 | 54 | 30 | 1.0025 | 70.1961 | 99 | 8160 | 32.9412 | 107.5211 | 36.3373 | 0 | 19.9375 | 0 | 40.0726 | 33.2031
10/1/2020 19:59:32.4 | 146.6009 | 351 | 37 | 2499.9852 | 127.9626 | 53.8098 | 64.2666 | 30.2939 | 30.3534 | 0.04793 | 107 | 11.4122 | 70.0476 | 70.8435 | 33.3881 | 0.98621 | 99.1 | 444.3672 | 405.508 | 66.565 | 683.7483 | 2.1985 | 451.6253 | 33.5003 | 43.109 | 34.9282 | 47.7149 | 12.0073 | 109.4534 | 29.4244 | 8.4448 | 97.5422 | 33.3 | 26 | 28.6274 | 54 | 30 | 1.0022 | 70.1961 | 99 | 7900 | 32.9412 | 107.8415 | 36.2579 | 0 | 20.25 | 0 | 40.0543 | 33.1094
10/1/2020 19:59:33.4 | 146.6011 | 352 | 37 | 2501.1339 | 127.8048 | 53.8105 | 64.293 | 30.3001 | 30.3443 | 0.04974 | 107.0087 | 11.4161 | 70.3045 | 70.1157 | 33.4246 | 0.97107 | 99.0988 | 443.8895 | 405.5925 | 66.4845 | 683.8349 | 2.1861 | 449.9215 | 33.4744 | 43.4938 | 34.9877 | 48.0438 | 12.0058 | 109.5083 | 29.5501 | 8.3275 | 97.6009 | 33.5166 | 26 | 28.6274 | 54 | 30 | 0.99861 | 69.8039 | 96 | 8120 | 32.9412 | 108.8104 | 36.2183 | -0.0625 | 20.3125 | 0 | 39.6668 | 33.1094
10/1/2020 19:59:34.4 | 146.6014 | 353 | 37 | 2499.6411 | 127.999 | 53.8209 | 64.3569 | 30.2988 | 30.3669 | 0.04909 | 107.0262 | 11.4229 | 70.4472 | 70.0325 | 33.426 | 0.98621 | 99.0988 | 443.9176 | 405.3672 | 66.5915 | 683.8755 | 2.1768 | 450.5639 | 33.5052 | 43.1885 | 35.0404 | 47.9991 | 12.0111 | 109.7044 | 29.3996 | 8.3443 | 97.6764 | 33.3594 | 26 | 29.0196 | 54 | 30 | 0.99968 | 70.1961 | 100 | 7870 | 32.9412 | 108.1619 | 36.2183 | 0 | 19.875 | 0 | 39.917 | 33.1094
10/1/2020 19:59:35.4 | 146.6017 | 354 | 37 | 2500.2842 | 127.8894 | 53.8365 | 64.3942 | 30.2827 | 30.3931 | 0.0477 | 107.0611 | 11.4268 | 70.1903 | 70.1539 | 33.4526 | 0.98675 | 99.0983 | 442.6811 | 404.7475 | 66.5849 | 683.8862 | 2.179 | 451.2901 | 33.4852 | 43.3897 | 34.949 | 48.0952 | 11.9853 | 109.5637 | 29.4976 | 8.4629 | 97.6596 | 33.5305 | 26 | 28.6274 | 54 | 30 | 0.9994 | 70.1961 | 100 | 8090 | 32.9412 | 108.1619 | 36.1176 | -0.0625 | 20.1875 | 0 | 39.7186 | 33.2031
10/1/2020 19:59:36.4 | 146.602 | 355 | 37 | 2498.5551 | 127.7698 | 53.8691 | 64.4296 | 30.2818 | 30.3868 | 0.04785 | 107.0174 | 11.4404 | 70.1047 | 69.8492 | 33.4883 | 0.97998 | 99.1005 | 443.215 | 404.4659 | 66.672 | 683.8402 | 2.2047 | 448.497 | 33.4307 | 43.4801 | 34.9947 | 47.9788 | 11.9823 | 109.426 | 29.6411 | 8.3971 | 97.6932 | 33.4711 | 26 | 29.0196 | 54 | 30 | 0.99928 | 70.1961 | 95 | 8210 | 32.9412 | 109.1309 | 36.1267 | -0.125 | 20.25 | 0 | 39.4806 | 33.2031
10/1/2020 19:59:37.4 | 146.6022 | 356 | 37 | 2501.7483 | 127.5702 | 53.9174 | 64.4773 | 30.2982 | 30.4132 | 0.04988 | 107.0524 | 11.4433 | 69.7336 | 69.9709 | 33.5489 | 0.9741 | 99.1 | 443.8052 | 404.832 | 66.5981 | 683.9214 | 2.1945 | 449.5584 | 33.4211 | 43.4555 | 34.9947 | 48.0059 | 12.0005 | 109.2853 | 29.6164 | 8.3945 | 97.6764 | 33.576 | 26 | 29.0196 | 55 | 30 | 1.0005 | 70.1961 | 100 | 8160 | 32.9412 | 108.1619 | 36.1176 | -0.0625 | 20.0625 | 0 | 38.9954 | 33.2031
10/1/2020 19:59:38.4 | 146.6025 | 357 | 37 | 2499.8433 | 127.7906 | 53.9193 | 64.4987 | 30.2929 | 30.4071 | 0.05211 | 107.0436 | 11.4297 | 70.3616 | 69.9442 | 33.5972 | 0.9814 | 99.0983 | 443.2431 | 404.1842 | 66.6351 | 683.962 | 2.1741 | 451.4577 | 33.4534 | 43.3897 | 34.9947 | 47.8895 | 12.0111 | 109.0035 | 29.5501 | 8.4048 | 97.6764 | 33.5236 | 26 | 29.0196 | 55 | 30 | 0.99718 | 69.8039 | 100 | 7900 | 32.9412 | 107.5211 | 36.1084 | -0.125 | 20.125 | 0 | 39.148 | 33.2031
10/1/2020 19:59:39.4 | 146.6028 | 358 | 37 | 2500.5815 | 127.7062 | 53.9364 | 64.5265 | 30.2701 | 30.4183 | 0.05245 | 107.0262 | 11.4239 | 70.1903 | 69.3435 | 33.6407 | 0.98639 | 99.0988 | 443.0183 | 403.5082 | 66.548 | 684.0838 | 2.1493 | 451.2622 | 33.4412 | 43.6115 | 34.9947 | 48.0059 | 12.0051 | 108.92 | 29.5115 | 8.3236 | 97.6512 | 33.6284 | 26 | 29.0196 | 55 | 30 | 1.0008 | 70.1961 | 95 | 8120 | 32.9412 | 108.49 | 36.203 | -0.0625 | 20.25 | 0 | 38.9954 | 33.1094
10/1/2020 19:59:40.4 | 146.6031 | 359 | 37 | 2498.258 | 127.7355 | 53.9611 | 64.5916 | 30.2654 | 30.4223 | 0.04981 | 107.0262 | 11.42 | 70.3616 | 69.8375 | 33.6638 | 0.988 | 99.0983 | 442.091 | 403.3956 | 66.7922 | 684.1649 | 2.1271 | 450.117 | 33.4177 | 43.3966 | 34.9947 | 48.1533 | 12.0142 | 108.7794 | 29.1898 | 8.4203 | 97.6596 | 33.7332 | 26 | 29.0196 | 55 | 30 | 0.99724 | 69.8039 | 99 | 7900 | 32.9412 | 107.5211 | 36.1206 | 0 | 20.0625 | 0 | 39.0015 | 33.1094
10/1/2020 19:59:41.4 | 146.6034 | 360 | 37 | 2501.5069 | 127.4346 | 53.9969 | 64.6333 | 30.2723 | 30.4306 | 0.04671 | 107.0524 | 11.4142 | 69.9049 | 70.4623 | 33.7111 | 0.9871 | 99.1005 | 442.1753 | 403.2266 | 66.8925 | 684.2707 | 2.1132 | 451.346 | 33.3824 | 43.6567 | 35.0265 | 48.1533 | 11.9899 | 109.1738 | 29.4521 | 8.4203 | 97.559 | 33.6601 | 26 | 28.6274 | 55 | 30 | 1.0024 | 69.8039 | 100 | 8120 | 32.9412 | 107.8415 | 36.145 | 0 | 19.625 | 0 | 39.2273 | 33.1094
10/1/2020 19:59:42.4 | 146.6036 | 361 | 37 | 2499.3817 | 127.7657 | 54.0222 | 64.6643 | 30.2718 | 30.4367 | 0.0482 | 106.9913 | 11.4132 | 70.2759 | 70.0275 | 33.7743 | 0.98835 | 99.0988 | 442.1191 | 402.5506 | 66.8925 | 684.3166 | 2.1267 | 449.6143 | 33.4407 | 43.5526 | 35.0861 | 48.1533 | 11.9982 | 108.836 | 29.6619 | 8.3971 | 97.5422 | 33.7718 | 26 | 28.6274 | 55 | 30 | 0.99956 | 70.1961 | 95 | 8240 | 32.9412 | 108.49 | 36.0199 | -0.125 | 20.0625 | 0 | 39.2212 | 33.1094
10/1/2020 19:59:43.4 | 146.6039 | 362 | 37 | 2503.4871 | 127.7749 | 54.0501 | 64.7356 | 30.2813 | 30.4389 | 0.05089 | 107.0174 | 11.4258 | 70.3045 | 69.1179 | 33.8375 | 0.98586 | 99.0983 | 442.1753 | 402.7196 | 66.9189 | 684.4544 | 2.1364 | 451.0108 | 33.498 | 43.0598 | 34.949 | 48.2318 | 12.0013 | 108.8074 | 29.4798 | 8.4409 | 97.5254 | 33.8449 | 26 | 29.0196 | 55 | 30 | 1.0021 | 70.1961 | 100 | 8190 | 32.9412 | 107.5211 | 36.1633 | -0.0625 | 19.9375 | 0 | 39.3433 | 33.1094
10/1/2020 19:59:44.4 | 146.6042 | 363 | 37 | 2500.3209 | 128.196 | 54.0608 | 64.7729 | 30.2687 | 30.4611 | 0.05028 | 107.0262 | 11.4248 | 70.2474 | 69.2964 | 33.9109 | 0.97944 | 99.0977 | 441.5009 | 402.6633 | 66.9928 | 684.3978 | 2.1471 | 451.6533 | 33.5659 | 43.7087 | 34.9808 | 47.9991 | 11.9937 | 109.171 | 29.7143 | 8.4513 | 97.5338 | 33.8766 | 26 | 29.0196 | 55 | 30 | 1.0001 | 70.1961 | 100 | 7900 | 32.9412 | 107.5211 | 36.1389 | 0 | 20.625 | 0 | 39.1693 | 33.1094
10/1/2020 19:59:45.4 | 146.6045 | 364 | 37 | 2499.6035 | 128.2767 | 54.1111 | 64.812 | 30.2714 | 30.4743 | 0.04853 | 107.0174 | 11.4151 | 70.1617 | 69.6872 | 33.96 | 0.97731 | 99.0983 | 441.529 | 402.6069 | 67.0363 | 684.4031 | 2.161 | 449.307 | 33.5774 | 43.5458 | 34.9877 | 48.0952 | 12.0028 | 109.1155 | 29.4976 | 8.4152 | 97.6261 | 33.7787 | 26 | 29.0196 | 55 | 30 | 0.99843 | 70.1961 | 95 | 8120 | 32.9412 | 108.8104 | 36.145 | -0.0625 | 20.5 | 0 | 39.2609 | 33.1094
10/1/2020 19:59:46.4 | 146.6047 | 365 | 37 | 2501.0299 | 128.1293 | 54.1092 | 64.8577 | 30.2611 | 30.4915 | 0.04787 | 107.0785 | 11.4054 | 70.2759 | 70.0641 | 34.0042 | 0.9871 | 99.0994 | 441.8943 | 402.5788 | 66.9796 | 684.3679 | 2.1615 | 449.4187 | 33.558 | 43.643 | 35.0473 | 48.0884 | 12.0376 | 108.9206 | 29.5432 | 8.3752 | 97.668 | 33.838 | 26 | 29.0196 | 55 | 30 | 0.99974 | 69.8039 | 100 | 7870 | 32.9412 | 107.5211 | 36.1755 | -0.0625 | 20.375 | 0 | 39.1907 | 33.1094
10/1/2020 19:59:47.4 | 146.605 | 366 | 37 | 2498.4445 | 128.0741 | 54.1287 | 64.9012 | 30.2512 | 30.5031 | 0.04642 | 107.0698 | 11.4171 | 69.9334 | 69.3787 | 34.0598 | 0.96003 | 99.0994 | 441.2198 | 401.9591 | 66.8859 | 684.4897 | 2.1664 | 450.8991 | 33.5089 | 43.5458 | 34.9421 | 48.198 | 12.0043 | 109.4808 | 29.8647 | 8.3546 | 97.6848 | 33.7856 | 26 | 29.0196 | 55 | 30 | 1.0035 | 70.1961 | 100 | 8090 | 32.9412 | 107.8415 | 36.1603 | 0 | 20.4375 | 0 | 39.4653 | 33.1094
10/1/2020 19:59:48.4 | 146.6053 | 367 | 37 | 2502.4659 | 128.0517 | 54.1247 | 64.9488 | 30.2639 | 30.5049 | 0.04552 | 107.0349 | 11.4219 | 70.4472 | 69.764 | 34.1227 | 0.98301 | 99.1 | 441.0231 | 402.0154 | 67.1063 | 684.5602 | 2.1411 | 449.3629 | 33.5569 | 43.4623 | 34.8755 | 48.3725 | 11.9777 | 108.8932 | 29.6233 | 8.3701 | 97.7015 | 34.0337 | 26 | 29.0196 | 55 | 30 | 1.0018 | 70.1961 | 95 | 8210 | 32.9412 | 108.49 | 36.1938 | 0 | 20.4375 | 0 | 39.3158 | 33.1094
10/1/2020 19:59:49.4 | 146.6056 | 368 | 37 | 2499.8946 | 128.2281 | 54.1168 | 65.0014 | 30.2552 | 30.5064 | 0.04744 | 107.0698 | 11.4239 | 70.4472 | 70.2452 | 34.1846 | 0.98212 | 99.0983 | 440.5454 | 401.1423 | 67.1498 | 684.6873 | 2.1307 | 451.2901 | 33.5686 | 43.5595 | 34.9351 | 48.3657 | 12.0028 | 108.7234 | 29.7212 | 8.4422 | 97.7015 | 33.9882 | 26 | 29.0196 | 55 | 30 | 1.0007 | 70.1961 | 100 | 8210 | 32.9412 | 107.8415 | 36.2335 | -0.0625 | 20.4375 | 0 | 39.267 | 33.1094
10/1/2020 19:59:50.4 | 146.6059 | 369 | 37 | 2501.3412 | 128.0922 | 54.1812 | 65.0564 | 30.2739 | 30.5126 | 0.04865 | 107.0698 | 11.4132 | 70.5614 | 70.0159 | 34.2342 | 0.97054 | 99.0988 | 440.714 | 401.1705 | 67.1895 | 684.682 | 2.1466 | 450.2287 | 33.5524 | 42.9763 | 34.9808 | 48.2522 | 12.021 | 109.1161 | 29.5005 | 8.4203 | 97.6428 | 34.0337 | 26 | 29.0196 | 55 | 30 | 1.0016 | 70.1961 | 99 | 7850 | 32.9412 | 107.8415 | 36.2091 | 0 | 20.3125 | 0 | 39.2487 | 33.1094
10/1/2020 19:59:51.4 | 146.6061 | 370 | 37 | 2498.4245 | 128.3026 | 54.2079 | 65.0875 | 30.2735 | 30.5078 | 0.0489 | 107.0524 | 11.4336 | 70.2188 | 69.8942 | 34.2627 | 0.99476 | 99.0983 | 440.3487 | 401.1986 | 67.1168 | 684.6521 | 2.1458 | 450.2567 | 33.5684 | 43.3171 | 35.0473 | 48.2804 | 12.0384 | 108.6113 | 29.5818 | 8.4397 | 97.6177 | 33.9951 | 26 | 29.0196 | 55 | 30 | 1.0003 | 70.1961 | 95 | 8090 | 32.9412 | 108.49 | 36.2427 | 0 | 20.1875 | 0 | 39.0869 | 33.1094
10/1/2020 19:59:52.4 | 146.6064 | 371 | 37 | 2501.8164 | 127.8033 | 54.2415 | 65.13 | 30.2634 | 30.5235 | 0.0488 | 107.0174 | 11.4268 | 70.3901 | 69.7774 | 34.3028 | 0.99049 | 99.1005 | 440.2644 | 400.8888 | 67.3503 | 684.7631 | 2.1502 | 450.2846 | 33.4831 | 43.5075 | 35.0335 | 48.5712 | 12.0323 | 109.3139 | 29.9309 | 8.3211 | 97.6093 | 34.0861 | 26 | 29.0196 | 55 | 30 | 0.99834 | 70.1961 | 100 | 7850 | 32.9412 | 107.8415 | 36.2671 | 0 | 18.8125 | 0 | 39.7522 | 33.1094
10/1/2020 19:59:53.4 | 146.6067 | 372 | 37 | 2500.4184 | 128.0696 | 54.2714 | 65.1441 | 30.2693 | 30.5408 | 0.04846 | 107 | 11.418 | 70.1903 | 70.3 | 34.3477 | 0.97232 | 99.0994 | 439.9272 | 400.579 | 67.1063 | 684.8604 | 2.1515 | 449.7539 | 33.5341 | 43.6704 | 35.0016 | 48.4239 | 11.9982 | 108.8926 | 29.4659 | 8.2966 | 97.3828 | 34.2115 | 26 | 28.6274 | 55 | 30 | 1.0088 | 69.8039 | 99 | 8040 | 32.9412 | 107.8415 | 36.0931 | 0 | 19.375 | 0 | 39.7614 | 33.1094
10/1/2020 19:59:54.4 | 146.607 | 373 | 37 | 2500.9968 | 128.219 | 54.2724 | 65.2022 | 30.2675 | 30.5421 | 0.04953 | 106.9826 | 11.4122 | 70.333 | 70.4226 | 34.3788 | 0.98229 | 99.0988 | 439.3651 | 400.4945 | 67.1933 | 684.7792 | 2.1376 | 450.7595 | 33.581 | 43.4486 | 35.0543 | 48.5131 | 11.9914 | 108.6679 | 29.8192 | 8.3791 | 97.4415 | 34.2115 | 26 | 28.6274 | 55 | 30 | 1.0004 | 69.8039 | 95 | 8240 | 32.9412 | 108.49 | 36.1938 | 0.0625 | 20 | 0 | 39.5782 | 33.1094
10/1/2020 19:59:55.4 | 146.6072 | 374 | 37 | 2499.8841 | 128.4217 | 54.3152 | 65.2554 | 30.2555 | 30.5499 | 0.05101 | 106.9826 | 11.4132 | 70.2759 | 69.8075 | 34.4415 | 0.95646 | 99.0983 | 439.9834 | 400.241 | 67.1498 | 684.7685 | 2.1136 | 451.346 | 33.6192 | 43.6635 | 34.9351 | 48.3143 | 11.9754 | 109.2836 | 29.6688 | 8.3945 | 97.4583 | 34.1453 | 26 | 29.0196 | 55 | 30 | 1.0003 | 70.1961 | 100 | 8210 | 32.9412 | 107.5211 | 36.1725 | 0.0625 | 20.25 | 0 | 39.3158 | 33.1094
10/1/2020 19:59:56.4 | 146.6075 | 375 | 37 | 2499.7231 | 128.3172 | 54.3032 | 65.2912 | 30.2556 | 30.5588 | 0.05093 | 107.0174 | 11.4142 | 69.9619 | 69.8976 | 34.4542 | 0.97891 | 99.0994 | 439.4776 | 399.7622 | 67.1366 | 684.8144 | 2.1096 | 449.2791 | 33.5896 | 43.5978 | 35.1 | 48.4035 | 11.9861 | 109.3128 | 29.6549 | 8.3984 | 97.4499 | 34.257 | 26 | 29.0196 | 55 | 30 | 1.003 | 69.8039 | 99 | 7820 | 32.9412 | 107.5211 | 36.0809 | 0 | 19.4375 | 0 | 39.6728 | 33.1094
10/1/2020 19:59:57.4 | 146.6078 | 376 | 37 | 2499.0204 | 128.37 | 54.3483 | 65.3432 | 30.2594 | 30.5631 | 0.05025 | 107.0174 | 11.4258 | 70.2188 | 69.8358 | 34.4673 | 0.98319 | 99.1 | 438.775 | 399.227 | 67.3938 | 684.9768 | 2.1444 | 451.1784 | 33.594 | 43.5526 | 34.9947 | 48.5131 | 12.0376 | 108.9492 | 29.6094 | 8.4203 | 97.4667 | 34.2046 | 26 | 28.6274 | 55 | 30 | 1.0006 | 69.8039 | 95 | 8040 | 32.9412 | 108.49 | 36.2793 | 0 | 19.6875 | 0 | 39.6728 | 33.2031
10/1/2020 19:59:58.4 | 146.6081 | 377 | 37 | 2500.7427 | 128.1361 | 54.4137 | 65.4067 | 30.2712 | 30.5688 | 0.05086 | 107.0174 | 11.4258 | 70.1903 | 69.8825 | 34.498 | 0.9994 | 99.0994 | 439.5337 | 399.5368 | 67.5007 | 685.1285 | 2.1371 | 449.8656 | 33.5559 | 43.2474 | 35.0861 | 48.4171 | 12.0346 | 109.0046 | 29.5639 | 8.3301 | 97.4835 | 34.2955 | 26 | 29.0196 | 55 | 30 | 0.99739 | 70.1961 | 99 | 7850 | 32.9412 | 107.8415 | 36.2 | 0 | 19.1875 | 0 | 40.1459 | 33.1094
10/1/2020 19:59:59.4 | 146.6084 | 378 | 37 | 2497.8506 | 128.157 | 54.442 | 65.4353 | 30.2643 | 30.5869 | 0.05186 | 107.0174 | 11.4297 | 70.2759 | 69.739 | 34.5268 | 0.9798 | 99.1 | 438.9155 | 399.2833 | 67.6708 | 685.1905 | 2.126 | 449.6143 | 33.5226 | 43.5801 | 35.0086 | 48.6429 | 12.0142 | 109.0332 | 29.5847 | 8.3662 | 97.408 | 34.2708 | 26 | 28.6274 | 55 | 30 | 1 | 69.8039 | 99 | 8070 | 32.9412 | 107.8415 | 36.1786 | -0.0625 | 19.4375 | 0 | 40.2496 | 33.1094
10/1/2020 20:00:00.4 | 146.6086 | 379 | 37 | 2500.4062 | 127.9734 | 54.4723 | 65.4722 | 30.2714 | 30.5945 | 0.0514 | 107.0174 | 11.418 | 70.0761 | 70.0159 | 34.5733 | 0.98586 | 99.0988 | 439.3089 | 399.5368 | 67.444 | 685.2556 | 2.1296 | 451.0108 | 33.5088 | 43.6047 | 35.0404 | 48.6158 | 12.0104 | 108.864 | 29.6094 | 8.4409 | 97.4248 | 34.3024 | 26 | 29.0196 | 55 | 30 | 1.0017 | 69.8039 | 95 | 8210 | 32.9412 | 108.49 | 36.2183 | 0 | 20.125 | 0 | 40.0085 | 33.1094
10/1/2020 20:00:01.4 | 146.6089 | 380 | 37 | 2501.6268 | 128.0317 | 54.515 | 65.4919 | 30.2566 | 30.599 | 0.05163 | 107.0349 | 11.418 | 70.019 | 69.4425 | 34.5731 | 0.98354 | 99.0983 | 439.1403 | 399.2552 | 67.5442 | 685.3016 | 2.1393 | 451.1784 | 33.5404 | 43.7607 | 34.9947 | 48.8212 | 12.0081 | 109.1436 | 29.557 | 8.3804 | 97.4835 | 34.257 | 26 | 29.4118 | 55 | 30 | 1.0027 | 69.8039 | 100 | 8190 | 32.9412 | 107.5211 | 36.2 | 0 | 20 | 0 | 39.9628 | 33.1094
10/1/2020 20:00:02.4 | 146.6092 | 381 | 37 | 2500.1987 | 128.435 | 54.5121 | 65.5485 | 30.2611 | 30.6071 | 0.05384 | 107.0349 | 11.418 | 70.333 | 69.7874 | 34.5652 | 0.99102 | 99.1 | 438.9717 | 399.3678 | 67.5574 | 685.2663 | 2.1595 | 448.5249 | 33.6268 | 43.7224 | 35.1069 | 48.6294 | 12.0035 | 108.9212 | 29.833 | 8.3765 | 97.5338 | 34.3686 | 26 | 29.0196 | 55 | 30 | 1.0034 | 69.8039 | 99 | 7800 | 32.9412 | 107.5211 | 36.1511 | -0.0625 | 19.5 | 0 | 40.1917 | 33.1094
10/1/2020 20:00:03.4 | 146.6095 | 382 | 37 | 2500.1518 | 128.3535 | 54.5127 | 65.5874 | 30.2719 | 30.6204 | 0.05519 | 107.0349 | 11.4229 | 70.2474 | 69.372 | 34.595 | 0.98693 | 99.0988 | 437.8758 | 398.4665 | 67.5508 | 685.2204 | 2.1712 | 450.8991 | 33.6049 | 43.7155 | 34.9947 | 48.7253 | 12.0263 | 108.864 | 29.7212 | 8.4229 | 97.4583 | 34.414 | 26 | 29.0196 | 55 | 30 | 0.99953 | 69.8039 | 95 | 8040 | 32.9412 | 108.49 | 36.4349 | -0.0625 | 19.5 | 0 | 40.3748 | 33.2031
10/1/2020 20:00:04.4 | 146.6097 | 383 | 37 | 2498.5779 | 128.2294 | 54.5127 | 65.6425 | 30.2545 | 30.6223 | 0.05495 | 107.0262 | 11.3996 | 70.2759 | 70.2834 | 34.6402 | 0.98924 | 99.0977 | 438.213 | 398.3257 | 67.6945 | 685.2663 | 2.1256 | 450.3963 | 33.5513 | 43.4486 | 35.1069 | 48.6672 | 12.0308 | 108.9749 | 29.7667 | 8.3701 | 97.4835 | 34.2639 | 26 | 29.4118 | 55 | 30 | 1.0001 | 69.8039 | 99 | 7870 | 32.9412 | 107.5211 | 36.206 | 0 | 19.9375 | 0 | 40.2191 | 33.1094
10/1/2020 20:00:05.4 | 146.61 | 384 | 37 | 2499.3651 | 128.0249 | 54.5111 | 65.6712 | 30.2484 | 30.6484 | 0.0545 | 107.0262 | 11.4016 | 70.333 | 70.5549 | 34.6697 | 0.98675 | 99.0971 | 438.2692 | 398.1003 | 67.858 | 685.418 | 2.124 | 449.4746 | 33.5083 | 43.3583 | 35.0404 | 48.7321 | 11.9967 | 109.0304 | 29.7806 | 8.3584 | 97.5422 | 34.4594 | 26 | 29.0196 | 55 | 30 | 0.99873 | 69.8039 | 100 | 8120 | 32.9412 | 107.5211 | 36.1816 | -0.125 | 20.1875 | 0 | 39.8712 | 33.2031
10/1/2020 20:00:06.4 | 146.6103 | 385 | 37 | 2500.2486 | 127.8995 | 54.5378 | 65.7141 | 30.2515 | 30.6496 | 0.05573 | 107.0087 | 11.4151 | 69.9334 | 69.739 | 34.6927 | 0.9896 | 99.1 | 438.0163 | 397.8187 | 67.6708 | 685.5398 | 2.1223 | 448.7205 | 33.4873 | 43.4761 | 35.093 | 48.7456 | 11.983 | 109.1733 | 29.6371 | 8.3417 | 97.5086 | 34.5118 | 26 | 29.0196 | 55 | 30 | 0.99977 | 70.1961 | 95 | 8310 | 32.9412 | 108.49 | 36.319 | -0.0625 | 20.3125 | 0 | 39.5355 | 33.1094
10/1/2020 20:00:07.4 | 146.6106 | 386 | 37 | 2500.1206 | 128.0414 | 54.5537 | 65.7609 | 30.2467 | 30.6671 | 0.0557 | 107.0174 | 11.4122 | 70.3616 | 70.0192 | 34.7284 | 0.97927 | 99.1 | 437.2856 | 397.3117 | 67.6945 | 685.5452 | 2.1453 | 451.1505 | 33.5228 | 43.7607 | 34.9421 | 48.7185 | 12.0035 | 108.9492 | 29.557 | 8.3945 | 97.6177 | 34.4663 | 26 | 29.0196 | 55 | 30 | 1.0014 | 70.1961 | 100 | 8290 | 32.9412 | 107.5211 | 36.5356 | -0.125 | 20.4375 | 0 | 39.3494 | 33.1094
10/1/2020 20:00:08.4 | 146.6109 | 387 | 37 | 2501.6992 | 127.9266 | 54.5696 | 65.8286 | 30.2517 | 30.6766 | 0.05472 | 107.0262 | 11.4151 | 70.4472 | 70.1871 | 34.7699 | 0.97588 | 99.0994 | 437.3138 | 397.6215 | 67.6207 | 685.683 | 2.1449 | 452.4912 | 33.5139 | 43.5801 | 35.0155 | 48.8483 | 12.0142 | 108.8085 | 29.7944 | 8.4087 | 97.6764 | 34.5917 | 26 | 29.0196 | 55 | 30 | 0.99895 | 70.1961 | 100 | 7820 | 32.9412 | 107.5211 | 36.3525 | -0.0625 | 20.5 | 0 | 39.2212 | 33.1094
10/1/2020 20:00:09.4 | 146.6111 | 388 | 37 | 2498.1621 | 128.0865 | 54.6424 | 65.8731 | 30.2612 | 30.6634 | 0.05447 | 107 | 11.4365 | 70.1617 | 70.2237 | 34.7836 | 0.9871 | 99.0994 | 435.5434 | 396.2696 | 67.7578 | 685.6616 | 2.1079 | 449.0836 | 33.5083 | 43.8784 | 35.0404 | 48.7321 | 11.9982 | 109.3128 | 29.833 | 8.4126 | 97.6009 | 34.6165 | 26 | 29.0196 | 55 | 30 | 1.0003 | 69.8039 | 95 | 8040 | 32.9412 | 108.49 | 36.6242 | -0.0625 | 20.5 | 0 | 39.2151 | 33.2031
10/1/2020 20:00:10.4 | 146.6114 | 389 | 37 | 2500.1953 | 127.8691 | 54.6288 | 65.9189 | 30.2567 | 30.6778 | 0.05522 | 106.9738 | 11.4209 | 70.2188 | 70.3696 | 34.7925 | 0.97588 | 99.0994 | 436.4707 | 396.7484 | 67.7815 | 685.667 | 2.1063 | 450.0332 | 33.4787 | 43.5909 | 34.9421 | 48.5509 | 11.9952 | 109.2287 | 29.5432 | 8.3456 | 97.7183 | 34.571 | 26 | 29.0196 | 55 | 30 | 1.0002 | 70.1961 | 100 | 7900 | 32.9412 | 107.8415 | 36.4319 | 0 | 20.3125 | 0 | 39.4836 | 33.1094
10/1/2020 20:00:11.4 | 146.6117 | 390 | 37 | 2499.8395 | 128.0915 | 54.6475 | 65.9505 | 30.2475 | 30.7027 | 0.05557 | 107 | 11.4248 | 70.4186 | 70.2817 | 34.7934 | 0.97873 | 99.0971 | 436.9203 | 396.861 | 67.6246 | 685.7536 | 2.111 | 450.5919 | 33.5321 | 43.4801 | 35.0543 | 48.6469 | 12.0073 | 109.3665 | 29.4313 | 8.352 | 97.7099 | 34.7349 | 26 | 29.0196 | 55 | 30 | 0.99892 | 69.8039 | 100 | 8020 | 32.9412 | 107.8415 | 36.3525 | -0.0625 | 19.875 | 0 | 39.4196 | 33.2031
10/1/2020 20:00:12.4 | 146.612 | 391 | 37 | 2501.6296 | 128.2403 | 54.6665 | 65.9941 | 30.261 | 30.6961 | 0.05596 | 107.0349 | 11.42 | 70.3045 | 70.1971 | 34.8157 | 0.99441 | 99.0994 | 436.7798 | 396.6076 | 67.8949 | 685.6425 | 2.099 | 449.5584 | 33.5951 | 43.8127 | 35.1734 | 48.9239 | 12.0028 | 109.2007 | 29.6619 | 8.4074 | 97.7183 | 34.6441 | 26 | 28.6274 | 55 | 30 | 1.0014 | 69.8039 | 95 | 8190 | 32.9412 | 108.8104 | 36.206 | -0.0625 | 20.0625 | 0 | 39.5752 | 33.2031
10/1/2020 20:00:13.4 | 146.6122 | 392 | 37 | 2499.2799 | 128.332 | 54.7063 | 66.0333 | 30.2836 | 30.6989 | 0.05632 | 107 | 11.4219 | 70.333 | 70.1207 | 34.8606 | 0.98675 | 99.1 | 436.1054 | 396.2977 | 67.9015 | 685.6478 | 2.1125 | 451.6812 | 33.5876 | 43.7675 | 35.1277 | 48.8794 | 12.0073 | 109.0332 | 29.8261 | 8.3958 | 97.6512 | 34.651 | 26 | 29.0196 | 55 | 30 | 1.0028 | 69.8039 | 100 | 8240 | 32.9412 | 107.8415 | 36.4502 | -0.0625 | 20.3125 | 0 | 39.1022 | 33.1094
10/1/2020 20:00:14.4 | 146.6125 | 393 | 37 | 2501.3783 | 128.1238 | 54.7197 | 66.0841 | 30.2846 | 30.7072 | 0.05419 | 106.9826 | 11.418 | 70.4186 | 70.0508 | 34.8893 | 0.98978 | 99.1 | 436.1054 | 395.8471 | 67.9582 | 685.4992 | 2.1455 | 448.497 | 33.5612 | 43.8784 | 35.0404 | 49.0915 | 11.9997 | 109.1172 | 29.5708 | 8.419 | 97.6428 | 34.6688 | 26 | 28.6274 | 55 | 30 | 0.99965 | 69.8039 | 99 | 7800 | 32.9412 | 107.8415 | 36.2793 | 0 | 18.9375 | 0 | 39.8315 | 33.1094
10/1/2020 20:00:15.4 | 146.6128 | 394 | 37 | 2499.3122 | 128.1803 | 54.7657 | 66.1164 | 30.2721 | 30.7283 | 0.05434 | 106.9476 | 11.4277 | 70.2188 | 69.9376 | 34.9038 | 0.9871 | 99.0988 | 435.7682 | 395.1711 | 67.945 | 685.4127 | 2.1347 | 450.8433 | 33.5483 | 43.7607 | 35.0335 | 48.9753 | 12.0354 | 109.0321 | 29.6094 | 8.4384 | 97.5506 | 34.7142 | 26 | 29.0196 | 55 | 30 | 0.99913 | 69.8039 | 95 | 8070 | 32.9412 | 108.49 | 36.3922 | 0 | 19.75 | 0 | 39.8743 | 33.2031
10/1/2020 20:00:16.4 | 146.6131 | 395 | 37 | 2498.9669 | 127.9536 | 54.8252 | 66.1568 | 30.278 | 30.7488 | 0.05599 | 106.9564 | 11.4287 | 70.1903 | 70.4027 | 34.9295 | 0.9896 | 99.1005 | 436.0773 | 396.0161 | 67.8448 | 685.5452 | 2.134 | 450.927 | 33.4843 | 43.8127 | 35.1526 | 48.9753 | 12.0278 | 109.0618 | 29.5045 | 8.3649 | 97.4835 | 34.885 | 26 | 29.0196 | 55 | 30 | 0.99898 | 70.1961 | 99 | 7900 | 32.9412 | 107.8415 | 36.3678 | -0.0625 | 19.625 | 0 | 40.2618 | 33.1094
10/1/2020 20:00:17.4 | 146.6134 | 396 | 37 | 2497.6544 | 127.7843 | 54.8624 | 66.1826 | 30.2842 | 30.7323 | 0.0547 | 106.9476 | 11.4239 | 70.3901 | 70.227 | 34.9397 | 0.97553 | 99.0983 | 435.4872 | 395.7626 | 67.8949 | 685.464 | 2.136 | 450.2287 | 33.4224 | 43.8647 | 35.1 | 49.0266 | 12.0233 | 109.1716 | 29.557 | 8.3301 | 97.4751 | 34.7803 | 26 | 29.0196 | 55 | 30 | 0.99998 | 69.8039 | 100 | 8070 | 32.9412 | 107.8415 | 36.3403 | 0 | 19.4375 | 0 | 40.2313 | 33.1094
10/1/2020 20:00:18.4 | 146.6136 | 397 | 37 | 2500.7983 | 127.6168 | 54.818 | 66.2353 | 30.2823 | 30.7415 | 0.05329 | 106.9302 | 11.4142 | 70.5043 | 70.2552 | 34.9355 | 0.9741 | 99.0971 | 435.5715 | 395.1429 | 68.0016 | 685.4693 | 2.1336 | 449.6701 | 33.4207 | 43.6115 | 35.0543 | 49.0334 | 12.0149 | 109.3105 | 29.8261 | 8.3701 | 97.5841 | 34.7349 | 26 | 28.6274 | 55 | 30 | 1.001 | 69.8039 | 95 | 8290 | 32.9412 | 108.8104 | 36.38 | 0 | 20.1875 | 0 | 39.7888 | 33.2031
10/1/2020 20:00:19.4 | 146.6139 | 398 | 37 | 2499.7156 | 127.8752 | 54.8287 | 66.2669 | 30.2602 | 30.7638 | 0.05168 | 106.9564 | 11.419 | 70.2474 | 69.769 | 34.9028 | 0.97517 | 99.0994 | 435.0375 | 395.1992 | 68.0385 | 685.5153 | 2.1557 | 449.726 | 33.4738 | 43.7538 | 35.2191 | 48.9685 | 12.0051 | 109.4528 | 29.8122 | 8.3481 | 97.6093 | 34.8464 | 26 | 29.0196 | 55 | 30 | 1.0016 | 70.1961 | 100 | 8160 | 32.9412 | 108.1619 | 36.2335 | 0 | 20.3125 | 0 | 39.8621 | 33.2031
10/1/2020 20:00:20.4 | 146.6142 | 399 | 37 | 2501.9018 | 128.0555 | 54.8768 | 66.3055 | 30.2592 | 30.7527 | 0.04981 | 106.9738 | 11.418 | 69.9905 | 70.5615 | 34.8946 | 0.97713 | 99.0988 | 435.5434 | 395.3119 | 68.0451 | 685.3828 | 2.1686 | 451.2622 | 33.5503 | 44.0206 | 35.1 | 48.9239 | 12.027 | 109.6203 | 29.2422 | 8.3881 | 97.6764 | 34.9372 | 26 | 28.6274 | 56 | 30 | 0.99953 | 70.1961 | 100 | 7900 | 32.9412 | 108.1619 | 36.1481 | 0 | 20.25 | 0 | 39.5844 | 33.2031
10/1/2020 20:00:21.4 | 146.6145 | 400 | 37 | 2500.449 | 128.2796 | 54.9002 | 66.3632 | 30.2847 | 30.7592 | 0.04787 | 107 | 11.4103 | 70.2759 | 70.7035 | 34.9125 | 0.97873 | 99.1011 | 435.0656 | 394.5514 | 67.9884 | 685.4693 | 2.1672 | 448.8322 | 33.5896 | 44.0138 | 35.0543 | 49.1225 | 12.0088 | 109.4545 | 29.3927 | 8.4074 | 97.6932 | 34.7872 | 26 | 29.0196 | 56 | 30 | 1.0024 | 70.1961 | 95 | 8070 | 32.9412 | 108.8104 | 36.2701 | 0 | 19.875 | 0 | 40.1062 | 33.2031
10/1/2020 20:00:22.4 | 146.6147 | 401 | 37 | 2499.7056 | 128.229 | 54.8951 | 66.4146 | 30.2658 | 30.7944 | 0.04622 | 106.9826 | 11.42 | 70.019 | 70.616 | 34.9594 | 0.9855 | 99.0994 | 434.7846 | 394.5514 | 67.9383 | 685.4939 | 2.1469 | 450.3405 | 33.5663 | 43.8058 | 35.0335 | 49.1225 | 12.0028 | 109.1167 | 29.6025 | 8.3752 | 97.6261 | 34.8188 | 26 | 29.0196 | 55 | 30 | 0.9991 | 70.1961 | 100 | 7850 | 32.9412 | 107.8415 | 36.1816 | 0 | 20.125 | 0 | 40.2374 | 33.1094
10/1/2020 20:00:23.4 | 146.615 | 402 | 37 | 2500.3045 | 128.1395 | 54.8991 | 66.4693 | 30.2497 | 30.8015 | 0.04636 | 106.9826 | 11.4374 | 70.3901 | 70.3829 | 35.0324 | 0.96911 | 99.0983 | 435.0094 | 394.2416 | 68.1453 | 685.5452 | 2.1336 | 448.916 | 33.5509 | 43.9166 | 34.9947 | 49.0266 | 12.0233 | 109.0315 | 29.6094 | 8.3997 | 97.6261 | 34.885 | 26 | 29.0196 | 56 | 30 | 1.0006 | 70.1961 | 100 | 8040 | 32.9412 | 107.8415 | 36.1816 | 0 | 19.375 | 0 | 39.8712 | 33.1094
10/1/2020 20:00:24.4 | 146.6153 | 403 | 37 | 2498.8895 | 128.1807 | 54.9063 | 66.5039 | 30.2577 | 30.8138 | 0.04728 | 107.0349 | 11.4345 | 70.1617 | 69.9226 | 35.0534 | 0.97998 | 99.0994 | 434.7284 | 393.9881 | 68.302 | 685.5858 | 2.0977 | 450.6757 | 33.5427 | 43.8715 | 35.2052 | 49.0334 | 11.9975 | 108.8085 | 29.7736 | 8.361 | 97.6009 | 34.9372 | 26 | 29.0196 | 56 | 30 | 1.0027 | 70.1961 | 95 | 8360 | 32.9412 | 108.49 | 36.1969 | 0 | 19.3125 | 0 | 40.0848 | 33.1094
10/1/2020 20:00:25.4 | 146.6156 | 404 | 37 | 2501.1496 | 128.0742 | 54.9266 | 66.5373 | 30.2656 | 30.8246 | 0.04686 | 106.9826 | 11.4374 | 70.2759 | 70.2884 | 35.0899 | 0.98497 | 99.0988 | 434.5036 | 393.8473 | 68.3323 | 685.5345 | 2.0957 | 451.3181 | 33.5451 | 43.8509 | 35.1913 | 49.1671 | 11.9785 | 108.864 | 29.5956 | 8.4654 | 97.5674 | 34.9235 | 26 | 29.0196 | 56 | 30 | 1.0017 | 70.1961 | 99 | 8210 | 32.9412 | 107.5211 | 36.3037 | 0 | 20 | 0 | 39.8987 | 33.1094
10/1/2020 20:00:26.4 | 146.6159 | 405 | 37 | 2499.7707 | 128.3225 | 55.013 | 66.5877 | 30.2764 | 30.8208 | 0.04729 | 106.9913 | 11.4161 | 70.0761 | 70.0342 | 35.1335 | 0.98639 | 99.0994 | 433.9978 | 393.1713 | 68.3455 | 685.7076 | 2.1105 | 449.4746 | 33.5917 | 44.0726 | 34.9421 | 49.1806 | 11.9959 | 109.0607 | 29.5045 | 8.3726 | 97.5674 | 34.9372 | 26 | 29.0196 | 56 | 30 | 1.0009 | 69.8039 | 99 | 7800 | 32.9412 | 107.5211 | 36.1725 | -0.0625 | 19.5625 | 0 | 39.9109 | 33.1094
10/1/2020 20:00:27.4 | 146.6161 | 406 | 37 | 2500.9702 | 128.0869 | 55.0266 | 66.6357 | 30.2773 | 30.8318 | 0.05012 | 106.9913 | 11.418 | 70.4472 | 69.8242 | 35.1416 | 0.98693 | 99.0983 | 434.054 | 393.1431 | 68.7524 | 685.7482 | 2.0747 | 450.5639 | 33.5461 | 43.6115 | 35.0473 | 49.1361 | 12.0104 | 108.6674 | 30.0357 | 8.3404 | 97.5841 | 34.9896 | 26 | 29.0196 | 56 | 30 | 1.004 | 69.8039 | 96 | 8090 | 32.9412 | 108.1619 | 36.4014 | -0.0625 | 19.875 | 0 | 39.7797 | 33.2031
10/1/2020 20:00:28.4 | 146.6164 | 407 | 37 | 2498.597 | 128.1791 | 55.0396 | 66.6794 | 30.2872 | 30.8413 | 0.04728 | 106.9826 | 11.4161 | 70.1332 | 70.2834 | 35.1657 | 1.0103 | 99.0983 | 433.2953 | 392.3826 | 68.3889 | 685.9106 | 2.1019 | 450.0612 | 33.5384 | 44.0138 | 35.1 | 49.3278 | 12.0202 | 108.7794 | 29.5501 | 8.3468 | 97.5841 | 34.9896 | 26 | 29.0196 | 56 | 30 | 0.99968 | 70.1961 | 100 | 7900 | 32.9412 | 107.5211 | 36.4288 | -0.0625 | 19.9375 | 0 | 39.8193 | 33.1094
10/1/2020 20:00:29.4 | 146.6167 | 408 | 37 | 2498.6909 | 127.949 | 55.072 | 66.7228 | 30.2773 | 30.8392 | 0.04625 | 106.9826 | 11.42 | 70.2188 | 70.2436 | 35.1581 | 0.99459 | 99.0983 | 433.492 | 392.2981 | 68.3956 | 685.9351 | 2.1077 | 449.4746 | 33.4794 | 43.9686 | 34.9739 | 49.2319 | 12.0005 | 109.1155 | 29.6619 | 8.3224 | 97.6345 | 35.0735 | 26 | 29.0196 | 56 | 30 | 0.99763 | 69.8039 | 100 | 8020 | 32.9412 | 107.5211 | 36.3983 | -0.0625 | 20.5 | 0 | 39.4165 | 33.2031
10/1/2020 20:00:30.4 | 146.617 | 409 | 37 | 2499.5157 | 127.6503 | 55.1158 | 66.7626 | 30.272 | 30.8773 | 0.04583 | 106.9738 | 11.4142 | 70.1903 | 70.129 | 35.177 | 0.97748 | 99.0988 | 433.0704 | 392.1573 | 68.4456 | 685.9918 | 2.1225 | 448.4411 | 33.4123 | 43.9166 | 35.1526 | 49.2833 | 12.0096 | 109.3962 | 29.6094 | 8.3017 | 97.7351 | 35.0941 | 26 | 29.0196 | 56 | 30 | 1.0018 | 70.1961 | 96 | 8210 | 32.9412 | 108.8104 | 36.5234 | -0.0625 | 20.4375 | 0 | 39.2944 | 33.1094
10/1/2020 20:00:31.4 | 146.6173 | 410 | 37 | 2499.2157 | 127.7667 | 55.1394 | 66.8046 | 30.273 | 30.8969 | 0.04804 | 106.9913 | 11.418 | 70.1903 | 70.1057 | 35.228 | 0.97748 | 99.0983 | 432.4803 | 392.1573 | 68.5589 | 686.0324 | 2.1068 | 451.0108 | 33.4387 | 43.9303 | 34.9947 | 49.1942 | 12.0051 | 109.5077 | 29.6757 | 8.3572 | 97.777 | 35.0418 | 26 | 29.0196 | 56 | 30 | 1.0008 | 69.8039 | 100 | 8160 | 32.9412 | 108.1619 | 36.4105 | -0.0625 | 20.3125 | 0 | 39.4989 | 33.1094
10/1/2020 20:00:32.4 | 146.6175 | 411 | 37 | 2500.3859 | 127.975 | 55.1776 | 66.8528 | 30.2886 | 30.8705 | 0.04664 | 107.0087 | 11.4161 | 70.2188 | 69.8191 | 35.2654 | 0.98229 | 99.0994 | 432.1431 | 391.763 | 68.4956 | 685.9811 | 2.1008 | 450.0612 | 33.5089 | 44.1765 | 35.1387 | 49.3859 | 12.0126 | 109.3128 | 29.6094 | 8.3804 | 97.7854 | 35.1327 | 26 | 28.6274 | 56 | 30 | 1.0008 | 70.1961 | 100 | 7820 | 32.9412 | 107.8415 | 36.3159 | -0.0625 | 20.3125 | 0 | 39.5233 | 33.1094
10/1/2020 20:00:33.4 | 146.6178 | 412 | 37 | 2500.3167 | 128.0077 | 55.1972 | 66.8934 | 30.2968 | 30.8864 | 0.04557 | 107.0174 | 11.4113 | 70.0761 | 70.2817 | 35.2938 | 0.97463 | 99.0983 | 432.4803 | 391.8193 | 68.6392 | 685.9864 | 2.105 | 451.1226 | 33.5166 | 43.7018 | 34.9877 | 49.3792 | 11.9716 | 109.2276 | 29.7598 | 8.343 | 97.7938 | 35.035 | 26 | 28.6274 | 56 | 30 | 0.99977 | 69.8039 | 96 | 7990 | 32.9412 | 108.8104 | 36.2549 | -0.0625 | 20.0625 | 0 | 39.5355 | 33.2031
10/1/2020 20:00:34.4 | 146.6181 | 413 | 37 | 2499.5851 | 128.1336 | 55.2453 | 66.9154 | 30.2801 | 30.8959 | 0.04672 | 106.9913 | 11.4025 | 70.1617 | 69.7005 | 35.3268 | 0.99637 | 99.0988 | 431.8902 | 391.1997 | 68.8393 | 686.0163 | 2.0811 | 450.6757 | 33.5397 | 44.0657 | 35.0791 | 49.3792 | 12.0361 | 109.2282 | 29.6549 | 8.3404 | 97.7686 | 35.178 | 26 | 29.0196 | 56 | 30 | 0.99855 | 70.1961 | 100 | 7870 | 32.9412 | 108.1619 | 36.3342 | -0.0625 | 20.125 | 0 | 39.4806 | 33.1094
10/1/2020 20:00:35.4 | 146.6184 | 414 | 37 | 2500.4966 | 127.9391 | 55.2831 | 66.9505 | 30.2862 | 30.8989 | 0.04657 | 107.0174 | 11.4161 | 70.4757 | 70.1988 | 35.3901 | 0.98657 | 99.1 | 432.5084 | 391.8475 | 68.6326 | 686.3679 | 2.0959 | 448.888 | 33.501 | 44.1108 | 35.2717 | 49.3211 | 12.0172 | 109.2293 | 29.7005 | 8.2772 | 97.7603 | 35.2125 | 26 | 29.0196 | 56 | 30 | 0.99721 | 70.1961 | 100 | 8070 | 32.9412 | 107.8415 | 36.2884 | -0.0625 | 19.1875 | 0 | 40.0787 | 33.1094
10/1/2020 20:00:36.4 | 146.6186 | 415 | 37 | 2499.2958 | 127.7953 | 55.2928 | 67.002 | 30.2847 | 30.9068 | 0.04692 | 107.0087 | 11.4122 | 70.2474 | 70.3795 | 35.4568 | 0.98247 | 99.0983 | 432.0026 | 391.5658 | 68.8393 | 686.3166 | 2.0944 | 449.726 | 33.4473 | 44.0657 | 35.1526 | 49.4818 | 12.0111 | 109.3116 | 29.7074 | 8.3172 | 97.6345 | 35.1987 | 26 | 28.6274 | 56 | 30 | 0.99855 | 69.8039 | 95 | 8310 | 32.9412 | 108.49 | 36.4044 | 0 | 18.875 | 0 | 40.1794 | 33.1094
10/1/2020 20:00:37.4 | 146.6189 | 416 | 37 | 2499.2626 | 127.6439 | 55.325 | 67.0596 | 30.2836 | 30.9103 | 0.04657 | 107.0087 | 11.4093 | 70.3616 | 69.2325 | 35.5042 | 0.97214 | 99.0983 | 431.8059 | 391.5095 | 68.8591 | 686.2707 | 2.0915 | 449.9774 | 33.4072 | 44.1902 | 35.093 | 49.5534 | 12.0081 | 109.4517 | 29.5708 | 8.3468 | 97.5338 | 35.2441 | 26 | 29.0196 | 56 | 30 | 1.0011 | 70.1961 | 99 | 8290 | 32.9412 | 107.8415 | 36.3678 | -0.0625 | 20.0625 | 0 | 40.1672 | 33.1094
10/1/2020 20:00:38.4 | 146.6192 | 417 | 37 | 2501.6117 | 127.9351 | 55.3416 | 67.1046 | 30.2813 | 30.9345 | 0.04557 | 106.9476 | 11.4054 | 70.2759 | 70.416 | 35.5251 | 0.98336 | 99.1005 | 432.0588 | 390.5237 | 68.7656 | 686.2002 | 2.1061 | 450.5639 | 33.5149 | 44.0412 | 35.0543 | 49.7653 | 12.021 | 109.2299 | 29.6826 | 8.3894 | 97.5757 | 35.3625 | 26 | 29.0196 | 56 | 30 | 1.001 | 70.1961 | 100 | 7900 | 32.9412 | 107.8415 | 36.2488 | 0 | 20.1875 | 0 | 40.4083 | 33.2031
10/1/2020 20:00:39.4 | 146.6195 | 418 | 37 | 2501.708 | 128.2144 | 55.3716 | 67.1511 | 30.2681 | 30.9556 | 0.04516 | 106.9738 | 11.418 | 70.4472 | 69.8642 | 35.5537 | 0.98283 | 99.1 | 431.6092 | 390.7208 | 68.709 | 686.1082 | 2.0859 | 450.3405 | 33.5894 | 44.0863 | 35.0404 | 49.7072 | 11.9975 | 109.1172 | 29.7281 | 8.3894 | 97.668 | 35.4009 | 26 | 29.0196 | 56 | 30 | 0.9991 | 70.1961 | 96 | 8040 | 32.9412 | 108.8104 | 36.3617 | 0 | 20.1875 | 0 | 40.3809 | 33.2031
10/1/2020 20:00:40.4 | 146.6198 | 419 | 37 | 2499.246 | 128.4694 | 55.4054 | 67.1854 | 30.2723 | 30.9447 | 0.04327 | 107.0087 | 11.4113 | 70.333 | 69.6353 | 35.605 | 0.98069 | 99.0977 | 431.019 | 390.2702 | 68.9025 | 685.9458 | 2.0888 | 450.3684 | 33.623 | 44.1314 | 35.093 | 49.5466 | 12.0225 | 109.115 | 29.7736 | 8.3378 | 97.6932 | 35.4532 | 26 | 29.0196 | 56 | 30 | 0.99864 | 70.1961 | 100 | 7850 | 32.9412 | 107.8415 | 36.3129 | -0.0625 | 20 | 0 | 40.3442 | 33.2031
10/1/2020 20:00:41.4 | 146.62 | 420 | 37 | 2498.8539 | 128.257 | 55.4468 | 67.2112 | 30.286 | 30.9616 | 0.0439 | 107 | 11.42 | 70.019 | 70.0325 | 35.6576 | 0.99476 | 99.0983 | 430.6256 | 389.6787 | 68.7827 | 685.9565 | 2.0983 | 448.8322 | 33.5622 | 44.0589 | 35.1069 | 49.5776 | 12.0119 | 109.1155 | 29.7005 | 8.3456 | 97.7183 | 35.4147 | 26 | 29.0196 | 56 | 30 | 0.99867 | 70.1961 | 100 | 8020 | 32.9412 | 107.8415 | 36.3007 | -0.0625 | 19.625 | 0 | 40.5884 | 33.1094
10/1/2020 20:00:42.4 | 146.6203 | 421 | 37 | 2500.4993 | 127.8438 | 55.4773 | 67.2469 | 30.2928 | 30.9615 | 0.04654 | 106.9826 | 11.4064 | 70.1332 | 70.1755 | 35.7147 | 0.98604 | 99.0988 | 431.1033 | 389.8759 | 68.9025 | 686.0271 | 2.0817 | 451.0667 | 33.4761 | 44.1834 | 35.093 | 49.5979 | 12.0058 | 109.3122 | 29.3541 | 8.3713 | 97.7435 | 35.4532 | 26 | 29.0196 | 56 | 30 | 0.99883 | 70.1961 | 95 | 8360 | 32.9412 | 108.8104 | 36.3892 | -0.0625 | 19.875 | 0 | 40.3778 | 33.2031
10/1/2020 20:00:43.4 | 146.6206 | 422 | 37 | 2499.6684 | 127.9502 | 55.4792 | 67.2922 | 30.2822 | 30.9855 | 0.04904 | 107.0087 | 11.4064 | 70.2474 | 70.4226 | 35.7706 | 0.98176 | 99.1 | 430.5413 | 389.3125 | 68.8459 | 686.1082 | 2.0724 | 450.7874 | 33.4928 | 44.0206 | 35.0404 | 49.6424 | 12.0111 | 109.1172 | 29.7667 | 8.3842 | 97.7183 | 35.4532 | 26 | 29.0196 | 56 | 30 | 1.0055 | 70.1961 | 100 | 8210 | 32.9412 | 107.8415 | 36.3495 | 0 | 20.1875 | 0 | 40.4358 | 33.1094
10/1/2020 20:00:44.4 | 146.6209 | 423 | 37 | 2501.0057 | 128.1115 | 55.5313 | 67.3303 | 30.286 | 30.9713 | 0.04903 | 106.9826 | 11.4103 | 70.3045 | 70.1373 | 35.81 | 0.98265 | 99.0994 | 431.1596 | 390.1575 | 69.1025 | 686.0324 | 2.0895 | 449.9494 | 33.553 | 44.2353 | 35.0473 | 49.6492 | 11.9876 | 108.8926 | 29.5115 | 8.3236 | 97.7183 | 35.5123 | 26 | 28.6274 | 56 | 30 | 1.0027 | 70.1961 | 100 | 7770 | 32.9412 | 107.5211 | 36.38 | 0.0625 | 20.25 | 0 | 40.2954 | 33.1094
10/1/2020 20:00:45.4 | 146.6211 | 424 | 37 | 2499.6376 | 128.0573 | 55.542 | 67.3676 | 30.2969 | 30.969 | 0.04957 | 107.0611 | 11.4074 | 70.333 | 69.4761 | 35.8554 | 0.98194 | 99.0983 | 430.4851 | 389.735 | 69.046 | 686.1542 | 2.1014 | 450.1729 | 33.5204 | 44.3324 | 35.1526 | 49.6937 | 12.0028 | 108.7794 | 29.7667 | 8.3894 | 97.7519 | 35.5646 | 26 | 29.0196 | 56 | 30 | 1.0025 | 70.1961 | 96 | 8090 | 32.9412 | 108.49 | 36.3739 | 0.0625 | 19.9375 | 0 | 40.0848 | 33.2031
10/1/2020 20:00:46.4 | 146.6214 | 425 | 37 | 2500.7746 | 128.1363 | 55.5583 | 67.4388 | 30.2837 | 30.9782 | 0.05153 | 107.0174 | 11.4151 | 70.4186 | 69.9776 | 35.9046 | 0.96715 | 99.0988 | 430.2884 | 389.4252 | 69.046 | 686.2707 | 2.1305 | 450.8153 | 33.5564 | 44.1765 | 35.1457 | 49.745 | 11.9914 | 108.9761 | 29.6619 | 8.3752 | 97.6932 | 35.5577 | 26 | 29.0196 | 56 | 30 | 1 | 69.8039 | 100 | 7920 | 32.9412 | 107.8415 | 36.3892 | 0.0625 | 20.25 | 0 | 40.1764 | 33.1094
10/1/2020 20:00:47.4 | 146.6217 | 426 | 37 | 2499.8636 | 128.2368 | 55.5741 | 67.5059 | 30.2628 | 30.9886 | 0.05067 | 107.0785 | 11.4219 | 70.0761 | 69.288 | 35.9467 | 0.9912 | 99.0988 | 430.0355 | 388.8337 | 69.0262 | 686.2653 | 2.1243 | 449.7539 | 33.5705 | 44.052 | 35.0335 | 49.6221 | 12.0013 | 108.752 | 29.5887 | 8.3533 | 97.7015 | 35.6031 | 26 | 29.0196 | 56 | 30 | 1.0012 | 69.8039 | 100 | 8070 | 32.9412 | 107.5211 | 36.4014 | 0 | 19.9375 | 0 | 40.0726 | 33.1094
10/1/2020 20:00:48.4 | 146.622 | 427 | 37 | 2499.5567 | 128.1144 | 55.6196 | 67.5487 | 30.2643 | 31.0065 | 0.0516 | 107.0436 | 11.4142 | 70.333 | 69.2762 | 35.989 | 0.99601 | 99.0977 | 430.2884 | 388.8055 | 69.2026 | 686.3059 | 2.1185 | 451.5695 | 33.5343 | 44.1314 | 35.0861 | 49.7005 | 12.0233 | 108.9189 | 29.7212 | 8.3623 | 97.6848 | 35.6553 | 26 | 29.0196 | 56 | 30 | 0.99779 | 69.8039 | 96 | 8330 | 32.9412 | 108.49 | 36.4685 | 0.0625 | 19.75 | 0 | 39.8865 | 33.2031
10/1/2020 20:00:49.4 | 146.6223 | 428 | 37 | 2499.2409 | 128.159 | 55.6756 | 67.5951 | 30.2702 | 30.9992 | 0.05193 | 107.0349 | 11.4093 | 70.0476 | 70.5334 | 35.997 | 0.97214 | 99.0988 | 429.6983 | 388.1014 | 69.0525 | 686.3925 | 2.1212 | 450.927 | 33.5417 | 44.1834 | 35.1457 | 49.7005 | 12.0119 | 109.2282 | 29.7736 | 8.3855 | 97.7603 | 35.61 | 26 | 29.0196 | 56 | 30 | 0.99916 | 70.1961 | 100 | 8190 | 32.9412 | 107.8415 | 36.4502 | 0 | 20.125 | 0 | 39.74 | 33.1094
10/1/2020 20:00:50.4 | 146.6225 | 429 | 37 | 2500.5068 | 128.0604 | 55.6738 | 67.6636 | 30.2765 | 31.0154 | 0.05291 | 107.0349 | 11.3928 | 70.333 | 70.6061 | 36.0144 | 0.9855 | 99.0994 | 429.333 | 388.2704 | 69.1526 | 686.3358 | 2.1176 | 449.5025 | 33.5329 | 44.3912 | 35.1249 | 49.8543 | 12.0013 | 109.3688 | 29.7212 | 8.3133 | 97.7519 | 35.5893 | 26 | 29.0196 | 56 | 30 | 0.99928 | 69.8039 | 100 | 7750 | 32.9412 | 107.8415 | 36.3983 | 0 | 20.4375 | 0 | 39.505 | 33.2031
10/1/2020 20:00:51.4 | 146.6228 | 430 | 37 | 2499.7383 | 128.1352 | 55.6748 | 67.6886 | 30.2845 | 31.0201 | 0.05186 | 107.0873 | 11.4035 | 70.3045 | 70.4987 | 36.0448 | 0.99637 | 99.0994 | 428.7709 | 387.5099 | 69.2026 | 686.4844 | 2.115 | 450.7874 | 33.5422 | 44.2353 | 35.2122 | 49.8543 | 11.9785 | 109.1167 | 29.6688 | 8.3726 | 97.8273 | 35.7282 | 26 | 29.0196 | 56 | 31 | 0.99876 | 69.8039 | 96 | 8090 | 32.9412 | 108.49 | 36.4136 | -0.125 | 20.25 | 0 | 39.4806 | 33.1094
10/1/2020 20:00:52.4 | 146.6231 | 431 | 37 | 2500.2464 | 128.195 | 55.714 | 67.7332 | 30.2976 | 31.0413 | 0.0517 | 107.0611 | 11.4025 | 70.2759 | 70.6177 | 36.0499 | 0.98158 | 99.1 | 428.7147 | 387.5944 | 69.296 | 686.3465 | 2.1395 | 450.0612 | 33.5647 | 44.0726 | 35.0861 | 49.9501 | 11.9937 | 109.1733 | 29.7143 | 8.3855 | 97.8609 | 35.7598 | 26 | 29.0196 | 56 | 31 | 1.0021 | 70.1961 | 100 | 7920 | 32.9412 | 107.8415 | 36.4563 | 0 | 20.0625 | 0 | 39.6454 | 33.2031
10/1/2020 20:00:53.4 | 146.6234 | 432 | 37 | 2500.4838 | 128.3413 | 55.765 | 67.7625 | 30.2877 | 31.0387 | 0.05236 | 107.0524 | 11.4122 | 70.1617 | 70.0159 | 36.0646 | 0.98247 | 99.1 | 428.9957 | 387.2846 | 69.3459 | 686.3925 | 2.1644 | 449.1674 | 33.6062 | 44.1765 | 35.1457 | 49.8989 | 11.9883 | 109.0612 | 29.6619 | 8.4036 | 97.8106 | 35.819 | 26 | 29.0196 | 56 | 31 | 0.99876 | 70.1961 | 100 | 8090 | 32.549 | 107.8415 | 36.3861 | -0.125 | 19.8125 | 0 | 39.5691 | 33.2031
10/1/2020 20:00:54.4 | 146.6236 | 433 | 37 | 2497.5676 | 128.4813 | 55.7888 | 67.8145 | 30.2942 | 31.0442 | 0.05365 | 107.0174 | 11.4093 | 70.0761 | 70.222 | 36.1095 | 0.96876 | 99.1 | 428.5742 | 387.5381 | 69.296 | 686.4737 | 2.1599 | 451.4019 | 33.6036 | 44.0206 | 35.1457 | 49.8476 | 12.0255 | 109.1453 | 29.6619 | 8.3701 | 97.7435 | 35.819 | 26 | 28.6274 | 56 | 31 | 0.99879 | 69.8039 | 95 | 8410 | 32.9412 | 108.8104 | 36.4594 | -0.0625 | 19.3125 | 0 | 39.5966 | 33.2031
10/1/2020 20:00:55.4 | 146.6239 | 434 | 37 | 2500.772 | 128.1864 | 55.7527 | 67.8603 | 30.2818 | 31.0562 | 0.05648 | 107.0349 | 11.4219 | 70.2474 | 70.1539 | 36.1526 | 1.0126 | 99.0994 | 427.9841 | 386.4959 | 69.146 | 686.4929 | 2.1391 | 451.2343 | 33.5695 | 44.1765 | 35.1179 | 49.9501 | 12.0217 | 109.3128 | 29.7667 | 8.3391 | 97.7099 | 35.7392 | 26 | 29.0196 | 56 | 31 | 1.0013 | 70.1961 | 100 | 8160 | 32.549 | 107.8415 | 36.4319 | -0.0625 | 19.8125 | 0 | 39.2395 | 33.2031
10/1/2020 20:00:56.4 | 146.6242 | 435 | 37 | 2500.8405 | 128.14 | 55.7727 | 67.9052 | 30.2908 | 31.0753 | 0.05694 | 107.0174 | 11.42 | 69.9619 | 69.9742 | 36.1968 | 0.98657 | 99.0994 | 427.5907 | 386.1016 | 69.4591 | 686.5955 | 2.1296 | 449.6701 | 33.5582 | 44.2422 | 35.1983 | 50.0662 | 12.0088 | 109.3408 | 29.6757 | 8.4139 | 97.7015 | 35.819 | 26 | 28.6274 | 56 | 31 | 1.0007 | 70.1961 | 100 | 7750 | 32.549 | 107.5211 | 36.4746 | -0.0625 | 20.1875 | 0 | 39.1327 | 33.2031
10/1/2020 20:00:57.4 | 146.6245 | 436 | 37 | 2500.2189 | 128.1684 | 55.8152 | 67.9403 | 30.2977 | 31.0716 | 0.056 | 107 | 11.4258 | 70.2474 | 69.5448 | 36.2182 | 1.003 | 99.0994 | 427.1692 | 386.4678 | 69.4196 | 686.5495 | 2.1271 | 450.7315 | 33.5573 | 44.0972 | 35.244 | 49.6667 | 11.9823 | 109.0046 | 29.6342 | 8.352 | 97.7435 | 35.8121 | 26 | 29.4118 | 56 | 31 | 0.99879 | 70.1961 | 96 | 8040 | 32.9412 | 108.49 | 36.4471 | -0.0625 | 20.1875 | 0 | 39.0015 | 33.2031
10/1/2020 20:00:58.4 | 146.6248 | 437 | 37 | 2500.0852 | 128.3114 | 55.8359 | 67.9814 | 30.2892 | 31.0906 | 0.05604 | 106.9913 | 11.4122 | 70.2474 | 69.5415 | 36.206 | 0.9839 | 99.0966 | 427.8998 | 386.0453 | 69.3893 | 686.6308 | 2.1364 | 449.9494 | 33.593 | 44.3775 | 35.244 | 50.0972 | 11.9861 | 109.1699 | 29.4976 | 8.3584 | 97.7938 | 35.9688 | 26 | 29.4118 | 56 | 31 | 1.0015 | 70.1961 | 100 | 7870 | 32.9412 | 107.8415 | 36.4075 | -0.0625 | 19.9375 | 0 | 39.267 | 33.1094
10/1/2020 20:00:59.4 | 146.625 | 438 | 37 | 2499.4044 | 128.2065 | 55.8982 | 68.014 | 30.2807 | 31.0874 | 0.05735 | 107 | 11.418 | 70.2188 | 69.7239 | 36.214 | 0.98764 | 99.0994 | 426.3823 | 385.144 | 69.4959 | 686.6415 | 2.091 | 449.5305 | 33.5564 | 44.2805 | 35.1 | 50.1039 | 11.9632 | 109.2007 | 29.6094 | 8.3494 | 97.7519 | 35.8781 | 26 | 29.0196 | 56 | 31 | 1.0006 | 70.1961 | 100 | 8140 | 32.9412 | 107.8415 | 36.3831 | 0 | 20.125 | 0 | 39.4745 | 33.1094
10/1/2020 20:01:00.4 | 146.6253 | 439 | 37 | 2500.4224 | 128.1258 | 55.9436 | 68.0591 | 30.2801 | 31.0984 | 0.05788 | 107.0174 | 11.4219 | 70.1047 | 70.1506 | 36.2226 | 0.97873 | 99.0994 | 426.4666 | 385.0031 | 69.8457 | 686.6767 | 2.0733 | 450.955 | 33.5489 | 44.1246 | 35.1457 | 50.1039 | 11.9937 | 109.3128 | 30.1336 | 8.2811 | 97.7686 | 35.8712 | 26 | 29.0196 | 56 | 31 | 1.0015 | 70.1961 | 96 | 8330 | 32.9412 | 108.8104 | 36.441 | -0.0625 | 19.875 | 0 | 39.6027 | 33.2031
10/1/2020 20:01:01.4 | 146.6256 | 440 | 37 | 2498.5444 | 128.1863 | 55.9501 | 68.099 | 30.2738 | 31.1112 | 0.05583 | 107.0087 | 11.4258 | 69.9334 | 69.5314 | 36.2301 | 0.98408 | 99.0994 | 426.5509 | 385.1721 | 69.5459 | 686.8039 | 2.091 | 450.4243 | 33.5395 | 43.8127 | 35.1 | 50.2064 | 11.9937 | 109.1167 | 29.8716 | 8.3133 | 97.7351 | 35.9303 | 26 | 29.0196 | 57 | 31 | 1.0001 | 69.8039 | 99 | 8140 | 32.549 | 107.8415 | 36.4471 | 0 | 18.9375 | 0 | 39.8254 | 33.1094
10/1/2020 20:01:02.4 | 146.6259 | 441 | 37 | 2500.4393 | 127.8284 | 55.9876 | 68.1233 | 30.2712 | 31.1426 | 0.05537 | 106.9738 | 11.419 | 70.1047 | 70.1207 | 36.2302 | 0.98586 | 99.0988 | 427.113 | 385.3974 | 69.6524 | 686.712 | 2.0961 | 449.5584 | 33.4713 | 44.3912 | 35.0861 | 50.1107 | 12.0233 | 109.0601 | 29.7736 | 8.303 | 97.6512 | 35.9165 | 26 | 28.6274 | 57 | 31 | 1.0014 | 69.8039 | 99 | 7750 | 32.9412 | 107.8415 | 36.4227 | 0 | 19.0625 | 0 | 40.7227 | 33.1094
10/1/2020 20:01:03.4 | 146.6261 | 442 | 37 | 2499.0654 | 127.9251 | 55.9985 | 68.1471 | 30.2834 | 31.129 | 0.05514 | 106.9738 | 11.4297 | 70.2474 | 69.8024 | 36.2694 | 0.98176 | 99.1 | 426.9725 | 385.1721 | 69.6458 | 686.6767 | 2.0908 | 451.1226 | 33.4782 | 44.2805 | 35.0404 | 50.0014 | 12.0005 | 109.0892 | 29.7667 | 8.3327 | 97.668 | 35.9756 | 26 | 29.0196 | 57 | 31 | 0.99474 | 70.1961 | 96 | 8090 | 32.9412 | 108.49 | 36.4563 | 0 | 20 | 0 | 40.5395 | 33.1094
10/1/2020 20:01:04.4 | 146.6264 | 443 | 37 | 2501.4109 | 128.1849 | 55.9769 | 68.1716 | 30.2753 | 31.1507 | 0.05379 | 106.9738 | 11.4394 | 70.1332 | 70.3116 | 36.2889 | 0.97784 | 99.1011 | 426.7196 | 385.0876 | 69.6892 | 686.7227 | 2.0997 | 450.5639 | 33.5776 | 44.1697 | 35.2052 | 49.9946 | 11.9959 | 109.2865 | 29.7598 | 8.3249 | 97.7603 | 35.9303 | 26 | 29.0196 | 57 | 31 | 0.99922 | 70.1961 | 100 | 7900 | 32.549 | 107.8415 | 36.4594 | 0 | 19.9375 | 0 | 40.5121 | 33.1094
10/1/2020 20:01:05.4 | 146.6267 | 444 | 37 | 2500.2537 | 128.5136 | 55.9838 | 68.2295 | 30.2697 | 31.1598 | 0.05376 | 107.0262 | 11.4462 | 69.8763 | 70.0508 | 36.3072 | 0.96555 | 99.1 | 426.1294 | 384.4398 | 69.6392 | 686.7173 | 2.121 | 448.9998 | 33.6482 | 44.4295 | 35.093 | 50.0459 | 11.9762 | 108.9212 | 29.6025 | 8.3494 | 97.7183 | 35.9234 | 26 | 29.0196 | 57 | 31 | 0.99797 | 70.1961 | 100 | 8090 | 32.9412 | 107.5211 | 36.4654 | 0 | 19.375 | 0 | 40.7471 | 33.1094
10/1/2020 20:01:06.4 | 146.627 | 445 | 37 | 2499.5734 | 128.3356 | 56.0312 | 68.2832 | 30.2858 | 31.1394 | 0.05365 | 107 | 11.4452 | 70.0761 | 70.1306 | 36.3307 | 0.97873 | 99.1005 | 426.5509 | 384.4398 | 69.7721 | 686.7794 | 2.136 | 451.0108 | 33.5924 | 44.4118 | 35.1208 | 50.3359 | 11.9967 | 108.6696 | 29.7944 | 8.3236 | 97.7099 | 35.9509 | 26 | 29.4118 | 57 | 31 | 0.99913 | 69.8039 | 96 | 8380 | 32.9412 | 108.49 | 36.5662 | 0 | 19.9375 | 0 | 40.5945 | 33.2031
10/1/2020 20:01:07.4 | 146.6273 | 446 | 37 | 2498.6006 | 127.9989 | 56.0915 | 68.3417 | 30.2946 | 31.1472 | 0.05473 | 107.0174 | 11.4559 | 70.2474 | 70.0025 | 36.3465 | 0.98942 | 99.0988 | 425.6798 | 383.7075 | 69.7957 | 686.6874 | 2.1291 | 451.9046 | 33.4913 | 44.4883 | 35.2122 | 50.2577 | 11.9975 | 108.892 | 29.7143 | 8.3159 | 97.7015 | 36.0416 | 26 | 29.0196 | 57 | 31 | 1.0007 | 70.1961 | 100 | 8190 | 32.549 | 107.5211 | 36.6211 | -0.0625 | 19.5 | 0 | 40.4419 | 33.1094
10/1/2020 20:01:08.4 | 146.6275 | 447 | 37 | 2500.7744 | 127.8209 | 56.1178 | 68.3859 | 30.2813 | 31.1541 | 0.05126 | 107.0262 | 11.4578 | 70.4186 | 70.7546 | 36.3621 | 0.97107 | 99.0983 | 425.9889 | 383.9328 | 69.7655 | 686.7526 | 2.1271 | 449.7819 | 33.4738 | 44.249 | 35.1387 | 50.4829 | 11.9906 | 109.0875 | 29.7351 | 8.3288 | 97.7015 | 36.021 | 26 | 29.0196 | 57 | 31 | 0.99977 | 70.1961 | 100 | 7750 | 32.9412 | 107.5211 | 36.5173 | 0.0625 | 20.75 | 0 | 40.2496 | 33.2031
10/1/2020 20:01:09.4 | 146.6278 | 448 | 37 | 2499.7227 | 128.1014 | 56.0982 | 68.4007 | 30.2969 | 31.1683 | 0.04762 | 106.9826 | 11.4617 | 70.3616 | 69.3166 | 36.3684 | 0.94738 | 99.1 | 426.0451 | 383.8201 | 69.8588 | 686.8659 | 2.1413 | 449.307 | 33.5331 | 44.398 | 35.233 | 50.6298 | 11.999 | 109.1733 | 29.7281 | 8.3404 | 97.819 | 36.0623 | 26 | 29.0196 | 57 | 31 | 1.0016 | 70.1961 | 96 | 8070 | 32.549 | 108.49 | 36.6638 | 0 | 20.6875 | 0 | 40.1581 | 33.2031
10/1/2020 20:01:10.4 | 146.6281 | 449 | 37 | 2501.2771 | 128.2719 | 56.1191 | 68.4367 | 30.2716 | 31.1872 | 0.04586 | 107.0524 | 11.4694 | 70.4186 | 69.6738 | 36.3757 | 0.98087 | 99.1005 | 425.5112 | 383.6511 | 69.8023 | 686.9204 | 2.1466 | 449.9215 | 33.5987 | 44.4951 | 35.2509 | 50.3157 | 11.9845 | 109.0058 | 29.6688 | 8.3804 | 97.9532 | 36.0801 | 26 | 29.4118 | 57 | 31 | 1.002 | 70.1961 | 100 | 7920 | 32.549 | 107.8415 | 36.6028 | 0 | 20.5 | 0 | 40.0452 | 33.1094
10/1/2020 20:01:11.4 | 146.6284 | 450 | 37 | 2499.3571 | 128.3051 | 56.1218 | 68.475 | 30.3052 | 31.1825 | 0.04741 | 107.0524 | 11.4782 | 70.333 | 69.7657 | 36.3857 | 0.98212 | 99.1005 | 424.7525 | 383.1442 | 69.9088 | 686.8905 | 2.1353 | 448.5808 | 33.5815 | 44.3461 | 35.2648 | 50.5786 | 11.9853 | 109.1738 | 29.7281 | 8.3559 | 97.9364 | 36.1461 | 26 | 29.0196 | 57 | 31 | 1.0021 | 70.1961 | 100 | 8120 | 32.9412 | 107.8415 | 36.5784 | 0.0625 | 20.25 | 0 | 40.0879 | 33.1094
10/1/2020 20:01:12.4 | 146.6286 | 451 | 37 | 2500.1757 | 128.3003 | 56.1641 | 68.528 | 30.295 | 31.1936 | 0.04307 | 107.0349 | 11.4791 | 70.1617 | 70.0658 | 36.4148 | 0.97428 | 99.0988 | 424.8649 | 382.8625 | 70.1887 | 686.8445 | 2.1327 | 451.6533 | 33.5913 | 44.4295 | 35.1526 | 50.1997 | 11.9861 | 109.5923 | 29.7598 | 8.3443 | 97.9196 | 35.9303 | 26 | 29.0196 | 57 | 31 | 1.0017 | 70.1961 | 95 | 8310 | 32.549 | 108.49 | 36.6119 | 0.0625 | 20.0625 | 0 | 40.0269 | 33.2031
10/1/2020 20:01:13.4 | 146.6289 | 452 | 37 | 2500.4205 | 128.3082 | 56.1602 | 68.5667 | 30.2764 | 31.2171 | 0.04252 | 107.0174 | 11.4782 | 70.2474 | 70.3199 | 36.4441 | 0.98069 | 99.1022 | 425.174 | 382.7217 | 70.0323 | 686.8338 | 2.1289 | 449.8656 | 33.5967 | 44.4746 | 35.0861 | 50.2442 | 12.0096 | 109.5957 | 29.8053 | 8.3275 | 97.9028 | 36.021 | 26 | 29.0196 | 57 | 31 | 0.99763 | 70.1961 | 100 | 8140 | 32.549 | 107.8415 | 36.5631 | 0.0625 | 19.875 | 0 | 39.8132 | 33.2031
10/1/2020 20:01:14.4 | 146.6292 | 453 | 37 | 2497.9179 | 128.3928 | 56.2552 | 68.6166 | 30.2774 | 31.2142 | 0.04185 | 107.0262 | 11.4724 | 70.1903 | 70.0508 | 36.4665 | 0.96038 | 99.1028 | 424.4433 | 382.6653 | 69.9456 | 686.8445 | 2.121 | 450.0332 | 33.5851 | 44.4363 | 35.1526 | 50.4114 | 11.983 | 109.4282 | 29.6094 | 8.3224 | 97.8525 | 36.1392 | 26 | 29.0196 | 57 | 31 | 1.0029 | 70.1961 | 100 | 8240 | 32.549 | 108.8104 | 36.3586 | 0 | 19.8125 | 0 | 39.9353 | 33.2031
10/1/2020 20:01:15.4 | 146.6295 | 454 | 37 | 2499.2473 | 128.3446 | 56.2936 | 68.6858 | 30.2838 | 31.2149 | 0.04323 | 107.0087 | 11.485 | 70.3045 | 70.0874 | 36.4928 | 0.98372 | 99.0994 | 424.5276 | 382.1865 | 70.0323 | 686.7579 | 2.1267 | 450.5639 | 33.5904 | 44.5784 | 35.1457 | 50.2954 | 11.9853 | 109.4248 | 29.648 | 8.3185 | 97.8693 | 36.1845 | 26 | 28.6274 | 57 | 31 | 1.0006 | 70.1961 | 100 | 8040 | 32.9412 | 108.8104 | 36.5143 | 0 | 20 | 0 | 39.566 | 33.2031
10/1/2020 20:01:16.4 | 146.6298 | 455 | 37 | 2500.0548 | 128.2989 | 56.3433 | 68.7323 | 30.2674 | 31.2293 | 0.04147 | 107 | 11.4811 | 70.1047 | 69.9042 | 36.5061 | 0.95629 | 99.0988 | 424.1061 | 381.8485 | 69.9889 | 686.6254 | 2.1668 | 449.307 | 33.5893 | 44.3775 | 35.1318 | 50.4047 | 11.9815 | 109.4523 | 29.7074 | 8.3224 | 97.8609 | 36.1707 | 26 | 29.0196 | 57 | 31 | 1.0004 | 70.1961 | 100 | 7900 | 32.9412 | 108.1619 | 36.4471 | 0 | 20.0625 | 0 | 39.6271 | 33.2031
10/1/2020 20:01:17.4 | 146.63 | 456 | 37 | 2499.5925 | 128.3421 | 56.3513 | 68.777 | 30.2888 | 31.2403 | 0.0414 | 107.0174 | 11.4801 | 70.3616 | 70.0292 | 36.5041 | 0.96377 | 99.0994 | 424.359 | 381.8203 | 70.1388 | 686.7526 | 2.2038 | 451.4019 | 33.5944 | 44.5853 | 35.244 | 50.5584 | 12.0119 | 109.3968 | 29.7074 | 8.3842 | 97.8777 | 36.1254 | 26 | 29.0196 | 57 | 31 | 1.0012 | 70.1961 | 100 | 8240 | 32.549 | 108.8104 | 36.4349 | -0.0625 | 20.0625 | 0 | 39.7675 | 33.1094
10/1/2020 20:01:18.4 | 146.6303 | 457 | 37 | 2501.699 | 128.304 | 56.3303 | 68.8115 | 30.2887 | 31.2405 | 0.04157 | 107.0174 | 11.4811 | 69.9334 | 69.9492 | 36.504 | 0.99102 | 99.0983 | 424.1061 | 382.0457 | 70.4081 | 686.6714 | 2.2087 | 450.4801 | 33.6127 | 44.7097 | 35.0861 | 50.7323 | 11.9845 | 109.3116 | 29.833 | 8.3842 | 97.9196 | 36.2298 | 26 | 29.0196 | 57 | 31 | 0.99889 | 70.1961 | 100 | 7940 | 32.9412 | 108.8104 | 36.4777 | 0 | 20.25 | 0 | 39.6454 | 33.2031
10/1/2020 20:01:19.4 | 146.6306 | 458 | 37 | 2496.5758 | 128.4239 | 56.3434 | 68.8464 | 30.2715 | 31.2553 | 0.0426 | 106.9564 | 11.4976 | 69.9049 | 70.1988 | 36.5307 | 0.98336 | 99.0988 | 422.954 | 380.919 | 70.1953 | 686.7579 | 2.1901 | 449.307 | 33.5752 | 44.5921 | 35.1983 | 50.4114 | 11.9709 | 109.4243 | 29.9764 | 8.3211 | 97.9364 | 36.1845 | 26 | 29.0196 | 57 | 31 | 0.99922 | 70.1961 | 96 | 8120 | 32.549 | 108.8104 | 36.4532 | 0 | 20.125 | 0 | 39.6362 | 33.2031
10/1/2020 20:01:20.4 | 146.6309 | 459 | 37 | 2500.7361 | 127.9556 | 56.3452 | 68.8945 | 30.2776 | 31.2671 | 0.04342 | 107.0349 | 11.4956 | 70.2474 | 69.6252 | 36.5603 | 0.99405 | 99.0983 | 422.8978 | 381.3697 | 70.2951 | 686.8391 | 2.1551 | 449.3908 | 33.5085 | 44.3324 | 35.1983 | 50.6676 | 12.0043 | 109.1436 | 29.7143 | 8.285 | 97.9112 | 36.1323 | 26 | 28.6274 | 57 | 31 | 1.0036 | 70.1961 | 99 | 7770 | 32.9412 | 108.1619 | 36.3648 | 0 | 19.625 | 0 | 39.4257 | 33.2031
10/1/2020 20:01:21.4 | 146.6311 | 460 | 37 | 2500.3973 | 128.2076 | 56.3787 | 68.9358 | 30.2839 | 31.2836 | 0.04353 | 107 | 11.5024 | 70.2188 | 69.5465 | 36.593 | 0.99031 | 99.0994 | 422.7854 | 380.2712 | 70.1558 | 686.8391 | 2.1462 | 451.2063 | 33.57 | 44.5511 | 35.3035 | 50.5246 | 12.021 | 109.0046 | 29.7777 | 8.3198 | 97.8609 | 36.2367 | 26 | 29.0196 | 57 | 31 | 1.0012 | 70.1961 | 100 | 8070 | 32.9412 | 108.8104 | 36.2701 | -0.0625 | 20.0625 | 0 | 39.5172 | 33.2031
10/1/2020 20:01:22.4 | 146.6314 | 461 | 37 | 2500.2963 | 128.2824 | 56.4474 | 68.9606 | 30.3048 | 31.2921 | 0.04139 | 106.9826 | 11.5092 | 70.1047 | 69.4342 | 36.6202 | 0.97927 | 99.1 | 422.1952 | 379.9896 | 70.4751 | 686.8039 | 2.1294 | 449.7819 | 33.5882 | 44.5196 | 35.2052 | 50.6473 | 12.0149 | 109.3133 | 30.0605 | 8.3404 | 97.819 | 36.348 | 26 | 29.4118 | 57 | 31 | 1.0007 | 70.1961 | 100 | 8190 | 32.9412 | 108.49 | 36.4014 | -0.125 | 19.875 | 0 | 39.6606 | 33.2031
10/1/2020 20:01:23.4 | 146.6317 | 462 | 37 | 2502.5794 | 128.1246 | 56.4726 | 69.015 | 30.3034 | 31.2989 | 0.04119 | 107.0349 | 11.5063 | 70.333 | 70.3364 | 36.6448 | 0.97446 | 99.0994 | 422.5605 | 380.1022 | 70.2688 | 686.9204 | 2.1247 | 449.3908 | 33.5775 | 44.7205 | 35.1457 | 50.743 | 11.9899 | 109.2848 | 29.6867 | 8.3443 | 97.819 | 36.2889 | 26 | 29.0196 | 57 | 31 | 1.0055 | 70.1961 | 96 | 8160 | 32.9412 | 108.49 | 36.4075 | -0.0625 | 18.9375 | 0 | 40.1642 | 33.2031
10/1/2020 20:01:24.4 | 146.632 | 463 | 37 | 2496.0419 | 128.4274 | 56.534 | 69.0717 | 30.3112 | 31.2955 | 0.04356 | 107.0436 | 11.5073 | 70.0476 | 69.1735 | 36.6608 | 0.98176 | 99.0983 | 422.139 | 379.9051 | 70.3451 | 686.8552 | 2.1152 | 450.927 | 33.569 | 44.696 | 35.1665 | 50.77 | 11.9617 | 109.0875 | 30.0288 | 8.3907 | 97.7015 | 36.4139 | 26 | 29.0196 | 57 | 31 | 0.99699 | 70.1961 | 100 | 7970 | 32.549 | 107.8415 | 36.3831 | -0.0625 | 20.3125 | 0 | 40.0299 | 33.2031
10/1/2020 20:01:25.4 | 146.6322 | 464 | 37 | 2501.102 | 128.0709 | 56.5688 | 69.1079 | 30.2845 | 31.2986 | 0.04499 | 106.9302 | 11.5082 | 70.1047 | 70.3331 | 36.6779 | 0.98782 | 99.0977 | 422.2795 | 379.736 | 70.4317 | 686.9204 | 2.1207 | 448.8322 | 33.5436 | 44.6304 | 35.3035 | 50.6541 | 11.983 | 109.0029 | 29.5432 | 8.3095 | 97.668 | 36.3933 | 26 | 29.0196 | 57 | 31 | 1.0031 | 69.8039 | 99 | 8190 | 32.9412 | 107.5211 | 36.4319 | -0.0625 | 18.375 | 0 | 40.6494 | 33.2031
10/1/2020 20:01:26.4 | 146.6325 | 465 | 37 | 2499.6188 | 128.1769 | 56.6165 | 69.1576 | 30.2788 | 31.315 | 0.04813 | 106.9476 | 11.5082 | 70.1903 | 69.2779 | 36.6853 | 0.97339 | 99.0977 | 422.3919 | 379.3981 | 70.5381 | 686.9257 | 2.1336 | 449.6701 | 33.5515 | 44.7411 | 35.2578 | 50.9681 | 11.9792 | 109.255 | 29.7074 | 8.3159 | 97.5254 | 36.4002 | 26 | 29.0196 | 57 | 31 | 0.99745 | 70.1961 | 100 | 8120 | 32.9412 | 108.49 | 36.38 | -0.0625 | 19.5 | 0 | 40.5121 | 33.1094
10/1/2020 20:01:27.4 | 146.6328 | 466 | 37 | 2498.8122 | 128.1515 | 56.6381 | 69.1966 | 30.2778 | 31.3271 | 0.04998 | 106.9651 | 11.5005 | 70.0761 | 70.1739 | 36.7118 | 0.98105 | 99.1 | 421.858 | 379.1164 | 70.3253 | 686.9717 | 2.124 | 451.1784 | 33.534 | 44.6754 | 35.2122 | 50.6985 | 11.9929 | 109.1733 | 29.8508 | 8.3546 | 97.559 | 36.4071 | 26 | 29.0196 | 57 | 31 | 1.0044 | 69.8039 | 95 | 8070 | 32.9412 | 108.1619 | 36.4227 | 0 | 19.8125 | 0 | 40.7471 | 33.1094
10/1/2020 20:01:28.4 | 146.6331 | 467 | 37 | 2499.7603 | 128.1045 | 56.6777 | 69.2256 | 30.2784 | 31.3355 | 0.05074 | 106.9826 | 11.5015 | 70.0761 | 70.0458 | 36.7416 | 0.98728 | 99.1005 | 422.2233 | 379.2854 | 70.5815 | 687.0935 | 2.1382 | 449.307 | 33.5345 | 44.6304 | 35.3174 | 50.7565 | 11.9899 | 109.0338 | 29.7529 | 8.3649 | 97.668 | 36.4592 | 26 | 29.0196 | 57 | 31 | 1.0001 | 70.1961 | 100 | 7900 | 32.549 | 107.5211 | 36.4807 | 0 | 20.25 | 0 | 40.7074 | 33.2031
10/1/2020 20:01:29.4 | 146.6334 | 468 | 37 | 2500.301 | 128.1788 | 56.7279 | 69.2926 | 30.2997 | 31.3265 | 0.05274 | 106.9826 | 11.5024 | 70.1047 | 69.5516 | 36.7771 | 0.97802 | 99.1011 | 422.0547 | 379.2291 | 70.525 | 687.1287 | 2.1515 | 450.6198 | 33.5611 | 44.6235 | 35.2578 | 50.4424 | 12.0035 | 109.3705 | 29.746 | 8.3159 | 97.777 | 36.4524 | 26 | 29.4118 | 57 | 31 | 0.99837 | 70.1961 | 96 | 8160 | 32.9412 | 108.49 | 36.4532 | -0.0625 | 20.3125 | 0 | 40.6708 | 33.2031
10/1/2020 20:01:30.4 | 146.6336 | 469 | 37 | 2499.9718 | 128.4861 | 56.7315 | 69.3193 | 30.293 | 31.3252 | 0.05371 | 107 | 11.5044 | 70.1903 | 69.9976 | 36.8196 | 0.98479 | 99.0994 | 420.9869 | 378.4122 | 70.4948 | 687.0774 | 2.1265 | 450.4522 | 33.6372 | 44.5921 | 35.244 | 50.9748 | 12.0051 | 109.4528 | 29.557 | 8.4074 | 97.8106 | 36.4386 | 26 | 29.0196 | 57 | 31 | 0.99785 | 70.1961 | 100 | 8330 | 32.9412 | 108.49 | 36.4624 | -0.0625 | 20.5 | 0 | 40.9302 | 33.2031
10/1/2020 20:01:31.4 | 146.6339 | 470 | 37 | 2499.6748 | 128.3967 | 56.749 | 69.3718 | 30.2897 | 31.3519 | 0.05312 | 106.9651 | 11.5005 | 70.3901 | 69.9642 | 36.8469 | 0.98461 | 99.0994 | 420.5654 | 377.9334 | 70.4515 | 687.1886 | 2.1101 | 449.5863 | 33.6098 | 44.7028 | 35.1249 | 50.9304 | 11.9861 | 109.6209 | 29.9309 | 8.3391 | 97.8945 | 36.477 | 26 | 29.4118 | 57 | 31 | 0.99995 | 70.1961 | 96 | 8090 | 32.549 | 109.1309 | 36.4746 | 0 | 20.625 | 0 | 40.2618 | 33.2031
10/1/2020 20:01:32.4 | 146.6342 | 471 | 37 | 2499.4078 | 128.2839 | 56.7766 | 69.3945 | 30.2972 | 31.3531 | 0.05451 | 107.0436 | 11.4966 | 69.9905 | 69.6671 | 36.8885 | 0.9855 | 99.0977 | 421.0431 | 378.2432 | 70.5184 | 687.3318 | 2.1116 | 450.955 | 33.5767 | 44.7205 | 35.3631 | 50.4869 | 11.9952 | 109.4511 | 29.8439 | 8.3262 | 97.928 | 36.5046 | 26 | 29.0196 | 57 | 31 | 0.99858 | 69.8039 | 100 | 8040 | 32.9412 | 108.8104 | 36.4044 | 0 | 20.125 | 0 | 40.332 | 33.2031
10/1/2020 20:01:33.4 | 146.6345 | 472 | 37 | 2499.941 | 128.1324 | 56.7881 | 69.424 | 30.2947 | 31.3636 | 0.05841 | 107.0174 | 11.4995 | 70.1617 | 70.4011 | 36.9283 | 0.98853 | 99.0971 | 421.0712 | 378.4404 | 70.5815 | 687.2559 | 2.1178 | 450.0612 | 33.5442 | 44.6823 | 35.2122 | 50.8589 | 11.9845 | 109.6466 | 29.7529 | 8.3675 | 97.8861 | 36.6158 | 26 | 28.6274 | 57 | 31 | 1.0031 | 70.1961 | 100 | 8040 | 32.9412 | 108.1619 | 36.4471 | 0 | 20.375 | 0 | 40.0696 | 33.2031
10/1/2020 20:01:34.4 | 146.6347 | 473 | 37 | 2501.1853 | 127.9985 | 56.8102 | 69.4679 | 30.3133 | 31.3737 | 0.05951 | 107.0262 | 11.515 | 69.9905 | 70.0408 | 36.9758 | 0.97891 | 99.0983 | 420.5091 | 377.4828 | 70.7509 | 687.0966 | 2.1194 | 449.2791 | 33.5258 | 44.547 | 35.2689 | 50.8792 | 11.9709 | 109.3677 | 29.9309 | 8.3236 | 97.9028 | 36.4633 | 26 | 29.0196 | 57 | 31 | 1.0012 | 70.1961 | 100 | 8210 | 32.549 | 108.8104 | 36.3983 | 0 | 20.3125 | 0 | 39.9811 | 33.2031
10/1/2020 20:01:35.4 | 146.635 | 474 | 37 | 2499.3493 | 128.2314 | 56.7991 | 69.5316 | 30.2906 | 31.3796 | 0.06122 | 107.0174 | 11.5141 | 70.3045 | 69.8675 | 37.0049 | 0.97072 | 99.0994 | 420.3686 | 377.2293 | 70.6445 | 687.1287 | 2.1176 | 451.3739 | 33.5622 | 44.7479 | 35.2578 | 50.9748 | 11.98 | 109.789 | 29.8716 | 8.361 | 97.9364 | 36.6611 | 26 | 29.0196 | 57 | 31 | 0.99818 | 70.1961 | 100 | 7820 | 32.549 | 108.1619 | 36.2366 | 0 | 20.1875 | 0 | 40.271 | 33.2031
10/1/2020 20:01:36.4 | 146.6353 | 475 | 37 | 2501.2203 | 128.1512 | 56.8198 | 69.5804 | 30.3039 | 31.3705 | 0.06123 | 107.0174 | 11.5082 | 70.1617 | 69.5918 | 37.0443 | 0.99156 | 99.0983 | 420.0876 | 377.3138 | 70.9439 | 687.164 | 2.1103 | 450.8433 | 33.5663 | 44.6441 | 35.2509 | 51.1284 | 11.9982 | 109.1716 | 29.9764 | 8.3468 | 97.928 | 36.602 | 26 | 28.6274 | 57 | 31 | 0.99815 | 70.1961 | 100 | 8290 | 32.9412 | 108.8104 | 36.4899 | 0 | 20.125 | 0 | 40.0818 | 33.2031
10/1/2020 20:01:37.4 | 146.6356 | 476 | 37 | 2497.9254 | 128.329 | 56.8628 | 69.6324 | 30.3237 | 31.3808 | 0.06089 | 107.0349 | 11.5189 | 70.4186 | 69.8458 | 37.0837 | 0.9937 | 99.0994 | 420.0314 | 376.5251 | 70.6813 | 687.0774 | 2.1265 | 450.0332 | 33.5686 | 44.6823 | 35.1387 | 51.0637 | 11.98 | 109.4528 | 29.7529 | 8.3365 | 97.9364 | 36.6995 | 26 | 29.0196 | 58 | 31 | 0.99803 | 70.1961 | 96 | 8120 | 32.549 | 108.8104 | 36.377 | 0.0625 | 20.3125 | 0 | 40.0238 | 33.2031
10/1/2020 20:01:38.4 | 146.6359 | 477 | 37 | 2501.3665 | 128.0327 | 56.8908 | 69.684 | 30.3312 | 31.3751 | 0.06005 | 107.0436 | 11.5063 | 70.1332 | 69.2661 | 37.1039 | 0.99975 | 99.1005 | 419.3008 | 376.5533 | 70.7575 | 687.3126 | 2.146 | 449.6701 | 33.5372 | 44.7097 | 35.233 | 51.1931 | 11.9861 | 109.3979 | 29.8854 | 8.3958 | 97.9616 | 36.7408 | 26 | 29.0196 | 58 | 31 | 0.99773 | 69.8039 | 96 | 8210 | 32.9412 | 108.8104 | 36.264 | 0 | 20.1875 | 0 | 39.6942 | 33.2031
10/1/2020 20:01:39.4 | 146.6361 | 478 | 37 | 2498.9992 | 128.39 | 56.9242 | 69.7557 | 30.3001 | 31.3916 | 0.05765 | 107.0174 | 11.5034 | 70.4472 | 70.1871 | 37.1078 | 0.96644 | 99.1 | 419.357 | 376.5533 | 70.9006 | 687.3157 | 2.1584 | 450.3125 | 33.599 | 44.7028 | 35.1844 | 51.084 | 11.9914 | 109.3414 | 29.9309 | 8.3636 | 97.9448 | 36.797 | 26 | 29.0196 | 58 | 31 | 1.0074 | 70.1961 | 100 | 8120 | 32.9412 | 108.1619 | 36.322 | 0 | 20.0625 | 0 | 39.8102 | 33.2031
10/1/2020 20:01:40.4 | 146.6364 | 479 | 37 | 2499.9915 | 128.3387 | 56.9226 | 69.7862 | 30.3112 | 31.3986 | 0.05599 | 107.0174 | 11.5063 | 70.3901 | 70.5681 | 37.1148 | 0.98479 | 99.0988 | 419.1322 | 376.4688 | 70.831 | 687.2046 | 2.173 | 449.2232 | 33.5989 | 44.6823 | 35.2509 | 51.0637 | 12.0035 | 109.6203 | 29.7529 | 8.3481 | 97.8945 | 36.7585 | 26 | 29.0196 | 58 | 31 | 1.0005 | 70.1961 | 96 | 8190 | 32.9412 | 108.8104 | 36.261 | 0.0625 | 20.5 | 0 | 39.6454 | 33.2031
10/1/2020 20:01:41.4 | 146.6367 | 480 | 37 | 2501.2932 | 128.4055 | 56.9913 | 69.8371 | 30.2961 | 31.3905 | 0.05402 | 107.0087 | 11.5131 | 70.1047 | 70.0741 | 37.1178 | 0.99797 | 99.1005 | 419.1884 | 375.7646 | 70.8874 | 687.2046 | 2.1469 | 452.184 | 33.6339 | 44.9487 | 35.1983 | 51.2752 | 11.9845 | 109.8461 | 29.8122 | 8.3378 | 97.9951 | 36.8107 | 26 | 29.0196 | 58 | 31 | 0.9998 | 70.1961 | 100 | 7770 | 32.9412 | 108.1619 | 36.2946 | 0.0625 | 20.1875 | 0 | 39.7369 | 33.2031
10/1/2020 20:01:42.4 | 146.637 | 481 | 37 | 2499.8505 | 128.6654 | 57.0086 | 69.8891 | 30.3108 | 31.4034 | 0.05232 | 107.0174 | 11.5102 | 70.1617 | 70.507 | 37.106 | 0.98924 | 99.0971 | 418.3734 | 375.9336 | 70.957 | 687.0667 | 2.1249 | 451.7371 | 33.6825 | 44.7616 | 35.1249 | 51.2443 | 11.98 | 109.8147 | 29.8854 | 8.3933 | 97.9616 | 36.7901 | 26 | 29.0196 | 58 | 31 | 1.0016 | 69.8039 | 100 | 7970 | 32.9412 | 108.49 | 36.2091 | 0 | 19.75 | 0 | 39.8926 | 33.2031
10/1/2020 20:01:43.4 | 146.6372 | 482 | 37 | 2500.1093 | 128.5051 | 57.0732 | 69.9385 | 30.3111 | 31.4255 | 0.05204 | 106.9651 | 11.5189 | 70.1332 | 69.6068 | 37.1286 | 0.99423 | 99.1 | 418.6826 | 375.6238 | 71.1998 | 687.164 | 2.1192 | 449.9494 | 33.644 | 44.9624 | 35.3035 | 51.2375 | 11.9769 | 109.6215 | 29.7736 | 8.4048 | 97.9364 | 36.8629 | 26 | 29.0196 | 58 | 31 | 0.99986 | 69.8039 | 95 | 8120 | 32.9412 | 109.1309 | 36.206 | 0 | 19.375 | 0 | 39.9231 | 33.2031
10/1/2020 20:01:44.4 | 146.6375 | 483 | 37 | 2498.8894 | 128.363 | 57.0928 | 69.9633 | 30.3127 | 31.4214 | 0.05024 | 107.0262 | 11.5257 | 69.9619 | 69.7122 | 37.1371 | 0.98942 | 99.0983 | 417.9238 | 375.1731 | 71.1801 | 687.2399 | 2.1329 | 450.3405 | 33.5904 | 44.9419 | 35.244 | 51.3708 | 11.9701 | 109.3397 | 29.8053 | 8.3249 | 97.8693 | 36.856 | 26 | 28.6274 | 58 | 31 | 0.99849 | 69.8039 | 100 | 8020 | 32.549 | 108.1619 | 36.1877 | 0 | 19.5625 | 0 | 39.7461 | 33.2031
10/1/2020 20:01:45.4 | 146.6378 | 484 | 37 | 2501.8469 | 128.3555 | 57.1336 | 70.0266 | 30.3039 | 31.4165 | 0.0473 | 106.9302 | 11.517 | 70.1047 | 70.3215 | 37.1613 | 0.98461 | 99.0983 | 417.9519 | 375.3985 | 71.1434 | 687.3211 | 2.1548 | 449.3629 | 33.6282 | 44.9037 | 35.244 | 51.3331 | 11.9739 | 109.3957 | 29.8716 | 8.2811 | 97.8441 | 36.8038 | 25.5 | 29.0196 | 58 | 31 | 1.0032 | 70.1961 | 100 | 8090 | 32.9412 | 107.8415 | 36.0992 | -0.0625 | 19.75 | 0 | 39.5996 | 33.2031
10/1/2020 20:01:46.4 | 146.6381 | 485 | 37 | 2499.6017 | 128.5998 | 57.1903 | 70.094 | 30.3156 | 31.4111 | 0.04473 | 106.9913 | 11.5034 | 70.2188 | 70.7216 | 37.1672 | 0.98354 | 99.1 | 417.7271 | 374.8633 | 71.0869 | 687.3371 | 2.1181 | 450.4522 | 33.662 | 44.8968 | 35.2122 | 51.2752 | 11.9701 | 109.7615 | 29.7598 | 8.3095 | 97.7686 | 36.8245 | 26 | 29.0196 | 58 | 31 | 0.99889 | 70.1961 | 95 | 8240 | 32.549 | 108.8104 | 36.203 | 0 | 18.875 | 0 | 39.6301 | 33.2031
10/1/2020 20:01:47.4 | 146.6384 | 486 | 37 | 2499.8122 | 128.4235 | 57.2183 | 70.112 | 30.329 | 31.4396 | 0.04531 | 106.9476 | 11.5024 | 70.333 | 70.0059 | 37.1917 | 0.98283 | 99.0994 | 417.1651 | 373.8775 | 71.1867 | 687.2153 | 2.0964 | 451.5136 | 33.6187 | 45.0006 | 35.2122 | 51.0705 | 11.983 | 109.4528 | 29.8647 | 8.3133 | 97.777 | 36.9288 | 26 | 29.0196 | 58 | 31 | 1.0037 | 69.8039 | 99 | 7820 | 32.549 | 107.5211 | 36.0535 | 0 | 20.125 | 0 | 39.798 | 33.2031
10/1/2020 20:01:48.4 | 146.6386 | 487 | 37 | 2499.9724 | 128.3223 | 57.2537 | 70.1368 | 30.308 | 31.4416 | 0.04596 | 106.9826 | 11.4966 | 70.4186 | 69.155 | 37.2256 | 0.9871 | 99.0983 | 416.9403 | 373.8775 | 71.2064 | 687.2452 | 2.0944 | 450.6757 | 33.5943 | 44.9693 | 35.2509 | 51.5001 | 11.9952 | 109.1436 | 29.833 | 8.334 | 97.8022 | 36.915 | 26 | 29.0196 | 58 | 31 | 0.99989 | 70.1961 | 100 | 7940 | 32.549 | 107.8415 | 36.0779 | -0.0625 | 20.25 | 0 | 39.7461 | 33.2031
10/1/2020 20:01:49.4 | 146.6389 | 488 | 37 | 2500.2034 | 128.3191 | 57.216 | 70.184 | 30.3101 | 31.4573 | 0.04593 | 107 | 11.4966 | 70.1617 | 70.0175 | 37.2591 | 0.97748 | 99.0994 | 416.9684 | 373.455 | 71.2431 | 687.3564 | 2.101 | 448.8322 | 33.5966 | 44.9556 | 35.2897 | 51.4354 | 11.9997 | 109.2848 | 29.924 | 8.4087 | 97.8357 | 37.0056 | 26 | 29.0196 | 58 | 31 | 0.9998 | 69.8039 | 96 | 8120 | 32.549 | 108.8104 | 36.0199 | -0.0625 | 20.0625 | 0 | 39.978 | 33.2031
10/1/2020 20:01:50.4 | 146.6392 | 489 | 37 | 2496.4119 | 128.4105 | 57.2327 | 70.2485 | 30.3202 | 31.4514 | 0.04461 | 107.0087 | 11.5024 | 70.333 | 70.0558 | 37.3106 | 0.98158 | 99.1 | 415.9286 | 372.4692 | 71.2996 | 687.2292 | 2.1037 | 451.0388 | 33.5695 | 44.9624 | 35.1775 | 51.4422 | 11.9883 | 109.4254 | 29.7736 | 8.2901 | 97.8357 | 36.9466 | 26 | 29.0196 | 58 | 31 | 0.9998 | 69.8039 | 100 | 8070 | 32.549 | 107.8415 | 36.0474 | 0 | 20 | 0 | 39.9078 | 33.2031
10/1/2020 20:01:51.4 | 146.6395 | 490 | 37 | 2500.6609 | 127.9894 | 57.2909 | 70.2728 | 30.327 | 31.4557 | 0.04351 | 106.9826 | 11.5189 | 70.1903 | 69.7156 | 37.331 | 0.98514 | 99.0988 | 416.4345 | 373.0325 | 71.213 | 687.3778 | 2.0975 | 451.2343 | 33.5164 | 45.028 | 35.3174 | 51.7114 | 11.964 | 109.5643 | 29.8399 | 8.2386 | 97.8273 | 37.0852 | 25.5 | 29.0196 | 58 | 31 | 1.003 | 69.8039 | 100 | 8070 | 32.549 | 108.1619 | 36.0199 | 0 | 19.4375 | 0 | 40.7959 | 33.2031
10/1/2020 20:01:52.4 | 146.6397 | 491 | 37 | 2500.0496 | 128.1254 | 57.3238 | 70.2948 | 30.3205 | 31.4602 | 0.04512 | 106.9826 | 11.5179 | 70.1047 | 70.2851 | 37.3499 | 0.97731 | 99.0994 | 416.7717 | 373.0325 | 71.3861 | 687.3264 | 2.1216 | 448.9439 | 33.5438 | 44.8449 | 35.1983 | 51.531 | 11.9876 | 109.817 | 29.9695 | 8.3236 | 97.819 | 37.0193 | 26 | 29.0196 | 58 | 31 | 1.0017 | 70.1961 | 96 | 8210 | 32.549 | 109.1309 | 35.8337 | -0.0625 | 20 | 0 | 40.5853 | 33.2031
10/1/2020 20:01:53.4 | 146.64 | 492 | 37 | 2502.0182 | 128.2531 | 57.358 | 70.3185 | 30.3267 | 31.4615 | 0.04654 | 106.9826 | 11.5354 | 70.5043 | 70.5202 | 37.3473 | 0.97624 | 99.0988 | 416.4626 | 373.3987 | 71.4886 | 687.3104 | 2.1345 | 450.4801 | 33.6037 | 44.692 | 35.1249 | 51.6873 | 11.9997 | 109.4523 | 29.8151 | 8.3301 | 97.8945 | 36.9987 | 26 | 28.6274 | 58 | 31 | 1.002 | 70.1961 | 100 | 7800 | 32.549 | 108.1619 | 35.8185 | 0 | 19.9375 | 0 | 40.683 | 33.2031
10/1/2020 20:01:54.4 | 146.6403 | 493 | 37 | 2500.5241 | 128.5246 | 57.3999 | 70.3318 | 30.3312 | 31.4716 | 0.04524 | 107 | 11.5305 | 70.1332 | 69.4157 | 37.3537 | 0.97927 | 99.0994 | 416.322 | 372.5819 | 71.4294 | 687.4077 | 2.1041 | 451.8209 | 33.6547 | 45.1495 | 35.3035 | 51.422 | 12.0035 | 109.5088 | 29.8053 | 8.3713 | 97.8693 | 37.1236 | 26 | 29.0196 | 58 | 31 | 0.99913 | 69.8039 | 100 | 7920 | 32.549 | 108.1619 | 35.9497 | 0 | 19 | 0 | 40.3778 | 33.2031
10/1/2020 20:01:55.4 | 146.6406 | 494 | 37 | 2499.8926 | 128.6394 | 57.4167 | 70.3851 | 30.3118 | 31.4841 | 0.04579 | 107.0349 | 11.5286 | 70.2188 | 69.3485 | 37.3754 | 0.97089 | 99.0988 | 415.7319 | 372.441 | 71.4294 | 687.2858 | 2.0948 | 448.3573 | 33.6763 | 44.9419 | 35.3035 | 51.5754 | 12.0126 | 109.5923 | 29.8577 | 8.3004 | 97.7519 | 37.0714 | 26 | 29.0196 | 58 | 31 | 0.99937 | 69.8039 | 95 | 8070 | 32.549 | 108.49 | 35.9558 | 0 | 18.875 | 0 | 40.6067 | 33.2031
10/1/2020 20:01:56.4 | 146.6409 | 495 | 37 | 2499.042 | 128.5409 | 57.4574 | 70.4354 | 30.3113 | 31.4898 | 0.04566 | 106.9476 | 11.5296 | 70.2188 | 69.5214 | 37.4203 | 1.0167 | 99.0988 | 416.0129 | 372.441 | 71.3927 | 687.2858 | 2.0944 | 450.5919 | 33.639 | 45.0075 | 35.1983 | 51.5889 | 11.9891 | 109.2282 | 29.557 | 8.2257 | 97.7099 | 37.0714 | 25.5 | 29.0196 | 58 | 31 | 1.0007 | 70.1961 | 100 | 8040 | 32.549 | 107.8415 | 35.8154 | -0.0625 | 19.75 | 0 | 40.5243 | 33.2031
10/1/2020 20:01:57.4 | 146.6411 | 496 | 37 | 2498.2553 | 128.2554 | 57.4954 | 70.4989 | 30.2946 | 31.498 | 0.04454 | 107 | 11.5267 | 70.1332 | 70.0442 | 37.4386 | 0.99459 | 99.0994 | 415.5914 | 372.2157 | 71.23 | 687.2399 | 2.095 | 451.0667 | 33.5537 | 45.3051 | 35.1913 | 51.5243 | 11.9617 | 109.4808 | 29.648 | 8.2618 | 97.7686 | 37.0646 | 25.5 | 28.6274 | 58 | 31 | 1.0004 | 69.8039 | 100 | 8070 | 32.549 | 107.8415 | 35.8063 | 0 | 20.25 | 0 | 40.5579 | 33.2031
10/1/2020 20:01:58.4 | 146.6414 | 497 | 37 | 2500.3442 | 128.1106 | 57.5407 | 70.5573 | 30.3052 | 31.5003 | 0.04633 | 106.9651 | 11.5238 | 70.5043 | 69.5867 | 37.4746 | 0.97677 | 99.0988 | 415.3947 | 371.8495 | 71.6419 | 687.3724 | 2.1021 | 449.3629 | 33.5439 | 45.0075 | 35.2052 | 51.7424 | 11.9906 | 109.5083 | 30.0288 | 8.3082 | 97.8609 | 37.1305 | 26 | 29.0196 | 58 | 31 | 1.0042 | 70.1961 | 96 | 8160 | 32.549 | 109.1309 | 35.7178 | 0 | 20.8125 | 0 | 40.2161 | 33.2031
10/1/2020 20:01:59.4 | 146.6417 | 498 | 37 | 2500.7427 | 128.1504 | 57.5678 | 70.6356 | 30.3048 | 31.5001 | 0.04414 | 106.9826 | 11.5276 | 70.3045 | 70.0724 | 37.5161 | 0.98835 | 99.0988 | 414.9732 | 371.4834 | 71.9973 | 687.397 | 2.1114 | 450.2287 | 33.5596 | 44.8067 | 35.2897 | 51.698 | 12.0088 | 109.3682 | 30.0881 | 8.3481 | 97.9783 | 37.162 | 26 | 29.0196 | 58 | 31 | 1.0002 | 70.1961 | 100 | 7770 | 32.549 | 108.1619 | 35.8398 | -0.0625 | 20.75 | 0 | 40.332 | 33.2031
10/1/2020 20:02:00.4 | 146.642 | 499 | 37 | 2499.5463 | 128.2443 | 57.5477 | 70.7243 | 30.3371 | 31.5142 | 0.04684 | 107.0349 | 11.5247 | 70.3901 | 70.2203 | 37.5669 | 0.98853 | 99.0994 | 414.4674 | 371.1454 | 71.735 | 687.5241 | 2.1254 | 450.4801 | 33.5682 | 45.1044 | 35.244 | 51.7356 | 12.021 | 109.5088 | 29.5501 | 8.3301 | 98.0622 | 37.2731 | 26 | 29.0196 | 58 | 31 | 1.0012 | 70.1961 | 100 | 7940 | 32.9412 | 108.1619 | 35.8246 | 0 | 20.4375 | 0 | 40.3412 | 33.2031
10/1/2020 20:02:01.4 | 146.6422 | 500 | 37 | 2501.8221 | 128.3123 | 57.5589 | 70.7989 | 30.3459 | 31.5314 | 0.04667 | 107.0698 | 11.5247 | 69.9619 | 69.8675 | 37.6059 | 0.98586 | 99.0988 | 414.9451 | 371.7369 | 71.6852 | 687.5295 | 2.1026 | 448.6646 | 33.6165 | 45.2082 | 35.2509 | 51.889 | 11.9997 | 109.5643 | 29.9171 | 8.3494 | 98.1209 | 37.1757 | 26 | 29.0196 | 58 | 31 | 1.0008 | 70.1961 | 96 | 8090 | 32.549 | 109.1309 | 35.7788 | 0 | 20.625 | 0 | 40.2008 | 33.2031
10/1/2020 20:02:02.4 | 146.6425 | 501 | 37 | 2501.3209 | 128.5359 | 57.5881 | 70.8711 | 30.3367 | 31.5397 | 0.04706 | 107.0087 | 11.5296 | 70.4472 | 70.0209 | 37.6328 | 0.96662 | 99.0988 | 414.2707 | 370.8074 | 71.9475 | 687.6513 | 2.1181 | 450.4522 | 33.6684 | 45.1181 | 35.3561 | 51.9025 | 11.9861 | 109.5363 | 29.7736 | 8.3185 | 98.0706 | 37.1757 | 26 | 29.0196 | 58 | 31 | 0.99852 | 69.8039 | 100 | 8040 | 32.549 | 108.1619 | 35.7758 | 0 | 19.625 | 0 | 40.1154 | 33.2031
10/1/2020 20:02:03.4 | 146.6428 | 502 | 37 | 2498.2938 | 128.694 | 57.6253 | 70.9427 | 30.3214 | 31.5438 | 0.04934 | 107.0785 | 11.5315 | 70.0761 | 70.5698 | 37.6354 | 0.98336 | 99.0983 | 413.7929 | 370.3004 | 71.9278 | 687.5755 | 2.1112 | 449.307 | 33.669 | 45.0457 | 35.2052 | 51.78 | 11.9906 | 108.8354 | 29.9626 | 8.3262 | 97.9196 | 37.1305 | 25.5 | 29.0196 | 58 | 31 | 1.0002 | 69.8039 | 99 | 8090 | 32.549 | 107.8415 | 35.8307 | 0 | 18.6875 | 0 | 40.4449 | 33.2031
10/1/2020 20:02:04.4 | 146.6431 | 503 | 37 | 2500.3281 | 128.4746 | 57.6368 | 71.0148 | 30.3175 | 31.5455 | 0.0538 | 107.0436 | 11.516 | 69.9905 | 70.2486 | 37.6534 | 0.98265 | 99.0983 | 413.7367 | 370.1596 | 71.8845 | 687.4867 | 2.0939 | 450.6477 | 33.639 | 44.9487 | 35.2481 | 51.7868 | 11.9709 | 109.3397 | 29.8647 | 8.2721 | 97.8022 | 37.2251 | 26 | 29.0196 | 58 | 31 | 1.0017 | 70.1961 | 95 | 8240 | 32.549 | 108.49 | 35.8154 | 0 | 19.5 | 0 | 40.1947 | 33.2031
10/1/2020 20:02:05.4 | 146.6434 | 504 | 37 | 2500.2036 | 128.5806 | 57.6546 | 71.056 | 30.3332 | 31.5338 | 0.05375 | 107.0262 | 11.515 | 70.3616 | 70.305 | 37.6604 | 0.99049 | 99.1011 | 413.5119 | 369.5962 | 71.9042 | 687.7026 | 2.0709 | 450.2567 | 33.6651 | 45.2287 | 35.3174 | 52.2671 | 12.0217 | 108.9783 | 29.7806 | 8.3713 | 97.7603 | 37.3458 | 25.5 | 29.0196 | 58 | 31 | 1.0005 | 69.8039 | 100 | 7850 | 32.549 | 107.5211 | 35.8124 | 0.0625 | 20.1875 | 0 | 40.4511 | 33.2031
10/1/2020 20:02:06.4 | 146.6436 | 505 | 37 | 2499.4943 | 128.6624 | 57.6823 | 71.0764 | 30.3417 | 31.543 | 0.05545 | 107.0174 | 11.5141 | 70.1047 | 70.1007 | 37.6692 | 0.99851 | 99.1 | 413.0061 | 369.0893 | 72.0104 | 687.6652 | 2.0972 | 450.0053 | 33.6769 | 45.1837 | 35.2162 | 51.8649 | 12.0179 | 109.0052 | 29.8923 | 8.3649 | 97.8357 | 37.2456 | 26 | 29.0196 | 58 | 31 | 1.0014 | 69.8039 | 100 | 7820 | 32.549 | 107.5211 | 36.029 | 0.0625 | 20.1875 | 0 | 40.4205 | 33.2031
10/1/2020 20:02:07.4 | 146.6439 | 506 | 37 | 2500.1655 | 128.6867 | 57.7537 | 71.1208 | 30.3361 | 31.5574 | 0.05645 | 107.0174 | 11.5141 | 70.2759 | 69.2106 | 37.6783 | 1.0343 | 99.0988 | 413.2871 | 368.7513 | 71.8412 | 687.7977 | 2.1369 | 451.2063 | 33.6923 | 44.9556 | 35.1775 | 51.9469 | 12.0013 | 109.2001 | 30.0812 | 8.3456 | 97.8777 | 37.3636 | 26 | 29.4118 | 58 | 31 | 1.0022 | 70.1961 | 96 | 8190 | 32.549 | 108.1619 | 36.0504 | 0 | 20.1875 | 0 | 40.3961 | 33.2031
10/1/2020 20:02:08.4 | 146.6442 | 507 | 37 | 2500.691 | 128.5784 | 57.7909 | 71.1642 | 30.3357 | 31.5612 | 0.05617 | 107.0524 | 11.517 | 70.333 | 69.8091 | 37.6545 | 0.99672 | 99.1 | 412.8937 | 369.0611 | 72.0903 | 687.9004 | 2.1486 | 449.9774 | 33.671 | 45.2151 | 35.3105 | 51.998 | 11.9982 | 109.0332 | 29.8192 | 8.334 | 97.9867 | 37.339 | 26 | 29.0196 | 58 | 31 | 1.0003 | 70.1961 | 100 | 8040 | 32.549 | 107.5211 | 35.9894 | 0 | 20.6875 | 0 | 40.1184 | 33.2031
10/1/2020 20:02:09.4 | 146.6445 | 508 | 37 | 2499.0478 | 128.4509 | 57.8348 | 71.1911 | 30.3209 | 31.5671 | 0.05621 | 107.1047 | 11.5305 | 70.1617 | 69.662 | 37.6496 | 0.96626 | 99.1 | 412.4441 | 368.6949 | 71.9973 | 687.9303 | 2.1271 | 450.0332 | 33.6155 | 45.17 | 35.3492 | 52.0048 | 11.9921 | 109.2853 | 29.8785 | 8.2991 | 98.0454 | 37.3773 | 26 | 29.4118 | 58 | 31 | 1.0029 | 70.1961 | 100 | 8140 | 32.549 | 107.5211 | 36.1481 | -0.0625 | 20.4375 | 0 | 39.7583 | 33.2031
10/1/2020 20:02:10.4 | 146.6447 | 509 | 37 | 2500.4984 | 128.5424 | 57.8708 | 71.2353 | 30.3195 | 31.5639 | 0.05628 | 107.0785 | 11.5296 | 70.0761 | 69.9059 | 37.6791 | 0.98354 | 99.0977 | 412.6408 | 369.0048 | 72.034 | 688.0008 | 2.1249 | 451.7371 | 33.659 | 45.1044 | 35.2827 | 51.9402 | 11.9823 | 109.115 | 29.8122 | 8.3185 | 98.0622 | 37.3636 | 26 | 29.0196 | 58 | 31 | 1.003 | 69.8039 | 96 | 8330 | 32.549 | 108.49 | 36.0687 | -0.0625 | 20.125 | 0 | 39.7278 | 33.1094
10/1/2020 20:02:11.4 | 146.645 | 510 | 37 | 2500.2802 | 128.4795 | 57.9154 | 71.2445 | 30.3314 | 31.5753 | 0.05189 | 107.096 | 11.5373 | 70.0761 | 69.7574 | 37.7065 | 0.98995 | 99.0977 | 412.5003 | 368.7513 | 72.0405 | 688.0628 | 2.128 | 450.4243 | 33.6396 | 45.1113 | 35.3631 | 52.1003 | 12.0164 | 109.3391 | 29.9764 | 8.3597 | 98.037 | 37.3911 | 26 | 29.4118 | 58 | 31 | 1.0006 | 69.8039 | 100 | 7870 | 32.549 | 107.8415 | 36.087 | 0 | 20.625 | 0 | 39.6759 | 33.2031
10/1/2020 20:02:12.4 | 146.6453 | 511 | 37 | 2497.644 | 128.6303 | 57.9016 | 71.2417 | 30.3125 | 31.5864 | 0.0517 | 107.0698 | 11.5286 | 70.1047 | 69.7273 | 37.729 | 0.97303 | 99.0994 | 412.1069 | 367.85 | 72.0838 | 688.144 | 2.1573 | 450.0053 | 33.6436 | 45.0525 | 35.3105 | 52.1446 | 12.0263 | 109.1727 | 29.9171 | 8.2798 | 98.0622 | 37.4432 | 26 | 29.0196 | 58 | 31 | 0.99815 | 69.8039 | 100 | 7870 | 32.549 | 107.8415 | 36.087 | 0 | 20.3125 | 0 | 40.033 | 33.2031
10/1/2020 20:02:13.4 | 146.6456 | 512 | 37 | 2501.3147 | 128.4771 | 57.8926 | 71.2735 | 30.3055 | 31.5985 | 0.05381 | 107.0349 | 11.5276 | 70.1332 | 69.8242 | 37.7493 | 0.96769 | 99.0994 | 412.2193 | 367.9063 | 72.1899 | 688.1387 | 2.1624 | 451.2343 | 33.6529 | 45.1113 | 35.3561 | 52.2536 | 12.0285 | 109.2848 | 29.924 | 8.3185 | 98.1041 | 37.3842 | 26 | 29.4118 | 58 | 31 | 1.001 | 70.1961 | 96 | 8210 | 32.549 | 108.8104 | 36.0748 | -0.0625 | 20.1875 | 0 | 39.6362 | 33.2031
10/1/2020 20:02:14.4 | 146.6459 | 513 | 37 | 2498.4189 | 128.5523 | 57.9377 | 71.3146 | 30.3173 | 31.6058 | 0.05499 | 107 | 11.5305 | 70.1332 | 70.1107 | 37.7679 | 0.97463 | 99.0988 | 410.8985 | 366.7796 | 72.0838 | 688.0927 | 2.15 | 449.5584 | 33.6336 | 45.1044 | 35.244 | 52.1958 | 11.983 | 109.4523 | 29.8647 | 8.3443 | 98.079 | 37.5337 | 25.5 | 29.0196 | 58 | 31 | 0.99953 | 70.1961 | 100 | 8120 | 32.549 | 107.8415 | 36.0779 | 0 | 20.125 | 0 | 39.5447 | 33.2031
10/1/2020 20:02:15.4 | 146.6461 | 514 | 37 | 2499.799 | 128.3604 | 57.9921 | 71.3572 | 30.3237 | 31.585 | 0.05548 | 107.0174 | 11.5305 | 70.1332 | 69.9009 | 37.7892 | 0.99851 | 99.1005 | 411.0109 | 367.2585 | 72.0274 | 688.1494 | 2.1114 | 450.0612 | 33.602 | 45.3051 | 35.3174 | 52.189 | 11.9959 | 109.2299 | 29.648 | 8.3043 | 98.0203 | 37.8147 | 26 | 29.0196 | 59 | 31 | 1.0011 | 69.8039 | 100 | 8090 | 32.549 | 107.8415 | 36.0413 | -0.0625 | 18.1875 | 0 | 40.1459 | 33.2031
10/1/2020 20:02:16.4 | 146.6464 | 515 | 37 | 2499.8257 | 128.3544 | 58.0602 | 71.3829 | 30.3251 | 31.5823 | 0.05636 | 106.9651 | 11.5247 | 70.2759 | 70.109 | 37.8124 | 0.99405 | 99.1 | 411.0109 | 366.9768 | 72.3694 | 688.0575 | 2.1046 | 450.4522 | 33.6007 | 45.1427 | 35.3035 | 52.3867 | 12.0157 | 109.1453 | 29.9033 | 8.2605 | 97.7938 | 37.4363 | 25.5 | 29.0196 | 59 | 31 | 1.0027 | 69.8039 | 95 | 8430 | 32.549 | 108.8104 | 36.0718 | -0.0625 | 18.3125 | 0 | 40.4694 | 33.2031
10/1/2020 20:02:17.4 | 146.6467 | 516 | 37 | 2500.421 | 128.3192 | 58.0932 | 71.4207 | 30.3064 | 31.593 | 0.0556 | 106.9476 | 11.5305 | 70.0761 | 70.3199 | 37.8403 | 0.97944 | 99.0994 | 410.8704 | 366.7515 | 72.452 | 687.9709 | 2.0899 | 452.2957 | 33.5995 | 45.1769 | 35.3492 | 52.3693 | 12.0126 | 109.5929 | 29.9902 | 8.334 | 97.6428 | 37.4816 | 25.5 | 28.6274 | 59 | 31 | 1.0005 | 69.8039 | 99 | 7900 | 32.549 | 107.8415 | 36.0077 | -0.0625 | 18.9375 | 0 | 40.8386 | 33.2031
10/1/2020 20:02:18.4 | 146.647 | 517 | 37 | 2498.7665 | 128.3238 | 58.0919 | 71.4601 | 30.3088 | 31.6098 | 0.05177 | 106.9302 | 11.5257 | 70.2188 | 70.3199 | 37.8861 | 0.98461 | 99.0994 | 410.8142 | 367.1458 | 72.1702 | 688.0222 | 2.1072 | 449.2511 | 33.5785 | 45.1945 | 35.3105 | 52.2845 | 12.0134 | 109.1167 | 29.8508 | 8.2991 | 97.7183 | 37.7558 | 25.5 | 29.0196 | 59 | 31 | 1.0007 | 70.1961 | 100 | 7820 | 32.549 | 107.8415 | 35.9985 | 0 | 20.4375 | 0 | 40.6647 | 33.2031
10/1/2020 20:02:19.4 | 146.6473 | 518 | 37 | 2500.2926 | 128.4401 | 58.0947 | 71.4821 | 30.3108 | 31.6151 | 0.05337 | 106.9476 | 11.5402 | 70.2759 | 70.4706 | 37.9255 | 0.98087 | 99.0994 | 411.2076 | 366.4698 | 72.4887 | 687.9548 | 2.1546 | 451.2343 | 33.6295 | 45.0594 | 35.3284 | 52.2536 | 12.0013 | 109.3408 | 30.0812 | 8.3211 | 97.8609 | 37.461 | 25.5 | 29.4118 | 59 | 31 | 1.0021 | 69.8039 | 96 | 8120 | 32.549 | 108.8104 | 36.0138 | 0 | 20.0625 | 0 | 40.8935 | 33.2031
10/1/2020 20:02:20.4 | 146.6475 | 519 | 37 | 2500.5006 | 128.5242 | 58.1026 | 71.5222 | 30.3074 | 31.6264 | 0.05032 | 106.9826 | 11.5335 | 70.4472 | 69.8759 | 37.9671 | 0.99298 | 99.0971 | 410.8985 | 366.16 | 72.3328 | 687.9303 | 2.1677 | 450.117 | 33.6543 | 45.312 | 35.3492 | 52.2469 | 11.9891 | 109.5626 | 29.8122 | 8.3945 | 97.9364 | 37.6379 | 26 | 29.0196 | 59 | 31 | 0.99922 | 70.1961 | 100 | 8070 | 32.549 | 108.1619 | 36.0352 | 0 | 20.4375 | 0 | 40.921 | 33.2031
10/1/2020 20:02:21.4 | 146.6478 | 520 | 37 | 2499.3304 | 128.505 | 58.1468 | 71.5833 | 30.3266 | 31.6082 | 0.04894 | 106.9826 | 11.5344 | 70.3045 | 69.3267 | 38.0175 | 0.99761 | 99.0994 | 410.3084 | 366.1037 | 72.6315 | 687.9004 | 2.1794 | 450.3125 | 33.6335 | 45.3639 | 35.2578 | 52.5023 | 11.9845 | 109.5088 | 29.9171 | 8.3224 | 98.0035 | 37.5995 | 26 | 29.0196 | 59 | 31 | 1.0022 | 70.1961 | 100 | 8140 | 32.549 | 107.8415 | 36.1023 | 0 | 20.1875 | 0 | 40.8997 | 33.2031
10/1/2020 20:02:22.4 | 146.6481 | 521 | 37 | 2501.4967 | 128.3537 | 58.1872 | 71.6241 | 30.3334 | 31.6097 | 0.0489 | 106.9826 | 11.5373 | 70.3045 | 69.6001 | 38.0658 | 0.98657 | 99.1 | 409.6339 | 365.7938 | 72.5554 | 688.0329 | 2.1652 | 452.3515 | 33.623 | 45.2328 | 35.4821 | 52.1688 | 11.9762 | 109.5654 | 29.8894 | 8.361 | 98.0203 | 37.6653 | 25.5 | 29.0196 | 59 | 31 | 1.0025 | 69.8039 | 96 | 8360 | 32.549 | 108.8104 | 36.0352 | 0 | 19.9375 | 0 | 40.5731 | 33.2031
10/1/2020 20:02:23.4 | 146.6484 | 522 | 37 | 2499.6025 | 128.6198 | 58.2414 | 71.6786 | 30.3183 | 31.6237 | 0.0489 | 107 | 11.5383 | 70.1903 | 69.7055 | 38.1279 | 0.98693 | 99.0994 | 409.7744 | 365.6812 | 72.5948 | 687.895 | 2.1475 | 450.0053 | 33.6672 | 45.2738 | 35.3561 | 52.6691 | 11.9975 | 109.0327 | 29.9309 | 8.392 | 98.0286 | 37.801 | 25.5 | 29.0196 | 59 | 31 | 0.99925 | 69.8039 | 100 | 7850 | 32.549 | 107.8415 | 36.0382 | 0 | 20.0625 | 0 | 40.9668 | 33.2031
10/1/2020 20:02:24.4 | 146.6486 | 523 | 37 | 2499.7334 | 128.5161 | 58.3004 | 71.7208 | 30.3218 | 31.6269 | 0.04771 | 107 | 11.5257 | 70.2474 | 69.4006 | 38.1542 | 0.98532 | 99.1017 | 409.8025 | 365.3713 | 72.562 | 687.8843 | 2.1626 | 449.726 | 33.6418 | 45.1877 | 35.237 | 52.2778 | 11.9914 | 109.3431 | 29.8964 | 8.3378 | 97.9699 | 37.631 | 25.5 | 29.0196 | 59 | 31 | 0.9987 | 70.1961 | 100 | 7800 | 32.549 | 108.1619 | 35.9589 | 0 | 20.375 | 0 | 40.9973 | 33.2031
10/1/2020 20:02:25.4 | 146.6489 | 524 | 37 | 2500.6507 | 128.4192 | 58.2888 | 71.7837 | 30.3216 | 31.6356 | 0.04853 | 107 | 11.5354 | 70.2474 | 70.358 | 38.182 | 0.98408 | 99.0988 | 409.7463 | 365.2587 | 72.4821 | 687.941 | 2.1608 | 450.2846 | 33.6288 | 45.2601 | 35.3105 | 52.4513 | 12.0119 | 109.3962 | 29.9695 | 8.3842 | 98.0119 | 37.7558 | 25.5 | 29.4118 | 59 | 31 | 1.0002 | 70.1961 | 96 | 8160 | 32.549 | 108.49 | 36.1511 | 0 | 20.375 | 0 | 40.4877 | 33.2031
10/1/2020 20:02:26.4 | 146.6492 | 525 | 37 | 2498.7501 | 128.5247 | 58.2614 | 71.8282 | 30.3421 | 31.6327 | 0.04639 | 107.0087 | 11.5276 | 70.4186 | 70.4904 | 38.2035 | 0.98586 | 99.0971 | 409.3529 | 365.2023 | 72.6511 | 687.9655 | 2.1373 | 449.3349 | 33.6309 | 45.3325 | 35.2897 | 52.7269 | 11.9975 | 109.0024 | 29.9378 | 8.3997 | 98.037 | 37.8394 | 25.5 | 29.0196 | 59 | 31 | 1.0028 | 70.1961 | 100 | 8140 | 32.549 | 107.5211 | 36.0748 | 0 | 20.125 | 0 | 40.7074 | 33.2031
10/1/2020 20:02:27.4 | 146.6495 | 526 | 37 | 2500.293 | 128.3577 | 58.3079 | 71.8703 | 30.348 | 31.632 | 0.04686 | 107.0174 | 11.5344 | 70.2474 | 69.8926 | 38.2202 | 0.988 | 99.1 | 409.1 | 364.3855 | 72.6747 | 688.1088 | 2.1409 | 449.9494 | 33.6079 | 45.357 | 35.2648 | 52.6489 | 12.002 | 109.2013 | 29.9626 | 8.3224 | 98.0119 | 37.7106 | 25.5 | 29.0196 | 59 | 31 | 1.001 | 70.1961 | 100 | 8120 | 32.549 | 107.8415 | 36.1816 | 0.125 | 20.25 | 0 | 40.3961 | 33.2031
10/1/2020 20:02:28.4 | 146.6498 | 527 | 37 | 2498.985 | 128.5061 | 58.3688 | 71.9013 | 30.3386 | 31.6287 | 0.04501 | 107.0174 | 11.5257 | 70.2474 | 69.9759 | 38.246 | 0.98586 | 99.0994 | 408.5099 | 364.2729 | 72.7572 | 688.2766 | 2.1424 | 451.5136 | 33.6292 | 45.2356 | 35.3769 | 52.8357 | 11.9724 | 109.3408 | 30.102 | 8.3172 | 98.0454 | 37.9258 | 25.5 | 29.4118 | 59 | 31 | 1.0012 | 69.8039 | 96 | 8240 | 32.549 | 108.49 | 36.1847 | 0.0625 | 20.0625 | 0 | 40.2313 | 33.1094
10/1/2020 20:02:29.4 | 146.65 | 528 | 37 | 2500.5293 | 128.3657 | 58.4185 | 71.9454 | 30.3449 | 31.6463 | 0.0449 | 107.0524 | 11.5228 | 70.1617 | 69.6637 | 38.2692 | 0.98123 | 99.0994 | 408.1446 | 363.9912 | 72.8803 | 688.3418 | 2.1271 | 451.4019 | 33.6132 | 45.2601 | 35.3035 | 52.6556 | 11.9906 | 109.3408 | 30.0743 | 8.3043 | 98.079 | 37.801 | 25.5 | 29.4118 | 59 | 31 | 1.0001 | 70.1961 | 100 | 7850 | 32.549 | 107.8415 | 36.1481 | 0.0625 | 20.1875 | 0 | 40.2588 | 33.2031
10/1/2020 20:02:30.4 | 146.6503 | 529 | 37 | 2498.0536 | 128.4147 | 58.4876 | 72.0059 | 30.3337 | 31.6546 | 0.04643 | 107.0087 | 11.5257 | 70.019 | 69.7106 | 38.297 | 0.97463 | 99.0994 | 407.6949 | 363.6532 | 72.7375 | 688.3364 | 2.1207 | 448.6646 | 33.5927 | 45.3707 | 35.3492 | 52.7134 | 12.0066 | 109.5088 | 29.8716 | 8.3224 | 98.0538 | 37.7421 | 26 | 29.0196 | 59 | 31 | 0.99828 | 70.1961 | 100 | 7770 | 32.549 | 107.8415 | 36.2183 | 0 | 20.375 | 0 | 39.8712 | 33.2031
10/1/2020 20:02:31.4 | 146.6506 | 530 | 37 | 2499.985 | 128.2933 | 58.5171 | 72.06 | 30.3334 | 31.6724 | 0.0493 | 107 | 11.5267 | 70.1617 | 70.0375 | 38.3349 | 0.98746 | 99.1 | 407.9198 | 363.0335 | 72.6615 | 688.3877 | 2.1274 | 449.5025 | 33.5869 | 45.2915 | 35.3105 | 52.5843 | 12.0028 | 109.7335 | 30.0012 | 8.3056 | 98.0874 | 37.86 | 25.5 | 29.0196 | 59 | 31 | 1.0001 | 69.8039 | 96 | 8120 | 32.549 | 109.1309 | 36.1114 | 0.0625 | 20 | 0 | 39.6423 | 33.2031
10/1/2020 20:02:32.4 | 146.6509 | 531 | 37 | 2500.5198 | 128.3741 | 58.5785 | 72.098 | 30.3433 | 31.6855 | 0.04847 | 106.9302 | 11.517 | 70.333 | 69.9209 | 38.3571 | 0.98034 | 99.1 | 407.723 | 362.6956 | 73.0361 | 688.3824 | 2.1429 | 450.0332 | 33.6152 | 45.2151 | 35.4087 | 52.6623 | 12.0172 | 109.5374 | 29.924 | 8.3378 | 98.0538 | 37.801 | 25.5 | 29.4118 | 59 | 31 | 1.0014 | 69.8039 | 100 | 8090 | 32.549 | 108.1619 | 36.084 | 0 | 19.9375 | 0 | 39.8651 | 33.2031
10/1/2020 20:02:33.4 | 146.6511 | 532 | 37 | 2499.4957 | 128.325 | 58.5744 | 72.1443 | 30.3526 | 31.6819 | 0.04675 | 106.9913 | 11.5179 | 70.0761 | 69.744 | 38.3781 | 0.97606 | 99.0994 | 407.3858 | 362.949 | 72.5817 | 688.423 | 2.1296 | 449.6143 | 33.5886 | 45.3639 | 35.3561 | 52.7578 | 12.0111 | 109.5929 | 30.0743 | 8.303 | 97.9448 | 37.8531 | 25.5 | 29.0196 | 59 | 31 | 0.99773 | 70.1961 | 100 | 8160 | 32.549 | 108.1619 | 36.1481 | 0 | 19.8125 | 0 | 39.9506 | 33.2031
10/1/2020 20:02:34.4 | 146.6514 | 533 | 37 | 2497.7779 | 128.3778 | 58.5631 | 72.1736 | 30.3509 | 31.6762 | 0.04781 | 106.9651 | 11.5257 | 70.1617 | 69.9942 | 38.407 | 0.98924 | 99.0983 | 407.2453 | 362.4984 | 72.7375 | 688.3824 | 2.1309 | 450.9829 | 33.5793 | 45.3188 | 35.4087 | 52.7134 | 11.9861 | 109.7878 | 30.1336 | 8.2875 | 97.8945 | 37.9572 | 25.5 | 29.0196 | 59 | 31 | 1.001 | 69.8039 | 95 | 8330 | 32.549 | 108.49 | 36.0657 | 0.0625 | 18.75 | 0 | 40.2283 | 33.2031
10/1/2020 20:02:35.4 | 146.6517 | 534 | 37 | 2499.4118 | 128.0913 | 58.6186 | 72.1991 | 30.3489 | 31.6807 | 0.04888 | 106.9651 | 11.5218 | 70.4757 | 69.9442 | 38.4297 | 0.99708 | 99.0994 | 406.8519 | 362.2449 | 73.0426 | 688.2712 | 2.1203 | 452.4353 | 33.5263 | 45.2219 | 35.37 | 52.8223 | 11.9769 | 109.2848 | 30.0357 | 8.2747 | 97.7938 | 37.971 | 25.5 | 28.6274 | 59 | 31 | 1.0001 | 69.8039 | 99 | 7820 | 32.549 | 107.8415 | 36.0474 | 0.0625 | 18.125 | 0 | 40.6891 | 33.2031
10/1/2020 20:02:36.4 | 146.652 | 535 | 37 | 2501.2122 | 128.1126 | 58.6004 | 72.2316 | 30.3353 | 31.7003 | 0.04908 | 106.9127 | 11.5024 | 70.3045 | 69.5231 | 38.4434 | 0.98069 | 99.0983 | 406.4866 | 362.0759 | 73.0295 | 687.9548 | 2.1035 | 450.955 | 33.5561 | 45.2082 | 35.381 | 52.8088 | 11.9792 | 109.2276 | 29.9171 | 8.2966 | 97.7015 | 37.9819 | 25.5 | 29.0196 | 59 | 31 | 0.99644 | 69.8039 | 100 | 7820 | 32.549 | 108.1619 | 36.0352 | -0.0625 | 19 | 0 | 40.9027 | 33.2031
10/1/2020 20:02:37.4 | 146.6523 | 536 | 37 | 2500.1793 | 128.3081 | 58.6424 | 72.3041 | 30.3546 | 31.7132 | 0.04742 | 106.9215 | 11.5024 | 70.2188 | 70.4391 | 38.4557 | 0.99102 | 99.0988 | 407.0486 | 362.2167 | 72.9798 | 687.9004 | 2.1006 | 450.117 | 33.5934 | 45.1044 | 35.3631 | 53.013 | 11.9944 | 109.2001 | 29.9695 | 8.3584 | 97.7603 | 38.0162 | 25.5 | 29.0196 | 59 | 31 | 0.99754 | 69.8039 | 96 | 8120 | 32.549 | 109.1309 | 35.9253 | -0.0625 | 19.9375 | 0 | 40.7501 | 33.2031
10/1/2020 20:02:38.4 | 146.6525 | 537 | 37 | 2501.16 | 128.4088 | 58.6709 | 72.3512 | 30.3642 | 31.7109 | 0.04778 | 106.9651 | 11.5121 | 70.333 | 70.0325 | 38.4753 | 0.97446 | 99.0988 | 406.3742 | 361.4281 | 73.1421 | 687.8298 | 2.0815 | 451.0667 | 33.6329 | 45.2738 | 35.4295 | 52.8733 | 11.9937 | 109.4803 | 29.9833 | 8.3546 | 97.8777 | 38.134 | 25.5 | 29.4118 | 59 | 31 | 1.0016 | 70.1961 | 100 | 8070 | 32.549 | 108.1619 | 35.852 | 0 | 20.0625 | 0 | 40.7562 | 33.2031
10/1/2020 20:02:39.4 | 146.6528 | 538 | 37 | 2497.6519 | 128.5064 | 58.7071 | 72.4074 | 30.365 | 31.7047 | 0.04845 | 107 | 11.5044 | 70.2759 | 70.2834 | 38.4953 | 0.97748 | 99.0988 | 406.318 | 361.3999 | 73.129 | 687.9249 | 2.0711 | 449.5025 | 33.6113 | 45.1563 | 35.2897 | 53.013 | 11.9997 | 109.4803 | 29.8647 | 8.3623 | 97.9532 | 37.9956 | 25.5 | 29.0196 | 59 | 31 | 0.99843 | 69.8039 | 100 | 8090 | 32.549 | 107.8415 | 36.026 | 0 | 20.75 | 0 | 40.863 | 33.2031
10/1/2020 20:02:40.4 | 146.6531 | 539 | 37 | 2500.8925 | 128.1977 | 58.7158 | 72.4561 | 30.3653 | 31.7096 | 0.04909 | 106.9826 | 11.5044 | 70.0761 | 70.2917 | 38.5061 | 0.98497 | 99.0988 | 407.0205 | 361.4563 | 73.2219 | 688.1387 | 2.1059 | 450.3963 | 33.574 | 45.2014 | 35.3561 | 52.9042 | 11.9861 | 109.4803 | 30.0674 | 8.3404 | 98.0874 | 38.1134 | 25.5 | 29.0196 | 59 | 31 | 1.0017 | 70.1961 | 96 | 8210 | 32.549 | 108.8104 | 35.9833 | 0 | 20.3125 | 0 | 40.4144 | 33.2031
10/1/2020 20:02:41.4 | 146.6534 | 540 | 37 | 2499.6642 | 128.3893 | 58.7751 | 72.5029 | 30.353 | 31.7088 | 0.04436 | 107.0087 | 11.5199 | 70.2474 | 69.2308 | 38.5251 | 1.0069 | 99.0977 | 405.2501 | 361.0901 | 73.0596 | 688.2605 | 2.0964 | 451.8209 | 33.6077 | 45.1358 | 35.4087 | 52.7886 | 11.9997 | 109.0029 | 30.0012 | 8.2502 | 98.1041 | 38.1134 | 25.5 | 29.0196 | 59 | 31 | 1.001 | 69.8039 | 100 | 7870 | 32.549 | 107.8415 | 35.8917 | -0.0625 | 19.75 | 0 | 40.8722 | 33.2031
10/1/2020 20:02:42.4 | 146.6536 | 541 | 37 | 2499.9512 | 128.3663 | 58.8259 | 72.5536 | 30.3894 | 31.6992 | 0.04858 | 107 | 11.5141 | 70.1047 | 69.8876 | 38.5462 | 0.98764 | 99.0988 | 406.1213 | 360.9774 | 73.2782 | 688.1793 | 2.076 | 449.4746 | 33.6056 | 45.1563 | 35.3035 | 53.0641 | 11.9861 | 108.92 | 29.9695 | 8.3224 | 98.1293 | 38.0614 | 25.5 | 29.0196 | 59 | 31 | 0.99962 | 69.8039 | 100 | 7800 | 32.549 | 107.8415 | 35.9558 | 0 | 20.375 | 0 | 40.7929 | 33.2031
10/1/2020 20:02:43.4 | 146.6539 | 542 | 37 | 2499.6574 | 128.2223 | 58.8773 | 72.5891 | 30.3832 | 31.7229 | 0.05116 | 107 | 11.5179 | 70.3901 | 70.1655 | 38.5731 | 0.97143 | 99.0994 | 405.503 | 360.6958 | 73.5072 | 688.1847 | 2.0673 | 449.0556 | 33.5639 | 45.2396 | 35.3631 | 52.9418 | 12.0179 | 109.3128 | 30.2632 | 8.3559 | 98.079 | 38.1203 | 25.5 | 29.0196 | 59 | 31 | 1.0005 | 70.1961 | 96 | 8120 | 32.549 | 108.8104 | 36.0321 | -0.0625 | 20.4375 | 0 | 40.4694 | 33.2031
10/1/2020 20:02:44.4 | 146.6542 | 543 | 37 | 2500.3729 | 128.0822 | 58.9101 | 72.6233 | 30.367 | 31.7336 | 0.04793 | 107 | 11.515 | 70.4186 | 69.5767 | 38.5953 | 0.96858 | 99.1 | 404.8848 | 359.9634 | 73.2154 | 688.3012 | 2.07 | 451.0946 | 33.5368 | 45.2464 | 35.3035 | 52.9996 | 12.0035 | 109.3694 | 29.746 | 8.3043 | 98.1209 | 38.1134 | 25.5 | 29.0196 | 59 | 31 | 0.99944 | 70.1961 | 100 | 8090 | 32.549 | 107.8415 | 35.9558 | -0.0625 | 20.125 | 0 | 40.2039 | 33.2031
10/1/2020 20:02:45.4 | 146.6545 | 544 | 37 | 2498.4123 | 128.3721 | 58.9368 | 72.6433 | 30.3568 | 31.7408 | 0.04747 | 107.0349 | 11.5121 | 70.2759 | 69.5817 | 38.6121 | 0.98034 | 99.1 | 405.5311 | 360.1324 | 73.1853 | 688.2851 | 2.0521 | 449.8936 | 33.5864 | 45.3707 | 35.3879 | 53.1729 | 11.9975 | 109.1172 | 29.8192 | 8.3017 | 98.0957 | 38.197 | 25.5 | 29.0196 | 59 | 31 | 0.99892 | 70.1961 | 100 | 8140 | 32.549 | 107.8415 | 35.9589 | 0 | 20.125 | 0 | 40.567 | 33.2031
10/1/2020 20:02:46.4 | 146.6548 | 545 | 37 | 2501.872 | 127.9987 | 58.931 | 72.6658 | 30.3394 | 31.7602 | 0.04792 | 107.0262 | 11.5267 | 70.333 | 69.9826 | 38.62 | 0.97731 | 99.0988 | 404.6319 | 360.0198 | 73.6262 | 688.5257 | 2.0306 | 449.5584 | 33.5351 | 45.312 | 35.2786 | 53.1151 | 11.9906 | 109.6203 | 29.9695 | 8.2592 | 98.1041 | 38.245 | 25.5 | 29.4118 | 59 | 31 | 1.0017 | 70.1961 | 96 | 8260 | 32.549 | 108.49 | 36.029 | -0.0625 | 20.3125 | 0 | 39.9139 | 33.2031
10/1/2020 20:02:47.4 | 146.655 | 546 | 37 | 2499.6694 | 128.2906 | 58.9823 | 72.71 | 30.3772 | 31.7643 | 0.04848 | 107.0174 | 11.5257 | 70.4757 | 69.5549 | 38.6319 | 0.97713 | 99.0994 | 405.222 | 359.8789 | 73.3842 | 688.423 | 2.0585 | 451.7929 | 33.5819 | 45.1113 | 35.3035 | 53.224 | 11.9838 | 109.2287 | 30.0812 | 8.3056 | 98.0538 | 38.2696 | 25.5 | 29.4118 | 60 | 31 | 0.99898 | 69.8039 | 100 | 7800 | 32.549 | 107.8415 | 35.8643 | 0 | 19.6875 | 0 | 40.1306 | 33.2031
10/1/2020 20:02:48.4 | 146.6553 | 547 | 37 | 2499.8175 | 128.3141 | 59.0029 | 72.7565 | 30.3789 | 31.7742 | 0.04854 | 107 | 11.5257 | 70.1332 | 69.8275 | 38.6501 | 0.97998 | 99.0988 | 405.1939 | 359.9353 | 73.3214 | 688.5502 | 2.064 | 450.927 | 33.5901 | 45.2014 | 35.5209 | 53.1595 | 11.9792 | 109.3962 | 29.9626 | 8.3559 | 98.0203 | 38.2765 | 25.5 | 29.0196 | 60 | 31 | 1.0034 | 70.1961 | 100 | 7770 | 32.549 | 107.8415 | 35.9924 | 0 | 20.3125 | 0 | 40.1184 | 33.2031
10/1/2020 20:02:49.4 | 146.6556 | 548 | 37 | 2503.4304 | 128.2157 | 59.0252 | 72.7879 | 30.3645 | 31.7719 | 0.04908 | 106.9651 | 11.5199 | 70.0476 | 70.4226 | 38.656 | 0.98176 | 99.0988 | 405.0253 | 359.9353 | 73.3148 | 688.6207 | 2.0908 | 449.5584 | 33.6128 | 45.3502 | 35.2966 | 53.1017 | 12.0111 | 109.8164 | 29.9033 | 8.3378 | 98.0286 | 38.1586 | 25.5 | 29.0196 | 60 | 31 | 0.99815 | 70.1961 | 96 | 8070 | 32.549 | 108.8104 | 36.0138 | 0 | 20.3125 | 0 | 39.9933 | 33.2031
10/1/2020 20:02:50.4 | 146.6559 | 549 | 37 | 2499.7884 | 128.578 | 59.0626 | 72.8242 | 30.3686 | 31.7761 | 0.04864 | 106.9913 | 11.5121 | 70.3901 | 69.5984 | 38.6627 | 0.99138 | 99.0983 | 404.5476 | 358.865 | 73.4837 | 688.4989 | 2.0753 | 450.3963 | 33.6588 | 45.1632 | 35.2966 | 53.326 | 12.0142 | 109.2836 | 29.9764 | 8.3108 | 98.0706 | 38.3148 | 25.5 | 29.0196 | 60 | 31 | 0.99858 | 69.8039 | 100 | 8040 | 32.549 | 107.8415 | 36.026 | -0.0625 | 20.625 | 0 | 40.1672 | 33.2031
10/1/2020 20:02:51.4 | 146.6561 | 550 | 37 | 2500.3509 | 128.5693 | 59.1236 | 72.8591 | 30.3478 | 31.7796 | 0.0472 | 107.0087 | 11.5082 | 70.2188 | 69.4207 | 38.6771 | 0.99655 | 99.1005 | 404.7443 | 359.1466 | 73.5203 | 688.4583 | 2.0724 | 448.916 | 33.6641 | 45.1495 | 35.2966 | 53.3126 | 12.027 | 109.454 | 30.015 | 8.3584 | 98.1293 | 38.2107 | 25.5 | 29.4118 | 60 | 31 | 1.0012 | 69.8039 | 100 | 8160 | 32.549 | 107.8415 | 36.0382 | 0 | 20.75 | 0 | 40.1276 | 33.2031
10/1/2020 20:02:52.4 | 146.6564 | 551 | 37 | 2499.3067 | 128.4309 | 59.1447 | 72.9172 | 30.3683 | 31.7675 | 0.04696 | 107.0785 | 11.5082 | 70.4757 | 69.7239 | 38.6884 | 0.97178 | 99.0988 | 403.1706 | 357.851 | 73.5831 | 688.5448 | 2.109 | 450.955 | 33.6138 | 45.2151 | 35.4087 | 53.326 | 12.0058 | 109.5363 | 29.9764 | 8.2914 | 98.2048 | 38.2696 | 25.5 | 29.0196 | 60 | 31 | 1.0025 | 70.1961 | 96 | 8330 | 32.549 | 108.8104 | 36.084 | 0 | 20.625 | 0 | 39.8071 | 33.2031
10/1/2020 20:02:53.4 | 146.6567 | 552 | 37 | 2500.3394 | 128.3234 | 59.1631 | 72.9777 | 30.3484 | 31.7881 | 0.04934 | 107.0436 | 11.5228 | 70.2188 | 70.4077 | 38.6762 | 0.98336 | 99.0994 | 403.6202 | 357.9355 | 73.5268 | 688.5341 | 2.1874 | 451.2063 | 33.5995 | 45.2601 | 35.3949 | 53.5234 | 11.9937 | 109.3688 | 30.0219 | 8.2979 | 98.2216 | 38.3079 | 25.5 | 29.0196 | 60 | 31 | 1.0008 | 70.1961 | 100 | 7800 | 32.549 | 107.8415 | 35.8978 | 0 | 20.1875 | 0 | 39.8834 | 33.2031
10/1/2020 20:02:54.4 | 146.657 | 553 | 37 | 2500.5897 | 128.3905 | 59.176 | 73.0065 | 30.3368 | 31.7737 | 0.05014 | 107.0349 | 11.5335 | 70.1332 | 70.124 | 38.6829 | 0.99815 | 99.1 | 402.8615 | 357.6257 | 73.7819 | 688.5096 | 2.1726 | 449.0277 | 33.6205 | 45.2151 | 35.4683 | 53.224 | 11.9868 | 109.5935 | 30.0812 | 8.2991 | 98.1377 | 38.3285 | 25.5 | 28.6274 | 60 | 31 | 0.99907 | 70.1961 | 100 | 7820 | 32.549 | 108.1619 | 36.023 | 0.0625 | 20.125 | 0 | 39.9353 | 33.2031
10/1/2020 20:02:55.4 | 146.6573 | 554 | 37 | 2500.8155 | 128.3528 | 59.1856 | 73.0457 | 30.3358 | 31.7925 | 0.04938 | 107 | 11.5286 | 70.1903 | 70.0159 | 38.6974 | 0.9896 | 99.1034 | 403.3111 | 357.851 | 73.57 | 688.6015 | 2.1198 | 450.7595 | 33.6136 | 45.0457 | 35.3243 | 53.3636 | 11.9891 | 109.2327 | 30.4341 | 8.352 | 98.1041 | 38.4463 | 25.5 | 29.4118 | 60 | 31 | 0.99873 | 70.1961 | 96 | 8140 | 32.549 | 108.8104 | 35.9863 | 0.0625 | 19.9375 | 0 | 40.1123 | 33.2031
10/1/2020 20:02:56.4 | 146.6575 | 555 | 37 | 2499.2548 | 128.5232 | 59.2298 | 73.0705 | 30.3307 | 31.79 | 0.05133 | 107.0262 | 11.5296 | 70.5043 | 69.9026 | 38.7104 | 0.9912 | 99.0988 | 403.1706 | 357.4285 | 73.8747 | 688.4935 | 2.0857 | 450.3963 | 33.6373 | 45.2082 | 35.3423 | 53.4213 | 12.0088 | 109.4803 | 29.9695 | 8.312 | 98.0874 | 38.2559 | 25.5 | 29.0196 | 60 | 31 | 1.0011 | 70.1961 | 100 | 8070 | 32.549 | 107.8415 | 35.9161 | 0.0625 | 20.125 | 0 | 40.1367 | 33.2031
10/1/2020 20:02:57.4 | 146.6578 | 556 | 37 | 2500.4168 | 128.4435 | 59.2772 | 73.1245 | 30.36 | 31.8041 | 0.0507 | 107 | 11.5344 | 70.2188 | 69.8258 | 38.7244 | 0.99405 | 99.1 | 402.8615 | 356.9497 | 74.0303 | 688.423 | 2.0915 | 448.5808 | 33.632 | 45.0594 | 35.4087 | 53.5811 | 12.0096 | 109.3133 | 30.2384 | 8.3675 | 98.0622 | 38.4257 | 25.5 | 29.0196 | 60 | 31 | 1.001 | 69.8039 | 100 | 8140 | 32.549 | 107.8415 | 35.9467 | 0.0625 | 19.1875 | 0 | 40.5792 | 33.2031
10/1/2020 20:02:58.4 | 146.6581 | 557 | 37 | 2500.3412 | 128.5105 | 59.292 | 73.1907 | 30.368 | 31.8047 | 0.05299 | 107 | 11.5267 | 70.1332 | 69.5365 | 38.7361 | 0.98229 | 99.0983 | 401.7094 | 356.7243 | 73.8185 | 688.3717 | 2.1019 | 451.5695 | 33.6501 | 45.2014 | 35.3423 | 53.4656 | 12.0376 | 109.1436 | 30.015 | 8.3095 | 97.9699 | 38.4641 | 25.5 | 29.4118 | 60 | 31 | 0.99815 | 69.8039 | 96 | 8430 | 32.549 | 108.8104 | 36.0016 | 0.0625 | 19.9375 | 0 | 40.564 | 33.2031
10/1/2020 20:02:59.4 | 146.6584 | 558 | 37 | 2500.0141 | 128.4853 | 59.3013 | 73.2156 | 30.3511 | 31.8125 | 0.05269 | 107 | 11.5199 | 70.333 | 70.2403 | 38.74 | 0.98693 | 99.0994 | 401.7937 | 356.0765 | 73.7257 | 688.2391 | 2.1026 | 450.0053 | 33.6374 | 45.1044 | 35.2758 | 53.4213 | 11.9937 | 109.0887 | 30.0743 | 8.2553 | 97.9867 | 38.5544 | 25.5 | 29.0196 | 60 | 31 | 0.99828 | 69.8039 | 100 | 7800 | 32.549 | 107.8415 | 36.0565 | 0.0625 | 20.0625 | 0 | 40.5884 | 33.2031
10/1/2020 20:03:00.4 | 146.6586 | 559 | 37 | 2500.8312 | 128.5631 | 59.3735 | 73.2782 | 30.345 | 31.8098 | 0.05125 | 107 | 11.5228 | 70.1332 | 70.3282 | 38.7451 | 0.99975 | 99.0988 | 401.9904 | 355.7949 | 73.9244 | 688.3471 | 2.1065 | 449.1394 | 33.6705 | 45.2601 | 35.4157 | 53.6764 | 11.9556 | 109.2282 | 29.4976 | 8.2411 | 98.0119 | 38.5366 | 25.5 | 29.0196 | 60 | 31 | 0.99925 | 70.1961 | 100 | 7820 | 32.549 | 107.5211 | 36.1084 | 0 | 20 | 0 | 40.5335 | 33.2031
10/1/2020 20:03:01.4 | 146.6589 | 560 | 37 | 2500.8285 | 128.47 | 59.4641 | 73.3465 | 30.3508 | 31.7927 | 0.05347 | 107 | 11.5208 | 70.0761 | 69.5432 | 38.7554 | 0.99476 | 99.0983 | 401.6531 | 355.992 | 74.0866 | 688.4176 | 2.0868 | 450.117 | 33.6439 | 45.0662 | 35.3492 | 53.6389 | 11.9411 | 108.9195 | 30.1929 | 8.3056 | 98.0706 | 38.4709 | 25.5 | 29.4118 | 60 | 31 | 0.99904 | 69.8039 | 96 | 8090 | 32.549 | 108.49 | 36.0992 | 0 | 20.1875 | 0 | 40.8356 | 33.2031
10/1/2020 20:03:02.4 | 146.6592 | 561 | 37 | 2498.9718 | 128.4907 | 59.4762 | 73.3797 | 30.3486 | 31.8093 | 0.05339 | 107.0349 | 11.5296 | 70.3045 | 70.3547 | 38.7646 | 1.0006 | 99.1 | 401.5688 | 356.0484 | 73.8486 | 688.4337 | 2.0698 | 448.8043 | 33.6238 | 45.129 | 35.37 | 53.3434 | 11.9815 | 109.1453 | 29.837 | 8.352 | 98.1041 | 38.5435 | 25.5 | 29.0196 | 60 | 31 | 1.001 | 70.1961 | 100 | 8020 | 32.549 | 107.8415 | 36.2122 | 0 | 19.9375 | 0 | 40.86 | 33.2031
10/1/2020 20:03:03.4 | 146.6595 | 562 | 37 | 2501.5375 | 128.4187 | 59.4659 | 73.4182 | 30.3472 | 31.8293 | 0.05236 | 106.9913 | 11.5402 | 70.5328 | 70.3033 | 38.7802 | 0.97695 | 99.0983 | 402.1309 | 355.9075 | 73.9872 | 688.3931 | 2.0605 | 449.6143 | 33.6392 | 45.0662 | 35.2648 | 53.7409 | 11.9807 | 109.2556 | 30.0357 | 8.3017 | 98.079 | 38.5955 | 25.5 | 29.4118 | 60 | 31 | 1.0075 | 70.1961 | 100 | 8160 | 32.549 | 107.8415 | 36.2274 | -0.0625 | 19.5 | 0 | 41.0004 | 33.2031
10/1/2020 20:03:04.4 | 146.6598 | 563 | 37 | 2499.4362 | 128.5006 | 59.4517 | 73.4949 | 30.3494 | 31.8259 | 0.0542 | 107.0174 | 11.5305 | 70.333 | 70.3994 | 38.8138 | 0.9969 | 99.0988 | 400.8663 | 355.2879 | 74.199 | 688.5502 | 2.0711 | 452.2398 | 33.6329 | 45.0799 | 35.2578 | 53.7033 | 11.9944 | 108.6959 | 29.9447 | 8.2888 | 98.0454 | 38.5887 | 25.5 | 29.4118 | 60 | 31 | 0.99956 | 69.8039 | 96 | 8330 | 32.549 | 108.49 | 36.2152 | 0 | 19.875 | 0 | 41.0553 | 33.2031
10/1/2020 20:03:05.4 | 146.66 | 564 | 37 | 2500.238 | 128.3659 | 59.4951 | 73.5327 | 30.3461 | 31.8344 | 0.05372 | 106.9913 | 11.5335 | 70.0761 | 70.3563 | 38.8467 | 0.98514 | 99.0983 | 401.9342 | 355.5132 | 74.2291 | 688.702 | 2.0837 | 449.8936 | 33.6097 | 44.9037 | 35.4018 | 53.6321 | 11.9891 | 109.1155 | 30.0812 | 8.2656 | 97.9532 | 38.575 | 25.5 | 29.0196 | 60 | 31 | 0.99828 | 70.1961 | 100 | 7770 | 32.549 | 107.5211 | 36.261 | 0 | 19.5 | 0 | 41.0278 | 33.2031
10/1/2020 20:03:06.4 | 146.6603 | 565 | 37 | 2499.0244 | 128.4447 | 59.5413 | 73.5562 | 30.3375 | 31.8388 | 0.05411 | 107 | 11.5335 | 70.2474 | 70.2237 | 38.8791 | 0.97962 | 99.0983 | 400.782 | 355.2879 | 73.9807 | 688.7479 | 2.0585 | 449.5025 | 33.6118 | 45.0075 | 35.4087 | 53.8871 | 11.9868 | 109.0035 | 29.6619 | 8.2012 | 97.9699 | 38.7899 | 25.5 | 29.4118 | 60 | 31 | 1.0014 | 69.8039 | 100 | 7770 | 32.549 | 107.5211 | 36.3983 | 0 | 19.3125 | 0 | 41.217 | 33.2031
10/1/2020 20:03:07.4 | 146.6606 | 566 | 37 | 2499.0684 | 128.2399 | 59.5993 | 73.5908 | 30.3428 | 31.8345 | 0.05332 | 106.9913 | 11.5432 | 70.647 | 70.0109 | 38.8993 | 0.99138 | 99.0983 | 400.7539 | 354.7527 | 73.9676 | 688.7533 | 2.0368 | 450.0612 | 33.5606 | 44.9419 | 35.3105 | 53.8227 | 12.0058 | 109.3116 | 29.8053 | 8.2824 | 97.9699 | 38.6927 | 25.5 | 29.4118 | 60 | 31 | 1.0003 | 70.1961 | 96 | 8140 | 32.549 | 108.49 | 36.3983 | 0 | 20.3125 | 0 | 40.4114 | 33.2031
10/1/2020 20:03:08.4 | 146.6609 | 567 | 37 | 2500.0304 | 128.1607 | 59.5891 | 73.6347 | 30.3559 | 31.8458 | 0.05241 | 107.0524 | 11.5402 | 70.1047 | 69.8375 | 38.9263 | 0.98247 | 99.0988 | 400.3043 | 354.9499 | 74.1728 | 688.8506 | 2.0485 | 450.7874 | 33.5528 | 44.793 | 35.4365 | 53.8804 | 11.9777 | 109.1721 | 30.0219 | 8.3675 | 98.037 | 38.6092 | 25.5 | 29.4118 | 60 | 31 | 1.0016 | 69.8039 | 100 | 8020 | 32.549 | 107.8415 | 36.4258 | 0 | 20.1875 | 0 | 40.387 | 33.2031
10/1/2020 20:03:09.4 | 146.6611 | 568 | 37 | 2502.165 | 128.1748 | 59.6129 | 73.674 | 30.3567 | 31.8523 | 0.05457 | 107.0436 | 11.5402 | 70.1332 | 70.1323 | 38.9619 | 0.99102 | 99.0971 | 400.9225 | 354.8654 | 74.2656 | 688.7832 | 2.0671 | 449.1115 | 33.5851 | 44.8381 | 35.4544 | 53.8227 | 12.0066 | 109.2545 | 29.9626 | 8.3301 | 98.0957 | 38.731 | 25.5 | 29.0196 | 60 | 31 | 1.0012 | 70.1961 | 100 | 8090 | 32.549 | 107.8415 | 36.3739 | 0 | 20.1875 | 0 | 40.4144 | 33.2031
10/1/2020 20:03:10.4 | 146.6614 | 569 | 37 | 2499.3314 | 128.4876 | 59.6628 | 73.6961 | 30.3629 | 31.8497 | 0.05342 | 107.0611 | 11.5393 | 70.4472 | 69.9059 | 38.9798 | 1.0035 | 99.0994 | 400.3886 | 354.5274 | 74.2722 | 688.7885 | 2.1019 | 451.0946 | 33.629 | 44.8449 | 35.3561 | 53.8804 | 12.0316 | 109.3408 | 30.0743 | 8.3443 | 98.1209 | 38.7379 | 25.5 | 29.0196 | 60 | 31 | 1.0007 | 70.1961 | 96 | 8360 | 32.549 | 108.8104 | 36.3922 | 0 | 20.375 | 0 | 40.4694 | 33.2031
10/1/2020 20:03:11.4 | 146.6617 | 570 | 37 | 2499.5819 | 128.3877 | 59.6782 | 73.7239 | 30.3641 | 31.861 | 0.05354 | 107.0262 | 11.5305 | 70.2474 | 70.0824 | 39.0186 | 0.99512 | 99.1 | 400.1638 | 354.2176 | 74.3284 | 688.6667 | 2.1072 | 451.6533 | 33.6062 | 44.8518 | 35.4613 | 53.9891 | 12.021 | 109.2573 | 30.0288 | 8.2927 | 98.1461 | 38.7379 | 25.5 | 29.0196 | 60 | 31 | 0.99709 | 70.1961 | 100 | 7820 | 32.549 | 107.8415 | 36.4014 | 0 | 20.375 | 0 | 40.1764 | 33.2031
10/1/2020 20:03:12.4 | 146.662 | 571 | 37 | 2501.5114 | 128.2218 | 59.7329 | 73.7472 | 30.358 | 31.8671 | 0.05246 | 107.0349 | 11.5179 | 69.9049 | 70.4524 | 39.0481 | 0.98728 | 99.0988 | 399.6299 | 353.5134 | 74.2787 | 688.6613 | 2.1389 | 449.4467 | 33.5887 | 44.9037 | 35.2966 | 54.142 | 11.999 | 109.3682 | 30.1336 | 8.2721 | 98.1629 | 38.731 | 25.5 | 29.4118 | 60 | 31 | 0.99809 | 70.1961 | 100 | 7750 | 32.549 | 108.1619 | 36.4197 | 0 | 20.1875 | 0 | 39.8865 | 33.2031
10/1/2020 20:03:13.4 | 146.6623 | 572 | 37 | 2499.7716 | 128.3594 | 59.7651 | 73.8046 | 30.3599 | 31.8637 | 0.05246 | 107.0174 | 11.5257 | 70.1332 | 70.4391 | 39.0762 | 0.97606 | 99.1 | 399.2364 | 353.2599 | 74.3649 | 688.7127 | 2.1458 | 450.145 | 33.6013 | 44.6823 | 35.4157 | 53.8737 | 12.0073 | 109.4534 | 29.9102 | 8.3713 | 98.2383 | 38.9527 | 25.5 | 29.0196 | 60 | 31 | 0.99937 | 69.8039 | 96 | 8160 | 32.549 | 109.1309 | 36.4746 | 0 | 20.1875 | 0 | 39.9872 | 33.2031
10/1/2020 20:03:14.4 | 146.6625 | 573 | 37 | 2500.5735 | 128.4152 | 59.7872 | 73.8623 | 30.3621 | 31.8702 | 0.05267 | 107.0087 | 11.5218 | 69.9049 | 70.3779 | 39.1211 | 0.97748 | 99.0988 | 399.4613 | 353.2599 | 74.557 | 688.8399 | 2.1371 | 450.3405 | 33.6267 | 44.8831 | 35.5278 | 53.918 | 11.9997 | 109.3962 | 30.1653 | 8.2618 | 98.1796 | 38.8556 | 25.5 | 29.0196 | 60 | 31 | 0.99928 | 69.8039 | 100 | 8090 | 32.549 | 108.1619 | 36.2549 | 0 | 20.375 | 0 | 39.9414 | 33.2031
10/1/2020 20:03:15.4 | 146.6628 | 574 | 37 | 2500.2132 | 128.594 | 59.817 | 73.9117 | 30.3527 | 31.8711 | 0.05224 | 107 | 11.5228 | 70.3616 | 69.2207 | 39.1485 | 0.96751 | 99.0994 | 398.9273 | 352.4994 | 74.5074 | 688.7073 | 2.1768 | 449.0556 | 33.6687 | 45.0908 | 35.3035 | 54.1219 | 12.0248 | 109.845 | 30.0605 | 8.2759 | 98.2048 | 38.8939 | 25.5 | 29.4118 | 60 | 31 | 1.0025 | 70.1961 | 100 | 8090 | 32.549 | 108.1619 | 36.2976 | 0 | 20.125 | 0 | 40.0971 | 33.2031
10/1/2020 20:03:16.4 | 146.6631 | 575 | 37 | 2499.2754 | 128.6989 | 59.8643 | 73.9698 | 30.3517 | 31.8818 | 0.05074 | 107.0087 | 11.5112 | 70.4472 | 69.1584 | 39.1732 | 0.99209 | 99.0977 | 398.4215 | 352.1896 | 74.527 | 688.8345 | 2.1808 | 451.346 | 33.6835 | 44.9037 | 35.4157 | 54.193 | 12.0187 | 109.143 | 30.0288 | 8.3353 | 98.1545 | 39.0567 | 25.5 | 29.0196 | 60 | 31 | 1.0003 | 70.1961 | 96 | 8410 | 32.549 | 108.8104 | 36.2305 | 0 | 20.25 | 0 | 40.1184 | 33.2031
10/1/2020 20:03:17.4 | 146.6634 | 576 | 37 | 2499.9668 | 128.565 | 59.8738 | 74.0243 | 30.3488 | 31.8971 | 0.05076 | 107.0785 | 11.5131 | 70.0476 | 69.7824 | 39.195 | 0.99138 | 99.0988 | 398.2248 | 352.1333 | 74.5636 | 688.7586 | 2.1515 | 450.0053 | 33.658 | 45.0457 | 35.4226 | 54.1286 | 12.0407 | 109.3122 | 30.0674 | 8.3301 | 98.1545 | 38.9596 | 25.5 | 29.0196 | 60 | 31 | 0.99736 | 70.1961 | 100 | 7770 | 32.549 | 107.8415 | 36.2518 | 0 | 20.1875 | 0 | 40.1031 | 33.2031
10/1/2020 20:03:18.4 | 146.6636 | 577 | 37 | 2499.4498 | 128.5163 | 59.8952 | 74.0594 | 30.3457 | 31.9007 | 0.05091 | 107.0087 | 11.5257 | 70.4186 | 69.4241 | 39.2334 | 0.98532 | 99.0966 | 398.281 | 351.4854 | 74.5767 | 688.7426 | 2.1132 | 449.8377 | 33.638 | 45.0075 | 35.3492 | 54.142 | 12.0263 | 109.45 | 30.1336 | 8.2734 | 98.1545 | 39.095 | 25.5 | 29.0196 | 60 | 31 | 0.99858 | 69.8039 | 100 | 7770 | 32.549 | 108.1619 | 36.3464 | 0.125 | 20 | 0 | 40.0177 | 33.2031
10/1/2020 20:03:19.4 | 146.6639 | 578 | 37 | 2500.4969 | 128.4341 | 59.9566 | 74.1044 | 30.3546 | 31.8929 | 0.04915 | 106.9651 | 11.516 | 70.3901 | 70.2137 | 39.2806 | 0.99227 | 99.0994 | 397.6628 | 351.6544 | 74.6759 | 688.8644 | 2.1094 | 450.3684 | 33.6315 | 45.0075 | 35.3492 | 54.193 | 12.0104 | 109.4248 | 29.9764 | 8.3327 | 98.1629 | 39.043 | 25.5 | 29.4118 | 61 | 31 | 1.0058 | 70.1961 | 96 | 8140 | 32.549 | 108.8104 | 36.2701 | 0 | 20.0625 | 0 | 40.1581 | 33.2031
10/1/2020 20:03:20.4 | 146.6642 | 579 | 37 | 2499.9091 | 128.5105 | 60.0123 | 74.1394 | 30.3552 | 31.8886 | 0.04885 | 107.0174 | 11.5228 | 70.3901 | 70.4507 | 39.2978 | 0.98212 | 99.0988 | 397.2975 | 351.1193 | 74.4473 | 688.7671 | 2.1167 | 448.8043 | 33.6403 | 44.8204 | 35.2232 | 54.417 | 11.9967 | 109.2562 | 29.9447 | 8.2824 | 98.1293 | 38.9705 | 25.5 | 29.0196 | 61 | 31 | 1.0001 | 69.8039 | 100 | 8020 | 32.549 | 108.1619 | 36.3373 | 0 | 20.3125 | 0 | 40.2405 | 33.2031
10/1/2020 20:03:21.4 | 146.6645 | 580 | 37 | 2500.8371 | 128.3787 | 60.0394 | 74.1934 | 30.3438 | 31.9134 | 0.04779 | 107 | 11.5315 | 70.2759 | 69.3166 | 39.3234 | 0.98087 | 99.1 | 397.2131 | 351.2319 | 74.4708 | 688.8185 | 2.1017 | 450.7315 | 33.6204 | 45.1044 | 35.4475 | 54.2882 | 12.0013 | 109.3974 | 30.0219 | 8.3108 | 98.1377 | 39.0881 | 25.5 | 29.0196 | 61 | 31 | 1.0011 | 69.8039 | 100 | 8160 | 32.549 | 108.1619 | 36.3525 | 0.0625 | 19.625 | 0 | 40.2618 | 33.2031
10/1/2020 20:03:22.4 | 146.6647 | 581 | 37 | 2500.9177 | 128.5708 | 60.0546 | 74.2169 | 30.3396 | 31.9159 | 0.04791 | 106.9913 | 11.5218 | 70.3045 | 70.5797 | 39.3436 | 0.98764 | 99.0988 | 397.3818 | 351.1474 | 74.4708 | 688.7832 | 2.0853 | 450.0053 | 33.6744 | 45.2082 | 35.4018 | 54.1353 | 11.9952 | 109.4523 | 29.8122 | 8.352 | 98.0874 | 39.199 | 25.5 | 29.0196 | 61 | 31 | 0.99968 | 69.8039 | 96 | 8260 | 32.549 | 108.8104 | 36.2946 | 0 | 20.0625 | 0 | 40.1611 | 33.2031
10/1/2020 20:03:23.4 | 146.665 | 582 | 37 | 2501.3061 | 128.7123 | 60.1071 | 74.2641 | 30.3536 | 31.902 | 0.0479 | 106.9302 | 11.517 | 70.3045 | 69.9492 | 39.3619 | 0.98372 | 99.0988 | 396.8759 | 351.0066 | 74.6694 | 688.6966 | 2.0917 | 450.117 | 33.7158 | 45.0525 | 35.3949 | 54.2882 | 12.0202 | 109.2282 | 30.1791 | 8.2979 | 98.0454 | 39.1401 | 25.5 | 29.0196 | 61 | 31 | 0.99846 | 70.1961 | 100 | 7750 | 32.549 | 107.8415 | 36.2518 | 0.125 | 19.125 | 0 | 40.3198 | 33.2031
10/1/2020 20:03:24.4 | 146.6653 | 583 | 37 | 2500.2694 | 128.5629 | 60.1367 | 74.2994 | 30.3527 | 31.9113 | 0.04833 | 107.0174 | 11.5189 | 70.1332 | 70.1689 | 39.3851 | 0.99441 | 99.0994 | 396.8478 | 350.1335 | 74.7987 | 688.8345 | 2.1041 | 451.5974 | 33.6594 | 45.1877 | 35.4683 | 54.319 | 12.0164 | 109.3968 | 30.1584 | 8.2927 | 97.9867 | 39.1607 | 25.5 | 29.0196 | 61 | 31 | 0.99724 | 70.1961 | 100 | 7850 | 32.549 | 108.1619 | 36.206 | 0 | 18.8125 | 0 | 40.4358 | 33.2031
10/1/2020 20:03:25.4 | 146.6656 | 584 | 37 | 2500.4884 | 128.571 | 60.1489 | 74.3311 | 30.3456 | 31.9149 | 0.04839 | 106.9476 | 11.5199 | 70.6185 | 69.5817 | 39.4042 | 1.0122 | 99.0994 | 397.2131 | 350.9503 | 74.7556 | 688.6774 | 2.0941 | 448.9998 | 33.6658 | 45.2983 | 35.4752 | 54.2748 | 12.002 | 109.0327 | 30.0605 | 8.2566 | 97.928 | 39.1675 | 25.5 | 29.0196 | 61 | 31 | 1.0072 | 69.8039 | 95 | 8120 | 32.549 | 108.49 | 36.2396 | 0 | 19 | 0 | 40.9485 | 33.2031
10/1/2020 20:03:26.4 | 146.6659 | 585 | 37 | 2500.1937 | 128.6174 | 60.1791 | 74.3494 | 30.3313 | 31.9175 | 0.04737 | 106.9913 | 11.5247 | 70.2188 | 70.2983 | 39.4142 | 0.98746 | 99.1005 | 396.1172 | 350.0771 | 74.7256 | 688.6314 | 2.0859 | 450.2287 | 33.6735 | 45.2151 | 35.4683 | 54.4988 | 11.9769 | 109.2859 | 30.186 | 8.294 | 97.8945 | 39.2646 | 25.5 | 29.0196 | 61 | 31 | 0.99931 | 70.1961 | 100 | 8070 | 32.549 | 108.1619 | 36.2274 | 0.0625 | 19.9375 | 0 | 40.7776 | 33.2031
10/1/2020 20:03:27.4 | 146.6661 | 586 | 37 | 2500.482 | 128.6817 | 60.1562 | 74.4117 | 30.3288 | 31.911 | 0.04672 | 106.9738 | 11.5267 | 70.2759 | 69.6872 | 39.4116 | 0.98906 | 99.1 | 396.4825 | 349.9926 | 74.9737 | 688.3962 | 2.0882 | 451.9326 | 33.6964 | 45.3188 | 35.3215 | 54.3459 | 12.0111 | 109.3414 | 30.0288 | 8.2927 | 98.0035 | 39.1716 | 25.5 | 29.4118 | 61 | 31 | 1.0001 | 69.8039 | 100 | 8140 | 32.549 | 108.1619 | 36.2335 | -0.0625 | 20.0625 | 0 | 40.2008 | 33.2031
10/1/2020 20:03:28.4 | 146.6664 | 587 | 37 | 2499.7366 | 128.7277 | 60.1887 | 74.458 | 30.3267 | 31.9 | 0.04669 | 106.9826 | 11.5286 | 70.4186 | 70.583 | 39.4165 | 0.99904 | 99.1 | 395.3304 | 349.3166 | 74.7818 | 688.4636 | 2.1088 | 450.536 | 33.6973 | 45.4294 | 35.3561 | 54.5055 | 12.0361 | 109.4814 | 30.0881 | 8.3017 | 98.0622 | 39.3617 | 25.5 | 29.0196 | 61 | 31 | 1.0021 | 69.8039 | 96 | 8210 | 32.549 | 109.1309 | 36.1572 | 0 | 19.4375 | 0 | 40.6036 | 33.2031
10/1/2020 20:03:29.4 | 146.6667 | 588 | 37 | 2497.9776 | 128.543 | 60.2289 | 74.4976 | 30.3473 | 31.917 | 0.04492 | 107.0087 | 11.5315 | 70.1617 | 69.6955 | 39.4312 | 0.99049 | 99.0983 | 395.7238 | 349.1477 | 75.0233 | 688.4583 | 2.1582 | 448.6646 | 33.6252 | 45.2151 | 35.4018 | 54.4988 | 12.0346 | 109.7038 | 30.1336 | 8.3224 | 98.1293 | 39.199 | 25.5 | 29.0196 | 61 | 31 | 0.99611 | 70.1961 | 100 | 7720 | 32.549 | 108.49 | 36.0657 | 0 | 19.375 | 0 | 41.0889 | 33.2031
10/1/2020 20:03:30.4 | 146.667 | 589 | 37 | 2500.9953 | 128.2527 | 60.2878 | 74.5396 | 30.3376 | 31.9416 | 0.04637 | 107 | 11.5208 | 70.5043 | 70.2552 | 39.4515 | 1.0397 | 99.0983 | 396.342 | 349.2322 | 74.7321 | 688.3364 | 2.1657 | 451.6253 | 33.5882 | 45.4294 | 35.4018 | 54.5564 | 12.0119 | 109.5637 | 30.1929 | 8.3172 | 98.1125 | 39.3549 | 25.5 | 29.0196 | 61 | 31 | 0.99974 | 70.1961 | 100 | 7870 | 32.549 | 108.1619 | 36.1389 | 0 | 20.0625 | 0 | 41.2079 | 33.2031
10/1/2020 20:03:31.4 | 146.6672 | 590 | 37 | 2500.3484 | 128.2511 | 60.3213 | 74.5829 | 30.3406 | 31.9513 | 0.04793 | 106.9826 | 11.5199 | 70.2759 | 69.9659 | 39.4757 | 0.99209 | 99.0994 | 395.8362 | 348.6407 | 75.0168 | 688.4284 | 2.1464 | 451.0388 | 33.5778 | 45.3639 | 35.3105 | 54.5939 | 11.9891 | 109.761 | 29.9695 | 8.2734 | 98.0957 | 39.3166 | 25.5 | 29.4118 | 61 | 31 | 1.0017 | 69.8039 | 96 | 8090 | 32.549 | 109.1309 | 36.0138 | 0 | 20.0625 | 0 | 40.9027 | 33.2031
10/1/2020 20:03:32.4 | 146.6675 | 591 | 37 | 2500.1633 | 128.4768 | 60.3347 | 74.6256 | 30.3443 | 31.9478 | 0.04966 | 107.0087 | 11.4947 | 70.3045 | 69.4996 | 39.4968 | 0.9814 | 99.0983 | 395.6957 | 348.9505 | 75.1226 | 688.4176 | 2.1298 | 449.5863 | 33.636 | 45.4226 | 35.4544 | 54.6516 | 11.9944 | 109.5637 | 29.8716 | 8.343 | 98.1041 | 39.4068 | 25.5 | 29.0196 | 61 | 31 | 0.99998 | 69.8039 | 100 | 7970 | 32.549 | 108.1619 | 36.0382 | -0.0625 | 20.1875 | 0 | 40.9759 | 33.2031
10/1/2020 20:03:33.4 | 146.6678 | 592 | 37 | 2499.5886 | 128.6677 | 60.358 | 74.6568 | 30.3384 | 31.949 | 0.04763 | 107 | 11.4966 | 70.4186 | 70.0741 | 39.5373 | 1.0243 | 99.0994 | 395.6957 | 349.2603 | 75.0233 | 688.5042 | 2.1128 | 451.2901 | 33.6795 | 45.267 | 35.4087 | 54.7534 | 12.0088 | 109.6769 | 30.2384 | 8.3133 | 98.188 | 39.4656 | 25.5 | 29.0196 | 61 | 31 | 0.99895 | 70.1961 | 100 | 8190 | 32.549 | 108.1619 | 36.1755 | -0.0625 | 20.125 | 0 | 40.7623 | 33.2031
10/1/2020 20:03:34.4 | 146.6681 | 593 | 37 | 2500.2631 | 128.7216 | 60.3854 | 74.7197 | 30.3619 | 31.9429 | 0.0479 | 107.0436 | 11.5063 | 70.5043 | 70.1273 | 39.5677 | 0.98301 | 99.0954 | 395.1336 | 348.3027 | 75.2152 | 688.4475 | 2.1112 | 449.5584 | 33.7021 | 45.312 | 35.4406 | 54.6958 | 11.9747 | 109.5609 | 30.1267 | 8.3391 | 98.23 | 39.4451 | 25.5 | 29.0196 | 61 | 31 | 1.0029 | 69.8039 | 96 | 8190 | 32.549 | 109.1309 | 35.9497 | 0 | 19.875 | 0 | 40.7745 | 33.2031
10/1/2020 20:03:35.4 | 146.6684 | 594 | 37 | 2499.1985 | 128.7108 | 60.419 | 74.7483 | 30.3455 | 31.9593 | 0.04598 | 107.0436 | 11.5053 | 70.3616 | 70.0641 | 39.5831 | 0.99102 | 99.1 | 395.4147 | 348.2463 | 75.3079 | 688.6475 | 2.1046 | 449.3349 | 33.6874 | 45.4608 | 35.4891 | 54.8419 | 12.0043 | 109.9856 | 30.2246 | 8.3365 | 98.1293 | 39.493 | 25.5 | 28.6274 | 61 | 31 | 0.99821 | 70.1961 | 100 | 7720 | 32.549 | 108.1619 | 35.9039 | 0 | 19.6875 | 0 | 40.8386 | 33.2031
10/1/2020 20:03:36.4 | 146.6686 | 595 | 37 | 2499.6191 | 128.3519 | 60.4315 | 74.8091 | 30.3663 | 31.9473 | 0.04599 | 107.0174 | 11.5053 | 70.1617 | 70.7381 | 39.6074 | 0.99067 | 99.0983 | 394.3468 | 347.8802 | 75.2218 | 688.5448 | 2.1289 | 450.5639 | 33.5955 | 45.4745 | 35.3561 | 54.8044 | 12.0603 | 110.04 | 30.1336 | 8.2811 | 98.1125 | 39.4656 | 25.5 | 29.0196 | 61 | 31 | 1.0002 | 69.8039 | 100 | 7800 | 32.549 | 108.49 | 36.0748 | 0 | 20.375 | 0 | 40.6647 | 33.2031
10/1/2020 20:03:37.4 | 146.6689 | 596 | 37 | 2501.5712 | 128.4502 | 60.5313 | 74.8456 | 30.3585 | 31.9646 | 0.04752 | 107.0698 | 11.5208 | 70.3616 | 70.3978 | 39.6309 | 0.99138 | 99.0994 | 394.3468 | 347.5704 | 75.2414 | 688.702 | 2.1429 | 448.5529 | 33.6498 | 45.495 | 35.4018 | 54.8245 | 12.027 | 109.817 | 30.102 | 8.2875 | 98.1545 | 39.5108 | 25.5 | 29.0196 | 61 | 31 | 1.0004 | 69.8039 | 96 | 8120 | 32.549 | 109.1309 | 35.791 | 0 | 20.0625 | 0 | 40.4785 | 33.2031
10/1/2020 20:03:38.4 | 146.6692 | 597 | 37 | 2500.3975 | 128.6212 | 60.627 | 74.8982 | 30.3423 | 31.9728 | 0.04655 | 107.0262 | 11.515 | 70.3616 | 69.9592 | 39.6641 | 0.98906 | 99.0983 | 394.0096 | 347.2324 | 75.0664 | 688.7479 | 2.167 | 449.8936 | 33.6797 | 45.6751 | 35.3561 | 54.7976 | 11.9899 | 109.8439 | 30.0743 | 8.3365 | 98.1545 | 39.5695 | 25.5 | 29.0196 | 61 | 31 | 1.0019 | 70.1961 | 100 | 8040 | 32.549 | 108.1619 | 35.7483 | 0 | 20 | 0 | 40.6952 | 33.2031
10/1/2020 20:03:39.4 | 146.6695 | 598 | 37 | 2501.0352 | 128.6281 | 60.6569 | 74.9332 | 30.3534 | 31.9792 | 0.04491 | 107.0262 | 11.5238 | 70.3045 | 69.744 | 39.6781 | 0.99405 | 99.1 | 394.0658 | 347.2887 | 75.5689 | 688.9104 | 2.1555 | 451.5136 | 33.6887 | 45.5263 | 35.4087 | 54.9062 | 11.9975 | 109.9296 | 30.3432 | 8.2721 | 98.1796 | 39.4656 | 25.5 | 28.6274 | 61 | 31 | 1.0007 | 70.1961 | 100 | 8190 | 32.549 | 108.49 | 35.8917 | 0 | 20.0625 | 0 | 40.6464 | 33.2031
10/1/2020 20:03:40.4 | 146.6697 | 599 | 37 | 2500.2853 | 128.9061 | 60.6882 | 74.9641 | 30.3551 | 31.9733 | 0.0455 | 107.0174 | 11.5218 | 70.4472 | 70.2253 | 39.6947 | 0.98034 | 99.0988 | 394.1501 | 347.1197 | 75.5193 | 688.8698 | 2.1364 | 449.1953 | 33.7516 | 45.5782 | 35.4087 | 54.9571 | 12.0081 | 109.7044 | 30.186 | 8.3546 | 98.23 | 39.6215 | 25.5 | 29.0196 | 61 | 31 | 0.99843 | 69.8039 | 96 | 8120 | 32.549 | 109.1309 | 35.6812 | 0 | 19.5 | 0 | 40.5151 | 33.2031
10/1/2020 20:03:41.4 | 146.67 | 600 | 37 | 2501.1596 | 128.8668 | 60.7042 | 74.9778 | 30.356 | 31.9722 | 0.04732 | 107.0436 | 11.5208 | 70.4757 | 70.3845 | 39.7023 | 0.97285 | 99.0977 | 394.5435 | 346.7535 | 75.4202 | 688.7832 | 2.1325 | 450.0612 | 33.7552 | 45.7856 | 35.4018 | 54.9571 | 12.0149 | 109.7032 | 30.2908 | 8.3417 | 98.1796 | 39.6146 | 25.5 | 28.6274 | 61 | 31 | 0.9976 | 70.1961 | 100 | 7720 | 32.549 | 108.1619 | 35.6201 | 0 | 19.875 | 0 | 40.6158 | 33.2031
10/1/2020 20:03:42.4 | 146.6703 | 601 | 37 | 2501.0287 | 128.8723 | 60.7366 | 75.0258 | 30.3612 | 31.9774 | 0.04721 | 107.0174 | 11.5247 | 70.3901 | 70.104 | 39.71 | 0.97713 | 99.0994 | 393.4195 | 346.4719 | 75.4632 | 688.7885 | 2.1347 | 450.6198 | 33.7521 | 45.6232 | 35.3035 | 54.9504 | 12.0301 | 109.817 | 30.1791 | 8.3095 | 98.1545 | 39.6215 | 25.5 | 29.0196 | 61 | 31 | 1.0017 | 70.1961 | 100 | 7850 | 32.549 | 108.49 | 35.6567 | 0 | 20.125 | 0 | 40.7471 | 33.2031
10/1/2020 20:03:43.4 | 146.6706 | 602 | 37 | 2498.8483 | 128.9987 | 60.7885 | 75.0799 | 30.3627 | 31.9983 | 0.04708 | 107.0087 | 11.5257 | 70.1617 | 70.3563 | 39.7449 | 1.0021 | 99.0983 | 393.1103 | 346.4719 | 75.5128 | 688.6613 | 2.128 | 449.1115 | 33.7569 | 45.8306 | 35.4544 | 54.8486 | 12.0278 | 109.7878 | 30.0743 | 8.3262 | 98.1461 | 39.7185 | 25.5 | 28.6274 | 61 | 31 | 1.001 | 70.1961 | 100 | 8120 | 32.549 | 109.1309 | 35.6018 | 0 | 19.8125 | 0 | 40.8966 | 33.2031
10/1/2020 20:03:44.4 | 146.6709 | 603 | 37 | 2501.697 | 128.8113 | 60.822 | 75.1219 | 30.3492 | 31.9928 | 0.04881 | 107.0174 | 11.5238 | 70.2188 | 69.8108 | 39.7844 | 0.97553 | 99.1 | 392.9417 | 345.9649 | 75.4463 | 688.6453 | 2.1216 | 451.7091 | 33.7473 | 45.7611 | 35.381 | 55.0858 | 12.0043 | 109.7055 | 30.0565 | 8.3185 | 98.0957 | 39.698 | 25.5 | 29.0196 | 62 | 31 | 1.005 | 69.8039 | 100 | 8120 | 32.549 | 108.1619 | 35.5499 | 0 | 20.125 | 0 | 40.7165 | 33.2031
10/1/2020 20:03:45.4 | 146.6711 | 604 | 37 | 2499.568 | 128.8432 | 60.8558 | 75.1788 | 30.3449 | 32.005 | 0.04874 | 106.9913 | 11.5189 | 70.3045 | 69.6319 | 39.8159 | 0.99013 | 99.1005 | 393.1103 | 345.9085 | 75.6185 | 688.7832 | 2.1105 | 451.6812 | 33.7252 | 45.6819 | 35.3492 | 55.008 | 11.9967 | 109.2018 | 30.0812 | 8.2888 | 98.1461 | 39.5627 | 25.5 | 29.0196 | 62 | 31 | 0.99815 | 69.8039 | 96 | 8020 | 32.549 | 108.8104 | 35.788 | 0.125 | 20.125 | 0 | 40.8691 | 33.2031
10/1/2020 20:03:46.4 | 146.6714 | 605 | 37 | 2499.0529 | 128.6784 | 60.885 | 75.1967 | 30.3411 | 32.0067 | 0.04774 | 107.0262 | 11.5238 | 70.4472 | 69.8108 | 39.846 | 0.96608 | 99.0988 | 391.7615 | 345.1481 | 75.5559 | 688.951 | 2.1114 | 449.4746 | 33.6753 | 45.4608 | 35.4087 | 55.0455 | 12.0013 | 109.3122 | 30.3294 | 8.3172 | 98.1461 | 39.6734 | 25.5 | 29.0196 | 62 | 31 | 1.0009 | 70.1961 | 96 | 8090 | 32.549 | 108.49 | 35.7483 | 0.0625 | 20.0625 | 0 | 40.506 | 33.2031
10/1/2020 20:03:47.4 | 146.6717 | 606 | 37 | 2500.0482 | 128.6552 | 60.9109 | 75.2461 | 30.3599 | 31.9958 | 0.04645 | 107.0174 | 11.5121 | 70.3045 | 70.4375 | 39.8824 | 0.98728 | 99.0988 | 392.5483 | 345.2607 | 75.6615 | 688.9916 | 2.1435 | 451.0108 | 33.6816 | 45.7788 | 35.4087 | 55.2049 | 12.0013 | 109.3962 | 30.2839 | 8.2734 | 98.1461 | 39.7254 | 25.5 | 29.0196 | 62 | 31 | 1.0002 | 69.8039 | 100 | 7720 | 32.549 | 107.8415 | 35.6049 | 0.0625 | 20.125 | 0 | 40.2741 | 33.2031
10/1/2020 20:03:48.4 | 146.672 | 607 | 37 | 2499.7876 | 128.7721 | 60.9271 | 75.2762 | 30.3628 | 32.008 | 0.04725 | 107 | 11.5005 | 70.2474 | 69.9976 | 39.9059 | 1.029 | 99.1017 | 392.2392 | 344.8946 | 75.9029 | 688.9457 | 2.1564 | 451.3739 | 33.7096 | 45.5127 | 35.5596 | 55.1473 | 11.9853 | 109.4271 | 30.0674 | 8.2979 | 98.1796 | 39.7705 | 25.5 | 29.0196 | 62 | 32 | 1.0009 | 69.8039 | 100 | 7870 | 32.549 | 107.8415 | 35.7147 | 0.0625 | 20.25 | 0 | 40.2069 | 33.2031
10/1/2020 20:03:49.4 | 146.6722 | 608 | 37 | 2501.0314 | 128.7828 | 60.949 | 75.2932 | 30.371 | 32.0117 | 0.04759 | 107.0174 | 11.5024 | 70.647 | 69.9392 | 39.9201 | 0.99726 | 99.0994 | 391.9863 | 344.4721 | 75.8598 | 689.0836 | 2.1553 | 449.4746 | 33.7292 | 45.9861 | 35.4752 | 55.154 | 12.0073 | 109.6769 | 30.0219 | 8.3017 | 98.2132 | 39.8429 | 25.5 | 29.0196 | 62 | 31 | 0.9976 | 69.8039 | 96 | 8090 | 32.549 | 108.8104 | 35.6659 | 0 | 20.0625 | 0 | 40.2283 | 33.2031
10/1/2020 20:03:50.4 | 146.6725 | 609 | 37 | 2499.9248 | 128.8939 | 60.9709 | 75.3384 | 30.3648 | 32.0312 | 0.04808 | 107.0873 | 11.5073 | 69.9334 | 70.1556 | 39.9481 | 0.98301 | 99.0988 | 392.0987 | 344.6129 | 75.7177 | 689.0323 | 2.1449 | 451.1784 | 33.7433 | 45.6819 | 35.4613 | 55.3643 | 12.0179 | 109.7324 | 30.1336 | 8.2373 | 98.2216 | 39.8812 | 25.5 | 29.0196 | 62 | 32 | 1.0008 | 69.8039 | 100 | 8120 | 32.549 | 109.1309 | 35.5926 | 0.0625 | 20.25 | 0 | 40.2344 | 33.2031
10/1/2020 20:03:51.4 | 146.6728 | 610 | 37 | 2498.3641 | 128.9375 | 61.023 | 75.3685 | 30.3697 | 32.0187 | 0.04784 | 107.0524 | 11.5121 | 70.2759 | 69.8692 | 39.9746 | 0.96822 | 99.0988 | 391.2276 | 343.9369 | 75.7177 | 688.9863 | 2.1265 | 449.6981 | 33.7347 | 45.9411 | 35.4018 | 55.2116 | 12.0111 | 109.6483 | 30.0288 | 8.3133 | 98.2467 | 39.8224 | 25.5 | 29.4118 | 62 | 31 | 1.0004 | 69.8039 | 96 | 8090 | 32.549 | 109.1309 | 35.6018 | 0 | 20.25 | 0 | 40.1489 | 33.2031
10/1/2020 20:03:52.4 | 146.6731 | 611 | 37 | 2502.9143 | 128.663 | 61.0912 | 75.4115 | 30.3613 | 32.0358 | 0.04993 | 107.0524 | 11.5141 | 70.0761 | 69.9742 | 39.9896 | 0.97196 | 99.0994 | 391.6772 | 344.3876 | 75.8168 | 689.0216 | 2.1378 | 449.1115 | 33.7211 | 45.9411 | 35.5527 | 55.3643 | 12.0111 | 109.6209 | 30.186 | 8.2579 | 98.2467 | 39.8156 | 25.5 | 29.0196 | 62 | 31 | 0.9995 | 70.1961 | 96 | 8090 | 32.549 | 109.1309 | 35.6323 | 0.0625 | 19.875 | 0 | 40.271 | 33.2031
10/1/2020 20:03:53.4 | 146.6734 | 612 | 37 | 2499.7465 | 128.9425 | 61.0885 | 75.4631 | 30.3696 | 32.0269 | 0.05255 | 106.9651 | 11.5238 | 70.3045 | 70.4623 | 40.0124 | 0.98461 | 99.0994 | 392.1268 | 344.4439 | 75.8729 | 689.0675 | 2.1522 | 451.2622 | 33.7532 | 45.585 | 35.5596 | 55.3201 | 12.0308 | 109.3408 | 30.2453 | 8.3236 | 98.2216 | 39.9263 | 25.5 | 29.0196 | 62 | 32 | 1.0007 | 70.1961 | 96 | 8240 | 32.549 | 109.1309 | 35.5957 | 0.0625 | 20.25 | 0 | 40.1581 | 33.2031
10/1/2020 20:03:54.4 | 146.6736 | 613 | 37 | 2501.2658 | 128.7973 | 61.1514 | 75.5017 | 30.3738 | 32.0171 | 0.05255 | 107.0349 | 11.5199 | 70.5899 | 70.1439 | 40.0335 | 0.99316 | 99.0971 | 391.2276 | 343.7398 | 75.972 | 689.1434 | 2.1666 | 448.8043 | 33.7347 | 45.7406 | 35.4475 | 55.3201 | 12.0308 | 109.2265 | 30.4025 | 8.3688 | 98.2635 | 39.9713 | 25.5 | 29.0196 | 62 | 31 | 1.0018 | 69.8039 | 96 | 8190 | 32.549 | 108.8104 | 35.6506 | 0 | 20.25 | 0 | 40.2039 | 33.2031
10/1/2020 20:03:55.4 | 146.6739 | 614 | 37 | 2498.9482 | 129.0517 | 61.2054 | 75.5451 | 30.3695 | 32.0199 | 0.05413 | 107.0174 | 11.5208 | 70.3901 | 70.3099 | 40.0605 | 0.99067 | 99.0977 | 390.525 | 343.1764 | 75.8168 | 689.1947 | 2.1708 | 450.5639 | 33.7721 | 45.8893 | 35.4613 | 55.4152 | 12.0119 | 109.2831 | 30.2384 | 8.2476 | 98.2132 | 39.985 | 25.5 | 29.0196 | 62 | 32 | 0.99852 | 69.8039 | 100 | 7750 | 32.549 | 107.8415 | 35.6659 | 0 | 20 | 0 | 40.1154 | 33.2031
10/1/2020 20:03:56.4 | 146.6742 | 615 | 37 | 2500.2713 | 128.8635 | 61.2282 | 75.5757 | 30.3603 | 32.0383 | 0.05429 | 107.0087 | 11.5208 | 70.1903 | 70.0625 | 40.0751 | 0.99708 | 99.0988 | 390.4126 | 343.1201 | 75.9029 | 689.23 | 2.1504 | 451.7091 | 33.7403 | 45.6682 | 35.4544 | 55.4527 | 12.0028 | 109.2562 | 30.0674 | 8.3082 | 98.2048 | 40.0301 | 25.5 | 29.4118 | 62 | 31 | 1.007 | 70.1961 | 96 | 8190 | 32.549 | 108.8104 | 35.6659 | -0.0625 | 19.1875 | 0 | 40.39 | 33.2031
10/1/2020 20:03:57.4 | 146.6745 | 616 | 37 | 2498.2078 | 128.8476 | 61.2418 | 75.6288 | 30.3665 | 32.0427 | 0.05421 | 106.9476 | 11.516 | 70.3901 | 70.0092 | 40.0769 | 0.99868 | 99.0971 | 390.2159 | 342.5286 | 75.9589 | 689.23 | 2.105 | 449.2791 | 33.706 | 45.6232 | 35.4544 | 55.4594 | 12.0149 | 109.4226 | 30.1791 | 8.2721 | 98.0957 | 40.082 | 25.5 | 29.0196 | 62 | 31 | 0.99876 | 69.8039 | 96 | 8120 | 32.549 | 108.8104 | 35.7178 | 0 | 19.5 | 0 | 40.6708 | 33.2031
10/1/2020 20:03:58.4 | 146.6747 | 617 | 37 | 2499.5531 | 128.8883 | 61.301 | 75.6882 | 30.3544 | 32.0381 | 0.05408 | 107.0087 | 11.5238 | 70.333 | 69.9309 | 40.0903 | 0.98728 | 99.0983 | 389.5696 | 342.0498 | 76.0515 | 689.2653 | 2.0798 | 450.0891 | 33.7407 | 45.7719 | 35.5527 | 55.4018 | 11.9967 | 109.2836 | 30.1722 | 8.3172 | 98.0706 | 40.0752 | 25.5 | 29.0196 | 62 | 31 | 1.0018 | 69.8039 | 100 | 7990 | 32.549 | 107.8415 | 35.6628 | 0 | 19.25 | 0 | 41.1041 | 33.2031
10/1/2020 20:03:59.4 | 146.675 | 618 | 37 | 2499.0739 | 128.7811 | 61.2902 | 75.7144 | 30.3548 | 32.033 | 0.05481 | 106.9826 | 11.5218 | 70.1617 | 70.6688 | 40.1118 | 0.97873 | 99.0977 | 390.525 | 342.7821 | 76.1702 | 689.2653 | 2.0875 | 450.5919 | 33.7023 | 45.7406 | 35.4475 | 55.6254 | 11.9937 | 109.3111 | 30.1929 | 8.3146 | 98.0622 | 40.179 | 25.5 | 29.0196 | 62 | 31 | 1.0014 | 69.8039 | 96 | 8190 | 32.549 | 108.8104 | 35.6995 | 0 | 19.5625 | 0 | 41.1926 | 33.2031
10/1/2020 20:04:00.4 | 146.6753 | 619 | 37 | 2489.7265 | 128.8865 | 61.3172 | 75.7534 | 30.3435 | 32.0515 | 0.05499 | 106.9826 | 11.5238 | 70.1047 | 70.3928 | 40.1268 | 1.0386 | 99.0983 | 389.0638 | 341.909 | 76.0711 | 689.3679 | 2.0937 | 450.2008 | 33.6037 | 45.7924 | 35.4226 | 55.6254 | 12.0013 | 109.7598 | 30.0881 | 8.2579 | 97.9951 | 40.1544 | 25.5 | 29.0196 | 62 | 32 | 1.0026 | 70.1961 | 96 | 8190 | 32.549 | 108.8104 | 35.672 | -0.0625 | 20.1875 | 0 | 41.2231 | 33.2031
10/1/2020 20:04:01.4 | 146.6756 | 620 | 37 | 2500.3977 | 126.4773 | 61.3741 | 75.788 | 30.3592 | 32.0645 | 0.0662 | 106.9127 | 11.517 | 70.4757 | 69.9876 | 40.1456 | 0.96163 | 99.0988 | 389.8506 | 342.3315 | 76.1506 | 689.3059 | 2.0707 | 450.0332 | 33.1169 | 45.7719 | 35.5001 | 55.5035 | 12.0164 | 109.6764 | 30.2246 | 8.138 | 97.6512 | 40.0752 | 25.5 | 28.6274 | 62 | 32 | 1.0165 | 69.0196 | 95 | 8210 | 32.549 | 109.4513 | 36.1328 | 0 | 19.375 | 0 | 40.6311 | 33.2031
10/1/2020 20:04:02.4 | 146.6759 | 621 | 37 | 2496.2989 | 126.6362 | 61.4289 | 75.7943 | 30.3607 | 32.0691 | 0.06781 | 106.808 | 11.5189 | 70.3045 | 70.0758 | 40.1817 | 0.99298 | 99.0994 | 389.963 | 341.7118 | 76.0776 | 689.2706 | 2.0558 | 451.0108 | 33.1042 | 45.3325 | 35.4018 | 55.6321 | 12.0217 | 110.0411 | 30.1998 | 8.0555 | 97.3073 | 40.1858 | 25.5 | 27.8431 | 62 | 32 | 1.0033 | 68.6274 | 99 | 8210 | 32.549 | 108.49 | 35.7147 | 0 | 19.3125 | 0 | 40.2557 | 33.2969
10/1/2020 20:04:03.4 | 146.6761 | 622 | 37 | 2499.0491 | 126.5207 | 61.4711 | 75.8508 | 30.3665 | 32.0543 | 0.06837 | 106.7557 | 11.5131 | 69.9619 | 70.0458 | 40.2284 | 0.99049 | 99.0988 | 388.7265 | 341.1766 | 76.2889 | 689.276 | 2.0374 | 451.346 | 33.1104 | 45.1905 | 35.4613 | 55.6964 | 12.0073 | 109.8164 | 30.3708 | 8.1213 | 97.1647 | 40.2964 | 25.5 | 28.2353 | 62 | 32 | 1.0001 | 68.6274 | 99 | 8240 | 32.549 | 108.49 | 35.6964 | 0 | 20.1875 | 0 | 40.2283 | 33.2031
10/1/2020 20:04:04.4 | 146.6764 | 623 | 37 | 2498.8062 | 126.7598 | 61.4878 | 75.8786 | 30.3748 | 32.0496 | 0.06974 | 106.712 | 11.5141 | 70.4757 | 69.2426 | 40.2626 | 0.99334 | 99.1005 | 388.4455 | 340.6978 | 76.1898 | 689.23 | 2.0277 | 449.0836 | 33.1698 | 45.8648 | 35.3492 | 55.6964 | 11.9883 | 108.9217 | 30.4756 | 8.1277 | 97.0809 | 40.2377 | 25.5 | 28.6274 | 62 | 32 | 0.99876 | 69.0196 | 95 | 8330 | 32.549 | 108.8104 | 35.7513 | 0 | 19.9375 | 0 | 40.5518 | 33.2031
10/1/2020 20:04:05.4 | 146.6767 | 624 | 37 | 2498.1959 | 127.0613 | 61.4933 | 75.9164 | 30.3734 | 32.0525 | 0.06981 | 106.7382 | 11.5063 | 70.3616 | 69.9026 | 40.311 | 0.98461 | 99.0994 | 388.0802 | 340.2753 | 76.2197 | 689.3112 | 2.014 | 450.117 | 33.2406 | 45.9998 | 35.5596 | 55.5745 | 11.9777 | 108.8646 | 30.2453 | 8.1896 | 96.8796 | 40.1858 | 25.5 | 28.6274 | 62 | 32 | 0.99693 | 68.6274 | 98 | 8020 | 32.549 | 107.5211 | 35.6232 | 0 | 18.5625 | 0 | 41.2689 | 33.2031
10/1/2020 20:04:06.4 | 146.677 | 625 | 37 | 2500.0622 | 126.8255 | 61.4939 | 75.965 | 30.3707 | 32.0693 | 0.06813 | 106.7644 | 11.5102 | 69.9619 | 69.9959 | 40.3507 | 1.0215 | 99.1011 | 388.586 | 340.895 | 76.2627 | 689.4844 | 1.9827 | 450.2846 | 33.2037 | 45.6819 | 35.5735 | 55.7204 | 12.0195 | 108.5862 | 30.0812 | 8.2192 | 96.7622 | 40.3033 | 25.5 | 28.6274 | 62 | 32 | 1.0004 | 68.6274 | 94 | 8510 | 32.549 | 108.1619 | 35.7056 | 0 | 19.5 | 0 | 41.1621 | 33.2031
10/1/2020 20:04:07.4 | 146.6772 | 626 | 37 | 2499.3358 | 126.8428 | 61.4924 | 75.9895 | 30.3652 | 32.0801 | 0.06744 | 106.7905 | 11.5131 | 70.1047 | 70.1838 | 40.3875 | 0.98425 | 99.1 | 388.6703 | 341.0077 | 76.5039 | 689.5603 | 1.9965 | 451.3181 | 33.1985 | 45.8306 | 35.5665 | 55.7137 | 12.0172 | 108.9492 | 30.2315 | 8.169 | 96.7873 | 40.3483 | 25.5 | 28.6274 | 62 | 31 | 1.0001 | 69.0196 | 99 | 8310 | 32.549 | 107.5211 | 35.6812 | 0 | 20.25 | 0 | 40.3168 | 33.2031
10/1/2020 20:04:08.4 | 146.6775 | 627 | 37 | 2499.4544 | 126.7472 | 61.4952 | 76.018 | 30.3559 | 32.0839 | 0.06411 | 106.7731 | 11.5189 | 70.333 | 69.8141 | 40.4066 | 0.97838 | 99.0994 | 389.3448 | 340.6415 | 76.4674 | 689.7987 | 2.0208 | 449.8377 | 33.1751 | 45.8961 | 35.4544 | 55.778 | 12.0157 | 109.3128 | 30.5072 | 8.1844 | 96.8796 | 40.4453 | 25.5 | 29.0196 | 62 | 32 | 0.99837 | 69.0196 | 95 | 8330 | 32.549 | 108.49 | 35.5957 | 0 | 20.6875 | 0 | 39.8376 | 33.2031
10/1/2020 20:04:09.4 | 146.6778 | 628 | 37 | 2500.7919 | 126.6515 | 61.5433 | 76.0788 | 30.3614 | 32.0753 | 0.05853 | 106.8865 | 11.5189 | 70.3901 | 69.0032 | 40.4437 | 0.98479 | 99.0977 | 388.5017 | 340.4443 | 76.2992 | 689.9612 | 2.0572 | 450.2846 | 33.1657 | 45.8238 | 35.507 | 55.6561 | 12.0013 | 109.059 | 30.1198 | 8.2437 | 97.0809 | 40.3415 | 25.5 | 28.6274 | 62 | 32 | 1.0001 | 69.0196 | 95 | 8240 | 32.549 | 108.8104 | 35.5866 | 0 | 20.75 | 0 | 39.9719 | 33.2031
10/1/2020 20:04:10.4 | 146.6781 | 629 | 37 | 2499.7995 | 126.9931 | 61.5842 | 76.1194 | 30.3571 | 32.0659 | 0.0543 | 106.9389 | 11.5073 | 69.7336 | 70.0674 | 40.4618 | 0.99085 | 99.1034 | 387.9116 | 339.9655 | 76.6094 | 690.0884 | 2.0696 | 450.7595 | 33.2455 | 46.0966 | 35.5665 | 55.7204 | 11.9952 | 109.4008 | 30.1336 | 8.1702 | 97.1144 | 40.504 | 26 | 28.6274 | 62 | 32 | 1.0015 | 69.0196 | 100 | 8090 | 32.549 | 108.1619 | 35.4431 | 0.0625 | 20.875 | 0 | 39.8773 | 33.2031
10/1/2020 20:04:11.4 | 146.6784 | 630 | 37 | 2498.6252 | 126.9696 | 61.5726 | 76.1593 | 30.3762 | 32.072 | 0.0514 | 106.9826 | 11.5082 | 70.2759 | 70.119 | 40.4946 | 0.98176 | 99.0983 | 387.6306 | 339.5712 | 76.4543 | 690.1643 | 2.0656 | 449.1115 | 33.2203 | 45.8824 | 35.4544 | 55.8663 | 12.0058 | 109.4517 | 30.2315 | 8.196 | 97.1647 | 40.4971 | 25.5 | 28.2353 | 62 | 32 | 0.99989 | 68.6274 | 95 | 8380 | 32.549 | 108.8104 | 35.3546 | 0.0625 | 20.5 | 0 | 39.9597 | 33.2031
10/1/2020 20:04:12.4 | 146.6786 | 631 | 37 | 2498.8191 | 126.9184 | 61.6205 | 76.1849 | 30.3742 | 32.0664 | 0.04937 | 106.9651 | 11.4985 | 70.4757 | 70.5318 | 40.5164 | 0.99263 | 99.0994 | 387.7711 | 339.6838 | 76.4712 | 690.2563 | 2.0713 | 450.2287 | 33.2103 | 45.7965 | 35.6261 | 55.6802 | 12.0035 | 109.3968 | 30.2494 | 8.2618 | 97.106 | 40.5108 | 25.5 | 28.2353 | 62 | 32 | 1.0011 | 68.6274 | 95 | 8550 | 32.549 | 108.8104 | 35.3394 | 0.0625 | 20.375 | 0 | 40.2161 | 33.2031
10/1/2020 20:04:13.4 | 146.6789 | 632 | 37 | 2502.0042 | 126.734 | 61.6649 | 76.1953 | 30.3585 | 32.0627 | 0.04906 | 106.9651 | 11.4995 | 70.1617 | 70.7084 | 40.5527 | 1.0063 | 99.0994 | 387.9397 | 339.1769 | 76.5898 | 690.1943 | 2.0777 | 451.9046 | 33.2081 | 45.8688 | 35.4931 | 55.7003 | 12.0111 | 109.3128 | 30.1653 | 8.1844 | 97.0893 | 40.4835 | 25.5 | 28.6274 | 62 | 32 | 1.0032 | 69.0196 | 99 | 8430 | 32.549 | 108.1619 | 35.1959 | 0.125 | 19.3125 | 0 | 41.0858 | 33.2031
10/1/2020 20:04:14.4 | 146.6792 | 633 | 37 | 2499.6582 | 126.785 | 61.7173 | 76.251 | 30.3585 | 32.0797 | 0.05126 | 106.9389 | 11.5073 | 70.0761 | 70.0358 | 40.5706 | 0.98425 | 99.1 | 387.3777 | 338.9234 | 76.7449 | 690.4135 | 2.0518 | 452.7426 | 33.1877 | 45.7201 | 35.5139 | 55.8087 | 12.0081 | 109.4254 | 30.3818 | 8.1342 | 97.0138 | 40.504 | 25.5 | 28.6274 | 62 | 32 | 0.99828 | 69.0196 | 95 | 8310 | 32.549 | 108.8104 | 35.1593 | 0.0625 | 19.25 | 0 | 40.8539 | 33.2031
10/1/2020 20:04:15.4 | 146.6795 | 634 | 37 | 2496.0895 | 126.776 | 61.7918 | 76.2873 | 30.3347 | 32.1055 | 0.05159 | 106.9389 | 11.515 | 70.3045 | 70.0259 | 40.5917 | 0.98283 | 99.0988 | 386.7875 | 338.5572 | 76.5104 | 690.4188 | 2.0432 | 450.5081 | 33.1402 | 45.8893 | 35.5209 | 55.9747 | 12.0157 | 109.3402 | 30.2908 | 8.1432 | 96.8964 | 40.6146 | 25.5 | 28.2353 | 62 | 32 | 0.99828 | 68.6274 | 95 | 8160 | 32.549 | 108.49 | 35.1837 | 0.0625 | 19.0625 | 0 | 41.333 | 33.2031
10/1/2020 20:04:16.4 | 146.6798 | 635 | 37 | 2502.0869 | 126.2876 | 61.8036 | 76.3175 | 30.3367 | 32.1184 | 0.05211 | 106.9127 | 11.5053 | 70.1332 | 70.1124 | 40.6112 | 0.99013 | 99.0983 | 387.0124 | 339.0642 | 76.9924 | 690.53 | 2.0472 | 448.9998 | 33.0896 | 45.8756 | 35.507 | 56.063 | 11.9807 | 109.2836 | 30.2246 | 8.2128 | 96.8544 | 40.6009 | 25.5 | 28.6274 | 62 | 32 | 0.99654 | 69.0196 | 99 | 8040 | 32.549 | 108.1619 | 34.9884 | 0.0625 | 20.6875 | 0 | 40.2222 | 33.2031
10/1/2020 20:04:17.4 | 146.68 | 636 | 37 | 2498.8474 | 126.7848 | 61.8098 | 76.3698 | 30.3558 | 32.0977 | 0.052 | 106.9215 | 11.5082 | 70.4186 | 70.5185 | 40.6301 | 1.0031 | 99.0977 | 386.7032 | 338.6135 | 76.6655 | 690.6412 | 2.0722 | 451.0108 | 33.1769 | 45.8443 | 35.4406 | 55.9814 | 11.983 | 109.059 | 30.4549 | 8.2076 | 96.9131 | 40.6391 | 25.5 | 28.6274 | 62 | 32 | 1.0031 | 68.6274 | 95 | 8360 | 32.549 | 108.8104 | 34.9091 | 0.125 | 20.0625 | 0 | 40.9149 | 33.2031
10/1/2020 20:04:18.4 | 146.6803 | 637 | 37 | 2501.354 | 126.7267 | 61.8376 | 76.3995 | 30.3438 | 32.0916 | 0.05137 | 106.9215 | 11.5053 | 70.4472 | 70.0691 | 40.6545 | 0.99209 | 99.0983 | 386.928 | 338.5854 | 76.8934 | 690.6925 | 2.0654 | 448.3853 | 33.1949 | 45.5645 | 35.507 | 56.0121 | 11.9861 | 109.2276 | 29.9626 | 8.2515 | 96.9719 | 40.6009 | 25.5 | 28.2353 | 63 | 32 | 1.0014 | 69.0196 | 95 | 8460 | 32.549 | 108.49 | 34.8938 | 0 | 20.125 | 0 | 40.6525 | 33.2031
10/1/2020 20:04:19.4 | 146.6806 | 638 | 37 | 2498.6929 | 126.7639 | 61.8638 | 76.4239 | 30.3435 | 32.1003 | 0.05078 | 106.9302 | 11.5063 | 69.9334 | 69.5264 | 40.6814 | 0.99619 | 99.0977 | 386.7875 | 338.6135 | 77.0419 | 690.7684 | 2.0514 | 448.8043 | 33.1694 | 46.0311 | 35.4475 | 56.063 | 11.9959 | 108.9469 | 30.4341 | 8.1702 | 97.0222 | 40.6978 | 25.5 | 28.6274 | 63 | 32 | 0.99818 | 69.0196 | 99 | 8430 | 32.549 | 107.8415 | 34.7687 | 0 | 20.375 | 0 | 40.4968 | 33.1094
10/1/2020 20:04:20.4 | 146.6809 | 639 | 37 | 2499.9369 | 126.5671 | 61.9434 | 76.4603 | 30.3364 | 32.0971 | 0.04974 | 106.9738 | 11.5053 | 70.1617 | 69.5314 | 40.7123 | 0.9969 | 99.0988 | 386.7594 | 338.2755 | 76.9429 | 690.9416 | 2.0598 | 450.6477 | 33.1343 | 45.9793 | 35.5139 | 55.9613 | 12.0217 | 109.1161 | 30.3818 | 8.1226 | 97.0809 | 40.7114 | 26 | 28.2353 | 63 | 32 | 0.99959 | 69.0196 | 95 | 8480 | 32.549 | 108.8104 | 34.787 | 0.0625 | 20.625 | 0 | 39.8743 | 33.2031
10/1/2020 20:04:21.4 | 146.6811 | 640 | 37 | 2499.6415 | 126.6753 | 61.9607 | 76.4995 | 30.3495 | 32.1008 | 0.04876 | 106.9913 | 11.5073 | 70.4757 | 70.4474 | 40.7494 | 0.99601 | 99.0983 | 386.7594 | 338.36 | 76.8739 | 691.0689 | 2.0941 | 450.5081 | 33.1587 | 46.2697 | 35.5735 | 55.9412 | 12.0278 | 109.0595 | 30.0467 | 8.1664 | 97.1815 | 40.822 | 25.5 | 28.6274 | 63 | 32 | 1.0035 | 69.0196 | 95 | 8290 | 32.549 | 108.49 | 34.8663 | 0 | 20.3125 | 0 | 39.9506 | 33.2031
10/1/2020 20:04:22.4 | 146.6814 | 641 | 37 | 2499.8431 | 126.9635 | 61.9905 | 76.5176 | 30.3569 | 32.1104 | 0.04621 | 107 | 11.5179 | 70.5043 | 70.4656 | 40.7747 | 0.9896 | 99.0994 | 386.1412 | 337.5996 | 76.8009 | 691.0988 | 2.103 | 449.8936 | 33.2369 | 46.038 | 35.6122 | 56.2221 | 12.0187 | 109.0046 | 30.2839 | 8.1896 | 97.1647 | 40.8602 | 25.5 | 28.6274 | 63 | 32 | 1.0056 | 68.6274 | 99 | 8020 | 32.549 | 107.8415 | 34.9243 | 0 | 20.3125 | 0 | 39.8651 | 33.2031
10/1/2020 20:04:23.4 | 146.6817 | 642 | 37 | 2502.2832 | 127.1438 | 62.014 | 76.5467 | 30.3598 | 32.0963 | 0.04733 | 107.0262 | 11.5063 | 70.2759 | 69.9642 | 40.8124 | 0.99156 | 99.0983 | 385.9726 | 337.4869 | 76.8439 | 691.272 | 2.1014 | 450.5639 | 33.3165 | 46.0311 | 35.5735 | 56.1138 | 11.9876 | 109.2836 | 30.277 | 8.227 | 97.1731 | 40.7702 | 25.5 | 28.6274 | 63 | 32 | 1.0021 | 69.0196 | 95 | 8360 | 32.549 | 108.49 | 34.7656 | 0 | 20.0625 | 0 | 40.0696 | 33.2031
10/1/2020 20:04:24.4 | 146.682 | 643 | 37 | 2499.9851 | 127.1019 | 62.0407 | 76.5935 | 30.3487 | 32.0925 | 0.0502 | 107.0174 | 11.5141 | 70.333 | 69.744 | 40.8622 | 0.98247 | 99.0994 | 385.8602 | 337.2616 | 76.8309 | 691.2207 | 2.0977 | 449.6143 | 33.275 | 45.9138 | 35.507 | 56.0496 | 12.0225 | 109.1447 | 30.1584 | 8.1612 | 97.0389 | 40.8602 | 25.5 | 28.2353 | 63 | 32 | 1.0067 | 68.6274 | 95 | 8600 | 32.549 | 108.49 | 34.8083 | 0 | 18.8125 | 0 | 40.4571 | 33.2031
10/1/2020 20:04:25.4 | 146.6823 | 644 | 37 | 2500.9827 | 126.8099 | 62.0578 | 76.6221 | 30.3486 | 32.1098 | 0.05345 | 107 | 11.5121 | 70.333 | 69.3317 | 40.8978 | 0.99049 | 99.1 | 385.523 | 337.2334 | 77.0979 | 691.1993 | 2.0844 | 451.2343 | 33.2118 | 45.9343 | 35.5319 | 56.1713 | 12.0035 | 109.1733 | 30.2839 | 8.1213 | 96.9299 | 40.8329 | 25.5 | 28.6274 | 63 | 32 | 0.99895 | 69.0196 | 99 | 8360 | 32.549 | 107.8415 | 34.8633 | 0 | 20.4375 | 0 | 39.7949 | 33.2031
10/1/2020 20:04:26.4 | 146.6825 | 645 | 37 | 2500.319 | 126.8545 | 62.0918 | 76.6661 | 30.3365 | 32.1156 | 0.05174 | 106.9651 | 11.4956 | 70.0476 | 70.1871 | 40.9195 | 0.98657 | 99.0983 | 386.0288 | 337.2334 | 77.0054 | 691.4239 | 2.0837 | 448.888 | 33.2139 | 46.1484 | 35.6122 | 56.3305 | 12.0088 | 108.7794 | 30.186 | 8.1277 | 96.9635 | 40.912 | 25.5 | 29.0196 | 63 | 32 | 1.003 | 69.0196 | 95 | 8360 | 32.549 | 108.1619 | 34.7687 | 0.0625 | 20.125 | 0 | 39.7247 | 33.2031
10/1/2020 20:04:27.4 | 146.6828 | 646 | 37 | 2500.6608 | 126.8485 | 62.1285 | 76.6924 | 30.3179 | 32.1299 | 0.05029 | 107.0174 | 11.4976 | 70.1332 | 69.9442 | 40.9322 | 0.99833 | 99.0983 | 385.0172 | 336.4447 | 77.0354 | 691.2859 | 2.0933 | 449.7539 | 33.2176 | 46.1279 | 35.5914 | 56.2596 | 12.0051 | 108.7234 | 30.1653 | 8.1483 | 97.0054 | 40.9434 | 25.5 | 28.6274 | 63 | 32 | 1.0006 | 69.0196 | 95 | 8190 | 32.549 | 108.1619 | 35.0311 | 0 | 19.9375 | 0 | 39.8102 | 33.2031
10/1/2020 20:04:28.4 | 146.6831 | 647 | 37 | 2501.3949 | 127.1756 | 62.1592 | 76.7564 | 30.343 | 32.1194 | 0.04989 | 106.9826 | 11.4985 | 70.2188 | 70.1273 | 40.9366 | 0.99726 | 99.0983 | 384.6799 | 336.1631 | 77.1903 | 691.4239 | 2.0937 | 449.7819 | 33.3128 | 46.1348 | 35.6122 | 56.1646 | 11.9906 | 108.6674 | 29.7529 | 8.2012 | 97.0222 | 41.0157 | 25.5 | 28.6274 | 63 | 32 | 1.0021 | 69.0196 | 99 | 8090 | 32.549 | 107.5211 | 34.8389 | 0 | 20 | 0 | 39.7888 | 33.2031
10/1/2020 20:04:29.4 | 146.6834 | 648 | 37 | 2498.7922 | 127.2646 | 62.1579 | 76.7751 | 30.345 | 32.1356 | 0.04967 | 107 | 11.4985 | 69.9905 | 70.3199 | 40.9537 | 0.99067 | 99.0977 | 384.7643 | 335.9096 | 77.0914 | 691.3265 | 2.1178 | 448.9439 | 33.3007 | 46.1348 | 35.5388 | 56.2663 | 11.9944 | 108.3307 | 30.277 | 8.1728 | 97.0389 | 40.9434 | 25.5 | 28.6274 | 63 | 32 | 1.0035 | 69.0196 | 94 | 8330 | 32.549 | 108.1619 | 34.848 | 0 | 19.25 | 0 | 40.0024 | 33.2031
10/1/2020 20:04:30.4 | 146.6836 | 649 | 37 | 2499.8965 | 126.7999 | 62.2093 | 76.7861 | 30.3315 | 32.1346 | 0.05042 | 106.9651 | 11.4956 | 70.1903 | 70.3679 | 40.9774 | 1.0192 | 99.0988 | 384.1179 | 335.6843 | 77.2333 | 691.4698 | 2.1074 | 449.5584 | 33.1947 | 46.0761 | 35.6191 | 56.3612 | 11.9883 | 108.864 | 30.3225 | 8.1277 | 96.9215 | 41.1262 | 25.5 | 28.6274 | 63 | 32 | 1.0003 | 68.6274 | 95 | 8550 | 32.549 | 108.1619 | 34.9579 | 0 | 19.8125 | 0 | 40.0391 | 33.2031
10/1/2020 20:04:31.4 | 146.6839 | 650 | 37 | 2500.4353 | 126.8986 | 62.2482 | 76.8452 | 30.3223 | 32.1414 | 0.04884 | 107 | 11.5044 | 70.1047 | 70.1439 | 40.999 | 0.98354 | 99.0988 | 384.6518 | 336.1067 | 77.0718 | 691.4024 | 2.113 | 451.6533 | 33.2262 | 45.8551 | 35.5319 | 56.297 | 12.0043 | 109.0881 | 30.2039 | 8.1947 | 96.9131 | 40.9884 | 25.5 | 29.0196 | 63 | 32 | 1.0028 | 69.0196 | 99 | 8360 | 32.549 | 107.5211 | 34.9274 | 0 | 20.375 | 0 | 39.9292 | 33.2031
10/1/2020 20:04:32.4 | 146.6842 | 651 | 37 | 2500.1749 | 127.1091 | 62.2761 | 76.8845 | 30.3578 | 32.1365 | 0.04887 | 107.0174 | 11.5024 | 70.5328 | 69.9709 | 41.0129 | 0.9969 | 99.1 | 383.6402 | 334.9801 | 77.3947 | 691.5511 | 2.1296 | 449.4467 | 33.2821 | 45.7788 | 35.6191 | 56.527 | 11.9952 | 108.6691 | 30.2839 | 8.1754 | 97.0473 | 41.2817 | 25.5 | 29.0196 | 63 | 32 | 0.99944 | 69.0196 | 95 | 8380 | 32.549 | 108.1619 | 34.845 | 0 | 20.1875 | 0 | 39.6576 | 33.2031
10/1/2020 20:04:33.4 | 146.6845 | 652 | 37 | 2498.8604 | 127.0333 | 62.2883 | 76.9141 | 30.3505 | 32.1353 | 0.04787 | 107.0087 | 11.5005 | 70.8468 | 70.1489 | 41.0406 | 0.99512 | 99.0988 | 383.1344 | 335.0364 | 77.2528 | 691.5051 | 2.1258 | 449.5863 | 33.2421 | 45.63 | 35.6122 | 56.4829 | 12.0225 | 109.0041 | 30.3956 | 8.1522 | 96.9635 | 41.1712 | 25.5 | 28.6274 | 63 | 32 | 1.0012 | 69.0196 | 95 | 8160 | 32.549 | 108.1619 | 34.9884 | 0 | 19.25 | 0 | 39.7858 | 33.1094
10/1/2020 20:04:34.4 | 146.6848 | 653 | 37 | 2501.3459 | 126.8161 | 62.3154 | 76.9379 | 30.3384 | 32.1414 | 0.04981 | 107 | 11.485 | 70.333 | 70.3099 | 41.0707 | 0.99619 | 99.0977 | 383.7245 | 335.1491 | 77.1773 | 691.4431 | 2.1001 | 450.4522 | 33.2165 | 45.862 | 35.5319 | 56.5069 | 12.0035 | 108.8069 | 30.2632 | 8.0994 | 96.9299 | 41.1439 | 25.5 | 28.6274 | 63 | 32 | 1.0023 | 68.6274 | 99 | 8040 | 32.549 | 107.5211 | 34.9213 | 0 | 19.625 | 0 | 40.2496 | 33.2031
10/1/2020 20:04:35.4 | 146.685 | 654 | 37 | 2499.1438 | 126.9193 | 62.3402 | 76.9763 | 30.3331 | 32.1435 | 0.04864 | 106.9302 | 11.482 | 70.2474 | 69.6972 | 41.1133 | 0.98764 | 99.1022 | 383.4435 | 334.4449 | 77.1044 | 691.4752 | 2.0877 | 449.7539 | 33.216 | 45.9411 | 35.5735 | 56.3305 | 11.9944 | 108.8674 | 30.186 | 8.1213 | 96.9048 | 41.2885 | 25.5 | 28.6274 | 63 | 32 | 1.0027 | 69.0196 | 95 | 8330 | 32.549 | 108.1619 | 34.8938 | 0 | 20.0625 | 0 | 40.0787 | 33.2031
10/1/2020 20:04:36.4 | 146.6853 | 655 | 37 | 2499.9376 | 126.8849 | 62.3736 | 77.0142 | 30.3493 | 32.1451 | 0.04751 | 107 | 11.4811 | 69.8763 | 70.2635 | 41.145 | 0.99174 | 99.0983 | 382.769 | 334.4449 | 77.5366 | 691.5404 | 2.1094 | 449.6143 | 33.2175 | 45.7201 | 35.6053 | 56.6727 | 11.9754 | 108.8354 | 30.3294 | 8.1612 | 96.8544 | 41.268 | 25.5 | 28.6274 | 63 | 32 | 0.99965 | 68.6274 | 95 | 8550 | 32.549 | 108.1619 | 34.9182 | 0 | 19.5625 | 0 | 40.3809 | 33.2031
10/1/2020 20:04:37.4 | 146.6856 | 656 | 37 | 2498.3205 | 127.0419 | 62.4003 | 77.0467 | 30.3276 | 32.169 | 0.04671 | 107 | 11.4753 | 70.4186 | 70.4689 | 41.179 | 0.99993 | 99.0983 | 382.7971 | 334.1633 | 77.2762 | 691.5918 | 2.1096 | 452.2119 | 33.2371 | 45.8101 | 35.7769 | 56.3545 | 11.9967 | 108.6954 | 30.1584 | 8.2347 | 96.9383 | 41.2817 | 25.5 | 28.6274 | 63 | 32 | 0.99821 | 69.0196 | 99 | 8360 | 32.549 | 107.5211 | 35.0128 | 0.0625 | 19.625 | 0 | 40.6464 | 33.2031
10/1/2020 20:04:38.4 | 146.6859 | 657 | 37 | 2502.5292 | 126.8081 | 62.4626 | 77.0695 | 30.3298 | 32.1601 | 0.04863 | 106.9913 | 11.485 | 70.3901 | 70.217 | 41.2068 | 0.98336 | 99.0977 | 382.7409 | 334.2196 | 77.3752 | 691.7596 | 2.0853 | 449.5863 | 33.2319 | 45.862 | 35.5209 | 56.6086 | 11.9891 | 108.7788 | 29.8964 | 8.1741 | 96.9215 | 41.2885 | 25.5 | 29.0196 | 63 | 32 | 0.99983 | 69.0196 | 94 | 8410 | 32.549 | 108.1619 | 35.0159 | 0 | 19.125 | 0 | 41.391 | 33.2031
10/1/2020 20:04:39.4 | 146.6861 | 658 | 37 | 2499.2717 | 127.0522 | 62.4952 | 77.1076 | 30.3309 | 32.1597 | 0.04918 | 106.9826 | 11.4985 | 70.0476 | 70.353 | 41.2356 | 0.98942 | 99.1005 | 382.6567 | 333.8816 | 77.3882 | 691.673 | 2.0691 | 449.3908 | 33.2525 | 45.8238 | 35.6191 | 56.7743 | 11.9982 | 108.9778 | 30.4341 | 8.0878 | 96.846 | 41.178 | 25.5 | 28.6274 | 63 | 32 | 0.99983 | 69.0196 | 95 | 8210 | 32.549 | 108.1619 | 34.9701 | 0.0625 | 19.5625 | 0 | 40.863 | 33.2031
10/1/2020 20:04:40.4 | 146.6864 | 659 | 37 | 2500.1571 | 126.9124 | 62.5338 | 77.1442 | 30.3228 | 32.1537 | 0.04728 | 107.0436 | 11.5024 | 70.3616 | 70.4607 | 41.2689 | 1.0078 | 99.0971 | 382.3756 | 333.8535 | 77.4442 | 691.673 | 2.0514 | 450.6757 | 33.2276 | 45.8306 | 35.6191 | 56.8318 | 11.9929 | 108.6942 | 30.0743 | 8.2025 | 96.8964 | 41.3335 | 25.5 | 28.6274 | 63 | 32 | 1.0002 | 69.0196 | 99 | 8020 | 32.549 | 107.5211 | 34.9762 | 0.125 | 19.375 | 0 | 41.5924 | 33.2031
10/1/2020 20:04:41.4 | 146.6867 | 660 | 37 | 2498.7929 | 126.9456 | 62.6022 | 77.194 | 30.3323 | 32.1512 | 0.04683 | 106.9826 | 11.5015 | 70.333 | 70.0658 | 41.278 | 0.99993 | 99.0988 | 382.4318 | 333.6 | 77.4937 | 691.5864 | 2.0631 | 448.5529 | 33.2182 | 45.8824 | 35.6122 | 56.6794 | 11.9982 | 109.1161 | 30.2315 | 8.1754 | 96.9215 | 41.3267 | 25.5 | 28.6274 | 63 | 32 | 0.99998 | 68.6274 | 95 | 8380 | 32.549 | 108.1619 | 34.9701 | 0.0625 | 20.0625 | 0 | 41.507 | 33.2031
10/1/2020 20:04:42.4 | 146.687 | 661 | 37 | 2502.3542 | 126.9778 | 62.6273 | 77.2417 | 30.3291 | 32.1513 | 0.04658 | 106.9826 | 11.4956 | 70.0761 | 69.7139 | 41.3002 | 1.0026 | 99.0988 | 383.2187 | 333.938 | 77.698 | 691.611 | 2.107 | 450.3125 | 33.274 | 45.9411 | 35.4862 | 56.7369 | 11.9861 | 108.864 | 30.4479 | 8.2154 | 97.0054 | 41.4098 | 25.5 | 29.0196 | 63 | 32 | 0.99797 | 68.6274 | 95 | 8550 | 32.549 | 108.49 | 34.9304 | 0 | 19.9375 | 0 | 41.33 | 33.2031
10/1/2020 20:04:43.4 | 146.6873 | 662 | 37 | 2501.3336 | 127.2933 | 62.6398 | 77.2669 | 30.3381 | 32.1574 | 0.04594 | 106.9826 | 11.5044 | 70.0476 | 70.2768 | 41.3207 | 0.98871 | 99.0971 | 382.5723 | 333.262 | 77.6784 | 691.7596 | 2.1247 | 452.2398 | 33.3431 | 45.9725 | 35.5209 | 56.7168 | 11.9906 | 108.6662 | 30.2701 | 8.2192 | 97.0138 | 41.444 | 25.5 | 28.6274 | 63 | 32 | 1.0017 | 69.0196 | 99 | 8410 | 32.549 | 107.5211 | 35.1318 | 0.0625 | 19.4375 | 0 | 41.4337 | 33.2031
10/1/2020 20:04:44.4 | 146.6875 | 663 | 37 | 2500.4545 | 127.2025 | 62.6239 | 77.3058 | 30.3178 | 32.1699 | 0.04613 | 107.0436 | 11.4985 | 70.0476 | 69.5398 | 41.3453 | 0.98443 | 99.1005 | 381.5045 | 332.6986 | 77.4312 | 691.8762 | 2.117 | 449.1674 | 33.3082 | 45.8688 | 35.6717 | 56.8692 | 11.9655 | 108.3615 | 30.3225 | 8.1986 | 96.9802 | 41.4889 | 25.5 | 28.6274 | 63 | 32 | 0.99837 | 69.0196 | 95 | 8290 | 32.549 | 107.8415 | 35.0525 | 0.0625 | 19.875 | 0 | 41.5619 | 33.2031
10/1/2020 20:04:45.4 | 146.6878 | 664 | 37 | 2500.72 | 127.2558 | 62.6358 | 77.3312 | 30.3178 | 32.184 | 0.04729 | 107.0349 | 11.4966 | 70.3616 | 70.1439 | 41.3419 | 0.99957 | 99.0977 | 381.7293 | 332.7268 | 77.7344 | 691.9468 | 2.1103 | 451.1505 | 33.3251 | 45.6164 | 35.6579 | 56.8759 | 11.9937 | 108.5828 | 30.4865 | 8.2025 | 97.0222 | 41.4753 | 25.5 | 29.0196 | 63 | 32 | 0.99849 | 69.0196 | 99 | 8310 | 32.549 | 107.8415 | 35.144 | 0 | 19.875 | 0 | 41.3788 | 33.2031
10/1/2020 20:04:46.4 | 146.6881 | 665 | 37 | 2499.012 | 127.1633 | 62.6776 | 77.3484 | 30.3105 | 32.1792 | 0.04803 | 106.9913 | 11.5024 | 70.2474 | 69.4627 | 41.3361 | 1.0051 | 99.1 | 381.5326 | 332.8676 | 77.754 | 691.9222 | 2.0933 | 450.0332 | 33.2781 | 45.8961 | 35.5735 | 56.9975 | 11.9906 | 108.3609 | 30.1929 | 8.1935 | 97.0222 | 41.5476 | 25.5 | 29.0196 | 63 | 32 | 1.0019 | 69.0196 | 99 | 8410 | 32.549 | 107.8415 | 35.2417 | 0.0625 | 19.5 | 0 | 41.4948 | 33.2031
10/1/2020 20:04:47.4 | 146.6884 | 666 | 37 | 2498.2092 | 127.0586 | 62.757 | 77.3855 | 30.3137 | 32.1865 | 0.04948 | 107.0174 | 11.5141 | 70.1617 | 69.1719 | 41.338 | 0.99227 | 99.0994 | 380.9144 | 332.1353 | 77.7474 | 692.0847 | 2.0917 | 448.8322 | 33.24 | 45.6819 | 35.6261 | 56.8893 | 12.0043 | 108.3604 | 30.2908 | 8.1445 | 96.9886 | 41.7547 | 25.5 | 28.6274 | 64 | 32 | 1.0031 | 69.0196 | 99 | 8310 | 32.549 | 107.8415 | 35.2173 | 0.0625 | 20 | 0 | 41.2567 | 33.2031
10/1/2020 20:04:48.4 | 146.6886 | 667 | 37 | 2500.9925 | 126.927 | 62.7872 | 77.4206 | 30.3347 | 32.1647 | 0.04834 | 107.0349 | 11.5053 | 70.3616 | 69.5398 | 41.3585 | 0.98764 | 99.1011 | 380.9144 | 331.7128 | 77.642 | 692.1499 | 2.1008 | 449.2232 | 33.2426 | 45.7788 | 35.6053 | 57.0857 | 11.9997 | 108.4741 | 30.2839 | 8.1883 | 97.0725 | 41.5789 | 25.5 | 29.0196 | 64 | 32 | 1.0017 | 69.0196 | 95 | 8530 | 32.549 | 107.8415 | 35.2997 | 0 | 20.6875 | 0 | 40.4785 | 33.2031
10/1/2020 20:04:49.4 | 146.6889 | 668 | 37 | 2501.8688 | 127.0262 | 62.8254 | 77.4457 | 30.3419 | 32.1794 | 0.04568 | 107.0349 | 11.5082 | 70.1332 | 69.764 | 41.4004 | 1.001 | 99.1 | 381.1392 | 332.2761 | 77.5861 | 692.2879 | 2.1099 | 451.4577 | 33.2802 | 45.8238 | 35.6261 | 57.079 | 11.9693 | 108.613 | 30.2246 | 8.2308 | 97.1564 | 41.6512 | 25.5 | 29.0196 | 64 | 32 | 1.0036 | 69.0196 | 99 | 8410 | 32.549 | 107.2006 | 35.2814 | 0 | 20.375 | 0 | 40.4144 | 33.2031
10/1/2020 20:04:50.4 | 146.6892 | 669 | 37 | 2502.1312 | 127.1208 | 62.8632 | 77.4906 | 30.3571 | 32.1975 | 0.04673 | 107.0349 | 11.516 | 70.1617 | 70.1373 | 41.4366 | 0.98782 | 99.0988 | 380.8582 | 332.079 | 77.7904 | 692.4697 | 2.1128 | 448.3853 | 33.3085 | 45.7788 | 35.5457 | 56.8826 | 11.9937 | 108.6399 | 30.4934 | 8.2012 | 97.1899 | 41.6239 | 25.5 | 28.6274 | 64 | 32 | 1.0017 | 69.0196 | 95 | 8290 | 32.549 | 107.8415 | 35.4309 | 0 | 20.5 | 0 | 40.5212 | 33.2031
10/1/2020 20:04:51.4 | 146.6895 | 670 | 37 | 2496.9563 | 127.5302 | 62.8859 | 77.5103 | 30.3464 | 32.2044 | 0.04591 | 107.0436 | 11.5092 | 70.019 | 69.1685 | 41.4722 | 0.99013 | 99.0988 | 380.3804 | 331.2622 | 78.0375 | 692.4858 | 2.1291 | 452.2119 | 33.3467 | 45.8306 | 35.6717 | 56.9841 | 12.0126 | 108.6959 | 30.2315 | 8.169 | 97.1815 | 41.7479 | 25.5 | 29.0196 | 64 | 32 | 0.99873 | 69.0196 | 99 | 8330 | 32.549 | 107.2006 | 35.4828 | 0 | 20.1875 | 0 | 41.1285 | 33.2031
10/1/2020 20:04:52.4 | 146.6898 | 671 | 37 | 2501.1937 | 127.0344 | 62.8833 | 77.5462 | 30.3414 | 32.203 | 0.04481 | 107.0785 | 11.5082 | 70.1617 | 69.3653 | 41.4952 | 0.99601 | 99.0977 | 380.6334 | 331.6565 | 77.7904 | 692.4804 | 2.1482 | 449.1115 | 33.2734 | 45.8824 | 35.6648 | 57.0349 | 12.0179 | 108.4987 | 30.2839 | 8.1419 | 97.2486 | 41.7411 | 25.5 | 29.0196 | 64 | 32 | 1.0017 | 69.0196 | 99 | 8330 | 32.549 | 108.49 | 35.437 | 0 | 20.6875 | 0 | 40.0269 | 33.2031
10/1/2020 20:04:53.4 | 146.69 | 672 | 37 | 2501.0742 | 127.2636 | 62.9029 | 77.5851 | 30.3413 | 32.2141 | 0.04562 | 107.0611 | 11.5141 | 70.1332 | 69.3031 | 41.5262 | 0.99067 | 99.0971 | 380.5209 | 331.91 | 77.9256 | 692.5318 | 2.1692 | 449.7539 | 33.3318 | 45.4021 | 35.6261 | 57.0723 | 12.0308 | 108.8343 | 30.532 | 8.1973 | 97.2235 | 41.7547 | 25.5 | 28.6274 | 64 | 32 | 1.0003 | 69.0196 | 99 | 7970 | 32.549 | 107.5211 | 35.4584 | 0.0625 | 20.8125 | 0 | 40.5426 | 33.2031
10/1/2020 20:04:54.4 | 146.6903 | 673 | 37 | 2498.6426 | 127.4372 | 62.9646 | 77.6232 | 30.3465 | 32.2063 | 0.04658 | 107.0698 | 11.5141 | 70.3616 | 69.4996 | 41.5635 | 0.9953 | 99.0994 | 380.1556 | 330.6707 | 77.9881 | 692.4643 | 2.1429 | 450.5639 | 33.3449 | 45.8824 | 35.5388 | 57.1364 | 11.9937 | 108.7805 | 30.4934 | 8.2154 | 97.3157 | 41.876 | 25.5 | 28.6274 | 64 | 32 | 0.99815 | 68.6274 | 99 | 8160 | 32.549 | 107.5211 | 35.5347 | 0.125 | 20.625 | 0 | 40.7288 | 33.2031
10/1/2020 20:04:55.4 | 146.6906 | 674 | 37 | 2500.5147 | 127.1088 | 63.0216 | 77.6534 | 30.3611 | 32.2101 | 0.04601 | 107.0698 | 11.5208 | 70.2474 | 69.9692 | 41.5901 | 0.97161 | 99.0994 | 379.3969 | 330.1355 | 77.9816 | 692.4697 | 2.1314 | 448.9998 | 33.2838 | 45.8238 | 35.7035 | 56.9774 | 11.9838 | 109.0327 | 30.277 | 8.187 | 97.3073 | 41.8828 | 25.5 | 28.6274 | 64 | 32 | 1.0006 | 69.0196 | 95 | 8310 | 32.549 | 108.49 | 35.6171 | 0 | 20.75 | 0 | 39.9872 | 33.2031
10/1/2020 20:04:56.4 | 146.6909 | 675 | 37 | 2499.145 | 127.1853 | 63.074 | 77.685 | 30.3561 | 32.2138 | 0.04484 | 107.0873 | 11.5305 | 70.0476 | 70.5152 | 41.636 | 0.98532 | 99.0988 | 379.3969 | 330.8678 | 77.9387 | 692.4398 | 2.1345 | 449.7819 | 33.2856 | 45.8824 | 35.6122 | 57.3902 | 11.9762 | 108.892 | 30.2839 | 8.1973 | 97.3073 | 41.7929 | 25.5 | 28.6274 | 64 | 32 | 1.0031 | 69.0196 | 99 | 8240 | 32.549 | 107.8415 | 35.4523 | 0 | 20.75 | 0 | 39.9597 | 33.2031
10/1/2020 20:04:57.4 | 146.6911 | 676 | 37 | 2500.452 | 127.105 | 63.0671 | 77.705 | 30.3429 | 32.224 | 0.04447 | 107.0698 | 11.5257 | 69.8478 | 69.6855 | 41.6833 | 0.99548 | 99.0983 | 379.9589 | 330.727 | 77.9881 | 692.4697 | 2.1493 | 451.0108 | 33.282 | 45.9343 | 35.5983 | 57.4409 | 11.9914 | 108.6113 | 30.4934 | 8.1599 | 97.3661 | 41.831 | 25.5 | 28.6274 | 64 | 32 | 1.0048 | 69.0196 | 99 | 8260 | 32.549 | 107.8415 | 35.498 | 0 | 20.5 | 0 | 39.9445 | 33.2031
10/1/2020 20:04:58.4 | 146.6914 | 677 | 37 | 2499.5438 | 127.038 | 63.1035 | 77.7246 | 30.3267 | 32.231 | 0.04621 | 107.0262 | 11.5141 | 69.9049 | 70.0874 | 41.7293 | 0.99227 | 99.0988 | 379.425 | 330.1919 | 78.1038 | 692.5563 | 2.146 | 448.8601 | 33.2524 | 46.0038 | 35.6053 | 57.2045 | 11.9982 | 108.892 | 30.3541 | 8.1213 | 97.2906 | 41.8896 | 25.5 | 28.6274 | 64 | 32 | 1.0024 | 69.0196 | 95 | 8310 | 32.549 | 108.1619 | 35.498 | 0 | 20 | 0 | 39.8926 | 33.2031
10/1/2020 20:04:59.4 | 146.6917 | 678 | 37 | 2501.6696 | 127.0849 | 63.136 | 77.7728 | 30.3335 | 32.2221 | 0.04733 | 107.0349 | 11.515 | 70.0476 | 70.3663 | 41.7676 | 0.99512 | 99.0983 | 379.425 | 329.7694 | 78.3899 | 692.613 | 2.1356 | 449.9774 | 33.293 | 46.0448 | 35.6786 | 57.7013 | 11.9959 | 108.6113 | 30.2908 | 8.1612 | 97.2235 | 42.0136 | 25.5 | 28.6274 | 64 | 32 | 1.0019 | 69.0196 | 99 | 8330 | 32.549 | 107.5211 | 35.4889 | 0 | 20 | 0 | 40.1611 | 33.2031
10/1/2020 20:05:00.4 | 146.692 | 679 | 37 | 2498.2464 | 127.2338 | 63.1901 | 77.8134 | 30.3391 | 32.2364 | 0.04725 | 107.0524 | 11.517 | 70.2188 | 69.9642 | 41.7903 | 1.0072 | 99.0983 | 378.4977 | 329.2061 | 78.1793 | 692.5563 | 2.1247 | 451.7371 | 33.2863 | 45.7719 | 35.6579 | 57.4342 | 12.0164 | 109.0595 | 30.277 | 8.1509 | 97.1731 | 41.9931 | 25.5 | 28.6274 | 64 | 32 | 0.99904 | 68.6274 | 99 | 8140 | 32.549 | 107.8415 | 35.5164 | 0.0625 | 20.375 | 0 | 40.0879 | 33.2031
10/1/2020 20:05:01.4 | 146.6923 | 680 | 37 | 2501.6586 | 127.0434 | 63.2265 | 77.8498 | 30.3347 | 32.2375 | 0.04559 | 107.0262 | 11.5131 | 70.3045 | 69.5013 | 41.8067 | 0.98443 | 99.0971 | 379.4531 | 329.8257 | 78.321 | 692.5563 | 2.1395 | 449.4187 | 33.2819 | 46.0243 | 35.7105 | 57.4275 | 12.0217 | 109.1424 | 30.1129 | 8.1664 | 97.1899 | 42.0966 | 25.5 | 28.6274 | 64 | 32 | 0.99998 | 68.6274 | 95 | 8330 | 32.549 | 108.49 | 35.4797 | 0.0625 | 20 | 0 | 40.2344 | 33.2031
10/1/2020 20:05:02.4 | 146.6925 | 681 | 37 | 2501.1251 | 127.3738 | 63.3007 | 77.8942 | 30.3482 | 32.2219 | 0.04479 | 107.0262 | 11.517 | 70.2188 | 70.0125 | 41.8118 | 0.99548 | 99.0988 | 379.144 | 329.4877 | 78.1597 | 692.4505 | 2.1347 | 449.6143 | 33.3614 | 45.8551 | 35.6261 | 57.5157 | 12.0157 | 109.3122 | 30.2563 | 8.1702 | 97.1144 | 42.1171 | 25.5 | 28.6274 | 64 | 32 | 1.0053 | 69.0196 | 99 | 8190 | 32.549 | 107.8415 | 35.2661 | 0.0625 | 20.25 | 0 | 40.2649 | 33.2031
10/1/2020 20:05:03.4 | 146.6928 | 682 | 37 | 2498.3184 | 127.3996 | 63.2641 | 77.9361 | 30.3477 | 32.2175 | 0.04548 | 107.0698 | 11.5247 | 70.2474 | 69.5096 | 41.8348 | 1.0181 | 99.0994 | 379.1721 | 329.7412 | 78.2716 | 692.3938 | 2.1309 | 450.6757 | 33.3307 | 45.9725 | 35.6053 | 57.529 | 11.9785 | 109.1447 | 30.4272 | 8.196 | 97.1564 | 42.0449 | 25.5 | 28.6274 | 64 | 32 | 0.99971 | 69.0196 | 99 | 8310 | 32.9412 | 107.8415 | 35.4553 | 0.1875 | 20.125 | 0 | 40.1672 | 33.2031
10/1/2020 20:05:04.4 | 146.6931 | 683 | 37 | 2498.9665 | 127.1217 | 63.2882 | 77.9927 | 30.3504 | 32.2408 | 0.04439 | 107 | 11.5305 | 70.1903 | 70.2934 | 41.865 | 0.99316 | 99.0983 | 378.1604 | 328.8962 | 78.1988 | 692.3585 | 2.1265 | 449.3349 | 33.2666 | 45.8961 | 35.8225 | 57.505 | 11.9861 | 109.1155 | 30.4025 | 8.2154 | 97.1228 | 42.207 | 25.5 | 28.6274 | 64 | 32 | 1.0006 | 68.6274 | 95 | 8330 | 32.549 | 108.49 | 35.4187 | 0.125 | 19.3125 | 0 | 40.3595 | 33.2031
10/1/2020 20:05:05.4 | 146.6934 | 684 | 37 | 2498.8695 | 126.9139 | 63.3187 | 78.0321 | 30.3512 | 32.2551 | 0.04706 | 106.9826 | 11.5286 | 70.0476 | 70.9488 | 41.9098 | 0.98604 | 99.0983 | 377.9918 | 328.7554 | 78.2222 | 692.1906 | 2.0877 | 450.2008 | 33.2109 | 46.1279 | 35.6053 | 57.529 | 12.0134 | 109.1155 | 30.3225 | 8.178 | 96.9551 | 42.2002 | 25.5 | 28.6274 | 64 | 32 | 1.0021 | 68.6274 | 99 | 7900 | 32.549 | 107.5211 | 35.4797 | 0.0625 | 18.6875 | 0 | 41.1591 | 33.2031
10/1/2020 20:05:06.4 | 146.6936 | 685 | 37 | 2501.6984 | 126.8759 | 63.3657 | 78.0446 | 30.3397 | 32.256 | 0.04784 | 106.9564 | 11.5141 | 70.3901 | 70.1539 | 41.9331 | 0.97891 | 99.0977 | 378.1323 | 328.6427 | 78.3834 | 692.0986 | 2.0558 | 453.6923 | 33.2386 | 45.8306 | 35.5914 | 57.5424 | 12.021 | 108.4147 | 30.3363 | 8.1986 | 96.8628 | 42.29 | 25.5 | 28.2353 | 64 | 32 | 0.99919 | 68.6274 | 99 | 8430 | 32.549 | 107.2006 | 35.3272 | 0.0625 | 18.375 | 0 | 41.7328 | 33.2031
10/1/2020 20:05:07.4 | 146.6939 | 686 | 37 | 2500.6765 | 127.1869 | 63.3517 | 78.0502 | 30.3334 | 32.2576 | 0.04906 | 106.9476 | 11.5112 | 70.2474 | 70.0991 | 41.9434 | 0.99263 | 99.0977 | 378.0761 | 328.7835 | 78.4263 | 692.0847 | 2.0578 | 449.7819 | 33.3065 | 46.0311 | 35.7312 | 57.5357 | 12.0278 | 108.8909 | 30.277 | 8.2283 | 96.8125 | 42.4276 | 25.5 | 29.0196 | 64 | 32 | 1.0009 | 69.0196 | 95 | 8310 | 32.549 | 107.8415 | 35.5102 | 0.125 | 20.125 | 0 | 41.2933 | 33.2031
10/1/2020 20:05:08.4 | 146.6942 | 687 | 37 | 2501.0774 | 127.3928 | 63.365 | 78.0768 | 30.3476 | 32.2668 | 0.04818 | 106.9302 | 11.5112 | 70.019 | 70.134 | 41.9747 | 0.99298 | 99.0977 | 377.8794 | 328.1639 | 78.321 | 692.12 | 2.0888 | 449.3349 | 33.3657 | 46.2316 | 35.6717 | 57.529 | 12.0035 | 108.8909 | 30.1129 | 8.2283 | 96.9467 | 42.3173 | 25.5 | 29.0196 | 64 | 32 | 1.0008 | 69.0196 | 99 | 8260 | 32.549 | 107.5211 | 35.5469 | 0.0625 | 20.125 | 0 | 41.0126 | 33.2031
10/1/2020 20:05:09.4 | 146.6945 | 688 | 37 | 2499.5282 | 127.3994 | 63.4077 | 78.1095 | 30.3443 | 32.269 | 0.04672 | 106.9651 | 11.5102 | 69.9619 | 69.6688 | 42.0178 | 0.99352 | 99.0994 | 377.4017 | 328.1921 | 78.581 | 691.9468 | 2.0886 | 450.6757 | 33.3468 | 46.0898 | 35.763 | 57.8467 | 11.9944 | 109.0046 | 30.441 | 8.2308 | 97.0138 | 42.4071 | 25.5 | 28.6274 | 64 | 32 | 0.99886 | 68.6274 | 99 | 8240 | 32.9412 | 107.8415 | 35.4523 | 0.0625 | 20 | 0 | 40.979 | 33.2031
10/1/2020 20:05:10.4 | 146.6947 | 689 | 37 | 2500.403 | 127.0236 | 63.4099 | 78.1568 | 30.3549 | 32.2475 | 0.04756 | 106.9389 | 11.5063 | 70.2188 | 70.1689 | 42.0544 | 0.96876 | 99.0994 | 376.8678 | 327.2908 | 78.6732 | 692.0334 | 2.1139 | 449.3349 | 33.26 | 45.9275 | 35.7174 | 57.7386 | 12.0088 | 109.0607 | 30.1198 | 8.2063 | 97.0809 | 42.3622 | 25.5 | 28.6274 | 64 | 32 | 0.99568 | 69.0196 | 95 | 8330 | 32.9412 | 108.49 | 35.4523 | 0 | 19.1875 | 0 | 41.4581 | 33.2031
10/1/2020 20:05:11.4 | 146.695 | 690 | 37 | 2499.9966 | 127.0503 | 63.4719 | 78.1815 | 30.3562 | 32.2643 | 0.04942 | 106.9913 | 11.5179 | 69.9905 | 69.8208 | 42.0871 | 1.0049 | 99.0971 | 376.9521 | 327.5161 | 78.7421 | 692.0794 | 2.0946 | 449.8377 | 33.2616 | 46.0516 | 35.7243 | 58.0122 | 12.0119 | 108.9463 | 30.4025 | 8.0774 | 97.0557 | 42.5242 | 25.5 | 28.6274 | 64 | 32 | 1.0043 | 69.0196 | 99 | 7970 | 32.9412 | 107.5211 | 35.3424 | 0.0625 | 19.5 | 0 | 41.5985 | 33.2031
10/1/2020 20:05:12.4 | 146.6953 | 691 | 37 | 2498.9044 | 127.0941 | 63.5274 | 78.2167 | 30.3596 | 32.2736 | 0.04686 | 106.9651 | 11.5199 | 70.333 | 69.6336 | 42.1275 | 0.9896 | 99.0966 | 377.2893 | 327.5442 | 78.4002 | 691.9928 | 2.0908 | 453.2453 | 33.2586 | 46.2111 | 35.6648 | 57.7119 | 12.0111 | 109.3099 | 30.0922 | 8.2257 | 97.0306 | 42.3622 | 25.5 | 28.6274 | 64 | 32 | 1.0007 | 69.0196 | 99 | 8120 | 32.9412 | 107.8415 | 35.3668 | 0 | 20.1875 | 0 | 41.3818 | 33.2031
10/1/2020 20:05:13.4 | 146.6956 | 692 | 37 | 2500.2691 | 127.0733 | 63.5856 | 78.2424 | 30.3532 | 32.2703 | 0.04773 | 106.9913 | 11.517 | 70.4472 | 70.3597 | 42.1517 | 1.0051 | 99.0977 | 377.5984 | 327.4316 | 78.5875 | 692.0387 | 2.1039 | 449.2791 | 33.2713 | 45.993 | 35.6717 | 57.9041 | 12.027 | 109.2831 | 30.5003 | 8.245 | 97.1144 | 42.5242 | 25.5 | 28.6274 | 64 | 32 | 0.99873 | 69.0196 | 95 | 8330 | 32.9412 | 108.49 | 35.4614 | 0 | 20.1875 | 0 | 41.0553 | 33.2031
10/1/2020 20:05:14.4 | 146.6959 | 693 | 37 | 2499.6275 | 127.2646 | 63.6044 | 78.2814 | 30.3377 | 32.2578 | 0.04884 | 106.9738 | 11.4995 | 70.0761 | 69.9842 | 42.1819 | 0.98176 | 99.0988 | 376.4744 | 326.9246 | 78.6239 | 692.0633 | 2.1092 | 450.0891 | 33.3128 | 46.0829 | 35.6509 | 57.8907 | 11.9868 | 109.1441 | 30.0674 | 8.1793 | 97.148 | 42.5555 | 25.5 | 29.0196 | 64 | 32 | 1.0026 | 69.0196 | 99 | 8240 | 32.9412 | 107.8415 | 35.3607 | 0 | 20 | 0 | 41.1011 | 33.2031
10/1/2020 20:05:15.4 | 146.6961 | 694 | 37 | 2500.2211 | 127.1864 | 63.6083 | 78.3349 | 30.3413 | 32.2773 | 0.05005 | 106.9826 | 11.4966 | 69.9334 | 70.0475 | 42.208 | 0.98906 | 99.0988 | 377.0364 | 326.7838 | 78.5745 | 692.1254 | 2.0979 | 450.3963 | 33.3002 | 46.0829 | 35.7312 | 57.84 | 11.9632 | 109.3122 | 30.277 | 8.2295 | 97.1983 | 42.6345 | 25.5 | 28.6274 | 65 | 32 | 0.99684 | 69.0196 | 99 | 8330 | 32.9412 | 107.8415 | 35.3088 | 0 | 20.5 | 0 | 40.6189 | 33.2031
10/1/2020 20:05:16.4 | 146.6964 | 695 | 37 | 2497.5225 | 127.2071 | 63.6635 | 78.365 | 30.336 | 32.2734 | 0.04899 | 106.9913 | 11.4985 | 70.2188 | 70.6226 | 42.2385 | 0.98034 | 99.0977 | 376.7554 | 327.0372 | 78.6304 | 692.1959 | 2.1225 | 449.4746 | 33.2697 | 46.0898 | 35.6648 | 57.9481 | 11.9823 | 109.115 | 30.3363 | 8.1522 | 97.3241 | 42.7243 | 25.5 | 29.0196 | 65 | 32 | 0.99861 | 69.4118 | 95 | 8330 | 32.549 | 108.49 | 35.2234 | 0 | 20.1875 | 0 | 40.5243 | 33.2031
10/1/2020 20:05:17.4 | 146.6967 | 696 | 37 | 2500.1892 | 127.0353 | 63.717 | 78.3965 | 30.339 | 32.2652 | 0.05263 | 107.0174 | 11.4976 | 70.4472 | 69.3603 | 42.2593 | 1.0179 | 99.0988 | 376.1371 | 326.1923 | 78.7226 | 692.3531 | 2.1283 | 450.5919 | 33.2603 | 46.0829 | 35.6579 | 57.9922 | 12.021 | 108.78 | 30.4341 | 8.1226 | 97.3325 | 42.6658 | 25.5 | 28.6274 | 65 | 32 | 1.0007 | 69.0196 | 99 | 7940 | 32.9412 | 107.5211 | 35.2936 | 0 | 20.5 | 0 | 39.9963 | 33.2031
10/1/2020 20:05:18.4 | 146.697 | 697 | 37 | 2507.6795 | 128.0382 | 63.7624 | 78.4384 | 30.3414 | 32.2635 | 0.04608 | 107.0174 | 11.4869 | 70.1617 | 70.4011 | 42.2924 | 0.9782 | 99.0977 | 377.4298 | 327.1781 | 78.6732 | 692.4451 | 2.1511 | 449.307 | 33.6294 | 46.2902 | 35.6191 | 58.0429 | 12.0361 | 109.059 | 30.277 | 8.3855 | 97.5086 | 42.6277 | 25.5 | 29.4118 | 65 | 32 | 0.97127 | 69.8039 | 100 | 8090 | 32.9412 | 107.5211 | 34.8938 | 0.0625 | 18.625 | 0 | 41.6443 | 33.2031
10/1/2020 20:05:19.4 | 146.6972 | 698 | 37 | 2501.8348 | 129.264 | 63.7704 | 78.4546 | 30.3564 | 32.2657 | 0.04072 | 107.2269 | 11.5082 | 70.1332 | 70.4044 | 42.3091 | 0.99459 | 99.0977 | 376.643 | 326.8401 | 78.8838 | 692.5264 | 2.1788 | 449.4187 | 33.8657 | 46.1484 | 35.7243 | 58.1069 | 12.0058 | 109.199 | 30.3956 | 8.3829 | 97.8441 | 42.8345 | 25.5 | 29.8039 | 65 | 32 | 0.99181 | 70.1961 | 96 | 8160 | 32.549 | 108.49 | 35.0372 | 0 | 20.8125 | 0 | 40.9119 | 33.2031
10/1/2020 20:05:20.4 | 146.6975 | 699 | 37 | 2500.0368 | 129.3405 | 63.8297 | 78.4782 | 30.3304 | 32.284 | 0.03899 | 107.2182 | 11.5053 | 70.1903 | 69.7089 | 42.3352 | 0.99601 | 99.0983 | 375.9685 | 325.8543 | 78.9825 | 692.6537 | 2.2018 | 451.0388 | 33.8637 | 46.1484 | 35.6786 | 57.8534 | 12.0096 | 109.3397 | 29.8716 | 8.2553 | 98.1545 | 42.7896 | 25.5 | 29.4118 | 65 | 32 | 1.0008 | 69.8039 | 101 | 8020 | 32.549 | 107.8415 | 34.9335 | 0 | 20 | 0 | 40.9363 | 33.2031
10/1/2020 20:05:21.4 | 146.6978 | 700 | 37 | 2502.6069 | 129.0492 | 63.8083 | 78.5163 | 30.3422 | 32.2971 | 0.03845 | 107.2793 | 11.5044 | 70.1903 | 70.1921 | 42.3755 | 0.9912 | 99.0988 | 376.1371 | 326.3613 | 78.785 | 692.6162 | 2.1967 | 452.2957 | 33.8202 | 46.0966 | 35.5776 | 58.0562 | 11.999 | 109.4803 | 30.3432 | 8.2914 | 98.3054 | 42.8453 | 25.5 | 29.0196 | 65 | 32 | 1.0004 | 69.8039 | 100 | 8210 | 32.549 | 107.8415 | 35.1166 | 0 | 19.8125 | 0 | 41.037 | 33.2031
10/1/2020 20:05:22.4 | 146.6981 | 701 | 37 | 2499.2421 | 128.9932 | 63.851 | 78.5414 | 30.3556 | 32.2967 | 0.04082 | 107.2618 | 11.5024 | 70.4186 | 69.5633 | 42.414 | 1.0065 | 99.0994 | 376.5306 | 326.0233 | 79.0189 | 692.8002 | 2.198 | 450.0891 | 33.7601 | 46.1866 | 35.7105 | 58.0936 | 11.9876 | 109.2287 | 30.2246 | 8.2772 | 98.2887 | 42.8209 | 25.5 | 29.0196 | 65 | 32 | 0.99998 | 69.8039 | 96 | 8090 | 32.9412 | 108.49 | 35.1227 | 0 | 20.1875 | 0 | 40.9485 | 33.2031
10/1/2020 20:05:23.4 | 146.6984 | 702 | 37 | 2501.7942 | 128.9446 | 63.922 | 78.5795 | 30.3706 | 32.3058 | 0.04206 | 107.2007 | 11.4908 | 69.9905 | 70.4309 | 42.4461 | 0.99298 | 99.0988 | 376.643 | 326.6993 | 78.8642 | 693.0494 | 2.2062 | 450.5081 | 33.7818 | 46.2834 | 35.6122 | 58.0362 | 11.9959 | 109.0321 | 30.3748 | 8.2618 | 98.3138 | 42.8794 | 25.5 | 29.0196 | 65 | 32 | 0.99971 | 69.8039 | 100 | 7720 | 32.9412 | 107.5211 | 35.1288 | 0.0625 | 19.25 | 0 | 41.0095 | 33.2031
10/1/2020 20:05:24.4 | 146.6986 | 703 | 37 | 2497.7644 | 129.222 | 63.9467 | 78.5977 | 30.3668 | 32.2999 | 0.04387 | 107.192 | 11.4898 | 70.019 | 69.5532 | 42.4781 | 0.99227 | 99.1005 | 374.9288 | 325.0656 | 78.8708 | 693.2334 | 2.2053 | 448.8322 | 33.7992 | 46.2902 | 35.7451 | 58.1442 | 12.0066 | 109.0618 | 30.1722 | 8.3224 | 98.2551 | 42.9066 | 25.5 | 29.4118 | 65 | 32 | 1.0014 | 70.1961 | 96 | 8160 | 32.9412 | 108.49 | 35.2386 | 0 | 20 | 0 | 41.5955 | 33.2031
10/1/2020 20:05:25.4 | 146.6989 | 704 | 37 | 2498.999 | 128.8798 | 63.9349 | 78.6313 | 30.3554 | 32.3036 | 0.04416 | 107.1135 | 11.482 | 69.9619 | 69.7958 | 42.4995 | 1.0088 | 99.0988 | 374.7321 | 325.3191 | 79.1176 | 693.212 | 2.1916 | 450.2846 | 33.7272 | 46.2384 | 35.77 | 58.2456 | 12.0233 | 109.0601 | 30.3818 | 8.2424 | 98.2551 | 42.9311 | 25.5 | 29.4118 | 65 | 32 | 0.99968 | 69.8039 | 100 | 8070 | 32.9412 | 108.49 | 35.2783 | 0 | 20.375 | 0 | 41.3605 | 33.2031
10/1/2020 20:05:26.4 | 146.6992 | 705 | 37 | 2500.1541 | 128.8529 | 63.9689 | 78.6716 | 30.3411 | 32.3107 | 0.04305 | 107.1309 | 11.484 | 70.3045 | 70.1888 | 42.5217 | 0.99049 | 99.0983 | 375.7156 | 325.4881 | 78.9136 | 693.4152 | 2.2111 | 451.5974 | 33.7367 | 46.2834 | 35.7174 | 58.0362 | 11.9937 | 109.1436 | 30.3225 | 8.2991 | 98.3641 | 43.0345 | 25.5 | 29.4118 | 65 | 32 | 1.0028 | 70.1961 | 96 | 8140 | 32.549 | 108.49 | 35.3455 | 0 | 20 | 0 | 41.1957 | 33.2031
10/1/2020 20:05:27.4 | 146.6995 | 706 | 37 | 2500.3585 | 129.0278 | 63.9847 | 78.7087 | 30.3564 | 32.3114 | 0.04492 | 107.1396 | 11.4733 | 70.333 | 69.8292 | 42.5343 | 0.99138 | 99.0988 | 375.0131 | 324.6995 | 79.0254 | 693.6644 | 2.2224 | 450.7874 | 33.7842 | 46.3488 | 35.6717 | 58.5057 | 11.9959 | 108.808 | 30.5458 | 8.3095 | 98.3474 | 43.0413 | 25.5 | 29.8039 | 65 | 32 | 1.0028 | 69.8039 | 96 | 8070 | 32.9412 | 108.49 | 35.4614 | 0.0625 | 20.25 | 0 | 41.394 | 33.2031
10/1/2020 20:05:28.4 | 146.6997 | 707 | 37 | 2499.4921 | 129.09 | 64.0202 | 78.7458 | 30.3556 | 32.3034 | 0.04835 | 107.1222 | 11.4888 | 70.1903 | 70.1306 | 42.5639 | 0.98978 | 99.0977 | 374.8164 | 324.5586 | 79.0189 | 693.5425 | 2.2184 | 449.3629 | 33.7888 | 46.1348 | 35.7243 | 58.2456 | 11.9952 | 108.5547 | 30.015 | 8.2759 | 98.3474 | 43.0413 | 25.5 | 29.4118 | 65 | 32 | 1.0004 | 69.8039 | 100 | 7970 | 32.549 | 107.5211 | 35.6384 | 0.125 | 20.25 | 0 | 41.2353 | 33.2031
10/1/2020 20:05:29.4 | 146.7 | 708 | 37 | 2499.1735 | 128.7755 | 64.045 | 78.7621 | 30.3461 | 32.306 | 0.04865 | 107.1222 | 11.4888 | 69.9619 | 70.4127 | 42.5876 | 0.99548 | 99.0994 | 374.6759 | 324.5868 | 79.1474 | 693.7403 | 2.2033 | 451.2343 | 33.7022 | 46.2179 | 35.9277 | 57.82 | 11.9853 | 109.1727 | 30.2563 | 8.285 | 98.3809 | 43.0862 | 25.5 | 29.4118 | 65 | 32 | 1.0005 | 69.8039 | 96 | 8190 | 32.549 | 108.49 | 35.5743 | 0.0625 | 20.1875 | 0 | 40.921 | 33.2031
10/1/2020 20:05:30.4 | 146.7003 | 709 | 37 | 2500.9365 | 128.8775 | 64.1173 | 78.7781 | 30.3513 | 32.3077 | 0.04885 | 107.0873 | 11.4772 | 70.2474 | 70.4557 | 42.6101 | 0.98176 | 99.0983 | 374.6759 | 324.615 | 79.1566 | 693.6783 | 2.194 | 449.8098 | 33.7527 | 46.2276 | 35.6371 | 58.4884 | 12.0088 | 109.1436 | 30.3184 | 8.2888 | 98.4145 | 43.1106 | 25.5 | 29.4118 | 65 | 32 | 1.0048 | 69.8039 | 100 | 8040 | 32.549 | 107.8415 | 35.6079 | 0.0625 | 20.3125 | 0 | 40.9851 | 33.2031
10/1/2020 20:05:31.4 | 146.7006 | 710 | 37 | 2500.4998 | 129.1958 | 64.1307 | 78.8222 | 30.3578 | 32.2972 | 0.05309 | 107.0436 | 11.4791 | 70.0476 | 70.3265 | 42.6381 | 1.0024 | 99.0988 | 373.9733 | 323.939 | 79.1604 | 693.6997 | 2.1991 | 449.6701 | 33.8301 | 46.3352 | 35.6122 | 58.391 | 11.9876 | 109.1161 | 30.1653 | 8.3004 | 98.3893 | 43.1378 | 25.5 | 29.4118 | 65 | 32 | 0.99763 | 69.8039 | 100 | 7770 | 32.549 | 107.5211 | 35.6873 | 0.125 | 19.8125 | 0 | 40.9943 | 33.2031
10/1/2020 20:05:32.4 | 146.7009 | 711 | 37 | 2499.6289 | 129.2394 | 64.1424 | 78.8456 | 30.3553 | 32.3066 | 0.05412 | 107.0698 | 11.4782 | 70.1332 | 69.9226 | 42.6601 | 0.98942 | 99.1 | 374.17 | 324.0516 | 79.328 | 693.7211 | 2.1517 | 450.8991 | 33.8298 | 46.3557 | 35.6925 | 58.563 | 12.0164 | 109.1733 | 30.186 | 8.2476 | 98.3558 | 43.2167 | 25.5 | 29.0196 | 65 | 32 | 1.0008 | 69.8039 | 96 | 8160 | 32.549 | 108.49 | 35.7208 | 0.0625 | 19.3125 | 0 | 40.918 | 33.2031
10/1/2020 20:05:33.4 | 146.7011 | 712 | 37 | 2500.9556 | 129.1859 | 64.1849 | 78.8873 | 30.3496 | 32.306 | 0.05616 | 107.0174 | 11.4772 | 70.1047 | 69.3384 | 42.6932 | 0.98301 | 99.0994 | 374.1138 | 323.432 | 79.2396 | 693.4858 | 2.1455 | 449.5025 | 33.8337 | 46.2629 | 35.5983 | 58.4723 | 12.0195 | 109.0327 | 30.197 | 8.2914 | 98.2803 | 43.1759 | 25.5 | 29.4118 | 65 | 32 | 0.99934 | 69.8039 | 100 | 7820 | 32.549 | 107.8415 | 35.8124 | 0.125 | 19.375 | 0 | 41.1072 | 33.2031
10/1/2020 20:05:34.4 | 146.7014 | 713 | 37 | 2498.1939 | 129.4451 | 64.213 | 78.9193 | 30.376 | 32.3165 | 0.0575 | 106.9738 | 11.4869 | 70.1332 | 69.9426 | 42.727 | 0.99726 | 99.1 | 373.7766 | 323.2348 | 79.1734 | 693.5371 | 2.1805 | 452.2119 | 33.8641 | 46.1934 | 35.77 | 58.455 | 11.9769 | 109.3414 | 30.1791 | 8.312 | 98.23 | 43.2929 | 25.5 | 29.0196 | 65 | 32 | 0.99886 | 69.8039 | 100 | 7990 | 32.549 | 107.8415 | 35.6567 | 0.0625 | 19.75 | 0 | 41.5375 | 33.2031
10/1/2020 20:05:35.4 | 146.7017 | 714 | 37 | 2499.3936 | 129.1895 | 64.2538 | 78.9435 | 30.3683 | 32.3162 | 0.05826 | 107.0262 | 11.4927 | 70.3616 | 69.7874 | 42.7543 | 0.99281 | 99.0994 | 373.1865 | 323.5446 | 79.1734 | 693.4558 | 2.2164 | 449.3629 | 33.8135 | 46.1934 | 35.77 | 58.5057 | 11.9769 | 109.3688 | 30.441 | 8.2953 | 98.2887 | 43.3445 | 25.5 | 29.0196 | 65 | 32 | 0.99947 | 70.1961 | 96 | 8160 | 32.549 | 108.8104 | 35.7971 | 0.0625 | 19.9375 | 0 | 40.9424 | 33.2031
10/1/2020 20:05:36.4 | 146.702 | 715 | 37 | 2502.4313 | 129.2012 | 64.3008 | 78.9857 | 30.368 | 32.3155 | 0.05962 | 107.0349 | 11.4859 | 69.9619 | 69.8008 | 42.7637 | 1.0037 | 99.0983 | 372.9898 | 323.2348 | 79.3773 | 693.4911 | 2.2087 | 451.6253 | 33.8558 | 46.4593 | 35.7105 | 58.563 | 11.9899 | 109.3957 | 30.3432 | 8.2785 | 98.3725 | 43.441 | 25.5 | 29.0196 | 65 | 32 | 1.005 | 69.8039 | 100 | 8090 | 32.549 | 107.8415 | 35.8734 | 0.0625 | 19.6875 | 0 | 40.9424 | 33.2031
10/1/2020 20:05:37.4 | 146.7022 | 716 | 37 | 2498.3038 | 129.4988 | 64.3486 | 79.0443 | 30.3722 | 32.3048 | 0.05922 | 107.0436 | 11.4714 | 69.9334 | 69.4577 | 42.7943 | 0.98889 | 99.1011 | 372.765 | 322.6152 | 79.3838 | 693.4398 | 2.1925 | 451.4298 | 33.8794 | 46.3625 | 35.6966 | 58.6203 | 12.0005 | 110.0708 | 30.5072 | 8.3082 | 98.3474 | 43.3241 | 25.5 | 29.0196 | 65 | 32 | 1.0001 | 69.8039 | 100 | 7820 | 32.549 | 108.1619 | 35.8154 | 0 | 20.3125 | 0 | 41.1072 | 33.2031
10/1/2020 20:05:38.4 | 146.7025 | 717 | 37 | 2500.2286 | 129.1667 | 64.3797 | 79.0594 | 30.3732 | 32.3125 | 0.05731 | 107.0611 | 11.4588 | 69.9619 | 69.3619 | 42.7955 | 0.99512 | 99.1 | 373.1022 | 322.6715 | 79.4136 | 693.4911 | 2.181 | 450.0053 | 33.8188 | 46.8081 | 35.6579 | 58.5496 | 12.0217 | 109.7895 | 30.1722 | 8.2863 | 98.4648 | 43.3894 | 25.5 | 29.0196 | 65 | 32 | 1.0006 | 69.8039 | 97 | 7990 | 32.549 | 109.1309 | 35.7452 | 0 | 20.3125 | 0 | 40.921 | 33.2031
10/1/2020 20:05:39.4 | 146.7028 | 718 | 37 | 2499.7124 | 129.3586 | 64.3814 | 79.0803 | 30.3692 | 32.3265 | 0.05559 | 107.0611 | 11.4578 | 70.1617 | 69.0876 | 42.8151 | 0.98034 | 99.0988 | 372.5121 | 322.3335 | 79.3215 | 693.4505 | 2.1765 | 449.307 | 33.8621 | 46.4006 | 35.7105 | 58.607 | 12.0051 | 109.9285 | 30.441 | 8.3546 | 98.5571 | 43.4927 | 25.5 | 29.0196 | 65 | 32 | 0.99995 | 70.1961 | 101 | 7770 | 32.549 | 108.49 | 35.7483 | 0.0625 | 20.125 | 0 | 41.214 | 33.2031
10/1/2020 20:05:40.4 | 146.7031 | 719 | 37 | 2499.8999 | 129.2955 | 64.3913 | 79.1131 | 30.3864 | 32.3113 | 0.05541 | 107.0698 | 11.4588 | 70.2188 | 69.7674 | 42.8489 | 0.99013 | 99.0994 | 372.9336 | 322.587 | 79.5486 | 693.5831 | 2.1737 | 451.1226 | 33.8481 | 46.6391 | 35.6191 | 58.587 | 11.983 | 109.929 | 30.3679 | 8.3249 | 98.5403 | 43.5063 | 25.5 | 29.0196 | 65 | 32 | 1.0027 | 70.1961 | 101 | 7990 | 32.549 | 108.49 | 35.6598 | 0.0625 | 20.4375 | 0 | 40.9332 | 33.2031
10/1/2020 20:05:41.4 | 146.7034 | 720 | 37 | 2498.2091 | 129.0997 | 64.4554 | 79.1473 | 30.3856 | 32.3046 | 0.05574 | 107.0524 | 11.4539 | 69.9619 | 70.3414 | 42.8907 | 0.98746 | 99.1005 | 371.8095 | 321.6857 | 79.4136 | 693.4965 | 2.185 | 449.5584 | 33.774 | 46.6528 | 35.7174 | 58.7016 | 11.999 | 109.65 | 30.3294 | 8.2579 | 98.5906 | 43.5511 | 25.5 | 29.0196 | 65 | 32 | 0.9995 | 70.1961 | 96 | 8140 | 32.549 | 109.4513 | 35.675 | 0 | 20.375 | 0 | 40.6281 | 33.2031
10/1/2020 20:05:42.4 | 146.7036 | 721 | 37 | 2500.112 | 129.0597 | 64.472 | 79.1797 | 30.3596 | 32.3216 | 0.05625 | 107.0349 | 11.4568 | 70.1332 | 70.0558 | 42.9178 | 0.9839 | 99.0988 | 372.3716 | 321.7984 | 79.3708 | 693.5425 | 2.1872 | 449.307 | 33.7892 | 46.7114 | 35.7243 | 58.6576 | 11.9891 | 109.8164 | 30.3363 | 8.2283 | 98.5487 | 43.6612 | 25.5 | 29.0196 | 65 | 32 | 1.0026 | 70.1961 | 100 | 8120 | 32.549 | 108.1619 | 35.6201 | 0 | 19.5 | 0 | 40.5823 | 33.2031
10/1/2020 20:05:43.4 | 146.7039 | 722 | 37 | 2500.2883 | 129.3164 | 64.4757 | 79.2012 | 30.3351 | 32.3384 | 0.05707 | 106.9651 | 11.4617 | 70.1903 | 70.295 | 42.9463 | 0.98319 | 99.1005 | 372.3435 | 322.08 | 79.3475 | 693.4505 | 2.1883 | 451.9046 | 33.8588 | 46.3244 | 35.6579 | 58.735 | 11.9845 | 109.594 | 30.3115 | 8.2579 | 98.4732 | 43.6476 | 25.5 | 29.0196 | 65 | 32 | 1.0001 | 69.8039 | 100 | 7870 | 32.549 | 108.1619 | 35.5743 | 0 | 20.0625 | 0 | 40.7745 | 33.2031
10/1/2020 20:05:44.4 | 146.7042 | 723 | 37 | 2499.3019 | 129.223 | 64.5056 | 79.2242 | 30.3385 | 32.3264 | 0.0529 | 107 | 11.4627 | 69.9619 | 69.5984 | 42.9916 | 0.99566 | 99.0983 | 372.0062 | 321.8265 | 79.302 | 693.3178 | 2.2062 | 449.5025 | 33.821 | 46.6391 | 35.5914 | 58.8402 | 12.0096 | 109.5637 | 30.3156 | 8.2566 | 98.4312 | 43.6857 | 25.5 | 29.0196 | 66 | 32 | 1 | 69.8039 | 96 | 8040 | 32.549 | 109.1309 | 35.5957 | 0 | 20.1875 | 0 | 40.6433 | 33.2031
10/1/2020 20:05:45.4 | 146.7045 | 724 | 37 | 2503.1233 | 129.1792 | 64.5951 | 79.2639 | 30.3477 | 32.3342 | 0.05125 | 106.9913 | 11.4617 | 70.2759 | 69.6386 | 43.0194 | 0.98604 | 99.0971 | 371.8095 | 321.0942 | 79.5123 | 693.4152 | 2.2295 | 449.5025 | 33.8613 | 46.7045 | 35.7174 | 58.8029 | 12.0293 | 109.1985 | 30.4865 | 8.2901 | 98.4983 | 43.5511 | 25.5 | 29.0196 | 66 | 32 | 1.0003 | 70.1961 | 101 | 7750 | 32.549 | 108.1619 | 35.7605 | 0 | 19.4375 | 0 | 40.918 | 33.2031
10/1/2020 20:05:46.4 | 146.7047 | 725 | 37 | 2498.7824 | 129.4213 | 64.644 | 79.2676 | 30.3581 | 32.3266 | 0.04653 | 107.0349 | 11.4491 | 70.1903 | 70.1306 | 43.0654 | 0.98978 | 99.0977 | 371.6971 | 321.3195 | 79.7589 | 693.3852 | 2.2213 | 450.5081 | 33.8659 | 46.601 | 35.7838 | 58.8536 | 12.0157 | 109.255 | 30.3818 | 8.2927 | 98.4229 | 43.668 | 25.5 | 29.0196 | 66 | 32 | 0.99931 | 69.8039 | 101 | 8040 | 32.549 | 108.1619 | 35.5926 | 0.0625 | 20.4375 | 0 | 40.7898 | 33.2031
10/1/2020 20:05:47.4 | 146.705 | 726 | 37 | 2498.7715 | 129.282 | 64.6714 | 79.2915 | 30.3459 | 32.3469 | 0.04533 | 106.9651 | 11.4462 | 69.9619 | 70.3116 | 43.0896 | 0.98657 | 99.0977 | 371.1351 | 320.6154 | 79.7226 | 693.4152 | 2.2215 | 448.6087 | 33.8293 | 46.77 | 35.6648 | 58.9175 | 12.0149 | 109.4511 | 30.3432 | 8.3327 | 98.4312 | 43.7577 | 25.5 | 29.0196 | 66 | 32 | 0.99825 | 69.8039 | 96 | 8160 | 32.549 | 109.1309 | 35.5499 | 0.0625 | 20.1875 | 0 | 40.7562 | 33.2031
10/1/2020 20:05:48.4 | 146.7053 | 727 | 37 | 2500.0559 | 129.1646 | 64.6977 | 79.3291 | 30.3625 | 32.3346 | 0.04466 | 107 | 11.4433 | 69.9049 | 69.8842 | 43.1193 | 1.0005 | 99.0971 | 370.8822 | 320.5591 | 79.4071 | 693.4505 | 2.2104 | 449.7819 | 33.816 | 46.8013 | 35.7105 | 58.9988 | 12.0058 | 109.5626 | 30.1653 | 8.2695 | 98.4061 | 43.8541 | 25.5 | 29.4118 | 66 | 32 | 1.0036 | 69.8039 | 100 | 8040 | 32.549 | 108.1619 | 35.553 | 0 | 19.1875 | 0 | 41.2323 | 33.2031
10/1/2020 20:05:49.4 | 146.7056 | 728 | 37 | 2501.7489 | 129.1966 | 64.6868 | 79.3576 | 30.3649 | 32.3321 | 0.04383 | 106.9651 | 11.4452 | 70.019 | 70.1722 | 43.1587 | 0.98746 | 99.0983 | 371.388 | 320.8125 | 79.7719 | 693.4858 | 2.2031 | 451.6812 | 33.8473 | 46.6664 | 35.7035 | 58.9682 | 11.9883 | 109.8158 | 30.186 | 8.2618 | 98.4145 | 43.7957 | 25.5 | 29.0196 | 66 | 32 | 0.99937 | 69.8039 | 100 | 7870 | 32.549 | 108.1619 | 35.7056 | 0.0625 | 19.5625 | 0 | 41.745 | 33.2031
10/1/2020 20:05:50.4 | 146.7059 | 729 | 37 | 2500.1173 | 129.2462 | 64.6953 | 79.4042 | 30.3745 | 32.3326 | 0.04209 | 106.9738 | 11.4394 | 70.2188 | 70.3994 | 43.1864 | 0.9937 | 99.0988 | 371.388 | 320.3055 | 79.8082 | 693.5478 | 2.2029 | 450.2008 | 33.8381 | 46.6528 | 35.7312 | 58.9042 | 12.0119 | 109.6203 | 30.277 | 8.3881 | 98.3977 | 43.8746 | 25.5 | 29.4118 | 66 | 32 | 1.0001 | 69.8039 | 96 | 7990 | 32.549 | 109.1309 | 35.6903 | 0 | 20.125 | 0 | 41.7267 | 33.2031
10/1/2020 20:05:51.4 | 146.7061 | 730 | 37 | 2499.5705 | 129.4176 | 64.7357 | 79.4395 | 30.366 | 32.3389 | 0.04281 | 106.9913 | 11.4539 | 70.019 | 69.8876 | 43.2208 | 0.98229 | 99.0994 | 370.9103 | 320.0521 | 79.877 | 693.3692 | 2.2224 | 449.2232 | 33.8756 | 46.7768 | 35.5527 | 59.0761 | 12.0399 | 109.929 | 30.3501 | 8.2979 | 98.4312 | 43.8541 | 25.5 | 29.0196 | 66 | 32 | 0.99815 | 69.8039 | 101 | 7800 | 32.549 | 108.49 | 35.4919 | 0 | 19.8125 | 0 | 41.7206 | 33.2031
10/1/2020 20:05:52.4 | 146.7064 | 731 | 37 | 2501.1565 | 129.4496 | 64.7362 | 79.4884 | 30.3763 | 32.34 | 0.04258 | 107.0087 | 11.4617 | 70.2759 | 69.9909 | 43.2493 | 0.99726 | 99.0994 | 369.7581 | 319.6296 | 79.7589 | 693.5371 | 2.2206 | 451.0388 | 33.9055 | 46.7563 | 35.6648 | 59.0055 | 12.0195 | 110.0131 | 30.3818 | 8.3353 | 98.4648 | 43.9126 | 25 | 29.0196 | 66 | 32 | 0.99995 | 69.8039 | 101 | 7990 | 32.549 | 108.49 | 35.4279 | 0.0625 | 20.1875 | 0 | 41.8762 | 33.2031
10/1/2020 20:05:53.4 | 146.7067 | 732 | 37 | 2499.6945 | 129.4765 | 64.786 | 79.535 | 30.3762 | 32.3441 | 0.04279 | 106.9826 | 11.4568 | 70.3901 | 69.6169 | 43.2866 | 0.97463 | 99.0977 | 369.5614 | 319.0099 | 79.7589 | 693.5072 | 2.2231 | 449.3908 | 33.8927 | 46.8081 | 35.8364 | 58.8536 | 12.0013 | 109.5632 | 30.3294 | 8.2644 | 98.4983 | 43.9778 | 25.5 | 29.0196 | 66 | 32 | 0.99763 | 69.8039 | 96 | 8190 | 32.549 | 109.1309 | 35.4736 | 0.0625 | 19.75 | 0 | 41.5741 | 33.2031
10/1/2020 20:05:54.4 | 146.707 | 733 | 37 | 2498.093 | 129.3763 | 64.8001 | 79.5768 | 30.3574 | 32.3476 | 0.04296 | 106.9913 | 11.452 | 70.2188 | 70.3315 | 43.3183 | 0.99298 | 99.0994 | 370.0672 | 319.5169 | 79.9133 | 693.4612 | 2.208 | 450.4522 | 33.8448 | 47.022 | 35.7243 | 59.1134 | 12.0081 | 109.6769 | 30.2839 | 8.3043 | 98.4983 | 44.1258 | 25 | 29.0196 | 66 | 32 | 0.99962 | 69.8039 | 100 | 8070 | 32.549 | 108.1619 | 35.5408 | 0.0625 | 19.375 | 0 | 41.6077 | 33.2031
10/1/2020 20:05:55.4 | 146.7072 | 734 | 37 | 2501.229 | 128.96 | 64.835 | 79.6184 | 30.3656 | 32.3566 | 0.04428 | 106.9826 | 11.4481 | 70.3901 | 70.0259 | 43.3509 | 0.99174 | 99.0994 | 370.2077 | 319.7141 | 79.877 | 693.4505 | 2.1918 | 451.5136 | 33.7782 | 46.8286 | 35.763 | 58.9749 | 11.9952 | 109.817 | 30.2977 | 8.2734 | 98.4061 | 44.0606 | 25 | 28.6274 | 66 | 32 | 1.007 | 69.8039 | 100 | 7800 | 32.549 | 108.49 | 35.379 | 0.1875 | 19.625 | 0 | 41.6534 | 33.2031
10/1/2020 20:05:56.4 | 146.7075 | 735 | 37 | 2501.7154 | 129.2269 | 64.9014 | 79.63 | 30.3777 | 32.3546 | 0.0459 | 106.9826 | 11.4471 | 70.3901 | 69.9776 | 43.3803 | 0.98817 | 99.0988 | 369.7862 | 319.6014 | 79.8445 | 693.5072 | 2.1883 | 448.8601 | 33.8547 | 46.7427 | 35.6261 | 59.0427 | 12.0058 | 109.5083 | 30.3679 | 8.3082 | 98.4061 | 44.081 | 25.5 | 29.0196 | 66 | 32 | 1.0003 | 69.8039 | 96 | 8040 | 32.549 | 109.1309 | 35.437 | 0.1875 | 20 | 0 | 41.7664 | 33.2031
10/1/2020 20:05:57.4 | 146.7078 | 736 | 37 | 2501.1992 | 129.4401 | 64.9256 | 79.6479 | 30.3559 | 32.3548 | 0.04597 | 106.9651 | 11.4384 | 70.2474 | 70.0541 | 43.4063 | 0.99138 | 99.0988 | 369.9267 | 319.3479 | 79.7654 | 693.4205 | 2.2038 | 450.3125 | 33.9036 | 46.7632 | 35.7769 | 59.0628 | 12.0588 | 109.6483 | 30.5458 | 8.2966 | 98.2887 | 44.0742 | 25.5 | 29.4118 | 66 | 32 | 0.99959 | 69.8039 | 101 | 7820 | 32.549 | 108.1619 | 35.4675 | 0.125 | 19.875 | 0 | 41.7999 | 33.2031
10/1/2020 20:05:58.4 | 146.7081 | 737 | 37 | 2498.3857 | 129.497 | 64.9589 | 79.6389 | 30.3543 | 32.3499 | 0.0443 | 107 | 11.4287 | 70.4186 | 69.5281 | 43.4433 | 0.98835 | 99.0977 | 369.3366 | 319.0944 | 79.9069 | 693.3799 | 2.2091 | 449.1394 | 33.8803 | 46.9634 | 35.7243 | 59.2586 | 12.0225 | 109.3951 | 30.3818 | 8.2979 | 98.3977 | 44.0742 | 25.5 | 28.6274 | 66 | 32 | 1.0021 | 70.1961 | 100 | 8020 | 32.549 | 108.1619 | 35.3882 | 0.0625 | 19.875 | 0 | 41.7725 | 33.2031
10/1/2020 20:05:59.4 | 146.7084 | 738 | 37 | 2500.4662 | 129.2913 | 65.0189 | 79.6643 | 30.3645 | 32.3685 | 0.0459 | 106.9651 | 11.4355 | 70.5614 | 69.3754 | 43.464 | 0.99316 | 99.0988 | 370.2921 | 319.1507 | 79.9004 | 693.4344 | 2.2142 | 448.0222 | 33.8547 | 46.7495 | 35.6371 | 59.2013 | 12.0066 | 109.5643 | 30.1653 | 8.2618 | 98.3977 | 44.1434 | 25 | 29.4118 | 66 | 32 | 1.0005 | 69.8039 | 96 | 8120 | 32.549 | 108.8104 | 35.5042 | 0.125 | 20.0625 | 0 | 41.8213 | 33.2031
10/1/2020 20:06:00.4 | 146.7086 | 739 | 37 | 2498.6225 | 129.3478 | 65.0961 | 79.7035 | 30.3565 | 32.3649 | 0.04743 | 107.0174 | 11.4287 | 70.4757 | 69.3905 | 43.489 | 0.98319 | 99.0983 | 368.9432 | 318.4184 | 80.0185 | 693.6291 | 2.2324 | 451.5136 | 33.8445 | 46.8217 | 35.8364 | 59.1707 | 12.0043 | 109.8719 | 30.2908 | 8.2308 | 98.4396 | 44.339 | 25.5 | 29.4118 | 66 | 32 | 1.0003 | 69.8039 | 100 | 8120 | 32.549 | 108.1619 | 35.3638 | 0.125 | 20.0625 | 0 | 41.6077 | 33.2031
10/1/2020 20:06:01.4 | 146.7089 | 740 | 37 | 2499.5915 | 129.1806 | 65.1347 | 79.7297 | 30.3548 | 32.3492 | 0.04614 | 106.9913 | 11.4287 | 70.3045 | 69.5247 | 43.5232 | 0.97499 | 99.0988 | 370.4888 | 318.8127 | 80.0547 | 693.6077 | 2.2226 | 451.2343 | 33.8139 | 46.8599 | 35.6509 | 59.208 | 11.9914 | 109.9285 | 30.3294 | 8.3404 | 98.4816 | 44.2602 | 25 | 29.0196 | 66 | 32 | 0.99907 | 69.8039 | 100 | 7800 | 32.549 | 108.1619 | 35.3455 | 0.0625 | 20.1875 | 0 | 41.3177 | 33.1094
10/1/2020 20:06:02.4 | 146.7092 | 741 | 37 | 2499.6038 | 129.1785 | 65.1476 | 79.7541 | 30.3505 | 32.3528 | 0.04785 | 107.0087 | 11.4161 | 70.3045 | 70.0125 | 43.5567 | 0.99672 | 99.0994 | 369.168 | 318.5029 | 80.1003 | 693.6997 | 2.2259 | 449.726 | 33.8135 | 46.9594 | 35.6648 | 59.4065 | 12.0081 | 109.929 | 30.4301 | 8.3456 | 98.5319 | 44.3254 | 25.5 | 29.0196 | 66 | 32 | 0.99913 | 69.8039 | 97 | 7940 | 32.549 | 109.1309 | 35.495 | 0.125 | 20.4375 | 0 | 41.217 | 33.2031
10/1/2020 20:06:03.4 | 146.7095 | 742 | 37 | 2498.7155 | 129.3131 | 65.1575 | 79.8045 | 30.3593 | 32.3607 | 0.04644 | 107.0174 | 11.4103 | 70.0761 | 70.2851 | 43.5827 | 0.98746 | 99.0994 | 368.8589 | 317.9114 | 80.1533 | 693.827 | 2.2279 | 450.2846 | 33.8367 | 46.9634 | 35.8295 | 59.2586 | 12.0195 | 109.5088 | 30.3294 | 8.2592 | 98.5487 | 44.4354 | 25.5 | 29.0196 | 66 | 32 | 0.99815 | 69.8039 | 101 | 7800 | 32.549 | 108.49 | 35.376 | 0.125 | 20.0625 | 0 | 41.2689 | 33.2031
10/1/2020 20:06:04.4 | 146.7098 | 743 | 37 | 2501.3208 | 129.1352 | 65.1912 | 79.829 | 30.3495 | 32.3685 | 0.04916 | 107.0436 | 11.4122 | 70.4186 | 69.3687 | 43.6179 | 0.98354 | 99.1017 | 369.1961 | 318.3058 | 80.0353 | 693.8976 | 2.22 | 450.2008 | 33.8254 | 47.0982 | 35.763 | 59.3398 | 12.0278 | 109.5111 | 30.2039 | 8.3146 | 98.5319 | 44.3186 | 25 | 29.0196 | 66 | 32 | 1.0068 | 69.8039 | 101 | 7970 | 32.549 | 108.1619 | 35.3424 | 0 | 20 | 0 | 41.214 | 33.1094
10/1/2020 20:06:05.4 | 146.71 | 744 | 37 | 2500.5473 | 129.1251 | 65.237 | 79.8693 | 30.3558 | 32.3529 | 0.05163 | 107.0262 | 11.419 | 70.2188 | 69.7106 | 43.6542 | 1.0056 | 99.1011 | 368.1845 | 317.2073 | 80.0678 | 694.1468 | 2.2016 | 449.1394 | 33.8123 | 46.6664 | 35.8225 | 59.4237 | 12.0157 | 109.5386 | 30.5527 | 8.2824 | 98.5151 | 44.6349 | 25 | 29.4118 | 66 | 32 | 1.0017 | 69.8039 | 96 | 8070 | 32.549 | 109.1309 | 35.4675 | 0 | 20.0625 | 0 | 41.1499 | 33.2031
10/1/2020 20:06:06.4 | 146.7103 | 745 | 37 | 2500.7376 | 129.1647 | 65.2424 | 79.9029 | 30.3502 | 32.3522 | 0.05138 | 107.0174 | 11.4103 | 70.6756 | 69.8892 | 43.6803 | 1.006 | 99.0988 | 367.9596 | 317.1509 | 80.1766 | 694.2795 | 2.2087 | 450.536 | 33.8252 | 46.8326 | 35.7838 | 59.1813 | 12.0301 | 109.5643 | 30.4065 | 8.2669 | 98.5571 | 44.4938 | 25.5 | 29.0196 | 66 | 32 | 0.99934 | 69.8039 | 100 | 8120 | 32.549 | 108.1619 | 35.5011 | 0 | 19.9375 | 0 | 40.8813 | 33.2031
10/1/2020 20:06:07.4 | 146.7106 | 746 | 37 | 2500.0964 | 129.1361 | 65.2495 | 79.932 | 30.3445 | 32.3554 | 0.05342 | 107.0349 | 11.4045 | 70.2188 | 70.3547 | 43.7006 | 0.988 | 99.0983 | 368.3531 | 317.3199 | 80.5178 | 694.2688 | 2.2224 | 451.765 | 33.809 | 46.5179 | 35.77 | 59.481 | 11.9975 | 109.4517 | 30.4549 | 8.3456 | 98.4983 | 44.4802 | 25 | 29.0196 | 66 | 32 | 1.0008 | 69.8039 | 100 | 7770 | 32.549 | 108.1619 | 35.4187 | 0 | 19.875 | 0 | 40.8234 | 33.1094
10/1/2020 20:06:08.4 | 146.7109 | 747 | 37 | 2502.0305 | 128.979 | 65.2453 | 79.9895 | 30.3483 | 32.3522 | 0.05753 | 107.0611 | 11.3851 | 70.3045 | 69.8892 | 43.7313 | 0.98871 | 99.0994 | 368.6622 | 317.7706 | 80.1663 | 694.4827 | 2.2255 | 449.5584 | 33.794 | 46.9253 | 35.8364 | 59.5249 | 11.9914 | 109.5649 | 30.5527 | 8.2553 | 98.4899 | 44.4938 | 25 | 29.0196 | 66 | 32 | 0.99837 | 69.8039 | 96 | 8040 | 32.549 | 109.1309 | 35.5621 | 0 | 20.0625 | 0 | 40.7684 | 33.2031
10/1/2020 20:06:09.4 | 146.7111 | 748 | 37 | 2499.8128 | 129.2982 | 65.2505 | 80.009 | 30.3429 | 32.3649 | 0.05801 | 107.0349 | 11.3666 | 70.0761 | 69.8892 | 43.7676 | 0.98087 | 99.0977 | 368.1563 | 316.9819 | 80.4322 | 694.594 | 2.2271 | 449.726 | 33.8477 | 47.101 | 35.77 | 59.8484 | 12.0187 | 109.7593 | 30.4687 | 8.2463 | 98.5067 | 44.6349 | 25 | 29.4118 | 66 | 32 | 1.0006 | 69.8039 | 101 | 7800 | 32.549 | 108.1619 | 35.4706 | 0.0625 | 20.3125 | 0 | 40.7776 | 33.2031
10/1/2020 20:06:10.4 | 146.7114 | 749 | 37 | 2500.8402 | 129.419 | 65.3278 | 80.0304 | 30.3636 | 32.3656 | 0.05743 | 107.0349 | 11.3443 | 70.0761 | 69.9676 | 43.7915 | 0.99512 | 99.0994 | 367.7348 | 316.9538 | 80.4555 | 694.7159 | 2.2127 | 448.7205 | 33.8932 | 46.9184 | 35.7174 | 59.4677 | 12.0134 | 109.5649 | 30.2315 | 8.3198 | 98.4983 | 44.6349 | 25.5 | 29.0196 | 66 | 32 | 1.0023 | 69.8039 | 101 | 8020 | 32.549 | 108.1619 | 35.3241 | 0 | 20.125 | 0 | 40.9271 | 33.1094
10/1/2020 20:06:11.4 | 146.7117 | 750 | 37 | 2500.7591 | 129.3509 | 65.3694 | 80.0745 | 30.3402 | 32.3792 | 0.05947 | 107.0349 | 11.3424 | 70.3901 | 70.1772 | 43.8217 | 1.0042 | 99.0994 | 367.5943 | 316.137 | 80.3997 | 694.6346 | 2.2164 | 448.6087 | 33.8743 | 46.9634 | 35.8225 | 59.6128 | 12.0134 | 109.6209 | 30.4341 | 8.2644 | 98.4899 | 44.5833 | 25 | 29.0196 | 66 | 32 | 0.99974 | 69.8039 | 96 | 8240 | 32.549 | 109.1309 | 35.5102 | 0 | 20.1875 | 0 | 40.8325 | 33.2031
10/1/2020 20:06:12.4 | 146.712 | 751 | 37 | 2500.1778 | 129.357 | 65.4136 | 80.1035 | 30.3511 | 32.3757 | 0.05932 | 107.0349 | 11.321 | 70.1332 | 70.2569 | 43.8538 | 1.0033 | 99.0977 | 367.6786 | 316.0806 | 80.6759 | 694.7159 | 2.2042 | 451.8488 | 33.868 | 46.7876 | 35.8751 | 59.4916 | 12.0233 | 109.3671 | 30.6229 | 8.3159 | 98.4816 | 44.6349 | 25.5 | 29.0196 | 66 | 32 | 0.99959 | 69.8039 | 100 | 8140 | 32.549 | 108.1619 | 35.4248 | 0 | 20.0625 | 0 | 40.5212 | 33.2031
10/1/2020 20:06:13.4 | 146.7123 | 752 | 37 | 2501.1149 | 129.2647 | 65.4394 | 80.155 | 30.3482 | 32.3623 | 0.05816 | 107.0262 | 11.322 | 70.1903 | 70.1772 | 43.8816 | 0.99209 | 99.0988 | 366.9199 | 315.5173 | 80.2947 | 694.7351 | 2.1903 | 448.497 | 33.8565 | 46.9048 | 35.7422 | 59.7073 | 12.024 | 109.4803 | 30.532 | 8.2785 | 98.4983 | 44.7109 | 25 | 29.0196 | 66 | 32 | 1.0014 | 69.8039 | 100 | 7700 | 32.549 | 108.1619 | 35.4462 | 0 | 19.5625 | 0 | 40.6799 | 33.1094
10/1/2020 20:06:14.4 | 146.7125 | 753 | 37 | 2498.9592 | 129.5455 | 65.4528 | 80.1824 | 30.3205 | 32.3799 | 0.05992 | 107.0349 | 11.3181 | 70.0476 | 69.9276 | 43.9185 | 0.99049 | 99.0988 | 367.0885 | 315.6581 | 80.344 | 694.808 | 2.1856 | 449.726 | 33.9008 | 46.8013 | 35.7312 | 59.7073 | 12.0111 | 109.5643 | 30.3748 | 8.3172 | 98.4229 | 44.7 | 25 | 29.4118 | 66 | 32 | 1.0004 | 69.8039 | 96 | 7970 | 32.549 | 108.8104 | 35.5652 | 0 | 20.125 | 0 | 40.5365 | 33.2031
10/1/2020 20:06:15.4 | 146.7128 | 754 | 37 | 2497.2883 | 129.4391 | 65.473 | 80.1938 | 30.3248 | 32.3796 | 0.05951 | 107.0349 | 11.3181 | 70.2188 | 69.5264 | 43.9522 | 0.98336 | 99.0983 | 367.2571 | 315.7145 | 80.5735 | 694.8486 | 2.1865 | 450.6757 | 33.8503 | 46.9389 | 35.7838 | 59.9935 | 11.9838 | 109.1996 | 30.357 | 8.3159 | 98.4312 | 44.8032 | 25 | 29.4118 | 67 | 32 | 1.0003 | 69.8039 | 101 | 7800 | 32.549 | 108.1619 | 35.5072 | 0.0625 | 20 | 0 | 40.9454 | 33.2031
10/1/2020 20:06:16.4 | 146.7131 | 755 | 37 | 2500.3893 | 129.1987 | 65.475 | 80.2264 | 30.3374 | 32.3687 | 0.05935 | 106.9651 | 11.3259 | 70.4186 | 69.7239 | 43.9808 | 1.0042 | 99.0983 | 366.667 | 315.3483 | 80.357 | 694.8218 | 2.1779 | 448.1618 | 33.8294 | 46.9184 | 35.8017 | 59.7712 | 12.0081 | 109.5077 | 30.4934 | 8.2102 | 98.448 | 44.9239 | 25 | 29.4118 | 67 | 32 | 1.0059 | 69.8039 | 100 | 7970 | 32.549 | 108.1619 | 35.4889 | 0.0625 | 18.5 | 0 | 41.7786 | 33.1094
10/1/2020 20:06:17.4 | 146.7134 | 756 | 37 | 2499.751 | 129.4351 | 65.5125 | 80.2498 | 30.3262 | 32.3799 | 0.05738 | 107 | 11.3424 | 70.1903 | 70.0475 | 44.0117 | 0.98924 | 99.0988 | 366.7794 | 315.4047 | 80.475 | 694.8325 | 2.1555 | 450.0891 | 33.8826 | 46.1621 | 35.7105 | 59.7912 | 12.0134 | 109.4803 | 30.4617 | 8.3365 | 98.3222 | 44.9374 | 25 | 29.0196 | 67 | 32 | 1.0004 | 69.8039 | 96 | 8330 | 32.549 | 108.8104 | 35.5255 | 0.0625 | 19.4375 | 0 | 41.9159 | 33.2031
10/1/2020 20:06:18.4 | 146.7136 | 757 | 37 | 2500.8284 | 129.3978 | 65.5567 | 80.2573 | 30.3278 | 32.3801 | 0.05686 | 107.0087 | 11.3366 | 70.019 | 69.8392 | 44.0374 | 0.98319 | 99.0994 | 366.7794 | 315.3765 | 80.4062 | 694.8732 | 2.1509 | 451.9046 | 33.8875 | 47.022 | 35.8156 | 59.8723 | 12.0361 | 109.2848 | 30.2839 | 8.3688 | 98.3138 | 44.989 | 25 | 29.4118 | 67 | 32 | 0.99812 | 69.8039 | 100 | 8140 | 32.549 | 107.8415 | 35.5774 | 0.0625 | 20 | 0 | 41.8579 | 33.2031
10/1/2020 20:06:19.4 | 146.7139 | 758 | 37 | 2499.7405 | 129.2693 | 65.59 | 80.2482 | 30.3141 | 32.3976 | 0.05373 | 106.9826 | 11.3434 | 70.3901 | 70.9109 | 44.0583 | 0.99085 | 99.0971 | 366.1893 | 315.1793 | 80.8328 | 694.8325 | 2.1422 | 450.5081 | 33.8391 | 46.849 | 35.763 | 59.9057 | 11.9807 | 109.4506 | 30.4756 | 8.2901 | 98.3893 | 45.0405 | 25 | 29.0196 | 67 | 32 | 0.99803 | 69.8039 | 100 | 7650 | 32.549 | 107.8415 | 35.5042 | 0.125 | 19.75 | 0 | 41.7938 | 33.1094
10/1/2020 20:06:20.4 | 146.7142 | 759 | 37 | 2498.1026 | 129.3157 | 65.6188 | 80.2763 | 30.3229 | 32.3895 | 0.04794 | 107.0087 | 11.3443 | 70.2759 | 70.5103 | 44.0852 | 0.99815 | 99.1 | 366.6951 | 315.5173 | 80.6953 | 694.7919 | 2.1411 | 450.3963 | 33.8291 | 46.7045 | 35.8156 | 59.9162 | 12.0028 | 109.6215 | 30.4865 | 8.3043 | 98.4312 | 44.989 | 25 | 29.0196 | 67 | 32 | 1.0023 | 69.8039 | 96 | 7990 | 32.549 | 108.8104 | 35.675 | 0.125 | 20.0625 | 0 | 42.0136 | 33.2031
10/1/2020 20:06:21.4 | 146.7145 | 760 | 37 | 2496.2117 | 127.7346 | 65.6432 | 80.3196 | 30.3495 | 32.3893 | 0.05076 | 106.9651 | 11.3482 | 70.0761 | 70.0774 | 44.1114 | 1.0006 | 99.1 | 366.4141 | 315.123 | 80.357 | 694.732 | 2.1223 | 450.1729 | 33.3902 | 46.6596 | 35.8433 | 59.7712 | 11.9838 | 109.9856 | 30.3363 | 8.1496 | 98.0874 | 45.0677 | 25.5 | 28.6274 | 67 | 32 | 1.0208 | 69.0196 | 100 | 7990 | 32.549 | 108.49 | 35.849 | 0.0625 | 20.1875 | 0 | 41.3422 | 33.2031
10/1/2020 20:06:22.4 | 146.7148 | 761 | 37 | 2497.6301 | 126.8584 | 65.6527 | 80.33 | 30.3502 | 32.3968 | 0.05212 | 106.8429 | 11.3608 | 70.3045 | 70.5929 | 44.1464 | 0.9937 | 99.0994 | 366.1893 | 314.3907 | 80.6033 | 694.5886 | 2.1037 | 450.536 | 33.1799 | 46.9184 | 35.8156 | 59.9229 | 12.0035 | 110.1811 | 30.2315 | 8.2141 | 97.7519 | 45.0405 | 25.5 | 28.2353 | 67 | 32 | 1.0023 | 68.6274 | 99 | 8310 | 32.549 | 109.1309 | 35.6262 | 0.1875 | 20 | 0 | 40.5395 | 33.2031
10/1/2020 20:06:23.4 | 146.715 | 762 | 37 | 2498.9883 | 127.1932 | 65.6867 | 80.362 | 30.3581 | 32.3867 | 0.05287 | 106.8167 | 11.3841 | 70.1903 | 69.8992 | 44.1765 | 0.99102 | 99.0977 | 366.0768 | 314.8413 | 80.7511 | 694.548 | 2.1234 | 449.5584 | 33.2856 | 46.8149 | 35.763 | 59.7712 | 12.0157 | 109.7313 | 30.3887 | 8.2553 | 97.517 | 45.1951 | 25.5 | 28.2353 | 67 | 32 | 1.0054 | 69.0196 | 99 | 7920 | 32.549 | 108.8104 | 35.5377 | 0.1875 | 19.5625 | 0 | 40.2985 | 33.2031
10/1/2020 20:06:24.4 | 146.7153 | 763 | 37 | 2495.8287 | 127.4169 | 65.7531 | 80.3745 | 30.3298 | 32.3929 | 0.05312 | 106.7469 | 11.4025 | 69.9905 | 70.305 | 44.2082 | 0.98639 | 99.0983 | 365.5148 | 314.1653 | 80.6591 | 694.5908 | 2.1189 | 450.2008 | 33.302 | 46.77 | 35.9236 | 60.0813 | 12.0119 | 109.7038 | 30.2908 | 8.1638 | 97.408 | 45.2494 | 25.5 | 28.2353 | 67 | 32 | 1.0008 | 68.6274 | 95 | 8210 | 32.549 | 108.8104 | 35.4736 | 0.1875 | 19.4375 | 0 | 40.8539 | 33.1094
10/1/2020 20:06:25.4 | 146.7156 | 764 | 37 | 2496.9873 | 127.143 | 65.791 | 80.4267 | 30.325 | 32.3954 | 0.05735 | 106.7557 | 11.4258 | 70.333 | 70.2618 | 44.2327 | 1.0003 | 99.0983 | 365.7958 | 314.5315 | 80.7316 | 694.4774 | 2.0915 | 450.0612 | 33.2458 | 46.8462 | 35.8295 | 60.0041 | 12.0172 | 109.0875 | 30.3679 | 8.0916 | 97.2486 | 45.2087 | 25.5 | 28.6274 | 67 | 32 | 1.0017 | 68.6274 | 95 | 8210 | 32.549 | 108.49 | 35.4462 | 0.1875 | 18.6875 | 0 | 42.1631 | 33.1094
10/1/2020 20:06:26.4 | 146.7159 | 765 | 37 | 2500.285 | 127.0106 | 65.8216 | 80.4508 | 30.3236 | 32.3873 | 0.05744 | 106.7295 | 11.4277 | 70.333 | 69.4241 | 44.2742 | 0.99227 | 99.0983 | 365.3462 | 314.4188 | 80.8496 | 694.472 | 2.0636 | 449.6143 | 33.2551 | 46.9184 | 35.8225 | 59.9229 | 11.9899 | 108.6954 | 30.5458 | 8.1329 | 97.1312 | 45.2534 | 25.5 | 28.6274 | 67 | 32 | 1.0034 | 69.0196 | 99 | 8190 | 32.549 | 107.5211 | 35.3912 | 0.0625 | 20.125 | 0 | 41.5527 | 33.1094
10/1/2020 20:06:27.4 | 146.7161 | 766 | 37 | 2497.9127 | 127.0564 | 65.8418 | 80.4977 | 30.2959 | 32.4111 | 0.0547 | 106.7818 | 11.4297 | 69.9905 | 69.9376 | 44.3019 | 1.0044 | 99.096 | 364.8966 | 313.4612 | 80.9481 | 694.6592 | 2.0516 | 448.7763 | 33.2355 | 46.8149 | 35.7492 | 60.024 | 11.9739 | 109.2533 | 30.3363 | 8.2321 | 97.1899 | 45.2846 | 25.5 | 29.0196 | 67 | 32 | 1.0012 | 69.0196 | 95 | 8380 | 32.549 | 108.49 | 35.5133 | 0.1875 | 20.5625 | 0 | 40.8783 | 33.1094
10/1/2020 20:06:28.4 | 146.7164 | 767 | 37 | 2500.7655 | 127.2712 | 65.818 | 80.5385 | 30.3 | 32.4164 | 0.05116 | 106.808 | 11.4287 | 70.4186 | 70.4954 | 44.3348 | 1.0126 | 99.1005 | 365.2619 | 313.5457 | 80.8431 | 694.7919 | 2.0879 | 451.2901 | 33.3297 | 46.5492 | 35.8156 | 60.0679 | 11.9906 | 109.1458 | 29.9626 | 8.218 | 97.3493 | 45.2981 | 25.5 | 28.6274 | 67 | 32 | 1.0037 | 68.6274 | 95 | 8530 | 32.549 | 108.8104 | 35.4248 | 0.0625 | 20.375 | 0 | 40.6952 | 33.1094
10/1/2020 20:06:29.4 | 146.7167 | 768 | 37 | 2499.5938 | 127.5025 | 65.8454 | 80.5485 | 30.2984 | 32.4241 | 0.05328 | 106.8604 | 11.4297 | 70.0761 | 69.5247 | 44.36 | 0.99548 | 99.0994 | 365.1214 | 313.1232 | 81.0103 | 694.9898 | 2.0986 | 451.2063 | 33.3747 | 46.3625 | 35.8087 | 60.1385 | 11.9997 | 109.3968 | 30.2977 | 8.2747 | 97.3409 | 45.3429 | 25.5 | 28.6274 | 67 | 32 | 1.0031 | 69.0196 | 99 | 8020 | 32.549 | 107.8415 | 35.4828 | 0.0625 | 20.5625 | 0 | 40.5457 | 33.1094
10/1/2020 20:06:30.4 | 146.717 | 769 | 37 | 2499.9345 | 127.4314 | 65.8756 | 80.5848 | 30.3083 | 32.3997 | 0.05281 | 106.8953 | 11.4365 | 70.2188 | 70.7315 | 44.3899 | 1.0017 | 99.0994 | 364.8966 | 313.4612 | 81.0103 | 695.2091 | 2.0713 | 448.7205 | 33.3606 | 46.8803 | 35.8295 | 60.2396 | 12.0134 | 109.2287 | 30.4549 | 8.2875 | 97.4499 | 45.4148 | 25.5 | 29.0196 | 67 | 32 | 0.99736 | 69.0196 | 95 | 8310 | 32.549 | 108.49 | 35.5164 | 0.125 | 20.6875 | 0 | 40.3076 | 33.1094
10/1/2020 20:06:31.4 | 146.7173 | 770 | 37 | 2498.5352 | 127.5481 | 65.9241 | 80.6201 | 30.2884 | 32.3985 | 0.05049 | 106.9302 | 11.4471 | 70.1617 | 71.0063 | 44.4205 | 0.98693 | 99.0988 | 364.7842 | 313.0105 | 80.7511 | 695.2391 | 2.0607 | 450.1729 | 33.3724 | 46.8149 | 35.8156 | 60.1757 | 12.021 | 109.1441 | 30.2315 | 8.1664 | 97.4667 | 45.3497 | 25.5 | 28.6274 | 67 | 32 | 0.99974 | 69.0196 | 95 | 8330 | 32.549 | 108.8104 | 35.4431 | 0 | 20.25 | 0 | 40.3198 | 33.1094
10/1/2020 20:06:32.4 | 146.7175 | 771 | 37 | 2500.5169 | 127.456 | 65.9391 | 80.632 | 30.2968 | 32.4141 | 0.05153 | 106.9476 | 11.4491 | 70.333 | 69.5398 | 44.4494 | 0.9953 | 99.1 | 364.8966 | 313.095 | 81.0038 | 695.4991 | 2.0498 | 451.0946 | 33.3748 | 46.8735 | 35.8364 | 60.3845 | 12.0066 | 109.2013 | 30.3432 | 8.2051 | 97.4667 | 45.4731 | 25.5 | 28.6274 | 67 | 32 | 1.002 | 69.0196 | 99 | 8210 | 32.549 | 108.1619 | 35.3119 | 0 | 19.8125 | 0 | 40.3015 | 33.1094
10/1/2020 20:06:33.4 | 146.7178 | 772 | 37 | 2498.8913 | 127.5106 | 65.9938 | 80.6542 | 30.2778 | 32.4132 | 0.05047 | 106.9476 | 11.4685 | 70.019 | 69.6654 | 44.4697 | 0.99085 | 99.0994 | 364.1379 | 312.25 | 80.9481 | 695.3749 | 2.0552 | 449.0277 | 33.3674 | 46.7632 | 35.7284 | 60.3273 | 12.0088 | 109.3968 | 30.3887 | 8.1625 | 97.3996 | 45.4188 | 25.5 | 28.6274 | 67 | 32 | 1.0002 | 68.6274 | 95 | 8330 | 32.549 | 108.8104 | 35.2386 | 0 | 20.125 | 0 | 40.4205 | 33.1094
10/1/2020 20:06:34.4 | 146.7181 | 773 | 37 | 2500.145 | 127.3233 | 66.0179 | 80.7001 | 30.2833 | 32.4081 | 0.051 | 106.9389 | 11.4539 | 70.2474 | 69.6369 | 44.4961 | 0.99316 | 99.0994 | 364.166 | 312.6725 | 81.04 | 695.743 | 2.0851 | 450.6757 | 33.3351 | 46.7563 | 35.889 | 60.3712 | 11.9959 | 109.1447 | 30.3818 | 8.1303 | 97.3744 | 45.5245 | 25.5 | 28.6274 | 67 | 32 | 1.0009 | 68.6274 | 95 | 8550 | 32.549 | 108.8104 | 35.1929 | 0 | 19.6875 | 0 | 40.4968 | 33.1094
10/1/2020 20:06:35.4 | 146.7184 | 774 | 37 | 2497.9937 | 127.4872 | 66.0511 | 80.724 | 30.2791 | 32.4146 | 0.05259 | 106.9302 | 11.4665 | 69.9905 | 70.0724 | 44.5232 | 0.99334 | 99.1017 | 363.9692 | 312.1655 | 80.8664 | 695.5536 | 2.0636 | 451.1784 | 33.3493 | 46.7808 | 35.6966 | 60.0413 | 12.0134 | 109.3711 | 30.2494 | 8.1664 | 97.2822 | 45.5421 | 25.5 | 28.2353 | 67 | 32 | 1.0008 | 68.6274 | 99 | 8040 | 32.549 | 107.8415 | 35.321 | 0 | 19.375 | 0 | 40.6494 | 33.1094
10/1/2020 20:06:36.4 | 146.7186 | 775 | 37 | 2495.2518 | 127.3836 | 66.0996 | 80.738 | 30.2701 | 32.4475 | 0.05378 | 106.9127 | 11.4665 | 70.2759 | 69.9742 | 44.5538 | 0.99851 | 99.0977 | 363.351 | 312.1655 | 80.9973 | 695.5237 | 2.0478 | 448.8322 | 33.2856 | 46.7632 | 35.763 | 60.4789 | 12.0058 | 109.255 | 30.5458 | 8.1561 | 97.2486 | 45.7102 | 25.5 | 28.2353 | 67 | 32 | 1.0041 | 69.0196 | 95 | 8190 | 32.549 | 108.49 | 35.1654 | 0.0625 | 18.6875 | 0 | 41.4978 | 33.1094
10/1/2020 20:06:37.4 | 146.7189 | 776 | 37 | 2502.62 | 126.6534 | 66.1183 | 80.7544 | 30.2715 | 32.4436 | 0.05347 | 106.8778 | 11.4694 | 70.333 | 70.3597 | 44.5821 | 0.99815 | 99.0988 | 363.4634 | 311.7994 | 81.3484 | 695.5237 | 2.0436 | 449.1674 | 33.1925 | 46.9253 | 35.8156 | 60.3845 | 12.0414 | 109.6483 | 30.5003 | 8.1032 | 97.1228 | 45.6587 | 25.5 | 28.2353 | 67 | 32 | 1.001 | 68.6274 | 95 | 8190 | 32.549 | 108.49 | 35.1807 | 0.0625 | 19.3125 | 0 | 41.3574 | 33.1094
10/1/2020 20:06:38.4 | 146.7192 | 777 | 37 | 2498.5072 | 126.968 | 66.0851 | 80.7891 | 30.2751 | 32.431 | 0.0519 | 106.8429 | 11.4656 | 70.0476 | 70.0292 | 44.6015 | 1.0101 | 99.0971 | 363.351 | 311.743 | 81.1877 | 695.5237 | 2.0472 | 450.2567 | 33.2203 | 46.8599 | 35.8682 | 60.3712 | 12.0149 | 109.5626 | 30.6959 | 8.0981 | 97.0977 | 45.7617 | 25.5 | 28.6274 | 67 | 32 | 1.002 | 68.6274 | 99 | 8240 | 32.549 | 108.1619 | 35.0372 | 0 | 19.5 | 0 | 41.6412 | 33.1094
10/1/2020 20:06:39.4 | 146.7195 | 778 | 37 | 2499.7042 | 126.7872 | 66.0769 | 80.8151 | 30.259 | 32.4501 | 0.04886 | 106.8691 | 11.4685 | 70.4186 | 70.4209 | 44.6112 | 0.99548 | 99.0988 | 363.351 | 311.7994 | 81.1191 | 695.5858 | 2.072 | 450.5639 | 33.1889 | 47.0982 | 35.8433 | 60.1996 | 12.0134 | 109.4523 | 30.5705 | 8.1677 | 97.1731 | 45.7888 | 25.5 | 28.2353 | 67 | 32 | 0.99947 | 68.6274 | 95 | 8430 | 32.549 | 109.1309 | 34.9579 | 0.0625 | 21.1875 | 0 | 40.3503 | 33.1094
10/1/2020 20:06:40.4 | 146.7198 | 779 | 37 | 2502.1861 | 127.0288 | 66.1242 | 80.8615 | 30.2556 | 32.4652 | 0.048 | 106.9302 | 11.4597 | 70.3616 | 70.0292 | 44.5968 | 0.99672 | 99.0988 | 363.9973 | 312.3909 | 81.237 | 695.6157 | 2.1356 | 449.7539 | 33.2851 | 46.9116 | 35.882 | 60.3712 | 12.0111 | 109.5363 | 30.3294 | 8.187 | 97.4331 | 45.8267 | 25.5 | 28.6274 | 67 | 32 | 1.0052 | 68.6274 | 95 | 8360 | 32.549 | 108.8104 | 34.9793 | 0.0625 | 20.875 | 0 | 40.4511 | 33.1094
10/1/2020 20:06:41.4 | 146.72 | 780 | 37 | 2501.6126 | 127.3863 | 66.173 | 80.8777 | 30.2509 | 32.4635 | 0.04946 | 107 | 11.4578 | 70.5328 | 69.7373 | 44.5922 | 0.99423 | 99.0988 | 363.7444 | 312.1374 | 81.1942 | 695.7377 | 2.1745 | 451.0946 | 33.3712 | 46.9184 | 35.9346 | 60.3273 | 12.0013 | 109.5643 | 30.0219 | 8.1857 | 97.4751 | 45.7237 | 25.5 | 28.6274 | 67 | 32 | 1.0005 | 68.6274 | 99 | 8070 | 32.549 | 108.1619 | 34.8236 | 0.0625 | 20.125 | 0 | 40.8203 | 33.1094
10/1/2020 20:06:42.4 | 146.7203 | 781 | 37 | 2496.5099 | 127.4869 | 66.2217 | 80.8955 | 30.2564 | 32.4589 | 0.0512 | 107.0174 | 11.4471 | 70.0476 | 70.7414 | 44.6006 | 1.0051 | 99.1017 | 363.3229 | 311.4896 | 81.0958 | 695.7323 | 2.1781 | 449.5305 | 33.3294 | 47.0737 | 35.8225 | 60.4789 | 12.0149 | 109.203 | 30.441 | 8.1625 | 97.4667 | 45.8714 | 25.5 | 28.2353 | 67 | 32 | 0.9995 | 68.6274 | 95 | 8310 | 32.549 | 108.8104 | 34.8053 | 0 | 19.8125 | 0 | 41.1621 | 33.1094
10/1/2020 20:06:43.4 | 146.7206 | 782 | 37 | 2500.4201 | 126.7119 | 66.2585 | 80.9131 | 30.2598 | 32.4858 | 0.05154 | 106.9826 | 11.4471 | 70.5043 | 70.3132 | 44.6207 | 0.98942 | 99.0983 | 363.1543 | 311.1797 | 81.237 | 695.6809 | 2.1845 | 450.0612 | 33.1786 | 46.9634 | 35.8612 | 60.5228 | 12.0225 | 109.2556 | 30.3294 | 8.1032 | 97.4331 | 45.9608 | 25.5 | 28.6274 | 67 | 32 | 0.99767 | 68.6274 | 95 | 8290 | 32.549 | 108.49 | 34.8541 | 0.0625 | 20.4375 | 0 | 40.6921 | 33.1094
10/1/2020 20:06:44.4 | 146.7209 | 783 | 37 | 2499.5251 | 126.8195 | 66.2694 | 80.9317 | 30.2679 | 32.5034 | 0.05099 | 106.9564 | 11.4471 | 70.1903 | 70.799 | 44.663 | 0.99512 | 99.1 | 363.4353 | 311.6022 | 81.3484 | 695.7676 | 2.194 | 450.0612 | 33.1949 | 46.9253 | 35.8682 | 60.2835 | 12.0391 | 108.8091 | 30.3432 | 8.1819 | 97.4583 | 45.9161 | 25.5 | 28.6274 | 67 | 32 | 0.99727 | 69.0196 | 100 | 8160 | 32.549 | 107.8415 | 34.9518 | 0.0625 | 20.0625 | 0 | 40.6586 | 33.1094
10/1/2020 20:06:45.4 | 146.7211 | 784 | 37 | 2500.9644 | 126.8709 | 66.3157 | 80.9862 | 30.2713 | 32.4933 | 0.05206 | 106.9651 | 11.4442 | 70.3045 | 70.6837 | 44.6989 | 0.98461 | 99.0988 | 363.351 | 310.9826 | 81.2862 | 695.8083 | 2.1963 | 451.4019 | 33.2275 | 46.9634 | 35.763 | 60.6744 | 12.0043 | 108.892 | 30.3818 | 8.1883 | 97.4583 | 46.019 | 25.5 | 28.6274 | 67 | 32 | 1.0012 | 69.0196 | 95 | 8360 | 32.549 | 108.49 | 34.8328 | 0.0625 | 19.875 | 0 | 40.7196 | 33.1094
10/1/2020 20:06:46.4 | 146.7214 | 785 | 37 | 2500.5517 | 127.0322 | 66.3334 | 81.0127 | 30.2549 | 32.4887 | 0.05438 | 106.9127 | 11.4433 | 70.2474 | 69.8592 | 44.7279 | 0.99744 | 99.0983 | 362.8733 | 310.4474 | 81.1748 | 695.9655 | 2.1692 | 449.7819 | 33.2643 | 46.898 | 35.8087 | 60.459 | 12.0013 | 108.7794 | 30.2632 | 8.0865 | 97.3996 | 45.9608 | 25.5 | 29.0196 | 67 | 32 | 0.99931 | 68.6274 | 95 | 8290 | 32.549 | 108.1619 | 34.8511 | 0.125 | 20.125 | 0 | 40.7959 | 33.1094
10/1/2020 20:06:47.4 | 146.7217 | 786 | 37 | 2500.1679 | 127.0707 | 66.3681 | 81.0453 | 30.251 | 32.4928 | 0.05299 | 107.0349 | 11.4365 | 70.0476 | 70.748 | 44.7622 | 0.9969 | 99.0994 | 362.8452 | 310.6446 | 81.4209 | 696.0415 | 2.1486 | 448.9439 | 33.2693 | 47.105 | 35.7492 | 60.459 | 11.9937 | 108.8926 | 30.3156 | 8.1251 | 97.3661 | 46.0055 | 25.5 | 28.6274 | 67 | 32 | 1.0014 | 68.6274 | 99 | 7920 | 32.549 | 107.5211 | 34.8267 | 0.0625 | 19.6875 | 0 | 41.0156 | 33.1094
10/1/2020 20:06:48.4 | 146.722 | 787 | 37 | 2501.3634 | 127.2067 | 66.441 | 81.0832 | 30.2278 | 32.5031 | 0.05145 | 106.9738 | 11.4423 | 69.9619 | 70.4689 | 44.7969 | 1.0106 | 99.0977 | 363.5196 | 310.8699 | 81.4998 | 696.0875 | 2.1418 | 451.9884 | 33.3208 | 46.9293 | 35.8612 | 60.439 | 11.9944 | 109.087 | 30.2949 | 8.1226 | 97.2822 | 46.0637 | 25.5 | 28.6274 | 67 | 32 | 0.99849 | 68.6274 | 95 | 8410 | 32.549 | 108.49 | 34.848 | 0.125 | 20.0625 | 0 | 41.0828 | 33.1094
10/1/2020 20:06:49.4 | 146.7223 | 788 | 37 | 2500.4148 | 127.276 | 66.4808 | 81.1347 | 30.242 | 32.5127 | 0.05157 | 107.0087 | 11.4268 | 70.333 | 69.6637 | 44.8269 | 0.99476 | 99.0971 | 362.6766 | 310.7291 | 81.3846 | 696.1796 | 2.1491 | 448.8601 | 33.3263 | 46.9634 | 35.8225 | 60.7249 | 12.024 | 108.9463 | 30.3294 | 8.1612 | 97.3157 | 46.0773 | 25.5 | 28.6274 | 67 | 32 | 0.99977 | 69.0196 | 95 | 8210 | 32.549 | 108.49 | 34.848 | 0.25 | 20.125 | 0 | 40.9119 | 33.1094
10/1/2020 20:06:50.4 | 146.7225 | 789 | 37 | 2499.0041 | 127.1525 | 66.5233 | 81.1542 | 30.2371 | 32.4998 | 0.05063 | 107 | 11.4151 | 70.5614 | 70.4458 | 44.8637 | 0.97998 | 99.0971 | 361.9459 | 310.0249 | 81.3846 | 696.0875 | 2.1291 | 449.7539 | 33.2752 | 46.9634 | 35.9138 | 60.8259 | 12.0278 | 109.2265 | 30.3818 | 8.1767 | 97.3409 | 46.1152 | 25.5 | 28.6274 | 68 | 32 | 0.99876 | 69.0196 | 100 | 8210 | 32.549 | 108.1619 | 34.8114 | 0.1875 | 19.0625 | 0 | 41.3788 | 33.1094
10/1/2020 20:06:51.4 | 146.7228 | 790 | 37 | 2501.8242 | 126.9141 | 66.5333 | 81.1851 | 30.2447 | 32.4991 | 0.05066 | 107.0349 | 11.4132 | 70.2474 | 70.411 | 44.9034 | 0.99993 | 99.0971 | 362.1146 | 309.8277 | 81.3484 | 696.1389 | 2.1176 | 451.346 | 33.2503 | 46.977 | 35.8751 | 60.5866 | 12.0338 | 109.2545 | 30.3432 | 8.1264 | 97.2235 | 46.1802 | 25.5 | 28.2353 | 68 | 32 | 1.0026 | 68.6274 | 95 | 8360 | 32.549 | 108.49 | 34.8297 | 0.125 | 18.8125 | 0 | 42.1692 | 33.1094
10/1/2020 20:06:52.4 | 146.7231 | 791 | 37 | 2500.5276 | 127.2293 | 66.6001 | 81.2174 | 30.2508 | 32.4958 | 0.0507 | 106.9651 | 11.4132 | 70.1617 | 70.649 | 44.9452 | 0.99797 | 99.0977 | 361.6368 | 310.1658 | 81.4041 | 696.0929 | 2.1196 | 449.6143 | 33.3156 | 46.9839 | 35.8156 | 60.9974 | 11.9876 | 109.4791 | 30.1929 | 8.187 | 97.1731 | 46.2763 | 25.5 | 28.6274 | 68 | 32 | 1.0016 | 68.6274 | 95 | 8380 | 32.549 | 108.49 | 34.7534 | 0.1875 | 19.8125 | 0 | 41.6596 | 33.1094
10/1/2020 20:06:53.4 | 146.7234 | 792 | 37 | 2500.3739 | 127.134 | 66.6056 | 81.2161 | 30.2142 | 32.5179 | 0.05075 | 106.9564 | 11.4277 | 70.5043 | 69.3838 | 44.9756 | 1.001 | 99.0983 | 362.2551 | 310.2784 | 81.5193 | 696.0576 | 2.1334 | 449.7539 | 33.2886 | 46.4838 | 35.8751 | 60.8126 | 12.0134 | 109.3397 | 30.3679 | 8.1754 | 97.2738 | 46.2831 | 25.5 | 28.6274 | 68 | 32 | 0.99809 | 69.0196 | 99 | 8040 | 32.549 | 107.8415 | 34.7137 | 0.1875 | 19.4375 | 0 | 42.099 | 33.1094
10/1/2020 20:06:54.4 | 146.7236 | 793 | 37 | 2502.0584 | 127.0592 | 66.628 | 81.2238 | 30.2298 | 32.5255 | 0.05227 | 106.9738 | 11.4248 | 70.2474 | 70.2685 | 45.0097 | 0.99744 | 99.0983 | 362.1708 | 309.9404 | 81.496 | 696.0116 | 2.1165 | 453.1616 | 33.2914 | 46.9253 | 35.8156 | 60.7887 | 11.9617 | 109.2836 | 30.186 | 8.1084 | 97.2822 | 46.2249 | 25.5 | 28.6274 | 68 | 32 | 1.0002 | 69.0196 | 95 | 8240 | 32.549 | 108.8104 | 34.729 | 0.1875 | 20.3125 | 0 | 41.8976 | 33.1094
10/1/2020 20:06:55.4 | 146.7239 | 794 | 37 | 2498.5072 | 127.3334 | 66.6579 | 81.2442 | 30.228 | 32.5303 | 0.05164 | 106.9738 | 11.4277 | 70.0476 | 70.4226 | 45.0391 | 0.98301 | 99.0994 | 361.7211 | 309.2081 | 81.4869 | 695.9195 | 2.1194 | 450.2008 | 33.3159 | 46.8121 | 35.9069 | 60.3752 | 12.0195 | 109.7049 | 30.281 | 8.1174 | 97.3409 | 46.3656 | 25.5 | 29.0196 | 68 | 32 | 1.0011 | 69.0196 | 95 | 8260 | 32.549 | 108.8104 | 34.7778 | 0.125 | 19.9375 | 0 | 41.9067 | 33.1094
10/1/2020 20:06:56.4 | 146.7242 | 795 | 37 | 2497.7765 | 127.318 | 66.6896 | 81.2897 | 30.2305 | 32.5481 | 0.04838 | 106.9738 | 11.4258 | 70.2474 | 69.9376 | 45.0677 | 0.99174 | 99.0983 | 361.1591 | 309.3771 | 81.5322 | 695.9249 | 2.1298 | 451.0667 | 33.3021 | 46.9116 | 35.8612 | 60.7754 | 12.0278 | 109.2836 | 30.277 | 8.1432 | 97.3577 | 46.3724 | 25.5 | 28.6274 | 68 | 32 | 0.99852 | 68.6274 | 99 | 8160 | 32.549 | 108.1619 | 34.6893 | 0.0625 | 19.5 | 0 | 41.6473 | 33.1094
10/1/2020 20:06:57.4 | 146.7245 | 796 | 37 | 2500.743 | 126.9346 | 66.7443 | 81.3106 | 30.2501 | 32.5404 | 0.05034 | 106.9913 | 11.4171 | 70.0476 | 70.1689 | 45.0732 | 0.99548 | 99.0988 | 361.9178 | 309.5743 | 81.8274 | 696.0522 | 2.1329 | 451.2063 | 33.2414 | 46.7563 | 35.8682 | 60.9269 | 12.0187 | 109.4803 | 30.5389 | 8.1277 | 97.3577 | 46.3792 | 25.5 | 28.6274 | 68 | 32 | 1.0004 | 69.0196 | 95 | 8330 | 32.549 | 108.8104 | 34.7504 | 0.125 | 20.6875 | 0 | 40.8234 | 33.0156
10/1/2020 20:06:58.4 | 146.7248 | 797 | 37 | 2498.909 | 127.0711 | 66.7882 | 81.335 | 30.2465 | 32.5301 | 0.05169 | 106.9826 | 11.4093 | 70.333 | 70.6985 | 45.1026 | 0.97766 | 99.0988 | 361.131 | 308.8138 | 81.6436 | 696.1389 | 2.1553 | 449.307 | 33.2526 | 46.9253 | 35.8751 | 61.0917 | 12.0187 | 109.6203 | 30.1336 | 8.1483 | 97.4499 | 46.4374 | 25.5 | 29.0196 | 68 | 32 | 1.0014 | 68.6274 | 95 | 8310 | 32.549 | 108.49 | 34.6985 | 0.0625 | 20.9375 | 0 | 40.6738 | 33.1094
10/1/2020 20:06:59.4 | 146.725 | 798 | 37 | 2500.8011 | 126.9377 | 66.8123 | 81.3593 | 30.2507 | 32.5145 | 0.05117 | 107.0262 | 11.4151 | 70.0476 | 69.4962 | 45.1321 | 0.98568 | 99.1 | 360.9343 | 308.8138 | 81.6474 | 696.3315 | 2.1559 | 450.2567 | 33.2428 | 47.0846 | 35.8612 | 60.8937 | 12.0088 | 109.0332 | 30.1901 | 8.1612 | 97.559 | 46.3724 | 25.5 | 28.6274 | 68 | 32 | 0.99876 | 69.0196 | 100 | 7940 | 32.549 | 107.8415 | 34.7961 | 0 | 21 | 0 | 40.4419 | 33.0156
10/1/2020 20:07:00.4 | 146.7253 | 799 | 37 | 2500.9234 | 127.146 | 66.8579 | 81.4165 | 30.2307 | 32.523 | 0.05039 | 107.0611 | 11.4132 | 70.1332 | 70.1755 | 45.1601 | 0.99067 | 99.0994 | 360.6533 | 308.1096 | 81.7717 | 696.2908 | 2.1597 | 452.0164 | 33.299 | 46.9566 | 35.9138 | 61.1222 | 12.0013 | 109.3408 | 30.2701 | 8.1084 | 97.6512 | 46.4753 | 25.5 | 29.0196 | 68 | 32 | 1.0013 | 69.0196 | 95 | 8330 | 32.549 | 108.49 | 34.848 | 0.0625 | 20.625 | 0 | 40.4083 | 33.0156
10/1/2020 20:07:01.4 | 146.7256 | 800 | 37 | 2498.5388 | 127.2906 | 66.8872 | 81.4476 | 30.2295 | 32.5212 | 0.05036 | 107.0436 | 11.42 | 70.0476 | 69.9076 | 45.1988 | 0.97855 | 99.0977 | 361.412 | 308.6166 | 81.729 | 696.3422 | 2.1633 | 450.0332 | 33.3051 | 47.0151 | 35.8751 | 61.0279 | 12.046 | 109.5632 | 30.277 | 8.1973 | 97.6177 | 46.6431 | 25.5 | 28.6274 | 68 | 32 | 1.0008 | 68.6274 | 96 | 8290 | 32.549 | 108.8104 | 34.8053 | 0.0625 | 20.125 | 0 | 40.5212 | 33.1094
10/1/2020 20:07:02.4 | 146.7259 | 801 | 37 | 2499.005 | 126.9334 | 66.9149 | 81.4776 | 30.2194 | 32.5215 | 0.04996 | 107.0524 | 11.4268 | 70.3616 | 69.5633 | 45.2232 | 0.988 | 99.096 | 361.1029 | 308.7856 | 81.7782 | 696.5455 | 2.1841 | 450.3684 | 33.2179 | 46.9116 | 35.8225 | 61.1289 | 12.0255 | 109.4214 | 30.3294 | 8.1741 | 97.5925 | 46.6431 | 25.5 | 28.6274 | 68 | 32 | 1.0001 | 69.0196 | 100 | 8160 | 32.549 | 108.1619 | 34.79 | 0 | 20.1875 | 0 | 40.4388 | 33.0156
10/1/2020 20:07:03.4 | 146.7261 | 802 | 37 | 2500.9433 | 127.0019 | 66.9399 | 81.5049 | 30.2147 | 32.5324 | 0.05075 | 107.0174 | 11.4277 | 70.3901 | 70.6721 | 45.2494 | 1.0222 | 99.096 | 360.7657 | 308.2786 | 81.8339 | 696.6675 | 2.1792 | 451.7371 | 33.2616 | 46.9184 | 35.8225 | 61.2365 | 11.9975 | 108.8612 | 30.2839 | 8.111 | 97.5506 | 46.5403 | 25.5 | 28.6274 | 68 | 32 | 1.0019 | 69.0196 | 95 | 8380 | 32.549 | 108.49 | 34.7565 | 0 | 19.8125 | 0 | 40.5304 | 33.0156
10/1/2020 20:07:04.4 | 146.7264 | 803 | 37 | 2500.4953 | 127.1483 | 66.9694 | 81.5413 | 30.2042 | 32.5465 | 0.05144 | 107.0174 | 11.4404 | 70.5328 | 70.5863 | 45.281 | 0.99405 | 99.0971 | 360.3442 | 308.166 | 81.6993 | 696.5947 | 2.1726 | 450.0332 | 33.2939 | 47.0874 | 35.7284 | 61.1993 | 12.0444 | 108.9463 | 30.3501 | 8.227 | 97.4415 | 46.6539 | 25.5 | 29.0196 | 68 | 32 | 0.99876 | 68.6274 | 95 | 8510 | 32.549 | 108.49 | 34.8541 | 0.125 | 19.8125 | 0 | 40.6036 | 33.0156
10/1/2020 20:07:05.4 | 146.7267 | 804 | 37 | 2499.9708 | 127.1653 | 67.0015 | 81.5691 | 30.2094 | 32.5308 | 0.0498 | 107.0174 | 11.4442 | 70.4757 | 69.9109 | 45.3108 | 0.98906 | 99.0971 | 360.7095 | 307.9688 | 81.8339 | 696.6729 | 2.1294 | 449.9494 | 33.2914 | 46.9702 | 35.882 | 61.2365 | 12.0255 | 109.2825 | 30.4934 | 8.1806 | 97.3912 | 46.7013 | 25.5 | 28.6274 | 68 | 32 | 0.99986 | 69.0196 | 99 | 7970 | 32.549 | 107.8415 | 34.8267 | 0.0625 | 19.8125 | 0 | 40.7898 | 33.0156
10/1/2020 20:07:06.4 | 146.727 | 805 | 37 | 2500.4635 | 126.9577 | 67.0115 | 81.5886 | 30.2119 | 32.5329 | 0.0473 | 107 | 11.4297 | 70.1047 | 69.6637 | 45.3443 | 0.99655 | 99.0994 | 359.7541 | 307.659 | 81.8701 | 696.6568 | 2.1114 | 451.9884 | 33.2436 | 46.9566 | 35.8612 | 61.2737 | 12.021 | 108.7525 | 30.4272 | 8.129 | 97.2822 | 46.6296 | 25.5 | 28.2353 | 68 | 32 | 0.99962 | 69.0196 | 95 | 8430 | 32.549 | 108.49 | 34.7717 | 0.0625 | 19.375 | 0 | 41.214 | 33.0156
10/1/2020 20:07:07.4 | 146.7272 | 806 | 37 | 2501.4568 | 127.1807 | 67.0183 | 81.6156 | 30.2053 | 32.5366 | 0.04855 | 106.9826 | 11.4404 | 70.1047 | 70.0025 | 45.3874 | 0.99387 | 99.0966 | 359.9226 | 307.7716 | 81.9879 | 696.5455 | 2.0859 | 449.4467 | 33.3152 | 47.0288 | 35.8751 | 61.2936 | 12.0225 | 108.7777 | 30.5527 | 8.1058 | 97.299 | 46.6945 | 25.5 | 28.6274 | 68 | 32 | 0.99779 | 68.6274 | 95 | 8260 | 32.549 | 108.49 | 34.8297 | 0.0625 | 20.125 | 0 | 41.2537 | 33.0156
10/1/2020 20:07:08.4 | 146.7275 | 807 | 37 | 2499.6429 | 127.2565 | 67.0448 | 81.6357 | 30.2014 | 32.5528 | 0.04965 | 107.0524 | 11.4384 | 70.2188 | 69.7289 | 45.4311 | 0.99245 | 99.0977 | 359.5854 | 306.8421 | 81.8598 | 696.5594 | 2.099 | 449.1115 | 33.3109 | 46.894 | 35.8931 | 61.465 | 12.0195 | 109.115 | 30.4163 | 8.0272 | 97.3325 | 46.7635 | 25.5 | 28.6274 | 68 | 32 | 0.99873 | 69.0196 | 99 | 8310 | 32.549 | 107.8415 | 34.8114 | 0.0625 | 19.875 | 0 | 40.9821 | 33.0156
10/1/2020 20:07:09.4 | 146.7278 | 808 | 37 | 2500.0723 | 127.1764 | 67.0939 | 81.6516 | 30.1992 | 32.5577 | 0.05061 | 106.9913 | 11.4394 | 69.9619 | 70.0841 | 45.4655 | 0.9782 | 99.0971 | 359.5011 | 307.3491 | 81.9749 | 696.5808 | 2.1021 | 449.9494 | 33.2957 | 47.1187 | 35.9207 | 61.4317 | 12.0293 | 108.9183 | 30.277 | 8.1471 | 97.299 | 46.7906 | 25.5 | 28.6274 | 68 | 32 | 1.0011 | 68.6274 | 95 | 8310 | 32.549 | 108.49 | 34.8175 | 0.0625 | 19.3125 | 0 | 41.156 | 33.0156
10/1/2020 20:07:10.4 | 146.7281 | 809 | 37 | 2500.3866 | 127.1368 | 67.1121 | 81.6748 | 30.198 | 32.5603 | 0.04981 | 106.9826 | 11.4442 | 70.4186 | 70.4408 | 45.5031 | 1.0103 | 99.1 | 359.0234 | 306.7295 | 81.8274 | 696.5969 | 2.095 | 447.659 | 33.2897 | 47.0151 | 35.9415 | 61.2803 | 12.0195 | 108.8371 | 30.2246 | 8.1586 | 97.2906 | 46.8623 | 25.5 | 28.6274 | 68 | 32 | 1.0019 | 68.6274 | 95 | 8510 | 32.549 | 108.49 | 34.7473 | 0.125 | 19.5625 | 0 | 41.4642 | 33.0156
10/1/2020 20:07:11.4 | 146.7284 | 810 | 37 | 2498.6618 | 127.208 | 67.1433 | 81.7004 | 30.1918 | 32.551 | 0.04994 | 106.9476 | 11.4646 | 70.3045 | 70.212 | 45.5253 | 1.0154 | 99.0988 | 359.9508 | 307.1238 | 82.0733 | 696.4182 | 2.1298 | 451.1784 | 33.2851 | 47.0669 | 35.9207 | 61.2803 | 12.0088 | 109.1441 | 29.9102 | 8.1355 | 97.2906 | 46.842 | 25.5 | 28.2353 | 68 | 32 | 0.99886 | 69.0196 | 99 | 7990 | 32.549 | 107.8415 | 34.845 | 0.125 | 20.0625 | 0 | 41.7938 | 33.0156
10/1/2020 20:07:12.4 | 146.7286 | 811 | 37 | 2501.0695 | 126.887 | 67.1736 | 81.733 | 30.1856 | 32.5547 | 0.05223 | 106.9826 | 11.4675 | 70.0761 | 70.6276 | 45.5344 | 0.99815 | 99.0977 | 359.5292 | 307.49 | 81.9258 | 696.5049 | 2.1533 | 452.4353 | 33.2331 | 46.8599 | 35.8751 | 61.3813 | 12.0058 | 109.2831 | 30.3294 | 8.1226 | 97.257 | 46.7973 | 25.5 | 28.6274 | 68 | 32 | 1.0014 | 68.6274 | 95 | 8310 | 32.549 | 108.8104 | 34.7443 | 0 | 19.375 | 0 | 42.273 | 33.0156
10/1/2020 20:07:13.4 | 146.7289 | 812 | 37 | 2500.9435 | 127.0896 | 67.1892 | 81.7725 | 30.1919 | 32.5397 | 0.05144 | 106.9913 | 11.4597 | 70.2759 | 70.8879 | 45.5626 | 0.98087 | 99.1011 | 358.4895 | 306.3633 | 82.1716 | 696.5102 | 2.1451 | 448.5529 | 33.2845 | 46.6528 | 35.9346 | 61.3813 | 12.0043 | 109.3425 | 30.5912 | 8.1367 | 97.3157 | 47.0097 | 25.5 | 28.6274 | 68 | 32 | 1.0007 | 69.0196 | 95 | 8240 | 32.549 | 108.8104 | 34.7748 | 0.1875 | 19.625 | 0 | 42.1265 | 33.1094
10/1/2020 20:07:14.4 | 146.7292 | 813 | 37 | 2497.9279 | 127.2997 | 67.2438 | 81.8058 | 30.2059 | 32.5313 | 0.05284 | 107.0174 | 11.4491 | 70.1332 | 70.119 | 45.5844 | 0.99209 | 99.0966 | 359.9226 | 306.6732 | 82.3747 | 696.3722 | 2.1641 | 450.5639 | 33.2993 | 46.8667 | 35.9138 | 61.5897 | 11.9883 | 109.2819 | 30.4934 | 8.0594 | 97.3157 | 46.938 | 25.5 | 28.6274 | 68 | 32 | 0.99785 | 69.0196 | 100 | 8190 | 32.549 | 107.8415 | 34.6497 | 0.25 | 19.75 | 0 | 42.1234 | 33.0156
10/1/2020 20:07:15.4 | 146.7295 | 814 | 37 | 2501.9944 | 126.8726 | 67.25 | 81.8296 | 30.1791 | 32.546 | 0.04895 | 106.9476 | 11.4442 | 69.9334 | 69.3855 | 45.617 | 0.99316 | 99.0954 | 359.0234 | 306.7013 | 82.2208 | 696.3476 | 2.1568 | 451.0388 | 33.2416 | 46.9634 | 35.8295 | 61.6335 | 12.0126 | 109.1687 | 30.4865 | 8.1625 | 97.3661 | 47.0611 | 25.5 | 28.2353 | 68 | 32 | 0.99928 | 69.0196 | 95 | 8360 | 32.549 | 108.8104 | 34.79 | 0.125 | 20.5625 | 0 | 41.4062 | 33.0156
10/1/2020 20:07:16.4 | 146.7297 | 815 | 37 | 2500.4145 | 127.1896 | 67.2869 | 81.8852 | 30.1992 | 32.5428 | 0.0485 | 106.9826 | 11.4442 | 70.333 | 70.5747 | 45.6407 | 0.98782 | 99.0966 | 358.4333 | 306.0535 | 82.2635 | 696.3422 | 2.1546 | 449.5584 | 33.3037 | 47.1118 | 35.8225 | 61.2737 | 12.0179 | 109.366 | 30.4272 | 8.1973 | 97.4164 | 46.9515 | 25.5 | 29.0196 | 68 | 32 | 1.001 | 69.0196 | 95 | 8430 | 32.549 | 108.49 | 34.8114 | 0.125 | 19.8125 | 0 | 41.568 | 33.0156
10/1/2020 20:07:17.4 | 146.73 | 816 | 37 | 2498.4828 | 127.2833 | 67.344 | 81.9209 | 30.1942 | 32.533 | 0.04875 | 107.0262 | 11.45 | 70.4186 | 69.9459 | 45.6791 | 0.99851 | 99.0971 | 358.3771 | 305.5465 | 82.2829 | 696.3261 | 2.1305 | 450.0891 | 33.3025 | 47.0288 | 35.9069 | 61.445 | 12.027 | 109.6186 | 30.3956 | 8.169 | 97.4415 | 47.1368 | 25.5 | 28.6274 | 68 | 32 | 1.0036 | 68.6274 | 99 | 7990 | 32.549 | 108.1619 | 34.7382 | 0.1875 | 20.0625 | 0 | 41.8274 | 33.0156
10/1/2020 20:07:18.4 | 146.7303 | 817 | 37 | 2500.4257 | 127.2221 | 67.4051 | 81.9485 | 30.1915 | 32.5363 | 0.04903 | 107.0349 | 11.4578 | 70.4757 | 70.2021 | 45.7072 | 1.0069 | 99.0954 | 358.2085 | 305.8282 | 82.1484 | 696.3422 | 2.1307 | 450.117 | 33.3124 | 46.8872 | 35.8751 | 61.8619 | 12.0028 | 109.3928 | 30.3046 | 8.1844 | 97.4415 | 47.2085 | 25.5 | 28.6274 | 68 | 32 | 1.0012 | 69.0196 | 95 | 8330 | 32.549 | 108.8104 | 34.729 | 0.125 | 20.25 | 0 | 41.5741 | 33.0156
10/1/2020 20:07:19.4 | 146.7306 | 818 | 37 | 2500.1943 | 127.4364 | 67.4527 | 81.9715 | 30.1927 | 32.5463 | 0.0499 | 107.0087 | 11.4665 | 70.1332 | 70.0674 | 45.7367 | 0.99619 | 99.0949 | 357.7308 | 305.2367 | 82.3877 | 696.3069 | 2.1493 | 450.536 | 33.3657 | 47.1391 | 35.9346 | 61.6535 | 11.9617 | 109.2522 | 30.3501 | 8.1419 | 97.4331 | 47.318 | 25.5 | 29.0196 | 68 | 32 | 1.0007 | 69.0196 | 95 | 8290 | 32.549 | 108.8104 | 34.787 | 0.125 | 20.0625 | 0 | 41.7511 | 33.0156
10/1/2020 20:07:20.4 | 146.7309 | 819 | 37 | 2499.4725 | 127.3165 | 67.4504 | 82.0086 | 30.1956 | 32.5525 | 0.05111 | 107.0174 | 11.4772 | 70.3616 | 69.9759 | 45.7689 | 0.99851 | 99.096 | 357.9556 | 304.8987 | 82.1225 | 696.3176 | 2.1398 | 451.3739 | 33.3243 | 47.1187 | 36.001 | 61.7344 | 11.9937 | 109.4494 | 30.1198 | 8.1355 | 97.4667 | 47.3315 | 25.5 | 28.6274 | 68 | 32 | 1.0006 | 69.0196 | 99 | 8190 | 32.549 | 108.1619 | 34.7534 | 0.125 | 20.0625 | 0 | 41.8366 | 33.0156
10/1/2020 20:07:21.4 | 146.7311 | 820 | 37 | 2501.0003 | 127.0304 | 67.4614 | 82.0402 | 30.2069 | 32.5556 | 0.04968 | 107.0087 | 11.4879 | 70.2188 | 69.9776 | 45.7907 | 0.97392 | 99.0954 | 358.2085 | 305.1803 | 82.4433 | 696.1849 | 2.1416 | 451.1226 | 33.2698 | 46.8354 | 35.8295 | 61.761 | 11.9914 | 109.4769 | 30.357 | 8.1264 | 97.4667 | 47.2666 | 25.5 | 28.6274 | 69 | 32 | 1.0008 | 68.6274 | 95 | 8330 | 32.549 | 108.8104 | 34.7199 | 0.125 | 20.4375 | 0 | 41.0065 | 33.0156
10/1/2020 20:07:22.4 | 146.7314 | 821 | 37 | 2499.7963 | 127.1561 | 67.4727 | 82.0453 | 30.2139 | 32.5393 | 0.04805 | 107.0174 | 11.4801 | 70.2188 | 70.7282 | 45.8177 | 0.98817 | 99.0966 | 358.2647 | 305.7437 | 82.4239 | 696.3069 | 2.1601 | 448.4411 | 33.2867 | 47.1255 | 35.9872 | 61.5393 | 12.0088 | 109.1699 | 30.2839 | 8.1432 | 97.559 | 47.2666 | 25.5 | 28.6274 | 69 | 32 | 1.004 | 69.0196 | 95 | 8530 | 32.549 | 108.8104 | 34.7961 | 0.0625 | 20.0625 | 0 | 40.9668 | 33.0156
10/1/2020 20:07:23.4 | 146.7317 | 822 | 37 | 2498.7011 | 127.1581 | 67.5239 | 82.0698 | 30.2042 | 32.5358 | 0.04751 | 107.0698 | 11.4733 | 70.3045 | 69.7874 | 45.8382 | 1.0136 | 99.0971 | 357.815 | 305.1522 | 82.332 | 696.2202 | 2.1444 | 450.8991 | 33.2726 | 46.977 | 35.9802 | 61.6468 | 11.9937 | 109.7307 | 30.2908 | 8.1471 | 97.559 | 47.2599 | 25.5 | 28.6274 | 69 | 32 | 0.99956 | 68.6274 | 99 | 8070 | 32.549 | 108.49 | 34.5978 | 0 | 20.6875 | 0 | 40.7074 | 33.0156
10/1/2020 20:07:24.4 | 146.732 | 823 | 37 | 2501.3903 | 127.1128 | 67.5687 | 82.0828 | 30.1889 | 32.5493 | 0.04861 | 107.0524 | 11.4549 | 70.2759 | 69.1584 | 45.86 | 0.99566 | 99.0971 | 357.2811 | 304.4762 | 82.3191 | 696.3422 | 2.1652 | 450.2846 | 33.2965 | 47.1187 | 35.9802 | 61.8858 | 11.9944 | 109.5626 | 30.3818 | 8.1483 | 97.6009 | 47.2085 | 25.5 | 28.6274 | 69 | 32 | 0.99849 | 68.6274 | 96 | 8330 | 32.549 | 108.8104 | 34.613 | 0.0625 | 20.5625 | 0 | 40.4358 | 33.0156
10/1/2020 20:07:25.4 | 146.7322 | 824 | 37 | 2500.7577 | 127.291 | 67.6266 | 82.134 | 30.2001 | 32.5413 | 0.05051 | 107.0698 | 11.4539 | 70.3901 | 69.8175 | 45.8854 | 1.0106 | 99.096 | 357.0282 | 304.5607 | 82.3256 | 696.3422 | 2.1679 | 449.6422 | 33.3348 | 47.2289 | 35.9277 | 61.842 | 12.0104 | 109.2814 | 30.3363 | 8.1213 | 97.6512 | 47.4139 | 25.5 | 29.0196 | 69 | 32 | 1.0034 | 69.0196 | 95 | 8310 | 32.549 | 108.49 | 34.8511 | 0.0625 | 20.3125 | 0 | 40.4694 | 33.0156
10/1/2020 20:07:26.4 | 146.7325 | 825 | 37 | 2499.2734 | 127.2779 | 67.6204 | 82.1636 | 30.2082 | 32.5502 | 0.04937 | 107.0524 | 11.4665 | 70.2474 | 69.2947 | 45.899 | 1.0272 | 99.0966 | 357.6746 | 304.5325 | 82.4833 | 696.1988 | 2.1524 | 451.2622 | 33.3116 | 47.0846 | 35.9525 | 61.6508 | 11.9838 | 109.0018 | 30.3996 | 8.1754 | 97.5925 | 47.3355 | 25.5 | 28.6274 | 69 | 32 | 1.0031 | 68.6274 | 100 | 8260 | 32.549 | 107.8415 | 34.671 | 0.0625 | 20.25 | 0 | 40.5701 | 33.0156
10/1/2020 20:07:27.4 | 146.7328 | 826 | 37 | 2500.5609 | 127.2752 | 67.6663 | 82.1876 | 30.203 | 32.5347 | 0.04934 | 107.0262 | 11.4879 | 70.3901 | 69.7072 | 45.903 | 0.98942 | 99.0966 | 357.6465 | 304.5325 | 82.4665 | 696.2149 | 2.1509 | 449.3629 | 33.328 | 47.2221 | 36.0259 | 61.684 | 11.9883 | 109.1138 | 30.3294 | 8.1458 | 97.5757 | 47.3045 | 25.5 | 28.6274 | 69 | 32 | 1.0021 | 68.6274 | 95 | 8310 | 32.549 | 108.49 | 34.7229 | 0.0625 | 20.1875 | 0 | 40.4877 | 33.0156
10/1/2020 20:07:28.4 | 146.7331 | 827 | 37 | 2498.9843 | 127.3132 | 67.6959 | 82.2109 | 30.1969 | 32.5424 | 0.05016 | 107.0349 | 11.4888 | 70.3616 | 69.1331 | 45.9169 | 0.99102 | 99.0971 | 357.1125 | 304.448 | 82.3256 | 696.1335 | 2.1453 | 450.6757 | 33.317 | 47.2289 | 35.9733 | 61.7915 | 11.9952 | 109.1704 | 30.2839 | 8.1741 | 97.5674 | 47.5099 | 25.5 | 28.6274 | 69 | 32 | 1.0026 | 68.6274 | 95 | 8600 | 32.549 | 108.49 | 34.8175 | 0.125 | 20 | 0 | 40.509 | 33.0156
10/1/2020 20:07:29.4 | 146.7334 | 828 | 37 | 2498.9348 | 127.2265 | 67.7183 | 82.2276 | 30.1847 | 32.5521 | 0.05054 | 107.0349 | 11.5063 | 70.1332 | 69.8141 | 45.943 | 0.9969 | 99.0971 | 356.6348 | 303.8284 | 82.5027 | 696.2149 | 2.1462 | 451.6253 | 33.2936 | 47.0015 | 36.0259 | 61.8725 | 12.0013 | 109.2545 | 30.2632 | 8.1612 | 97.5086 | 47.4072 | 25.5 | 28.6274 | 69 | 32 | 0.99992 | 69.0196 | 99 | 7990 | 32.549 | 107.8415 | 34.7839 | 0 | 20.0625 | 0 | 40.6555 | 33.0156
10/1/2020 20:07:30.4 | 146.7336 | 829 | 37 | 2503.1507 | 127.0923 | 67.6659 | 82.2502 | 30.1735 | 32.5411 | 0.04967 | 107.0174 | 11.5053 | 69.9905 | 69.1904 | 45.9755 | 0.99423 | 99.0971 | 357.5621 | 304.448 | 82.8105 | 696.2962 | 2.1772 | 449.8377 | 33.3146 | 47.0151 | 36.0259 | 61.8353 | 11.9671 | 109.1704 | 30.5912 | 8.12 | 97.5086 | 47.5613 | 25.5 | 28.6274 | 69 | 32 | 0.99965 | 68.6274 | 95 | 8240 | 32.549 | 108.49 | 34.8999 | 0.125 | 19.875 | 0 | 41.0309 | 33.0156
10/1/2020 20:07:31.4 | 146.7339 | 830 | 37 | 2499.4436 | 127.4724 | 67.6842 | 82.266 | 30.1744 | 32.5285 | 0.05057 | 107.0087 | 11.5063 | 70.1617 | 70.1722 | 45.9993 | 1.0076 | 99.0983 | 356.7753 | 303.603 | 82.6631 | 696.3829 | 2.1967 | 450.0332 | 33.3648 | 47.1187 | 35.9277 | 62.037 | 12.0013 | 109.4237 | 30.2246 | 8.1741 | 97.4835 | 47.4653 | 25 | 29.0196 | 69 | 32 | 1.0032 | 68.6274 | 95 | 8310 | 32.549 | 108.8104 | 34.7565 | 0.125 | 20.1875 | 0 | 40.6036 | 32.9219
10/1/2020 20:07:32.4 | 146.7342 | 831 | 37 | 2500.1977 | 127.4385 | 67.7058 | 82.3213 | 30.1764 | 32.5502 | 0.05028 | 107.0174 | 11.5063 | 70.333 | 70.9553 | 46.024 | 0.99263 | 99.0966 | 357.9837 | 304.1382 | 82.614 | 696.4642 | 2.1929 | 449.9494 | 33.3663 | 47.0151 | 35.9802 | 61.8353 | 12.0035 | 109.2539 | 30.3294 | 8.196 | 97.5757 | 47.6707 | 25 | 28.6274 | 69 | 32 | 0.99721 | 68.6274 | 100 | 8260 | 32.549 | 107.8415 | 34.79 | 0.125 | 20.25 | 0 | 40.8264 | 33.0156
10/1/2020 20:07:33.4 | 146.7345 | 832 | 37 | 2498.1948 | 127.4863 | 67.7478 | 82.3382 | 30.1868 | 32.5546 | 0.0511 | 107.0262 | 11.5092 | 70.1047 | 69.8158 | 46.0415 | 0.99174 | 99.096 | 356.7472 | 303.3214 | 82.4795 | 696.3829 | 2.1982 | 449.0556 | 33.3522 | 47.2358 | 35.9277 | 62.1007 | 11.9838 | 109.2814 | 30.3432 | 8.1329 | 97.5506 | 47.7221 | 25 | 28.6274 | 69 | 32 | 0.99947 | 68.6274 | 95 | 8410 | 32.549 | 108.49 | 34.8572 | 0.125 | 20.1875 | 0 | 40.7043 | 33.0156
10/1/2020 20:07:34.4 | 146.7347 | 833 | 37 | 2500.9124 | 127.2829 | 67.7922 | 82.3546 | 30.1786 | 32.538 | 0.05201 | 107.0349 | 11.516 | 70.0761 | 70.3166 | 46.0673 | 1.0049 | 99.0977 | 357.4778 | 303.6875 | 82.6075 | 696.2962 | 2.2 | 451.4019 | 33.3384 | 47.1636 | 35.9207 | 61.98 | 11.9899 | 109.0029 | 30.4796 | 8.1522 | 97.517 | 47.6639 | 25.5 | 29.0196 | 69 | 32 | 1.0016 | 68.6274 | 95 | 8480 | 32.549 | 108.49 | 34.8419 | 0.125 | 18.875 | 0 | 41.1346 | 32.9219
10/1/2020 20:07:35.4 | 146.735 | 834 | 37 | 2499.7251 | 127.2998 | 67.8833 | 82.3981 | 30.161 | 32.5343 | 0.05154 | 107 | 11.5276 | 70.1047 | 70.1473 | 46.0903 | 1.0115 | 99.0966 | 355.7074 | 303.3214 | 82.7058 | 696.2962 | 2.1876 | 451.1784 | 33.3254 | 47.1118 | 35.9733 | 61.98 | 11.9792 | 108.6376 | 30.3748 | 8.0903 | 97.4499 | 47.5613 | 25 | 28.6274 | 69 | 32 | 0.99837 | 68.6274 | 99 | 8020 | 32.549 | 107.8415 | 34.8206 | 0.125 | 19.125 | 0 | 41.3605 | 33.0156
10/1/2020 20:07:36.4 | 146.7353 | 835 | 37 | 2498.9419 | 127.1807 | 67.9062 | 82.4341 | 30.1598 | 32.5428 | 0.05186 | 107.0087 | 11.5402 | 69.9905 | 70.4408 | 46.1174 | 0.99815 | 99.0971 | 355.8761 | 302.7862 | 82.4044 | 696.2202 | 2.1852 | 449.1953 | 33.2817 | 47.2602 | 35.8751 | 62.2254 | 12.0066 | 108.9183 | 30.2632 | 8.1458 | 97.3409 | 47.9274 | 25 | 28.6274 | 69 | 32 | 1.0024 | 68.6274 | 95 | 8160 | 32.549 | 108.49 | 34.7839 | 0.125 | 19.3125 | 0 | 41.7572 | 33.0156
10/1/2020 20:07:37.4 | 146.7356 | 836 | 37 | 2501.8397 | 126.8015 | 67.9169 | 82.4596 | 30.1642 | 32.5273 | 0.0527 | 106.9738 | 11.5451 | 70.1617 | 70.0924 | 46.1382 | 0.99512 | 99.0971 | 356.2976 | 303.5467 | 82.9384 | 696.2962 | 2.1792 | 448.916 | 33.221 | 47.0464 | 35.9733 | 62.0675 | 11.9967 | 109.3945 | 30.4658 | 8.1651 | 97.3493 | 47.7666 | 25 | 29.0196 | 69 | 32 | 0.99968 | 68.6274 | 95 | 8260 | 32.549 | 108.8104 | 34.848 | 0.125 | 19.375 | 0 | 41.9159 | 33.0156
10/1/2020 20:07:38.4 | 146.7359 | 837 | 37 | 2499.8738 | 127.062 | 67.9521 | 82.483 | 30.1737 | 32.5139 | 0.05237 | 106.9651 | 11.5383 | 69.9905 | 70.0491 | 46.1584 | 0.99263 | 99.0988 | 355.4545 | 302.7017 | 82.6399 | 696.3637 | 2.171 | 450.8991 | 33.2631 | 47.1977 | 35.9028 | 62.5172 | 11.9937 | 109.5083 | 30.4094 | 8.1251 | 97.3409 | 47.8004 | 25 | 28.6274 | 69 | 32 | 0.99779 | 69.0196 | 99 | 8210 | 32.9412 | 108.1619 | 34.7595 | 0.125 | 19.8125 | 0 | 41.925 | 33.0156
10/1/2020 20:07:39.4 | 146.7361 | 838 | 37 | 2499.4321 | 127.2281 | 67.9841 | 82.5037 | 30.1945 | 32.5207 | 0.05417 | 106.9826 | 11.5412 | 70.2188 | 70.1207 | 46.1818 | 0.98586 | 99.0971 | 355.4264 | 302.4764 | 82.6631 | 696.2149 | 2.1697 | 449.1115 | 33.3007 | 47.4291 | 35.9207 | 62.1883 | 11.9853 | 109.4506 | 30.277 | 8.1277 | 97.3577 | 47.818 | 25.5 | 28.6274 | 69 | 32 | 1.0002 | 69.0196 | 95 | 8410 | 32.9412 | 108.8104 | 34.6985 | 0.125 | 20.125 | 0 | 41.8549 | 33.0156
10/1/2020 20:07:40.4 | 146.7364 | 839 | 37 | 2500.4396 | 127.2729 | 68.0742 | 82.5188 | 30.1615 | 32.5222 | 0.05395 | 106.9651 | 11.548 | 70.1332 | 70.8023 | 46.2017 | 0.99566 | 99.096 | 355.8761 | 302.7017 | 82.9514 | 696.3176 | 2.1776 | 450.117 | 33.3258 | 47.1636 | 36.1061 | 62.2321 | 11.9754 | 109.2253 | 30.4272 | 8.227 | 97.4583 | 47.8963 | 25 | 28.6274 | 69 | 32 | 1 | 69.0196 | 95 | 8430 | 32.9412 | 108.8104 | 34.8572 | 0.125 | 20.125 | 0 | 41.4612 | 33.0156
10/1/2020 20:07:41.4 | 146.7367 | 840 | 37 | 2497.961 | 127.1646 | 68.0578 | 82.5449 | 30.1716 | 32.5299 | 0.05305 | 106.9651 | 11.5451 | 70.3616 | 69.518 | 46.2256 | 0.98283 | 99.096 | 354.5834 | 301.9694 | 82.7975 | 696.1849 | 2.1867 | 450.3963 | 33.2644 | 47.2602 | 35.9346 | 62.2254 | 12.0255 | 109.6455 | 30.3156 | 8.1355 | 97.4835 | 47.9341 | 25 | 28.6274 | 69 | 32 | 1.0002 | 68.6274 | 99 | 7990 | 32.9412 | 108.1619 | 34.7748 | 0.3125 | 20.125 | 0 | 41.568 | 33.0156
10/1/2020 20:07:42.4 | 146.737 | 841 | 37 | 2502.5529 | 126.9082 | 68.075 | 82.5863 | 30.1594 | 32.5183 | 0.05317 | 106.9826 | 11.5499 | 70.4186 | 69.8642 | 46.2248 | 1.0085 | 99.0971 | 354.8925 | 301.8567 | 82.6761 | 696.1988 | 2.1885 | 449.5025 | 33.2595 | 47.2875 | 35.9 | 62.504 | 12.0088 | 109.4506 | 30.2384 | 8.1122 | 97.5338 | 47.7463 | 25.5 | 28.6274 | 69 | 32 | 0.99858 | 69.0196 | 96 | 8330 | 32.549 | 108.8104 | 34.8206 | 0.1875 | 20.875 | 0 | 40.6982 | 33.0156
10/1/2020 20:07:43.4 | 146.7372 | 842 | 37 | 2498.4298 | 127.1599 | 68.1156 | 82.6219 | 30.1747 | 32.5146 | 0.05231 | 107.0174 | 11.5616 | 70.2474 | 70.1572 | 46.2426 | 0.99387 | 99.0977 | 354.8925 | 302.0821 | 82.804 | 696.4128 | 2.2062 | 449.8377 | 33.2694 | 46.9566 | 35.9664 | 62.3833 | 12.0202 | 109.4791 | 30.4796 | 8.1638 | 97.6932 | 47.9652 | 25.5 | 28.6274 | 69 | 32 | 0.99986 | 68.6274 | 95 | 8310 | 32.549 | 109.1309 | 34.7656 | 0.1875 | 20 | 0 | 41.1285 | 33.0156
10/1/2020 20:07:44.4 | 146.7375 | 843 | 37 | 2501.965 | 127.0102 | 68.1344 | 82.6362 | 30.1571 | 32.5068 | 0.0518 | 107.0087 | 11.5703 | 70.3901 | 70.6952 | 46.2641 | 1.003 | 99.0994 | 355.5669 | 301.9694 | 82.8299 | 696.6268 | 2.2282 | 450.5081 | 33.2773 | 46.7768 | 35.9277 | 62.4098 | 11.9655 | 109.4248 | 30.3501 | 8.1702 | 97.6596 | 48.03 | 25 | 28.6274 | 69 | 32 | 1.0028 | 69.0196 | 100 | 8210 | 32.549 | 108.1619 | 34.7809 | 0.125 | 20.25 | 0 | 40.6067 | 33.0156
10/1/2020 20:07:45.4 | 146.7378 | 844 | 37 | 2500.6269 | 127.4746 | 68.1407 | 82.6606 | 30.1538 | 32.4882 | 0.05361 | 107.0262 | 11.5732 | 70.333 | 70.1207 | 46.3021 | 0.99102 | 99.1011 | 355.2016 | 301.9976 | 82.9514 | 696.6161 | 2.2388 | 449.1953 | 33.3839 | 47.1636 | 35.9138 | 62.3833 | 12.0013 | 108.9503 | 30.2701 | 8.1599 | 97.5841 | 48.0678 | 25 | 28.6274 | 69 | 32 | 0.99992 | 69.0196 | 95 | 8380 | 32.9412 | 108.8104 | 34.7595 | 0.1875 | 19.625 | 0 | 41.1499 | 33.0156
10/1/2020 20:07:46.4 | 146.7381 | 845 | 37 | 2500.4162 | 127.3267 | 68.1542 | 82.6791 | 30.1343 | 32.4907 | 0.0542 | 107.0611 | 11.58 | 70.333 | 70.7084 | 46.3403 | 1.0053 | 99.0994 | 354.6396 | 301.6032 | 83.1181 | 696.7949 | 2.1996 | 450.6757 | 33.3396 | 47.2875 | 36.0397 | 62.3528 | 11.9876 | 108.9766 | 30.5527 | 8.1084 | 97.5841 | 48.0881 | 25 | 29.0196 | 69 | 32 | 0.9987 | 69.0196 | 95 | 8550 | 32.9412 | 108.49 | 34.8572 | 0.125 | 19.9375 | 0 | 40.8447 | 32.9219
10/1/2020 20:07:47.4 | 146.7384 | 846 | 37 | 2500.0457 | 127.2819 | 68.2036 | 82.712 | 30.1549 | 32.4903 | 0.05421 | 107.0174 | 11.5732 | 70.0761 | 69.6721 | 46.3698 | 0.988 | 99.0977 | 355.4545 | 301.7722 | 82.9578 | 696.7734 | 2.1792 | 452.0722 | 33.3229 | 47.1704 | 36.012 | 62.3899 | 11.9815 | 109.0029 | 30.3818 | 8.138 | 97.517 | 47.9584 | 25 | 29.0196 | 69 | 32 | 1.0012 | 68.6274 | 99 | 7940 | 32.549 | 107.5211 | 34.8236 | 0.125 | 19.6875 | 0 | 40.8905 | 33.0156
10/1/2020 20:07:48.4 | 146.7386 | 847 | 37 | 2503.0031 | 127.1131 | 68.2392 | 82.7198 | 30.1361 | 32.4838 | 0.05285 | 107.0174 | 11.5723 | 69.8192 | 69.7072 | 46.3967 | 0.99708 | 99.0983 | 355.3702 | 301.9412 | 83.0561 | 696.8869 | 2.1734 | 449.6981 | 33.3181 | 47.2221 | 36.001 | 62.3395 | 11.9982 | 109.0595 | 30.3294 | 8.1625 | 97.4919 | 48.1016 | 25 | 29.0196 | 69 | 32 | 1.0014 | 69.0196 | 95 | 8160 | 32.9412 | 108.49 | 34.8267 | 0.1875 | 20.375 | 0 | 40.6738 | 33.0156
10/1/2020 20:07:49.4 | 146.7389 | 848 | 37 | 2498.9866 | 127.5481 | 68.2572 | 82.7681 | 30.1404 | 32.489 | 0.05492 | 107.0262 | 11.5723 | 69.9905 | 69.9192 | 46.4312 | 1.0062 | 99.0971 | 353.7966 | 301.0962 | 83.007 | 696.7949 | 2.1737 | 450.4243 | 33.3785 | 47.1704 | 36.0397 | 62.5411 | 12.0005 | 108.9183 | 30.4865 | 8.089 | 97.5254 | 48.1394 | 25.5 | 28.6274 | 69 | 32 | 0.99892 | 68.6274 | 95 | 8290 | 32.9412 | 108.49 | 34.7626 | 0 | 20.0625 | 0 | 41.1041 | 32.9219
10/1/2020 20:07:50.4 | 146.7392 | 849 | 37 | 2501.6731 | 127.4046 | 68.2667 | 82.7995 | 30.161 | 32.4633 | 0.05483 | 107.0524 | 11.5674 | 70.1047 | 70.0591 | 46.4696 | 0.98604 | 99.0977 | 353.8809 | 301.0399 | 82.8661 | 696.7841 | 2.1863 | 450.2008 | 33.3768 | 47.3324 | 36.0259 | 62.6989 | 11.9845 | 109.087 | 30.441 | 8.1032 | 97.5674 | 48.2798 | 25.5 | 28.6274 | 69 | 32 | 1.001 | 69.0196 | 100 | 8160 | 32.549 | 107.5211 | 34.8969 | 0.0625 | 20.3125 | 0 | 40.5945 | 32.9219
10/1/2020 20:07:51.4 | 146.7395 | 850 | 37 | 2498.2018 | 127.6449 | 68.3229 | 82.8253 | 30.1333 | 32.4868 | 0.05405 | 107.0349 | 11.58 | 70.333 | 70.2187 | 46.4889 | 0.99904 | 99.0994 | 354.7239 | 300.6738 | 83.1543 | 696.8494 | 2.1974 | 449.7539 | 33.3933 | 47.2739 | 36.0051 | 62.5915 | 11.983 | 108.9766 | 30.277 | 8.1006 | 97.5422 | 48.1056 | 25.5 | 28.6274 | 70 | 32 | 1.0026 | 69.0196 | 95 | 8360 | 32.9412 | 108.49 | 35.1379 | 0.0625 | 20.3125 | 0 | 40.863 | 33.0156
10/1/2020 20:07:52.4 | 146.7397 | 851 | 37 | 2501.1858 | 127.1915 | 68.3292 | 82.8679 | 30.1409 | 32.4873 | 0.0556 | 107.0349 | 11.5858 | 70.2188 | 70.2701 | 46.5265 | 1.0099 | 99.0994 | 354.3586 | 301.0681 | 83.1052 | 696.8409 | 2.1821 | 449.8377 | 33.3144 | 47.2739 | 35.9415 | 62.4907 | 11.9709 | 108.7805 | 29.9626 | 8.0723 | 97.6177 | 48.2488 | 25.5 | 29.0196 | 70 | 32 | 1.0007 | 69.0196 | 95 | 8550 | 32.9412 | 108.49 | 34.9487 | 0 | 20.1875 | 0 | 40.3992 | 32.9219
10/1/2020 20:07:53.4 | 146.74 | 852 | 37 | 2499.38 | 127.0099 | 68.3987 | 82.8844 | 30.1522 | 32.4744 | 0.05461 | 106.9651 | 11.582 | 70.2474 | 69.8625 | 46.5473 | 0.99744 | 99.0977 | 353.8809 | 300.6174 | 83.0987 | 696.8762 | 2.1832 | 452.2119 | 33.2428 | 47.1636 | 36.0923 | 62.5848 | 11.9823 | 109.115 | 30.3748 | 8.0555 | 97.6093 | 48.2933 | 25 | 28.6274 | 70 | 32 | 0.99913 | 69.0196 | 99 | 8070 | 32.549 | 107.8415 | 34.9518 | 0.0625 | 19.5 | 0 | 40.4968 | 33.0156
10/1/2020 20:07:54.4 | 146.7403 | 853 | 37 | 2499.2737 | 127.213 | 68.4119 | 82.9072 | 30.1375 | 32.4722 | 0.05526 | 107.0349 | 11.5693 | 70.019 | 70.1589 | 46.5682 | 0.99459 | 99.0994 | 353.7123 | 299.9978 | 83.1413 | 696.9821 | 2.1697 | 449.7819 | 33.2946 | 47.4154 | 35.9664 | 62.6286 | 11.9785 | 109.1727 | 30.3679 | 8.0581 | 97.4751 | 48.3243 | 25 | 28.6274 | 70 | 32 | 1.0009 | 69.0196 | 95 | 8160 | 32.9412 | 108.49 | 34.9457 | 0 | 19.5625 | 0 | 40.8813 | 33.0156
10/1/2020 20:07:55.4 | 146.7406 | 854 | 37 | 2499.5448 | 127.2954 | 68.4111 | 82.9243 | 30.1427 | 32.48 | 0.05637 | 107 | 11.5732 | 70.019 | 70.2104 | 46.593 | 1.0003 | 99.0983 | 353.4593 | 300.1386 | 83.3701 | 696.9767 | 2.1566 | 449.8656 | 33.3198 | 47.0874 | 36.012 | 62.7121 | 11.9845 | 108.9195 | 30.4025 | 8.1251 | 97.4499 | 48.3176 | 25 | 28.6274 | 70 | 32 | 1.0057 | 68.6274 | 95 | 8290 | 32.9412 | 108.49 | 34.8877 | 0.0625 | 19.875 | 0 | 40.8661 | 32.9219
10/1/2020 20:07:56.4 | 146.7409 | 855 | 37 | 2500.9548 | 127.3259 | 68.4409 | 82.9312 | 30.1508 | 32.4704 | 0.05515 | 106.9826 | 11.5674 | 70.3045 | 70.119 | 46.6244 | 0.99726 | 99.0994 | 353.375 | 299.7724 | 83.2719 | 697.0335 | 2.1385 | 451.7371 | 33.3466 | 47.0874 | 35.8751 | 62.8129 | 11.9868 | 108.5845 | 30.2977 | 8.1702 | 97.4415 | 48.3891 | 25 | 28.6274 | 70 | 32 | 0.99983 | 68.6274 | 100 | 8160 | 32.9412 | 107.5211 | 34.8877 | 0.125 | 19.8125 | 0 | 40.9515 | 32.9219
10/1/2020 20:07:57.4 | 146.7411 | 856 | 37 | 2506.4503 | 128.5452 | 68.4681 | 82.9804 | 30.1221 | 32.4779 | 0.04838 | 107.0524 | 11.5674 | 70.2759 | 70.3829 | 46.6478 | 0.99156 | 99.0988 | 353.7123 | 300.4766 | 83.1413 | 696.9061 | 2.1843 | 451.4019 | 33.7399 | 47.1568 | 35.9733 | 62.6286 | 11.9838 | 109.1161 | 30.3156 | 8.2759 | 97.7435 | 48.4337 | 25 | 29.0196 | 70 | 32 | 0.98033 | 69.8039 | 96 | 8310 | 32.9412 | 108.49 | 34.7748 | 0.0625 | 19.4375 | 0 | 41.6779 | 32.9219
10/1/2020 20:07:58.4 | 146.7414 | 857 | 37 | 2502.4722 | 129.4505 | 68.5572 | 83.0164 | 30.1217 | 32.4782 | 0.04353 | 107.1484 | 11.5587 | 70.3616 | 69.3267 | 46.6782 | 0.98319 | 99.0977 | 353.2064 | 300.3358 | 83.3507 | 696.7841 | 2.2501 | 449.2232 | 33.9219 | 46.9634 | 35.9733 | 62.7426 | 12.0081 | 108.8069 | 30.1198 | 8.2708 | 98.0874 | 48.485 | 25 | 29.4118 | 70 | 32 | 0.98814 | 69.8039 | 101 | 8040 | 32.9412 | 107.8415 | 34.8389 | 0.0625 | 20.375 | 0 | 41.214 | 32.9219
10/1/2020 20:07:59.4 | 146.7417 | 858 | 37 | 2503.2826 | 129.3954 | 68.5902 | 83.0202 | 30.1322 | 32.4666 | 0.04291 | 107.2269 | 11.5596 | 70.1332 | 70.4838 | 46.7017 | 1.0049 | 99.0971 | 353.6279 | 300.6456 | 83.4424 | 696.8762 | 2.2813 | 449.5025 | 33.9201 | 47.0601 | 35.9872 | 63.0382 | 11.9823 | 108.8623 | 30.3748 | 8.245 | 98.3222 | 48.4985 | 25 | 29.4118 | 70 | 32 | 0.99879 | 69.8039 | 96 | 8190 | 32.9412 | 108.49 | 34.9121 | 0.125 | 19.5625 | 0 | 41.394 | 33.0156
10/1/2020 20:08:00.4 | 146.742 | 859 | 37 | 2500.854 | 129.5879 | 68.5809 | 83.062 | 30.1401 | 32.4494 | 0.043 | 107.2356 | 11.5558 | 70.4472 | 69.2712 | 46.7347 | 0.98265 | 99.0988 | 352.532 | 299.0965 | 83.1181 | 696.7895 | 2.2667 | 451.1784 | 33.9359 | 47.2358 | 35.9802 | 62.907 | 11.9792 | 109.5923 | 30.186 | 8.2141 | 98.4899 | 48.4917 | 25 | 29.4118 | 70 | 32 | 1.0004 | 69.8039 | 101 | 8070 | 32.9412 | 107.8415 | 35.0586 | 0.0625 | 20.3125 | 0 | 41.922 | 33.0156
10/1/2020 20:08:01.4 | 146.7423 | 860 | 37 | 2501.9458 | 129.423 | 68.6234 | 83.0811 | 30.1331 | 32.4601 | 0.04235 | 107.2095 | 11.5587 | 70.3901 | 69.5549 | 46.7551 | 0.98354 | 99.0971 | 352.6163 | 299.2936 | 83.246 | 696.6215 | 2.2561 | 450.1729 | 33.9092 | 47.474 | 36.0784 | 62.9374 | 11.9921 | 109.4786 | 30.1653 | 8.2463 | 98.5906 | 48.5875 | 25 | 29.4118 | 70 | 32 | 1.0001 | 69.8039 | 101 | 7750 | 32.9412 | 108.1619 | 35.0098 | 0.125 | 20.3125 | 0 | 42.2058 | 32.9219
10/1/2020 20:08:02.4 | 146.7425 | 861 | 37 | 2500.8205 | 129.4314 | 68.6819 | 83.1277 | 30.1446 | 32.4659 | 0.04313 | 107.192 | 11.5645 | 70.1903 | 70.1805 | 46.7792 | 0.99619 | 99.0971 | 352.813 | 299.4063 | 83.6025 | 696.6215 | 2.2656 | 449.8936 | 33.8962 | 47.1772 | 36.0784 | 63.1018 | 12.0096 | 109.1704 | 30.1791 | 8.2308 | 98.6745 | 48.5875 | 25 | 29.0196 | 70 | 32 | 1.0024 | 69.8039 | 97 | 7970 | 32.9412 | 108.8104 | 35.144 | 0.125 | 19.75 | 0 | 42.2211 | 33.0156
10/1/2020 20:08:03.4 | 146.7428 | 862 | 37 | 2500.1026 | 129.1721 | 68.7183 | 83.1426 | 30.1402 | 32.4377 | 0.04441 | 107.1222 | 11.5723 | 70.1047 | 69.8575 | 46.803 | 0.99494 | 99.0977 | 353.2345 | 299.3218 | 83.3313 | 696.5348 | 2.2683 | 451.3181 | 33.8186 | 47.3051 | 36.1241 | 62.8738 | 11.9975 | 109.4511 | 30.2039 | 8.2437 | 98.6829 | 48.632 | 25 | 29.8039 | 70 | 32 | 0.99806 | 69.8039 | 101 | 7870 | 32.549 | 107.8415 | 35.1379 | 0.125 | 19.75 | 0 | 42.5232 | 33.0156
10/1/2020 20:08:04.4 | 146.7431 | 863 | 37 | 2500.8298 | 129.07 | 68.7473 | 83.1724 | 30.1413 | 32.4452 | 0.04582 | 107.1222 | 11.5723 | 70.3901 | 69.7005 | 46.8237 | 1.0067 | 99.0988 | 352.8973 | 298.8711 | 83.4915 | 696.7082 | 2.2674 | 449.1115 | 33.8016 | 47.0601 | 36.0328 | 62.9374 | 12.002 | 108.864 | 30.3225 | 8.1586 | 98.6577 | 48.5943 | 25 | 29.8039 | 70 | 32 | 0.99727 | 69.8039 | 101 | 7970 | 32.9412 | 107.8415 | 35.2264 | 0.25 | 19.625 | 0 | 42.3462 | 33.0156
10/1/2020 20:08:05.4 | 146.7434 | 864 | 37 | 2501.7652 | 129.1465 | 68.8174 | 83.1853 | 30.1326 | 32.4209 | 0.04731 | 107.1222 | 11.5664 | 70.2188 | 69.8709 | 46.8567 | 0.99281 | 99.1005 | 352.532 | 298.6458 | 83.5341 | 696.7488 | 2.2627 | 450.2287 | 33.8343 | 47.105 | 35.9802 | 63.2329 | 11.9937 | 109.1458 | 30.3679 | 8.218 | 98.6074 | 48.6456 | 25 | 29.4118 | 70 | 32 | 0.99718 | 69.8039 | 96 | 8240 | 32.549 | 108.49 | 35.3119 | 0.1875 | 19.125 | 0 | 42.2882 | 33.0156
10/1/2020 20:08:06.4 | 146.7436 | 865 | 37 | 2502.3668 | 129.3311 | 68.8003 | 83.2102 | 30.1319 | 32.4196 | 0.04684 | 107.0524 | 11.579 | 70.0761 | 69.6236 | 46.8855 | 0.99583 | 99.1 | 352.532 | 299.012 | 83.547 | 696.722 | 2.2616 | 450.8991 | 33.8908 | 47.1704 | 36.1033 | 62.9441 | 12.0088 | 108.9492 | 30.3294 | 8.3004 | 98.5067 | 48.7143 | 25 | 29.4118 | 70 | 32 | 0.99757 | 69.8039 | 100 | 8140 | 32.549 | 107.5211 | 35.3699 | 0.25 | 19 | 0 | 42.5903 | 33.0156
10/1/2020 20:08:07.4 | 146.7439 | 866 | 37 | 2498.137 | 129.6182 | 68.8499 | 83.2255 | 30.137 | 32.41 | 0.04815 | 107.0524 | 11.58 | 70.2474 | 69.9409 | 46.9057 | 0.99352 | 99.0988 | 351.7733 | 297.9416 | 83.7665 | 696.6675 | 2.2629 | 450.3405 | 33.9087 | 47.1431 | 36.0328 | 63.0686 | 12.0066 | 108.9761 | 30.4065 | 8.2875 | 98.5151 | 48.6968 | 25 | 29.4118 | 70 | 32 | 1.0028 | 69.8039 | 101 | 8160 | 32.549 | 108.49 | 35.4309 | 0.125 | 20.25 | 0 | 42.2577 | 33.0156
10/1/2020 20:08:08.4 | 146.7442 | 867 | 37 | 2502.0141 | 129.2258 | 68.8618 | 83.25 | 30.1401 | 32.4074 | 0.04655 | 107.0611 | 11.5771 | 70.2188 | 69.7005 | 46.9265 | 0.99637 | 99.0983 | 351.5485 | 297.9135 | 83.5896 | 696.7028 | 2.2778 | 450.7595 | 33.8585 | 47.267 | 36.0784 | 62.9374 | 12.0233 | 109.0875 | 30.2701 | 8.2759 | 98.5906 | 48.7413 | 25 | 29.8039 | 70 | 32 | 1.0007 | 69.8039 | 97 | 7970 | 32.549 | 108.8104 | 35.556 | 0.1875 | 20.0625 | 0 | 42.2546 | 33.0156
10/1/2020 20:08:09.4 | 146.7445 | 868 | 37 | 2498.3977 | 129.6129 | 68.9008 | 83.2814 | 30.1343 | 32.3852 | 0.0468 | 107.0785 | 11.5693 | 70.3616 | 70.3547 | 46.9528 | 0.9814 | 99.0926 | 351.5765 | 297.9698 | 83.6025 | 696.7435 | 2.268 | 448.7205 | 33.9108 | 47.1255 | 35.9733 | 63.4038 | 12.0225 | 109.7822 | 30.2839 | 8.2695 | 98.6577 | 48.8439 | 25 | 29.4118 | 70 | 32 | 0.99886 | 69.8039 | 97 | 8160 | 32.549 | 108.8104 | 35.5499 | 0.1875 | 20.5 | 0 | 42.3523 | 33.0156
10/1/2020 20:08:10.4 | 146.7448 | 869 | 37 | 2500.6725 | 129.2625 | 68.9486 | 83.3133 | 30.1438 | 32.3971 | 0.04666 | 107.0436 | 11.5713 | 70.6756 | 69.8292 | 46.9841 | 0.99583 | 99.0921 | 352.6444 | 298.5613 | 83.5896 | 696.7488 | 2.2849 | 450.9829 | 33.8499 | 47.0083 | 36.1379 | 62.8871 | 12.0391 | 109.3894 | 30.2177 | 8.3108 | 98.8003 | 49.0044 | 25 | 29.0196 | 70 | 32 | 0.99913 | 69.8039 | 101 | 8120 | 32.549 | 108.8104 | 35.5988 | 0.1875 | 20.3125 | 0 | 42.3462 | 32.9219
10/1/2020 20:08:11.4 | 146.745 | 870 | 37 | 2497.5944 | 129.1225 | 68.9579 | 83.3443 | 30.146 | 32.3876 | 0.04834 | 107.0611 | 11.5655 | 70.2474 | 69.7189 | 47.0027 | 0.99263 | 99.0898 | 352.1105 | 297.9416 | 83.5896 | 696.7895 | 2.3064 | 450.3684 | 33.7717 | 47.1636 | 36.0853 | 63.1388 | 12.021 | 109.7793 | 30.2701 | 8.2695 | 98.7835 | 48.9019 | 25 | 29.4118 | 70 | 32 | 1.0018 | 70.1961 | 101 | 8160 | 32.549 | 109.1309 | 35.6873 | 0.1875 | 20 | 0 | 41.8884 | 33.0156
10/1/2020 20:08:12.4 | 146.7453 | 871 | 37 | 2501.6548 | 128.933 | 68.9864 | 83.3793 | 30.1707 | 32.3833 | 0.04825 | 107.0785 | 11.5635 | 70.2759 | 69.754 | 47.0206 | 0.99352 | 99.0881 | 351.6046 | 297.9416 | 83.6219 | 696.7895 | 2.3024 | 451.6533 | 33.7769 | 47.1977 | 35.9802 | 63.323 | 12.0058 | 109.4975 | 30.4094 | 8.2476 | 98.8171 | 48.9531 | 25 | 29.4118 | 70 | 32 | 1.0019 | 69.8039 | 101 | 8120 | 32.549 | 107.8415 | 35.6567 | 0.1875 | 19.9375 | 0 | 41.7145 | 33.0156
10/1/2020 20:08:13.4 | 146.7456 | 872 | 37 | 2501.0296 | 129.299 | 68.9912 | 83.4217 | 30.1521 | 32.3707 | 0.04823 | 107.0785 | 11.581 | 70.3901 | 70.1556 | 47.0378 | 0.9871 | 99.0909 | 351.8295 | 298.2515 | 83.4979 | 696.8601 | 2.3072 | 450.0053 | 33.8643 | 47.3256 | 36.0715 | 63.1455 | 11.9754 | 109.3603 | 30.1198 | 8.2128 | 98.8003 | 48.9396 | 25 | 29.4118 | 70 | 32 | 1.0021 | 69.8039 | 101 | 8160 | 32.549 | 109.1309 | 35.7941 | 0.125 | 20.1875 | 0 | 41.7175 | 33.0156
10/1/2020 20:08:14.4 | 146.7459 | 873 | 37 | 2499.3314 | 129.3553 | 69.0275 | 83.4394 | 30.1512 | 32.3691 | 0.04708 | 107.0262 | 11.5781 | 70.2474 | 69.9009 | 47.0647 | 1.0047 | 99.0915 | 350.7335 | 297.0967 | 83.7794 | 696.8248 | 2.3114 | 451.3739 | 33.8561 | 47.0015 | 36.0259 | 63.2329 | 11.9952 | 109.613 | 30.1584 | 8.2115 | 98.7919 | 48.8951 | 25 | 29.4118 | 70 | 32 | 0.99944 | 69.8039 | 101 | 8020 | 32.549 | 108.1619 | 35.733 | 0 | 20.0625 | 0 | 41.7664 | 33.0156
10/1/2020 20:08:15.4 | 146.7461 | 874 | 37 | 2499.4402 | 128.9807 | 69.0716 | 83.4746 | 30.1481 | 32.3756 | 0.04688 | 107.0436 | 11.5936 | 70.3045 | 70.1871 | 47.089 | 0.99922 | 99.0904 | 351.0426 | 296.6742 | 83.7498 | 696.8141 | 2.3145 | 450.536 | 33.7595 | 47.1255 | 36.012 | 63.4541 | 12.0043 | 109.5278 | 30.3887 | 8.1883 | 98.859 | 48.9841 | 25 | 29.4118 | 70 | 32 | 0.99989 | 70.1961 | 101 | 8090 | 32.549 | 109.1309 | 35.7696 | 0.0625 | 20.1875 | 0 | 41.4856 | 33.0156
10/1/2020 20:08:16.4 | 146.7464 | 875 | 37 | 2501.4446 | 129.0924 | 69.094 | 83.4966 | 30.1493 | 32.3697 | 0.04702 | 107.0349 | 11.5926 | 70.3616 | 70.1057 | 47.1037 | 1.0021 | 99.0909 | 351.6328 | 297.4065 | 83.8905 | 696.8601 | 2.3183 | 450.5919 | 33.8158 | 47.1187 | 36.0715 | 63.1958 | 12.002 | 109.3883 | 30.1722 | 8.2579 | 98.859 | 48.9909 | 25 | 29.4118 | 70 | 32 | 1.0001 | 69.8039 | 101 | 8040 | 32.549 | 108.8104 | 35.7422 | 0.125 | 20.25 | 0 | 41.4978 | 33.0156
10/1/2020 20:08:17.4 | 146.7467 | 876 | 37 | 2499.6717 | 129.3924 | 69.1272 | 83.5199 | 30.1486 | 32.3553 | 0.04785 | 107 | 11.5916 | 70.019 | 70.1007 | 47.1252 | 1.0047 | 99.0932 | 351.2674 | 296.815 | 83.8905 | 696.8194 | 2.35 | 452.2398 | 33.8704 | 47.1704 | 36.0715 | 63.3972 | 11.9982 | 109.5587 | 30.3294 | 8.218 | 98.8758 | 49.0933 | 25 | 29.4118 | 70 | 32 | 1.0009 | 69.8039 | 101 | 7850 | 32.549 | 108.49 | 35.7208 | 0.0625 | 20.125 | 0 | 41.748 | 33.0156
10/1/2020 20:08:18.4 | 146.747 | 877 | 37 | 2499.1929 | 129.2774 | 69.2192 | 83.5533 | 30.1697 | 32.3507 | 0.04741 | 107.0174 | 11.5645 | 70.2188 | 69.367 | 47.1336 | 1.0078 | 99.0904 | 350.7616 | 296.9558 | 83.9395 | 696.7435 | 2.352 | 449.1674 | 33.8338 | 47.2739 | 36.0259 | 63.3972 | 12.0096 | 109.8639 | 30.1722 | 8.2695 | 98.859 | 49.1513 | 25 | 29.4118 | 70 | 32 | 0.99989 | 69.8039 | 97 | 8020 | 32.549 | 109.1309 | 35.7117 | 0.0625 | 19.9375 | 0 | 41.3696 | 33.0156
10/1/2020 20:08:19.4 | 146.7473 | 878 | 37 | 2501.1197 | 129.1503 | 69.2285 | 83.5676 | 30.166 | 32.3447 | 0.0476 | 107.0524 | 11.5732 | 70.1047 | 70.3166 | 47.1571 | 0.9896 | 99.0909 | 351.3517 | 296.7305 | 83.8905 | 696.7435 | 2.3484 | 450.0332 | 33.8266 | 47.2221 | 36.0784 | 63.3468 | 12.0134 | 109.7525 | 30.3294 | 8.2837 | 98.8338 | 49.2026 | 25 | 29.0196 | 70 | 32 | 1.0026 | 69.8039 | 101 | 8140 | 32.549 | 109.1309 | 35.7178 | 0.125 | 20.3125 | 0 | 41.2598 | 33.0156
10/1/2020 20:08:20.4 | 146.7475 | 879 | 37 | 2500.4029 | 129.4643 | 69.2296 | 83.5837 | 30.1405 | 32.366 | 0.04669 | 107.0087 | 11.5713 | 70.2474 | 69.58 | 47.1787 | 1.003 | 99.0909 | 351.155 | 297.0403 | 83.8905 | 696.6161 | 2.3531 | 450.7036 | 33.8991 | 47.0151 | 36.0189 | 63.5985 | 11.9921 | 110.0606 | 30.4341 | 8.2244 | 98.8842 | 49.1446 | 25 | 29.4118 | 70 | 32 | 0.99947 | 69.8039 | 101 | 8070 | 32.549 | 108.1619 | 35.8948 | 0.0625 | 20.3125 | 0 | 41.4001 | 33.0156
10/1/2020 20:08:21.4 | 146.7478 | 880 | 37 | 2500.3102 | 129.4376 | 69.2374 | 83.6119 | 30.162 | 32.3465 | 0.04574 | 107.0262 | 11.579 | 70.4472 | 69.9642 | 47.1937 | 0.99441 | 99.0921 | 350.5649 | 295.9137 | 83.9757 | 696.5294 | 2.3433 | 448.3294 | 33.8909 | 47.3637 | 36.1697 | 63.3336 | 12.0088 | 110.1458 | 30.2108 | 8.2644 | 98.8842 | 49.1378 | 25 | 29.4118 | 70 | 32 | 1.0026 | 69.8039 | 97 | 8140 | 32.549 | 109.4513 | 35.6812 | 0.125 | 20 | 0 | 41.3727 | 33.0156
10/1/2020 20:08:22.4 | 146.7481 | 881 | 37 | 2498.7373 | 129.6145 | 69.2482 | 83.6364 | 30.1496 | 32.3398 | 0.04529 | 107.0174 | 11.5878 | 70.0761 | 70.2569 | 47.2097 | 0.98639 | 99.0904 | 350.1434 | 295.97 | 83.9692 | 696.5509 | 2.3267 | 451.2622 | 33.9159 | 47.2534 | 36.0923 | 63.2263 | 11.9921 | 110.3121 | 30.3087 | 8.2966 | 98.9009 | 49.2673 | 25 | 29.0196 | 70 | 32 | 0.99861 | 70.1961 | 97 | 8140 | 32.549 | 109.4513 | 35.5866 | 0.125 | 20.0625 | 0 | 41.6016 | 33.0156
10/1/2020 20:08:23.4 | 146.7484 | 882 | 37 | 2499.3677 | 129.2699 | 69.2981 | 83.6626 | 30.1669 | 32.33 | 0.0476 | 107.0087 | 11.5878 | 70.0761 | 68.6867 | 47.2091 | 0.9839 | 99.0909 | 349.3847 | 295.632 | 83.7923 | 696.3775 | 2.3263 | 450.8433 | 33.8342 | 47.2221 | 36.0784 | 63.5481 | 12.0164 | 110.0886 | 30.2246 | 8.2321 | 98.8925 | 49.305 | 25 | 29.0196 | 70 | 32 | 0.99852 | 69.8039 | 101 | 7850 | 32.549 | 108.8104 | 35.6445 | 0.0625 | 20 | 0 | 41.4825 | 33.0156
10/1/2020 20:08:24.4 | 146.7486 | 883 | 37 | 2498.4058 | 129.2798 | 69.3182 | 83.68 | 30.139 | 32.3224 | 0.04642 | 107 | 11.579 | 70.1332 | 69.3418 | 47.2325 | 1.0014 | 99.0926 | 349.9467 | 295.294 | 84.0441 | 696.2149 | 2.3143 | 448.9439 | 33.8238 | 47.591 | 36.0784 | 63.5044 | 12.0066 | 109.9783 | 30.1267 | 8.2837 | 98.859 | 49.2538 | 25 | 29.4118 | 71 | 32 | 0.99986 | 69.8039 | 97 | 7990 | 32.549 | 109.4513 | 35.5774 | 0.125 | 19.625 | 0 | 41.272 | 33.0156
10/1/2020 20:08:25.4 | 146.7489 | 884 | 37 | 2500.2127 | 129.3434 | 69.38 | 83.71 | 30.1413 | 32.3143 | 0.04689 | 107.0349 | 11.5664 | 69.7907 | 70.5945 | 47.251 | 1.0128 | 99.0904 | 350.3682 | 296.2517 | 84.0996 | 696.1796 | 2.3055 | 449.7819 | 33.8649 | 47.1323 | 36.0328 | 63.4608 | 12.0005 | 109.6118 | 30.2384 | 8.2721 | 98.8003 | 49.4142 | 25 | 29.0196 | 71 | 32 | 0.99934 | 69.8039 | 96 | 8160 | 32.549 | 109.4513 | 35.5438 | 0.125 | 19.8125 | 0 | 41.3239 | 33.0156
10/1/2020 20:08:26.4 | 146.7492 | 885 | 37 | 2499.4746 | 129.3024 | 69.447 | 83.7308 | 30.139 | 32.3006 | 0.04672 | 107.0174 | 11.5383 | 70.0476 | 70.3779 | 47.2721 | 0.99672 | 99.0915 | 349.3847 | 295.0124 | 84.0738 | 696.1175 | 2.3117 | 450.6198 | 33.8442 | 47.4154 | 36.0051 | 63.5852 | 12.0043 | 109.697 | 30.3679 | 8.2734 | 98.75 | 49.3872 | 25 | 29.0196 | 71 | 32 | 1.006 | 69.8039 | 101 | 8020 | 32.549 | 108.49 | 35.5743 | 0.1875 | 19.875 | 0 | 41.3879 | 33.0156
10/1/2020 20:08:27.4 | 146.7495 | 886 | 37 | 2501.4498 | 129.2568 | 69.4967 | 83.7803 | 30.1331 | 32.3 | 0.04721 | 107.0087 | 11.5451 | 70.019 | 69.4694 | 47.2963 | 0.98924 | 99.0904 | 349.216 | 294.8997 | 83.9331 | 696.2962 | 2.2877 | 448.9998 | 33.8573 | 47.474 | 36.1835 | 63.5415 | 11.9899 | 110.1721 | 30.3748 | 8.3069 | 98.7416 | 49.4074 | 25 | 29.4118 | 71 | 32 | 0.99879 | 70.1961 | 96 | 8160 | 32.549 | 109.1309 | 35.5926 | 0.125 | 19.625 | 0 | 41.5955 | 33.0156
10/1/2020 20:08:28.4 | 146.7498 | 887 | 37 | 2498.3024 | 129.6608 | 69.494 | 83.8135 | 30.1419 | 32.2964 | 0.0477 | 107.0174 | 11.5461 | 70.1332 | 69.7223 | 47.3184 | 0.99387 | 99.0932 | 348.7102 | 294.8434 | 84.1783 | 696.3368 | 2.2581 | 451.5974 | 33.9218 | 47.474 | 36.131 | 63.5918 | 11.9861 | 109.7267 | 30.3225 | 8.2605 | 98.708 | 49.4587 | 25 | 29.0196 | 71 | 32 | 0.99782 | 69.8039 | 97 | 8140 | 32.549 | 109.4513 | 35.4065 | 0.3125 | 20.0625 | 0 | 41.452 | 33.0156
10/1/2020 20:08:29.4 | 146.75 | 888 | 37 | 2500.2936 | 129.475 | 69.524 | 83.8279 | 30.1416 | 32.2967 | 0.04651 | 106.9913 | 11.547 | 70.5043 | 69.0285 | 47.3446 | 0.99494 | 99.0921 | 349.4128 | 294.8434 | 84.1422 | 696.5509 | 2.2408 | 451.765 | 33.9004 | 47.4876 | 36.1448 | 63.9572 | 11.9967 | 109.8937 | 30.2839 | 8.2231 | 98.7667 | 49.4722 | 25 | 29.0196 | 71 | 32 | 0.9991 | 69.8039 | 101 | 7870 | 32.549 | 108.49 | 35.4614 | 0.1875 | 19.9375 | 0 | 41.7358 | 33.0156
10/1/2020 20:08:30.4 | 146.7503 | 889 | 37 | 2501.5945 | 129.3605 | 69.5357 | 83.8694 | 30.1525 | 32.2943 | 0.04696 | 107 | 11.5577 | 70.2188 | 69.5683 | 47.3771 | 1.0251 | 99.0921 | 349.1598 | 294.5899 | 84.1292 | 696.5455 | 2.2304 | 448.9439 | 33.8868 | 47.5774 | 36.0328 | 63.6422 | 12.0058 | 110.0337 | 30.3748 | 8.2154 | 98.7919 | 49.5166 | 25 | 29.0196 | 71 | 32 | 0.99898 | 69.8039 | 97 | 8020 | 32.549 | 109.4513 | 35.4401 | 0.1875 | 19.5 | 0 | 41.6596 | 32.9219
10/1/2020 20:08:31.4 | 146.7506 | 890 | 37 | 2499.7454 | 129.5112 | 69.537 | 83.8991 | 30.1416 | 32.3013 | 0.04603 | 107 | 11.5674 | 70.0761 | 69.3619 | 47.3942 | 0.99566 | 99.0909 | 348.654 | 294.5054 | 84.3254 | 696.4128 | 2.2171 | 450.8433 | 33.9025 | 47.6291 | 36.1766 | 63.6422 | 12.0233 | 110.1166 | 30.2701 | 8.2747 | 98.7164 | 49.4007 | 25 | 29.0196 | 71 | 32 | 0.99968 | 69.8039 | 96 | 8120 | 32.549 | 109.4513 | 35.4126 | 0.25 | 19.375 | 0 | 41.3269 | 33.0156
10/1/2020 20:08:32.4 | 146.7509 | 891 | 37 | 2499.6166 | 129.5703 | 69.5502 | 83.9129 | 30.1224 | 32.2924 | 0.04848 | 106.9826 | 11.5674 | 70.3616 | 69.4291 | 47.4237 | 0.99281 | 99.0915 | 348.4854 | 294.1392 | 84.4402 | 696.4995 | 2.208 | 448.2736 | 33.9162 | 47.4399 | 36.0259 | 63.7096 | 12.0422 | 109.753 | 30.1832 | 8.2592 | 98.7332 | 49.6123 | 25 | 29.0196 | 71 | 32 | 0.99834 | 69.8039 | 101 | 8090 | 32.549 | 108.49 | 35.3577 | 0.25 | 19.75 | 0 | 41.5955 | 33.0156
10/1/2020 20:08:33.4 | 146.7511 | 892 | 37 | 2501.0358 | 129.6831 | 69.5641 | 83.9499 | 30.1372 | 32.2545 | 0.04961 | 106.9826 | 11.5645 | 70.2188 | 70.1456 | 47.4464 | 0.99761 | 99.0915 | 348.3449 | 294.3927 | 84.1912 | 696.3722 | 2.2242 | 451.2343 | 33.965 | 47.5393 | 36.0715 | 63.8063 | 12.0376 | 109.9491 | 30.2315 | 8.2399 | 98.708 | 49.6567 | 25 | 29.4118 | 71 | 32 | 0.99654 | 69.8039 | 97 | 8290 | 32.549 | 109.1309 | 35.318 | 0.125 | 20.375 | 0 | 41.3788 | 32.9219
10/1/2020 20:08:34.4 | 146.7514 | 893 | 37 | 2501.6148 | 129.8088 | 69.5826 | 83.9781 | 30.1429 | 32.2659 | 0.04959 | 107.0174 | 11.5587 | 70.2474 | 70.4176 | 47.4705 | 0.99138 | 99.0904 | 348.092 | 294.2801 | 84.2338 | 696.4588 | 2.1909 | 451.0108 | 34.0058 | 47.5325 | 36.0784 | 63.9003 | 12.0179 | 109.7519 | 30.277 | 8.2695 | 98.8003 | 49.6635 | 25 | 29.0196 | 71 | 32 | 1.0012 | 69.8039 | 97 | 8020 | 32.549 | 109.1309 | 35.4218 | 0.1875 | 20.5625 | 0 | 41.4368 | 32.9219
10/1/2020 20:08:35.4 | 146.7517 | 894 | 37 | 2498.5876 | 129.8536 | 69.6176 | 83.9932 | 30.1485 | 32.2571 | 0.04943 | 107.0174 | 11.5616 | 70.4757 | 70.1306 | 47.4916 | 0.98853 | 99.0926 | 348.2606 | 294.0265 | 84.3254 | 696.6268 | 2.1788 | 448.3853 | 33.9764 | 47.5257 | 36.1379 | 63.8937 | 11.9929 | 109.0819 | 30.2701 | 8.2991 | 98.9764 | 49.6702 | 25 | 29.4118 | 71 | 32 | 1.0014 | 69.8039 | 101 | 7800 | 32.549 | 108.1619 | 35.5042 | 0.1875 | 20.625 | 0 | 41.4673 | 32.9219
10/1/2020 20:08:36.4 | 146.752 | 895 | 37 | 2500.6693 | 129.5839 | 69.6661 | 84.0294 | 30.1357 | 32.2643 | 0.04993 | 107.0349 | 11.5596 | 69.7336 | 70.1273 | 47.5273 | 1.0067 | 99.0915 | 348.9912 | 294.2519 | 84.3383 | 696.7895 | 2.1825 | 450.7874 | 33.9341 | 47.5393 | 36.0853 | 63.9069 | 11.9944 | 109.585 | 30.2315 | 8.2115 | 98.9345 | 49.7726 | 25 | 29.8039 | 71 | 32 | 0.99947 | 69.8039 | 97 | 8070 | 32.549 | 109.1309 | 35.5102 | 0 | 19.875 | 0 | 41.4642 | 33.0156
10/1/2020 20:08:37.4 | 146.7523 | 896 | 37 | 2499.1755 | 129.747 | 69.703 | 84.0456 | 30.1298 | 32.2497 | 0.0488 | 107.0174 | 11.5684 | 70.1617 | 69.5164 | 47.5493 | 0.99851 | 99.0909 | 348.4011 | 293.9421 | 84.3125 | 696.7841 | 2.1965 | 450.5081 | 33.9565 | 47.4086 | 36.0259 | 63.8301 | 12.0013 | 109.4443 | 30.2563 | 8.2463 | 98.9345 | 49.7147 | 25 | 29.4118 | 71 | 32 | 1.0001 | 69.8039 | 97 | 8190 | 32.549 | 108.8104 | 35.6781 | -0.0625 | 19.875 | 0 | 41.5161 | 32.9219
10/1/2020 20:08:38.4 | 146.7525 | 897 | 37 | 2500.1646 | 129.8154 | 69.7071 | 84.0698 | 30.1271 | 32.2361 | 0.04724 | 107.0698 | 11.5723 | 70.2474 | 69.8909 | 47.5659 | 0.99815 | 99.0921 | 347.53 | 293.6322 | 84.2209 | 696.7734 | 2.1945 | 449.6143 | 33.9878 | 47.674 | 35.9595 | 63.9876 | 12.0293 | 109.5015 | 30.2108 | 8.2347 | 98.9009 | 49.7012 | 25 | 29.4118 | 71 | 32 | 0.99919 | 69.8039 | 101 | 8070 | 32.549 | 108.1619 | 35.5682 | -0.1875 | 20 | 0 | 41.4337 | 32.9219
10/1/2020 20:08:39.4 | 146.7528 | 898 | 37 | 2496.1325 | 129.7148 | 69.8035 | 84.107 | 30.1232 | 32.2325 | 0.04905 | 107.0262 | 11.5732 | 70.2474 | 69.9909 | 47.5808 | 0.99227 | 99.0921 | 347.6424 | 293.0126 | 84.3744 | 696.8655 | 2.1883 | 451.3739 | 33.9067 | 47.267 | 36.131 | 64.0948 | 11.9914 | 109.5575 | 30.4272 | 8.2218 | 98.8758 | 49.8682 | 25 | 29.8039 | 71 | 32 | 0.99904 | 69.8039 | 97 | 8260 | 32.549 | 108.8104 | 35.5499 | -0.125 | 20 | 0 | 41.5039 | 32.9219
10/1/2020 20:08:40.4 | 146.7531 | 899 | 37 | 2499.0421 | 129.2854 | 69.8303 | 84.1332 | 30.1363 | 32.2314 | 0.04995 | 106.9826 | 11.5674 | 70.0476 | 69.2442 | 47.6038 | 1.0152 | 99.0915 | 347.6986 | 293.2661 | 84.4105 | 697.0035 | 2.1887 | 451.0667 | 33.8339 | 47.5121 | 36.0992 | 63.9307 | 11.9876 | 109.9491 | 30.4134 | 8.2888 | 98.8087 | 49.7861 | 25 | 29.0196 | 71 | 32 | 1.0056 | 69.4118 | 96 | 8020 | 32.549 | 109.1309 | 35.7056 | -0.125 | 18.5 | 0 | 42.3676 | 33.0156
10/1/2020 20:08:41.4 | 146.7534 | 900 | 37 | 2499.8898 | 129.4596 | 69.8385 | 84.1752 | 30.1353 | 32.2141 | 0.05132 | 107 | 11.5587 | 70.4472 | 69.6604 | 47.6247 | 0.99566 | 99.0904 | 346.996 | 292.9844 | 84.4725 | 696.9222 | 2.1819 | 448.9998 | 33.8909 | 47.6808 | 36.2043 | 64.0445 | 12.0073 | 109.6679 | 30.1653 | 8.2283 | 98.6745 | 49.9908 | 25 | 29.0196 | 71 | 32 | 0.99065 | 69.8039 | 101 | 7800 | 32.549 | 108.49 | 35.5499 | -0.0625 | 19.375 | 0 | 42.6941 | 32.9219
10/1/2020 20:08:42.4 | 146.7536 | 901 | 37 | 2498.9674 | 129.4532 | 69.8413 | 84.178 | 30.1324 | 32.2213 | 0.04968 | 107 | 11.5451 | 70.1332 | 69.8375 | 47.6319 | 0.99459 | 99.0904 | 347.9796 | 293.4632 | 84.515 | 696.9168 | 2.2038 | 450.117 | 33.8768 | 47.674 | 36.1974 | 63.9876 | 11.9838 | 109.6118 | 30.3156 | 8.2708 | 98.6912 | 49.8305 | 25 | 29.4118 | 71 | 32 | 0.99709 | 69.8039 | 97 | 8070 | 32.549 | 109.1309 | 35.5316 | -0.1875 | 19.8125 | 0 | 42.4316 | 33.0156
10/1/2020 20:08:43.4 | 146.7539 | 902 | 37 | 2497.4639 | 129.445 | 69.91 | 84.2051 | 30.1274 | 32.2261 | 0.05074 | 106.9389 | 11.5499 | 70.2474 | 69.6135 | 47.654 | 1.0031 | 99.0921 | 346.715 | 292.7027 | 84.6131 | 696.9008 | 2.2306 | 449.8936 | 33.8542 | 47.5189 | 36.1241 | 64.0882 | 11.9959 | 109.6135 | 30.2108 | 8.3172 | 98.75 | 49.8615 | 25 | 29.4118 | 71 | 32 | 0.99895 | 69.8039 | 97 | 8140 | 32.549 | 109.1309 | 35.5835 | -0.125 | 19.5625 | 0 | 42.334 | 33.0156
10/1/2020 20:08:44.4 | 146.7542 | 903 | 37 | 2499.9521 | 129.2522 | 69.9028 | 84.2329 | 30.1284 | 32.2144 | 0.05228 | 106.9651 | 11.5441 | 70.4186 | 69.9576 | 47.6721 | 0.98906 | 99.0909 | 347.5581 | 292.6746 | 84.5409 | 697.0389 | 2.241 | 449.7819 | 33.8375 | 47.5461 | 36.0923 | 64.3158 | 12.0043 | 109.7805 | 30.2908 | 8.2631 | 98.7835 | 49.8817 | 25 | 29.4118 | 71 | 32 | 0.99968 | 69.8039 | 101 | 8120 | 32.549 | 108.1619 | 35.6018 | -0.125 | 20 | 0 | 41.8243 | 33.0156
10/1/2020 20:08:45.4 | 146.7545 | 904 | 37 | 2500.0556 | 129.2898 | 69.9242 | 84.2413 | 30.1075 | 32.2214 | 0.0522 | 106.9651 | 11.5432 | 70.3901 | 70.0408 | 47.6842 | 0.99975 | 99.0909 | 346.9679 | 292.2521 | 84.7175 | 696.9821 | 2.233 | 449.0556 | 33.8487 | 47.6291 | 36.0715 | 64.0445 | 12.0149 | 109.7805 | 30.3748 | 8.2592 | 98.7919 | 49.9639 | 25 | 29.4118 | 71 | 32 | 0.99883 | 69.8039 | 97 | 8240 | 32.549 | 109.1309 | 35.6384 | -0.125 | 19.875 | 0 | 41.5039 | 32.9219
10/1/2020 20:08:46.4 | 146.7548 | 905 | 37 | 2499.1968 | 129.3593 | 69.9435 | 84.2647 | 30.1018 | 32.2199 | 0.05033 | 106.9564 | 11.5461 | 70.4757 | 70.0658 | 47.7073 | 0.99922 | 99.0915 | 347.277 | 292.5619 | 84.5511 | 696.8302 | 2.2164 | 451.6533 | 33.8553 | 47.4535 | 36.0328 | 64.075 | 11.9959 | 110.0612 | 30.2494 | 8.2875 | 98.8171 | 49.9773 | 25 | 29.0196 | 71 | 32 | 1.0004 | 69.8039 | 97 | 8120 | 32.549 | 109.1309 | 35.5469 | -0.125 | 19.6875 | 0 | 41.6046 | 32.9219
10/1/2020 20:08:47.4 | 146.755 | 906 | 37 | 2499.551 | 129.2888 | 69.9885 | 84.2698 | 30.107 | 32.2352 | 0.04896 | 106.9564 | 11.5528 | 70.1617 | 69.4409 | 47.7182 | 0.99512 | 99.0915 | 346.2654 | 292.4211 | 84.6001 | 696.8708 | 2.2146 | 451.0388 | 33.8416 | 47.2983 | 36.1379 | 64.1755 | 11.9997 | 109.9771 | 30.4589 | 8.1947 | 98.8171 | 49.875 | 25 | 29.0196 | 71 | 32 | 0.99724 | 69.8039 | 101 | 7870 | 32.549 | 108.49 | 35.6506 | -0.0625 | 20.0625 | 0 | 41.571 | 32.9219
10/1/2020 20:08:48.4 | 146.7553 | 907 | 37 | 2499.1386 | 129.2988 | 69.9983 | 84.3109 | 30.0989 | 32.2137 | 0.05027 | 106.9651 | 11.5606 | 70.2188 | 69.3014 | 47.7423 | 1.0037 | 99.0915 | 346.6869 | 292.1676 | 84.5705 | 696.7627 | 2.2534 | 449.0556 | 33.8387 | 47.5774 | 36.0507 | 64.0445 | 12.0278 | 109.613 | 30.2177 | 8.2076 | 98.8338 | 49.9948 | 25 | 29.4118 | 71 | 32 | 0.99806 | 69.8039 | 97 | 8070 | 32.549 | 109.1309 | 35.553 | -0.125 | 20.125 | 0 | 41.3605 | 32.9219
10/1/2020 20:08:49.4 | 146.7556 | 908 | 37 | 2498.3204 | 129.2362 | 70.0295 | 84.344 | 30.1011 | 32.208 | 0.05148 | 106.9738 | 11.5645 | 70.5043 | 69.409 | 47.7646 | 0.99138 | 99.0904 | 346.0968 | 291.8296 | 84.577 | 696.9008 | 2.2858 | 450.3405 | 33.8112 | 47.5325 | 36.0715 | 64.2523 | 12.0195 | 109.8639 | 30.4865 | 8.1896 | 98.8506 | 50.0662 | 25 | 29.0196 | 71 | 32 | 1.0011 | 69.8039 | 97 | 8120 | 32.549 | 109.4513 | 35.4828 | -0.0625 | 20.1875 | 0 | 41.507 | 32.9219
10/1/2020 20:08:50.4 | 146.7559 | 909 | 37 | 2501.411 | 129.0499 | 70.0778 | 84.3722 | 30.0961 | 32.2096 | 0.04953 | 106.9564 | 11.5528 | 70.1903 | 69.0285 | 47.789 | 0.99405 | 99.0904 | 346.7431 | 291.8859 | 84.7536 | 696.8655 | 2.3052 | 450.8153 | 33.8042 | 47.5638 | 36.131 | 64.3329 | 11.9975 | 110.2841 | 30.2563 | 8.2321 | 98.9177 | 49.9706 | 25 | 29.0196 | 71 | 32 | 1.0045 | 69.8039 | 101 | 8020 | 32.549 | 108.49 | 35.4401 | -0.125 | 20.0625 | 0 | 42.3035 | 32.9219
10/1/2020 20:08:51.4 | 146.7561 | 910 | 37 | 2500.0972 | 129.3413 | 70.0747 | 84.4018 | 30.1162 | 32.1999 | 0.05031 | 107.0349 | 11.5519 | 70.3616 | 69.9526 | 47.8139 | 1.0005 | 99.0915 | 346.3216 | 291.8014 | 84.7008 | 696.7328 | 2.3117 | 448.7205 | 33.8628 | 47.8183 | 36.0646 | 64.5803 | 11.9944 | 110.2572 | 30.4617 | 8.2863 | 98.9345 | 50.0595 | 25 | 29.4118 | 71 | 32 | 0.99788 | 69.8039 | 97 | 8120 | 32.549 | 109.4513 | 35.4614 | -0.125 | 20.3125 | 0 | 41.6687 | 33.0156
10/1/2020 20:08:52.4 | 146.7564 | 911 | 37 | 2500.4247 | 129.5472 | 70.1414 | 84.441 | 30.1122 | 32.2004 | 0.05237 | 107.0174 | 11.5325 | 70.1332 | 70.0408 | 47.8337 | 0.99726 | 99.0898 | 346.7431 | 291.7451 | 84.92 | 696.8194 | 2.3119 | 452.7147 | 33.9211 | 47.4291 | 36.0715 | 64.4533 | 11.9914 | 110.1155 | 30.4341 | 8.2721 | 98.9429 | 50.1174 | 25 | 29.0196 | 71 | 32 | 1.0015 | 69.8039 | 97 | 8070 | 32.549 | 109.4513 | 35.3668 | -0.0625 | 19.9375 | 0 | 41.6107 | 33.0156
10/1/2020 20:08:53.4 | 146.7567 | 912 | 37 | 2491.4262 | 128.7085 | 70.1745 | 84.476 | 30.1097 | 32.2043 | 0.05687 | 106.9564 | 11.5354 | 70.333 | 69.461 | 47.8447 | 1.0021 | 99.0915 | 345.1694 | 290.9565 | 84.675 | 696.6268 | 2.2953 | 450.5919 | 33.5802 | 47.7393 | 36.0853 | 64.3528 | 12.0164 | 109.809 | 30.3294 | 8.1084 | 98.5654 | 50.182 | 25 | 28.6274 | 71 | 32 | 1.0543 | 69.0196 | 100 | 7750 | 32.549 | 108.8104 | 35.846 | -0.0625 | 19.6875 | 0 | 42.1478 | 32.9219
10/1/2020 20:08:54.4 | 146.757 | 913 | 37 | 2497.2998 | 127.5636 | 70.2102 | 84.501 | 30.1117 | 32.1965 | 0.06426 | 106.8429 | 11.5499 | 70.7612 | 69.6386 | 47.8577 | 0.99031 | 99.0892 | 345.7315 | 290.8156 | 84.7601 | 696.3668 | 2.2421 | 451.6253 | 33.36 | 47.7257 | 36.1171 | 64.3396 | 12.0263 | 110.0589 | 30.3679 | 8.089 | 98.1461 | 50.2129 | 25 | 28.6274 | 71 | 32 | 1.0066 | 68.6274 | 100 | 8240 | 32.549 | 108.8104 | 35.5682 | -0.0625 | 20.125 | 0 | 42.2302 | 32.9219
10/1/2020 20:08:55.4 | 146.7572 | 914 | 37 | 2498.9767 | 127.2317 | 70.2224 | 84.533 | 30.1072 | 32.1934 | 0.06498 | 106.7731 | 11.5519 | 70.4472 | 69.6938 | 47.8697 | 1.0163 | 99.0904 | 345.5067 | 290.8438 | 84.822 | 696.3775 | 2.1901 | 452.2398 | 33.2955 | 47.8427 | 36.1835 | 64.4031 | 12.0278 | 110.2841 | 30.2246 | 8.0465 | 97.9448 | 50.2776 | 25 | 28.6274 | 72 | 32 | 1.0062 | 68.6274 | 100 | 7920 | 32.549 | 108.8104 | 35.4065 | 0 | 20.4375 | 0 | 41.4886 | 32.9219
10/1/2020 20:08:56.4 | 146.7575 | 915 | 37 | 2497.548 | 127.4199 | 70.2587 | 84.5475 | 30.1046 | 32.1657 | 0.0671 | 106.7469 | 11.549 | 70.2188 | 69.5599 | 47.8788 | 0.98319 | 99.0904 | 345.7877 | 290.7311 | 84.724 | 696.4588 | 2.1814 | 450.3405 | 33.3257 | 47.8944 | 36.0784 | 64.4031 | 12.002 | 109.6398 | 29.9102 | 8.0478 | 97.8273 | 50.431 | 25 | 29.0196 | 72 | 32 | 1.0008 | 69.0196 | 96 | 8190 | 32.549 | 109.1309 | 35.3546 | 0 | 20.5 | 0 | 41.037 | 32.9219
10/1/2020 20:08:57.4 | 146.7578 | 916 | 37 | 2500.2096 | 127.4123 | 70.2615 | 84.5671 | 30.1103 | 32.1735 | 0.06591 | 106.7644 | 11.5616 | 70.4186 | 69.9276 | 47.9013 | 0.98782 | 99.0909 | 345.6472 | 291.0409 | 84.7472 | 696.5755 | 2.1867 | 449.4467 | 33.3592 | 47.8155 | 36.1241 | 64.5274 | 11.9929 | 109.6124 | 30.2494 | 8.1071 | 97.8357 | 50.322 | 25 | 28.6274 | 72 | 32 | 1.0041 | 68.6274 | 100 | 7970 | 32.549 | 108.1619 | 35.4584 | 0 | 20.375 | 0 | 41.0858 | 32.9219
10/1/2020 20:08:58.4 | 146.7581 | 917 | 37 | 2498.5922 | 127.7089 | 70.2849 | 84.6047 | 30.0981 | 32.1901 | 0.06491 | 106.7818 | 11.5577 | 70.3616 | 69.8175 | 47.9219 | 0.9969 | 99.0915 | 344.776 | 290.0551 | 84.9071 | 696.7788 | 2.148 | 450.0612 | 33.4153 | 47.8291 | 36.0715 | 64.4904 | 12.0126 | 109.1088 | 30.4203 | 8.1342 | 97.8022 | 50.2708 | 25 | 28.6274 | 72 | 32 | 0.99818 | 68.6274 | 100 | 8210 | 32.549 | 107.8415 | 35.379 | 0 | 20.125 | 0 | 40.9454 | 32.9219
10/1/2020 20:08:59.4 | 146.7584 | 918 | 37 | 2498.8465 | 127.6382 | 70.3486 | 84.6265 | 30.0856 | 32.1752 | 0.06592 | 106.8516 | 11.549 | 70.4186 | 69.8542 | 47.9466 | 0.99779 | 99.0926 | 344.7198 | 290.1396 | 84.9135 | 696.9414 | 2.1068 | 451.0667 | 33.4002 | 47.4222 | 36.1241 | 64.6477 | 11.999 | 109.334 | 30.4796 | 8.1896 | 97.7519 | 50.322 | 25 | 28.6274 | 72 | 32 | 0.99916 | 68.6274 | 95 | 8360 | 32.549 | 108.49 | 35.3485 | 0 | 19.625 | 0 | 41.7786 | 32.9219
10/1/2020 20:09:00.4 | 146.7586 | 919 | 37 | 2498.9306 | 127.7287 | 70.3841 | 84.6657 | 30.0857 | 32.1914 | 0.06517 | 106.8865 | 11.548 | 70.1903 | 70.0774 | 47.965 | 1.0001 | 99.0904 | 345.1975 | 290.2523 | 85.0051 | 697.0902 | 2.0735 | 450.8433 | 33.425 | 47.7774 | 36.2112 | 64.6411 | 12.0323 | 109.1917 | 30.2632 | 8.0929 | 97.6596 | 50.458 | 25 | 28.6274 | 72 | 32 | 1.0043 | 68.6274 | 99 | 8210 | 32.549 | 107.8415 | 35.2814 | 0 | 19.375 | 0 | 42.3187 | 32.9219
10/1/2020 20:09:01.4 | 146.7589 | 920 | 37 | 2500.7731 | 127.751 | 70.3894 | 84.6855 | 30.063 | 32.1814 | 0.06375 | 106.8953 | 11.5432 | 70.3045 | 70.4739 | 47.9829 | 0.98924 | 99.0954 | 345.0851 | 289.9143 | 84.9884 | 696.9767 | 2.0385 | 449.3349 | 33.4555 | 47.6564 | 36.1171 | 64.624 | 12.0505 | 109.5329 | 30.2977 | 8.0336 | 97.5422 | 50.4687 | 25 | 28.6274 | 72 | 32 | 0.99669 | 68.6274 | 99 | 7920 | 32.549 | 107.8415 | 35.3546 | -0.0625 | 18.875 | 0 | 42.5903 | 32.9219
10/1/2020 20:09:02.4 | 146.7592 | 921 | 37 | 2498.023 | 127.5097 | 70.4055 | 84.7191 | 30.0847 | 32.1594 | 0.06487 | 106.9302 | 11.5441 | 70.4472 | 70.7496 | 48.004 | 0.9969 | 99.0909 | 344.4669 | 289.689 | 84.8645 | 696.9875 | 2.0315 | 451.4857 | 33.3555 | 47.5257 | 36.0784 | 64.5975 | 12.0096 | 109.6404 | 30.2701 | 8.0504 | 97.4667 | 50.4822 | 25 | 28.2353 | 72 | 32 | 1.0041 | 68.6274 | 95 | 8330 | 32.549 | 108.8104 | 35.2386 | -0.0625 | 19.75 | 0 | 42.3309 | 32.9219
10/1/2020 20:09:03.4 | 146.7595 | 922 | 37 | 2503.2939 | 127.2204 | 70.451 | 84.7488 | 30.0819 | 32.1645 | 0.06441 | 106.8953 | 11.549 | 70.0761 | 70.2004 | 48.0246 | 0.99566 | 99.0892 | 344.5231 | 289.8298 | 84.8839 | 697.0634 | 2.0873 | 451.5974 | 33.3501 | 47.4944 | 36.1241 | 64.5671 | 12.0164 | 109.8068 | 30.0288 | 8.129 | 97.5674 | 50.6799 | 25 | 28.6274 | 72 | 32 | 1.0015 | 68.6274 | 100 | 8430 | 32.549 | 109.1309 | 35.2051 | 0 | 20.75 | 0 | 41.04 | 32.9219
10/1/2020 20:09:04.4 | 146.7597 | 923 | 37 | 2498.6757 | 127.956 | 70.4714 | 84.7575 | 30.076 | 32.1491 | 0.05999 | 106.9389 | 11.5596 | 70.3045 | 70.3762 | 48.0364 | 0.99904 | 99.0898 | 344.7198 | 289.7735 | 85.0412 | 697.0987 | 2.1187 | 449.1953 | 33.481 | 47.6604 | 36.0646 | 64.6781 | 12.0142 | 109.2751 | 30.2494 | 8.1432 | 97.6596 | 50.5198 | 25 | 28.6274 | 72 | 32 | 0.99837 | 68.6274 | 100 | 8240 | 32.549 | 108.49 | 35.1868 | -0.125 | 19.5 | 0 | 42.1661 | 32.9219
10/1/2020 20:09:05.4 | 146.76 | 924 | 37 | 2500.6557 | 127.6503 | 70.4733 | 84.7849 | 30.0601 | 32.1582 | 0.06286 | 106.9389 | 11.5519 | 70.4186 | 69.7958 | 48.0535 | 0.99102 | 99.0909 | 343.8206 | 289.3791 | 85.067 | 697.2315 | 2.1057 | 451.2622 | 33.4275 | 47.7393 | 36.1835 | 64.7046 | 11.999 | 109.5284 | 30.3294 | 8.1355 | 97.668 | 50.5844 | 25 | 28.6274 | 72 | 32 | 1.0008 | 68.6274 | 95 | 8410 | 32.549 | 108.8104 | 35.0708 | 0 | 20.5 | 0 | 41.1407 | 32.9219
10/1/2020 20:09:06.4 | 146.7603 | 925 | 37 | 2501.4479 | 127.727 | 70.4869 | 84.8326 | 30.0733 | 32.1507 | 0.06297 | 106.9476 | 11.5499 | 70.0476 | 70.4193 | 48.0611 | 0.99815 | 99.0915 | 343.8206 | 289.3228 | 84.9625 | 697.3074 | 2.0806 | 450.6477 | 33.4582 | 47.7325 | 36.0715 | 64.7482 | 11.9937 | 109.5289 | 30.3225 | 8.2102 | 97.7435 | 50.6288 | 25 | 28.6274 | 72 | 32 | 1.0007 | 68.6274 | 100 | 8290 | 32.549 | 108.1619 | 35.0006 | -0.0625 | 20.5 | 0 | 41.1316 | 32.8281
10/1/2020 20:09:07.4 | 146.7606 | 926 | 37 | 2500.4338 | 127.9989 | 70.4574 | 84.8525 | 30.0507 | 32.1553 | 0.06326 | 106.9738 | 11.5499 | 70.1332 | 70.3 | 48.0768 | 0.99851 | 99.0915 | 343.9892 | 289.2665 | 85.103 | 697.4348 | 2.0569 | 449.1674 | 33.5158 | 48.0359 | 36.1835 | 64.6411 | 12.0088 | 109.1648 | 30.0536 | 8.1071 | 97.7267 | 50.5844 | 25 | 28.6274 | 72 | 32 | 1.0006 | 69.0196 | 100 | 7940 | 32.549 | 107.8415 | 35.0311 | -0.125 | 20 | 0 | 41.394 | 32.9219
10/1/2020 20:09:08.4 | 146.7609 | 927 | 37 | 2500.2699 | 127.7457 | 70.502 | 84.8471 | 30.0586 | 32.1448 | 0.06586 | 107 | 11.548 | 70.3616 | 70.5648 | 48.1017 | 0.99744 | 99.0921 | 344.7198 | 289.5763 | 84.9496 | 697.4701 | 2.0742 | 451.1226 | 33.4474 | 47.6672 | 36.1241 | 64.735 | 12.0081 | 109.0253 | 30.2563 | 8.1277 | 97.7015 | 50.6799 | 25 | 29.0196 | 72 | 32 | 1.0014 | 68.6274 | 95 | 8330 | 32.549 | 108.49 | 35.0555 | -0.125 | 20.125 | 0 | 40.9424 | 32.9219
10/1/2020 20:09:09.4 | 146.7611 | 928 | 37 | 2499.1065 | 127.6669 | 70.5708 | 84.8493 | 30.0669 | 32.1338 | 0.0654 | 106.9476 | 11.548 | 70.3616 | 69.8726 | 48.1318 | 0.99263 | 99.0909 | 343.9049 | 288.8721 | 85.2925 | 697.5568 | 2.1112 | 451.0946 | 33.4111 | 47.874 | 36.131 | 64.8857 | 11.9975 | 109.4723 | 30.1515 | 8.187 | 97.7099 | 50.6867 | 25 | 29.0196 | 72 | 31 | 1.0011 | 69.0196 | 100 | 8140 | 32.549 | 107.8415 | 34.9487 | -0.125 | 20.4375 | 0 | 41.0156 | 32.9219
10/1/2020 20:09:10.4 | 146.7614 | 929 | 37 | 2499.5439 | 127.7212 | 70.6091 | 84.8592 | 30.0511 | 32.1493 | 0.06328 | 107 | 11.5548 | 70.2759 | 70.2535 | 48.1496 | 1.0023 | 99.0909 | 343.8206 | 289.0975 | 85.0244 | 697.5783 | 2.1475 | 449.8936 | 33.4337 | 47.6427 | 36.2112 | 65.1632 | 11.9921 | 109.6404 | 30.4934 | 8.1316 | 97.7351 | 50.7647 | 25 | 28.6274 | 72 | 32 | 1.0011 | 69.0196 | 100 | 8210 | 32.549 | 108.1619 | 35.0098 | -0.125 | 20.3125 | 0 | 40.86 | 32.9219
10/1/2020 20:09:11.4 | 146.7617 | 930 | 37 | 2499.2687 | 127.5545 | 70.6566 | 84.8897 | 30.0262 | 32.1394 | 0.0636 | 106.9651 | 11.5635 | 69.8763 | 69.6503 | 48.168 | 0.99031 | 99.0898 | 343.9892 | 288.9285 | 85.3119 | 697.5622 | 2.1531 | 451.1784 | 33.3839 | 47.5842 | 36.1379 | 64.8051 | 11.9853 | 109.5553 | 30.2246 | 8.2051 | 97.777 | 50.7957 | 25 | 28.6274 | 72 | 32 | 1.0015 | 69.0196 | 96 | 8410 | 32.549 | 109.1309 | 34.9304 | -0.1875 | 20.1875 | 0 | 40.9729 | 32.9219
10/1/2020 20:09:12.4 | 146.762 | 931 | 37 | 2500.4638 | 127.6122 | 70.6762 | 84.9197 | 30.0412 | 32.1461 | 0.06647 | 107.0349 | 11.5596 | 70.1617 | 70.5863 | 48.1768 | 1.0042 | 99.0892 | 343.8768 | 288.5905 | 85.2074 | 697.6842 | 2.1416 | 450.0053 | 33.415 | 47.7325 | 36.243 | 64.8989 | 11.9868 | 109.6107 | 30.2177 | 8.1058 | 97.7854 | 50.7957 | 25 | 28.6274 | 72 | 31 | 1.0011 | 68.6274 | 100 | 8260 | 32.549 | 108.49 | 34.7565 | -0.125 | 20.0625 | 0 | 41.1926 | 32.9219
10/1/2020 20:09:13.4 | 146.7622 | 932 | 37 | 2500.3814 | 127.7657 | 70.7091 | 84.9428 | 30.0465 | 32.1442 | 0.06638 | 106.9738 | 11.5596 | 70.2759 | 70.4474 | 48.1928 | 1.0094 | 99.0892 | 344.3545 | 288.7032 | 85.3775 | 697.6681 | 2.1247 | 449.0836 | 33.4541 | 47.4984 | 36.1697 | 64.8724 | 12.002 | 109.7508 | 30.3996 | 8.0942 | 97.7351 | 50.8266 | 25 | 28.6274 | 72 | 31 | 1.0013 | 68.6274 | 100 | 7940 | 32.549 | 108.1619 | 34.906 | -0.0625 | 20.125 | 0 | 41.1774 | 32.9219
10/1/2020 20:09:14.4 | 146.7625 | 933 | 37 | 2500.926 | 127.5959 | 70.7614 | 84.9558 | 30.0448 | 32.1308 | 0.06538 | 106.9738 | 11.5567 | 69.9334 | 70.3132 | 48.1995 | 0.99245 | 99.0904 | 343.7925 | 288.1117 | 85.5502 | 697.5975 | 2.1227 | 452.184 | 33.4169 | 47.474 | 36.2361 | 64.698 | 12.0255 | 109.4158 | 30.532 | 8.1935 | 97.7099 | 50.8911 | 25 | 28.6274 | 72 | 32 | 0.99995 | 68.6274 | 95 | 8410 | 32.549 | 108.8104 | 34.845 | -0.0625 | 19.25 | 0 | 41.3422 | 32.9219
10/1/2020 20:09:15.4 | 146.7628 | 934 | 37 | 2497.7608 | 127.5036 | 70.7624 | 85.0028 | 30.0559 | 32.1067 | 0.0674 | 106.9651 | 11.5499 | 70.1903 | 70.2851 | 48.219 | 0.99708 | 99.0887 | 343.8206 | 288.6187 | 85.2139 | 697.4808 | 2.1243 | 451.2901 | 33.3505 | 47.4291 | 36.1379 | 64.9055 | 12.0301 | 109.5261 | 30.5389 | 8.1226 | 97.6345 | 51.0001 | 25 | 29.0196 | 72 | 31 | 1.0026 | 68.6274 | 100 | 8070 | 32.549 | 108.1619 | 34.8938 | -0.125 | 19.3125 | 0 | 41.7511 | 32.8281
10/1/2020 20:09:16.4 | 146.7631 | 935 | 37 | 2498.9502 | 127.3162 | 70.7566 | 85.0259 | 30.0454 | 32.1317 | 0.06794 | 106.9127 | 11.5519 | 70.3616 | 70.1755 | 48.2405 | 1.0074 | 99.0887 | 342.8651 | 287.7173 | 85.3248 | 697.4755 | 2.1402 | 449.1674 | 33.3173 | 47.7013 | 36.0784 | 64.9188 | 12.002 | 109.386 | 30.2908 | 8.0646 | 97.3996 | 50.9933 | 25 | 28.6274 | 72 | 31 | 0.99944 | 68.2353 | 94 | 8210 | 32.549 | 108.49 | 34.848 | 0 | 18.25 | 0 | 42.4683 | 32.9219
10/1/2020 20:09:17.4 | 146.7634 | 936 | 37 | 2503.0425 | 127.2973 | 70.7893 | 85.0429 | 30.0323 | 32.1221 | 0.06662 | 106.8778 | 11.5606 | 70.3616 | 70.305 | 48.2604 | 1.0008 | 99.0892 | 342.837 | 288.2525 | 85.4098 | 697.2668 | 2.1232 | 449.9494 | 33.3669 | 47.5842 | 36.1241 | 65.1566 | 11.9975 | 109.4146 | 30.2246 | 8.1819 | 97.3325 | 51.0377 | 25 | 28.2353 | 72 | 31 | 1.0026 | 68.6274 | 99 | 7820 | 32.549 | 108.1619 | 34.6893 | -0.0625 | 19.3125 | 0 | 42.0837 | 32.9219
10/1/2020 20:09:18.4 | 146.7636 | 937 | 37 | 2496.8882 | 127.6967 | 70.8147 | 85.072 | 30.0375 | 32.1147 | 0.06415 | 106.8953 | 11.5655 | 70.5614 | 70.2751 | 48.2791 | 0.99619 | 99.0909 | 342.4155 | 287.3512 | 85.25 | 697.2829 | 2.1462 | 450.6198 | 33.3893 | 47.6223 | 36.1448 | 64.9425 | 12.0164 | 109.5844 | 30.106 | 8.1355 | 97.408 | 50.9046 | 25 | 28.6274 | 72 | 31 | 1.0004 | 68.6274 | 100 | 8310 | 32.549 | 108.1619 | 34.7687 | -0.0625 | 19.8125 | 0 | 42.5812 | 32.8281
10/1/2020 20:09:19.4 | 146.7639 | 938 | 37 | 2500.107 | 127.2784 | 70.8407 | 85.1048 | 30.0294 | 32.1054 | 0.06701 | 106.9215 | 11.5548 | 70.5043 | 70.4209 | 48.2989 | 0.98568 | 99.0904 | 343.2586 | 287.9708 | 85.4948 | 697.3535 | 2.1672 | 450.3405 | 33.3228 | 47.5189 | 36.131 | 65.043 | 11.9914 | 109.7799 | 30.106 | 8.0878 | 97.5086 | 50.9422 | 25 | 28.6274 | 72 | 31 | 1.0004 | 68.6274 | 96 | 8290 | 32.549 | 109.1309 | 34.8541 | 0 | 20.8125 | 0 | 41.4886 | 32.8281
10/1/2020 20:09:20.4 | 146.7642 | 939 | 37 | 2499.607 | 127.4814 | 70.8677 | 85.1521 | 30.025 | 32.1016 | 0.06783 | 106.9826 | 11.5509 | 70.4472 | 71.0637 | 48.3007 | 0.99387 | 99.0909 | 342.9775 | 287.6047 | 85.5954 | 697.2368 | 2.1863 | 451.0108 | 33.3693 | 47.7285 | 36.1904 | 65.1963 | 11.9754 | 109.4443 | 30.5279 | 8.0955 | 97.6428 | 51.0001 | 25 | 28.6274 | 72 | 31 | 1.0036 | 68.6274 | 100 | 8260 | 32.549 | 108.8104 | 34.8816 | -0.0625 | 19.875 | 0 | 41.9128 | 32.9219
10/1/2020 20:09:21.4 | 146.7645 | 940 | 37 | 2499.3661 | 127.283 | 70.8912 | 85.1825 | 30.0124 | 32.1024 | 0.06858 | 107.0087 | 11.547 | 70.3045 | 70.7266 | 48.3055 | 0.99405 | 99.0904 | 342.4717 | 287.2948 | 85.6546 | 697.1801 | 2.1887 | 450.4243 | 33.3141 | 47.6876 | 36.2222 | 65.3072 | 11.9861 | 109.7239 | 30.4341 | 8.0646 | 97.7015 | 50.9799 | 25 | 28.2353 | 72 | 31 | 1.0001 | 68.6274 | 95 | 8410 | 32.549 | 109.1309 | 34.6832 | 0 | 20.9375 | 0 | 41.1896 | 32.9219
10/1/2020 20:09:22.4 | 146.7647 | 941 | 37 | 2499.0755 | 127.3038 | 70.9172 | 85.2056 | 30.0285 | 32.0977 | 0.0681 | 107 | 11.5364 | 69.9905 | 70.4226 | 48.3361 | 1.0056 | 99.0892 | 342.6403 | 287.0695 | 85.4523 | 697.1341 | 2.1934 | 451.8209 | 33.3157 | 47.5257 | 36.1102 | 65.0998 | 12.0119 | 109.3866 | 30.2701 | 8.0929 | 97.7686 | 51.0754 | 25 | 29.0196 | 72 | 31 | 0.99995 | 68.6274 | 96 | 8260 | 32.549 | 108.8104 | 34.8236 | 0 | 20.6875 | 0 | 40.9393 | 32.9219
10/1/2020 20:09:23.4 | 146.765 | 942 | 37 | 2499.527 | 127.3082 | 70.943 | 85.2092 | 30.0353 | 32.1065 | 0.06729 | 107.0349 | 11.5354 | 70.3045 | 70.2419 | 48.3503 | 1.0092 | 99.0904 | 342.8651 | 287.3793 | 85.5631 | 697.2668 | 2.194 | 449.6143 | 33.3229 | 47.1255 | 36.1766 | 65.2636 | 12.0278 | 109.6118 | 30.2839 | 8.1161 | 97.8525 | 51.1399 | 25 | 28.6274 | 72 | 31 | 0.99947 | 69.0196 | 100 | 7900 | 32.549 | 108.1619 | 34.6558 | 0 | 20.125 | 0 | 40.9699 | 32.9219
10/1/2020 20:09:24.4 | 146.7653 | 943 | 37 | 2500.2634 | 127.307 | 70.9728 | 85.2283 | 30.023 | 32.1114 | 0.06908 | 107 | 11.5335 | 70.0476 | 70.3845 | 48.3656 | 1.004 | 99.0898 | 342.3874 | 287.0695 | 85.6481 | 697.4808 | 2.1912 | 450.6757 | 33.3324 | 47.6291 | 36.243 | 65.2504 | 12.0301 | 109.4432 | 30.2177 | 8.1264 | 97.8106 | 51.2555 | 25 | 28.6274 | 72 | 31 | 1.0006 | 69.0196 | 95 | 8260 | 32.549 | 108.8104 | 34.8053 | 0 | 19.875 | 0 | 41.3055 | 32.8281
10/1/2020 20:09:25.4 | 146.7656 | 944 | 37 | 2501.5314 | 127.3912 | 71.0406 | 85.2349 | 30.0114 | 32.0834 | 0.06854 | 107.0524 | 11.5344 | 70.019 | 70.212 | 48.3827 | 1.0021 | 99.0909 | 343.7082 | 287.9427 | 85.5502 | 697.4701 | 2.2144 | 450.955 | 33.3714 | 47.3705 | 36.1766 | 65.15 | 12.0066 | 109.5564 | 30.3225 | 8.0839 | 97.7603 | 51.191 | 25 | 28.6274 | 72 | 31 | 0.99965 | 68.6274 | 95 | 8260 | 32.549 | 108.8104 | 34.7076 | 0.0625 | 19.8125 | 0 | 41.4429 | 32.8281
10/1/2020 20:09:26.4 | 146.7659 | 945 | 37 | 2500.6852 | 127.6481 | 71.0962 | 85.2745 | 29.9984 | 32.0793 | 0.06823 | 107.0174 | 11.5393 | 70.5614 | 70.3829 | 48.3886 | 1.0014 | 99.0898 | 342.9213 | 287.6892 | 85.5631 | 697.4701 | 2.1752 | 448.888 | 33.4273 | 47.5393 | 36.1241 | 65.3139 | 11.9769 | 109.6113 | 30.1791 | 8.1135 | 97.7015 | 51.191 | 25 | 28.6274 | 72 | 31 | 0.99843 | 68.6274 | 100 | 8310 | 32.549 | 108.1619 | 34.7839 | 0 | 19.8125 | 0 | 41.1011 | 32.9219
10/1/2020 20:09:27.4 | 146.7661 | 946 | 37 | 2500.7499 | 127.6217 | 71.1169 | 85.292 | 30.0109 | 32.0698 | 0.06804 | 107.0262 | 11.5441 | 70.1332 | 70.4193 | 48.4127 | 1.001 | 99.0921 | 342.3031 | 287.0695 | 85.6288 | 697.4915 | 2.1686 | 451.6812 | 33.4213 | 47.4535 | 36.0992 | 65.331 | 12.0058 | 109.3054 | 30.3541 | 8.0401 | 97.668 | 51.1668 | 25 | 28.6274 | 72 | 31 | 1.002 | 68.6274 | 95 | 8430 | 32.549 | 108.8104 | 34.7534 | 0.0625 | 19.8125 | 0 | 41.1926 | 32.8281
10/1/2020 20:09:28.4 | 146.7664 | 947 | 37 | 2500.4001 | 127.6093 | 71.1354 | 85.3213 | 30.023 | 32.0668 | 0.06871 | 107.0174 | 11.547 | 70.3616 | 69.9092 | 48.4328 | 0.9937 | 99.0887 | 343.0899 | 287.3512 | 85.6546 | 697.5836 | 2.1748 | 450.4243 | 33.4134 | 47.6359 | 36.2182 | 65.4578 | 12.0179 | 109.6942 | 30.1722 | 8.1135 | 97.6261 | 51.3335 | 25 | 29.0196 | 72 | 31 | 1.003 | 68.6274 | 95 | 8260 | 32.549 | 108.8104 | 34.7992 | 0 | 19.9375 | 0 | 41.2567 | 32.8281
10/1/2020 20:09:29.4 | 146.7667 | 948 | 37 | 2500.8254 | 127.4445 | 71.1896 | 85.359 | 30.0095 | 32.064 | 0.06743 | 107.0262 | 11.5364 | 70.2759 | 69.9859 | 48.4519 | 1.0083 | 99.0892 | 342.3031 | 286.7034 | 85.7358 | 697.5 | 2.2169 | 449.307 | 33.3759 | 47.0493 | 36.0577 | 65.4909 | 12.0452 | 109.7788 | 30.3115 | 8.1496 | 97.7099 | 51.3819 | 25 | 28.6274 | 72 | 31 | 1.0001 | 69.0196 | 100 | 7850 | 32.549 | 108.1619 | 34.8633 | 0 | 19.9375 | 0 | 41.4032 | 32.9219
10/1/2020 20:09:30.4 | 146.767 | 949 | 37 | 2499.4908 | 127.5271 | 71.2091 | 85.3664 | 29.9982 | 32.0679 | 0.06747 | 107 | 11.5325 | 70.3045 | 69.8876 | 48.4643 | 0.99512 | 99.0892 | 341.6287 | 286.3372 | 85.5502 | 697.6435 | 2.2477 | 451.3181 | 33.3797 | 47.474 | 36.1379 | 65.5014 | 12.0066 | 109.3866 | 30.2701 | 8.178 | 97.668 | 51.4088 | 25 | 28.6274 | 72 | 31 | 1.005 | 68.6274 | 100 | 8190 | 32.549 | 108.8104 | 34.6405 | 0 | 20 | 0 | 41.4642 | 32.8281
10/1/2020 20:09:31.4 | 146.7672 | 950 | 37 | 2499.7941 | 127.5367 | 71.1844 | 85.3879 | 29.998 | 32.0433 | 0.06987 | 107.0349 | 11.5315 | 70.5043 | 70.3116 | 48.4798 | 0.99548 | 99.0898 | 341.9097 | 286.0555 | 85.5567 | 697.7548 | 2.2368 | 448.9439 | 33.3863 | 47.3773 | 36.2291 | 65.4578 | 12.0126 | 109.5553 | 30.277 | 8.1522 | 97.7015 | 51.3442 | 25 | 28.2353 | 72 | 31 | 0.99712 | 68.6274 | 99 | 8290 | 32.549 | 109.1309 | 34.6435 | -0.125 | 20.0625 | 0 | 41.7542 | 32.8281
10/1/2020 20:09:32.4 | 146.7675 | 951 | 37 | 2500.6852 | 127.3926 | 71.2132 | 85.4083 | 30.0052 | 32.0509 | 0.0703 | 106.9913 | 11.5257 | 70.3616 | 70.4557 | 48.4955 | 0.98817 | 99.087 | 342.1907 | 286.3372 | 85.8503 | 697.8062 | 2.2222 | 448.9439 | 33.3604 | 47.4808 | 36.1904 | 65.508 | 12.0104 | 109.9166 | 30.4865 | 8.1277 | 97.6177 | 51.4088 | 25 | 28.6274 | 72 | 31 | 0.99672 | 69.0196 | 100 | 8310 | 32.549 | 108.1619 | 34.7656 | -0.125 | 19.3125 | 0 | 42.0166 | 32.9219
10/1/2020 20:09:33.4 | 146.7678 | 952 | 37 | 2498.6448 | 127.4963 | 71.2568 | 85.4202 | 30.0128 | 32.0388 | 0.07142 | 106.9913 | 11.5208 | 70.1617 | 71.0555 | 48.5118 | 1.0136 | 99.0898 | 341.8535 | 286.647 | 85.7395 | 697.8115 | 2.2045 | 451.9046 | 33.3603 | 47.4671 | 36.1974 | 65.4948 | 12.0285 | 109.6673 | 30.4727 | 8.0878 | 97.6009 | 51.4155 | 25 | 28.2353 | 72 | 31 | 1.0016 | 68.6274 | 99 | 8430 | 32.549 | 108.8104 | 34.8267 | 0 | 19 | 0 | 42.2302 | 32.8281
10/1/2020 20:09:34.4 | 146.7681 | 953 | 37 | 2499.5761 | 127.2226 | 71.3306 | 85.4444 | 29.9879 | 32.0579 | 0.06969 | 107 | 11.5305 | 70.333 | 71.0342 | 48.5421 | 0.99031 | 99.0887 | 342.0783 | 285.9992 | 85.7718 | 697.6788 | 2.1901 | 450.1729 | 33.3011 | 47.1908 | 36.2361 | 65.6784 | 12.0111 | 109.5821 | 30.1405 | 8.1238 | 97.4667 | 51.5042 | 25 | 28.6274 | 73 | 31 | 0.99968 | 68.6274 | 99 | 8290 | 32.549 | 108.49 | 34.7595 | 0 | 19.0625 | 0 | 42.5232 | 32.8281
10/1/2020 20:09:35.4 | 146.7684 | 954 | 37 | 2500.03 | 127.1688 | 71.3719 | 85.4652 | 29.9946 | 32.0474 | 0.06599 | 107 | 11.5305 | 70.3045 | 70.4805 | 48.5657 | 1.0001 | 99.0904 | 340.5046 | 285.1824 | 85.746 | 697.6435 | 2.1894 | 449.9494 | 33.2931 | 47.5257 | 36.243 | 65.6519 | 12.0035 | 109.3317 | 30.2177 | 8.0658 | 97.5086 | 51.5109 | 25 | 28.6274 | 73 | 31 | 1.0017 | 68.6274 | 99 | 7920 | 32.549 | 108.1619 | 34.7382 | -0.125 | 19.9375 | 0 | 42.2028 | 32.9219
10/1/2020 20:09:36.4 | 146.7686 | 955 | 37 | 2499.6586 | 127.219 | 71.3547 | 85.5009 | 30.0044 | 32.0368 | 0.06406 | 107.0174 | 11.5383 | 70.333 | 70.6078 | 48.5833 | 0.97677 | 99.0915 | 341.0104 | 285.5767 | 85.8928 | 697.5268 | 2.2 | 450.8153 | 33.3013 | 47.3705 | 36.0923 | 65.6519 | 12.0217 | 109.809 | 30.3748 | 8.0826 | 97.559 | 51.5687 | 25 | 28.6274 | 73 | 31 | 1.0104 | 68.6274 | 95 | 8090 | 32.549 | 109.1309 | 34.8755 | -0.0625 | 20 | 0 | 42.1356 | 32.8281
10/1/2020 20:09:37.4 | 146.7689 | 956 | 37 | 2498.4385 | 127.1595 | 71.3695 | 85.5309 | 29.9989 | 32.0335 | 0.06028 | 107 | 11.5364 | 70.1617 | 70.7562 | 48.6081 | 1.0072 | 99.0909 | 341.4882 | 285.6894 | 86.0885 | 697.5568 | 2.2443 | 450.8712 | 33.2695 | 47.5257 | 36.1835 | 65.7523 | 12.021 | 110.0886 | 30.2701 | 8.2038 | 97.6848 | 51.5552 | 25 | 29.0196 | 73 | 31 | 1.0029 | 69.0196 | 100 | 8040 | 32.549 | 108.49 | 34.8053 | -0.125 | 20.4375 | 0 | 41.7969 | 32.8281
10/1/2020 20:09:38.4 | 146.7692 | 957 | 37 | 2497.9061 | 126.9649 | 71.4543 | 85.5468 | 29.9788 | 32.0284 | 0.05944 | 107.0087 | 11.5335 | 70.5043 | 70.2037 | 48.6155 | 0.98443 | 99.0921 | 341.1791 | 285.1824 | 85.8826 | 697.484 | 2.2581 | 448.916 | 33.2115 | 47.5149 | 36.0895 | 65.792 | 11.9937 | 109.4175 | 30.2591 | 8.1187 | 97.7854 | 51.5659 | 25 | 29.0196 | 73 | 31 | 1.0004 | 69.0196 | 100 | 8190 | 32.549 | 108.1619 | 34.7778 | -0.125 | 21.1875 | 0 | 41.2537 | 32.8281
10/1/2020 20:09:39.4 | 146.7695 | 958 | 37 | 2499.4178 | 126.8596 | 71.4758 | 85.5622 | 29.9981 | 32.0228 | 0.05631 | 107.0524 | 11.5325 | 70.4186 | 70.0175 | 48.628 | 0.98746 | 99.0898 | 340.7856 | 285.6049 | 85.8864 | 697.7601 | 2.2581 | 450.7315 | 33.204 | 47.5706 | 36.1835 | 65.846 | 12.0066 | 109.4432 | 30.4727 | 8.0749 | 98.0035 | 51.6573 | 25 | 29.0196 | 73 | 31 | 1.0034 | 69.0196 | 96 | 8430 | 32.549 | 108.8104 | 34.9518 | -0.125 | 21.1875 | 0 | 40.9546 | 32.8281
10/1/2020 20:09:40.4 | 146.7697 | 959 | 37 | 2500.44 | 127.0771 | 71.4745 | 85.6038 | 29.9914 | 32.0218 | 0.05431 | 107.0873 | 11.5402 | 70.3616 | 70.4408 | 48.613 | 0.98906 | 99.0904 | 340.8137 | 284.9852 | 85.9547 | 698.0802 | 2.2437 | 451.6812 | 33.2746 | 47.6427 | 36.2291 | 65.7153 | 12.0255 | 109.3877 | 30.2839 | 8.1367 | 98.1209 | 51.6506 | 25 | 29.4118 | 73 | 31 | 1.0022 | 69.0196 | 100 | 8290 | 32.549 | 107.8415 | 34.8877 | -0.125 | 21.1875 | 0 | 40.9149 | 32.8281
10/1/2020 20:09:41.4 | 146.77 | 960 | 37 | 2501.5676 | 127.3149 | 71.5243 | 85.6472 | 29.9827 | 32.0208 | 0.0525 | 107.1047 | 11.5451 | 70.2188 | 70.7397 | 48.623 | 0.99904 | 99.0898 | 340.7575 | 285.2106 | 85.9482 | 698.3188 | 2.2501 | 449.3908 | 33.3519 | 47.6359 | 36.1697 | 65.9094 | 12.0104 | 109.2471 | 30.2246 | 8.1251 | 98.079 | 51.797 | 25 | 28.6274 | 73 | 31 | 0.99983 | 69.0196 | 100 | 7940 | 32.549 | 108.1619 | 34.8023 | -0.125 | 20.5625 | 0 | 41.0187 | 32.8281
10/1/2020 20:09:42.4 | 146.7703 | 961 | 37 | 2501.0542 | 127.7316 | 71.571 | 85.6775 | 29.9803 | 32.0108 | 0.05123 | 107.0873 | 11.548 | 70.6756 | 70.7628 | 48.6387 | 0.99761 | 99.0892 | 340.4203 | 284.9852 | 86.0525 | 698.3188 | 2.245 | 450.5639 | 33.4541 | 47.4359 | 36.2222 | 65.8658 | 12.0164 | 109.2465 | 30.1791 | 8.0981 | 98.0035 | 51.6439 | 25 | 29.0196 | 73 | 31 | 1.001 | 69.0196 | 96 | 8160 | 32.549 | 108.8104 | 34.8389 | -0.0625 | 19.9375 | 0 | 40.7349 | 32.8281
10/1/2020 20:09:43.4 | 146.7706 | 962 | 37 | 2499.4932 | 127.757 | 71.6179 | 85.6629 | 29.9852 | 32.0216 | 0.05173 | 107.0785 | 11.5499 | 70.2188 | 71.1047 | 48.6498 | 1.0017 | 99.0881 | 341.1229 | 285.2106 | 86.0525 | 698.2482 | 2.2239 | 449.9494 | 33.4399 | 47.6945 | 36.1835 | 65.8157 | 12.0346 | 109.5255 | 30.0743 | 8.1084 | 97.8525 | 51.8105 | 25 | 28.6274 | 73 | 31 | 0.99864 | 68.6274 | 100 | 8020 | 32.549 | 108.1619 | 34.8358 | 0 | 19.6875 | 0 | 41.0065 | 32.8281
10/1/2020 20:09:44.4 | 146.7709 | 963 | 37 | 2498.6568 | 127.5129 | 71.6826 | 85.6872 | 29.9775 | 32.0177 | 0.05069 | 107.0262 | 11.5393 | 70.4472 | 69.5113 | 48.6678 | 0.99263 | 99.0887 | 339.9988 | 284.6472 | 85.8439 | 698.1208 | 2.2127 | 448.9439 | 33.3648 | 47.3705 | 36.1766 | 65.8526 | 12.0111 | 109.162 | 30.2701 | 8.0723 | 97.819 | 51.7527 | 25 | 28.6274 | 73 | 31 | 1.0023 | 68.6274 | 100 | 8310 | 32.549 | 108.1619 | 34.7565 | -0.125 | 19.625 | 0 | 41.0706 | 32.8281
10/1/2020 20:09:45.4 | 146.7711 | 964 | 37 | 2499.3898 | 127.222 | 71.7039 | 85.6954 | 29.9715 | 32.0134 | 0.05204 | 107 | 11.5238 | 70.5328 | 69.2493 | 48.6957 | 0.98853 | 99.087 | 340.3641 | 284.7036 | 85.8799 | 698.0395 | 2.2047 | 450.8433 | 33.2985 | 47.4603 | 36.1766 | 66.0902 | 12.0308 | 109.3843 | 30.2039 | 8.1019 | 97.7519 | 52.0079 | 25 | 28.2353 | 73 | 31 | 0.99834 | 68.6274 | 95 | 8430 | 32.549 | 108.8104 | 34.8816 | -0.0625 | 19.25 | 0 | 41.2659 | 32.8281
10/1/2020 20:09:46.4 | 146.7714 | 965 | 37 | 2501.177 | 127.2033 | 71.6724 | 85.7162 | 29.9647 | 32.012 | 0.05315 | 106.9738 | 11.5189 | 70.6185 | 69.3502 | 48.7182 | 1.009 | 99.0864 | 340.9261 | 284.4782 | 86.01 | 698.1423 | 2.1951 | 450.7874 | 33.3174 | 47.0805 | 36.3094 | 66.0731 | 12.0126 | 109.6079 | 30.2384 | 8.1148 | 97.559 | 51.7286 | 25 | 28.6274 | 73 | 31 | 0.99794 | 68.6274 | 99 | 8330 | 32.549 | 107.8415 | 34.8175 | -0.0625 | 19.75 | 0 | 41.507 | 32.8281
10/1/2020 20:09:47.4 | 146.7717 | 966 | 37 | 2500.2409 | 127.5529 | 71.7262 | 85.7571 | 29.9751 | 32.0076 | 0.05314 | 106.9476 | 11.5131 | 70.5328 | 69.3065 | 48.7376 | 1.0021 | 99.0892 | 340.2517 | 284.5346 | 86.2353 | 697.9988 | 2.1792 | 449.5025 | 33.3965 | 47.3705 | 36.1241 | 66.0533 | 12.0073 | 109.3306 | 30.0605 | 8.1161 | 97.5506 | 51.9058 | 25 | 28.6274 | 73 | 31 | 1.0021 | 68.6274 | 100 | 7850 | 32.549 | 107.8415 | 34.79 | 0 | 20.1875 | 0 | 41.4307 | 32.8281
10/1/2020 20:09:48.4 | 146.772 | 967 | 37 | 2498.68 | 127.6839 | 71.7943 | 85.7784 | 29.9669 | 32.0027 | 0.05268 | 106.9826 | 11.5131 | 70.333 | 69.7507 | 48.7588 | 1.0012 | 99.0898 | 339.4649 | 283.9712 | 86.2095 | 697.9228 | 2.187 | 450.1729 | 33.4099 | 47.188 | 36.2361 | 66.1773 | 11.9731 | 109.5272 | 30.5567 | 8.1019 | 97.6177 | 51.8615 | 25 | 28.6274 | 73 | 31 | 1.0023 | 68.6274 | 100 | 8210 | 32.549 | 107.8415 | 34.8145 | 0 | 20.375 | 0 | 41.3361 | 32.8281
10/1/2020 20:09:49.4 | 146.7723 | 968 | 37 | 2502.1013 | 127.3243 | 71.8675 | 85.7827 | 29.9731 | 32.0048 | 0.05173 | 106.9826 | 11.5189 | 70.4186 | 69.3367 | 48.7714 | 1.0042 | 99.0892 | 339.8864 | 283.9712 | 86.0756 | 697.8768 | 2.1954 | 449.6981 | 33.3614 | 47.7189 | 36.2291 | 65.9397 | 12.0066 | 109.6107 | 30.0467 | 8.1522 | 97.7015 | 51.9058 | 25 | 29.0196 | 73 | 31 | 1.0023 | 69.0196 | 100 | 8020 | 32.549 | 108.49 | 34.671 | -0.0625 | 19.9375 | 0 | 41.6596 | 32.8281
10/1/2020 20:09:50.4 | 146.7725 | 969 | 37 | 2499.5915 | 127.4375 | 71.8733 | 85.8099 | 29.9743 | 31.9984 | 0.05193 | 106.9913 | 11.5325 | 70.3045 | 69.2476 | 48.7875 | 1.0053 | 99.0881 | 339.4649 | 284.0839 | 85.916 | 697.9635 | 2.1932 | 450.5639 | 33.3576 | 47.4467 | 36.1835 | 65.9265 | 12.0301 | 109.5816 | 30.1901 | 8.1896 | 97.7603 | 52.1167 | 25 | 28.6274 | 73 | 31 | 0.99968 | 68.6274 | 100 | 8410 | 32.549 | 109.1309 | 34.7107 | 0 | 20.1875 | 0 | 41.684 | 32.8281
10/1/2020 20:09:51.4 | 146.7728 | 970 | 37 | 2500.573 | 127.4947 | 71.8962 | 85.8523 | 29.972 | 32.0048 | 0.04894 | 106.9389 | 11.5335 | 70.1617 | 69.6152 | 48.7999 | 0.98728 | 99.0858 | 339.0715 | 283.5769 | 86.4373 | 697.7847 | 2.1982 | 451.8488 | 33.3857 | 47.4808 | 36.1628 | 66.0599 | 12.0323 | 109.3832 | 30.1198 | 8.1226 | 97.7854 | 51.9945 | 25 | 28.6274 | 73 | 31 | 0.99956 | 69.0196 | 100 | 8460 | 32.549 | 108.8104 | 34.8602 | 0 | 19.5 | 0 | 41.864 | 32.8281
10/1/2020 20:09:52.4 | 146.7731 | 971 | 37 | 2498.9303 | 127.5422 | 71.9331 | 85.87 | 29.9648 | 32.0046 | 0.0494 | 107 | 11.5335 | 70.3045 | 70.0824 | 48.8105 | 0.99797 | 99.0881 | 339.5211 | 283.5769 | 86.1439 | 697.9175 | 2.1954 | 449.6143 | 33.3762 | 47.4291 | 36.2291 | 66.0097 | 12.0285 | 109.6656 | 30.3294 | 8.08 | 97.7351 | 52.0589 | 25 | 28.6274 | 73 | 31 | 0.99944 | 68.6274 | 96 | 8190 | 32.549 | 109.1309 | 34.7504 | 0 | 19.75 | 0 | 41.9006 | 32.8281
10/1/2020 20:09:53.4 | 146.7734 | 972 | 37 | 2499.8589 | 127.5044 | 71.9702 | 85.8938 | 29.9622 | 32.0166 | 0.0501 | 106.9651 | 11.5199 | 70.3616 | 69.4929 | 48.8221 | 1.011 | 99.0904 | 339.3806 | 283.6614 | 86.2482 | 697.8822 | 2.1954 | 450.6477 | 33.3787 | 47.3324 | 36.2361 | 66.267 | 11.9959 | 109.4998 | 30.5981 | 8.1432 | 97.6596 | 52.1167 | 25 | 28.2353 | 73 | 31 | 1.0008 | 68.6274 | 99 | 7800 | 32.549 | 109.1309 | 34.7168 | 0 | 19.25 | 0 | 42.099 | 32.8281
10/1/2020 20:09:54.4 | 146.7736 | 973 | 37 | 2502.2257 | 127.3933 | 72.0059 | 85.9366 | 29.9668 | 32.0155 | 0.04783 | 106.9826 | 11.5315 | 70.3045 | 69.7306 | 48.8449 | 0.99637 | 99.0898 | 339.3806 | 283.3234 | 86.2675 | 697.8822 | 2.1834 | 450.7036 | 33.3812 | 47.8183 | 36.1835 | 66.7379 | 11.9929 | 109.7513 | 30.1998 | 8.1509 | 97.6177 | 52.0656 | 25 | 28.6274 | 73 | 31 | 1.0013 | 68.6274 | 95 | 8160 | 32.549 | 109.1309 | 34.8083 | 0 | 18.9375 | 0 | 42.45 | 32.8281
10/1/2020 20:09:55.4 | 146.7739 | 974 | 37 | 2499.7055 | 127.4549 | 72.0307 | 85.9596 | 29.9552 | 32.0228 | 0.04908 | 106.9564 | 11.5286 | 70.3045 | 69.4744 | 48.8428 | 0.99797 | 99.0904 | 338.7061 | 283.0699 | 86.4373 | 697.8008 | 2.1772 | 450.2287 | 33.3637 | 47.8944 | 36.1835 | 66.11 | 11.9937 | 109.4438 | 30.0674 | 8.1522 | 97.5674 | 52.2187 | 25 | 28.6274 | 73 | 31 | 1.0004 | 68.6274 | 95 | 8360 | 32.549 | 108.8104 | 34.906 | 0 | 19.625 | 0 | 42.6025 | 32.8281
10/1/2020 20:09:56.4 | 146.7742 | 975 | 37 | 2499.3251 | 127.3521 | 72.0277 | 85.9932 | 29.9629 | 32.006 | 0.04662 | 106.9302 | 11.5257 | 70.5043 | 68.629 | 48.8462 | 1.0172 | 99.0915 | 338.8185 | 283.0418 | 86.2971 | 697.787 | 2.204 | 449.5305 | 33.3317 | 47.7978 | 36.1656 | 66.4174 | 12.0073 | 109.9491 | 30.2839 | 8.1857 | 97.6177 | 52.2013 | 25 | 28.2353 | 73 | 31 | 1.0004 | 68.6274 | 100 | 8260 | 32.549 | 108.8104 | 34.7687 | 0 | 19.8125 | 0 | 42.5232 | 32.8281
10/1/2020 20:09:57.4 | 146.7745 | 976 | 37 | 2499.0071 | 127.1967 | 72.0541 | 85.9949 | 29.9547 | 31.9999 | 0.04789 | 106.9913 | 11.5208 | 70.3616 | 68.5883 | 48.8574 | 1.012 | 99.0909 | 339.0433 | 283.0136 | 86.2906 | 697.7955 | 2.2235 | 450.4243 | 33.2868 | 47.4808 | 36.1766 | 66.5111 | 12.0331 | 109.8085 | 30.1198 | 8.1419 | 97.6848 | 52.212 | 25 | 28.6274 | 73 | 31 | 0.9984 | 69.0196 | 96 | 8460 | 32.549 | 109.1309 | 34.7961 | 0 | 20.1875 | 0 | 41.7602 | 32.8281
10/1/2020 20:09:58.4 | 146.7748 | 977 | 37 | 2499.7621 | 127.1317 | 72.0998 | 86.0246 | 29.9511 | 32.0275 | 0.04746 | 106.9651 | 11.5315 | 70.4186 | 69.3535 | 48.8711 | 1.0152 | 99.0921 | 338.116 | 282.9854 | 86.2482 | 697.8008 | 2.2133 | 451.3181 | 33.2798 | 47.8495 | 36.2361 | 66.3673 | 12.0648 | 109.8376 | 29.7598 | 8.187 | 97.7854 | 52.3207 | 25 | 28.6274 | 73 | 31 | 1.0016 | 69.0196 | 100 | 8260 | 32.549 | 108.1619 | 34.7076 | 0 | 20.4375 | 0 | 41.3666 | 32.8281
10/1/2020 20:09:59.4 | 146.775 | 978 | 37 | 2501.101 | 127.4289 | 72.1689 | 86.0372 | 29.9623 | 31.9996 | 0.04694 | 107 | 11.5286 | 70.4186 | 69.4174 | 48.8907 | 0.99886 | 99.0932 | 339.0152 | 282.8164 | 86.0756 | 698.0095 | 2.183 | 449.9494 | 33.3755 | 47.7189 | 36.3481 | 66.2908 | 12.0611 | 109.7547 | 30.0467 | 8.218 | 97.8525 | 52.2254 | 25 | 29.0196 | 73 | 31 | 0.9991 | 69.0196 | 100 | 7900 | 32.549 | 108.1619 | 34.8541 | -0.125 | 20.3125 | 0 | 41.4307 | 32.8281
10/1/2020 20:10:00.4 | 146.7753 | 979 | 37 | 2497.5317 | 127.571 | 72.2087 | 86.0547 | 29.9412 | 32.0181 | 0.04619 | 107 | 11.5189 | 69.8478 | 68.9863 | 48.9157 | 0.99138 | 99.0966 | 338.2565 | 282.4784 | 86.2417 | 698.0448 | 2.1646 | 450.7315 | 33.365 | 47.4808 | 36.2361 | 66.2604 | 12.0414 | 110.0102 | 30.1198 | 8.1445 | 97.8441 | 52.4227 | 25 | 28.6274 | 73 | 31 | 1.0022 | 68.6274 | 99 | 8190 | 32.549 | 109.1309 | 34.8023 | -0.0625 | 19.875 | 0 | 41.864 | 32.7344
10/1/2020 20:10:01.4 | 146.7756 | 980 | 37 | 2501.1842 | 127.2054 | 72.1945 | 86.0812 | 29.9676 | 31.9924 | 0.04946 | 107 | 11.5179 | 70.3901 | 69.652 | 48.934 | 0.99619 | 99.0926 | 338.7904 | 283.1263 | 86.3331 | 698.1262 | 2.1652 | 450.3963 | 33.3181 | 47.474 | 36.2361 | 66.3541 | 12.0422 | 109.6701 | 30.1653 | 8.1561 | 97.8441 | 52.4227 | 25 | 28.6274 | 73 | 31 | 1.0084 | 68.6274 | 100 | 8020 | 32.549 | 108.49 | 34.7199 | -0.0625 | 20.4375 | 0 | 41.0034 | 32.8281
10/1/2020 20:10:02.4 | 146.7759 | 981 | 37 | 2499.6227 | 127.5634 | 72.1714 | 86.0776 | 29.9698 | 31.9877 | 0.04878 | 107.0174 | 11.5121 | 70.333 | 69.4425 | 48.9573 | 0.99316 | 99.0915 | 338.3408 | 282.5066 | 86.382 | 698.2536 | 2.179 | 449.3908 | 33.391 | 47.7842 | 36.243 | 66.4042 | 12.0187 | 109.5289 | 30.1653 | 8.1393 | 97.8945 | 52.3784 | 25 | 28.6274 | 73 | 31 | 0.99843 | 69.0196 | 100 | 8260 | 32.549 | 108.49 | 34.7015 | -0.0625 | 20.3125 | 0 | 41.3391 | 32.8281
10/1/2020 20:10:03.4 | 146.7761 | 982 | 37 | 2499.393 | 127.4272 | 72.194 | 86.1272 | 29.9699 | 31.989 | 0.04881 | 106.9826 | 11.5092 | 70.3901 | 70.3497 | 48.9699 | 1.0054 | 99.0915 | 337.9193 | 282.2249 | 86.4438 | 698.2696 | 2.2025 | 451.2343 | 33.3522 | 47.4359 | 36.3163 | 66.6179 | 12.0301 | 109.669 | 30.2839 | 8.0555 | 97.8693 | 52.2966 | 25 | 28.6274 | 74 | 31 | 0.99855 | 68.6274 | 96 | 8410 | 32.549 | 109.1309 | 34.7504 | -0.0625 | 20.375 | 0 | 41.04 | 32.8281
10/1/2020 20:10:04.4 | 146.7764 | 983 | 37 | 2501.2298 | 127.3876 | 72.2217 | 86.131 | 29.9355 | 32.0066 | 0.04849 | 106.9913 | 11.5112 | 70.5899 | 69.8442 | 48.9984 | 0.99494 | 99.0921 | 338.116 | 282.2531 | 86.5223 | 698.1208 | 2.2067 | 448.916 | 33.3664 | 47.6223 | 36.1241 | 66.4477 | 12.0066 | 109.5295 | 30.4203 | 8.0968 | 97.8777 | 52.365 | 25 | 29.0196 | 74 | 31 | 0.99876 | 68.6274 | 100 | 8260 | 32.549 | 108.1619 | 34.787 | -0.0625 | 19.6875 | 0 | 40.9851 | 32.8281
10/1/2020 20:10:05.4 | 146.7767 | 984 | 37 | 2500.6103 | 127.7381 | 72.2991 | 86.153 | 29.9243 | 32.0089 | 0.04669 | 106.9738 | 11.5034 | 70.2759 | 69.5214 | 49.0107 | 0.99334 | 99.0921 | 338.3127 | 282.6474 | 86.4798 | 698.2536 | 2.2138 | 451.3181 | 33.4499 | 47.6291 | 36.243 | 66.6047 | 12.0233 | 109.6415 | 30.4272 | 8.1702 | 97.8693 | 52.3784 | 25 | 28.6274 | 74 | 31 | 0.99706 | 68.6274 | 95 | 8360 | 32.549 | 108.8104 | 34.7809 | -0.0625 | 20.125 | 0 | 41.2079 | 32.8281
10/1/2020 20:10:06.4 | 146.777 | 985 | 37 | 2499.4671 | 127.7015 | 72.3396 | 86.1806 | 29.9139 | 32.0132 | 0.04874 | 107 | 11.5053 | 70.5614 | 69.9692 | 49.022 | 0.98532 | 99.0926 | 338.0036 | 281.9996 | 86.3987 | 698.2075 | 2.2149 | 450.6198 | 33.425 | 47.6468 | 36.2361 | 66.4715 | 12.0111 | 109.2219 | 30.1308 | 8.0749 | 97.819 | 52.4737 | 25 | 28.6274 | 74 | 31 | 1.0005 | 68.6274 | 100 | 8260 | 32.549 | 108.1619 | 34.9426 | -0.0625 | 20.625 | 0 | 41.1804 | 32.7344
10/1/2020 20:10:07.4 | 146.7773 | 986 | 37 | 2500.0795 | 127.5466 | 72.4016 | 86.2259 | 29.9314 | 31.9806 | 0.05275 | 107.0174 | 11.5112 | 70.2759 | 69.414 | 49.047 | 0.99566 | 99.0904 | 337.4135 | 281.9996 | 86.5223 | 698.0534 | 2.2127 | 448.9998 | 33.3927 | 47.5706 | 36.142 | 66.4979 | 12.0073 | 109.2477 | 30.2632 | 8.1238 | 97.8441 | 52.4844 | 25 | 29.0196 | 74 | 31 | 1.002 | 69.0196 | 96 | 8260 | 32.549 | 108.8104 | 34.8328 | -0.125 | 20.3125 | 0 | 41.04 | 32.8281
10/1/2020 20:10:08.4 | 146.7775 | 987 | 37 | 2500.3326 | 127.5935 | 72.4519 | 86.2438 | 29.937 | 31.9766 | 0.05199 | 107.0436 | 11.5015 | 70.1047 | 69.1483 | 49.0651 | 0.99904 | 99.0915 | 338.1441 | 281.9996 | 86.4862 | 698.1262 | 2.2246 | 450.8712 | 33.4083 | 47.6359 | 36.2886 | 66.5612 | 12.0043 | 109.585 | 30.2246 | 8.1187 | 97.8525 | 52.5247 | 25 | 28.6274 | 74 | 31 | 0.99745 | 68.6274 | 96 | 8380 | 32.549 | 108.8104 | 34.7046 | 0 | 20.3125 | 0 | 41.3086 | 32.8281
10/1/2020 20:10:09.4 | 146.7778 | 988 | 37 | 2499.5836 | 127.612 | 72.4808 | 86.2672 | 29.926 | 31.9943 | 0.05154 | 106.9651 | 11.482 | 70.1047 | 70.6061 | 49.0887 | 1.0074 | 99.0892 | 338.0317 | 281.6335 | 86.6947 | 697.9635 | 2.2357 | 451.0667 | 33.4032 | 47.5979 | 36.2361 | 66.7247 | 12.0081 | 109.6947 | 30.3432 | 8.138 | 97.8693 | 52.5757 | 25 | 28.6274 | 74 | 31 | 1.0012 | 68.6274 | 100 | 8070 | 32.549 | 108.1619 | 34.787 | 0 | 20.375 | 0 | 41.2201 | 32.7344
10/1/2020 20:10:10.4 | 146.7781 | 989 | 37 | 2500.5191 | 127.473 | 72.5042 | 86.3119 | 29.9354 | 31.9979 | 0.05112 | 106.9826 | 11.4947 | 69.9905 | 70.2983 | 49.109 | 1.0005 | 99.0915 | 337.835 | 281.6053 | 86.5583 | 698.0855 | 2.222 | 448.9439 | 33.3793 | 47.6087 | 36.2361 | 66.635 | 12.0028 | 109.4169 | 30.0922 | 8.0388 | 97.8525 | 52.5247 | 25 | 29.0196 | 74 | 31 | 1.0005 | 68.6274 | 96 | 8190 | 32.549 | 108.8104 | 34.7809 | -0.0625 | 19.6875 | 0 | 41.2811 | 32.8281
10/1/2020 20:10:11.4 | 146.7784 | 990 | 37 | 2501.1858 | 127.5631 | 72.4794 | 86.3194 | 29.9432 | 31.9829 | 0.04743 | 106.9826 | 11.4811 | 70.1903 | 70.2419 | 49.1262 | 0.99815 | 99.0909 | 338.0036 | 281.5208 | 86.6689 | 698.1123 | 2.2208 | 450.3963 | 33.4118 | 47.674 | 36.2707 | 66.8486 | 12.0202 | 109.7805 | 30.2108 | 8.0865 | 97.8357 | 52.7622 | 25 | 28.6274 | 74 | 31 | 1.0003 | 68.6274 | 95 | 8360 | 32.549 | 108.8104 | 34.7656 | 0 | 19.875 | 0 | 41.4246 | 32.8281
10/1/2020 20:10:12.4 | 146.7786 | 991 | 37 | 2501.6961 | 127.6361 | 72.5131 | 86.3466 | 29.9322 | 31.9975 | 0.04996 | 106.9913 | 11.484 | 70.333 | 69.5951 | 49.1382 | 1.0373 | 99.0904 | 337.3011 | 280.7603 | 86.3396 | 698.0042 | 2.2271 | 449.8936 | 33.4377 | 47.3773 | 36.2361 | 66.8117 | 12.0543 | 109.4438 | 30.1722 | 8.1625 | 97.7938 | 52.7796 | 25 | 28.6274 | 74 | 31 | 1.0055 | 68.6274 | 100 | 8160 | 32.549 | 108.1619 | 34.7351 | 0 | 20.3125 | 0 | 41.4246 | 32.8281
10/1/2020 20:10:13.4 | 146.7789 | 992 | 37 | 2499.7965 | 127.7621 | 72.5205 | 86.3771 | 29.9204 | 32.0109 | 0.05393 | 107 | 11.483 | 70.4757 | 70.1057 | 49.1469 | 0.99245 | 99.0921 | 337.3011 | 281.38 | 86.4567 | 697.9581 | 2.2166 | 449.2791 | 33.4453 | 47.6047 | 36.3868 | 66.7814 | 12.0497 | 109.5575 | 30.2977 | 8.1238 | 97.8357 | 52.7729 | 25 | 29.0196 | 74 | 31 | 0.99992 | 68.6274 | 96 | 8290 | 32.549 | 108.8104 | 34.845 | 0 | 20.3125 | 0 | 41.2994 | 32.7344
10/1/2020 20:10:14.4 | 146.7792 | 993 | 37 | 2500.3561 | 127.9202 | 72.5539 | 86.3854 | 29.9304 | 31.9824 | 0.0521 | 107.0611 | 11.4985 | 70.3045 | 70.4474 | 49.171 | 0.99619 | 99.0915 | 337.8631 | 281.3518 | 86.7114 | 698.0502 | 2.2315 | 451.1784 | 33.4942 | 47.6155 | 36.2955 | 66.6917 | 12.0225 | 109.2768 | 30.2039 | 8.1844 | 97.8525 | 52.7353 | 25 | 28.6274 | 74 | 31 | 1.001 | 69.0196 | 96 | 8380 | 32.549 | 108.8104 | 34.7199 | 0 | 20.25 | 0 | 41.4917 | 32.8281
10/1/2020 20:10:15.4 | 146.7795 | 994 | 37 | 2500.3547 | 127.7909 | 72.6268 | 86.4072 | 29.9343 | 31.997 | 0.05505 | 107 | 11.4937 | 70.2474 | 69.8709 | 49.1887 | 1.0031 | 99.0909 | 336.9919 | 280.7603 | 86.9262 | 698.1262 | 2.2277 | 451.5136 | 33.4603 | 47.3773 | 36.3937 | 66.8618 | 11.9891 | 109.3883 | 30.5912 | 8.138 | 97.8693 | 52.8306 | 25 | 29.0196 | 74 | 31 | 0.99986 | 68.6274 | 100 | 8070 | 32.549 | 107.8415 | 34.8572 | 0 | 20 | 0 | 41.568 | 32.8281
10/1/2020 20:10:16.4 | 146.7798 | 995 | 37 | 2500.2348 | 127.9111 | 72.6671 | 86.4218 | 29.9149 | 32.0003 | 0.05503 | 107.0262 | 11.4966 | 70.1903 | 70.2917 | 49.1885 | 0.99922 | 99.0904 | 336.3175 | 280.9575 | 86.7307 | 698.2022 | 2.198 | 448.4132 | 33.4902 | 47.4808 | 36.2817 | 66.9119 | 11.9982 | 109.1917 | 30.5389 | 8.1522 | 97.8525 | 52.7729 | 25 | 29.0196 | 74 | 31 | 0.99718 | 68.6274 | 96 | 8190 | 32.549 | 108.49 | 34.8511 | 0 | 19.625 | 0 | 41.1957 | 32.7344
10/1/2020 20:10:17.4 | 146.78 | 996 | 37 | 2499.8805 | 127.75 | 72.6697 | 86.4498 | 29.9125 | 32.0016 | 0.05368 | 106.9826 | 11.4898 | 70.3045 | 69.9392 | 49.2142 | 1.0079 | 99.0898 | 336.7109 | 280.8448 | 86.7436 | 698.2482 | 2.1965 | 450.5639 | 33.4433 | 47.5461 | 36.2886 | 66.8249 | 12.0096 | 109.1071 | 30.186 | 8.169 | 97.8022 | 52.8815 | 25 | 28.6274 | 74 | 31 | 1.0005 | 68.6274 | 95 | 8330 | 32.549 | 108.49 | 34.906 | 0 | 19.125 | 0 | 41.6779 | 32.7344
10/1/2020 20:10:18.4 | 146.7803 | 997 | 37 | 2499.615 | 127.5426 | 72.7128 | 86.4857 | 29.9155 | 31.9822 | 0.05469 | 107.0262 | 11.4772 | 70.2474 | 69.7507 | 49.2318 | 1.0142 | 99.0915 | 336.458 | 279.7745 | 86.7796 | 698.2022 | 2.1898 | 450.5081 | 33.3854 | 47.4291 | 36.2291 | 67.0622 | 12.0035 | 108.8847 | 30.2246 | 8.1393 | 97.7183 | 52.9258 | 25 | 29.0196 | 74 | 31 | 1.0007 | 68.6274 | 100 | 8160 | 32.549 | 107.8415 | 34.9579 | 0.0625 | 19.1875 | 0 | 42.4133 | 32.7344
10/1/2020 20:10:19.4 | 146.7806 | 998 | 37 | 2500.3514 | 127.4197 | 72.722 | 86.5228 | 29.9319 | 31.9667 | 0.05653 | 106.9826 | 11.4782 | 69.9905 | 70.104 | 49.2473 | 1.0028 | 99.0926 | 336.5985 | 280.2533 | 86.6136 | 698.2536 | 2.1872 | 448.9439 | 33.3631 | 47.5121 | 36.2955 | 66.7919 | 12.0035 | 109.39 | 30.2039 | 8.0581 | 97.6848 | 52.8883 | 25 | 29.0196 | 74 | 31 | 1.0004 | 68.6274 | 95 | 8290 | 32.549 | 108.8104 | 34.8328 | 0.0625 | 19.5 | 0 | 42.5446 | 32.8281
10/1/2020 20:10:20.4 | 146.7809 | 999 | 37 | 2500.2572 | 127.6553 | 72.7345 | 86.5379 | 29.9287 | 31.9668 | 0.05547 | 106.9913 | 11.485 | 70.2759 | 69.9542 | 49.2648 | 0.99459 | 99.0915 | 336.5985 | 279.8027 | 86.7667 | 698.2835 | 2.1932 | 450.955 | 33.4235 | 47.5706 | 36.2817 | 66.8987 | 12.024 | 109.2208 | 29.6867 | 8.1651 | 97.6512 | 52.9258 | 25 | 28.6274 | 74 | 31 | 1.0022 | 68.6274 | 95 | 8360 | 32.549 | 108.8104 | 34.8816 | 0 | 19.6875 | 0 | 42.9718 | 32.7344
10/1/2020 20:10:21.4 | 146.7811 | 1000 | 37 | 2497.8984 | 127.7101 | 72.7491 | 86.5641 | 29.9154 | 31.9719 | 0.05313 | 106.9826 | 11.4694 | 70.333 | 70.4524 | 49.2857 | 0.9896 | 99.0909 | 336.5142 | 280.2815 | 86.6329 | 698.2482 | 2.196 | 451.1226 | 33.4063 | 47.6359 | 36.2886 | 67.0121 | 12.0301 | 109.1362 | 30.1198 | 8.1432 | 97.6932 | 52.9325 | 25 | 28.6274 | 74 | 31 | 1.0009 | 68.6274 | 100 | 8070 | 32.549 | 108.1619 | 34.8114 | 0 | 19.9375 | 0 | 42.9596 | 32.7344
10/1/2020 20:10:22.4 | 146.7814 | 1001 | 37 | 2499.3503 | 127.38 | 72.8114 | 86.5724 | 29.8923 | 31.9767 | 0.05386 | 107 | 11.4685 | 70.3045 | 70.0209 | 49.2933 | 1.0021 | 99.0926 | 335.7555 | 279.2957 | 86.9198 | 698.2428 | 2.1805 | 449.0556 | 33.3393 | 47.6291 | 36.3342 | 67.0556 | 11.999 | 109.5581 | 30.1653 | 8.0968 | 97.777 | 53.0277 | 25 | 29.0196 | 74 | 31 | 0.99977 | 68.6274 | 96 | 8160 | 32.549 | 108.8104 | 34.8663 | 0 | 20.1875 | 0 | 42.1448 | 32.7344
10/1/2020 20:10:23.4 | 146.7817 | 1002 | 37 | 2504.0694 | 127.3229 | 72.8272 | 86.6203 | 29.913 | 31.9578 | 0.0547 | 106.9738 | 11.4636 | 70.5328 | 70.2071 | 49.3024 | 1.0024 | 99.0954 | 336.8514 | 280.0843 | 86.9391 | 698.2428 | 2.198 | 450.955 | 33.3873 | 47.2875 | 36.2817 | 67.1756 | 11.9853 | 109.6169 | 30.3432 | 8.1019 | 97.819 | 52.9768 | 25 | 29.0196 | 74 | 31 | 1.0023 | 69.0196 | 100 | 8310 | 32.549 | 109.1309 | 34.787 | -0.0625 | 20.0625 | 0 | 41.2415 | 32.8281
10/1/2020 20:10:24.4 | 146.782 | 1003 | 37 | 2499.0151 | 128.0533 | 72.8487 | 86.6494 | 29.9232 | 31.9512 | 0.05341 | 106.9826 | 11.4578 | 70.2759 | 69.8575 | 49.3215 | 1.0087 | 99.0915 | 336.5704 | 279.9717 | 87.3106 | 698.2428 | 2.214 | 449.8377 | 33.5111 | 47.5257 | 36.3868 | 67.0556 | 12.002 | 108.9967 | 30.3748 | 8.0787 | 97.8106 | 53.0787 | 25 | 28.6274 | 74 | 31 | 1.0038 | 68.6274 | 99 | 8240 | 32.549 | 108.1619 | 34.8877 | -0.125 | 18.75 | 0 | 42.7368 | 32.7344
10/1/2020 20:10:25.4 | 146.7823 | 1004 | 37 | 2497.0439 | 127.6862 | 72.8739 | 86.6686 | 29.9174 | 31.953 | 0.05439 | 107.0436 | 11.4559 | 70.3616 | 69.6738 | 49.3521 | 1.0124 | 99.0909 | 336.0084 | 279.859 | 86.9751 | 698.2942 | 2.1684 | 448.7763 | 33.3886 | 47.5325 | 36.4006 | 67.1123 | 11.9967 | 109.1362 | 30.1722 | 8.1019 | 97.6848 | 53.143 | 25 | 29.0196 | 74 | 31 | 0.99968 | 68.6274 | 95 | 8330 | 32.549 | 108.1619 | 35.0067 | 0 | 20.0625 | 0 | 42.1356 | 32.7344
10/1/2020 20:10:26.4 | 146.7825 | 1005 | 37 | 2504.0182 | 127.3859 | 72.8379 | 86.6837 | 29.9072 | 31.9501 | 0.05306 | 106.9738 | 11.4617 | 70.2474 | 70.1838 | 49.3817 | 0.99263 | 99.0904 | 336.3737 | 279.9998 | 87.0239 | 698.4216 | 2.1799 | 450.9829 | 33.4031 | 47.4808 | 36.3025 | 67.0121 | 12.0157 | 109.3877 | 30.277 | 8.2618 | 97.8106 | 53.1497 | 25 | 29.0196 | 74 | 31 | 1.0058 | 69.0196 | 96 | 8290 | 32.549 | 108.8104 | 34.8541 | -0.125 | 20.75 | 0 | 41.2079 | 32.7344
10/1/2020 20:10:27.4 | 146.7828 | 1006 | 37 | 2498.4313 | 127.7515 | 72.8522 | 86.7018 | 29.9205 | 31.9462 | 0.05174 | 106.9913 | 11.4607 | 70.0476 | 69.6872 | 49.3999 | 1.0078 | 99.0926 | 335.2216 | 278.7042 | 86.8773 | 698.5329 | 2.1856 | 450.8991 | 33.4243 | 47.5325 | 36.3937 | 67.1123 | 12.0361 | 109.2219 | 30.1722 | 8.1483 | 97.8693 | 53.2382 | 25 | 29.0196 | 74 | 31 | 0.99779 | 68.6274 | 100 | 8070 | 32.549 | 108.1619 | 34.9182 | -0.0625 | 20.125 | 0 | 41.925 | 32.7344
10/1/2020 20:10:28.4 | 146.7831 | 1007 | 37 | 2499.9873 | 127.4634 | 72.9244 | 86.7076 | 29.894 | 31.9534 | 0.05181 | 107.0174 | 11.4617 | 70.5899 | 69.7908 | 49.428 | 0.99601 | 99.0915 | 335.7274 | 278.676 | 87.0046 | 698.8337 | 2.1517 | 448.3573 | 33.3697 | 47.4086 | 36.3619 | 66.9923 | 12.0142 | 109.3609 | 30.2039 | 8.1303 | 97.9699 | 53.2583 | 25 | 29.0196 | 74 | 31 | 0.99983 | 69.0196 | 96 | 8190 | 32.549 | 108.8104 | 34.967 | -0.0625 | 20.5625 | 0 | 40.9821 | 32.7344
10/1/2020 20:10:29.4 | 146.7834 | 1008 | 37 | 2499.3375 | 127.5022 | 72.9958 | 86.7413 | 29.9004 | 31.9524 | 0.05021 | 107.0349 | 11.4617 | 70.3616 | 70.4176 | 49.4596 | 1.0256 | 99.0915 | 335.3621 | 279.2675 | 87.2065 | 698.8637 | 2.1639 | 450.7595 | 33.3712 | 47.4154 | 36.2955 | 67.1992 | 12.0217 | 109.2208 | 30.4203 | 8.1419 | 98.0119 | 53.2449 | 25 | 28.6274 | 74 | 31 | 0.99995 | 68.6274 | 96 | 8360 | 32.549 | 108.8104 | 34.8541 | -0.0625 | 20.1875 | 0 | 40.9363 | 32.7344
10/1/2020 20:10:30.4 | 146.7836 | 1009 | 37 | 2500.3753 | 127.487 | 73.0063 | 86.7661 | 29.9201 | 31.9444 | 0.05035 | 106.9651 | 11.4646 | 70.0761 | 69.8809 | 49.4821 | 0.99423 | 99.0904 | 335.3902 | 278.8732 | 87.0111 | 698.9857 | 2.1792 | 450.6198 | 33.381 | 47.5189 | 36.2955 | 67.1992 | 12.0142 | 109.3877 | 30.1584 | 8.0839 | 97.9783 | 53.194 | 25 | 28.6274 | 74 | 31 | 0.9995 | 68.6274 | 100 | 8290 | 32.549 | 108.1619 | 34.845 | -0.0625 | 20.25 | 0 | 41.0431 | 32.7344
10/1/2020 20:10:31.4 | 146.7839 | 1010 | 37 | 2502.0475 | 127.6065 | 73.0705 | 86.7829 | 29.9062 | 31.9498 | 0.04979 | 107.0873 | 11.4549 | 70.1332 | 70.1124 | 49.5008 | 0.99031 | 99.0909 | 335.7836 | 278.9013 | 87.0599 | 699.1891 | 2.1834 | 448.106 | 33.4347 | 47.5189 | 36.3481 | 67.2994 | 12.0051 | 109.2763 | 30.2108 | 8.0452 | 97.9699 | 53.2959 | 25 | 29.0196 | 74 | 31 | 1.0003 | 68.6274 | 96 | 8290 | 32.549 | 108.8104 | 34.8938 | -0.125 | 20.5 | 0 | 41.1529 | 32.7344
10/1/2020 20:10:32.4 | 146.7842 | 1011 | 37 | 2500.8659 | 127.8306 | 73.0882 | 86.7874 | 29.8891 | 31.9597 | 0.05104 | 107.0524 | 11.4442 | 70.4186 | 69.8942 | 49.5159 | 0.9969 | 99.0904 | 335.4464 | 278.4789 | 87.0599 | 699.1024 | 2.154 | 451.9605 | 33.4775 | 47.6223 | 36.3411 | 67.2493 | 12.0316 | 109.1917 | 30.4203 | 8.062 | 97.9532 | 53.2382 | 25 | 28.6274 | 74 | 31 | 0.99956 | 68.6274 | 96 | 8360 | 32.549 | 108.8104 | 34.8023 | -0.0625 | 20.125 | 0 | 41.0339 | 32.7344
10/1/2020 20:10:33.4 | 146.7845 | 1012 | 37 | 2501.4069 | 127.932 | 73.1188 | 86.806 | 29.881 | 31.9627 | 0.04761 | 107.0524 | 11.45 | 70.647 | 70.0541 | 49.5282 | 1.0058 | 99.0892 | 334.9968 | 278.676 | 87.0175 | 699.0157 | 2.1371 | 449.307 | 33.5114 | 47.5257 | 36.3342 | 67.356 | 12.0331 | 109.1065 | 30.2177 | 8.1586 | 97.9616 | 53.3843 | 25 | 28.6274 | 74 | 31 | 1.0003 | 68.6274 | 100 | 8090 | 32.549 | 107.8415 | 34.8816 | 0 | 20.1875 | 0 | 41.04 | 32.7344
10/1/2020 20:10:34.4 | 146.7848 | 1013 | 37 | 2501.1484 | 128.1993 | 73.1913 | 86.8332 | 29.8761 | 31.9575 | 0.04414 | 107.0524 | 11.45 | 70.2188 | 69.9842 | 49.5511 | 1.006 | 99.0898 | 335.8679 | 279.2675 | 87.0793 | 698.975 | 2.1369 | 450.5919 | 33.5779 | 47.8495 | 36.3342 | 67.3692 | 12.0157 | 108.883 | 30.1267 | 8.1226 | 97.9028 | 53.4862 | 25 | 29.0196 | 74 | 31 | 1.0016 | 68.6274 | 96 | 8240 | 32.549 | 108.49 | 34.967 | -0.0625 | 19.125 | 0 | 41.4154 | 32.7344
10/1/2020 20:10:35.4 | 146.785 | 1014 | 37 | 2498.8974 | 128.2545 | 73.1808 | 86.852 | 29.8862 | 31.9608 | 0.04255 | 107.0174 | 11.451 | 70.5043 | 70.2353 | 49.5689 | 1.0054 | 99.0909 | 334.2942 | 278.4507 | 87.3106 | 699.0617 | 2.1163 | 449.2791 | 33.5621 | 47.6291 | 36.4462 | 67.4061 | 11.999 | 109.1642 | 30.4272 | 8.0762 | 97.7686 | 53.4419 | 25 | 29.0196 | 74 | 31 | 0.99937 | 68.6274 | 95 | 8260 | 32.549 | 108.49 | 34.9243 | 0 | 18.75 | 0 | 41.925 | 32.7344
10/1/2020 20:10:36.4 | 146.7853 | 1015 | 37 | 2500.6353 | 127.9109 | 73.165 | 86.8669 | 29.8809 | 31.953 | 0.04107 | 107.0349 | 11.4491 | 70.1332 | 70.5681 | 49.5849 | 1.001 | 99.0926 | 335.334 | 278.169 | 87.3042 | 698.9343 | 2.0777 | 449.8656 | 33.4955 | 47.5189 | 36.3342 | 67.2994 | 12.0126 | 109.2219 | 30.2632 | 8.062 | 97.668 | 53.3843 | 25 | 29.0196 | 74 | 31 | 0.99886 | 68.6274 | 100 | 8240 | 32.549 | 107.8415 | 34.9518 | 0 | 20.4375 | 0 | 41.1499 | 32.7344
10/1/2020 20:10:37.4 | 146.7856 | 1016 | 37 | 2500.4286 | 127.8265 | 73.1635 | 86.8864 | 29.8661 | 31.9593 | 0.04382 | 107.0349 | 11.4423 | 70.0761 | 70.1971 | 49.6188 | 1.0053 | 99.0926 | 335.8398 | 278.3943 | 87.2747 | 699.021 | 2.0957 | 452.156 | 33.4706 | 47.6427 | 36.2886 | 67.7196 | 12.0172 | 109.362 | 30.1791 | 8.0478 | 97.7267 | 53.4929 | 25 | 29.0196 | 75 | 31 | 0.99907 | 69.0196 | 95 | 8410 | 32.549 | 108.8104 | 34.9426 | -0.0625 | 20.3125 | 0 | 41.1194 | 32.7344
10/1/2020 20:10:38.4 | 146.7859 | 1017 | 37 | 2502.2731 | 127.6557 | 73.1981 | 86.9214 | 29.8843 | 31.9501 | 0.04431 | 107.0349 | 11.4491 | 70.5328 | 70.1473 | 49.6421 | 1.0131 | 99.0926 | 335.3059 | 278.0845 | 87.213 | 699.0157 | 2.117 | 449.7819 | 33.4505 | 47.5257 | 36.3868 | 67.4061 | 12.0126 | 109.2219 | 30.3225 | 8.1509 | 97.8273 | 53.588 | 25 | 29.0196 | 75 | 31 | 1.0068 | 68.6274 | 95 | 8140 | 32.549 | 108.8104 | 35.0433 | 0 | 20.375 | 0 | 40.8447 | 32.7344
10/1/2020 20:10:39.4 | 146.7861 | 1018 | 37 | 2498.2417 | 127.7599 | 73.2543 | 86.9538 | 29.8822 | 31.9535 | 0.04383 | 107.0524 | 11.4481 | 70.3901 | 70.4838 | 49.6596 | 0.99476 | 99.0909 | 334.2942 | 277.5494 | 87.4636 | 699.097 | 2.1362 | 449.1115 | 33.4239 | 47.6359 | 36.3342 | 67.6129 | 12.0066 | 109.5004 | 30.1722 | 8.1754 | 97.8609 | 53.4862 | 25 | 29.0196 | 75 | 31 | 0.99931 | 68.6274 | 100 | 8020 | 32.549 | 108.1619 | 34.9548 | 0 | 20.25 | 0 | 41.1682 | 32.7344
10/1/2020 20:10:40.4 | 146.7864 | 1019 | 37 | 2499.8827 | 127.4463 | 73.2534 | 86.9757 | 29.8683 | 31.9367 | 0.04207 | 107.0698 | 11.4384 | 70.3045 | 70.3265 | 49.6794 | 0.99619 | 99.0892 | 333.5636 | 277.7747 | 87.4083 | 699.3004 | 2.1376 | 450.7315 | 33.3638 | 47.6291 | 36.3868 | 67.6564 | 12.0066 | 109.0785 | 30.1129 | 8.1071 | 97.9028 | 53.588 | 25 | 29.0196 | 75 | 31 | 0.99733 | 68.6274 | 96 | 8310 | 32.549 | 108.8104 | 35.0281 | 0 | 19.6875 | 0 | 41.5772 | 32.7344
10/1/2020 20:10:41.4 | 146.7867 | 1020 | 37 | 2499.5831 | 127.5233 | 73.2504 | 87.0084 | 29.8679 | 31.9531 | 0.04097 | 107.0698 | 11.45 | 70.5043 | 69.7624 | 49.7045 | 1.0072 | 99.0898 | 334.3504 | 277.4085 | 87.0111 | 699.3925 | 2.1263 | 450.8433 | 33.3799 | 47.4671 | 36.3481 | 67.5497 | 12.0414 | 109.3592 | 30.2632 | 8.0865 | 97.8693 | 53.805 | 25 | 28.6274 | 75 | 31 | 0.99855 | 68.6274 | 95 | 8330 | 32.549 | 108.49 | 34.9823 | 0 | 19 | 0 | 41.7999 | 32.7344
10/1/2020 20:10:42.4 | 146.787 | 1021 | 37 | 2499.8132 | 127.5975 | 73.2902 | 87.0274 | 29.8711 | 31.9481 | 0.04503 | 107.0087 | 11.4404 | 70.5328 | 69.9509 | 49.7187 | 1.0119 | 99.0892 | 333.6479 | 277.5212 | 87.2682 | 699.3058 | 2.124 | 448.7763 | 33.4024 | 47.6359 | 36.3937 | 67.4627 | 12.0263 | 109.2185 | 30.277 | 8.1471 | 97.7435 | 53.7983 | 25 | 29.0196 | 75 | 31 | 0.99907 | 68.6274 | 100 | 8210 | 32.549 | 107.8415 | 34.964 | 0 | 18.8125 | 0 | 42.3828 | 32.7344
10/1/2020 20:10:43.4 | 146.7873 | 1022 | 37 | 2499.7216 | 127.4646 | 73.352 | 87.0451 | 29.8703 | 31.9533 | 0.0454 | 107.0174 | 11.4413 | 70.647 | 69.6236 | 49.7383 | 0.99601 | 99.0904 | 334.0975 | 277.662 | 87.3171 | 699.2651 | 2.1161 | 448.888 | 33.3664 | 47.5325 | 36.4462 | 67.6129 | 12.0331 | 109.1637 | 30.0674 | 8.071 | 97.6261 | 53.6456 | 25 | 29.0196 | 75 | 31 | 1.0031 | 69.0196 | 95 | 8410 | 32.549 | 108.49 | 35.0433 | 0 | 19.0625 | 0 | 42.7918 | 32.7344
10/1/2020 20:10:44.4 | 146.7875 | 1023 | 37 | 2500.5924 | 127.5969 | 73.3389 | 87.0796 | 29.8681 | 31.9315 | 0.042 | 107.0087 | 11.4355 | 70.3616 | 70.4391 | 49.7497 | 0.9953 | 99.0909 | 333.1421 | 277.0987 | 87.4636 | 699.3818 | 2.1119 | 452.3795 | 33.4127 | 47.3773 | 36.3868 | 67.6129 | 12.0088 | 108.8001 | 30.2246 | 8.0774 | 97.668 | 53.7916 | 25 | 28.6274 | 75 | 31 | 1.0001 | 68.6274 | 95 | 8410 | 32.549 | 108.1619 | 34.9884 | 0 | 19.3125 | 0 | 42.9535 | 32.7344
10/1/2020 20:10:45.4 | 146.7878 | 1024 | 37 | 2501.4219 | 127.871 | 73.359 | 87.1177 | 29.8816 | 31.9259 | 0.04334 | 107.0174 | 11.4384 | 70.7897 | 70.2768 | 49.7699 | 0.99655 | 99.0904 | 333.9008 | 277.2959 | 87.5253 | 699.3465 | 2.1136 | 449.3629 | 33.4956 | 47.6496 | 36.3937 | 67.7762 | 11.9975 | 109.0516 | 30.2908 | 8.111 | 97.6764 | 53.7474 | 25 | 29.0196 | 75 | 31 | 1.0025 | 69.0196 | 100 | 7970 | 32.549 | 107.5211 | 34.9853 | 0 | 19.625 | 0 | 42.8589 | 32.7344
10/1/2020 20:10:46.4 | 146.7881 | 1025 | 37 | 2498.8836 | 127.8696 | 73.3861 | 87.1202 | 29.8597 | 31.9383 | 0.04431 | 107 | 11.4394 | 70.3616 | 70.4921 | 49.7895 | 1.0058 | 99.0915 | 333.2545 | 276.6481 | 87.3955 | 699.3058 | 2.1205 | 451.6812 | 33.4612 | 47.4086 | 36.3937 | 67.6432 | 12.0081 | 109.0527 | 30.3087 | 8.0813 | 97.7015 | 53.6965 | 25 | 29.4118 | 75 | 31 | 0.99696 | 68.6274 | 96 | 8260 | 32.549 | 108.49 | 35.2692 | 0.0625 | 19.875 | 0 | 42.8131 | 32.7344
10/1/2020 20:10:47.4 | 146.7884 | 1026 | 37 | 2500.2333 | 127.5028 | 73.4162 | 87.1577 | 29.8636 | 31.9136 | 0.04693 | 107.0262 | 11.4316 | 70.3045 | 69.3972 | 49.8042 | 0.99833 | 99.0887 | 334.6033 | 277.8874 | 87.4019 | 699.2651 | 2.13 | 451.765 | 33.3832 | 47.3637 | 36.3411 | 67.6998 | 11.999 | 108.5177 | 30.0536 | 8.0968 | 97.7686 | 53.8492 | 25 | 29.0196 | 75 | 31 | 0.9995 | 68.6274 | 96 | 8310 | 32.549 | 108.49 | 35.141 | 0 | 19.6875 | 0 | 42.7063 | 32.7344
10/1/2020 20:10:48.4 | 146.7886 | 1027 | 37 | 2500.055 | 127.6472 | 73.487 | 87.1723 | 29.8662 | 31.919 | 0.04794 | 107.0087 | 11.4404 | 70.0476 | 69.5482 | 49.8132 | 1.0062 | 99.0892 | 334.3785 | 277.3804 | 87.4083 | 699.2191 | 2.1551 | 449.8098 | 33.4187 | 47.3188 | 36.3342 | 67.6564 | 11.9724 | 108.9104 | 30.2701 | 8.062 | 97.7686 | 53.8425 | 25 | 29.4118 | 75 | 31 | 1.0028 | 69.0196 | 100 | 8290 | 32.549 | 107.5211 | 35.2112 | 0 | 19.625 | 0 | 42.7887 | 32.7344
10/1/2020 20:10:49.4 | 146.7889 | 1028 | 37 | 2499.4032 | 127.7009 | 73.4808 | 87.1795 | 29.868 | 31.9258 | 0.04578 | 107.0349 | 11.4287 | 70.2759 | 70.0508 | 49.831 | 0.99868 | 99.0881 | 334.1818 | 277.3522 | 87.506 | 699.2544 | 2.1584 | 452.4353 | 33.424 | 47.474 | 36.4849 | 67.8565 | 11.9929 | 109.3575 | 30.1129 | 8.1277 | 97.7938 | 53.8358 | 25 | 29.0196 | 75 | 31 | 0.99843 | 68.6274 | 96 | 8550 | 32.549 | 108.49 | 35.2295 | 0 | 20.3125 | 0 | 42.7002 | 32.7344
10/1/2020 20:10:50.4 | 146.7892 | 1029 | 37 | 2501.2477 | 127.6203 | 73.5067 | 87.1857 | 29.8675 | 31.9387 | 0.04432 | 107.0174 | 11.4306 | 70.2759 | 70.2104 | 49.8521 | 1.0144 | 99.0887 | 334.6595 | 277.2395 | 87.4636 | 699.2951 | 2.1622 | 450.4801 | 33.4276 | 47.5325 | 36.2748 | 67.763 | 12.0285 | 109.33 | 30.1198 | 8.1355 | 97.8525 | 53.9885 | 25 | 29.0196 | 75 | 31 | 1.0002 | 69.0196 | 96 | 8190 | 32.549 | 108.49 | 35.2508 | 0 | 20.375 | 0 | 42.6056 | 32.6406
10/1/2020 20:10:51.4 | 146.7895 | 1030 | 37 | 2501.9417 | 127.9125 | 73.5539 | 87.2212 | 29.8561 | 31.922 | 0.04319 | 107.0349 | 11.4287 | 70.1047 | 70.0259 | 49.8657 | 0.99316 | 99.0881 | 334.8843 | 277.155 | 87.6101 | 699.4493 | 2.167 | 449.4187 | 33.5134 | 47.3256 | 36.3688 | 67.8631 | 12.0285 | 109.4415 | 30.1722 | 8.0594 | 97.9196 | 53.876 | 25 | 29.0196 | 75 | 31 | 1.001 | 68.6274 | 100 | 7990 | 32.549 | 107.8415 | 35.2356 | -0.0625 | 20.0625 | 0 | 42.7429 | 32.7344
10/1/2020 20:10:52.4 | 146.7897 | 1031 | 37 | 2499.6107 | 128.2469 | 73.5574 | 87.2518 | 29.8611 | 31.9252 | 0.04307 | 107.0349 | 11.4384 | 70.1617 | 69.8108 | 49.8832 | 1.0072 | 99.0881 | 334.0975 | 276.9297 | 87.5253 | 699.2544 | 2.1684 | 451.1226 | 33.5697 | 47.3392 | 36.2222 | 67.9763 | 12.0301 | 109.8337 | 30.1336 | 8.111 | 97.9867 | 53.9376 | 25 | 29.0196 | 75 | 31 | 0.99739 | 68.6274 | 96 | 8310 | 32.549 | 108.8104 | 35.0494 | 0 | 20.25 | 0 | 43.0328 | 32.6406
10/1/2020 20:10:53.4 | 146.79 | 1032 | 37 | 2498.1601 | 128.0684 | 73.5494 | 87.2798 | 29.858 | 31.9302 | 0.0447 | 106.9651 | 11.4306 | 70.5043 | 69.7356 | 49.8947 | 1.0063 | 99.0887 | 333.9289 | 276.5636 | 87.4572 | 699.1377 | 2.1728 | 450.4801 | 33.5035 | 47.5774 | 36.3342 | 67.9065 | 11.9883 | 110.0583 | 30.1653 | 8.0658 | 98.0035 | 54.0461 | 25 | 28.6274 | 75 | 31 | 0.99944 | 69.0196 | 96 | 8330 | 32.549 | 109.1309 | 35.1898 | 0 | 20.1875 | 0 | 43.042 | 32.7344
10/1/2020 20:10:54.4 | 146.7903 | 1033 | 37 | 2498.635 | 127.7861 | 73.5915 | 87.3023 | 29.865 | 31.9353 | 0.04537 | 107.0174 | 11.4404 | 70.333 | 70.29 | 49.9117 | 1.0046 | 99.0909 | 333.3669 | 277.324 | 87.5484 | 699.1431 | 2.167 | 449.3349 | 33.436 | 47.5189 | 36.4987 | 67.95 | 11.9861 | 110.0326 | 30.1584 | 8.1122 | 98.0286 | 54.0019 | 25 | 28.6274 | 75 | 31 | 1.0024 | 69.0196 | 100 | 8190 | 32.549 | 108.49 | 35.1654 | -0.0625 | 20.25 | 0 | 42.2363 | 32.7344
10/1/2020 20:10:55.4 | 146.7906 | 1034 | 37 | 2501.1784 | 127.5805 | 73.6224 | 87.3141 | 29.8537 | 31.936 | 0.04805 | 107.0262 | 11.4384 | 70.4186 | 69.7239 | 49.9336 | 1.0056 | 99.0898 | 334.4347 | 276.8452 | 87.6037 | 699.0103 | 2.1876 | 451.3181 | 33.4162 | 47.5774 | 36.3273 | 67.9565 | 12.0293 | 109.2751 | 30.2701 | 8.1509 | 98.0454 | 54.0902 | 25 | 29.0196 | 75 | 31 | 0.99818 | 69.0196 | 96 | 8480 | 32.549 | 109.1309 | 35.08 | 0 | 20.875 | 0 | 41.4429 | 32.7344
10/1/2020 20:10:56.4 | 146.7909 | 1035 | 37 | 2499.7022 | 127.6203 | 73.65 | 87.3442 | 29.863 | 31.9361 | 0.04954 | 107.0087 | 11.4374 | 70.1617 | 69.7674 | 49.9255 | 1.0101 | 99.0909 | 333.1983 | 276.1974 | 87.6589 | 699.1131 | 2.2213 | 450.3963 | 33.4069 | 47.6359 | 36.4075 | 68.1132 | 12.0255 | 109.4723 | 30.2246 | 8.0981 | 98.079 | 54.117 | 25 | 28.6274 | 75 | 31 | 0.99861 | 69.0196 | 96 | 8210 | 32.549 | 109.1309 | 35.0647 | 0 | 20.625 | 0 | 41.629 | 32.6406
10/1/2020 20:10:57.4 | 146.7911 | 1036 | 37 | 2501.9516 | 127.5822 | 73.6769 | 87.3871 | 29.8677 | 31.9186 | 0.04819 | 107.0087 | 11.4297 | 70.3045 | 70.1988 | 49.9397 | 0.9953 | 99.0904 | 333.395 | 276.4227 | 87.799 | 699.127 | 2.22 | 448.7763 | 33.427 | 47.6291 | 36.3729 | 67.9565 | 12.0323 | 109.6118 | 30.1653 | 8.1574 | 98.0119 | 54.1344 | 25 | 29.0196 | 75 | 31 | 1.0024 | 69.0196 | 100 | 7940 | 32.549 | 108.1619 | 35.1868 | -0.0625 | 20.5625 | 0 | 41.1469 | 32.7344
10/1/2020 20:10:58.4 | 146.7914 | 1037 | 37 | 2498.0063 | 127.9199 | 73.7159 | 87.4099 | 29.8596 | 31.9126 | 0.05101 | 106.9913 | 11.4248 | 70.3616 | 70.4689 | 49.9237 | 1.003 | 99.0904 | 333.5636 | 276.6481 | 87.7861 | 699.1078 | 2.2045 | 451.7371 | 33.4626 | 47.6672 | 36.4006 | 67.9934 | 12.0028 | 109.7239 | 30.1515 | 8.1522 | 98.079 | 54.1612 | 25 | 29.0196 | 75 | 31 | 0.99861 | 68.6274 | 96 | 8260 | 32.549 | 108.8104 | 34.9609 | -0.0625 | 20.25 | 0 | 41.8457 | 32.7344
10/1/2020 20:10:59.4 | 146.7917 | 1038 | 37 | 2501.159 | 127.6556 | 73.749 | 87.4272 | 29.8542 | 31.9024 | 0.04864 | 106.9913 | 11.4229 | 70.4186 | 70.1057 | 49.928 | 1.0035 | 99.0892 | 333.6479 | 276.479 | 87.7861 | 699.1323 | 2.2047 | 449.2511 | 33.4356 | 47.874 | 36.3798 | 67.9934 | 11.9982 | 109.7228 | 29.8894 | 8.0529 | 98.0874 | 54.2937 | 25 | 28.6274 | 75 | 31 | 1 | 68.6274 | 96 | 8310 | 32.549 | 109.1309 | 34.9701 | -0.0625 | 20.5625 | 0 | 41.0767 | 32.6406
10/1/2020 20:11:00.4 | 146.792 | 1039 | 37 | 2498.8496 | 127.7696 | 73.8123 | 87.434 | 29.8327 | 31.929 | 0.04734 | 106.9651 | 11.4248 | 70.3045 | 70.5896 | 49.9511 | 1.0017 | 99.0909 | 332.8891 | 276.0566 | 87.7206 | 699.1024 | 2.2162 | 449.0556 | 33.4346 | 47.6496 | 36.3411 | 68.0764 | 11.9891 | 109.5844 | 30.186 | 8.0929 | 98.1041 | 54.3071 | 25 | 29.0196 | 75 | 31 | 0.99998 | 68.6274 | 100 | 8210 | 32.549 | 108.1619 | 35.0433 | 0 | 20.125 | 0 | 41.1285 | 32.7344
10/1/2020 20:11:01.4 | 146.7922 | 1040 | 37 | 2499.1122 | 127.721 | 73.8902 | 87.4521 | 29.8172 | 31.9153 | 0.04603 | 107 | 11.4258 | 70.4757 | 69.9109 | 49.9583 | 1.0021 | 99.0904 | 332.861 | 274.8736 | 87.8607 | 699.1837 | 2.2053 | 451.1505 | 33.4254 | 47.6945 | 36.3937 | 68.4698 | 11.9868 | 109.4438 | 30.1791 | 8.1574 | 98.037 | 54.358 | 25 | 29.0196 | 75 | 31 | 1.0013 | 69.0196 | 96 | 8460 | 32.549 | 108.8104 | 35.0098 | 0 | 19.875 | 0 | 41.3513 | 32.7344
10/1/2020 20:11:02.4 | 146.7925 | 1041 | 37 | 2499.3007 | 127.6565 | 73.8527 | 87.4727 | 29.8336 | 31.9223 | 0.04567 | 106.9913 | 11.4336 | 70.3901 | 70.0025 | 49.9605 | 1.017 | 99.0892 | 332.5519 | 275.4932 | 87.8478 | 699.1891 | 2.1956 | 450.5919 | 33.411 | 47.6808 | 36.4531 | 68.0566 | 12.0088 | 109.1625 | 30.1653 | 8.1329 | 97.9783 | 54.3647 | 25 | 28.6274 | 75 | 31 | 0.99519 | 68.6274 | 96 | 8190 | 32.549 | 108.8104 | 34.964 | -0.0625 | 20.0625 | 0 | 41.5894 | 32.6406
10/1/2020 20:11:03.4 | 146.7928 | 1042 | 37 | 2500.8747 | 127.7398 | 73.8394 | 87.5258 | 29.8376 | 31.9183 | 0.04839 | 106.9651 | 11.4355 | 70.1617 | 70.9027 | 49.9894 | 0.99566 | 99.0904 | 332.1866 | 275.0426 | 87.8966 | 699.1891 | 2.198 | 448.9998 | 33.4539 | 47.6808 | 36.4531 | 68.1566 | 12.0111 | 109.2477 | 30.2177 | 8.0839 | 97.9364 | 54.4155 | 25 | 29.0196 | 75 | 31 | 0.99879 | 68.6274 | 100 | 7940 | 32.549 | 107.8415 | 35.0403 | -0.0625 | 19.625 | 0 | 41.7389 | 32.7344
10/1/2020 20:11:04.4 | 146.7931 | 1043 | 37 | 2500.6811 | 127.8619 | 73.8851 | 87.556 | 29.8335 | 31.9088 | 0.04716 | 106.9826 | 11.4209 | 70.333 | 70.4971 | 50.0245 | 0.9994 | 99.0887 | 333.5355 | 276.2537 | 87.9454 | 699.051 | 2.2111 | 450.3125 | 33.4833 | 47.6808 | 36.4324 | 68.1566 | 11.9967 | 109.302 | 30.1653 | 8.1122 | 97.8777 | 54.3446 | 25 | 29.0196 | 75 | 31 | 1.001 | 68.6274 | 96 | 8260 | 32.9412 | 108.8104 | 35.0433 | 0 | 19.875 | 0 | 41.8854 | 32.7344
10/1/2020 20:11:05.4 | 146.7934 | 1044 | 37 | 2501.4188 | 127.7657 | 73.9482 | 87.583 | 29.8284 | 31.9229 | 0.04849 | 106.9651 | 11.4142 | 70.2759 | 70.0658 | 50.0795 | 1.0136 | 99.0898 | 333.3388 | 275.5496 | 87.7437 | 699.0617 | 2.2222 | 450.3963 | 33.468 | 47.674 | 36.3411 | 68.25 | 12.002 | 109.1631 | 30.1584 | 8.0942 | 97.9028 | 54.4088 | 25 | 29.0196 | 75 | 31 | 1.0027 | 68.6274 | 96 | 8310 | 32.549 | 108.8104 | 34.8785 | 0 | 20 | 0 | 41.7938 | 32.6406
10/1/2020 20:11:06.4 | 146.7936 | 1045 | 37 | 2496.7532 | 127.7849 | 73.9695 | 87.6135 | 29.8453 | 31.9144 | 0.04977 | 106.9564 | 11.4113 | 70.2474 | 69.9909 | 50.1129 | 1.0067 | 99.0887 | 332.4957 | 275.1271 | 87.7925 | 698.945 | 2.2162 | 449.3349 | 33.4105 | 47.3637 | 36.5057 | 68.2 | 11.9671 | 109.6101 | 30.4727 | 8.1342 | 97.9112 | 54.5681 | 25 | 28.6274 | 75 | 31 | 0.99977 | 68.6274 | 100 | 8190 | 32.549 | 108.1619 | 35.0403 | 0 | 19.6875 | 0 | 41.8304 | 32.7344
10/1/2020 20:11:07.4 | 146.7939 | 1046 | 37 | 2501.0309 | 127.4617 | 74.0091 | 87.6308 | 29.8404 | 31.9035 | 0.04971 | 106.9476 | 11.4113 | 70.2759 | 70.1439 | 50.1547 | 1.0288 | 99.0881 | 331.9899 | 274.9299 | 88.0854 | 698.8476 | 2.1825 | 451.9605 | 33.3831 | 47.4671 | 36.3798 | 68.15 | 11.9792 | 109.0213 | 29.9488 | 8.0646 | 97.8273 | 54.548 | 25 | 29.0196 | 75 | 31 | 0.99855 | 68.6274 | 95 | 8550 | 32.549 | 108.49 | 35.0403 | 0 | 18.25 | 0 | 42.9504 | 32.7344
10/1/2020 20:11:08.4 | 146.7942 | 1047 | 37 | 2498.1966 | 127.7382 | 74.0326 | 87.6444 | 29.8306 | 31.9105 | 0.04908 | 106.9913 | 11.4093 | 70.0761 | 70.3862 | 50.1883 | 1.0047 | 99.0892 | 331.7651 | 274.8173 | 87.903 | 698.9097 | 2.1588 | 450.3125 | 33.4176 | 47.6876 | 36.4601 | 68.2632 | 12.0134 | 109.4146 | 30.2246 | 8.0413 | 97.6932 | 54.5748 | 25 | 28.6274 | 75 | 31 | 1.0012 | 68.6274 | 95 | 8160 | 32.549 | 108.1619 | 35.141 | 0 | 19.9375 | 0 | 42.7246 | 32.6406
10/1/2020 20:11:09.4 | 146.7945 | 1048 | 37 | 2500.7958 | 127.6837 | 74.0613 | 87.6662 | 29.8333 | 31.908 | 0.0463 | 106.9826 | 11.4083 | 70.1903 | 70.3398 | 50.2181 | 1.0026 | 99.0892 | 331.9337 | 274.5919 | 87.9942 | 699.0157 | 2.189 | 448.8322 | 33.4382 | 47.6291 | 36.4918 | 68.2566 | 12.0233 | 109.3026 | 30.1129 | 8.0981 | 97.777 | 54.6055 | 25 | 29.0196 | 75 | 31 | 0.99989 | 68.6274 | 100 | 7900 | 32.549 | 107.8415 | 34.9884 | 0 | 19.875 | 0 | 42.8192 | 32.7344
10/1/2020 20:11:10.4 | 146.7947 | 1049 | 37 | 2499.2236 | 127.9501 | 74.0887 | 87.6842 | 29.8329 | 31.9178 | 0.04846 | 106.9738 | 11.4113 | 70.2188 | 70.7381 | 50.2515 | 0.9937 | 99.0875 | 331.456 | 273.9723 | 87.903 | 699.1024 | 2.1991 | 451.1784 | 33.4868 | 47.6876 | 36.4462 | 68.4632 | 12.0225 | 109.4409 | 30.2246 | 8.129 | 97.8022 | 54.6122 | 25 | 29.0196 | 75 | 31 | 1.0026 | 69.0196 | 96 | 8290 | 32.549 | 108.49 | 35.0403 | 0.0625 | 20 | 0 | 43.0511 | 32.6406
10/1/2020 20:11:11.4 | 146.795 | 1050 | 37 | 2500.9142 | 127.8041 | 74.0869 | 87.7111 | 29.8188 | 31.9164 | 0.04726 | 107 | 11.4054 | 70.2759 | 70.3597 | 50.2776 | 1.0017 | 99.087 | 332.1866 | 274.7328 | 87.9878 | 699.0724 | 2.1989 | 450.0612 | 33.4712 | 47.8808 | 36.4075 | 68.3 | 11.9853 | 109.4404 | 30.0536 | 8.1367 | 97.8525 | 54.6765 | 25 | 28.6274 | 75 | 31 | 0.99986 | 69.0196 | 96 | 8310 | 32.549 | 108.8104 | 35.0067 | 0 | 20.1875 | 0 | 42.7032 | 32.6406
10/1/2020 20:11:12.4 | 146.7953 | 1051 | 37 | 2500.6578 | 127.8341 | 74.1196 | 87.7406 | 29.8173 | 31.9124 | 0.04855 | 106.9738 | 11.3996 | 70.1617 | 69.8108 | 50.3091 | 1.0128 | 99.0887 | 332.018 | 274.0286 | 88.079 | 699.1024 | 2.2069 | 448.9998 | 33.4757 | 47.7706 | 36.4462 | 68.4434 | 12.0073 | 109.4701 | 30.0991 | 8.0465 | 97.9364 | 54.7139 | 25 | 29.0196 | 75 | 31 | 1.001 | 68.6274 | 100 | 8190 | 32.549 | 108.1619 | 34.9762 | 0 | 19.9375 | 0 | 42.5354 | 32.7344
10/1/2020 20:11:13.4 | 146.7956 | 1052 | 37 | 2500.7412 | 127.8775 | 74.1456 | 87.7467 | 29.8195 | 31.9075 | 0.04829 | 106.9738 | 11.386 | 70.019 | 70.4093 | 50.3363 | 1.0047 | 99.087 | 331.4279 | 274.1131 | 88.0237 | 699.0157 | 2.2146 | 452.4912 | 33.4882 | 47.6087 | 36.4918 | 68.2869 | 11.9815 | 109.8045 | 30.1446 | 8.1084 | 97.9364 | 54.8089 | 25 | 29.0196 | 76 | 31 | 1.0004 | 68.6274 | 96 | 8460 | 32.549 | 108.8104 | 34.9091 | 0 | 19.8125 | 0 | 42.6086 | 32.7344
10/1/2020 20:11:14.4 | 146.7959 | 1053 | 37 | 2499.7892 | 127.8602 | 74.1696 | 87.7611 | 29.8048 | 31.8959 | 0.04626 | 106.9651 | 11.3734 | 70.333 | 70.0808 | 50.3635 | 0.99815 | 99.0892 | 331.7932 | 274.0286 | 87.9878 | 698.9804 | 2.2078 | 451.346 | 33.4709 | 47.674 | 36.4462 | 68.25 | 12.0104 | 109.6107 | 30.1584 | 8.0826 | 97.9532 | 54.8156 | 25 | 28.6274 | 76 | 31 | 1.001 | 68.6274 | 96 | 8140 | 32.549 | 109.1309 | 34.967 | -0.125 | 20.3125 | 0 | 42.3828 | 32.7344
10/1/2020 20:11:15.4 | 146.7961 | 1054 | 37 | 2501.9266 | 127.7464 | 74.1967 | 87.7726 | 29.8044 | 31.9069 | 0.04574 | 106.9913 | 11.3589 | 70.1332 | 69.7741 | 50.3752 | 0.99779 | 99.087 | 332.58 | 274.3103 | 87.8478 | 698.945 | 2.2091 | 448.9998 | 33.4697 | 47.8876 | 36.5057 | 68.4066 | 12.002 | 109.5244 | 30.0605 | 8.0813 | 97.9867 | 54.9747 | 25 | 29.0196 | 76 | 31 | 1.0021 | 68.6274 | 100 | 7970 | 32.549 | 108.1619 | 34.9335 | 0 | 20.125 | 0 | 42.1143 | 32.7344
10/1/2020 20:11:16.4 | 146.7964 | 1055 | 37 | 2499.8882 | 127.9719 | 74.2292 | 87.8212 | 29.8124 | 31.9017 | 0.04374 | 107.0349 | 11.3598 | 70.1617 | 70.3381 | 50.3801 | 0.98835 | 99.0892 | 331.2874 | 273.9723 | 88.0237 | 698.9857 | 2.2146 | 450.2287 | 33.5014 | 47.6604 | 36.4531 | 68.4369 | 12.0073 | 109.5267 | 30.1446 | 8.1122 | 97.9951 | 54.7714 | 25 | 29.0196 | 76 | 31 | 1.0017 | 68.6274 | 96 | 8240 | 32.549 | 109.1309 | 34.8328 | 0 | 19.8125 | 0 | 42.6148 | 32.6406
10/1/2020 20:11:17.4 | 146.7967 | 1056 | 37 | 2500.2737 | 127.8674 | 74.2774 | 87.8358 | 29.8284 | 31.9044 | 0.04588 | 107.0174 | 11.3608 | 69.9905 | 70.1074 | 50.3599 | 0.99316 | 99.0943 | 331.2593 | 273.8596 | 88.2806 | 698.9696 | 2.206 | 449.3908 | 33.4793 | 47.8291 | 36.4324 | 68.55 | 12.0035 | 109.7559 | 30.0012 | 8.1844 | 97.9867 | 54.7514 | 25 | 28.6274 | 76 | 31 | 0.99879 | 68.6274 | 96 | 8360 | 32.549 | 109.4513 | 34.7961 | -0.0625 | 20.25 | 0 | 42.2943 | 32.7344
10/1/2020 20:11:18.4 | 146.797 | 1057 | 37 | 2500.24 | 127.9003 | 74.2705 | 87.8598 | 29.8328 | 31.8955 | 0.04696 | 107.0174 | 11.3666 | 70.4757 | 69.9576 | 50.3599 | 1.0046 | 99.0892 | 331.7932 | 273.6624 | 88.0983 | 699.1024 | 2.2089 | 450.117 | 33.4874 | 47.8427 | 36.4462 | 68.7131 | 11.9997 | 109.5827 | 30.1722 | 8.1135 | 98.0119 | 54.9172 | 25 | 28.6274 | 76 | 31 | 0.99791 | 68.6274 | 100 | 8190 | 32.549 | 108.49 | 34.8267 | 0 | 20.25 | 0 | 41.9281 | 32.7344
10/1/2020 20:11:19.4 | 146.7972 | 1058 | 37 | 2499.7782 | 127.7621 | 74.3099 | 87.8873 | 29.8294 | 31.8991 | 0.04579 | 107.0087 | 11.3618 | 70.2759 | 70.0708 | 50.3863 | 1.001 | 99.0909 | 331.4841 | 273.7469 | 88.079 | 699.127 | 2.2295 | 451.7371 | 33.4451 | 47.874 | 36.478 | 68.4934 | 11.9906 | 110.1166 | 30.2039 | 8.0826 | 98.0286 | 54.9479 | 25 | 28.6274 | 76 | 31 | 1.0006 | 68.6274 | 96 | 8380 | 32.549 | 109.1309 | 34.8419 | -0.0625 | 20.4375 | 0 | 41.4703 | 32.6406
10/1/2020 20:11:20.4 | 146.7975 | 1059 | 37 | 2500.0037 | 127.8063 | 74.362 | 87.8936 | 29.8081 | 31.9094 | 0.047 | 107.0262 | 11.3618 | 70.1903 | 70.0508 | 50.4196 | 1.0074 | 99.0898 | 331.0064 | 274.2539 | 88.1894 | 699.3572 | 2.2271 | 450.3125 | 33.4597 | 47.9393 | 36.4075 | 68.6565 | 11.9815 | 109.8073 | 30.2177 | 8.0929 | 98.0874 | 55.0322 | 25 | 28.6274 | 76 | 31 | 1.0006 | 68.6274 | 96 | 8190 | 32.549 | 109.1309 | 34.7626 | -0.0625 | 20.5625 | 0 | 41.4093 | 32.7344
10/1/2020 20:11:21.4 | 146.7978 | 1060 | 37 | 2499.5884 | 127.8494 | 74.4335 | 87.9143 | 29.8117 | 31.9054 | 0.0459 | 107.0174 | 11.3472 | 70.2759 | 69.6336 | 50.4547 | 1.006 | 99.0904 | 330.8378 | 273.5498 | 88.1701 | 699.4685 | 2.2189 | 449.6701 | 33.4654 | 47.9189 | 36.5513 | 68.6368 | 11.9747 | 109.6118 | 30.1446 | 8.1213 | 98.1545 | 55.1205 | 25 | 28.6274 | 76 | 31 | 1.004 | 68.6274 | 100 | 7990 | 32.549 | 108.49 | 34.8236 | -0.0625 | 20.6875 | 0 | 41.1652 | 32.6406
10/1/2020 20:11:22.4 | 146.7981 | 1061 | 37 | 2501.1092 | 127.8674 | 74.5195 | 87.9364 | 29.8144 | 31.9074 | 0.04416 | 107.0436 | 11.3492 | 70.1332 | 69.8492 | 50.4893 | 1.0079 | 99.0892 | 330.3881 | 272.5921 | 88.1047 | 699.3764 | 2.2178 | 451.4298 | 33.4905 | 47.9012 | 36.4324 | 68.7697 | 11.9594 | 109.9468 | 30.2315 | 8.0813 | 98.1629 | 55.1579 | 25 | 29.0196 | 76 | 31 | 1.0017 | 68.6274 | 96 | 8260 | 32.549 | 109.1309 | 34.6405 | 0 | 20.1875 | 0 | 41.2994 | 32.6406
10/1/2020 20:11:23.4 | 146.7984 | 1062 | 37 | 2499.9511 | 128.1249 | 74.5092 | 87.9566 | 29.8086 | 31.8993 | 0.04489 | 107.0087 | 11.3395 | 70.2474 | 69.6035 | 50.523 | 1.0028 | 99.0915 | 330.5848 | 272.9301 | 88.3358 | 699.3058 | 2.1865 | 449.3629 | 33.5423 | 47.9393 | 36.4987 | 68.7065 | 11.9587 | 109.669 | 30.1129 | 8.0233 | 98.1293 | 55.1205 | 25 | 28.6274 | 76 | 31 | 1.0012 | 68.6274 | 96 | 8460 | 32.549 | 109.1309 | 34.8602 | -0.0625 | 19.875 | 0 | 41.6107 | 32.6406
10/1/2020 20:11:24.4 | 146.7986 | 1063 | 37 | 2499.5644 | 128.0987 | 74.5508 | 87.9778 | 29.8061 | 31.9142 | 0.04644 | 106.9826 | 11.3385 | 70.3901 | 70.5549 | 50.5595 | 0.99263 | 99.0926 | 329.8542 | 272.7893 | 88.3165 | 699.173 | 2.1781 | 451.9605 | 33.5303 | 47.9189 | 36.3798 | 68.6868 | 11.9853 | 109.474 | 29.6728 | 8.0736 | 98.0035 | 55.2595 | 25 | 29.0196 | 76 | 31 | 0.99904 | 68.6274 | 100 | 8260 | 32.549 | 108.1619 | 34.8663 | 0 | 19.8125 | 0 | 41.3879 | 32.6406
10/1/2020 20:11:25.4 | 146.7989 | 1064 | 37 | 2500.0008 | 127.9562 | 74.5536 | 88.0103 | 29.801 | 31.9043 | 0.0487 | 106.9826 | 11.3298 | 70.3901 | 70.4871 | 50.6008 | 1.0202 | 99.0909 | 329.0955 | 272.1133 | 88.183 | 699.1323 | 2.1584 | 450.5919 | 33.4989 | 47.8291 | 36.4849 | 68.6 | 11.9883 | 109.7525 | 30.1584 | 8.0285 | 97.9532 | 55.2087 | 25 | 28.6274 | 76 | 31 | 0.99873 | 68.6274 | 96 | 8310 | 32.549 | 108.8104 | 34.7839 | 0 | 19.8125 | 0 | 41.1163 | 32.6406
10/1/2020 20:11:26.4 | 146.7992 | 1065 | 37 | 2500.643 | 127.967 | 74.574 | 88.0484 | 29.7899 | 31.8965 | 0.05041 | 106.9913 | 11.3317 | 70.3045 | 69.8675 | 50.6393 | 0.9994 | 99.0904 | 329.6575 | 272.395 | 88.391 | 699.1323 | 2.1617 | 449.6701 | 33.5103 | 47.8944 | 36.5374 | 68.863 | 11.9944 | 109.6118 | 30.0674 | 8.0478 | 97.9783 | 55.3103 | 25 | 28.6274 | 76 | 31 | 1.0008 | 68.6274 | 96 | 8090 | 32.549 | 108.8104 | 34.8969 | 0 | 20 | 0 | 41.2537 | 32.7344
10/1/2020 20:11:27.4 | 146.7995 | 1066 | 37 | 2499.3637 | 128.0993 | 74.6311 | 88.0884 | 29.809 | 31.8882 | 0.04821 | 106.9738 | 11.3259 | 70.1332 | 70.6655 | 50.6699 | 1.0095 | 99.0915 | 329.5451 | 272.226 | 88.2806 | 699.1431 | 2.1644 | 450.6198 | 33.5278 | 48.0359 | 36.5513 | 68.8499 | 12.0104 | 109.641 | 30.106 | 8.0968 | 97.9867 | 55.3744 | 25 | 28.6274 | 76 | 31 | 0.99745 | 68.6274 | 100 | 8020 | 32.549 | 108.1619 | 34.7809 | -0.0625 | 20.25 | 0 | 41.2079 | 32.7344
10/1/2020 20:11:28.4 | 146.7997 | 1067 | 37 | 2502.2268 | 127.9729 | 74.6127 | 88.0901 | 29.7892 | 31.8963 | 0.04686 | 106.9738 | 11.3317 | 70.0761 | 69.4291 | 50.7005 | 1.0031 | 99.0892 | 329.2641 | 271.6908 | 88.4269 | 699.1538 | 2.1524 | 449.4467 | 33.5331 | 47.8808 | 36.5126 | 68.8499 | 11.9861 | 109.6387 | 30.1584 | 8.0568 | 97.9783 | 55.337 | 25 | 29.0196 | 76 | 31 | 1.0027 | 69.0196 | 96 | 8240 | 32.549 | 108.8104 | 34.7504 | -0.0625 | 19.9375 | 0 | 41.2506 | 32.6406
10/1/2020 20:11:29.4 | 146.8 | 1068 | 37 | 2499.0033 | 128.3288 | 74.6993 | 88.1091 | 29.8089 | 31.8701 | 0.04909 | 106.9913 | 11.3366 | 70.2759 | 69.2863 | 50.7499 | 0.99815 | 99.0892 | 329.6294 | 272.0006 | 88.2806 | 699.1431 | 2.1535 | 449.6981 | 33.583 | 47.9325 | 36.5513 | 69.0996 | 11.9556 | 109.3306 | 30.2108 | 8.1458 | 97.9951 | 55.3744 | 25 | 29.0196 | 76 | 31 | 1.0005 | 68.6274 | 96 | 8510 | 32.549 | 108.8104 | 34.8145 | 0 | 20.1875 | 0 | 41.1469 | 32.6406
10/1/2020 20:11:30.4 | 146.8003 | 1069 | 37 | 2499.2654 | 127.9685 | 74.696 | 88.1225 | 29.7733 | 31.89 | 0.0483 | 106.9738 | 11.3249 | 70.2474 | 69.9909 | 50.7946 | 1.0152 | 99.0892 | 329.3484 | 271.6908 | 88.2806 | 698.9804 | 2.1573 | 452.5471 | 33.4922 | 48.0875 | 36.4987 | 68.9997 | 11.9693 | 109.8068 | 30.0536 | 8.1819 | 97.9364 | 55.4252 | 25 | 29.0196 | 76 | 31 | 0.99855 | 68.6274 | 100 | 8260 | 32.549 | 108.1619 | 34.8907 | -0.0625 | 20.0625 | 0 | 41.51 | 32.6406
10/1/2020 20:11:31.4 | 146.8006 | 1070 | 37 | 2499.5888 | 127.9356 | 74.6851 | 88.1283 | 29.7844 | 31.9088 | 0.04551 | 106.9913 | 11.3249 | 70.4757 | 69.9976 | 50.8323 | 1.0005 | 99.0881 | 329.5732 | 272.1133 | 88.4527 | 698.9804 | 2.1548 | 450.4801 | 33.4879 | 48.0631 | 36.6563 | 69.1759 | 11.9762 | 109.6656 | 30.2384 | 8.071 | 97.9699 | 55.5268 | 24.5 | 29.0196 | 76 | 31 | 0.9987 | 69.0196 | 96 | 8310 | 32.549 | 108.8104 | 34.7839 | 0 | 19.8125 | 0 | 41.3757 | 32.6406
10/1/2020 20:11:32.4 | 146.8009 | 1071 | 37 | 2499.0917 | 128.0171 | 74.7284 | 88.1562 | 29.7811 | 31.8862 | 0.04393 | 107 | 11.322 | 70.2759 | 70.3016 | 50.8678 | 0.99975 | 99.0898 | 328.2524 | 271.4937 | 88.495 | 698.9964 | 2.1681 | 449.4187 | 33.5026 | 48.0046 | 36.572 | 69.2193 | 11.9944 | 109.5553 | 30.1267 | 8.1006 | 97.9448 | 55.5469 | 25 | 28.6274 | 76 | 31 | 1.0005 | 69.0196 | 96 | 8140 | 32.549 | 108.8104 | 34.8358 | 0.0625 | 19.875 | 0 | 41.4581 | 32.6406
10/1/2020 20:11:33.4 | 146.8011 | 1072 | 37 | 2498.2878 | 127.8051 | 74.7745 | 88.196 | 29.7971 | 31.8657 | 0.0451 | 107.0087 | 11.3162 | 70.4186 | 70.7397 | 50.9078 | 1.0201 | 99.0887 | 328.4491 | 271.1275 | 88.5733 | 698.7663 | 2.1471 | 451.1226 | 33.4364 | 47.9325 | 36.3798 | 68.9498 | 11.9937 | 109.7222 | 30.106 | 8.0955 | 97.928 | 55.5642 | 25 | 28.6274 | 76 | 31 | 1.0013 | 68.6274 | 100 | 7970 | 32.549 | 108.49 | 34.7961 | 0 | 19.25 | 0 | 42.2028 | 32.6406
10/1/2020 20:11:34.4 | 146.8014 | 1073 | 37 | 2499.263 | 127.7217 | 74.7849 | 88.222 | 29.791 | 31.8861 | 0.04532 | 106.9738 | 11.3172 | 70.2759 | 70.0442 | 50.9389 | 0.99761 | 99.0887 | 328.3367 | 270.9585 | 88.5245 | 698.7417 | 2.1218 | 451.2343 | 33.4276 | 47.9842 | 36.5582 | 68.9498 | 12.0248 | 109.6662 | 30.1584 | 8.0581 | 97.8106 | 55.4827 | 25 | 28.6274 | 76 | 31 | 0.99834 | 68.6274 | 95 | 8290 | 32.549 | 109.1309 | 34.6619 | 0 | 18.6875 | 0 | 42.8284 | 32.6406
10/1/2020 20:11:35.4 | 146.8017 | 1074 | 37 | 2501.5952 | 127.9442 | 74.851 | 88.2461 | 29.7937 | 31.8824 | 0.04611 | 106.9302 | 11.321 | 70.019 | 69.9792 | 50.9819 | 0.98906 | 99.0904 | 328.9831 | 271.1838 | 88.4886 | 698.6849 | 2.0983 | 449.1953 | 33.5171 | 47.9461 | 36.4849 | 69.0628 | 12.0073 | 109.948 | 30.1722 | 8.1058 | 97.6177 | 55.6657 | 24.5 | 28.6274 | 76 | 31 | 1.0008 | 68.6274 | 96 | 8260 | 32.549 | 109.1309 | 34.967 | 0.0625 | 19.375 | 0 | 42.9688 | 32.6406
10/1/2020 20:11:36.4 | 146.802 | 1075 | 37 | 2497.9763 | 128.1676 | 74.8363 | 88.2475 | 29.7814 | 31.8732 | 0.0468 | 106.9215 | 11.3084 | 70.3045 | 69.8358 | 51.0198 | 0.98639 | 99.0904 | 328.14 | 271.212 | 88.5309 | 698.6036 | 2.1181 | 452.3515 | 33.527 | 48.146 | 36.5374 | 69.2061 | 11.9982 | 109.8359 | 30.1653 | 8.1496 | 97.7183 | 55.6657 | 25 | 29.0196 | 76 | 31 | 0.9962 | 68.6274 | 100 | 8290 | 32.549 | 108.1619 | 34.7961 | 0 | 19.8125 | 0 | 42.7551 | 32.6406
10/1/2020 20:11:37.4 | 146.8022 | 1076 | 37 | 2499.8885 | 127.7965 | 74.88 | 88.2962 | 29.787 | 31.8777 | 0.04791 | 106.9389 | 11.2978 | 70.2759 | 70.232 | 51.0598 | 0.99922 | 99.0887 | 328.0838 | 270.9022 | 88.5373 | 698.6143 | 2.1477 | 452.5191 | 33.4556 | 47.8944 | 36.5513 | 69.0628 | 11.9959 | 109.7502 | 30.277 | 8.0852 | 97.819 | 55.7299 | 24.5 | 28.2353 | 76 | 31 | 0.99736 | 68.6274 | 96 | 8430 | 32.549 | 109.1309 | 34.5856 | 0 | 20.125 | 0 | 42.4255 | 32.6406
10/1/2020 20:11:38.4 | 146.8025 | 1077 | 37 | 2499.8838 | 127.8699 | 74.9112 | 88.3053 | 29.7888 | 31.8889 | 0.04603 | 106.9564 | 11.2968 | 70.3616 | 70.0408 | 51.0938 | 1.0017 | 99.0887 | 327.6623 | 270.4797 | 88.5668 | 698.6657 | 2.1489 | 449.0556 | 33.4747 | 47.8223 | 36.5651 | 69.0931 | 11.9815 | 109.7502 | 30.2563 | 8.1767 | 97.8861 | 55.794 | 25 | 28.6274 | 76 | 31 | 0.9998 | 69.0196 | 96 | 8070 | 32.549 | 109.1309 | 34.79 | 0 | 20.0625 | 0 | 42.6025 | 32.6406
10/1/2020 20:11:39.4 | 146.8028 | 1078 | 37 | 2497.7531 | 128.0165 | 74.9542 | 88.3256 | 29.7847 | 31.875 | 0.04656 | 106.9826 | 11.2813 | 70.3901 | 69.8992 | 51.1299 | 0.9969 | 99.0881 | 328.3648 | 270.5642 | 88.7876 | 698.625 | 2.1353 | 450.955 | 33.4845 | 48.1596 | 36.6176 | 69.3691 | 11.9906 | 109.6936 | 30.2315 | 8.1574 | 97.9028 | 55.8955 | 24.5 | 28.6274 | 76 | 31 | 0.99968 | 68.6274 | 100 | 8020 | 32.549 | 108.49 | 34.7321 | 0 | 20 | 0 | 42.6453 | 32.6406
10/1/2020 20:11:40.4 | 146.8031 | 1079 | 37 | 2501.3421 | 127.7749 | 74.965 | 88.3434 | 29.7866 | 31.868 | 0.04833 | 107 | 11.2813 | 70.1617 | 69.9076 | 51.1639 | 0.99833 | 99.0881 | 328.5615 | 270.874 | 88.5861 | 698.5682 | 2.1187 | 451.1784 | 33.4693 | 48.0495 | 36.5443 | 69.2626 | 12.0028 | 109.9457 | 30.1722 | 8.1097 | 97.9699 | 55.8247 | 24.5 | 28.6274 | 76 | 31 | 1.0029 | 68.6274 | 96 | 8260 | 32.549 | 109.4513 | 34.6741 | 0.125 | 20.8125 | 0 | 41.8915 | 32.6406
10/1/2020 20:11:41.4 | 146.8034 | 1080 | 37 | 2500.0431 | 127.8438 | 74.9972 | 88.3675 | 29.7694 | 31.881 | 0.04673 | 107.0349 | 11.2881 | 70.5043 | 70.2104 | 51.2032 | 0.99619 | 99.0904 | 327.8871 | 270.6487 | 88.7324 | 698.6603 | 2.1245 | 449.8656 | 33.47 | 48.1011 | 36.5582 | 69.3126 | 11.9845 | 110.088 | 30.1722 | 8.0839 | 98.0622 | 56.041 | 25 | 28.6274 | 76 | 31 | 1.002 | 69.0196 | 96 | 8410 | 32.549 | 109.4513 | 34.7778 | -0.0625 | 20.4375 | 0 | 41.8213 | 32.6406
10/1/2020 20:11:42.4 | 146.8036 | 1081 | 37 | 2501.062 | 127.8943 | 75.0346 | 88.3725 | 29.7856 | 31.8605 | 0.04728 | 106.9913 | 11.2978 | 70.5614 | 70.1173 | 51.2244 | 0.99851 | 99.0887 | 327.7466 | 270.5078 | 88.5245 | 698.6849 | 2.1697 | 450.8433 | 33.4969 | 48.1392 | 36.3798 | 69.2994 | 12.0346 | 109.7782 | 30.0536 | 8.0994 | 98.1125 | 56.021 | 25 | 29.0196 | 76 | 31 | 1.0031 | 68.6274 | 100 | 8290 | 32.549 | 108.49 | 34.8175 | -0.0625 | 20.3125 | 0 | 41.5649 | 32.6406
10/1/2020 20:11:43.4 | 146.8039 | 1082 | 37 | 2497.2552 | 127.8664 | 75.073 | 88.3931 | 29.7736 | 31.8732 | 0.04858 | 107.0262 | 11.3065 | 70.333 | 69.7774 | 51.2542 | 0.98639 | 99.0881 | 327.5218 | 270.7332 | 88.8005 | 698.8284 | 2.1544 | 451.4857 | 33.4386 | 48.1216 | 36.5651 | 69.532 | 12.0255 | 109.7496 | 30.4025 | 8.1264 | 98.1377 | 55.997 | 25 | 28.6274 | 76 | 31 | 0.99644 | 69.0196 | 96 | 8210 | 32.549 | 109.1309 | 34.7626 | -0.0625 | 20.125 | 0 | 41.2659 | 32.6406
10/1/2020 20:11:44.4 | 146.8042 | 1083 | 37 | 2501.7962 | 127.8074 | 75.1151 | 88.4434 | 29.7771 | 31.8665 | 0.0458 | 107.0349 | 11.3181 | 69.9334 | 69.7172 | 51.301 | 1.0056 | 99.0881 | 327.8309 | 270.5078 | 88.7812 | 698.8016 | 2.1424 | 448.7205 | 33.4839 | 48.1528 | 36.478 | 69.4124 | 11.9785 | 109.7776 | 30.2246 | 8.1264 | 98.0286 | 55.9636 | 25 | 28.6274 | 76 | 31 | 1.0029 | 68.6274 | 96 | 8160 | 32.549 | 109.1309 | 34.7992 | 0 | 20 | 0 | 41.3117 | 32.6406
10/1/2020 20:11:45.4 | 146.8045 | 1084 | 37 | 2500.6884 | 128.1386 | 75.1028 | 88.4622 | 29.7828 | 31.8767 | 0.04457 | 107.0087 | 11.3104 | 70.4472 | 70.1506 | 51.3355 | 0.99975 | 99.0881 | 328.1681 | 270.367 | 88.7196 | 698.8176 | 2.1438 | 451.346 | 33.5558 | 48.1392 | 36.5513 | 69.3993 | 12.002 | 109.7496 | 30.0536 | 8.0942 | 98.037 | 56.0851 | 25 | 29.0196 | 76 | 31 | 1.0029 | 68.6274 | 100 | 7990 | 32.549 | 108.49 | 34.845 | 0 | 20.125 | 0 | 41.3208 | 32.6406
10/1/2020 20:11:46.4 | 146.8048 | 1085 | 37 | 2500.1271 | 128.2567 | 75.1257 | 88.4879 | 29.7884 | 31.8651 | 0.04713 | 107 | 11.3172 | 70.2759 | 69.7657 | 51.3676 | 0.99744 | 99.0875 | 327.9433 | 269.6628 | 88.7978 | 698.899 | 2.1544 | 448.7205 | 33.5792 | 47.9637 | 36.5513 | 69.3795 | 11.9982 | 109.7491 | 30.2425 | 8.1458 | 98.0119 | 56.1866 | 25 | 29.0196 | 76 | 31 | 1.001 | 68.6274 | 96 | 8290 | 32.549 | 108.8104 | 34.6863 | -0.0625 | 20 | 0 | 41.3635 | 32.6406
10/1/2020 20:11:47.4 | 146.805 | 1086 | 37 | 2500.9938 | 128.2388 | 75.125 | 88.5019 | 29.7756 | 31.8715 | 0.04689 | 106.9476 | 11.3191 | 70.2759 | 69.8742 | 51.3999 | 0.98675 | 99.0875 | 327.8309 | 270.0008 | 89.0121 | 698.9343 | 2.1466 | 450.3405 | 33.5862 | 48.4492 | 36.5969 | 69.4492 | 11.9929 | 109.4409 | 30.0012 | 8.1019 | 98.0203 | 56.1292 | 25 | 28.6274 | 77 | 31 | 1.0016 | 69.0196 | 96 | 8460 | 32.549 | 108.8104 | 34.8083 | -0.0625 | 19.5 | 0 | 41.4398 | 32.6406
10/1/2020 20:11:48.4 | 146.8053 | 1087 | 37 | 2499.4736 | 128.2881 | 75.1686 | 88.5381 | 29.7655 | 31.8751 | 0.04926 | 107.0349 | 11.3113 | 70.1903 | 69.7841 | 51.424 | 1.0047 | 99.0887 | 327.7466 | 269.6628 | 88.8364 | 699.0264 | 2.1059 | 451.3739 | 33.5787 | 48.3146 | 36.5582 | 69.5688 | 12.021 | 109.4141 | 30.3363 | 8.0736 | 97.9364 | 56.1425 | 25 | 28.6274 | 77 | 31 | 0.99623 | 68.6274 | 100 | 8310 | 32.549 | 108.1619 | 34.8053 | -0.0625 | 19.375 | 0 | 41.5405 | 32.6406
10/1/2020 20:11:49.4 | 146.8056 | 1088 | 37 | 2497.9462 | 128.2011 | 75.2219 | 88.5614 | 29.757 | 31.8797 | 0.04628 | 107.0262 | 11.3104 | 70.3901 | 69.7757 | 51.455 | 1.0012 | 99.0875 | 326.6787 | 269.1277 | 88.8235 | 699.2137 | 2.0926 | 449.8936 | 33.5354 | 47.8876 | 36.5374 | 69.306 | 12.0111 | 109.2448 | 30.2177 | 8.0994 | 97.8945 | 56.2747 | 24.5 | 29.0196 | 77 | 31 | 0.99834 | 68.6274 | 96 | 8260 | 32.549 | 108.49 | 34.8541 | 0 | 20 | 0 | 41.1682 | 32.6406
10/1/2020 20:11:50.4 | 146.8059 | 1089 | 37 | 2501.1711 | 127.8721 | 75.2364 | 88.5736 | 29.761 | 31.8766 | 0.04706 | 107.0087 | 11.3288 | 70.1617 | 70.5896 | 51.4734 | 0.99904 | 99.0875 | 327.4094 | 269.6347 | 88.7555 | 699.3357 | 2.1083 | 449.8098 | 33.4925 | 48.1256 | 36.4324 | 69.486 | 11.9883 | 109.9451 | 30.1446 | 8.071 | 97.9364 | 56.3254 | 24.5 | 28.6274 | 77 | 31 | 0.99983 | 69.0196 | 96 | 8140 | 32.549 | 108.8104 | 34.8785 | -0.0625 | 20.0625 | 0 | 41.2994 | 32.6406
10/1/2020 20:11:51.4 | 146.8061 | 1090 | 37 | 2499.8131 | 127.8466 | 75.2518 | 88.5784 | 29.7612 | 31.8788 | 0.04764 | 107.0087 | 11.3191 | 70.3045 | 70.1506 | 51.5029 | 0.9994 | 99.0909 | 327.1846 | 269.4375 | 88.8723 | 699.4985 | 2.0941 | 450.6757 | 33.4676 | 47.991 | 36.5374 | 69.7053 | 11.9861 | 110.0326 | 30.1653 | 8.1393 | 97.9364 | 56.4268 | 25 | 28.6274 | 77 | 31 | 1.0001 | 69.0196 | 100 | 7990 | 32.549 | 108.49 | 34.8297 | 0 | 20.1875 | 0 | 41.5863 | 32.6406
10/1/2020 20:11:52.4 | 146.8064 | 1091 | 37 | 2501.2819 | 127.9509 | 75.3129 | 88.6058 | 29.7758 | 31.8809 | 0.04572 | 107.0087 | 11.3181 | 70.3901 | 69.6788 | 51.5455 | 0.9994 | 99.0887 | 326.8474 | 269.2967 | 88.6349 | 699.6719 | 2.1006 | 449.2511 | 33.5146 | 47.9461 | 36.5513 | 69.662 | 11.9838 | 110.0023 | 29.9626 | 8.1264 | 97.9867 | 56.4909 | 24.5 | 29.0196 | 77 | 31 | 1.0019 | 68.6274 | 96 | 8260 | 32.549 | 109.1309 | 34.6497 | -0.0625 | 20.1875 | 0 | 41.687 | 32.6406
10/1/2020 20:11:53.4 | 146.8067 | 1092 | 37 | 2500.6496 | 128.1866 | 75.3477 | 88.6222 | 29.7458 | 31.8898 | 0.04409 | 107.0174 | 11.3065 | 69.9334 | 69.7055 | 51.5893 | 1.0015 | 99.087 | 326.7068 | 268.9869 | 88.8851 | 699.8047 | 2.117 | 449.9215 | 33.5679 | 48.1596 | 36.5126 | 69.8682 | 11.9777 | 109.7205 | 30.0743 | 8.0813 | 98.0119 | 56.4535 | 25 | 28.6274 | 77 | 31 | 0.99937 | 69.0196 | 96 | 8460 | 32.549 | 109.4513 | 34.6741 | 0 | 19.9375 | 0 | 41.33 | 32.6406
10/1/2020 20:11:54.4 | 146.807 | 1093 | 37 | 2501.1892 | 128.2639 | 75.3851 | 88.6496 | 29.7506 | 31.8935 | 0.04559 | 107.0262 | 11.3094 | 70.1903 | 69.8208 | 51.6159 | 0.99868 | 99.0881 | 327.2127 | 269.2404 | 89.0608 | 699.7586 | 2.1134 | 452.3236 | 33.5954 | 48.1392 | 36.6107 | 69.6489 | 11.9921 | 109.5816 | 29.7391 | 8.1548 | 97.9951 | 56.5483 | 24.5 | 29.0196 | 77 | 31 | 1.0026 | 68.6274 | 100 | 8310 | 32.549 | 108.1619 | 34.7992 | -0.0625 | 19.5625 | 0 | 41.3849 | 32.6406
10/1/2020 20:11:55.4 | 146.8073 | 1094 | 37 | 2500.1718 | 128.276 | 75.4461 | 88.6752 | 29.7427 | 31.8944 | 0.04884 | 107.0349 | 11.3026 | 70.1047 | 69.5767 | 51.6495 | 1.0071 | 99.0909 | 327.1565 | 268.9024 | 89.0121 | 699.7886 | 2.0939 | 450.2287 | 33.5849 | 48.0875 | 36.5443 | 69.8485 | 12.002 | 109.1082 | 30.0536 | 8.1071 | 97.9783 | 56.4842 | 24.5 | 29.0196 | 77 | 31 | 0.99818 | 68.6274 | 96 | 8290 | 32.549 | 108.49 | 34.8785 | 0 | 19.5625 | 0 | 41.2994 | 32.6406
10/1/2020 20:11:56.4 | 146.8075 | 1095 | 37 | 2497.2935 | 128.2181 | 75.4828 | 88.7019 | 29.7726 | 31.8628 | 0.0485 | 107.0174 | 11.3017 | 70.4186 | 69.3216 | 51.6841 | 1.0056 | 99.0892 | 326.2572 | 268.7615 | 88.9339 | 699.7939 | 2.0808 | 449.6981 | 33.5311 | 48.0046 | 36.6038 | 69.968 | 11.9959 | 109.0785 | 30.1267 | 8.0749 | 97.9028 | 56.5923 | 24.5 | 29.0196 | 77 | 31 | 0.99965 | 68.6274 | 96 | 8120 | 32.549 | 108.49 | 34.9029 | 0 | 19.25 | 0 | 41.333 | 32.6406
10/1/2020 20:11:57.4 | 146.8078 | 1096 | 37 | 2501.1395 | 127.8514 | 75.4912 | 88.7275 | 29.7481 | 31.8719 | 0.04957 | 107 | 11.3026 | 70.2474 | 69.8041 | 51.7237 | 0.99904 | 99.0904 | 325.6109 | 268.3672 | 88.9569 | 699.7457 | 2.0742 | 451.4019 | 33.4867 | 48.029 | 36.489 | 69.6922 | 12.0073 | 108.9676 | 29.9943 | 8.0594 | 97.7686 | 56.5322 | 24.5 | 28.6274 | 77 | 31 | 1.0022 | 68.6274 | 99 | 7940 | 32.549 | 108.1619 | 34.6893 | 0 | 19 | 0 | 42.334 | 32.6406
10/1/2020 20:11:58.4 | 146.8081 | 1097 | 37 | 2499.6241 | 128.117 | 75.5399 | 88.756 | 29.7466 | 31.8612 | 0.05148 | 107.0174 | 11.324 | 70.3616 | 69.8842 | 51.7657 | 0.99797 | 99.0898 | 325.8638 | 268.8179 | 89.0185 | 699.7425 | 2.0879 | 449.0277 | 33.5359 | 47.991 | 36.6424 | 69.7553 | 11.9997 | 109.3872 | 30.2177 | 8.0607 | 97.7351 | 56.731 | 24.5 | 29.0196 | 77 | 31 | 0.99834 | 68.6274 | 96 | 8240 | 32.549 | 108.49 | 34.964 | 0 | 20.3125 | 0 | 41.9769 | 32.6406
10/1/2020 20:11:59.4 | 146.8084 | 1098 | 37 | 2500.1087 | 128.1946 | 75.5661 | 88.7769 | 29.7447 | 31.8749 | 0.04606 | 107 | 11.3201 | 70.1047 | 70.3265 | 51.8035 | 0.99672 | 99.0898 | 325.7795 | 268.1982 | 89.2622 | 699.8346 | 2.1023 | 450.117 | 33.5627 | 48.0427 | 36.4987 | 69.7053 | 11.9967 | 109.2751 | 30.0605 | 8.1006 | 97.8357 | 56.6937 | 24.5 | 29.0196 | 77 | 31 | 0.99901 | 68.6274 | 96 | 8430 | 32.549 | 108.49 | 34.9518 | 0 | 19.9375 | 0 | 41.9159 | 32.6406
10/1/2020 20:12:00.4 | 146.8086 | 1099 | 37 | 2502.4254 | 128.3031 | 75.5849 | 88.7813 | 29.7508 | 31.8714 | 0.04484 | 107.0262 | 11.3259 | 70.2474 | 70.2452 | 51.8398 | 0.9969 | 99.0898 | 325.8357 | 268.2827 | 88.8401 | 699.916 | 2.1232 | 450.8433 | 33.6222 | 47.9569 | 36.5513 | 69.922 | 12.0111 | 109.1351 | 30.1308 | 8.111 | 97.9028 | 56.8458 | 25 | 28.6274 | 77 | 31 | 1.0003 | 68.6274 | 100 | 8310 | 32.549 | 107.8415 | 34.8023 | 0.0625 | 19.6875 | 0 | 42.2241 | 32.6406
10/1/2020 20:12:01.4 | 146.8089 | 1100 | 37 | 2498.8988 | 128.3384 | 75.6042 | 88.8052 | 29.7468 | 31.8815 | 0.048 | 107.0349 | 11.3143 | 70.4757 | 70.4822 | 51.8741 | 1.0078 | 99.0915 | 325.4704 | 268.0292 | 89.1326 | 700.2169 | 2.1081 | 449.8377 | 33.5841 | 48.0086 | 36.677 | 69.6725 | 11.9891 | 109.3889 | 30.0784 | 8.0633 | 97.9951 | 56.8658 | 24.5 | 29.0196 | 77 | 31 | 0.99956 | 68.6274 | 100 | 8160 | 32.549 | 108.8104 | 34.7992 | 0.0625 | 20.375 | 0 | 42.2058 | 32.6406
10/1/2020 20:12:02.4 | 146.8092 | 1101 | 37 | 2498.6334 | 128.2038 | 75.628 | 88.8308 | 29.7517 | 31.8745 | 0.04896 | 107.0436 | 11.3075 | 70.7612 | 70.2602 | 51.9152 | 0.97659 | 99.0904 | 326.3134 | 267.8884 | 89.2006 | 700.1386 | 2.1057 | 450.927 | 33.5453 | 48.029 | 36.5236 | 69.9916 | 12.002 | 109.2197 | 30.0991 | 8.1316 | 97.9448 | 56.8697 | 24.5 | 29.0196 | 77 | 31 | 0.99956 | 68.6274 | 95 | 8140 | 32.549 | 108.49 | 34.9853 | 0 | 18.6875 | 0 | 42.6788 | 32.6406
10/1/2020 20:12:03.4 | 146.8095 | 1102 | 37 | 2500.7207 | 128.0863 | 75.684 | 88.8668 | 29.7659 | 31.8803 | 0.05056 | 106.9913 | 11.3036 | 70.647 | 70.1539 | 51.938 | 1.0056 | 99.0898 | 325.4985 | 267.5786 | 89.0121 | 700.3175 | 2.097 | 451.0388 | 33.5426 | 47.9842 | 36.4918 | 70.048 | 12.0316 | 109.079 | 30.2108 | 8.0968 | 97.8357 | 56.9404 | 24.5 | 29.0196 | 77 | 31 | 1.0018 | 68.6274 | 99 | 7970 | 32.549 | 107.8415 | 35.022 | 0.125 | 18.9375 | 0 | 43.0603 | 32.6406
10/1/2020 20:12:04.4 | 146.8098 | 1103 | 37 | 2499.976 | 128.2556 | 75.7177 | 88.8941 | 29.7525 | 31.8895 | 0.05097 | 107 | 11.3017 | 70.0761 | 69.662 | 51.978 | 1.0024 | 99.0904 | 325.4423 | 267.2687 | 89.2429 | 700.2468 | 2.0671 | 448.7763 | 33.5769 | 47.8672 | 36.5582 | 69.9351 | 12.0195 | 109.1076 | 30.0922 | 8.1406 | 97.7603 | 56.9538 | 24.5 | 29.0196 | 77 | 31 | 1.0008 | 68.6274 | 100 | 8210 | 32.549 | 108.49 | 35.022 | 0.0625 | 19.6875 | 0 | 43.1244 | 32.6406
10/1/2020 20:12:05.4 | 146.81 | 1104 | 37 | 2499.8542 | 128.1875 | 75.7649 | 88.9136 | 29.7473 | 31.8838 | 0.04964 | 107.0174 | 11.3036 | 70.6756 | 70.6309 | 52.0114 | 1.0005 | 99.0915 | 325.9762 | 267.3251 | 89.2622 | 700.3935 | 2.0354 | 450.927 | 33.5574 | 47.6291 | 36.4849 | 70.0546 | 11.9929 | 109.1088 | 30.0081 | 8.0529 | 97.8357 | 57.0858 | 24.5 | 29.0196 | 77 | 31 | 0.99611 | 68.6274 | 96 | 8430 | 32.549 | 108.49 | 35.0433 | 0 | 19.75 | 0 | 43.103 | 32.6406
10/1/2020 20:12:06.4 | 146.8103 | 1105 | 37 | 2498.3965 | 128.111 | 75.8234 | 88.9505 | 29.7528 | 31.8599 | 0.0487 | 107 | 11.3036 | 70.5043 | 70.1223 | 52.0464 | 0.99779 | 99.0892 | 325.7795 | 267.6912 | 89.3173 | 700.6023 | 2.0541 | 451.7091 | 33.5179 | 47.8427 | 36.4918 | 70.1111 | 11.9868 | 109.1065 | 30.1722 | 8.1251 | 97.8945 | 57.0924 | 24.5 | 29.0196 | 77 | 31 | 1.0029 | 68.6274 | 100 | 8310 | 32.549 | 107.8415 | 35.0769 | 0 | 19.875 | 0 | 43.0786 | 32.6406
10/1/2020 20:12:07.4 | 146.8106 | 1106 | 37 | 2502.0376 | 127.9824 | 75.8112 | 88.9785 | 29.7658 | 31.874 | 0.04896 | 107.0262 | 11.3152 | 70.1047 | 70.0608 | 52.072 | 0.99548 | 99.0898 | 325.92 | 267.3532 | 89.2135 | 700.7543 | 2.0979 | 450.5919 | 33.533 | 47.991 | 36.583 | 70.0047 | 11.9967 | 109.1351 | 30.0605 | 8.2424 | 97.9699 | 57.0791 | 24.5 | 29.0196 | 77 | 31 | 0.9977 | 69.0196 | 96 | 8310 | 32.549 | 108.49 | 35.0891 | 0 | 20.5 | 0 | 42.5049 | 32.6406
10/1/2020 20:12:08.4 | 146.8109 | 1107 | 37 | 2497.3604 | 128.1502 | 75.8189 | 88.9904 | 29.7591 | 31.8793 | 0.05023 | 107.0262 | 11.3278 | 70.2759 | 69.6972 | 52.1019 | 1.0079 | 99.0904 | 325.6952 | 267.5222 | 89.2135 | 700.8871 | 2.1506 | 450.3963 | 33.5142 | 48.2493 | 36.4918 | 69.8551 | 12.0013 | 109.2477 | 29.9557 | 8.1045 | 97.9867 | 57.1431 | 24.5 | 29.4118 | 77 | 31 | 0.99931 | 68.6274 | 96 | 8210 | 32.549 | 108.49 | 35.2508 | 0 | 20 | 0 | 42.6422 | 32.6406
10/1/2020 20:12:09.4 | 146.8111 | 1108 | 37 | 2500.9695 | 127.5354 | 75.8123 | 89.0195 | 29.7422 | 31.872 | 0.05009 | 107.0087 | 11.324 | 69.8478 | 69.9342 | 52.15 | 1.0308 | 99.087 | 324.9927 | 267.7475 | 89.2429 | 701.0199 | 2.1717 | 451.6253 | 33.4016 | 47.8672 | 36.5582 | 70.0349 | 11.9823 | 109.8325 | 30.0398 | 8.0787 | 98.0874 | 57.2071 | 25 | 29.4118 | 77 | 31 | 1.0041 | 68.6274 | 101 | 7990 | 32.549 | 108.1619 | 35.2997 | -0.0625 | 21.75 | 0 | 41.3147 | 32.6406
10/1/2020 20:12:10.4 | 146.8114 | 1109 | 37 | 2498.5294 | 127.784 | 75.8279 | 89.0183 | 29.7503 | 31.8797 | 0.04452 | 107.0698 | 11.3181 | 70.2188 | 69.8024 | 52.1812 | 0.99833 | 99.0881 | 325.0489 | 267.3814 | 89.1942 | 701.1366 | 2.2235 | 449.2232 | 33.4341 | 48.0222 | 36.5513 | 70.1845 | 11.999 | 110.0578 | 29.6728 | 8.0671 | 98.3641 | 57.3017 | 25 | 29.0196 | 77 | 31 | 1.0006 | 68.6274 | 96 | 8240 | 32.549 | 109.1309 | 35.1349 | -0.0625 | 21.625 | 0 | 41.2598 | 32.6406
10/1/2020 20:12:11.4 | 146.8117 | 1110 | 37 | 2502.058 | 127.8336 | 75.8529 | 89.0471 | 29.7461 | 31.886 | 0.04438 | 107.0698 | 11.3055 | 70.1903 | 70.1057 | 52.2253 | 1.0201 | 99.0887 | 325.6952 | 267.2687 | 89.3532 | 701.3347 | 2.2359 | 449.9215 | 33.4943 | 48.0359 | 36.5443 | 70.1478 | 11.9861 | 109.8342 | 30.3679 | 8.0323 | 98.4564 | 57.2951 | 25 | 29.0196 | 77 | 31 | 1.0014 | 68.6274 | 96 | 8430 | 32.549 | 109.4513 | 35.2508 | 0 | 20.9375 | 0 | 41.214 | 32.6406
10/1/2020 20:12:12.4 | 146.812 | 1111 | 37 | 2499.9871 | 128.0939 | 75.8634 | 89.0769 | 29.7395 | 31.877 | 0.04822 | 107.096 | 11.3017 | 70.6185 | 70.1772 | 52.2561 | 0.99672 | 99.0909 | 325.2737 | 266.9871 | 89.4212 | 701.3132 | 2.2308 | 452.2398 | 33.5347 | 48.0046 | 36.5692 | 70.2174 | 12.0035 | 109.6684 | 30.0743 | 8.0955 | 98.3977 | 57.319 | 25 | 28.6274 | 77 | 31 | 0.9987 | 68.6274 | 100 | 8290 | 32.549 | 108.49 | 35.0586 | 0 | 20.3125 | 0 | 41.0736 | 32.6406
10/1/2020 20:12:13.4 | 146.8123 | 1112 | 37 | 2499.883 | 128.0948 | 75.9597 | 89.0794 | 29.7506 | 31.8754 | 0.04996 | 107.0698 | 11.2949 | 70.4472 | 70.1223 | 52.2956 | 1.0044 | 99.0909 | 325.1332 | 267.0152 | 89.5122 | 701.3646 | 2.2076 | 450.2567 | 33.5336 | 47.7393 | 36.583 | 70.2607 | 12.0043 | 109.3883 | 30.1198 | 8.1251 | 98.339 | 57.4337 | 24.5 | 29.0196 | 77 | 31 | 0.99809 | 68.6274 | 96 | 8290 | 32.549 | 108.8104 | 35.0189 | 0 | 20.125 | 0 | 41.2506 | 32.6406
10/1/2020 20:12:14.4 | 146.8125 | 1113 | 37 | 2500.2576 | 127.9065 | 75.9717 | 89.1022 | 29.7615 | 31.8682 | 0.0472 | 107.0524 | 11.3026 | 70.0761 | 70.2137 | 52.3248 | 0.99085 | 99.0887 | 324.543 | 266.7054 | 89.4571 | 701.4514 | 2.1664 | 449.6422 | 33.4893 | 48.146 | 36.6424 | 70.2541 | 11.9914 | 109.1339 | 30.3748 | 8.062 | 98.2635 | 57.491 | 24.5 | 29.0196 | 77 | 31 | 0.99913 | 68.6274 | 96 | 8160 | 32.549 | 108.8104 | 35.0464 | 0 | 19.875 | 0 | 41.1316 | 32.6406
10/1/2020 20:12:15.4 | 146.8128 | 1114 | 37 | 2498.3561 | 128.0375 | 76.001 | 89.1295 | 29.7426 | 31.8786 | 0.04818 | 107.0349 | 11.3133 | 70.333 | 70.4871 | 52.3613 | 0.99744 | 99.0881 | 324.3463 | 266.4801 | 89.4084 | 701.5596 | 2.1626 | 451.4019 | 33.4981 | 48.0943 | 36.5195 | 70.7028 | 12.021 | 109.3294 | 30.0605 | 8.1032 | 98.1461 | 57.5243 | 24.5 | 29.0196 | 77 | 31 | 1.0027 | 68.6274 | 100 | 8020 | 32.549 | 108.1619 | 35.0647 | -0.0625 | 19.5625 | 0 | 41.1865 | 32.6406
10/1/2020 20:12:16.4 | 146.8131 | 1115 | 37 | 2501.3183 | 127.8763 | 76.0365 | 89.1634 | 29.7446 | 31.8692 | 0.04885 | 106.9564 | 11.3249 | 70.333 | 70.0674 | 52.3888 | 0.98604 | 99.0875 | 324.3744 | 266.2829 | 89.4828 | 701.5435 | 2.1699 | 449.8098 | 33.4956 | 47.553 | 36.4987 | 70.3802 | 12.0157 | 109.4689 | 30.0881 | 8.1419 | 98.0538 | 57.6562 | 24.5 | 29.0196 | 77 | 31 | 1.0017 | 68.6274 | 96 | 8210 | 32.549 | 108.8104 | 34.9945 | -0.0625 | 19.4375 | 0 | 41.7938 | 32.6406
10/1/2020 20:12:17.4 | 146.8134 | 1116 | 37 | 2499.6236 | 127.9401 | 76.091 | 89.1933 | 29.743 | 31.8881 | 0.05092 | 106.9738 | 11.3259 | 70.2759 | 70.4689 | 52.4085 | 0.99067 | 99.0881 | 324.3744 | 266.3392 | 89.4571 | 701.4514 | 2.146 | 449.7819 | 33.4896 | 48.0943 | 36.5374 | 70.2541 | 11.9823 | 109.4975 | 30.2701 | 8.0259 | 97.9783 | 57.6429 | 24.5 | 29.0196 | 77 | 31 | 0.99962 | 68.6274 | 96 | 8430 | 32.549 | 108.8104 | 35.1257 | 0 | 19.5 | 0 | 41.9037 | 32.6406
10/1/2020 20:12:18.4 | 146.8136 | 1117 | 37 | 2499.1123 | 127.8904 | 76.1256 | 89.2141 | 29.7401 | 31.8794 | 0.04796 | 106.9913 | 11.322 | 70.5614 | 69.5264 | 52.4419 | 1.0081 | 99.0904 | 323.9248 | 265.9731 | 89.4084 | 701.5488 | 2.1391 | 452.3236 | 33.4697 | 47.991 | 36.5582 | 70.4037 | 12.0126 | 109.5558 | 30.1653 | 8.1574 | 98.0035 | 57.8147 | 24.5 | 28.6274 | 77 | 31 | 0.99886 | 69.0196 | 100 | 8290 | 32.549 | 108.1619 | 35.0006 | 0 | 19.125 | 0 | 42.569 | 32.5469
10/1/2020 20:12:19.4 | 146.8139 | 1118 | 37 | 2499.5382 | 128.0396 | 76.1512 | 89.2361 | 29.7356 | 31.8798 | 0.04512 | 107 | 11.3094 | 70.2188 | 70.109 | 52.4726 | 0.98978 | 99.0932 | 323.3347 | 265.6914 | 89.4571 | 701.476 | 2.1493 | 449.7539 | 33.5145 | 48.146 | 36.6742 | 70.4037 | 12.0422 | 109.6147 | 30.1653 | 8.138 | 97.9028 | 57.7241 | 24.5 | 28.6274 | 77 | 31 | 1.0015 | 68.6274 | 96 | 8240 | 32.549 | 108.8104 | 34.9152 | 0 | 19.5 | 0 | 42.8253 | 32.6406
10/1/2020 20:12:20.4 | 146.8142 | 1119 | 37 | 2500.7945 | 127.9204 | 76.1741 | 89.2521 | 29.7321 | 31.8884 | 0.04582 | 106.9826 | 11.3075 | 69.9049 | 70.3182 | 52.5107 | 1.0044 | 99.0921 | 323.8686 | 265.6069 | 89.5289 | 701.5327 | 2.1743 | 449.6981 | 33.5001 | 47.9637 | 36.695 | 70.1281 | 12.0172 | 109.6135 | 30.1901 | 8.1045 | 97.9028 | 57.8454 | 24.5 | 29.0196 | 77 | 31 | 0.99904 | 68.6274 | 96 | 8140 | 32.549 | 108.8104 | 34.9701 | 0 | 19.5625 | 0 | 43.0603 | 32.6406
10/1/2020 20:12:21.4 | 146.8145 | 1120 | 37 | 2496.6972 | 127.8835 | 76.2007 | 89.2797 | 29.7443 | 31.8726 | 0.04868 | 106.9738 | 11.3133 | 70.2188 | 69.9559 | 52.5399 | 1.0229 | 99.0892 | 323.7 | 265.4098 | 89.493 | 701.4214 | 2.1978 | 451.346 | 33.4356 | 48.3391 | 36.5513 | 70.4404 | 12.0179 | 109.8348 | 29.8894 | 8.1844 | 97.9616 | 57.7575 | 24.5 | 29.0196 | 78 | 31 | 1.0011 | 68.6274 | 100 | 8020 | 32.549 | 108.1619 | 35.0098 | 0 | 19.4375 | 0 | 43.1976 | 32.6406
10/1/2020 20:12:22.4 | 146.8148 | 1121 | 37 | 2500.2494 | 127.1303 | 76.2278 | 89.315 | 29.7372 | 31.8772 | 0.04766 | 106.9651 | 11.3046 | 70.2474 | 69.8926 | 52.5696 | 0.99156 | 99.0909 | 324.3744 | 266.0858 | 89.7429 | 701.5788 | 2.2007 | 450.8153 | 33.2859 | 48.0875 | 36.5443 | 70.2974 | 11.9769 | 109.9205 | 29.8439 | 8.1122 | 98.1041 | 57.9532 | 24.5 | 28.6274 | 78 | 31 | 0.99947 | 68.6274 | 96 | 8240 | 32.549 | 109.1309 | 34.7748 | -0.0625 | 21.75 | 0 | 41.9403 | 32.6406
10/1/2020 20:12:23.4 | 146.815 | 1122 | 37 | 2502.293 | 127.5326 | 76.2636 | 89.339 | 29.7395 | 31.8772 | 0.04477 | 106.9389 | 11.3036 | 70.4472 | 69.2476 | 52.6023 | 0.99245 | 99.0892 | 323.419 | 265.1844 | 89.6455 | 701.6249 | 2.2443 | 450.2008 | 33.4186 | 48.1909 | 36.4462 | 70.5966 | 11.983 | 110.1149 | 30.0012 | 8.0929 | 98.2551 | 58.0611 | 25 | 29.0196 | 78 | 31 | 1.0042 | 68.6274 | 96 | 8380 | 32.549 | 109.4513 | 34.9274 | 0 | 21.25 | 0 | 41.8396 | 32.6406
10/1/2020 20:12:24.4 | 146.8153 | 1123 | 37 | 2499.985 | 128.1289 | 76.2327 | 89.3733 | 29.7232 | 31.8809 | 0.04519 | 107.0174 | 11.322 | 70.3045 | 70.0641 | 52.6394 | 0.99779 | 99.0892 | 323.2223 | 265.5224 | 89.6878 | 701.6195 | 2.2417 | 452.0722 | 33.5439 | 48.3907 | 36.5443 | 70.59 | 12.0066 | 109.4987 | 30.2039 | 8.0981 | 98.2467 | 58.105 | 24.5 | 28.6274 | 78 | 31 | 1 | 68.6274 | 100 | 8310 | 32.549 | 108.49 | 34.8663 | 0 | 18.875 | 0 | 42.6422 | 32.5469
10/1/2020 20:12:25.4 | 146.8156 | 1124 | 37 | 2500.3761 | 128.2137 | 76.2566 | 89.4241 | 29.7198 | 31.8833 | 0.05015 | 107 | 11.3181 | 70.5614 | 69.8759 | 52.6721 | 0.99886 | 99.087 | 323.1661 | 265.3534 | 89.7071 | 701.6356 | 2.1615 | 450.0612 | 33.5713 | 48.2045 | 36.6701 | 70.7592 | 11.9807 | 109.2163 | 30.015 | 8.0375 | 98.0203 | 58.2262 | 24.5 | 29.0196 | 78 | 31 | 0.9994 | 68.6274 | 95 | 8290 | 32.549 | 108.8104 | 34.7748 | 0 | 19.0625 | 0 | 42.7307 | 32.6406
10/1/2020 20:12:26.4 | 146.8159 | 1125 | 37 | 2498.419 | 128.0843 | 76.277 | 89.4541 | 29.7008 | 31.9008 | 0.04607 | 106.9651 | 11.3123 | 70.2188 | 70.1223 | 52.7086 | 1.0067 | 99.0864 | 323.8405 | 265.4943 | 89.6878 | 701.6249 | 2.1172 | 449.5025 | 33.5112 | 48.1841 | 36.6038 | 70.4903 | 11.9899 | 109.3558 | 30.1515 | 8.0723 | 97.8525 | 58.2635 | 24.5 | 29.0196 | 78 | 31 | 0.99864 | 68.6274 | 96 | 8120 | 32.549 | 108.49 | 34.906 | 0 | 19.75 | 0 | 42.5629 | 32.6406
10/1/2020 20:12:27.4 | 146.8161 | 1126 | 37 | 2498.0491 | 127.9084 | 76.2974 | 89.4458 | 29.6985 | 31.8842 | 0.0469 | 106.9738 | 11.2968 | 70.0761 | 70.2884 | 52.7451 | 1.0062 | 99.087 | 322.5197 | 265.2126 | 89.6455 | 701.7009 | 2.1178 | 451.346 | 33.4602 | 48.1909 | 36.5443 | 70.5966 | 11.9769 | 109.4964 | 30.0536 | 8.0349 | 97.8777 | 58.358 | 24.5 | 29.0196 | 78 | 31 | 0.99608 | 68.6274 | 100 | 8020 | 32.549 | 107.8415 | 34.8694 | 0.0625 | 20.375 | 0 | 42.0044 | 32.5469
10/1/2020 20:12:28.4 | 146.8164 | 1127 | 37 | 2500.6056 | 127.6288 | 76.3654 | 89.4605 | 29.7166 | 31.8991 | 0.04874 | 106.9738 | 11.2978 | 70.4186 | 69.1836 | 52.789 | 1.0006 | 99.0881 | 323.3909 | 265.3253 | 89.7788 | 701.9343 | 2.1533 | 449.5584 | 33.4212 | 48.1773 | 36.7405 | 70.5336 | 11.9914 | 109.4415 | 30.1446 | 8.0749 | 98.0874 | 58.3446 | 24.5 | 29.0196 | 78 | 31 | 1.001 | 69.0196 | 96 | 8190 | 32.549 | 108.8104 | 34.787 | 0.0625 | 21.0625 | 0 | 41.5192 | 32.6406
10/1/2020 20:12:29.4 | 146.8167 | 1128 | 37 | 2498.023 | 127.8099 | 76.4138 | 89.4817 | 29.7275 | 31.8878 | 0.04727 | 106.9913 | 11.2968 | 70.3045 | 69.9326 | 52.8188 | 1.0049 | 99.0875 | 322.6884 | 264.8464 | 89.7429 | 702.0618 | 2.2204 | 449.1394 | 33.4341 | 48.0359 | 36.4324 | 70.6464 | 11.9815 | 109.7491 | 30.106 | 8.1174 | 98.2132 | 58.4524 | 25 | 29.0196 | 78 | 31 | 1.0014 | 68.6274 | 96 | 8410 | 32.549 | 109.1309 | 34.8175 | 0 | 21 | 0 | 41.3361 | 32.6406
10/1/2020 20:12:30.4 | 146.817 | 1129 | 37 | 2501.6425 | 127.7428 | 76.4346 | 89.5072 | 29.732 | 31.8901 | 0.04483 | 107.0174 | 11.3036 | 70.333 | 69.5331 | 52.8484 | 1.001 | 99.0904 | 322.857 | 264.7056 | 89.7494 | 702.1378 | 2.2379 | 451.7371 | 33.465 | 48.146 | 36.6355 | 70.5533 | 11.9876 | 109.976 | 30.0605 | 8.0955 | 98.3306 | 58.5469 | 25 | 29.0196 | 78 | 31 | 1.0002 | 68.6274 | 100 | 8260 | 32.549 | 108.49 | 34.8877 | 0 | 20.5 | 0 | 41.2842 | 32.6406
10/1/2020 20:12:31.4 | 146.8173 | 1130 | 37 | 2498.7782 | 127.9578 | 76.4489 | 89.5276 | 29.7288 | 31.8903 | 0.04568 | 107.0174 | 11.3162 | 70.1332 | 69.5298 | 52.8933 | 1.0152 | 99.0898 | 322.6884 | 264.5648 | 89.8275 | 702.276 | 2.2286 | 449.7539 | 33.4829 | 48.0739 | 36.6038 | 70.5834 | 11.9495 | 109.6673 | 30.0398 | 8.1213 | 98.3222 | 58.7186 | 24.5 | 29.0196 | 78 | 31 | 1.0026 | 68.6274 | 96 | 8290 | 32.549 | 109.1309 | 34.7534 | 0 | 20.125 | 0 | 41.272 | 32.6406
10/1/2020 20:12:32.4 | 146.8175 | 1131 | 37 | 2502.0121 | 127.682 | 76.4969 | 89.5693 | 29.72 | 31.8756 | 0.04488 | 107.0174 | 11.323 | 70.5043 | 70.0491 | 52.9368 | 1.0049 | 99.0904 | 322.6322 | 264.5084 | 89.8403 | 702.3167 | 2.1971 | 449.9215 | 33.454 | 48.0875 | 36.6563 | 70.796 | 11.9617 | 109.6959 | 30.1584 | 8.1393 | 98.3054 | 58.7691 | 24.5 | 28.6274 | 78 | 31 | 0.99675 | 68.6274 | 96 | 8120 | 32.549 | 109.1309 | 34.7656 | -0.0625 | 19.9375 | 0 | 41.5772 | 32.6406
10/1/2020 20:12:33.4 | 146.8178 | 1132 | 37 | 2498.7101 | 127.9007 | 76.5422 | 89.5889 | 29.7047 | 31.9006 | 0.04768 | 107 | 11.3133 | 70.3616 | 70.1273 | 52.9733 | 0.99851 | 99.0904 | 322.2949 | 264.1423 | 89.8954 | 702.3059 | 2.2011 | 451.6253 | 33.4671 | 48.0427 | 36.6424 | 70.8025 | 11.9861 | 109.5558 | 30.0605 | 8.0413 | 98.2635 | 58.9074 | 24.5 | 29.0196 | 78 | 31 | 0.99629 | 68.6274 | 100 | 7990 | 32.549 | 108.1619 | 34.8358 | 0 | 19.6875 | 0 | 41.3055 | 32.6406
10/1/2020 20:12:34.4 | 146.8181 | 1133 | 37 | 2499.3145 | 127.7046 | 76.5577 | 89.6206 | 29.7305 | 31.8819 | 0.04806 | 107.0174 | 11.3181 | 70.6756 | 69.9192 | 53.0103 | 1.0049 | 99.0904 | 322.8008 | 264.2268 | 89.8826 | 702.1946 | 2.2149 | 449.6143 | 33.4238 | 48.1324 | 36.7088 | 70.7395 | 11.9853 | 109.7239 | 29.6797 | 8.0297 | 98.1041 | 58.9207 | 24.5 | 28.6274 | 78 | 31 | 1.0009 | 68.6274 | 96 | 8190 | 32.549 | 109.1309 | 34.7076 | 0.0625 | 18.875 | 0 | 42.1631 | 32.6406
10/1/2020 20:12:35.4 | 146.8184 | 1134 | 37 | 2501.1184 | 127.6035 | 76.5965 | 89.6389 | 29.7387 | 31.8855 | 0.04514 | 106.9476 | 11.3123 | 70.4757 | 69.7624 | 53.0349 | 0.9994 | 99.0898 | 322.7727 | 264.6493 | 89.8403 | 702.2653 | 2.2007 | 450.0332 | 33.4215 | 48.0875 | 36.6424 | 70.8956 | 11.9716 | 109.7513 | 30.2108 | 8.1226 | 97.9112 | 58.9074 | 24.5 | 28.6274 | 78 | 31 | 1.0077 | 68.6274 | 95 | 8430 | 32.549 | 109.1309 | 34.7626 | 0 | 18.9375 | 0 | 42.8253 | 32.6406
10/1/2020 20:12:36.4 | 146.8186 | 1135 | 37 | 2499.4697 | 127.8849 | 76.5982 | 89.6534 | 29.7279 | 31.8929 | 0.04905 | 106.9651 | 11.3104 | 70.5043 | 70.7727 | 53.0856 | 1.0156 | 99.0904 | 321.8172 | 263.8325 | 89.7916 | 702.1999 | 2.1943 | 451.7091 | 33.4731 | 48.1909 | 36.5582 | 70.9454 | 11.9838 | 109.7519 | 30.106 | 8.0671 | 97.8525 | 59.079 | 24.5 | 29.0196 | 78 | 31 | 0.99834 | 68.6274 | 100 | 8310 | 32.549 | 108.49 | 34.7961 | 0 | 19.75 | 0 | 42.6086 | 32.6406
10/1/2020 20:12:37.4 | 146.8189 | 1136 | 37 | 2502.1226 | 127.6426 | 76.6138 | 89.6759 | 29.7372 | 31.8969 | 0.04701 | 106.9302 | 11.3094 | 70.3616 | 70.0791 | 53.1272 | 0.99352 | 99.0909 | 322.4354 | 263.748 | 89.9992 | 702.1078 | 2.1781 | 450.3405 | 33.4451 | 48.0495 | 36.5969 | 70.7592 | 12.0126 | 109.6404 | 30.1722 | 8.0852 | 97.9028 | 59.0657 | 24.5 | 29.0196 | 78 | 31 | 1.0034 | 68.6274 | 96 | 8310 | 32.549 | 109.1309 | 34.8511 | 0 | 19.0625 | 0 | 43.103 | 32.5469
10/1/2020 20:12:38.4 | 146.8192 | 1137 | 37 | 2498.2222 | 127.7703 | 76.6139 | 89.7 | 29.728 | 31.8893 | 0.0466 | 106.9302 | 11.3046 | 70.2759 | 70.0342 | 53.1748 | 1.0014 | 99.0892 | 321.5643 | 264.1423 | 89.9377 | 702.1025 | 2.1743 | 450.3963 | 33.4264 | 48.2425 | 36.5899 | 70.9454 | 12.0043 | 109.9188 | 30.0012 | 8.111 | 97.8945 | 59.1601 | 24.5 | 28.6274 | 78 | 31 | 1.0001 | 68.6274 | 96 | 8120 | 32.549 | 109.1309 | 34.8206 | 0 | 19.75 | 0 | 43.1152 | 32.5469
10/1/2020 20:12:39.4 | 146.8195 | 1138 | 37 | 2500.3315 | 127.734 | 76.6744 | 89.7316 | 29.7182 | 31.8816 | 0.0488 | 106.9302 | 11.3094 | 70.0761 | 70.4937 | 53.2043 | 0.99672 | 99.0904 | 321.8734 | 263.8606 | 90.2785 | 701.9504 | 2.212 | 451.346 | 33.4451 | 48.1392 | 36.6038 | 70.9953 | 11.9785 | 109.92 | 30.2108 | 8.0787 | 97.9448 | 59.2744 | 24.5 | 28.6274 | 78 | 31 | 1.0016 | 69.0196 | 100 | 7990 | 32.549 | 108.49 | 34.7626 | 0 | 20.125 | 0 | 42.9413 | 32.6406
10/1/2020 20:12:40.4 | 146.8197 | 1139 | 37 | 2498.2917 | 127.7447 | 76.7317 | 89.7664 | 29.7261 | 31.8882 | 0.04752 | 106.9476 | 11.3113 | 70.4186 | 70.2635 | 53.2409 | 1.0056 | 99.0892 | 321.9858 | 263.241 | 89.9608 | 701.9804 | 2.2173 | 450.6477 | 33.4206 | 48.2153 | 36.7475 | 70.8195 | 11.9944 | 109.7788 | 30.026 | 8.0736 | 98.0119 | 59.3621 | 24.5 | 28.6274 | 78 | 31 | 1.0022 | 68.6274 | 96 | 8210 | 32.549 | 109.1309 | 34.6985 | 0 | 19.75 | 0 | 42.9871 | 32.6406
10/1/2020 20:12:41.4 | 146.82 | 1140 | 37 | 2501.1982 | 127.6226 | 76.7385 | 89.7618 | 29.7122 | 31.8885 | 0.04659 | 106.9738 | 11.3123 | 70.3901 | 70.6474 | 53.2898 | 1.0015 | 99.0898 | 321.7048 | 263.4663 | 90.1389 | 701.9504 | 2.2124 | 449.3349 | 33.4275 | 48.6109 | 36.6038 | 71.1015 | 11.9937 | 109.9194 | 30.1129 | 8.0169 | 98.0622 | 59.5269 | 24.5 | 28.6274 | 78 | 31 | 1.0019 | 69.0196 | 96 | 8410 | 32.549 | 109.4513 | 34.9091 | 0.0625 | 20.4375 | 0 | 42.6941 | 32.6406
10/1/2020 20:12:42.4 | 146.8203 | 1141 | 37 | 2499.9078 | 127.71 | 76.748 | 89.8001 | 29.7143 | 31.8884 | 0.04698 | 106.9826 | 11.324 | 70.7326 | 70.0275 | 53.3359 | 1.0088 | 99.0904 | 322.042 | 263.5226 | 90.0773 | 701.9504 | 2.2197 | 451.5695 | 33.4331 | 48.3907 | 36.6038 | 71.0385 | 12.0179 | 109.6398 | 29.8894 | 8.022 | 98.1545 | 59.426 | 24.5 | 29.0196 | 78 | 31 | 0.99986 | 68.6274 | 100 | 8360 | 32.549 | 108.49 | 34.9548 | 0 | 20.375 | 0 | 42.7368 | 32.6406
10/1/2020 20:12:43.4 | 146.8206 | 1142 | 37 | 2500.0547 | 127.6314 | 76.7454 | 89.8106 | 29.7297 | 31.8912 | 0.046 | 106.9564 | 11.323 | 70.4757 | 70.0591 | 53.3731 | 1.0101 | 99.0921 | 321.7891 | 263.1565 | 90.0902 | 702.0671 | 2.2257 | 450.3405 | 33.4145 | 48.4043 | 36.5969 | 71.1015 | 12.0073 | 110.0337 | 30.1129 | 8.1045 | 98.1796 | 59.5203 | 24.5 | 28.6274 | 78 | 31 | 0.99834 | 68.6274 | 96 | 8310 | 32.549 | 109.4513 | 34.7382 | 0 | 20.5625 | 0 | 42.1448 | 32.5469
10/1/2020 20:12:44.4 | 146.8209 | 1143 | 37 | 2501.3176 | 127.7389 | 76.7851 | 89.8268 | 29.7373 | 31.8753 | 0.04824 | 106.9738 | 11.322 | 70.5614 | 69.4258 | 53.4137 | 1.0071 | 99.0909 | 322.5197 | 263.8043 | 90.0351 | 702.1485 | 2.2315 | 449.9774 | 33.4596 | 48.3459 | 36.5969 | 71.0451 | 12.0149 | 109.6404 | 29.9488 | 8.0736 | 98.2132 | 59.6213 | 24.5 | 28.6274 | 78 | 31 | 1.0011 | 68.6274 | 96 | 8190 | 32.549 | 109.1309 | 34.8602 | 0 | 20.5625 | 0 | 42.0013 | 32.6406
10/1/2020 20:12:45.4 | 146.8211 | 1144 | 37 | 2498.7354 | 128.055 | 76.793 | 89.8381 | 29.7399 | 31.8823 | 0.04674 | 107 | 11.3288 | 70.3616 | 70.3016 | 53.4594 | 1.0058 | 99.0904 | 321.7329 | 263.0438 | 90.1581 | 702.081 | 2.2379 | 451.9046 | 33.5077 | 48.4247 | 36.5098 | 71.0215 | 12.0126 | 109.6959 | 30.0288 | 8.0813 | 98.2551 | 59.79 | 24.5 | 28.6274 | 78 | 31 | 0.99968 | 68.6274 | 100 | 8020 | 32.549 | 108.49 | 34.6405 | 0 | 19.9375 | 0 | 42.2272 | 32.6406
10/1/2020 20:12:46.4 | 146.8214 | 1145 | 37 | 2500.3949 | 127.7375 | 76.8627 | 89.8535 | 29.7184 | 31.8956 | 0.04755 | 106.9302 | 11.3278 | 70.3616 | 70.3944 | 53.5003 | 1.0151 | 99.0943 | 322.3511 | 263.5226 | 90.4795 | 702.1892 | 2.2169 | 449.5025 | 33.4469 | 48.301 | 36.6494 | 71.1015 | 11.9921 | 109.6438 | 30.2177 | 8.0607 | 98.2048 | 59.7223 | 24.5 | 29.0196 | 78 | 31 | 1.001 | 68.6274 | 96 | 8160 | 32.549 | 108.8104 | 34.7992 | 0 | 20.125 | 0 | 41.6382 | 32.5469
10/1/2020 20:12:47.4 | 146.8217 | 1146 | 37 | 2498.0135 | 127.5648 | 76.9028 | 89.8904 | 29.7133 | 31.8856 | 0.0493 | 106.9738 | 11.3346 | 70.3045 | 70.5119 | 53.5401 | 1.0023 | 99.0904 | 321.3676 | 263.4381 | 90.4309 | 702.3167 | 2.2189 | 449.4746 | 33.3698 | 48.3527 | 36.6038 | 71.1015 | 11.9769 | 110.1161 | 30.1129 | 8.1187 | 98.1964 | 59.7289 | 24.5 | 28.6274 | 78 | 31 | 1.0013 | 68.6274 | 96 | 8410 | 32.549 | 109.1309 | 34.9152 | 0 | 20.4375 | 0 | 41.4062 | 32.6406
10/1/2020 20:12:48.4 | 146.822 | 1147 | 37 | 2502.4907 | 127.3638 | 76.909 | 89.9092 | 29.7134 | 31.8707 | 0.05012 | 106.9913 | 11.3375 | 70.0761 | 69.754 | 53.584 | 1.0058 | 99.0904 | 321.6767 | 263.1283 | 90.2298 | 702.3981 | 2.212 | 449.9215 | 33.377 | 48.3459 | 36.6038 | 71.1447 | 12.0081 | 109.892 | 29.9488 | 8.129 | 98.2383 | 59.8803 | 24.5 | 29.0196 | 78 | 31 | 1.0025 | 68.6274 | 100 | 8210 | 32.9412 | 108.49 | 34.6558 | 0 | 20.5 | 0 | 41.8549 | 32.6406
10/1/2020 20:12:49.4 | 146.8222 | 1148 | 37 | 2499.8771 | 127.564 | 76.9369 | 89.9445 | 29.7243 | 31.8841 | 0.04916 | 107 | 11.3375 | 70.1617 | 69.6604 | 53.6198 | 0.9953 | 99.0898 | 321.3114 | 262.6777 | 90.4309 | 702.5501 | 2.2324 | 451.1784 | 33.3945 | 48.146 | 36.4849 | 71.4501 | 11.9838 | 109.6113 | 30.3225 | 8.1006 | 98.2383 | 59.9175 | 24.5 | 29.0196 | 78 | 31 | 1.0013 | 69.0196 | 96 | 8310 | 32.9412 | 109.4513 | 34.6497 | 0.0625 | 20.3125 | 0 | 41.5894 | 32.5469
10/1/2020 20:12:50.4 | 146.8225 | 1149 | 37 | 2499.4435 | 127.6689 | 76.9529 | 89.9658 | 29.696 | 31.8974 | 0.0492 | 106.9564 | 11.3308 | 70.3045 | 70.3895 | 53.6534 | 1.0092 | 99.0938 | 320.637 | 262.6777 | 90.2849 | 702.5148 | 2.2288 | 449.7819 | 33.4162 | 48.301 | 36.6494 | 71.1513 | 11.9914 | 110.1475 | 30.0605 | 8.0813 | 98.1796 | 60.0251 | 24.5 | 28.6274 | 78 | 31 | 1.0016 | 68.6274 | 96 | 8160 | 32.9412 | 109.4513 | 34.7473 | 0.125 | 20.4375 | 0 | 41.8335 | 32.6406
10/1/2020 20:12:51.4 | 146.8228 | 1150 | 37 | 2501.0719 | 127.7643 | 76.9946 | 89.9831 | 29.7134 | 31.9054 | 0.0486 | 107.0611 | 11.3162 | 70.3616 | 70.5764 | 53.6706 | 1.0238 | 99.0909 | 320.5245 | 262.3397 | 90.272 | 702.653 | 2.2233 | 450.7036 | 33.4629 | 48.494 | 36.6701 | 71.2378 | 11.9845 | 109.9205 | 29.9419 | 8.1097 | 98.1461 | 60.1459 | 24.5 | 28.6274 | 78 | 31 | 1.0024 | 68.6274 | 100 | 7990 | 32.549 | 108.8104 | 34.7778 | 0.125 | 20 | 0 | 42.038 | 32.6406
10/1/2020 20:12:52.4 | 146.8231 | 1151 | 37 | 2499.3591 | 127.6732 | 77.0038 | 90.0091 | 29.7152 | 31.8976 | 0.04846 | 107 | 11.3172 | 70.4186 | 70.0442 | 53.7044 | 0.99583 | 99.0898 | 320.7775 | 262.396 | 90.363 | 702.6776 | 2.2153 | 451.3739 | 33.4162 | 48.4355 | 36.7544 | 71.032 | 12.0028 | 109.8073 | 29.9874 | 8.0297 | 98.0957 | 60.1764 | 24.5 | 28.6274 | 78 | 31 | 0.99721 | 68.6274 | 96 | 8210 | 32.9412 | 109.4513 | 34.6375 | 0 | 19.25 | 0 | 42.1234 | 32.5469
10/1/2020 20:12:53.4 | 146.8234 | 1152 | 37 | 2499.6548 | 127.7079 | 77.0111 | 90.0493 | 29.7172 | 31.9037 | 0.04678 | 106.9913 | 11.3172 | 70.4186 | 69.9659 | 53.7318 | 0.99637 | 99.0909 | 319.6253 | 261.4947 | 90.3336 | 702.6123 | 2.2089 | 449.307 | 33.4292 | 48.5076 | 36.7751 | 71.4003 | 11.9731 | 110.2006 | 30.0605 | 8.0646 | 98.0119 | 60.2468 | 24.5 | 28.2353 | 78 | 31 | 1.005 | 68.6274 | 95 | 8260 | 32.9412 | 109.1309 | 34.8663 | 0.0625 | 19.0625 | 0 | 42.5873 | 32.6406
10/1/2020 20:12:54.4 | 146.8236 | 1153 | 37 | 2498.7792 | 127.6329 | 77.0381 | 90.0653 | 29.7067 | 31.897 | 0.04961 | 106.9389 | 11.3104 | 70.3901 | 70.0242 | 53.7623 | 0.99761 | 99.0892 | 320.2716 | 262.058 | 90.2656 | 702.382 | 2.2093 | 449.9215 | 33.3979 | 48.3839 | 36.583 | 70.9822 | 11.9747 | 109.8908 | 29.9874 | 8.12 | 97.9448 | 60.3145 | 24.5 | 28.6274 | 78 | 31 | 1.0029 | 68.6274 | 100 | 8260 | 32.9412 | 108.8104 | 34.8023 | 0.0625 | 19 | 0 | 42.9688 | 32.6406
10/1/2020 20:12:55.4 | 146.8239 | 1154 | 37 | 2498.1904 | 127.4206 | 77.0578 | 90.0803 | 29.7127 | 31.9077 | 0.05175 | 106.9476 | 11.3104 | 70.1903 | 69.6051 | 53.7931 | 1.0165 | 99.0898 | 320.0187 | 261.6918 | 90.3924 | 702.382 | 2.1865 | 452.2398 | 33.3345 | 48.3635 | 36.6355 | 71.1617 | 11.9906 | 110.2275 | 30.0715 | 8.071 | 97.8861 | 60.3145 | 24.5 | 28.2353 | 78 | 31 | 0.99962 | 68.6274 | 96 | 8510 | 32.9412 | 109.4513 | 34.5917 | 0 | 19.5625 | 0 | 43.0176 | 32.6406
10/1/2020 20:12:56.4 | 146.8242 | 1155 | 37 | 2503.0548 | 127.3096 | 77.0733 | 90.0875 | 29.7005 | 31.903 | 0.0503 | 106.9651 | 11.3113 | 70.3616 | 70.1755 | 53.8244 | 0.98443 | 99.0909 | 320.8618 | 261.6918 | 90.4539 | 702.4741 | 2.1865 | 449.9215 | 33.3703 | 48.2221 | 36.5969 | 71.3741 | 11.9891 | 109.8085 | 30.1377 | 8.0607 | 97.9364 | 60.126 | 24.5 | 28.6274 | 78 | 31 | 0.99959 | 68.6274 | 96 | 8210 | 32.9412 | 109.4513 | 34.7595 | 0.0625 | 20.4375 | 0 | 42.5507 | 32.5469
10/1/2020 20:12:57.4 | 146.8245 | 1156 | 37 | 2499.103 | 127.7506 | 77.1713 | 90.1055 | 29.6852 | 31.9121 | 0.04641 | 107.0174 | 11.3055 | 70.2474 | 70.0674 | 53.8573 | 0.99619 | 99.0904 | 320.2997 | 261.7763 | 90.2785 | 702.352 | 2.1989 | 450.1729 | 33.433 | 48.6041 | 36.5443 | 71.4436 | 12.0467 | 110.1721 | 30.106 | 8.0762 | 97.9951 | 60.4791 | 24.5 | 28.6274 | 78 | 31 | 0.99965 | 68.6274 | 100 | 7990 | 32.549 | 108.49 | 34.8358 | 0 | 19.3125 | 0 | 43.2495 | 32.5469
10/1/2020 20:12:58.4 | 146.8247 | 1157 | 37 | 2498.6674 | 127.3029 | 77.216 | 90.1133 | 29.6856 | 31.8997 | 0.04741 | 107 | 11.3249 | 70.019 | 70.2419 | 53.9023 | 1.0003 | 99.0898 | 320.1311 | 261.3538 | 90.3592 | 702.2492 | 2.1994 | 451.346 | 33.31 | 48.5865 | 36.5167 | 71.6755 | 11.964 | 110.1715 | 30.0357 | 8.0426 | 98.0203 | 60.4525 | 24.5 | 28.6274 | 78 | 31 | 1.0003 | 68.6274 | 96 | 8210 | 32.9412 | 109.4513 | 34.7443 | 0.0625 | 20.4375 | 0 | 42.4652 | 32.5469
10/1/2020 20:12:59.4 | 146.825 | 1158 | 37 | 2501.3261 | 127.2689 | 77.2154 | 90.1167 | 29.6879 | 31.9097 | 0.05178 | 107.0087 | 11.3249 | 70.2474 | 69.8942 | 53.9529 | 0.99708 | 99.0881 | 320.1592 | 261.4947 | 90.5512 | 702.276 | 2.2182 | 450.0053 | 33.3366 | 48.5837 | 36.6038 | 71.5235 | 12.0081 | 110.2819 | 29.928 | 8.0001 | 98.1545 | 60.5361 | 24.5 | 28.6274 | 78 | 31 | 1.0017 | 68.6274 | 96 | 8260 | 32.9412 | 109.4513 | 34.7504 | -0.0625 | 20.9375 | 0 | 41.7145 | 32.5469
10/1/2020 20:13:00.4 | 146.8253 | 1159 | 37 | 2499.1024 | 127.641 | 77.2197 | 90.1486 | 29.6964 | 31.892 | 0.05083 | 107.0611 | 11.324 | 70.1332 | 69.6821 | 53.9933 | 1.0019 | 99.0904 | 320.4402 | 261.3538 | 90.4924 | 702.3466 | 2.2403 | 449.7819 | 33.4043 | 48.4696 | 36.5899 | 71.6624 | 12.0088 | 110.3682 | 30.1267 | 8.1045 | 98.2467 | 60.5733 | 24.5 | 28.6274 | 78 | 31 | 1.0004 | 68.6274 | 100 | 8210 | 32.549 | 108.8104 | 34.7961 | 0 | 20.625 | 0 | 41.8274 | 32.6406
10/1/2020 20:13:01.4 | 146.8256 | 1160 | 37 | 2500.562 | 127.6661 | 77.2764 | 90.1868 | 29.6973 | 31.9047 | 0.04891 | 107.0436 | 11.3317 | 70.1332 | 70.1356 | 54.0379 | 0.98336 | 99.0909 | 320.5808 | 261.4383 | 90.3758 | 702.4687 | 2.2596 | 452.2398 | 33.4304 | 48.8106 | 36.6424 | 71.4436 | 12.0134 | 110.2006 | 29.8964 | 8.1097 | 98.339 | 60.6741 | 24.5 | 28.6274 | 79 | 31 | 0.99736 | 68.6274 | 96 | 8330 | 32.9412 | 109.7717 | 34.6649 | 0 | 20.625 | 0 | 41.5863 | 32.5469
10/1/2020 20:13:02.4 | 146.8259 | 1161 | 37 | 2499.6831 | 127.677 | 77.3294 | 90.213 | 29.6766 | 31.9023 | 0.04829 | 107.0611 | 11.3424 | 70.7326 | 70.1456 | 54.0888 | 1.0085 | 99.0909 | 321.0866 | 261.6355 | 90.4795 | 702.6069 | 2.266 | 450.4522 | 33.4215 | 48.6109 | 36.6632 | 71.8981 | 12.0149 | 110.2287 | 30.0081 | 8.1883 | 98.3138 | 60.694 | 24.5 | 28.6274 | 79 | 31 | 0.99883 | 69.0196 | 96 | 8070 | 32.549 | 109.7717 | 34.8083 | 0 | 20.25 | 0 | 41.7297 | 32.5469
10/1/2020 20:13:03.4 | 146.8261 | 1162 | 37 | 2502.5415 | 127.6052 | 77.3497 | 90.2386 | 29.7037 | 31.8867 | 0.04803 | 107.0611 | 11.3356 | 70.4186 | 69.7657 | 54.132 | 1.0065 | 99.0915 | 321.3957 | 262.6213 | 90.5154 | 702.6369 | 2.2488 | 448.8322 | 33.4409 | 48.5457 | 36.5443 | 71.4868 | 11.9815 | 110.3413 | 30.0467 | 8.1483 | 98.2719 | 60.832 | 24.5 | 28.6274 | 79 | 31 | 1.0005 | 68.6274 | 100 | 7920 | 32.549 | 108.8104 | 34.5825 | 0 | 20.5625 | 0 | 41.4642 | 32.6406
10/1/2020 20:13:04.4 | 146.8264 | 1163 | 37 | 2498.3273 | 127.886 | 77.444 | 90.2647 | 29.7013 | 31.8976 | 0.0503 | 107.0436 | 11.3327 | 70.4472 | 69.9909 | 54.1844 | 0.99655 | 99.0904 | 320.7213 | 261.4383 | 90.8201 | 702.6722 | 2.2443 | 450.5639 | 33.4581 | 48.6625 | 36.6424 | 71.699 | 11.9975 | 110.032 | 30.0605 | 8.0787 | 98.2383 | 60.8758 | 24.5 | 28.6274 | 79 | 31 | 1.0004 | 68.6274 | 96 | 8260 | 32.549 | 109.4513 | 34.8175 | 0 | 19.25 | 0 | 41.8335 | 32.5469
10/1/2020 20:13:05.4 | 146.8267 | 1164 | 37 | 2501.2117 | 127.5836 | 77.4199 | 90.2927 | 29.6735 | 31.9047 | 0.04662 | 107.0698 | 11.3123 | 70.3901 | 70.0458 | 54.2427 | 1.001 | 99.0904 | 320.8337 | 261.2412 | 90.5768 | 702.6315 | 2.2202 | 449.0836 | 33.4175 | 48.5593 | 36.6424 | 71.6493 | 12.0035 | 110.5082 | 30.2701 | 8.0839 | 98.1209 | 60.8254 | 24.5 | 28.6274 | 79 | 31 | 1.0031 | 68.6274 | 96 | 8290 | 32.9412 | 109.1309 | 34.7168 | -0.0625 | 19.9375 | 0 | 41.4459 | 32.6406
10/1/2020 20:13:06.4 | 146.827 | 1165 | 37 | 2499.4103 | 127.6891 | 77.3714 | 90.3043 | 29.6801 | 31.9132 | 0.04875 | 107.0349 | 11.3201 | 70.5043 | 69.9892 | 54.2881 | 1.0097 | 99.0887 | 321.199 | 261.551 | 90.6319 | 702.653 | 2.1664 | 449.8936 | 33.421 | 48.5144 | 36.6176 | 71.8549 | 12.0066 | 110.0863 | 30.2246 | 8.0401 | 98.079 | 61.0031 | 24.5 | 29.0196 | 79 | 31 | 0.9994 | 68.6274 | 100 | 8290 | 32.9412 | 108.49 | 34.6771 | 0 | 20 | 0 | 41.3208 | 32.6406
10/1/2020 20:13:07.4 | 146.8272 | 1166 | 37 | 2499.4627 | 127.4394 | 77.4493 | 90.3267 | 29.6973 | 31.9036 | 0.05192 | 107.0349 | 11.3181 | 70.3616 | 70.8715 | 54.326 | 1.011 | 99.0915 | 320.2997 | 261.4102 | 90.4603 | 702.7129 | 2.1739 | 451.0946 | 33.3564 | 48.5905 | 36.5899 | 71.8785 | 12.0066 | 110.0051 | 29.9874 | 8.1419 | 98.079 | 61.0269 | 24.5 | 29.0196 | 79 | 31 | 1.002 | 69.0196 | 96 | 8460 | 32.9412 | 109.4513 | 34.7076 | 0 | 20.125 | 0 | 41.4886 | 32.5469
10/1/2020 20:13:08.4 | 146.8275 | 1167 | 37 | 2501.9127 | 127.4679 | 77.4751 | 90.3505 | 29.6923 | 31.9097 | 0.05065 | 107.0087 | 11.3191 | 70.3901 | 69.9442 | 54.3645 | 0.98906 | 99.0898 | 321.0304 | 261.889 | 90.7164 | 702.7076 | 2.1976 | 450.2846 | 33.3965 | 48.3459 | 36.7405 | 71.792 | 12.0013 | 110.3396 | 30.106 | 8.0749 | 98.1461 | 61.0707 | 24.5 | 28.6274 | 79 | 31 | 0.99959 | 68.6274 | 96 | 8190 | 32.9412 | 109.4513 | 34.7961 | 0 | 19.875 | 0 | 41.8121 | 32.5469
10/1/2020 20:13:09.4 | 146.8278 | 1168 | 37 | 2501.1624 | 127.8285 | 77.4949 | 90.3672 | 29.6881 | 31.9012 | 0.05105 | 107.0436 | 11.3327 | 70.2474 | 70.0758 | 54.4028 | 1.0133 | 99.0921 | 321.0023 | 261.4102 | 90.7228 | 702.865 | 2.1991 | 450.8433 | 33.481 | 48.6625 | 36.6286 | 71.7986 | 12.0073 | 109.8937 | 30.0605 | 8.0929 | 98.1209 | 61.0641 | 24.5 | 29.0196 | 79 | 31 | 1.0006 | 68.6274 | 100 | 7970 | 32.9412 | 108.49 | 34.8511 | 0 | 20.125 | 0 | 41.4673 | 32.6406
10/1/2020 20:13:10.4 | 146.8281 | 1169 | 37 | 2498.8068 | 127.7383 | 77.5267 | 90.3858 | 29.6935 | 31.8763 | 0.05119 | 107.0349 | 11.3317 | 70.2474 | 69.5063 | 54.4509 | 1.0065 | 99.0904 | 319.4567 | 260.8187 | 90.587 | 702.9464 | 2.1903 | 451.4577 | 33.4258 | 48.725 | 36.7336 | 71.5601 | 12.0013 | 109.976 | 29.9667 | 8.1793 | 98.1125 | 61.1648 | 24.5 | 28.6274 | 79 | 31 | 1.0005 | 68.6274 | 96 | 8260 | 32.549 | 109.1309 | 34.7504 | 0 | 20.0625 | 0 | 41.4246 | 32.6406
10/1/2020 20:13:11.4 | 146.8284 | 1170 | 37 | 2499.5568 | 127.6142 | 77.5694 | 90.4189 | 29.7017 | 31.8691 | 0.05345 | 107.0349 | 11.3337 | 70.6185 | 69.9142 | 54.4911 | 1.0054 | 99.0892 | 318.6699 | 260.4244 | 90.71 | 702.9678 | 2.1934 | 448.7763 | 33.4034 | 48.4424 | 36.7088 | 71.7855 | 11.9937 | 110.1149 | 29.8894 | 8.0671 | 98.0622 | 61.2418 | 24.5 | 28.6274 | 79 | 31 | 1.0009 | 68.6274 | 96 | 8290 | 32.9412 | 109.4513 | 34.7137 | 0 | 19.1875 | 0 | 42.0929 | 32.6406
10/1/2020 20:13:12.4 | 146.8286 | 1171 | 37 | 2498.7653 | 127.5363 | 77.6089 | 90.4362 | 29.6908 | 31.8779 | 0.05403 | 107 | 11.3317 | 70.2188 | 70.3497 | 54.5493 | 1.0044 | 99.0909 | 318.4731 | 259.4104 | 90.7778 | 702.9678 | 2.1887 | 450.5081 | 33.3724 | 48.3595 | 36.6563 | 71.6558 | 11.9967 | 110.1166 | 30.1198 | 8.0929 | 97.9364 | 61.2921 | 24.5 | 28.6274 | 79 | 31 | 1.0024 | 68.2353 | 100 | 8260 | 32.9412 | 108.49 | 34.7656 | 0 | 19.25 | 0 | 42.7429 | 32.6406
10/1/2020 20:13:13.4 | 146.8289 | 1172 | 37 | 2499.0919 | 127.0862 | 77.6393 | 90.4609 | 29.6883 | 31.8786 | 0.05362 | 107 | 11.3259 | 70.3045 | 69.7055 | 54.5958 | 1.0015 | 99.0898 | 318.0797 | 259.2977 | 90.9173 | 702.835 | 2.1717 | 452.156 | 33.259 | 48.5593 | 36.5374 | 71.8981 | 11.9868 | 109.9194 | 30.1129 | 8.1367 | 97.9112 | 61.3292 | 24.5 | 28.6274 | 79 | 31 | 0.99989 | 68.6274 | 96 | 8430 | 32.9412 | 109.4513 | 34.7199 | 0 | 19.0625 | 0 | 43.2526 | 32.6406
10/1/2020 20:13:14.4 | 146.8292 | 1173 | 37 | 2501.7444 | 127.2303 | 77.6497 | 90.4736 | 29.6991 | 31.8862 | 0.05483 | 107.0349 | 11.3269 | 70.4186 | 69.5968 | 54.6399 | 1.0094 | 99.0921 | 318.0235 | 259.523 | 90.8136 | 702.8404 | 2.175 | 450.7595 | 33.332 | 48.6557 | 36.5969 | 71.8418 | 11.9914 | 110.0337 | 30.0536 | 8.0426 | 97.8945 | 61.3862 | 24.5 | 28.6274 | 79 | 31 | 0.99992 | 68.6274 | 96 | 8140 | 32.549 | 109.4513 | 34.906 | 0.0625 | 19.4375 | 0 | 43.2434 | 32.6406
10/1/2020 20:13:15.4 | 146.8295 | 1174 | 37 | 2500.3217 | 127.7545 | 77.6597 | 90.5065 | 29.708 | 31.8883 | 0.05422 | 106.9826 | 11.3278 | 70.3901 | 69.5733 | 54.6932 | 0.9937 | 99.0926 | 318.164 | 259.4385 | 90.7036 | 702.759 | 2.198 | 450.1729 | 33.4503 | 48.5905 | 36.7019 | 71.9282 | 12.0005 | 110.1183 | 30.0398 | 8.0388 | 97.9112 | 61.4366 | 24.5 | 28.2353 | 79 | 31 | 1.0024 | 68.6274 | 100 | 7920 | 32.9412 | 108.49 | 34.7382 | 0 | 19.8125 | 0 | 43.2556 | 32.6406
10/1/2020 20:13:16.4 | 146.8297 | 1175 | 37 | 2498.1936 | 127.7601 | 77.7013 | 90.5216 | 29.6985 | 31.8872 | 0.04984 | 106.9826 | 11.3278 | 70.5043 | 69.749 | 54.7454 | 0.99227 | 99.0909 | 318.8385 | 259.692 | 90.9237 | 702.7483 | 2.2113 | 451.0108 | 33.4233 | 48.5144 | 36.688 | 71.8051 | 12.0051 | 109.8925 | 30.015 | 8.0542 | 97.9364 | 61.6248 | 24.5 | 29.0196 | 79 | 31 | 0.99751 | 68.6274 | 96 | 8260 | 32.9412 | 109.4513 | 34.7473 | 0 | 19.75 | 0 | 43.2404 | 32.5469
10/1/2020 20:13:17.4 | 146.83 | 1176 | 37 | 2498.3315 | 127.5347 | 77.7163 | 90.5459 | 29.7013 | 31.9011 | 0.05005 | 106.9913 | 11.3269 | 70.5043 | 69.9542 | 54.7977 | 0.99637 | 99.0904 | 317.883 | 259.3259 | 90.6191 | 702.8811 | 2.2129 | 450.0891 | 33.3662 | 48.5008 | 36.6494 | 71.9413 | 11.9853 | 110.2281 | 30.0012 | 8.0594 | 98.0119 | 61.4366 | 24.5 | 28.2353 | 79 | 31 | 0.99977 | 68.6274 | 96 | 8240 | 32.9412 | 109.7717 | 34.7778 | 0.125 | 19.8125 | 0 | 43.1061 | 32.6406
10/1/2020 20:13:18.4 | 146.8303 | 1177 | 37 | 2506.2892 | 127.1074 | 77.7177 | 90.5675 | 29.6917 | 31.898 | 0.05152 | 107.0174 | 11.3269 | 70.3045 | 69.4409 | 54.8447 | 1.0177 | 99.0926 | 318.4169 | 259.7202 | 90.7586 | 703.0032 | 2.235 | 449.6701 | 33.3603 | 48.5457 | 36.7019 | 71.8352 | 11.9914 | 110.2023 | 29.9943 | 8.0981 | 98.2048 | 61.7387 | 24.5 | 28.6274 | 79 | 31 | 1.0027 | 68.6274 | 100 | 8210 | 32.9412 | 108.8104 | 34.5856 | 0.125 | 21.1875 | 0 | 42.1051 | 32.6406
10/1/2020 20:13:19.4 | 146.8306 | 1178 | 37 | 2507.0475 | 128.6499 | 77.7626 | 90.5823 | 29.691 | 31.9042 | 0.04229 | 107.096 | 11.3201 | 70.5614 | 70.2071 | 54.885 | 0.9798 | 99.0887 | 318.8666 | 259.6639 | 90.8136 | 703.3042 | 2.2968 | 449.1115 | 33.7754 | 48.5008 | 36.8276 | 72.0906 | 11.9769 | 110.1144 | 30.106 | 8.2334 | 98.75 | 61.7586 | 24.5 | 29.0196 | 79 | 31 | 1.0033 | 69.4118 | 97 | 8360 | 32.9412 | 109.4513 | 34.7076 | 0.0625 | 20.4375 | 0 | 42.2058 | 32.6406
10/1/2020 20:13:20.4 | 146.8309 | 1179 | 37 | 2504.0018 | 129.5445 | 77.7865 | 90.6135 | 29.6902 | 31.9003 | 0.04164 | 107.1745 | 11.3278 | 70.2474 | 70.5351 | 54.9334 | 0.99815 | 99.0909 | 318.7542 | 259.8329 | 90.9109 | 703.3342 | 2.3549 | 450.7315 | 33.969 | 48.5008 | 36.7088 | 72.0906 | 11.9937 | 110.3967 | 29.9488 | 8.2618 | 99.0435 | 61.7957 | 24.5 | 29.4118 | 79 | 31 | 0.99742 | 69.4118 | 97 | 8260 | 32.549 | 109.4513 | 34.8389 | 0.0625 | 20.125 | 0 | 42.4011 | 32.6406
10/1/2020 20:13:21.4 | 146.8311 | 1180 | 37 | 2502.799 | 129.7413 | 77.8191 | 90.6378 | 29.683 | 31.9032 | 0.04034 | 107.2531 | 11.3104 | 70.333 | 69.7089 | 54.9725 | 0.98336 | 99.0892 | 318.7823 | 259.6075 | 90.8623 | 703.2935 | 2.3715 | 451.7929 | 34.0042 | 48.6041 | 36.7613 | 72.1403 | 11.983 | 110.0869 | 30.0536 | 8.2515 | 99.228 | 61.7957 | 24.5 | 29.4118 | 79 | 31 | 1.0185 | 69.4118 | 97 | 8410 | 32.9412 | 109.4513 | 34.8633 | 0.0625 | 18.875 | 0 | 43.457 | 32.6406
10/1/2020 20:13:22.4 | 146.8314 | 1181 | 37 | 2500.6408 | 129.6893 | 77.7983 | 90.6706 | 29.6905 | 31.8933 | 0.04343 | 107.2618 | 11.3094 | 70.5328 | 69.652 | 55.0091 | 1.0031 | 99.0898 | 318.1921 | 259.4667 | 90.998 | 703.3288 | 2.3549 | 450.4522 | 33.9613 | 48.5416 | 36.5443 | 72.3786 | 12.0149 | 109.8634 | 30.1998 | 8.2167 | 99.2364 | 61.8897 | 24.5 | 29.4118 | 79 | 31 | 0.99821 | 69.4118 | 101 | 7850 | 32.549 | 108.1619 | 34.8969 | 0 | 20.625 | 0 | 42.7765 | 32.6406
10/1/2020 20:13:23.4 | 146.8317 | 1182 | 37 | 2501.5047 | 129.3741 | 77.8047 | 90.6979 | 29.6871 | 31.8724 | 0.04197 | 107.2356 | 11.3036 | 70.2474 | 70.5632 | 55.0422 | 0.99476 | 99.0921 | 317.7144 | 259.4104 | 91.021 | 703.5484 | 2.3522 | 450.927 | 33.8904 | 48.721 | 36.6701 | 72.3524 | 11.9929 | 109.8376 | 29.8577 | 8.2063 | 99.3287 | 61.9599 | 24.5 | 29.8039 | 79 | 31 | 0.99425 | 69.8039 | 101 | 7850 | 32.549 | 108.49 | 34.9396 | 0 | 20.1875 | 0 | 42.4286 | 32.5469
10/1/2020 20:13:24.4 | 146.832 | 1183 | 37 | 2500.3617 | 129.2393 | 77.835 | 90.7028 | 29.7037 | 31.8764 | 0.0404 | 107.2269 | 11.3113 | 70.4472 | 70.1522 | 55.0833 | 0.99726 | 99.0915 | 317.1805 | 258.9316 | 90.8623 | 703.6544 | 2.3546 | 449.6981 | 33.8396 | 48.5008 | 36.6494 | 72.389 | 12.002 | 109.753 | 30.106 | 8.1922 | 99.3371 | 62.091 | 24.5 | 29.4118 | 79 | 31 | 0.99886 | 69.8039 | 97 | 8090 | 32.9412 | 109.4513 | 34.9152 | 0 | 20.125 | 0 | 42.2668 | 32.6406
10/1/2020 20:13:25.4 | 146.8322 | 1184 | 37 | 2502.9815 | 129.5234 | 77.8926 | 90.7276 | 29.6945 | 31.8816 | 0.04003 | 107.1745 | 11.3113 | 70.3901 | 69.8775 | 55.1214 | 0.99833 | 99.0921 | 318.6418 | 258.9034 | 91.0568 | 703.6951 | 2.3367 | 449.1394 | 33.9496 | 48.3975 | 36.6494 | 72.1901 | 11.9883 | 110.2018 | 30.0536 | 8.2063 | 99.3371 | 62.091 | 24.5 | 29.4118 | 79 | 31 | 0.99532 | 69.8039 | 102 | 7990 | 32.549 | 108.49 | 34.9304 | 0.0625 | 20.4375 | 0 | 42.1295 | 32.6406
10/1/2020 20:13:26.4 | 146.8325 | 1185 | 37 | 2499.6821 | 129.9258 | 77.9788 | 90.7615 | 29.6946 | 31.8989 | 0.03647 | 107.1309 | 11.3269 | 70.3616 | 70.1373 | 55.165 | 0.99761 | 99.0915 | 317.602 | 258.7625 | 90.8072 | 703.6191 | 2.3303 | 450.3405 | 34.0102 | 48.6489 | 36.6563 | 72.283 | 11.9906 | 110.0051 | 29.3651 | 8.2012 | 99.3455 | 62.1983 | 24.5 | 29.4118 | 79 | 31 | 0.99541 | 69.8039 | 102 | 8310 | 32.549 | 108.49 | 34.9945 | 0.0625 | 19.75 | 0 | 42.4194 | 32.6406
10/1/2020 20:13:27.4 | 146.8328 | 1186 | 37 | 2501.7425 | 129.7706 | 78.0392 | 90.7792 | 29.7005 | 31.8802 | 0.03963 | 107.0873 | 11.324 | 70.6185 | 70.4573 | 55.1816 | 0.98319 | 99.0909 | 317.0681 | 257.8894 | 91.2449 | 703.7112 | 2.3083 | 449.3908 | 33.9975 | 48.3907 | 36.7751 | 72.2333 | 11.9929 | 109.5844 | 29.837 | 8.1844 | 99.3203 | 62.1612 | 24.5 | 29.8039 | 79 | 31 | 1.0232 | 69.8039 | 101 | 7940 | 32.549 | 108.49 | 34.9945 | 0 | 19.9375 | 0 | 42.041 | 32.6406
10/1/2020 20:13:28.4 | 146.8331 | 1187 | 37 | 2500.7792 | 130.0028 | 78.0604 | 90.7991 | 29.7028 | 31.9026 | 0.04235 | 107.0873 | 11.322 | 70.4186 | 70.2436 | 55.2152 | 0.99298 | 99.0915 | 317.0681 | 257.9739 | 91.1054 | 703.6084 | 2.2922 | 449.4187 | 34.0453 | 48.5008 | 36.6424 | 72.0906 | 11.9807 | 109.3609 | 30.1584 | 8.2102 | 99.3203 | 62.2856 | 24.5 | 29.0196 | 79 | 31 | 0.99934 | 69.4118 | 97 | 8260 | 32.549 | 109.4513 | 35.0617 | 0 | 19.625 | 0 | 42.6819 | 32.6406
10/1/2020 20:13:29.4 | 146.8334 | 1188 | 37 | 2500.5059 | 129.7472 | 78.057 | 90.8304 | 29.706 | 31.8878 | 0.04178 | 107.096 | 11.3007 | 70.2188 | 70.6969 | 55.2424 | 0.99851 | 99.0898 | 317.7425 | 258.3964 | 91.1182 | 703.7358 | 2.2895 | 449.3908 | 33.9746 | 48.6693 | 36.7019 | 72.3524 | 11.9899 | 109.8354 | 29.9626 | 8.1522 | 99.2113 | 62.3929 | 24.5 | 29.8039 | 79 | 31 | 1.0122 | 69.4118 | 101 | 8190 | 32.549 | 108.1619 | 35.2356 | -0.0625 | 19.4375 | 0 | 42.6727 | 32.6406
10/1/2020 20:13:30.4 | 146.8336 | 1189 | 37 | 2501.4642 | 129.5388 | 78.0497 | 90.8381 | 29.7003 | 31.8865 | 0.04408 | 107.0873 | 11.2987 | 70.1332 | 70.3878 | 55.2521 | 0.99922 | 99.0898 | 316.6466 | 257.8894 | 91.0568 | 703.7712 | 2.2798 | 448.888 | 33.933 | 48.5525 | 36.695 | 72.389 | 11.9914 | 109.8634 | 30.0012 | 8.2076 | 99.1777 | 62.4868 | 24.5 | 29.8039 | 79 | 31 | 1.0039 | 69.4118 | 101 | 7770 | 32.549 | 108.1619 | 35.1501 | 0 | 19.875 | 0 | 42.4347 | 32.6406
10/1/2020 20:13:31.4 | 146.8339 | 1190 | 37 | 2500.9258 | 129.5747 | 78.0888 | 90.8448 | 29.6971 | 31.8862 | 0.043 | 107.0785 | 11.2968 | 70.2188 | 70.5202 | 55.2768 | 0.99263 | 99.0909 | 317.5177 | 258.2274 | 91.0632 | 703.7358 | 2.2875 | 451.4298 | 33.9351 | 48.5076 | 36.7019 | 72.3956 | 11.9997 | 109.7805 | 30.1653 | 8.2128 | 99.1609 | 62.4432 | 24.5 | 29.4118 | 79 | 31 | 0.99782 | 69.8039 | 97 | 8240 | 32.549 | 109.1309 | 35.2448 | 0 | 20.5625 | 0 | 42.0502 | 32.6406
10/1/2020 20:13:32.4 | 146.8342 | 1191 | 37 | 2501.224 | 129.7239 | 78.1173 | 90.8765 | 29.7056 | 31.8764 | 0.04385 | 107.1047 | 11.3017 | 70.5899 | 69.6922 | 55.316 | 0.99637 | 99.0898 | 317.2929 | 258.2556 | 91.2577 | 703.8172 | 2.317 | 449.2511 | 33.9782 | 48.6109 | 36.6494 | 72.4453 | 11.9959 | 109.8354 | 30.2177 | 8.1806 | 99.3203 | 62.4935 | 24.5 | 29.4118 | 80 | 31 | 0.99257 | 69.8039 | 101 | 7900 | 32.549 | 108.49 | 35.2448 | 0 | 20.4375 | 0 | 42.1448 | 32.6406
10/1/2020 20:13:33.4 | 146.8345 | 1192 | 37 | 2500.805 | 129.8096 | 78.1454 | 90.8829 | 29.6952 | 31.8782 | 0.04127 | 107.096 | 11.3075 | 70.3045 | 70.2137 | 55.3511 | 1.0167 | 99.0932 | 317.9392 | 258.7062 | 91.177 | 703.8986 | 2.3258 | 450.2846 | 33.995 | 48.6801 | 36.6494 | 72.512 | 11.9883 | 109.8948 | 30.0784 | 8.2063 | 99.2951 | 62.5437 | 24.5 | 29.4118 | 80 | 31 | 1.0112 | 69.4118 | 101 | 8090 | 32.549 | 108.49 | 35.2234 | 0 | 19.8125 | 0 | 42.337 | 32.6406
10/1/2020 20:13:34.4 | 146.8348 | 1193 | 37 | 2499.3893 | 129.6812 | 78.1899 | 90.912 | 29.6926 | 31.8935 | 0.04203 | 107.096 | 11.3162 | 70.4757 | 70.5285 | 55.3795 | 1.011 | 99.0898 | 317.4615 | 258.3119 | 91.0568 | 703.8986 | 2.3345 | 449.6143 | 33.9421 | 48.5008 | 36.7019 | 72.4388 | 11.9648 | 109.7233 | 30.0536 | 8.1896 | 99.3287 | 62.6443 | 24.5 | 29.8039 | 80 | 31 | 1.002 | 69.8039 | 97 | 8260 | 32.549 | 109.4513 | 35.2631 | 0 | 20.0625 | 0 | 42.1356 | 32.6406
10/1/2020 20:13:35.4 | 146.835 | 1194 | 37 | 2500.1431 | 129.6441 | 78.2531 | 90.927 | 29.6938 | 31.8865 | 0.04707 | 107.0698 | 11.3133 | 70.4186 | 69.769 | 55.4161 | 0.99316 | 99.0915 | 317.5177 | 258.0866 | 91.3357 | 703.964 | 2.334 | 448.3853 | 33.9427 | 48.5388 | 36.6811 | 72.4754 | 11.9815 | 109.725 | 29.8825 | 8.2205 | 99.3119 | 62.6747 | 24.5 | 29.4118 | 80 | 31 | 1.0086 | 69.8039 | 101 | 8090 | 32.549 | 108.49 | 35.257 | 0 | 20.25 | 0 | 42.0136 | 32.6406
10/1/2020 20:13:36.4 | 146.8353 | 1195 | 37 | 2497.7056 | 129.801 | 78.2906 | 90.9535 | 29.7225 | 31.8769 | 0.04743 | 107.0436 | 11.2919 | 70.5328 | 69.9692 | 55.4663 | 1.0104 | 99.0904 | 316.8714 | 257.4669 | 91.3127 | 704.0208 | 2.3351 | 451.1784 | 33.9506 | 48.5661 | 36.7544 | 72.6011 | 11.9655 | 110.004 | 30.0674 | 8.1715 | 99.3035 | 62.7951 | 24.5 | 29.4118 | 80 | 31 | 1.01 | 69.8039 | 101 | 7870 | 32.549 | 108.49 | 35.2448 | 0.0625 | 19.75 | 0 | 42.096 | 32.6406
10/1/2020 20:13:37.4 | 146.8356 | 1196 | 37 | 2501.2936 | 129.7064 | 78.29 | 90.9792 | 29.7156 | 31.8735 | 0.04677 | 107.0349 | 11.2871 | 70.4757 | 69.9159 | 55.519 | 1.011 | 99.0926 | 318.3045 | 258.0302 | 91.0568 | 704.0154 | 2.3309 | 449.9494 | 33.9746 | 48.6557 | 36.5899 | 72.6874 | 12.0013 | 109.8662 | 29.372 | 8.2025 | 99.2951 | 62.9393 | 24.5 | 29.0196 | 80 | 31 | 0.99184 | 69.8039 | 97 | 8210 | 32.549 | 109.4513 | 35.202 | 0 | 20.125 | 0 | 42.1539 | 32.6406
10/1/2020 20:13:38.4 | 146.8359 | 1197 | 37 | 2498.8072 | 129.9764 | 78.3208 | 90.9813 | 29.7075 | 31.8789 | 0.04615 | 107.0349 | 11.2842 | 70.5043 | 70.3481 | 55.5697 | 1.004 | 99.0904 | 316.7309 | 257.3261 | 91.3485 | 703.934 | 2.3296 | 448.9718 | 34.0115 | 48.6041 | 36.695 | 72.5382 | 12.0134 | 110.088 | 30.0012 | 8.1922 | 99.3203 | 62.7885 | 24.5 | 29.4118 | 80 | 31 | 1.0032 | 69.8039 | 101 | 7800 | 32.549 | 108.8104 | 35.2203 | 0 | 20.1875 | 0 | 42.2913 | 32.6406
10/1/2020 20:13:39.4 | 146.8361 | 1198 | 37 | 2498.7049 | 129.8182 | 78.3666 | 91.0223 | 29.7234 | 31.8771 | 0.04603 | 107.0087 | 11.2697 | 70.5328 | 69.6721 | 55.615 | 1.003 | 99.0932 | 316.6185 | 257.2416 | 91.4163 | 703.8986 | 2.3433 | 451.2063 | 33.9687 | 48.6245 | 36.6494 | 72.9059 | 12.0005 | 109.9228 | 29.9695 | 8.1909 | 99.3622 | 62.9962 | 24.5 | 29.4118 | 80 | 31 | 1.0153 | 69.8039 | 101 | 8020 | 32.549 | 108.8104 | 35.2112 | 0 | 20.5625 | 0 | 41.9434 | 32.6406
10/1/2020 20:13:40.4 | 146.8364 | 1199 | 37 | 2499.9604 | 129.5188 | 78.4037 | 91.0524 | 29.7215 | 31.8716 | 0.04906 | 107.0087 | 11.2706 | 70.5899 | 70.1755 | 55.643 | 0.99174 | 99.0909 | 316.478 | 257.2416 | 91.4227 | 703.8633 | 2.3484 | 450.7595 | 33.9074 | 48.6313 | 36.6563 | 73.0118 | 12.0149 | 110.3407 | 30.186 | 8.2914 | 99.3874 | 62.9526 | 24.5 | 29.4118 | 80 | 31 | 1.0033 | 69.4118 | 97 | 8190 | 32.549 | 109.7717 | 35.2112 | 0.0625 | 20.3125 | 0 | 42.0654 | 32.6406
10/1/2020 20:13:41.4 | 146.8367 | 1200 | 37 | 2498.1307 | 129.4812 | 78.4421 | 91.0734 | 29.7221 | 31.8713 | 0.05164 | 107.0436 | 11.2755 | 70.5614 | 70.2403 | 55.6749 | 1.0284 | 99.0904 | 316.8152 | 257.5514 | 91.5429 | 704.1129 | 2.3394 | 449.4467 | 33.8727 | 48.9138 | 36.7682 | 72.8365 | 12.0035 | 110.1721 | 30.106 | 8.1625 | 99.379 | 63.1099 | 24.5 | 29.4118 | 80 | 31 | 1.0002 | 69.8039 | 101 | 8040 | 32.549 | 108.8104 | 35.2264 | 0.0625 | 20.0625 | 0 | 42.1478 | 32.6406
10/1/2020 20:13:42.4 | 146.837 | 1201 | 37 | 2498.2334 | 129.4364 | 78.4544 | 91.1015 | 29.7296 | 31.8671 | 0.0552 | 107.0436 | 11.2822 | 70.3616 | 69.9259 | 55.7028 | 1.0006 | 99.0904 | 315.5787 | 257.1008 | 91.4035 | 703.9854 | 2.3303 | 449.7819 | 33.8624 | 48.3527 | 36.7613 | 72.8431 | 11.9632 | 109.8079 | 30.0081 | 8.1238 | 99.3119 | 63.1536 | 24.5 | 29.4118 | 80 | 31 | 0.99934 | 69.4118 | 101 | 7850 | 32.549 | 108.49 | 35.2295 | 0.125 | 18.8125 | 0 | 42.4957 | 32.6406
10/1/2020 20:13:43.4 | 146.8373 | 1202 | 37 | 2501.6389 | 129.2144 | 78.4828 | 91.1172 | 29.7345 | 31.8756 | 0.05655 | 106.9826 | 11.2755 | 70.5899 | 70.3315 | 55.7277 | 1.0008 | 99.0915 | 316.2531 | 257.4388 | 91.3971 | 703.934 | 2.2984 | 451.8488 | 33.8504 | 48.6557 | 36.695 | 72.9359 | 11.9671 | 109.697 | 30.106 | 8.1432 | 99.1526 | 63.2408 | 24.5 | 29.0196 | 80 | 31 | 1.0049 | 69.4118 | 96 | 8260 | 32.549 | 109.1309 | 35.2753 | 0.0625 | 18.125 | 0 | 43.7134 | 32.6406
10/1/2020 20:13:44.4 | 146.8375 | 1203 | 37 | 2500.7842 | 129.5418 | 78.531 | 91.1518 | 29.7413 | 31.874 | 0.05414 | 106.9476 | 11.2832 | 70.1903 | 69.8342 | 55.7913 | 0.99494 | 99.0898 | 315.7473 | 256.0868 | 91.5493 | 703.9425 | 2.2855 | 448.5249 | 33.9246 | 48.6625 | 36.601 | 72.7436 | 11.9754 | 109.6393 | 30.0605 | 8.1561 | 99.0351 | 63.2514 | 24.5 | 29.4118 | 80 | 31 | 0.98488 | 69.4118 | 101 | 7990 | 32.549 | 108.1619 | 35.3088 | 0.125 | 19.75 | 0 | 43.2373 | 32.6406
10/1/2020 20:13:45.4 | 146.8378 | 1204 | 37 | 2501.0981 | 129.9901 | 78.5129 | 91.1499 | 29.7355 | 31.8634 | 0.05475 | 106.9826 | 11.2774 | 70.4757 | 69.8625 | 55.8468 | 0.98514 | 99.0904 | 316.9557 | 257.2697 | 91.3613 | 704.0154 | 2.3097 | 451.5974 | 34.0463 | 48.6693 | 36.7475 | 72.949 | 11.9921 | 110.032 | 29.9626 | 8.2811 | 99.119 | 63.3413 | 24.5 | 29.4118 | 80 | 31 | 0.9948 | 69.8039 | 101 | 8140 | 32.549 | 108.49 | 35.2417 | 0.0625 | 20.6875 | 0 | 42.7032 | 32.6406
10/1/2020 20:13:46.4 | 146.8381 | 1205 | 37 | 2499.1074 | 129.8358 | 78.5362 | 91.1843 | 29.7218 | 31.8686 | 0.05408 | 107.0174 | 11.2687 | 70.5614 | 69.5834 | 55.9165 | 1.0165 | 99.0904 | 315.6911 | 256.3684 | 91.3549 | 704.0668 | 2.3225 | 449.726 | 33.9788 | 48.7658 | 36.7613 | 72.9425 | 12.021 | 110.032 | 29.9557 | 8.2154 | 99.27 | 63.455 | 24.5 | 29.4118 | 80 | 31 | 0.99922 | 69.8039 | 97 | 8160 | 32.549 | 109.7717 | 35.3088 | 0.125 | 20.375 | 0 | 42.8253 | 32.6406
10/1/2020 20:13:47.4 | 146.8384 | 1206 | 37 | 2501.5871 | 129.8188 | 78.5759 | 91.1855 | 29.7059 | 31.8695 | 0.05477 | 106.9913 | 11.2697 | 70.4186 | 69.769 | 55.9899 | 0.9782 | 99.0898 | 316.0845 | 256.3966 | 91.4521 | 704.0968 | 2.3473 | 450.4243 | 34.008 | 48.6625 | 36.695 | 72.8431 | 12.0172 | 109.9754 | 30.1129 | 8.1496 | 99.3874 | 63.4417 | 24.5 | 29.8039 | 80 | 31 | 0.98982 | 69.8039 | 101 | 8210 | 32.549 | 108.49 | 35.3058 | 0.125 | 20.0625 | 0 | 42.9016 | 32.6406
10/1/2020 20:13:48.4 | 146.8386 | 1207 | 37 | 2499.9736 | 129.863 | 78.5839 | 91.2228 | 29.7256 | 31.8701 | 0.05244 | 107.0436 | 11.2619 | 70.3045 | 70.5219 | 56.0442 | 1.022 | 99.0926 | 315.4944 | 256.0586 | 91.5365 | 704.1975 | 2.3289 | 452.575 | 33.9977 | 48.6489 | 36.7198 | 72.9294 | 11.9944 | 110.0903 | 30.0467 | 8.1883 | 99.3874 | 63.5157 | 24.5 | 29.0196 | 80 | 31 | 0.9959 | 69.8039 | 101 | 7820 | 32.549 | 108.8104 | 35.4126 | 0 | 19.9375 | 0 | 42.8833 | 32.6406
10/1/2020 20:13:49.4 | 146.8389 | 1208 | 37 | 2498.1057 | 129.7361 | 78.6279 | 91.2398 | 29.7195 | 31.865 | 0.05126 | 107.0698 | 11.2619 | 70.2474 | 69.8892 | 56.0965 | 1.0058 | 99.0904 | 315.4944 | 256.1149 | 91.5851 | 704.2596 | 2.3108 | 449.5025 | 33.9391 | 48.7522 | 36.695 | 73.0288 | 12.0013 | 110.1441 | 29.9419 | 8.1406 | 99.3958 | 63.5422 | 24.5 | 29.4118 | 80 | 31 | 1.0079 | 69.8039 | 97 | 7990 | 32.549 | 109.4513 | 35.2661 | 0.0625 | 19.375 | 0 | 43.3533 | 32.6406
10/1/2020 20:13:50.4 | 146.8392 | 1209 | 37 | 2498.728 | 129.3998 | 78.6508 | 91.26 | 29.7245 | 31.8719 | 0.05207 | 106.9826 | 11.2609 | 70.3045 | 69.5733 | 56.1547 | 0.99868 | 99.0898 | 314.8481 | 255.6361 | 91.5237 | 704.2896 | 2.3061 | 449.3908 | 33.8595 | 48.8418 | 36.6811 | 72.9163 | 11.9975 | 110.2275 | 29.9805 | 8.1522 | 99.379 | 63.5792 | 24.5 | 29.4118 | 80 | 31 | 1.0025 | 69.8039 | 101 | 7820 | 32.549 | 108.8104 | 35.2631 | 0 | 20.0625 | 0 | 42.9993 | 32.6406
10/1/2020 20:13:51.4 | 146.8395 | 1210 | 37 | 2501.788 | 129.3337 | 78.6656 | 91.2806 | 29.7236 | 31.8859 | 0.05302 | 107 | 11.2735 | 70.3045 | 70.4143 | 56.2019 | 1.0049 | 99.0875 | 314.7076 | 255.6361 | 91.6337 | 704.7643 | 2.2886 | 450.117 | 33.8837 | 48.9587 | 36.8732 | 72.8797 | 11.9899 | 110.0852 | 29.837 | 8.129 | 99.3874 | 63.7629 | 24.5 | 29.4118 | 80 | 31 | 0.99562 | 69.8039 | 102 | 8040 | 32.549 | 108.49 | 35.199 | 0 | 20.5 | 0 | 42.6788 | 32.6406
10/1/2020 20:13:52.4 | 146.8398 | 1211 | 37 | 2498.7526 | 129.7194 | 78.7247 | 91.2909 | 29.732 | 31.8464 | 0.05237 | 107.0087 | 11.2599 | 70.4757 | 70.3481 | 56.2458 | 0.99191 | 99.0915 | 314.9605 | 255.7488 | 91.4687 | 704.7942 | 2.3081 | 448.6646 | 33.9435 | 48.6801 | 36.9119 | 72.8103 | 11.9724 | 110.1732 | 29.9211 | 8.1458 | 99.4126 | 63.85 | 24.5 | 29.4118 | 80 | 31 | 0.99709 | 69.4118 | 97 | 8240 | 32.549 | 109.4513 | 35.2966 | 0 | 19.6875 | 0 | 43.0969 | 32.6406
10/1/2020 20:13:53.4 | 146.84 | 1212 | 37 | 2498.9608 | 129.618 | 78.7223 | 91.3278 | 29.7404 | 31.8435 | 0.0532 | 106.9738 | 11.2512 | 70.6756 | 70.7529 | 56.2855 | 1.0322 | 99.0943 | 314.4266 | 255.101 | 91.5915 | 704.5853 | 2.3181 | 449.9774 | 33.9198 | 48.7074 | 36.5899 | 73.234 | 11.9785 | 109.9239 | 30.0012 | 8.1432 | 99.379 | 63.7932 | 24.5 | 29.4118 | 80 | 31 | 1.0157 | 69.8039 | 101 | 8090 | 32.549 | 108.8104 | 35.202 | -0.0625 | 20.125 | 0 | 42.6758 | 32.6406
10/1/2020 20:13:54.4 | 146.8403 | 1213 | 37 | 2498.1226 | 129.6677 | 78.8215 | 91.3446 | 29.7302 | 31.8583 | 0.05222 | 107.0174 | 11.2483 | 70.3045 | 69.9042 | 56.3322 | 0.9871 | 99.0904 | 314.7357 | 255.2981 | 91.773 | 704.7535 | 2.3221 | 452.0443 | 33.9214 | 48.8486 | 36.8594 | 72.9228 | 11.983 | 110.3121 | 30.0398 | 8.1922 | 99.3874 | 63.9002 | 24.5 | 29.4118 | 80 | 31 | 0.98747 | 69.8039 | 101 | 7900 | 32.549 | 108.8104 | 35.2386 | 0 | 20.1875 | 0 | 42.4347 | 32.6406
10/1/2020 20:13:55.4 | 146.8406 | 1214 | 37 | 2503.3585 | 129.4696 | 78.8622 | 91.3689 | 29.7332 | 31.8612 | 0.04961 | 106.9651 | 11.2473 | 70.333 | 69.7941 | 56.3694 | 0.99209 | 99.0909 | 315.663 | 255.8051 | 91.5429 | 704.6314 | 2.3097 | 450.536 | 33.9406 | 48.5525 | 36.7019 | 73.1843 | 11.9997 | 110.0046 | 29.9488 | 8.1767 | 99.3203 | 63.9504 | 24.5 | 29.4118 | 80 | 31 | 0.99144 | 69.4118 | 97 | 8160 | 32.549 | 109.4513 | 35.376 | -0.0625 | 20.0625 | 0 | 42.1326 | 32.6406
10/1/2020 20:13:56.4 | 146.8409 | 1215 | 37 | 2498.7294 | 129.7992 | 78.876 | 91.412 | 29.7472 | 31.8464 | 0.04655 | 106.9913 | 11.2357 | 70.3901 | 69.518 | 56.4317 | 0.99049 | 99.0904 | 314.8762 | 255.2981 | 91.7372 | 704.6314 | 2.2877 | 449.5863 | 33.9641 | 48.759 | 36.7019 | 73.085 | 12.0119 | 110.1721 | 30.0012 | 8.2708 | 99.3706 | 64.0006 | 24.5 | 29.4118 | 80 | 31 | 0.99742 | 69.4118 | 102 | 7900 | 32.549 | 108.49 | 35.2478 | 0 | 19.875 | 0 | 42.6361 | 32.6406
10/1/2020 20:13:57.4 | 146.8411 | 1216 | 37 | 2500.465 | 129.918 | 78.9113 | 91.4268 | 29.7347 | 31.8376 | 0.04953 | 107.0349 | 11.2532 | 70.3901 | 70.4193 | 56.4866 | 1.009 | 99.0909 | 314.7076 | 254.9601 | 91.6107 | 704.5039 | 2.3199 | 450.9829 | 34.0188 | 48.7794 | 36.5899 | 73.4027 | 11.9883 | 110.3407 | 30.0219 | 8.218 | 99.379 | 64.0442 | 24.5 | 29.4118 | 80 | 31 | 1.0002 | 69.8039 | 102 | 8040 | 32.549 | 108.8104 | 35.1562 | 0 | 20.5 | 0 | 42.6849 | 32.6406
10/1/2020 20:13:58.4 | 146.8414 | 1217 | 37 | 2500.7916 | 129.9222 | 78.9816 | 91.437 | 29.749 | 31.8582 | 0.04853 | 107.0174 | 11.2551 | 70.4186 | 70.1971 | 56.5449 | 1.0008 | 99.0915 | 314.7638 | 254.9038 | 92.0543 | 704.4632 | 2.3382 | 449.2791 | 34.0243 | 48.8894 | 36.7475 | 73.3099 | 11.9975 | 110.5934 | 30.186 | 8.1909 | 99.4293 | 64.1445 | 24.5 | 29.0196 | 80 | 31 | 0.99712 | 69.4118 | 97 | 8160 | 32.549 | 110.0922 | 35.1318 | 0 | 20.3125 | 0 | 42.6941 | 32.6406
10/1/2020 20:13:59.4 | 146.8417 | 1218 | 37 | 2500.7119 | 129.8809 | 78.9999 | 91.4577 | 29.7795 | 31.8415 | 0.04957 | 107.0349 | 11.2512 | 70.5614 | 69.9842 | 56.5924 | 1.0053 | 99.0932 | 314.6514 | 254.932 | 91.5979 | 704.4686 | 2.3367 | 450.5081 | 34.0124 | 48.8174 | 36.7019 | 73.1909 | 11.9777 | 110.483 | 30.0081 | 8.2102 | 99.4881 | 64.2013 | 24.5 | 29.4118 | 80 | 31 | 0.99846 | 69.8039 | 102 | 8120 | 32.549 | 108.8104 | 35.2234 | 0 | 20.375 | 0 | 42.5354 | 32.6406
10/1/2020 20:14:00.4 | 146.842 | 1219 | 37 | 2498.5654 | 129.9005 | 78.9654 | 91.4757 | 29.7589 | 31.8497 | 0.04686 | 106.9738 | 11.2561 | 70.1047 | 69.9159 | 56.6422 | 0.99815 | 99.0921 | 314.4266 | 254.3686 | 91.6887 | 704.4632 | 2.3336 | 451.9326 | 33.9883 | 48.9138 | 36.5374 | 73.2837 | 11.9655 | 110.3699 | 29.6342 | 8.1174 | 99.5216 | 64.2449 | 24.5 | 29.0196 | 80 | 31 | 1.0022 | 69.8039 | 101 | 7850 | 32.549 | 109.1309 | 35.083 | 0 | 20.3125 | 0 | 42.0898 | 32.6406
10/1/2020 20:14:01.4 | 146.8423 | 1220 | 37 | 2500.042 | 129.7059 | 78.9982 | 91.4868 | 29.7558 | 31.8698 | 0.0488 | 106.9913 | 11.2318 | 70.2474 | 69.769 | 56.6863 | 0.99209 | 99.0915 | 314.9605 | 255.1573 | 91.773 | 704.4332 | 2.3236 | 449.2232 | 33.9575 | 49.0035 | 36.6038 | 73.2706 | 11.9997 | 110.1452 | 30.0398 | 8.0865 | 99.5384 | 64.3083 | 24.5 | 29.4118 | 80 | 31 | 0.99672 | 69.8039 | 97 | 8040 | 32.549 | 109.7717 | 35.08 | 0 | 20.25 | 0 | 42.0227 | 32.6406
10/1/2020 20:14:02.4 | 146.8425 | 1221 | 37 | 2501.0826 | 129.7989 | 79.0282 | 91.5305 | 29.7649 | 31.8597 | 0.04888 | 107.0262 | 11.2376 | 70.5043 | 70.124 | 56.7316 | 0.99655 | 99.0926 | 313.8926 | 254.932 | 91.828 | 704.2843 | 2.3207 | 449.5584 | 33.996 | 48.7006 | 36.7267 | 73.2275 | 11.9997 | 110.4825 | 29.9943 | 8.1445 | 99.4881 | 64.3254 | 24.5 | 29.4118 | 80 | 31 | 1.006 | 69.8039 | 102 | 7820 | 32.549 | 109.1309 | 34.9945 | 0 | 20.4375 | 0 | 42.4194 | 32.6406
10/1/2020 20:14:03.4 | 146.8428 | 1222 | 37 | 2500.1386 | 129.9708 | 79.0542 | 91.5616 | 29.7713 | 31.8424 | 0.04571 | 107.0524 | 11.2328 | 70.1047 | 70.3199 | 56.7737 | 0.9937 | 99.0904 | 314.2017 | 254.8475 | 91.7986 | 704.3925 | 2.3287 | 450.5639 | 34.0281 | 49.1855 | 36.7613 | 73.3961 | 11.9937 | 110.3121 | 29.9102 | 8.1728 | 99.5048 | 64.4588 | 24.5 | 29.0196 | 80 | 31 | 0.9937 | 69.8039 | 102 | 8040 | 32.549 | 109.1309 | 34.8633 | 0 | 20.5625 | 0 | 42.2821 | 32.6406
10/1/2020 20:14:04.4 | 146.8431 | 1223 | 37 | 2493.5777 | 130.0426 | 79.0985 | 91.5749 | 29.7749 | 31.8533 | 0.04405 | 107.0174 | 11.2299 | 70.6185 | 69.8992 | 56.816 | 1.0462 | 99.0909 | 313.3587 | 254.1433 | 91.938 | 704.5146 | 2.3378 | 449.8098 | 33.9576 | 49.2818 | 36.7088 | 73.4889 | 12.0073 | 110.3687 | 29.8508 | 8.1947 | 99.5048 | 64.5591 | 24.5 | 29.0196 | 80 | 31 | 0.99849 | 69.8039 | 97 | 8160 | 32.549 | 109.7717 | 34.8297 | 0 | 19.875 | 0 | 42.276 | 32.6406
10/1/2020 20:14:05.4 | 146.8434 | 1224 | 37 | 2498.5072 | 128.55 | 79.1478 | 91.6 | 29.759 | 31.8536 | 0.05463 | 107.0349 | 11.2376 | 70.4472 | 69.4157 | 56.8509 | 0.99744 | 99.0904 | 314.0331 | 254.1996 | 92.0543 | 704.4279 | 2.274 | 449.2511 | 33.6342 | 48.7346 | 36.8069 | 73.5582 | 11.9891 | 110.004 | 29.9764 | 8.0259 | 99.01 | 64.5023 | 24.5 | 28.6274 | 80 | 31 | 1.0162 | 68.6274 | 100 | 8120 | 32.549 | 108.8104 | 35.3088 | 0 | 17.75 | 0 | 43.3197 | 32.6406
10/1/2020 20:14:06.4 | 146.8436 | 1225 | 37 | 2494.2858 | 128.2165 | 79.1865 | 91.5988 | 29.7673 | 31.8517 | 0.06395 | 106.8429 | 11.2522 | 70.4186 | 69.3704 | 56.8888 | 1.0054 | 99.0926 | 313.1901 | 253.6645 | 91.9737 | 704.3004 | 2.2235 | 449.8377 | 33.4903 | 49.0103 | 36.7475 | 73.6248 | 12.0013 | 110.0063 | 29.9943 | 8.0529 | 98.5319 | 64.5459 | 24.5 | 28.6274 | 80 | 31 | 1.0007 | 68.6274 | 100 | 7850 | 32.549 | 108.49 | 35.1349 | 0.0625 | 20.375 | 0 | 41.8915 | 32.6406
10/1/2020 20:14:07.4 | 146.8439 | 1226 | 37 | 2498.2731 | 127.745 | 79.1832 | 91.6311 | 29.7484 | 31.8488 | 0.0632 | 106.7905 | 11.2406 | 70.2474 | 69.4577 | 56.9286 | 0.99263 | 99.0926 | 313.1901 | 253.749 | 91.9444 | 704.3572 | 2.2045 | 448.9998 | 33.4205 | 49.0307 | 36.6632 | 73.4955 | 12.0035 | 110.1743 | 29.8577 | 8.0169 | 98.3558 | 64.5657 | 24.5 | 28.6274 | 80 | 31 | 1.0041 | 68.6274 | 100 | 8090 | 32.549 | 108.8104 | 35.022 | 0.0625 | 18.375 | 0 | 42.7063 | 32.6406
10/1/2020 20:14:08.4 | 146.8442 | 1227 | 37 | 2496.6188 | 127.6963 | 79.2123 | 91.6719 | 29.7496 | 31.8378 | 0.06542 | 106.7295 | 11.2532 | 70.333 | 70.4491 | 56.9601 | 0.99566 | 99.0904 | 313.7802 | 254.3123 | 91.9673 | 704.2189 | 2.1748 | 450.0612 | 33.3856 | 48.9519 | 36.6424 | 73.5686 | 11.9594 | 109.5278 | 29.935 | 8.0401 | 98.1293 | 64.6963 | 24.5 | 28.2353 | 80 | 31 | 1.003 | 68.6274 | 95 | 8360 | 32.549 | 109.1309 | 35.1013 | 0.0625 | 18.0625 | 0 | 43.6829 | 32.6406
10/1/2020 20:14:09.4 | 146.8445 | 1228 | 37 | 2499.4739 | 127.5538 | 79.2098 | 91.7 | 29.7539 | 31.8357 | 0.06218 | 106.7207 | 11.2541 | 70.4757 | 69.5984 | 57.0093 | 1.0012 | 99.0921 | 313.6678 | 253.7208 | 92.0517 | 704.3111 | 2.1633 | 450.5919 | 33.3865 | 48.8867 | 36.9188 | 73.2575 | 11.9564 | 109.6415 | 29.9211 | 8.1071 | 98.0874 | 64.8599 | 24.5 | 29.0196 | 81 | 31 | 1.0001 | 68.6274 | 96 | 8430 | 32.549 | 109.1309 | 35.0617 | 0.125 | 21.5 | 0 | 41.7755 | 32.6406
10/1/2020 20:14:10.4 | 146.8448 | 1229 | 37 | 2497.4173 | 127.8239 | 79.2489 | 91.7181 | 29.7408 | 31.841 | 0.05811 | 106.7644 | 11.2464 | 70.5328 | 69.5549 | 57.0569 | 0.98372 | 99.0915 | 313.4711 | 253.8898 | 92.2587 | 704.3464 | 2.2259 | 451.5695 | 33.4296 | 48.9002 | 36.7544 | 73.5686 | 11.98 | 109.753 | 29.935 | 8.1006 | 98.3977 | 64.9034 | 24.5 | 29.0196 | 81 | 31 | 0.99867 | 68.6274 | 100 | 7970 | 32.549 | 108.49 | 34.9335 | 0.125 | 21 | 0 | 41.4642 | 32.6406
10/1/2020 20:14:11.4 | 146.845 | 1230 | 37 | 2498.2732 | 127.6804 | 79.3485 | 91.7172 | 29.7394 | 31.8479 | 0.05817 | 106.8255 | 11.2425 | 70.3045 | 70.353 | 57.1011 | 1.0046 | 99.0932 | 313.3306 | 253.5237 | 92.1872 | 704.6014 | 2.2598 | 452.4633 | 33.4036 | 49.2886 | 36.8207 | 73.6444 | 12.0081 | 110.2029 | 29.9626 | 8.0053 | 98.4816 | 64.8665 | 24.5 | 28.6274 | 81 | 31 | 0.99925 | 68.6274 | 96 | 8260 | 32.549 | 109.7717 | 34.8907 | 0.125 | 19.5625 | 0 | 42.3279 | 32.6406
10/1/2020 20:14:12.4 | 146.8453 | 1231 | 37 | 2498.968 | 127.6206 | 79.3666 | 91.7394 | 29.7589 | 31.8525 | 0.06055 | 106.808 | 11.2502 | 70.3901 | 69.7841 | 57.1445 | 1.0021 | 99.0915 | 313.3025 | 253.411 | 92.1322 | 704.6667 | 2.2328 | 449.8656 | 33.3972 | 49.2303 | 36.695 | 73.6379 | 12.024 | 110.2853 | 29.9557 | 8.0156 | 98.3474 | 64.8968 | 24.5 | 28.6274 | 81 | 31 | 0.99861 | 68.2353 | 96 | 8140 | 32.549 | 109.7717 | 34.7717 | 0.125 | 18.5625 | 0 | 43.5516 | 32.6406
10/1/2020 20:14:13.4 | 146.8456 | 1232 | 37 | 2498.3367 | 127.2997 | 79.3887 | 91.7571 | 29.7662 | 31.8538 | 0.06371 | 106.7818 | 11.2502 | 70.7041 | 70.1622 | 57.1852 | 0.99797 | 99.0904 | 313.724 | 253.7208 | 92.1744 | 704.6614 | 2.2173 | 450.117 | 33.3048 | 49.0171 | 36.7931 | 73.681 | 12.024 | 110.1441 | 29.9488 | 8.0581 | 98.1964 | 65.0406 | 24.5 | 28.2353 | 81 | 31 | 0.99876 | 68.6274 | 100 | 8120 | 32.549 | 109.1309 | 34.6954 | 0 | 19.9375 | 0 | 42.9138 | 32.7344
10/1/2020 20:14:14.4 | 146.8459 | 1233 | 37 | 2500.3999 | 127.3776 | 79.4027 | 91.7981 | 29.7661 | 31.8315 | 0.06517 | 106.808 | 11.2357 | 70.5328 | 70.0358 | 57.2338 | 1.0008 | 99.0926 | 313.9488 | 253.5518 | 92.0708 | 704.7696 | 2.2162 | 451.7091 | 33.3527 | 48.907 | 36.6701 | 73.7241 | 11.999 | 109.5581 | 29.9419 | 8.0246 | 98.2383 | 65.1738 | 24.5 | 28.6274 | 81 | 31 | 1.0018 | 69.0196 | 96 | 8260 | 32.549 | 109.1309 | 34.6924 | 0.125 | 20.0625 | 0 | 42.2546 | 32.6406
10/1/2020 20:14:15.4 | 146.8461 | 1234 | 37 | 2497.1861 | 127.8118 | 79.4237 | 91.8174 | 29.728 | 31.8452 | 0.06167 | 106.8516 | 11.257 | 70.5328 | 69.8726 | 57.2682 | 1.0062 | 99.0921 | 313.4149 | 253.5237 | 91.9609 | 704.9356 | 2.2228 | 449.1674 | 33.4234 | 48.8418 | 36.6742 | 73.5621 | 11.9959 | 109.7536 | 30.0329 | 8.0246 | 98.2719 | 65.1276 | 24.5 | 29.0196 | 81 | 31 | 1.0018 | 68.6274 | 96 | 8260 | 32.549 | 109.1309 | 34.7809 | 0.0625 | 20 | 0 | 42.2943 | 32.6406
10/1/2020 20:14:16.4 | 146.8464 | 1235 | 37 | 2502.4089 | 127.3575 | 79.4567 | 91.8402 | 29.7279 | 31.8348 | 0.06124 | 106.9302 | 11.2522 | 70.3616 | 69.5599 | 57.3232 | 1.0005 | 99.0926 | 313.0496 | 253.2983 | 92.0287 | 705.196 | 2.2142 | 449.2791 | 33.3742 | 48.8622 | 36.8 | 73.7306 | 11.9861 | 109.5861 | 29.7915 | 8.129 | 98.3474 | 65.1474 | 24.5 | 29.4118 | 81 | 31 | 1.0017 | 69.0196 | 97 | 8190 | 32.549 | 109.4513 | 34.7809 | 0.0625 | 20.875 | 0 | 41.272 | 32.7344
10/1/2020 20:14:17.4 | 146.8467 | 1236 | 37 | 2501.1748 | 127.7623 | 79.4808 | 91.8438 | 29.725 | 31.83 | 0.06211 | 106.9476 | 11.2406 | 70.333 | 69.3989 | 57.3726 | 0.99583 | 99.0921 | 313.5273 | 253.2138 | 92.1258 | 705.421 | 2.2268 | 452.2398 | 33.4638 | 48.8622 | 36.6701 | 73.7803 | 11.9967 | 109.7816 | 30.0536 | 8.0994 | 98.4061 | 65.274 | 24.5 | 28.6274 | 81 | 31 | 0.99974 | 68.6274 | 100 | 8290 | 32.549 | 109.1309 | 34.7504 | 0.0625 | 20.125 | 0 | 41.5955 | 32.6406
10/1/2020 20:14:18.4 | 146.847 | 1237 | 37 | 2499.1463 | 127.9164 | 79.5033 | 91.872 | 29.7297 | 31.8567 | 0.06104 | 106.9738 | 11.2473 | 70.1903 | 69.8041 | 57.4172 | 1.0067 | 99.0892 | 313.162 | 253.4673 | 92.0965 | 705.5217 | 2.2286 | 449.6422 | 33.477 | 48.8826 | 36.8 | 73.9985 | 11.9906 | 109.6107 | 30.1791 | 8.0607 | 98.3893 | 65.2476 | 24.5 | 29.4118 | 81 | 31 | 0.99803 | 68.6274 | 96 | 8160 | 32.549 | 108.8104 | 34.9029 | 0 | 20.3125 | 0 | 41.568 | 32.6406
10/1/2020 20:14:19.4 | 146.8473 | 1238 | 37 | 2498.3055 | 127.7159 | 79.5516 | 91.88 | 29.7289 | 31.845 | 0.061 | 106.9738 | 11.2435 | 70.4472 | 69.5901 | 57.4674 | 1.0071 | 99.0915 | 312.4314 | 253.1293 | 92.2715 | 705.5571 | 2.2339 | 449.0836 | 33.4133 | 48.6041 | 36.7405 | 73.8299 | 11.9975 | 109.3889 | 30.2108 | 8.0233 | 98.4145 | 65.2911 | 24.5 | 29.0196 | 81 | 31 | 0.99821 | 68.6274 | 101 | 8210 | 32.549 | 109.1309 | 34.79 | 0 | 20.1875 | 0 | 41.2598 | 32.6406
10/1/2020 20:14:20.4 | 146.8475 | 1239 | 37 | 2499.4089 | 127.557 | 79.521 | 91.8966 | 29.7296 | 31.8499 | 0.06142 | 106.9476 | 11.2367 | 70.0476 | 70.1639 | 57.5119 | 1.0019 | 99.0915 | 312.9934 | 253.3265 | 92.2421 | 705.7007 | 2.2326 | 450.4522 | 33.3864 | 48.4179 | 36.7157 | 73.9488 | 11.9959 | 109.613 | 30.1267 | 7.9975 | 98.3893 | 65.4177 | 24.5 | 29.0196 | 81 | 31 | 0.99953 | 68.6274 | 100 | 7800 | 32.549 | 109.1309 | 34.7534 | 0 | 19.625 | 0 | 41.5131 | 32.6406
10/1/2020 20:14:21.4 | 146.8478 | 1240 | 37 | 2499.8987 | 127.6388 | 79.5742 | 91.9181 | 29.7251 | 31.843 | 0.05967 | 106.9476 | 11.2425 | 70.4186 | 70.2021 | 57.55 | 0.99904 | 99.0915 | 312.4595 | 252.9603 | 92.2779 | 705.8528 | 2.2098 | 450.5919 | 33.4144 | 48.7142 | 36.7019 | 74.035 | 11.9709 | 109.0527 | 29.9557 | 8.0568 | 98.3641 | 65.4546 | 24.5 | 29.0196 | 81 | 31 | 1.0006 | 68.6274 | 100 | 8240 | 32.549 | 108.8104 | 34.848 | 0 | 19.4375 | 0 | 42.0196 | 32.6406
10/1/2020 20:14:22.4 | 146.8481 | 1241 | 37 | 2500.5911 | 127.5751 | 79.6348 | 91.9701 | 29.7308 | 31.8498 | 0.05769 | 106.9738 | 11.2464 | 70.3045 | 69.7791 | 57.5986 | 1.0254 | 99.0949 | 312.1222 | 252.6223 | 92.3072 | 705.7553 | 2.1876 | 447.9384 | 33.407 | 48.6421 | 36.7336 | 73.9161 | 11.9982 | 109.2242 | 29.9874 | 8.0297 | 98.2132 | 65.535 | 24.5 | 29.4118 | 81 | 31 | 1.0018 | 69.0196 | 100 | 8160 | 32.549 | 108.8104 | 34.9274 | 0 | 19.4375 | 0 | 42.3462 | 32.6406
10/1/2020 20:14:23.4 | 146.8484 | 1242 | 37 | 2499.5656 | 127.7905 | 79.6649 | 91.9936 | 29.7388 | 31.8556 | 0.05986 | 106.9476 | 11.2522 | 70.4757 | 69.4157 | 57.6464 | 0.99797 | 99.0904 | 312.0379 | 252.2562 | 92.3328 | 705.6278 | 2.1721 | 451.8488 | 33.4496 | 48.7726 | 36.7792 | 74.0415 | 12.0126 | 109.6118 | 30.015 | 7.9937 | 98.1964 | 65.5785 | 24.5 | 29.0196 | 81 | 31 | 1.0019 | 68.6274 | 96 | 8330 | 32.549 | 108.8104 | 34.9182 | 0 | 19.875 | 0 | 42.102 | 32.6406
10/1/2020 20:14:24.4 | 146.8486 | 1243 | 37 | 2500.7128 | 127.6627 | 79.7143 | 92.0079 | 29.7263 | 31.8573 | 0.06248 | 106.9826 | 11.2435 | 70.2759 | 69.5432 | 57.6817 | 1.011 | 99.0921 | 312.4876 | 252.1717 | 92.3136 | 705.7253 | 2.1858 | 449.4746 | 33.4315 | 48.8038 | 36.7475 | 74.1708 | 11.9952 | 109.5855 | 29.9419 | 8.0826 | 98.2048 | 65.6483 | 24.5 | 29.0196 | 81 | 31 | 0.99821 | 68.6274 | 96 | 8190 | 32.549 | 109.1309 | 34.8846 | 0 | 19.5625 | 0 | 42.45 | 32.6406
10/1/2020 20:14:25.4 | 146.8489 | 1244 | 37 | 2498.8002 | 127.6887 | 79.7359 | 92.0187 | 29.7304 | 31.8532 | 0.06222 | 106.9826 | 11.2338 | 70.3901 | 69.8141 | 57.731 | 1.0103 | 99.0904 | 312.6281 | 252.2843 | 92.3328 | 705.7714 | 2.1907 | 449.1115 | 33.4128 | 48.8758 | 36.7019 | 74.1904 | 11.9769 | 109.3877 | 30.1722 | 8.0697 | 98.1712 | 65.8552 | 24.5 | 29.0196 | 81 | 31 | 0.99742 | 68.6274 | 100 | 8120 | 32.549 | 108.8104 | 34.8724 | 0 | 19.4375 | 0 | 42.6544 | 32.6406
10/1/2020 20:14:26.4 | 146.8492 | 1245 | 37 | 2497.9515 | 127.4976 | 79.7511 | 92.062 | 29.7388 | 31.8559 | 0.06278 | 106.9389 | 11.226 | 70.4757 | 69.8091 | 57.7702 | 1.0035 | 99.0926 | 311.6164 | 252.0308 | 92.375 | 705.7307 | 2.1872 | 450.3963 | 33.3514 | 48.6109 | 36.8069 | 74.1342 | 11.964 | 109.0259 | 29.9557 | 8.0323 | 98.1712 | 65.8051 | 24.5 | 29.0196 | 81 | 31 | 0.99998 | 68.6274 | 100 | 8290 | 32.549 | 109.1309 | 34.8907 | 0 | 18.25 | 0 | 43.3533 | 32.6406
10/1/2020 20:14:27.4 | 146.8495 | 1246 | 37 | 2499.8029 | 127.2092 | 79.7729 | 92.0908 | 29.7244 | 31.8554 | 0.06493 | 106.8604 | 11.2182 | 70.3901 | 70.0125 | 57.7973 | 0.99993 | 99.0915 | 311.4759 | 251.5239 | 92.2843 | 705.6846 | 2.1635 | 450.8433 | 33.3006 | 48.6693 | 36.8 | 74.0415 | 11.9754 | 109.2488 | 30.0674 | 8.0646 | 97.9867 | 65.8987 | 24.5 | 28.6274 | 81 | 31 | 0.99959 | 68.2353 | 100 | 7940 | 32.549 | 107.8415 | 34.8999 | 0 | 19.6875 | 0 | 43.1854 | 32.6406
10/1/2020 20:14:28.4 | 146.8498 | 1247 | 37 | 2502.0945 | 127.1772 | 79.7848 | 92.0891 | 29.7365 | 31.8624 | 0.06371 | 106.904 | 11.2173 | 70.0761 | 69.5934 | 57.8152 | 1.0117 | 99.0926 | 311.3073 | 252.0027 | 92.3392 | 705.9289 | 2.1743 | 449.4467 | 33.3228 | 48.5212 | 36.8 | 74.0977 | 11.9861 | 109.6141 | 29.7598 | 8.0568 | 98.0538 | 65.7485 | 24.5 | 29.4118 | 81 | 31 | 1.0025 | 68.6274 | 96 | 8210 | 32.549 | 108.8104 | 34.967 | 0.0625 | 20.8125 | 0 | 42.4377 | 32.6406
10/1/2020 20:14:29.4 | 146.85 | 1248 | 37 | 2500.8489 | 127.653 | 79.8453 | 92.1178 | 29.7202 | 31.862 | 0.06308 | 106.9564 | 11.2279 | 70.3616 | 70.1057 | 57.8339 | 1.0003 | 99.0921 | 312.3471 | 251.9745 | 92.1973 | 706.0157 | 2.2302 | 451.4019 | 33.4308 | 48.5769 | 36.7544 | 74.2008 | 12.0043 | 109.3334 | 30.026 | 8.071 | 98.188 | 65.8552 | 24.5 | 29.4118 | 81 | 31 | 1.0024 | 68.6274 | 100 | 8120 | 32.549 | 108.1619 | 35.0372 | 0.0625 | 19.875 | 0 | 42.9138 | 32.6406
10/1/2020 20:14:30.4 | 146.8503 | 1249 | 37 | 2500.3096 | 127.9456 | 79.8679 | 92.1327 | 29.7344 | 31.8483 | 0.0621 | 107.0174 | 11.2328 | 70.4472 | 69.6436 | 57.8506 | 0.99922 | 99.0943 | 311.504 | 251.552 | 92.4784 | 705.9343 | 2.2204 | 449.726 | 33.5002 | 48.721 | 36.6494 | 74.3392 | 12.0066 | 109.1396 | 30.2246 | 8.0826 | 98.2467 | 65.9053 | 24.5 | 29.0196 | 81 | 31 | 0.99886 | 68.6274 | 100 | 8310 | 32.549 | 108.8104 | 34.9121 | 0.0625 | 19.75 | 0 | 43.6127 | 32.6406
10/1/2020 20:14:31.4 | 146.8506 | 1250 | 37 | 2494.9313 | 127.8147 | 79.8996 | 92.1541 | 29.7212 | 31.855 | 0.06107 | 106.9738 | 11.2328 | 70.4186 | 69.8625 | 57.8697 | 0.99583 | 99.0926 | 310.6891 | 251.1295 | 92.5435 | 705.8067 | 2.2175 | 450.0612 | 33.394 | 48.5837 | 36.6424 | 74.257 | 11.9975 | 109.5861 | 30.0853 | 8.0439 | 98.2635 | 66.0488 | 24.5 | 29.4118 | 81 | 31 | 0.99934 | 68.6274 | 101 | 8190 | 32.549 | 108.8104 | 35.0159 | 0 | 20.5625 | 0 | 43.3014 | 32.7344
10/1/2020 20:14:32.4 | 146.8509 | 1251 | 37 | 2501.3418 | 126.9055 | 79.9137 | 92.1523 | 29.7376 | 31.856 | 0.0613 | 106.9826 | 11.2473 | 70.5899 | 69.9209 | 57.8868 | 1.0033 | 99.0909 | 312.066 | 251.9463 | 92.495 | 705.9289 | 2.2186 | 448.8322 | 33.2416 | 48.4288 | 36.9575 | 74.1081 | 11.9944 | 109.9766 | 29.928 | 8.0388 | 98.4229 | 66.0989 | 24.5 | 29.0196 | 81 | 31 | 0.99959 | 68.6274 | 101 | 7820 | 32.549 | 108.1619 | 35.0342 | 0 | 21.5 | 0 | 41.4154 | 32.6406
10/1/2020 20:14:33.4 | 146.8511 | 1252 | 37 | 2497.8681 | 127.1587 | 79.9369 | 92.177 | 29.742 | 31.8478 | 0.05849 | 107.0087 | 11.2376 | 70.5328 | 70.3414 | 57.897 | 1.0101 | 99.0921 | 310.1832 | 250.7634 | 92.5563 | 706.1732 | 2.2488 | 450.3125 | 33.2617 | 48.5457 | 36.695 | 74.1708 | 11.9739 | 110.1738 | 30.0467 | 8.0994 | 98.5403 | 66.249 | 24.5 | 29.0196 | 81 | 31 | 1.0006 | 68.6274 | 101 | 7970 | 32.549 | 108.49 | 35.0677 | 0.0625 | 20.75 | 0 | 41.5192 | 32.6406
10/1/2020 20:14:34.4 | 146.8514 | 1253 | 37 | 2498.2431 | 127.1584 | 79.9931 | 92.2124 | 29.7615 | 31.8419 | 0.0607 | 107.0087 | 11.2464 | 70.647 | 69.8825 | 57.9343 | 0.99512 | 99.0954 | 311.3635 | 251.2422 | 92.5691 | 706.23 | 2.2485 | 449.4187 | 33.2666 | 48.5593 | 36.8207 | 74.2831 | 11.9541 | 109.9531 | 30.0605 | 8.0646 | 98.5067 | 66.2688 | 24.5 | 29.0196 | 81 | 31 | 1.0002 | 68.6274 | 96 | 8240 | 32.549 | 109.4513 | 34.8724 | 0 | 20.0625 | 0 | 41.9769 | 32.6406
10/1/2020 20:14:35.4 | 146.8517 | 1254 | 37 | 2502.3783 | 127.0983 | 80.0121 | 92.2174 | 29.7573 | 31.8423 | 0.06114 | 107.0087 | 11.2435 | 70.3901 | 70.1556 | 57.9639 | 1.0001 | 99.0915 | 311.6726 | 251.2985 | 92.6726 | 706.2493 | 2.2324 | 447.8825 | 33.3059 | 48.6177 | 36.7931 | 74.4384 | 11.964 | 109.5009 | 30.1198 | 8.0684 | 98.4061 | 66.2925 | 24.5 | 29.0196 | 81 | 31 | 1.0046 | 68.6274 | 100 | 8070 | 32.549 | 108.49 | 34.8145 | 0.125 | 18.875 | 0 | 42.6727 | 32.6406
10/1/2020 20:14:36.4 | 146.852 | 1255 | 37 | 2499.4672 | 127.6151 | 80.0078 | 92.2512 | 29.7503 | 31.8669 | 0.05922 | 106.9826 | 11.2415 | 70.1903 | 69.6855 | 57.9863 | 0.99922 | 99.0921 | 311.1668 | 250.9324 | 92.6598 | 706.3007 | 2.22 | 451.9605 | 33.4024 | 48.6041 | 36.7544 | 74.2766 | 11.9686 | 109.8376 | 30.106 | 8.1677 | 98.2887 | 66.4057 | 24.5 | 29.0196 | 81 | 31 | 1.0005 | 68.6274 | 101 | 8260 | 32.549 | 108.1619 | 34.848 | 0.125 | 20.1875 | 0 | 41.9769 | 32.6406
10/1/2020 20:14:37.4 | 146.8522 | 1256 | 37 | 2499.8535 | 127.5113 | 80.0436 | 92.302 | 29.7617 | 31.8512 | 0.06178 | 107.0174 | 11.2444 | 70.3616 | 69.8592 | 58.0177 | 1.0044 | 99.0909 | 311.6164 | 251.1014 | 92.8182 | 706.3468 | 2.214 | 450.5081 | 33.3804 | 48.5661 | 36.9188 | 74.488 | 11.9997 | 109.6404 | 30.1198 | 8.1187 | 98.2719 | 66.4123 | 24.5 | 29.0196 | 81 | 31 | 1.0017 | 68.6274 | 96 | 8260 | 32.549 | 109.1309 | 34.787 | 0.125 | 19.9375 | 0 | 42.2638 | 32.6406
10/1/2020 20:14:38.4 | 146.8525 | 1257 | 37 | 2499.4369 | 127.2819 | 80.0783 | 92.2975 | 29.7382 | 31.8634 | 0.06358 | 106.9826 | 11.2512 | 70.5043 | 70.3431 | 58.0485 | 1.0031 | 99.0887 | 311.2511 | 250.9887 | 92.7083 | 706.2793 | 2.2005 | 449.3629 | 33.3148 | 48.7074 | 36.7267 | 74.475 | 11.9937 | 109.7222 | 30.2108 | 8.0504 | 98.2467 | 66.4294 | 24.5 | 29.0196 | 81 | 31 | 0.99565 | 68.6274 | 100 | 7800 | 32.549 | 108.1619 | 34.8328 | 0.125 | 19.0625 | 0 | 42.6697 | 32.6406
10/1/2020 20:14:39.4 | 146.8528 | 1258 | 37 | 2500.0252 | 127.4627 | 80.079 | 92.3222 | 29.7533 | 31.8695 | 0.06142 | 106.9651 | 11.2512 | 70.5328 | 69.6503 | 58.0664 | 1.0008 | 99.0915 | 311.1949 | 250.9042 | 92.6534 | 706.2953 | 2.1994 | 450.2567 | 33.37 | 48.494 | 36.8 | 74.3692 | 12.0134 | 109.4169 | 30.0991 | 8.1238 | 98.188 | 66.4491 | 24.5 | 29.0196 | 81 | 31 | 1.0041 | 68.6274 | 100 | 7940 | 32.549 | 108.1619 | 34.8023 | 0.0625 | 20.0625 | 0 | 42.6392 | 32.6406
10/1/2020 20:14:40.4 | 146.8531 | 1259 | 37 | 2499.3426 | 127.4634 | 80.0446 | 92.358 | 29.7676 | 31.8472 | 0.06203 | 106.9651 | 11.2512 | 70.5614 | 69.6754 | 58.0984 | 0.97766 | 99.0926 | 311.1387 | 250.8197 | 92.5142 | 706.26 | 2.1945 | 450.5639 | 33.3611 | 48.4492 | 36.8069 | 74.4254 | 11.9967 | 109.5021 | 30.0536 | 8.0942 | 98.1964 | 66.5057 | 24.5 | 29.0196 | 81 | 31 | 1.0018 | 68.6274 | 96 | 8190 | 32.549 | 108.8104 | 34.8358 | 0.0625 | 20.3125 | 0 | 42.6117 | 32.6406
10/1/2020 20:14:41.4 | 146.8534 | 1260 | 37 | 2499.4421 | 127.4809 | 80.087 | 92.3756 | 29.7568 | 31.868 | 0.06518 | 106.9913 | 11.2551 | 70.7326 | 70.3414 | 58.1293 | 1.0024 | 99.0926 | 310.4643 | 250.4817 | 92.5755 | 706.3661 | 2.2127 | 449.5584 | 33.367 | 48.4628 | 36.8386 | 74.4384 | 11.9671 | 109.5021 | 30.2246 | 8.0194 | 98.297 | 66.736 | 24.5 | 29.0196 | 82 | 31 | 1.0014 | 69.0196 | 101 | 8070 | 32.549 | 107.8415 | 34.9762 | 0.125 | 19.875 | 0 | 42.8528 | 32.6406
10/1/2020 20:14:42.4 | 146.8536 | 1261 | 37 | 2501.0249 | 127.478 | 80.1522 | 92.4067 | 29.749 | 31.8668 | 0.06625 | 106.9913 | 11.258 | 70.7041 | 69.8458 | 58.1597 | 0.99619 | 99.0926 | 310.7172 | 250.7634 | 92.7632 | 706.3414 | 2.2175 | 451.1784 | 33.3873 | 48.6109 | 36.8594 | 74.4319 | 11.9587 | 109.6701 | 30.1129 | 8.0413 | 98.3222 | 66.6558 | 24.5 | 29.0196 | 82 | 31 | 1.0041 | 68.6274 | 100 | 8210 | 32.549 | 108.1619 | 34.9304 | 0.0625 | 19.4375 | 0 | 43.2251 | 32.6406
10/1/2020 20:14:43.4 | 146.8539 | 1262 | 37 | 2498.5247 | 127.5542 | 80.1954 | 92.4333 | 29.7414 | 31.8516 | 0.0654 | 106.9913 | 11.257 | 70.7041 | 69.9192 | 58.1866 | 1.0053 | 99.0915 | 310.3238 | 250.2845 | 92.6955 | 706.2385 | 2.1943 | 449.2232 | 33.3739 | 48.5388 | 36.7792 | 74.3131 | 11.9701 | 109.2768 | 30.1446 | 7.9769 | 98.2803 | 66.7294 | 24.5 | 29.0196 | 82 | 31 | 0.99672 | 68.6274 | 96 | 8260 | 32.549 | 108.8104 | 34.9518 | 0.0625 | 20 | 0 | 43.0878 | 32.7344
10/1/2020 20:14:44.4 | 146.8542 | 1263 | 37 | 2496.1476 | 127.3487 | 80.236 | 92.4567 | 29.7653 | 31.8649 | 0.06335 | 106.9651 | 11.258 | 70.7326 | 69.2291 | 58.2471 | 1.0001 | 99.0915 | 310.5486 | 249.7494 | 92.8054 | 706.3307 | 2.1827 | 449.6981 | 33.2884 | 48.5008 | 36.7405 | 74.5246 | 11.9807 | 109.4729 | 30.106 | 8.022 | 98.2635 | 66.7426 | 24.5 | 29.0196 | 82 | 31 | 1.0009 | 68.6274 | 100 | 7820 | 32.549 | 107.8415 | 34.9823 | 0.0625 | 19 | 0 | 43.5364 | 32.6406
10/1/2020 20:14:45.4 | 146.8545 | 1264 | 37 | 2500.9797 | 127.0224 | 80.2325 | 92.5106 | 29.7702 | 31.8573 | 0.06398 | 107 | 11.2609 | 70.5899 | 69.2846 | 58.2719 | 1.0108 | 99.0915 | 310.127 | 250.369 | 92.7568 | 706.3822 | 2.1588 | 451.2622 | 33.2674 | 48.4492 | 36.7019 | 74.4254 | 11.9906 | 109.641 | 29.9488 | 8.0375 | 98.2216 | 67.0057 | 24.5 | 29.0196 | 82 | 31 | 1.0011 | 68.6274 | 100 | 7940 | 32.549 | 108.1619 | 34.8877 | 0 | 20.25 | 0 | 42.8558 | 32.6406
10/1/2020 20:14:46.4 | 146.8547 | 1265 | 37 | 2500.2722 | 127.1602 | 80.2399 | 92.5208 | 29.7789 | 31.8462 | 0.06201 | 106.9913 | 11.2599 | 70.647 | 70.0042 | 58.2852 | 1.0302 | 99.0909 | 310.2957 | 249.8621 | 93.0058 | 706.4421 | 2.171 | 449.6981 | 33.2941 | 48.5076 | 36.7792 | 74.5807 | 12.0134 | 109.5284 | 30.0605 | 8.0452 | 98.2132 | 66.8294 | 24.5 | 29.4118 | 82 | 31 | 0.99834 | 68.6274 | 96 | 8190 | 32.549 | 108.8104 | 34.8846 | 0 | 20.4375 | 0 | 42.7551 | 32.6406
10/1/2020 20:14:47.4 | 146.855 | 1266 | 37 | 2502.72 | 127.2841 | 80.2699 | 92.4998 | 29.7667 | 31.8508 | 0.0605 | 107 | 11.2541 | 70.5899 | 69.7306 | 58.3193 | 0.99227 | 99.0921 | 311.2511 | 250.7352 | 93.1449 | 706.499 | 2.1934 | 448.888 | 33.3591 | 48.4492 | 36.905 | 74.5742 | 12.0157 | 109.6976 | 30.3156 | 8.1032 | 98.3222 | 66.9992 | 24.5 | 29.0196 | 82 | 31 | 1.003 | 68.6274 | 101 | 8090 | 32.549 | 108.1619 | 34.8602 | 0 | 20.6875 | 0 | 42.4164 | 32.6406
10/1/2020 20:14:48.4 | 146.8553 | 1267 | 37 | 2497.9062 | 127.4564 | 80.3158 | 92.5063 | 29.7677 | 31.8548 | 0.05589 | 107 | 11.2541 | 70.5328 | 69.8542 | 58.3675 | 0.99993 | 99.0909 | 310.7734 | 250.6225 | 92.7441 | 706.499 | 2.2171 | 452.2398 | 33.34 | 48.8486 | 36.905 | 74.6107 | 11.9952 | 109.4163 | 29.7253 | 8.0749 | 98.3558 | 67.1991 | 24.5 | 29.0196 | 82 | 31 | 1.001 | 68.6274 | 100 | 8290 | 32.549 | 108.1619 | 34.8023 | 0 | 19.875 | 0 | 42.7307 | 32.6406
10/1/2020 20:14:49.4 | 146.8556 | 1268 | 37 | 2501.8423 | 127.3003 | 80.379 | 92.5242 | 29.7745 | 31.8572 | 0.05661 | 107 | 11.259 | 70.2759 | 70.3779 | 58.4151 | 0.99672 | 99.0932 | 310.4924 | 250.4254 | 93.09 | 706.5043 | 2.2171 | 450.536 | 33.3517 | 48.3391 | 36.9119 | 74.5676 | 11.964 | 109.3906 | 30.4134 | 8.1367 | 98.3641 | 67.0557 | 24.5 | 29.4118 | 82 | 31 | 0.99797 | 68.6274 | 96 | 8260 | 32.549 | 108.8104 | 34.7992 | 0 | 20.5 | 0 | 42.392 | 32.6406
10/1/2020 20:14:50.4 | 146.8559 | 1269 | 37 | 2499.5212 | 127.5813 | 80.373 | 92.5415 | 29.752 | 31.8565 | 0.056 | 107 | 11.2658 | 70.6756 | 70.6028 | 58.464 | 1.0033 | 99.0926 | 309.3964 | 249.4114 | 92.8054 | 706.5397 | 2.2191 | 449.4467 | 33.3943 | 48.3459 | 36.8 | 74.8717 | 11.9868 | 109.418 | 30.4203 | 8.0401 | 98.3641 | 67.1491 | 24.5 | 29.4118 | 82 | 31 | 0.99669 | 69.0196 | 100 | 8290 | 32.549 | 108.1619 | 34.9731 | 0 | 19.9375 | 0 | 42.9016 | 32.6406
10/1/2020 20:14:51.4 | 146.8561 | 1270 | 37 | 2501.2517 | 127.4018 | 80.3935 | 92.5588 | 29.7633 | 31.8635 | 0.05494 | 107.0087 | 11.2648 | 70.3901 | 70.1838 | 58.5129 | 0.98942 | 99.0926 | 309.5931 | 249.6086 | 92.9024 | 706.6672 | 2.2131 | 450.7036 | 33.3704 | 48.6041 | 36.8594 | 74.9212 | 11.9823 | 109.5581 | 30.0536 | 8.0362 | 98.339 | 67.3056 | 24.5 | 29.0196 | 82 | 31 | 1.0002 | 68.6274 | 101 | 7940 | 32.549 | 108.1619 | 35.0159 | 0 | 20.375 | 0 | 42.4042 | 32.6406
10/1/2020 20:14:52.4 | 146.8564 | 1271 | 37 | 2499.7292 | 127.6181 | 80.3696 | 92.5869 | 29.7622 | 31.8539 | 0.05009 | 107.0087 | 11.2726 | 70.3901 | 70.4458 | 58.5487 | 0.99726 | 99.0915 | 310.1551 | 249.5522 | 92.7862 | 706.5804 | 2.2195 | 448.3015 | 33.4067 | 48.6353 | 36.8525 | 74.7033 | 12.0028 | 109.697 | 29.8756 | 8.0968 | 98.3306 | 67.249 | 24.5 | 29.0196 | 82 | 31 | 1.0029 | 68.6274 | 100 | 8210 | 32.549 | 109.1309 | 35.0403 | 0 | 20.0625 | 0 | 42.807 | 32.6406
10/1/2020 20:14:53.4 | 146.8567 | 1272 | 37 | 2498.21 | 127.7785 | 80.4209 | 92.6141 | 29.7548 | 31.8724 | 0.05054 | 107.0174 | 11.2648 | 70.6756 | 69.7223 | 58.5971 | 0.99298 | 99.0915 | 309.1997 | 248.8762 | 92.7926 | 706.6265 | 2.2189 | 451.9326 | 33.4284 | 48.5905 | 36.7544 | 74.6603 | 11.9975 | 109.697 | 30.0398 | 8.071 | 98.3474 | 67.3555 | 24.5 | 29.0196 | 82 | 31 | 1.0004 | 68.6274 | 101 | 8190 | 32.549 | 108.8104 | 34.8999 | 0 | 20.1875 | 0 | 42.5446 | 32.6406
10/1/2020 20:14:54.4 | 146.857 | 1273 | 37 | 2503.2363 | 127.4383 | 80.4907 | 92.6269 | 29.7872 | 31.8558 | 0.04854 | 106.9913 | 11.2629 | 70.7326 | 69.9242 | 58.6365 | 0.99904 | 99.0921 | 310.4081 | 249.7212 | 93.0543 | 706.6211 | 2.218 | 451.765 | 33.4065 | 48.6625 | 36.8 | 74.8286 | 12.0058 | 109.6135 | 30.1129 | 8.0878 | 98.4396 | 67.3989 | 24.5 | 29.0196 | 82 | 31 | 0.99919 | 69.0196 | 101 | 8190 | 32.549 | 108.1619 | 35.0677 | 0 | 21.0625 | 0 | 41.7877 | 32.6406
10/1/2020 20:14:55.4 | 146.8572 | 1274 | 37 | 2499.1652 | 127.8097 | 80.4893 | 92.6635 | 29.7752 | 31.8722 | 0.04861 | 107.0087 | 11.2532 | 70.5043 | 69.7206 | 58.6828 | 1.0081 | 99.0926 | 309.4807 | 249.1579 | 92.9994 | 706.5697 | 2.2339 | 448.9439 | 33.4493 | 48.5525 | 36.8911 | 74.8221 | 11.9944 | 109.9502 | 29.6342 | 8.0736 | 98.4648 | 67.4857 | 24.5 | 29.0196 | 82 | 31 | 0.99977 | 68.6274 | 101 | 8310 | 32.549 | 108.1619 | 34.964 | 0 | 19.875 | 0 | 42.6697 | 32.6406
10/1/2020 20:14:56.4 | 146.8575 | 1275 | 37 | 2498.0424 | 127.7583 | 80.5199 | 92.666 | 29.7683 | 31.8642 | 0.04858 | 107.0611 | 11.2454 | 70.4757 | 70.0125 | 58.7314 | 1.0006 | 99.0921 | 309.5088 | 249.1297 | 93.1385 | 706.5643 | 2.2268 | 450.927 | 33.4208 | 48.5457 | 36.8317 | 74.9147 | 12.0035 | 110.1178 | 30.2563 | 8.0865 | 98.4648 | 67.4791 | 24.5 | 28.6274 | 82 | 31 | 1.0005 | 68.6274 | 100 | 8330 | 32.549 | 109.1309 | 34.9426 | 0 | 20.4375 | 0 | 42.1234 | 32.6406
10/1/2020 20:14:57.4 | 146.8578 | 1276 | 37 | 2498.8599 | 127.5056 | 80.5489 | 92.6835 | 29.7619 | 31.868 | 0.05115 | 107.0524 | 11.2396 | 70.6185 | 69.769 | 58.7643 | 0.99619 | 99.0909 | 309.565 | 249.4396 | 92.8603 | 706.529 | 2.2242 | 449.1115 | 33.3657 | 48.6109 | 36.7861 | 75.0269 | 12.0361 | 109.6404 | 30.0081 | 8.0929 | 98.448 | 67.5856 | 24.5 | 29.4118 | 82 | 31 | 1.0001 | 69.0196 | 100 | 8240 | 32.549 | 109.1309 | 35.025 | 0 | 20.375 | 0 | 41.5802 | 32.6406
10/1/2020 20:14:58.4 | 146.8581 | 1277 | 37 | 2500.4504 | 127.1814 | 80.6277 | 92.7037 | 29.7587 | 31.8609 | 0.05081 | 107.0349 | 11.2406 | 70.4757 | 69.2106 | 58.7955 | 1.0019 | 99.0921 | 309.0873 | 249.0734 | 92.896 | 706.6672 | 2.2233 | 449.3908 | 33.302 | 48.494 | 36.8594 | 74.9147 | 12.0043 | 109.6415 | 30.2039 | 8.0323 | 98.5067 | 67.6053 | 24.5 | 29.0196 | 82 | 31 | 1.0007 | 69.0196 | 96 | 8210 | 32.549 | 109.1309 | 34.9518 | 0.0625 | 20.1875 | 0 | 41.7755 | 32.7344
10/1/2020 20:14:59.4 | 146.8584 | 1278 | 37 | 2497.8353 | 127.4574 | 80.6431 | 92.7527 | 29.7732 | 31.8597 | 0.04926 | 107.0436 | 11.2386 | 70.5614 | 69.6353 | 58.727 | 0.99868 | 99.0932 | 309.284 | 249.1579 | 93.1385 | 706.754 | 2.2197 | 450.927 | 33.3394 | 48.6489 | 36.8138 | 74.9147 | 11.999 | 109.5587 | 30.0467 | 8.0878 | 98.4732 | 67.6618 | 24.5 | 29.4118 | 82 | 31 | 1.0007 | 68.6274 | 101 | 8190 | 32.549 | 108.1619 | 35.0281 | 0 | 20.25 | 0 | 41.7877 | 32.7344
10/1/2020 20:15:00.4 | 146.8586 | 1279 | 37 | 2503.0797 | 127.1455 | 80.6524 | 92.7827 | 29.7847 | 31.866 | 0.04702 | 107.0262 | 11.2396 | 70.3616 | 69.9326 | 58.6343 | 0.9798 | 99.0938 | 309.9865 | 249.2424 | 92.9637 | 706.8247 | 2.2164 | 452.4633 | 33.3276 | 48.4111 | 36.8 | 74.9839 | 11.9693 | 109.6713 | 30.1722 | 8.1329 | 98.4816 | 67.7985 | 24.5 | 29.0196 | 82 | 31 | 1.0001 | 69.0196 | 100 | 8260 | 32.549 | 108.1619 | 34.9793 | 0.125 | 18.6875 | 0 | 42.8131 | 32.6406
10/1/2020 20:15:01.4 | 146.8589 | 1280 | 37 | 2500.3207 | 127.454 | 80.7082 | 92.7862 | 29.7748 | 31.869 | 0.04414 | 107.0349 | 11.2464 | 70.4757 | 69.3619 | 58.5834 | 1.0006 | 99.0915 | 309.5088 | 248.7917 | 92.9994 | 706.9984 | 2.2036 | 450.3963 | 33.3716 | 48.7074 | 36.8663 | 74.9708 | 11.9906 | 109.697 | 30.0536 | 8.08 | 98.3558 | 67.8116 | 24.5 | 28.6274 | 82 | 31 | 0.99843 | 68.6274 | 96 | 8190 | 32.549 | 109.1309 | 34.8969 | 0.125 | 19.9375 | 0 | 42.4408 | 32.7344
10/1/2020 20:15:02.4 | 146.8592 | 1281 | 37 | 2499.4711 | 127.5339 | 80.7271 | 92.7939 | 29.7782 | 31.875 | 0.04828 | 107.0087 | 11.2532 | 70.7326 | 69.8292 | 58.568 | 0.99102 | 99.0909 | 308.8063 | 248.4538 | 93.1321 | 707.0284 | 2.21 | 450.0053 | 33.3812 | 48.6938 | 36.905 | 74.9577 | 11.9823 | 109.6124 | 29.4106 | 8.1238 | 98.297 | 67.8983 | 24.5 | 28.6274 | 82 | 31 | 0.99925 | 68.6274 | 100 | 7870 | 32.549 | 108.1619 | 34.8083 | 0.0625 | 19.5 | 0 | 42.9321 | 32.7344
10/1/2020 20:15:03.4 | 146.8595 | 1282 | 37 | 2499.5541 | 127.5103 | 80.7277 | 92.806 | 29.7757 | 31.8891 | 0.05007 | 107.0087 | 11.2561 | 70.5614 | 69.5214 | 58.5909 | 1.0103 | 99.0909 | 308.188 | 248.0876 | 93.0964 | 707.1859 | 2.1978 | 451.0667 | 33.3762 | 48.759 | 36.8456 | 74.8221 | 11.9937 | 109.1642 | 29.8964 | 8.0362 | 98.2383 | 67.9916 | 24.5 | 29.0196 | 82 | 31 | 1.0008 | 68.6274 | 100 | 7920 | 32.549 | 108.1619 | 34.967 | 0.125 | 19 | 0 | 43.1946 | 32.6406
10/1/2020 20:15:04.4 | 146.8597 | 1283 | 37 | 2501.6717 | 127.4038 | 80.7611 | 92.8267 | 29.7751 | 31.8942 | 0.05398 | 107.0349 | 11.2473 | 70.4472 | 70.7974 | 58.6349 | 0.99726 | 99.0909 | 308.722 | 248.0312 | 93.1577 | 707.3188 | 2.1885 | 448.5808 | 33.3765 | 48.5144 | 36.9119 | 75.1325 | 11.9785 | 109.4443 | 30.2246 | 8.0117 | 98.1461 | 67.9548 | 24.5 | 29.0196 | 82 | 31 | 1.0003 | 68.6274 | 96 | 8210 | 32.549 | 108.8104 | 34.845 | 0.1875 | 19 | 0 | 43.5333 | 32.7344
10/1/2020 20:15:05.4 | 146.86 | 1284 | 37 | 2500.7558 | 127.6179 | 80.7613 | 92.8517 | 29.776 | 31.8909 | 0.05069 | 107 | 11.2376 | 70.4472 | 70.4772 | 58.6877 | 1.0106 | 99.0909 | 308.5253 | 248.3974 | 93.1577 | 707.1452 | 2.2031 | 452.0164 | 33.4204 | 48.6693 | 36.8456 | 75.1821 | 11.9944 | 109.5284 | 30.015 | 8.0658 | 98.1545 | 68.0415 | 24.5 | 29.0196 | 82 | 31 | 0.99959 | 68.6274 | 101 | 8310 | 32.549 | 108.8104 | 34.9579 | 0.1875 | 20.0625 | 0 | 43.2098 | 32.7344
10/1/2020 20:15:06.4 | 146.8603 | 1285 | 37 | 2500.1533 | 127.5896 | 80.7873 | 92.8928 | 29.7702 | 31.9059 | 0.04796 | 107 | 11.2473 | 70.4472 | 69.4728 | 58.7416 | 1.0056 | 99.0915 | 309.6493 | 248.3129 | 92.9445 | 707.1859 | 2.2363 | 450.2287 | 33.4049 | 48.6489 | 36.8456 | 75.0634 | 11.9754 | 109.725 | 29.9419 | 7.995 | 98.23 | 68.0415 | 24.5 | 29.0196 | 82 | 31 | 1.0001 | 68.6274 | 96 | 8190 | 32.549 | 108.8104 | 35.0311 | 0.0625 | 19.9375 | 0 | 43.1122 | 32.6406
10/1/2020 20:15:07.4 | 146.8606 | 1286 | 37 | 2501.4212 | 127.6382 | 80.8377 | 92.9075 | 29.7647 | 31.8903 | 0.05181 | 107 | 11.2347 | 70.333 | 70.0109 | 58.7774 | 1.0006 | 99.0921 | 308.7782 | 248.0594 | 93.3261 | 707.0991 | 2.247 | 449.3908 | 33.4346 | 48.6938 | 36.8911 | 75.1064 | 11.9564 | 109.5575 | 29.9874 | 8.0207 | 98.297 | 68.0349 | 24.5 | 29.0196 | 82 | 31 | 0.99947 | 68.6274 | 101 | 8120 | 32.549 | 108.1619 | 34.9701 | 0.125 | 19.875 | 0 | 43.3197 | 32.7344
10/1/2020 20:15:08.4 | 146.8609 | 1287 | 37 | 2496.8967 | 127.735 | 80.8807 | 92.9376 | 29.7618 | 31.8893 | 0.04885 | 107 | 11.2347 | 70.647 | 69.9259 | 58.7878 | 0.99387 | 99.0915 | 308.5534 | 248.1721 | 93.381 | 707.0583 | 2.2698 | 451.5415 | 33.3994 | 48.6489 | 36.8386 | 75.2616 | 11.9716 | 109.9211 | 30.0467 | 8.0504 | 98.3725 | 68.0849 | 24.5 | 29.0196 | 82 | 31 | 0.99977 | 69.0196 | 96 | 8290 | 32.549 | 109.1309 | 34.9457 | 0.0625 | 20.4375 | 0 | 43.103 | 32.6406
10/1/2020 20:15:09.4 | 146.8611 | 1288 | 37 | 2499.8112 | 127.3029 | 80.888 | 92.9528 | 29.776 | 31.8871 | 0.04933 | 107 | 11.2464 | 70.5899 | 70.0275 | 58.8187 | 1.0019 | 99.0909 | 308.1037 | 247.9468 | 93.2547 | 707.1152 | 2.28 | 449.5305 | 33.3253 | 48.9275 | 36.8594 | 75.4793 | 11.9845 | 109.7245 | 30.0674 | 8.0736 | 98.4899 | 68.2543 | 24.5 | 29.0196 | 82 | 31 | 0.99998 | 68.6274 | 100 | 8260 | 32.549 | 109.1309 | 34.9762 | 0 | 19 | 0 | 43.5638 | 32.7344
10/1/2020 20:15:10.4 | 146.8614 | 1289 | 37 | 2499.9372 | 127.4886 | 80.9185 | 92.9525 | 29.7878 | 31.8898 | 0.05021 | 106.9913 | 11.2464 | 70.7897 | 69.7707 | 58.8694 | 0.9994 | 99.0932 | 308.5253 | 248.0876 | 93.3325 | 707.202 | 2.2474 | 449.5305 | 33.3756 | 48.7006 | 36.8663 | 74.9643 | 11.9845 | 109.3345 | 30.0991 | 8.1471 | 98.3725 | 68.4106 | 24.5 | 29.0196 | 82 | 31 | 1.0034 | 68.6274 | 100 | 8190 | 32.549 | 108.1619 | 34.9609 | 0.0625 | 19.25 | 0 | 43.7073 | 32.7344
10/1/2020 20:15:11.4 | 146.8617 | 1290 | 37 | 2499.3047 | 127.3515 | 80.9049 | 92.979 | 29.7859 | 31.885 | 0.0494 | 106.9913 | 11.2444 | 70.6185 | 69.6637 | 58.926 | 0.99957 | 99.0915 | 307.9632 | 247.6651 | 93.1385 | 707.2727 | 2.2616 | 449.5025 | 33.3312 | 48.8038 | 36.8 | 75.2616 | 11.9709 | 109.753 | 29.9419 | 8.0646 | 98.2887 | 68.2477 | 24.5 | 29.0196 | 82 | 31 | 0.99965 | 68.6274 | 100 | 8260 | 32.549 | 108.1619 | 34.9731 | 0.125 | 20.6875 | 0 | 42.9993 | 32.7344
10/1/2020 20:15:12.4 | 146.862 | 1291 | 37 | 2499.7033 | 127.1324 | 80.9604 | 93.0135 | 29.7795 | 31.8827 | 0.04757 | 106.9651 | 11.2473 | 70.5328 | 69.585 | 58.9897 | 1.0015 | 99.0909 | 308.5253 | 247.5524 | 93.3325 | 707.3188 | 2.2782 | 452.2398 | 33.2792 | 48.8038 | 36.8594 | 75.2121 | 11.9533 | 109.5564 | 30.2039 | 8.0091 | 98.4648 | 68.5037 | 24.5 | 29.4118 | 82 | 31 | 0.99953 | 69.0196 | 101 | 8260 | 32.549 | 108.1619 | 35.022 | 0 | 21.25 | 0 | 41.8793 | 32.6406
10/1/2020 20:15:13.4 | 146.8622 | 1292 | 37 | 2502.0701 | 127.3052 | 80.9774 | 93.0427 | 29.7977 | 31.8941 | 0.04832 | 107.1047 | 11.2347 | 70.1617 | 70.1971 | 59.043 | 1.0017 | 99.0904 | 308.3286 | 247.9186 | 93.3261 | 707.441 | 2.3092 | 450.2008 | 33.356 | 48.7454 | 36.8594 | 75.4532 | 11.9975 | 109.5558 | 30.1446 | 8.111 | 98.6242 | 68.4539 | 24.5 | 29.0196 | 82 | 31 | 1.0036 | 69.0196 | 97 | 8260 | 32.549 | 109.1309 | 34.9793 | 0.0625 | 20.5625 | 0 | 41.8335 | 32.7344
10/1/2020 20:15:14.4 | 146.8625 | 1293 | 37 | 2498.9509 | 127.583 | 81.0443 | 93.0485 | 29.7927 | 31.8786 | 0.05116 | 107.0611 | 11.2309 | 70.4472 | 69.5834 | 59.0973 | 1.0035 | 99.0915 | 308.2443 | 247.4116 | 93.2776 | 707.5224 | 2.317 | 449.9774 | 33.3871 | 48.7454 | 36.7544 | 75.5028 | 11.9937 | 109.669 | 30.0398 | 8.0452 | 98.6242 | 68.5037 | 24.5 | 29.0196 | 82 | 31 | 0.99983 | 68.6274 | 100 | 8290 | 32.549 | 109.1309 | 35.1135 | 0 | 20 | 0 | 42.3187 | 32.7344
10/1/2020 20:15:15.4 | 146.8628 | 1294 | 37 | 2497.4867 | 127.1933 | 81.0675 | 93.0566 | 29.7843 | 31.8825 | 0.05068 | 107.0436 | 11.2221 | 70.4472 | 70.3795 | 59.1487 | 1.0005 | 99.0915 | 307.5417 | 247.2708 | 93.617 | 707.6907 | 2.307 | 450.2008 | 33.2657 | 48.6421 | 36.8663 | 75.4532 | 11.9838 | 109.4449 | 30.2494 | 8.0529 | 98.6242 | 68.4106 | 24.5 | 29.0196 | 82 | 31 | 1.0034 | 68.6274 | 101 | 7970 | 32.549 | 108.1619 | 35.0769 | 0 | 20.625 | 0 | 41.4978 | 32.7344
10/1/2020 20:15:16.4 | 146.8631 | 1295 | 37 | 2501.0754 | 126.9884 | 81.0635 | 93.0862 | 29.7904 | 31.8668 | 0.05275 | 107.0785 | 11.225 | 70.6185 | 69.6219 | 59.2001 | 1.0126 | 99.0915 | 307.4574 | 246.9046 | 93.381 | 707.68 | 2.3013 | 449.9215 | 33.2598 | 48.8038 | 36.905 | 75.5588 | 11.9785 | 109.4169 | 29.9943 | 8.0336 | 98.6577 | 68.5969 | 24.5 | 29.0196 | 82 | 31 | 0.99892 | 69.0196 | 96 | 8210 | 32.549 | 109.1309 | 34.9762 | 0 | 19.6875 | 0 | 41.6107 | 32.7344
10/1/2020 20:15:17.4 | 146.8634 | 1296 | 37 | 2500.0176 | 127.3059 | 81.0634 | 93.102 | 29.7974 | 31.8846 | 0.05274 | 107.0174 | 11.226 | 70.333 | 69.7239 | 59.2434 | 0.99886 | 99.0926 | 307.5979 | 247.4116 | 93.4716 | 707.6339 | 2.2835 | 449.3629 | 33.3288 | 48.8486 | 36.8456 | 75.3542 | 11.9587 | 109.6421 | 29.9874 | 8.0555 | 98.5319 | 68.6901 | 24.5 | 29.0196 | 82 | 31 | 1.0007 | 68.6274 | 100 | 8140 | 32.549 | 108.1619 | 35.1349 | 0 | 20.1875 | 0 | 41.6168 | 32.7344
10/1/2020 20:15:18.4 | 146.8636 | 1297 | 37 | 2499.6265 | 127.3905 | 81.1035 | 93.1167 | 29.7986 | 31.8869 | 0.05273 | 107.0524 | 11.2231 | 70.3901 | 69.9742 | 59.2996 | 1.0019 | 99.0921 | 307.5698 | 246.9891 | 93.4295 | 707.6446 | 2.2787 | 451.7371 | 33.3458 | 48.9587 | 36.9644 | 75.4598 | 11.9883 | 109.5295 | 29.9943 | 8.0426 | 98.4396 | 68.7531 | 24.5 | 29.0196 | 82 | 31 | 0.99995 | 68.6274 | 100 | 8260 | 32.549 | 108.1619 | 35.1349 | 0 | 20.0625 | 0 | 41.9006 | 32.7344
10/1/2020 20:15:19.4 | 146.8639 | 1298 | 37 | 2502.3504 | 127.2907 | 81.1682 | 93.1287 | 29.7893 | 31.8963 | 0.05235 | 107 | 11.2241 | 70.5614 | 69.9976 | 59.3625 | 1.0058 | 99.0909 | 308.0756 | 247.3271 | 93.5009 | 707.5171 | 2.2627 | 450.5081 | 33.3559 | 48.7766 | 36.905 | 75.3346 | 12.002 | 109.5564 | 30.0191 | 8.031 | 98.3977 | 68.7964 | 24.5 | 29.0196 | 82 | 31 | 0.99748 | 68.6274 | 96 | 8240 | 32.549 | 108.8104 | 35.0494 | 0 | 19.3125 | 0 | 42.4255 | 32.7344
10/1/2020 20:15:20.4 | 146.8642 | 1299 | 37 | 2497.4538 | 127.6605 | 81.1996 | 93.1509 | 29.8028 | 31.8904 | 0.04887 | 107.0262 | 11.2309 | 70.7612 | 69.8726 | 59.4279 | 0.99957 | 99.0926 | 306.9516 | 246.3413 | 93.4971 | 707.4956 | 2.2612 | 450.4243 | 33.3874 | 48.8242 | 36.8773 | 75.5784 | 12.0073 | 109.418 | 30.015 | 8.0117 | 98.3893 | 68.7702 | 24.5 | 28.6274 | 82 | 31 | 0.99922 | 69.0196 | 100 | 7870 | 32.549 | 109.1309 | 35.08 | 0.0625 | 20.625 | 0 | 41.864 | 32.7344
10/1/2020 20:15:21.4 | 146.8645 | 1300 | 37 | 2501.4255 | 127.4187 | 81.2143 | 93.1781 | 29.7931 | 31.8807 | 0.0506 | 107 | 11.2328 | 70.4757 | 70.5549 | 59.4987 | 1.0071 | 99.0909 | 306.6425 | 245.9751 | 93.4423 | 707.4356 | 2.2705 | 450.4522 | 33.3771 | 48.7142 | 36.8525 | 75.5719 | 11.9975 | 109.4443 | 30.0081 | 8.0001 | 98.4229 | 68.9959 | 24.5 | 29.0196 | 82 | 31 | 0.99864 | 68.6274 | 100 | 7970 | 32.549 | 108.1619 | 35.025 | 0 | 19.6875 | 0 | 42.5232 | 32.7344
10/1/2020 20:15:22.4 | 146.8647 | 1301 | 37 | 2500.3316 | 127.3887 | 81.211 | 93.1901 | 29.7881 | 31.8783 | 0.04968 | 107.0174 | 11.2328 | 70.2474 | 69.7774 | 59.5392 | 0.99476 | 99.0921 | 307.2326 | 246.7919 | 93.3746 | 707.4356 | 2.2452 | 449.6422 | 33.3547 | 49.0035 | 36.8525 | 75.6018 | 12.002 | 109.8656 | 29.9874 | 7.9692 | 98.3641 | 68.8962 | 24.5 | 29.4118 | 82 | 31 | 0.99977 | 68.6274 | 100 | 8190 | 32.549 | 109.1309 | 35.08 | 0 | 19.625 | 0 | 42.5049 | 32.7344
10/1/2020 20:15:23.4 | 146.865 | 1302 | 37 | 2501.4194 | 127.4665 | 81.2105 | 93.2047 | 29.8093 | 31.8858 | 0.05064 | 106.9913 | 11.2309 | 70.5328 | 70.2718 | 59.5581 | 0.99619 | 99.0915 | 307.2045 | 246.6793 | 93.5328 | 707.4817 | 2.2523 | 452.2119 | 33.3896 | 48.759 | 36.8069 | 75.912 | 11.9937 | 109.4449 | 30.1584 | 8.0053 | 98.3558 | 69.0523 | 24.5 | 28.6274 | 82 | 31 | 0.99995 | 68.6274 | 100 | 8160 | 32.549 | 108.8104 | 35.025 | 0 | 19.625 | 0 | 42.7216 | 32.7344
10/1/2020 20:15:24.4 | 146.8653 | 1303 | 37 | 2499.5121 | 127.3322 | 81.3018 | 93.2575 | 29.8031 | 31.9159 | 0.05123 | 107 | 11.2328 | 70.333 | 69.9476 | 59.5468 | 1.0035 | 99.0921 | 306.7268 | 246.1723 | 93.8721 | 707.4003 | 2.2587 | 451.9046 | 33.329 | 48.8622 | 36.9119 | 75.6644 | 11.9876 | 109.6415 | 29.8964 | 8.0903 | 98.3222 | 69.0523 | 24.5 | 29.0196 | 83 | 31 | 1.0009 | 68.6274 | 100 | 8140 | 32.549 | 109.1309 | 35.0769 | 0.0625 | 19.5625 | 0 | 42.9291 | 32.7344
10/1/2020 20:15:25.4 | 146.8656 | 1304 | 37 | 2499.6461 | 127.4012 | 81.3477 | 93.2605 | 29.8054 | 31.898 | 0.04947 | 107.0262 | 11.2309 | 70.4472 | 69.6754 | 59.5749 | 1.0035 | 99.0921 | 305.9961 | 246.0315 | 93.4652 | 707.4003 | 2.2474 | 449.5025 | 33.3488 | 48.8418 | 36.9644 | 75.4963 | 11.9937 | 109.3054 | 30.1901 | 8.0401 | 98.297 | 69.1021 | 24.5 | 29.0196 | 82 | 31 | 0.99846 | 68.6274 | 100 | 8160 | 32.549 | 108.8104 | 35.08 | 0.0625 | 19.375 | 0 | 43.1091 | 32.7344
10/1/2020 20:15:26.4 | 146.8659 | 1305 | 37 | 2499.9539 | 127.3602 | 81.3929 | 93.2946 | 29.8021 | 31.9046 | 0.04755 | 106.9826 | 11.2318 | 70.5899 | 69.8342 | 59.6066 | 0.98835 | 99.0909 | 306.8954 | 246.285 | 93.5813 | 707.4163 | 2.2388 | 451.3739 | 33.3422 | 48.7074 | 36.9851 | 75.7139 | 11.9967 | 109.5284 | 30.0536 | 8.0207 | 98.2803 | 69.2713 | 24.5 | 29.0196 | 83 | 31 | 1.0019 | 68.6274 | 100 | 8310 | 32.549 | 109.1309 | 35.1593 | 0.0625 | 19.8125 | 0 | 43.2556 | 32.7344
10/1/2020 20:15:27.4 | 146.8661 | 1306 | 37 | 2499.6903 | 127.2935 | 81.3881 | 93.3235 | 29.7967 | 31.9227 | 0.0503 | 106.9913 | 11.2299 | 70.5614 | 70.6045 | 59.6554 | 1.0028 | 99.0926 | 306.4177 | 245.8061 | 93.6527 | 707.4517 | 2.2459 | 448.9998 | 33.3212 | 48.7318 | 37.0307 | 75.9354 | 11.983 | 109.306 | 29.9735 | 8.0066 | 98.3474 | 69.2648 | 24.5 | 29.0196 | 83 | 31 | 1.0031 | 68.6274 | 96 | 8290 | 32.549 | 108.8104 | 35.0952 | 0.1875 | 19.5625 | 0 | 43.5974 | 32.7344
10/1/2020 20:15:28.4 | 146.8664 | 1307 | 37 | 2497.3676 | 127.3756 | 81.3919 | 93.3469 | 29.7968 | 31.9155 | 0.04962 | 107.0174 | 11.2134 | 70.3901 | 70.0242 | 59.7057 | 1.0017 | 99.0915 | 305.9399 | 245.5808 | 93.691 | 707.3188 | 2.2574 | 448.888 | 33.3117 | 48.8758 | 36.8594 | 75.8755 | 11.9845 | 109.641 | 30.015 | 7.9576 | 98.339 | 69.2516 | 24.5 | 29.0196 | 83 | 31 | 1 | 68.6274 | 100 | 7870 | 32.549 | 109.1309 | 35.0861 | 0.0625 | 19.375 | 0 | 43.7073 | 32.7344
10/1/2020 20:15:29.4 | 146.8667 | 1308 | 37 | 2502.2434 | 126.8795 | 81.4419 | 93.346 | 29.8047 | 31.9222 | 0.05311 | 106.9738 | 11.2085 | 70.333 | 70.2718 | 59.7535 | 1.0078 | 99.0932 | 306.0242 | 245.8061 | 93.6591 | 707.3542 | 2.2569 | 449.8936 | 33.2468 | 48.687 | 36.8525 | 75.6944 | 11.9914 | 109.3345 | 29.8756 | 8.0388 | 98.2887 | 69.2949 | 24.5 | 28.6274 | 83 | 31 | 1.0009 | 68.6274 | 100 | 8120 | 32.549 | 108.1619 | 35.0739 | 0.125 | 20.3125 | 0 | 43.2007 | 32.7344
10/1/2020 20:15:30.4 | 146.867 | 1309 | 37 | 2501.9545 | 127.3533 | 81.4494 | 93.3613 | 29.8044 | 31.9311 | 0.05432 | 106.9826 | 11.2095 | 70.5328 | 69.8909 | 59.8143 | 1.0001 | 99.0921 | 306.3615 | 245.6371 | 93.8236 | 707.3188 | 2.2629 | 450.0612 | 33.3671 | 49.0171 | 36.8594 | 75.813 | 11.999 | 109.3614 | 30.0012 | 8.0736 | 98.339 | 69.3513 | 24.5 | 29.0196 | 83 | 31 | 1.0008 | 68.6274 | 100 | 8240 | 32.549 | 108.8104 | 35.1562 | 0.0625 | 19.5625 | 0 | 43.7866 | 32.7344
10/1/2020 20:15:31.4 | 146.8673 | 1310 | 37 | 2498.3377 | 127.5021 | 81.4668 | 93.3889 | 29.7834 | 31.929 | 0.05004 | 106.9651 | 11.195 | 70.5043 | 70.1257 | 59.8393 | 1.0001 | 99.0932 | 306.0242 | 244.9893 | 93.8912 | 707.3649 | 2.2696 | 448.8043 | 33.3578 | 48.8826 | 36.9188 | 76.1295 | 12.0073 | 109.7547 | 30.0219 | 8.0774 | 98.3809 | 69.4575 | 24.5 | 29.0196 | 83 | 31 | 0.99895 | 68.6274 | 101 | 8120 | 32.549 | 108.49 | 34.9121 | 0 | 20.25 | 0 | 43.6249 | 32.7344
10/1/2020 20:15:32.4 | 146.8675 | 1311 | 37 | 2498.8368 | 127.2163 | 81.5632 | 93.4266 | 29.7899 | 31.9224 | 0.05264 | 106.9826 | 11.1959 | 70.3616 | 69.8442 | 59.8787 | 1.0167 | 99.0926 | 306.3615 | 245.1865 | 93.7688 | 707.1912 | 2.2722 | 451.5695 | 33.2896 | 48.7522 | 36.9575 | 75.7569 | 12.0066 | 109.9783 | 29.9419 | 8.08 | 98.4396 | 69.544 | 24.5 | 28.6274 | 83 | 31 | 1.0003 | 68.6274 | 100 | 8290 | 32.549 | 109.4513 | 34.9884 | 0.125 | 20.4375 | 0 | 43.2922 | 32.7344
10/1/2020 20:15:33.4 | 146.8678 | 1312 | 37 | 2498.3749 | 126.9612 | 81.5478 | 93.4361 | 29.8234 | 31.9185 | 0.05162 | 107.0174 | 11.2008 | 70.1903 | 69.6738 | 59.9083 | 0.99191 | 99.0926 | 306.1648 | 245.271 | 93.83 | 707.3542 | 2.2882 | 450.0612 | 33.2167 | 48.7142 | 36.8525 | 76.1165 | 12.0058 | 109.5301 | 30.1129 | 7.9434 | 98.5235 | 69.544 | 24.5 | 29.0196 | 83 | 31 | 1.0009 | 68.6274 | 101 | 8210 | 32.549 | 108.49 | 35.0464 | 0.0625 | 21.3125 | 0 | 42.3218 | 32.7344
10/1/2020 20:15:34.4 | 146.8681 | 1313 | 37 | 2499.9468 | 126.9452 | 81.5926 | 93.4701 | 29.8321 | 31.9194 | 0.0544 | 107.0262 | 11.2114 | 70.7041 | 70.4855 | 59.9435 | 1.0017 | 99.0932 | 306.3896 | 245.6653 | 93.8109 | 707.4571 | 2.3252 | 449.9494 | 33.2334 | 48.6938 | 36.9851 | 76.0474 | 11.9754 | 109.6987 | 29.935 | 8.0194 | 98.708 | 69.6201 | 24.5 | 29.4118 | 83 | 31 | 0.9998 | 69.0196 | 97 | 8190 | 32.549 | 109.1309 | 35.0525 | 0.0625 | 20.6875 | 0 | 41.7175 | 32.7344
10/1/2020 20:15:35.4 | 146.8684 | 1314 | 37 | 2500.7648 | 127.1196 | 81.6275 | 93.4968 | 29.8469 | 31.9071 | 0.05439 | 107.0436 | 11.2085 | 70.2474 | 69.8509 | 59.9881 | 0.9969 | 99.0909 | 307.064 | 246.0596 | 93.8236 | 707.531 | 2.3292 | 450.3963 | 33.29 | 48.6041 | 36.9229 | 76.011 | 11.9648 | 109.4443 | 30.0536 | 8.0878 | 98.7248 | 69.7603 | 24.5 | 29.0196 | 83 | 31 | 1.003 | 68.6274 | 101 | 8090 | 32.549 | 108.1619 | 34.9884 | 0.0625 | 20.125 | 0 | 41.7114 | 32.7344
10/1/2020 20:15:36.4 | 146.8686 | 1315 | 37 | 2499.5356 | 127.2979 | 81.6634 | 93.5212 | 29.8635 | 31.9087 | 0.05112 | 107.0611 | 11.2231 | 70.7041 | 70.6127 | 60.0443 | 0.99761 | 99.0926 | 307.0078 | 246.2005 | 93.8364 | 707.62 | 2.295 | 451.2901 | 33.3203 | 48.6177 | 36.9326 | 76.0735 | 11.9709 | 109.446 | 29.8577 | 8.0568 | 98.6242 | 69.7695 | 24.5 | 29.0196 | 83 | 31 | 1.0021 | 68.6274 | 100 | 8210 | 32.549 | 109.1309 | 35.2112 | 0 | 20.0625 | 0 | 41.7236 | 32.7344
10/1/2020 20:15:37.4 | 146.8689 | 1316 | 37 | 2500.2189 | 127.467 | 81.7179 | 93.5328 | 29.8438 | 31.9107 | 0.05149 | 107.0174 | 11.2211 | 70.5614 | 69.6436 | 60.0863 | 1.0038 | 99.0921 | 307.3169 | 245.9751 | 93.7624 | 707.5171 | 2.2623 | 448.9439 | 33.3737 | 48.5388 | 37.0099 | 76.2454 | 11.9785 | 109.7256 | 29.9874 | 7.9975 | 98.5738 | 69.7931 | 24.5 | 29.0196 | 83 | 31 | 0.99825 | 68.6274 | 101 | 8140 | 32.549 | 109.1309 | 35.022 | 0.0625 | 20.125 | 0 | 41.6596 | 32.7344
10/1/2020 20:15:38.4 | 146.8692 | 1317 | 37 | 2500.3618 | 127.3276 | 81.7335 | 93.5364 | 29.8265 | 31.9218 | 0.05069 | 107.0262 | 11.2221 | 70.2474 | 69.9092 | 60.1575 | 1.0031 | 99.0915 | 306.9797 | 245.6371 | 93.7139 | 707.4763 | 2.2565 | 450.2567 | 33.3391 | 48.9002 | 36.905 | 76.0474 | 11.9701 | 109.809 | 29.7777 | 8.0091 | 98.5487 | 69.8927 | 24.5 | 29.0196 | 83 | 31 | 1.0049 | 68.6274 | 100 | 8260 | 32.549 | 109.1309 | 34.9731 | 0 | 20.1875 | 0 | 41.5283 | 32.7344
10/1/2020 20:15:39.4 | 146.8695 | 1318 | 37 | 2498.5662 | 127.2349 | 81.7405 | 93.5443 | 29.8146 | 31.952 | 0.04975 | 107.0349 | 11.2173 | 70.5899 | 70.5103 | 60.2154 | 1.006 | 99.0915 | 306.3896 | 244.8485 | 93.7688 | 707.4356 | 2.2508 | 451.1226 | 33.2909 | 48.907 | 36.905 | 76.2519 | 11.9632 | 109.725 | 29.8894 | 8.0504 | 98.5571 | 69.8927 | 24.5 | 29.0196 | 83 | 31 | 1.0008 | 68.6274 | 101 | 8290 | 32.549 | 109.1309 | 35.1105 | 0 | 20.5 | 0 | 41.6077 | 32.7344
10/1/2020 20:15:40.4 | 146.8698 | 1319 | 37 | 2500.6141 | 127.2134 | 81.7475 | 93.5739 | 29.8142 | 31.9464 | 0.04951 | 107.0174 | 11.2318 | 70.3616 | 70.0192 | 60.2629 | 1.0103 | 99.0909 | 305.9961 | 244.9893 | 93.9206 | 707.4817 | 2.2554 | 449.6143 | 33.3126 | 48.7074 | 36.9119 | 76.1595 | 11.9876 | 109.6964 | 30.2632 | 8.0671 | 98.599 | 69.949 | 24.5 | 29.0196 | 83 | 31 | 0.99852 | 69.0196 | 100 | 8210 | 32.549 | 109.1309 | 34.9731 | 0.0625 | 20.125 | 0 | 41.7999 | 32.7344
10/1/2020 20:15:41.4 | 146.87 | 1320 | 37 | 2499.9951 | 127.0861 | 81.7885 | 93.6067 | 29.8251 | 31.9427 | 0.04972 | 107.0174 | 11.2192 | 70.2474 | 69.6369 | 60.3089 | 1.0062 | 99.0926 | 306.2772 | 245.609 | 93.8045 | 707.5417 | 2.2523 | 451.0667 | 33.271 | 48.7386 | 36.8317 | 75.9914 | 11.9997 | 109.6701 | 29.8756 | 8.0182 | 98.5738 | 69.9725 | 24.5 | 29.0196 | 83 | 31 | 1.0005 | 68.6274 | 101 | 8310 | 32.549 | 109.4513 | 34.9579 | 0 | 19.6875 | 0 | 41.8854 | 32.7344
10/1/2020 20:15:42.4 | 146.8703 | 1321 | 37 | 2496.7056 | 127.0469 | 81.8133 | 93.6475 | 29.8341 | 31.9276 | 0.04925 | 107.0087 | 11.2163 | 70.2474 | 70.1689 | 60.3598 | 1.0058 | 99.0921 | 305.7432 | 245.3273 | 93.8593 | 707.5471 | 2.2308 | 451.6253 | 33.2169 | 48.5905 | 36.8911 | 76.1464 | 11.9883 | 109.5855 | 29.9874 | 8.0259 | 98.4732 | 70.1285 | 24.5 | 29.0196 | 83 | 31 | 0.99901 | 68.2353 | 100 | 8240 | 32.549 | 109.1309 | 34.9915 | 0 | 19.3125 | 0 | 42.453 | 32.7344
10/1/2020 20:15:43.4 | 146.8706 | 1322 | 37 | 2501.5543 | 126.8323 | 81.9049 | 93.6661 | 29.8419 | 31.9341 | 0.05108 | 106.9826 | 11.2163 | 70.2474 | 69.5951 | 60.4202 | 1.0087 | 99.0892 | 305.0126 | 244.764 | 93.9818 | 707.8075 | 2.2 | 449.8377 | 33.2252 | 48.6177 | 36.9119 | 76.4199 | 11.9747 | 109.1905 | 30.015 | 8.0646 | 98.3054 | 70.0983 | 24.5 | 28.6274 | 83 | 31 | 0.99886 | 68.2353 | 96 | 8260 | 32.549 | 108.8104 | 34.9457 | 0.0625 | 18.1875 | 0 | 43.7408 | 32.7344
10/1/2020 20:15:44.4 | 146.8709 | 1323 | 37 | 2502.1259 | 127.2988 | 81.8852 | 93.655 | 29.8165 | 31.9411 | 0.05287 | 106.9651 | 11.2163 | 70.3901 | 70.2021 | 60.4894 | 1.0024 | 99.0954 | 305.687 | 244.7077 | 93.9206 | 707.919 | 2.1801 | 450.4801 | 33.3551 | 48.759 | 36.9505 | 76.2584 | 12.0104 | 109.4769 | 29.9488 | 8.0233 | 98.1629 | 70.0852 | 24.5 | 28.6274 | 83 | 31 | 1.0009 | 68.6274 | 100 | 7850 | 32.549 | 107.8415 | 34.9579 | 0 | 19.5 | 0 | 43.2404 | 32.7344
10/1/2020 20:15:45.4 | 146.8711 | 1324 | 37 | 2498.8981 | 127.1571 | 81.8992 | 93.7003 | 29.8263 | 31.9446 | 0.05173 | 106.9651 | 11.2047 | 70.4472 | 69.9176 | 60.5492 | 0.99993 | 99.0921 | 306.221 | 244.8203 | 94.0404 | 707.9082 | 2.2107 | 451.0667 | 33.275 | 48.7834 | 36.7792 | 76.0344 | 11.9944 | 109.4735 | 29.9211 | 8.1058 | 98.2383 | 70.1717 | 24.5 | 29.4118 | 83 | 31 | 0.99989 | 68.6274 | 101 | 8260 | 32.549 | 108.1619 | 35.0555 | 0.0625 | 19.8125 | 0 | 43.4204 | 32.7344
10/1/2020 20:15:46.4 | 146.8714 | 1325 | 37 | 2498.4798 | 127.1012 | 81.9472 | 93.7332 | 29.8303 | 31.9398 | 0.05216 | 106.9913 | 11.2018 | 70.3045 | 69.8959 | 60.6237 | 1.0035 | 99.0915 | 305.2374 | 244.5105 | 93.9754 | 708.2095 | 2.2434 | 450.2287 | 33.2548 | 48.6109 | 36.9575 | 76.2155 | 11.9785 | 109.4449 | 30.0605 | 8.0968 | 98.2887 | 70.1416 | 24.5 | 29.0196 | 83 | 31 | 1.0039 | 68.6274 | 96 | 8190 | 32.549 | 108.8104 | 35.0037 | 0.0625 | 19.25 | 0 | 43.8812 | 32.7344
10/1/2020 20:15:47.4 | 146.8717 | 1326 | 37 | 2500.057 | 127.0661 | 81.9767 | 93.7496 | 29.8134 | 31.9431 | 0.05242 | 106.9913 | 11.2008 | 70.5328 | 70.4259 | 60.6941 | 1.0014 | 99.0938 | 305.6027 | 244.7077 | 93.895 | 708.2502 | 2.2295 | 450.6477 | 33.2666 | 48.7318 | 37.0099 | 76.1334 | 11.9815 | 109.139 | 30.026 | 7.9833 | 98.2383 | 70.2909 | 24.5 | 29.0196 | 83 | 31 | 1.0021 | 68.6274 | 100 | 8160 | 32.549 | 107.8415 | 34.9976 | 0.0625 | 19.375 | 0 | 43.9331 | 32.7344
10/1/2020 20:15:48.4 | 146.872 | 1327 | 37 | 2502.0446 | 127.1529 | 81.9901 | 93.7744 | 29.8282 | 31.927 | 0.05085 | 106.9564 | 11.2076 | 70.4472 | 69.8742 | 60.7557 | 0.99922 | 99.0921 | 305.2655 | 244.0317 | 94.0468 | 708.1526 | 2.2319 | 451.9046 | 33.3158 | 48.687 | 36.9892 | 76.3378 | 11.9883 | 109.3894 | 29.9805 | 8.0375 | 98.2383 | 70.2712 | 24.5 | 29.0196 | 83 | 31 | 1.0017 | 68.6274 | 100 | 8240 | 32.549 | 107.8415 | 35.0677 | 0.0625 | 19.75 | 0 | 44.0033 | 32.7344
10/1/2020 20:15:49.4 | 146.8723 | 1328 | 37 | 2497.9423 | 127.4744 | 81.9898 | 93.7644 | 29.8252 | 31.9381 | 0.04826 | 107 | 11.2037 | 70.2474 | 70.5169 | 60.8195 | 0.99583 | 99.0892 | 305.4903 | 244.5668 | 93.969 | 708.2095 | 2.2538 | 449.5863 | 33.3453 | 48.9655 | 36.9575 | 76.4069 | 11.9929 | 109.7788 | 29.8964 | 8.0272 | 98.3054 | 70.4402 | 24.5 | 29.4118 | 83 | 31 | 0.99889 | 69.0196 | 100 | 8120 | 32.549 | 108.1619 | 35.1227 | 0.0625 | 20.875 | 0 | 43.7531 | 32.7344
10/1/2020 20:15:50.4 | 146.8725 | 1329 | 37 | 2502.1273 | 127.1283 | 82.0256 | 93.7834 | 29.8311 | 31.932 | 0.04637 | 107 | 11.2182 | 70.1617 | 70.0708 | 60.8812 | 1.003 | 99.0915 | 304.563 | 244.088 | 93.9206 | 708.1334 | 2.282 | 451.0667 | 33.3104 | 48.8106 | 36.9119 | 76.6047 | 11.9944 | 109.641 | 30.0012 | 8.0053 | 98.4564 | 70.4965 | 24.5 | 29.0196 | 83 | 31 | 1.0029 | 68.6274 | 100 | 8290 | 32.549 | 109.4513 | 35.08 | 0.0625 | 20.125 | 0 | 43.7408 | 32.7344
10/1/2020 20:15:51.4 | 146.8728 | 1330 | 37 | 2499.1303 | 127.5738 | 82.0805 | 93.8213 | 29.8308 | 31.9322 | 0.04992 | 106.9826 | 11.2153 | 70.3616 | 69.9259 | 60.954 | 1.0021 | 99.0904 | 305.2655 | 244.6795 | 94.0404 | 708.1387 | 2.2946 | 449.4187 | 33.3871 | 48.835 | 36.9188 | 76.2818 | 11.9997 | 110.2841 | 30.1308 | 8.0285 | 98.5319 | 70.503 | 24.5 | 29.0196 | 83 | 31 | 0.99944 | 68.6274 | 97 | 8310 | 32.549 | 109.4513 | 34.8969 | 0.0625 | 20.9375 | 0 | 43.4967 | 32.7344
10/1/2020 20:15:52.4 | 146.8731 | 1331 | 37 | 2497.8928 | 127.4061 | 82.1227 | 93.864 | 29.8312 | 31.9319 | 0.04883 | 107 | 11.2192 | 70.4472 | 70.0575 | 61.0104 | 1.0119 | 99.0915 | 304.7035 | 243.412 | 94.224 | 708.0058 | 2.3077 | 449.3629 | 33.3267 | 48.9275 | 36.9575 | 76.4694 | 12.0013 | 110.2853 | 30.0674 | 8.0607 | 98.5906 | 70.4402 | 24.5 | 29.0196 | 83 | 31 | 1.0005 | 68.6274 | 100 | 7850 | 32.549 | 108.8104 | 34.7748 | 0.125 | 20.5 | 0 | 43.8934 | 32.7344
10/1/2020 20:15:53.4 | 146.8734 | 1332 | 37 | 2502.066 | 127.0957 | 82.1826 | 93.878 | 29.8299 | 31.9283 | 0.05094 | 106.9826 | 11.2105 | 70.4186 | 69.4509 | 61.056 | 1.0012 | 99.0921 | 305.0407 | 243.6937 | 94.0111 | 707.8483 | 2.3072 | 452.6309 | 33.3011 | 48.8554 | 36.9644 | 76.5982 | 12.0066 | 109.7816 | 30.0467 | 8.1135 | 98.6158 | 70.596 | 24.5 | 28.6274 | 83 | 31 | 1.0017 | 68.6274 | 96 | 8260 | 32.9412 | 109.4513 | 34.787 | 0.125 | 20.3125 | 0 | 43.3563 | 32.7344
10/1/2020 20:15:54.4 | 146.8736 | 1333 | 37 | 2499.1009 | 127.266 | 82.23 | 93.8913 | 29.8419 | 31.9242 | 0.05042 | 107 | 11.2018 | 70.5328 | 70.3547 | 61.1075 | 1.0076 | 99.0915 | 304.2258 | 243.6655 | 94.2533 | 707.7207 | 2.3015 | 450.145 | 33.3062 | 48.8038 | 36.9575 | 76.6971 | 11.9823 | 110.3973 | 30.0467 | 8.0207 | 98.5738 | 70.7386 | 24.5 | 29.0196 | 83 | 31 | 1.0041 | 69.0196 | 96 | 8160 | 32.9412 | 109.7717 | 34.7443 | 0.1875 | 20.125 | 0 | 43.4815 | 32.7344
10/1/2020 20:15:55.4 | 146.8739 | 1334 | 37 | 2500.5181 | 127.1682 | 82.2435 | 93.9374 | 29.8498 | 31.94 | 0.04826 | 106.9476 | 11.194 | 70.7041 | 70.2817 | 61.156 | 1.0005 | 99.0926 | 304.8721 | 243.8908 | 94.1628 | 707.68 | 2.3134 | 449.9774 | 33.2994 | 49.0171 | 36.8 | 76.5058 | 11.9944 | 110.1463 | 29.9488 | 7.9937 | 98.5571 | 70.7884 | 24.5 | 29.0196 | 83 | 31 | 1.0057 | 68.6274 | 101 | 8090 | 32.9412 | 108.8104 | 34.6222 | 0.1875 | 20.5625 | 0 | 42.9352 | 32.7344
10/1/2020 20:15:56.4 | 146.8742 | 1335 | 37 | 2499.5856 | 127.0768 | 82.2964 | 93.946 | 29.8563 | 31.9454 | 0.04462 | 106.9826 | 11.194 | 70.8183 | 69.8909 | 61.1944 | 0.9969 | 99.0926 | 304.282 | 243.5528 | 94.2469 | 707.68 | 2.3312 | 451.346 | 33.2631 | 48.797 | 37.0099 | 76.6412 | 11.9815 | 109.8942 | 30.0398 | 8.0362 | 98.599 | 70.8381 | 24.5 | 29.0196 | 83 | 31 | 0.99815 | 68.6274 | 96 | 8310 | 32.549 | 109.4513 | 34.7595 | 0.125 | 20.5625 | 0 | 42.6056 | 32.7344
10/1/2020 20:15:57.4 | 146.8745 | 1336 | 37 | 2502.4148 | 127.1577 | 82.3436 | 93.967 | 29.8601 | 31.9526 | 0.0445 | 107.0174 | 11.1979 | 70.5614 | 70.3928 | 61.2247 | 0.99957 | 99.0915 | 304.9283 | 243.2148 | 94.2826 | 707.8075 | 2.332 | 449.1674 | 33.322 | 48.9383 | 36.9119 | 76.6281 | 11.9845 | 109.8371 | 30.026 | 8.0452 | 98.6577 | 70.8447 | 24.5 | 29.0196 | 84 | 31 | 1.0006 | 69.0196 | 97 | 8240 | 32.549 | 109.1309 | 34.7717 | 0.1875 | 20.4375 | 0 | 42.3004 | 32.7344
10/1/2020 20:15:58.4 | 146.8748 | 1337 | 37 | 2498.0355 | 127.4067 | 82.3638 | 93.9911 | 29.843 | 31.9372 | 0.04334 | 106.9564 | 11.2037 | 70.1047 | 69.5432 | 61.2609 | 1.0087 | 99.0915 | 304.0852 | 243.3275 | 94.3081 | 707.8075 | 2.3123 | 450.5081 | 33.3288 | 48.9138 | 36.9119 | 76.7531 | 12.0066 | 110.3693 | 30.0536 | 8.0246 | 98.6493 | 70.8944 | 24.5 | 28.6274 | 84 | 31 | 0.99983 | 68.6274 | 100 | 7900 | 32.9412 | 108.8104 | 34.7076 | 0.125 | 20.0625 | 0 | 42.8223 | 32.7344
10/1/2020 20:15:59.4 | 146.875 | 1338 | 37 | 2498.5982 | 126.8344 | 82.3495 | 94.029 | 29.853 | 31.9515 | 0.04614 | 107 | 11.2047 | 70.2474 | 70.2021 | 61.2925 | 0.9994 | 99.0921 | 304.029 | 242.8487 | 94.2533 | 707.8022 | 2.3148 | 452.4912 | 33.1865 | 48.9587 | 36.9575 | 76.6477 | 12.0028 | 110.2858 | 29.9943 | 7.9666 | 98.6661 | 70.8878 | 24.5 | 29.0196 | 83 | 31 | 0.99715 | 68.6274 | 101 | 8260 | 32.549 | 109.4513 | 34.7137 | 0.125 | 21.0625 | 0 | 41.6382 | 32.7344
10/1/2020 20:16:00.4 | 146.8753 | 1339 | 37 | 2501.3268 | 126.7685 | 82.3994 | 94.022 | 29.8435 | 31.9459 | 0.04531 | 107.0087 | 11.2076 | 70.4757 | 70.2685 | 61.3254 | 1.0046 | 99.0932 | 305.0126 | 242.9614 | 94.3438 | 707.9405 | 2.3265 | 452.7426 | 33.2055 | 48.9519 | 36.9782 | 76.7895 | 12.0028 | 109.7827 | 30.2494 | 8.0207 | 98.708 | 70.9572 | 24.5 | 29.0196 | 84 | 31 | 1.0003 | 68.6274 | 101 | 8310 | 32.549 | 109.4513 | 34.6435 | 0.0625 | 19.8125 | 0 | 41.9098 | 32.7344
10/1/2020 20:16:01.4 | 146.8756 | 1340 | 37 | 2500.7115 | 127.1377 | 82.4219 | 94.0445 | 29.8356 | 31.9468 | 0.04273 | 106.9651 | 11.2076 | 70.2759 | 69.5884 | 61.3732 | 0.99761 | 99.0915 | 304.844 | 243.3557 | 94.447 | 708.0465 | 2.3137 | 449.5863 | 33.294 | 48.907 | 36.905 | 76.7466 | 11.9929 | 109.725 | 29.9943 | 7.995 | 98.6661 | 70.9376 | 24.5 | 29.0196 | 84 | 31 | 1.0026 | 69.0196 | 101 | 8190 | 32.549 | 109.1309 | 34.5886 | 0.0625 | 20.1875 | 0 | 41.8213 | 32.8281
10/1/2020 20:16:02.4 | 146.8759 | 1341 | 37 | 2499.0252 | 127.1107 | 82.4492 | 94.0696 | 29.8434 | 31.9343 | 0.04618 | 106.9913 | 11.2085 | 70.3901 | 69.9542 | 61.4121 | 1.0047 | 99.0932 | 303.4951 | 242.5389 | 94.2953 | 708.0926 | 2.303 | 450.7315 | 33.2645 | 49.2615 | 37.0168 | 76.6412 | 11.9853 | 109.7547 | 29.8825 | 7.9885 | 98.6074 | 70.9441 | 24.5 | 29.0196 | 84 | 31 | 1.0003 | 68.6274 | 100 | 8290 | 32.549 | 109.4513 | 34.6497 | 0.125 | 19.875 | 0 | 42.0044 | 32.7344
10/1/2020 20:16:03.4 | 146.8761 | 1342 | 37 | 2502.549 | 127.0769 | 82.486 | 94.082 | 29.8565 | 31.9543 | 0.04713 | 106.9826 | 11.2085 | 70.6185 | 70.1821 | 61.4519 | 1.0046 | 99.0926 | 304.1977 | 242.736 | 94.3336 | 708.1634 | 2.2858 | 449.9494 | 33.3026 | 48.9927 | 36.898 | 77.0264 | 11.9899 | 109.418 | 29.9764 | 8.0233 | 98.5487 | 71.0304 | 24.5 | 29.0196 | 84 | 31 | 1.0013 | 68.6274 | 100 | 8210 | 32.549 | 109.1309 | 34.7687 | 0 | 18.9375 | 0 | 42.7551 | 32.7344
10/1/2020 20:16:04.4 | 146.8764 | 1343 | 37 | 2498.9228 | 127.2738 | 82.5189 | 94.1215 | 29.8307 | 31.97 | 0.04779 | 106.9826 | 11.2105 | 70.4757 | 70.4292 | 61.49 | 1.0051 | 99.0932 | 303.6918 | 242.7923 | 94.3017 | 708.2148 | 2.2767 | 449.1394 | 33.3058 | 49.1135 | 37.0168 | 76.9444 | 12.002 | 109.9788 | 29.837 | 8.004 | 98.4396 | 71.143 | 24.5 | 28.6274 | 84 | 31 | 0.99525 | 68.6274 | 100 | 7870 | 32.9412 | 108.49 | 34.8053 | 0 | 20.25 | 0 | 42.4042 | 32.7344
10/1/2020 20:16:05.4 | 146.8767 | 1344 | 37 | 2498.8987 | 127.0676 | 82.5428 | 94.1297 | 29.8158 | 31.9512 | 0.04626 | 107 | 11.2124 | 70.333 | 70.4954 | 61.5287 | 1.0224 | 99.0921 | 304.3663 | 242.6797 | 94.5859 | 708.1934 | 2.2829 | 452.6867 | 33.2516 | 48.9002 | 37.0417 | 76.7401 | 12.0119 | 109.6976 | 30.0398 | 7.9924 | 98.4648 | 71.0671 | 24.5 | 29.0196 | 84 | 31 | 1.0005 | 68.6274 | 96 | 8210 | 32.549 | 109.1309 | 34.8267 | 0 | 19.1875 | 0 | 42.7063 | 32.7344
10/1/2020 20:16:06.4 | 146.877 | 1345 | 37 | 2499.7392 | 126.7452 | 82.6162 | 94.1521 | 29.8276 | 31.9509 | 0.04549 | 107 | 11.2114 | 70.4186 | 70.7727 | 61.5737 | 1.0003 | 99.0898 | 303.9728 | 242.1727 | 94.3438 | 708.3724 | 2.2851 | 451.7371 | 33.1784 | 48.7454 | 37.0624 | 77.0862 | 11.9967 | 109.3872 | 30.1446 | 7.9266 | 98.4061 | 71.2855 | 24.5 | 29.0196 | 84 | 31 | 1.0021 | 68.6274 | 100 | 8120 | 32.549 | 108.1619 | 34.8114 | 0.0625 | 18.125 | 0 | 43.6005 | 32.7344
10/1/2020 20:16:07.4 | 146.8773 | 1346 | 37 | 2508.0554 | 127.1988 | 82.639 | 94.1917 | 29.8334 | 31.9611 | 0.04547 | 106.9826 | 11.2114 | 70.4472 | 70.1788 | 61.6154 | 0.99031 | 99.0932 | 304.3663 | 242.567 | 94.4342 | 708.4592 | 2.2771 | 449.3349 | 33.4079 | 49.0999 | 37.0168 | 76.8819 | 12.0202 | 109.6707 | 29.928 | 8.1122 | 98.4816 | 71.2424 | 24.5 | 29.4118 | 84 | 31 | 1.0024 | 69.4118 | 101 | 8160 | 32.9412 | 107.8415 | 34.6558 | 0 | 19.5 | 0 | 43.4937 | 32.7344
10/1/2020 20:16:08.4 | 146.8775 | 1347 | 37 | 2504.8633 | 128.9092 | 82.6375 | 94.1995 | 29.8407 | 31.9566 | 0.03695 | 107.1658 | 11.2095 | 70.5043 | 70.4557 | 61.6512 | 1.0021 | 99.0921 | 304.1977 | 242.398 | 94.563 | 708.4592 | 2.3458 | 449.9215 | 33.814 | 48.9275 | 37.0168 | 77.3099 | 12.0111 | 109.5295 | 30.015 | 8.2051 | 99.0016 | 71.2921 | 24.5 | 29.4118 | 84 | 31 | 0.99294 | 69.4118 | 97 | 8310 | 32.9412 | 109.4513 | 34.8358 | 0 | 20.1875 | 0 | 43.4174 | 32.7344
10/1/2020 20:16:09.4 | 146.8778 | 1348 | 37 | 2503.5817 | 129.4816 | 82.6573 | 94.2262 | 29.8639 | 31.9679 | 0.03487 | 107.1833 | 11.2056 | 70.5899 | 70.7084 | 61.6935 | 0.98978 | 99.0926 | 304.0009 | 242.3417 | 94.5986 | 708.2909 | 2.393 | 450.8153 | 33.9468 | 49.1719 | 37.0099 | 77.198 | 12.0119 | 109.9783 | 29.9488 | 8.1264 | 99.3538 | 71.3352 | 24 | 29.4118 | 84 | 31 | 1.0064 | 69.4118 | 98 | 8140 | 32.9412 | 109.1309 | 34.9213 | 0.0625 | 20.375 | 0 | 43.0969 | 32.7344
10/1/2020 20:16:10.4 | 146.8781 | 1349 | 37 | 2502.8288 | 129.7023 | 82.7039 | 94.2637 | 29.8702 | 31.9552 | 0.03511 | 107.2443 | 11.2095 | 70.1617 | 70.4573 | 61.7328 | 0.9994 | 99.0892 | 304.0852 | 242.06 | 94.647 | 708.2041 | 2.4253 | 449.9494 | 33.9944 | 48.9138 | 36.9505 | 77.0498 | 12.002 | 109.8628 | 29.6867 | 8.1329 | 99.4629 | 71.3784 | 24.5 | 29.8039 | 84 | 31 | 1.0013 | 69.8039 | 98 | 8140 | 32.549 | 109.7717 | 34.9091 | 0.0625 | 20.5625 | 0 | 42.9138 | 32.7344
10/1/2020 20:16:11.4 | 146.8784 | 1350 | 37 | 2502.0922 | 129.7176 | 82.6447 | 94.2744 | 29.8777 | 31.941 | 0.03657 | 107.2618 | 11.2095 | 70.5043 | 70.2851 | 61.7852 | 1.0087 | 99.0926 | 304.3944 | 242.4544 | 94.4763 | 708.1687 | 2.4326 | 449.3908 | 33.9884 | 48.9899 | 36.9575 | 76.9743 | 12.0058 | 109.8942 | 30.1832 | 8.12 | 99.6726 | 71.3352 | 24.5 | 30.1961 | 84 | 31 | 1.0025 | 69.8039 | 102 | 8040 | 32.9412 | 108.49 | 34.9823 | 0 | 20.0625 | 0 | 43.2373 | 32.8281
10/1/2020 20:16:12.4 | 146.8786 | 1351 | 37 | 2500.1541 | 129.512 | 82.719 | 94.2969 | 29.869 | 31.9559 | 0.03632 | 107.288 | 11.2211 | 70.2759 | 70.1722 | 61.8446 | 1.0071 | 99.0909 | 303.748 | 242.398 | 94.5923 | 708.0165 | 2.4204 | 452.0164 | 33.9082 | 49.1135 | 37.0238 | 77.241 | 12.0005 | 110.4248 | 30.0467 | 8.1045 | 99.6642 | 71.4974 | 24 | 29.4118 | 84 | 31 | 0.99959 | 69.4118 | 101 | 7870 | 32.549 | 108.49 | 34.9853 | 0.0625 | 19.3125 | 0 | 43.6707 | 32.8281
10/1/2020 20:16:13.4 | 146.8789 | 1352 | 37 | 2504.0035 | 129.2998 | 82.7465 | 94.3161 | 29.886 | 31.9411 | 0.03783 | 107.1658 | 11.2202 | 70.3616 | 70.1257 | 61.8952 | 1.0014 | 99.0926 | 303.2984 | 241.9192 | 94.4177 | 707.9297 | 2.4067 | 450.2567 | 33.9048 | 48.9791 | 36.9644 | 77.3593 | 11.9982 | 110.4825 | 30.015 | 8.1483 | 99.6055 | 71.5902 | 24.5 | 29.0196 | 84 | 31 | 0.99333 | 69.8039 | 97 | 8090 | 32.9412 | 109.7717 | 34.9548 | 0.0625 | 19.9375 | 0 | 43.7073 | 32.7344
10/1/2020 20:16:14.4 | 146.8792 | 1353 | 37 | 2502.5126 | 129.8834 | 82.7749 | 94.3331 | 29.875 | 31.9588 | 0.03413 | 107.1222 | 11.2279 | 70.5043 | 70.5136 | 61.943 | 0.9994 | 99.0915 | 303.2422 | 241.9192 | 94.6534 | 707.7507 | 2.4246 | 450.955 | 34.0376 | 49.0755 | 36.8386 | 77.2046 | 11.9929 | 110.2012 | 30.1653 | 8.129 | 99.681 | 71.5706 | 24 | 29.4118 | 84 | 31 | 0.99446 | 69.8039 | 102 | 7800 | 32.549 | 109.1309 | 35.025 | 0.0625 | 20.9375 | 0 | 42.9077 | 32.8281
10/1/2020 20:16:15.4 | 146.8795 | 1354 | 37 | 2501.4428 | 129.9243 | 82.8058 | 94.3739 | 29.8598 | 31.9602 | 0.03524 | 107.1222 | 11.227 | 70.5899 | 70.4391 | 61.9791 | 0.99833 | 99.0892 | 302.9612 | 241.7784 | 94.7439 | 707.68 | 2.4337 | 449.3908 | 34.0337 | 49.1203 | 37.0099 | 77.2969 | 11.9997 | 110.0589 | 30.0536 | 8.12 | 99.8068 | 71.6333 | 24.5 | 29.8039 | 84 | 31 | 1.0045 | 69.8039 | 102 | 7940 | 32.549 | 108.49 | 35.0159 | 0.0625 | 20.6875 | 0 | 42.7795 | 32.8281
10/1/2020 20:16:16.4 | 146.8798 | 1355 | 37 | 2502.304 | 130.0843 | 82.8432 | 94.3953 | 29.8736 | 31.9495 | 0.03922 | 107.1484 | 11.2211 | 70.7897 | 70.6952 | 62.0103 | 0.99726 | 99.0932 | 302.5397 | 241.3559 | 94.7502 | 707.7153 | 2.4452 | 452.5471 | 34.0874 | 49.0755 | 37.003 | 77.2046 | 12.0051 | 109.8107 | 30.0605 | 8.1483 | 99.9158 | 71.7262 | 24.5 | 29.8039 | 84 | 31 | 0.99687 | 69.8039 | 98 | 8240 | 32.549 | 109.4513 | 35.0861 | 0.0625 | 20.25 | 0 | 42.923 | 32.8281
10/1/2020 20:16:17.4 | 146.88 | 1356 | 37 | 2501.2015 | 130.2396 | 82.9095 | 94.41 | 29.8727 | 31.9475 | 0.03872 | 107.1135 | 11.2231 | 70.9325 | 70.4275 | 62.033 | 0.9839 | 99.0926 | 303.2141 | 241.8347 | 94.6992 | 707.5985 | 2.4508 | 449.4467 | 34.113 | 49.0211 | 37.0099 | 77.1031 | 11.9952 | 109.9222 | 30.0577 | 8.1277 | 99.899 | 71.683 | 24 | 30.1961 | 84 | 31 | 1.0021 | 69.8039 | 98 | 8020 | 32.549 | 109.4513 | 35.0861 | 0.0625 | 19.625 | 0 | 43.0237 | 32.8281
10/1/2020 20:16:18.4 | 146.8803 | 1357 | 37 | 2500.514 | 129.7241 | 82.9462 | 94.4362 | 29.8737 | 31.9438 | 0.03676 | 107.1047 | 11.2309 | 70.5328 | 70.4904 | 62.0716 | 1.0072 | 99.0938 | 302.4273 | 240.877 | 94.7923 | 707.4656 | 2.4342 | 450.7874 | 33.9686 | 49.0687 | 36.9436 | 77.3463 | 11.9952 | 110.4556 | 30.106 | 8.0852 | 99.7816 | 71.7196 | 24 | 29.4118 | 84 | 31 | 1.0071 | 69.8039 | 101 | 8140 | 32.549 | 109.7717 | 35.0067 | 0.1875 | 19.625 | 0 | 42.6331 | 32.8281
10/1/2020 20:16:19.4 | 146.8806 | 1358 | 37 | 2499.6504 | 129.5644 | 82.9498 | 94.4827 | 29.8827 | 31.9476 | 0.03743 | 107.0524 | 11.2202 | 70.2759 | 70.5648 | 62.1018 | 1.0201 | 99.0915 | 302.0338 | 240.6236 | 94.8598 | 707.3595 | 2.4113 | 451.1505 | 33.9151 | 49.1407 | 37.0168 | 77.267 | 11.9724 | 110.1732 | 30.1267 | 8.1522 | 99.7564 | 71.7889 | 24 | 29.4118 | 84 | 31 | 0.99794 | 69.8039 | 102 | 7940 | 32.549 | 108.49 | 34.9915 | 0.1875 | 20 | 0 | 42.514 | 32.8281
10/1/2020 20:16:20.4 | 146.8809 | 1359 | 37 | 2501.5869 | 129.5658 | 82.959 | 94.5103 | 29.8809 | 31.9514 | 0.04199 | 107.0262 | 11.2231 | 70.6185 | 70.9668 | 62.1401 | 0.99049 | 99.0943 | 301.6685 | 240.2292 | 94.7731 | 707.2212 | 2.4306 | 449.5863 | 33.9418 | 49.3578 | 36.9436 | 77.1785 | 11.9807 | 109.9239 | 29.8756 | 8.0826 | 99.7061 | 71.819 | 24 | 29.4118 | 84 | 31 | 0.99825 | 69.4118 | 102 | 8090 | 32.549 | 109.4513 | 34.9609 | 0.1875 | 20.25 | 0 | 42.6483 | 32.8281
10/1/2020 20:16:21.4 | 146.8811 | 1360 | 37 | 2499.5202 | 129.9883 | 83.0072 | 94.5271 | 29.8782 | 31.961 | 0.03924 | 106.9913 | 11.225 | 70.3901 | 70.2203 | 62.1527 | 0.98906 | 99.0909 | 301.6123 | 240.8207 | 94.8343 | 707.023 | 2.4246 | 451.0108 | 34.0243 | 49.1135 | 37.003 | 77.3398 | 11.9876 | 110.5088 | 30.0991 | 8.1264 | 99.7481 | 71.8752 | 24 | 29.4118 | 84 | 31 | 0.99092 | 69.4118 | 98 | 8090 | 32.549 | 109.4513 | 34.964 | 0.125 | 20 | 0 | 42.8131 | 32.8281
10/1/2020 20:16:22.4 | 146.8814 | 1361 | 37 | 2502.7691 | 129.8575 | 83.0199 | 94.5401 | 29.9037 | 31.9494 | 0.03816 | 107.0349 | 11.2328 | 70.1903 | 70.3414 | 62.1799 | 0.99512 | 99.0932 | 302.1744 | 240.2574 | 94.8279 | 706.8708 | 2.3958 | 452.184 | 34.0343 | 49.1067 | 37.0168 | 77.4815 | 11.9861 | 110.483 | 29.5679 | 8.1226 | 99.7648 | 71.9379 | 24 | 29.4118 | 84 | 31 | 0.9962 | 69.8039 | 102 | 7900 | 32.549 | 109.1309 | 34.8938 | 0.0625 | 19.875 | 0 | 42.7918 | 32.8281
10/1/2020 20:16:23.4 | 146.8817 | 1362 | 37 | 2496.9952 | 130.1939 | 83.0443 | 94.576 | 29.9012 | 31.9624 | 0.036 | 107.0349 | 11.2309 | 70.5328 | 70.2436 | 62.2118 | 1.0144 | 99.0926 | 301.528 | 240.5109 | 94.9311 | 706.8247 | 2.3826 | 448.8601 | 34.0437 | 49.1135 | 37.0624 | 77.3892 | 11.9861 | 110.6225 | 30.2039 | 8.1329 | 99.7984 | 71.9313 | 24 | 29.4118 | 84 | 31 | 0.99626 | 69.8039 | 98 | 8020 | 32.549 | 109.7717 | 34.967 | 0.1875 | 19.9375 | 0 | 43.1854 | 32.8281
10/1/2020 20:16:24.4 | 146.882 | 1363 | 37 | 2501.0993 | 129.7786 | 83.0461 | 94.6072 | 29.9136 | 31.9696 | 0.0358 | 107.0524 | 11.227 | 70.7897 | 70.2934 | 62.2419 | 0.9953 | 99.0926 | 301.9214 | 241.0461 | 94.8891 | 706.8762 | 2.3343 | 450.1729 | 33.9909 | 49.0687 | 36.9713 | 77.3957 | 11.9959 | 110.4265 | 30.2632 | 8.0865 | 99.7984 | 71.9941 | 24 | 29.4118 | 84 | 31 | 0.99837 | 69.8039 | 98 | 8090 | 32.549 | 109.7717 | 35.0922 | 0.0625 | 19.75 | 0 | 42.5354 | 32.8281
10/1/2020 20:16:25.4 | 146.8822 | 1364 | 37 | 2501.1415 | 129.8997 | 83.0888 | 94.6055 | 29.9064 | 31.9499 | 0.0377 | 107.0349 | 11.2279 | 70.4472 | 70.5119 | 62.2659 | 1.0063 | 99.0943 | 302.0901 | 240.3982 | 94.9311 | 706.784 | 2.3159 | 450.7874 | 34.0232 | 49.2683 | 37.0099 | 77.488 | 11.9853 | 110.3161 | 29.9943 | 8.0942 | 99.7816 | 71.9313 | 24 | 29.4118 | 84 | 31 | 1.0024 | 69.8039 | 102 | 8070 | 32.549 | 108.8104 | 35.0494 | 0 | 19.75 | 0 | 42.7948 | 32.8281
10/1/2020 20:16:26.4 | 146.8825 | 1365 | 37 | 2500.9679 | 130.0121 | 83.1178 | 94.6373 | 29.9276 | 31.9431 | 0.03761 | 107.0524 | 11.2357 | 70.647 | 70.6721 | 62.3004 | 0.99672 | 99.0926 | 301.8652 | 240.5954 | 94.9502 | 706.8194 | 2.3112 | 449.6981 | 34.0503 | 49.0823 | 37.003 | 77.8039 | 11.9967 | 110.2023 | 30.0674 | 8.111 | 99.7564 | 71.9745 | 24 | 29.4118 | 84 | 31 | 1.0036 | 69.8039 | 98 | 8190 | 32.549 | 109.7717 | 34.9915 | 0.0625 | 20.125 | 0 | 42.6697 | 32.8281
10/1/2020 20:16:27.4 | 146.8828 | 1366 | 37 | 2499.9092 | 130.1005 | 83.1508 | 94.6517 | 29.9161 | 31.9449 | 0.03833 | 107 | 11.2347 | 70.5043 | 70.0259 | 62.3409 | 1.0012 | 99.0926 | 302.1182 | 240.3419 | 94.9247 | 706.6618 | 2.3413 | 451.6253 | 34.059 | 49.1583 | 36.9575 | 77.5803 | 12.0005 | 110.3424 | 30.0398 | 8.0916 | 99.7397 | 71.981 | 24 | 29.4118 | 84 | 31 | 1.0017 | 69.8039 | 98 | 8070 | 32.549 | 109.7717 | 35.0342 | 0.0625 | 20 | 0 | 42.7612 | 32.8281
10/1/2020 20:16:28.4 | 146.8831 | 1367 | 37 | 2499.022 | 129.9936 | 83.2178 | 94.6669 | 29.9142 | 31.9677 | 0.04214 | 107.0349 | 11.2406 | 70.333 | 70.9471 | 62.3565 | 1.0019 | 99.0904 | 301.247 | 240.2011 | 94.9731 | 706.6672 | 2.3595 | 451.6253 | 34.0189 | 49.1583 | 37.0693 | 77.6297 | 11.9671 | 110.2561 | 30.0398 | 8.1058 | 99.7648 | 72.1365 | 24 | 29.4118 | 84 | 31 | 1.0014 | 69.8039 | 102 | 7770 | 32.549 | 108.8104 | 35.0433 | 0.125 | 19.9375 | 0 | 42.9901 | 32.8281
10/1/2020 20:16:29.4 | 146.8834 | 1368 | 37 | 2498.0756 | 129.8475 | 83.2466 | 94.6933 | 29.9186 | 31.9705 | 0.04064 | 107.0349 | 11.2502 | 70.3901 | 70.2768 | 62.3749 | 1.0097 | 99.0915 | 301.5842 | 240.0602 | 95.1374 | 706.6618 | 2.3777 | 449.6143 | 33.9678 | 49.0755 | 37.0624 | 77.5998 | 11.9937 | 110.4533 | 29.9033 | 8.1342 | 99.8235 | 72.2789 | 24 | 29.4118 | 84 | 31 | 1.0003 | 69.8039 | 98 | 8070 | 32.549 | 109.7717 | 35.025 | 0 | 20.1875 | 0 | 42.9901 | 32.8281
10/1/2020 20:16:30.4 | 146.8836 | 1369 | 37 | 2500.009 | 129.7953 | 83.2558 | 94.7166 | 29.9194 | 31.9689 | 0.03814 | 107.0174 | 11.2561 | 70.333 | 70.4805 | 62.399 | 1.0067 | 99.0909 | 301.1065 | 239.6096 | 95.0406 | 706.7026 | 2.3803 | 450.4243 | 33.9804 | 49.2303 | 37.1149 | 77.6986 | 11.9823 | 110.4808 | 30.1129 | 8.1741 | 99.7732 | 72.13 | 24 | 29.4118 | 85 | 31 | 0.99495 | 69.8039 | 98 | 8090 | 32.549 | 109.7717 | 34.9518 | 0 | 20 | 0 | 42.9932 | 32.8281
10/1/2020 20:16:31.4 | 146.8839 | 1370 | 37 | 2500.419 | 129.7077 | 83.3162 | 94.7284 | 29.9152 | 31.9785 | 0.03513 | 107.0349 | 11.2512 | 70.5043 | 70.0325 | 62.4237 | 0.99904 | 99.0909 | 301.4156 | 239.8349 | 94.9858 | 706.6565 | 2.3553 | 450.955 | 33.9631 | 49.2751 | 37.003 | 77.8897 | 12.0104 | 110.4808 | 29.8964 | 8.1251 | 99.8235 | 72.2723 | 24 | 29.4118 | 84 | 31 | 1.0078 | 69.8039 | 102 | 8020 | 32.549 | 108.8104 | 35.0281 | 0.0625 | 19.5 | 0 | 43.0542 | 32.8281
10/1/2020 20:16:32.4 | 146.8842 | 1371 | 37 | 2501.6931 | 129.5665 | 83.3642 | 94.7395 | 29.9341 | 31.9768 | 0.03526 | 106.9826 | 11.2386 | 70.2188 | 70.2602 | 62.4322 | 1.0131 | 99.0921 | 300.9098 | 238.9899 | 95.1374 | 706.7026 | 2.3431 | 448.7763 | 33.9434 | 49.4366 | 36.9575 | 77.5998 | 11.9739 | 110.734 | 30.2177 | 8.1986 | 99.79 | 72.2789 | 24 | 29.4118 | 85 | 31 | 1.0005 | 69.8039 | 98 | 8140 | 32.549 | 110.0922 | 34.9487 | 0 | 19.6875 | 0 | 43.2343 | 32.8281
10/1/2020 20:16:33.4 | 146.8845 | 1372 | 37 | 2501.4136 | 129.6547 | 83.371 | 94.7808 | 29.9205 | 31.9897 | 0.04051 | 107 | 11.2444 | 70.2759 | 70.4259 | 62.4372 | 1.0103 | 99.0915 | 300.6288 | 238.7928 | 95.2049 | 706.5129 | 2.3365 | 451.4298 | 33.9627 | 49.457 | 36.9229 | 77.9651 | 11.98 | 110.5934 | 30.186 | 8.1264 | 99.79 | 72.2462 | 24 | 29.4118 | 85 | 31 | 0.99712 | 69.4118 | 98 | 8190 | 32.549 | 110.0922 | 34.8694 | 0.0625 | 19.875 | 0 | 43.4387 | 32.8281
10/1/2020 20:16:34.4 | 146.8847 | 1373 | 37 | 2500.84 | 129.8243 | 83.3618 | 94.8151 | 29.9443 | 31.9813 | 0.03911 | 107.0349 | 11.2483 | 70.2188 | 70.799 | 62.4361 | 1.0063 | 99.0926 | 300.4883 | 239.0463 | 95.1246 | 706.6158 | 2.3347 | 451.0108 | 33.9993 | 49.2167 | 37.0555 | 77.5868 | 12.002 | 110.7346 | 30.0467 | 8.1728 | 99.7648 | 72.3716 | 24 | 29.4118 | 85 | 31 | 0.99776 | 69.8039 | 102 | 7920 | 32.549 | 109.1309 | 34.8633 | 0 | 19.6875 | 0 | 43.5455 | 32.9219
10/1/2020 20:16:35.4 | 146.885 | 1374 | 37 | 2500.1651 | 130.0341 | 83.3768 | 94.8281 | 29.9462 | 31.9847 | 0.03912 | 106.9826 | 11.2454 | 70.5328 | 70.227 | 62.4505 | 0.99833 | 99.0926 | 301.1627 | 239.6096 | 95.1667 | 706.545 | 2.3462 | 449.5584 | 34.0451 | 49.313 | 37.0693 | 77.7779 | 11.9975 | 110.4265 | 30.0398 | 8.1638 | 99.7564 | 72.4343 | 24 | 29.4118 | 85 | 31 | 0.99461 | 69.8039 | 98 | 8040 | 32.549 | 109.7717 | 34.8633 | 0 | 20.1875 | 0 | 43.3655 | 32.9219
10/1/2020 20:16:36.4 | 146.8853 | 1375 | 37 | 2499.4594 | 130.0108 | 83.4356 | 94.8437 | 29.9299 | 31.9608 | 0.03932 | 107.0785 | 11.2532 | 70.3901 | 70.3083 | 62.4855 | 1.0071 | 99.0915 | 300.7693 | 239.3279 | 95.1374 | 706.6265 | 2.3662 | 450.927 | 34.0294 | 49.2818 | 37.1218 | 78.0443 | 11.9921 | 110.2853 | 30.0605 | 8.1612 | 99.8152 | 72.4839 | 24 | 29.8039 | 85 | 31 | 1.0029 | 69.8039 | 98 | 8140 | 32.549 | 109.7717 | 34.845 | 0 | 19.8125 | 0 | 43.2892 | 32.8281
10/1/2020 20:16:37.4 | 146.8856 | 1376 | 37 | 2498.4467 | 129.865 | 83.4551 | 94.8737 | 29.9384 | 31.97 | 0.04059 | 107.0087 | 11.2522 | 70.1617 | 69.8325 | 62.5037 | 1.0035 | 99.0926 | 300.3478 | 239.1308 | 95.2087 | 706.6779 | 2.3892 | 450.6198 | 33.9774 | 49.3062 | 37.1356 | 77.722 | 11.9997 | 110.2584 | 29.928 | 8.1496 | 99.8152 | 72.497 | 24 | 29.4118 | 85 | 31 | 1.0027 | 69.8039 | 102 | 8020 | 32.549 | 108.8104 | 34.8969 | 0 | 19.1875 | 0 | 43.4265 | 32.9219
10/1/2020 20:16:38.4 | 146.8859 | 1377 | 37 | 2501.4384 | 129.5548 | 83.4955 | 94.9002 | 29.935 | 31.9746 | 0.04348 | 107 | 11.2638 | 69.7336 | 69.6855 | 62.5373 | 0.99102 | 99.0921 | 300.6569 | 239.0181 | 95.3665 | 706.5343 | 2.3817 | 449.1115 | 33.9369 | 49.4746 | 37.108 | 77.9326 | 11.9754 | 110.3699 | 29.837 | 8.1342 | 99.7145 | 72.5205 | 24 | 29.4118 | 85 | 31 | 0.99998 | 69.4118 | 98 | 8140 | 32.549 | 110.0922 | 34.6954 | 0.0625 | 20.4375 | 0 | 43.338 | 32.8281
10/1/2020 20:16:39.4 | 146.8861 | 1378 | 37 | 2499.1272 | 129.9682 | 83.5088 | 94.934 | 29.9451 | 31.9558 | 0.04188 | 106.9913 | 11.2697 | 70.3616 | 70.2635 | 62.5451 | 1.0108 | 99.0926 | 299.7857 | 238.0041 | 95.1603 | 706.5858 | 2.3852 | 451.4019 | 34.0137 | 49.3578 | 36.9644 | 78.0183 | 11.9747 | 110.6786 | 30.0329 | 8.1625 | 99.7397 | 72.5335 | 24.5 | 29.0196 | 85 | 31 | 1.0045 | 69.4118 | 98 | 8090 | 32.549 | 110.0922 | 34.787 | 0.0625 | 20.3125 | 0 | 43.7347 | 32.8281
10/1/2020 20:16:40.4 | 146.8864 | 1379 | 37 | 2501.725 | 129.8564 | 83.5769 | 94.9298 | 29.9382 | 31.9747 | 0.04112 | 107 | 11.2735 | 70.333 | 70.119 | 62.5514 | 0.99851 | 99.0938 | 301.0222 | 239.0463 | 95.173 | 706.6211 | 2.4011 | 450.4801 | 34.0198 | 49.1135 | 37.0624 | 77.9326 | 11.9815 | 110.3435 | 30.2039 | 8.1084 | 99.8068 | 72.5766 | 24.5 | 29.8039 | 85 | 31 | 0.99809 | 69.8039 | 102 | 7900 | 32.549 | 109.1309 | 34.9487 | 0.0625 | 20.4375 | 0 | 43.4296 | 32.9219
10/1/2020 20:16:41.4 | 146.8867 | 1380 | 37 | 2500.8055 | 130.0393 | 83.6082 | 94.9495 | 29.9313 | 31.9643 | 0.04024 | 107.0262 | 11.2735 | 70.4757 | 69.8258 | 62.5779 | 1.003 | 99.0926 | 300.4321 | 238.6238 | 95.257 | 706.6618 | 2.4144 | 448.888 | 34.0552 | 49.2547 | 37.0624 | 77.9689 | 11.9899 | 110.3984 | 30.0853 | 8.0994 | 99.7984 | 72.6758 | 24 | 29.8039 | 85 | 31 | 0.99449 | 69.8039 | 98 | 8040 | 32.549 | 109.7717 | 34.8602 | 0.0625 | 20.0625 | 0 | 43.634 | 32.9219
10/1/2020 20:16:42.4 | 146.887 | 1381 | 37 | 2499.8584 | 130.1495 | 83.6525 | 94.978 | 29.9325 | 31.9822 | 0.04095 | 107.0262 | 11.2745 | 70.5328 | 70.2353 | 62.6097 | 1.0122 | 99.0926 | 299.7014 | 238.2013 | 95.3729 | 706.6618 | 2.4091 | 449.9774 | 34.0711 | 49.3266 | 37.0624 | 78.1859 | 12.0073 | 109.9222 | 30.1584 | 8.0207 | 99.8822 | 72.6262 | 24 | 29.4118 | 85 | 31 | 0.99489 | 69.8039 | 98 | 8120 | 32.549 | 109.4513 | 34.8023 | 0.125 | 19.875 | 0 | 43.6645 | 32.8281
10/1/2020 20:16:43.4 | 146.8872 | 1382 | 37 | 2499.2337 | 130.068 | 83.6689 | 94.9899 | 29.9327 | 31.9759 | 0.0435 | 107 | 11.2638 | 70.5899 | 69.9642 | 62.6522 | 1.0015 | 99.0915 | 299.6452 | 238.3421 | 95.299 | 706.6672 | 2.3657 | 449.1394 | 34.0413 | 49.2479 | 37.0168 | 78.1105 | 12.0111 | 110.0051 | 30.026 | 8.0787 | 99.7564 | 72.732 | 24 | 30.1961 | 85 | 31 | 1.002 | 69.8039 | 102 | 8090 | 32.549 | 108.49 | 34.8633 | 0.1875 | 19.5625 | 0 | 43.4448 | 32.8281
10/1/2020 20:16:44.4 | 146.8875 | 1383 | 37 | 2498.8136 | 129.7347 | 83.7045 | 95.0163 | 29.9295 | 31.9865 | 0.04328 | 107 | 11.2706 | 70.3616 | 69.769 | 62.6754 | 1.0035 | 99.0921 | 300.3197 | 238.2294 | 95.4213 | 706.6158 | 2.3489 | 450.0332 | 33.9483 | 49.3782 | 37.0555 | 77.939 | 11.9997 | 109.8656 | 29.8964 | 8.1084 | 99.7564 | 72.7685 | 24 | 29.8039 | 85 | 31 | 1.0111 | 69.8039 | 98 | 8260 | 32.549 | 109.4513 | 35.0037 | 0.125 | 20 | 0 | 43.2404 | 32.9219
10/1/2020 20:16:45.4 | 146.8878 | 1384 | 37 | 2499.5738 | 129.5951 | 83.7438 | 95.0717 | 29.9744 | 31.967 | 0.04407 | 106.9651 | 11.2599 | 70.5328 | 69.9576 | 62.698 | 0.99637 | 99.0915 | 299.1956 | 237.8351 | 95.4213 | 706.5643 | 2.3701 | 450.5081 | 33.9221 | 49.3782 | 37.0942 | 78.1365 | 12.0005 | 110.1452 | 30.2108 | 8.1458 | 99.8152 | 72.7555 | 24 | 29.4118 | 85 | 31 | 0.99651 | 69.8039 | 98 | 8090 | 32.549 | 109.7717 | 34.9274 | 0.125 | 20.25 | 0 | 43.2251 | 32.8281
10/1/2020 20:16:46.4 | 146.8881 | 1385 | 37 | 2499.7658 | 129.6222 | 83.775 | 95.0958 | 29.9705 | 31.9828 | 0.04292 | 107 | 11.2522 | 70.1617 | 70.3033 | 62.7419 | 0.99708 | 99.0915 | 299.308 | 238.3703 | 95.5053 | 706.6972 | 2.3777 | 451.6253 | 33.9318 | 49.4162 | 37.108 | 78.1235 | 12.0081 | 110.6774 | 29.9874 | 8.129 | 99.899 | 72.8677 | 24.5 | 30.1961 | 85 | 31 | 1.002 | 69.8039 | 102 | 7900 | 32.549 | 108.8104 | 35.0128 | 0.125 | 20.5625 | 0 | 42.8101 | 32.9219
10/1/2020 20:16:47.4 | 146.8884 | 1386 | 37 | 2499.863 | 129.731 | 83.7673 | 95.1262 | 29.9716 | 31.9737 | 0.04211 | 107.0349 | 11.2619 | 70.3616 | 70.6226 | 62.7695 | 1.0026 | 99.0921 | 299.3642 | 238.0041 | 95.4569 | 706.7379 | 2.3821 | 449.0556 | 33.9616 | 49.2615 | 36.9505 | 78.0742 | 11.9815 | 109.9777 | 30.0922 | 8.2051 | 99.9242 | 72.8677 | 24 | 29.4118 | 85 | 31 | 1.0029 | 69.8039 | 98 | 8090 | 32.549 | 109.7717 | 34.9121 | 0.1875 | 20.25 | 0 | 42.9688 | 32.9219
10/1/2020 20:16:48.4 | 146.8886 | 1387 | 37 | 2500.63 | 129.8434 | 83.8316 | 95.1498 | 29.9674 | 31.9927 | 0.0439 | 107.0436 | 11.2425 | 70.3901 | 70.0225 | 62.7906 | 1.0014 | 99.0926 | 299.6171 | 237.4126 | 95.6147 | 706.7326 | 2.3794 | 450.7874 | 34.0015 | 49.6876 | 37.0486 | 78.1365 | 11.9739 | 110.2023 | 29.9488 | 8.1625 | 99.9242 | 72.9108 | 24 | 29.4118 | 85 | 31 | 0.9976 | 69.8039 | 98 | 8160 | 32.549 | 109.7717 | 34.9029 | 0.125 | 20.1875 | 0 | 43.0054 | 32.8281
10/1/2020 20:16:49.4 | 146.8889 | 1388 | 37 | 2499.5792 | 130.1067 | 83.8588 | 95.1702 | 29.9636 | 31.9723 | 0.0438 | 107.0174 | 11.2473 | 70.4186 | 70.2817 | 62.8315 | 1.0071 | 99.0915 | 298.5493 | 237.4126 | 95.5956 | 706.7433 | 2.3961 | 448.6646 | 34.0561 | 49.0999 | 37.1149 | 78.2157 | 11.9838 | 110.0051 | 30.1901 | 8.0658 | 99.9158 | 72.9239 | 24 | 29.8039 | 85 | 31 | 0.99846 | 69.8039 | 102 | 8090 | 32.549 | 108.1619 | 35.0464 | 0.0625 | 20 | 0 | 43.045 | 32.9219
10/1/2020 20:16:50.4 | 146.8892 | 1389 | 37 | 2492.1597 | 128.6039 | 83.8883 | 95.1867 | 30.0006 | 31.9712 | 0.05095 | 106.9826 | 11.2376 | 70.2474 | 69.8909 | 62.8818 | 1.019 | 99.0943 | 299.2518 | 236.9901 | 95.4824 | 706.6865 | 2.3546 | 450.2846 | 33.5628 | 49.3402 | 37.0942 | 78.2483 | 12.021 | 110.4001 | 30.0674 | 7.9898 | 99.6726 | 73.0034 | 24.5 | 29.0196 | 85 | 31 | 1.0321 | 69.0196 | 97 | 8160 | 32.549 | 109.4513 | 35.5316 | 0.125 | 18.8125 | 0 | 43.3594 | 32.9219
10/1/2020 20:16:51.4 | 146.8895 | 1390 | 37 | 2496.8196 | 127.2207 | 83.925 | 95.1872 | 29.9779 | 31.9966 | 0.05766 | 106.8953 | 11.2367 | 70.5328 | 69.8876 | 62.9413 | 1.0152 | 99.0904 | 298.9708 | 237.5534 | 95.602 | 706.7894 | 2.3004 | 450.7595 | 33.2639 | 49.1583 | 37.0693 | 78.1729 | 11.9845 | 110.8724 | 30.0922 | 7.9137 | 99.3203 | 72.98 | 24.5 | 28.6274 | 85 | 31 | 1.0043 | 68.6274 | 101 | 8120 | 32.549 | 109.4513 | 35.1227 | 0 | 19.3125 | 0 | 42.7887 | 32.9219
10/1/2020 20:16:52.4 | 146.8897 | 1391 | 37 | 2496.1096 | 127.0753 | 83.9208 | 95.215 | 29.991 | 31.9854 | 0.05768 | 106.8167 | 11.2561 | 70.0476 | 70.0808 | 62.9852 | 1.0044 | 99.0915 | 298.5774 | 237.6661 | 95.3602 | 706.9008 | 2.278 | 451.5695 | 33.2165 | 49.3646 | 37.0555 | 78.321 | 11.9823 | 110.7335 | 30.0398 | 7.9034 | 98.968 | 73.1653 | 24.5 | 28.2353 | 85 | 31 | 1.0048 | 68.6274 | 96 | 8210 | 32.549 | 110.4202 | 35.0281 | 0.125 | 18.75 | 0 | 43.457 | 32.9219
10/1/2020 20:16:53.4 | 146.89 | 1392 | 37 | 2497.8692 | 126.7591 | 83.955 | 95.2438 | 29.9903 | 31.9796 | 0.06351 | 106.7295 | 11.259 | 70.4472 | 70.2436 | 63.0132 | 1.0046 | 99.0921 | 299.2518 | 237.5534 | 95.4505 | 706.9469 | 2.2465 | 450.5081 | 33.1572 | 49.6157 | 37.0099 | 78.2651 | 12.0164 | 110.2018 | 29.928 | 7.9846 | 98.8758 | 73.3205 | 24.5 | 28.6274 | 85 | 31 | 0.99989 | 69.0196 | 101 | 8140 | 32.549 | 108.8104 | 35.08 | 0.0625 | 21.3125 | 0 | 41.98 | 32.8281
10/1/2020 20:16:54.4 | 146.8903 | 1393 | 37 | 2497.7799 | 127.051 | 83.9741 | 95.2582 | 29.979 | 31.9765 | 0.05835 | 106.7644 | 11.2629 | 70.3901 | 69.8325 | 63.0428 | 1.0037 | 99.0926 | 298.9708 | 237.4408 | 95.5956 | 707.2781 | 2.2767 | 449.0836 | 33.2323 | 49.2547 | 37.2792 | 78.2651 | 12.0035 | 110.5665 | 29.8756 | 8.0349 | 98.9345 | 73.1287 | 24.5 | 29.0196 | 85 | 31 | 1.0042 | 69.0196 | 97 | 8160 | 32.549 | 109.7717 | 34.7595 | 0.0625 | 19.4375 | 0 | 43.1 | 32.8281
10/1/2020 20:16:55.4 | 146.8906 | 1394 | 37 | 2498.0927 | 127.0998 | 84.0447 | 95.2732 | 29.9745 | 31.9807 | 0.05502 | 106.7731 | 11.2697 | 70.1332 | 70.4722 | 63.0762 | 1.0129 | 99.0926 | 298.4369 | 237.2718 | 95.6987 | 707.3188 | 2.2583 | 448.9998 | 33.2493 | 49.2615 | 37.0693 | 78.469 | 11.9891 | 110.4825 | 30.197 | 7.9692 | 98.8087 | 73.2279 | 24.5 | 28.6274 | 85 | 31 | 1.0006 | 68.6274 | 101 | 8190 | 32.549 | 109.4513 | 34.7809 | 0.0625 | 18.3125 | 0 | 43.7744 | 32.8281
10/1/2020 20:16:56.4 | 146.8909 | 1395 | 37 | 2498.9518 | 126.897 | 84.0444 | 95.2843 | 29.9797 | 31.9852 | 0.0572 | 106.7557 | 11.2648 | 70.4472 | 69.8392 | 63.0995 | 1.0017 | 99.0909 | 298.3807 | 237.2718 | 95.6758 | 707.322 | 2.2284 | 448.9439 | 33.2076 | 49.4434 | 37.0209 | 78.643 | 12.0013 | 109.9766 | 30.0674 | 7.9382 | 98.6829 | 73.2318 | 24.5 | 28.6274 | 85 | 31 | 1.0003 | 68.6274 | 97 | 8330 | 32.549 | 109.7717 | 34.8846 | 0 | 20.1875 | 0 | 42.3767 | 32.8281
10/1/2020 20:16:57.4 | 146.8911 | 1396 | 37 | 2499.529 | 126.517 | 84.0854 | 95.3247 | 29.977 | 31.9914 | 0.05845 | 106.7644 | 11.2638 | 70.3616 | 69.7757 | 63.1228 | 1.0169 | 99.0898 | 298.2964 | 236.9901 | 95.6987 | 707.4871 | 2.2273 | 450.2567 | 33.1158 | 49.4162 | 37.0238 | 78.4197 | 12.0088 | 110.0595 | 30.0922 | 7.9318 | 98.6493 | 73.284 | 24.5 | 29.4118 | 85 | 31 | 1.0002 | 68.6274 | 97 | 8310 | 32.549 | 109.4513 | 34.9152 | 0 | 20.5625 | 0 | 42.1814 | 32.9219
10/1/2020 20:16:58.4 | 146.8914 | 1397 | 37 | 2498.8297 | 126.8088 | 84.1531 | 95.3704 | 29.9835 | 31.9771 | 0.05933 | 106.8167 | 11.2629 | 70.6185 | 70.363 | 63.1506 | 1.0046 | 99.0909 | 298.184 | 236.5113 | 95.705 | 707.7507 | 2.2443 | 450.7874 | 33.1829 | 49.423 | 37.1011 | 78.4755 | 12.0058 | 109.6964 | 30.0467 | 7.9872 | 98.7751 | 73.3074 | 24.5 | 29.0196 | 85 | 31 | 1.0003 | 68.6274 | 100 | 7970 | 32.549 | 108.49 | 34.7748 | 0 | 20.25 | 0 | 42.6117 | 32.8281
10/1/2020 20:16:59.4 | 146.8917 | 1398 | 37 | 2503.0987 | 126.731 | 84.1533 | 95.4131 | 29.9658 | 31.983 | 0.0578 | 106.8604 | 11.2667 | 70.7041 | 69.6771 | 63.1811 | 1.0035 | 99.0875 | 298.8022 | 237.1591 | 95.6631 | 708.1334 | 2.231 | 449.1953 | 33.2192 | 49.3266 | 37.1743 | 78.778 | 12.0081 | 109.9732 | 30.106 | 8.0156 | 98.6912 | 73.4757 | 24.5 | 29.0196 | 85 | 31 | 1.0029 | 69.0196 | 97 | 8090 | 32.549 | 109.1309 | 34.7748 | 0.0625 | 18.8125 | 0 | 43.7408 | 32.8281
10/1/2020 20:17:00.4 | 146.892 | 1399 | 37 | 2498.4218 | 127.1808 | 84.1208 | 95.4218 | 29.9734 | 31.9855 | 0.05698 | 106.8953 | 11.2716 | 70.0761 | 70.1888 | 63.2073 | 1.0042 | 99.0921 | 298.7741 | 236.8493 | 95.6923 | 708.3777 | 2.2357 | 450.117 | 33.2748 | 49.6673 | 37.0693 | 78.5118 | 12.0346 | 110.0337 | 29.9805 | 8.0117 | 98.7416 | 73.4757 | 24.5 | 29.0196 | 85 | 31 | 0.99989 | 68.6274 | 97 | 8240 | 32.549 | 109.1309 | 34.848 | 0 | 20.25 | 0 | 43.3563 | 32.8281
10/1/2020 20:17:01.4 | 146.8922 | 1400 | 37 | 2496.8285 | 127.1818 | 84.1472 | 95.4204 | 29.9622 | 32.0017 | 0.05702 | 106.9127 | 11.2755 | 70.3045 | 69.9826 | 63.2382 | 0.98123 | 99.0926 | 298.0997 | 236.455 | 95.7598 | 708.5353 | 2.2505 | 451.2901 | 33.2539 | 49.3266 | 37.0624 | 78.5807 | 12.0255 | 109.5861 | 30.1584 | 8.0207 | 98.6912 | 73.5187 | 24.5 | 29.0196 | 85 | 31 | 1 | 68.6274 | 101 | 8160 | 32.549 | 108.49 | 34.7992 | 0.125 | 19.75 | 0 | 43.6707 | 32.8281
10/1/2020 20:17:02.4 | 146.8925 | 1401 | 37 | 2499.76 | 126.701 | 84.2054 | 95.4398 | 29.9688 | 31.9996 | 0.05693 | 106.9302 | 11.2755 | 70.7612 | 70.406 | 63.2853 | 1.0047 | 99.0898 | 299.2237 | 236.8775 | 95.8374 | 708.6168 | 2.2284 | 451.346 | 33.1671 | 49.4094 | 37.0624 | 78.6105 | 12.0058 | 110.1435 | 30.0853 | 7.9769 | 98.6912 | 73.6178 | 24.5 | 29.0196 | 85 | 31 | 1.0047 | 68.6274 | 97 | 8210 | 32.549 | 109.1309 | 34.9243 | 0 | 19.4375 | 0 | 43.4174 | 32.8281
10/1/2020 20:17:03.4 | 146.8928 | 1402 | 37 | 2499.2042 | 126.6042 | 84.2033 | 95.4554 | 29.9763 | 31.9936 | 0.05769 | 106.9389 | 11.2793 | 70.5614 | 70.1938 | 63.3259 | 1.0014 | 99.0915 | 299.1675 | 236.4268 | 95.9468 | 708.6575 | 2.2419 | 450.117 | 33.1343 | 49.1135 | 37.0099 | 78.6729 | 12.0126 | 110.8175 | 29.837 | 7.9756 | 98.6577 | 73.6178 | 24.5 | 29.0196 | 85 | 31 | 0.99959 | 68.6274 | 97 | 8310 | 32.549 | 109.7717 | 34.7473 | 0.0625 | 20.4375 | 0 | 42.7338 | 32.8281
10/1/2020 20:17:04.4 | 146.8931 | 1403 | 37 | 2498.5536 | 126.9246 | 84.2289 | 95.4797 | 29.97 | 31.9829 | 0.05323 | 106.9476 | 11.2726 | 70.3616 | 69.5884 | 63.3582 | 1.0038 | 99.0938 | 298.4088 | 236.8211 | 95.8437 | 708.6114 | 2.2556 | 450.5919 | 33.2096 | 49.4162 | 37.1604 | 78.7157 | 12.0164 | 110.3716 | 30.1446 | 8.0027 | 98.7416 | 73.6113 | 24.5 | 29.0196 | 85 | 31 | 1.0007 | 68.6274 | 101 | 7870 | 32.549 | 109.1309 | 34.6954 | 0.0625 | 20.875 | 0 | 42.5262 | 32.9219
10/1/2020 20:17:05.4 | 146.8934 | 1404 | 37 | 2501.9026 | 127.0012 | 84.2459 | 95.5175 | 29.9949 | 31.9822 | 0.05306 | 106.9564 | 11.2871 | 70.2474 | 70.0575 | 63.3943 | 1.0033 | 99.0926 | 298.6617 | 236.7648 | 95.6694 | 708.6468 | 2.2428 | 452.1281 | 33.2741 | 49.4366 | 37.1011 | 78.7352 | 11.999 | 110.4265 | 30.1129 | 8.0169 | 98.859 | 73.7534 | 24.5 | 28.6274 | 85 | 31 | 0.99879 | 69.0196 | 97 | 8330 | 32.549 | 109.7717 | 34.7687 | -0.1875 | 20.3125 | 0 | 42.4255 | 32.9219
10/1/2020 20:17:06.4 | 146.8936 | 1405 | 37 | 2500.2099 | 126.9579 | 84.3216 | 95.5355 | 29.9958 | 31.9807 | 0.05223 | 106.9826 | 11.2706 | 70.3901 | 70.1273 | 63.4151 | 1.0015 | 99.0921 | 298.8303 | 236.7366 | 95.789 | 708.9641 | 2.2104 | 450.3405 | 33.2403 | 49.3062 | 37.2475 | 78.7092 | 11.9967 | 110.3699 | 30.0853 | 7.9601 | 98.8338 | 73.6935 | 24.5 | 29.0196 | 85 | 31 | 0.99892 | 68.6274 | 96 | 8190 | 32.549 | 109.7717 | 34.7778 | -0.1875 | 20.125 | 0 | 42.5171 | 32.9219
10/1/2020 20:17:07.4 | 146.8939 | 1406 | 37 | 2495.2506 | 126.929 | 84.3447 | 95.5595 | 29.9866 | 31.9855 | 0.05274 | 106.9651 | 11.2726 | 70.4472 | 69.4039 | 63.4461 | 1.0063 | 99.0921 | 298.8865 | 236.7648 | 96.0498 | 708.9427 | 2.225 | 449.3349 | 33.1668 | 49.3782 | 37.0624 | 78.6793 | 12.0028 | 110.4819 | 29.9488 | 8.004 | 98.8255 | 73.7169 | 24.5 | 29.0196 | 86 | 31 | 0.99803 | 68.6274 | 101 | 8090 | 32.549 | 109.1309 | 34.7687 | -0.125 | 20.5 | 0 | 42.1356 | 32.9219
10/1/2020 20:17:08.4 | 146.8942 | 1407 | 37 | 2499.8287 | 126.4437 | 84.374 | 95.5957 | 30.0148 | 31.9826 | 0.05608 | 107.0174 | 11.2667 | 70.7326 | 69.219 | 63.4878 | 1.003 | 99.0926 | 298.1278 | 236.286 | 95.9531 | 709.111 | 2.2268 | 450.6757 | 33.1006 | 49.4298 | 37.0168 | 78.8766 | 11.9906 | 110.3984 | 30.0536 | 8.0078 | 98.8422 | 73.773 | 24.5 | 28.6274 | 86 | 31 | 0.99709 | 68.6274 | 97 | 8190 | 32.549 | 109.7717 | 34.7351 | -0.1875 | 19.125 | 0 | 43.0908 | 32.9219
10/1/2020 20:17:09.4 | 146.8945 | 1408 | 37 | 2499.8308 | 126.7817 | 84.4427 | 95.6179 | 29.981 | 32 | 0.05794 | 106.9651 | 11.2735 | 70.4186 | 69.8859 | 63.5171 | 1.0012 | 99.0926 | 298.465 | 236.2015 | 95.8628 | 709.2278 | 2.2237 | 449.2791 | 33.1891 | 49.6944 | 37.0624 | 78.8832 | 12.0043 | 110.1183 | 30.2701 | 7.9859 | 98.7332 | 73.7665 | 24.5 | 28.6274 | 86 | 31 | 1.002 | 68.6274 | 101 | 8190 | 32.549 | 108.8104 | 34.8114 | -0.1875 | 20.125 | 0 | 43.2526 | 32.9219
10/1/2020 20:17:10.4 | 146.8947 | 1409 | 37 | 2501.0599 | 127.018 | 84.4793 | 95.6367 | 29.9745 | 31.9877 | 0.05576 | 106.9651 | 11.2658 | 70.2759 | 69.8242 | 63.5613 | 1.0024 | 99.0915 | 297.5095 | 235.8072 | 96.1337 | 709.2171 | 2.2368 | 449.4187 | 33.2673 | 49.2099 | 37.0486 | 78.8143 | 12.0179 | 110.3973 | 30.3541 | 8.0542 | 98.7164 | 73.8029 | 24.5 | 28.6274 | 86 | 31 | 0.99873 | 68.6274 | 101 | 7870 | 32.549 | 109.1309 | 34.7443 | -0.125 | 20.4375 | 0 | 43.2556 | 32.8281
10/1/2020 20:17:11.4 | 146.895 | 1410 | 37 | 2500.8359 | 127.1625 | 84.5108 | 95.6492 | 29.9927 | 32.0003 | 0.05373 | 106.9651 | 11.2793 | 70.5043 | 69.6453 | 63.5976 | 0.99209 | 99.0926 | 297.4814 | 235.6381 | 95.9722 | 709.1463 | 2.2368 | 451.6533 | 33.3022 | 49.0375 | 37.0099 | 78.8962 | 11.9997 | 110.7346 | 30.1267 | 7.995 | 98.8338 | 73.9646 | 24.5 | 29.0196 | 86 | 31 | 1.0015 | 68.6274 | 97 | 8310 | 32.549 | 110.0922 | 34.6985 | -0.0625 | 20.3125 | 0 | 42.9413 | 32.8281
10/1/2020 20:17:12.4 | 146.8953 | 1411 | 37 | 2500.2786 | 127.1194 | 84.4878 | 95.6761 | 30.0057 | 31.9763 | 0.05542 | 106.9389 | 11.2832 | 70.1047 | 70.0142 | 63.6225 | 1.0054 | 99.0909 | 297.2847 | 235.0748 | 96.0918 | 708.9266 | 2.2297 | 450.3125 | 33.2835 | 49.6293 | 36.9892 | 78.9195 | 11.999 | 111.013 | 30.0467 | 8.0878 | 98.8003 | 73.846 | 24.5 | 28.6274 | 86 | 31 | 1.001 | 68.6274 | 101 | 8040 | 32.549 | 109.1309 | 34.7534 | -0.125 | 19.8125 | 0 | 42.9657 | 32.9219
10/1/2020 20:17:13.4 | 146.8956 | 1412 | 37 | 2501.6559 | 127.0282 | 84.4998 | 95.7181 | 30.0001 | 31.9775 | 0.05274 | 106.9826 | 11.2774 | 70.5328 | 69.8292 | 63.6412 | 0.99494 | 99.0915 | 297.9873 | 235.61 | 95.9659 | 708.9727 | 2.2215 | 449.8098 | 33.2779 | 49.5465 | 37.0486 | 79.2348 | 11.9929 | 110.5654 | 30.0674 | 8.0568 | 98.7835 | 73.902 | 24.5 | 28.6274 | 86 | 31 | 1.0002 | 68.6274 | 101 | 8090 | 32.549 | 109.4513 | 34.7015 | -0.125 | 19.1875 | 0 | 43.4631 | 32.9219
10/1/2020 20:17:14.4 | 146.8959 | 1413 | 37 | 2498.3414 | 127.2426 | 84.5072 | 95.7417 | 29.9966 | 31.9828 | 0.05588 | 107.0087 | 11.2755 | 70.333 | 69.7707 | 63.6721 | 1.0035 | 99.0932 | 297.8186 | 235.4692 | 95.9786 | 708.9534 | 2.2235 | 449.7539 | 33.2899 | 49.0959 | 37.1812 | 79.1985 | 12.0142 | 110.455 | 30.2384 | 7.995 | 98.6829 | 73.9776 | 24.5 | 28.6274 | 86 | 31 | 1.0024 | 68.6274 | 97 | 8240 | 32.549 | 110.0922 | 34.6924 | -0.0625 | 19.9375 | 0 | 42.6605 | 32.9219
10/1/2020 20:17:15.4 | 146.8961 | 1414 | 37 | 2496.9552 | 126.9529 | 84.5318 | 95.737 | 30.0027 | 31.9788 | 0.05868 | 106.9826 | 11.2803 | 70.1617 | 69.9992 | 63.695 | 1.0067 | 99.0926 | 296.2169 | 235.2157 | 96.182 | 708.9588 | 2.2237 | 449.0556 | 33.1957 | 49.5194 | 37.0307 | 79.0609 | 11.9914 | 110.6786 | 29.935 | 8.0736 | 98.6829 | 74.0337 | 24.5 | 28.6274 | 86 | 31 | 1.0089 | 68.6274 | 100 | 8140 | 32.549 | 108.8104 | 34.8785 | -0.0625 | 18.8125 | 0 | 43.4082 | 32.9219
10/1/2020 20:17:16.4 | 146.8964 | 1415 | 37 | 2501.6987 | 126.6907 | 84.5763 | 95.7382 | 29.9917 | 31.9843 | 0.05734 | 106.9389 | 11.2784 | 70.3616 | 70.5945 | 63.722 | 1.0133 | 99.0926 | 297.2847 | 235.0467 | 96.0625 | 708.8612 | 2.2053 | 449.2232 | 33.1901 | 49.2371 | 37.0624 | 79.0376 | 11.98 | 110.7346 | 30.2246 | 8.013 | 98.5654 | 73.9646 | 24.5 | 28.6274 | 86 | 31 | 1.0009 | 68.6274 | 100 | 7820 | 32.549 | 109.1309 | 34.7259 | -0.125 | 19.6875 | 0 | 44.1406 | 32.9219
10/1/2020 20:17:17.4 | 146.8967 | 1416 | 37 | 2498.4839 | 127.0439 | 84.6495 | 95.7725 | 30.0115 | 31.9756 | 0.05591 | 107 | 11.2803 | 70.6185 | 69.9359 | 63.7401 | 1.0014 | 99.0921 | 296.8351 | 234.8213 | 96.0727 | 708.9319 | 2.2093 | 449.9215 | 33.2398 | 49.8667 | 37.0486 | 79.0972 | 12.0088 | 111.0421 | 30.1832 | 7.9021 | 98.5738 | 74.0506 | 24.5 | 28.6274 | 86 | 31 | 0.99818 | 68.6274 | 97 | 8290 | 32.549 | 109.7717 | 34.6344 | -0.125 | 19.75 | 0 | 43.8995 | 32.9219
10/1/2020 20:17:18.4 | 146.897 | 1417 | 37 | 2501.3995 | 127.0711 | 84.6806 | 95.8118 | 29.9966 | 31.9802 | 0.05455 | 106.9476 | 11.2803 | 70.7326 | 69.2426 | 63.7754 | 1.0063 | 99.0915 | 297.3128 | 235.1875 | 96.1401 | 708.9427 | 2.2104 | 448.9998 | 33.2858 | 49.784 | 37.1149 | 78.9688 | 12.0142 | 110.7054 | 30.361 | 7.915 | 98.6493 | 74.1627 | 24.5 | 29.0196 | 86 | 31 | 1.0016 | 68.6274 | 97 | 8190 | 32.549 | 110.0922 | 34.7412 | -0.25 | 19.875 | 0 | 43.985 | 32.9219
10/1/2020 20:17:19.4 | 146.8973 | 1418 | 37 | 2499.3842 | 127.5048 | 84.6771 | 95.8121 | 29.9992 | 31.9729 | 0.05533 | 107.0262 | 11.2755 | 70.5899 | 70.0957 | 63.7988 | 0.99138 | 99.0926 | 297.1161 | 234.934 | 96.0918 | 708.8966 | 2.22 | 451.1226 | 33.3725 | 49.6808 | 37.108 | 79.166 | 12.021 | 110.4545 | 30.2039 | 7.9962 | 98.6745 | 74.1561 | 24.5 | 28.6274 | 86 | 31 | 0.9995 | 68.6274 | 101 | 8140 | 32.549 | 109.1309 | 34.7595 | -0.1875 | 20.0625 | 0 | 43.8751 | 32.9219
10/1/2020 20:17:20.4 | 146.8975 | 1419 | 37 | 2497.1387 | 127.1504 | 84.6914 | 95.8522 | 30.0015 | 31.9668 | 0.0553 | 107 | 11.2658 | 70.7326 | 69.2375 | 63.8453 | 0.99851 | 99.0932 | 296.526 | 234.2017 | 96.1401 | 708.8612 | 2.2288 | 450.5639 | 33.2498 | 49.7324 | 37.0099 | 79.0181 | 12.0104 | 110.511 | 30.0467 | 7.9898 | 98.7583 | 74.1627 | 24.5 | 28.6274 | 86 | 31 | 0.99889 | 69.0196 | 97 | 8210 | 32.549 | 109.4513 | 34.7961 | -0.1875 | 19.625 | 0 | 43.8171 | 32.9219
10/1/2020 20:17:21.4 | 146.8978 | 1420 | 37 | 2501.4372 | 126.746 | 84.6989 | 95.8525 | 30.0071 | 31.982 | 0.05472 | 107.0174 | 11.2677 | 70.5899 | 69.7406 | 63.8794 | 1.0001 | 99.0949 | 296.7789 | 234.8495 | 96.3206 | 708.978 | 2.2355 | 449.2791 | 33.2011 | 49.6673 | 37.108 | 79.0051 | 12.0096 | 111.2411 | 30.2425 | 7.964 | 98.8338 | 74.1066 | 24.5 | 29.0196 | 86 | 31 | 1.0026 | 69.0196 | 97 | 8160 | 32.549 | 110.0922 | 34.7534 | -0.25 | 21.0625 | 0 | 42.8253 | 32.9219
10/1/2020 20:17:22.4 | 146.8981 | 1421 | 37 | 2499.8393 | 127.1212 | 84.7121 | 95.8942 | 30.0088 | 31.9842 | 0.05057 | 107.0349 | 11.2697 | 70.5328 | 69.8542 | 63.9085 | 0.99316 | 99.0909 | 296.3012 | 234.4552 | 96.2431 | 709.1056 | 2.2569 | 450.7315 | 33.2781 | 49.9454 | 37.0624 | 79.0739 | 12.0013 | 110.8729 | 30.106 | 7.9717 | 98.9429 | 74.2617 | 24.5 | 28.6274 | 86 | 31 | 0.99922 | 68.6274 | 101 | 7900 | 32.549 | 109.4513 | 34.7229 | -0.1875 | 20.3125 | 0 | 43.0908 | 32.9219
10/1/2020 20:17:23.4 | 146.8984 | 1422 | 37 | 2498.1642 | 127.0634 | 84.7716 | 95.8994 | 30.0059 | 31.9967 | 0.05335 | 107.0087 | 11.2735 | 70.5328 | 69.8475 | 63.9167 | 1.0088 | 99.0921 | 295.6548 | 234.0327 | 96.388 | 709.1463 | 2.253 | 452.4074 | 33.2407 | 49.7392 | 37.1149 | 78.9753 | 11.9929 | 110.818 | 30.106 | 8.0143 | 98.9093 | 74.3607 | 24.5 | 28.6274 | 86 | 31 | 1.0013 | 68.6274 | 97 | 8210 | 32.549 | 110.0922 | 34.6619 | -0.1875 | 20.125 | 0 | 42.9932 | 32.9219
10/1/2020 20:17:24.4 | 146.8986 | 1423 | 37 | 2502.6047 | 126.8108 | 84.7886 | 95.9292 | 30.0223 | 31.9862 | 0.05275 | 107.0349 | 11.2706 | 70.6185 | 69.4761 | 63.941 | 0.99957 | 99.0926 | 296.6665 | 234.9058 | 96.1884 | 709.2686 | 2.2612 | 449.4467 | 33.2336 | 49.5262 | 37.0099 | 79.166 | 11.9602 | 111.0427 | 30.0991 | 8.0375 | 98.9848 | 74.4597 | 24.5 | 29.0196 | 86 | 31 | 1.0014 | 68.6274 | 97 | 8160 | 32.549 | 110.0922 | 34.7046 | -0.1875 | 21.1875 | 0 | 42.3676 | 32.9219
10/1/2020 20:17:25.4 | 146.8989 | 1424 | 37 | 2500.1878 | 127.4964 | 84.7622 | 95.932 | 30.0214 | 31.996 | 0.05031 | 107.0524 | 11.2793 | 70.019 | 70.1456 | 63.9622 | 1.0053 | 99.0926 | 296.6103 | 234.0327 | 96.2622 | 709.3393 | 2.2849 | 450.4243 | 33.381 | 49.8111 | 36.9961 | 79.5863 | 11.9861 | 110.6225 | 30.1267 | 8.0349 | 98.9764 | 74.3477 | 24.5 | 28.6274 | 86 | 31 | 1.0017 | 68.6274 | 101 | 8120 | 32.549 | 109.1309 | 34.7015 | -0.25 | 19.5 | 0 | 43.158 | 32.9219
10/1/2020 20:17:26.4 | 146.8992 | 1425 | 37 | 2498.0992 | 127.3968 | 84.7981 | 95.9549 | 30.0158 | 31.9935 | 0.05525 | 107.0349 | 11.2716 | 69.9049 | 69.8809 | 63.9805 | 1.0099 | 99.0921 | 296.2169 | 234.089 | 96.2176 | 709.5184 | 2.268 | 449.4467 | 33.327 | 49.712 | 37.0693 | 79.1465 | 11.9929 | 110.0897 | 30.026 | 7.9962 | 98.8087 | 74.2187 | 24.5 | 28.6274 | 86 | 31 | 0.99638 | 68.6274 | 97 | 8260 | 32.549 | 109.4513 | 34.8023 | -0.25 | 19.5 | 0 | 43.1915 | 32.9219
10/1/2020 20:17:27.4 | 146.8995 | 1426 | 37 | 2501.5215 | 127.137 | 84.8571 | 95.9773 | 30.0086 | 31.9693 | 0.05675 | 107.0349 | 11.2599 | 70.333 | 69.9709 | 63.985 | 1.0051 | 99.0904 | 296.2731 | 234.8495 | 96.3334 | 709.5998 | 2.2421 | 450.145 | 33.3046 | 49.784 | 37.2267 | 79.3632 | 11.9997 | 110.2561 | 30.1515 | 7.9137 | 98.7583 | 74.4662 | 24.5 | 29.0196 | 86 | 31 | 1.0058 | 68.6274 | 101 | 8160 | 32.549 | 108.49 | 34.8724 | -0.25 | 20.3125 | 0 | 42.4103 | 32.9219
10/1/2020 20:17:28.4 | 146.8998 | 1427 | 37 | 2500.2467 | 127.3369 | 84.8757 | 95.9937 | 29.9992 | 31.9868 | 0.05475 | 107.0436 | 11.2415 | 70.2759 | 69.5968 | 63.9926 | 1.0113 | 99.0926 | 295.8515 | 234.2862 | 96.3689 | 709.6974 | 2.2315 | 451.5695 | 33.34 | 49.6673 | 37.1425 | 79.1037 | 12.0142 | 109.7822 | 30.1901 | 8.004 | 98.7583 | 74.4858 | 24.5 | 29.0196 | 86 | 31 | 1.0002 | 68.6274 | 100 | 7970 | 32.549 | 108.1619 | 34.8328 | -0.1875 | 20.1875 | 0 | 42.7124 | 32.9219
10/1/2020 20:17:29.4 | 146.9 | 1428 | 37 | 2498.6005 | 127.1882 | 84.9328 | 96.0165 | 30.0127 | 31.9777 | 0.05569 | 107 | 11.2415 | 70.2474 | 70.1755 | 64.002 | 1.0042 | 99.0926 | 295.9078 | 233.7792 | 96.2914 | 709.6759 | 2.2716 | 449.4187 | 33.2791 | 49.6361 | 37.0624 | 79.419 | 12.0149 | 110.1463 | 30.2108 | 7.9872 | 98.7919 | 74.4597 | 24.5 | 29.0196 | 86 | 31 | 0.9966 | 68.6274 | 97 | 8120 | 32.549 | 109.1309 | 34.8114 | -0.25 | 20.75 | 0 | 42.392 | 32.9219
10/1/2020 20:17:30.4 | 146.9003 | 1429 | 37 | 2502.6511 | 126.8877 | 84.9788 | 96.0475 | 30.0106 | 31.9791 | 0.05816 | 107.0262 | 11.2357 | 70.1617 | 69.8709 | 64.0085 | 1.0144 | 99.0909 | 296.8913 | 234.6242 | 96.2304 | 709.9204 | 2.2658 | 448.7484 | 33.2543 | 49.5709 | 37.1149 | 79.2088 | 12.0202 | 110.5368 | 30.0922 | 8.0336 | 98.9345 | 74.5092 | 24.5 | 29.0196 | 86 | 31 | 1.0012 | 69.0196 | 102 | 7970 | 32.549 | 108.8104 | 34.787 | -0.125 | 20.375 | 0 | 42.3126 | 32.9219
10/1/2020 20:17:31.4 | 146.9006 | 1430 | 37 | 2500.1968 | 127.4279 | 84.9685 | 96.0491 | 29.9873 | 31.9842 | 0.05736 | 107.0611 | 11.2328 | 70.5614 | 69.8575 | 64.0156 | 0.99833 | 99.0921 | 295.5143 | 233.3567 | 96.4847 | 709.9611 | 2.2563 | 450.3963 | 33.3632 | 49.6361 | 37.1674 | 79.2218 | 12.0058 | 110.1458 | 30.4203 | 8.0091 | 98.9513 | 74.5587 | 24.5 | 29.0196 | 86 | 31 | 1.0006 | 68.6274 | 101 | 8140 | 32.549 | 108.8104 | 34.7443 | -0.25 | 20.4375 | 0 | 42.2333 | 32.9219
10/1/2020 20:17:32.4 | 146.9009 | 1431 | 37 | 2495.7615 | 127.3452 | 84.9998 | 96.0947 | 30.0101 | 31.9716 | 0.0561 | 107.0349 | 11.2473 | 70.1903 | 69.1567 | 64.034 | 1.006 | 99.0938 | 295.2333 | 233.1595 | 96.6168 | 709.8443 | 2.2519 | 449.6143 | 33.2824 | 49.5709 | 37.1218 | 79.3567 | 12.0301 | 109.7553 | 30.4065 | 7.9228 | 98.9009 | 74.4662 | 24.5 | 29.0196 | 86 | 31 | 0.9995 | 68.6274 | 97 | 8260 | 32.549 | 109.1309 | 34.8358 | -0.1875 | 20.3125 | 0 | 42.3401 | 32.9219
10/1/2020 20:17:33.4 | 146.9011 | 1432 | 37 | 2502.607 | 126.5203 | 85.0464 | 96.1318 | 30.0164 | 31.9814 | 0.05273 | 107.0349 | 11.2444 | 70.4757 | 69.7039 | 64.0491 | 1.009 | 99.0926 | 296.1607 | 234.0045 | 96.5037 | 710.048 | 2.2064 | 448.916 | 33.1575 | 49.6565 | 37.0693 | 79.537 | 11.9891 | 110.3984 | 30.2839 | 8.0504 | 98.8925 | 74.6147 | 24.5 | 29.0196 | 86 | 31 | 1 | 68.6274 | 101 | 8140 | 32.549 | 108.8104 | 34.7382 | -0.25 | 18.375 | 0 | 43.0328 | 32.9219
10/1/2020 20:17:34.4 | 146.9014 | 1433 | 37 | 2498.9776 | 126.911 | 85.0437 | 96.1467 | 30.0347 | 31.9914 | 0.05448 | 106.9913 | 11.2415 | 70.3901 | 69.9126 | 64.062 | 1.0015 | 99.0915 | 295.0647 | 232.8779 | 96.3397 | 709.9911 | 2.1892 | 451.2343 | 33.2116 | 49.6876 | 37.1535 | 79.4682 | 11.9762 | 110.2853 | 30.0536 | 8.031 | 98.6242 | 74.5456 | 24.5 | 28.6274 | 86 | 31 | 0.99953 | 68.6274 | 100 | 7900 | 32.549 | 108.8104 | 34.5856 | -0.1875 | 19.375 | 0 | 42.9138 | 32.9219
10/1/2020 20:17:35.4 | 146.9017 | 1434 | 37 | 2499.4973 | 127.0251 | 85.0519 | 96.1682 | 30.033 | 31.9928 | 0.05544 | 106.9913 | 11.2629 | 70.1332 | 69.8525 | 64.0795 | 0.99548 | 99.0921 | 294.6994 | 232.906 | 96.4783 | 710.0426 | 2.183 | 450.0891 | 33.2484 | 49.6293 | 37.1149 | 79.4125 | 12.0081 | 110.4539 | 30.1515 | 7.9627 | 98.5151 | 74.6576 | 24.5 | 28.2353 | 86 | 31 | 0.99806 | 68.6274 | 96 | 8240 | 32.549 | 109.7717 | 34.787 | -0.125 | 19.4375 | 0 | 43.1854 | 32.9219
10/1/2020 20:17:36.4 | 146.902 | 1435 | 37 | 2502.6995 | 127.0475 | 85.0901 | 96.1909 | 30.0245 | 31.9845 | 0.05439 | 106.9651 | 11.2677 | 70.333 | 69.8892 | 64.094 | 1.0058 | 99.0915 | 295.7672 | 233.0469 | 96.4974 | 709.9204 | 2.1843 | 450.1729 | 33.2969 | 49.5465 | 37.2198 | 79.7768 | 12.0172 | 109.9771 | 30.1198 | 7.9782 | 98.5487 | 74.7071 | 24.5 | 29.0196 | 86 | 31 | 1.0017 | 68.6274 | 101 | 7940 | 32.549 | 108.8104 | 34.7473 | -0.1875 | 19.4375 | 0 | 43.338 | 32.9219
10/1/2020 20:17:37.4 | 146.9023 | 1436 | 37 | 2499.6174 | 127.1728 | 85.1183 | 96.2071 | 30.0281 | 31.9842 | 0.05557 | 106.9651 | 11.2599 | 70.2759 | 69.4342 | 64.1289 | 1.0103 | 99.0915 | 295.1771 | 233.075 | 96.533 | 709.8335 | 2.2073 | 450.3684 | 33.2887 | 49.5329 | 37.1604 | 79.2711 | 12.0043 | 110.1452 | 30.2632 | 8.0001 | 98.6158 | 74.7995 | 24.5 | 29.0196 | 86 | 31 | 0.99846 | 68.6274 | 101 | 8090 | 32.549 | 108.49 | 34.8114 | -0.0625 | 19.9375 | 0 | 43.3899 | 32.9219
10/1/2020 20:17:38.4 | 146.9025 | 1437 | 37 | 2498.2495 | 127.2217 | 85.1593 | 96.2247 | 30.0339 | 31.9773 | 0.05436 | 106.9738 | 11.2629 | 70.3616 | 69.7908 | 64.1556 | 1.0079 | 99.0926 | 295.2333 | 233.2159 | 96.7198 | 709.9665 | 2.1943 | 449.3908 | 33.2832 | 49.6808 | 37.1743 | 79.4617 | 12.0187 | 110.1743 | 29.8894 | 7.946 | 98.6577 | 74.7631 | 24.5 | 28.6274 | 86 | 31 | 0.99803 | 68.6274 | 96 | 8260 | 32.549 | 109.4513 | 34.613 | -0.125 | 19.9375 | 0 | 43.6371 | 32.9219
10/1/2020 20:17:39.4 | 146.9028 | 1438 | 37 | 2500.92 | 126.8266 | 85.1726 | 96.2394 | 30.0515 | 31.9631 | 0.05336 | 106.9651 | 11.2629 | 70.1617 | 70.1057 | 64.1811 | 0.99405 | 99.0921 | 294.8399 | 232.737 | 96.5685 | 710.0072 | 2.1861 | 449.4746 | 33.2153 | 49.6741 | 37.1743 | 79.4553 | 11.9937 | 110.622 | 30.3541 | 7.9756 | 98.6661 | 74.862 | 24.5 | 28.6274 | 86 | 31 | 1.0005 | 68.6274 | 101 | 8160 | 32.549 | 108.49 | 34.8389 | -0.0625 | 19.1875 | 0 | 43.808 | 32.9219
10/1/2020 20:17:40.4 | 146.9031 | 1439 | 37 | 2497.9814 | 127.0178 | 85.1966 | 96.258 | 30.0362 | 31.962 | 0.05163 | 106.9651 | 11.2541 | 70.333 | 70.5219 | 64.2057 | 1.0065 | 99.0904 | 294.6432 | 232.7934 | 96.5266 | 709.9665 | 2.1918 | 450.3684 | 33.2263 | 49.7324 | 37.1218 | 79.5603 | 12.0285 | 110.3682 | 30.2563 | 7.955 | 98.6745 | 74.8126 | 24.5 | 28.6274 | 86 | 31 | 1.0057 | 68.6274 | 100 | 7870 | 32.549 | 109.1309 | 34.6893 | -0.125 | 19.3125 | 0 | 43.9697 | 32.9219
10/1/2020 20:17:41.4 | 146.9034 | 1440 | 37 | 2499.4187 | 126.7427 | 85.2514 | 96.2702 | 30.0507 | 31.9699 | 0.05433 | 106.9302 | 11.2599 | 70.4472 | 70.0142 | 64.2398 | 1.0222 | 99.0926 | 294.6432 | 233.0469 | 96.533 | 709.7928 | 2.2003 | 451.7091 | 33.1734 | 49.5845 | 37.0555 | 79.6653 | 12.0164 | 110.9026 | 30.3156 | 7.9176 | 98.6493 | 74.849 | 24.5 | 28.6274 | 86 | 31 | 1.0023 | 68.6274 | 97 | 8210 | 32.549 | 109.7717 | 34.7046 | -0.125 | 20.6875 | 0 | 43.335 | 32.9219
10/1/2020 20:17:42.4 | 146.9036 | 1441 | 37 | 2501.0256 | 126.6563 | 85.2672 | 96.2809 | 30.0489 | 31.9769 | 0.05394 | 106.9476 | 11.2609 | 69.8478 | 69.8659 | 64.2799 | 1.0063 | 99.0915 | 294.9804 | 232.6244 | 96.7744 | 709.6652 | 2.2142 | 450.8153 | 33.1721 | 49.5329 | 37.2585 | 79.3697 | 12.0157 | 110.7054 | 30.2108 | 8.0001 | 98.7919 | 74.9414 | 24.5 | 29.0196 | 86 | 31 | 0.9991 | 68.6274 | 101 | 8040 | 32.549 | 109.4513 | 34.9335 | 0 | 21.125 | 0 | 42.8497 | 32.9219
10/1/2020 20:17:43.4 | 146.9039 | 1442 | 37 | 2500.7251 | 126.981 | 85.328 | 96.3207 | 30.0553 | 31.9886 | 0.05055 | 106.9913 | 11.257 | 70.3616 | 69.7072 | 64.2979 | 0.99263 | 99.0921 | 294.7556 | 232.568 | 96.8646 | 709.6298 | 2.2277 | 449.5863 | 33.2532 | 49.3714 | 37.108 | 79.5603 | 12.0058 | 110.3979 | 30.5182 | 7.9975 | 98.9513 | 74.9479 | 24.5 | 29.0196 | 86 | 31 | 1.0052 | 68.6274 | 101 | 8140 | 32.549 | 109.4513 | 34.7015 | -0.125 | 20.0625 | 0 | 42.981 | 33.0156
10/1/2020 20:17:44.4 | 146.9042 | 1443 | 37 | 2498.857 | 127.2088 | 85.3436 | 96.3419 | 30.0553 | 31.9904 | 0.05274 | 107.0174 | 11.2473 | 70.1903 | 70.5665 | 64.3398 | 1.0249 | 99.0915 | 294.025 | 232.2582 | 96.6651 | 709.4722 | 2.2009 | 448.8601 | 33.2879 | 49.8803 | 37.2723 | 79.7016 | 12.0043 | 110.0332 | 29.9874 | 8.0066 | 98.8925 | 75.0039 | 24.5 | 28.6274 | 86 | 31 | 1.0002 | 68.6274 | 96 | 8240 | 32.549 | 109.7717 | 34.7412 | -0.125 | 19.25 | 0 | 43.6127 | 32.9219
10/1/2020 20:17:45.4 | 146.9045 | 1444 | 37 | 2499.8523 | 127.0156 | 85.2889 | 96.3445 | 30.0455 | 31.9957 | 0.05737 | 106.9826 | 11.2406 | 70.1617 | 69.657 | 64.374 | 0.99352 | 99.0904 | 294.3622 | 232.3145 | 96.7198 | 709.4722 | 2.167 | 449.9494 | 33.2506 | 49.5262 | 37.0624 | 79.6589 | 12.0081 | 109.8639 | 30.4134 | 7.9215 | 98.7416 | 75.0534 | 24.5 | 29.0196 | 86 | 31 | 1.001 | 68.6274 | 101 | 8140 | 32.549 | 108.49 | 34.9304 | -0.125 | 19.8125 | 0 | 43.0786 | 32.9219
10/1/2020 20:17:46.4 | 146.9048 | 1445 | 37 | 2500.6616 | 127.0705 | 85.3182 | 96.3766 | 30.0564 | 31.9934 | 0.05436 | 107.0174 | 11.2396 | 69.9905 | 69.4577 | 64.4157 | 1.0006 | 99.0926 | 294.8961 | 232.1174 | 96.6168 | 709.5591 | 2.161 | 452.0443 | 33.2758 | 49.3646 | 37.1218 | 79.6031 | 12.0429 | 109.474 | 30.1446 | 7.9524 | 98.7332 | 75.0104 | 24.5 | 29.0196 | 86 | 31 | 1.0012 | 68.6274 | 100 | 7920 | 32.549 | 108.49 | 34.7107 | -0.25 | 19.4375 | 0 | 43.1335 | 33.0156
10/1/2020 20:17:47.4 | 146.905 | 1446 | 37 | 2497.783 | 127.1768 | 85.334 | 96.4014 | 30.0444 | 32.0152 | 0.05648 | 106.9738 | 11.2444 | 70.647 | 69.8458 | 64.4411 | 1.0028 | 99.0915 | 295.3738 | 232.5962 | 96.6296 | 709.5184 | 2.1686 | 450.1729 | 33.2653 | 49.2235 | 37.1743 | 79.6653 | 12.0134 | 109.585 | 30.2108 | 7.9627 | 98.7583 | 75.1588 | 24.5 | 29.0196 | 86 | 31 | 1.0073 | 68.6274 | 97 | 8090 | 32.549 | 109.1309 | 34.9243 | -0.1875 | 19.75 | 0 | 43.6218 | 32.9219
10/1/2020 20:17:48.4 | 146.9053 | 1447 | 37 | 2501.2471 | 126.7629 | 85.3816 | 96.4152 | 30.0393 | 32.0129 | 0.05737 | 107 | 11.2473 | 70.3901 | 69.6587 | 64.4724 | 1.0053 | 99.0915 | 296.2731 | 233.0469 | 96.7325 | 709.5784 | 2.1666 | 450.0332 | 33.203 | 49.385 | 37.0417 | 79.8196 | 12.0172 | 109.9211 | 30.1653 | 8.0156 | 98.7667 | 75.0833 | 24.5 | 29.4118 | 87 | 31 | 1.0008 | 69.0196 | 101 | 7900 | 32.549 | 108.49 | 34.8816 | -0.1875 | 21.1875 | 0 | 42.2607 | 32.9219
10/1/2020 20:17:49.4 | 146.9056 | 1448 | 37 | 2498.6267 | 126.841 | 85.447 | 96.4458 | 30.0558 | 31.9967 | 0.05446 | 107.0087 | 11.2444 | 70.5899 | 70.0575 | 64.4917 | 1.0026 | 99.0921 | 295.2333 | 232.8215 | 96.7681 | 709.8335 | 2.2098 | 451.5695 | 33.1887 | 49.423 | 37.1604 | 79.9052 | 11.9914 | 109.8376 | 30.2039 | 8.1419 | 98.9513 | 75.1952 | 24.5 | 29.0196 | 87 | 31 | 1.0013 | 68.6274 | 101 | 8140 | 32.549 | 108.8104 | 34.8236 | -0.1875 | 20.8125 | 0 | 42.3614 | 32.9219
10/1/2020 20:17:50.4 | 146.9059 | 1449 | 37 | 2498.3885 | 126.9288 | 85.449 | 96.4734 | 30.0566 | 32.0109 | 0.05434 | 107.0524 | 11.2425 | 70.7612 | 69.8108 | 64.5167 | 1.0035 | 99.0926 | 295.3738 | 232.8215 | 96.9612 | 710.0019 | 2.2 | 450.0053 | 33.2085 | 49.5262 | 37.1149 | 79.7574 | 12.0111 | 109.9502 | 30.3087 | 8.08 | 99.01 | 75.2017 | 24.5 | 29.0196 | 87 | 31 | 0.99986 | 68.6274 | 97 | 8260 | 32.549 | 109.4513 | 34.906 | -0.125 | 20.6875 | 0 | 42.1906 | 32.9219
10/1/2020 20:17:51.4 | 146.9061 | 1450 | 37 | 2500.1256 | 126.8303 | 85.4622 | 96.4878 | 30.0827 | 31.9751 | 0.05282 | 107.0524 | 11.2464 | 70.333 | 69.9042 | 64.5415 | 1.0033 | 99.0926 | 295.7672 | 232.7652 | 96.8583 | 710.1295 | 2.1715 | 449.6143 | 33.2058 | 49.4162 | 37.1743 | 79.8002 | 11.9785 | 110.1183 | 30.197 | 8.0388 | 99.01 | 75.2577 | 24.5 | 29.4118 | 87 | 31 | 1.0015 | 68.6274 | 101 | 8210 | 32.549 | 108.8104 | 34.8145 | -0.25 | 20.375 | 0 | 41.9159 | 33.0156
10/1/2020 20:17:52.4 | 146.9064 | 1451 | 37 | 2501.6154 | 126.8873 | 85.4853 | 96.5069 | 30.075 | 31.9706 | 0.05113 | 107.0262 | 11.2386 | 70.3616 | 70.1556 | 64.587 | 1.0017 | 99.0926 | 295.9921 | 233.2159 | 96.7909 | 710.2517 | 2.165 | 452.4353 | 33.2405 | 49.2927 | 37.1218 | 79.7314 | 11.9891 | 109.8662 | 30.2287 | 8.089 | 98.968 | 75.3071 | 24.5 | 29.0196 | 87 | 31 | 1.0006 | 68.6274 | 101 | 7900 | 32.549 | 108.49 | 34.7076 | -0.1875 | 20 | 0 | 41.8396 | 32.9219
10/1/2020 20:17:53.4 | 146.9067 | 1452 | 37 | 2499.1843 | 127.1532 | 85.5011 | 96.5099 | 30.0795 | 31.9796 | 0.05276 | 107.0436 | 11.2493 | 70.2474 | 69.414 | 64.6359 | 0.99886 | 99.0921 | 295.2614 | 232.6244 | 96.6232 | 710.241 | 2.1542 | 450.117 | 33.2778 | 49.5262 | 37.108 | 79.7574 | 12.0255 | 109.6135 | 30.1515 | 7.964 | 98.8925 | 75.3435 | 24.5 | 29.0196 | 87 | 31 | 1.0019 | 68.6274 | 97 | 8090 | 32.549 | 109.1309 | 34.7931 | -0.1875 | 20.1875 | 0 | 42.0898 | 32.9219
10/1/2020 20:17:54.4 | 146.907 | 1453 | 37 | 2497.0118 | 127.1059 | 85.5291 | 96.5225 | 30.082 | 31.9851 | 0.05729 | 107.0349 | 11.2415 | 70.1332 | 69.9959 | 64.6583 | 0.99957 | 99.0915 | 295.2052 | 232.568 | 96.8646 | 710.2871 | 2.1553 | 449.8377 | 33.2365 | 49.4746 | 37.2198 | 79.8559 | 12.0285 | 109.8371 | 30.1515 | 8.013 | 98.8338 | 75.3995 | 24.5 | 29.0196 | 87 | 31 | 1.0022 | 68.6274 | 101 | 7920 | 32.9412 | 108.49 | 34.8358 | -0.25 | 20.0625 | 0 | 41.9861 | 32.9219
10/1/2020 20:17:55.4 | 146.9073 | 1454 | 37 | 2502.2191 | 127.0344 | 85.4995 | 96.5413 | 30.0881 | 31.9885 | 0.05536 | 107.0262 | 11.2386 | 70.3616 | 69.8859 | 64.6958 | 1.0017 | 99.0915 | 295.149 | 232.0047 | 96.8646 | 710.3739 | 2.1608 | 450.7315 | 33.287 | 49.3714 | 37.2792 | 79.7081 | 12.0301 | 109.725 | 30.2563 | 7.9614 | 98.7919 | 75.406 | 24.5 | 29.0196 | 87 | 31 | 1.0053 | 68.6274 | 101 | 8140 | 32.549 | 108.49 | 34.729 | -0.1875 | 19.1875 | 0 | 42.5201 | 32.9219
10/1/2020 20:17:56.4 | 146.9075 | 1455 | 37 | 2500.0342 | 127.3415 | 85.5325 | 96.5802 | 30.0809 | 31.9843 | 0.05485 | 107.0174 | 11.2454 | 70.3045 | 69.2762 | 64.7256 | 1.0063 | 99.0926 | 295.6829 | 232.3709 | 97.0158 | 710.4662 | 2.1579 | 449.7819 | 33.3384 | 49.2235 | 37.293 | 79.9609 | 12.0088 | 109.6981 | 30.106 | 8.0207 | 98.7332 | 75.419 | 24.5 | 29.0196 | 87 | 31 | 1.0017 | 68.6274 | 97 | 8260 | 32.9412 | 109.1309 | 34.8328 | -0.1875 | 20.3125 | 0 | 42.041 | 32.9219
10/1/2020 20:17:57.4 | 146.9078 | 1456 | 37 | 2498.7855 | 127.1114 | 85.543 | 96.5878 | 30.0669 | 31.9971 | 0.05414 | 107.0262 | 11.2541 | 70.3045 | 69.7089 | 64.7625 | 1.0017 | 99.0915 | 295.9359 | 232.737 | 97.0095 | 710.4447 | 2.1528 | 449.7539 | 33.2615 | 49.3199 | 37.2654 | 79.8559 | 12.0043 | 109.8371 | 30.3087 | 8.0053 | 98.7583 | 75.4424 | 24.5 | 29.4118 | 87 | 31 | 1.0009 | 68.6274 | 101 | 8160 | 32.549 | 108.49 | 34.9304 | -0.1875 | 19.875 | 0 | 42.3645 | 32.9219
10/1/2020 20:17:58.4 | 146.9081 | 1457 | 37 | 2499.9764 | 126.7088 | 85.5625 | 96.6085 | 30.0907 | 31.9963 | 0.05365 | 107.0174 | 11.2435 | 70.333 | 69.8759 | 64.7862 | 1.0108 | 99.0915 | 295.1209 | 232.4272 | 97.0222 | 710.4286 | 2.1336 | 452.7705 | 33.172 | 49.0239 | 37.2447 | 80.0166 | 11.9982 | 109.781 | 30.3748 | 7.9885 | 98.708 | 75.4229 | 24.5 | 29.0196 | 87 | 31 | 0.99907 | 68.6274 | 100 | 7970 | 32.9412 | 108.49 | 34.845 | -0.125 | 18.6875 | 0 | 43.2861 | 33.0156
10/1/2020 20:17:59.4 | 146.9084 | 1458 | 37 | 2502.4461 | 126.7249 | 85.5613 | 96.6265 | 30.1066 | 31.9834 | 0.0531 | 107.0087 | 11.2522 | 70.5043 | 70.0358 | 64.8071 | 1.0023 | 99.0915 | 295.2614 | 231.9484 | 96.9129 | 710.613 | 2.0961 | 450.0612 | 33.209 | 49.1651 | 37.2198 | 79.8066 | 12.0081 | 109.9771 | 30.3087 | 8.0401 | 98.6074 | 75.5478 | 24.5 | 28.6274 | 87 | 31 | 1.0026 | 68.6274 | 96 | 8090 | 32.9412 | 109.1309 | 34.7809 | -0.125 | 18.75 | 0 | 44.0826 | 33.0156
10/1/2020 20:18:00.4 | 146.9086 | 1459 | 37 | 2500.7592 | 127.2864 | 85.5884 | 96.6753 | 30.1124 | 31.9646 | 0.05426 | 106.9826 | 11.2309 | 70.4472 | 69.647 | 64.8427 | 0.99263 | 99.0909 | 294.3341 | 231.4414 | 96.9129 | 710.5369 | 2.1088 | 449.3349 | 33.3336 | 49.2167 | 37.2267 | 79.9052 | 11.9944 | 109.5844 | 30.5182 | 8.0478 | 98.5235 | 75.5543 | 24.5 | 29.0196 | 87 | 31 | 0.99892 | 68.6274 | 101 | 7940 | 32.549 | 108.49 | 34.8236 | -0.125 | 20.3125 | 0 | 43.5394 | 32.9219
10/1/2020 20:18:01.4 | 146.9089 | 1460 | 37 | 2499.9905 | 127.2772 | 85.6014 | 96.6816 | 30.1105 | 31.9731 | 0.05535 | 106.9826 | 11.2299 | 70.2759 | 70.1788 | 64.8688 | 1.0076 | 99.0909 | 294.2498 | 231.1597 | 97.0095 | 710.4039 | 2.1167 | 451.4019 | 33.3209 | 49.1651 | 37.2129 | 79.9052 | 11.9997 | 109.6404 | 30.2563 | 8.0594 | 98.6745 | 75.6401 | 24.5 | 29.0196 | 87 | 31 | 1.003 | 68.6274 | 101 | 8140 | 32.549 | 108.49 | 34.8694 | -0.1875 | 20.1875 | 0 | 43.4601 | 33.0156
10/1/2020 20:18:02.4 | 146.9092 | 1461 | 37 | 2500.0209 | 127.1388 | 85.5928 | 96.706 | 30.0873 | 31.9909 | 0.05387 | 107.0174 | 11.2347 | 70.4757 | 69.7055 | 64.884 | 1.0177 | 99.0932 | 294.1374 | 231.6667 | 97.0323 | 710.4093 | 2.1325 | 449.726 | 33.2851 | 49.1895 | 37.1149 | 79.8792 | 11.9952 | 109.5867 | 30.2287 | 7.9988 | 98.7416 | 75.5972 | 24.5 | 29.0196 | 87 | 31 | 1.0003 | 68.6274 | 97 | 8210 | 32.549 | 109.4513 | 34.8328 | -0.125 | 19.5625 | 0 | 43.988 | 33.0156
10/1/2020 20:18:03.4 | 146.9095 | 1462 | 37 | 2502.2471 | 127.1547 | 85.6342 | 96.7238 | 30.1002 | 31.9902 | 0.05141 | 107 | 11.2318 | 69.9619 | 69.3704 | 64.913 | 1.0014 | 99.0921 | 294.9523 | 231.5541 | 97.1251 | 710.4962 | 2.126 | 449.726 | 33.3189 | 48.9275 | 37.1743 | 79.8261 | 12.0005 | 109.5295 | 30.3818 | 7.9099 | 98.7332 | 75.7025 | 24.5 | 29.4118 | 87 | 31 | 0.99849 | 68.6274 | 101 | 8160 | 32.549 | 108.1619 | 34.8328 | -0.125 | 19.625 | 0 | 44.1498 | 33.0156
10/1/2020 20:18:04.4 | 146.9098 | 1463 | 37 | 2499.8876 | 127.2291 | 85.6395 | 96.7602 | 30.1088 | 31.9752 | 0.0536 | 107 | 11.2425 | 70.1903 | 70.0225 | 64.9224 | 0.99156 | 99.0921 | 294.5308 | 231.6667 | 97.1479 | 710.4962 | 2.1116 | 451.765 | 33.307 | 49.1583 | 37.2267 | 79.7016 | 12.0293 | 109.7536 | 30.3541 | 8.0078 | 98.7248 | 75.6531 | 24.5 | 29.0196 | 87 | 31 | 0.99907 | 68.6274 | 101 | 7920 | 32.549 | 108.1619 | 34.8114 | -0.0625 | 19.375 | 0 | 43.8477 | 32.9219
10/1/2020 20:18:05.4 | 146.91 | 1464 | 37 | 2499.6141 | 127.2877 | 85.6005 | 96.7795 | 30.115 | 31.9679 | 0.05713 | 107.0262 | 11.2551 | 69.8192 | 70.1173 | 64.939 | 0.99726 | 99.0943 | 293.8283 | 231.1597 | 97.1543 | 710.5884 | 2.1057 | 449.6981 | 33.3187 | 49.5777 | 37.3455 | 79.7574 | 12.0248 | 109.5318 | 30.3087 | 8.0336 | 98.6493 | 75.7155 | 24.5 | 29.0196 | 87 | 31 | 1.0005 | 68.6274 | 96 | 8120 | 32.549 | 108.8104 | 34.9731 | -0.0625 | 19.375 | 0 | 44.2291 | 33.0156
10/1/2020 20:18:06.4 | 146.9103 | 1465 | 37 | 2500.8351 | 127.2047 | 85.5581 | 96.7926 | 30.1053 | 31.9716 | 0.05809 | 107 | 11.2609 | 70.4757 | 69.9092 | 64.9619 | 1.0021 | 99.0915 | 294.1093 | 231.1879 | 97.0577 | 710.3986 | 2.0986 | 449.6981 | 33.3132 | 49.1135 | 37.206 | 79.5603 | 12.0142 | 109.557 | 30.3087 | 8.0027 | 98.5906 | 75.7324 | 24.5 | 29.4118 | 87 | 31 | 1.0009 | 68.6274 | 101 | 7900 | 32.549 | 108.1619 | 35.0311 | -0.0625 | 19.6875 | 0 | 44.3512 | 32.9219
10/1/2020 20:18:07.4 | 146.9106 | 1466 | 37 | 2499.6606 | 127.2156 | 85.5614 | 96.7937 | 30.0906 | 31.9832 | 0.05439 | 107 | 11.2629 | 70.3045 | 70.1273 | 64.9696 | 1.0014 | 99.0932 | 294.5589 | 231.8639 | 96.8646 | 710.5669 | 2.0955 | 450.3963 | 33.3004 | 49.0103 | 37.2654 | 79.6096 | 12.0149 | 109.7267 | 30.2563 | 7.9937 | 98.6577 | 75.9365 | 24.5 | 29.4118 | 87 | 31 | 0.99849 | 68.6274 | 101 | 8140 | 32.549 | 108.1619 | 34.9609 | -0.125 | 19.6875 | 0 | 44.2505 | 33.0156
10/1/2020 20:18:08.4 | 146.9109 | 1467 | 37 | 2502.9752 | 127.1388 | 85.5613 | 96.8114 | 30.1127 | 31.9646 | 0.05435 | 106.9913 | 11.2551 | 70.019 | 69.9909 | 64.9822 | 0.99922 | 99.0915 | 294.2779 | 231.4414 | 97.1479 | 710.5669 | 2.0906 | 448.5529 | 33.3245 | 48.9519 | 37.2129 | 79.8494 | 12.0225 | 109.1648 | 30.3017 | 7.9666 | 98.6912 | 75.8377 | 24.5 | 29.0196 | 87 | 31 | 1.0005 | 68.6274 | 97 | 8210 | 32.9412 | 109.1309 | 35.0739 | -0.0625 | 19.5 | 0 | 44.3268 | 32.9219
10/1/2020 20:18:09.4 | 146.9111 | 1468 | 37 | 2497.2348 | 127.2801 | 85.5526 | 96.8456 | 30.106 | 31.9832 | 0.05459 | 106.9738 | 11.2599 | 70.019 | 69.508 | 64.9833 | 1.012 | 99.0904 | 294.7556 | 231.2442 | 97.1607 | 710.4962 | 2.091 | 451.1784 | 33.285 | 48.9655 | 37.2267 | 79.8624 | 12.0119 | 109.8359 | 30.3156 | 8.0078 | 98.7248 | 75.8507 | 24.5 | 29.0196 | 87 | 31 | 0.99675 | 69.0196 | 101 | 8240 | 32.549 | 108.49 | 35.0922 | -0.0625 | 20.5 | 0 | 44.2108 | 33.0156
10/1/2020 20:18:10.4 | 146.9114 | 1469 | 37 | 2498.5038 | 127.2027 | 85.5996 | 96.8684 | 30.1124 | 31.9744 | 0.05607 | 107.0174 | 11.2483 | 70.1617 | 69.9726 | 65.0037 | 0.99993 | 99.0909 | 293.2662 | 230.9062 | 97.3245 | 710.5776 | 2.1134 | 451.7091 | 33.2816 | 49.0891 | 37.2267 | 79.9311 | 12.0142 | 110.0606 | 30.3887 | 7.9911 | 98.8506 | 75.9001 | 24.5 | 29.0196 | 87 | 31 | 0.99947 | 68.6274 | 101 | 7970 | 32.9412 | 108.49 | 35.0342 | -0.25 | 20.375 | 0 | 43.9209 | 33.0156
10/1/2020 20:18:11.4 | 146.9117 | 1470 | 37 | 2498.8764 | 127.0847 | 85.634 | 96.9148 | 30.1112 | 31.9805 | 0.05506 | 107.0174 | 11.2493 | 70.2759 | 69.7924 | 65.0172 | 0.99512 | 99.0926 | 293.8564 | 231.2442 | 97.1416 | 710.5723 | 2.1048 | 449.0556 | 33.2557 | 48.9967 | 37.1674 | 79.7444 | 12.021 | 109.8382 | 30.2425 | 7.9563 | 98.9093 | 75.9924 | 24.5 | 29.0196 | 87 | 31 | 1.0014 | 68.6274 | 97 | 8090 | 32.9412 | 109.1309 | 35.1135 | -0.25 | 20.6875 | 0 | 43.4235 | 33.0156
10/1/2020 20:18:12.4 | 146.912 | 1471 | 37 | 2507.2177 | 127.8596 | 85.6287 | 96.9145 | 30.118 | 31.9803 | 0.05044 | 107.0698 | 11.2415 | 70.1332 | 70.4656 | 65.0502 | 0.98479 | 99.0921 | 295.2895 | 231.6386 | 97.2026 | 710.5669 | 2.1307 | 450.8712 | 33.5702 | 48.9587 | 37.2654 | 79.7574 | 12.0157 | 110.1738 | 30.361 | 8.1251 | 99.3538 | 75.9365 | 24.5 | 30.1961 | 87 | 31 | 0.98231 | 69.8039 | 102 | 7940 | 32.549 | 108.49 | 34.7687 | -0.125 | 20.375 | 0 | 43.9606 | 33.0156
10/1/2020 20:18:13.4 | 146.9123 | 1472 | 37 | 2503.7743 | 129.6486 | 85.6265 | 96.9269 | 30.1279 | 31.9729 | 0.04117 | 107.2269 | 11.2444 | 69.9619 | 69.7406 | 65.0848 | 1.0158 | 99.0875 | 293.7439 | 231.1034 | 97.2864 | 710.6184 | 2.1894 | 451.0667 | 33.9931 | 48.9451 | 37.2792 | 79.6951 | 12.0331 | 110.3093 | 30.2949 | 8.1097 | 99.8068 | 75.9495 | 24.5 | 29.8039 | 87 | 31 | 0.98601 | 69.8039 | 98 | 8210 | 32.9412 | 109.7717 | 34.8023 | -0.1875 | 21 | 0 | 43.338 | 33.0156
10/1/2020 20:18:14.4 | 146.9125 | 1473 | 37 | 2502.1564 | 130.0333 | 85.5674 | 96.9396 | 30.139 | 31.9772 | 0.04168 | 107.2793 | 11.2406 | 70.0476 | 69.734 | 65.1317 | 1.0113 | 99.0915 | 294.0531 | 231.2442 | 97.2826 | 710.5723 | 2.1814 | 450.3125 | 34.072 | 48.7346 | 37.2198 | 79.8391 | 12.027 | 110.6214 | 30.2908 | 8.1793 | 99.9829 | 76.0912 | 24.5 | 29.8039 | 87 | 31 | 0.99303 | 69.8039 | 102 | 7800 | 32.9412 | 109.1309 | 34.7321 | -0.125 | 20.25 | 0 | 43.6371 | 33.0156
10/1/2020 20:18:15.4 | 146.9128 | 1474 | 37 | 2504.652 | 130.0256 | 85.5205 | 96.9487 | 30.1325 | 31.9717 | 0.04235 | 107.2793 | 11.257 | 70.2188 | 70.0209 | 65.1669 | 0.99993 | 99.0909 | 293.4629 | 230.7372 | 97.3054 | 710.4039 | 2.1965 | 450.3405 | 34.104 | 49.2751 | 37.2129 | 79.6161 | 12.0179 | 110.2287 | 30.5251 | 8.1419 | 100.0332 | 76.0847 | 24.5 | 29.8039 | 87 | 31 | 0.99748 | 69.4118 | 98 | 8090 | 32.9412 | 109.7717 | 34.8633 | -0.1875 | 20.875 | 0 | 42.9565 | 33.0156
10/1/2020 20:18:16.4 | 146.9131 | 1475 | 37 | 2501.1538 | 130.1824 | 85.5422 | 96.9754 | 30.1397 | 31.9802 | 0.04081 | 107.2269 | 11.2551 | 70.4186 | 70.0425 | 65.2034 | 1.0133 | 99.0932 | 293.4629 | 230.2303 | 97.0514 | 710.1648 | 2.1834 | 451.7371 | 34.0974 | 49.2099 | 37.2723 | 79.6524 | 12.0217 | 110.1189 | 30.1446 | 8.1806 | 100.0584 | 76.0912 | 24 | 29.4118 | 87 | 31 | 0.99843 | 69.8039 | 102 | 8240 | 32.549 | 108.8104 | 34.8175 | -0.1875 | 19.6875 | 0 | 43.1702 | 33.0156
10/1/2020 20:18:17.4 | 146.9134 | 1476 | 37 | 2499.3819 | 129.8562 | 85.5277 | 96.9849 | 30.1463 | 31.9749 | 0.04097 | 107.1833 | 11.257 | 70.5899 | 70.4275 | 65.2532 | 1.001 | 99.0921 | 292.7885 | 230.3429 | 97.2026 | 709.9097 | 2.1606 | 449.0556 | 33.9879 | 49.0619 | 37.1011 | 79.5603 | 12.0157 | 110.4259 | 30.3087 | 8.1006 | 100.0248 | 76.0782 | 24.5 | 29.8039 | 87 | 31 | 1.0201 | 69.8039 | 98 | 8070 | 32.549 | 109.7717 | 34.9731 | -0.1875 | 19.1875 | 0 | 43.2281 | 33.0156
10/1/2020 20:18:18.4 | 146.9136 | 1477 | 37 | 2501.2706 | 129.6586 | 85.5326 | 96.9959 | 30.1534 | 31.9692 | 0.04031 | 107.1309 | 11.2599 | 70.333 | 70.0658 | 65.2791 | 0.98995 | 99.0909 | 292.6761 | 230.0613 | 97.3473 | 709.9257 | 2.1604 | 450.3963 | 33.9618 | 49.3199 | 37.2267 | 79.6589 | 12.0028 | 110.5648 | 30.2039 | 8.1471 | 99.941 | 76.0977 | 24 | 29.8039 | 87 | 31 | 0.99803 | 69.8039 | 102 | 8040 | 32.9412 | 109.1309 | 34.8328 | -0.3125 | 19.9375 | 0 | 43.338 | 33.0156
10/1/2020 20:18:19.4 | 146.9139 | 1478 | 37 | 2499.5744 | 129.9308 | 85.522 | 97.0092 | 30.1557 | 31.9714 | 0.04252 | 107.096 | 11.2706 | 70.1332 | 69.7189 | 65.3006 | 1.0015 | 99.0915 | 293.2381 | 230.0049 | 97.4019 | 709.736 | 2.1808 | 448.6087 | 34.01 | 49.2235 | 37.0872 | 79.5175 | 12.0195 | 110.8175 | 29.9488 | 8.1574 | 99.9326 | 76.2134 | 24 | 29.4118 | 87 | 31 | 1.0051 | 69.8039 | 102 | 8120 | 32.549 | 109.1309 | 34.8175 | -0.1875 | 19.8125 | 0 | 43.8782 | 33.0156
10/1/2020 20:18:20.4 | 146.9142 | 1479 | 37 | 2501.0443 | 129.8027 | 85.4931 | 97.0459 | 30.1656 | 31.9688 | 0.04267 | 107.0873 | 11.2629 | 70.3045 | 70.0774 | 65.3212 | 1.0201 | 99.0909 | 293.0976 | 229.9768 | 97.2482 | 709.6245 | 2.1728 | 450.7315 | 33.9965 | 49.1623 | 37.206 | 79.3606 | 12.027 | 110.2287 | 30.2535 | 8.1625 | 99.941 | 76.2264 | 24 | 29.4118 | 87 | 31 | 0.99815 | 69.4118 | 98 | 8140 | 32.549 | 110.0922 | 34.8297 | -0.1875 | 19.8125 | 0 | 43.8049 | 33.0156
10/1/2020 20:18:21.4 | 146.9145 | 1480 | 37 | 2500.2723 | 129.9599 | 85.503 | 97.0893 | 30.1873 | 31.9705 | 0.04282 | 107.0524 | 11.2619 | 70.2759 | 69.8024 | 65.3319 | 1.0028 | 99.0921 | 292.367 | 229.5824 | 97.5048 | 709.543 | 2.1675 | 451.346 | 34.0271 | 49.2818 | 37.2585 | 79.8196 | 12.0104 | 110.1738 | 30.2701 | 8.071 | 99.941 | 76.2264 | 24 | 29.4118 | 87 | 31 | 1.0028 | 69.8039 | 102 | 7900 | 32.549 | 108.8104 | 34.9121 | -0.1875 | 20.5 | 0 | 43.8568 | 33.0156
10/1/2020 20:18:22.4 | 146.9147 | 1481 | 37 | 2501.5743 | 129.8786 | 85.4717 | 97.0995 | 30.1767 | 31.9712 | 0.04233 | 107.0611 | 11.2599 | 69.9905 | 70.1522 | 65.3505 | 0.99815 | 99.0915 | 292.6761 | 229.5261 | 97.3537 | 709.5345 | 2.1697 | 448.6367 | 34.0235 | 49.1719 | 37.2999 | 79.5175 | 12.0157 | 110.1452 | 30.1584 | 8.1187 | 99.9997 | 76.3641 | 24 | 29.4118 | 87 | 31 | 1.0115 | 69.8039 | 103 | 7770 | 32.549 | 108.8104 | 34.8297 | -0.1875 | 20 | 0 | 44.0247 | 33.0156
10/1/2020 20:18:23.4 | 146.915 | 1482 | 37 | 2502.7603 | 129.9117 | 85.437 | 97.1315 | 30.1908 | 31.9836 | 0.0405 | 107.0698 | 11.2609 | 70.2474 | 69.2695 | 65.3791 | 1.0258 | 99.0904 | 293.0133 | 230.1457 | 97.4794 | 709.3908 | 2.1615 | 450.2008 | 34.0483 | 49.2547 | 37.3248 | 79.4488 | 12.0013 | 110.088 | 30.2949 | 8.1393 | 99.9913 | 76.2394 | 24 | 29.8039 | 87 | 31 | 1.0012 | 69.8039 | 98 | 8070 | 32.549 | 109.4513 | 35.1135 | -0.125 | 19.6875 | 0 | 43.9697 | 33.0156
10/1/2020 20:18:24.4 | 146.9153 | 1483 | 37 | 2501.4479 | 130.2868 | 85.3756 | 97.1441 | 30.1689 | 31.9715 | 0.04233 | 107.096 | 11.2619 | 70.5043 | 69.5951 | 65.4081 | 1.0117 | 99.0915 | 291.8893 | 229.3571 | 97.3956 | 709.35 | 2.1509 | 448.3853 | 34.1287 | 49.1135 | 37.2198 | 79.2646 | 11.9861 | 110.1732 | 30.3087 | 8.1844 | 99.9661 | 76.2887 | 24 | 29.4118 | 87 | 31 | 0.99904 | 69.8039 | 102 | 8040 | 32.549 | 108.49 | 34.9701 | -0.1875 | 19.9375 | 0 | 43.808 | 33.1094
10/1/2020 20:18:25.4 | 146.9156 | 1484 | 37 | 2500.4356 | 130.2863 | 85.3304 | 97.1445 | 30.1828 | 31.9742 | 0.03957 | 107.0873 | 11.2638 | 70.2759 | 70.0924 | 65.4374 | 1.0014 | 99.0915 | 292.3951 | 229.2444 | 97.7879 | 709.2686 | 2.1249 | 451.6533 | 34.1148 | 49.2235 | 37.2198 | 79.3697 | 12.0013 | 110.1732 | 30.2108 | 8.1277 | 99.9913 | 76.4369 | 24.5 | 30.1961 | 87 | 31 | 0.99937 | 69.8039 | 102 | 8190 | 32.549 | 108.49 | 35.2081 | -0.125 | 20.375 | 0 | 43.634 | 33.1094
10/1/2020 20:18:26.4 | 146.9159 | 1485 | 37 | 2499.6236 | 130.2595 | 85.3416 | 97.1684 | 30.1936 | 31.9595 | 0.04096 | 107.1047 | 11.2599 | 70.4186 | 70.0774 | 65.4551 | 0.99494 | 99.0915 | 292.3108 | 229.3853 | 97.4438 | 709.0949 | 2.1178 | 450.3684 | 34.0967 | 49.1135 | 37.206 | 79.3139 | 12.0202 | 110.1172 | 30.4134 | 8.138 | 100.0165 | 76.3745 | 24.5 | 29.4118 | 87 | 31 | 1.0132 | 69.8039 | 98 | 8040 | 32.549 | 109.7717 | 35.0494 | -0.125 | 20.0625 | 0 | 43.1854 | 33.1094
10/1/2020 20:18:27.4 | 146.9161 | 1486 | 37 | 2499.0994 | 130.2807 | 85.2848 | 97.1804 | 30.1983 | 31.9658 | 0.04056 | 107.0873 | 11.2599 | 70.4757 | 69.367 | 65.4778 | 1.0021 | 99.0909 | 291.4958 | 228.7656 | 97.5886 | 709.0241 | 2.1145 | 448.9439 | 34.0951 | 49.0619 | 37.2198 | 79.2646 | 12.0104 | 110.2847 | 30.5705 | 8.1071 | 100.0416 | 76.4369 | 24 | 29.4118 | 87 | 31 | 1.0067 | 69.8039 | 102 | 7720 | 32.549 | 108.49 | 35.0647 | -0.1875 | 20 | 0 | 43.6676 | 33.1094
10/1/2020 20:18:28.4 | 146.9164 | 1487 | 37 | 2501.3172 | 130.1946 | 85.2459 | 97.2232 | 30.2014 | 31.9642 | 0.04236 | 107.0698 | 11.2629 | 70.4186 | 69.9309 | 65.5155 | 0.99744 | 99.0926 | 292.1141 | 228.9628 | 97.473 | 708.9019 | 2.1183 | 451.0946 | 34.1028 | 49.0931 | 37.2198 | 79.393 | 12.0293 | 110.5105 | 30.3927 | 8.1548 | 100.05 | 76.4369 | 24 | 29.8039 | 87 | 31 | 0.99779 | 69.8039 | 102 | 7850 | 32.549 | 108.8104 | 35.0708 | 0 | 20.375 | 0 | 43.8538 | 33.1094
10/1/2020 20:18:29.4 | 146.9167 | 1488 | 37 | 2499.6963 | 130.2547 | 85.2371 | 97.2464 | 30.1915 | 31.9767 | 0.04248 | 107.0524 | 11.2735 | 70.1617 | 70.5566 | 65.5376 | 0.99423 | 99.0915 | 291.3834 | 229.2163 | 97.4502 | 708.9427 | 2.1393 | 449.7819 | 34.0964 | 49.1719 | 37.3248 | 79.2218 | 12.0202 | 110.5934 | 30.2632 | 8.1251 | 100.0081 | 76.4862 | 24.5 | 29.4118 | 87 | 31 | 0.99815 | 69.8039 | 98 | 8090 | 32.549 | 109.7717 | 35.0281 | -0.0625 | 20.25 | 0 | 43.515 | 33.1094
10/1/2020 20:18:30.4 | 146.917 | 1489 | 37 | 2501.8648 | 130.0797 | 85.2429 | 97.277 | 30.2011 | 31.9853 | 0.04153 | 107.0349 | 11.2697 | 70.3901 | 70.1739 | 65.5699 | 1.0023 | 99.0926 | 292.0579 | 229.1881 | 97.6723 | 708.6983 | 2.1431 | 449.9494 | 34.0802 | 49.2031 | 37.2198 | 79.0544 | 12.0058 | 110.5665 | 30.3472 | 8.1535 | 100.0668 | 76.4369 | 24 | 29.4118 | 87 | 31 | 0.99736 | 69.8039 | 102 | 7990 | 32.549 | 109.1309 | 34.964 | -0.0625 | 19.9375 | 0 | 43.6645 | 33.1094
10/1/2020 20:18:31.4 | 146.9172 | 1490 | 37 | 2499.4285 | 130.3475 | 85.2057 | 97.2913 | 30.2138 | 31.9784 | 0.03841 | 107.0611 | 11.2541 | 70.3045 | 70.7397 | 65.5887 | 1.0046 | 99.0904 | 291.4115 | 229.1881 | 97.534 | 708.6168 | 2.1303 | 452.1002 | 34.1171 | 49.2099 | 37.2198 | 79.2088 | 11.9952 | 110.7323 | 30.3017 | 8.1355 | 100.0081 | 76.4862 | 24 | 29.8039 | 87 | 31 | 0.99751 | 69.8039 | 102 | 8210 | 32.549 | 109.4513 | 34.9243 | -0.0625 | 20.3125 | 0 | 43.4357 | 33.1094
10/1/2020 20:18:32.4 | 146.9175 | 1491 | 37 | 2500.9517 | 130.3291 | 85.187 | 97.2949 | 30.2168 | 31.9769 | 0.03927 | 107.0349 | 11.2396 | 70.4186 | 70.7167 | 65.6191 | 1.0044 | 99.0915 | 292.1141 | 228.6248 | 97.5822 | 708.4946 | 2.1376 | 448.9439 | 34.1331 | 49.2099 | 37.2723 | 79.1102 | 12.0051 | 110.5093 | 30.4065 | 8.111 | 100.0668 | 76.6343 | 24.5 | 29.4118 | 87 | 31 | 1.0044 | 69.8039 | 98 | 8090 | 32.549 | 110.0922 | 34.9335 | -0.125 | 19.625 | 0 | 43.454 | 33.1094
10/1/2020 20:18:33.4 | 146.9178 | 1492 | 37 | 2499.6398 | 130.3921 | 85.1431 | 97.304 | 30.2198 | 31.9686 | 0.04295 | 107.0262 | 11.2464 | 70.0476 | 70.6424 | 65.6423 | 0.99583 | 99.0926 | 292.0579 | 228.7374 | 97.7524 | 708.4024 | 2.1458 | 450.3963 | 34.1317 | 49.3918 | 37.2585 | 79.1855 | 12.0066 | 110.5385 | 30.4865 | 8.2038 | 100.0332 | 76.5226 | 24 | 29.4118 | 87 | 31 | 1.0009 | 69.4118 | 102 | 7750 | 32.549 | 109.1309 | 34.845 | -0.125 | 19.8125 | 0 | 43.3716 | 33.1094
10/1/2020 20:18:34.4 | 146.9181 | 1493 | 37 | 2500.9706 | 130.3168 | 85.1358 | 97.3286 | 30.2209 | 31.9615 | 0.04048 | 107 | 11.2425 | 70.1332 | 69.8258 | 65.6617 | 1.0062 | 99.0921 | 291.9455 | 229.3289 | 97.5886 | 708.3617 | 2.1513 | 451.5695 | 34.1301 | 49.3199 | 37.206 | 79.1167 | 12.0142 | 110.594 | 30.4134 | 8.1947 | 100.0248 | 76.5719 | 24 | 29.4118 | 87 | 31 | 1.0007 | 69.8039 | 102 | 7820 | 32.549 | 109.1309 | 34.8724 | -0.125 | 19.9375 | 0 | 43.5913 | 33.1094
10/1/2020 20:18:35.4 | 146.9184 | 1494 | 37 | 2498.3872 | 130.1352 | 85.1607 | 97.3464 | 30.2287 | 31.971 | 0.03856 | 107 | 11.2386 | 70.1047 | 70.0708 | 65.689 | 1.0083 | 99.0915 | 291.6363 | 228.6811 | 97.6787 | 708.2556 | 2.1442 | 448.9439 | 34.0473 | 49.3646 | 37.1743 | 79.2088 | 11.9997 | 110.4533 | 30.0922 | 8.1329 | 99.9913 | 76.6408 | 24 | 29.8039 | 87 | 31 | 0.99931 | 69.8039 | 98 | 8070 | 32.549 | 110.0922 | 34.7504 | -0.0625 | 19.375 | 0 | 43.5852 | 33.1094
10/1/2020 20:18:36.4 | 146.9186 | 1495 | 37 | 2500.7522 | 129.6383 | 85.108 | 97.3732 | 30.2262 | 31.9737 | 0.04239 | 107.0174 | 11.2435 | 69.9905 | 70.1057 | 65.7047 | 0.99583 | 99.0926 | 292.2827 | 229.0191 | 97.7815 | 708.2041 | 2.1276 | 449.0277 | 33.9494 | 49.4746 | 37.3178 | 79.0674 | 12.0013 | 110.7066 | 30.2563 | 8.1187 | 99.899 | 76.6278 | 24 | 29.0196 | 87 | 31 | 1.0012 | 69.4118 | 102 | 8040 | 32.549 | 109.4513 | 34.7961 | -0.125 | 19.125 | 0 | 43.8263 | 33.1094
10/1/2020 20:18:37.4 | 146.9189 | 1496 | 37 | 2501.2312 | 129.9502 | 85.0584 | 97.3885 | 30.2032 | 31.9813 | 0.04331 | 106.9913 | 11.2561 | 70.1903 | 71.4108 | 65.7154 | 1.0014 | 99.0921 | 291.4677 | 228.7374 | 97.7269 | 708.2041 | 2.1278 | 451.6533 | 34.0376 | 49.4678 | 37.4228 | 78.7157 | 11.999 | 110.678 | 30.3017 | 8.2076 | 99.8906 | 76.7758 | 24 | 29.8039 | 87 | 31 | 0.99803 | 69.4118 | 102 | 8160 | 32.549 | 109.1309 | 34.787 | -0.25 | 20.1875 | 0 | 43.7469 | 33.1094
10/1/2020 20:18:38.4 | 146.9192 | 1497 | 37 | 2498.8422 | 130.2322 | 85.0677 | 97.4081 | 30.2066 | 31.9842 | 0.04284 | 106.9913 | 11.258 | 70.3616 | 70.4573 | 65.7296 | 1.0062 | 99.0909 | 290.9057 | 228.2586 | 97.746 | 708.2909 | 2.1289 | 450.6198 | 34.0789 | 49.385 | 37.2723 | 78.9818 | 12.002 | 110.7889 | 30.4272 | 8.1612 | 99.941 | 76.7823 | 24.5 | 29.4118 | 87 | 31 | 0.99913 | 69.8039 | 98 | 8040 | 32.549 | 110.0922 | 34.7717 | -0.1875 | 20 | 0 | 43.7744 | 33.1094
10/1/2020 20:18:39.4 | 146.9195 | 1498 | 37 | 2501.4096 | 130.0814 | 85.0704 | 97.4339 | 30.2317 | 31.9807 | 0.04034 | 106.9913 | 11.2444 | 70.1047 | 70.227 | 65.7511 | 0.9937 | 99.0921 | 292.1984 | 228.653 | 97.9262 | 708.2909 | 2.1061 | 449.5025 | 34.0744 | 49.3714 | 37.2723 | 78.9688 | 11.9838 | 110.622 | 30.1515 | 8.1264 | 99.9913 | 76.6836 | 24 | 29.4118 | 87 | 31 | 0.99974 | 69.8039 | 102 | 7770 | 32.549 | 109.1309 | 34.6802 | -0.1875 | 20.0625 | 0 | 43.5821 | 33.1094
10/1/2020 20:18:40.4 | 146.9197 | 1499 | 37 | 2499.1258 | 130.2209 | 85.0366 | 97.4398 | 30.2342 | 31.994 | 0.04067 | 107.0087 | 11.259 | 70.1047 | 70.4755 | 65.7789 | 1.0247 | 99.0915 | 291.6363 | 228.5966 | 97.8843 | 708.2502 | 2.0886 | 451.0946 | 34.0798 | 49.3782 | 37.2723 | 78.8273 | 12.0058 | 110.4533 | 30.6298 | 8.1728 | 100.0332 | 76.7823 | 24 | 29.4118 | 87 | 31 | 1.0022 | 69.4118 | 102 | 7850 | 32.549 | 109.1309 | 34.8602 | -0.1875 | 19.9375 | 0 | 43.811 | 33.1094
10/1/2020 20:18:41.4 | 146.92 | 1500 | 37 | 2500.774 | 130.2127 | 84.9719 | 97.4686 | 30.2311 | 31.984 | 0.04133 | 107.0349 | 11.2532 | 70.2474 | 70.5466 | 65.815 | 0.99815 | 99.0909 | 291.1867 | 228.8783 | 97.7815 | 708.2041 | 2.0691 | 448.7484 | 34.1001 | 49.5262 | 37.3178 | 78.9195 | 12.0361 | 110.7889 | 30.3087 | 8.1458 | 99.9829 | 76.7758 | 24.5 | 29.4118 | 87 | 31 | 1.0041 | 69.8039 | 98 | 8040 | 32.549 | 110.0922 | 34.8755 | -0.1875 | 20 | 0 | 43.6371 | 33.1094
10/1/2020 20:18:42.4 | 146.9203 | 1501 | 37 | 2497.825 | 130.2143 | 84.9657 | 97.4951 | 30.2342 | 31.9556 | 0.04011 | 106.9913 | 11.2609 | 70.2188 | 70.4954 | 65.8517 | 1.0108 | 99.0921 | 291.8331 | 228.2023 | 97.8234 | 708.1387 | 2.0556 | 449.3349 | 34.0603 | 49.6225 | 37.2861 | 78.8143 | 11.9982 | 110.594 | 30.3541 | 8.1264 | 99.9661 | 76.8447 | 24 | 29.0196 | 87 | 31 | 1.0075 | 69.4118 | 102 | 8020 | 32.549 | 109.1309 | 34.7534 | -0.1875 | 19.75 | 0 | 43.5272 | 33.1094
10/1/2020 20:18:43.4 | 146.9206 | 1502 | 37 | 2500.0042 | 129.9168 | 84.9354 | 97.5275 | 30.2438 | 31.9585 | 0.03863 | 106.9738 | 11.2638 | 70.019 | 70.5846 | 65.8813 | 0.99904 | 99.0921 | 291.6644 | 228.3713 | 97.9427 | 708.1795 | 2.0543 | 452.4074 | 34.0122 | 49.389 | 37.2861 | 78.887 | 12.0233 | 110.5099 | 30.4837 | 8.1471 | 99.9829 | 76.8447 | 24 | 29.4118 | 86 | 31 | 0.99458 | 69.8039 | 102 | 8120 | 32.549 | 109.1309 | 34.7961 | -0.1875 | 20.3125 | 0 | 43.5608 | 33.1094
10/1/2020 20:18:44.4 | 146.9209 | 1503 | 37 | 2499.8385 | 130.0146 | 84.9327 | 97.5353 | 30.2465 | 31.9693 | 0.03928 | 106.9738 | 11.259 | 70.1047 | 70.29 | 65.906 | 0.9896 | 99.0954 | 292.0017 | 228.4558 | 97.8107 | 708.0519 | 2.0558 | 450.7036 | 34.0355 | 49.5573 | 37.3317 | 78.8013 | 12.0278 | 110.5693 | 30.2356 | 8.0697 | 99.9661 | 76.9369 | 24 | 29.4118 | 86 | 31 | 1.0099 | 69.8039 | 98 | 8120 | 32.549 | 110.0922 | 34.7595 | -0.125 | 20.3125 | 0 | 43.0969 | 33.1094
10/1/2020 20:18:45.4 | 146.9211 | 1504 | 37 | 2500.1896 | 130.1566 | 84.9635 | 97.5509 | 30.2602 | 31.9591 | 0.04216 | 106.9826 | 11.2464 | 69.9905 | 70.0625 | 65.9464 | 1.003 | 99.0926 | 291.4677 | 228.0333 | 97.8716 | 708.1826 | 2.0749 | 448.9439 | 34.0775 | 49.4162 | 37.2902 | 78.8143 | 11.9997 | 110.2304 | 30.3541 | 8.1741 | 100.0165 | 76.8979 | 24.5 | 29.4118 | 86 | 31 | 1.0003 | 69.4118 | 102 | 7750 | 32.549 | 108.8104 | 34.6527 | -0.1875 | 19.8125 | 0 | 43.1915 | 33.1094
10/1/2020 20:18:46.4 | 146.9214 | 1505 | 37 | 2501.3746 | 130.172 | 84.9067 | 97.5746 | 30.2433 | 31.9726 | 0.04129 | 107.0174 | 11.2532 | 70.0761 | 70.5351 | 65.9756 | 1.0063 | 99.0909 | 291.4396 | 228.2586 | 97.8843 | 708.128 | 2.0886 | 450.6757 | 34.0977 | 49.3266 | 37.2198 | 78.926 | 11.9891 | 110.6488 | 30.5774 | 8.1406 | 99.9745 | 77.029 | 24 | 29.8039 | 86 | 31 | 1.0076 | 69.8039 | 102 | 7900 | 32.549 | 109.1309 | 34.9152 | -0.125 | 20.125 | 0 | 43.3594 | 33.1094
10/1/2020 20:18:47.4 | 146.9217 | 1506 | 37 | 2499.2445 | 130.3739 | 84.8844 | 97.5787 | 30.2466 | 31.9596 | 0.04202 | 107.0174 | 11.2415 | 70.0761 | 70.4788 | 66.0007 | 1.0165 | 99.0909 | 290.8214 | 228.3995 | 97.8043 | 708.0658 | 2.0715 | 449.8377 | 34.1215 | 49.3958 | 37.2447 | 78.6469 | 12.0066 | 110.2567 | 30.4382 | 8.1767 | 99.941 | 76.9537 | 24.5 | 29.8039 | 86 | 31 | 0.99516 | 69.8039 | 102 | 7750 | 32.549 | 108.8104 | 34.8236 | -0.1875 | 19.8125 | 0 | 43.3258 | 33.1094
10/1/2020 20:18:48.4 | 146.922 | 1507 | 37 | 2500.638 | 130.1589 | 84.882 | 97.5814 | 30.2554 | 31.962 | 0.04156 | 107.0262 | 11.2444 | 70.1903 | 70.1954 | 66.0519 | 1.0047 | 99.0909 | 290.2313 | 227.132 | 98.1673 | 708.188 | 2.0576 | 451.7371 | 34.0842 | 49.3199 | 37.2971 | 78.8701 | 12.0157 | 109.8925 | 30.361 | 8.1574 | 99.9493 | 77.0524 | 24 | 29.8039 | 86 | 31 | 0.99669 | 69.8039 | 102 | 8120 | 32.549 | 109.4513 | 34.8846 | -0.1875 | 19.9375 | 0 | 43.0847 | 33.1094
10/1/2020 20:18:49.4 | 146.9222 | 1508 | 37 | 2485.9418 | 130.1627 | 84.8473 | 97.5933 | 30.2665 | 31.9648 | 0.04302 | 107.0262 | 11.2279 | 70.3616 | 70.3364 | 66.0981 | 1.0115 | 99.0915 | 290.2594 | 227.4418 | 97.9972 | 708.337 | 2.0645 | 450.5081 | 33.8849 | 49.2927 | 37.4366 | 78.6962 | 12.0172 | 110.2853 | 30.281 | 8.1238 | 99.8068 | 77.0848 | 24 | 30.1961 | 86 | 31 | 1.0021 | 69.4118 | 97 | 7970 | 32.549 | 109.4513 | 35.318 | -0.125 | 20.375 | 0 | 42.9047 | 33.1094
10/1/2020 20:18:50.4 | 146.9225 | 1509 | 37 | 2499.7383 | 127.6586 | 84.8275 | 97.6137 | 30.2635 | 31.9472 | 0.0522 | 106.9302 | 11.2279 | 70.1617 | 70.2519 | 66.122 | 1.0063 | 99.0932 | 291.2148 | 227.7516 | 98.0163 | 708.2041 | 2.0261 | 449.8656 | 33.4174 | 49.5194 | 37.3178 | 78.7157 | 11.9929 | 110.511 | 30.3017 | 7.9305 | 99.4881 | 77.0718 | 24.5 | 28.6274 | 86 | 31 | 1.0072 | 68.6274 | 97 | 8360 | 32.549 | 109.7717 | 35.025 | -0.0625 | 21 | 0 | 42.4255 | 33.1094
10/1/2020 20:18:51.4 | 146.9228 | 1510 | 37 | 2496.3891 | 127.8548 | 84.8353 | 97.639 | 30.2586 | 31.9488 | 0.05251 | 106.8342 | 11.2221 | 70.2474 | 70.3911 | 66.1409 | 1.0211 | 99.0915 | 290.3718 | 227.3573 | 97.9909 | 708.2855 | 2.0051 | 451.0388 | 33.424 | 49.2343 | 37.2654 | 78.6404 | 12.0005 | 110.7615 | 30.4837 | 7.9009 | 99.2197 | 77.0718 | 24.5 | 28.6274 | 86 | 31 | 1.0029 | 68.6274 | 101 | 7920 | 32.549 | 109.4513 | 34.9487 | -0.125 | 19.5 | 0 | 43.4326 | 33.1094
10/1/2020 20:18:52.4 | 146.9231 | 1511 | 37 | 2497.9939 | 127.6134 | 84.8498 | 97.6668 | 30.2597 | 31.9645 | 0.05455 | 106.7993 | 11.2221 | 70.019 | 69.8375 | 66.1732 | 0.99761 | 99.0926 | 290.0065 | 227.0756 | 97.9326 | 708.3156 | 1.9889 | 450.6757 | 33.3823 | 49.4298 | 37.304 | 78.8766 | 12.0043 | 110.3144 | 30.5251 | 7.9717 | 98.9932 | 77.0589 | 24.5 | 28.6274 | 86 | 31 | 1.0008 | 68.6274 | 101 | 8360 | 32.549 | 110.0922 | 34.8511 | -0.0625 | 20 | 0 | 43.6096 | 33.2031
10/1/2020 20:18:53.4 | 146.9234 | 1512 | 37 | 2495.5176 | 127.6601 | 84.8645 | 97.6838 | 30.2623 | 31.9678 | 0.0532 | 106.7644 | 11.2221 | 70.2759 | 69.8392 | 66.2104 | 1.0042 | 99.0921 | 290.3156 | 227.301 | 98.0353 | 708.3777 | 1.9856 | 451.8209 | 33.3614 | 49.6429 | 37.3317 | 78.9818 | 11.9967 | 110.1178 | 30.3225 | 8.0143 | 98.9429 | 77.2821 | 24.5 | 29.0196 | 86 | 31 | 0.99788 | 68.6274 | 101 | 8240 | 32.549 | 108.8104 | 34.9396 | -0.125 | 21.125 | 0 | 42.4683 | 33.1094
10/1/2020 20:18:54.4 | 146.9236 | 1513 | 37 | 2501.7059 | 127.29 | 84.8834 | 97.7034 | 30.2631 | 31.9606 | 0.05158 | 106.7731 | 11.2367 | 70.0761 | 70.3199 | 66.2462 | 1.0063 | 99.0938 | 290.709 | 227.47 | 97.9326 | 708.6114 | 1.9896 | 453.0219 | 33.3472 | 49.1203 | 37.3178 | 78.8273 | 12.0035 | 110.5116 | 30.2108 | 8.0246 | 98.9932 | 77.1212 | 24.5 | 29.0196 | 86 | 31 | 1.0009 | 68.6274 | 97 | 8190 | 32.549 | 109.4513 | 34.7443 | -0.125 | 18.25 | 0 | 43.2587 | 33.1094
10/1/2020 20:18:55.4 | 146.9239 | 1514 | 37 | 2496.4272 | 127.4328 | 84.8678 | 97.7112 | 30.2675 | 31.9611 | 0.05334 | 106.7469 | 11.226 | 70.2188 | 70.2552 | 66.2702 | 1.0023 | 99.0915 | 289.3882 | 226.625 | 98.2256 | 708.7336 | 1.9546 | 449.9774 | 33.3141 | 49.4338 | 37.3178 | 78.7325 | 12.0126 | 110.3973 | 30.3196 | 7.9614 | 98.6996 | 77.2198 | 24.5 | 28.6274 | 86 | 31 | 1.0005 | 68.6274 | 97 | 8020 | 32.549 | 109.7717 | 34.8511 | -0.0625 | 18 | 0 | 44.2719 | 33.1094
10/1/2020 20:18:56.4 | 146.9242 | 1515 | 37 | 2500.4545 | 127.1904 | 84.8536 | 97.7179 | 30.2499 | 31.9667 | 0.05498 | 106.7469 | 11.227 | 70.2474 | 70.1739 | 66.3047 | 1.0079 | 99.0926 | 290.6528 | 227.0475 | 98.3601 | 708.7797 | 1.9522 | 449.6701 | 33.3044 | 49.0619 | 37.3248 | 78.8701 | 12.027 | 110.2304 | 30.6229 | 7.9743 | 98.6325 | 77.2756 | 24.5 | 29.0196 | 86 | 31 | 0.99791 | 68.6274 | 101 | 7970 | 32.549 | 109.1309 | 34.7168 | -0.0625 | 20.4375 | 0 | 43.1488 | 33.0156
10/1/2020 20:18:57.4 | 146.9245 | 1516 | 37 | 2497.851 | 127.3828 | 84.8042 | 97.7417 | 30.2555 | 31.9829 | 0.05423 | 106.7993 | 11.2299 | 70.1332 | 70.2685 | 66.3132 | 1.0017 | 99.0938 | 290.5404 | 226.794 | 97.9808 | 708.8205 | 1.9736 | 449.0277 | 33.3201 | 49.4814 | 37.2723 | 79.2711 | 12.0278 | 110.3996 | 30.3679 | 8.0001 | 98.6996 | 77.177 | 24.5 | 29.0196 | 86 | 31 | 1.0012 | 68.6274 | 97 | 8160 | 32.549 | 109.7717 | 34.7992 | 0 | 20.9375 | 0 | 42.4957 | 33.1094
10/1/2020 20:18:58.4 | 146.9247 | 1517 | 37 | 2499.5761 | 127.4253 | 84.7533 | 97.7322 | 30.2645 | 31.9768 | 0.05596 | 106.808 | 11.227 | 70.4472 | 70.6474 | 66.3343 | 1.0067 | 99.0898 | 290.9338 | 227.7798 | 98.029 | 709.1356 | 1.9646 | 450.6477 | 33.3542 | 49.2751 | 37.3109 | 78.8766 | 12.0028 | 110.1155 | 30.4203 | 8.0981 | 98.8925 | 77.2133 | 24.5 | 29.0196 | 86 | 31 | 1.0014 | 68.6274 | 97 | 8290 | 32.549 | 109.4513 | 34.7687 | 0 | 21.0625 | 0 | 42.2607 | 33.1094
10/1/2020 20:18:59.4 | 146.925 | 1518 | 37 | 2499.0976 | 127.4146 | 84.7155 | 97.7455 | 30.2646 | 31.9948 | 0.05493 | 106.8778 | 11.2347 | 70.3045 | 70.1871 | 66.3561 | 1.0087 | 99.0926 | 290.7371 | 227.4136 | 98.1254 | 709.2932 | 1.9743 | 450.6757 | 33.345 | 49.4814 | 37.1991 | 78.778 | 12.0058 | 110.1743 | 30.4203 | 8.0182 | 98.968 | 77.3054 | 24.5 | 29.4118 | 86 | 31 | 0.99989 | 69.0196 | 101 | 8160 | 32.549 | 108.49 | 34.8236 | -0.125 | 20.3125 | 0 | 42.6849 | 33.1094
10/1/2020 20:19:00.4 | 146.9253 | 1519 | 37 | 2498.6126 | 127.5887 | 84.7374 | 97.7871 | 30.2685 | 31.9711 | 0.05298 | 106.904 | 11.2347 | 70.2759 | 70.1007 | 66.3731 | 1.004 | 99.0926 | 290.9057 | 227.4136 | 98.0708 | 709.4261 | 1.973 | 449.2511 | 33.3841 | 49.3714 | 37.3178 | 78.8701 | 12.0119 | 109.6701 | 30.6229 | 7.9911 | 98.9345 | 77.4171 | 24.5 | 29.0196 | 86 | 31 | 1.0014 | 68.6274 | 97 | 8190 | 32.549 | 109.1309 | 34.7931 | -0.0625 | 20.0625 | 0 | 42.7399 | 33.1094
10/1/2020 20:19:01.4 | 146.9256 | 1520 | 37 | 2500.1082 | 127.5826 | 84.7512 | 97.8051 | 30.26 | 31.9677 | 0.05406 | 106.904 | 11.2347 | 70.2759 | 70.0275 | 66.4095 | 1.0031 | 99.0954 | 291.0181 | 227.2446 | 98.0455 | 709.5891 | 1.9639 | 451.2343 | 33.4025 | 49.2927 | 37.2654 | 78.8442 | 12.0013 | 109.729 | 30.4382 | 7.9705 | 98.859 | 77.4171 | 24.5 | 29.0196 | 86 | 31 | 1.0019 | 68.6274 | 97 | 8240 | 32.549 | 109.1309 | 34.8114 | -0.0625 | 19.1875 | 0 | 43.3105 | 33.1094
10/1/2020 20:19:02.4 | 146.9259 | 1521 | 37 | 2500.2036 | 127.4852 | 84.8126 | 97.8079 | 30.2506 | 31.9721 | 0.05525 | 106.9826 | 11.2279 | 70.4186 | 70.0991 | 66.4588 | 1.0038 | 99.0915 | 290.5123 | 227.1038 | 98.0163 | 709.6352 | 1.9564 | 451.0108 | 33.3783 | 49.313 | 37.2723 | 78.765 | 12.0111 | 110.0051 | 30.4065 | 7.9666 | 98.7751 | 77.3742 | 24.5 | 29.0196 | 86 | 31 | 0.99889 | 68.6274 | 101 | 8020 | 32.549 | 108.49 | 34.8694 | -0.0625 | 19 | 0 | 43.8904 | 33.1094
10/1/2020 20:19:03.4 | 146.9261 | 1522 | 37 | 2498.9227 | 127.591 | 84.8424 | 97.8209 | 30.2635 | 31.9816 | 0.05648 | 106.9389 | 11.2202 | 70.019 | 70.3116 | 66.5227 | 1.0024 | 99.0892 | 290.0627 | 226.7377 | 98.0645 | 709.8335 | 1.9515 | 449.5025 | 33.3888 | 49.5194 | 37.4228 | 78.9623 | 12.0126 | 109.6387 | 30.2494 | 8.0529 | 98.708 | 77.4171 | 24.5 | 29.0196 | 86 | 31 | 0.99989 | 68.6274 | 96 | 8120 | 32.549 | 109.1309 | 34.8511 | -0.125 | 19.375 | 0 | 43.9972 | 33.1094
10/1/2020 20:19:04.4 | 146.9264 | 1523 | 37 | 2499.7157 | 127.6989 | 84.8151 | 97.8223 | 30.2471 | 31.9811 | 0.05707 | 106.9302 | 11.2144 | 70.3901 | 70.1273 | 66.5944 | 0.99352 | 99.0915 | 289.4163 | 226.0053 | 98.2637 | 709.915 | 1.9455 | 450.536 | 33.4277 | 49.3714 | 37.2654 | 79.0181 | 12.0119 | 109.557 | 30.4134 | 8.0207 | 98.6409 | 77.4171 | 24.5 | 29.0196 | 86 | 31 | 1.0034 | 68.6274 | 96 | 8330 | 32.549 | 109.1309 | 34.8846 | -0.1875 | 19.5 | 0 | 44.22 | 33.1094
10/1/2020 20:19:05.4 | 146.9267 | 1524 | 37 | 2497.4379 | 127.767 | 84.8085 | 97.8294 | 30.2477 | 31.9818 | 0.05674 | 106.9826 | 11.2056 | 70.1903 | 69.7457 | 66.6333 | 1.0106 | 99.0909 | 289.6692 | 226.6813 | 98.2573 | 710.0019 | 1.9588 | 450.8712 | 33.415 | 49.4162 | 37.3248 | 78.9623 | 12.0157 | 109.8645 | 30.2494 | 8.0465 | 98.6409 | 77.4235 | 24.5 | 29.0196 | 86 | 31 | 1.0014 | 68.6274 | 101 | 8210 | 32.549 | 108.1619 | 34.787 | -0.1875 | 19.625 | 0 | 44.2779 | 33.1094
10/1/2020 20:19:06.4 | 146.927 | 1525 | 37 | 2499.7641 | 127.1691 | 84.8144 | 97.8497 | 30.2573 | 31.9684 | 0.05705 | 106.9476 | 11.2066 | 70.2759 | 69.9776 | 66.673 | 1.0138 | 99.0904 | 290.4842 | 227.2165 | 98.0873 | 710.1895 | 1.9781 | 449.4467 | 33.2897 | 49.3375 | 37.304 | 78.7884 | 12.0172 | 110.06 | 29.9597 | 8.0027 | 98.6242 | 77.552 | 24.5 | 29.0196 | 86 | 31 | 0.99751 | 68.6274 | 97 | 8210 | 32.549 | 109.1309 | 34.9396 | -0.25 | 20.5625 | 0 | 43.2343 | 33.1094
10/1/2020 20:19:07.4 | 146.9272 | 1526 | 37 | 2502.9388 | 127.2605 | 84.8316 | 97.8646 | 30.274 | 31.9664 | 0.05354 | 106.9476 | 11.2182 | 70.2759 | 70.0009 | 66.7216 | 1.0067 | 99.0909 | 290.5966 | 227.3291 | 98.1 | 710.3739 | 1.9852 | 451.4298 | 33.3559 | 49.1447 | 37.3317 | 78.8013 | 12.0126 | 109.8925 | 30.5498 | 7.9653 | 98.75 | 77.6272 | 24.5 | 29.4118 | 86 | 31 | 1.0029 | 68.6274 | 97 | 8290 | 32.549 | 109.4513 | 34.8114 | -0.125 | 20.3125 | 0 | 42.9321 | 33.1094
10/1/2020 20:19:08.4 | 146.9275 | 1527 | 37 | 2499.5871 | 127.5319 | 84.8474 | 97.8778 | 30.2761 | 31.9718 | 0.05294 | 106.9738 | 11.2299 | 70.2474 | 70.1207 | 66.7768 | 1.0003 | 99.0926 | 290.9057 | 227.2728 | 98.3182 | 710.3686 | 1.9838 | 450.9829 | 33.3822 | 49.3266 | 37.3772 | 78.9753 | 12.0096 | 109.8382 | 30.6298 | 8.0053 | 98.7835 | 77.5714 | 24.5 | 29.4118 | 86 | 31 | 1.003 | 68.6274 | 101 | 8020 | 32.549 | 108.49 | 34.8053 | -0.1875 | 20.25 | 0 | 43.4509 | 33.1094
10/1/2020 20:19:09.4 | 146.9278 | 1528 | 37 | 2499.4692 | 127.5601 | 84.8457 | 97.9128 | 30.2616 | 31.9712 | 0.05247 | 106.9913 | 11.2318 | 70.3616 | 70.5549 | 66.819 | 1.012 | 99.0921 | 289.8379 | 226.8785 | 98.1736 | 710.3471 | 1.9386 | 449.9215 | 33.3881 | 49.2235 | 37.1922 | 79.2218 | 11.9967 | 109.9777 | 30.4203 | 8.0375 | 98.8255 | 77.5455 | 24.5 | 29.4118 | 86 | 31 | 1.0016 | 68.6274 | 97 | 8160 | 32.549 | 109.1309 | 34.9121 | -0.125 | 20.6875 | 0 | 43.0817 | 33.1094
10/1/2020 20:19:10.4 | 146.9281 | 1529 | 37 | 2499.1281 | 127.3635 | 84.8735 | 97.9199 | 30.2862 | 31.9669 | 0.05002 | 107 | 11.2454 | 70.2474 | 70.9455 | 66.8763 | 1.0103 | 99.0926 | 290.1751 | 226.963 | 98.3055 | 710.613 | 1.9236 | 451.2901 | 33.332 | 49.313 | 37.2723 | 79.0609 | 12.024 | 110.2023 | 30.5636 | 8.0066 | 98.9093 | 77.6207 | 24.5 | 29.0196 | 86 | 31 | 0.99815 | 68.6274 | 97 | 8290 | 32.549 | 109.4513 | 34.8389 | -0.125 | 20.8125 | 0 | 42.5873 | 33.1094
10/1/2020 20:19:11.4 | 146.9284 | 1530 | 37 | 2501.7932 | 127.2703 | 84.8544 | 97.9124 | 30.2795 | 31.9768 | 0.05017 | 107 | 11.2299 | 69.8763 | 70.0708 | 66.921 | 1.0033 | 99.0921 | 290.5966 | 226.963 | 98.3119 | 710.7353 | 1.9382 | 450.7874 | 33.3432 | 49.3199 | 37.2723 | 79.0181 | 11.9906 | 110.0617 | 30.4134 | 8.0452 | 99.01 | 77.7193 | 24.5 | 29.0196 | 86 | 31 | 0.99907 | 68.6274 | 101 | 8210 | 32.549 | 108.8104 | 34.8572 | -0.125 | 20.9375 | 0 | 42.1783 | 33.1094
10/1/2020 20:19:12.4 | 146.9286 | 1531 | 37 | 2499.9125 | 127.6517 | 84.8721 | 97.9406 | 30.2811 | 31.9629 | 0.05245 | 107 | 11.2289 | 69.9905 | 70.2004 | 66.9698 | 1.0087 | 99.0887 | 290.3437 | 227.0475 | 98.2155 | 710.8982 | 1.9413 | 449.2791 | 33.418 | 49.1651 | 37.3248 | 78.9688 | 12.0202 | 109.8622 | 30.4658 | 8.031 | 99.0519 | 77.67 | 24.5 | 29.0196 | 86 | 31 | 0.99995 | 68.6274 | 97 | 8210 | 32.549 | 109.4513 | 34.848 | -0.1875 | 20.5 | 0 | 42.1661 | 33.1094
10/1/2020 20:19:13.4 | 146.9289 | 1532 | 37 | 2499.8928 | 127.4752 | 84.9098 | 97.9723 | 30.2855 | 31.964 | 0.05254 | 107.0087 | 11.2289 | 70.019 | 70.0075 | 67.0205 | 1.0021 | 99.0915 | 290.1189 | 226.9067 | 98.251 | 710.9336 | 1.9424 | 451.1784 | 33.3715 | 49.2547 | 37.3703 | 78.8572 | 12.0202 | 110.0332 | 30.1901 | 7.9421 | 98.9848 | 77.9099 | 24.5 | 29.0196 | 86 | 31 | 0.99809 | 68.6274 | 97 | 8210 | 32.549 | 109.4513 | 34.7839 | -0.1875 | 20.3125 | 0 | 42.0105 | 33.1094
10/1/2020 20:19:14.4 | 146.9292 | 1533 | 37 | 2499.5475 | 127.5516 | 84.9183 | 97.9928 | 30.2766 | 31.987 | 0.05312 | 106.9826 | 11.2289 | 69.9049 | 69.9642 | 67.0849 | 1.0024 | 99.0909 | 289.3882 | 226.5686 | 98.1736 | 710.939 | 1.9442 | 450.8991 | 33.3869 | 49.3266 | 37.3248 | 79.0246 | 12.0157 | 110.0046 | 30.4203 | 8.0259 | 98.9009 | 77.7193 | 24.5 | 29.0196 | 86 | 31 | 1.0026 | 68.6274 | 101 | 8020 | 32.549 | 108.49 | 34.8358 | -0.1875 | 20 | 0 | 42.1783 | 33.1094
10/1/2020 20:19:15.4 | 146.9295 | 1534 | 37 | 2500.7167 | 127.5073 | 84.9696 | 98.0072 | 30.2688 | 31.9911 | 0.05607 | 107.0436 | 11.2289 | 70.0476 | 69.9692 | 67.1289 | 1.0145 | 99.0915 | 289.4163 | 226.3152 | 98.5529 | 710.8629 | 1.93 | 448.4411 | 33.3909 | 49.3199 | 37.3317 | 79.0181 | 11.9921 | 109.9211 | 30.4658 | 8.031 | 98.8925 | 77.8243 | 24.5 | 29.0196 | 86 | 31 | 1.0011 | 68.6274 | 97 | 8140 | 32.549 | 109.4513 | 34.848 | -0.1875 | 19.6875 | 0 | 42.5262 | 33.2031
10/1/2020 20:19:16.4 | 146.9298 | 1535 | 37 | 2499.7679 | 127.5085 | 84.9725 | 97.9998 | 30.2932 | 31.9834 | 0.05552 | 106.9826 | 11.2318 | 70.0761 | 70.5285 | 67.1704 | 0.99655 | 99.0915 | 289.6973 | 226.0335 | 98.6365 | 710.8221 | 1.9225 | 450.5081 | 33.3785 | 49.2031 | 37.2792 | 79.0544 | 11.9883 | 110.0892 | 30.6091 | 8.0169 | 98.7919 | 77.7751 | 24.5 | 29.0196 | 86 | 31 | 1.0047 | 68.6274 | 97 | 8290 | 32.549 | 109.1309 | 34.8083 | -0.0625 | 19.8125 | 0 | 42.4164 | 33.1094
10/1/2020 20:19:17.4 | 146.93 | 1536 | 37 | 2498.6021 | 127.5145 | 84.9842 | 98.0053 | 30.2929 | 31.9769 | 0.053 | 106.9651 | 11.2376 | 70.3901 | 69.8659 | 67.208 | 0.99209 | 99.0932 | 289.1634 | 225.6955 | 98.3791 | 710.8275 | 1.9169 | 450.6198 | 33.3645 | 49.0307 | 37.3386 | 79.3334 | 11.9937 | 109.8388 | 30.3818 | 8.0104 | 98.7667 | 77.8308 | 24.5 | 29.0196 | 86 | 31 | 1.0007 | 68.6274 | 101 | 8210 | 32.549 | 108.49 | 34.8663 | -0.125 | 19.6875 | 0 | 42.9291 | 33.2031
10/1/2020 20:19:18.4 | 146.9303 | 1537 | 37 | 2500.4441 | 127.3482 | 84.9624 | 98.0152 | 30.2901 | 31.9801 | 0.05287 | 107 | 11.2347 | 70.4472 | 70.1821 | 67.2412 | 1.0081 | 99.0926 | 289.1634 | 226.118 | 98.1673 | 710.806 | 1.9052 | 448.3015 | 33.3456 | 49.2683 | 37.206 | 79.166 | 12.046 | 109.8942 | 30.3087 | 8.0066 | 98.7416 | 77.8542 | 24.5 | 29.0196 | 86 | 31 | 1.001 | 68.6274 | 97 | 8210 | 32.549 | 109.1309 | 34.8297 | -0.125 | 19.4375 | 0 | 43.2587 | 33.1094
10/1/2020 20:19:19.4 | 146.9306 | 1538 | 37 | 2499.8712 | 127.2648 | 84.9989 | 98.0436 | 30.2987 | 31.9776 | 0.05418 | 106.9738 | 11.2289 | 70.1332 | 70.7331 | 67.2653 | 1.0035 | 99.0921 | 288.5171 | 225.611 | 98.3728 | 711.0366 | 1.8636 | 452.2119 | 33.315 | 49.4882 | 37.3979 | 79.2283 | 12.0134 | 109.8376 | 30.5843 | 8.0297 | 98.7164 | 77.9359 | 24.5 | 29.0196 | 86 | 31 | 1.001 | 68.6274 | 96 | 8260 | 32.549 | 109.1309 | 34.8145 | -0.0625 | 18.75 | 0 | 43.7622 | 33.1094
10/1/2020 20:19:20.4 | 146.9309 | 1539 | 37 | 2499.8716 | 127.3411 | 84.9936 | 98.0559 | 30.2791 | 31.9771 | 0.05339 | 106.9826 | 11.2221 | 70.2474 | 69.3115 | 67.3197 | 0.99886 | 99.0921 | 288.7981 | 225.7237 | 98.3119 | 710.9583 | 1.8432 | 451.1784 | 33.3361 | 49.2683 | 37.2447 | 79.2153 | 12.0058 | 109.8376 | 30.4134 | 7.9705 | 98.6242 | 77.8412 | 24.5 | 28.6274 | 86 | 31 | 1.0011 | 68.6274 | 100 | 8020 | 32.549 | 108.49 | 34.8175 | -0.125 | 19.3125 | 0 | 44.046 | 33.2031
10/1/2020 20:19:21.4 | 146.9311 | 1540 | 37 | 2501.7678 | 127.4618 | 85.0119 | 98.0609 | 30.3048 | 31.9843 | 0.05102 | 106.9389 | 11.2231 | 70.1903 | 70.3878 | 67.3597 | 1.0005 | 99.0915 | 288.6857 | 225.2448 | 98.2992 | 710.8414 | 1.8467 | 449.307 | 33.393 | 49.2031 | 37.1991 | 79.2023 | 12.0043 | 109.557 | 30.3996 | 7.9859 | 98.5906 | 77.9462 | 24.5 | 29.4118 | 86 | 31 | 0.99806 | 68.6274 | 97 | 8140 | 32.549 | 109.1309 | 34.845 | -0.125 | 19.875 | 0 | 44.1467 | 33.2031
10/1/2020 20:19:22.4 | 146.9314 | 1541 | 37 | 2497.9512 | 127.3665 | 85.0159 | 98.0677 | 30.2905 | 31.9937 | 0.05265 | 106.9476 | 11.2134 | 70.2474 | 69.8675 | 67.4039 | 1.0019 | 99.0915 | 289.6411 | 225.8363 | 98.3601 | 710.8982 | 1.878 | 450.955 | 33.3171 | 49.3199 | 37.3772 | 79.2153 | 12.0437 | 110.0051 | 30.361 | 8.0349 | 98.6325 | 77.9164 | 24.5 | 29.0196 | 86 | 31 | 1.0006 | 68.6274 | 97 | 8240 | 32.549 | 109.4513 | 34.9853 | 0 | 19.75 | 0 | 44.0247 | 33.1094
10/1/2020 20:19:23.4 | 146.9317 | 1542 | 37 | 2501.3699 | 127.1855 | 85.0499 | 98.0952 | 30.2896 | 31.9963 | 0.0533 | 106.9564 | 11.2153 | 70.647 | 69.9776 | 67.4471 | 1.0031 | 99.0926 | 288.9105 | 225.5547 | 98.4501 | 710.9744 | 1.8968 | 450.8991 | 33.3153 | 49.1067 | 37.2654 | 79.406 | 12.0058 | 109.7262 | 30.4589 | 8.0736 | 98.7583 | 78.0085 | 24.5 | 28.6274 | 86 | 31 | 1.0015 | 68.6274 | 101 | 8120 | 32.549 | 108.8104 | 34.7717 | -0.125 | 19.75 | 0 | 44.0125 | 33.2031
10/1/2020 20:19:24.4 | 146.932 | 1543 | 37 | 2500.4993 | 127.4602 | 85.0043 | 98.085 | 30.2868 | 32.0018 | 0.05352 | 106.9651 | 11.2241 | 70.0761 | 70.1423 | 67.4602 | 1.0063 | 99.0926 | 288.8543 | 225.7518 | 98.5529 | 711.0612 | 1.9165 | 448.1618 | 33.3757 | 49.423 | 37.3248 | 79.0674 | 12.0005 | 109.6981 | 30.1515 | 8.0194 | 98.708 | 77.8671 | 24.5 | 29.0196 | 86 | 31 | 0.99779 | 68.6274 | 97 | 8260 | 32.549 | 109.1309 | 34.8236 | -0.0625 | 19.5625 | 0 | 44.3024 | 33.2031
10/1/2020 20:19:25.4 | 146.9323 | 1544 | 37 | 2502.0744 | 126.8767 | 85.0101 | 98.1002 | 30.2946 | 32.0063 | 0.05561 | 106.9651 | 11.2211 | 70.5899 | 69.9476 | 67.4781 | 1.0033 | 99.0887 | 288.8824 | 225.4983 | 98.4501 | 711.2189 | 1.8957 | 450.7315 | 33.2438 | 49.3646 | 37.3178 | 79.2088 | 12.0005 | 110.1424 | 30.4589 | 7.9717 | 98.6912 | 78.0085 | 24.5 | 29.0196 | 86 | 31 | 0.99696 | 68.6274 | 101 | 8240 | 32.549 | 108.49 | 34.8236 | -0.125 | 20.4375 | 0 | 42.9688 | 33.2031
10/1/2020 20:19:26.4 | 146.9325 | 1545 | 37 | 2501.9313 | 127.2529 | 85.0353 | 98.1114 | 30.3032 | 32.0016 | 0.05271 | 106.9127 | 11.2211 | 70.5899 | 70.8122 | 67.5146 | 1.0067 | 99.0915 | 288.5733 | 225.4702 | 98.3537 | 711.1535 | 1.8888 | 451.4857 | 33.3404 | 49.313 | 37.3386 | 79.1595 | 12.0187 | 109.9491 | 30.4065 | 7.9911 | 98.8003 | 77.9787 | 24.5 | 29.0196 | 86 | 31 | 0.99876 | 68.6274 | 101 | 8380 | 32.549 | 109.1309 | 34.7931 | -0.0625 | 19.8125 | 0 | 43.1213 | 33.2031
10/1/2020 20:19:27.4 | 146.9328 | 1546 | 37 | 2499.2082 | 127.6099 | 85.0587 | 98.1188 | 30.2937 | 31.9826 | 0.05275 | 107.0262 | 11.2047 | 70.4186 | 70.4706 | 67.537 | 1.0008 | 99.0915 | 288.1799 | 225.273 | 98.5047 | 711.1996 | 1.8866 | 449.1394 | 33.3976 | 49.3714 | 37.3979 | 79.1167 | 12.0149 | 109.753 | 30.2563 | 8.0865 | 98.8171 | 78.0344 | 24.5 | 29.0196 | 86 | 31 | 1.0044 | 68.6274 | 97 | 8120 | 32.549 | 109.1309 | 35.0006 | -0.125 | 19.625 | 0 | 43.7866 | 33.2031
10/1/2020 20:19:28.4 | 146.9331 | 1547 | 37 | 2500.5973 | 127.575 | 85.0867 | 98.1341 | 30.3085 | 31.9802 | 0.05212 | 107.0349 | 11.2008 | 70.1903 | 69.8475 | 67.5722 | 1.0081 | 99.0921 | 288.6014 | 225.1322 | 98.3119 | 711.0827 | 1.8793 | 450.9829 | 33.407 | 49.8355 | 37.2475 | 79.2153 | 12.0179 | 109.6976 | 30.2563 | 8.0491 | 98.8255 | 78.1394 | 24.5 | 29.0196 | 86 | 31 | 0.99907 | 69.0196 | 97 | 8290 | 32.549 | 109.1309 | 34.8206 | -0.1875 | 20 | 0 | 43.4479 | 33.2031
10/1/2020 20:19:29.4 | 146.9334 | 1548 | 37 | 2500.3777 | 127.6709 | 85.1276 | 98.1595 | 30.3219 | 31.9737 | 0.0541 | 107.0262 | 11.1921 | 70.1332 | 70.7364 | 67.5914 | 1.0005 | 99.0909 | 288.9667 | 225.6673 | 98.4501 | 711.0612 | 1.8915 | 450.6477 | 33.4292 | 49.1583 | 37.3248 | 79.3074 | 11.9959 | 109.8365 | 30.616 | 7.9563 | 98.8255 | 77.9657 | 24.5 | 29.4118 | 86 | 31 | 1.0005 | 68.6274 | 101 | 8240 | 32.549 | 108.1619 | 34.8969 | -0.125 | 20.4375 | 0 | 43.4906 | 33.2031
10/1/2020 20:19:30.4 | 146.9336 | 1549 | 37 | 2500.5835 | 127.7591 | 85.1681 | 98.1666 | 30.3171 | 31.9967 | 0.05446 | 107.0349 | 11.193 | 70.1617 | 69.5298 | 67.5973 | 0.99441 | 99.0909 | 288.489 | 225.3012 | 98.3474 | 711.0612 | 1.8919 | 448.888 | 33.455 | 49.3062 | 37.3248 | 79.2516 | 11.9982 | 109.9205 | 30.2425 | 7.9924 | 98.8925 | 78.0149 | 24.5 | 29.4118 | 86 | 31 | 0.9994 | 68.6274 | 97 | 8260 | 32.549 | 109.1309 | 34.906 | -0.0625 | 20.4375 | 0 | 43.3411 | 33.2031
10/1/2020 20:19:31.4 | 146.9339 | 1550 | 37 | 2498.778 | 127.8663 | 85.1306 | 98.1607 | 30.3018 | 31.9983 | 0.05438 | 107.0698 | 11.2018 | 70.0476 | 69.3418 | 67.6164 | 0.99494 | 99.0915 | 288.4609 | 225.7518 | 98.4019 | 711.0505 | 1.9085 | 451.6533 | 33.4612 | 49.3646 | 37.3109 | 79.3567 | 12.0157 | 109.641 | 30.3017 | 8.0259 | 98.9345 | 78.1005 | 24.5 | 29.0196 | 86 | 31 | 0.99654 | 68.6274 | 97 | 8290 | 32.549 | 109.1309 | 34.8541 | -0.125 | 20 | 0 | 43.3289 | 33.2031
10/1/2020 20:19:32.4 | 146.9342 | 1551 | 37 | 2501.2763 | 127.7852 | 85.1676 | 98.1897 | 30.3142 | 31.9855 | 0.05431 | 107.0611 | 11.2066 | 70.0761 | 69.3031 | 67.6308 | 0.99601 | 99.0904 | 287.927 | 225.104 | 98.4247 | 710.9744 | 1.9174 | 450.7874 | 33.4712 | 49.1827 | 37.3178 | 79.2322 | 12.0028 | 109.5278 | 30.4313 | 8.0349 | 98.8674 | 78.107 | 24.5 | 29.0196 | 86 | 31 | 1.0029 | 68.6274 | 101 | 8040 | 32.549 | 108.49 | 34.7931 | -0.125 | 19.9375 | 0 | 43.0511 | 33.2031
10/1/2020 20:19:33.4 | 146.9345 | 1552 | 37 | 2499.2777 | 127.8617 | 85.2322 | 98.2274 | 30.3179 | 31.9907 | 0.05147 | 107.0436 | 11.2134 | 70.1332 | 69.5583 | 67.6514 | 1.0046 | 99.0898 | 287.4211 | 224.3154 | 98.5047 | 710.8822 | 1.9196 | 449.3908 | 33.4644 | 49.3199 | 37.3565 | 79.511 | 12.0051 | 109.8073 | 30.4658 | 8.0401 | 98.8255 | 78.094 | 24.5 | 29.4118 | 86 | 31 | 0.99788 | 68.6274 | 97 | 8140 | 32.549 | 109.4513 | 34.9152 | -0.1875 | 19.5625 | 0 | 43.1702 | 33.2031
10/1/2020 20:19:34.4 | 146.9348 | 1553 | 37 | 2498.2356 | 127.513 | 85.2259 | 98.2485 | 30.3274 | 31.9828 | 0.05399 | 107 | 11.226 | 70.4186 | 69.8592 | 67.6764 | 1.0046 | 99.0926 | 287.646 | 225.1322 | 98.6429 | 710.7953 | 1.9052 | 450.3125 | 33.3593 | 49.2615 | 37.4545 | 79.406 | 11.9777 | 109.7262 | 30.7731 | 8.0104 | 98.8003 | 78.0383 | 24.5 | 29.0196 | 87 | 31 | 0.9994 | 68.6274 | 97 | 8260 | 32.549 | 109.1309 | 34.9121 | -0.1875 | 20.25 | 0 | 42.7338 | 33.2031
10/1/2020 20:19:35.4 | 146.935 | 1554 | 37 | 2500.4899 | 127.1741 | 85.1944 | 98.2481 | 30.3436 | 31.998 | 0.05486 | 107.0262 | 11.2182 | 70.5043 | 69.4728 | 67.6965 | 0.99797 | 99.0915 | 288.6295 | 224.7942 | 98.5947 | 710.8982 | 1.9059 | 450.2567 | 33.3006 | 49.1583 | 37.3772 | 79.5538 | 12.0005 | 110.1732 | 30.5113 | 7.9988 | 98.859 | 78.2612 | 24.5 | 29.4118 | 87 | 31 | 1.0011 | 68.6274 | 101 | 8160 | 32.549 | 108.49 | 35.0067 | -0.1875 | 20.9375 | 0 | 42.2363 | 33.2031
10/1/2020 20:19:36.4 | 146.9353 | 1555 | 37 | 2499.7412 | 127.4642 | 85.2832 | 98.2539 | 30.3473 | 31.9985 | 0.05254 | 107.0524 | 11.2153 | 70.333 | 70.0974 | 67.6467 | 1.0038 | 99.0921 | 288.5452 | 225.5265 | 98.6137 | 710.9851 | 1.9258 | 448.8601 | 33.3666 | 49.2303 | 37.3841 | 79.9181 | 12.0035 | 109.8376 | 30.4272 | 8.062 | 98.9596 | 78.1692 | 24.5 | 29.0196 | 86 | 31 | 0.99721 | 68.6274 | 97 | 8240 | 32.549 | 109.4513 | 34.906 | -0.125 | 20.8125 | 0 | 42.1509 | 33.2031
10/1/2020 20:19:37.4 | 146.9356 | 1556 | 37 | 2497.9821 | 127.4067 | 85.2742 | 98.2611 | 30.341 | 31.9936 | 0.05262 | 107.0524 | 11.1959 | 70.1617 | 69.414 | 67.6077 | 1.004 | 99.0909 | 288.208 | 224.7379 | 98.601 | 710.9744 | 1.9134 | 451.9605 | 33.3256 | 49.2167 | 37.4228 | 79.5603 | 12.0217 | 109.9485 | 30.4134 | 7.9782 | 98.9596 | 78.2548 | 24.5 | 29.0196 | 87 | 31 | 0.9995 | 68.6274 | 97 | 8210 | 32.549 | 109.1309 | 34.9426 | -0.125 | 20.125 | 0 | 42.5049 | 33.2031
10/1/2020 20:19:38.4 | 146.9359 | 1557 | 37 | 2499.0158 | 127.2676 | 85.3069 | 98.287 | 30.3495 | 32.0057 | 0.05449 | 107.0174 | 11.1979 | 70.019 | 70.129 | 67.5872 | 1.0122 | 99.0898 | 287.6741 | 224.5407 | 98.5884 | 710.939 | 1.9125 | 451.8209 | 33.3055 | 49.0483 | 37.3772 | 79.5473 | 12.027 | 109.7793 | 30.6614 | 7.8957 | 98.9093 | 78.0642 | 24.5 | 28.6274 | 87 | 31 | 1.0027 | 68.6274 | 101 | 8040 | 32.549 | 108.49 | 34.8907 | -0.125 | 18.875 | 0 | 43.2465 | 33.2031
10/1/2020 20:19:39.4 | 146.9361 | 1558 | 37 | 2501.0858 | 127.3192 | 85.3604 | 98.2925 | 30.3549 | 31.9994 | 0.05433 | 106.9913 | 11.1998 | 70.1903 | 69.8191 | 67.5865 | 1.0058 | 99.0909 | 288.7138 | 225.0195 | 98.7938 | 710.8575 | 1.899 | 449.8656 | 33.3466 | 49.2683 | 37.3772 | 79.4617 | 12.002 | 109.9205 | 30.5705 | 7.9576 | 98.7248 | 78.1627 | 24.5 | 29.0196 | 87 | 31 | 1.0008 | 68.6274 | 97 | 8160 | 32.549 | 109.1309 | 34.8999 | -0.1875 | 18.875 | 0 | 43.9667 | 33.2031
10/1/2020 20:19:40.4 | 146.9364 | 1559 | 37 | 2498.5732 | 127.5829 | 85.3745 | 98.3163 | 30.3316 | 32.0014 | 0.05497 | 106.9913 | 11.2066 | 69.7907 | 69.6738 | 67.5703 | 0.99851 | 99.0921 | 288.6857 | 225.0195 | 98.4983 | 710.8521 | 1.8753 | 450.4522 | 33.382 | 49.2615 | 37.3703 | 79.6031 | 11.98 | 109.8096 | 30.5113 | 8.0388 | 98.6996 | 78.2055 | 24.5 | 29.0196 | 87 | 31 | 0.99699 | 68.2353 | 97 | 8240 | 32.549 | 109.1309 | 34.8877 | -0.125 | 20.3125 | 0 | 43.5821 | 33.2031
10/1/2020 20:19:41.4 | 146.9367 | 1560 | 37 | 2502.8448 | 127.5193 | 85.4005 | 98.3137 | 30.3467 | 31.988 | 0.05491 | 107.0436 | 11.2153 | 69.8478 | 70.0392 | 67.5419 | 1.0012 | 99.0915 | 288.7419 | 225.104 | 98.5884 | 710.7653 | 1.8888 | 449.2791 | 33.4225 | 49.2031 | 37.4683 | 79.5966 | 11.9671 | 109.8651 | 30.5044 | 7.9833 | 98.7332 | 78.2483 | 24.5 | 29.4118 | 87 | 31 | 0.99892 | 68.6274 | 101 | 8160 | 32.549 | 108.49 | 34.8969 | -0.125 | 19.625 | 0 | 43.8995 | 33.2031
10/1/2020 20:19:42.4 | 146.937 | 1561 | 37 | 2500.4172 | 127.8 | 85.4015 | 98.3399 | 30.3565 | 31.9774 | 0.05101 | 106.9826 | 11.2299 | 70.3045 | 69.0842 | 67.5107 | 1.0035 | 99.0926 | 288.4047 | 224.6252 | 98.6492 | 710.8114 | 1.8919 | 449.5584 | 33.4635 | 49.1651 | 37.3178 | 79.4617 | 11.9503 | 110.0903 | 30.5182 | 8.0362 | 98.7751 | 78.2548 | 24.5 | 29.4118 | 87 | 31 | 1.001 | 68.6274 | 97 | 8240 | 32.549 | 109.1309 | 34.8724 | -0.0625 | 20.4375 | 0 | 43.3197 | 33.2031
10/1/2020 20:19:43.4 | 146.9373 | 1562 | 37 | 2498.7647 | 127.6226 | 85.3791 | 98.3504 | 30.355 | 31.9881 | 0.0532 | 107.0262 | 11.2241 | 70.1332 | 69.3452 | 67.5187 | 1.0414 | 99.0926 | 289.3039 | 225.1603 | 98.7456 | 710.8521 | 1.9019 | 451.4019 | 33.395 | 49.2683 | 37.4228 | 79.3139 | 11.961 | 109.8662 | 30.6229 | 7.9975 | 98.7835 | 78.304 | 24.5 | 29.0196 | 87 | 31 | 0.998 | 68.6274 | 97 | 8190 | 32.549 | 109.1309 | 34.845 | -0.0625 | 19.25 | 0 | 43.6768 | 33.2031
10/1/2020 20:19:44.4 | 146.9375 | 1563 | 37 | 2499.309 | 127.3288 | 85.3735 | 98.3636 | 30.3642 | 31.9827 | 0.05595 | 107.0174 | 11.227 | 70.3045 | 70.109 | 67.5301 | 1.0042 | 99.0898 | 287.8989 | 224.9914 | 98.5884 | 710.9851 | 1.872 | 451.0388 | 33.3257 | 49.1515 | 37.2792 | 79.6459 | 11.9648 | 109.8073 | 30.3996 | 7.9666 | 98.7416 | 78.2677 | 24.5 | 29.0196 | 87 | 31 | 1.0007 | 68.6274 | 101 | 7990 | 32.549 | 108.1619 | 34.8236 | -0.125 | 18.75 | 0 | 44.5953 | 33.2031
10/1/2020 20:19:45.4 | 146.9378 | 1564 | 37 | 2500.1778 | 127.1272 | 85.353 | 98.3703 | 30.3821 | 31.9761 | 0.05638 | 106.9738 | 11.2309 | 70.5043 | 69.3098 | 67.5556 | 1.0035 | 99.0909 | 289.1634 | 225.0477 | 98.7811 | 711.0559 | 1.8503 | 449.3629 | 33.2842 | 49.4094 | 37.3703 | 79.5966 | 11.9221 | 109.5844 | 30.8185 | 8.0272 | 98.6158 | 78.304 | 24.5 | 29.0196 | 87 | 31 | 1.0036 | 68.6274 | 97 | 8140 | 32.549 | 109.1309 | 34.7961 | -0.0625 | 20 | 0 | 44.1437 | 33.2031
10/1/2020 20:19:46.4 | 146.9381 | 1565 | 37 | 2500.1487 | 127.366 | 85.3894 | 98.3908 | 30.3612 | 31.9752 | 0.05317 | 107 | 11.2328 | 70.0761 | 69.5214 | 67.5662 | 0.99833 | 99.0915 | 287.8146 | 224.7097 | 98.7456 | 710.999 | 1.8651 | 450.3963 | 33.3459 | 49.4746 | 37.3496 | 79.6096 | 11.9495 | 109.5289 | 30.4658 | 8.0529 | 98.6242 | 78.3338 | 24.5 | 29.0196 | 87 | 31 | 0.99931 | 68.6274 | 97 | 8240 | 32.549 | 109.1309 | 34.8755 | 0 | 20.0625 | 0 | 44.0552 | 33.2031
10/1/2020 20:19:47.4 | 146.9384 | 1566 | 37 | 2498.7157 | 127.6643 | 85.392 | 98.3991 | 30.3592 | 31.9807 | 0.05297 | 107 | 11.2318 | 70.3616 | 69.4711 | 67.5817 | 1.0147 | 99.0921 | 288.1799 | 224.5689 | 98.6492 | 711.0559 | 1.8757 | 449.8936 | 33.4071 | 49.1651 | 37.3703 | 79.6096 | 11.945 | 109.1934 | 30.7276 | 8.089 | 98.7919 | 78.4517 | 24.5 | 29.0196 | 87 | 31 | 1.0017 | 68.6274 | 101 | 8160 | 32.549 | 108.1619 | 34.9213 | 0 | 20.125 | 0 | 44.1376 | 33.2031
10/1/2020 20:19:48.4 | 146.9386 | 1567 | 37 | 2501.0294 | 127.6526 | 85.4304 | 98.4059 | 30.3768 | 31.9786 | 0.0534 | 106.9738 | 11.2357 | 70.1047 | 69.6068 | 67.6067 | 1.0108 | 99.0898 | 287.9551 | 224.935 | 98.6365 | 711.0205 | 1.8647 | 449.726 | 33.4338 | 49.5126 | 37.3772 | 79.4488 | 11.9739 | 109.9474 | 30.5567 | 8.0555 | 98.7919 | 78.3597 | 24.5 | 29.4118 | 87 | 31 | 1.0021 | 68.6274 | 97 | 8260 | 32.549 | 109.1309 | 34.9884 | -0.0625 | 20.5625 | 0 | 43.9575 | 33.2031
10/1/2020 20:19:49.4 | 146.9389 | 1568 | 37 | 2499.4924 | 127.6953 | 85.4425 | 98.4147 | 30.3735 | 31.9675 | 0.05477 | 107.0262 | 11.2318 | 70.1617 | 69.9176 | 67.6171 | 1.0017 | 99.0909 | 287.927 | 224.6252 | 98.6429 | 711.0966 | 1.8702 | 450.8712 | 33.4245 | 49.2615 | 37.3178 | 79.4553 | 11.983 | 109.8085 | 30.4589 | 7.9937 | 98.8087 | 78.304 | 24.5 | 29.0196 | 87 | 31 | 0.99702 | 68.6274 | 97 | 8240 | 32.549 | 109.1309 | 34.9915 | 0 | 20.0625 | 0 | 44.0582 | 33.2031
10/1/2020 20:19:50.4 | 146.9392 | 1569 | 37 | 2497.2418 | 127.4103 | 85.4051 | 98.4247 | 30.3558 | 31.9886 | 0.0527 | 107.0436 | 11.2241 | 70.1617 | 69.5616 | 67.6312 | 1.0051 | 99.0915 | 287.1682 | 224.4562 | 98.8064 | 711.2242 | 1.8596 | 451.0388 | 33.319 | 49.4366 | 37.3772 | 79.524 | 11.9747 | 109.809 | 30.4796 | 7.9653 | 98.8674 | 78.4582 | 24.5 | 29.0196 | 87 | 31 | 0.9966 | 68.6274 | 101 | 8020 | 32.549 | 108.1619 | 35.1929 | 0 | 20.8125 | 0 | 43.2709 | 33.2031
10/1/2020 20:19:51.4 | 146.9395 | 1570 | 37 | 2502.6383 | 127.0155 | 85.4013 | 98.4259 | 30.3551 | 31.9972 | 0.05161 | 107.0873 | 11.2153 | 70.2759 | 69.9642 | 67.6585 | 1.0108 | 99.0926 | 288.0675 | 224.259 | 98.7938 | 711.3519 | 1.8503 | 449.5863 | 33.288 | 49.3714 | 37.489 | 79.6096 | 11.9777 | 110.0903 | 30.5705 | 8.1122 | 99.0016 | 78.4155 | 24.5 | 29.4118 | 87 | 31 | 1.0028 | 68.6274 | 97 | 8160 | 32.549 | 109.4513 | 35.0311 | 0 | 21.1875 | 0 | 42.2852 | 33.2031
10/1/2020 20:19:52.4 | 146.9398 | 1571 | 37 | 2501.5601 | 127.6534 | 85.4405 | 98.4373 | 30.3618 | 32.0029 | 0.05151 | 107.0611 | 11.2085 | 70.1332 | 69.734 | 67.6893 | 0.99583 | 99.0921 | 287.8708 | 224.428 | 98.9383 | 711.3057 | 1.8653 | 450.8991 | 33.4404 | 49.2683 | 37.3772 | 79.5603 | 11.9472 | 109.7816 | 30.5705 | 8.0594 | 99.0267 | 78.4582 | 24.5 | 29.0196 | 87 | 31 | 1.001 | 68.6274 | 97 | 8290 | 32.549 | 109.4513 | 34.8053 | -0.0625 | 20.125 | 0 | 42.8802 | 33.2031
10/1/2020 20:19:53.4 | 146.94 | 1572 | 37 | 2498.9848 | 127.7983 | 85.5204 | 98.4577 | 30.3678 | 31.9839 | 0.05306 | 107.0611 | 11.2018 | 69.9905 | 69.8258 | 67.7208 | 1.003 | 99.0904 | 287.7022 | 224.0055 | 98.7456 | 711.2542 | 1.8607 | 449.8377 | 33.4439 | 49.2683 | 37.3634 | 79.511 | 11.9754 | 109.7239 | 30.5705 | 8.0375 | 98.9513 | 78.4452 | 24.5 | 29.0196 | 87 | 31 | 1.0001 | 68.6274 | 101 | 8210 | 32.549 | 108.49 | 34.9548 | -0.0625 | 19.25 | 0 | 43.0237 | 33.2969
10/1/2020 20:19:54.4 | 146.9403 | 1573 | 37 | 2500.096 | 127.4272 | 85.5172 | 98.4809 | 30.382 | 31.9897 | 0.05086 | 107.0524 | 11.2027 | 70.1047 | 69.3787 | 67.7535 | 0.9969 | 99.0909 | 286.9153 | 224.09 | 98.8356 | 711.3057 | 1.8452 | 449.4746 | 33.3616 | 49.2615 | 37.5346 | 79.5045 | 11.9823 | 109.6124 | 30.3017 | 7.9601 | 98.8925 | 78.5074 | 24.5 | 29.0196 | 87 | 31 | 1.0019 | 68.6274 | 97 | 8290 | 32.549 | 109.1309 | 34.8907 | -0.0625 | 20.1875 | 0 | 42.7338 | 33.2969
10/1/2020 20:19:55.4 | 146.9406 | 1574 | 37 | 2500.2864 | 127.4164 | 85.5141 | 98.5189 | 30.3774 | 31.9973 | 0.0505 | 107.0611 | 11.2095 | 70.1047 | 69.6319 | 67.7805 | 1.006 | 99.0926 | 287.4492 | 223.8929 | 98.5947 | 711.4387 | 1.8368 | 451.0946 | 33.3613 | 49.4678 | 37.391 | 79.4553 | 11.9526 | 109.9502 | 29.8301 | 8.0684 | 98.9093 | 78.7173 | 24.5 | 29.0196 | 87 | 31 | 0.99876 | 69.0196 | 97 | 8260 | 32.549 | 109.1309 | 34.9426 | -0.125 | 20.625 | 0 | 42.6056 | 33.2031
10/1/2020 20:19:56.4 | 146.9409 | 1575 | 37 | 2499.9462 | 127.6579 | 85.4607 | 98.497 | 30.3779 | 32.0148 | 0.05049 | 107.0611 | 11.2095 | 70.2759 | 69.5046 | 67.8145 | 1.0083 | 99.0926 | 287.0558 | 224.0055 | 98.9864 | 711.5041 | 1.8423 | 449.6143 | 33.4234 | 49.2683 | 37.3703 | 79.511 | 11.9617 | 109.6141 | 30.3087 | 7.9924 | 98.9261 | 78.5994 | 24.5 | 29.4118 | 87 | 31 | 0.99968 | 68.6274 | 101 | 8020 | 32.549 | 108.49 | 35.1135 | -0.1875 | 19.8125 | 0 | 42.3981 | 33.2031
10/1/2020 20:19:57.4 | 146.9411 | 1576 | 37 | 2503.0005 | 127.6571 | 85.4123 | 98.5153 | 30.3989 | 31.9927 | 0.0506 | 107.0698 | 11.2153 | 70.1617 | 70.0541 | 67.8313 | 1.0169 | 99.0915 | 287.6741 | 224.5125 | 98.9028 | 711.6478 | 1.8285 | 450.2287 | 33.4607 | 49.4366 | 37.3979 | 79.7211 | 11.9769 | 109.781 | 30.5843 | 8.0349 | 98.9177 | 78.5761 | 24.5 | 29.0196 | 87 | 31 | 1.003 | 68.6274 | 97 | 8090 | 32.549 | 109.4513 | 34.9304 | -0.1875 | 19.5625 | 0 | 42.3431 | 33.2969
10/1/2020 20:19:58.4 | 146.9414 | 1577 | 37 | 2498.1971 | 128.0002 | 85.4074 | 98.5324 | 30.401 | 31.9838 | 0.04988 | 107.0524 | 11.2182 | 70.2188 | 69.759 | 67.8472 | 1.0081 | 99.0966 | 287.2806 | 223.7802 | 98.9383 | 711.6317 | 1.8235 | 450.117 | 33.4862 | 49.3714 | 37.3772 | 79.5603 | 11.9731 | 109.9542 | 30.7799 | 8.0169 | 98.8087 | 78.6059 | 24.5 | 29.0196 | 87 | 31 | 1.0015 | 68.6274 | 97 | 8310 | 32.549 | 109.4513 | 34.8267 | -0.1875 | 19.5625 | 0 | 42.8986 | 33.2969
10/1/2020 20:19:59.4 | 146.9417 | 1578 | 37 | 2501.4272 | 127.4701 | 85.4352 | 98.5444 | 30.3988 | 31.9796 | 0.05195 | 107 | 11.2163 | 70.1047 | 69.9042 | 67.856 | 1.0072 | 99.0909 | 287.4211 | 223.6112 | 98.9928 | 711.591 | 1.8148 | 449.6143 | 33.3906 | 49.3266 | 37.4297 | 79.3697 | 11.9686 | 110.2847 | 30.5774 | 8.0388 | 98.8422 | 78.6551 | 24.5 | 29.0196 | 87 | 31 | 0.99873 | 69.0196 | 101 | 8190 | 32.549 | 108.8104 | 34.7199 | -0.1875 | 20.6875 | 0 | 42.2577 | 33.2031
10/1/2020 20:20:00.4 | 146.942 | 1579 | 37 | 2500.4927 | 127.5162 | 85.4032 | 98.5531 | 30.3913 | 31.9932 | 0.05212 | 107.0436 | 11.2095 | 70.1903 | 70.0192 | 67.8724 | 1.006 | 99.0915 | 287.8427 | 223.6957 | 98.9446 | 711.621 | 1.8115 | 451.9326 | 33.3902 | 49.2751 | 37.4158 | 79.3697 | 11.9747 | 109.9491 | 30.3679 | 8.0646 | 98.9093 | 78.5929 | 24.5 | 29.4118 | 87 | 31 | 1.0021 | 68.6274 | 97 | 8380 | 32.549 | 109.4513 | 34.7382 | -0.0625 | 20.25 | 0 | 42.2302 | 33.2969
10/1/2020 20:20:01.4 | 146.9423 | 1580 | 37 | 2499.2327 | 127.7187 | 85.4555 | 98.5792 | 30.408 | 31.9931 | 0.04953 | 107.0174 | 11.2114 | 70.1047 | 69.9359 | 67.8931 | 1.0035 | 99.0904 | 286.7467 | 223.0479 | 98.9319 | 711.6725 | 1.8148 | 450.6477 | 33.4264 | 49.2099 | 37.4297 | 79.2581 | 11.9617 | 110.4802 | 30.6684 | 7.9988 | 98.8758 | 78.6551 | 24.5 | 29.0196 | 87 | 31 | 0.99947 | 68.6274 | 97 | 8160 | 32.549 | 109.7717 | 34.7199 | -0.0625 | 20.1875 | 0 | 42.395 | 33.2969
10/1/2020 20:20:02.4 | 146.9425 | 1581 | 37 | 2498.594 | 127.5669 | 85.4714 | 98.5707 | 30.4139 | 31.9966 | 0.04875 | 107 | 11.2076 | 70.4186 | 69.9192 | 67.9139 | 1.0083 | 99.0921 | 286.9434 | 223.6394 | 98.8838 | 711.6264 | 1.8179 | 449.5025 | 33.3766 | 49.4162 | 37.3178 | 79.5045 | 11.9762 | 110.0617 | 30.5636 | 7.9563 | 98.9177 | 78.6487 | 24.5 | 28.6274 | 87 | 31 | 0.99693 | 68.6274 | 101 | 7940 | 32.549 | 108.8104 | 34.79 | -0.125 | 19.625 | 0 | 42.5018 | 33.2969
10/1/2020 20:20:03.4 | 146.9428 | 1582 | 37 | 2499.5273 | 127.341 | 85.4208 | 98.5809 | 30.3976 | 32.0025 | 0.05131 | 107 | 11.2037 | 69.8478 | 69.5029 | 67.947 | 1.0058 | 99.0921 | 287.2244 | 223.8084 | 99.0764 | 711.7079 | 1.8082 | 448.888 | 33.3325 | 49.6225 | 37.4752 | 79.406 | 11.964 | 109.8096 | 30.4589 | 8.0426 | 98.7751 | 78.6979 | 24.5 | 29.0196 | 87 | 31 | 1.0016 | 68.6274 | 96 | 8120 | 32.549 | 109.1309 | 34.7748 | -0.1875 | 18.375 | 0 | 43.4204 | 33.2969
10/1/2020 20:20:04.4 | 146.9431 | 1583 | 37 | 2500.6421 | 127.519 | 85.3955 | 98.6092 | 30.3994 | 32.003 | 0.05291 | 106.9826 | 11.2095 | 70.019 | 69.8458 | 67.9641 | 1.0108 | 99.0909 | 287.0839 | 223.5549 | 98.8964 | 711.7079 | 1.794 | 451.6253 | 33.3937 | 49.4814 | 37.4228 | 79.419 | 11.9739 | 109.6404 | 30.6298 | 8.0117 | 98.6493 | 78.8455 | 24.5 | 29.0196 | 87 | 31 | 0.99858 | 68.6274 | 96 | 8290 | 32.549 | 109.1309 | 34.7595 | -0.125 | 18.8125 | 0 | 43.808 | 33.2969
10/1/2020 20:20:05.4 | 146.9434 | 1584 | 37 | 2500.5699 | 127.5751 | 85.3903 | 98.6293 | 30.3879 | 31.9962 | 0.05391 | 106.9913 | 11.2124 | 69.9619 | 69.3855 | 67.9787 | 1.0038 | 99.0921 | 287.1963 | 223.8084 | 98.9028 | 711.7486 | 1.7889 | 449.7819 | 33.4049 | 49.5397 | 37.3703 | 79.7704 | 11.9769 | 109.5855 | 30.6367 | 8.0452 | 98.5571 | 78.7471 | 24.5 | 29.0196 | 87 | 31 | 0.99898 | 68.2353 | 100 | 8190 | 32.549 | 108.1619 | 34.7961 | -0.125 | 19.4375 | 0 | 43.9239 | 33.2969
10/1/2020 20:20:06.4 | 146.9436 | 1585 | 37 | 2499.8721 | 127.7845 | 85.3923 | 98.632 | 30.394 | 32.0019 | 0.05297 | 106.9651 | 11.2056 | 69.9905 | 69.5666 | 67.99 | 1.0062 | 99.0938 | 286.6905 | 223.245 | 98.951 | 711.7101 | 1.7907 | 450.8433 | 33.4496 | 49.385 | 37.4256 | 79.4254 | 11.9678 | 109.3631 | 30.5843 | 8.0839 | 98.5403 | 78.8482 | 24.5 | 29.4118 | 87 | 31 | 1.0005 | 68.2353 | 96 | 8360 | 32.549 | 109.1309 | 34.7717 | -0.1875 | 19.9375 | 0 | 43.7286 | 33.2969
10/1/2020 20:20:07.4 | 146.9439 | 1586 | 37 | 2500.9779 | 127.8399 | 85.4053 | 98.6565 | 30.4095 | 32.0219 | 0.05186 | 106.9826 | 11.195 | 70.3045 | 69.8775 | 68.0043 | 1.0199 | 99.0921 | 286.1566 | 222.9352 | 98.9446 | 711.7132 | 1.7902 | 450.8712 | 33.4791 | 49.2751 | 37.4297 | 79.1232 | 11.9914 | 109.8096 | 30.6822 | 8.0207 | 98.6242 | 78.8028 | 24.5 | 29.0196 | 87 | 31 | 0.99962 | 68.6274 | 97 | 8140 | 32.549 | 109.4513 | 34.7412 | -0.0625 | 20.0625 | 0 | 44.1315 | 33.2969
10/1/2020 20:20:08.4 | 146.9442 | 1587 | 37 | 2498.6604 | 127.6996 | 85.4056 | 98.6934 | 30.4051 | 32.0055 | 0.05139 | 106.9826 | 11.1988 | 70.1332 | 69.3704 | 68.0086 | 1.0069 | 99.0926 | 286.4095 | 223.0479 | 98.9965 | 711.6617 | 1.7758 | 449.8377 | 33.4113 | 49.537 | 37.4683 | 79.0285 | 11.9632 | 109.9502 | 30.5291 | 8.0633 | 98.7164 | 78.7898 | 24.5 | 29.0196 | 87 | 31 | 0.99715 | 68.6274 | 101 | 7940 | 32.549 | 108.49 | 34.8083 | -0.125 | 20.1875 | 0 | 44.1773 | 33.2969
10/1/2020 20:20:09.4 | 146.9445 | 1588 | 37 | 2497.2099 | 127.4692 | 85.3356 | 98.7007 | 30.4242 | 31.9905 | 0.0522 | 107.0174 | 11.2047 | 70.0761 | 69.642 | 68.0202 | 0.9953 | 99.0909 | 286.6905 | 223.0761 | 98.9928 | 711.8516 | 1.7656 | 450.3684 | 33.3353 | 49.4814 | 37.4504 | 79.419 | 11.9533 | 109.7525 | 30.6298 | 8.0117 | 98.75 | 78.9207 | 24.5 | 29.0196 | 87 | 31 | 1.0028 | 68.6274 | 97 | 8090 | 32.549 | 109.1309 | 34.9121 | -0.125 | 19.5 | 0 | 44.5343 | 33.2969
10/1/2020 20:20:10.4 | 146.9447 | 1589 | 37 | 2500.5802 | 127.2813 | 85.3165 | 98.6856 | 30.4316 | 31.9997 | 0.05461 | 107 | 11.2085 | 70.0761 | 69.7974 | 68.0261 | 1.0006 | 99.0921 | 286.5781 | 223.1887 | 98.8901 | 711.7786 | 1.7559 | 450.536 | 33.3299 | 49.6293 | 37.4614 | 79.2153 | 11.9876 | 109.5575 | 30.4658 | 7.9962 | 98.7332 | 78.7833 | 24.5 | 29.4118 | 87 | 31 | 1.0006 | 68.6274 | 97 | 8260 | 32.549 | 109.1309 | 34.8297 | -0.125 | 20.3125 | 0 | 44.2413 | 33.2969
10/1/2020 20:20:11.4 | 146.945 | 1590 | 37 | 2501.365 | 127.3398 | 85.2813 | 98.7092 | 30.4261 | 32.0051 | 0.0532 | 107.0087 | 11.2095 | 69.705 | 69.7791 | 68.0445 | 1.0051 | 99.0915 | 287.8708 | 223.5267 | 99.1727 | 711.9063 | 1.7601 | 450.3963 | 33.3557 | 49.4678 | 37.5207 | 79.2088 | 11.9709 | 109.753 | 30.616 | 7.9743 | 98.7751 | 78.8882 | 24.5 | 29.4118 | 87 | 31 | 0.99846 | 68.6274 | 101 | 8210 | 32.549 | 108.49 | 34.9579 | -0.125 | 20.75 | 0 | 43.8995 | 33.2969
10/1/2020 20:20:12.4 | 146.9453 | 1591 | 37 | 2499.6144 | 127.4918 | 85.2642 | 98.7122 | 30.439 | 32.0023 | 0.05228 | 107.0436 | 11.2066 | 70.1617 | 70.1306 | 68.0671 | 1.0024 | 99.0915 | 287.2244 | 223.6394 | 98.951 | 711.8709 | 1.7659 | 449.3629 | 33.3721 | 49.4882 | 37.4228 | 79.3269 | 11.9754 | 109.781 | 30.6367 | 8.08 | 98.9009 | 78.9931 | 24.5 | 29.0196 | 87 | 31 | 1.0022 | 68.6274 | 97 | 8290 | 32.549 | 109.1309 | 34.906 | -0.0625 | 20.25 | 0 | 43.7317 | 33.2969
10/1/2020 20:20:13.4 | 146.9456 | 1592 | 37 | 2500.5332 | 127.6781 | 85.2281 | 98.7209 | 30.433 | 31.9987 | 0.04998 | 107.0174 | 11.2008 | 69.7621 | 69.7289 | 68.0866 | 1.0047 | 99.0915 | 286.7748 | 223.3014 | 98.9801 | 711.9277 | 1.7758 | 450.5639 | 33.4332 | 49.4678 | 37.4959 | 79.2581 | 11.9899 | 109.9491 | 30.5113 | 8.1019 | 98.859 | 78.9634 | 24.5 | 29.0196 | 87 | 31 | 0.99879 | 68.6274 | 97 | 8310 | 32.549 | 109.1309 | 34.7931 | -0.0625 | 20.1875 | 0 | 43.7286 | 33.2969
10/1/2020 20:20:14.4 | 146.9459 | 1593 | 37 | 2498.3421 | 127.5772 | 85.2583 | 98.7394 | 30.4381 | 31.9999 | 0.04984 | 107.0785 | 11.195 | 69.9049 | 69.5901 | 68.1097 | 1.0081 | 99.0926 | 285.9599 | 223.5267 | 98.9319 | 711.9578 | 1.763 | 449.7819 | 33.3775 | 49.4678 | 37.4297 | 79.2581 | 11.9861 | 109.9502 | 30.4589 | 8.0426 | 98.9009 | 78.9996 | 24.5 | 29.0196 | 87 | 31 | 1.0016 | 68.6274 | 101 | 7900 | 32.549 | 108.8104 | 34.7839 | 0 | 20.375 | 0 | 43.5761 | 33.2969
10/1/2020 20:20:15.4 | 146.9461 | 1594 | 37 | 2501.4749 | 127.2523 | 85.2557 | 98.7644 | 30.4282 | 32.0056 | 0.05097 | 107.0262 | 11.194 | 70.333 | 69.8058 | 68.1437 | 0.99049 | 99.0909 | 286.7186 | 222.8226 | 99.2399 | 711.9932 | 1.7641 | 449.8377 | 33.3342 | 49.3334 | 37.4228 | 79.3269 | 11.9747 | 109.9766 | 31.2124 | 7.9511 | 98.8842 | 78.9931 | 24.5 | 29.0196 | 87 | 31 | 0.99803 | 68.6274 | 97 | 8090 | 32.549 | 109.4513 | 34.8083 | 0 | 20.75 | 0 | 42.6849 | 33.2969
10/1/2020 20:20:16.4 | 146.9464 | 1595 | 37 | 2501.0323 | 127.4824 | 85.2209 | 98.7749 | 30.4088 | 32.0054 | 0.04979 | 107.0174 | 11.1979 | 70.0761 | 70.222 | 68.1887 | 0.98479 | 99.0926 | 286.831 | 223.4985 | 99.2082 | 712.0285 | 1.7623 | 450.6198 | 33.3886 | 49.4026 | 37.5207 | 78.8013 | 11.9731 | 109.6701 | 30.3403 | 8.022 | 98.9429 | 79.0851 | 24.5 | 29.0196 | 87 | 31 | 1.0015 | 68.6274 | 97 | 8290 | 32.549 | 109.4513 | 34.79 | -0.125 | 20 | 0 | 42.7582 | 33.2969
10/1/2020 20:20:17.4 | 146.9467 | 1596 | 37 | 2500.1324 | 127.6402 | 85.2333 | 98.7827 | 30.4237 | 32.005 | 0.05228 | 106.9913 | 11.2027 | 69.9619 | 70.6936 | 68.2212 | 1.0079 | 99.0915 | 287.4492 | 223.1606 | 99.0383 | 711.9224 | 1.7645 | 449.3349 | 33.4179 | 49.2207 | 37.4366 | 78.9233 | 11.9921 | 110.0612 | 30.1032 | 8.0233 | 98.8925 | 79.0061 | 24.5 | 29.0196 | 87 | 31 | 0.99971 | 68.6274 | 101 | 8190 | 32.549 | 108.8104 | 34.7046 | 0 | 19.8125 | 0 | 43.045 | 33.2969
10/1/2020 20:20:18.4 | 146.947 | 1597 | 37 | 2499.3152 | 127.433 | 85.1834 | 98.7856 | 30.4379 | 31.988 | 0.05289 | 107 | 11.2027 | 69.6765 | 70.2834 | 68.249 | 0.99281 | 99.0932 | 286.55 | 223.1606 | 99.0764 | 711.754 | 1.7676 | 450.0053 | 33.3527 | 49.2615 | 37.3772 | 79.1102 | 11.9716 | 110.1189 | 30.5113 | 7.9253 | 98.8925 | 78.9504 | 24.5 | 29.0196 | 87 | 31 | 1.0018 | 68.6274 | 97 | 8480 | 32.549 | 109.7717 | 34.8145 | 0 | 20.5 | 0 | 42.688 | 33.2969
10/1/2020 20:20:19.4 | 146.9472 | 1598 | 37 | 2500.5885 | 127.3819 | 85.1571 | 98.794 | 30.4525 | 31.9794 | 0.05074 | 107.0436 | 11.2018 | 69.9905 | 69.8742 | 68.2735 | 1.0023 | 99.0898 | 286.9996 | 223.2732 | 98.9801 | 711.8462 | 1.788 | 450.2846 | 33.3553 | 49.5194 | 37.4959 | 79.3074 | 11.9366 | 109.8914 | 30.4589 | 8.0246 | 99.0016 | 79.111 | 24.5 | 29.0196 | 87 | 31 | 1.0027 | 68.6274 | 97 | 8290 | 32.549 | 109.4513 | 34.7809 | -0.125 | 20.5 | 0 | 42.4896 | 33.2969
10/1/2020 20:20:20.4 | 146.9475 | 1599 | 37 | 2500.6308 | 127.6066 | 85.124 | 98.7879 | 30.4474 | 32.0093 | 0.04983 | 107.0174 | 11.2037 | 70.1332 | 69.7757 | 68.3151 | 1.0051 | 99.0921 | 287.3368 | 223.1887 | 99.2208 | 711.621 | 1.7955 | 449.5025 | 33.4168 | 49.1067 | 37.4158 | 79.0609 | 11.9952 | 110.3699 | 30.3017 | 8.0362 | 99.0184 | 79.0851 | 24.5 | 29.0196 | 87 | 31 | 0.99977 | 68.6274 | 101 | 7900 | 32.549 | 108.8104 | 34.8724 | -0.0625 | 19.9375 | 0 | 42.8894 | 33.2969
10/1/2020 20:20:21.4 | 146.9478 | 1600 | 37 | 2499.4453 | 127.7136 | 85.1315 | 98.797 | 30.4326 | 32.0147 | 0.04838 | 107.0087 | 11.2027 | 70.0761 | 70.1423 | 68.3493 | 1.0144 | 99.0921 | 285.4259 | 222.7381 | 99.0282 | 711.5095 | 1.7889 | 451.2901 | 33.4276 | 49.3646 | 37.3772 | 79.1102 | 11.9709 | 111.0141 | 30.616 | 8.0529 | 98.9848 | 79.1472 | 24.5 | 29.0196 | 87 | 31 | 0.99815 | 68.6274 | 97 | 8190 | 32.549 | 110.0922 | 34.8389 | -0.0625 | 19.8125 | 0 | 42.9108 | 33.2969
10/1/2020 20:20:22.4 | 146.9481 | 1601 | 37 | 2502.669 | 127.7632 | 85.1294 | 98.8196 | 30.4305 | 32.0183 | 0.04839 | 106.9826 | 11.1959 | 70.1047 | 70.1739 | 68.3743 | 1.0037 | 99.0932 | 285.3697 | 222.3719 | 99.07 | 711.4741 | 1.7889 | 449.6981 | 33.4837 | 49.461 | 37.489 | 79.0544 | 11.948 | 110.6231 | 30.5567 | 8.1019 | 98.9093 | 79.1537 | 24.5 | 28.6274 | 87 | 31 | 1.0013 | 68.6274 | 97 | 8260 | 32.549 | 110.0922 | 34.6832 | -0.125 | 19.75 | 0 | 42.7734 | 33.2969
10/1/2020 20:20:23.4 | 146.9484 | 1602 | 37 | 2499.7369 | 128.1665 | 85.125 | 98.8455 | 30.4291 | 32.0008 | 0.05006 | 106.9564 | 11.194 | 70.1047 | 70.1755 | 68.4029 | 0.99637 | 99.0909 | 286.8029 | 222.6254 | 99.606 | 711.0612 | 1.7566 | 452.6588 | 33.5499 | 49.313 | 37.5346 | 79.0609 | 11.9906 | 110.3687 | 30.9301 | 8.0697 | 98.8422 | 79.2456 | 24.5 | 28.6274 | 87 | 31 | 1.0014 | 68.6274 | 100 | 8290 | 32.549 | 109.4513 | 34.7717 | -0.125 | 18.5 | 0 | 43.6585 | 33.2969
10/1/2020 20:20:24.4 | 146.9486 | 1603 | 37 | 2496.8111 | 127.8347 | 85.1074 | 98.8661 | 30.4376 | 32.0056 | 0.05238 | 106.9651 | 11.1853 | 69.8763 | 70.0358 | 68.4137 | 1.0224 | 99.0915 | 286.1566 | 222.5409 | 99.0891 | 710.9036 | 1.7402 | 451.2343 | 33.4228 | 49.4814 | 37.489 | 79.1232 | 11.9914 | 110.6214 | 30.6822 | 8.0014 | 98.6661 | 79.2521 | 24.5 | 28.6274 | 87 | 31 | 1.0011 | 68.6274 | 97 | 8330 | 32.549 | 109.7717 | 34.7229 | -0.0625 | 19.875 | 0 | 43.2709 | 33.2969
10/1/2020 20:20:25.4 | 146.9489 | 1604 | 37 | 2500.7462 | 127.1487 | 85.0578 | 98.8612 | 30.4351 | 32.016 | 0.05271 | 107 | 11.1804 | 69.9049 | 69.9226 | 68.4427 | 1.0142 | 99.0915 | 285.8194 | 222.4564 | 99.1182 | 710.8468 | 1.7397 | 450.6477 | 33.2936 | 49.5126 | 37.4683 | 79.0051 | 11.9785 | 110.4533 | 30.5567 | 8.0066 | 98.75 | 79.2327 | 24.5 | 29.0196 | 87 | 31 | 1.0017 | 68.6274 | 97 | 8210 | 32.549 | 110.0922 | 34.729 | -0.125 | 20.625 | 0 | 42.8131 | 33.2969
10/1/2020 20:20:26.4 | 146.9492 | 1605 | 37 | 2499.6847 | 127.3923 | 85.056 | 98.8669 | 30.4214 | 32.004 | 0.05159 | 106.9302 | 11.1843 | 69.7336 | 70.5879 | 68.4638 | 0.99833 | 99.0921 | 286.7748 | 222.6817 | 99.25 | 710.8114 | 1.7561 | 449.0556 | 33.3497 | 49.499 | 37.4228 | 78.9921 | 11.9754 | 110.4539 | 30.7 | 8.0246 | 98.8506 | 79.1899 | 24.5 | 29.0196 | 87 | 31 | 1.0035 | 68.2353 | 101 | 7940 | 32.549 | 109.1309 | 34.7504 | -0.125 | 20.625 | 0 | 42.688 | 33.2969
10/1/2020 20:20:27.4 | 146.9495 | 1606 | 37 | 2500.0561 | 127.3781 | 85.06 | 98.8731 | 30.4432 | 32.0069 | 0.0508 | 107.0349 | 11.1901 | 69.8763 | 70.3845 | 68.4877 | 0.99957 | 99.0909 | 285.5664 | 222.1747 | 99.3362 | 710.7545 | 1.7417 | 450.1729 | 33.3482 | 49.4882 | 37.4545 | 78.9818 | 11.9709 | 110.2567 | 30.8461 | 7.9898 | 98.9345 | 79.2689 | 24.5 | 28.6274 | 87 | 31 | 0.99718 | 68.6274 | 97 | 8190 | 32.549 | 110.0922 | 34.6649 | -0.1875 | 19.875 | 0 | 42.926 | 33.2969
10/1/2020 20:20:28.4 | 146.9497 | 1607 | 37 | 2498.9031 | 127.4626 | 85.0576 | 98.8833 | 30.4531 | 31.9957 | 0.05222 | 106.9826 | 11.194 | 69.8763 | 69.8358 | 68.502 | 1.0035 | 99.0909 | 286.4938 | 222.5409 | 99.2208 | 710.8929 | 1.7165 | 450.2846 | 33.355 | 49.4162 | 37.3703 | 78.913 | 11.9838 | 110.6769 | 30.5113 | 8.0426 | 98.9009 | 79.2391 | 24.5 | 29.0196 | 87 | 31 | 1.0008 | 68.6274 | 97 | 8240 | 32.549 | 109.7717 | 34.6985 | -0.125 | 19.6875 | 0 | 43.1549 | 33.2969
10/1/2020 20:20:29.4 | 146.95 | 1608 | 37 | 2501.1226 | 127.3033 | 85.0053 | 98.9058 | 30.4683 | 31.998 | 0.05262 | 106.9913 | 11.2124 | 70.0476 | 70.3364 | 68.509 | 1.0071 | 99.0926 | 286.0161 | 222.907 | 99.0473 | 710.8521 | 1.7335 | 449.0556 | 33.3429 | 49.6429 | 37.4228 | 78.8832 | 11.9747 | 110.4545 | 30.4796 | 8.1122 | 98.8255 | 79.3867 | 24.5 | 28.6274 | 87 | 31 | 1.004 | 68.6274 | 101 | 8210 | 32.549 | 109.1309 | 34.729 | -0.125 | 19.0625 | 0 | 44.0338 | 33.2031
10/1/2020 20:20:30.4 | 146.9503 | 1609 | 37 | 2497.9248 | 127.3392 | 84.9691 | 98.9176 | 30.4688 | 31.9858 | 0.05068 | 106.9476 | 11.2085 | 69.648 | 70.1107 | 68.52 | 0.99975 | 99.0909 | 285.4259 | 222.4001 | 99.1727 | 710.9036 | 1.7229 | 450.7315 | 33.3048 | 49.3646 | 37.489 | 78.913 | 11.9289 | 110.7889 | 30.616 | 8.022 | 98.6912 | 79.3013 | 24.5 | 28.6274 | 87 | 31 | 1.0001 | 68.6274 | 97 | 8460 | 32.549 | 110.0922 | 34.7015 | -0.125 | 19.75 | 0 | 44.0247 | 33.2969
10/1/2020 20:20:31.4 | 146.9506 | 1610 | 37 | 2501.0848 | 127.1033 | 84.9813 | 98.9281 | 30.4752 | 31.9998 | 0.05258 | 107.0087 | 11.2085 | 70.1332 | 70.4623 | 68.5281 | 1.0038 | 99.0898 | 285.4821 | 222.2874 | 99.1854 | 711.0612 | 1.7193 | 450.7315 | 33.29 | 49.6876 | 37.5346 | 78.8766 | 11.9602 | 110.1155 | 30.6822 | 8.0336 | 98.75 | 79.344 | 24.5 | 28.6274 | 87 | 31 | 1.0038 | 68.6274 | 96 | 8310 | 32.549 | 109.7717 | 34.8389 | -0.0625 | 19.125 | 0 | 44.4672 | 33.2969
10/1/2020 20:20:32.4 | 146.9509 | 1611 | 37 | 2500.5327 | 127.4871 | 84.9671 | 98.915 | 30.4615 | 32.0067 | 0.05423 | 106.9476 | 11.1988 | 70.1903 | 70.227 | 68.5473 | 0.99494 | 99.0926 | 285.5383 | 221.7804 | 99.4679 | 711.2242 | 1.7196 | 448.9439 | 33.3832 | 49.423 | 37.4297 | 78.8701 | 11.9495 | 109.9783 | 30.7799 | 8.0852 | 98.6158 | 79.3932 | 24.5 | 29.0196 | 86 | 31 | 0.99809 | 68.2353 | 101 | 7970 | 32.549 | 108.8104 | 34.7351 | -0.125 | 19.625 | 0 | 44.5831 | 33.2031
10/1/2020 20:20:33.4 | 146.9511 | 1612 | 37 | 2500.8251 | 127.6369 | 84.9546 | 98.9427 | 30.4433 | 32.0035 | 0.05108 | 106.9302 | 11.193 | 69.9049 | 69.9842 | 68.5609 | 1.0037 | 99.0915 | 285.2292 | 222.1466 | 99.5097 | 711.1427 | 1.7298 | 451.0108 | 33.4263 | 49.313 | 37.4821 | 78.8637 | 11.9693 | 110.8175 | 30.7207 | 8.0607 | 98.6493 | 79.2948 | 24.5 | 29.0196 | 86 | 31 | 0.99745 | 68.6274 | 97 | 8210 | 32.549 | 109.7717 | 34.8114 | -0.125 | 19.875 | 0 | 44.632 | 33.2031
10/1/2020 20:20:34.4 | 146.9514 | 1613 | 37 | 2499.5042 | 127.5907 | 84.9203 | 98.9701 | 30.4662 | 31.9964 | 0.05036 | 107.0436 | 11.2056 | 70.1047 | 69.9859 | 68.5734 | 0.99672 | 99.0892 | 285.0887 | 221.9776 | 99.3526 | 711.1481 | 1.7588 | 449.4187 | 33.3965 | 49.5058 | 37.5939 | 78.7027 | 11.9632 | 110.7312 | 30.6022 | 8.0336 | 98.7332 | 79.3504 | 24.5 | 29.0196 | 86 | 31 | 1.0011 | 68.6274 | 97 | 8290 | 32.549 | 110.0922 | 34.6863 | -0.125 | 19.6875 | 0 | 44.3756 | 33.2031
10/1/2020 20:20:35.4 | 146.9517 | 1614 | 37 | 2499.5535 | 127.4334 | 84.8807 | 98.9774 | 30.4493 | 32.0053 | 0.04986 | 106.9651 | 11.2114 | 70.1047 | 69.8125 | 68.5886 | 0.98212 | 99.0921 | 285.3135 | 222.0339 | 99.2462 | 710.9744 | 1.7537 | 448.8601 | 33.356 | 49.5465 | 37.4228 | 78.791 | 11.9861 | 110.5099 | 30.9053 | 7.9743 | 98.75 | 79.5342 | 24.5 | 28.6274 | 86 | 31 | 1.0041 | 68.6274 | 101 | 8240 | 32.549 | 109.1309 | 34.7321 | 0 | 20.0625 | 0 | 44.2841 | 33.2031
10/1/2020 20:20:36.4 | 146.952 | 1615 | 37 | 2499.7021 | 127.4412 | 84.9047 | 98.9775 | 30.4577 | 31.9908 | 0.04927 | 106.9476 | 11.2105 | 70.1617 | 69.657 | 68.612 | 1.0202 | 99.0932 | 286.2128 | 222.1184 | 99.2335 | 711.0259 | 1.7517 | 451.6812 | 33.3606 | 49.4814 | 37.5939 | 78.926 | 11.9701 | 110.7632 | 30.5251 | 7.9846 | 98.7667 | 79.4488 | 24.5 | 28.6274 | 86 | 31 | 1.002 | 68.6274 | 97 | 8410 | 32.9412 | 110.0922 | 34.7229 | -0.0625 | 20.375 | 0 | 44.0247 | 33.2031
10/1/2020 20:20:37.4 | 146.9522 | 1616 | 37 | 2501.3886 | 127.5307 | 84.8785 | 98.9976 | 30.4576 | 32.003 | 0.05002 | 106.9564 | 11.2241 | 70.1903 | 70.0774 | 68.6448 | 1.0076 | 99.0909 | 285.8194 | 222.4001 | 99.4198 | 710.8929 | 1.7442 | 450.7874 | 33.4076 | 49.2167 | 37.5277 | 78.7222 | 11.9845 | 110.5368 | 30.8323 | 8.0375 | 98.8338 | 79.4359 | 24.5 | 28.6274 | 86 | 31 | 1.0012 | 68.6274 | 97 | 8140 | 32.549 | 110.0922 | 34.6771 | 0 | 20.0625 | 0 | 44.0216 | 33.2969
10/1/2020 20:20:38.4 | 146.9525 | 1617 | 37 | 2499.3147 | 127.9374 | 84.8678 | 99.0025 | 30.4532 | 32.0208 | 0.05128 | 106.9651 | 11.227 | 70.5899 | 70.0142 | 68.6599 | 0.99886 | 99.0921 | 285.1449 | 222.0339 | 99.269 | 710.8168 | 1.7397 | 449.6422 | 33.4863 | 49.6225 | 37.4297 | 78.6664 | 11.9663 | 110.734 | 30.616 | 8.071 | 98.8087 | 79.4915 | 24.5 | 28.6274 | 86 | 31 | 1.0043 | 68.6274 | 101 | 7920 | 32.549 | 109.7717 | 34.6405 | 0 | 19.1875 | 0 | 44.516 | 33.2969
10/1/2020 20:20:39.4 | 146.9528 | 1618 | 37 | 2499.1344 | 127.7399 | 84.7995 | 99.0106 | 30.4624 | 31.9983 | 0.05003 | 106.9826 | 11.226 | 70.2188 | 69.9409 | 68.6703 | 0.99441 | 99.0921 | 286.3252 | 222.5691 | 99.1955 | 710.7245 | 1.7439 | 450.7595 | 33.4317 | 49.75 | 37.3109 | 78.6897 | 11.9488 | 110.734 | 30.6408 | 8.0981 | 98.7416 | 79.4294 | 24.5 | 29.0196 | 86 | 31 | 0.99916 | 68.6274 | 97 | 8190 | 32.549 | 110.0922 | 34.6558 | -0.0625 | 20.1875 | 0 | 44.5038 | 33.2969
10/1/2020 20:20:40.4 | 146.9531 | 1619 | 37 | 2500.8498 | 127.5 | 84.8005 | 99.0455 | 30.4612 | 31.997 | 0.04839 | 106.9826 | 11.226 | 70.1617 | 69.9376 | 68.6829 | 1.0085 | 99.0909 | 285.4259 | 222.2029 | 99.269 | 710.6538 | 1.7568 | 450.2567 | 33.3884 | 49.7256 | 37.5346 | 78.7157 | 11.9594 | 111.069 | 30.616 | 8.0207 | 98.8506 | 79.4915 | 24.5 | 28.6274 | 86 | 31 | 1.0004 | 68.6274 | 97 | 8260 | 32.549 | 110.4202 | 34.7992 | -0.0625 | 20.9375 | 0 | 43.5516 | 33.2969
10/1/2020 20:20:41.4 | 146.9534 | 1620 | 37 | 2502.9246 | 127.3389 | 84.8221 | 99.0429 | 30.4507 | 32.0005 | 0.05004 | 106.9826 | 11.2279 | 70.1903 | 69.6654 | 68.6969 | 1.0021 | 99.0915 | 285.4821 | 222.0339 | 99.2208 | 710.7353 | 1.7579 | 448.9439 | 33.375 | 49.8287 | 37.4297 | 78.6664 | 11.9906 | 110.7895 | 30.5636 | 8.1084 | 99.01 | 79.4915 | 24.5 | 29.0196 | 86 | 31 | 1.0006 | 68.6274 | 101 | 8190 | 32.549 | 109.7717 | 34.7229 | 0 | 21.375 | 0 | 42.981 | 33.2031
10/1/2020 20:20:42.4 | 146.9536 | 1621 | 37 | 2500.1661 | 127.7415 | 84.8115 | 99.0353 | 30.4589 | 31.9991 | 0.05065 | 106.9913 | 11.2279 | 70.0476 | 70.0991 | 68.7063 | 1.0035 | 99.0926 | 285.2011 | 222.0339 | 99.3843 | 710.6377 | 1.7696 | 451.9046 | 33.4475 | 49.5913 | 37.4614 | 78.6859 | 11.9754 | 110.9587 | 30.6367 | 8.0633 | 99.0771 | 79.5212 | 24.5 | 28.6274 | 86 | 31 | 1.0025 | 68.6274 | 97 | 8380 | 32.549 | 110.4202 | 34.6313 | -0.0625 | 20.375 | 0 | 43.3167 | 33.2969
10/1/2020 20:20:43.4 | 146.9539 | 1622 | 37 | 2502.5359 | 127.5484 | 84.8392 | 99.0312 | 30.4562 | 32.0041 | 0.05108 | 106.9826 | 11.2338 | 70.1617 | 69.9692 | 68.7042 | 1.0065 | 99.0909 | 286.4376 | 222.4282 | 99.5578 | 710.8168 | 1.7486 | 451.4857 | 33.4238 | 49.6741 | 37.5346 | 78.913 | 11.9472 | 110.8449 | 30.8777 | 7.9782 | 99.0267 | 79.639 | 24.5 | 28.6274 | 86 | 31 | 1.0018 | 68.6274 | 97 | 8090 | 32.549 | 110.4202 | 34.7443 | 0 | 20.4375 | 0 | 42.9382 | 33.2969
10/1/2020 20:20:44.4 | 146.9542 | 1623 | 37 | 2500.1141 | 127.9863 | 84.8103 | 99.058 | 30.4747 | 31.9969 | 0.0493 | 107.0174 | 11.2309 | 70.3901 | 69.7707 | 68.7183 | 1.0071 | 99.0915 | 285.3978 | 221.7804 | 99.4742 | 710.7031 | 1.7623 | 451.0108 | 33.5061 | 49.5845 | 37.4407 | 78.8273 | 11.9731 | 110.5093 | 30.6298 | 8.013 | 98.9764 | 79.551 | 24.5 | 28.6274 | 86 | 31 | 1.0029 | 69.0196 | 101 | 7970 | 32.549 | 109.4513 | 34.7168 | -0.0625 | 19.25 | 0 | 43.5608 | 33.2969
10/1/2020 20:20:45.4 | 146.9545 | 1624 | 37 | 2500.4124 | 127.8624 | 84.7972 | 99.0832 | 30.4716 | 32.015 | 0.05246 | 106.9826 | 11.2396 | 70.2474 | 70.3083 | 68.7271 | 0.9839 | 99.0915 | 286.7748 | 222.7381 | 99.5224 | 710.8575 | 1.7603 | 450.8433 | 33.4803 | 50.203 | 37.4821 | 78.8766 | 11.9929 | 110.3133 | 30.6822 | 8.0336 | 98.9009 | 79.639 | 24.5 | 28.6274 | 86 | 31 | 0.99687 | 68.6274 | 97 | 8240 | 32.549 | 109.7717 | 34.7443 | -0.0625 | 19.8125 | 0 | 43.4174 | 33.2969
10/1/2020 20:20:46.4 | 146.9547 | 1625 | 37 | 2500.8683 | 127.6821 | 84.8012 | 99.0826 | 30.4625 | 32.0122 | 0.05219 | 106.9913 | 11.2347 | 70.2474 | 70.1306 | 68.7404 | 0.99548 | 99.0904 | 285.7913 | 222.0902 | 99.4261 | 710.8521 | 1.7424 | 449.0556 | 33.4398 | 49.8938 | 37.5277 | 78.8273 | 11.9823 | 110.1161 | 30.6822 | 7.9705 | 98.8255 | 79.6817 | 24.5 | 29.0196 | 86 | 31 | 0.99861 | 68.6274 | 97 | 8360 | 32.549 | 109.4513 | 34.787 | -0.125 | 19.75 | 0 | 43.1213 | 33.2969
10/1/2020 20:20:47.4 | 146.955 | 1626 | 37 | 2501.4155 | 127.6344 | 84.7536 | 99.0772 | 30.4751 | 31.9927 | 0.05211 | 106.9651 | 11.2367 | 70.1617 | 69.8642 | 68.7546 | 1.0072 | 99.0921 | 285.7632 | 222.2592 | 99.3235 | 710.8875 | 1.7386 | 451.5136 | 33.4328 | 49.9901 | 37.2585 | 78.7222 | 11.9693 | 109.8937 | 30.6229 | 7.955 | 98.8003 | 79.6752 | 24.5 | 29.0196 | 86 | 31 | 1.0008 | 68.6274 | 101 | 8290 | 32.549 | 108.49 | 34.8206 | -0.1875 | 19.75 | 0 | 43.0206 | 33.2969
10/1/2020 20:20:48.4 | 146.9553 | 1627 | 37 | 2497.4401 | 127.8418 | 84.8091 | 99.0852 | 30.468 | 31.9999 | 0.05288 | 106.9738 | 11.2347 | 70.0476 | 70.0525 | 68.7592 | 1.004 | 99.0904 | 285.454 | 222.2029 | 99.4616 | 710.9336 | 1.7526 | 450.4522 | 33.4374 | 49.6225 | 37.4752 | 78.7157 | 11.9701 | 110.4802 | 30.8777 | 7.9189 | 98.7751 | 79.6817 | 24.5 | 29.0196 | 86 | 31 | 1.0008 | 68.6274 | 97 | 8240 | 32.549 | 109.4513 | 34.7259 | -0.125 | 20.3125 | 0 | 42.9749 | 33.2969
10/1/2020 20:20:49.4 | 146.9556 | 1628 | 37 | 2501.4423 | 127.4242 | 84.7941 | 99.0863 | 30.4582 | 31.9993 | 0.05186 | 106.9913 | 11.2502 | 70.1332 | 69.8342 | 68.7636 | 1.0031 | 99.0915 | 286.0442 | 222.2592 | 99.269 | 711.0259 | 1.7459 | 450.2846 | 33.3781 | 49.9318 | 37.5415 | 78.6664 | 11.9754 | 110.2853 | 30.7731 | 8.0078 | 98.9009 | 79.6455 | 24.5 | 29.0196 | 86 | 31 | 1.0022 | 68.6274 | 97 | 8070 | 32.549 | 109.7717 | 34.8358 | -0.125 | 20.9375 | 0 | 42.4896 | 33.2969
10/1/2020 20:20:50.4 | 146.9559 | 1629 | 37 | 2501.3196 | 127.6145 | 84.7612 | 99.1002 | 30.4682 | 31.994 | 0.04883 | 106.9913 | 11.2493 | 70.1903 | 69.8909 | 68.7735 | 0.99156 | 99.0921 | 286.0442 | 222.2592 | 99.4134 | 711.132 | 1.7535 | 450.927 | 33.4259 | 49.7256 | 37.2585 | 78.913 | 12.0066 | 110.594 | 30.616 | 8.0594 | 98.9764 | 79.7244 | 24.5 | 28.6274 | 86 | 31 | 0.99986 | 68.6274 | 101 | 7990 | 32.549 | 109.4513 | 34.6588 | -0.125 | 20.4375 | 0 | 42.4469 | 33.2969
10/1/2020 20:20:51.4 | 146.9561 | 1630 | 37 | 2499.727 | 127.7971 | 84.7575 | 99.0863 | 30.4654 | 32.0091 | 0.04916 | 107 | 11.2706 | 69.9905 | 70.1373 | 68.7864 | 0.99779 | 99.0909 | 285.2854 | 222.2029 | 99.3589 | 711.0966 | 1.7603 | 449.7819 | 33.4556 | 49.7188 | 37.4752 | 78.5118 | 11.9686 | 110.1166 | 30.6614 | 8.0504 | 98.968 | 79.6817 | 24.5 | 29.0196 | 86 | 31 | 0.99748 | 68.6274 | 97 | 8210 | 32.549 | 109.7717 | 34.7229 | -0.1875 | 20.625 | 0 | 42.3828 | 33.2969
10/1/2020 20:20:52.4 | 146.9564 | 1631 | 37 | 2499.5765 | 127.6603 | 84.776 | 99.1297 | 30.4886 | 32.0065 | 0.05184 | 107.0087 | 11.2697 | 69.9334 | 70.1356 | 68.6313 | 0.9937 | 99.0909 | 285.707 | 221.9776 | 99.269 | 710.9851 | 1.7557 | 449.726 | 33.4134 | 49.5709 | 37.3841 | 78.6664 | 11.9906 | 110.0326 | 30.8254 | 8.0259 | 98.9848 | 79.6946 | 24.5 | 29.0196 | 86 | 31 | 1.0008 | 68.6274 | 97 | 8360 | 32.549 | 109.4513 | 34.8358 | -0.125 | 20.375 | 0 | 42.2913 | 33.2969
10/1/2020 20:20:53.4 | 146.9567 | 1632 | 37 | 2499.3848 | 127.5116 | 84.77 | 99.1374 | 30.4839 | 32.0111 | 0.05085 | 106.9738 | 11.2667 | 70.1617 | 70.2303 | 68.261 | 1.0017 | 99.0915 | 285.0325 | 221.7241 | 99.4198 | 710.8822 | 1.7528 | 451.2063 | 33.3715 | 49.5262 | 37.4614 | 78.7715 | 12.0104 | 110.2853 | 30.6752 | 8.0169 | 98.9261 | 79.8162 | 24.5 | 29.0196 | 86 | 31 | 1.0002 | 68.6274 | 101 | 8290 | 32.549 | 108.8104 | 34.8206 | -0.125 | 19.3125 | 0 | 42.6148 | 33.2969
10/1/2020 20:20:54.4 | 146.957 | 1633 | 37 | 2498.8941 | 127.5498 | 84.7782 | 99.1361 | 30.4777 | 32.016 | 0.04731 | 106.9913 | 11.2522 | 70.0761 | 69.3838 | 68.04 | 1.003 | 99.0926 | 285.9599 | 221.9212 | 99.3944 | 710.9122 | 1.7264 | 449.8098 | 33.3771 | 49.7052 | 37.4476 | 78.5975 | 11.9952 | 110.2304 | 30.6476 | 8.1045 | 98.8087 | 79.705 | 24.5 | 29.0196 | 86 | 31 | 0.99947 | 68.6274 | 96 | 8310 | 32.549 | 109.7717 | 34.7015 | -0.125 | 19.0625 | 0 | 43.0603 | 33.2969
10/1/2020 20:20:55.4 | 146.9572 | 1634 | 37 | 2500.3262 | 127.4964 | 84.8186 | 99.1582 | 30.4591 | 32.0178 | 0.0485 | 106.9651 | 11.2522 | 69.9905 | 69.8292 | 67.9403 | 1.0079 | 99.0921 | 285.5946 | 221.6959 | 99.4299 | 710.9336 | 1.7258 | 448.4691 | 33.3837 | 49.9494 | 37.4752 | 78.5845 | 11.9861 | 110.2298 | 30.5815 | 8.0401 | 98.7332 | 79.8783 | 24.5 | 28.6274 | 86 | 31 | 1.0007 | 68.2353 | 97 | 8070 | 32.549 | 109.7717 | 34.6863 | -0.125 | 19.125 | 0 | 43.4265 | 33.2969
10/1/2020 20:20:56.4 | 146.9575 | 1635 | 37 | 2501.2594 | 127.5626 | 84.791 | 99.1682 | 30.4682 | 32.0133 | 0.05211 | 106.9476 | 11.2512 | 70.0476 | 70.1506 | 67.8963 | 1.0156 | 99.0915 | 285.5664 | 221.8086 | 99.3944 | 710.9797 | 1.7253 | 450.4522 | 33.4109 | 49.6021 | 37.4297 | 78.5975 | 11.999 | 110.3693 | 30.5953 | 8.0053 | 98.6577 | 79.7865 | 24.5 | 29.0196 | 86 | 31 | 1.0003 | 68.6274 | 101 | 7990 | 32.549 | 108.8104 | 34.7015 | -0.0625 | 19.125 | 0 | 43.7286 | 33.2969
10/1/2020 20:20:57.4 | 146.9578 | 1636 | 37 | 2498.0907 | 127.8015 | 84.7822 | 99.155 | 30.4563 | 32.0121 | 0.05319 | 106.9738 | 11.258 | 70.2759 | 69.7908 | 67.884 | 0.99975 | 99.0909 | 284.6953 | 221.4143 | 99.5033 | 710.8982 | 1.7236 | 449.1394 | 33.4328 | 49.6673 | 37.4821 | 78.8078 | 12.0088 | 110.0886 | 30.7138 | 8.0581 | 98.6242 | 79.8848 | 24.5 | 29.0196 | 86 | 31 | 0.99828 | 68.6274 | 97 | 8210 | 32.549 | 109.4513 | 34.6649 | -0.0625 | 20.1875 | 0 | 43.4815 | 33.2969
10/1/2020 20:20:58.4 | 146.9581 | 1637 | 37 | 2501.9549 | 127.3131 | 84.8076 | 99.1687 | 30.4462 | 32.0337 | 0.05375 | 106.9476 | 11.2532 | 70.2188 | 70.1257 | 67.8752 | 1.0044 | 99.0932 | 285.3697 | 222.1184 | 99.4007 | 710.8982 | 1.7218 | 448.8322 | 33.3587 | 49.5058 | 37.587 | 78.6534 | 12.0263 | 110.455 | 30.7593 | 8.0478 | 98.6577 | 79.8356 | 24.5 | 29.0196 | 86 | 31 | 0.99931 | 68.6274 | 97 | 8210 | 32.549 | 109.4513 | 34.7473 | -0.125 | 19 | 0 | 44.4702 | 33.2969
10/1/2020 20:20:59.4 | 146.9584 | 1638 | 37 | 2499.3154 | 127.5301 | 84.8112 | 99.1827 | 30.4566 | 32.0189 | 0.05482 | 106.9302 | 11.2638 | 70.019 | 69.6152 | 67.8867 | 1.004 | 99.0926 | 285.3697 | 221.9212 | 99.606 | 710.8521 | 1.7322 | 450.6757 | 33.3795 | 49.4162 | 37.3703 | 78.765 | 12.0005 | 110.2584 | 30.8777 | 8.1148 | 98.6661 | 79.9274 | 24.5 | 28.6274 | 86 | 31 | 0.99742 | 68.6274 | 101 | 8260 | 32.549 | 108.8104 | 34.8083 | -0.0625 | 19.125 | 0 | 44.4305 | 33.2969
10/1/2020 20:21:00.4 | 146.9586 | 1639 | 37 | 2500.0711 | 127.4663 | 84.7875 | 99.1994 | 30.4659 | 32.0117 | 0.05411 | 106.9651 | 11.2619 | 69.7621 | 70.2784 | 67.8892 | 1.0177 | 99.0926 | 285.5383 | 221.8367 | 99.4552 | 710.7706 | 1.7391 | 451.1226 | 33.3736 | 49.8219 | 37.5801 | 78.6599 | 12.0126 | 110.4825 | 30.8185 | 8.1058 | 98.6409 | 79.9766 | 24.5 | 28.6274 | 86 | 31 | 1.0012 | 68.6274 | 97 | 8410 | 32.549 | 109.7717 | 34.6497 | -0.125 | 19.8125 | 0 | 44.4427 | 33.2969
10/1/2020 20:21:01.4 | 146.9589 | 1640 | 37 | 2500.0309 | 127.4177 | 84.8239 | 99.2092 | 30.4702 | 32.0042 | 0.05001 | 106.9302 | 11.258 | 69.7907 | 70.0075 | 67.891 | 0.99459 | 99.0943 | 285.0606 | 221.5832 | 99.4996 | 710.6677 | 1.7275 | 450.536 | 33.3577 | 49.7148 | 37.3951 | 78.952 | 11.945 | 110.5402 | 30.7621 | 8.0439 | 98.6745 | 79.9998 | 24.5 | 29.0196 | 86 | 31 | 1.0008 | 69.0196 | 97 | 8020 | 32.549 | 109.7717 | 34.8694 | 0 | 20.4375 | 0 | 44.1833 | 33.2969
10/1/2020 20:21:02.4 | 146.9592 | 1641 | 37 | 2499.7335 | 127.4754 | 84.8619 | 99.1818 | 30.4618 | 32.0065 | 0.04832 | 106.9564 | 11.2444 | 70.0476 | 70.2502 | 67.9141 | 1.0152 | 99.0932 | 285.5946 | 221.4988 | 99.5097 | 710.6591 | 1.7437 | 449.3908 | 33.3694 | 49.7772 | 37.489 | 78.765 | 11.9754 | 110.6791 | 30.9301 | 8.0697 | 98.8087 | 79.9895 | 24.5 | 29.0196 | 86 | 31 | 1.005 | 68.6274 | 101 | 7940 | 32.9412 | 109.4513 | 34.7046 | -0.0625 | 20.375 | 0 | 43.9362 | 33.2969
10/1/2020 20:21:03.4 | 146.9595 | 1642 | 37 | 2500.855 | 127.4686 | 84.83 | 99.188 | 30.478 | 32.0004 | 0.04891 | 106.9826 | 11.2551 | 70.4472 | 69.6537 | 67.9384 | 1.0135 | 99.0915 | 285.3135 | 221.4706 | 99.4261 | 710.5669 | 1.7488 | 451.1784 | 33.3826 | 49.6361 | 37.5277 | 79.0246 | 12.0081 | 110.3133 | 30.7869 | 8.08 | 98.859 | 80.0749 | 24.5 | 29.0196 | 86 | 31 | 1.0011 | 68.6274 | 97 | 8260 | 32.9412 | 110.0922 | 34.7351 | -0.0625 | 20.375 | 0 | 43.8141 | 33.2969
10/1/2020 20:21:04.4 | 146.9598 | 1643 | 37 | 2500.5319 | 127.6855 | 84.7925 | 99.1834 | 30.4652 | 31.9895 | 0.04943 | 107.0174 | 11.257 | 70.1332 | 70.4788 | 67.938 | 1.0046 | 99.0887 | 284.049 | 220.9636 | 99.5351 | 710.6591 | 1.7561 | 449.726 | 33.4351 | 49.7528 | 37.4366 | 78.9883 | 11.9883 | 110.1144 | 30.6959 | 8.0478 | 98.9345 | 80.0878 | 24.5 | 29.0196 | 86 | 31 | 1.0004 | 69.0196 | 97 | 8330 | 32.9412 | 109.7717 | 34.7778 | 0 | 20 | 0 | 43.9667 | 33.2969
10/1/2020 20:21:05.4 | 146.96 | 1644 | 37 | 2500.382 | 127.662 | 84.7898 | 99.1919 | 30.4707 | 31.9987 | 0.05272 | 107.0262 | 11.257 | 70.2474 | 70.2469 | 67.9554 | 1.0028 | 99.0921 | 285.0606 | 221.6959 | 99.5933 | 710.6945 | 1.7588 | 451.5415 | 33.4269 | 49.6605 | 37.587 | 78.8013 | 11.9975 | 110.0617 | 30.4975 | 8.0813 | 98.8925 | 79.9831 | 24.5 | 29.0196 | 86 | 31 | 1.0013 | 68.6274 | 101 | 8290 | 32.549 | 108.49 | 34.8297 | 0 | 20.125 | 0 | 43.5181 | 33.2969
10/1/2020 20:21:06.4 | 146.9603 | 1645 | 37 | 2499.1972 | 127.7125 | 84.8665 | 99.2245 | 30.4787 | 31.9988 | 0.05348 | 107.0611 | 11.2648 | 70.3045 | 69.8792 | 67.9851 | 1.0069 | 99.0926 | 285.6508 | 221.9212 | 99.5097 | 710.7867 | 1.7544 | 450.145 | 33.4243 | 49.5194 | 37.4959 | 78.8637 | 12.0035 | 109.7542 | 30.6684 | 8.031 | 98.8758 | 80.1434 | 24.5 | 29.0196 | 86 | 31 | 1.0024 | 69.0196 | 97 | 8260 | 32.9412 | 109.4513 | 34.6069 | 0 | 20 | 0 | 43.5211 | 33.2969
10/1/2020 20:21:07.4 | 146.9606 | 1646 | 37 | 2499.6917 | 127.3783 | 84.8895 | 99.2294 | 30.4851 | 32.0096 | 0.05219 | 106.9826 | 11.2755 | 70.1903 | 69.7089 | 68.0232 | 0.99085 | 99.0921 | 285.2573 | 221.6677 | 99.5578 | 710.939 | 1.7477 | 450.2846 | 33.3434 | 49.5709 | 37.4821 | 78.765 | 11.9975 | 110.2858 | 30.7731 | 7.9975 | 98.9093 | 80.1305 | 24.5 | 29.0196 | 86 | 31 | 1.0015 | 68.6274 | 97 | 8040 | 32.9412 | 109.4513 | 34.8969 | 0 | 21 | 0 | 42.8162 | 33.2969
10/1/2020 20:21:08.4 | 146.9609 | 1647 | 37 | 2501.1394 | 127.5157 | 84.874 | 99.2352 | 30.4897 | 31.992 | 0.04916 | 107.0436 | 11.2764 | 70.1332 | 70.0308 | 68.0615 | 1.0038 | 99.0926 | 285.5946 | 222.4564 | 99.4489 | 710.8929 | 1.7455 | 450.5081 | 33.3987 | 49.6605 | 37.4228 | 78.752 | 11.9853 | 110.5665 | 30.7069 | 8.0362 | 99.01 | 80.124 | 24.5 | 29.0196 | 86 | 31 | 1.0065 | 68.6274 | 101 | 7920 | 32.549 | 109.1309 | 34.6649 | -0.0625 | 20.8125 | 0 | 42.4347 | 33.2969
10/1/2020 20:21:09.4 | 146.9611 | 1648 | 37 | 2498.6366 | 127.7506 | 84.9074 | 99.2466 | 30.4884 | 32.0093 | 0.05152 | 107.0524 | 11.2745 | 70.1617 | 70.4093 | 68.093 | 0.97606 | 99.0909 | 285.3135 | 221.8367 | 99.7022 | 711.0098 | 1.7497 | 450.0612 | 33.4268 | 49.5709 | 37.5207 | 78.9623 | 11.9929 | 109.9485 | 30.4589 | 8.1135 | 99.0435 | 80.1175 | 24.5 | 29.0196 | 86 | 31 | 1.0005 | 68.6274 | 97 | 8190 | 32.549 | 109.7717 | 34.7351 | 0 | 20.4375 | 0 | 42.9871 | 33.2969
10/1/2020 20:21:10.4 | 146.9614 | 1649 | 37 | 2501.2491 | 127.469 | 84.9186 | 99.2558 | 30.4805 | 32.0132 | 0.05176 | 107.0698 | 11.2609 | 70.2188 | 69.5415 | 68.1437 | 1.0008 | 99.0921 | 285.1449 | 221.6396 | 99.5452 | 711.1074 | 1.7555 | 448.888 | 33.388 | 49.6605 | 37.5939 | 78.7027 | 11.98 | 110.1178 | 30.7593 | 8.0981 | 99.0267 | 80.2352 | 24.5 | 29.0196 | 86 | 31 | 1.0014 | 68.6274 | 97 | 8410 | 32.549 | 109.4513 | 34.8023 | -0.0625 | 20.9375 | 0 | 42.4316 | 33.2969
10/1/2020 20:21:11.4 | 146.9617 | 1650 | 37 | 2500.3466 | 127.4708 | 84.9418 | 99.2727 | 30.4776 | 32.0052 | 0.05036 | 107.1047 | 11.2609 | 70.2759 | 69.759 | 68.1994 | 1.0087 | 99.0915 | 285.173 | 221.1889 | 99.3171 | 711.1835 | 1.7601 | 450.117 | 33.3752 | 49.4678 | 37.5346 | 78.913 | 12.0149 | 110.2853 | 30.7731 | 7.964 | 99.0351 | 80.327 | 24.5 | 29.4118 | 86 | 31 | 0.99913 | 68.6274 | 101 | 8260 | 32.9412 | 109.1309 | 34.668 | 0 | 20.125 | 0 | 42.5476 | 33.2969
10/1/2020 20:21:12.4 | 146.962 | 1651 | 37 | 2501.9703 | 127.5802 | 84.9271 | 99.2753 | 30.4799 | 32.0162 | 0.0508 | 107.0611 | 11.2609 | 70.1332 | 70.2154 | 68.259 | 0.99761 | 99.0904 | 285.0606 | 221.4424 | 99.5224 | 711.1481 | 1.7302 | 450.9829 | 33.4256 | 49.8938 | 37.489 | 79.1725 | 12.0013 | 110.4242 | 30.7345 | 8.0916 | 98.9848 | 80.3826 | 24.5 | 29.0196 | 86 | 31 | 1.0022 | 68.6274 | 97 | 8360 | 32.549 | 109.7717 | 34.7961 | 0 | 19.8125 | 0 | 42.4805 | 33.2969
10/1/2020 20:21:13.4 | 146.9623 | 1652 | 37 | 2500.0394 | 127.6267 | 84.9427 | 99.3017 | 30.471 | 31.9995 | 0.05269 | 107.0611 | 11.2677 | 69.8192 | 70.1373 | 68.3274 | 1.0056 | 99.0926 | 285.2011 | 221.5269 | 99.478 | 711.132 | 1.7377 | 448.9998 | 33.4125 | 49.5885 | 37.5732 | 78.7819 | 11.9876 | 110.0343 | 30.7386 | 8.0787 | 98.9093 | 80.4123 | 24.5 | 28.6274 | 86 | 31 | 0.99937 | 68.6274 | 97 | 8090 | 32.9412 | 109.4513 | 34.7748 | -0.0625 | 20.375 | 0 | 42.4835 | 33.2969
10/1/2020 20:21:14.4 | 146.9625 | 1653 | 37 | 2499.9289 | 127.7845 | 84.9042 | 99.3197 | 30.4635 | 31.9884 | 0.0526 | 107.0436 | 11.258 | 70.5328 | 70.4358 | 68.39 | 1.0023 | 99.0909 | 284.6672 | 221.3861 | 99.6959 | 710.999 | 1.7457 | 451.346 | 33.4526 | 49.6673 | 37.5069 | 79.0051 | 12.0058 | 109.9485 | 30.8185 | 8.0504 | 98.8758 | 80.4484 | 24.5 | 29.0196 | 86 | 31 | 1.0042 | 68.6274 | 101 | 7990 | 32.549 | 108.8104 | 34.7687 | -0.125 | 20.1875 | 0 | 42.4072 | 33.2969
10/1/2020 20:21:15.4 | 146.9628 | 1654 | 37 | 2497.8814 | 127.791 | 84.9172 | 99.3158 | 30.4589 | 32.002 | 0.05129 | 107.0262 | 11.2716 | 70.0761 | 70.1456 | 68.4482 | 0.98301 | 99.0932 | 285.4821 | 221.8367 | 99.5705 | 711.0151 | 1.7315 | 449.6143 | 33.4283 | 49.6361 | 37.5277 | 79.2711 | 11.9845 | 109.6707 | 30.3156 | 8.0697 | 98.8338 | 80.4187 | 24.5 | 29.0196 | 86 | 31 | 1 | 68.6274 | 97 | 8210 | 32.9412 | 109.4513 | 34.6924 | -0.125 | 20 | 0 | 42.5873 | 33.2969
10/1/2020 20:21:16.4 | 146.9631 | 1655 | 37 | 2498.9581 | 127.6883 | 84.9103 | 99.3095 | 30.4592 | 31.99 | 0.05066 | 107.0349 | 11.2638 | 70.0761 | 70.2602 | 68.5076 | 1.0046 | 99.0921 | 284.7234 | 220.9636 | 99.5642 | 711.0559 | 1.7462 | 449.726 | 33.4183 | 49.784 | 37.5277 | 79.0181 | 11.999 | 109.7536 | 30.6229 | 8.0684 | 98.8171 | 80.517 | 24.5 | 29.0196 | 86 | 31 | 1.0006 | 68.6274 | 97 | 8430 | 32.549 | 109.4513 | 34.7778 | -0.125 | 19.3125 | 0 | 43.0511 | 33.2969
10/1/2020 20:21:17.4 | 146.9634 | 1656 | 37 | 2500.0297 | 127.5605 | 84.9041 | 99.3048 | 30.4669 | 32.0033 | 0.05271 | 106.9651 | 11.2667 | 70.1332 | 69.9292 | 68.5735 | 1.0056 | 99.0921 | 285.0325 | 221.3861 | 99.516 | 711.0805 | 1.7561 | 452.3515 | 33.3938 | 49.5777 | 37.5594 | 78.8701 | 12.0142 | 109.9217 | 30.7799 | 8.0646 | 98.7583 | 80.5958 | 24.5 | 29.0196 | 86 | 31 | 0.99754 | 68.6274 | 101 | 8310 | 32.549 | 108.49 | 34.8694 | -0.0625 | 18.9375 | 0 | 43.3838 | 33.2969
10/1/2020 20:21:18.4 | 146.9636 | 1657 | 37 | 2498.7564 | 127.6143 | 84.9489 | 99.3041 | 30.4692 | 32.0045 | 0.0507 | 107.0174 | 11.2648 | 70.0476 | 70.114 | 68.6445 | 1.0087 | 99.0949 | 284.4424 | 221.1044 | 99.6477 | 710.969 | 1.728 | 449.6422 | 33.3928 | 49.5126 | 37.5732 | 79.0544 | 12.0164 | 109.4763 | 30.7661 | 8.0542 | 98.6912 | 80.5105 | 24.5 | 29.0196 | 86 | 31 | 1.0009 | 68.2353 | 96 | 8240 | 32.9412 | 109.1309 | 34.7626 | -0.125 | 19.125 | 0 | 43.4662 | 33.2969
10/1/2020 20:21:19.4 | 146.9639 | 1658 | 37 | 2500.3605 | 127.5441 | 84.9718 | 99.3011 | 30.4665 | 32.0189 | 0.05146 | 106.9389 | 11.2561 | 70.0761 | 70.1589 | 68.7144 | 1.0049 | 99.0938 | 284.5548 | 221.0481 | 99.625 | 710.8468 | 1.7284 | 449.2232 | 33.3969 | 49.5397 | 37.4683 | 79.1297 | 12.0126 | 109.6993 | 30.8984 | 8.0658 | 98.6409 | 80.756 | 24.5 | 29.0196 | 86 | 31 | 1.0007 | 68.6274 | 97 | 8090 | 32.9412 | 109.1309 | 34.8572 | -0.0625 | 19.5 | 0 | 44.0338 | 33.2969
10/1/2020 20:21:20.4 | 146.9642 | 1659 | 37 | 2499.9133 | 127.4212 | 84.9814 | 99.3349 | 30.4716 | 32.0214 | 0.04866 | 106.9913 | 11.258 | 70.019 | 70.1622 | 68.7829 | 1.0104 | 99.0938 | 284.6953 | 221.1044 | 99.6123 | 710.8982 | 1.7304 | 450.4522 | 33.3576 | 49.4746 | 37.5346 | 79.0181 | 11.9975 | 110.0914 | 30.8323 | 8.0375 | 98.6074 | 80.818 | 24.5 | 29.4118 | 86 | 31 | 1.0009 | 68.6274 | 101 | 8020 | 32.549 | 108.8104 | 34.7443 | -0.0625 | 19.375 | 0 | 44.4977 | 33.2969
10/1/2020 20:21:21.4 | 146.9645 | 1660 | 37 | 2499.3495 | 127.4345 | 85.0015 | 99.3515 | 30.4647 | 32.0262 | 0.04915 | 107 | 11.2667 | 70.3045 | 70.1323 | 68.8468 | 0.9814 | 99.0904 | 284.7796 | 220.9636 | 99.6668 | 710.8521 | 1.7101 | 449.2511 | 33.3536 | 49.8423 | 37.5277 | 79.0739 | 11.9997 | 110.1161 | 30.8392 | 8.0517 | 98.6661 | 80.7134 | 24.5 | 29.0196 | 86 | 31 | 1.0004 | 68.2353 | 96 | 8160 | 32.9412 | 109.4513 | 34.7137 | -0.125 | 19.0625 | 0 | 44.6716 | 33.2969
10/1/2020 20:21:22.4 | 146.9648 | 1661 | 37 | 2498.365 | 127.402 | 84.9861 | 99.3754 | 30.4591 | 32.0246 | 0.05193 | 107.0087 | 11.2541 | 70.0761 | 70.1057 | 68.9118 | 1.004 | 99.0926 | 283.9647 | 220.8791 | 99.7022 | 710.9336 | 1.6921 | 448.9718 | 33.3319 | 49.3646 | 37.5277 | 79.0116 | 12.0255 | 110.2023 | 30.9301 | 8.0529 | 98.5906 | 80.8115 | 24.5 | 28.6274 | 86 | 31 | 1.0007 | 68.6274 | 97 | 8380 | 32.549 | 109.7717 | 34.7839 | -0.0625 | 20 | 0 | 44.3909 | 33.2969
10/1/2020 20:21:23.4 | 146.965 | 1662 | 37 | 2499.6422 | 127.1457 | 84.9549 | 99.367 | 30.4635 | 32.0269 | 0.04981 | 107 | 11.2764 | 70.4186 | 69.5616 | 68.9634 | 0.99851 | 99.0898 | 283.7118 | 220.3158 | 99.5869 | 710.9229 | 1.7063 | 448.9439 | 33.2819 | 49.5506 | 37.5663 | 78.9921 | 12.0346 | 110.5357 | 30.7 | 8.0749 | 98.7332 | 80.8477 | 24.5 | 29.0196 | 86 | 31 | 0.99886 | 68.6274 | 101 | 8260 | 32.9412 | 109.1309 | 34.7839 | -0.125 | 21.375 | 0 | 43.2678 | 33.2969
10/1/2020 20:21:24.4 | 146.9653 | 1663 | 37 | 2502.167 | 127.2479 | 84.9893 | 99.3765 | 30.4603 | 32.0234 | 0.04734 | 107.0262 | 11.2745 | 70.1617 | 70.3928 | 69.0112 | 1.0284 | 99.0909 | 284.8358 | 220.7101 | 99.7085 | 710.999 | 1.7357 | 452.0722 | 33.3423 | 49.6293 | 37.5594 | 79.0674 | 12.0058 | 110.5928 | 30.6229 | 7.995 | 98.968 | 80.9885 | 24.5 | 28.6274 | 86 | 31 | 0.99959 | 69.0196 | 97 | 8330 | 32.9412 | 110.4202 | 34.6497 | -0.125 | 20.625 | 0 | 42.7795 | 33.2969
10/1/2020 20:21:25.4 | 146.9656 | 1664 | 37 | 2499.8381 | 127.9745 | 85.0293 | 99.3966 | 30.4666 | 32.0104 | 0.04882 | 107.0349 | 11.2687 | 70.1332 | 69.5482 | 69.0753 | 1.0083 | 99.0926 | 283.5994 | 221.0481 | 99.8465 | 711.1535 | 1.7428 | 449.2511 | 33.5014 | 49.5709 | 37.6008 | 79.1102 | 12.0005 | 110.0903 | 31.0347 | 8.0452 | 98.9596 | 81.0273 | 24.5 | 28.6274 | 86 | 31 | 0.99986 | 69.0196 | 97 | 8040 | 32.9412 | 109.7717 | 34.967 | -0.0625 | 18.9375 | 0 | 44.0521 | 33.2969
10/1/2020 20:21:26.4 | 146.9659 | 1665 | 37 | 2498.4977 | 127.3491 | 85.0847 | 99.3825 | 30.452 | 32.0313 | 0.05242 | 107.0349 | 11.2658 | 69.9334 | 69.9159 | 69.1411 | 1.0028 | 99.0921 | 283.7118 | 220.5129 | 99.6123 | 711.0966 | 1.6866 | 449.3349 | 33.3199 | 49.8871 | 37.5277 | 79.166 | 12.0013 | 110.0617 | 30.7276 | 8.0014 | 98.7835 | 81.0079 | 24.5 | 29.0196 | 86 | 31 | 1.0014 | 68.6274 | 101 | 7940 | 32.549 | 108.49 | 34.9243 | -0.0625 | 20.8125 | 0 | 43.2434 | 33.2969
10/1/2020 20:21:27.4 | 146.9661 | 1666 | 37 | 2504.3142 | 127.2221 | 85.1079 | 99.3816 | 30.4554 | 32.0225 | 0.04876 | 107.0174 | 11.2541 | 70.1903 | 69.5046 | 69.2045 | 1.0197 | 99.0921 | 284.6672 | 221.0762 | 99.6541 | 711.0505 | 1.7114 | 450.6198 | 33.3658 | 49.6741 | 37.6256 | 79.2088 | 11.9975 | 110.4819 | 30.7207 | 8.0182 | 98.9429 | 80.9523 | 24.5 | 29.0196 | 86 | 31 | 1.0066 | 68.6274 | 97 | 8210 | 32.549 | 110.0922 | 34.6527 | -0.125 | 21 | 0 | 42.6148 | 33.2969
10/1/2020 20:21:28.4 | 146.9664 | 1667 | 37 | 2497.5223 | 128.131 | 85.1227 | 99.4059 | 30.4606 | 32.0125 | 0.04849 | 107.0524 | 11.257 | 70.3045 | 70.1705 | 69.263 | 0.99868 | 99.0926 | 284.0209 | 220.5974 | 99.9845 | 711.1427 | 1.7253 | 448.7484 | 33.5116 | 49.7704 | 37.587 | 79.1037 | 11.9982 | 109.7262 | 30.8708 | 8.0568 | 98.9261 | 81.0634 | 24.5 | 28.6274 | 86 | 31 | 1.0018 | 68.6274 | 97 | 8430 | 32.9412 | 109.7717 | 34.8175 | -0.0625 | 18.9375 | 0 | 44.1925 | 33.2969
10/1/2020 20:21:29.4 | 146.9667 | 1668 | 37 | 2501.5415 | 127.6586 | 85.1148 | 99.406 | 30.4565 | 32.0038 | 0.04969 | 107.0524 | 11.2609 | 70.2759 | 70.2054 | 69.3096 | 1.0003 | 99.0932 | 284.2176 | 221.0199 | 99.7022 | 711.1835 | 1.6925 | 451.6533 | 33.4422 | 49.7772 | 37.4821 | 79.2088 | 12.0013 | 109.7267 | 30.7207 | 8.0297 | 98.8422 | 81.0634 | 24.5 | 29.4118 | 86 | 31 | 0.99791 | 68.6274 | 101 | 8240 | 32.549 | 108.49 | 34.8328 | 0 | 20.9375 | 0 | 43.1152 | 33.2969
10/1/2020 20:21:30.4 | 146.967 | 1669 | 37 | 2498.2282 | 127.5883 | 85.1325 | 99.418 | 30.4495 | 32.0402 | 0.04936 | 107.0436 | 11.2599 | 70.0476 | 70.1622 | 69.3724 | 0.98176 | 99.0921 | 283.9647 | 220.2594 | 99.7149 | 711.0859 | 1.6762 | 450.7874 | 33.3773 | 49.2235 | 37.5138 | 79.2711 | 12.0066 | 109.9217 | 30.7345 | 7.9885 | 98.859 | 81.0931 | 24.5 | 29.0196 | 86 | 31 | 1.0023 | 68.6274 | 97 | 8260 | 32.549 | 109.1309 | 34.8938 | 0 | 20.3125 | 0 | 43.1244 | 33.2969
10/1/2020 20:21:31.4 | 146.9673 | 1670 | 37 | 2503.1588 | 127.3511 | 85.168 | 99.4344 | 30.4624 | 32.0138 | 0.05043 | 107.0349 | 11.2755 | 70.0761 | 70.129 | 69.4167 | 1.0035 | 99.0915 | 284.3581 | 220.7383 | 99.5097 | 711.2542 | 1.6864 | 449.3349 | 33.3838 | 49.313 | 37.6256 | 79.3567 | 11.9967 | 110.2572 | 30.616 | 8.0207 | 98.9093 | 81.2958 | 24.5 | 29.0196 | 86 | 31 | 1.001 | 68.6274 | 101 | 7820 | 32.549 | 108.8104 | 34.668 | -0.0625 | 20.6875 | 0 | 42.4652 | 33.2969
10/1/2020 20:21:32.4 | 146.9675 | 1671 | 37 | 2499.1243 | 127.8672 | 85.1609 | 99.4259 | 30.4801 | 32.0141 | 0.05045 | 107.0436 | 11.2784 | 70.3045 | 70.3895 | 69.4564 | 0.99298 | 99.0915 | 284.3019 | 220.3721 | 99.7376 | 711.3411 | 1.7227 | 450.7595 | 33.4609 | 49.6605 | 37.5801 | 79.2451 | 11.9937 | 110.0892 | 30.6546 | 7.9846 | 98.9932 | 81.2042 | 24.5 | 29.0196 | 86 | 31 | 1.001 | 68.6274 | 101 | 7970 | 32.549 | 108.8104 | 34.848 | 0 | 20.1875 | 0 | 42.8925 | 33.2969
10/1/2020 20:21:33.4 | 146.9678 | 1672 | 37 | 2499.8735 | 127.7617 | 85.1834 | 99.4183 | 30.4682 | 32.0112 | 0.05318 | 107.0524 | 11.2813 | 70.0761 | 70.3248 | 69.4892 | 1.0023 | 99.0909 | 283.6556 | 220.5129 | 99.7984 | 711.561 | 1.6901 | 449.1953 | 33.446 | 49.7772 | 37.8105 | 79.2088 | 11.9952 | 109.8365 | 30.8254 | 8.0156 | 98.9513 | 81.3217 | 24.5 | 29.0196 | 86 | 31 | 0.99889 | 68.6274 | 97 | 8210 | 32.549 | 109.4513 | 34.7839 | 0 | 20.5625 | 0 | 42.4103 | 33.2969
10/1/2020 20:21:34.4 | 146.9681 | 1673 | 37 | 2499.3157 | 127.8189 | 85.2128 | 99.4311 | 30.468 | 31.9996 | 0.05229 | 107.0611 | 11.2638 | 70.1903 | 70.0841 | 69.5279 | 0.99993 | 99.0909 | 284.2176 | 220.2313 | 99.8048 | 711.6371 | 1.6746 | 449.2791 | 33.4507 | 49.784 | 37.6463 | 79.2153 | 11.9944 | 109.8085 | 30.7276 | 8.0607 | 98.9261 | 81.3152 | 24.5 | 29.0196 | 86 | 31 | 1.001 | 68.6274 | 101 | 8160 | 32.549 | 108.49 | 34.7778 | 0 | 20.25 | 0 | 42.5171 | 33.2031
10/1/2020 20:21:35.4 | 146.9684 | 1674 | 37 | 2505.5488 | 127.8573 | 85.2193 | 99.4659 | 30.4781 | 31.9887 | 0.05131 | 107.0174 | 11.257 | 69.9334 | 70.3464 | 69.563 | 1.003 | 99.0915 | 283.8242 | 220.0059 | 99.8085 | 711.7379 | 1.6686 | 451.7091 | 33.5461 | 49.6333 | 37.5138 | 78.9727 | 12.0202 | 109.781 | 30.7317 | 8.1419 | 99.0519 | 81.1912 | 24.5 | 29.0196 | 86 | 31 | 0.99757 | 68.6274 | 101 | 8260 | 32.9412 | 108.49 | 34.6008 | 0 | 20 | 0 | 42.5964 | 33.2969
10/1/2020 20:21:36.4 | 146.9686 | 1675 | 37 | 2501.6217 | 128.9398 | 85.2426 | 99.4981 | 30.4606 | 32.0158 | 0.04327 | 107.1047 | 11.2561 | 70.019 | 70.5251 | 69.5898 | 1.0144 | 99.0921 | 284.1614 | 220.4003 | 99.8719 | 711.8301 | 1.6864 | 450.0612 | 33.7793 | 49.3402 | 37.5801 | 79.4812 | 11.9937 | 110.2298 | 30.9577 | 8.0826 | 99.3287 | 81.3023 | 24.5 | 29.4118 | 86 | 31 | 0.99736 | 69.4118 | 102 | 8090 | 32.549 | 108.8104 | 34.8358 | 0 | 17.8125 | 0 | 44.4305 | 33.2969
10/1/2020 20:21:37.4 | 146.9689 | 1676 | 37 | 2501.7015 | 128.94 | 85.2304 | 99.4981 | 30.4707 | 32.0103 | 0.04038 | 107.1396 | 11.257 | 69.9619 | 70.3149 | 69.6225 | 1.0049 | 99.0921 | 283.8242 | 220.3439 | 99.6959 | 711.8763 | 1.7041 | 449.6981 | 33.7781 | 49.6673 | 37.587 | 79.2023 | 11.9777 | 110.1178 | 30.6614 | 8.08 | 99.3874 | 81.3088 | 24 | 29.0196 | 86 | 31 | 1.0013 | 69.4118 | 97 | 8330 | 32.9412 | 110.0922 | 34.7656 | 0 | 17.9375 | 0 | 44.4885 | 33.2969
10/1/2020 20:21:38.4 | 146.9692 | 1677 | 37 | 2505.2018 | 129.0871 | 85.2696 | 99.4794 | 30.4596 | 32.0271 | 0.04239 | 107.1396 | 11.2687 | 70.019 | 70.2237 | 69.6527 | 0.99067 | 99.0921 | 283.5432 | 220.4848 | 99.782 | 711.7132 | 1.7271 | 450.117 | 33.8655 | 49.1923 | 37.5346 | 79.4384 | 11.9838 | 110.2018 | 30.7029 | 8.1947 | 99.4545 | 81.4069 | 24 | 29.4118 | 87 | 31 | 0.99678 | 69.4118 | 98 | 8430 | 32.9412 | 110.0922 | 34.7412 | -0.0625 | 20.375 | 0 | 43.75 | 33.2969
10/1/2020 20:21:39.4 | 146.9695 | 1678 | 37 | 2503.3659 | 129.9154 | 85.2747 | 99.4997 | 30.4711 | 32.0247 | 0.03945 | 107.1658 | 11.2697 | 70.3045 | 70.129 | 69.6748 | 1.006 | 99.0926 | 284.1614 | 220.7101 | 99.9428 | 711.6264 | 1.7694 | 448.5808 | 34.0625 | 49.4678 | 37.5277 | 79.406 | 11.9769 | 110.3424 | 31.1394 | 8.2308 | 99.7564 | 81.4494 | 24.5 | 29.8039 | 87 | 31 | 0.98814 | 69.8039 | 102 | 7870 | 32.9412 | 108.8104 | 34.8297 | -0.125 | 20.75 | 0 | 43.457 | 33.2969
10/1/2020 20:21:40.4 | 146.9698 | 1679 | 37 | 2502.3674 | 130.1992 | 85.2538 | 99.5025 | 30.4972 | 32.0196 | 0.0383 | 107.2356 | 11.2755 | 70.3045 | 69.9359 | 69.6959 | 0.99904 | 99.0932 | 284.3862 | 220.7946 | 99.6959 | 711.3411 | 1.7648 | 449.2791 | 34.121 | 49.6157 | 37.5277 | 79.2023 | 11.9967 | 110.6231 | 30.8185 | 8.1922 | 99.9326 | 81.3513 | 24.5 | 29.4118 | 87 | 31 | 0.99751 | 69.8039 | 102 | 8040 | 32.9412 | 109.1309 | 34.787 | -0.125 | 19.5 | 0 | 44.3146 | 33.2969
10/1/2020 20:21:41.4 | 146.97 | 1680 | 37 | 2502.6616 | 130.2495 | 85.2305 | 99.5109 | 30.4947 | 32.0006 | 0.04039 | 107.1745 | 11.2697 | 70.1047 | 70.1423 | 69.7513 | 0.98586 | 99.0926 | 284.4424 | 220.6819 | 99.7858 | 711.0344 | 1.7528 | 449.6422 | 34.1367 | 49.8667 | 37.4476 | 79.1958 | 12.0316 | 110.1463 | 30.8116 | 8.1367 | 99.9493 | 81.3746 | 24 | 29.4118 | 87 | 31 | 1.0075 | 69.4118 | 102 | 7900 | 32.549 | 108.8104 | 34.6344 | -0.0625 | 20.4375 | 0 | 44.3573 | 33.2969
10/1/2020 20:21:42.4 | 146.9703 | 1681 | 37 | 2502.1057 | 130.3454 | 85.2242 | 99.5235 | 30.4692 | 32.0218 | 0.03894 | 107.1658 | 11.2502 | 70.0476 | 70.0575 | 69.7892 | 1.0222 | 99.0938 | 283.6275 | 219.6961 | 99.8693 | 711.0312 | 1.7499 | 451.5974 | 34.1531 | 49.75 | 37.7581 | 79.1335 | 12.0134 | 110.2035 | 30.6931 | 8.1947 | 100.0416 | 81.4198 | 24.5 | 29.4118 | 87 | 31 | 0.99367 | 69.8039 | 98 | 8160 | 32.549 | 109.7717 | 34.8114 | -0.1875 | 20.5 | 0 | 43.5547 | 33.2969
10/1/2020 20:21:43.4 | 146.9706 | 1682 | 37 | 2502.3588 | 130.2619 | 85.2167 | 99.5247 | 30.4921 | 32.0185 | 0.03934 | 107.1396 | 11.259 | 70.1332 | 69.8008 | 69.8324 | 0.99975 | 99.0938 | 283.7118 | 220.2313 | 99.7858 | 710.8682 | 1.7437 | 448.9718 | 34.1299 | 49.6089 | 37.7057 | 79.4423 | 11.983 | 110.2315 | 30.7069 | 8.1806 | 100.05 | 81.4198 | 24 | 29.8039 | 87 | 31 | 1.0127 | 69.8039 | 102 | 7820 | 32.549 | 108.8104 | 34.9457 | -0.0625 | 20.1875 | 0 | 43.28 | 33.2969
10/1/2020 20:21:44.4 | 146.9709 | 1683 | 37 | 2500.5873 | 130.4193 | 85.2834 | 99.5438 | 30.4759 | 32.0494 | 0.03807 | 107.1047 | 11.2532 | 69.9049 | 69.8675 | 69.8781 | 1.0023 | 99.0915 | 283.5713 | 220.2594 | 99.901 | 710.4747 | 1.7337 | 450.7036 | 34.1476 | 49.6293 | 37.4614 | 79.3139 | 11.9693 | 110.4533 | 30.7799 | 8.1419 | 100.0081 | 81.4856 | 24 | 29.4118 | 87 | 31 | 1.006 | 69.4118 | 102 | 8070 | 32.549 | 109.1309 | 34.8572 | -0.125 | 20.1875 | 0 | 43.4906 | 33.2969
10/1/2020 20:21:45.4 | 146.9711 | 1684 | 37 | 2500.2156 | 130.5302 | 85.3225 | 99.5555 | 30.4955 | 32.0245 | 0.03867 | 107.0873 | 11.2629 | 70.2474 | 70.1157 | 69.9072 | 1.022 | 99.0915 | 283.9647 | 219.9778 | 99.8693 | 710.3386 | 1.7295 | 449.3349 | 34.177 | 49.8016 | 37.5484 | 79.4293 | 11.9883 | 110.4253 | 30.7978 | 8.1806 | 100.0165 | 81.5179 | 24 | 29.4118 | 87 | 31 | 1.0026 | 69.8039 | 98 | 8190 | 32.549 | 110.0922 | 34.7992 | -0.0625 | 19.9375 | 0 | 43.6737 | 33.2969
10/1/2020 20:21:46.4 | 146.9714 | 1685 | 37 | 2500.3481 | 130.3919 | 85.3332 | 99.5649 | 30.4956 | 32.0229 | 0.04005 | 107.0873 | 11.2735 | 69.9049 | 70.1107 | 69.9246 | 1.0019 | 99.0926 | 284.1895 | 220.3158 | 99.9972 | 710.2871 | 1.7309 | 451.4577 | 34.14 | 49.6293 | 37.5346 | 79.511 | 12.0081 | 110.3144 | 30.937 | 8.1819 | 99.9997 | 81.3578 | 24 | 29.4118 | 87 | 31 | 0.99672 | 69.4118 | 102 | 8260 | 32.549 | 109.1309 | 34.8846 | -0.125 | 19.3125 | 0 | 43.4875 | 33.2969
10/1/2020 20:21:47.4 | 146.9717 | 1686 | 37 | 2501.568 | 130.3966 | 85.3317 | 99.5724 | 30.4956 | 32.0185 | 0.04057 | 107.0698 | 11.2871 | 69.9619 | 69.9692 | 69.9495 | 0.99922 | 99.0921 | 284.1052 | 220.0059 | 99.8529 | 710.2056 | 1.7163 | 448.8322 | 34.1597 | 49.784 | 37.5346 | 79.4125 | 11.9891 | 110.1738 | 30.7799 | 8.227 | 99.9326 | 81.554 | 24 | 29.4118 | 87 | 31 | 0.99883 | 69.8039 | 102 | 7800 | 32.549 | 108.8104 | 34.7321 | -0.0625 | 20.3125 | 0 | 43.5516 | 33.2969
10/1/2020 20:21:48.4 | 146.972 | 1687 | 37 | 2502.1407 | 130.662 | 85.3491 | 99.5776 | 30.4895 | 32.0121 | 0.04297 | 107.0174 | 11.2774 | 69.9334 | 70.0308 | 69.9699 | 0.99601 | 99.0915 | 284.5267 | 220.7101 | 99.92 | 710.2056 | 1.7109 | 450.0891 | 34.2388 | 49.7012 | 37.587 | 79.432 | 11.983 | 110.1732 | 30.9053 | 8.1651 | 99.9158 | 81.554 | 24 | 29.4118 | 87 | 31 | 0.99681 | 69.8039 | 98 | 8040 | 32.549 | 109.7717 | 34.9121 | -0.125 | 20 | 0 | 43.7805 | 33.2969
10/1/2020 20:21:49.4 | 146.9723 | 1688 | 37 | 2501.8629 | 130.5632 | 85.3516 | 99.5835 | 30.4783 | 32.0032 | 0.04019 | 107.0698 | 11.2735 | 69.8478 | 70.1988 | 69.9947 | 1.0044 | 99.0926 | 284.5829 | 220.7383 | 99.9364 | 710.211 | 1.7003 | 450.6477 | 34.2046 | 49.7188 | 37.6463 | 79.3995 | 11.9967 | 109.8382 | 30.8185 | 8.12 | 99.9829 | 81.5605 | 24 | 29.8039 | 87 | 31 | 0.99699 | 69.8039 | 102 | 7900 | 32.549 | 108.49 | 34.9274 | -0.0625 | 20 | 0 | 43.8812 | 33.2969
10/1/2020 20:21:50.4 | 146.9725 | 1689 | 37 | 2499.4336 | 130.9663 | 85.3448 | 99.5903 | 30.4747 | 32.0204 | 0.03919 | 107.0698 | 11.2609 | 70.019 | 69.9342 | 70.0142 | 1.0478 | 99.0921 | 283.7399 | 220.2594 | 100.1896 | 710.1595 | 1.7129 | 451.1784 | 34.2807 | 49.5262 | 37.5801 | 79.3632 | 11.9876 | 109.8096 | 31.1463 | 8.1058 | 99.9577 | 81.5475 | 24 | 29.4118 | 87 | 31 | 0.99837 | 69.8039 | 102 | 8040 | 32.549 | 109.4513 | 35.0494 | 0 | 19.3125 | 0 | 44.4519 | 33.2969
10/1/2020 20:21:51.4 | 146.9728 | 1690 | 37 | 2498.4414 | 130.5257 | 85.3794 | 99.5923 | 30.4819 | 32.0132 | 0.04189 | 107.0611 | 11.2483 | 69.7336 | 69.3905 | 70.0358 | 0.98853 | 99.0915 | 283.234 | 219.7525 | 99.8693 | 710.0426 | 1.7003 | 450.4243 | 34.1471 | 49.8016 | 37.7967 | 79.2322 | 11.9899 | 110.3413 | 30.8502 | 8.12 | 99.9242 | 81.554 | 24 | 30.1961 | 87 | 31 | 1.0022 | 69.8039 | 98 | 8260 | 32.549 | 109.7717 | 35.0617 | -0.0625 | 19.9375 | 0 | 44.2627 | 33.2969
10/1/2020 20:21:52.4 | 146.9731 | 1691 | 37 | 2503.0292 | 130.1891 | 85.3502 | 99.6097 | 30.4862 | 32.0059 | 0.04054 | 107.0349 | 11.2493 | 69.5909 | 70.2303 | 70.061 | 1.0003 | 99.0909 | 283.2621 | 219.8369 | 100.0934 | 710.0426 | 1.6742 | 451.2622 | 34.1234 | 49.5777 | 37.587 | 79.4125 | 11.9754 | 110.1446 | 30.937 | 8.1586 | 99.9577 | 81.603 | 24 | 29.8039 | 87 | 31 | 1.002 | 69.8039 | 102 | 8240 | 32.549 | 108.8104 | 35.0403 | -0.0625 | 20.8125 | 0 | 43.4998 | 33.2969
10/1/2020 20:21:53.4 | 146.9734 | 1692 | 37 | 2497.5097 | 130.7376 | 85.3341 | 99.6062 | 30.4739 | 32.015 | 0.03644 | 107.0524 | 11.259 | 69.9619 | 69.7356 | 70.0899 | 0.9994 | 99.0932 | 283.9085 | 220.3721 | 99.92 | 709.9665 | 1.6943 | 449.6701 | 34.1907 | 49.6497 | 37.489 | 79.5798 | 11.9944 | 110.399 | 30.853 | 8.1999 | 100.0836 | 81.6585 | 24.5 | 29.4118 | 87 | 31 | 1.0007 | 69.8039 | 102 | 7800 | 32.549 | 108.8104 | 35.0433 | 0 | 20.0625 | 0 | 43.8324 | 33.2969
10/1/2020 20:21:54.4 | 146.9736 | 1693 | 37 | 2500.0368 | 130.491 | 85.3361 | 99.622 | 30.4655 | 32.0273 | 0.03737 | 107.0698 | 11.2522 | 70.2474 | 70.1739 | 70.1192 | 1.0017 | 99.0938 | 283.7399 | 219.9496 | 99.9428 | 709.9204 | 1.7085 | 450.7874 | 34.1642 | 49.5709 | 37.5346 | 79.406 | 11.9785 | 110.2875 | 30.7731 | 8.196 | 100.0836 | 81.603 | 24 | 29.4118 | 87 | 31 | 0.99303 | 69.8039 | 98 | 7970 | 32.549 | 109.7717 | 35.0433 | 0 | 20.1875 | 0 | 43.512 | 33.2969
10/1/2020 20:21:55.4 | 146.9739 | 1694 | 37 | 2499.5116 | 130.5561 | 85.3731 | 99.6346 | 30.4718 | 32.0174 | 0.0381 | 107.0524 | 11.2638 | 69.7621 | 69.9526 | 70.1457 | 1.0108 | 99.0915 | 283.6275 | 219.7806 | 100.1415 | 709.7574 | 1.6996 | 448.7763 | 34.175 | 49.423 | 37.6394 | 79.2646 | 11.9914 | 110.3133 | 30.937 | 8.1947 | 100.0332 | 81.6521 | 24 | 29.8039 | 87 | 31 | 0.99419 | 69.4118 | 102 | 7870 | 32.549 | 109.7717 | 35.0586 | 0 | 19.6875 | 0 | 43.4662 | 33.2969
10/1/2020 20:21:56.4 | 146.9742 | 1695 | 37 | 2500.8405 | 130.4609 | 85.3683 | 99.636 | 30.4671 | 32.01 | 0.03889 | 107.0174 | 11.2706 | 69.7336 | 70.4904 | 70.1829 | 1.0003 | 99.0909 | 284.4424 | 220.4284 | 99.9972 | 709.4808 | 1.7131 | 448.6087 | 34.1686 | 49.6293 | 37.5456 | 79.166 | 11.9754 | 110.2006 | 30.8323 | 8.1535 | 99.9661 | 81.6624 | 24 | 29.4118 | 87 | 31 | 0.99553 | 69.8039 | 102 | 8090 | 32.549 | 108.8104 | 34.9762 | 0 | 20.0625 | 0 | 43.3899 | 33.2969
10/1/2020 20:21:57.4 | 146.9745 | 1696 | 37 | 2500.8423 | 130.4501 | 85.3635 | 99.6562 | 30.4948 | 32.0161 | 0.03877 | 107.0349 | 11.2638 | 69.9049 | 69.7055 | 70.227 | 1.0079 | 99.0926 | 283.3745 | 219.7243 | 99.8883 | 709.5537 | 1.699 | 451.3181 | 34.1617 | 49.461 | 37.587 | 79.3009 | 11.9823 | 110.2023 | 30.9232 | 8.1702 | 99.8739 | 81.7992 | 24 | 29.8039 | 87 | 31 | 0.99791 | 69.8039 | 102 | 8310 | 32.549 | 109.7717 | 34.9762 | 0 | 20.1875 | 0 | 43.3441 | 33.2969
10/1/2020 20:21:58.4 | 146.9748 | 1697 | 37 | 2498.1068 | 130.7241 | 85.3543 | 99.6652 | 30.4876 | 32.0102 | 0.03795 | 107.0087 | 11.2551 | 69.8763 | 69.7323 | 70.2777 | 1.0149 | 99.0926 | 282.8406 | 219.8651 | 99.7921 | 709.3908 | 1.7014 | 449.307 | 34.1998 | 49.8735 | 37.4821 | 79.3502 | 11.9868 | 110.3424 | 30.2425 | 8.1857 | 99.941 | 81.8482 | 24 | 29.8039 | 87 | 31 | 1.0066 | 69.8039 | 98 | 8090 | 32.549 | 110.0922 | 34.9976 | 0 | 19.625 | 0 | 43.4784 | 33.2969
10/1/2020 20:21:59.4 | 146.975 | 1698 | 37 | 2499.6866 | 130.4658 | 85.3453 | 99.6774 | 30.4889 | 32.0053 | 0.0389 | 107.0698 | 11.2629 | 70.1332 | 69.414 | 70.3268 | 0.99405 | 99.0921 | 283.234 | 220.0059 | 99.9972 | 709.4669 | 1.6968 | 451.2901 | 34.157 | 49.6808 | 37.7374 | 79.3632 | 11.9906 | 110.5099 | 30.7799 | 8.2063 | 99.9745 | 81.7927 | 24 | 29.4118 | 87 | 31 | 0.99904 | 69.8039 | 102 | 8190 | 32.549 | 110.0922 | 34.9396 | 0 | 19.875 | 0 | 43.4387 | 33.2969
10/1/2020 20:22:00.4 | 146.9753 | 1699 | 37 | 2501.1378 | 130.4103 | 85.3328 | 99.7022 | 30.5104 | 32.0183 | 0.04029 | 107 | 11.2638 | 70.1617 | 70.0342 | 70.2725 | 1.0113 | 99.0932 | 283.4026 | 219.6961 | 99.9301 | 709.35 | 1.6979 | 449.6143 | 34.1561 | 49.712 | 37.5346 | 79.2451 | 12.0104 | 110.5951 | 30.7593 | 8.2089 | 99.9997 | 81.8482 | 24.5 | 29.8039 | 87 | 31 | 0.99715 | 69.4118 | 102 | 8160 | 32.549 | 109.7717 | 35.0372 | 0 | 20.3125 | 0 | 43.4418 | 33.2969
10/1/2020 20:22:01.4 | 146.9756 | 1700 | 37 | 2500.6453 | 130.6331 | 85.3668 | 99.7036 | 30.4968 | 32.0019 | 0.03534 | 107.0262 | 11.2658 | 70.1047 | 70.5747 | 69.9205 | 0.99637 | 99.0915 | 283.0373 | 219.5553 | 99.9364 | 709.2632 | 1.6874 | 448.6925 | 34.2071 | 49.7188 | 37.685 | 79.3009 | 12.0028 | 110.4253 | 30.8185 | 8.1329 | 100.0836 | 81.8417 | 24 | 29.8039 | 87 | 31 | 0.99901 | 69.8039 | 98 | 8160 | 32.549 | 110.0922 | 35.0952 | 0 | 20 | 0 | 43.2953 | 33.2969
10/1/2020 20:22:02.4 | 146.9759 | 1701 | 37 | 2499.1932 | 130.6768 | 85.361 | 99.7057 | 30.4864 | 32.0112 | 0.03685 | 107.0262 | 11.2658 | 69.9905 | 70.0375 | 69.6987 | 0.99031 | 99.0921 | 283.0654 | 219.7806 | 99.9364 | 709.1002 | 1.6815 | 451.6253 | 34.1982 | 49.8219 | 37.5801 | 79.3995 | 12.0346 | 110.594 | 30.7661 | 8.1638 | 100.1003 | 81.9398 | 24.5 | 29.4118 | 87 | 31 | 1.0032 | 69.8039 | 98 | 8140 | 32.549 | 110.0922 | 34.8023 | -0.0625 | 19.625 | 0 | 43.454 | 33.2969
10/1/2020 20:22:03.4 | 146.9761 | 1702 | 37 | 2501.5465 | 130.565 | 85.3572 | 99.732 | 30.4902 | 32.007 | 0.0367 | 107 | 11.2667 | 69.9049 | 69.6152 | 69.6046 | 1.0024 | 99.0915 | 283.0092 | 219.5553 | 100.1706 | 709.1002 | 1.6801 | 451.2622 | 34.2029 | 49.6605 | 37.5801 | 79.3437 | 12.0119 | 110.3693 | 30.9163 | 8.1625 | 100.0165 | 81.8908 | 24.5 | 29.4118 | 87 | 31 | 0.99992 | 69.8039 | 102 | 7990 | 32.549 | 109.1309 | 34.9548 | 0 | 19.6875 | 0 | 43.4662 | 33.2969
10/1/2020 20:22:04.4 | 146.9764 | 1703 | 37 | 2500.8822 | 130.6559 | 85.3404 | 99.7262 | 30.4899 | 32.0154 | 0.03803 | 107.0262 | 11.258 | 69.9905 | 70.7776 | 69.5515 | 1.0044 | 99.0915 | 283.4869 | 219.2455 | 99.9491 | 708.9888 | 1.6815 | 449.1115 | 34.2167 | 49.8355 | 37.6463 | 79.0674 | 11.9891 | 110.6774 | 30.8323 | 8.1754 | 100.0165 | 81.9527 | 24.5 | 29.8039 | 87 | 31 | 1.004 | 69.8039 | 98 | 8090 | 32.549 | 110.0922 | 34.8602 | -0.0625 | 20 | 0 | 43.277 | 33.2969
10/1/2020 20:22:05.4 | 146.9767 | 1704 | 37 | 2503.0583 | 130.8033 | 85.3581 | 99.7215 | 30.492 | 32.0095 | 0.03961 | 107.0174 | 11.2658 | 70.0476 | 70.0225 | 69.5046 | 0.99476 | 99.0909 | 283.7399 | 219.499 | 100.0871 | 709.0456 | 1.6731 | 450.955 | 34.287 | 50.0864 | 37.6146 | 79.6031 | 12.027 | 110.3687 | 30.9301 | 8.1986 | 99.9829 | 81.9721 | 24 | 29.8039 | 87 | 31 | 1.014 | 69.4118 | 98 | 8240 | 32.549 | 110.0922 | 34.8969 | -0.125 | 19.875 | 0 | 43.5486 | 33.2969
10/1/2020 20:22:06.4 | 146.977 | 1705 | 37 | 2500.031 | 131.2563 | 85.3276 | 99.731 | 30.4909 | 32.0164 | 0.03701 | 107.0174 | 11.2745 | 70.333 | 70.4722 | 69.4758 | 1.0015 | 99.0915 | 283.1216 | 219.4144 | 100.1352 | 709.0241 | 1.6644 | 449.1953 | 34.3669 | 50.0864 | 37.587 | 79.2581 | 11.9952 | 110.4813 | 30.7731 | 8.187 | 99.9661 | 81.9462 | 24 | 29.4118 | 87 | 31 | 1.0008 | 69.8039 | 102 | 8090 | 32.549 | 108.8104 | 34.8419 | -0.0625 | 19.75 | 0 | 43.8293 | 33.2969
10/1/2020 20:22:07.4 | 146.9772 | 1706 | 37 | 2486.497 | 130.5401 | 85.3451 | 99.7377 | 30.4901 | 32.0176 | 0.04298 | 107.0087 | 11.2697 | 69.7907 | 69.8976 | 69.4552 | 1.0252 | 99.0915 | 282.11 | 218.9638 | 100.0998 | 709.0134 | 1.6469 | 449.4746 | 33.9873 | 49.7392 | 37.6256 | 79.2218 | 12.0005 | 110.4813 | 30.8392 | 8.1058 | 99.8487 | 81.9823 | 24 | 29.8039 | 87 | 31 | 1.0026 | 69.8039 | 97 | 8260 | 32.549 | 109.7717 | 35.26 | -0.125 | 20.5625 | 0 | 42.7795 | 33.2969
10/1/2020 20:22:08.4 | 146.9775 | 1707 | 37 | 2496.3477 | 128.108 | 85.3306 | 99.7636 | 30.496 | 32.013 | 0.04871 | 106.9302 | 11.2667 | 70.1617 | 69.8208 | 69.4438 | 0.99726 | 99.0921 | 282.7282 | 218.992 | 100.1061 | 708.978 | 1.6401 | 450.536 | 33.4877 | 50.0037 | 37.5801 | 79.1297 | 11.9853 | 110.5099 | 30.7414 | 7.995 | 99.5048 | 82.1358 | 24.5 | 28.6274 | 87 | 31 | 1.0031 | 68.6274 | 101 | 8090 | 32.549 | 109.1309 | 35.0464 | -0.125 | 19.9375 | 0 | 43.0633 | 33.2031
10/1/2020 20:22:09.4 | 146.9778 | 1708 | 37 | 2492.9485 | 127.8384 | 85.3362 | 99.7665 | 30.4838 | 32.013 | 0.05002 | 106.808 | 11.2677 | 69.8478 | 70.119 | 69.4277 | 1.0078 | 99.0898 | 282.0538 | 218.6258 | 99.9845 | 709.0649 | 1.5975 | 450.8433 | 33.3743 | 49.8219 | 37.587 | 79.3009 | 11.9959 | 110.3116 | 30.8708 | 7.9782 | 99.0267 | 81.8972 | 24.5 | 28.6274 | 87 | 31 | 0.99864 | 68.2353 | 96 | 8260 | 32.549 | 110.0922 | 35.0464 | -0.125 | 18.25 | 0 | 44.4641 | 33.2969
10/1/2020 20:22:10.4 | 146.9781 | 1709 | 37 | 2500.4758 | 127.3631 | 85.3672 | 99.8002 | 30.4793 | 32.0183 | 0.04958 | 106.7382 | 11.2735 | 69.8478 | 70.119 | 69.4141 | 1.0062 | 99.0943 | 283.4588 | 219.7806 | 100.1225 | 709.4422 | 1.5752 | 450.8712 | 33.3497 | 49.8151 | 37.7057 | 79.1958 | 11.98 | 110.8763 | 30.8639 | 7.9988 | 98.9596 | 82.0572 | 24.5 | 29.0196 | 87 | 31 | 0.99834 | 68.6274 | 97 | 8090 | 32.549 | 109.7717 | 34.9335 | -0.0625 | 20.625 | 0 | 43.3044 | 33.2969
10/1/2020 20:22:11.4 | 146.9784 | 1710 | 37 | 2499.0087 | 127.975 | 85.3656 | 99.8259 | 30.4876 | 32.0187 | 0.04699 | 106.7557 | 11.2648 | 70.2474 | 70.4491 | 69.4126 | 1.0063 | 99.0926 | 282.3629 | 219.3581 | 100.0934 | 709.513 | 1.5995 | 450.8433 | 33.488 | 49.9901 | 37.6394 | 79.4617 | 12.0202 | 110.7906 | 30.937 | 8.1161 | 99.0016 | 82.1423 | 24.5 | 28.6274 | 87 | 31 | 1.0055 | 68.6274 | 97 | 8260 | 32.549 | 110.4202 | 34.7229 | -0.0625 | 19.4375 | 0 | 44.0155 | 33.2969
10/1/2020 20:22:12.4 | 146.9786 | 1711 | 37 | 2496.7296 | 127.9492 | 85.3655 | 99.8407 | 30.4728 | 32.0139 | 0.04939 | 106.7644 | 11.2677 | 69.7621 | 69.8709 | 69.4006 | 0.99833 | 99.0921 | 282.8968 | 219.3018 | 100.1288 | 709.5537 | 1.6051 | 448.5249 | 33.4557 | 49.9766 | 37.4821 | 79.2516 | 12.0096 | 110.818 | 30.7661 | 8.1019 | 98.8506 | 82.1423 | 24.5 | 28.2353 | 87 | 31 | 0.99947 | 68.6274 | 101 | 8190 | 32.549 | 109.4513 | 34.6619 | -0.125 | 18.9375 | 0 | 44.6381 | 33.2969
10/1/2020 20:22:13.4 | 146.9789 | 1712 | 37 | 2499.0028 | 127.5481 | 85.3174 | 99.8403 | 30.4654 | 32.028 | 0.05171 | 106.7382 | 11.2735 | 70.1617 | 69.4107 | 69.4115 | 1.0092 | 99.0915 | 282.9249 | 219.3299 | 100.1579 | 709.573 | 1.5958 | 449.7819 | 33.3809 | 49.8531 | 37.7167 | 79.0349 | 12.0285 | 109.809 | 30.6408 | 8.013 | 98.7583 | 82.1165 | 24.5 | 29.0196 | 87 | 31 | 0.99974 | 69.0196 | 97 | 8290 | 32.549 | 109.7717 | 34.8572 | -0.125 | 21.1875 | 0 | 43.0695 | 33.2969
10/1/2020 20:22:14.4 | 146.9792 | 1713 | 37 | 2499.3845 | 127.6843 | 85.272 | 99.8318 | 30.4444 | 32.029 | 0.04989 | 106.808 | 11.2784 | 70.1903 | 69.4744 | 69.4312 | 1.0103 | 99.0926 | 284.0771 | 220.3158 | 100.1896 | 709.9611 | 1.6163 | 450.536 | 33.4176 | 49.4746 | 37.7443 | 79.1167 | 11.9868 | 109.7822 | 30.8323 | 8.0027 | 98.9093 | 82.2893 | 24.5 | 29.0196 | 87 | 31 | 1.0017 | 68.6274 | 97 | 8410 | 32.549 | 109.4513 | 34.8694 | -0.0625 | 20.9375 | 0 | 42.4835 | 33.2031
10/1/2020 20:22:15.4 | 146.9795 | 1714 | 37 | 2498.2944 | 127.9295 | 85.258 | 99.8577 | 30.4461 | 32.0327 | 0.05275 | 106.8342 | 11.2803 | 69.9619 | 69.7674 | 69.4571 | 1.0044 | 99.0921 | 283.7961 | 219.6679 | 100.1352 | 709.9911 | 1.6325 | 451.5974 | 33.471 | 49.9833 | 37.5207 | 79.1595 | 12.0096 | 109.9497 | 30.8254 | 8.0736 | 99.0016 | 82.2764 | 24.5 | 29.4118 | 87 | 31 | 0.99931 | 68.6274 | 101 | 8020 | 32.549 | 108.49 | 34.7534 | -0.0625 | 20.8125 | 0 | 42.395 | 33.2031
10/1/2020 20:22:16.4 | 146.9797 | 1715 | 37 | 2496.8684 | 127.9413 | 85.2677 | 99.8444 | 30.4714 | 32.0271 | 0.05339 | 106.8778 | 11.2852 | 69.9619 | 70.1855 | 69.4932 | 0.99672 | 99.0926 | 283.0092 | 218.5695 | 100.1415 | 710.2656 | 1.6228 | 449.1674 | 33.4537 | 49.8355 | 37.6118 | 79.166 | 11.98 | 110.1743 | 30.937 | 7.9911 | 98.9932 | 82.3125 | 24.5 | 29.0196 | 87 | 31 | 1.0001 | 68.6274 | 97 | 8160 | 32.549 | 109.4513 | 34.7534 | -0.125 | 19.9375 | 0 | 42.9626 | 33.2969
10/1/2020 20:22:17.4 | 146.98 | 1716 | 37 | 2499.1064 | 127.5996 | 85.2673 | 99.8369 | 30.4767 | 32.0296 | 0.05095 | 106.8865 | 11.2842 | 70.0761 | 70.0674 | 69.523 | 0.99316 | 99.0909 | 283.4026 | 219.3863 | 100.0871 | 710.5154 | 1.6088 | 449.2791 | 33.3929 | 49.9833 | 37.5138 | 79.0609 | 11.9747 | 110.2006 | 30.8254 | 8.0014 | 98.8003 | 82.4169 | 24.5 | 29.0196 | 87 | 31 | 1.0041 | 68.6274 | 96 | 8120 | 32.549 | 109.7717 | 34.8938 | -0.0625 | 17.875 | 0 | 44.6472 | 33.2031
10/1/2020 20:22:18.4 | 146.9803 | 1717 | 37 | 2500.4171 | 127.7744 | 85.2394 | 99.851 | 30.4484 | 32.0419 | 0.04934 | 106.8691 | 11.2852 | 70.1047 | 69.5884 | 69.5543 | 1.006 | 99.0932 | 283.0092 | 219.499 | 100.225 | 710.5508 | 1.5884 | 450.4522 | 33.4569 | 49.925 | 37.5594 | 79.0544 | 11.9815 | 110.6791 | 30.8185 | 8.0478 | 98.5487 | 82.4105 | 24.5 | 28.6274 | 87 | 31 | 1.0008 | 68.6274 | 100 | 8140 | 32.549 | 109.1309 | 34.6558 | -0.0625 | 18.8125 | 0 | 44.87 | 33.2031
10/1/2020 20:22:19.4 | 146.9806 | 1718 | 37 | 2498.5459 | 127.7677 | 85.2236 | 99.8474 | 30.4591 | 32.0308 | 0.04717 | 106.8778 | 11.2822 | 69.9049 | 70.1124 | 69.6014 | 1.014 | 99.0932 | 282.2224 | 218.9356 | 100.2377 | 710.5669 | 1.6044 | 450.3405 | 33.4298 | 49.9901 | 37.6325 | 79.166 | 12.0134 | 110.9592 | 30.7276 | 8.0852 | 98.5403 | 82.4298 | 24.5 | 28.6274 | 87 | 31 | 1.0002 | 68.6274 | 97 | 8290 | 32.549 | 110.0922 | 34.6344 | -0.0625 | 19.8125 | 0 | 44.5251 | 33.2969
10/1/2020 20:22:20.4 | 146.9809 | 1719 | 37 | 2500.1388 | 127.577 | 85.2367 | 99.8568 | 30.4497 | 32.0398 | 0.04647 | 106.8516 | 11.2764 | 70.3616 | 69.8792 | 69.6602 | 1.0092 | 99.0915 | 282.953 | 219.7525 | 100.0871 | 710.5562 | 1.617 | 449.0556 | 33.4031 | 50.344 | 37.776 | 78.9623 | 12.002 | 110.8175 | 30.7207 | 8.0787 | 98.6493 | 82.5149 | 24.5 | 28.6274 | 87 | 31 | 0.99709 | 68.6274 | 97 | 8240 | 32.549 | 110.4202 | 34.7504 | 0 | 21.1875 | 0 | 43.6035 | 33.2031
10/1/2020 20:22:21.4 | 146.9811 | 1720 | 37 | 2501.1975 | 127.7383 | 85.1851 | 99.8732 | 30.4749 | 32.0365 | 0.04702 | 106.9127 | 11.2813 | 69.9619 | 69.8425 | 69.6941 | 0.99405 | 99.0921 | 283.0092 | 219.2173 | 100.2567 | 710.4393 | 1.6345 | 450.0612 | 33.4581 | 50.1651 | 37.5207 | 79.2841 | 12.0142 | 111.1542 | 30.853 | 8.1612 | 98.8338 | 82.6683 | 24.5 | 28.6274 | 87 | 31 | 0.99965 | 68.6274 | 101 | 7920 | 32.549 | 109.7717 | 34.671 | -0.0625 | 21.1875 | 0 | 43.5577 | 33.2031
10/1/2020 20:22:22.4 | 146.9814 | 1721 | 37 | 2498.0014 | 127.7926 | 85.1627 | 99.8949 | 30.4567 | 32.0403 | 0.04523 | 106.9651 | 11.2861 | 70.0476 | 70.0175 | 69.7382 | 1.0046 | 99.0926 | 282.5596 | 218.5976 | 100.0934 | 710.4501 | 1.629 | 451.9326 | 33.4308 | 50.2478 | 37.587 | 78.9688 | 12.0119 | 111.0427 | 30.6229 | 8.0542 | 99.0184 | 82.7791 | 24.5 | 28.6274 | 87 | 31 | 1.0005 | 69.0196 | 97 | 8260 | 32.549 | 110.4202 | 34.5795 | 0 | 20.875 | 0 | 43.4326 | 33.2969
10/1/2020 20:22:23.4 | 146.9817 | 1722 | 37 | 2499.8828 | 127.672 | 85.161 | 99.8927 | 30.4546 | 32.0398 | 0.04794 | 107 | 11.2832 | 70.1047 | 69.8726 | 69.7771 | 0.99975 | 99.0921 | 282.7282 | 218.7666 | 100.2605 | 710.6838 | 1.6354 | 449.6143 | 33.422 | 50.1176 | 37.6256 | 78.9921 | 11.9899 | 111.2662 | 30.8047 | 8.0336 | 99.0938 | 82.6683 | 24.5 | 28.6274 | 87 | 31 | 0.99889 | 69.0196 | 97 | 8240 | 32.549 | 110.4202 | 34.7839 | 0 | 21.125 | 0 | 42.6727 | 33.2031
10/1/2020 20:22:24.4 | 146.982 | 1723 | 37 | 2501.2805 | 127.8654 | 85.1856 | 99.9051 | 30.4476 | 32.0286 | 0.04688 | 107.0436 | 11.2871 | 70.0761 | 69.9176 | 69.8111 | 1.0058 | 99.0915 | 282.7282 | 219.5553 | 100.1288 | 710.8168 | 1.6549 | 449.6701 | 33.4934 | 50.0796 | 37.7443 | 78.9558 | 11.9899 | 110.9856 | 30.8185 | 8.1471 | 99.0938 | 82.7791 | 24.5 | 29.0196 | 87 | 31 | 1.0005 | 68.6274 | 101 | 8190 | 32.549 | 109.4513 | 34.6741 | 0 | 20.6875 | 0 | 42.8742 | 33.2031
10/1/2020 20:22:25.4 | 146.9822 | 1724 | 37 | 2499.8656 | 128.2222 | 85.1842 | 99.9137 | 30.463 | 32.023 | 0.04842 | 107.0262 | 11.2861 | 69.9905 | 70.0308 | 69.8298 | 0.99281 | 99.0938 | 282.7001 | 219.0765 | 100.1896 | 710.8521 | 1.6602 | 450.3963 | 33.5693 | 49.9901 | 37.685 | 79.166 | 12.0051 | 110.5957 | 30.8323 | 8.0607 | 99.0603 | 82.9196 | 24.5 | 28.6274 | 87 | 31 | 0.99889 | 68.6274 | 97 | 8310 | 32.549 | 110.0922 | 34.7015 | 0 | 19.625 | 0 | 42.981 | 33.2969
10/1/2020 20:22:26.4 | 146.9825 | 1725 | 37 | 2499.8135 | 127.8662 | 85.1674 | 99.9327 | 30.4627 | 32.0133 | 0.05167 | 106.9651 | 11.2919 | 69.9334 | 70.6886 | 69.8534 | 0.98853 | 99.0915 | 282.4191 | 218.7666 | 100.1225 | 710.806 | 1.6458 | 449.7819 | 33.4706 | 50.2274 | 37.7305 | 78.752 | 11.9997 | 110.3413 | 30.7069 | 7.9924 | 98.9009 | 82.9131 | 24.5 | 29.0196 | 87 | 31 | 0.99675 | 68.6274 | 97 | 8330 | 32.549 | 110.0922 | 34.7717 | 0 | 19.6875 | 0 | 42.8558 | 33.2031
10/1/2020 20:22:27.4 | 146.9828 | 1726 | 37 | 2497.7213 | 127.7833 | 85.1374 | 99.9233 | 30.4659 | 32.0121 | 0.05138 | 106.9738 | 11.2949 | 69.7907 | 69.9342 | 69.8495 | 1.0028 | 99.0921 | 282.8968 | 219.1328 | 100.4047 | 710.8575 | 1.6414 | 450.6198 | 33.423 | 50.1691 | 37.7443 | 78.9921 | 11.9876 | 110.4539 | 30.8047 | 8.0916 | 98.8003 | 82.926 | 24.5 | 28.6274 | 87 | 31 | 1.0011 | 68.6274 | 100 | 7900 | 32.549 | 109.1309 | 34.6466 | 0 | 19.8125 | 0 | 43.3655 | 33.2031
10/1/2020 20:22:28.4 | 146.9831 | 1727 | 37 | 2497.9209 | 127.705 | 85.1133 | 99.9375 | 30.4563 | 32.0182 | 0.05065 | 106.9476 | 11.3026 | 70.0761 | 70.6259 | 69.8468 | 1.0054 | 99.0915 | 281.8852 | 218.5695 | 100.2314 | 710.8929 | 1.6352 | 451.8488 | 33.4072 | 50.1379 | 37.685 | 78.913 | 11.9914 | 110.4533 | 30.8254 | 8.0607 | 98.7583 | 82.9685 | 24.5 | 28.6274 | 87 | 31 | 0.9995 | 68.6274 | 97 | 8240 | 32.549 | 109.7717 | 34.6649 | 0 | 19.8125 | 0 | 43.7012 | 33.2031
10/1/2020 20:22:29.4 | 146.9834 | 1728 | 37 | 2501.7085 | 127.5659 | 85.1039 | 99.9565 | 30.466 | 32.0246 | 0.05148 | 106.9564 | 11.2871 | 69.7621 | 69.8709 | 69.8465 | 1.0008 | 99.0915 | 282.2224 | 218.9638 | 100.4781 | 710.8929 | 1.6454 | 449.2511 | 33.4184 | 50.0932 | 37.685 | 78.8208 | 12.0179 | 110.3693 | 31.094 | 8.1238 | 98.7667 | 83.1154 | 24.5 | 29.0196 | 87 | 31 | 1 | 68.6274 | 97 | 8120 | 32.549 | 109.7717 | 34.8053 | 0 | 19.0625 | 0 | 44.2444 | 33.2031
10/1/2020 20:22:30.4 | 146.9836 | 1729 | 37 | 2498.8931 | 127.9016 | 85.1241 | 99.9471 | 30.4512 | 32.0273 | 0.05041 | 106.9651 | 11.2861 | 69.9619 | 69.8242 | 69.8481 | 0.99833 | 99.0921 | 283.234 | 218.6821 | 100.1579 | 710.909 | 1.6531 | 449.1674 | 33.4736 | 50.1623 | 37.7057 | 78.739 | 12.0058 | 110.4819 | 30.9548 | 8.062 | 98.6912 | 83.1836 | 24.5 | 29.0196 | 87 | 31 | 1.0033 | 68.6274 | 101 | 8140 | 32.549 | 108.8104 | 34.6375 | 0 | 20 | 0 | 44.1254 | 33.2031
10/1/2020 20:22:31.4 | 146.9839 | 1730 | 37 | 2501.2477 | 127.9202 | 85.1446 | 99.9435 | 30.4578 | 32.0195 | 0.04696 | 106.9476 | 11.291 | 70.019 | 70.1024 | 69.8533 | 1.0083 | 99.0926 | 282.1943 | 218.9356 | 100.1896 | 710.7406 | 1.6449 | 450.955 | 33.5075 | 49.784 | 37.6463 | 78.9688 | 12.0354 | 110.5665 | 31.1986 | 8.0671 | 98.7248 | 83.0793 | 24.5 | 28.6274 | 87 | 31 | 1.0037 | 68.6274 | 97 | 8260 | 32.549 | 110.0922 | 34.6435 | 0 | 19.6875 | 0 | 44.3481 | 33.2031
10/1/2020 20:22:32.4 | 146.9842 | 1731 | 37 | 2498.537 | 127.9624 | 85.1025 | 99.9358 | 30.4563 | 32.0131 | 0.04452 | 106.9564 | 11.289 | 70.1332 | 70.1556 | 69.8816 | 0.99387 | 99.0909 | 281.7166 | 218.2033 | 100.2567 | 710.6484 | 1.6522 | 448.6646 | 33.4798 | 50.2681 | 37.685 | 79.0376 | 12.0058 | 110.6208 | 30.9053 | 8.1483 | 98.7751 | 83.2622 | 24.5 | 28.6274 | 87 | 31 | 0.99968 | 68.6274 | 97 | 8210 | 32.549 | 110.0922 | 34.7656 | -0.125 | 19.5625 | 0 | 44.1956 | 33.2031
10/1/2020 20:22:33.4 | 146.9845 | 1732 | 37 | 2498.2675 | 127.6916 | 85.0649 | 99.9608 | 30.4334 | 32.0289 | 0.05008 | 106.9651 | 11.2852 | 70.333 | 69.9092 | 69.9089 | 1.0063 | 99.0926 | 282.1662 | 218.8793 | 100.411 | 710.6538 | 1.6451 | 450.4243 | 33.4066 | 50.0213 | 37.7967 | 78.9493 | 12.0308 | 110.2304 | 31.3348 | 8.0697 | 98.7583 | 83.2197 | 24.5 | 28.6274 | 87 | 31 | 1.0047 | 68.6274 | 100 | 7920 | 32.549 | 109.4513 | 34.5947 | -0.125 | 19.4375 | 0 | 44.3817 | 33.2031
10/1/2020 20:22:34.4 | 146.9847 | 1733 | 37 | 2500.2759 | 127.573 | 85.0316 | 99.9678 | 30.4292 | 32.0331 | 0.05193 | 106.9476 | 11.3026 | 70.2188 | 70.0092 | 69.9448 | 1.0037 | 99.0921 | 281.829 | 218.147 | 100.2314 | 710.6377 | 1.6401 | 451.1226 | 33.4025 | 50.0864 | 37.5663 | 78.8637 | 12.0217 | 110.2018 | 30.7731 | 8.0297 | 98.7332 | 83.3472 | 24.5 | 28.6274 | 87 | 31 | 0.99998 | 68.6274 | 101 | 8160 | 32.549 | 109.4513 | 34.8633 | -0.0625 | 20.5625 | 0 | 43.3746 | 33.2031
10/1/2020 20:22:35.4 | 146.985 | 1734 | 37 | 2501.5406 | 127.7339 | 85.0293 | 99.997 | 30.4503 | 32.0215 | 0.05224 | 106.9651 | 11.2968 | 70.0761 | 69.5197 | 69.9796 | 0.99993 | 99.0926 | 282.9249 | 218.992 | 100.2795 | 710.6892 | 1.6429 | 452.5191 | 33.4605 | 50.0864 | 37.6325 | 78.8637 | 11.9724 | 109.8662 | 30.8254 | 8.071 | 98.8506 | 83.409 | 24.5 | 29.4118 | 87 | 31 | 1.003 | 68.6274 | 101 | 8310 | 32.549 | 109.4513 | 34.8267 | -0.125 | 20.5625 | 0 | 43.045 | 33.2031
10/1/2020 20:22:36.4 | 146.9853 | 1735 | 37 | 2501.3047 | 127.8922 | 85.0586 | 100.0102 | 30.4387 | 32.0449 | 0.05247 | 107.0087 | 11.3007 | 70.1617 | 70.3381 | 70.034 | 0.99102 | 99.0926 | 282.672 | 218.654 | 100.0845 | 710.8114 | 1.6387 | 449.726 | 33.5005 | 49.9806 | 37.6325 | 78.7131 | 11.9876 | 109.7262 | 30.8226 | 8.0555 | 98.8925 | 83.409 | 24.5 | 29.0196 | 87 | 31 | 0.99956 | 68.6274 | 101 | 8210 | 32.549 | 109.4513 | 34.7443 | -0.125 | 20.1875 | 0 | 43.0725 | 33.2031
10/1/2020 20:22:37.4 | 146.9856 | 1736 | 37 | 2500.3768 | 127.9522 | 85.0264 | 100.0111 | 30.4415 | 32.035 | 0.05341 | 107.0349 | 11.3084 | 69.9334 | 69.6905 | 70.0678 | 1.0037 | 99.0932 | 282.3348 | 218.654 | 100.3149 | 710.8521 | 1.6405 | 451.4577 | 33.5012 | 50.1244 | 37.7374 | 78.8507 | 12.0263 | 110.1469 | 30.6022 | 8.1045 | 98.8842 | 83.5068 | 24.5 | 29.0196 | 87 | 31 | 0.99974 | 68.6274 | 97 | 8330 | 32.549 | 109.4513 | 34.6954 | -0.125 | 20.25 | 0 | 43.3136 | 33.2031
10/1/2020 20:22:38.4 | 146.9859 | 1737 | 37 | 2499.1215 | 127.8715 | 84.9612 | 99.978 | 30.4332 | 32.0282 | 0.05174 | 107.0349 | 11.3046 | 70.019 | 70.1074 | 70.1216 | 1.0094 | 99.0938 | 282.6158 | 218.7385 | 100.3085 | 710.806 | 1.6416 | 449.0277 | 33.4647 | 49.8599 | 37.7305 | 78.7948 | 11.9792 | 110.2875 | 30.8571 | 7.9833 | 98.9177 | 83.6471 | 24.5 | 29.0196 | 86 | 31 | 0.99889 | 68.6274 | 97 | 8210 | 32.549 | 109.7717 | 34.7565 | 0 | 20.5625 | 0 | 42.9657 | 33.2031
10/1/2020 20:22:39.4 | 146.9861 | 1738 | 37 | 2498.5605 | 127.653 | 84.93 | 99.9949 | 30.4494 | 32.0252 | 0.0527 | 107.0436 | 11.2929 | 70.0761 | 70.2983 | 70.1875 | 1.0042 | 99.0921 | 282.8125 | 218.8511 | 100.3946 | 710.9497 | 1.648 | 449.0277 | 33.4016 | 50.1068 | 37.7581 | 78.9325 | 11.9853 | 110.2298 | 30.8984 | 8.0465 | 98.9093 | 83.5751 | 24.5 | 29.4118 | 87 | 31 | 1.0009 | 68.6274 | 100 | 8240 | 32.549 | 109.7717 | 34.6161 | -0.125 | 20.5 | 0 | 42.5293 | 33.2031
10/1/2020 20:22:40.4 | 146.9864 | 1739 | 37 | 2498.1823 | 127.5553 | 84.9246 | 100.0074 | 30.4393 | 32.0354 | 0.05222 | 107.0349 | 11.2929 | 70.0476 | 70.3199 | 70.2446 | 1.0169 | 99.0926 | 281.8852 | 218.6258 | 99.9972 | 711.0966 | 1.6352 | 450.145 | 33.3703 | 49.8871 | 37.685 | 78.7222 | 11.983 | 110.1183 | 30.7276 | 8.0968 | 98.9093 | 83.7025 | 24.5 | 28.6274 | 86 | 31 | 0.99947 | 68.6274 | 101 | 8210 | 32.549 | 109.4513 | 34.7687 | -0.125 | 20.25 | 0 | 42.7032 | 33.2031
10/1/2020 20:22:41.4 | 146.9867 | 1740 | 37 | 2502.2706 | 127.5553 | 84.9169 | 100.0166 | 30.451 | 32.0197 | 0.05303 | 107.0611 | 11.3036 | 70.1047 | 70.1539 | 70.3014 | 1.0047 | 99.0915 | 282.1943 | 217.8653 | 100.2921 | 711.3711 | 1.6181 | 451.8488 | 33.4269 | 49.9969 | 37.5663 | 78.8766 | 12.0043 | 109.781 | 30.8392 | 8.1161 | 98.9009 | 83.6896 | 24.5 | 29.0196 | 86 | 31 | 1.0005 | 68.6274 | 101 | 8290 | 32.549 | 108.8104 | 34.7656 | -0.0625 | 19.375 | 0 | 43.3411 | 33.2031
10/1/2020 20:22:42.4 | 146.987 | 1741 | 37 | 2499.2334 | 127.4908 | 84.9285 | 100.0259 | 30.4197 | 32.0453 | 0.05243 | 107.0262 | 11.2978 | 70.1617 | 69.4996 | 70.3735 | 1.001 | 99.0904 | 283.1216 | 218.9075 | 100.2795 | 711.6832 | 1.6037 | 449.6701 | 33.3645 | 49.8803 | 37.7581 | 78.913 | 12.0323 | 110.004 | 30.8254 | 8.0413 | 98.7751 | 83.624 | 24.5 | 29.4118 | 86 | 31 | 1.0021 | 68.6274 | 97 | 8120 | 32.549 | 109.1309 | 34.7565 | 0 | 18.9375 | 0 | 43.7134 | 33.2031
10/1/2020 20:22:43.4 | 146.9872 | 1742 | 37 | 2500.2124 | 127.5187 | 84.8986 | 100.0374 | 30.4122 | 32.0277 | 0.05249 | 107.0087 | 11.3046 | 69.7907 | 70.0541 | 70.4422 | 1.0069 | 99.0904 | 282.5034 | 218.316 | 100.225 | 711.8301 | 1.588 | 448.9998 | 33.3866 | 49.9766 | 37.685 | 78.8572 | 11.9975 | 109.5558 | 30.9232 | 8.0878 | 98.5654 | 83.7514 | 24.5 | 28.6274 | 86 | 31 | 1.0013 | 68.2353 | 100 | 7900 | 32.549 | 108.49 | 34.6863 | 0 | 18.9375 | 0 | 44.3207 | 33.2031
10/1/2020 20:22:44.4 | 146.9875 | 1743 | 37 | 2499.6485 | 127.6785 | 84.9026 | 100.0453 | 30.4289 | 32.0222 | 0.05394 | 107.0087 | 11.3259 | 70.1903 | 69.7874 | 70.5153 | 1.006 | 99.0904 | 281.9414 | 218.0625 | 100.3883 | 711.9224 | 1.5811 | 450.9829 | 33.4203 | 49.4814 | 37.7512 | 78.63 | 11.9815 | 109.4158 | 30.9439 | 8.0723 | 98.5487 | 83.7643 | 24.5 | 29.0196 | 86 | 31 | 1.0013 | 68.6274 | 101 | 7990 | 32.549 | 108.1619 | 34.8419 | -0.0625 | 19.5 | 0 | 44.3695 | 33.2031
10/1/2020 20:22:45.4 | 146.9878 | 1744 | 37 | 2499.5069 | 127.5536 | 84.8678 | 100.0532 | 30.4186 | 32.0143 | 0.05115 | 106.9913 | 11.3143 | 70.2759 | 70.4259 | 70.585 | 1.0088 | 99.0909 | 282.7844 | 218.1188 | 100.3693 | 712.1315 | 1.5878 | 449.1674 | 33.3869 | 49.8219 | 37.8629 | 78.7585 | 11.9838 | 109.5284 | 31.0802 | 8.0942 | 98.5487 | 83.8196 | 24.5 | 29.0196 | 86 | 31 | 1.0012 | 68.6274 | 96 | 8210 | 32.549 | 109.1309 | 34.8236 | -0.0625 | 19.125 | 0 | 44.6411 | 33.2031
10/1/2020 20:22:46.4 | 146.9881 | 1745 | 37 | 2500.7115 | 127.5216 | 84.8577 | 100.0382 | 30.4126 | 32.0301 | 0.05189 | 107.0087 | 11.3172 | 69.8192 | 69.5096 | 70.6739 | 1.0019 | 99.0915 | 283.234 | 218.5695 | 100.2795 | 712.0178 | 1.5729 | 450.0332 | 33.3935 | 50.1379 | 37.6643 | 78.7157 | 11.9686 | 109.4729 | 30.7207 | 8.0981 | 98.4983 | 83.9277 | 24.5 | 29.0196 | 86 | 31 | 1.0031 | 68.6274 | 100 | 8160 | 32.549 | 108.1619 | 34.8846 | -0.0625 | 19.3125 | 0 | 44.8669 | 33.2031
10/1/2020 20:22:47.4 | 146.9884 | 1746 | 37 | 2500.8802 | 127.8091 | 84.8788 | 100.0572 | 30.4195 | 32.04 | 0.05265 | 107.0087 | 11.3065 | 70.0476 | 70.2602 | 70.753 | 0.99975 | 99.0915 | 282.1662 | 218.3441 | 100.3149 | 712.1508 | 1.5776 | 450.3125 | 33.4737 | 49.9182 | 37.6256 | 78.7027 | 12.0013 | 109.8371 | 30.7069 | 8.0916 | 98.4983 | 83.8917 | 24.5 | 29.4118 | 86 | 31 | 0.99901 | 68.6274 | 101 | 8260 | 32.549 | 109.1309 | 34.7992 | 0 | 20.0625 | 0 | 44.6655 | 33.2031
10/1/2020 20:22:48.4 | 146.9886 | 1747 | 37 | 2502.2788 | 127.5729 | 84.855 | 100.0603 | 30.3955 | 32.0441 | 0.05345 | 107.0174 | 11.3055 | 70.1047 | 69.8692 | 70.8337 | 1.0024 | 99.0915 | 280.8735 | 217.8372 | 100.3465 | 712.1615 | 1.6028 | 449.1394 | 33.4284 | 49.746 | 37.6394 | 78.8338 | 12.0013 | 109.585 | 30.8461 | 8.0633 | 98.6074 | 83.9534 | 24.5 | 29.0196 | 86 | 31 | 1.0011 | 68.6274 | 97 | 8210 | 32.549 | 109.4513 | 34.8969 | 0 | 19.75 | 0 | 44.7723 | 33.2031
10/1/2020 20:22:49.4 | 146.9889 | 1748 | 37 | 2500.2006 | 127.8858 | 84.8188 | 100.0713 | 30.4043 | 32.0456 | 0.04995 | 107.0087 | 11.3017 | 69.9905 | 70.1988 | 70.9244 | 0.99993 | 99.0909 | 282.3067 | 218.5976 | 100.2668 | 712.1293 | 1.617 | 451.0388 | 33.4826 | 49.6605 | 37.6504 | 78.456 | 12.0482 | 109.8085 | 30.7069 | 8.0697 | 98.6661 | 83.9637 | 24.5 | 29.0196 | 86 | 31 | 1.0013 | 68.6274 | 97 | 8290 | 32.549 | 109.4513 | 34.7412 | 0 | 20.4375 | 0 | 44.6991 | 33.2031
10/1/2020 20:22:50.4 | 146.9892 | 1749 | 37 | 2501.7473 | 127.8757 | 84.8412 | 100.061 | 30.396 | 32.0378 | 0.05209 | 107.0611 | 11.2939 | 70.1332 | 69.9976 | 71.0022 | 0.9969 | 99.0921 | 281.4636 | 218.1751 | 100.4174 | 712.2784 | 1.6319 | 448.2736 | 33.5033 | 49.5126 | 37.7374 | 78.7092 | 12.0073 | 110.2578 | 30.9232 | 8.1599 | 98.7583 | 83.947 | 24.5 | 29.0196 | 86 | 31 | 1.0019 | 69.0196 | 97 | 8210 | 32.549 | 109.4513 | 34.8206 | 0 | 20.375 | 0 | 44.7418 | 33.2031
10/1/2020 20:22:51.4 | 146.9895 | 1750 | 37 | 2498.3122 | 128.0136 | 84.8341 | 100.0448 | 30.3941 | 32.0552 | 0.04984 | 107.0524 | 11.29 | 69.9334 | 69.8792 | 71.0632 | 1.0065 | 99.0915 | 281.3231 | 217.978 | 100.2605 | 712.1562 | 1.635 | 449.6143 | 33.4931 | 49.6537 | 37.685 | 78.6469 | 11.9997 | 110.1172 | 30.8571 | 8.0182 | 98.8087 | 84.0448 | 24.5 | 29.0196 | 86 | 31 | 0.99873 | 69.0196 | 101 | 7850 | 32.549 | 108.8104 | 34.6435 | 0.0625 | 20.125 | 0 | 44.6808 | 33.2031
10/1/2020 20:22:52.4 | 146.9897 | 1751 | 37 | 2500.3331 | 127.9501 | 84.8192 | 100.0505 | 30.4116 | 32.0325 | 0.05139 | 107.0349 | 11.2968 | 69.9334 | 70.0525 | 71.0841 | 1.0037 | 99.0915 | 282.5596 | 218.7385 | 100.1352 | 712.1315 | 1.6186 | 451.6253 | 33.5028 | 49.7772 | 37.6532 | 78.765 | 12.0233 | 110.2292 | 30.7207 | 8.0297 | 98.8171 | 84.2107 | 24.5 | 28.6274 | 86 | 31 | 1.0016 | 68.6274 | 97 | 8310 | 32.549 | 109.7717 | 34.7199 | 0 | 19.75 | 0 | 44.8456 | 33.2031
10/1/2020 20:22:53.4 | 146.99 | 1752 | 37 | 2501.1445 | 127.9968 | 84.7938 | 100.0564 | 30.3984 | 32.0385 | 0.04977 | 107.0349 | 11.2822 | 70.1617 | 69.6604 | 71.0994 | 1.0024 | 99.0926 | 282.6158 | 218.5131 | 100.3756 | 711.947 | 1.6299 | 449.9494 | 33.5236 | 49.5194 | 37.6781 | 78.6664 | 12.0202 | 110.5945 | 30.8777 | 8.0272 | 98.7919 | 84.2339 | 24.5 | 29.0196 | 86 | 31 | 0.99892 | 68.6274 | 97 | 8190 | 32.549 | 110.0922 | 34.729 | 0 | 20.0625 | 0 | 44.7357 | 33.2031
10/1/2020 20:22:54.4 | 146.9903 | 1753 | 37 | 2501.2172 | 127.8837 | 84.7768 | 100.0713 | 30.3842 | 32.023 | 0.05035 | 107.0087 | 11.2949 | 70.1332 | 70.4408 | 71.1265 | 1.0133 | 99.0921 | 281.7728 | 218.2315 | 100.3693 | 711.7025 | 1.6268 | 449.726 | 33.4954 | 49.6157 | 37.7829 | 78.6105 | 12.0134 | 110.594 | 30.9232 | 8.0375 | 98.7919 | 84.2339 | 24.5 | 28.6274 | 86 | 31 | 1.0035 | 68.6274 | 101 | 8140 | 32.549 | 109.4513 | 34.7565 | 0 | 20.125 | 0 | 44.7357 | 33.2031
10/1/2020 20:22:55.4 | 146.9906 | 1754 | 37 | 2500.6546 | 127.9458 | 84.7947 | 100.0872 | 30.3984 | 32.0251 | 0.05051 | 107.0524 | 11.2881 | 70.1617 | 70.1888 | 71.1635 | 1.006 | 99.0921 | 281.2388 | 218.0625 | 100.2668 | 711.5502 | 1.609 | 451.1505 | 33.5047 | 49.8667 | 37.6394 | 78.7027 | 12.0051 | 110.818 | 30.9163 | 8.111 | 98.8171 | 84.1979 | 24.5 | 28.6274 | 86 | 31 | 1.0026 | 68.6274 | 97 | 8310 | 32.549 | 110.4202 | 34.671 | 0 | 20.1875 | 0 | 44.7571 | 33.2031
10/1/2020 20:22:56.4 | 146.9909 | 1755 | 37 | 2498.775 | 127.9009 | 84.7941 | 100.0844 | 30.3817 | 32.0312 | 0.0493 | 107 | 11.289 | 69.9905 | 70.1589 | 71.2013 | 1.0001 | 99.0915 | 282.2505 | 218.485 | 100.3756 | 711.4226 | 1.6126 | 450.0053 | 33.4655 | 49.6741 | 37.7374 | 78.5677 | 12.0134 | 110.8735 | 30.9301 | 8.089 | 98.8758 | 84.338 | 24.5 | 28.6274 | 86 | 31 | 0.99947 | 68.6274 | 97 | 8290 | 32.549 | 110.4202 | 34.6863 | -0.0625 | 20.25 | 0 | 44.3909 | 33.2031
10/1/2020 20:22:57.4 | 146.9911 | 1756 | 37 | 2498.4894 | 127.6422 | 84.8021 | 100.088 | 30.3869 | 32.0377 | 0.0496 | 107.0174 | 11.2968 | 69.9334 | 69.9959 | 71.2551 | 1.0076 | 99.0915 | 281.5199 | 217.8372 | 100.4401 | 711.3057 | 1.6303 | 450.2008 | 33.3938 | 49.8463 | 37.6394 | 78.5845 | 12.0088 | 110.5934 | 30.8433 | 8.0839 | 98.9261 | 84.2956 | 24.5 | 28.6274 | 86 | 31 | 0.99638 | 68.6274 | 101 | 7920 | 32.549 | 109.4513 | 34.7443 | 0 | 20.6875 | 0 | 43.5303 | 33.2031
10/1/2020 20:22:58.4 | 146.9914 | 1757 | 37 | 2502.3189 | 127.6107 | 84.7742 | 100.0935 | 30.383 | 32.0194 | 0.05121 | 107.0174 | 11.3026 | 69.9905 | 69.8075 | 71.3012 | 1.0012 | 99.0915 | 282.5034 | 218.654 | 100.4047 | 711.2896 | 1.6307 | 451.8488 | 33.4408 | 49.8599 | 37.8284 | 78.4989 | 12.0308 | 110.3413 | 30.4906 | 8.1148 | 99.0267 | 84.374 | 24.5 | 29.0196 | 86 | 31 | 1.0015 | 68.6274 | 97 | 8240 | 32.549 | 110.0922 | 34.6863 | 0 | 20.625 | 0 | 42.9413 | 33.2031
10/1/2020 20:22:59.4 | 146.9917 | 1758 | 37 | 2496.473 | 127.9536 | 84.7486 | 100.0895 | 30.3565 | 32.0318 | 0.05086 | 107.0349 | 11.2939 | 70.0476 | 70.2486 | 71.3443 | 1.0071 | 99.0926 | 281.4355 | 217.978 | 100.3756 | 711.265 | 1.6299 | 449.7539 | 33.4543 | 50.0349 | 37.6919 | 78.8637 | 12.0278 | 110.5945 | 30.9824 | 8.0594 | 99.01 | 84.3933 | 24.5 | 29.0196 | 86 | 31 | 0.99776 | 68.6274 | 97 | 8240 | 32.549 | 109.7717 | 34.7717 | -0.0625 | 20.1875 | 0 | 43.4815 | 33.1094
10/1/2020 20:23:00.4 | 146.992 | 1759 | 37 | 2501.2903 | 127.5442 | 84.7734 | 100.1002 | 30.3662 | 32.0283 | 0.05029 | 107.0262 | 11.2968 | 70.1617 | 69.8175 | 71.3804 | 0.99298 | 99.0909 | 282.0538 | 218.1751 | 100.4364 | 711.2189 | 1.598 | 449.2232 | 33.4068 | 50.203 | 37.685 | 78.6793 | 12.024 | 110.2567 | 30.7869 | 8.0646 | 99.0016 | 84.5335 | 24.5 | 29.0196 | 86 | 31 | 0.99825 | 68.6274 | 101 | 8240 | 32.549 | 110.0922 | 34.6771 | 0 | 21.1875 | 0 | 42.514 | 33.2031
10/1/2020 20:23:01.4 | 146.9923 | 1760 | 37 | 2501.8777 | 127.951 | 84.7457 | 100.1265 | 30.392 | 32.0178 | 0.04684 | 107.0785 | 11.289 | 69.8478 | 69.7055 | 71.4438 | 0.99744 | 99.0892 | 281.4918 | 218.4286 | 100.4174 | 711.1374 | 1.6055 | 450.8991 | 33.5214 | 50.0796 | 37.7374 | 78.5612 | 12.0369 | 110.4791 | 30.9755 | 8.0439 | 99.0184 | 84.4358 | 24.5 | 28.6274 | 86 | 31 | 1.0036 | 68.6274 | 97 | 8330 | 32.549 | 110.0922 | 34.7168 | -0.125 | 20.1875 | 0 | 42.8558 | 33.2031
10/1/2020 20:23:02.4 | 146.9925 | 1761 | 37 | 2499.1423 | 128.0139 | 84.7319 | 100.1206 | 30.3638 | 32.0296 | 0.04589 | 107.0524 | 11.2813 | 70.1903 | 70.3298 | 71.5137 | 1.0021 | 99.0904 | 282.8125 | 218.6258 | 100.1807 | 711.2296 | 1.6064 | 449.6701 | 33.503 | 50.0837 | 37.856 | 78.269 | 12.0051 | 110.9284 | 30.8226 | 8.1084 | 98.9848 | 84.5464 | 24.5 | 28.6274 | 86 | 31 | 0.99904 | 68.6274 | 97 | 8240 | 32.549 | 110.0922 | 34.7076 | -0.125 | 20.3125 | 0 | 42.9657 | 33.2031
10/1/2020 20:23:03.4 | 146.9928 | 1762 | 37 | 2501.8258 | 127.7937 | 84.7799 | 100.1282 | 30.3823 | 32.0209 | 0.0485 | 107.0349 | 11.2813 | 70.1903 | 70.1124 | 71.5871 | 1.0003 | 99.0898 | 282.4191 | 218.3723 | 100.4047 | 711.1427 | 1.6115 | 449.6981 | 33.4826 | 50.2206 | 37.7443 | 78.6962 | 11.9914 | 110.8718 | 30.8047 | 8.1122 | 98.9932 | 84.5888 | 24.5 | 28.2353 | 86 | 31 | 0.99754 | 68.6274 | 101 | 7920 | 32.549 | 109.4513 | 34.7046 | 0 | 20.375 | 0 | 42.5507 | 33.2031
10/1/2020 20:23:04.4 | 146.9931 | 1763 | 37 | 2499.4934 | 127.8201 | 84.7894 | 100.1245 | 30.385 | 32.0238 | 0.05101 | 107.0174 | 11.2793 | 69.9905 | 70.0042 | 71.6565 | 1.0099 | 99.0909 | 282.1662 | 218.0343 | 100.3566 | 711.1374 | 1.5867 | 452.4912 | 33.4544 | 50.1176 | 37.685 | 78.6962 | 11.9792 | 110.8169 | 30.8571 | 8.0233 | 98.9429 | 84.5335 | 24.5 | 28.6274 | 86 | 31 | 1.0022 | 68.6274 | 97 | 8260 | 32.549 | 110.0922 | 34.7076 | -0.0625 | 19.75 | 0 | 42.6605 | 33.2031
10/1/2020 20:23:05.4 | 146.9934 | 1764 | 37 | 2499.5646 | 127.8217 | 84.7969 | 100.1206 | 30.3632 | 32.0321 | 0.05126 | 107.0087 | 11.2871 | 70.1903 | 70.3961 | 71.7151 | 1.0012 | 99.0926 | 281.829 | 218.0061 | 100.4237 | 711.1727 | 1.5703 | 449.9215 | 33.4582 | 50.1379 | 37.7829 | 78.5183 | 11.9861 | 110.7066 | 30.8777 | 8.0091 | 98.8422 | 84.6248 | 24.5 | 28.6274 | 86 | 31 | 0.99962 | 68.6274 | 97 | 8190 | 32.549 | 110.0922 | 34.79 | -0.0625 | 20 | 0 | 42.7338 | 33.2031
10/1/2020 20:23:06.4 | 146.9936 | 1765 | 37 | 2499.1528 | 127.8331 | 84.761 | 100.1313 | 30.3887 | 32.0158 | 0.05155 | 106.9651 | 11.289 | 70.0476 | 70.2718 | 71.7876 | 1.0176 | 99.0898 | 281.6042 | 218.0906 | 100.4237 | 711.0559 | 1.5752 | 449.2791 | 33.4545 | 50.2925 | 37.7374 | 78.5677 | 11.9959 | 110.6477 | 30.8777 | 8.0504 | 98.8003 | 84.6312 | 24.5 | 28.2353 | 86 | 31 | 0.99776 | 68.6274 | 101 | 8120 | 32.549 | 109.4513 | 34.787 | 0 | 20.0625 | 0 | 42.8375 | 33.2031
10/1/2020 20:23:07.4 | 146.9939 | 1766 | 37 | 2501.7691 | 127.6878 | 84.7205 | 100.125 | 30.3891 | 32.0159 | 0.0491 | 107 | 11.2852 | 70.1047 | 69.5516 | 71.7772 | 1.0056 | 99.0921 | 282.4472 | 218.0906 | 100.4591 | 711.0612 | 1.5798 | 450.5081 | 33.4519 | 50.3304 | 37.7443 | 78.7027 | 11.9959 | 110.4819 | 30.9686 | 8.0968 | 98.7583 | 84.6865 | 24.5 | 28.6274 | 86 | 31 | 1.0007 | 68.6274 | 96 | 8260 | 32.549 | 110.0922 | 34.6832 | 0 | 19.1875 | 0 | 43.2861 | 33.1094
10/1/2020 20:23:08.4 | 146.9942 | 1767 | 37 | 2498.8977 | 127.9365 | 84.702 | 100.1225 | 30.3661 | 32.0249 | 0.04834 | 106.9127 | 11.2813 | 69.8478 | 70.0092 | 71.7075 | 0.99833 | 99.0921 | 282.2224 | 217.978 | 100.4655 | 711.0205 | 1.5681 | 449.6143 | 33.4793 | 50.2342 | 37.7443 | 78.7092 | 11.9792 | 110.706 | 30.5567 | 8.1445 | 98.6912 | 84.7842 | 24.5 | 28.6274 | 86 | 31 | 0.99895 | 69.0196 | 97 | 8260 | 32.549 | 110.0922 | 34.6222 | -0.0625 | 20.25 | 0 | 43.0939 | 33.1094
10/1/2020 20:23:09.4 | 146.9945 | 1768 | 37 | 2499.4426 | 127.626 | 84.7295 | 100.1474 | 30.3633 | 32.0183 | 0.04934 | 106.9215 | 11.2697 | 70.0476 | 70.3398 | 71.6818 | 1.0046 | 99.096 | 282.391 | 218.0343 | 100.3693 | 711.0505 | 1.5782 | 450.4243 | 33.4056 | 50.2342 | 37.6781 | 78.9065 | 11.9944 | 110.766 | 30.8185 | 8.0517 | 98.7164 | 84.8202 | 24.5 | 28.6274 | 86 | 31 | 1.0002 | 68.6274 | 100 | 7920 | 32.549 | 109.1309 | 34.6954 | -0.125 | 19 | 0 | 43.8934 | 33.1094
10/1/2020 20:23:10.4 | 146.9948 | 1769 | 37 | 2497.6554 | 127.4764 | 84.7743 | 100.1605 | 30.3528 | 32.0363 | 0.05261 | 106.9738 | 11.2638 | 70.0476 | 70.4491 | 71.6837 | 1.0081 | 99.0915 | 281.4636 | 217.809 | 100.4591 | 711.1213 | 1.5734 | 451.2901 | 33.3382 | 50.1244 | 37.7691 | 78.5547 | 11.9952 | 110.3413 | 30.8639 | 8.062 | 98.5822 | 84.7585 | 24.5 | 28.2353 | 86 | 31 | 1.0017 | 68.2353 | 96 | 8330 | 32.549 | 109.7717 | 34.7046 | 0 | 18.0625 | 0 | 44.6747 | 33.1094
10/1/2020 20:23:11.4 | 146.995 | 1770 | 37 | 2501.3542 | 127.2239 | 84.7923 | 100.1655 | 30.3604 | 32.0288 | 0.0549 | 106.9913 | 11.2638 | 70.1332 | 69.7991 | 71.6692 | 1.0054 | 99.0926 | 281.2388 | 218.1751 | 100.2668 | 711.3411 | 1.5337 | 451.2343 | 33.3255 | 50.0728 | 37.7374 | 78.6534 | 11.9823 | 109.5581 | 30.9686 | 8.0826 | 98.4899 | 84.8266 | 24.5 | 28.6274 | 86 | 31 | 0.99846 | 68.6274 | 100 | 8260 | 32.549 | 108.8104 | 34.9213 | 0 | 19.6875 | 0 | 44.2047 | 33.1094
10/1/2020 20:23:12.4 | 146.9953 | 1771 | 37 | 2501.1979 | 127.5474 | 84.7519 | 100.174 | 30.362 | 32.0232 | 0.05122 | 106.9826 | 11.2638 | 69.8478 | 69.9776 | 71.6402 | 1.0003 | 99.0915 | 281.3512 | 217.6118 | 100.4655 | 711.4634 | 1.5282 | 449.4187 | 33.4077 | 50.2342 | 37.8422 | 78.8078 | 11.9914 | 109.8371 | 30.8185 | 8.0671 | 98.4648 | 84.9243 | 24.5 | 29.0196 | 86 | 31 | 1.0024 | 68.6274 | 101 | 8260 | 32.549 | 109.4513 | 34.7717 | 0 | 19.8125 | 0 | 44.4367 | 33.1094
10/1/2020 20:23:13.4 | 146.9956 | 1772 | 37 | 2500.9431 | 127.8637 | 84.7643 | 100.1716 | 30.3423 | 32.0389 | 0.05048 | 106.8953 | 11.2803 | 69.8478 | 70.0042 | 71.6444 | 0.99797 | 99.0921 | 281.4074 | 217.8653 | 100.411 | 711.5149 | 1.5302 | 450.955 | 33.4871 | 50.1759 | 37.856 | 78.456 | 11.9891 | 109.8376 | 30.9163 | 8.0839 | 98.5487 | 84.8883 | 24.5 | 29.0196 | 86 | 31 | 1.0012 | 68.6274 | 97 | 8290 | 32.549 | 109.4513 | 34.729 | 0 | 19.5 | 0 | 44.635 | 33.1094
10/1/2020 20:23:14.4 | 146.9959 | 1773 | 37 | 2498.0127 | 127.8662 | 84.7706 | 100.1585 | 30.3478 | 32.0202 | 0.04989 | 106.9913 | 11.2861 | 69.9049 | 70.2552 | 71.6721 | 1.0019 | 99.0926 | 281.295 | 218.147 | 100.6767 | 711.4687 | 1.5129 | 448.6646 | 33.4509 | 50.1515 | 37.8491 | 79.1232 | 11.9952 | 110.6225 | 30.8392 | 8.0774 | 98.5822 | 84.9307 | 24.5 | 29.0196 | 86 | 31 | 1.0015 | 68.6274 | 97 | 8310 | 32.549 | 109.7717 | 34.7168 | 0.0625 | 19.9375 | 0 | 44.7327 | 33.1094
10/1/2020 20:23:15.4 | 146.9961 | 1774 | 37 | 2501.2514 | 127.562 | 84.7752 | 100.1765 | 30.343 | 32.0285 | 0.04934 | 107.0174 | 11.289 | 69.9049 | 69.9142 | 71.7201 | 1.0003 | 99.0898 | 282.4472 | 217.978 | 100.4427 | 711.5664 | 1.5145 | 449.8377 | 33.4093 | 50.2098 | 37.765 | 78.8338 | 11.9937 | 110.5357 | 31.0031 | 8.1161 | 98.6661 | 84.9988 | 24.5 | 28.6274 | 86 | 31 | 1.0015 | 68.6274 | 101 | 7900 | 32.549 | 109.4513 | 34.6435 | 0 | 20.6875 | 0 | 44.1254 | 33.1094
10/1/2020 20:23:16.4 | 146.9964 | 1775 | 37 | 2501.4029 | 127.8866 | 84.8175 | 100.1686 | 30.3358 | 32.0447 | 0.04846 | 107.0174 | 11.2764 | 70.1332 | 69.8926 | 71.7542 | 1.0072 | 99.0915 | 281.9133 | 218.2596 | 100.616 | 711.3411 | 1.5357 | 452.3236 | 33.4997 | 50.1895 | 37.7898 | 78.4197 | 11.98 | 110.3413 | 30.8254 | 8.1213 | 98.7919 | 84.9731 | 24.5 | 29.0196 | 86 | 31 | 1.0014 | 68.6274 | 97 | 8260 | 32.549 | 109.7717 | 34.6375 | 0 | 19.75 | 0 | 44.2261 | 33.1094
10/1/2020 20:23:17.4 | 146.9967 | 1776 | 37 | 2500.611 | 127.8817 | 84.8534 | 100.1682 | 30.3365 | 32.0129 | 0.04778 | 106.9564 | 11.2861 | 70.2474 | 70.104 | 71.7743 | 1.0092 | 99.0915 | 282.5596 | 217.7808 | 100.5262 | 711.2596 | 1.5277 | 449.5584 | 33.4863 | 50.1962 | 37.7898 | 78.9688 | 11.9891 | 110.7054 | 30.8846 | 8.0749 | 98.7583 | 84.9243 | 24.5 | 28.6274 | 86 | 31 | 1.0026 | 68.6274 | 97 | 8140 | 32.549 | 110.4202 | 34.729 | 0 | 19.9375 | 0 | 44.0796 | 33.1094
10/1/2020 20:23:18.4 | 146.997 | 1777 | 37 | 2500.331 | 127.9252 | 84.8764 | 100.1777 | 30.3428 | 32.028 | 0.04926 | 106.9826 | 11.2755 | 69.8478 | 69.8075 | 71.8029 | 1.0206 | 99.0926 | 281.4074 | 217.8935 | 100.4591 | 711.1781 | 1.5229 | 449.5305 | 33.4923 | 50.1244 | 37.7898 | 78.8013 | 11.9937 | 110.8746 | 30.8639 | 8.1574 | 98.6996 | 85.0708 | 24.5 | 28.6274 | 86 | 31 | 1.001 | 68.6274 | 101 | 8120 | 32.549 | 109.7717 | 34.7015 | 0 | 20.3125 | 0 | 43.9911 | 33.2031
10/1/2020 20:23:19.4 | 146.9973 | 1778 | 37 | 2499.5395 | 128.0514 | 84.8383 | 100.1751 | 30.3386 | 32.0284 | 0.04662 | 107.0087 | 11.2755 | 69.8192 | 70.0408 | 71.8495 | 1.0074 | 99.0932 | 282.0257 | 218.2033 | 100.5199 | 711.0966 | 1.541 | 450.6198 | 33.5177 | 50.241 | 37.685 | 78.8143 | 12.0172 | 110.9032 | 30.9301 | 8.0968 | 98.8842 | 85.1196 | 24.5 | 28.6274 | 86 | 31 | 1.0028 | 69.0196 | 97 | 8290 | 32.549 | 110.4202 | 34.8145 | 0 | 20.1875 | 0 | 43.8721 | 33.1094
10/1/2020 20:23:20.4 | 146.9975 | 1779 | 37 | 2499.8625 | 128.0032 | 84.8411 | 100.1899 | 30.3574 | 32.0301 | 0.04913 | 107.0262 | 11.2842 | 70.3901 | 69.8976 | 71.8925 | 1.0046 | 99.0921 | 281.7728 | 218.2033 | 100.4591 | 711.0151 | 1.5437 | 449.3349 | 33.5091 | 50.2274 | 37.7898 | 78.7027 | 12.0028 | 110.8461 | 30.7593 | 8.0981 | 98.8758 | 85.266 | 24.5 | 28.6274 | 86 | 31 | 1.0041 | 69.0196 | 97 | 8240 | 32.549 | 110.4202 | 34.7321 | 0 | 20.0625 | 0 | 43.8171 | 33.2031
10/1/2020 20:23:21.4 | 146.9978 | 1780 | 37 | 2501.6425 | 127.9431 | 84.8486 | 100.1911 | 30.338 | 32.0371 | 0.04895 | 107.0262 | 11.2813 | 69.9049 | 70.4044 | 71.8527 | 1.0047 | 99.0909 | 281.4636 | 217.978 | 100.382 | 710.8929 | 1.5364 | 449.9494 | 33.5186 | 50.4023 | 37.7898 | 78.7222 | 11.9747 | 111.041 | 30.8846 | 8.0594 | 98.8255 | 85.1196 | 24.5 | 28.6274 | 86 | 31 | 0.99715 | 68.6274 | 101 | 7920 | 32.549 | 109.7717 | 34.6527 | 0 | 20.125 | 0 | 43.7622 | 33.2031
10/1/2020 20:23:22.4 | 146.9981 | 1781 | 37 | 2498.2499 | 127.9588 | 84.895 | 100.1954 | 30.345 | 32.0448 | 0.04987 | 107 | 11.2667 | 70.019 | 70.0791 | 71.7914 | 1.0042 | 99.0932 | 282.4472 | 218.3723 | 100.3693 | 710.7245 | 1.5328 | 452.1281 | 33.4757 | 50.3887 | 37.7305 | 78.8078 | 11.983 | 110.7632 | 30.8708 | 8.0285 | 98.8255 | 85.1132 | 24.5 | 28.2353 | 86 | 31 | 0.99883 | 68.6274 | 97 | 8210 | 32.549 | 110.0922 | 34.61 | 0 | 19.5625 | 0 | 43.5577 | 33.1094
10/1/2020 20:23:23.4 | 146.9984 | 1782 | 37 | 2499.8146 | 127.5507 | 84.9297 | 100.2002 | 30.3409 | 32.0396 | 0.05119 | 106.9564 | 11.2784 | 69.8192 | 70.212 | 71.7654 | 0.99726 | 99.0892 | 282.4472 | 218.0906 | 100.6097 | 710.7653 | 1.5238 | 450.0332 | 33.3899 | 50.3887 | 37.7829 | 78.8572 | 11.9982 | 110.7312 | 30.5567 | 8.0581 | 98.8171 | 85.2596 | 24.5 | 28.6274 | 86 | 31 | 1.0027 | 68.6274 | 97 | 8190 | 32.549 | 110.4202 | 34.7595 | -0.125 | 20.5 | 0 | 42.8192 | 33.1094
10/1/2020 20:23:24.4 | 146.9986 | 1783 | 37 | 2501.2879 | 127.5801 | 84.9269 | 100.1899 | 30.3298 | 32.0333 | 0.05166 | 107.0174 | 11.2716 | 70.1617 | 69.3922 | 71.7606 | 1.0019 | 99.0915 | 282.3067 | 218.2596 | 100.5009 | 710.8468 | 1.5242 | 449.0277 | 33.422 | 50.3752 | 37.7305 | 78.8935 | 12.0005 | 111.0416 | 30.8571 | 8.1135 | 98.8758 | 85.2108 | 24.5 | 28.6274 | 86 | 31 | 1.0081 | 68.6274 | 101 | 8160 | 32.549 | 109.4513 | 34.7229 | -0.0625 | 20.8125 | 0 | 42.8314 | 33.2031
10/1/2020 20:23:25.4 | 146.9989 | 1784 | 37 | 2499.8029 | 127.9568 | 84.9419 | 100.194 | 30.3425 | 32.0265 | 0.04955 | 107.0262 | 11.2677 | 69.8763 | 70.3298 | 71.7827 | 1.0062 | 99.0926 | 281.2107 | 217.4147 | 100.4718 | 710.8875 | 1.5339 | 450.6757 | 33.4969 | 50.241 | 37.7305 | 78.9623 | 11.9785 | 110.7346 | 30.9824 | 8.1561 | 98.9596 | 85.3084 | 24.5 | 28.6274 | 86 | 31 | 0.99846 | 68.6274 | 97 | 8290 | 32.549 | 110.0922 | 34.6741 | -0.0625 | 20.625 | 0 | 42.5415 | 33.1094
10/1/2020 20:23:26.4 | 146.9992 | 1785 | 37 | 2500.4542 | 128.0021 | 84.9079 | 100.193 | 30.3216 | 32.038 | 0.04558 | 107.0436 | 11.2667 | 69.6765 | 69.8575 | 71.8437 | 1.0124 | 99.0926 | 281.7447 | 218.3441 | 100.4819 | 710.8875 | 1.5297 | 448.8322 | 33.5161 | 50.4063 | 37.8353 | 78.7754 | 11.983 | 110.6225 | 30.9411 | 8.0684 | 98.968 | 85.406 | 24.5 | 28.6274 | 86 | 31 | 1.0039 | 68.6274 | 97 | 8260 | 32.549 | 110.0922 | 34.6863 | -0.0625 | 20.25 | 0 | 42.6239 | 33.1094
10/1/2020 20:23:27.4 | 146.9995 | 1786 | 37 | 2501.3416 | 128.1684 | 84.9256 | 100.2275 | 30.3298 | 32.0211 | 0.04743 | 107.0349 | 11.2697 | 69.705 | 70.3862 | 71.9144 | 1.0037 | 99.0904 | 280.8173 | 218.0343 | 100.2858 | 711.0151 | 1.5018 | 451.1505 | 33.5758 | 50.4538 | 37.7374 | 78.8208 | 12.0225 | 110.5923 | 30.8323 | 8.0736 | 98.9009 | 85.4613 | 24.5 | 28.6274 | 86 | 31 | 0.99879 | 68.6274 | 101 | 7900 | 32.549 | 109.4513 | 34.6619 | 0 | 19.875 | 0 | 42.7246 | 33.1094
10/1/2020 20:23:28.4 | 146.9998 | 1787 | 37 | 2500.5647 | 128.2436 | 84.9246 | 100.2337 | 30.3181 | 32.0309 | 0.05045 | 107.0436 | 11.2629 | 69.8763 | 69.9925 | 72.002 | 1.0033 | 99.0921 | 281.5761 | 218.0906 | 100.5679 | 711.0205 | 1.4914 | 450.6757 | 33.5834 | 50.55 | 37.7967 | 78.8143 | 12.0285 | 110.2018 | 30.9301 | 8.0426 | 98.8506 | 85.4677 | 24.5 | 28.6274 | 86 | 31 | 0.99968 | 68.6274 | 97 | 8290 | 32.549 | 109.7717 | 34.8358 | -0.0625 | 19.5625 | 0 | 42.6544 | 33.1094
10/1/2020 20:23:29.4 | 147 | 1788 | 37 | 2496.7111 | 128.0594 | 84.9751 | 100.2405 | 30.3272 | 32.0268 | 0.05066 | 107.0524 | 11.2638 | 69.7621 | 70.1904 | 72.082 | 1.0051 | 99.0932 | 281.8571 | 217.7808 | 100.4237 | 711.0151 | 1.4925 | 449.7539 | 33.4791 | 50.241 | 37.8422 | 78.8637 | 11.9997 | 110.511 | 31.244 | 8.0413 | 98.7667 | 85.5101 | 24.5 | 29.0196 | 86 | 31 | 1.0012 | 68.6274 | 96 | 8240 | 32.549 | 109.7717 | 34.7473 | -0.0625 | 19.875 | 0 | 42.5598 | 33.1094
10/1/2020 20:23:30.4 | 147.0003 | 1789 | 37 | 2501.7713 | 127.7167 | 84.9685 | 100.226 | 30.3338 | 32.0391 | 0.04838 | 106.9476 | 11.2697 | 70.1047 | 70.104 | 72.1545 | 1.0028 | 99.0938 | 281.6323 | 218.0343 | 100.5199 | 711.1074 | 1.4792 | 450.2287 | 33.4607 | 50.55 | 37.856 | 78.9623 | 11.9845 | 110.5957 | 31.0871 | 8.0968 | 98.7164 | 85.5717 | 24.5 | 28.6274 | 86 | 31 | 1.0011 | 68.6274 | 101 | 8160 | 32.549 | 109.4513 | 34.6649 | -0.0625 | 19.4375 | 0 | 43.4662 | 33.1094
10/1/2020 20:23:31.4 | 147.0006 | 1790 | 37 | 2499.7286 | 128.0827 | 84.9302 | 100.2262 | 30.3429 | 32.0337 | 0.04886 | 106.9564 | 11.2735 | 70.4186 | 69.8959 | 72.2384 | 1.0131 | 99.0909 | 280.3677 | 217.7808 | 100.43 | 711.0451 | 1.4814 | 449.307 | 33.5281 | 50.3508 | 37.776 | 78.9688 | 11.983 | 110.6769 | 31.1463 | 8.1226 | 98.6912 | 85.6924 | 24.5 | 28.6274 | 86 | 31 | 0.99953 | 68.6274 | 97 | 8330 | 32.549 | 110.0922 | 34.6985 | -0.0625 | 20.25 | 0 | 42.8833 | 33.1094
10/1/2020 20:23:32.4 | 147.0009 | 1791 | 37 | 2501.5346 | 128.0531 | 84.9312 | 100.2253 | 30.3241 | 32.0385 | 0.04908 | 107 | 11.257 | 70.0761 | 69.769 | 72.3022 | 1.0037 | 99.0926 | 282.4191 | 218.0061 | 100.6577 | 711.0612 | 1.4706 | 450.3684 | 33.544 | 50.4917 | 37.7967 | 78.9065 | 11.9807 | 110.3144 | 30.9755 | 8.1084 | 98.7583 | 85.6629 | 24.5 | 28.6274 | 86 | 31 | 0.99907 | 68.6274 | 97 | 8360 | 32.549 | 110.0922 | 34.7534 | -0.0625 | 19.8125 | 0 | 42.8742 | 33.1094
10/1/2020 20:23:33.4 | 147.0011 | 1792 | 37 | 2500.9437 | 128.1025 | 84.9689 | 100.2294 | 30.3302 | 32.0321 | 0.05115 | 106.9913 | 11.2629 | 70.0476 | 69.9392 | 72.2145 | 1.0206 | 99.0926 | 282.2224 | 218.4568 | 100.3149 | 711.1127 | 1.4675 | 451.7929 | 33.5517 | 50.4335 | 37.7581 | 79.0479 | 11.9693 | 110.3144 | 30.8116 | 8.0813 | 98.7332 | 85.7733 | 24.5 | 28.6274 | 86 | 31 | 0.99745 | 68.6274 | 101 | 8020 | 32.549 | 109.1309 | 34.7504 | -0.0625 | 20.125 | 0 | 42.8955 | 33.1094
10/1/2020 20:23:34.4 | 147.0014 | 1793 | 37 | 2498.0214 | 128.2113 | 84.9879 | 100.2365 | 30.3197 | 32.0295 | 0.05242 | 107 | 11.2677 | 70.0476 | 69.4476 | 72.0679 | 1.0062 | 99.0921 | 281.6042 | 218.1751 | 100.6097 | 711.0505 | 1.489 | 449.9774 | 33.5404 | 50.3372 | 37.7829 | 78.9065 | 11.9747 | 109.8096 | 30.9755 | 8.0014 | 98.7416 | 85.7964 | 24.5 | 28.6274 | 86 | 31 | 1.0023 | 68.6274 | 97 | 8160 | 32.549 | 109.4513 | 34.7107 | -0.0625 | 20 | 0 | 42.8742 | 33.1094
10/1/2020 20:23:35.4 | 147.0017 | 1794 | 37 | 2501.9248 | 128.0231 | 85.0408 | 100.2412 | 30.3126 | 32.038 | 0.04986 | 107 | 11.2638 | 69.9905 | 70.109 | 71.9242 | 1.0046 | 99.0898 | 281.4918 | 218.0625 | 100.5363 | 711.0559 | 1.4814 | 450.2287 | 33.5419 | 50.2071 | 37.8422 | 78.7325 | 11.9526 | 110.0315 | 31.0526 | 8.0671 | 98.75 | 85.8028 | 24.5 | 29.0196 | 86 | 31 | 1.0065 | 68.6274 | 96 | 8160 | 32.549 | 109.4513 | 34.7717 | 0 | 18.8125 | 0 | 43.4967 | 33.1094
10/1/2020 20:23:36.4 | 147.002 | 1795 | 37 | 2499.9336 | 128.2796 | 85.0716 | 100.2464 | 30.3172 | 32.0449 | 0.05076 | 107.0087 | 11.2638 | 70.1047 | 69.6219 | 71.8341 | 0.99993 | 99.0915 | 281.4355 | 218.2315 | 100.5489 | 711.132 | 1.4673 | 450.8712 | 33.5799 | 50.3237 | 37.7305 | 79.14 | 11.9671 | 109.9491 | 30.8571 | 8.0929 | 98.708 | 85.9427 | 24.5 | 29.0196 | 86 | 31 | 0.99925 | 68.6274 | 101 | 8140 | 32.549 | 108.8104 | 34.7839 | 0 | 20.25 | 0 | 43.2465 | 33.1094
10/1/2020 20:23:37.4 | 147.0023 | 1796 | 37 | 2498.5713 | 128.1276 | 85.0918 | 100.2578 | 30.3078 | 32.0465 | 0.04995 | 106.9826 | 11.2803 | 70.1332 | 70.4739 | 71.7422 | 0.99209 | 99.0915 | 281.0983 | 217.133 | 100.5844 | 711.3572 | 1.4551 | 448.9439 | 33.5232 | 50.1555 | 37.8105 | 78.8312 | 11.9671 | 109.8371 | 30.8956 | 8.0491 | 98.708 | 85.8709 | 24.5 | 29.0196 | 86 | 31 | 0.99904 | 68.6274 | 97 | 8260 | 32.549 | 109.4513 | 34.7534 | -0.0625 | 20.0625 | 0 | 43.454 | 33.1094
10/1/2020 20:23:38.4 | 147.0025 | 1797 | 37 | 2500.2017 | 127.8963 | 85.0595 | 100.2618 | 30.3184 | 32.0281 | 0.04916 | 107.0087 | 11.2784 | 69.7907 | 70.2071 | 71.6712 | 0.99797 | 99.0915 | 281.2107 | 217.8935 | 100.3693 | 711.4226 | 1.4518 | 450.8712 | 33.4871 | 50.2857 | 37.8422 | 79.1037 | 11.9792 | 110.0332 | 30.7661 | 8.1316 | 98.6996 | 86.0467 | 24.5 | 29.0196 | 86 | 31 | 0.99861 | 68.6274 | 97 | 8380 | 32.549 | 109.4513 | 34.7778 | 0 | 19.125 | 0 | 44.1773 | 33.1094
10/1/2020 20:23:39.4 | 147.0028 | 1798 | 37 | 2499.4154 | 127.8809 | 85.0462 | 100.2662 | 30.3114 | 32.0295 | 0.05121 | 107.0174 | 11.2706 | 70.4757 | 70.2087 | 71.6124 | 1.0115 | 99.0938 | 281.3512 | 217.7808 | 100.5135 | 711.6832 | 1.4511 | 451.4298 | 33.4717 | 50.2857 | 37.8629 | 79.2023 | 11.9876 | 109.7553 | 30.9755 | 8.0697 | 98.6409 | 86.0659 | 24.5 | 29.0196 | 86 | 31 | 0.9987 | 68.6274 | 100 | 7990 | 32.549 | 108.49 | 34.7778 | 0 | 19.4375 | 0 | 44.4061 | 33.1094
10/1/2020 20:23:40.4 | 147.0031 | 1799 | 37 | 2501.6838 | 127.8113 | 85.0716 | 100.2527 | 30.2906 | 32.0369 | 0.05216 | 107 | 11.2677 | 70.2474 | 70.1439 | 71.5637 | 1.0012 | 99.0921 | 281.0702 | 217.4428 | 100.4401 | 711.621 | 1.4425 | 449.1953 | 33.4821 | 50.2586 | 37.8353 | 78.8805 | 11.9716 | 110.0897 | 30.8433 | 8.0865 | 98.599 | 86.1378 | 24.5 | 28.6274 | 86 | 31 | 1.0008 | 68.6274 | 96 | 8120 | 32.549 | 109.4513 | 34.6435 | 0 | 19.1875 | 0 | 44.7815 | 33.1094
10/1/2020 20:23:41.4 | 147.0034 | 1800 | 37 | 2497.3812 | 127.9937 | 85.1257 | 100.2483 | 30.2926 | 32.0265 | 0.05172 | 107 | 11.2629 | 70.0761 | 70.1406 | 71.5237 | 1.0079 | 99.0926 | 281.0702 | 217.1048 | 100.5489 | 711.6725 | 1.4309 | 450.2008 | 33.4735 | 50.1176 | 37.7967 | 79.14 | 11.9488 | 110.0343 | 30.9094 | 7.9975 | 98.5906 | 86.1019 | 24.5 | 29.0196 | 86 | 31 | 1.0009 | 68.6274 | 97 | 8210 | 32.549 | 109.4513 | 34.7931 | 0.0625 | 19.25 | 0 | 44.7082 | 33.1094
10/1/2020 23:53:43.1 | 150.5037 | 1 | 38 | 1567.117 | 50.3124 | 44.8327 | 49.9756 | 30.3246 | 32.1204 | 0.04522 | 103.998 | 11.5509 | 70.4186 | 39.8708 | 22.9798 | 0.75588 | 99.2592 | 401.1754 | 382.3273 | 52.8944 | 455.3724 | 1.0048 | 451.8209 | 8.2567 | 38.9359 | 31.3148 | 40.3763 | 12.0096 | 102.4975 | 29.0076 | 3.4847 | 55.8487 | 21.5329 | 27.5 | 16.0784 | 46 | 32 | 0.77946 | 35.2941 | 55 | 4330 | 25.4902 | 101.4099 | 55.6244 | -0.0625 | 20 | 0 | 38.6749 | 33.5781
10/1/2020 23:53:44.1 | 150.504 | 2 | 38 | 1601.4626 | 48.5514 | 44.8361 | 50.013 | 30.3169 | 32.1069 | 0.0436 | 103.998 | 11.5509 | 70.5328 | 41.1694 | 22.9578 | 0.7532 | 99.2569 | 409.1843 | 389.1999 | 52.8168 | 455.3917 | 1.0668 | 451.346 | 8.1423 | 39.0135 | 31.0757 | 40.0375 | 11.9845 | 102.4112 | 28.7704 | 3.5143 | 55.6977 | 21.6654 | 27.5 | 16.0784 | 46 | 32 | 0.78257 | 34.902 | 56 | 4090 | 25.4902 | 101.7304 | 55.6244 | -0.0625 | 20.125 | 0 | 38.501 | 33.5781
10/1/2020 23:53:45.1 | 150.5043 | 3 | 38 | 1631.0882 | 47.7652 | 44.7659 | 50.0026 | 30.3046 | 32.1148 | 0.04078 | 104.0503 | 11.5528 | 70.2759 | 42.0754 | 22.9334 | 0.76033 | 99.2575 | 411.9944 | 392.777 | 52.8168 | 455.4772 | 1.0457 | 450.2567 | 8.1586 | 38.804 | 31.1884 | 39.9855 | 11.9716 | 102.3838 | 28.9279 | 3.6252 | 55.3958 | 21.6189 | 28 | 16.0784 | 46 | 32 | 0.78465 | 34.5098 | 54 | 4060 | 25.4902 | 101.7304 | 55.6213 | -0.0625 | 20.25 | 0 | 38.4216 | 33.5781
10/1/2020 23:53:46.1 | 150.5046 | 4 | 38 | 1664.6699 | 46.9705 | 44.7185 | 50.0157 | 30.3077 | 32.1095 | 0.03821 | 104.1027 | 11.5509 | 70.1047 | 43.1898 | 22.9263 | 0.7614 | 99.2597 | 415.3385 | 395.6217 | 53.0213 | 455.678 | 1.0369 | 451.6253 | 8.1881 | 39.4322 | 31.2413 | 39.9855 | 11.9807 | 102.6942 | 28.7704 | 3.5865 | 54.9428 | 21.5656 | 28 | 16.0784 | 46 | 32 | 0.77794 | 34.5098 | 55 | 4230 | 25.4902 | 101.7304 | 55.4779 | -0.0625 | 19.9375 | 0 | 38.5468 | 33.5781
10/1/2020 23:53:47.1 | 150.5048 | 5 | 38 | 1698.1053 | 46.351 | 44.7289 | 50.0225 | 30.3012 | 32.0902 | 0.03472 | 104.1899 | 11.5373 | 70.6185 | 44.238 | 22.9167 | 0.75463 | 99.2597 | 418.0081 | 397.9595 | 52.7723 | 455.9539 | 1.0094 | 452.2677 | 8.2424 | 38.9679 | 31.2345 | 40.2002 | 12.0013 | 102.6942 | 28.8297 | 3.678 | 54.6074 | 21.612 | 28 | 16.0784 | 46 | 32 | 0.7765 | 34.5098 | 56 | 4310 | 25.8823 | 101.7304 | 55.5695 | -0.125 | 19.9375 | 0 | 38.7421 | 33.4844
10/1/2020 23:53:48.1 | 150.5051 | 6 | 38 | 1740.3252 | 46.6251 | 44.7212 | 50.0422 | 30.302 | 32.0997 | 0.02726 | 104.2947 | 11.5441 | 70.4186 | 45.4606 | 22.9043 | 0.75944 | 99.2575 | 428.6023 | 407.3388 | 52.9635 | 456.4008 | 1.0216 | 451.7091 | 8.4972 | 38.902 | 31.2413 | 40.0827 | 11.9914 | 102.944 | 28.8161 | 3.8701 | 54.6074 | 21.4054 | 28 | 16.4706 | 46 | 32 | 0.78062 | 35.6863 | 54 | 4620 | 26.2745 | 101.7304 | 55.484 | -0.0625 | 20.25 | 0 | 38.7054 | 33.4844
10/1/2020 23:53:49.1 | 150.5054 | 7 | 38 | 1775.9686 | 47.7147 | 44.6986 | 50.0626 | 30.3109 | 32.0906 | 0.01871 | 104.5216 | 11.5393 | 70.4186 | 46.8592 | 22.9028 | 0.7589 | 99.258 | 433.0704 | 411.2258 | 52.8878 | 456.8722 | 1.034 | 452.2119 | 8.8739 | 39.0862 | 31.1218 | 40.2136 | 11.9701 | 103.5609 | 28.6858 | 4.0364 | 55.0267 | 21.4984 | 28 | 16.8627 | 46 | 32 | 0.778 | 36.4706 | 56 | 4820 | 26.2745 | 102.0508 | 55.4535 | -0.0625 | 20.25 | 0 | 38.623 | 33.5781
10/1/2020 23:53:50.1 | 150.5057 | 8 | 38 | 1809.5487 | 49.8 | 44.6463 | 50.1028 | 30.3191 | 32.082 | 0.00766 | 104.9666 | 11.5276 | 70.6185 | 48.1776 | 22.9067 | 0.75035 | 99.2603 | 436.0492 | 414.3804 | 53.0856 | 457.7606 | 1.0801 | 452.5191 | 9.4369 | 38.9224 | 31.1815 | 40.1029 | 11.9678 | 103.8713 | 28.889 | 4.2298 | 55.9074 | 21.5587 | 28 | 16.8627 | 46 | 32 | 0.77714 | 37.6471 | 57 | 4920 | 26.6667 | 102.6993 | 55.5267 | 0 | 20.1875 | 0 | 38.6932 | 33.4844
10/1/2020 23:53:51.1 | 150.5059 | 9 | 38 | 1840.4377 | 51.618 | 44.6266 | 50.1669 | 30.2958 | 32.0811 | -0.00097 | 105.4815 | 11.5315 | 70.4757 | 49.1033 | 22.9025 | 0.75089 | 99.2569 | 439.4495 | 417.704 | 53.0411 | 458.93 | 1.1062 | 448.8043 | 9.9483 | 39.2956 | 31.2413 | 40.3176 | 11.9747 | 104.4841 | 28.9483 | 4.338 | 56.8049 | 21.4054 | 28 | 16.8627 | 46 | 32 | 0.78041 | 37.6471 | 57 | 4750 | 26.6667 | 103.3401 | 55.4413 | -0.0625 | 20.3125 | 0 | 38.8092 | 33.5781
10/1/2020 23:53:52.1 | 150.5062 | 10 | 38 | 1885.085 | 52.8606 | 44.6016 | 50.2221 | 30.2905 | 32.0739 | -0.0045 | 105.5339 | 11.5344 | 70.2188 | 50.3484 | 22.9031 | 0.7516 | 99.258 | 443.7489 | 421.5909 | 53.079 | 460.1186 | 1.1534 | 451.0388 | 10.435 | 39.0203 | 31.1149 | 40.2002 | 11.9883 | 105.1015 | 28.8822 | 4.5314 | 57.7274 | 21.5449 | 27.5 | 17.6471 | 46 | 32 | 0.77726 | 39.6078 | 59 | 5230 | 27.0588 | 103.6606 | 55.1758 | 0 | 20.5 | 0 | 38.2599 | 33.5781
10/1/2020 23:53:53.1 | 150.5065 | 11 | 38 | 1913.4932 | 56.0697 | 44.5765 | 50.3149 | 30.303 | 32.0765 | -0.00455 | 105.5513 | 11.5257 | 70.3616 | 51.8438 | 22.9111 | 0.76407 | 99.2592 | 448.3576 | 425.1961 | 53.0478 | 461.478 | 1.1875 | 451.0108 | 11.2353 | 39.1977 | 31.161 | 40.4283 | 11.9572 | 105.6629 | 28.9551 | 4.784 | 58.9604 | 21.538 | 27.5 | 17.6471 | 46 | 32 | 0.78727 | 40.3922 | 61 | 5310 | 27.451 | 104.6295 | 54.2328 | -0.0625 | 20.0625 | 0 | 38.4094 | 33.5781
10/1/2020 23:53:54.1 | 150.5068 | 12 | 38 | 1945.6986 | 58.3016 | 44.5773 | 50.3859 | 30.3113 | 32.0701 | -0.00454 | 105.6648 | 11.5286 | 70.4757 | 52.6298 | 22.9541 | 0.77226 | 99.258 | 451.6173 | 428.2944 | 53.2257 | 463.0936 | 1.2405 | 451.346 | 11.8791 | 39.2229 | 31.0688 | 40.1935 | 11.964 | 106.4181 | 28.9804 | 4.8253 | 59.9669 | 21.3916 | 27.5 | 17.6471 | 46 | 32 | 0.80006 | 41.1765 | 60 | 5330 | 27.451 | 105.2704 | 53.3325 | -0.125 | 19.6875 | 0 | 38.8886 | 33.5781
10/1/2020 23:53:55.1 | 150.5071 | 13 | 38 | 1978.5124 | 60.2443 | 44.5909 | 50.4272 | 30.3081 | 32.0867 | -0.00453 | 105.787 | 11.5393 | 70.4472 | 53.6123 | 22.9759 | 0.80932 | 99.2597 | 454.5118 | 431.4772 | 53.1301 | 464.8293 | 1.2628 | 451.765 | 12.482 | 39.596 | 31.2413 | 40.1482 | 11.9792 | 107.2601 | 28.8822 | 4.8833 | 60.814 | 21.5656 | 27.5 | 18.0392 | 46 | 32 | 0.81315 | 41.5686 | 64 | 5360 | 27.8431 | 105.9112 | 52.2461 | 0.0625 | 20.25 | 0 | 38.6383 | 33.5781
10/1/2020 23:53:56.1 | 150.5073 | 14 | 38 | 2010.1303 | 62.297 | 44.6005 | 50.4904 | 30.3196 | 32.0683 | -0.00454 | 105.9528 | 11.5325 | 71.0466 | 54.9602 | 23.0164 | 0.81092 | 99.2592 | 461.1718 | 436.9696 | 53.1434 | 466.8248 | 1.3262 | 451.346 | 13.1135 | 39.7141 | 31.1747 | 40.4216 | 11.9906 | 107.5397 | 28.8958 | 4.9864 | 61.6444 | 21.4984 | 27.5 | 18.4314 | 46 | 32 | 0.83113 | 41.9608 | 64 | 5360 | 27.8431 | 106.8802 | 50.5188 | 0 | 18.125 | 0 | 38.7543 | 33.5781
10/1/2020 23:53:57.1 | 150.5076 | 15 | 38 | 2043.8729 | 64.2988 | 44.5857 | 50.5507 | 30.3203 | 32.0812 | -0.00454 | 106.1797 | 11.5335 | 70.5328 | 56.1757 | 23.0355 | 0.81484 | 99.2575 | 464.7687 | 440.1805 | 53.1434 | 468.9351 | 1.3477 | 451.6812 | 13.7621 | 39.7664 | 31.1012 | 40.3696 | 11.9625 | 102.3558 | 28.8958 | 5.1063 | 62.4244 | 21.4777 | 27 | 18.4314 | 46 | 32 | 0.84483 | 43.1373 | 63 | 5480 | 28.2353 | 102.0508 | 37.9852 | 0 | 20.8125 | 0 | 39.0625 | 33.5781
10/1/2020 23:53:58.1 | 150.5079 | 16 | 38 | 2076.7029 | 67.1984 | 44.642 | 50.6228 | 30.3113 | 32.1024 | -0.00454 | 106.3891 | 11.5238 | 70.333 | 57.4247 | 23.0745 | 0.85688 | 99.2586 | 467.2417 | 443.6731 | 53.1945 | 471.6323 | 1.462 | 451.3181 | 14.6138 | 39.6618 | 31.1149 | 40.4216 | 11.9716 | 102.2729 | 28.8958 | 5.2455 | 63.6238 | 21.5982 | 28 | 19.2157 | 46 | 32 | 0.873 | 44.7059 | 65 | 5580 | 28.6274 | 101.0895 | 37.9852 | 0 | 20.5625 | 0 | 38.8763 | 33.4844
10/1/2020 23:53:59.1 | 150.5082 | 17 | 38 | 2108.4361 | 69.7582 | 44.6526 | 50.6611 | 30.3032 | 32.1306 | -0.00453 | 106.6073 | 11.5199 | 70.3901 | 58.3582 | 23.0908 | 0.87381 | 99.2586 | 470.8105 | 446.9685 | 53.2834 | 474.7856 | 1.4784 | 451.7929 | 15.4022 | 39.7006 | 31.255 | 40.564 | 11.9709 | 101.6566 | 28.7772 | 5.2597 | 64.7896 | 21.526 | 28.5 | 19.6078 | 46 | 32 | 0.89696 | 45.8824 | 66 | 5820 | 28.6274 | 100.769 | 37.9852 | -0.0625 | 20.375 | 0 | 38.8977 | 33.4844
10/1/2020 23:54:00.1 | 150.5084 | 18 | 38 | 2140.1966 | 72.2876 | 44.6795 | 50.7235 | 30.2936 | 32.1317 | -0.00455 | 106.7905 | 11.5092 | 70.7897 | 59.5178 | 23.1057 | 0.91709 | 99.258 | 474.9695 | 449.419 | 53.2456 | 478.5936 | 1.5027 | 450.6757 | 16.2012 | 39.5572 | 31.255 | 40.7334 | 11.9845 | 104.8214 | 29.0008 | 5.2803 | 66.14 | 21.4726 | 28.5 | 20 | 46 | 32 | 0.92692 | 47.0588 | 68 | 5720 | 29.0196 | 102.3712 | 46.6614 | 0 | 20.3125 | 0 | 38.562 | 33.4844
10/1/2020 23:54:01.1 | 150.5087 | 19 | 38 | 2172.2734 | 74.6445 | 44.7128 | 50.7652 | 30.3114 | 32.1561 | -0.00452 | 107 | 11.5063 | 70.9039 | 60.0517 | 23.1136 | 0.92565 | 99.2586 | 477.2738 | 451.7004 | 53.59 | 482.7509 | 1.5089 | 451.7371 | 16.9801 | 39.439 | 31.1884 | 40.5121 | 12.0081 | 104.7659 | 29.1971 | 5.319 | 67.5994 | 21.5122 | 29 | 20.3922 | 46 | 32 | 0.95283 | 48.2353 | 69 | 5800 | 29.0196 | 103.981 | 37.9852 | 0.125 | 20.1875 | 0 | 39.1296 | 33.5781
10/1/2020 23:54:02.1 | 150.509 | 20 | 38 | 2207.8025 | 77.2442 | 44.7469 | 50.8206 | 30.3503 | 32.1722 | -0.00454 | 107.2269 | 11.4947 | 70.4472 | 61.0927 | 23.1239 | 0.99512 | 99.2586 | 482.2197 | 456.8266 | 53.2438 | 487.5689 | 1.5592 | 450.3684 | 17.8589 | 39.66 | 31.3609 | 40.5757 | 11.9807 | 103.2533 | 28.8414 | 5.3989 | 69.4865 | 21.526 | 29.5 | 20.7843 | 46 | 32 | 0.98854 | 50.1961 | 71 | 5940 | 29.4118 | 102.6993 | 37.9852 | -0.0625 | 19.9375 | 0 | 38.858 | 33.5781
10/1/2020 23:54:03.1 | 150.5093 | 21 | 38 | 2239.3042 | 80.4129 | 44.8288 | 50.8395 | 30.34 | 32.1951 | -0.00453 | 107.4625 | 11.5005 | 70.5614 | 62.7439 | 23.1478 | 0.99815 | 99.258 | 487.0812 | 460.2911 | 53.5257 | 492.8004 | 1.5605 | 452.2957 | 18.8568 | 39.4778 | 31.1815 | 40.5506 | 11.983 | 102.7765 | 28.9211 | 5.5613 | 71.3317 | 21.4519 | 29 | 21.5686 | 46 | 32 | 1.0012 | 51.7647 | 75 | 6140 | 29.4118 | 101.7304 | 37.9852 | 0 | 20.25 | 0 | 38.9038 | 33.4844
10/1/2020 23:54:04.1 | 150.5096 | 22 | 38 | 2263.81 | 83.7286 | 44.9046 | 50.8843 | 30.3691 | 32.2195 | -0.00452 | 107.6807 | 11.5015 | 70.4186 | 62.6846 | 23.1473 | 1.0028 | 99.2597 | 488.2614 | 461.3051 | 53.5455 | 498.4466 | 1.5643 | 451.346 | 19.8492 | 39.9165 | 31.2345 | 40.6747 | 11.9724 | 106.3077 | 28.784 | 5.8487 | 72.8918 | 21.5053 | 29 | 21.5686 | 46 | 32 | 0.99986 | 52.549 | 74 | 6110 | 29.4118 | 104.3015 | 42.5964 | 0 | 20.0625 | 0 | 38.6444 | 33.5781
10/1/2020 23:54:05.1 | 150.5098 | 23 | 38 | 2293.9449 | 85.197 | 44.9693 | 50.9218 | 30.3898 | 32.2564 | -0.00454 | 107.7767 | 11.517 | 70.7897 | 63.784 | 23.1429 | 0.96769 | 99.2569 | 492.3642 | 465.361 | 53.2901 | 504.0918 | 1.5732 | 451.346 | 20.4661 | 39.9688 | 31.2345 | 40.5707 | 11.9754 | 109.0501 | 28.784 | 5.8694 | 73.9737 | 21.5053 | 29 | 21.5686 | 46 | 32 | 1.0062 | 52.9412 | 74 | 6480 | 29.8039 | 107.5211 | 41.9708 | -0.0625 | 20.0625 | 0 | 38.5315 | 33.5781
10/1/2020 23:54:06.1 | 150.5101 | 24 | 38 | 2328.3253 | 86.6314 | 45.0043 | 50.9599 | 30.3944 | 32.2957 | -0.00452 | 107.7942 | 11.5082 | 70.333 | 64.919 | 23.1351 | 0.98265 | 99.2603 | 495.343 | 467.6988 | 53.7053 | 509.6264 | 1.5771 | 451.4577 | 21.1226 | 39.871 | 31.2482 | 40.6294 | 11.9678 | 108.3812 | 28.9483 | 6.0962 | 75.0809 | 21.5191 | 29 | 21.9608 | 46 | 32 | 0.99739 | 54.1176 | 75 | 6720 | 29.8039 | 107.5211 | 41.0583 | 0 | 19.8125 | 0 | 38.6047 | 33.6719
10/1/2020 23:54:07.1 | 150.5104 | 25 | 38 | 2362.5966 | 88.9826 | 45.0561 | 50.9937 | 30.4096 | 32.3426 | -0.00454 | 107.9076 | 11.5092 | 70.4186 | 65.7789 | 23.1386 | 0.97553 | 99.2586 | 496.4108 | 469.4451 | 53.7696 | 515.2998 | 1.5971 | 452.6029 | 22.0152 | 40.2505 | 31.2874 | 41.0065 | 11.9716 | 108.2954 | 28.8044 | 6.2819 | 76.3054 | 21.612 | 28.5 | 22.3529 | 46 | 32 | 1.0028 | 55.2941 | 80 | 6920 | 30.1961 | 107.2006 | 40.3046 | 0 | 20.0625 | 0 | 38.623 | 33.6719
10/1/2020 23:54:08.1 | 150.5107 | 26 | 38 | 2388.9227 | 91.6047 | 45.1222 | 51.0558 | 30.4368 | 32.3811 | -0.00454 | 108.1258 | 11.5112 | 70.5614 | 66.3901 | 23.1557 | 0.98586 | 99.2592 | 499.1648 | 471.3885 | 53.7053 | 520.8581 | 1.5851 | 451.3739 | 22.9165 | 40.237 | 31.1747 | 40.8372 | 11.9861 | 108.0159 | 28.8958 | 6.4765 | 77.4881 | 21.445 | 28.5 | 22.7451 | 46 | 32 | 1.0005 | 56.0784 | 78 | 6870 | 30.1961 | 106.8802 | 39.7186 | -0.0625 | 20.0625 | 0 | 38.5925 | 33.6719
10/1/2020 23:54:09.1 | 150.5109 | 27 | 38 | 2417.926 | 93.2391 | 45.2131 | 51.1315 | 30.4462 | 32.435 | -0.00453 | 108.1869 | 11.5053 | 70.647 | 67.885 | 23.1696 | 0.96412 | 99.258 | 500.8789 | 472.4025 | 53.8519 | 526.3763 | 1.5705 | 451.2063 | 23.6086 | 40.3347 | 31.2737 | 40.8825 | 11.9838 | 107.6226 | 28.9415 | 6.617 | 78.2848 | 21.4915 | 28.5 | 22.7451 | 46 | 33 | 1.0005 | 56.0784 | 81 | 7290 | 30.1961 | 106.2317 | 39.1693 | -0.125 | 20 | 0 | 38.3362 | 33.6719
10/1/2020 23:54:10.1 | 150.5112 | 28 | 38 | 2442.2566 | 93.9002 | 45.2464 | 51.1871 | 30.4653 | 32.4852 | -0.00454 | 108.1869 | 11.5121 | 70.5614 | 67.6375 | 23.2085 | 0.98995 | 99.2586 | 502.9584 | 474.2615 | 53.8387 | 531.5694 | 1.555 | 451.8488 | 24.0152 | 40.4257 | 31.1012 | 40.921 | 11.9815 | 106.8108 | 28.9804 | 6.7059 | 78.7042 | 21.5311 | 29 | 23.1373 | 46 | 33 | 0.99968 | 56.0784 | 81 | 7410 | 30.1961 | 105.9112 | 38.7665 | 0 | 19.9375 | 0 | 38.1378 | 33.6719
10/1/2020 23:54:11.1 | 150.5115 | 29 | 38 | 2472.3869 | 93.5337 | 45.2889 | 51.2289 | 30.4875 | 32.507 | -0.00455 | 108.0559 | 11.5179 | 70.6756 | 67.9279 | 23.2397 | 0.98889 | 99.2575 | 506.3587 | 477.7541 | 53.781 | 536.7939 | 1.4972 | 451.3739 | 24.2166 | 40.5757 | 31.2874 | 40.6545 | 11.9944 | 107.1738 | 28.8161 | 6.7768 | 78.8468 | 21.5587 | 29 | 23.1373 | 46 | 33 | 1.0007 | 55.6863 | 80 | 7460 | 30.1961 | 106.2317 | 39.9841 | 0.0625 | 20.0625 | 0 | 38.8123 | 33.6719
10/1/2020 23:54:12.1 | 150.5118 | 30 | 38 | 2500.4223 | 93.3668 | 45.3235 | 51.293 | 30.4962 | 32.5567 | -0.00453 | 107.8727 | 11.517 | 70.5043 | 69.3014 | 23.3116 | 0.99548 | 99.258 | 506.4992 | 477.5851 | 53.8651 | 541.6186 | 1.4562 | 451.0946 | 24.4475 | 40.7139 | 31.2089 | 41.1036 | 12.0217 | 107.4825 | 28.7976 | 6.7755 | 78.7042 | 21.5329 | 29 | 23.1373 | 46 | 33 | 0.99977 | 55.6863 | 80 | 7240 | 30.1961 | 106.5597 | 39.3951 | 0 | 20.375 | 0 | 37.8723 | 33.6719
10/1/2020 23:54:13.1 | 150.5121 | 31 | 38 | 2509.2201 | 93.9225 | 45.3931 | 51.3446 | 30.5232 | 32.59 | -0.00455 | 107.7418 | 11.5199 | 70.3901 | 69.5046 | 23.3886 | 0.98034 | 99.2592 | 507.4827 | 478.6835 | 53.9228 | 546.1919 | 1.4203 | 450.5081 | 24.6795 | 40.9296 | 31.1679 | 41.2142 | 11.9853 | 107.2316 | 28.8044 | 6.8142 | 78.4945 | 21.5449 | 29 | 23.1373 | 46 | 33 | 0.99913 | 55.2941 | 80 | 7330 | 30.1961 | 106.2317 | 38.8916 | -0.0625 | 20.4375 | 0 | 37.6465 | 33.6719
10/1/2020 23:54:14.1 | 150.5123 | 32 | 38 | 2507.8016 | 95.3312 | 45.4675 | 51.3773 | 30.5246 | 32.6369 | -0.00454 | 107.5847 | 11.5034 | 70.4472 | 70.2071 | 23.4184 | 0.98817 | 99.258 | 507.3141 | 478.8244 | 53.9984 | 550.5271 | 1.4055 | 450.536 | 25.0355 | 40.7981 | 31.2345 | 40.9796 | 11.9906 | 106.8943 | 28.7772 | 6.8877 | 78.3603 | 21.5587 | 29 | 23.1373 | 46 | 33 | 1.0027 | 55.2941 | 80 | 7310 | 30.1961 | 105.9112 | 38.8763 | -0.0625 | 19.4375 | 0 | 38.6749 | 33.6719
10/1/2020 23:54:15.1 | 150.5126 | 33 | 38 | 2506.0236 | 95.7624 | 45.5665 | 51.4343 | 30.5354 | 32.6694 | -0.00454 | 107.4538 | 11.5015 | 70.6756 | 69.9326 | 23.4279 | 0.99512 | 99.2586 | 507.3984 | 478.9934 | 54.0051 | 554.6924 | 1.3966 | 450.2846 | 25.1309 | 40.8571 | 31.1815 | 41.0383 | 11.9853 | 107.7072 | 28.889 | 6.8671 | 78.3939 | 21.612 | 29 | 23.1373 | 46 | 33 | 1.0041 | 55.6863 | 77 | 7460 | 30.1961 | 106.2317 | 40.2832 | -0.0625 | 19.8125 | 0 | 38.5773 | 33.6719
10/1/2020 23:54:16.1 | 150.5129 | 34 | 38 | 2506.7267 | 96.0061 | 45.6106 | 51.4804 | 30.5586 | 32.7199 | -0.00454 | 107.3142 | 11.5024 | 70.8183 | 69.9476 | 23.4234 | 0.98728 | 99.2592 | 506.6116 | 477.7541 | 53.972 | 558.3829 | 1.3973 | 451.2901 | 25.202 | 40.8755 | 31.1354 | 41.2124 | 11.999 | 107.7358 | 28.75 | 6.9032 | 78.461 | 21.5656 | 29 | 23.1373 | 46 | 33 | 0.99986 | 55.6863 | 81 | 7290 | 30.1961 | 106.8802 | 39.6332 | -0.125 | 20.5 | 0 | 38.1348 | 33.6719
10/1/2020 23:54:17.1 | 150.5132 | 35 | 38 | 2500.4188 | 96.3227 | 45.6651 | 51.5333 | 30.5559 | 32.7456 | -0.00454 | 107.1745 | 11.5102 | 70.8183 | 69.5465 | 23.4208 | 0.99459 | 99.2592 | 506.7521 | 477.6977 | 53.9918 | 561.8634 | 1.4061 | 452.5471 | 25.2214 | 40.8958 | 31.2874 | 41.0767 | 11.9853 | 107.9038 | 28.8754 | 6.898 | 78.6119 | 21.7188 | 29 | 23.1373 | 46 | 33 | 0.99907 | 55.6863 | 77 | 7500 | 30.1961 | 106.5597 | 39.1602 | -0.0625 | 20.0625 | 0 | 38.7573 | 33.7812
10/1/2020 23:54:18.1 | 150.5134 | 36 | 38 | 2507.6734 | 95.959 | 45.7358 | 51.5954 | 30.5902 | 32.786 | -0.00454 | 107.0873 | 11.5092 | 70.8468 | 69.4291 | 23.405 | 1.0005 | 99.2592 | 506.0215 | 477.1344 | 54.3557 | 565.1196 | 1.4103 | 450.4522 | 25.1991 | 41.0069 | 31.3011 | 41.2911 | 11.9891 | 107.2035 | 28.7247 | 6.8761 | 78.7629 | 21.5191 | 29 | 23.1373 | 46 | 33 | 0.99953 | 56.0784 | 81 | 7410 | 30.1961 | 106.2317 | 38.678 | 0 | 19.75 | 0 | 38.7848 | 33.7812
10/1/2020 23:54:19.1 | 150.5137 | 37 | 38 | 2503.1004 | 96.6969 | 45.8347 | 51.6374 | 30.5869 | 32.8141 | -0.00453 | 106.9564 | 11.515 | 70.7897 | 70.0275 | 23.3885 | 0.99263 | 99.258 | 504.504 | 476.1486 | 54.2158 | 568.035 | 1.3802 | 450.5081 | 25.3466 | 41.2814 | 31.2874 | 41.5122 | 11.9769 | 106.8663 | 28.6333 | 6.8658 | 78.9139 | 21.612 | 29 | 23.5294 | 46 | 33 | 0.99806 | 56.0784 | 78 | 7680 | 30.1961 | 105.9112 | 38.7695 | 0 | 20.375 | 0 | 38.0524 | 33.7812
10/1/2020 23:54:20.1 | 150.514 | 38 | 38 | 2505.3727 | 96.838 | 45.9308 | 51.7048 | 30.5965 | 32.8522 | -0.00453 | 106.9738 | 11.5121 | 70.5614 | 69.4123 | 23.3852 | 0.99726 | 99.2603 | 505.0379 | 476.1768 | 54.5597 | 570.7609 | 1.3734 | 451.5136 | 25.4066 | 41.4766 | 31.2345 | 41.4987 | 11.9739 | 108.2131 | 28.5672 | 6.8735 | 79.1403 | 21.5053 | 29 | 23.1373 | 47 | 33 | 1.005 | 56.0784 | 82 | 7460 | 30.1961 | 106.5597 | 40.2344 | 0 | 19.75 | 0 | 38.6749 | 33.7812
10/1/2020 23:54:21.1 | 150.5143 | 39 | 38 | 2501.5151 | 97.3341 | 46.0224 | 51.7712 | 30.6083 | 32.8993 | -0.00454 | 106.9127 | 11.5102 | 70.5899 | 69.6872 | 23.3955 | 1.0067 | 99.2569 | 504.2511 | 475.8669 | 54.4511 | 573.2065 | 1.3776 | 450.7595 | 25.4974 | 41.2612 | 31.2345 | 41.3882 | 11.9868 | 107.8175 | 28.8754 | 6.8722 | 79.2578 | 21.612 | 29 | 23.1373 | 47 | 33 | 1.0006 | 56.0784 | 78 | 7580 | 30.1961 | 106.8802 | 39.6301 | 0 | 20.1875 | 0 | 39.0289 | 33.7812
10/1/2020 23:54:22.1 | 150.5146 | 40 | 38 | 2504.6027 | 97.2409 | 46.0625 | 51.818 | 30.6409 | 32.9452 | -0.00454 | 106.8255 | 11.4966 | 70.8183 | 69.8575 | 23.424 | 0.97713 | 99.2586 | 504.223 | 475.8669 | 54.4001 | 575.5323 | 1.3762 | 451.4019 | 25.5045 | 41.5742 | 31.2345 | 41.2325 | 11.9937 | 107.4831 | 28.6129 | 6.9148 | 79.3417 | 21.6654 | 29 | 23.1373 | 47 | 33 | 1.0003 | 56.4706 | 78 | 7770 | 30.1961 | 106.2317 | 39.1357 | 0 | 20.375 | 0 | 38.2355 | 33.7812
10/1/2020 23:54:23.1 | 150.5148 | 41 | 38 | 2503.8306 | 97.6813 | 46.0953 | 51.8546 | 30.655 | 32.9918 | -0.00453 | 106.7382 | 11.4956 | 70.5043 | 69.2644 | 23.4289 | 0.98105 | 99.258 | 504.1106 | 475.1909 | 54.3491 | 577.663 | 1.3754 | 452.5191 | 25.6121 | 41.6785 | 31.2413 | 41.2325 | 11.9762 | 107.3985 | 28.5603 | 6.9573 | 79.5765 | 21.6189 | 29 | 23.5294 | 47 | 33 | 0.99907 | 56.4706 | 78 | 7580 | 30.1961 | 106.2317 | 38.6627 | 0 | 20.125 | 0 | 38.5834 | 33.7812
10/1/2020 23:54:24.1 | 150.5151 | 42 | 38 | 2503.3376 | 97.9746 | 46.1605 | 51.8907 | 30.6414 | 33.0524 | -0.00454 | 106.7382 | 11.4976 | 70.7041 | 69.2139 | 23.4285 | 0.98425 | 99.2592 | 504.5321 | 474.9093 | 54.5465 | 579.5728 | 1.3878 | 451.0388 | 25.6839 | 41.3066 | 31.2208 | 41.5372 | 11.9671 | 106.7554 | 28.6061 | 6.9753 | 79.8197 | 21.6516 | 29 | 23.5294 | 47 | 33 | 0.99913 | 56.4706 | 82 | 7530 | 30.1961 | 105.5908 | 38.6932 | 0 | 18.875 | 0 | 39.1205 | 33.7812
10/1/2020 23:54:25.1 | 150.5154 | 43 | 38 | 2503.1768 | 98.1907 | 46.2284 | 51.937 | 30.6544 | 33.1042 | -0.00455 | 106.7557 | 11.5015 | 70.7326 | 69.734 | 23.4426 | 0.99494 | 99.2575 | 502.8741 | 474.346 | 54.5729 | 581.5489 | 1.3669 | 451.8767 | 25.7389 | 41.3858 | 31.2345 | 41.8235 | 11.9769 | 107.678 | 28.6858 | 6.9057 | 79.9959 | 21.612 | 29 | 23.5294 | 47 | 33 | 1.0022 | 56.8627 | 82 | 7580 | 30.1961 | 106.2317 | 40.1886 | 0 | 20.375 | 0 | 38.7238 | 33.7812
10/1/2020 23:54:26.1 | 150.5157 | 44 | 38 | 2500.5021 | 98.4564 | 46.3111 | 51.9755 | 30.6764 | 33.1501 | -0.00453 | 106.7033 | 11.5015 | 70.5899 | 69.5666 | 23.4682 | 0.9668 | 99.2592 | 502.5088 | 473.6136 | 54.7127 | 583.4903 | 1.3734 | 451.5974 | 25.781 | 41.4766 | 31.255 | 41.81 | 11.9838 | 108.296 | 28.6722 | 6.9328 | 80.1217 | 21.6861 | 29 | 23.5294 | 47 | 33 | 1.0003 | 56.8627 | 79 | 7680 | 30.1961 | 107.2006 | 39.4592 | -0.0625 | 20.8125 | 0 | 38.1165 | 33.7812
10/1/2020 23:54:27.1 | 150.5159 | 45 | 38 | 2504.6622 | 98.2994 | 46.3317 | 52.0076 | 30.6661 | 33.2115 | -0.00454 | 106.7033 | 11.515 | 70.6185 | 69.5599 | 23.5066 | 0.99797 | 99.258 | 502.8179 | 473.7826 | 54.6354 | 584.9141 | 1.3968 | 451.2343 | 25.7827 | 41.6583 | 31.1747 | 41.6276 | 11.9914 | 107.9027 | 28.5925 | 6.9869 | 80.3901 | 21.5518 | 29 | 23.5294 | 47 | 33 | 1.0047 | 56.8627 | 83 | 7330 | 30.1961 | 106.8802 | 39.0717 | 0 | 20.4375 | 0 | 38.0188 | 33.7812
10/1/2020 23:54:28.1 | 150.5162 | 46 | 38 | 2500.1114 | 99.0437 | 46.4303 | 52.055 | 30.6748 | 33.2525 | -0.00453 | 106.712 | 11.5238 | 70.6756 | 69.7005 | 23.534 | 0.99191 | 99.2586 | 502.8741 | 473.2756 | 54.8081 | 586.8108 | 1.4075 | 452.4353 | 25.9307 | 41.522 | 31.2943 | 41.5439 | 11.9572 | 107.259 | 28.8229 | 6.9869 | 80.5578 | 21.6189 | 28.5 | 23.5294 | 47 | 33 | 1.0001 | 56.8627 | 79 | 7680 | 30.1961 | 106.2317 | 38.5498 | 0.0625 | 19.3125 | 0 | 38.9374 | 33.7812
10/1/2020 23:54:29.1 | 150.5165 | 47 | 38 | 2505.6848 | 99.2291 | 46.4897 | 52.0883 | 30.6944 | 33.2864 | -0.00455 | 106.7207 | 11.5238 | 70.5899 | 69.6637 | 23.5841 | 0.99851 | 99.258 | 502.2559 | 473.0785 | 54.9167 | 588.4163 | 1.3937 | 450.4801 | 26.0372 | 41.6853 | 31.2943 | 41.7582 | 11.9602 | 106.8383 | 28.8297 | 7.0965 | 80.692 | 21.6723 | 28.5 | 23.5294 | 47 | 33 | 0.99889 | 57.2549 | 83 | 7380 | 30.1961 | 105.5908 | 38.678 | 0.0625 | 19.875 | 0 | 38.8428 | 33.7812
10/1/2020 23:54:30.1 | 150.5168 | 48 | 38 | 2501.6303 | 99.988 | 46.5549 | 52.1391 | 30.6966 | 33.3162 | -0.00454 | 106.7295 | 11.5053 | 70.2759 | 69.6202 | 23.635 | 1.0156 | 99.2609 | 502.4807 | 473.2193 | 55.0253 | 589.8912 | 1.3824 | 452.1281 | 26.1939 | 41.7963 | 31.2276 | 41.7649 | 11.961 | 107.8495 | 28.5214 | 7.0617 | 80.8094 | 21.7119 | 28.5 | 23.9216 | 47 | 33 | 1.0011 | 57.6471 | 80 | 7630 | 30.1961 | 106.5597 | 39.1144 | 0 | 20.5625 | 0 | 38.031 | 33.7812
10/1/2020 23:54:31.1 | 150.5171 | 49 | 38 | 2501.8256 | 100.1155 | 46.6323 | 52.1931 | 30.685 | 33.331 | -0.00454 | 106.8167 | 11.5082 | 70.6756 | 69.1668 | 23.6687 | 1.0012 | 99.2575 | 501.9749 | 472.318 | 54.8213 | 591.2718 | 1.372 | 450.5919 | 26.2293 | 41.692 | 31.1952 | 42.0761 | 11.9671 | 107.678 | 28.7315 | 7.0836 | 81.103 | 21.7859 | 28.5 | 23.5294 | 47 | 33 | 1.0011 | 57.6471 | 80 | 7650 | 30.5882 | 106.5597 | 38.5773 | 0 | 20.5 | 0 | 37.9944 | 33.7812
10/1/2020 23:54:32.1 | 150.5173 | 50 | 38 | 2506.2191 | 100.1039 | 46.7283 | 52.2239 | 30.6887 | 33.3464 | -0.00453 | 106.8255 | 11.4966 | 70.4472 | 69.3552 | 23.6749 | 0.97374 | 99.2558 | 500.3169 | 471.5857 | 54.9035 | 592.5955 | 1.3871 | 451.4019 | 26.2723 | 41.7761 | 31.1934 | 41.9522 | 11.999 | 107.2842 | 28.7111 | 7.0269 | 81.3462 | 21.7307 | 28.5 | 23.9216 | 47 | 33 | 1.0024 | 57.6471 | 84 | 7630 | 30.5882 | 105.9112 | 38.1958 | 0 | 19.875 | 0 | 38.4216 | 33.7812
10/1/2020 23:54:33.1 | 150.5176 | 51 | 38 | 2501.9686 | 101.1359 | 46.8091 | 52.2814 | 30.6942 | 33.3426 | -0.00454 | 106.8516 | 11.4956 | 70.5043 | 70.2154 | 23.6896 | 0.9994 | 99.2558 | 501.1318 | 471.3885 | 54.9101 | 594.0322 | 1.3705 | 451.2622 | 26.4981 | 41.3133 | 31.2874 | 42.0108 | 11.9739 | 107.0321 | 28.5603 | 7.0256 | 81.4972 | 21.612 | 28.5 | 23.9216 | 47 | 33 | 0.99983 | 57.6471 | 84 | 7550 | 30.5882 | 105.9112 | 37.7502 | 0 | 19.625 | 0 | 38.5895 | 33.7812
10/1/2020 23:54:34.1 | 150.5179 | 52 | 38 | 2504.3747 | 101.2558 | 46.8498 | 52.3282 | 30.7154 | 33.3548 | -0.00452 | 106.8342 | 11.5005 | 70.5614 | 69.4174 | 23.6881 | 0.99476 | 99.2643 | 501.3286 | 472.4025 | 55.1716 | 595.3925 | 1.3501 | 450.2287 | 26.5551 | 41.6853 | 31.2806 | 41.9656 | 11.9815 | 107.0966 | 28.6197 | 7.1365 | 81.6482 | 21.7652 | 28.5 | 23.9216 | 47 | 33 | 0.99998 | 58.0392 | 84 | 7680 | 30.5882 | 105.9112 | 38.8 | 0 | 20.3125 | 0 | 37.8509 | 33.7812
10/1/2020 23:54:35.1 | 150.5182 | 53 | 38 | 2501.2116 | 101.5737 | 46.9284 | 52.3834 | 30.7176 | 33.3574 | -0.00452 | 106.8778 | 11.5218 | 70.647 | 69.7089 | 23.681 | 0.9937 | 99.2592 | 501.6939 | 471.98 | 55.114 | 596.6883 | 1.3494 | 451.9046 | 26.6048 | 41.7307 | 31.2943 | 42.1145 | 11.9876 | 107.0915 | 28.6654 | 7.1674 | 81.8914 | 21.779 | 28.5 | 23.9216 | 47 | 33 | 1.0051 | 58.4314 | 81 | 7820 | 30.5882 | 106.2317 | 38.2019 | 0 | 20.0625 | 0 | 38.0371 | 33.7812
10/1/2020 23:54:36.1 | 150.5184 | 54 | 38 | 2504.1027 | 101.6213 | 46.9635 | 52.4182 | 30.7387 | 33.3434 | -0.00453 | 106.9389 | 11.516 | 70.6756 | 69.4358 | 23.6948 | 0.99815 | 99.2563 | 500.1202 | 470.7125 | 54.9989 | 598.0191 | 1.3448 | 450.3125 | 26.648 | 41.9258 | 31.3011 | 42.1011 | 11.9906 | 107.0887 | 28.4942 | 7.1764 | 82.1095 | 21.7859 | 28.5 | 23.9216 | 47 | 33 | 0.99818 | 58.0392 | 84 | 7750 | 30.5882 | 105.9112 | 37.9089 | -0.0625 | 19.625 | 0 | 38.7878 | 33.7812
10/1/2020 23:54:37.1 | 150.5187 | 55 | 38 | 2500.4686 | 101.8805 | 47.0019 | 52.468 | 30.717 | 33.3486 | -0.00456 | 106.9302 | 11.5131 | 70.7326 | 69.2106 | 23.6968 | 0.97392 | 99.2575 | 500.4012 | 470.966 | 55.2735 | 599.1337 | 1.3645 | 451.9605 | 26.6773 | 41.6853 | 31.2874 | 42.2767 | 11.9899 | 106.8097 | 28.7247 | 7.1545 | 82.2856 | 21.7188 | 28.5 | 23.9216 | 48 | 33 | 1.0011 | 58.0392 | 84 | 7380 | 30.5882 | 105.9112 | 37.9364 | -0.0625 | 18.3125 | 0 | 38.9404 | 33.7812
10/1/2020 23:54:38.1 | 150.519 | 56 | 38 | 2504.1702 | 102.0545 | 47.0768 | 52.5301 | 30.7274 | 33.3336 | -0.00454 | 106.9302 | 11.5131 | 70.7326 | 69.456 | 23.6877 | 0.98568 | 99.2575 | 499.6425 | 470.2055 | 55.3754 | 600.264 | 1.37 | 450.7874 | 26.7624 | 41.6331 | 31.2413 | 42.3804 | 11.9663 | 106.9217 | 28.6197 | 7.1455 | 82.2856 | 21.8857 | 28.5 | 24.3137 | 48 | 33 | 0.99919 | 58.4314 | 85 | 7700 | 30.5882 | 105.9112 | 37.7045 | -0.0625 | 20.3125 | 0 | 38.0463 | 33.7812
10/1/2020 23:54:39.1 | 150.5193 | 57 | 38 | 2503.2979 | 102.815 | 47.1573 | 52.5704 | 30.7314 | 33.3317 | -0.00454 | 106.9738 | 11.5082 | 70.7326 | 69.8392 | 23.687 | 0.99583 | 99.258 | 499.9516 | 470.7407 | 55.2159 | 601.3787 | 1.3499 | 450.5081 | 26.9524 | 41.8871 | 31.2276 | 42.3737 | 11.9632 | 107.3985 | 28.4028 | 7.228 | 82.554 | 21.8186 | 28.5 | 24.3137 | 48 | 33 | 0.99947 | 58.8235 | 82 | 7870 | 30.5882 | 106.2317 | 39.0076 | 0 | 20.375 | 0 | 38.2324 | 33.7812
10/1/2020 23:54:40.1 | 150.5196 | 58 | 38 | 2504.3994 | 103.1897 | 47.2483 | 52.6272 | 30.7345 | 33.3039 | -0.00454 | 107.0524 | 11.5082 | 70.647 | 69.7306 | 23.6927 | 0.98425 | 99.2575 | 498.0688 | 468.8536 | 55.515 | 602.4638 | 1.3386 | 451.1226 | 27.0625 | 41.8804 | 31.2806 | 42.4188 | 11.9861 | 107.7061 | 28.4485 | 7.2061 | 82.8308 | 21.8719 | 28.5 | 23.9216 | 48 | 33 | 1.0023 | 58.8235 | 82 | 7770 | 30.5882 | 106.8802 | 38.5559 | 0 | 19.8125 | 0 | 39.4562 | 33.7812
10/1/2020 23:54:41.1 | 150.5198 | 59 | 38 | 2504.6829 | 103.5117 | 47.2966 | 52.6371 | 30.7313 | 33.2873 | -0.00452 | 107.0087 | 11.5082 | 70.3045 | 69.6905 | 23.6865 | 0.98123 | 99.2586 | 499.4177 | 470.0365 | 55.3688 | 603.4337 | 1.3317 | 449.726 | 27.1501 | 41.7307 | 31.2345 | 42.3218 | 12.0005 | 107.3991 | 28.5603 | 7.1983 | 83.074 | 21.8255 | 28.5 | 24.3137 | 48 | 33 | 0.9977 | 58.8235 | 86 | 7600 | 30.5882 | 106.2317 | 38.1103 | 0 | 20.5 | 0 | 38.5651 | 33.7812
10/1/2020 23:54:42.1 | 150.5201 | 60 | 38 | 2503.3991 | 103.879 | 47.3347 | 52.659 | 30.7219 | 33.2809 | -0.00454 | 107.096 | 11.5073 | 70.8754 | 69.8392 | 23.6964 | 0.99459 | 99.258 | 498.968 | 468.9662 | 55.4263 | 604.4036 | 1.3474 | 451.1226 | 27.2324 | 41.8939 | 31.3472 | 42.5358 | 12.0134 | 107.4825 | 28.5672 | 7.2293 | 83.3256 | 21.779 | 28.5 | 24.3137 | 48 | 33 | 0.99821 | 59.2157 | 82 | 7850 | 30.5882 | 106.2317 | 37.738 | 0 | 20.375 | 0 | 37.9669 | 33.7812
10/1/2020 23:54:43.1 | 150.5204 | 61 | 38 | 2501.3602 | 104.0868 | 47.3534 | 52.695 | 30.7266 | 33.2586 | -0.00453 | 107.1309 | 11.5073 | 70.7326 | 70.0375 | 23.7085 | 0.98835 | 99.258 | 499.4739 | 470.121 | 55.5216 | 605.5448 | 1.3525 | 451.1784 | 27.2647 | 41.7828 | 31.4206 | 42.3218 | 12.0051 | 106.9223 | 28.14 | 7.2602 | 83.5857 | 21.8531 | 28.5 | 24.7059 | 48 | 33 | 0.9958 | 59.6078 | 86 | 7630 | 30.5882 | 105.9112 | 37.3169 | 0 | 19.9375 | 0 | 38.4522 | 33.7812
10/1/2020 23:54:44.1 | 150.5207 | 62 | 38 | 2506.6441 | 104.3753 | 47.4229 | 52.7381 | 30.7183 | 33.2395 | -0.00454 | 107.2182 | 11.515 | 70.5328 | 69.9042 | 23.7059 | 0.98176 | 99.258 | 499.4177 | 469.7549 | 55.5414 | 606.3579 | 1.3585 | 451.2343 | 27.398 | 41.8552 | 31.2208 | 42.5493 | 11.9815 | 106.6982 | 28.5808 | 7.3182 | 83.7786 | 21.8117 | 28.5 | 24.7059 | 48 | 33 | 1.0034 | 59.6078 | 82 | 7750 | 30.5882 | 105.5908 | 38.2874 | -0.0625 | 18.8125 | 0 | 39.151 | 33.7812
10/1/2020 23:54:45.1 | 150.5209 | 63 | 38 | 2500.8384 | 105.1742 | 47.4961 | 52.7726 | 30.7394 | 33.2085 | -0.00454 | 107.2705 | 11.5044 | 70.6756 | 69.3855 | 23.6896 | 1.0088 | 99.2575 | 498.7994 | 468.6001 | 55.5594 | 607.4994 | 1.3727 | 450.8712 | 27.5438 | 41.8215 | 31.4001 | 42.6194 | 11.9845 | 108.0422 | 28.5993 | 7.353 | 83.9715 | 21.8324 | 28.5 | 24.7059 | 48 | 33 | 1.0006 | 60 | 87 | 7800 | 30.5882 | 106.5597 | 39.3005 | 0 | 20.5625 | 0 | 38.5315 | 33.7812
10/1/2020 23:54:46.1 | 150.5212 | 64 | 38 | 2503.4336 | 105.4239 | 47.5477 | 52.8145 | 30.7256 | 33.2157 | -0.00454 | 107.2705 | 11.5034 | 70.7612 | 69.5499 | 23.665 | 0.99298 | 99.258 | 497.6192 | 468.1494 | 55.6565 | 608.5047 | 1.3889 | 450.117 | 27.6378 | 41.8687 | 31.2943 | 42.9771 | 11.9861 | 108.4349 | 28.6469 | 7.2821 | 84.307 | 21.8857 | 28.5 | 24.7059 | 48 | 33 | 1.0017 | 60 | 87 | 7870 | 30.5882 | 107.2006 | 38.7176 | 0 | 20.8125 | 0 | 38.0981 | 33.7812
10/1/2020 23:54:47.1 | 150.5215 | 65 | 38 | 2502.4445 | 105.7718 | 47.6171 | 52.8851 | 30.7379 | 33.2029 | -0.00454 | 107.288 | 11.4985 | 70.647 | 69.8108 | 23.6696 | 0.98016 | 99.2541 | 497.4787 | 468.1494 | 55.7253 | 609.4647 | 1.3731 | 452.1281 | 27.7181 | 41.8871 | 31.2874 | 42.6328 | 11.9959 | 108.0108 | 28.6129 | 7.2976 | 84.567 | 21.8788 | 28.5 | 24.7059 | 48 | 33 | 1.0003 | 60 | 83 | 7870 | 30.9804 | 106.8802 | 38.4247 | 0 | 19.4375 | 0 | 38.5223 | 33.7812
10/1/2020 23:54:48.1 | 150.5218 | 66 | 38 | 2505.6623 | 106.1495 | 47.6626 | 52.9544 | 30.7297 | 33.167 | -0.00454 | 107.2618 | 11.4985 | 70.7897 | 69.6788 | 23.6918 | 0.99263 | 99.2575 | 498.2093 | 468.7691 | 55.7829 | 610.4248 | 1.3576 | 450.145 | 27.8528 | 41.9981 | 31.2806 | 42.7949 | 12.0013 | 107.3699 | 28.5146 | 7.3775 | 84.7431 | 21.8719 | 28 | 24.7059 | 48 | 32 | 1.0009 | 60.3922 | 83 | 7990 | 30.9804 | 106.2317 | 38.0432 | 0 | 19.3125 | 0 | 39.1418 | 33.7812
10/1/2020 23:54:49.1 | 150.5221 | 67 | 38 | 2503.16 | 106.9856 | 47.709 | 53.0152 | 30.7363 | 33.1596 | -0.00454 | 107.2967 | 11.4917 | 70.647 | 69.7039 | 23.7107 | 0.97517 | 99.2597 | 498.0969 | 468.5437 | 55.8913 | 611.3954 | 1.355 | 450.4243 | 28.0442 | 42.057 | 31.3403 | 42.8534 | 12.0013 | 107.2601 | 28.7315 | 7.4329 | 85.045 | 22.0388 | 28 | 25.098 | 48 | 32 | 0.99873 | 60.7843 | 84 | 8070 | 30.9804 | 106.2317 | 37.2467 | 0.0625 | 20.6875 | 0 | 37.8296 | 33.7812
10/1/2020 23:54:50.1 | 150.5223 | 68 | 38 | 2504.7427 | 107.3309 | 47.7621 | 53.0547 | 30.7229 | 33.126 | -0.00453 | 107.3316 | 11.4898 | 70.7897 | 69.7624 | 23.7178 | 0.97178 | 99.2575 | 496.0736 | 466.4595 | 55.7829 | 612.3959 | 1.3776 | 452.9102 | 28.1525 | 41.8417 | 31.2806 | 43.1056 | 11.9762 | 107.2018 | 28.5672 | 7.4652 | 85.456 | 22.0319 | 28 | 25.098 | 48 | 32 | 0.99998 | 61.1765 | 88 | 7530 | 30.9804 | 105.9112 | 37.1277 | 0.0625 | 19.9375 | 0 | 38.681 | 33.7812
10/1/2020 23:54:51.1 | 150.5226 | 69 | 38 | 2503.1038 | 107.7566 | 47.8289 | 53.0889 | 30.7169 | 33.112 | -0.00454 | 107.384 | 11.5005 | 70.4757 | 69.6403 | 23.7234 | 0.98158 | 99.2603 | 498.2374 | 468.0931 | 55.9356 | 613.2758 | 1.4283 | 451.1784 | 28.2456 | 41.8939 | 31.3796 | 42.8985 | 12.0172 | 107.3727 | 28.6197 | 7.442 | 85.6993 | 21.9184 | 28 | 25.098 | 48 | 32 | 0.99944 | 61.1765 | 88 | 7870 | 30.9804 | 105.9112 | 37.4207 | 0.125 | 19.5 | 0 | 38.8824 | 33.7812
10/1/2020 23:54:52.1 | 150.5229 | 70 | 38 | 2502.7498 | 107.9472 | 47.8951 | 53.1356 | 30.7292 | 33.0812 | -0.00451 | 107.384 | 11.5024 | 70.6756 | 69.9376 | 23.7308 | 0.97731 | 99.2597 | 496.467 | 466.8538 | 56.0883 | 614.2064 | 1.4566 | 450.7315 | 28.2916 | 42.0502 | 31.2276 | 42.9502 | 12.0293 | 106.98 | 28.4621 | 7.4793 | 85.867 | 21.8719 | 28 | 25.4902 | 48 | 32 | 0.99962 | 61.5686 | 88 | 7580 | 30.9804 | 105.9112 | 37.0117 | 0 | 20.625 | 0 | 37.9395 | 33.7812
10/1/2020 23:54:53.1 | 150.5232 | 71 | 38 | 2508.0439 | 108.4635 | 47.9104 | 53.18 | 30.7384 | 33.0458 | -0.00454 | 107.3578 | 11.5063 | 70.5899 | 69.2762 | 23.734 | 0.99316 | 99.2586 | 497.1977 | 467.1073 | 56.3494 | 615.0865 | 1.4611 | 452.0164 | 28.487 | 41.8485 | 31.1679 | 42.9052 | 12.0217 | 107.0069 | 28.8365 | 7.4909 | 86.1018 | 22.0784 | 28 | 25.098 | 48 | 32 | 1.0014 | 61.5686 | 85 | 7900 | 30.9804 | 105.9112 | 37.1948 | 0 | 19.875 | 0 | 39.09 | 33.7812
10/1/2020 23:54:54.1 | 150.5234 | 72 | 38 | 2500.7245 | 109.4612 | 47.9483 | 53.223 | 30.7198 | 33.0138 | -0.00454 | 107.4189 | 11.4956 | 70.961 | 70.0957 | 23.7338 | 0.98675 | 99.2586 | 495.2025 | 465.2483 | 56.0242 | 616.1537 | 1.4367 | 450.6198 | 28.6652 | 41.6196 | 31.3011 | 43.0404 | 11.9921 | 107.5391 | 28.501 | 7.5618 | 86.4373 | 21.9993 | 28 | 25.4902 | 49 | 32 | 0.9977 | 61.9608 | 89 | 7770 | 30.9804 | 106.2317 | 37.1399 | 0 | 19.6875 | 0 | 38.5529 | 33.7812
10/1/2020 23:54:55.1 | 150.5237 | 73 | 38 | 2501.0242 | 109.3434 | 48.0281 | 53.2804 | 30.7294 | 32.9793 | -0.00453 | 107.4189 | 11.4937 | 70.7041 | 69.575 | 23.7127 | 0.96769 | 99.258 | 494.3032 | 464.6287 | 56.0949 | 617.1897 | 1.4168 | 451.5695 | 28.6378 | 41.9527 | 31.2874 | 42.6462 | 11.9906 | 107.3425 | 28.7315 | 7.5618 | 86.6722 | 21.9855 | 28 | 25.4902 | 49 | 32 | 0.99913 | 61.9608 | 89 | 7940 | 30.9804 | 106.2317 | 36.7035 | -0.0625 | 20 | 0 | 38.0066 | 33.7812
10/1/2020 23:54:56.1 | 150.524 | 74 | 38 | 2505.577 | 109.61 | 48.0422 | 53.351 | 30.717 | 32.9445 | -0.00455 | 107.4363 | 11.4927 | 70.6185 | 69.2745 | 23.7094 | 0.99566 | 99.2586 | 495.9893 | 466.3186 | 56.3362 | 618.1961 | 1.4179 | 451.4857 | 28.7598 | 41.7307 | 31.2874 | 43.1507 | 12.0225 | 107.147 | 28.8229 | 7.5799 | 86.8315 | 22.0922 | 28 | 25.4902 | 49 | 32 | 1.0044 | 61.9608 | 89 | 7770 | 31.3726 | 105.5908 | 36.9019 | 0 | 20.1875 | 0 | 37.8479 | 33.7812
10/1/2020 23:54:57.1 | 150.5243 | 75 | 38 | 2505.6602 | 110.5902 | 48.1276 | 53.3956 | 30.7216 | 32.9094 | -0.00454 | 107.4538 | 11.4859 | 70.7326 | 70.6078 | 23.7117 | 1.0017 | 99.258 | 494.6123 | 464.2907 | 56.1901 | 619.1518 | 1.4079 | 450.0612 | 29.018 | 41.946 | 31.3267 | 43.1574 | 12.0104 | 107.7907 | 28.5146 | 7.6753 | 87.0832 | 22.1317 | 28 | 25.4902 | 49 | 32 | 0.99998 | 62.3529 | 86 | 8040 | 31.3726 | 106.5597 | 37.5519 | 0 | 19.4375 | 0 | 39.0381 | 33.7812
10/1/2020 23:54:58.1 | 150.5246 | 76 | 38 | 2502.8347 | 111.4703 | 48.2114 | 53.4521 | 30.7354 | 32.8706 | -0.00454 | 107.4451 | 11.4762 | 70.4186 | 70.1024 | 23.7058 | 0.99085 | 99.2563 | 495.5959 | 465.699 | 56.241 | 619.9921 | 1.4309 | 450.3125 | 29.2159 | 42.0502 | 31.2669 | 43.4162 | 12.0202 | 107.789 | 28.4096 | 7.6456 | 87.4187 | 22.0181 | 28 | 25.4902 | 49 | 32 | 1.0001 | 62.7451 | 86 | 8240 | 31.3726 | 106.5597 | 37.4085 | 0 | 20.375 | 0 | 37.8571 | 33.7812
10/1/2020 23:54:59.1 | 150.5248 | 77 | 38 | 2504.2288 | 111.4463 | 48.2778 | 53.5034 | 30.7394 | 32.821 | -0.00455 | 107.4189 | 11.4927 | 70.6185 | 69.4425 | 23.7048 | 0.97357 | 99.2586 | 497.0852 | 466.2341 | 56.4511 | 620.8078 | 1.4555 | 452.4633 | 29.2259 | 41.8485 | 31.3335 | 43.1641 | 11.9891 | 107.4831 | 28.2062 | 7.6456 | 87.729 | 22.0319 | 28 | 25.4902 | 49 | 32 | 0.99934 | 62.7451 | 86 | 8020 | 31.3726 | 106.5597 | 37.0056 | -0.0625 | 19.375 | 0 | 38.6658 | 33.7812
10/1/2020 23:55:00.1 | 150.5251 | 78 | 38 | 2502.6347 | 111.8998 | 48.3038 | 53.5183 | 30.7327 | 32.7913 | -0.00455 | 107.4276 | 11.4791 | 70.5328 | 69.9826 | 23.7003 | 0.99708 | 99.2592 | 493.685 | 463.6429 | 56.502 | 621.6132 | 1.4564 | 450.3963 | 29.3262 | 41.7963 | 31.2806 | 43.0605 | 11.9883 | 107.2035 | 28.679 | 7.6804 | 87.8548 | 22.1386 | 27.5 | 25.4902 | 49 | 32 | 1.0009 | 62.7451 | 90 | 7940 | 31.3726 | 105.9112 | 36.7218 | 0 | 19.9375 | 0 | 38.8977 | 33.7812
10/1/2020 23:55:01.1 | 150.5254 | 79 | 38 | 2502.4541 | 111.9005 | 48.3506 | 53.5296 | 30.7109 | 32.7573 | 0.00308 | 107.384 | 11.4898 | 70.647 | 70.6028 | 23.7148 | 0.99298 | 99.258 | 494.2751 | 463.5584 | 56.2344 | 622.4589 | 1.4591 | 451.0108 | 29.3242 | 41.6785 | 31.2276 | 43.306 | 12.0149 | 107.2304 | 28.6129 | 7.5889 | 87.9387 | 22.1919 | 27.5 | 25.8823 | 49 | 32 | 0.99779 | 63.1373 | 90 | 8020 | 31.3726 | 105.5908 | 37.8449 | -0.0625 | 20.125 | 0 | 38.7787 | 33.6719
10/1/2020 23:55:02.1 | 150.5257 | 80 | 38 | 2501.9903 | 111.8299 | 48.3959 | 53.5815 | 30.7329 | 32.7133 | 0.01249 | 107.384 | 11.4898 | 70.4186 | 70.4127 | 23.7349 | 1.0003 | 99.2575 | 493.8817 | 464.0372 | 56.4756 | 623.4464 | 1.4329 | 449.5025 | 29.3003 | 41.7693 | 31.4667 | 43.189 | 12.0248 | 107.678 | 28.2841 | 7.6521 | 88.1232 | 22.1662 | 27.5 | 25.4902 | 49 | 32 | 0.99962 | 63.1373 | 86 | 8140 | 31.3726 | 106.5597 | 37.9639 | 0 | 20.3125 | 0 | 38.3911 | 33.6719
10/1/2020 23:55:03.1 | 150.5259 | 81 | 38 | 2502.4855 | 111.984 | 48.4464 | 53.6351 | 30.7212 | 32.6823 | 0.02148 | 107.384 | 11.4947 | 70.647 | 70.2602 | 23.7463 | 0.99672 | 99.2586 | 493.6007 | 463.5584 | 56.3871 | 624.0804 | 1.4398 | 452.0164 | 29.3465 | 42.0956 | 31.3472 | 43.3577 | 12.0013 | 107.9033 | 28.3502 | 7.6843 | 88.2742 | 22.259 | 27.5 | 25.4902 | 49 | 32 | 1.0006 | 63.1373 | 90 | 7800 | 31.3726 | 106.8802 | 37.6007 | -0.0625 | 20.6875 | 0 | 37.973 | 33.7812
10/1/2020 23:55:04.1 | 150.5262 | 82 | 38 | 2502.3685 | 112.2027 | 48.4611 | 53.6945 | 30.7136 | 32.6353 | 0.02884 | 107.3665 | 11.4898 | 70.7326 | 70.1589 | 23.768 | 0.97107 | 99.2603 | 493.123 | 462.6289 | 56.5905 | 624.6534 | 1.4664 | 449.9494 | 29.4024 | 41.8871 | 31.2003 | 43.1507 | 11.9914 | 107.933 | 28.5603 | 7.6753 | 88.3916 | 22.1643 | 27.5 | 25.4902 | 49 | 32 | 0.99779 | 63.1373 | 91 | 7770 | 31.3726 | 106.8802 | 37.3901 | -0.0625 | 20.25 | 0 | 38.1439 | 33.6719
10/1/2020 23:55:05.1 | 150.5265 | 83 | 38 | 2501.8655 | 112.3873 | 48.5034 | 53.7681 | 30.7165 | 32.6128 | 0.03275 | 107.3142 | 11.4947 | 70.7897 | 70.0342 | 23.763 | 0.98408 | 99.2592 | 493.4321 | 462.6007 | 56.5331 | 625.48 | 1.4657 | 451.4577 | 29.4449 | 41.9846 | 31.3335 | 43.2993 | 12.0217 | 107.9038 | 28.4485 | 7.7191 | 88.4922 | 22.2985 | 27.5 | 25.8823 | 49 | 32 | 1.0012 | 63.1373 | 90 | 8040 | 31.3726 | 106.5597 | 36.9385 | -0.0625 | 18.0625 | 0 | 39.0778 | 33.7812
10/1/2020 23:55:06.1 | 150.5268 | 84 | 38 | 2502.3626 | 112.5957 | 48.5441 | 53.8135 | 30.7107 | 32.5538 | 0.04259 | 107.288 | 11.4966 | 70.7041 | 70.6243 | 23.7774 | 0.99797 | 99.2631 | 493.966 | 463.2485 | 56.5331 | 626.1701 | 1.4531 | 450.2567 | 29.5053 | 41.9325 | 31.2874 | 43.351 | 12.0331 | 107.1515 | 28.4485 | 7.6662 | 88.3748 | 22.0388 | 27.5 | 25.8823 | 49 | 32 | 1.001 | 63.1373 | 86 | 8120 | 31.3726 | 106.2317 | 36.6791 | 0 | 19.625 | 0 | 39.4989 | 33.6719
10/1/2020 23:55:07.1 | 150.5271 | 85 | 38 | 2501.584 | 112.5695 | 48.5767 | 53.8787 | 30.7197 | 32.513 | 0.04565 | 107.2618 | 11.483 | 70.3901 | 70.1306 | 23.7915 | 0.98817 | 99.2592 | 492.1675 | 461.981 | 56.6546 | 626.9707 | 1.4551 | 452.5471 | 29.4893 | 42.1091 | 31.2806 | 43.3711 | 12.0126 | 106.8394 | 28.4164 | 7.6585 | 88.4 | 22.0853 | 27.5 | 25.8823 | 49 | 31 | 0.99947 | 63.1373 | 87 | 8020 | 31.3726 | 106.2317 | 36.792 | 0 | 20.1875 | 0 | 39.3066 | 33.6719
10/1/2020 23:55:08.1 | 150.5273 | 86 | 38 | 2501.8382 | 112.4869 | 48.6103 | 53.9367 | 30.7024 | 32.4654 | 0.04435 | 107.2967 | 11.485 | 70.5899 | 69.5348 | 23.8303 | 0.99067 | 99.2592 | 491.9427 | 461.3896 | 56.794 | 627.6909 | 1.4569 | 450.7315 | 29.4706 | 41.8871 | 31.3267 | 43.4612 | 12.0005 | 107.3156 | 28.4553 | 7.6804 | 88.5342 | 22.2383 | 27.5 | 25.8823 | 49 | 31 | 1.0054 | 63.1373 | 91 | 7940 | 31.3726 | 105.9112 | 36.908 | 0 | 19.875 | 0 | 39.0533 | 33.6719
10/1/2020 23:55:09.1 | 150.5276 | 87 | 38 | 2501.7481 | 112.678 | 48.6599 | 53.9807 | 30.7033 | 32.4136 | 0.04708 | 107.3054 | 11.4811 | 70.961 | 70.2436 | 23.8708 | 0.9896 | 99.258 | 493.0668 | 462.488 | 56.9154 | 628.4215 | 1.4391 | 451.6812 | 29.5196 | 42.0637 | 31.2806 | 43.4813 | 11.9845 | 107.4825 | 28.5282 | 7.732 | 88.6768 | 22.2452 | 27.5 | 25.8823 | 49 | 31 | 1.0016 | 63.1373 | 87 | 8140 | 31.3726 | 106.5597 | 36.6302 | 0 | 20.375 | 0 | 38.6536 | 33.6719
10/1/2020 23:55:10.1 | 150.5279 | 88 | 38 | 2502.812 | 112.8598 | 48.6754 | 54.0241 | 30.7076 | 32.3788 | 0.04937 | 107.3316 | 11.4665 | 70.7612 | 69.8475 | 23.894 | 0.97766 | 99.2592 | 492.842 | 462.0092 | 56.8514 | 629.2835 | 1.4323 | 450.3963 | 29.5798 | 42.0502 | 31.3011 | 43.5196 | 11.9952 | 107.4557 | 28.5672 | 7.6959 | 88.769 | 22.3192 | 27.5 | 25.8823 | 49 | 31 | 1.0017 | 63.1373 | 87 | 8120 | 31.3726 | 106.5597 | 36.4777 | 0 | 20.5625 | 0 | 38.3636 | 33.6719
10/1/2020 23:55:11.1 | 150.5282 | 89 | 38 | 2501.2322 | 113.1781 | 48.7284 | 54.0819 | 30.6864 | 32.3496 | 0.04622 | 107.3054 | 11.4743 | 71.1037 | 69.734 | 23.9022 | 0.98764 | 99.2586 | 491.184 | 460.9952 | 56.9022 | 629.9284 | 1.4591 | 451.2063 | 29.6446 | 41.7896 | 31.354 | 43.6231 | 12.024 | 107.175 | 28.5672 | 7.7835 | 88.92 | 22.3725 | 27.5 | 25.8823 | 49 | 31 | 1.0017 | 63.1373 | 91 | 7800 | 31.3726 | 106.2317 | 36.3373 | 0 | 20.8125 | 0 | 38.2111 | 33.6719
10/1/2020 23:55:12.1 | 150.5284 | 90 | 38 | 2502.2519 | 113.4732 | 48.7622 | 54.1051 | 30.6912 | 32.3085 | 0.0445 | 107.2618 | 11.4597 | 70.6756 | 70.7068 | 23.8897 | 0.97642 | 99.2586 | 491.465 | 461.3614 | 56.7497 | 630.6839 | 1.4535 | 450.0612 | 29.734 | 42.0502 | 31.3403 | 43.7783 | 12.0134 | 107.203 | 28.357 | 7.7397 | 89.0542 | 22.412 | 27.5 | 25.8823 | 49 | 31 | 1.0033 | 63.1373 | 87 | 7940 | 31.3726 | 106.2317 | 36.087 | 0.0625 | 20.875 | 0 | 37.9578 | 33.6719
10/1/2020 23:55:13.1 | 150.5287 | 91 | 38 | 2500.0577 | 113.6977 | 48.8416 | 54.1404 | 30.7054 | 32.2689 | 0.04413 | 107.2705 | 11.4617 | 70.7041 | 70.2801 | 23.8951 | 0.97535 | 99.2586 | 490.5938 | 460.1503 | 56.9399 | 631.6267 | 1.4374 | 450.955 | 29.7666 | 41.9325 | 31.4138 | 43.6615 | 12.0081 | 107.147 | 28.501 | 7.7861 | 89.1381 | 22.2728 | 27.5 | 26.2745 | 49 | 31 | 1.0008 | 63.5294 | 87 | 8070 | 31.3726 | 106.2317 | 36.8103 | 0.0625 | 20.25 | 0 | 38.0707 | 33.6719
10/1/2020 23:55:14.1 | 150.529 | 92 | 38 | 2500.7765 | 113.5374 | 48.9164 | 54.1701 | 30.7079 | 32.2186 | 0.04446 | 107.2705 | 11.4694 | 70.6185 | 69.6637 | 23.9064 | 0.99441 | 99.2563 | 490.4533 | 459.2489 | 56.9794 | 632.2106 | 1.4159 | 451.7091 | 29.7332 | 41.8687 | 31.2276 | 43.6499 | 11.9861 | 107.7329 | 28.4368 | 7.7642 | 89.1968 | 22.4051 | 27.5 | 25.8823 | 49 | 31 | 1.0014 | 63.5294 | 91 | 7940 | 31.3726 | 106.2317 | 36.5295 | 0 | 20.125 | 0 | 37.8174 | 33.6719
10/1/2020 23:55:15.1 | 150.5293 | 93 | 38 | 2502.5392 | 113.8978 | 48.9308 | 54.2152 | 30.705 | 32.1848 | 0.0436 | 107.2356 | 11.4811 | 70.5043 | 70.3746 | 23.9265 | 0.99174 | 99.2586 | 491.8022 | 460.4038 | 57.2514 | 632.9013 | 1.4157 | 450.5919 | 29.8486 | 41.9392 | 31.3933 | 43.6164 | 12.0028 | 107.4271 | 28.5603 | 7.7371 | 89.2806 | 22.3587 | 27.5 | 26.2745 | 49 | 31 | 0.99931 | 63.5294 | 87 | 8260 | 31.3726 | 106.2317 | 36.4166 | 0.0625 | 18.25 | 0 | 38.6383 | 33.6719
10/1/2020 23:55:16.1 | 150.5296 | 94 | 38 | 2501.4102 | 114.2224 | 48.943 | 54.2431 | 30.6933 | 32.1494 | 0.04476 | 107.1745 | 11.4636 | 70.6185 | 69.9476 | 23.9535 | 0.98354 | 99.258 | 490.3128 | 459.5024 | 57.2383 | 633.4098 | 1.4024 | 451.7091 | 29.9202 | 41.8215 | 31.3198 | 43.7582 | 12.0248 | 107.3145 | 28.4942 | 7.7823 | 89.18 | 22.4447 | 27.5 | 25.8823 | 49 | 31 | 0.99965 | 63.5294 | 91 | 7940 | 31.3726 | 105.9112 | 36.087 | 0 | 18.8125 | 0 | 39.0289 | 33.6719
10/1/2020 23:55:17.1 | 150.5298 | 95 | 38 | 2499.1153 | 114.2146 | 48.9884 | 54.2801 | 30.684 | 32.1131 | 0.04549 | 107.1745 | 11.4646 | 70.9039 | 69.5817 | 23.9831 | 0.97036 | 99.258 | 489.5541 | 458.9954 | 57.3088 | 634.0603 | 1.3995 | 450.1729 | 29.8907 | 41.7896 | 31.2208 | 43.7266 | 12.0142 | 107.2584 | 28.5672 | 7.75 | 89.1716 | 22.4516 | 27.5 | 26.2745 | 49 | 31 | 1.0021 | 63.9216 | 87 | 8140 | 31.3726 | 106.2317 | 35.9436 | 0.0625 | 20 | 0 | 38.7604 | 33.6719
10/1/2020 23:55:18.1 | 150.5301 | 96 | 38 | 2502.0909 | 113.9631 | 49.0273 | 54.3236 | 30.6796 | 32.0795 | 0.04705 | 107.1658 | 11.4578 | 70.5899 | 70.1406 | 24.0035 | 0.99316 | 99.258 | 490.6782 | 459.9249 | 57.3088 | 634.6548 | 1.4177 | 451.4577 | 29.8604 | 41.581 | 31.3659 | 43.8817 | 11.9975 | 107.3425 | 28.5672 | 7.7694 | 89.3058 | 22.5444 | 27.5 | 25.8823 | 50 | 31 | 1.0004 | 63.9216 | 91 | 7990 | 31.7647 | 105.9112 | 35.7696 | 0 | 20 | 0 | 38.7909 | 33.5781
10/1/2020 23:55:19.1 | 150.5304 | 97 | 38 | 2501.7954 | 114.1881 | 49.0395 | 54.3814 | 30.6751 | 32.0415 | 0.04742 | 107.2269 | 11.45 | 70.6756 | 70.0209 | 24.0391 | 0.96377 | 99.2586 | 489.5541 | 458.5448 | 57.3597 | 635.2403 | 1.4163 | 450.6198 | 29.9158 | 41.2679 | 31.3933 | 43.7783 | 11.9792 | 107.0909 | 28.5672 | 7.8106 | 89.4232 | 22.4653 | 27.5 | 26.2745 | 50 | 31 | 1.0008 | 63.9216 | 91 | 7720 | 31.3726 | 105.5908 | 35.8398 | -0.125 | 20.0625 | 0 | 39.0228 | 33.6719
10/1/2020 23:55:20.1 | 150.5307 | 98 | 38 | 2499.6215 | 114.4555 | 49.0465 | 54.4571 | 30.6764 | 32.025 | 0.04891 | 107.2269 | 11.451 | 70.6185 | 69.8625 | 24.0653 | 0.99281 | 99.258 | 488.9921 | 458.5166 | 57.4039 | 635.8961 | 1.3988 | 449.8098 | 29.9598 | 41.6785 | 31.354 | 43.9268 | 11.9967 | 106.8943 | 28.6129 | 7.7578 | 89.5574 | 22.5857 | 27.5 | 25.8823 | 50 | 31 | 1.0059 | 63.9216 | 88 | 8120 | 31.7647 | 106.2317 | 36.2549 | -0.0625 | 19.5625 | 0 | 39.1235 | 33.6719
10/1/2020 23:55:21.1 | 150.5309 | 99 | 38 | 2502.3412 | 114.189 | 49.0898 | 54.5149 | 30.6631 | 32.0126 | 0.05019 | 107.2095 | 11.4365 | 70.647 | 70.3298 | 24.0656 | 0.98051 | 99.2569 | 489.3293 | 458.6011 | 57.2006 | 636.3944 | 1.4024 | 452.3236 | 29.9226 | 41.7828 | 31.3727 | 43.7716 | 12.0285 | 106.9212 | 28.4028 | 7.7217 | 89.6749 | 22.5512 | 27.5 | 26.2745 | 50 | 31 | 1.0083 | 63.9216 | 91 | 7900 | 31.7647 | 105.9112 | 36.1694 | -0.125 | 19.75 | 0 | 39.2364 | 33.6719
10/1/2020 23:55:22.1 | 150.5312 | 100 | 38 | 2500.9001 | 114.4212 | 49.0705 | 54.5489 | 30.6608 | 31.9991 | 0.05081 | 107.192 | 11.4433 | 70.5043 | 69.3855 | 24.0567 | 0.98835 | 99.258 | 488.4019 | 457.5871 | 57.6071 | 637.0099 | 1.3902 | 450.3963 | 29.9662 | 41.9392 | 31.3335 | 43.9268 | 12.027 | 107.3425 | 28.6129 | 7.7732 | 89.6245 | 22.4584 | 27.5 | 26.2745 | 50 | 31 | 0.99846 | 63.9216 | 92 | 7990 | 31.7647 | 105.9112 | 36.0046 | 0 | 20 | 0 | 39.2273 | 33.4844
10/1/2020 23:55:23.1 | 150.5315 | 101 | 38 | 2500.7156 | 114.719 | 49.0948 | 54.5898 | 30.6551 | 31.963 | 0.04878 | 107.1571 | 11.451 | 70.4757 | 69.2712 | 24.0602 | 0.98479 | 99.2586 | 489.1607 | 457.728 | 57.6071 | 637.5344 | 1.3942 | 451.9046 | 30.042 | 41.7307 | 31.3335 | 43.7199 | 12.021 | 107.4271 | 28.4553 | 7.8106 | 89.7084 | 22.6183 | 27.5 | 26.2745 | 50 | 31 | 0.99965 | 63.9216 | 88 | 8140 | 31.7647 | 106.2317 | 36.5997 | -0.0625 | 20.3125 | 0 | 38.6749 | 33.5781
10/1/2020 23:55:24.1 | 150.5318 | 102 | 38 | 2502.0699 | 114.8124 | 49.1539 | 54.6328 | 30.6427 | 31.9463 | 0.04981 | 107.1571 | 11.451 | 70.4186 | 70.5566 | 24.0747 | 0.98906 | 99.258 | 488.0366 | 457.1646 | 57.6071 | 638.1044 | 1.4068 | 450.8153 | 30.0827 | 41.7307 | 31.4462 | 43.8751 | 11.9937 | 107.4545 | 28.5078 | 7.8222 | 89.8174 | 22.7318 | 27.5 | 26.2745 | 50 | 31 | 1.0001 | 64.3137 | 92 | 8090 | 31.7647 | 105.9112 | 36.4868 | -0.0625 | 20.375 | 0 | 38.5651 | 33.5781
10/1/2020 23:55:25.1 | 150.5321 | 103 | 38 | 2501.7367 | 115.2495 | 49.2117 | 54.6591 | 30.632 | 31.9353 | 0.04831 | 107.1745 | 11.4646 | 70.4472 | 69.7657 | 24.1004 | 0.98087 | 99.2575 | 489.0483 | 457.6998 | 57.5318 | 638.8867 | 1.4059 | 451.7929 | 30.1932 | 41.862 | 31.255 | 44.0053 | 12.0035 | 107.3979 | 28.4825 | 7.772 | 89.9936 | 22.6992 | 27.5 | 26.2745 | 50 | 31 | 0.99965 | 64.3137 | 92 | 7850 | 31.7647 | 106.2317 | 36.319 | -0.0625 | 20.9375 | 0 | 38.0402 | 33.5781
10/1/2020 23:55:26.1 | 150.5323 | 104 | 38 | 2502.3971 | 115.462 | 49.2329 | 54.6923 | 30.6472 | 31.9405 | 0.04771 | 107.2182 | 11.4588 | 70.6756 | 69.7507 | 24.1405 | 1.001 | 99.2592 | 488.8235 | 457.4181 | 57.6268 | 639.4972 | 1.4068 | 449.726 | 30.2569 | 41.6988 | 31.4206 | 44.2054 | 12.0278 | 107.5117 | 28.5282 | 7.8325 | 90.1949 | 22.7593 | 27.5 | 26.6667 | 50 | 31 | 0.99971 | 64.3137 | 89 | 8020 | 31.7647 | 106.2317 | 36.3312 | 0 | 20.5625 | 0 | 37.8021 | 33.5781
10/1/2020 23:55:27.1 | 150.5326 | 105 | 38 | 2500.2608 | 115.431 | 49.3297 | 54.719 | 30.6316 | 31.9225 | 0.04694 | 107.2356 | 11.4529 | 70.5899 | 70.2569 | 24.1608 | 0.99191 | 99.258 | 488.0366 | 457.052 | 57.6513 | 639.9397 | 1.4026 | 450.145 | 30.2229 | 41.7239 | 31.3659 | 44.1786 | 12.0172 | 107.2304 | 28.4485 | 7.7758 | 90.3039 | 22.7575 | 27.5 | 26.2745 | 50 | 31 | 1.0017 | 64.3137 | 92 | 7850 | 31.7647 | 105.9112 | 36.1054 | -0.0625 | 19.9375 | 0 | 37.9578 | 33.5781
10/1/2020 23:55:28.1 | 150.5329 | 106 | 38 | 2500.5685 | 115.5679 | 49.2976 | 54.7516 | 30.6276 | 31.9 | 0.04406 | 107.2095 | 11.452 | 70.7326 | 69.8575 | 24.1771 | 1.001 | 99.2575 | 487.587 | 457.0238 | 57.6513 | 640.4045 | 1.3979 | 450.927 | 30.2625 | 41.7761 | 31.3403 | 44.0235 | 12.0066 | 107.454 | 28.501 | 7.8454 | 90.3291 | 22.7318 | 27.5 | 26.2745 | 50 | 31 | 1.0018 | 64.3137 | 92 | 8020 | 31.7647 | 105.9112 | 35.846 | -0.125 | 20 | 0 | 37.8845 | 33.5781
10/1/2020 23:55:29.1 | 150.5332 | 107 | 38 | 2501.9097 | 115.5533 | 49.3602 | 54.7737 | 30.611 | 31.9032 | 0.04508 | 107.1745 | 11.4549 | 70.5899 | 69.6119 | 24.2021 | 0.99031 | 99.258 | 487.868 | 456.8548 | 57.8102 | 640.924 | 1.3955 | 449.3349 | 30.2749 | 41.6785 | 31.2806 | 44.0302 | 12.0058 | 106.9223 | 28.4553 | 7.8338 | 90.3878 | 22.8314 | 27.5 | 26.2745 | 50 | 31 | 0.9987 | 64.3137 | 88 | 8290 | 31.7647 | 106.2317 | 35.7117 | -0.0625 | 19.9375 | 0 | 37.8052 | 33.5781
10/1/2020 23:55:30.1 | 150.5334 | 108 | 38 | 2500.8875 | 115.8625 | 49.4071 | 54.8198 | 30.6217 | 31.9003 | 0.04417 | 107.1833 | 11.4404 | 70.6185 | 70.2336 | 24.2199 | 1.0051 | 99.2575 | 486.8002 | 455.8408 | 57.7021 | 641.2417 | 1.3979 | 452.3515 | 30.3435 | 41.7239 | 31.3796 | 44.0752 | 11.9997 | 107.1458 | 28.4485 | 7.9034 | 90.3962 | 22.8778 | 27.5 | 26.2745 | 50 | 31 | 1.0011 | 64.7059 | 88 | 8090 | 31.7647 | 106.2317 | 36.6333 | -0.0625 | 19.3125 | 0 | 38.8092 | 33.5781
10/1/2020 23:55:31.1 | 150.5337 | 109 | 38 | 2501.953 | 116.0585 | 49.4286 | 54.8704 | 30.6223 | 31.8784 | 0.04329 | 107.2182 | 11.4578 | 70.647 | 70.3364 | 24.2411 | 0.97535 | 99.2575 | 486.4911 | 455.6718 | 57.9117 | 641.812 | 1.3913 | 449.9774 | 30.4078 | 41.7828 | 31.3335 | 44.1336 | 12.0096 | 107.3979 | 28.7179 | 7.8996 | 90.3878 | 22.8847 | 27.5 | 26.6667 | 50 | 31 | 0.9973 | 64.7059 | 88 | 8210 | 31.7647 | 106.5597 | 36.4441 | 0 | 20.1875 | 0 | 38.916 | 33.5781
10/1/2020 23:55:32.1 | 150.534 | 110 | 38 | 2501.0054 | 116.0949 | 49.4369 | 54.8901 | 30.6218 | 31.8663 | 0.04271 | 107.2182 | 11.4559 | 70.8183 | 70.578 | 24.2738 | 0.98016 | 99.2575 | 486.8002 | 455.0804 | 57.9691 | 642.2104 | 1.4068 | 451.3181 | 30.4058 | 41.7374 | 31.3796 | 44.1403 | 12.0255 | 107.51 | 28.4096 | 7.8583 | 90.5052 | 22.8778 | 27.5 | 26.2745 | 50 | 31 | 1.0017 | 64.3137 | 93 | 8070 | 31.7647 | 106.2317 | 36.4502 | -0.0625 | 19.5625 | 0 | 38.8794 | 33.5781
10/1/2020 23:55:33.1 | 150.5343 | 111 | 38 | 2497.3034 | 116.2785 | 49.5022 | 54.9179 | 30.6113 | 31.8614 | 0.04462 | 107.1484 | 11.452 | 70.2188 | 70.3232 | 24.3338 | 0.98158 | 99.2586 | 486.2101 | 454.8832 | 58.0641 | 642.6246 | 1.4391 | 450.145 | 30.4088 | 41.6264 | 31.3403 | 44.0819 | 12.0187 | 107.8473 | 28.4553 | 7.8725 | 90.5471 | 22.9448 | 27.5 | 26.6667 | 50 | 31 | 0.99788 | 64.3137 | 88 | 8240 | 31.7647 | 106.5597 | 36.2762 | -0.0625 | 18.8125 | 0 | 39.1815 | 33.5781
10/1/2020 23:55:34.1 | 150.5346 | 112 | 38 | 2502.3971 | 116.0084 | 49.5532 | 54.9732 | 30.5864 | 31.8584 | 0.04452 | 107.1222 | 11.4665 | 70.6756 | 70.114 | 24.3859 | 0.98639 | 99.2592 | 486.7721 | 456.0662 | 57.8102 | 642.9072 | 1.4208 | 450.2846 | 30.4001 | 41.8871 | 31.3933 | 44.0819 | 11.9564 | 107.8198 | 28.1926 | 7.888 | 90.5471 | 22.9981 | 27.5 | 26.2745 | 50 | 31 | 1.0006 | 64.7059 | 89 | 8190 | 31.7647 | 106.5597 | 35.9833 | 0.0625 | 20.1875 | 0 | 38.9832 | 33.5781
10/1/2020 23:55:35.1 | 150.5348 | 113 | 38 | 2501.0404 | 116.1128 | 49.5347 | 55.0367 | 30.5903 | 31.8403 | 0.04568 | 107.1658 | 11.4597 | 70.6756 | 70.1456 | 24.4352 | 0.99031 | 99.2597 | 486.3786 | 455.0804 | 58.0706 | 643.2952 | 1.4227 | 451.8209 | 30.4109 | 41.7896 | 31.3727 | 44.2437 | 11.9997 | 107.7083 | 28.4621 | 7.8377 | 90.6394 | 23.0307 | 27 | 26.6667 | 50 | 31 | 0.99913 | 64.7059 | 93 | 7820 | 31.7647 | 106.2317 | 35.8887 | 0 | 20.1875 | 0 | 38.7329 | 33.5781
10/1/2020 23:55:36.1 | 150.5351 | 114 | 38 | 2500.1244 | 116.4358 | 49.5439 | 55.0913 | 30.5934 | 31.8376 | 0.04923 | 107.1309 | 11.4588 | 70.5043 | 70.6127 | 24.455 | 0.98675 | 99.2563 | 486.0695 | 454.4889 | 57.9691 | 643.8305 | 1.4376 | 450.0332 | 30.4843 | 41.8417 | 31.3864 | 44.3987 | 12.0187 | 107.5929 | 28.4096 | 7.9047 | 90.7065 | 22.9912 | 27.5 | 26.6667 | 50 | 31 | 1.0052 | 64.7059 | 89 | 8120 | 31.7647 | 106.5597 | 35.7727 | -0.0625 | 19.75 | 0 | 39.1449 | 33.5781
10/1/2020 23:55:37.1 | 150.5354 | 115 | 38 | 2500.7034 | 116.5924 | 49.5781 | 55.1545 | 30.6011 | 31.8191 | 0.05187 | 107.096 | 11.4627 | 70.3901 | 70.3514 | 24.4618 | 0.97695 | 99.2569 | 485.3389 | 453.4186 | 57.9117 | 644.229 | 1.4407 | 451.0667 | 30.5324 | 41.6264 | 31.3267 | 44.237 | 12.024 | 107.4814 | 28.5078 | 7.9073 | 90.8239 | 23.1441 | 27.5 | 26.6667 | 50 | 31 | 0.99901 | 64.7059 | 89 | 8240 | 31.7647 | 106.5597 | 35.5835 | 0 | 19.6875 | 0 | 39.267 | 33.5781
10/1/2020 23:55:38.1 | 150.5357 | 116 | 38 | 2500.7743 | 116.5448 | 49.5992 | 55.223 | 30.5872 | 31.808 | 0.05508 | 107.1833 | 11.4636 | 70.4186 | 70.1439 | 24.468 | 0.99387 | 99.2569 | 485.5918 | 454.01 | 58.0706 | 644.724 | 1.4411 | 450.7036 | 30.5208 | 41.7896 | 31.3933 | 44.2954 | 12.0088 | 107.3974 | 28.5672 | 7.9137 | 90.8743 | 23.1046 | 27 | 26.6667 | 50 | 31 | 0.99971 | 64.7059 | 93 | 8090 | 31.7647 | 105.9112 | 35.5377 | 0 | 20.25 | 0 | 39.2731 | 33.5781
10/1/2020 23:55:39.1 | 150.5359 | 117 | 38 | 2500.9263 | 116.6832 | 49.6173 | 55.2712 | 30.5825 | 31.7986 | 0.05453 | 107.1484 | 11.4578 | 70.5043 | 70.3116 | 24.4762 | 0.97962 | 99.258 | 484.3835 | 453.1651 | 58.2097 | 645.1773 | 1.4301 | 450.0332 | 30.5589 | 41.7239 | 31.2463 | 44.0752 | 11.9868 | 107.2584 | 28.4485 | 7.8519 | 90.9749 | 23.1165 | 27 | 26.6667 | 50 | 31 | 0.99818 | 64.7059 | 89 | 8240 | 31.7647 | 106.2317 | 35.3058 | 0 | 20.25 | 0 | 38.8977 | 33.5781
10/1/2020 23:55:40.1 | 150.5362 | 118 | 38 | 2500.0525 | 116.6937 | 49.6247 | 55.3062 | 30.5727 | 31.8112 | 0.05342 | 107.1745 | 11.451 | 70.7326 | 70.0159 | 24.4993 | 0.97392 | 99.2569 | 485.7042 | 454.1227 | 58.3751 | 645.7687 | 1.4307 | 452.0164 | 30.551 | 41.7374 | 31.3864 | 44.347 | 11.9975 | 107.1733 | 28.4621 | 7.8493 | 91.0672 | 23.0977 | 27 | 26.6667 | 50 | 31 | 1.0017 | 65.098 | 89 | 7990 | 31.7647 | 106.2317 | 35.9863 | 0 | 20.1875 | 0 | 39.2456 | 33.4844
10/1/2020 23:55:41.1 | 150.5365 | 119 | 38 | 2501.3125 | 116.7166 | 49.6901 | 55.3433 | 30.5799 | 31.8014 | 0.05076 | 107.1135 | 11.4433 | 70.5899 | 70.5747 | 24.5365 | 0.98906 | 99.2569 | 483.8776 | 452.8834 | 58.3882 | 646.2482 | 1.4578 | 449.8936 | 30.5724 | 41.7509 | 31.3267 | 44.2054 | 12.027 | 107.5654 | 28.2656 | 7.9099 | 91.2014 | 23.1441 | 27 | 27.0588 | 50 | 31 | 1.0022 | 65.098 | 94 | 7900 | 31.7647 | 106.2317 | 35.8551 | 0 | 20.375 | 0 | 39.0961 | 33.4844
10/1/2020 23:55:42.1 | 150.5368 | 120 | 38 | 2504.0743 | 117.0012 | 49.7358 | 55.3926 | 30.5684 | 31.7755 | 0.05065 | 107.1135 | 11.4404 | 70.6185 | 70.2353 | 24.568 | 1.0026 | 99.2586 | 484.6645 | 453.3059 | 58.3751 | 646.7224 | 1.4713 | 451.3739 | 30.6808 | 41.7374 | 31.3659 | 44.2954 | 12.0073 | 107.259 | 28.5146 | 7.8996 | 91.3188 | 23.1835 | 27 | 27.0588 | 50 | 31 | 0.99959 | 65.098 | 90 | 8140 | 31.7647 | 106.2317 | 35.7025 | 0 | 20.1875 | 0 | 38.6719 | 33.5781
10/1/2020 23:55:43.1 | 150.5371 | 121 | 38 | 2499.2467 | 117.5871 | 49.7728 | 55.4022 | 30.558 | 31.788 | 0.04783 | 107.2007 | 11.4384 | 70.4186 | 70.0292 | 24.5928 | 0.98461 | 99.2569 | 484.8331 | 453.0806 | 58.5273 | 647.3739 | 1.4708 | 450.3963 | 30.7749 | 41.581 | 31.4257 | 44.2437 | 12.0157 | 107.5374 | 28.4621 | 8.0078 | 91.411 | 23.2969 | 27 | 27.0588 | 50 | 31 | 0.99889 | 65.4902 | 89 | 8380 | 31.7647 | 106.5597 | 35.614 | -0.0625 | 20 | 0 | 38.0554 | 33.5781
10/1/2020 23:55:44.1 | 150.5373 | 122 | 38 | 2501.5946 | 117.5051 | 49.812 | 55.4072 | 30.5444 | 31.7705 | 0.05087 | 107.1833 | 11.4394 | 70.5043 | 69.9359 | 24.6274 | 0.98016 | 99.2597 | 483.709 | 452.4891 | 58.7743 | 648.0411 | 1.4744 | 451.6812 | 30.7824 | 41.7828 | 31.4001 | 44.4954 | 12.0088 | 107.2601 | 28.4553 | 7.9241 | 91.4698 | 23.2179 | 27 | 27.0588 | 50 | 31 | 0.99828 | 65.4902 | 93 | 8120 | 31.7647 | 105.9112 | 35.5072 | -0.125 | 19.8125 | 0 | 38.0981 | 33.5781
10/1/2020 23:55:45.1 | 150.5376 | 123 | 38 | 2500.1703 | 117.6016 | 49.8207 | 55.4673 | 30.5536 | 31.7674 | 0.0507 | 107.1658 | 11.4423 | 70.3616 | 69.7256 | 24.6343 | 0.98051 | 99.2569 | 485.1422 | 453.3904 | 58.3685 | 648.3591 | 1.4947 | 452.184 | 30.7901 | 41.9914 | 31.3403 | 44.392 | 12.021 | 107.0052 | 28.4028 | 7.8583 | 91.5369 | 23.2643 | 27 | 26.6667 | 50 | 31 | 1.0001 | 65.4902 | 90 | 8120 | 31.7647 | 106.2317 | 35.553 | -0.1875 | 19.6875 | 0 | 38.1073 | 33.4844
10/1/2020 23:55:46.1 | 150.5379 | 124 | 38 | 2498.0598 | 117.6886 | 49.8254 | 55.4897 | 30.5402 | 31.7476 | 0.04975 | 107.1484 | 11.4559 | 70.8468 | 69.8742 | 24.6362 | 0.9937 | 99.2575 | 484.1024 | 452.1511 | 58.4193 | 648.8438 | 1.4868 | 450.3405 | 30.7869 | 41.7307 | 31.3933 | 44.392 | 12.0096 | 107.3699 | 28.4028 | 7.9511 | 91.4781 | 23.3175 | 27 | 26.6667 | 50 | 31 | 1.002 | 65.098 | 93 | 8140 | 31.7647 | 105.9112 | 35.5316 | -0.0625 | 20.0625 | 0 | 38.1195 | 33.5781
10/1/2020 23:55:47.1 | 150.5382 | 125 | 38 | 2501.8763 | 117.5485 | 49.8461 | 55.5433 | 30.5526 | 31.7355 | 0.04993 | 107.1484 | 11.4481 | 70.647 | 69.8242 | 24.6579 | 0.96662 | 99.2563 | 484.3554 | 452.5736 | 58.4766 | 649.283 | 1.4823 | 452.3515 | 30.7972 | 41.7896 | 31.3335 | 44.2954 | 12.0005 | 107.5929 | 28.5146 | 7.9576 | 91.5201 | 23.3106 | 27 | 27.0588 | 50 | 31 | 1.0016 | 65.4902 | 90 | 8120 | 31.7647 | 106.2317 | 35.3882 | -0.0625 | 20.0625 | 0 | 38.2233 | 33.4844
10/1/2020 23:55:48.1 | 150.5384 | 126 | 38 | 2500.6785 | 117.8258 | 49.8689 | 55.5692 | 30.5517 | 31.7399 | 0.04801 | 107.2095 | 11.4433 | 70.7041 | 69.8959 | 24.6896 | 0.98443 | 99.2586 | 483.709 | 452.0102 | 58.6091 | 649.7432 | 1.4987 | 450.0891 | 30.8551 | 41.7172 | 31.4069 | 44.4303 | 12.0073 | 107.3991 | 28.4417 | 7.9679 | 91.6543 | 23.4377 | 27 | 27.0588 | 50 | 31 | 0.99901 | 65.8824 | 94 | 7820 | 31.7647 | 105.9112 | 35.2417 | -0.0625 | 20.4375 | 0 | 38.089 | 33.4844
10/1/2020 23:55:49.1 | 150.5387 | 127 | 38 | 2502.1492 | 117.7172 | 49.9126 | 55.6088 | 30.5389 | 31.7194 | 0.04874 | 107.1658 | 11.4481 | 70.4186 | 70.0858 | 24.7263 | 0.98568 | 99.2586 | 483.8214 | 451.8131 | 58.6795 | 650.0911 | 1.5069 | 450.5639 | 30.8448 | 41.6853 | 31.3864 | 44.347 | 11.9891 | 107.6232 | 28.7247 | 7.955 | 91.7046 | 23.4703 | 27 | 26.6667 | 50 | 31 | 0.99956 | 65.4902 | 94 | 7990 | 31.7647 | 106.2317 | 35.1837 | -0.125 | 20.5 | 0 | 38.0127 | 33.4844
10/1/2020 23:55:50.1 | 150.539 | 128 | 38 | 2502.0225 | 118.2997 | 49.9167 | 55.6465 | 30.5272 | 31.7193 | 0.0479 | 107.192 | 11.451 | 70.7612 | 69.9309 | 24.7678 | 0.97802 | 99.2586 | 484.0462 | 452.2074 | 58.5715 | 650.5304 | 1.5018 | 449.5025 | 30.9958 | 41.9914 | 31.3796 | 44.4954 | 11.9693 | 107.287 | 28.5078 | 7.955 | 91.8052 | 23.4102 | 27 | 27.0588 | 50 | 31 | 1.0017 | 65.4902 | 90 | 8160 | 31.7647 | 106.2317 | 35.2081 | -0.125 | 20 | 0 | 38.4888 | 33.4844
10/1/2020 23:55:51.1 | 150.5393 | 129 | 38 | 2500.0652 | 118.5376 | 49.9366 | 55.6641 | 30.5242 | 31.6955 | 0.04697 | 107.2007 | 11.4539 | 70.7041 | 69.8525 | 24.7746 | 0.97962 | 99.2575 | 482.8379 | 451.2779 | 58.7546 | 651.1522 | 1.5291 | 450.8991 | 31.0339 | 41.554 | 31.453 | 44.4237 | 12.0028 | 107.1738 | 28.3824 | 8.0053 | 91.8891 | 23.3776 | 27 | 27.0588 | 51 | 31 | 0.99614 | 65.4902 | 94 | 8090 | 31.7647 | 105.9112 | 35.1166 | -0.125 | 19.75 | 0 | 38.4888 | 33.5781
10/1/2020 23:55:52.1 | 150.5396 | 130 | 38 | 2499.4507 | 118.4075 | 49.9861 | 55.7127 | 30.5433 | 31.681 | 0.0473 | 107.192 | 11.4588 | 70.8754 | 70.0774 | 24.8065 | 0.95433 | 99.2603 | 482.7536 | 451.3343 | 58.5207 | 651.4703 | 1.5424 | 450.7595 | 30.9922 | 42.0435 | 31.3403 | 44.237 | 12.046 | 107.0926 | 28.0875 | 7.8789 | 91.8975 | 23.5836 | 27 | 26.6667 | 51 | 31 | 1.0005 | 65.8824 | 94 | 8190 | 32.1569 | 105.9112 | 35.0677 | -0.0625 | 19.9375 | 0 | 38.3758 | 33.4844
10/1/2020 23:55:53.1 | 150.5398 | 131 | 38 | 2503.282 | 118.3605 | 50.0133 | 55.7564 | 30.5386 | 31.6657 | 0.04577 | 107.1745 | 11.451 | 70.7897 | 70.109 | 24.856 | 0.9782 | 99.2563 | 483.7652 | 451.9821 | 58.6729 | 651.7832 | 1.5238 | 449.4467 | 31.0274 | 41.6264 | 31.3796 | 44.392 | 12.0096 | 106.9766 | 28.3502 | 7.9653 | 91.9562 | 23.5166 | 27 | 27.0588 | 51 | 31 | 0.99767 | 65.4902 | 90 | 8380 | 32.1569 | 106.2317 | 34.9884 | -0.0625 | 20.0625 | 0 | 38.4216 | 33.4844
10/1/2020 23:55:54.1 | 150.5401 | 132 | 38 | 2500.3457 | 118.7866 | 50.0563 | 55.8144 | 30.5347 | 31.6686 | 0.04534 | 107.1658 | 11.4549 | 70.4472 | 69.6537 | 24.8926 | 0.98372 | 99.258 | 482.9503 | 451.1653 | 58.7105 | 652.233 | 1.5382 | 452.3515 | 31.1025 | 41.8736 | 31.3335 | 44.327 | 11.999 | 107.2024 | 28.2315 | 7.9988 | 91.9814 | 23.5235 | 27 | 27.0588 | 51 | 31 | 1.0023 | 65.8824 | 94 | 7920 | 32.1569 | 105.9112 | 34.8572 | -0.0625 | 20.1875 | 0 | 38.8763 | 33.4844
10/1/2020 23:55:55.1 | 150.5404 | 133 | 38 | 2500.9285 | 118.9127 | 50.001 | 55.8523 | 30.5275 | 31.6758 | 0.04475 | 107.1658 | 11.4627 | 70.6185 | 70.1655 | 24.9311 | 0.98817 | 99.2586 | 484.2992 | 451.9539 | 58.8823 | 652.6671 | 1.5306 | 449.6422 | 31.1428 | 41.6331 | 31.3727 | 44.6571 | 12.0035 | 107.3991 | 28.1994 | 7.9705 | 92.0736 | 23.5098 | 27 | 27.451 | 51 | 31 | 1.0012 | 65.8824 | 94 | 7940 | 32.1569 | 106.2317 | 34.8785 | 0 | 19.8125 | 0 | 39.151 | 33.4844
10/1/2020 23:55:56.1 | 150.5407 | 134 | 38 | 2500.2068 | 118.9451 | 50.0542 | 55.8935 | 30.5074 | 31.6722 | 0.04486 | 107.2007 | 11.451 | 70.5899 | 69.9242 | 24.9752 | 0.98247 | 99.2569 | 483.4561 | 451.0244 | 58.933 | 653.3453 | 1.5386 | 451.5695 | 31.1423 | 41.6853 | 31.4138 | 44.7604 | 12.0104 | 107.3974 | 28.357 | 8.0156 | 92.1156 | 23.7106 | 27 | 27.0588 | 51 | 31 | 0.99907 | 65.8824 | 90 | 8210 | 32.1569 | 106.2317 | 34.7961 | -0.0625 | 19.875 | 0 | 39.1937 | 33.4844
10/1/2020 23:55:57.1 | 150.5409 | 135 | 38 | 2501.0717 | 118.709 | 50.0823 | 55.9534 | 30.4902 | 31.6821 | 0.04364 | 107.1833 | 11.452 | 70.647 | 70.2569 | 25.0205 | 0.97891 | 99.2575 | 481.9106 | 449.5316 | 59.041 | 653.5969 | 1.539 | 451.0667 | 31.0912 | 41.4834 | 31.4257 | 44.4054 | 12.0157 | 107.0058 | 28.3113 | 7.9241 | 92.1491 | 23.6162 | 27 | 27.0588 | 51 | 31 | 1.0008 | 66.2745 | 94 | 8090 | 32.1569 | 105.9112 | 34.7565 | 0 | 19.8125 | 0 | 38.9679 | 33.4844
10/1/2020 23:55:58.1 | 150.5412 | 136 | 38 | 2500.7299 | 118.8065 | 50.1317 | 55.9704 | 30.4876 | 31.6716 | 0.04341 | 107.1222 | 11.4529 | 70.5614 | 70.2718 | 25.0758 | 0.98675 | 99.2592 | 481.6857 | 449.3063 | 59.0147 | 654.0116 | 1.5373 | 449.726 | 31.1125 | 41.8736 | 31.3864 | 44.637 | 11.9906 | 107.1755 | 28.4417 | 7.946 | 92.2078 | 23.6299 | 27 | 27.451 | 51 | 31 | 0.99867 | 65.8824 | 94 | 8210 | 32.1569 | 105.9112 | 34.8389 | 0 | 18.875 | 0 | 39.1296 | 33.4844
10/1/2020 23:55:59.1 | 150.5415 | 137 | 38 | 2499.5053 | 118.8127 | 50.142 | 56.0202 | 30.5018 | 31.6652 | 0.04312 | 107.1309 | 11.4559 | 70.7612 | 70.1223 | 25.1173 | 0.96893 | 99.2575 | 481.4609 | 449.2781 | 59.0785 | 654.2841 | 1.5204 | 451.2622 | 31.0989 | 41.7307 | 31.3727 | 44.5987 | 11.9853 | 107.3139 | 28.6129 | 7.9434 | 92.1911 | 23.7226 | 27 | 27.451 | 51 | 31 | 1.0042 | 66.2745 | 91 | 8260 | 32.1569 | 106.2317 | 34.7229 | 0 | 19.6875 | 0 | 39.154 | 33.4844
10/1/2020 23:56:00.1 | 150.5418 | 138 | 38 | 2500.6955 | 118.8121 | 50.1303 | 56.0656 | 30.5031 | 31.6595 | 0.04288 | 107.1484 | 11.4549 | 70.7612 | 70.3364 | 25.143 | 0.97659 | 99.2586 | 481.6295 | 449.4753 | 59.1799 | 654.7341 | 1.5162 | 450.7595 | 31.1136 | 41.6785 | 31.3796 | 44.4437 | 11.9914 | 107.5391 | 28.5078 | 8.0452 | 92.2917 | 23.7294 | 27 | 27.0588 | 51 | 31 | 1.0001 | 66.2745 | 94 | 7850 | 32.1569 | 105.9112 | 34.848 | -0.0625 | 19.625 | 0 | 39.2273 | 33.4844
10/1/2020 23:56:01.1 | 150.5421 | 139 | 38 | 2503.5623 | 119.2014 | 50.1404 | 56.0998 | 30.4945 | 31.6629 | 0.04259 | 107.1571 | 11.4762 | 70.647 | 70.1821 | 25.1661 | 0.98514 | 99.2575 | 481.4609 | 448.9402 | 59.1555 | 655.402 | 1.5133 | 451.9046 | 31.2513 | 41.7577 | 31.4599 | 44.987 | 12.0172 | 106.9217 | 28.535 | 8.0297 | 92.3504 | 23.9165 | 27 | 27.451 | 51 | 31 | 1.0063 | 66.2745 | 90 | 8210 | 32.1569 | 106.2317 | 34.7656 | 0 | 20.0625 | 0 | 38.9343 | 33.4844
10/1/2020 23:56:02.1 | 150.5423 | 140 | 38 | 2500.2018 | 119.6706 | 50.1699 | 56.1355 | 30.5069 | 31.6393 | 0.041 | 107.1571 | 11.482 | 70.5328 | 70.0508 | 25.2011 | 0.98817 | 99.258 | 481.6014 | 449.7851 | 59.1358 | 655.8819 | 1.5173 | 450.5919 | 31.3322 | 41.6853 | 31.453 | 44.9153 | 12.0278 | 106.9223 | 28.4096 | 8.031 | 92.4427 | 23.7501 | 27 | 27.451 | 51 | 31 | 0.99748 | 66.2745 | 94 | 7870 | 32.1569 | 105.5908 | 34.8175 | 0 | 20.625 | 0 | 38.8367 | 33.4844
10/1/2020 23:56:03.1 | 150.5426 | 141 | 38 | 2500.1276 | 119.7584 | 50.1855 | 56.1825 | 30.4978 | 31.632 | 0.03987 | 107.1833 | 11.4811 | 70.9039 | 69.9209 | 25.2501 | 0.99761 | 99.258 | 481.7419 | 449.8133 | 59.1226 | 656.2002 | 1.5242 | 450.8991 | 31.3543 | 41.7239 | 31.4462 | 44.747 | 12.0035 | 107.1744 | 27.8178 | 8.0014 | 92.644 | 24.0091 | 27 | 27.451 | 51 | 31 | 0.99751 | 66.2745 | 91 | 8260 | 32.1569 | 106.2317 | 34.7992 | 0.0625 | 20.5625 | 0 | 38.739 | 33.4844
10/1/2020 23:56:04.1 | 150.5429 | 142 | 38 | 2500.6629 | 119.6775 | 50.227 | 56.2226 | 30.4998 | 31.6361 | 0.03984 | 107.1745 | 11.4811 | 70.3901 | 70.1207 | 25.2933 | 0.97446 | 99.258 | 481.0675 | 448.9402 | 59.4333 | 656.6098 | 1.5249 | 452.2119 | 31.3398 | 41.6264 | 31.453 | 44.6504 | 11.9868 | 107.0623 | 28.3502 | 7.9756 | 92.7279 | 23.9096 | 27 | 27.451 | 51 | 31 | 1.0017 | 66.2745 | 91 | 8160 | 32.1569 | 106.2317 | 34.9029 | 0 | 20 | 0 | 38.4399 | 33.4844
10/1/2020 23:56:05.1 | 150.5432 | 143 | 38 | 2502.0419 | 119.8231 | 50.2488 | 56.2454 | 30.4982 | 31.6074 | 0.03974 | 107.2007 | 11.4733 | 70.647 | 69.9092 | 25.3099 | 0.99726 | 99.262 | 480.646 | 448.574 | 59.2878 | 657.0951 | 1.5222 | 449.7819 | 31.3952 | 41.4766 | 31.453 | 44.812 | 11.9921 | 107.5145 | 28.5146 | 7.9705 | 92.8117 | 23.9628 | 27 | 27.451 | 51 | 31 | 1.0006 | 66.6667 | 95 | 8070 | 32.1569 | 105.9112 | 34.8541 | 0 | 20.125 | 0 | 38.2538 | 33.4844
10/1/2020 23:56:06.1 | 150.5434 | 144 | 38 | 2498.3125 | 120.1441 | 50.2492 | 56.2899 | 30.4912 | 31.6002 | 0.03876 | 107.1745 | 11.4743 | 70.5899 | 69.3989 | 25.3183 | 0.98853 | 99.2592 | 481.2923 | 449.25 | 59.3188 | 657.591 | 1.5326 | 452.0722 | 31.4324 | 41.8215 | 31.4667 | 44.8953 | 12.0202 | 107.2316 | 28.4417 | 8.0349 | 92.8956 | 23.9234 | 27 | 27.451 | 51 | 31 | 0.99956 | 66.2745 | 91 | 8290 | 32.1569 | 106.5597 | 34.6344 | 0 | 20.1875 | 0 | 38.1439 | 33.4844
10/1/2020 23:56:07.1 | 150.5437 | 145 | 38 | 2501.8054 | 119.9771 | 50.2989 | 56.3263 | 30.5074 | 31.5887 | 0.04256 | 107.192 | 11.4588 | 70.4757 | 70.0392 | 25.3279 | 0.97731 | 99.2552 | 480.1121 | 448.1797 | 59.4708 | 658.1715 | 1.5537 | 449.4187 | 31.4326 | 41.7693 | 31.3796 | 44.637 | 12.0088 | 107.4237 | 28.4942 | 8.071 | 92.9795 | 24.0485 | 27 | 27.451 | 51 | 31 | 1.0025 | 66.6667 | 91 | 8360 | 32.1569 | 106.5597 | 34.8389 | -0.0625 | 20 | 0 | 38.0676 | 33.4844
10/1/2020 23:56:08.1 | 150.544 | 146 | 38 | 2500.1682 | 120.2465 | 50.3405 | 56.3695 | 30.5101 | 31.5917 | 0.04885 | 107.1135 | 11.4549 | 70.5328 | 70.3895 | 25.354 | 0.98105 | 99.2603 | 479.4657 | 447.2502 | 59.4267 | 658.6464 | 1.5546 | 451.6812 | 31.4826 | 41.6196 | 31.3659 | 44.747 | 12.0043 | 107.3167 | 28.396 | 8.1097 | 93.0214 | 24.0348 | 27 | 27.451 | 51 | 31 | 0.9973 | 66.6667 | 95 | 8020 | 32.1569 | 105.9112 | 34.7931 | -0.125 | 20.0625 | 0 | 37.7502 | 33.4844
10/1/2020 23:56:09.1 | 150.5443 | 147 | 38 | 2499.4009 | 120.0542 | 50.3632 | 56.4153 | 30.5072 | 31.5735 | 0.05754 | 107.1484 | 11.4617 | 70.7041 | 69.7306 | 25.3867 | 0.98229 | 99.2563 | 479.7186 | 447.6163 | 59.4642 | 659.1423 | 1.5645 | 451.9605 | 31.4226 | 41.6583 | 31.4325 | 44.5787 | 11.9671 | 107.1167 | 28.4349 | 8.1135 | 93.0717 | 24.1017 | 27 | 27.0588 | 51 | 31 | 1.0027 | 66.6667 | 92 | 8190 | 32.1569 | 106.5597 | 34.6924 | -0.1875 | 19.9375 | 0 | 38.0768 | 33.4844
10/1/2020 23:56:10.1 | 150.5446 | 148 | 38 | 2499.5617 | 120.0111 | 50.3587 | 56.4644 | 30.5228 | 31.5724 | 0.05966 | 107.1309 | 11.4627 | 70.647 | 70.1739 | 25.4258 | 0.98532 | 99.258 | 479.2409 | 446.7995 | 59.4839 | 659.5469 | 1.5709 | 450.3405 | 31.4133 | 41.5742 | 31.4325 | 44.8053 | 11.98 | 107.1464 | 28.0349 | 8.0143 | 93.1221 | 24.1017 | 27 | 27.451 | 51 | 31 | 0.99809 | 66.2745 | 91 | 8240 | 32.1569 | 106.5597 | 34.8511 | -0.0625 | 19.9375 | 0 | 38.0279 | 33.4844
10/1/2020 23:56:11.1 | 150.5448 | 149 | 38 | 2500.9779 | 120.0354 | 50.3578 | 56.5037 | 30.5094 | 31.5652 | 0.06014 | 107.1047 | 11.4782 | 70.5328 | 70.2867 | 25.4542 | 0.98229 | 99.2586 | 479.5219 | 447.0249 | 59.3254 | 659.8705 | 1.5621 | 450.5919 | 31.4375 | 41.7239 | 31.4325 | 44.8503 | 11.9952 | 107.3991 | 28.3434 | 8.0362 | 93.1891 | 24.208 | 27 | 27.451 | 51 | 31 | 1.0022 | 66.6667 | 95 | 8190 | 32.1569 | 106.2317 | 34.7168 | -0.125 | 20.125 | 0 | 37.9303 | 33.3906
10/1/2020 23:56:12.1 | 150.5451 | 150 | 38 | 2500.029 | 120.3549 | 50.3625 | 56.5516 | 30.5153 | 31.5699 | 0.06275 | 107.1484 | 11.4753 | 70.4757 | 69.8409 | 25.4774 | 0.97178 | 99.2586 | 478.988 | 446.4615 | 59.5787 | 660.3561 | 1.5565 | 451.4298 | 31.5092 | 41.6718 | 31.4325 | 44.9536 | 12.0096 | 107.3991 | 28.4485 | 8.1161 | 93.2143 | 24.2612 | 27 | 27.451 | 51 | 31 | 1.0021 | 66.6667 | 91 | 8330 | 32.1569 | 106.5597 | 34.967 | -0.0625 | 20.375 | 0 | 37.8296 | 33.4844
10/1/2020 23:56:13.1 | 150.5454 | 151 | 38 | 2503.1084 | 120.4058 | 50.3789 | 56.5583 | 30.4964 | 31.5591 | 0.06325 | 107.1571 | 11.4801 | 70.4472 | 70.1456 | 25.4941 | 0.99013 | 99.2575 | 479.0161 | 446.7714 | 59.649 | 660.7502 | 1.5672 | 450.8433 | 31.5614 | 41.7442 | 31.313 | 45.0253 | 11.9921 | 107.4259 | 28.7315 | 8.0697 | 93.3317 | 24.1943 | 27 | 27.8431 | 51 | 31 | 0.99913 | 66.6667 | 92 | 8360 | 32.1569 | 106.5597 | 34.7473 | -0.125 | 20.3125 | 0 | 37.7991 | 33.4844
10/1/2020 23:56:14.1 | 150.5457 | 152 | 38 | 2501.1258 | 121.0712 | 50.417 | 56.6244 | 30.4833 | 31.5545 | 0.06042 | 107.1571 | 11.4811 | 70.6756 | 70.3431 | 25.5118 | 0.98728 | 99.258 | 478.6508 | 446.2925 | 59.7175 | 661.0439 | 1.5869 | 452.7705 | 31.7106 | 41.6583 | 31.3796 | 44.8369 | 12.0051 | 107.5105 | 28.4874 | 8.1638 | 93.3905 | 24.208 | 27 | 27.8431 | 51 | 31 | 1.0048 | 67.0588 | 95 | 7870 | 32.1569 | 105.9112 | 34.668 | -0.125 | 18.125 | 0 | 38.4552 | 33.4844
10/1/2020 23:56:15.1 | 150.5459 | 153 | 38 | 2497.8815 | 121.1163 | 50.4346 | 56.6932 | 30.4878 | 31.5506 | 0.06405 | 107.1484 | 11.4733 | 70.5899 | 70.29 | 25.5396 | 0.98746 | 99.2586 | 478.2293 | 445.5039 | 59.5721 | 661.2815 | 1.5534 | 449.6981 | 31.6813 | 41.9779 | 31.3198 | 44.8953 | 12.0119 | 107.6512 | 28.2841 | 8.0323 | 93.2646 | 24.3074 | 27 | 27.451 | 51 | 31 | 1.0008 | 66.6667 | 91 | 8090 | 32.1569 | 106.5597 | 34.9182 | -0.125 | 19.375 | 0 | 38.3728 | 33.4844
10/1/2020 23:56:16.1 | 150.5462 | 154 | 38 | 2500.7005 | 120.5754 | 50.4616 | 56.7234 | 30.488 | 31.548 | 0.06508 | 107.0698 | 11.4791 | 70.333 | 69.9542 | 25.5723 | 0.97944 | 99.258 | 478.2012 | 445.4194 | 59.9022 | 661.6771 | 1.5297 | 450.955 | 31.5754 | 42.1091 | 31.4667 | 44.922 | 12.0164 | 107.5105 | 28.3638 | 8.0413 | 93.315 | 24.455 | 27 | 27.8431 | 51 | 31 | 1.0003 | 67.0588 | 92 | 8240 | 32.1569 | 106.5597 | 34.7412 | -0.0625 | 20.5625 | 0 | 37.8662 | 33.4844
10/1/2020 23:56:17.1 | 150.5465 | 155 | 38 | 2502.078 | 120.6782 | 50.4774 | 56.752 | 30.4806 | 31.5296 | 0.06306 | 107.0873 | 11.4772 | 70.6185 | 70.3331 | 25.6045 | 0.98586 | 99.2586 | 478.2574 | 445.87 | 59.6734 | 661.9851 | 1.5344 | 450.5919 | 31.6197 | 41.8215 | 31.3403 | 44.9469 | 12.0088 | 107.371 | 28.3892 | 8.0994 | 93.4743 | 24.3281 | 27 | 27.451 | 51 | 31 | 1.0049 | 67.0588 | 96 | 8160 | 32.1569 | 106.2317 | 34.8145 | -0.0625 | 20.25 | 0 | 37.8906 | 33.3906
10/1/2020 23:56:18.1 | 150.5468 | 156 | 38 | 2502.8745 | 121.3435 | 50.5155 | 56.7919 | 30.4789 | 31.5188 | 0.05703 | 107.1222 | 11.483 | 70.647 | 70.6457 | 25.6152 | 0.98319 | 99.2586 | 477.9202 | 445.5602 | 59.9903 | 662.2932 | 1.5468 | 452.4912 | 31.8042 | 41.9914 | 31.4257 | 45.1151 | 12.0081 | 107.4551 | 28.4028 | 8.1187 | 93.575 | 24.4669 | 27 | 27.8431 | 51 | 31 | 0.99867 | 67.0588 | 95 | 8530 | 32.1569 | 106.2317 | 34.9609 | -0.0625 | 18.625 | 0 | 38.7543 | 33.3906
10/1/2020 23:56:19.1 | 150.5471 | 157 | 38 | 2499.6821 | 121.6334 | 50.5361 | 56.8307 | 30.4898 | 31.5069 | 0.05134 | 107.096 | 11.4966 | 70.4472 | 69.4946 | 25.6136 | 0.98319 | 99.2563 | 478.2855 | 445.2504 | 59.8319 | 662.587 | 1.549 | 451.4019 | 31.8395 | 41.8804 | 31.4393 | 44.8503 | 11.9975 | 107.4808 | 28.1858 | 8.0633 | 93.5498 | 24.5337 | 27 | 27.8431 | 51 | 31 | 0.99806 | 67.0588 | 95 | 8160 | 32.1569 | 106.2317 | 34.8297 | 0 | 20 | 0 | 39.1632 | 33.4844
10/1/2020 23:56:20.1 | 150.5473 | 158 | 38 | 2500.1778 | 121.4236 | 50.5576 | 56.8579 | 30.4694 | 31.5066 | 0.04457 | 107.1047 | 11.484 | 70.647 | 70.0808 | 25.609 | 0.98051 | 99.2592 | 478.2855 | 445.3067 | 59.8498 | 662.9003 | 1.567 | 449.9494 | 31.7909 | 41.7423 | 31.4257 | 44.8169 | 11.9853 | 107.5397 | 28.2569 | 8.1355 | 93.5918 | 24.5731 | 26.5 | 27.451 | 51 | 31 | 1.0032 | 67.0588 | 92 | 8380 | 32.1569 | 106.5597 | 34.845 | -0.0625 | 20.125 | 0 | 39.0198 | 33.4844
10/1/2020 23:56:21.1 | 150.5476 | 159 | 38 | 2501.8872 | 121.5655 | 50.5495 | 56.8982 | 30.4657 | 31.5122 | 0.04001 | 107.1309 | 11.4801 | 70.5043 | 70.0358 | 25.6035 | 0.98247 | 99.2575 | 477.9764 | 445.1377 | 60.0672 | 663.2136 | 1.5829 | 451.0108 | 31.8498 | 41.862 | 31.3061 | 45.1419 | 12.0043 | 107.7621 | 28.3774 | 8.1767 | 93.7259 | 24.5594 | 26.5 | 27.8431 | 51 | 31 | 1.0039 | 67.451 | 96 | 8260 | 32.1569 | 106.2317 | 34.8328 | 0 | 19.9375 | 0 | 39.2578 | 33.4844
10/1/2020 23:56:22.1 | 150.5479 | 160 | 38 | 2501.4796 | 121.7754 | 50.57 | 56.933 | 30.4628 | 31.4947 | 0.04025 | 107.1309 | 11.4801 | 70.5899 | 69.6721 | 25.6146 | 0.99352 | 99.2575 | 477.3019 | 444.4617 | 60.3381 | 663.6041 | 1.5873 | 449.6143 | 31.8996 | 41.8282 | 31.4462 | 45.0568 | 12.0301 | 107.1738 | 28.2909 | 8.1406 | 93.8517 | 24.5406 | 26.5 | 27.8431 | 51 | 31 | 1.0001 | 67.451 | 96 | 7970 | 32.1569 | 105.9112 | 34.9853 | 0 | 19.5 | 0 | 38.9526 | 33.3906
10/1/2020 23:56:23.1 | 150.5482 | 161 | 38 | 2500.9455 | 122.0024 | 50.5738 | 56.962 | 30.4719 | 31.489 | 0.04043 | 107.1484 | 11.4743 | 70.7612 | 70.2867 | 25.6409 | 0.98497 | 99.2575 | 476.4589 | 443.9266 | 59.9903 | 663.9175 | 1.5461 | 451.7091 | 31.9522 | 41.9914 | 31.2737 | 44.9603 | 12.0104 | 107.594 | 28.4553 | 8.0852 | 93.8601 | 24.5268 | 26.5 | 27.451 | 51 | 31 | 1.0014 | 67.0588 | 92 | 8160 | 32.1569 | 106.5597 | 34.906 | 0 | 19.1875 | 0 | 39.1113 | 33.3906
10/1/2020 23:56:24.1 | 150.5484 | 162 | 38 | 2500.5771 | 122.2318 | 50.6008 | 56.9872 | 30.448 | 31.5024 | 0.03937 | 107.1222 | 11.482 | 70.3616 | 69.8075 | 25.6558 | 0.97267 | 99.2592 | 476.6837 | 443.7294 | 60.116 | 664.1499 | 1.5548 | 450.6198 | 32.0076 | 41.808 | 31.4188 | 44.8819 | 12.0013 | 107.6797 | 28.4806 | 8.178 | 93.8853 | 24.6725 | 26.5 | 27.8431 | 51 | 31 | 0.99898 | 67.451 | 96 | 8020 | 32.1569 | 106.2317 | 34.9335 | 0 | 20.6875 | 0 | 38.8428 | 33.4844
10/1/2020 23:56:25.1 | 150.5487 | 163 | 38 | 2501.3376 | 122.147 | 50.6209 | 56.9958 | 30.4667 | 31.4879 | 0.03676 | 107.1484 | 11.484 | 70.3616 | 69.6068 | 25.6842 | 0.96858 | 99.2592 | 476.4027 | 443.2506 | 59.9969 | 664.4842 | 1.5612 | 450.927 | 31.9951 | 41.8417 | 31.4325 | 45.1218 | 11.9899 | 107.5957 | 28.357 | 8.2038 | 94.0363 | 24.7924 | 26.5 | 27.8431 | 51 | 31 | 0.99831 | 67.451 | 96 | 8260 | 32.1569 | 106.2317 | 34.9426 | 0 | 20.4375 | 0 | 38.8946 | 33.4844
10/1/2020 23:56:26.1 | 150.549 | 164 | 38 | 2503.4197 | 122.4462 | 50.6742 | 57.0282 | 30.4554 | 31.4952 | 0.0379 | 107.1396 | 11.4879 | 70.7326 | 70.0209 | 25.7036 | 0.97178 | 99.2575 | 476.6275 | 444.0111 | 59.9641 | 664.7676 | 1.5847 | 450.3405 | 32.1002 | 41.808 | 31.3796 | 45.0884 | 11.9845 | 107.678 | 28.1128 | 8.2063 | 94.1705 | 24.7393 | 26.5 | 27.8431 | 51 | 31 | 1.0016 | 67.8431 | 92 | 8550 | 32.1569 | 106.8802 | 35.0159 | 0 | 20.6875 | 0 | 38.2446 | 33.3906
10/1/2020 23:56:27.1 | 150.5493 | 165 | 38 | 2498.5457 | 122.6542 | 50.6727 | 57.057 | 30.4488 | 31.4732 | 0.03785 | 107.1571 | 11.4772 | 70.5899 | 69.734 | 25.7143 | 0.9684 | 99.2586 | 475.6159 | 442.5464 | 60.1487 | 664.9752 | 1.6175 | 450.8712 | 32.0921 | 42.1024 | 31.4922 | 45.0702 | 12.0104 | 107.9313 | 28.357 | 8.1922 | 94.3634 | 24.8524 | 26.5 | 27.8431 | 51 | 31 | 1.001 | 67.8431 | 97 | 8430 | 32.1569 | 106.5597 | 35.0464 | 0.0625 | 20.25 | 0 | 38.5376 | 33.4844
10/1/2020 23:56:28.1 | 150.5496 | 166 | 38 | 2500.8805 | 122.3273 | 50.6855 | 57.0877 | 30.4473 | 31.4747 | 0.03733 | 107.1309 | 11.4607 | 70.4186 | 69.7674 | 25.7358 | 0.988 | 99.2592 | 476.2903 | 443.3633 | 60.1863 | 665.2729 | 1.6259 | 452.3795 | 32.0365 | 41.9325 | 31.458 | 45.1085 | 12.0058 | 107.7918 | 28.396 | 8.1355 | 94.4305 | 24.8181 | 26.5 | 27.8431 | 51 | 31 | 1.0029 | 67.451 | 96 | 7900 | 32.1569 | 106.2317 | 34.9945 | 0 | 20.1875 | 0 | 38.2111 | 33.3906
10/1/2020 23:56:29.1 | 150.5498 | 167 | 38 | 2500.62 | 122.478 | 50.7054 | 57.1174 | 30.4406 | 31.4808 | 0.0382 | 107.1222 | 11.4559 | 70.6756 | 69.6336 | 25.7717 | 0.96893 | 99.258 | 476.0655 | 442.9971 | 60.294 | 665.5721 | 1.6152 | 450.6477 | 32.0726 | 41.8871 | 31.3727 | 45.1668 | 11.9975 | 107.6786 | 28.4028 | 8.1612 | 94.4305 | 24.8387 | 26.5 | 27.8431 | 51 | 31 | 0.99879 | 67.8431 | 93 | 8240 | 32.1569 | 106.8802 | 35.1013 | 0 | 19.75 | 0 | 38.3514 | 33.3906
10/1/2020 23:56:30.1 | 150.5501 | 168 | 38 | 2499.9972 | 122.4485 | 50.7079 | 57.1406 | 30.4545 | 31.4578 | 0.03823 | 107.0785 | 11.4559 | 70.4757 | 70.0708 | 25.8259 | 0.98728 | 99.2603 | 475.391 | 441.7578 | 60.2369 | 665.977 | 1.6037 | 450.5081 | 32.0569 | 41.9846 | 31.4786 | 45.0052 | 11.9952 | 107.877 | 28.3434 | 8.2076 | 94.4892 | 24.8918 | 26.5 | 28.2353 | 51 | 31 | 0.99907 | 68.2353 | 97 | 8070 | 32.1569 | 106.5597 | 35.0494 | 0 | 19.875 | 0 | 38.4094 | 33.3906
10/1/2020 23:56:31.1 | 150.5504 | 169 | 38 | 2502.1508 | 122.4091 | 50.7817 | 57.1973 | 30.4574 | 31.4522 | 0.03999 | 107.1309 | 11.4559 | 70.7041 | 69.5063 | 25.8641 | 0.97784 | 99.2563 | 475.5034 | 442.7718 | 60.325 | 666.2709 | 1.6183 | 451.1784 | 32.0742 | 42.1796 | 31.5452 | 44.9402 | 11.9883 | 107.873 | 28.3298 | 8.1458 | 94.4808 | 24.8524 | 26.5 | 27.8431 | 51 | 31 | 0.99962 | 67.8431 | 96 | 8240 | 32.1569 | 106.5597 | 35.0708 | -0.125 | 19.9375 | 0 | 38.147 | 33.3906
10/1/2020 23:56:32.1 | 150.5507 | 170 | 38 | 2500.6994 | 122.6829 | 50.7604 | 57.2356 | 30.4467 | 31.4357 | 0.04149 | 107.1047 | 11.4568 | 70.6756 | 69.8559 | 25.9019 | 0.98069 | 99.2592 | 475.2786 | 441.8705 | 60.1356 | 666.6001 | 1.6314 | 448.7763 | 32.1273 | 42.141 | 31.4462 | 45.1601 | 12.0104 | 108.0439 | 27.8178 | 8.1715 | 94.5479 | 25.1247 | 26.5 | 28.2353 | 51 | 31 | 0.99809 | 67.8431 | 93 | 8580 | 32.549 | 107.2006 | 34.9793 | 0 | 19.625 | 0 | 38.1653 | 33.3906
10/1/2020 23:56:33.1 | 150.5509 | 171 | 38 | 2501.5987 | 122.9155 | 50.7617 | 57.2837 | 30.442 | 31.446 | 0.04355 | 107.096 | 11.4665 | 70.4186 | 69.7657 | 25.9372 | 0.98123 | 99.2586 | 474.829 | 442.0395 | 60.25 | 666.8731 | 1.6336 | 452.2957 | 32.1998 | 42.2066 | 31.4854 | 45.2251 | 12.027 | 107.8753 | 28.4096 | 8.2308 | 94.5563 | 24.9518 | 26.5 | 28.2353 | 51 | 31 | 0.99864 | 67.8431 | 96 | 8410 | 32.549 | 107.2006 | 34.8755 | 0 | 19.9375 | 0 | 37.9211 | 33.3906
10/1/2020 23:56:34.1 | 150.5512 | 172 | 38 | 2499.5211 | 123.0899 | 50.8172 | 57.3393 | 30.4438 | 31.438 | 0.04644 | 107.1484 | 11.4627 | 70.4472 | 69.3653 | 25.9679 | 0.9814 | 99.2586 | 474.3794 | 441.5888 | 60.3821 | 667.1108 | 1.6195 | 449.307 | 32.2187 | 42.03 | 31.4786 | 45.1018 | 11.9975 | 108.1554 | 28.4417 | 8.1844 | 94.5898 | 25.0511 | 26.5 | 27.8431 | 52 | 31 | 1.0009 | 68.2353 | 97 | 8460 | 32.549 | 107.2006 | 34.9335 | -0.125 | 20.0625 | 0 | 38.0249 | 33.3906
10/1/2020 23:56:35.1 | 150.5515 | 173 | 38 | 2499.8848 | 123.0067 | 50.8713 | 57.3755 | 30.437 | 31.4407 | 0.05117 | 107.1484 | 11.4578 | 70.7897 | 70.406 | 26.0028 | 0.98728 | 99.2586 | 474.1546 | 441.0537 | 60.4964 | 667.4257 | 1.6053 | 450.8433 | 32.2016 | 42.1999 | 31.5725 | 45.3732 | 12.0043 | 107.9313 | 28.3502 | 8.2244 | 94.6905 | 25.0923 | 26.5 | 27.8431 | 52 | 31 | 1.0001 | 68.2353 | 97 | 8260 | 32.549 | 106.8802 | 35.1013 | -0.125 | 19.625 | 0 | 37.9974 | 33.3906
10/1/2020 23:56:36.1 | 150.5518 | 174 | 38 | 2500.8787 | 122.9548 | 50.901 | 57.4066 | 30.4441 | 31.4328 | 0.05426 | 107.1396 | 11.4694 | 70.4186 | 69.7156 | 26.0417 | 0.97178 | 99.2558 | 474.5199 | 441.3916 | 60.5845 | 667.632 | 1.5997 | 450.5639 | 32.2008 | 42.1343 | 31.4717 | 45.3083 | 12.002 | 107.7884 | 28.5468 | 8.2128 | 94.7073 | 25.0973 | 26.5 | 28.2353 | 52 | 31 | 1.001 | 67.8431 | 93 | 8360 | 32.549 | 107.2006 | 34.9457 | -0.125 | 19.75 | 0 | 38.1103 | 33.3906
10/1/2020 23:56:37.1 | 150.5521 | 175 | 38 | 2501.2828 | 123.1059 | 50.897 | 57.4222 | 30.4347 | 31.4453 | 0.05449 | 107.1047 | 11.4588 | 70.7041 | 69.657 | 26.0753 | 0.98212 | 99.2575 | 474.2108 | 440.8283 | 60.5029 | 667.8803 | 1.6057 | 450.117 | 32.2456 | 42.1545 | 31.4257 | 45.3283 | 12.0225 | 107.8181 | 28.4621 | 8.2631 | 94.7408 | 25.2103 | 26.5 | 28.2353 | 52 | 31 | 0.99907 | 68.2353 | 93 | 8410 | 32.549 | 107.2006 | 35.0372 | -0.125 | 20.3125 | 0 | 37.8754 | 33.3906
10/1/2020 23:56:38.1 | 150.5523 | 176 | 38 | 2500.8288 | 123.512 | 50.8803 | 57.445 | 30.4428 | 31.4474 | 0.05286 | 107.1047 | 11.4617 | 70.6756 | 70.4822 | 26.1263 | 0.98871 | 99.2586 | 474.4918 | 441.1945 | 60.5779 | 668.139 | 1.6243 | 449.8656 | 32.3461 | 42.0754 | 31.4991 | 45.1984 | 12.0195 | 107.7072 | 28.2773 | 8.2502 | 94.8834 | 25.284 | 26.5 | 28.2353 | 52 | 31 | 0.99998 | 68.2353 | 97 | 8160 | 32.549 | 106.5597 | 35.1074 | -0.0625 | 19.875 | 0 | 37.8784 | 33.3906
10/1/2020 23:56:39.1 | 150.5526 | 177 | 38 | 2501.1809 | 123.4308 | 50.9105 | 57.4831 | 30.4475 | 31.4119 | 0.05354 | 107.0873 | 11.4636 | 70.4472 | 70.3862 | 26.1737 | 0.99085 | 99.2609 | 474.4356 | 441.1381 | 60.6107 | 668.352 | 1.6487 | 452.4633 | 32.3293 | 42.057 | 31.4599 | 45.3866 | 12.0051 | 108.1296 | 28.4164 | 8.2308 | 94.9253 | 25.2446 | 26.5 | 28.6274 | 52 | 31 | 1.0026 | 67.8431 | 93 | 8360 | 32.549 | 107.2006 | 35.0525 | -0.0625 | 19.75 | 0 | 38.089 | 33.3906
10/1/2020 23:56:40.1 | 150.5529 | 178 | 38 | 2500.0761 | 123.7185 | 50.9432 | 57.5154 | 30.439 | 31.3927 | 0.05252 | 107.1222 | 11.4588 | 70.3901 | 70.358 | 26.2044 | 0.98176 | 99.2597 | 473.7612 | 440.8847 | 61.1032 | 668.6146 | 1.6578 | 451.4298 | 32.3904 | 42.0435 | 31.3796 | 45.27 | 12.0043 | 108.1565 | 28.6654 | 8.2566 | 94.9505 | 25.3233 | 26.5 | 27.8431 | 52 | 31 | 1.0001 | 68.2353 | 93 | 8410 | 32.549 | 107.2006 | 35.0617 | -0.0625 | 19.0625 | 0 | 38.8 | 33.3906
10/1/2020 23:56:41.1 | 150.5532 | 179 | 38 | 2500.5929 | 123.7339 | 50.9669 | 57.5686 | 30.4241 | 31.4022 | 0.0515 | 107.1309 | 11.4568 | 70.5043 | 69.6754 | 26.2163 | 0.9855 | 99.2586 | 473.4801 | 440.3777 | 60.7999 | 668.7871 | 1.6374 | 450.5639 | 32.4011 | 42.0956 | 31.4991 | 45.3216 | 11.9967 | 107.8753 | 28.5078 | 8.2231 | 94.9757 | 25.4431 | 26.5 | 28.2353 | 52 | 31 | 0.99846 | 68.2353 | 97 | 8360 | 32.549 | 106.8802 | 35.083 | -0.0625 | 19.6875 | 0 | 38.6902 | 33.3906
10/1/2020 23:56:42.1 | 150.5534 | 180 | 38 | 2499.6405 | 123.592 | 51.0109 | 57.6052 | 30.4317 | 31.394 | 0.05225 | 107.1047 | 11.451 | 70.333 | 69.6637 | 26.2569 | 0.98568 | 99.2586 | 473.8455 | 440.8283 | 60.591 | 668.9791 | 1.6146 | 449.1115 | 32.3516 | 42.0889 | 31.4325 | 45.3665 | 12.0195 | 107.9873 | 28.3434 | 8.2347 | 95.0008 | 25.4294 | 26.5 | 28.2353 | 52 | 31 | 1.0023 | 68.2353 | 93 | 8600 | 32.549 | 107.2006 | 35.1593 | 0 | 20.3125 | 0 | 38.2904 | 33.3906
10/1/2020 23:56:43.1 | 150.5537 | 181 | 38 | 2502.5096 | 123.933 | 51.0376 | 57.6437 | 30.4256 | 31.3899 | 0.05161 | 107.1222 | 11.4481 | 70.4472 | 70.1522 | 26.2804 | 0.99156 | 99.258 | 473.6488 | 440.5185 | 60.7231 | 669.3189 | 1.6303 | 452.6309 | 32.4781 | 41.9123 | 31.5059 | 45.5013 | 12.0013 | 108.1828 | 28.5332 | 8.2373 | 95.1182 | 25.397 | 26.5 | 28.2353 | 52 | 31 | 1.0009 | 68.2353 | 93 | 8330 | 32.549 | 107.2006 | 35.2966 | 0 | 19.6875 | 0 | 39.3738 | 33.3906
10/1/2020 23:56:44.1 | 150.554 | 182 | 38 | 2499.0817 | 124.3434 | 51.0511 | 57.6962 | 30.4239 | 31.385 | 0.05175 | 107.1047 | 11.4539 | 70.7326 | 69.8375 | 26.311 | 0.98443 | 99.2597 | 473.1429 | 439.6735 | 60.7672 | 669.6888 | 1.6511 | 450.117 | 32.541 | 42.1662 | 31.6186 | 45.2366 | 12.0111 | 108.0725 | 28.4738 | 8.2244 | 95.1602 | 25.563 | 26.5 | 28.2353 | 52 | 31 | 0.99889 | 68.2353 | 97 | 8120 | 32.549 | 106.5597 | 35.2448 | -0.0625 | 20.1875 | 0 | 39.325 | 33.3906
10/1/2020 23:56:45.1 | 150.5543 | 183 | 38 | 2500.7728 | 124.0344 | 51.1077 | 57.7478 | 30.4294 | 31.3909 | 0.05225 | 107.1222 | 11.4268 | 70.3045 | 70.1257 | 26.2975 | 0.9969 | 99.258 | 473.7331 | 440.096 | 60.8439 | 669.8703 | 1.6478 | 450.5919 | 32.4821 | 42.2452 | 31.4325 | 45.4698 | 11.9861 | 108.0148 | 28.396 | 8.2785 | 95.2105 | 25.5886 | 26.5 | 28.2353 | 52 | 31 | 1.0052 | 68.6274 | 94 | 8360 | 32.549 | 107.2006 | 35.2356 | -0.125 | 20.4375 | 0 | 38.6505 | 33.3906
10/1/2020 23:56:46.1 | 150.5546 | 184 | 38 | 2499.3872 | 124.233 | 51.1349 | 57.7885 | 30.4348 | 31.379 | 0.05131 | 107.0611 | 11.4277 | 70.3901 | 69.4476 | 26.3135 | 0.98283 | 99.2586 | 473.0305 | 439.3073 | 60.9206 | 670.1644 | 1.6416 | 451.5415 | 32.5162 | 42.0637 | 31.3933 | 45.3417 | 11.999 | 107.7632 | 28.0553 | 8.2979 | 95.3447 | 25.7084 | 26.5 | 28.6274 | 52 | 31 | 1.0001 | 68.6274 | 94 | 8530 | 32.549 | 107.2006 | 35.3821 | -0.0625 | 20.125 | 0 | 38.9465 | 33.3906
10/1/2020 23:56:47.1 | 150.5548 | 185 | 38 | 2502.2926 | 124.1869 | 51.1335 | 57.8275 | 30.4424 | 31.3751 | 0.05131 | 107.1309 | 11.4384 | 70.6756 | 70.2834 | 26.3502 | 0.98194 | 99.2603 | 473.0586 | 439.4482 | 61.0021 | 670.4271 | 1.6646 | 449.3629 | 32.5418 | 42.1999 | 31.4717 | 45.3732 | 12.0338 | 107.933 | 28.5078 | 8.2399 | 95.4034 | 25.5749 | 26.5 | 28.2353 | 52 | 31 | 0.99968 | 68.2353 | 97 | 8460 | 32.549 | 106.5597 | 35.3638 | 0 | 20.0625 | 0 | 38.9618 | 33.3906
10/1/2020 23:56:48.1 | 150.5551 | 186 | 38 | 2499.9413 | 124.2188 | 51.1291 | 57.8771 | 30.441 | 31.3685 | 0.05116 | 107.1222 | 11.4423 | 70.3616 | 70.2701 | 26.4107 | 0.99708 | 99.2575 | 472.4404 | 438.7722 | 60.9516 | 670.6754 | 1.675 | 452.4633 | 32.5196 | 42.3041 | 31.4786 | 45.3216 | 12.0073 | 108.0142 | 28.14 | 8.2192 | 95.4705 | 25.7408 | 26.5 | 28.6274 | 52 | 31 | 1.0005 | 68.6274 | 93 | 8410 | 32.549 | 107.2006 | 35.2661 | -0.0625 | 20.0625 | 0 | 38.6932 | 33.3906
10/1/2020 23:56:49.1 | 150.5554 | 187 | 38 | 2501.4032 | 124.2803 | 51.1414 | 57.9354 | 30.4343 | 31.3542 | 0.0504 | 107.1047 | 11.4433 | 70.5899 | 70.212 | 26.4641 | 0.9839 | 99.2586 | 472.6371 | 439.1384 | 60.945 | 670.878 | 1.6815 | 450.6757 | 32.5547 | 42.4016 | 31.4257 | 45.4182 | 12.0217 | 108.1834 | 28.2383 | 8.2424 | 95.4957 | 25.7408 | 26.5 | 28.2353 | 52 | 31 | 1.0046 | 68.2353 | 94 | 8310 | 32.549 | 107.2006 | 35.4736 | 0 | 20.125 | 0 | 38.797 | 33.3906
10/1/2020 23:56:50.1 | 150.5557 | 188 | 38 | 2501.5471 | 124.3225 | 51.1345 | 57.9929 | 30.448 | 31.3459 | 0.04986 | 107.1135 | 11.4549 | 70.1332 | 70.4408 | 26.5229 | 0.98835 | 99.2603 | 472.5247 | 439.1665 | 61.1098 | 671.1721 | 1.6817 | 450.2287 | 32.5677 | 42.2587 | 31.4922 | 45.4315 | 11.9853 | 108.3812 | 28.4621 | 8.2669 | 95.5712 | 25.7545 | 26.5 | 28.6274 | 52 | 31 | 1.0044 | 68.6274 | 97 | 8140 | 32.549 | 106.5597 | 35.5286 | 0 | 19.8125 | 0 | 38.9557 | 33.3906
10/1/2020 23:56:51.1 | 150.5559 | 189 | 38 | 2500.2509 | 124.6825 | 51.1769 | 58.0275 | 30.4333 | 31.35 | 0.04731 | 107.1222 | 11.4433 | 70.5328 | 70.0192 | 26.5815 | 0.99298 | 99.2586 | 471.5693 | 438.0962 | 61.1472 | 671.3799 | 1.6768 | 451.7371 | 32.6451 | 42.0368 | 31.4991 | 45.4182 | 12.0157 | 108.2394 | 28.4485 | 8.3301 | 95.6047 | 25.8675 | 26.5 | 28.2353 | 52 | 31 | 1.0022 | 68.6274 | 93 | 8430 | 32.549 | 107.2006 | 35.553 | -0.0625 | 18.6875 | 0 | 39.3127 | 33.3906
10/1/2020 23:56:52.1 | 150.5562 | 190 | 38 | 2498.9237 | 124.6761 | 51.1836 | 58.0816 | 30.4273 | 31.3457 | 0.04793 | 107.0611 | 11.4394 | 70.7326 | 70.0508 | 26.6138 | 0.97873 | 99.2569 | 471.8222 | 438.406 | 61.1341 | 671.4505 | 1.6724 | 449.8656 | 32.6261 | 42.0233 | 31.4325 | 45.4564 | 11.9997 | 108.1257 | 28.645 | 8.2321 | 95.4873 | 25.8537 | 26.5 | 27.8431 | 52 | 31 | 0.99916 | 68.6274 | 93 | 8650 | 32.549 | 107.5211 | 35.4706 | 0 | 19.5625 | 0 | 39.2273 | 33.4844
10/1/2020 23:56:53.1 | 150.5565 | 191 | 38 | 2501.9116 | 124.4554 | 51.1921 | 58.119 | 30.4218 | 31.3407 | 0.04999 | 107.0611 | 11.4384 | 70.5328 | 70.1107 | 26.6378 | 0.99655 | 99.2586 | 471.5131 | 437.8427 | 61.1032 | 671.6231 | 1.6897 | 450.955 | 32.6073 | 42.252 | 31.4991 | 45.528 | 12.0081 | 108.2114 | 28.5078 | 8.2785 | 95.4957 | 25.9735 | 26.5 | 28.6274 | 52 | 31 | 1.0021 | 68.6274 | 98 | 8480 | 32.549 | 106.8802 | 35.4614 | 0 | 20.0625 | 0 | 39.0503 | 33.3906
10/1/2020 23:56:54.1 | 150.5568 | 192 | 38 | 2501.3465 | 124.7123 | 51.2354 | 58.1727 | 30.4206 | 31.3468 | 0.04757 | 107.0698 | 11.4277 | 70.333 | 70.1257 | 26.6429 | 0.9725 | 99.2592 | 471.6536 | 437.5611 | 61.2792 | 671.7041 | 1.7058 | 452.156 | 32.6672 | 42.2771 | 31.4991 | 45.2949 | 11.9899 | 108.5201 | 28.3756 | 8.254 | 95.5795 | 25.9735 | 26.5 | 28.6274 | 52 | 31 | 1.0002 | 69.0196 | 98 | 8380 | 32.549 | 107.5211 | 35.4279 | -0.0625 | 19.5625 | 0 | 39.0778 | 33.3906
10/1/2020 23:56:55.1 | 150.5571 | 193 | 38 | 2500.7087 | 124.7802 | 51.2199 | 58.2154 | 30.4268 | 31.3451 | 0.04767 | 107.0611 | 11.4287 | 70.4757 | 70.1107 | 26.696 | 0.9839 | 99.258 | 471.6817 | 437.5047 | 61.369 | 671.8557 | 1.7041 | 449.8936 | 32.6766 | 42.2655 | 31.4325 | 45.335 | 11.9944 | 108.603 | 28.5214 | 8.2914 | 95.6383 | 26.0658 | 26.5 | 28.2353 | 52 | 31 | 0.99913 | 68.6274 | 98 | 8460 | 32.549 | 106.8802 | 35.5011 | -0.125 | 20 | 0 | 39.0533 | 33.4844
10/1/2020 23:56:56.1 | 150.5573 | 194 | 38 | 2501.6114 | 124.6301 | 51.2244 | 58.2625 | 30.4328 | 31.3405 | 0.04734 | 107.096 | 11.4404 | 70.7612 | 70.0957 | 26.7771 | 0.98087 | 99.258 | 470.5576 | 436.6316 | 61.3494 | 671.9878 | 1.6992 | 451.5974 | 32.6491 | 42.3494 | 31.552 | 45.5213 | 11.9823 | 108.519 | 28.396 | 8.2979 | 95.6718 | 26.0795 | 26.5 | 28.2353 | 52 | 31 | 0.9987 | 69.0196 | 94 | 8480 | 32.549 | 107.5211 | 35.495 | -0.0625 | 20.0625 | 0 | 38.8397 | 33.4844
10/1/2020 23:56:57.1 | 150.5576 | 195 | 38 | 2500.2903 | 124.9371 | 51.2473 | 58.2815 | 30.4196 | 31.3364 | 0.04744 | 107.1047 | 11.4355 | 70.4757 | 69.5683 | 26.8755 | 0.98372 | 99.2603 | 470.4171 | 436.8006 | 61.1978 | 672.2361 | 1.695 | 449.6981 | 32.7122 | 42.4016 | 31.5588 | 45.8308 | 11.9921 | 108.5212 | 28.396 | 8.3584 | 95.7473 | 26.0863 | 26.5 | 28.6274 | 52 | 31 | 0.9991 | 69.0196 | 98 | 8070 | 32.549 | 106.8802 | 35.5713 | 0 | 20 | 0 | 39.2212 | 33.3906
10/1/2020 23:56:58.1 | 150.5579 | 196 | 38 | 2501.281 | 125.0644 | 51.294 | 58.3246 | 30.4282 | 31.3289 | 0.04554 | 107.1484 | 11.4394 | 70.7612 | 69.5046 | 26.956 | 0.98123 | 99.258 | 470.6419 | 436.9414 | 61.1978 | 672.4688 | 1.6868 | 450.2008 | 32.7586 | 42.4016 | 31.4393 | 45.4698 | 12.0088 | 108.631 | 28.4485 | 8.2747 | 95.8144 | 26.1786 | 26.5 | 28.6274 | 52 | 31 | 0.99837 | 69.0196 | 98 | 8310 | 32.549 | 107.2006 | 35.4431 | -0.125 | 20.125 | 0 | 39.4226 | 33.3906
10/1/2020 23:56:59.1 | 150.5582 | 197 | 38 | 2500.5438 | 125.1807 | 51.281 | 58.36 | 30.4284 | 31.3341 | 0.04483 | 107.1047 | 11.4229 | 70.6185 | 69.8392 | 27.0077 | 0.96644 | 99.2592 | 470.5295 | 436.3499 | 61.4064 | 672.7015 | 1.7154 | 452.7426 | 32.7793 | 42.4083 | 31.5315 | 45.4248 | 12.0005 | 108.4081 | 28.4553 | 8.2798 | 95.8983 | 26.2179 | 26.5 | 28.6274 | 52 | 31 | 1.0023 | 69.0196 | 94 | 8410 | 32.549 | 107.5211 | 35.3912 | -0.125 | 20.125 | 0 | 39.1327 | 33.3906
10/1/2020 23:57:00.1 | 150.5584 | 198 | 38 | 2499.8767 | 125.1668 | 51.3157 | 58.3885 | 30.4254 | 31.328 | 0.04573 | 107.1745 | 11.4277 | 70.5043 | 69.9476 | 27.0334 | 0.97642 | 99.2586 | 470.4452 | 436.0964 | 61.558 | 672.9499 | 1.728 | 449.4467 | 32.767 | 42.4604 | 31.5912 | 45.4764 | 11.9731 | 108.3515 | 28.4028 | 8.2424 | 95.9905 | 26.2248 | 26.5 | 28.6274 | 52 | 31 | 0.99913 | 69.0196 | 98 | 8380 | 32.549 | 106.8802 | 35.5225 | -0.0625 | 19.5625 | 0 | 39.2456 | 33.3906
10/1/2020 23:57:01.1 | 150.5587 | 199 | 38 | 2499.093 | 125.1754 | 51.3319 | 58.4257 | 30.4238 | 31.3193 | 0.04662 | 107.1135 | 11.4287 | 70.5899 | 69.419 | 27.0533 | 0.99067 | 99.2575 | 470.1923 | 436.2373 | 61.4813 | 673.2284 | 1.7322 | 451.5136 | 32.7589 | 42.2771 | 31.5315 | 45.4497 | 11.9967 | 108.4344 | 28.5332 | 8.3584 | 96.0073 | 26.1649 | 26.5 | 28.6274 | 52 | 31 | 1.0054 | 69.0196 | 98 | 8430 | 32.549 | 106.8802 | 35.5957 | -0.0625 | 20.0625 | 0 | 39.2548 | 33.3906
10/1/2020 23:57:02.1 | 150.559 | 200 | 38 | 2499.7165 | 125.1982 | 51.3451 | 58.4919 | 30.4281 | 31.319 | 0.04669 | 107.0698 | 11.4365 | 70.5614 | 69.9742 | 27.0914 | 0.98069 | 99.2592 | 469.4617 | 435.5331 | 61.558 | 673.431 | 1.7074 | 449.2232 | 32.7731 | 42.3562 | 31.4257 | 45.5796 | 12.0096 | 108.6602 | 28.5078 | 8.3017 | 95.9821 | 26.3239 | 26.5 | 28.6274 | 52 | 31 | 0.99925 | 69.0196 | 94 | 8680 | 32.549 | 107.8415 | 35.5804 | -0.125 | 20.125 | 0 | 39.1693 | 33.3906
10/1/2020 23:57:03.1 | 150.5593 | 201 | 38 | 2501.9973 | 125.3999 | 51.334 | 58.5216 | 30.4337 | 31.3243 | 0.04523 | 107.0785 | 11.4433 | 70.647 | 69.6001 | 27.1478 | 0.99352 | 99.2586 | 469.3212 | 435.8429 | 61.5645 | 673.6847 | 1.6972 | 452.0164 | 32.8558 | 42.3629 | 31.4922 | 45.6895 | 12.0391 | 108.4075 | 28.4096 | 8.3752 | 96.0157 | 26.3906 | 26.5 | 28.2353 | 52 | 31 | 0.99995 | 69.0196 | 98 | 8160 | 32.549 | 106.8802 | 35.5926 | -0.125 | 20.125 | 0 | 39.2944 | 33.4844
10/1/2020 23:57:04.1 | 150.5596 | 202 | 38 | 2501.1951 | 125.6077 | 51.3662 | 58.5587 | 30.4115 | 31.3199 | 0.04521 | 107.0698 | 11.4462 | 70.5614 | 70.104 | 27.2021 | 0.97214 | 99.2586 | 469.1245 | 434.7444 | 61.5954 | 673.8926 | 1.7158 | 451.765 | 32.8997 | 42.3948 | 31.552 | 45.6179 | 11.9967 | 108.6596 | 28.4942 | 8.3945 | 96.0912 | 26.5034 | 26.5 | 28.6274 | 52 | 31 | 0.99953 | 69.0196 | 98 | 8210 | 32.549 | 106.8802 | 35.733 | -0.0625 | 20.25 | 0 | 39.2151 | 33.3906
10/1/2020 23:57:05.1 | 150.5598 | 203 | 38 | 2500.9608 | 126.0096 | 51.3938 | 58.5939 | 30.4101 | 31.3033 | 0.04665 | 107.096 | 11.4394 | 70.4186 | 70.1489 | 27.2691 | 0.98942 | 99.2586 | 469.9394 | 435.1669 | 61.7226 | 674.0848 | 1.7282 | 448.6367 | 33.0019 | 42.0049 | 31.5383 | 45.6961 | 11.9982 | 108.5756 | 28.5739 | 8.334 | 96.1583 | 26.3837 | 26.5 | 28.6274 | 52 | 31 | 0.99809 | 69.0196 | 94 | 8530 | 32.549 | 107.5211 | 35.672 | -0.0625 | 20.9375 | 0 | 38.4338 | 33.3906
10/1/2020 23:57:06.1 | 150.5601 | 204 | 38 | 2498.3618 | 126.0666 | 51.4 | 58.6297 | 30.4201 | 31.317 | 0.04429 | 107.1047 | 11.4258 | 70.647 | 70.2253 | 27.2725 | 0.98621 | 99.2569 | 468.731 | 434.5754 | 61.5188 | 674.1502 | 1.7433 | 450.8433 | 32.9825 | 42.2636 | 31.5707 | 45.3848 | 12.0119 | 108.2937 | 28.1518 | 8.3417 | 96.2338 | 26.4691 | 26.5 | 28.6274 | 52 | 31 | 0.99925 | 69.0196 | 99 | 8310 | 32.549 | 107.2006 | 35.7788 | -0.0625 | 20.1875 | 0 | 38.8886 | 33.3906
10/1/2020 23:57:07.1 | 150.5604 | 205 | 38 | 2500.4151 | 125.6848 | 51.4341 | 58.6882 | 30.4129 | 31.3049 | 0.04576 | 107.1135 | 11.4229 | 70.5043 | 70.3845 | 27.2912 | 0.9871 | 99.2603 | 468.9558 | 434.8289 | 61.6721 | 674.328 | 1.7462 | 449.9774 | 32.9097 | 42.7343 | 31.5383 | 45.6961 | 11.9868 | 108.4652 | 28.6265 | 8.3211 | 96.2757 | 26.5427 | 26.5 | 28.6274 | 52 | 31 | 0.99846 | 69.0196 | 98 | 8430 | 32.549 | 106.8802 | 35.8124 | -0.0625 | 19.5625 | 0 | 39.4898 | 33.3906
10/1/2020 23:57:08.1 | 150.5607 | 206 | 38 | 2497.4788 | 125.593 | 51.4557 | 58.72 | 30.4142 | 31.2953 | 0.0451 | 107.0524 | 11.4268 | 70.4472 | 69.9176 | 27.3092 | 0.98247 | 99.2586 | 468.8434 | 434.2656 | 61.848 | 674.4902 | 1.7377 | 449.0277 | 32.847 | 42.499 | 31.5912 | 45.6179 | 12.0088 | 108.3795 | 27.9687 | 8.3043 | 96.2254 | 26.5956 | 26.5 | 28.6274 | 52 | 31 | 0.99898 | 69.0196 | 94 | 8650 | 32.549 | 107.8415 | 35.9344 | -0.0625 | 20.125 | 0 | 38.9954 | 33.3906
10/1/2020 23:57:09.1 | 150.5609 | 207 | 38 | 2498.9618 | 125.3161 | 51.4279 | 58.795 | 30.4201 | 31.2907 | 0.04405 | 107.0436 | 11.4268 | 70.2474 | 70.1539 | 27.3543 | 0.98425 | 99.2586 | 469.1526 | 434.5473 | 61.8789 | 674.6876 | 1.7417 | 450.2846 | 32.794 | 42.583 | 31.5315 | 45.4431 | 12.021 | 108.6876 | 28.5789 | 8.3507 | 96.217 | 26.6947 | 26.5 | 28.6274 | 52 | 31 | 0.99858 | 69.4118 | 98 | 8190 | 32.549 | 106.8802 | 35.6567 | -0.0625 | 20.5 | 0 | 38.5956 | 33.3906
10/1/2020 23:57:10.1 | 150.5612 | 208 | 38 | 2503.0904 | 125.4153 | 51.4537 | 58.8509 | 30.4053 | 31.3034 | 0.04332 | 107.0262 | 11.4326 | 70.3901 | 70.4722 | 27.4137 | 0.98354 | 99.2586 | 468.5905 | 434.1529 | 62.0565 | 675.0525 | 1.765 | 452.184 | 32.8742 | 42.6099 | 31.5315 | 45.7277 | 12.0088 | 108.6036 | 28.501 | 8.3043 | 96.3512 | 26.7476 | 26.5 | 28.6274 | 52 | 31 | 1.0009 | 69.0196 | 99 | 8160 | 32.549 | 107.2006 | 35.846 | 0 | 20.25 | 0 | 39.0625 | 33.3906
10/1/2020 23:57:11.1 | 150.5615 | 209 | 38 | 2496.716 | 126.0605 | 51.4624 | 58.8918 | 30.3971 | 31.305 | 0.0449 | 107.0349 | 11.4355 | 70.2188 | 69.6436 | 27.4634 | 0.98247 | 99.2575 | 467.888 | 433.5051 | 61.7779 | 675.2146 | 1.7882 | 450.6198 | 32.9592 | 42.5309 | 31.4257 | 45.701 | 12.0096 | 108.7425 | 28.3162 | 8.3353 | 96.326 | 26.5888 | 26.5 | 28.6274 | 52 | 31 | 0.99828 | 69.0196 | 94 | 8480 | 32.549 | 107.8415 | 35.849 | -0.0625 | 20.3125 | 0 | 39.1846 | 33.3906
10/1/2020 23:57:12.1 | 150.5618 | 210 | 38 | 2499.6514 | 125.6616 | 51.5118 | 58.9541 | 30.4104 | 31.2891 | 0.04457 | 107.0524 | 11.4471 | 70.2188 | 69.6938 | 27.4961 | 0.98693 | 99.2586 | 467.1012 | 433.1671 | 61.962 | 675.2094 | 1.8046 | 450.6198 | 32.8935 | 42.6166 | 31.4188 | 45.528 | 12.0081 | 109.0238 | 28.5078 | 8.3004 | 96.3596 | 26.8467 | 26.5 | 28.6274 | 52 | 31 | 0.99687 | 69.0196 | 98 | 8430 | 32.549 | 107.2006 | 35.8307 | -0.0625 | 20.5 | 0 | 38.4155 | 33.4844
10/1/2020 23:57:13.1 | 150.5621 | 211 | 38 | 2499.7311 | 125.5401 | 51.5823 | 58.9992 | 30.4245 | 31.2949 | 0.04121 | 107.0698 | 11.4384 | 70.0761 | 70.2004 | 27.5477 | 0.9839 | 99.258 | 467.2136 | 432.9137 | 61.9555 | 675.4984 | 1.7896 | 451.6812 | 32.8628 | 42.5578 | 31.5844 | 45.6761 | 12.0149 | 108.8551 | 28.3434 | 8.3327 | 96.477 | 26.9065 | 26.5 | 28.6274 | 52 | 31 | 1.0005 | 69.4118 | 98 | 8430 | 32.549 | 107.5211 | 35.8765 | 0 | 20.3125 | 0 | 38.1012 | 33.3906
10/1/2020 23:57:14.1 | 150.5623 | 212 | 38 | 2503.5744 | 125.5854 | 51.591 | 59.0237 | 30.4337 | 31.2807 | 0.04383 | 107.0698 | 11.4258 | 70.1903 | 69.8409 | 27.5883 | 0.99316 | 99.2575 | 467.0449 | 432.3222 | 61.8789 | 675.5795 | 1.7555 | 449.9215 | 32.9252 | 42.5309 | 31.5315 | 45.701 | 11.9929 | 108.8265 | 28.4213 | 8.3327 | 96.4434 | 26.9594 | 26.5 | 28.6274 | 52 | 31 | 1 | 69.0196 | 94 | 8580 | 32.549 | 107.8415 | 35.849 | 0 | 20.25 | 0 | 38.0646 | 33.3906
10/1/2020 23:57:15.1 | 150.5626 | 213 | 38 | 2498.9218 | 126.0674 | 51.5776 | 59.0576 | 30.4263 | 31.2697 | 0.04386 | 107.1135 | 11.4229 | 70.3616 | 69.8809 | 27.6282 | 0.98817 | 99.2586 | 467.1293 | 432.8292 | 61.7975 | 675.6763 | 1.7479 | 449.8656 | 32.9901 | 42.8635 | 31.6049 | 45.8242 | 12.0172 | 108.7997 | 28.2841 | 8.3443 | 96.4602 | 26.8741 | 26.5 | 28.2353 | 52 | 31 | 0.99992 | 69.4118 | 98 | 8210 | 32.549 | 107.2006 | 35.7758 | 0 | 20.4375 | 0 | 38.0737 | 33.3906
10/1/2020 23:57:16.1 | 150.5629 | 214 | 38 | 2500.1476 | 125.8807 | 51.5717 | 59.0925 | 30.4352 | 31.2761 | 0.0442 | 107.0698 | 11.4248 | 70.3616 | 70.2983 | 27.6601 | 0.97089 | 99.258 | 467.1574 | 432.7446 | 62.0565 | 675.7011 | 1.7628 | 451.1784 | 32.9574 | 42.662 | 31.5315 | 45.8308 | 11.999 | 108.8271 | 28.501 | 8.3752 | 96.5273 | 27.0123 | 26.5 | 28.6274 | 52 | 31 | 0.99937 | 69.4118 | 99 | 8210 | 32.549 | 107.2006 | 35.846 | 0 | 20.1875 | 0 | 37.9852 | 33.3906
10/1/2020 23:57:17.1 | 150.5632 | 215 | 38 | 2500.1319 | 126.0047 | 51.5858 | 59.1303 | 30.4422 | 31.264 | 0.04569 | 107.0785 | 11.4239 | 70.5043 | 69.58 | 27.6976 | 0.97731 | 99.2575 | 466.9044 | 432.0968 | 61.8414 | 675.8385 | 1.7767 | 451.2622 | 32.9897 | 42.7006 | 31.6049 | 45.8691 | 12.0126 | 108.8826 | 28.4874 | 8.392 | 96.5105 | 26.9799 | 26.5 | 29.0196 | 52 | 31 | 1.005 | 69.0196 | 94 | 8480 | 32.549 | 107.8415 | 35.9314 | 0.0625 | 20.1875 | 0 | 38.1043 | 33.3906
10/1/2020 23:57:18.1 | 150.5634 | 216 | 38 | 2498.7121 | 126.0489 | 51.646 | 59.1562 | 30.4309 | 31.271 | 0.0506 | 107.0349 | 11.4258 | 70.3616 | 70.0475 | 27.7105 | 0.99566 | 99.2569 | 467.1293 | 432.7728 | 62.1069 | 676.036 | 1.8009 | 450.3684 | 32.9825 | 42.7662 | 31.4922 | 45.8824 | 12.0164 | 108.966 | 28.501 | 8.2901 | 96.4351 | 27.026 | 26.5 | 28.6274 | 52 | 31 | 0.99937 | 69.0196 | 98 | 8430 | 32.549 | 107.5211 | 35.8765 | 0.0625 | 20.3125 | 0 | 38.0951 | 33.3906
10/1/2020 23:57:19.1 | 150.5637 | 217 | 38 | 2502.0778 | 125.6907 | 51.6562 | 59.1867 | 30.4236 | 31.2735 | 0.05539 | 107.0174 | 11.4258 | 70.2474 | 70.3862 | 27.723 | 0.98853 | 99.2575 | 467.1574 | 432.5756 | 62.1069 | 676.2335 | 1.7989 | 451.346 | 32.9331 | 42.4537 | 31.6441 | 45.8308 | 12.0134 | 108.4064 | 28.4485 | 8.2515 | 96.5189 | 27.125 | 26.5 | 29.0196 | 52 | 31 | 1.0043 | 69.0196 | 98 | 8410 | 32.549 | 107.2006 | 35.91 | 0 | 19.1875 | 0 | 38.1561 | 33.3906
10/1/2020 23:57:20.1 | 150.564 | 218 | 38 | 2497.7445 | 125.8623 | 51.6285 | 59.2372 | 30.4347 | 31.266 | 0.05838 | 107.0524 | 11.4316 | 70.4472 | 69.7005 | 27.7556 | 0.99637 | 99.2586 | 466.8763 | 431.8997 | 62.2584 | 676.3499 | 1.7909 | 449.3908 | 32.9209 | 42.8703 | 31.5844 | 45.8308 | 12.0096 | 108.5195 | 28.0807 | 8.2837 | 96.477 | 27.1711 | 26.5 | 28.2353 | 52 | 31 | 0.99947 | 69.4118 | 94 | 8650 | 32.549 | 107.8415 | 35.9985 | 0 | 19.875 | 0 | 38.3606 | 33.3906
10/1/2020 23:57:21.1 | 150.5643 | 219 | 38 | 2501.5675 | 125.6773 | 51.6484 | 59.2868 | 30.4375 | 31.256 | 0.06235 | 107.0087 | 11.4394 | 70.5614 | 70.2751 | 27.8152 | 0.98034 | 99.2586 | 465.8647 | 431.111 | 62.2144 | 676.5984 | 1.7745 | 451.346 | 32.9229 | 42.7729 | 31.5383 | 45.8375 | 11.9952 | 108.5195 | 28.4553 | 8.3546 | 96.4854 | 27.125 | 26.5 | 28.6274 | 52 | 31 | 1.0001 | 69.4118 | 98 | 8210 | 32.549 | 107.2006 | 35.8826 | -0.0625 | 19.6875 | 0 | 38.4857 | 33.3906
10/1/2020 23:57:22.1 | 150.5646 | 220 | 38 | 2499.2679 | 125.9051 | 51.7004 | 59.3259 | 30.4191 | 31.2643 | 0.0635 | 107.0524 | 11.4326 | 70.5899 | 69.9092 | 27.8715 | 0.97927 | 99.2586 | 466.1176 | 431.5617 | 62.6489 | 676.6795 | 1.7812 | 451.9046 | 32.9522 | 42.7006 | 31.5383 | 45.7659 | 11.9921 | 108.8557 | 28.5925 | 8.3198 | 96.5357 | 27.2309 | 26.5 | 28.6274 | 52 | 31 | 1.0008 | 69.4118 | 99 | 8120 | 32.549 | 107.2006 | 35.9985 | -0.0625 | 19.8125 | 0 | 38.2416 | 33.3906
10/1/2020 23:57:23.1 | 150.5648 | 221 | 38 | 2502.6514 | 125.9546 | 51.7109 | 59.3482 | 30.4099 | 31.2399 | 0.06496 | 107.0262 | 11.4345 | 70.4186 | 70.5483 | 27.9172 | 0.98247 | 99.258 | 466.4829 | 431.5617 | 62.3154 | 676.7659 | 1.7936 | 450.5081 | 33.0098 | 43.0332 | 31.651 | 45.6312 | 12.0088 | 108.4069 | 28.5078 | 8.3752 | 96.5692 | 27.3435 | 26 | 29.0196 | 52 | 31 | 0.99992 | 69.4118 | 94 | 8430 | 32.549 | 107.8415 | 35.9192 | -0.0625 | 19.625 | 0 | 38.7024 | 33.3906
10/1/2020 23:57:24.1 | 150.5651 | 222 | 38 | 2500.7422 | 126.2465 | 51.7312 | 59.3905 | 30.4003 | 31.2518 | 0.06548 | 106.9913 | 11.4413 | 70.5043 | 70.3729 | 27.964 | 0.96929 | 99.2597 | 466.3424 | 431.5898 | 62.2762 | 676.8312 | 1.7955 | 451.7929 | 33.0611 | 42.5241 | 31.5246 | 45.7459 | 12.0013 | 108.8848 | 28.4145 | 8.3636 | 96.5776 | 27.2701 | 26.5 | 28.6274 | 52 | 31 | 0.99736 | 69.4118 | 99 | 8360 | 32.549 | 107.2006 | 35.9894 | -0.125 | 20.0625 | 0 | 38.3514 | 33.3906
10/1/2020 23:57:25.1 | 150.5654 | 223 | 38 | 2497.7425 | 126.1745 | 51.7908 | 59.4256 | 30.4105 | 31.2432 | 0.06535 | 107.0174 | 11.4423 | 70.4186 | 69.4694 | 28.0038 | 0.99441 | 99.2586 | 465.5837 | 431.0829 | 62.3658 | 676.9739 | 1.8283 | 449.1115 | 33.0026 | 42.877 | 31.6049 | 45.9407 | 12.0187 | 108.6036 | 28.5078 | 8.3584 | 96.6112 | 27.4033 | 26.5 | 28.6274 | 52 | 31 | 1.0014 | 69.4118 | 99 | 8460 | 32.549 | 107.2006 | 36.1176 | -0.125 | 20 | 0 | 38.2233 | 33.3906
10/1/2020 23:57:26.1 | 150.5657 | 224 | 38 | 2499.4386 | 125.9448 | 51.7974 | 59.4508 | 30.4202 | 31.2513 | 0.06649 | 107.0436 | 11.4384 | 70.3901 | 69.7607 | 28.0477 | 0.98247 | 99.2597 | 465.387 | 430.7167 | 62.3658 | 676.8823 | 1.8578 | 451.1226 | 32.9648 | 43.0332 | 31.5912 | 45.8891 | 12.0142 | 108.6887 | 28.4028 | 8.3146 | 96.6531 | 27.3367 | 26.5 | 28.6274 | 52 | 31 | 1.0001 | 69.4118 | 94 | 8750 | 32.549 | 107.8415 | 35.9192 | -0.0625 | 20 | 0 | 38.2172 | 33.3906
10/1/2020 23:57:27.1 | 150.5659 | 225 | 38 | 2500.5761 | 125.8596 | 51.7704 | 59.4876 | 30.4239 | 31.244 | 0.06563 | 107.0262 | 11.4384 | 69.7907 | 69.9742 | 28.1301 | 0.99655 | 99.2592 | 465.3027 | 429.7872 | 62.3789 | 676.9071 | 1.872 | 451.5136 | 32.9576 | 42.8905 | 31.6236 | 46.1602 | 12.0104 | 108.6882 | 28.4164 | 8.3159 | 96.5525 | 27.422 | 26.5 | 28.6274 | 52 | 31 | 0.99788 | 69.0196 | 98 | 8140 | 32.549 | 107.2006 | 36.0718 | -0.0625 | 19.4375 | 0 | 38.794 | 33.3906
10/1/2020 23:57:28.1 | 150.5662 | 226 | 38 | 2500.0651 | 126.0191 | 51.7936 | 59.5083 | 30.4333 | 31.2497 | 0.0619 | 107.0524 | 11.4491 | 70.3901 | 69.4627 | 28.1716 | 0.96466 | 99.2586 | 464.9092 | 430.5477 | 62.4602 | 677.0287 | 1.8826 | 450.5639 | 32.9926 | 42.7662 | 31.5178 | 46.1918 | 12.0255 | 108.7436 | 28.396 | 8.3623 | 96.6447 | 27.5277 | 26 | 28.6274 | 52 | 31 | 0.9886 | 69.4118 | 99 | 8190 | 32.549 | 107.5211 | 36.2854 | -0.0625 | 19.9375 | 0 | 38.6017 | 33.3906
10/1/2020 23:57:29.1 | 150.5665 | 227 | 38 | 2502.0776 | 126.2239 | 51.8053 | 59.53 | 30.416 | 31.2439 | 0.05563 | 107.0524 | 11.451 | 70.333 | 70.0192 | 28.2012 | 0.97677 | 99.2592 | 464.4034 | 429.3647 | 62.592 | 677.2015 | 1.8972 | 450.955 | 33.0728 | 42.9021 | 31.5844 | 46.0687 | 12.0331 | 108.352 | 28.3756 | 8.4203 | 96.6951 | 27.4885 | 26 | 29.0196 | 52 | 31 | 0.99477 | 69.4118 | 95 | 8460 | 32.549 | 108.1619 | 36.0107 | -0.125 | 20.375 | 0 | 38.6017 | 33.3906
10/1/2020 23:57:30.1 | 150.5668 | 228 | 38 | 2497.6864 | 126.4776 | 51.8424 | 59.5573 | 30.3929 | 31.2521 | 0.05065 | 107.0349 | 11.45 | 70.5328 | 69.2274 | 28.2429 | 0.9814 | 99.2586 | 464.01 | 429.1112 | 62.7563 | 677.2119 | 1.9025 | 450.4522 | 33.0811 | 42.6553 | 31.5981 | 45.9789 | 11.9967 | 109.0518 | 28.6518 | 8.3185 | 96.7789 | 27.608 | 26.5 | 28.6274 | 52 | 31 | 1.0028 | 69.8039 | 99 | 8260 | 32.549 | 107.5211 | 36.1298 | -0.125 | 19.875 | 0 | 38.6139 | 33.3906
10/1/2020 23:57:31.1 | 150.5671 | 229 | 38 | 2498.6805 | 125.9924 | 51.8519 | 59.6053 | 30.4076 | 31.2349 | 0.04684 | 107.0087 | 11.4442 | 70.8754 | 70.0974 | 28.2753 | 0.98051 | 99.2586 | 464.1224 | 428.5479 | 62.4667 | 677.0235 | 1.8972 | 450.3405 | 32.9673 | 43.1373 | 31.5639 | 45.7859 | 11.9906 | 109.1358 | 28.4028 | 8.312 | 96.8209 | 27.6267 | 26 | 28.6274 | 52 | 31 | 1.0012 | 69.4118 | 99 | 8430 | 32.549 | 107.5211 | 36.1847 | -0.0625 | 19.5625 | 0 | 38.8916 | 33.3906
10/1/2020 23:57:32.1 | 150.5673 | 230 | 38 | 2499.2449 | 125.8553 | 51.8358 | 59.6442 | 30.4056 | 31.2483 | 0.04535 | 107 | 11.4442 | 70.3616 | 69.4107 | 28.3016 | 0.98604 | 99.2575 | 463.5885 | 428.8859 | 62.5172 | 677.0536 | 1.8622 | 450.1729 | 32.9389 | 42.9291 | 31.3385 | 45.9922 | 12.0088 | 108.9106 | 28.5603 | 8.3713 | 96.7789 | 27.6659 | 26 | 28.6274 | 52 | 31 | 0.99962 | 69.4118 | 94 | 8650 | 32.549 | 108.1619 | 36.1054 | -0.125 | 19.0625 | 0 | 39.447 | 33.3906
10/1/2020 23:57:33.1 | 150.5676 | 231 | 38 | 2498.2771 | 125.7115 | 51.8489 | 59.6641 | 30.409 | 31.2457 | 0.0457 | 106.9913 | 11.4452 | 70.3045 | 69.6236 | 28.3343 | 0.96644 | 99.2569 | 464.1505 | 429.3084 | 62.662 | 677.2472 | 1.8427 | 451.4298 | 32.8885 | 43.1305 | 31.6441 | 45.9856 | 12.0028 | 109.1901 | 28.396 | 8.3842 | 96.6196 | 27.7069 | 26.5 | 28.6274 | 52 | 31 | 0.99303 | 69.8039 | 99 | 8190 | 32.549 | 107.5211 | 36.0321 | -0.0625 | 20.5 | 0 | 39.0533 | 33.3906
10/1/2020 23:57:34.1 | 150.5679 | 232 | 38 | 2501.9996 | 125.8105 | 51.8671 | 59.6842 | 30.4108 | 31.2346 | 0.0437 | 107 | 11.4491 | 70.4186 | 70.2154 | 28.3457 | 0.95611 | 99.2575 | 464.6563 | 429.5901 | 62.8572 | 677.2577 | 1.8689 | 450.3963 | 32.9634 | 43.0197 | 31.6049 | 45.9789 | 12.0013 | 108.9946 | 28.8618 | 8.4061 | 96.7538 | 27.7206 | 26 | 28.6274 | 53 | 31 | 0.98766 | 69.8039 | 99 | 7990 | 32.549 | 107.5211 | 36.084 | -0.0625 | 20.125 | 0 | 39.5691 | 33.3906
10/1/2020 23:57:35.1 | 150.5682 | 233 | 38 | 2501.3472 | 126.3166 | 51.8705 | 59.721 | 30.3962 | 31.2401 | 0.04339 | 107.0174 | 11.4529 | 70.4186 | 70.1672 | 28.3349 | 0.99209 | 99.2569 | 464.1224 | 429.0267 | 62.7302 | 677.1046 | 1.8791 | 451.2901 | 33.0874 | 42.9928 | 31.6168 | 45.7459 | 11.9937 | 108.7699 | 28.467 | 8.4293 | 96.8628 | 27.7324 | 26 | 28.6274 | 52 | 31 | 0.99629 | 69.8039 | 95 | 8210 | 32.549 | 108.1619 | 36.023 | -0.0625 | 20.125 | 0 | 39.563 | 33.3906
10/1/2020 23:57:36.1 | 150.5684 | 234 | 38 | 2498.5357 | 126.3416 | 51.87 | 59.7467 | 30.3781 | 31.2411 | 0.04362 | 107.0349 | 11.4578 | 70.5328 | 69.9709 | 28.3526 | 0.99566 | 99.2575 | 463.6447 | 428.5761 | 62.6555 | 677.1308 | 1.8923 | 450.9829 | 33.0568 | 43.2279 | 31.5452 | 46.0304 | 11.9868 | 108.7145 | 28.4417 | 8.3817 | 96.9215 | 27.8723 | 26 | 28.6274 | 53 | 31 | 1.0045 | 69.4118 | 99 | 8090 | 32.549 | 107.2006 | 36.1054 | -0.0625 | 19.875 | 0 | 39.4043 | 33.3906
10/1/2020 23:57:37.1 | 150.5687 | 235 | 38 | 2497.8848 | 126.163 | 51.904 | 59.7954 | 30.3848 | 31.2295 | 0.04352 | 107.0262 | 11.451 | 70.5328 | 69.8859 | 28.3744 | 0.99013 | 99.2563 | 463.4199 | 427.7593 | 62.7759 | 677.0039 | 1.8773 | 450.3405 | 33.0014 | 42.8838 | 31.5912 | 46.3082 | 11.9914 | 108.7694 | 28.6722 | 8.3868 | 96.9299 | 27.8126 | 26 | 28.6274 | 53 | 31 | 0.99876 | 69.8039 | 99 | 8210 | 32.549 | 107.5211 | 36.1542 | 0 | 19.875 | 0 | 39.1846 | 33.3906
10/1/2020 23:57:38.1 | 150.569 | 236 | 38 | 2501.556 | 126.1246 | 51.9059 | 59.847 | 30.3868 | 31.2188 | 0.04291 | 107.0174 | 11.4529 | 70.333 | 69.6955 | 28.3917 | 0.95985 | 99.2575 | 463.5885 | 428.7732 | 62.8068 | 676.9529 | 1.8722 | 451.2343 | 33.0399 | 43.0718 | 31.5775 | 46.1335 | 12.0096 | 108.7705 | 28.4942 | 8.3933 | 96.846 | 27.9575 | 26 | 29.0196 | 53 | 31 | 0.99464 | 69.8039 | 95 | 8380 | 32.549 | 107.8415 | 36.0626 | -0.0625 | 19.9375 | 0 | 39.386 | 33.3906
10/1/2020 23:57:39.1 | 150.5693 | 237 | 38 | 2499.7901 | 126.4655 | 51.9578 | 59.8805 | 30.372 | 31.2387 | 0.04207 | 107.0436 | 11.4529 | 70.2474 | 70.134 | 28.4228 | 0.97748 | 99.2586 | 463.1108 | 427.9001 | 62.5481 | 676.9476 | 1.8666 | 451.1784 | 33.1058 | 42.9089 | 31.6765 | 45.8175 | 11.9997 | 108.4355 | 28.5925 | 8.3713 | 96.9215 | 28.0036 | 26 | 29.0196 | 53 | 31 | 0.99599 | 69.8039 | 99 | 7800 | 32.549 | 107.2006 | 36.2915 | 0 | 19.75 | 0 | 39.4348 | 33.2969
10/1/2020 23:57:40.1 | 150.5696 | 238 | 38 | 2496.9247 | 126.2368 | 51.967 | 59.9282 | 30.3882 | 31.2368 | 0.04126 | 107.0262 | 11.4578 | 70.5899 | 69.6152 | 28.4305 | 0.99459 | 99.258 | 462.8859 | 428.1254 | 62.5106 | 676.877 | 1.8706 | 450.2846 | 33.0081 | 43.0265 | 31.6373 | 46.1918 | 12.0429 | 108.8831 | 28.2909 | 8.3778 | 96.9131 | 28.2286 | 26 | 29.0196 | 53 | 31 | 0.99538 | 69.8039 | 99 | 8090 | 32.549 | 107.5211 | 36.319 | 0 | 20.5 | 0 | 39.3463 | 33.3906
10/1/2020 23:57:41.1 | 150.5698 | 239 | 38 | 2503.3297 | 125.8002 | 51.9536 | 59.9545 | 30.3682 | 31.2362 | 0.04238 | 107.0174 | 11.4597 | 70.4472 | 69.8909 | 28.4601 | 0.99263 | 99.2586 | 463.2232 | 428.1254 | 62.8572 | 677.0197 | 1.8802 | 451.1505 | 32.9783 | 43.0197 | 31.6118 | 46.082 | 12.0293 | 108.4915 | 28.4942 | 8.3146 | 96.9467 | 28.2031 | 26.5 | 29.0196 | 53 | 31 | 1.0005 | 69.8039 | 95 | 8210 | 32.549 | 108.1619 | 36.2793 | 0 | 20.625 | 0 | 38.8763 | 33.3906
10/1/2020 23:57:42.1 | 150.5701 | 240 | 38 | 2501.5937 | 126.4593 | 51.9527 | 60.0081 | 30.3791 | 31.2227 | 0.04173 | 107.096 | 11.4559 | 70.2759 | 70.4209 | 28.5267 | 0.98675 | 99.2575 | 463.1389 | 427.5339 | 62.9646 | 677.0445 | 1.8819 | 449.6701 | 33.1281 | 42.9744 | 31.5912 | 46.1402 | 11.9815 | 108.6304 | 28.5536 | 8.4113 | 96.9886 | 28.1297 | 26 | 29.0196 | 53 | 31 | 0.99449 | 69.8039 | 99 | 8090 | 32.549 | 107.2006 | 36.3403 | 0 | 19.1875 | 0 | 39.7339 | 33.3906
10/1/2020 23:57:43.1 | 150.5704 | 241 | 38 | 2498.3359 | 126.7973 | 51.9636 | 60.0301 | 30.3764 | 31.2124 | 0.04192 | 107.0873 | 11.4559 | 70.333 | 69.5532 | 28.5985 | 0.97535 | 99.2586 | 462.3239 | 427.1678 | 62.9646 | 677.1151 | 1.8797 | 450.4522 | 33.1734 | 43.0265 | 31.5775 | 46.3979 | 11.9967 | 108.3795 | 28.5536 | 8.3417 | 96.9886 | 28.1689 | 26 | 29.0196 | 53 | 31 | 1.0045 | 69.8039 | 99 | 8210 | 32.549 | 107.2006 | 36.4746 | 0 | 18.9375 | 0 | 39.6027 | 33.3906
10/1/2020 23:57:44.1 | 150.5707 | 242 | 38 | 2500.9258 | 126.419 | 51.9798 | 60.0704 | 30.3763 | 31.2073 | 0.04477 | 107.0698 | 11.4627 | 70.3616 | 69.5465 | 28.6665 | 0.99085 | 99.258 | 463.1389 | 427.7593 | 62.958 | 677.1151 | 1.8569 | 451.1784 | 33.1086 | 43.1759 | 31.5246 | 46.1335 | 12.0195 | 108.8271 | 28.1264 | 8.3533 | 96.8964 | 28.2218 | 26 | 29.0196 | 53 | 31 | 0.99532 | 69.8039 | 95 | 8310 | 32.549 | 107.8415 | 36.4502 | 0 | 19.375 | 0 | 39.6606 | 33.3906
10/1/2020 23:57:45.1 | 150.5709 | 243 | 38 | 2501.1108 | 126.4861 | 52.0187 | 60.0989 | 30.37 | 31.1989 | 0.04686 | 107.0087 | 11.4607 | 70.6185 | 70.3099 | 28.7233 | 0.98247 | 99.2586 | 462.2396 | 427.1678 | 63.1532 | 677.2263 | 1.8447 | 450.3405 | 33.1287 | 43.013 | 31.511 | 46.1784 | 12.0028 | 109.0238 | 28.54 | 8.3971 | 96.888 | 28.2081 | 26 | 28.6274 | 53 | 31 | 0.99583 | 69.8039 | 99 | 7800 | 32.549 | 107.2006 | 36.5326 | 0 | 20 | 0 | 39.5447 | 33.3906
10/1/2020 23:57:46.1 | 150.5712 | 244 | 38 | 2499.0827 | 126.8223 | 52.0328 | 60.1341 | 30.3743 | 31.2131 | 0.04672 | 107.0785 | 11.4665 | 70.2474 | 69.9409 | 28.7628 | 0.99191 | 99.2597 | 461.6214 | 426.3791 | 63.267 | 677.3284 | 1.8483 | 451.7929 | 33.1898 | 43.0785 | 31.5912 | 46.3464 | 11.9944 | 109.0809 | 28.6061 | 8.3855 | 96.9886 | 28.3411 | 26 | 29.0196 | 53 | 31 | 1.0019 | 69.8039 | 95 | 8210 | 32.549 | 108.1619 | 36.5418 | 0 | 20.125 | 0 | 39.6088 | 33.3906
10/1/2020 23:57:47.1 | 150.5715 | 245 | 38 | 2502.0314 | 126.7439 | 52.0335 | 60.1765 | 30.3864 | 31.2201 | 0.04881 | 107.0873 | 11.4617 | 70.5899 | 70.2436 | 28.7974 | 0.9782 | 99.2586 | 462.6892 | 427.0833 | 63.2231 | 677.45 | 1.8932 | 449.9494 | 33.2084 | 43.2414 | 31.5383 | 46.1469 | 11.9899 | 109.0238 | 28.1926 | 8.401 | 97.0641 | 28.3939 | 26 | 29.0196 | 53 | 31 | 1.0024 | 69.8039 | 99 | 8240 | 32.549 | 107.5211 | 36.5112 | 0 | 20.125 | 0 | 39.7369 | 33.3906
10/1/2020 23:57:48.1 | 150.5718 | 246 | 38 | 2499.9133 | 127.1359 | 52.033 | 60.2269 | 30.3986 | 31.2131 | 0.04726 | 107.0524 | 11.4578 | 70.5614 | 69.7406 | 28.8544 | 0.98176 | 99.2586 | 461.509 | 426.2665 | 63.2166 | 677.4448 | 1.9229 | 450.145 | 33.2829 | 43.0265 | 31.6902 | 46.0887 | 11.983 | 109.2478 | 28.8686 | 8.3958 | 97.106 | 28.4399 | 26 | 29.0196 | 53 | 31 | 1.0005 | 69.8039 | 95 | 8210 | 32.549 | 108.1619 | 36.5295 | 0 | 20.0625 | 0 | 39.4043 | 33.3906
10/1/2020 23:57:49.1 | 150.5721 | 247 | 38 | 2500.6986 | 127.1434 | 52.0641 | 60.2403 | 30.4013 | 31.2161 | 0.04854 | 107.0524 | 11.4617 | 70.5614 | 70.2353 | 28.9141 | 0.97285 | 99.2614 | 461.3123 | 426.0411 | 63.0523 | 677.4095 | 1.9347 | 452.7147 | 33.2953 | 42.9609 | 31.5912 | 46.1784 | 11.9929 | 109.4748 | 28.5925 | 8.3894 | 97.1564 | 28.4995 | 26 | 28.6274 | 53 | 31 | 1.0005 | 69.8039 | 95 | 8160 | 32.549 | 108.49 | 36.5509 | -0.125 | 20 | 0 | 39.3707 | 33.3906
10/1/2020 23:57:50.1 | 150.5723 | 248 | 38 | 2498.5176 | 127.0439 | 52.0538 | 60.2747 | 30.3892 | 31.2121 | 0.05026 | 107.0611 | 11.4559 | 70.7326 | 69.9976 | 28.9785 | 0.98835 | 99.2592 | 461.4809 | 425.9848 | 63.2605 | 677.4448 | 1.9455 | 451.0108 | 33.2403 | 43.1238 | 31.5844 | 46.2366 | 11.9967 | 109.4725 | 28.0739 | 8.4164 | 97.1564 | 28.4399 | 26 | 28.6274 | 53 | 31 | 0.99883 | 70.1961 | 99 | 8040 | 32.549 | 107.8415 | 36.4838 | -0.125 | 19.4375 | 0 | 39.5569 | 33.3906
10/1/2020 23:57:51.1 | 150.5726 | 249 | 38 | 2501.1478 | 126.7801 | 52.1116 | 60.3221 | 30.3762 | 31.2124 | 0.04673 | 107.0698 | 11.4539 | 70.4757 | 70.1739 | 29.0129 | 0.96929 | 99.2586 | 461.3966 | 425.9285 | 63.1532 | 677.5311 | 1.9406 | 449.3349 | 33.2062 | 43.1691 | 31.6441 | 46.23 | 12.0051 | 109.528 | 28.5925 | 8.3791 | 97.1815 | 28.5523 | 26 | 28.2353 | 53 | 31 | 1.0069 | 69.8039 | 95 | 8240 | 32.549 | 108.8104 | 36.4868 | -0.0625 | 20 | 0 | 39.2914 | 33.3906
10/1/2020 23:57:52.1 | 150.5729 | 250 | 38 | 2500.1479 | 126.9481 | 52.112 | 60.3612 | 30.4003 | 31.1952 | 0.04823 | 107.0698 | 11.452 | 70.5899 | 69.8575 | 29.057 | 0.97998 | 99.2586 | 461.0032 | 425.4215 | 63.2297 | 677.4095 | 1.9291 | 451.3739 | 33.2369 | 43.4562 | 31.6441 | 46.2566 | 11.9944 | 109.668 | 28.5146 | 8.3481 | 97.1815 | 28.6579 | 26 | 28.6274 | 53 | 31 | 0.99873 | 69.8039 | 95 | 8210 | 32.549 | 108.8104 | 36.4197 | -0.125 | 20.125 | 0 | 39.4348 | 33.3906
10/1/2020 23:57:53.1 | 150.5732 | 251 | 38 | 2499.7972 | 126.9052 | 52.1697 | 60.4029 | 30.3758 | 31.2092 | 0.04946 | 107.0174 | 11.452 | 70.2759 | 70.1821 | 29.1038 | 0.9798 | 99.2586 | 460.7783 | 425.3088 | 63.3743 | 677.3284 | 1.9322 | 450.4522 | 33.221 | 43.1893 | 31.6441 | 46.1469 | 11.9914 | 109.584 | 28.6129 | 8.4409 | 97.1983 | 28.4995 | 26 | 28.6274 | 53 | 31 | 1.0009 | 69.8039 | 99 | 7800 | 32.9412 | 107.8415 | 36.3159 | -0.0625 | 20 | 0 | 39.5477 | 33.3906
10/1/2020 23:57:54.1 | 150.5734 | 252 | 38 | 2500.9279 | 127.1833 | 52.1936 | 60.4472 | 30.3782 | 31.196 | 0.04931 | 107.0436 | 11.45 | 70.5328 | 69.8258 | 29.1659 | 0.98924 | 99.2597 | 461.0313 | 425.7031 | 63.3678 | 677.4553 | 1.9344 | 451.5136 | 33.3088 | 43.3387 | 31.7039 | 46.4494 | 11.9769 | 109.193 | 28.501 | 8.4487 | 97.257 | 28.7703 | 26 | 28.6274 | 53 | 31 | 0.99837 | 69.8039 | 95 | 8260 | 32.9412 | 108.8104 | 36.2 | -0.0625 | 19.625 | 0 | 39.2944 | 33.3906
10/1/2020 23:57:55.1 | 150.5737 | 253 | 38 | 2500.2093 | 127.4543 | 52.1672 | 60.4947 | 30.4025 | 31.1802 | 0.05172 | 107.0087 | 11.4529 | 70.3901 | 70.4275 | 29.2123 | 0.97731 | 99.258 | 460.7221 | 424.2948 | 63.3109 | 677.4906 | 1.9555 | 450.955 | 33.3702 | 43.436 | 31.6441 | 46.2366 | 11.9982 | 108.9391 | 28.5993 | 8.3855 | 97.2318 | 28.7107 | 26 | 29.0196 | 53 | 31 | 0.99886 | 69.8039 | 95 | 8160 | 32.9412 | 108.1619 | 36.3861 | 0 | 19.5 | 0 | 39.5233 | 33.3906
10/1/2020 23:57:56.1 | 150.574 | 254 | 38 | 2499.8945 | 127.1516 | 52.1997 | 60.5221 | 30.3974 | 31.1766 | 0.05255 | 107.0174 | 11.4491 | 70.6185 | 70.1722 | 29.2343 | 0.9871 | 99.2586 | 461.228 | 425.3088 | 63.5125 | 677.6475 | 1.9588 | 451.0388 | 33.2868 | 43.488 | 31.5844 | 46.3397 | 12.0111 | 108.9677 | 28.4942 | 8.4139 | 97.2235 | 28.7567 | 26 | 28.6274 | 53 | 31 | 1.0029 | 69.8039 | 99 | 8090 | 32.9412 | 107.5211 | 36.3708 | -0.0625 | 19.1875 | 0 | 39.3707 | 33.3906
10/1/2020 23:57:57.1 | 150.5743 | 255 | 38 | 2499.6878 | 127.1337 | 52.1914 | 60.5702 | 30.3765 | 31.1834 | 0.05297 | 107.0349 | 11.45 | 70.2759 | 70.1572 | 29.2632 | 0.97214 | 99.2597 | 460.4973 | 424.83 | 63.4182 | 677.6881 | 1.9648 | 449.307 | 33.2794 | 43.3387 | 31.5315 | 46.3464 | 11.9982 | 109.193 | 28.6586 | 8.3249 | 97.2067 | 28.8095 | 26 | 28.6274 | 53 | 31 | 1.0017 | 69.8039 | 95 | 8210 | 32.9412 | 108.1619 | 36.4349 | -0.125 | 19.5625 | 0 | 39.4806 | 33.3906
10/1/2020 23:57:58.1 | 150.5746 | 256 | 38 | 2499.5492 | 127.2291 | 52.1839 | 60.6095 | 30.3728 | 31.1751 | 0.05408 | 107.0174 | 11.4549 | 70.3901 | 70.0491 | 29.2918 | 0.98354 | 99.258 | 459.5981 | 424.1258 | 63.5125 | 677.7129 | 1.9708 | 450.8433 | 33.3025 | 43.0718 | 31.6168 | 46.1851 | 11.9982 | 108.687 | 28.5468 | 8.3829 | 97.1983 | 28.9474 | 26 | 29.4118 | 53 | 31 | 1.0037 | 69.8039 | 95 | 8330 | 32.9412 | 108.49 | 36.4624 | -0.0625 | 20.3125 | 0 | 39.3005 | 33.3906
10/1/2020 23:57:59.1 | 150.5748 | 257 | 38 | 2501.4587 | 127.1947 | 52.1807 | 60.6546 | 30.3812 | 31.171 | 0.05343 | 107.0873 | 11.4529 | 70.4186 | 70.5566 | 29.3489 | 0.98853 | 99.2597 | 460.2444 | 424.83 | 63.2166 | 677.8503 | 1.9548 | 449.5863 | 33.3189 | 43.3387 | 31.4786 | 46.2433 | 11.9769 | 108.8568 | 28.6586 | 8.4319 | 97.2654 | 28.9678 | 26 | 28.6274 | 53 | 31 | 0.99855 | 69.8039 | 99 | 7870 | 32.549 | 107.5211 | 36.4014 | 0 | 20.25 | 0 | 39.209 | 33.3906
10/1/2020 23:58:00.1 | 150.5751 | 258 | 38 | 2499.7902 | 127.4797 | 52.227 | 60.6628 | 30.3728 | 31.1752 | 0.0531 | 107.1222 | 11.451 | 70.3901 | 70.1273 | 29.4207 | 0.99405 | 99.258 | 460.3849 | 424.6046 | 63.2101 | 678.0178 | 1.9639 | 451.9046 | 33.3713 | 43.5401 | 31.697 | 46.3912 | 11.9709 | 108.8271 | 28.5468 | 8.3133 | 97.3073 | 28.9746 | 26 | 28.6274 | 53 | 31 | 0.99876 | 69.8039 | 95 | 8120 | 32.549 | 108.1619 | 36.5387 | -0.0625 | 20.1875 | 0 | 39.4074 | 33.3906
10/1/2020 23:58:01.1 | 150.5754 | 259 | 38 | 2499.8901 | 127.335 | 52.2477 | 60.7037 | 30.3673 | 31.1826 | 0.05384 | 107.096 | 11.4568 | 70.6185 | 70.217 | 29.4818 | 0.97766 | 99.2586 | 460.1601 | 423.9005 | 63.5255 | 678.1905 | 1.963 | 450.0332 | 33.3347 | 43.3975 | 31.7107 | 46.4046 | 12.0195 | 109.1078 | 28.7179 | 8.3262 | 97.3493 | 29.0938 | 26 | 29.0196 | 53 | 31 | 0.99919 | 69.8039 | 99 | 7940 | 32.9412 | 107.5211 | 36.5143 | -0.0625 | 20.4375 | 0 | 39.1968 | 33.3906
10/1/2020 23:58:02.1 | 150.5757 | 260 | 38 | 2499.8639 | 127.1572 | 52.3251 | 60.7185 | 30.3604 | 31.1813 | 0.05332 | 107.0698 | 11.4568 | 70.4186 | 70.0275 | 29.5188 | 0.98087 | 99.2592 | 460.3006 | 424.1258 | 63.6197 | 678.4534 | 1.9544 | 449.8656 | 33.2878 | 43.0785 | 31.4717 | 46.3979 | 12.0096 | 109.0523 | 28.7636 | 8.4036 | 97.4164 | 29.1193 | 26 | 29.0196 | 53 | 31 | 1.0002 | 69.8039 | 99 | 8120 | 32.549 | 107.5211 | 36.5418 | -0.0625 | 20.1875 | 0 | 39.2151 | 33.3906
10/1/2020 23:58:03.1 | 150.5759 | 261 | 38 | 2502.0143 | 127.0157 | 52.3049 | 60.7314 | 30.3718 | 31.1669 | 0.05225 | 107.0698 | 11.4588 | 70.5899 | 70.3132 | 29.5464 | 0.97962 | 99.2592 | 459.9634 | 423.7315 | 63.727 | 678.6209 | 1.9522 | 449.5863 | 33.2794 | 43.3975 | 31.6902 | 46.3531 | 12.0035 | 108.9123 | 28.4028 | 8.3327 | 97.4415 | 29.1261 | 26 | 28.6274 | 53 | 31 | 1.0026 | 69.8039 | 95 | 8260 | 32.549 | 108.49 | 36.5112 | 0 | 20.1875 | 0 | 38.8946 | 33.3906
10/1/2020 23:58:04.1 | 150.5762 | 262 | 38 | 2496.8723 | 127.3258 | 52.2759 | 60.782 | 30.3892 | 31.1605 | 0.05305 | 107.0524 | 11.4539 | 70.5043 | 69.7657 | 29.5619 | 0.98408 | 99.2569 | 458.9799 | 422.9992 | 63.5759 | 678.7125 | 1.9497 | 450.8991 | 33.2921 | 43.3454 | 31.7568 | 46.5076 | 11.9937 | 108.7699 | 28.6654 | 8.3649 | 97.3661 | 29.087 | 26 | 29.0196 | 53 | 31 | 1.002 | 69.8039 | 99 | 8160 | 32.549 | 107.5211 | 36.6394 | -0.0625 | 20.25 | 0 | 39.032 | 33.3906
10/1/2020 23:58:05.1 | 150.5765 | 263 | 38 | 2499.9751 | 127.0699 | 52.3044 | 60.8184 | 30.4019 | 31.1432 | 0.05252 | 107 | 11.4549 | 70.7612 | 70.583 | 29.6008 | 0.97285 | 99.2597 | 459.0923 | 422.9992 | 63.8455 | 678.651 | 1.9366 | 450.0612 | 33.2665 | 43.2077 | 31.6765 | 46.3197 | 11.9823 | 109.333 | 28.6839 | 8.41 | 97.3744 | 29.0597 | 26 | 29.0196 | 53 | 31 | 0.99956 | 70.1961 | 100 | 7850 | 32.9412 | 107.8415 | 36.5204 | 0 | 20.625 | 0 | 38.9374 | 33.3906
10/1/2020 23:58:06.1 | 150.5768 | 264 | 38 | 2501.0776 | 127.2172 | 52.3306 | 60.8876 | 30.3868 | 31.1428 | 0.05211 | 107.0436 | 11.4413 | 70.5328 | 70.1722 | 29.6407 | 0.98568 | 99.2592 | 459.0923 | 422.9429 | 63.7335 | 678.8342 | 1.948 | 450.2287 | 33.3197 | 43.4042 | 31.7568 | 46.5143 | 11.9959 | 109.1644 | 28.7772 | 8.3958 | 97.4583 | 29.298 | 26 | 28.6274 | 53 | 31 | 1.0022 | 69.8039 | 95 | 8240 | 32.549 | 108.49 | 36.7004 | 0 | 20.3125 | 0 | 38.7878 | 33.3906
10/1/2020 23:58:07.1 | 150.5771 | 265 | 38 | 2500.1016 | 127.5023 | 52.3299 | 60.9345 | 30.3895 | 31.1364 | 0.05418 | 107.0611 | 11.4433 | 70.3616 | 70.3795 | 29.6775 | 0.97463 | 99.2586 | 458.6146 | 422.7457 | 63.5059 | 678.9454 | 1.9491 | 451.4298 | 33.3814 | 43.4293 | 31.6373 | 46.4361 | 12.0134 | 109.2198 | 28.3824 | 8.3791 | 97.3744 | 29.2844 | 26 | 28.6274 | 53 | 31 | 0.99748 | 69.8039 | 99 | 7900 | 32.9412 | 107.5211 | 36.5997 | 0 | 20.0625 | 0 | 39.0656 | 33.3906
10/1/2020 23:58:08.1 | 150.5773 | 266 | 38 | 2500.9736 | 127.2759 | 52.3505 | 60.9746 | 30.3914 | 31.162 | 0.05528 | 107.0436 | 11.4413 | 70.3045 | 70.0292 | 29.6936 | 1.0028 | 99.2563 | 458.6427 | 422.5767 | 63.865 | 679.0265 | 1.9355 | 449.8936 | 33.3337 | 43.332 | 31.6373 | 46.5458 | 12.0013 | 109.1616 | 28.179 | 8.343 | 97.3409 | 29.3371 | 26 | 29.0196 | 53 | 31 | 0.99879 | 70.1961 | 99 | 8090 | 32.9412 | 107.5211 | 36.6028 | 0 | 20.1875 | 0 | 38.4094 | 33.3906
10/1/2020 23:58:09.1 | 150.5776 | 267 | 38 | 2498.6132 | 127.2138 | 52.3665 | 61.0146 | 30.3952 | 31.1469 | 0.05469 | 107.0262 | 11.4413 | 70.1047 | 70.1157 | 29.7075 | 1.0003 | 99.2592 | 458.3616 | 421.9289 | 63.9089 | 679.194 | 1.9278 | 450.4522 | 33.286 | 43.4293 | 31.8028 | 46.5907 | 11.9937 | 109.1084 | 28.645 | 8.3417 | 97.3661 | 29.4494 | 26 | 28.6274 | 53 | 31 | 1.0033 | 69.8039 | 95 | 8260 | 32.549 | 108.49 | 36.6028 | 0 | 18.9375 | 0 | 39.035 | 33.3906
10/1/2020 23:58:10.1 | 150.5779 | 268 | 38 | 2499.1847 | 126.9569 | 52.3657 | 61.0648 | 30.3778 | 31.1435 | 0.05465 | 107.0174 | 11.4442 | 70.4757 | 70.2137 | 29.7141 | 0.98621 | 99.2586 | 458.2492 | 421.5627 | 63.9462 | 679.3105 | 1.9256 | 450.8433 | 33.2264 | 43.6759 | 31.796 | 46.2682 | 11.9845 | 109.1358 | 28.5789 | 8.361 | 97.299 | 29.4426 | 26 | 29.0196 | 53 | 31 | 1.001 | 69.8039 | 99 | 8160 | 32.9412 | 107.8415 | 36.5906 | 0.0625 | 20.1875 | 0 | 39.682 | 33.3906
10/1/2020 23:58:11.1 | 150.5782 | 269 | 38 | 2499.861 | 126.9977 | 52.3832 | 61.1071 | 30.402 | 31.1464 | 0.05359 | 107.0087 | 11.4413 | 70.3045 | 70.4408 | 29.7393 | 0.97553 | 99.2586 | 457.5748 | 421.4219 | 63.948 | 679.3052 | 1.9353 | 450.4522 | 33.2461 | 43.6257 | 31.6304 | 46.7852 | 11.9967 | 109.584 | 28.6333 | 8.3713 | 97.3493 | 29.4885 | 26 | 29.0196 | 53 | 31 | 1.0037 | 70.1961 | 99 | 7850 | 32.9412 | 107.8415 | 36.4654 | 0 | 20.0625 | 0 | 39.5294 | 33.3906
10/1/2020 23:58:12.1 | 150.5784 | 270 | 38 | 2502.1056 | 127.2282 | 52.3745 | 61.1523 | 30.3669 | 31.1474 | 0.05064 | 107.0436 | 11.4442 | 70.3045 | 69.9992 | 29.7725 | 0.98336 | 99.2586 | 458.3054 | 421.8444 | 64.0339 | 679.2948 | 1.9568 | 449.9215 | 33.3363 | 43.4544 | 31.6697 | 46.2033 | 11.9777 | 109.4439 | 28.5128 | 8.4358 | 97.4751 | 29.5276 | 26 | 29.0196 | 53 | 31 | 0.99959 | 70.1961 | 95 | 8260 | 32.9412 | 108.8104 | 36.3983 | 0 | 19.8125 | 0 | 39.4043 | 33.3906
10/1/2020 23:58:13.1 | 150.5787 | 271 | 38 | 2498.5881 | 127.5609 | 52.411 | 61.1855 | 30.3748 | 31.1408 | 0.0519 | 107.0524 | 11.4491 | 70.4757 | 69.9942 | 29.8174 | 0.99387 | 99.2592 | 457.069 | 420.6896 | 63.9462 | 679.4322 | 1.9572 | 451.0946 | 33.3765 | 43.4158 | 31.8489 | 46.2682 | 11.9914 | 109.4165 | 28.5264 | 8.3971 | 97.4919 | 29.6008 | 26 | 28.6274 | 53 | 31 | 0.99895 | 69.8039 | 99 | 7920 | 32.9412 | 107.8415 | 36.3556 | 0 | 19.875 | 0 | 39.5477 | 33.3906
10/1/2020 23:58:14.1 | 150.579 | 272 | 38 | 2502.2538 | 127.3293 | 52.4619 | 61.2092 | 30.3649 | 31.1214 | 0.04853 | 107.0349 | 11.4481 | 70.3045 | 70.119 | 29.8563 | 0.9994 | 99.2586 | 457.7434 | 421.45 | 64.0161 | 679.3916 | 1.9446 | 450.0891 | 33.3648 | 43.5921 | 31.6373 | 46.5973 | 11.999 | 109.3599 | 28.4942 | 8.4023 | 97.4499 | 29.6008 | 26 | 29.0196 | 53 | 31 | 0.99715 | 70.1961 | 99 | 8090 | 32.9412 | 107.8415 | 36.4288 | -0.125 | 19.25 | 0 | 39.502 | 33.3906
10/1/2020 23:58:15.1 | 150.5793 | 273 | 38 | 2499.9724 | 127.7036 | 52.4852 | 61.2438 | 30.372 | 31.1304 | 0.04896 | 107.0349 | 11.4481 | 70.5043 | 69.8375 | 29.8767 | 0.99102 | 99.2609 | 457.4062 | 420.9431 | 63.9397 | 679.4322 | 1.9311 | 451.8209 | 33.4323 | 43.5131 | 31.6373 | 46.5192 | 11.9952 | 108.8299 | 28.5721 | 8.4229 | 97.4415 | 29.6008 | 26 | 28.6274 | 53 | 31 | 1.0015 | 70.1961 | 95 | 8240 | 32.9412 | 108.49 | 36.377 | 0 | 20.0625 | 0 | 39.3951 | 33.3906
10/1/2020 23:58:16.1 | 150.5796 | 274 | 38 | 2502.6956 | 127.5288 | 52.4947 | 61.2852 | 30.3785 | 31.116 | 0.05292 | 107 | 11.4588 | 70.3616 | 70.3398 | 29.9213 | 0.98764 | 99.2592 | 457.6872 | 420.7741 | 64.2109 | 679.5381 | 1.9393 | 450.3963 | 33.4229 | 43.3773 | 31.7226 | 46.5392 | 12.0058 | 109.0523 | 28.645 | 8.4306 | 97.4667 | 29.6858 | 26 | 29.4118 | 53 | 31 | 1.0007 | 70.1961 | 100 | 8190 | 32.9412 | 107.5211 | 36.4075 | -0.0625 | 20.125 | 0 | 39.444 | 33.3906
10/1/2020 23:58:17.1 | 150.5798 | 275 | 38 | 2498.6091 | 127.8251 | 52.5351 | 61.3003 | 30.3723 | 31.129 | 0.0518 | 107.0262 | 11.4549 | 70.2474 | 69.9226 | 29.9665 | 0.96252 | 99.2586 | 456.2821 | 420.0981 | 63.9657 | 679.5997 | 1.9442 | 449.8936 | 33.4459 | 43.6441 | 31.697 | 46.9579 | 12.0134 | 108.7156 | 28.3366 | 8.3894 | 97.4751 | 29.713 | 26 | 29.0196 | 53 | 31 | 0.99947 | 70.1961 | 100 | 7920 | 32.9412 | 107.8415 | 36.5936 | -0.0625 | 20.875 | 0 | 39.2181 | 33.3906
10/1/2020 23:58:18.1 | 150.5801 | 276 | 38 | 2500.7523 | 127.5654 | 52.5778 | 61.357 | 30.3568 | 31.1163 | 0.04871 | 107.0349 | 11.4529 | 70.1903 | 70.6127 | 30.0133 | 0.96893 | 99.258 | 456.7318 | 420.2107 | 64.3116 | 679.614 | 1.9344 | 451.765 | 33.4066 | 43.4813 | 31.6628 | 46.4361 | 12.0073 | 108.8831 | 28.4349 | 8.4087 | 97.6177 | 29.7844 | 26 | 29.0196 | 53 | 31 | 1.001 | 70.1961 | 96 | 8120 | 32.9412 | 108.49 | 36.5662 | -0.0625 | 20.25 | 0 | 39.5142 | 33.3906
10/1/2020 23:58:19.1 | 150.5804 | 277 | 38 | 2499.5032 | 127.6092 | 52.6143 | 61.4017 | 30.3833 | 31.104 | 0.04816 | 107.0785 | 11.4539 | 70.7326 | 69.8692 | 30.044 | 0.96484 | 99.258 | 455.8887 | 420.2389 | 64.1671 | 679.792 | 1.9497 | 449.7819 | 33.4014 | 43.5921 | 31.5775 | 46.8034 | 11.9739 | 109.0792 | 28.2841 | 8.3868 | 97.5841 | 29.8575 | 26 | 29.0196 | 53 | 31 | 0.9998 | 69.8039 | 100 | 7900 | 32.9412 | 107.5211 | 36.673 | -0.0625 | 20.1875 | 0 | 39.7003 | 33.3906
10/1/2020 23:58:20.1 | 150.5807 | 278 | 38 | 2500.9295 | 127.6632 | 52.6398 | 61.4507 | 30.3818 | 31.1133 | 0.0477 | 107.1047 | 11.4617 | 70.8754 | 69.4358 | 30.0542 | 0.99601 | 99.258 | 456.7318 | 420.4079 | 64.1168 | 679.8732 | 1.9404 | 449.3349 | 33.4346 | 43.5401 | 31.6304 | 46.6489 | 11.9769 | 108.9672 | 28.8093 | 8.4281 | 97.5674 | 29.8575 | 26 | 28.6274 | 53 | 31 | 1.0034 | 69.8039 | 100 | 8140 | 32.9412 | 107.5211 | 36.6455 | -0.125 | 20.125 | 0 | 39.682 | 33.2969
10/1/2020 23:58:21.1 | 150.5809 | 279 | 38 | 2497.3532 | 127.9386 | 52.61 | 61.466 | 30.3883 | 31.1116 | 0.04955 | 107.0262 | 11.4471 | 70.7612 | 69.2459 | 30.0881 | 0.98123 | 99.258 | 456.1135 | 419.5911 | 64.224 | 679.8679 | 1.9251 | 451.2343 | 33.4588 | 43.5988 | 31.6236 | 46.913 | 11.9632 | 108.9952 | 28.6061 | 8.4113 | 97.5674 | 29.9561 | 26 | 29.0196 | 53 | 31 | 0.99919 | 70.1961 | 95 | 8260 | 32.9412 | 108.49 | 36.7737 | -0.125 | 19.9375 | 0 | 39.5813 | 33.3906
10/1/2020 23:58:22.1 | 150.5812 | 280 | 38 | 2500.6693 | 127.586 | 52.5836 | 61.474 | 30.3584 | 31.1278 | 0.04739 | 107.0524 | 11.4471 | 70.5614 | 69.8141 | 30.1392 | 0.98425 | 99.2592 | 456.8442 | 420.1262 | 64.388 | 680.0865 | 1.942 | 449.9774 | 33.4109 | 43.6123 | 31.697 | 47.0808 | 11.9906 | 108.9403 | 28.8297 | 8.3649 | 97.5757 | 30.0819 | 26 | 29.0196 | 53 | 31 | 0.99919 | 70.1961 | 100 | 8310 | 32.9412 | 107.5211 | 36.6028 | -0.0625 | 20 | 0 | 39.7583 | 33.3906
10/1/2020 23:58:23.1 | 150.5815 | 281 | 38 | 2499.3661 | 127.5876 | 52.6208 | 61.5045 | 30.3522 | 31.1324 | 0.0513 | 107.0524 | 11.45 | 70.5328 | 69.4878 | 30.2098 | 0.98479 | 99.2552 | 455.8606 | 419.3658 | 64.2613 | 680.0302 | 1.9493 | 450.0332 | 33.3939 | 43.6893 | 31.7294 | 46.6422 | 12.0058 | 108.9643 | 28.54 | 8.3688 | 97.5841 | 30.0615 | 26 | 28.6274 | 53 | 31 | 0.99965 | 70.1961 | 99 | 7870 | 32.9412 | 107.5211 | 36.7462 | -0.0625 | 20.4375 | 0 | 39.7003 | 33.3906
10/1/2020 23:58:24.1 | 150.5818 | 282 | 38 | 2500.6441 | 127.5576 | 52.6352 | 61.5185 | 30.3557 | 31.118 | 0.05006 | 107.0262 | 11.4365 | 70.5614 | 70.363 | 30.2562 | 0.98586 | 99.2575 | 455.8606 | 419.0559 | 64.2109 | 680.3705 | 1.9437 | 451.7371 | 33.4031 | 43.4813 | 31.7499 | 46.7452 | 12.0126 | 108.9386 | 28.4874 | 8.459 | 97.6009 | 30.0819 | 26 | 29.0196 | 53 | 31 | 0.99852 | 70.1961 | 95 | 8140 | 32.9412 | 108.49 | 36.7828 | -0.125 | 20.1875 | 0 | 39.6118 | 33.2969
10/1/2020 23:58:25.1 | 150.5821 | 283 | 38 | 2501.3827 | 127.8343 | 52.635 | 61.5377 | 30.3516 | 31.1251 | 0.04812 | 107 | 11.4374 | 70.4186 | 69.4694 | 30.3197 | 0.97232 | 99.258 | 456.0854 | 419.1686 | 64.4756 | 680.4006 | 1.9415 | 449.1394 | 33.4855 | 43.2346 | 31.6834 | 46.81 | 11.9739 | 108.8831 | 29.0261 | 8.3752 | 97.6345 | 30.121 | 26 | 29.0196 | 53 | 31 | 1.0007 | 70.1961 | 100 | 7920 | 32.9412 | 107.5211 | 36.8164 | 0 | 20.0625 | 0 | 39.9567 | 33.3906
10/1/2020 23:58:26.1 | 150.5823 | 284 | 38 | 2499.9881 | 127.974 | 52.6725 | 61.5809 | 30.3632 | 31.1006 | 0.04963 | 107.0349 | 11.4481 | 70.5328 | 70.2021 | 30.3909 | 0.97695 | 99.2586 | 455.9449 | 419.5347 | 64.3554 | 680.3652 | 1.9411 | 450.8433 | 33.5033 | 43.7346 | 31.7431 | 46.7385 | 11.9982 | 109.2759 | 28.1654 | 8.3945 | 97.5841 | 30.0751 | 26 | 29.0196 | 53 | 31 | 0.99754 | 69.8039 | 100 | 8070 | 32.9412 | 107.5211 | 36.7706 | 0 | 20.125 | 0 | 39.975 | 33.2969
10/1/2020 23:58:27.1 | 150.5826 | 285 | 38 | 2499.0818 | 127.732 | 52.6764 | 61.6164 | 30.375 | 31.0994 | 0.04946 | 107 | 11.4462 | 70.5899 | 69.9826 | 30.4495 | 0.99494 | 99.2592 | 454.9895 | 417.9293 | 64.633 | 680.2841 | 1.9426 | 451.2901 | 33.4279 | 43.3975 | 31.6902 | 46.8167 | 11.9967 | 109.2764 | 28.9279 | 8.3778 | 97.5674 | 30.2332 | 26 | 29.0196 | 53 | 31 | 0.99983 | 70.1961 | 96 | 8240 | 32.9412 | 108.49 | 36.9446 | -0.0625 | 20.125 | 0 | 39.3402 | 33.2969
10/1/2020 23:58:28.1 | 150.5829 | 286 | 38 | 2500.979 | 127.4459 | 52.7032 | 61.6623 | 30.3666 | 31.0871 | 0.04759 | 107.0262 | 11.4471 | 70.6185 | 70.0175 | 30.4539 | 0.96893 | 99.2603 | 455.6077 | 418.9714 | 64.3181 | 680.2383 | 1.9624 | 450.2846 | 33.3783 | 43.7481 | 31.6834 | 46.8549 | 11.9853 | 109.1655 | 28.3892 | 8.3675 | 97.6177 | 30.121 | 26 | 29.0196 | 53 | 31 | 0.99944 | 70.1961 | 100 | 8190 | 32.9412 | 107.8415 | 36.9049 | 0 | 20.0625 | 0 | 39.1571 | 33.3906
10/1/2020 23:58:29.1 | 150.5832 | 287 | 38 | 2498.4114 | 127.6332 | 52.7106 | 61.7011 | 30.3589 | 31.1009 | 0.05052 | 107.0174 | 11.4481 | 70.5614 | 69.8342 | 30.4427 | 0.9855 | 99.2546 | 454.8771 | 418.0983 | 64.4626 | 680.3652 | 1.9672 | 449.9494 | 33.3931 | 43.6373 | 31.7431 | 46.6422 | 12.0028 | 109.2159 | 28.645 | 8.4435 | 97.6093 | 30.2332 | 26 | 29.0196 | 53 | 31 | 0.9995 | 70.1961 | 100 | 7870 | 32.9412 | 107.5211 | 36.8439 | 0 | 20.375 | 0 | 39.209 | 33.2969
10/1/2020 23:58:30.1 | 150.5834 | 288 | 38 | 2500.6971 | 127.4465 | 52.7059 | 61.7355 | 30.3418 | 31.1173 | 0.04999 | 106.9826 | 11.4355 | 70.5328 | 69.7373 | 30.4687 | 0.99174 | 99.2592 | 454.9333 | 417.7603 | 64.5194 | 680.3194 | 1.9526 | 452.575 | 33.3747 | 43.5921 | 31.7362 | 46.9064 | 11.9785 | 109.3044 | 28.4417 | 8.4203 | 97.6596 | 30.3317 | 26 | 28.6274 | 53 | 31 | 0.99968 | 70.1961 | 95 | 8090 | 32.9412 | 108.49 | 36.8897 | 0 | 20.375 | 0 | 38.8062 | 33.2969
10/1/2020 23:58:31.1 | 150.5837 | 289 | 38 | 2501.0792 | 127.6159 | 52.7289 | 61.7725 | 30.3662 | 31.0967 | 0.04899 | 106.9651 | 11.4268 | 70.5614 | 70.0791 | 30.5267 | 0.96484 | 99.2575 | 454.4837 | 417.6758 | 64.4123 | 680.3247 | 1.948 | 449.9215 | 33.4242 | 43.6373 | 31.5844 | 47.0027 | 11.948 | 109.6109 | 28.4874 | 8.3997 | 97.6932 | 30.4438 | 26 | 29.0196 | 53 | 31 | 0.9994 | 69.8039 | 100 | 7900 | 32.9412 | 107.8415 | 36.911 | -0.0625 | 20.4375 | 0 | 39.0686 | 33.3906
10/1/2020 23:58:32.1 | 150.584 | 290 | 38 | 2497.688 | 127.8357 | 52.7551 | 61.7991 | 30.3718 | 31.0954 | 0.04751 | 107.0087 | 11.4297 | 70.5043 | 70.2303 | 30.586 | 0.98532 | 99.258 | 454.2026 | 417.4223 | 64.5324 | 680.4621 | 1.9522 | 450.3125 | 33.4363 | 43.7095 | 31.8165 | 47.1256 | 11.9815 | 109.6394 | 28.6129 | 8.3739 | 97.6848 | 30.4116 | 26 | 29.0196 | 53 | 31 | 1.0005 | 70.1961 | 100 | 8090 | 32.9412 | 107.8415 | 36.8286 | 0 | 20.375 | 0 | 39.0228 | 33.3906
10/1/2020 23:58:33.1 | 150.5843 | 291 | 38 | 2501.5305 | 127.5351 | 52.7726 | 61.8344 | 30.3516 | 31.081 | 0.04834 | 107.0262 | 11.4229 | 70.647 | 70.2286 | 30.6406 | 0.99067 | 99.2586 | 454.5399 | 417.4505 | 64.5827 | 680.5786 | 1.9566 | 451.5695 | 33.409 | 43.8135 | 31.7568 | 47.0227 | 11.9952 | 109.4439 | 28.6654 | 8.4164 | 97.7015 | 30.5101 | 26 | 29.0196 | 53 | 31 | 1.0019 | 70.1961 | 95 | 8260 | 32.9412 | 108.8104 | 36.8317 | 0 | 20.0625 | 0 | 38.6566 | 33.3906
10/1/2020 23:58:34.1 | 150.5846 | 292 | 38 | 2500.31 | 127.712 | 52.8119 | 61.8781 | 30.3507 | 31.1044 | 0.04592 | 107.0436 | 11.4239 | 70.4472 | 69.754 | 30.7113 | 0.96804 | 99.2597 | 454.0902 | 417.535 | 64.5259 | 680.5223 | 1.9539 | 451.4577 | 33.439 | 43.7028 | 31.7362 | 47.0675 | 12.0149 | 109.4451 | 28.501 | 8.4255 | 97.6932 | 30.4897 | 26 | 29.0196 | 53 | 31 | 1.0008 | 70.1961 | 100 | 8140 | 32.9412 | 107.8415 | 36.8469 | 0 | 20 | 0 | 38.6688 | 33.3906
10/1/2020 23:58:35.1 | 150.5848 | 293 | 38 | 2501.2335 | 127.5707 | 52.8323 | 61.94 | 30.3482 | 31.1208 | 0.0458 | 107.0174 | 11.4161 | 70.6185 | 70.3779 | 30.7776 | 0.98283 | 99.258 | 454.2308 | 417.1406 | 64.7076 | 680.6192 | 1.9253 | 450.0612 | 33.4144 | 43.6826 | 31.8097 | 46.7901 | 11.9929 | 109.1352 | 28.6382 | 8.3688 | 97.7267 | 30.6154 | 26 | 29.0196 | 53 | 31 | 0.9987 | 70.1961 | 99 | 7920 | 32.9412 | 107.8415 | 36.7554 | 0.0625 | 19.3125 | 0 | 39.0228 | 33.3906
10/1/2020 23:58:36.1 | 150.5851 | 294 | 38 | 2499.5533 | 127.6809 | 52.8589 | 61.9952 | 30.3588 | 31.0976 | 0.04788 | 107 | 11.4394 | 70.8754 | 70.4954 | 30.8134 | 0.98568 | 99.2563 | 453.8935 | 416.69 | 64.62 | 680.5118 | 1.9152 | 451.9605 | 33.4208 | 43.8001 | 31.7226 | 47.0093 | 11.9625 | 108.9935 | 28.7043 | 8.3855 | 97.668 | 30.634 | 26 | 29.0196 | 54 | 31 | 1.0017 | 70.1961 | 95 | 8120 | 32.9412 | 108.8104 | 36.8378 | 0 | 19.75 | 0 | 39.1632 | 33.2969
10/1/2020 23:58:37.1 | 150.5854 | 295 | 38 | 2500.0701 | 127.5309 | 52.8827 | 62.0252 | 30.3554 | 31.0864 | 0.0493 | 106.9913 | 11.4433 | 70.3616 | 70.4325 | 30.8669 | 0.98229 | 99.258 | 454.0621 | 417.2533 | 64.6768 | 680.5786 | 1.9703 | 450.536 | 33.3884 | 43.7548 | 31.7039 | 47.119 | 11.9526 | 109.1072 | 28.6586 | 8.352 | 97.559 | 30.7206 | 26 | 28.6274 | 54 | 31 | 1.0033 | 70.1961 | 99 | 7870 | 32.9412 | 107.8415 | 36.7126 | 0 | 18.9375 | 0 | 39.7003 | 33.2969
10/1/2020 23:58:38.1 | 150.5857 | 296 | 38 | 2499.4236 | 127.7004 | 52.9036 | 62.0699 | 30.3761 | 31.0848 | 0.04939 | 107.0087 | 11.4355 | 70.4757 | 69.5197 | 30.9081 | 0.97214 | 99.2586 | 453.4158 | 416.521 | 64.7206 | 680.5576 | 1.9484 | 449.5863 | 33.4242 | 43.8521 | 31.6765 | 47.0093 | 11.9876 | 109.1638 | 28.6518 | 8.3855 | 97.4164 | 30.7461 | 26 | 28.6274 | 54 | 31 | 0.99818 | 69.8039 | 99 | 8090 | 32.9412 | 107.5211 | 36.7737 | 0 | 19.3125 | 0 | 39.7156 | 33.2969
10/1/2020 23:58:39.1 | 150.5859 | 297 | 38 | 2499.3489 | 127.5967 | 52.8726 | 62.104 | 30.3583 | 31.0807 | 0.04753 | 106.9738 | 11.4384 | 70.7041 | 69.8642 | 30.9209 | 0.99227 | 99.258 | 453.1348 | 416.2675 | 64.7644 | 680.5275 | 1.9019 | 452.0164 | 33.396 | 43.7413 | 31.6373 | 47.0027 | 12.0134 | 109.0792 | 28.5925 | 8.3868 | 97.3409 | 30.7597 | 26 | 29.0196 | 54 | 31 | 1.0012 | 70.1961 | 95 | 8260 | 32.9412 | 108.49 | 36.8164 | 0 | 19.25 | 0 | 39.5569 | 33.3906
10/1/2020 23:58:40.1 | 150.5862 | 298 | 38 | 2498.8847 | 127.5029 | 52.875 | 62.1428 | 30.369 | 31.0761 | 0.04894 | 106.9651 | 11.4316 | 70.4757 | 70.1705 | 30.9536 | 1.0003 | 99.2575 | 453.4158 | 416.6618 | 64.9591 | 680.5982 | 1.8968 | 450.3963 | 33.3653 | 44.0985 | 31.7294 | 47.0475 | 11.9944 | 109.3588 | 28.5332 | 8.3443 | 97.3493 | 30.7461 | 26 | 28.6274 | 54 | 31 | 1.0029 | 69.8039 | 99 | 8140 | 32.9412 | 107.8415 | 36.8866 | 0 | 18.9375 | 0 | 39.8071 | 33.2969
10/1/2020 23:58:41.1 | 150.5865 | 299 | 38 | 2499.3765 | 127.4587 | 52.8778 | 62.1577 | 30.3573 | 31.0739 | 0.04971 | 106.9651 | 11.4316 | 70.4472 | 70.464 | 31.0078 | 0.96074 | 99.258 | 452.7976 | 415.9858 | 64.8082 | 680.7003 | 1.9143 | 449.5584 | 33.3603 | 43.7346 | 31.7568 | 47.2019 | 11.9967 | 108.8271 | 28.4806 | 8.419 | 97.3325 | 30.8785 | 26 | 29.0196 | 54 | 31 | 1.0002 | 70.1961 | 99 | 7900 | 32.9412 | 107.5211 | 36.8408 | -0.0625 | 20 | 0 | 39.3066 | 33.2969
10/1/2020 23:58:42.1 | 150.5868 | 300 | 38 | 2499.9524 | 127.3368 | 52.9095 | 62.2042 | 30.3384 | 31.0766 | 0.04625 | 106.9913 | 11.4229 | 70.6185 | 69.8392 | 31.0683 | 0.97339 | 99.2586 | 452.7976 | 415.4507 | 64.8715 | 680.7905 | 1.9262 | 450.9829 | 33.3361 | 43.7481 | 31.557 | 46.9579 | 11.9762 | 109.3319 | 28.4942 | 8.343 | 97.4164 | 30.943 | 26 | 29.0196 | 54 | 31 | 1.0016 | 70.1961 | 95 | 8260 | 32.9412 | 108.8104 | 36.8103 | -0.0625 | 19.6875 | 0 | 39.1449 | 33.2969
10/1/2020 23:58:43.1 | 150.5871 | 301 | 38 | 2500.5028 | 127.435 | 52.9426 | 62.2355 | 30.3343 | 31.0826 | 0.04716 | 107.0174 | 11.4413 | 70.647 | 69.754 | 31.1012 | 0.98586 | 99.2614 | 453.3877 | 415.9577 | 64.8147 | 680.9175 | 1.9291 | 450.3684 | 33.3691 | 43.6373 | 31.6697 | 47.2086 | 11.9838 | 109.0266 | 28.5925 | 8.3881 | 97.5002 | 30.9498 | 26 | 29.0196 | 54 | 31 | 1.0004 | 69.8039 | 99 | 7900 | 32.9412 | 107.8415 | 36.8805 | -0.125 | 19.4375 | 0 | 39.3982 | 33.2969
10/1/2020 23:58:44.1 | 150.5873 | 302 | 38 | 2500.5609 | 127.5083 | 52.9569 | 62.2642 | 30.3446 | 31.0905 | 0.04807 | 107.0087 | 11.4384 | 70.7326 | 69.8575 | 31.1401 | 0.96787 | 99.2586 | 452.1513 | 415.507 | 64.9218 | 681.0039 | 1.9174 | 450.145 | 33.3891 | 43.7481 | 31.6236 | 47.1123 | 11.9891 | 109.1638 | 28.5993 | 8.4306 | 97.5254 | 30.9566 | 26 | 29.0196 | 54 | 31 | 1.0007 | 70.1961 | 100 | 8090 | 32.9412 | 107.8415 | 36.7523 | 0 | 20.25 | 0 | 39.1235 | 33.2969
10/1/2020 23:58:45.1 | 150.5876 | 303 | 38 | 2500.1517 | 127.5328 | 52.9982 | 62.2725 | 30.3378 | 31.0811 | 0.04684 | 107.0262 | 11.4423 | 70.4186 | 69.7523 | 31.1128 | 0.97998 | 99.2603 | 452.4323 | 415.338 | 64.9218 | 681.0091 | 1.9161 | 451.4577 | 33.39 | 43.5921 | 31.7362 | 46.9579 | 12.0028 | 109.0535 | 28.5993 | 8.4023 | 97.559 | 30.9634 | 26 | 29.0196 | 54 | 31 | 1.0047 | 70.1961 | 95 | 8260 | 32.9412 | 108.49 | 36.8073 | -0.125 | 20.3125 | 0 | 38.8641 | 33.3906
10/1/2020 23:58:46.1 | 150.5879 | 304 | 38 | 2500.7626 | 127.5823 | 53.0459 | 62.3228 | 30.3419 | 31.0865 | 0.04581 | 107.0349 | 11.4365 | 70.6756 | 69.9292 | 31.1186 | 0.97873 | 99.2575 | 452.8538 | 415.676 | 65.0791 | 681.0903 | 1.9223 | 449.2791 | 33.4111 | 43.8068 | 31.6834 | 47.1704 | 11.9716 | 108.9946 | 28.7111 | 8.4087 | 97.6932 | 31.0686 | 26 | 29.0196 | 54 | 31 | 0.99907 | 70.1961 | 100 | 8210 | 32.9412 | 107.8415 | 36.8683 | 0 | 20.125 | 0 | 39.0717 | 33.2969
10/1/2020 23:58:47.1 | 150.5882 | 305 | 38 | 2499.4977 | 127.7542 | 53.0681 | 62.3696 | 30.3407 | 31.0795 | 0.04573 | 107.0436 | 11.4209 | 70.4186 | 69.9842 | 31.1885 | 0.99245 | 99.2575 | 452.5166 | 415 | 64.9153 | 681.1662 | 1.9253 | 450.1729 | 33.4392 | 43.7933 | 31.7823 | 46.8482 | 11.9724 | 108.9386 | 28.6975 | 8.3649 | 97.6932 | 31.0618 | 26 | 29.0196 | 54 | 31 | 1.0031 | 70.1961 | 100 | 7900 | 32.9412 | 107.8415 | 36.8469 | -0.0625 | 20.3125 | 0 | 39.0228 | 33.2969
10/1/2020 23:58:48.1 | 150.5884 | 306 | 38 | 2501.4531 | 127.7304 | 53.0516 | 62.3935 | 30.3387 | 31.0855 | 0.04765 | 107.0873 | 11.4219 | 70.5614 | 69.647 | 31.2664 | 0.9782 | 99.2586 | 452.0951 | 415.0282 | 65.0791 | 681.2683 | 1.9307 | 452.184 | 33.4592 | 43.7548 | 31.7039 | 47.2734 | 11.98 | 109.1358 | 28.7111 | 8.3133 | 97.7686 | 31.1942 | 26 | 29.0196 | 54 | 31 | 1.0021 | 70.1961 | 96 | 8090 | 32.9412 | 108.49 | 36.8652 | 0 | 20.375 | 0 | 39.0564 | 33.2969
10/1/2020 23:58:49.1 | 150.5887 | 307 | 38 | 2499.0638 | 127.7113 | 53.0576 | 62.4402 | 30.3469 | 31.0843 | 0.04673 | 107.0785 | 11.4209 | 70.4757 | 69.734 | 31.3415 | 0.98105 | 99.2592 | 451.3082 | 414.324 | 65.1164 | 681.3743 | 1.9522 | 450.3125 | 33.4222 | 43.7933 | 31.7362 | 47.3115 | 11.9861 | 109.4445 | 28.645 | 8.3417 | 97.7603 | 31.1738 | 26 | 29.0196 | 54 | 31 | 0.99879 | 70.1961 | 100 | 7870 | 32.9412 | 107.8415 | 36.9995 | -0.0625 | 20.5 | 0 | 38.7024 | 33.3906
10/1/2020 23:58:50.1 | 150.589 | 308 | 38 | 2502.4978 | 127.8135 | 53.0622 | 62.4947 | 30.3396 | 31.0769 | 0.0468 | 107.1396 | 11.4219 | 70.6185 | 69.4677 | 31.4145 | 0.97553 | 99.2586 | 451.533 | 414.2959 | 65.0596 | 681.3442 | 1.9759 | 449.0556 | 33.4949 | 43.8386 | 31.8028 | 47.2534 | 11.9724 | 109.4439 | 28.5857 | 8.3945 | 97.819 | 31.1874 | 26 | 29.0196 | 54 | 31 | 1.0031 | 70.1961 | 100 | 8090 | 32.9412 | 107.8415 | 36.8103 | -0.0625 | 20.4375 | 0 | 39.1388 | 33.2969
10/1/2020 23:58:51.1 | 150.5893 | 309 | 38 | 2498.9525 | 128.0615 | 53.071 | 62.5483 | 30.3285 | 31.0705 | 0.04614 | 107.0873 | 11.42 | 70.8183 | 69.6169 | 31.4721 | 0.96626 | 99.2592 | 451.6454 | 413.8734 | 65.1034 | 681.4097 | 1.9798 | 451.2622 | 33.5124 | 43.9359 | 31.8352 | 46.9894 | 11.9716 | 109.5005 | 28.8414 | 8.3997 | 97.819 | 31.2196 | 26 | 29.0196 | 54 | 31 | 1.0005 | 70.1961 | 96 | 8290 | 32.9412 | 108.8104 | 36.9324 | -0.0625 | 20.625 | 0 | 38.8855 | 33.2969
10/1/2020 23:58:52.1 | 150.5896 | 310 | 38 | 2501.2645 | 127.7233 | 53.1028 | 62.6028 | 30.3202 | 31.082 | 0.04724 | 107.0611 | 11.4229 | 70.6185 | 69.8292 | 31.539 | 0.99209 | 99.2546 | 450.971 | 413.5072 | 65.2039 | 681.3743 | 1.9657 | 450.2846 | 33.4548 | 43.8839 | 31.7362 | 47.2467 | 11.9366 | 109.524 | 28.6314 | 8.4526 | 97.8273 | 31.279 | 26 | 29.0196 | 54 | 31 | 0.99998 | 69.8039 | 100 | 8160 | 32.9412 | 107.8415 | 36.9232 | -0.0625 | 20.5 | 0 | 38.6841 | 33.2969
10/1/2020 23:58:53.1 | 150.5898 | 311 | 38 | 2499.7167 | 127.9107 | 53.1772 | 62.6537 | 30.322 | 31.0786 | 0.04547 | 107.0785 | 11.4258 | 70.8183 | 69.7891 | 31.5852 | 0.97624 | 99.258 | 450.409 | 413.0847 | 65.1472 | 681.4502 | 1.9502 | 449.8936 | 33.4831 | 43.7732 | 31.7823 | 47.2916 | 11.9472 | 109.6675 | 28.6771 | 8.4422 | 97.819 | 31.3773 | 26 | 29.0196 | 54 | 31 | 1.0005 | 70.1961 | 100 | 7920 | 32.9412 | 107.8415 | 36.8011 | 0 | 20.3125 | 0 | 38.8336 | 33.2969
10/1/2020 23:58:54.1 | 150.5901 | 312 | 38 | 2500.3546 | 127.6524 | 53.2141 | 62.6858 | 30.3284 | 31.0794 | 0.04693 | 107.0436 | 11.4229 | 70.4757 | 69.7657 | 31.6135 | 0.9871 | 99.2603 | 450.156 | 412.8594 | 65.0661 | 681.4502 | 1.9544 | 452.2957 | 33.4241 | 43.8453 | 31.7294 | 47.3115 | 11.9328 | 109.2215 | 28.645 | 8.3868 | 97.8777 | 31.4299 | 26 | 28.6274 | 54 | 31 | 0.99883 | 70.1961 | 96 | 8120 | 32.9412 | 108.8104 | 36.8256 | -0.0625 | 20.1875 | 0 | 38.9496 | 33.2969
10/1/2020 23:58:55.1 | 150.5904 | 313 | 38 | 2497.5327 | 127.898 | 53.1931 | 62.7279 | 30.3479 | 31.0714 | 0.04883 | 106.9738 | 11.4151 | 70.4472 | 69.6319 | 31.5917 | 0.96466 | 99.2586 | 450.4933 | 413.2537 | 65.1212 | 681.6794 | 1.9632 | 450.927 | 33.4505 | 43.9023 | 31.9223 | 47.0591 | 11.9929 | 109.4439 | 28.5974 | 8.3765 | 97.8525 | 31.4639 | 26 | 29.0196 | 54 | 31 | 0.99846 | 70.1961 | 100 | 7870 | 32.9412 | 108.1619 | 36.8042 | 0 | 20.125 | 0 | 38.974 | 33.3906
10/1/2020 23:58:56.1 | 150.5907 | 314 | 38 | 2500.22 | 127.8383 | 53.2121 | 62.757 | 30.3326 | 31.0799 | 0.04875 | 106.9826 | 11.4093 | 70.4757 | 70.416 | 31.6291 | 0.97624 | 99.2603 | 450.4933 | 413.1129 | 65.1294 | 681.5824 | 1.936 | 450.0053 | 33.4709 | 43.7548 | 31.796 | 47.4278 | 12.0225 | 109.1935 | 28.8686 | 8.3881 | 97.7854 | 31.391 | 26 | 28.6274 | 54 | 31 | 1.001 | 69.8039 | 99 | 8120 | 32.9412 | 107.8415 | 36.7889 | 0 | 19.1875 | 0 | 39.5447 | 33.2969
10/1/2020 23:58:57.1 | 150.5909 | 315 | 38 | 2497.9045 | 127.918 | 53.2407 | 62.7954 | 30.3304 | 31.0831 | 0.04907 | 106.9826 | 11.4093 | 70.5328 | 70.0741 | 31.7004 | 0.98978 | 99.258 | 450.4652 | 412.7467 | 65.1732 | 681.6335 | 1.9411 | 450.927 | 33.4608 | 44.008 | 31.7039 | 47.1638 | 11.9511 | 109.3593 | 28.5468 | 8.4229 | 97.6345 | 31.5623 | 26 | 29.0196 | 54 | 31 | 0.99876 | 70.5882 | 95 | 8240 | 32.9412 | 108.8104 | 36.7859 | -0.0625 | 19.4375 | 0 | 39.6698 | 33.2969
10/1/2020 23:58:58.1 | 150.5912 | 316 | 38 | 2499.5396 | 127.6507 | 53.2459 | 62.8176 | 30.3309 | 31.074 | 0.04945 | 106.9389 | 11.4083 | 70.647 | 69.6487 | 31.7574 | 0.97998 | 99.2575 | 450.3809 | 413.0284 | 65.551 | 681.4751 | 1.9327 | 449.5025 | 33.4127 | 43.931 | 31.7089 | 47.4477 | 11.964 | 109.3027 | 28.5739 | 8.303 | 97.6009 | 31.6198 | 26 | 29.0196 | 54 | 31 | 0.99724 | 69.8039 | 99 | 8190 | 32.9412 | 107.8415 | 36.8927 | -0.0625 | 18.625 | 0 | 39.7827 | 33.3906
10/1/2020 23:58:59.1 | 150.5915 | 317 | 38 | 2499.7292 | 127.6996 | 53.2414 | 62.8731 | 30.3276 | 31.0674 | 0.05116 | 106.8865 | 11.4103 | 70.8468 | 69.9126 | 31.8109 | 0.98906 | 99.258 | 450.0999 | 412.9157 | 65.1602 | 681.466 | 1.9203 | 450.4801 | 33.428 | 43.8386 | 31.6441 | 47.3563 | 11.9724 | 109.0792 | 28.6382 | 8.334 | 97.5254 | 31.6606 | 26 | 28.6274 | 54 | 31 | 1.0038 | 69.8039 | 99 | 7820 | 32.9412 | 107.8415 | 36.8561 | 0 | 19.25 | 0 | 39.8163 | 33.2969
10/1/2020 23:59:00.1 | 150.5918 | 318 | 38 | 2501.897 | 127.4357 | 53.1813 | 62.89 | 30.3561 | 31.069 | 0.0524 | 106.8953 | 11.4151 | 70.6185 | 70.3646 | 31.8396 | 0.98354 | 99.2603 | 450.6619 | 412.9157 | 65.1667 | 681.5772 | 1.9129 | 450.8153 | 33.3879 | 44.0013 | 31.6834 | 47.363 | 11.9739 | 109.3616 | 28.4349 | 8.4268 | 97.517 | 31.7521 | 26 | 29.0196 | 54 | 31 | 1.0014 | 70.1961 | 95 | 8140 | 32.9412 | 108.49 | 36.8683 | 0 | 20.125 | 0 | 39.4012 | 33.2969
10/1/2020 23:59:01.1 | 150.5921 | 319 | 38 | 2500.8565 | 127.4328 | 53.2106 | 62.8946 | 30.3427 | 31.067 | 0.05402 | 106.9215 | 11.4219 | 70.4472 | 69.1331 | 31.8692 | 0.98176 | 99.2592 | 450.1279 | 412.1271 | 65.6757 | 681.5314 | 1.9154 | 451.6253 | 33.3732 | 43.6961 | 31.7823 | 47.4211 | 11.9693 | 109.1084 | 29.0193 | 8.4255 | 97.5841 | 31.6928 | 26 | 29.0196 | 54 | 31 | 0.9994 | 70.1961 | 100 | 7870 | 32.9412 | 107.8415 | 36.8591 | 0 | 20.125 | 0 | 39.4074 | 33.2969
10/1/2020 23:59:02.1 | 150.5923 | 320 | 38 | 2499.8675 | 127.5997 | 53.2536 | 62.9112 | 30.3385 | 31.0735 | 0.053 | 106.9651 | 11.4132 | 70.5328 | 70.2751 | 31.8798 | 0.97677 | 99.2563 | 449.4816 | 411.8172 | 65.7632 | 681.5524 | 1.9336 | 449.5584 | 33.4038 | 43.7346 | 31.8097 | 47.3563 | 12.002 | 109.4417 | 29.0057 | 8.3971 | 97.6345 | 31.72 | 26 | 29.0196 | 54 | 31 | 1.0036 | 70.1961 | 100 | 8070 | 32.9412 | 108.1619 | 36.8073 | 0 | 19.75 | 0 | 39.4287 | 33.2969
10/1/2020 23:59:03.1 | 150.5926 | 321 | 38 | 2499.7121 | 127.6793 | 53.2992 | 62.9306 | 30.3315 | 31.0645 | 0.0544 | 107.0349 | 11.4006 | 70.5614 | 70.3746 | 31.9018 | 0.96056 | 99.2586 | 449.8469 | 412.6904 | 65.5315 | 681.496 | 1.9322 | 450.0332 | 33.4225 | 43.8068 | 31.7891 | 47.685 | 11.9777 | 109.3879 | 28.6061 | 8.3752 | 97.6596 | 31.9098 | 26 | 28.6274 | 54 | 31 | 0.99886 | 70.1961 | 95 | 8290 | 32.9412 | 108.8104 | 36.85 | 0 | 19.9375 | 0 | 39.4318 | 33.2969
10/1/2020 23:59:04.1 | 150.5929 | 322 | 38 | 2500.2018 | 127.6957 | 53.3585 | 62.9643 | 30.3265 | 31.0636 | 0.05421 | 107 | 11.3996 | 70.7326 | 69.7256 | 31.942 | 0.97713 | 99.2586 | 449.6221 | 411.6201 | 65.3742 | 681.5667 | 1.9393 | 451.7929 | 33.4333 | 43.8521 | 31.7755 | 47.5755 | 11.9845 | 109.2198 | 28.7043 | 8.3778 | 97.6764 | 31.8962 | 26 | 29.0196 | 54 | 30 | 0.99706 | 70.1961 | 100 | 8210 | 32.9412 | 107.8415 | 36.7432 | 0 | 20.0625 | 0 | 39.1327 | 33.2969
10/1/2020 23:59:05.1 | 150.5932 | 323 | 38 | 2498.4406 | 127.9781 | 53.3634 | 63.0105 | 30.3345 | 31.0522 | 0.053 | 106.9913 | 11.3996 | 70.8183 | 70.4143 | 31.9667 | 0.99013 | 99.2586 | 449.6221 | 411.6483 | 65.619 | 681.5772 | 1.9568 | 449.7819 | 33.4837 | 43.8453 | 31.7362 | 47.5174 | 11.9861 | 109.1078 | 28.4874 | 8.3842 | 97.7183 | 31.9623 | 26 | 29.0196 | 54 | 31 | 0.99831 | 70.1961 | 100 | 7870 | 32.9412 | 107.5211 | 36.8439 | -0.0625 | 20 | 0 | 39.0198 | 33.2969
10/1/2020 23:59:06.1 | 150.5934 | 324 | 38 | 2500.7168 | 127.6984 | 53.4312 | 63.0624 | 30.3219 | 31.0587 | 0.05336 | 107.0174 | 11.3899 | 70.647 | 69.8008 | 31.982 | 0.96573 | 99.2592 | 449.6221 | 411.6483 | 65.5817 | 681.6178 | 1.9621 | 451.5136 | 33.4409 | 43.9108 | 31.7362 | 47.7364 | 11.9861 | 109.1644 | 28.6061 | 8.477 | 97.8106 | 31.9623 | 26 | 29.0196 | 54 | 31 | 1.0003 | 70.1961 | 96 | 8160 | 32.9412 | 108.49 | 36.8164 | -0.125 | 20 | 0 | 38.7604 | 33.2969
10/1/2020 23:59:07.1 | 150.5937 | 325 | 38 | 2499.877 | 127.8142 | 53.4663 | 63.1348 | 30.3351 | 31.0706 | 0.05232 | 107.0349 | 11.3996 | 70.647 | 70.2602 | 31.955 | 0.97054 | 99.2586 | 449.2568 | 410.8878 | 65.5007 | 681.572 | 1.9486 | 450.7595 | 33.46 | 43.4629 | 31.7823 | 47.6535 | 12.0005 | 109.1358 | 28.7315 | 8.4087 | 97.7938 | 31.9555 | 26 | 29.0196 | 54 | 30 | 0.99953 | 70.1961 | 100 | 7900 | 32.9412 | 107.8415 | 36.8805 | 0 | 20 | 0 | 38.8214 | 33.2969
10/1/2020 23:59:08.1 | 150.594 | 326 | 38 | 2501.6351 | 127.5841 | 53.462 | 63.174 | 30.3273 | 31.0628 | 0.05341 | 107.0349 | 11.4151 | 70.4472 | 69.7373 | 31.9952 | 0.97784 | 99.2592 | 449.2568 | 410.9723 | 65.5687 | 681.7749 | 1.9269 | 450.1729 | 33.4233 | 43.7933 | 31.7823 | 47.5688 | 11.9769 | 109.4165 | 28.645 | 8.3791 | 97.8357 | 32.008 | 26 | 28.6274 | 54 | 30 | 1.0023 | 70.1961 | 100 | 8090 | 32.9412 | 108.1619 | 36.7798 | -0.0625 | 19.9375 | 0 | 38.797 | 33.2969
10/1/2020 23:59:09.1 | 150.5943 | 327 | 38 | 2500.4961 | 127.6419 | 53.4589 | 63.2251 | 30.3258 | 31.0659 | 0.05531 | 107.0611 | 11.4151 | 70.4186 | 70.2253 | 32.0639 | 0.98604 | 99.2575 | 448.3576 | 410.5216 | 65.6385 | 682.0288 | 1.9391 | 450.7874 | 33.4232 | 43.8655 | 31.796 | 47.8459 | 11.961 | 109.2747 | 28.7179 | 8.4319 | 97.819 | 32.0742 | 26 | 28.6274 | 54 | 30 | 1.0007 | 70.1961 | 96 | 8260 | 32.9412 | 108.8104 | 36.8927 | -0.125 | 20 | 0 | 38.974 | 33.2969
10/1/2020 23:59:10.1 | 150.5946 | 328 | 38 | 2498.4654 | 127.8412 | 53.4704 | 63.282 | 30.3258 | 31.0587 | 0.05657 | 107.0349 | 11.4219 | 70.6185 | 70.0957 | 32.1369 | 0.99191 | 99.2563 | 448.0485 | 410.2681 | 65.7259 | 682.0236 | 1.928 | 449.5584 | 33.4482 | 43.8001 | 31.5775 | 47.6269 | 11.9541 | 109.2176 | 28.7043 | 8.3829 | 97.7938 | 32.1199 | 26 | 29.0196 | 54 | 30 | 0.99852 | 70.1961 | 100 | 8210 | 32.9412 | 107.8415 | 36.85 | -0.125 | 20.3125 | 0 | 38.8031 | 33.2969
10/1/2020 23:59:11.1 | 150.5948 | 329 | 38 | 2499.9528 | 127.491 | 53.4945 | 63.3154 | 30.3312 | 31.0562 | 0.05688 | 107.0524 | 11.4151 | 70.6756 | 70.1971 | 32.1653 | 0.97499 | 99.2592 | 448.1047 | 409.9583 | 65.5315 | 682.2475 | 1.9189 | 451.2343 | 33.3764 | 43.8588 | 31.7636 | 47.6335 | 11.9807 | 109.7526 | 28.6586 | 8.3391 | 97.8022 | 32.042 | 26 | 29.0196 | 54 | 31 | 0.99876 | 69.8039 | 100 | 7770 | 32.9412 | 108.1619 | 36.8195 | -0.0625 | 18.6875 | 0 | 39.8468 | 33.2969
10/1/2020 23:59:12.1 | 150.5951 | 330 | 38 | 2499.0066 | 127.4575 | 53.5275 | 63.3582 | 30.3232 | 31.0609 | 0.05479 | 107.0262 | 11.4209 | 70.7612 | 70.0308 | 32.1907 | 0.98443 | 99.2592 | 448.2452 | 410.3244 | 65.9706 | 682.2671 | 1.8959 | 449.8936 | 33.355 | 43.5853 | 31.7362 | 47.826 | 11.98 | 110.0047 | 28.9075 | 8.3675 | 97.7099 | 32.0674 | 26 | 28.6274 | 54 | 30 | 1.0008 | 70.1961 | 96 | 8160 | 32.9412 | 109.1309 | 36.7065 | -0.0625 | 19.8125 | 0 | 40.0207 | 33.2969
10/1/2020 23:59:13.1 | 150.5954 | 331 | 38 | 2502.0658 | 127.5114 | 53.5309 | 63.4073 | 30.3283 | 31.0429 | 0.05522 | 106.9826 | 11.419 | 70.4757 | 69.4627 | 32.2156 | 0.98995 | 99.2575 | 448.47 | 410.1836 | 65.9138 | 682.2671 | 1.8974 | 452.2398 | 33.41 | 44.1505 | 31.7891 | 47.665 | 11.9701 | 110.003 | 28.5857 | 8.4074 | 97.6848 | 32.1724 | 26 | 29.0196 | 54 | 31 | 1.0022 | 70.1961 | 100 | 7970 | 32.9412 | 108.49 | 36.6242 | 0 | 20.1875 | 0 | 39.7583 | 33.2969
10/1/2020 23:59:14.1 | 150.5957 | 332 | 38 | 2499.8499 | 127.9235 | 53.5485 | 63.4313 | 30.3222 | 31.0473 | 0.0548 | 106.9826 | 11.419 | 70.7041 | 70.3862 | 32.2749 | 0.98728 | 99.2597 | 447.8236 | 410.3526 | 65.9138 | 682.3129 | 1.9161 | 450.8712 | 33.4883 | 44.0985 | 31.796 | 47.7165 | 11.9533 | 109.8652 | 28.8482 | 8.3894 | 97.7435 | 32.2842 | 26 | 28.6274 | 54 | 30 | 1.003 | 69.8039 | 100 | 8160 | 32.9412 | 108.49 | 36.618 | -0.0625 | 19.1875 | 0 | 39.7217 | 33.2969
10/1/2020 23:59:15.1 | 150.5959 | 333 | 38 | 2500.0161 | 127.9564 | 53.5427 | 63.4917 | 30.3208 | 31.0246 | 0.05514 | 106.9826 | 11.4074 | 70.4472 | 70.6177 | 32.2834 | 0.97855 | 99.2592 | 447.5426 | 408.8598 | 65.8069 | 682.1806 | 1.9194 | 449.2791 | 33.4991 | 43.9878 | 31.7294 | 47.8641 | 11.9625 | 109.3044 | 28.6314 | 8.4242 | 97.7183 | 32.2707 | 26 | 28.6274 | 54 | 30 | 1.0003 | 70.1961 | 95 | 8260 | 32.9412 | 108.8104 | 36.5753 | -0.0625 | 19.4375 | 0 | 39.8865 | 33.3906
10/1/2020 23:59:16.1 | 150.5962 | 334 | 38 | 2499.0787 | 128.0789 | 53.5661 | 63.5245 | 30.3245 | 31.0276 | 0.05638 | 106.9738 | 11.4219 | 70.7041 | 70.5219 | 32.3085 | 0.96662 | 99.2569 | 447.7112 | 408.9725 | 66.1147 | 682.1859 | 1.92 | 450.2846 | 33.5186 | 43.8386 | 31.7891 | 47.665 | 11.9731 | 109.2742 | 28.4281 | 8.4023 | 97.6764 | 32.2774 | 26 | 28.6274 | 54 | 30 | 0.99974 | 70.1961 | 100 | 8190 | 32.9412 | 107.8415 | 36.8164 | -0.125 | 20.125 | 0 | 39.917 | 33.2969
10/1/2020 23:59:17.1 | 150.5965 | 335 | 38 | 2499.7 | 127.6067 | 53.5995 | 63.5615 | 30.3248 | 31.0317 | 0.0578 | 106.9826 | 11.4161 | 70.3616 | 70.7892 | 32.3631 | 1.0151 | 99.258 | 446.8963 | 408.6908 | 65.8571 | 682.1453 | 1.9223 | 449.8377 | 33.4033 | 43.8319 | 31.7891 | 47.7612 | 12.0361 | 109.3033 | 28.8939 | 8.3095 | 97.7015 | 32.3299 | 26 | 29.0196 | 54 | 30 | 0.99898 | 70.1961 | 100 | 7920 | 32.9412 | 107.8415 | 36.5967 | -0.0625 | 20.0625 | 0 | 39.6484 | 33.2969
10/1/2020 23:59:18.1 | 150.5968 | 336 | 38 | 2500.1399 | 127.3826 | 53.635 | 63.5922 | 30.3355 | 31.0362 | 0.05603 | 107.0174 | 11.4248 | 70.3901 | 69.9709 | 32.4059 | 0.99067 | 99.258 | 447.7112 | 409.0851 | 66.0775 | 682.1047 | 1.9218 | 449.6422 | 33.3505 | 44.008 | 31.7362 | 47.6783 | 12.0051 | 109.4994 | 28.8093 | 8.3314 | 97.7603 | 32.3299 | 26 | 28.6274 | 54 | 30 | 1.0014 | 70.1961 | 96 | 8210 | 32.9412 | 108.8104 | 36.7065 | 0 | 20.375 | 0 | 39.5966 | 33.2969
10/1/2020 23:59:19.1 | 150.5971 | 337 | 38 | 2499.4536 | 127.5875 | 53.6838 | 63.6255 | 30.3259 | 31.04 | 0.05312 | 107.0262 | 11.4025 | 70.5614 | 70.2436 | 32.4581 | 0.98479 | 99.2575 | 447.3459 | 409.1978 | 65.9203 | 682.1911 | 1.9393 | 450.8991 | 33.395 | 44.0533 | 31.7431 | 47.7231 | 11.9921 | 109.807 | 28.5925 | 8.4164 | 97.819 | 32.3892 | 26 | 29.0196 | 54 | 31 | 0.99968 | 70.1961 | 100 | 7970 | 32.9412 | 108.1619 | 36.6211 | -0.0625 | 20.4375 | 0 | 39.4836 | 33.2969
10/1/2020 23:59:20.1 | 150.5973 | 338 | 38 | 2502.6263 | 127.7377 | 53.6819 | 63.6544 | 30.3129 | 31.0396 | 0.0528 | 107.0611 | 11.4093 | 70.4757 | 70.3679 | 32.5222 | 0.98764 | 99.2552 | 447.4302 | 408.5218 | 66.0338 | 682.1859 | 1.953 | 449.5584 | 33.4768 | 44.0147 | 31.7362 | 47.8907 | 12.0225 | 109.6086 | 28.7636 | 8.4384 | 97.8441 | 32.4875 | 26 | 28.6274 | 54 | 30 | 1.0022 | 70.1961 | 100 | 8120 | 32.9412 | 108.1619 | 36.4716 | 0 | 20.25 | 0 | 39.5752 | 33.2969
10/1/2020 23:59:21.1 | 150.5976 | 339 | 38 | 2499.8278 | 128.05 | 53.6975 | 63.7089 | 30.3184 | 31.031 | 0.05486 | 107.0436 | 11.4103 | 70.4757 | 69.9742 | 32.59 | 0.98782 | 99.2586 | 446.7277 | 408.212 | 66.0905 | 682.1597 | 1.9477 | 450.7036 | 33.5211 | 43.9175 | 31.7021 | 47.8459 | 12.0088 | 109.1078 | 28.6654 | 8.361 | 97.8273 | 32.5585 | 26 | 29.0196 | 54 | 30 | 1.0011 | 70.1961 | 95 | 8260 | 32.9412 | 108.49 | 36.5967 | 0 | 20.375 | 0 | 39.7278 | 33.2969
10/1/2020 23:59:22.1 | 150.5979 | 340 | 38 | 2500.4373 | 128.1081 | 53.7154 | 63.7614 | 30.2964 | 31.0189 | 0.05211 | 107.0436 | 11.4103 | 70.4757 | 69.9642 | 32.6234 | 0.98229 | 99.2586 | 446.3343 | 408.3247 | 66.0645 | 682.3076 | 1.9393 | 450.2008 | 33.5445 | 43.8386 | 31.7891 | 47.8193 | 11.9967 | 109.1638 | 28.9532 | 8.3739 | 97.8441 | 32.5924 | 26 | 29.0196 | 54 | 30 | 0.99751 | 70.1961 | 100 | 8210 | 32.9412 | 107.5211 | 36.6425 | 0 | 20.5 | 0 | 39.7705 | 33.2969
10/1/2020 23:59:23.1 | 150.5982 | 341 | 38 | 2498.7447 | 127.8999 | 53.7256 | 63.8111 | 30.3024 | 31.0406 | 0.05077 | 107.0611 | 11.4064 | 70.5614 | 70.1223 | 32.657 | 0.99298 | 99.2586 | 445.7441 | 407.5078 | 66.1082 | 682.3783 | 1.9674 | 449.3629 | 33.4673 | 43.9359 | 31.6697 | 47.5555 | 12.0149 | 109.584 | 28.6839 | 8.3584 | 97.8525 | 32.5789 | 26 | 29.4118 | 54 | 30 | 0.99849 | 70.1961 | 100 | 7870 | 32.9412 | 107.5211 | 36.7401 | 0 | 20.3125 | 0 | 39.3341 | 33.2969
10/1/2020 23:59:24.1 | 150.5984 | 342 | 38 | 2500.3538 | 127.7619 | 53.7099 | 63.8694 | 30.3122 | 31.0354 | 0.0492 | 107.0436 | 11.4229 | 70.333 | 69.9326 | 32.6688 | 0.96591 | 99.2586 | 446.4186 | 408.0148 | 65.8879 | 682.47 | 2.0015 | 451.9326 | 33.4527 | 44.1236 | 31.7891 | 47.7413 | 12.0028 | 109.0518 | 28.611 | 8.3662 | 97.8861 | 32.5924 | 26 | 29.0196 | 54 | 30 | 0.99889 | 69.8039 | 95 | 8120 | 32.9412 | 108.49 | 36.6302 | 0.0625 | 19.8125 | 0 | 39.4074 | 33.2969
10/1/2020 23:59:25.1 | 150.5987 | 343 | 38 | 2501.0901 | 128.0569 | 53.7817 | 63.9295 | 30.3005 | 31.0492 | 0.04999 | 107.0436 | 11.4151 | 70.5328 | 70.222 | 32.6851 | 0.97178 | 99.2597 | 445.8566 | 407.6768 | 66.2653 | 682.5511 | 2.0379 | 450.7315 | 33.5398 | 43.9946 | 31.7362 | 47.8708 | 11.9838 | 109.249 | 28.6907 | 8.4139 | 97.8609 | 32.6449 | 26 | 29.0196 | 54 | 30 | 0.9995 | 70.1961 | 100 | 7920 | 32.9412 | 107.5211 | 36.7401 | 0 | 20.3125 | 0 | 39.6027 | 33.2969
10/1/2020 23:59:26.1 | 150.599 | 344 | 38 | 2499.0238 | 128.1103 | 53.81 | 63.9695 | 30.3105 | 31.0348 | 0.04724 | 107.0873 | 11.4113 | 70.5043 | 70.0508 | 32.7234 | 0.97642 | 99.2592 | 445.3226 | 406.7192 | 66.2718 | 682.5917 | 1.9971 | 450.2287 | 33.5261 | 44.0013 | 31.6304 | 47.8774 | 11.9777 | 109.3885 | 28.6975 | 8.3971 | 97.8357 | 32.7499 | 26 | 29.0196 | 55 | 30 | 1.0018 | 70.1961 | 100 | 8070 | 32.9412 | 107.8415 | 36.7401 | 0 | 20.6875 | 0 | 39.2853 | 33.2969
10/1/2020 23:59:27.1 | 150.5993 | 345 | 38 | 2500.5116 | 128.0067 | 53.7925 | 64.0134 | 30.3185 | 31.0352 | 0.04729 | 107.0524 | 11.4016 | 70.6756 | 69.5968 | 32.748 | 0.97802 | 99.2586 | 445.6036 | 407.4515 | 66.2848 | 682.7593 | 1.9794 | 450.955 | 33.5189 | 44.1707 | 31.7431 | 47.9935 | 11.9997 | 109.2198 | 28.7636 | 8.4332 | 97.8861 | 32.7567 | 26 | 29.0196 | 54 | 30 | 1.0004 | 70.1961 | 96 | 8240 | 32.9412 | 108.8104 | 36.7401 | 0.0625 | 20.3125 | 0 | 39.4562 | 33.2969
10/1/2020 23:59:28.1 | 150.5996 | 346 | 38 | 2498.7627 | 128.2025 | 53.8112 | 64.0613 | 30.3243 | 31.0361 | 0.04754 | 107.0524 | 11.4025 | 70.7897 | 69.8992 | 32.7881 | 0.97873 | 99.258 | 445.3507 | 406.691 | 65.9576 | 682.8352 | 1.9774 | 450.6757 | 33.5467 | 43.7799 | 31.7362 | 48.0698 | 12.0157 | 109.2193 | 28.5789 | 8.4113 | 97.8861 | 32.9597 | 26 | 29.4118 | 55 | 30 | 0.99873 | 70.1961 | 100 | 8190 | 32.9412 | 107.5211 | 36.7615 | 0.0625 | 20.5 | 0 | 39.3433 | 33.2969
10/1/2020 23:59:29.1 | 150.5998 | 347 | 38 | 2499.5271 | 127.9041 | 53.8231 | 64.082 | 30.3211 | 31.0278 | 0.04596 | 107.0262 | 11.4016 | 70.1903 | 69.7974 | 32.8492 | 0.98301 | 99.258 | 444.9854 | 406.353 | 66.2281 | 682.9111 | 1.9809 | 450.8991 | 33.4789 | 43.956 | 31.8352 | 48.1411 | 12.0013 | 109.8075 | 28.7043 | 8.3572 | 97.9028 | 32.7956 | 26 | 29.0196 | 55 | 30 | 1.0012 | 70.1961 | 100 | 7900 | 32.9412 | 107.8415 | 36.6943 | 0 | 20.25 | 0 | 38.8062 | 33.2969
10/1/2020 23:59:30.1 | 150.6001 | 348 | 38 | 2500.6328 | 127.9968 | 53.8579 | 64.1044 | 30.3119 | 31.0338 | 0.04468 | 107.1047 | 11.4093 | 70.5043 | 70.3364 | 32.9101 | 0.98497 | 99.2586 | 444.9292 | 406.353 | 66.4223 | 682.957 | 1.9874 | 451.4577 | 33.5179 | 43.9493 | 31.7362 | 48.0831 | 11.9876 | 109.4159 | 28.645 | 8.3984 | 97.9364 | 32.9597 | 26 | 29.0196 | 55 | 30 | 0.99873 | 70.1961 | 96 | 8090 | 32.9412 | 108.49 | 36.8957 | 0 | 20.0625 | 0 | 39.1785 | 33.2969
10/1/2020 23:59:31.1 | 150.6004 | 349 | 38 | 2499.6862 | 128.2591 | 53.8924 | 64.1271 | 30.3063 | 31.0099 | 0.0463 | 107.0174 | 11.4171 | 70.5899 | 69.8942 | 32.9494 | 0.96911 | 99.258 | 445.2664 | 406.1559 | 66.1844 | 682.9164 | 1.9849 | 450.117 | 33.5739 | 44.0667 | 31.7891 | 48.045 | 11.9952 | 109.5554 | 28.8686 | 8.3971 | 97.8945 | 32.9073 | 26 | 29.0196 | 55 | 30 | 1.0029 | 70.1961 | 100 | 7850 | 32.9412 | 108.1619 | 36.8378 | 0 | 20.3125 | 0 | 38.9557 | 33.2969
10/1/2020 23:59:32.1 | 150.6007 | 350 | 38 | 2500.3452 | 128.2036 | 53.9487 | 64.1675 | 30.3284 | 31.0056 | 0.0462 | 107 | 11.4229 | 70.5043 | 69.7273 | 32.9763 | 0.97784 | 99.258 | 444.1705 | 405.6489 | 66.3527 | 683.0381 | 1.9812 | 449.2232 | 33.5682 | 43.9811 | 31.842 | 47.8575 | 11.9785 | 109.5834 | 28.6771 | 8.4061 | 97.928 | 32.9597 | 26 | 29.0196 | 55 | 30 | 1.0037 | 70.1961 | 100 | 8070 | 32.9412 | 108.1619 | 36.7004 | -0.0625 | 20.25 | 0 | 38.7116 | 33.2969
10/1/2020 23:59:33.1 | 150.6009 | 351 | 38 | 2500.5316 | 128.1891 | 53.9352 | 64.1887 | 30.3207 | 31.0229 | 0.04589 | 107.0087 | 11.4219 | 70.4186 | 69.5264 | 33.0062 | 0.97606 | 99.2597 | 444.4796 | 405.7334 | 66.2718 | 683.0735 | 1.9942 | 451.1226 | 33.5669 | 44.2092 | 31.7823 | 48.0831 | 11.9929 | 109.7532 | 28.6975 | 8.3933 | 97.9699 | 32.953 | 26 | 29.0196 | 55 | 30 | 1.0004 | 70.1961 | 96 | 8260 | 32.9412 | 109.1309 | 36.7279 | 0 | 20.125 | 0 | 38.7085 | 33.2969
10/1/2020 23:59:34.1 | 150.6012 | 352 | 38 | 2501.0395 | 128.0669 | 53.9784 | 64.2135 | 30.2989 | 31.0391 | 0.04699 | 107.0174 | 11.418 | 70.4757 | 70.305 | 33.0182 | 0.97944 | 99.258 | 444.5639 | 405.2827 | 66.4855 | 683.1651 | 1.9947 | 449.9215 | 33.5418 | 44.1187 | 31.8489 | 48.2506 | 12.0051 | 109.6955 | 28.8161 | 8.4435 | 97.9699 | 33.019 | 26 | 28.6274 | 55 | 30 | 0.99977 | 70.1961 | 100 | 8160 | 32.9412 | 108.1619 | 36.7065 | -0.0625 | 19.375 | 0 | 39.1083 | 33.2969
10/1/2020 23:59:35.1 | 150.6015 | 353 | 38 | 2497.923 | 128.0835 | 53.9945 | 64.2693 | 30.3219 | 31.0334 | 0.0462 | 107.0087 | 11.3977 | 70.5614 | 69.6688 | 33.0249 | 0.98657 | 99.2626 | 443.7489 | 405.0856 | 66.5729 | 683.1193 | 1.9681 | 449.3908 | 33.5043 | 44.0013 | 31.7362 | 48.2373 | 11.9914 | 109.644 | 28.75 | 8.3855 | 97.9028 | 33.1171 | 26 | 28.6274 | 55 | 30 | 0.99773 | 70.1961 | 100 | 7920 | 32.9412 | 108.1619 | 36.7493 | -0.0625 | 19.8125 | 0 | 39.2334 | 33.2969
10/1/2020 23:59:36.1 | 150.6018 | 354 | 38 | 2499.748 | 127.8457 | 54.0114 | 64.3293 | 30.3355 | 31.0233 | 0.04759 | 106.9826 | 11.3909 | 70.4757 | 69.9759 | 33.0675 | 0.98782 | 99.2592 | 443.9738 | 404.8884 | 66.505 | 683.0381 | 1.9522 | 452.8543 | 33.4665 | 43.879 | 31.7362 | 48.3219 | 11.9891 | 109.1084 | 28.8365 | 8.3236 | 97.7686 | 33.1171 | 26 | 28.6274 | 55 | 30 | 0.99947 | 69.8039 | 95 | 8040 | 32.9412 | 108.49 | 36.6425 | -0.0625 | 18.3125 | 0 | 39.7888 | 33.2969
10/1/2020 23:59:37.1 | 150.6021 | 355 | 38 | 2499.8196 | 128.0712 | 54.0227 | 64.3693 | 30.3282 | 31.0171 | 0.04762 | 106.9302 | 11.3918 | 70.2188 | 69.7507 | 33.0997 | 0.98034 | 99.2592 | 443.9176 | 404.7194 | 66.5924 | 683.0735 | 1.9318 | 450.2008 | 33.5265 | 44.1774 | 31.7823 | 48.103 | 11.9845 | 109.3044 | 28.8754 | 8.352 | 97.5841 | 33.3201 | 26 | 29.0196 | 55 | 30 | 1.0011 | 70.1961 | 100 | 7800 | 32.9412 | 107.8415 | 36.7249 | 0 | 19.625 | 0 | 40.1581 | 33.2969
10/1/2020 23:59:38.1 | 150.6023 | 356 | 38 | 2500.4525 | 127.9325 | 54.0383 | 64.4334 | 30.325 | 31.0035 | 0.04641 | 106.9215 | 11.3986 | 70.3616 | 70.3364 | 33.1706 | 0.99655 | 99.2586 | 443.5803 | 404.5786 | 66.5599 | 683.0028 | 1.9528 | 449.1953 | 33.4987 | 44.0398 | 31.796 | 48.1726 | 12.0119 | 109.7801 | 28.8939 | 8.3713 | 97.5338 | 33.1763 | 26 | 29.0196 | 55 | 30 | 0.99947 | 70.1961 | 100 | 8070 | 32.9412 | 108.1619 | 36.6333 | -0.0625 | 19.625 | 0 | 39.9841 | 33.2969
10/1/2020 23:59:39.1 | 150.6026 | 357 | 38 | 2501.022 | 127.878 | 54.0734 | 64.4828 | 30.3319 | 31.004 | 0.04485 | 106.9651 | 11.4151 | 70.3901 | 70.2652 | 33.2447 | 0.98889 | 99.258 | 443.9738 | 404.9165 | 66.5422 | 683.1193 | 1.9697 | 451.2901 | 33.492 | 44.0734 | 31.842 | 48.6169 | 11.9937 | 109.2473 | 28.8754 | 8.3842 | 97.6596 | 33.222 | 26 | 29.0196 | 55 | 30 | 1.0003 | 70.1961 | 96 | 8210 | 32.9412 | 108.8104 | 36.7218 | -0.0625 | 19.3125 | 0 | 39.9872 | 33.2969
10/1/2020 23:59:40.1 | 150.6029 | 358 | 38 | 2501.3913 | 128.0959 | 54.0881 | 64.535 | 30.3484 | 31.0016 | 0.04647 | 106.9651 | 11.4229 | 70.4472 | 70.1207 | 33.2764 | 0.9814 | 99.2592 | 443.7208 | 404.5504 | 66.6295 | 683.0735 | 1.9657 | 449.6981 | 33.5541 | 44.3718 | 31.941 | 48.2953 | 12.002 | 109.1364 | 28.6518 | 8.3365 | 97.6764 | 33.3201 | 26 | 29.0196 | 55 | 30 | 0.99846 | 70.1961 | 100 | 8210 | 32.9412 | 107.8415 | 36.7523 | -0.0625 | 19.875 | 0 | 39.8865 | 33.2031
10/1/2020 23:59:41.1 | 150.6032 | 359 | 38 | 2499.9653 | 128.1613 | 54.1043 | 64.5658 | 30.3378 | 30.989 | 0.04794 | 106.9826 | 11.4142 | 70.4186 | 70.0674 | 33.3049 | 0.9912 | 99.2592 | 442.7373 | 403.8744 | 66.7801 | 683.1036 | 1.9756 | 449.8656 | 33.5521 | 43.904 | 31.7686 | 48.2953 | 12.0233 | 109.3044 | 29.0193 | 8.3391 | 97.7183 | 33.3065 | 26 | 29.0196 | 55 | 30 | 0.99944 | 70.1961 | 100 | 7920 | 32.9412 | 107.5211 | 36.7218 | 0 | 20.25 | 0 | 39.856 | 33.2969
10/1/2020 23:59:42.1 | 150.6034 | 360 | 38 | 2499.0681 | 128.1354 | 54.1523 | 64.5873 | 30.3121 | 31.0172 | 0.04706 | 106.9826 | 11.4035 | 70.7326 | 70.0075 | 33.3445 | 0.99459 | 99.258 | 442.8778 | 404.4941 | 66.5292 | 683.1494 | 1.9628 | 452.2119 | 33.5333 | 44.1639 | 31.7755 | 48.3981 | 12.0142 | 109.4154 | 28.7043 | 8.4036 | 97.8273 | 33.3133 | 26 | 29.0196 | 55 | 30 | 0.99898 | 70.1961 | 96 | 8070 | 32.9412 | 108.49 | 36.6943 | -0.0625 | 20.0625 | 0 | 39.7186 | 33.2969
10/1/2020 23:59:43.1 | 150.6037 | 361 | 38 | 2501.2593 | 128.026 | 54.2037 | 64.6113 | 30.315 | 31.0152 | 0.04579 | 107 | 11.387 | 70.6185 | 70.1572 | 33.4186 | 0.95682 | 99.2586 | 442.9902 | 403.9871 | 66.7736 | 683.2411 | 1.9829 | 450.3125 | 33.534 | 44.1572 | 31.842 | 48.2887 | 11.9906 | 109.696 | 28.54 | 8.3752 | 97.8441 | 33.3793 | 26 | 29.0196 | 55 | 30 | 1.0014 | 70.1961 | 100 | 7800 | 32.9412 | 107.8415 | 36.6913 | -0.0625 | 20.125 | 0 | 39.7766 | 33.2969
10/1/2020 23:59:44.1 | 150.604 | 362 | 38 | 2498.3218 | 127.9719 | 54.2243 | 64.6616 | 30.3063 | 31.0221 | 0.04517 | 107.0174 | 11.386 | 70.4472 | 69.769 | 33.4779 | 0.98568 | 99.2586 | 442.5406 | 403.2548 | 66.7736 | 683.3222 | 1.9896 | 450.2846 | 33.4805 | 44.1572 | 31.7362 | 48.2887 | 11.9952 | 109.556 | 28.8025 | 8.3933 | 97.8693 | 33.3793 | 26 | 29.0196 | 55 | 30 | 1.0018 | 70.1961 | 100 | 8070 | 32.9412 | 107.8415 | 36.734 | -0.0625 | 20.3125 | 0 | 39.563 | 33.2969
10/1/2020 23:59:45.1 | 150.6043 | 363 | 38 | 2501.3505 | 127.7129 | 54.2326 | 64.6991 | 30.3081 | 31.0219 | 0.04839 | 107.0349 | 11.3841 | 70.3901 | 69.6386 | 33.5357 | 0.97731 | 99.2586 | 442.1753 | 403.1421 | 66.7346 | 683.423 | 1.9736 | 450.4522 | 33.4532 | 44.1169 | 31.8147 | 48.2488 | 11.9959 | 109.5 | 28.7618 | 8.392 | 97.8861 | 33.4046 | 26 | 29.0196 | 55 | 30 | 1.0017 | 70.1961 | 96 | 8290 | 32.9412 | 108.8104 | 36.7249 | 0 | 20 | 0 | 39.1174 | 33.2969
10/1/2020 23:59:46.1 | 150.6046 | 364 | 38 | 2499.3264 | 128.0656 | 54.2196 | 64.75 | 30.3213 | 31.0263 | 0.05022 | 106.9826 | 11.4035 | 70.3616 | 69.9509 | 33.6037 | 0.98978 | 99.2586 | 441.6132 | 402.6633 | 66.6732 | 683.6875 | 1.9561 | 450.145 | 33.5185 | 44.0013 | 31.7362 | 48.4942 | 12.0073 | 109.1918 | 28.75 | 8.361 | 97.8945 | 33.5365 | 26 | 29.0196 | 55 | 30 | 0.99858 | 70.1961 | 100 | 8190 | 32.9412 | 107.5211 | 36.8133 | -0.0625 | 20.125 | 0 | 39.2914 | 33.2969
10/1/2020 23:59:47.1 | 150.6048 | 365 | 38 | 2499.4587 | 127.9081 | 54.2524 | 64.7941 | 30.3052 | 31.0231 | 0.05241 | 107 | 11.4171 | 70.2759 | 70.4226 | 33.6621 | 0.97624 | 99.1678 | 441.6975 | 402.2408 | 66.8739 | 683.7124 | 1.9462 | 449.4746 | 33.479 | 44.1572 | 31.8215 | 48.4428 | 12.0164 | 109.1851 | 28.75 | 8.3056 | 97.777 | 33.5686 | 26 | 29.0196 | 55 | 30 | 0.99702 | 70.1961 | 100 | 7900 | 32.9412 | 107.5211 | 36.8256 | 0 | 20.25 | 0 | 39.2334 | 33.2969
10/1/2020 23:59:48.1 | 150.6051 | 366 | 38 | 2501.0028 | 127.9175 | 54.2878 | 64.839 | 30.2932 | 31.0205 | 0.0505 | 107.0436 | 11.4239 | 70.4186 | 69.5448 | 33.7053 | 0.97642 | 99.1383 | 441.4727 | 402.5506 | 66.8544 | 683.7386 | 1.9477 | 450.7036 | 33.5021 | 44.0331 | 31.9086 | 48.5256 | 12.0066 | 109.2957 | 28.5721 | 8.3688 | 97.8441 | 33.4977 | 26 | 28.6274 | 55 | 30 | 0.99928 | 70.1961 | 96 | 8140 | 32.9412 | 108.49 | 36.7767 | 0 | 19.875 | 0 | 38.794 | 33.2969
10/1/2020 23:59:49.1 | 150.6054 | 367 | 38 | 2499.7146 | 128.122 | 54.3209 | 64.8872 | 30.315 | 31.0102 | 0.0488 | 107.0174 | 11.42 | 70.5328 | 70.0242 | 33.7345 | 1.0005 | 99.2603 | 441.1636 | 402.3253 | 66.924 | 683.6364 | 1.9535 | 450.3405 | 33.5384 | 44.0533 | 31.8284 | 48.4428 | 12.0013 | 109.5297 | 28.75 | 8.419 | 97.8693 | 33.6278 | 26 | 29.0196 | 55 | 30 | 1.0009 | 70.1961 | 100 | 7820 | 32.9412 | 107.8415 | 36.7981 | 0 | 20.0625 | 0 | 39.0411 | 33.2969
10/1/2020 23:59:50.1 | 150.6057 | 368 | 38 | 2500.3173 | 128.0776 | 54.3519 | 64.9146 | 30.3035 | 31.0086 | 0.04893 | 107.0349 | 11.4268 | 70.2759 | 70.2784 | 33.7849 | 0.99102 | 99.2575 | 441.0793 | 401.6775 | 66.9175 | 683.6116 | 1.9561 | 449.6422 | 33.5349 | 44.2544 | 31.8489 | 48.3848 | 12.0081 | 109.5549 | 28.7432 | 8.3804 | 97.8273 | 33.5957 | 26 | 29.0196 | 55 | 30 | 1.0058 | 70.1961 | 100 | 8020 | 32.9412 | 107.8415 | 36.8073 | 0 | 20.3125 | 0 | 38.9893 | 33.2969
10/1/2020 23:59:51.1 | 150.6059 | 369 | 38 | 2500.3085 | 128.1152 | 54.3458 | 64.9559 | 30.3043 | 31.0149 | 0.05171 | 107.0436 | 11.4083 | 70.5328 | 69.9076 | 33.8504 | 0.97214 | 99.2586 | 440.6578 | 401.5648 | 67.1311 | 683.6011 | 1.959 | 451.3181 | 33.5446 | 44.2159 | 31.8352 | 48.5008 | 12.0142 | 109.2759 | 28.3892 | 8.4371 | 97.8525 | 33.7918 | 26 | 29.0196 | 55 | 30 | 1.0011 | 70.1961 | 96 | 8240 | 32.9412 | 108.8104 | 36.8591 | 0 | 20.4375 | 0 | 39.032 | 33.2969
10/1/2020 23:59:52.1 | 150.6062 | 370 | 38 | 2498.5283 | 128.1896 | 54.3322 | 65.0015 | 30.3225 | 31.0104 | 0.04964 | 107.0524 | 11.4093 | 70.7041 | 70.0974 | 33.9045 | 0.98639 | 99.258 | 440.3768 | 401.1986 | 66.9305 | 683.5605 | 1.9601 | 449.726 | 33.5402 | 44.1639 | 31.8881 | 48.6036 | 11.9891 | 109.6114 | 28.9668 | 8.4242 | 97.9532 | 33.7918 | 26 | 29.0196 | 55 | 30 | 1.001 | 70.1961 | 100 | 8160 | 32.9412 | 108.1619 | 36.8439 | 0 | 20.4375 | 0 | 39.0625 | 33.2969
10/1/2020 23:59:53.1 | 150.6065 | 371 | 38 | 2500.0186 | 127.8859 | 54.3642 | 65.0482 | 30.3116 | 31.0127 | 0.04958 | 107.0611 | 11.4103 | 70.5328 | 69.5884 | 33.9032 | 0.97784 | 99.2597 | 440.9107 | 401.6493 | 67.1747 | 683.7334 | 1.9688 | 449.6701 | 33.4807 | 44.2611 | 31.9017 | 48.4942 | 12.0058 | 109.8092 | 28.5925 | 8.3907 | 97.9867 | 33.8053 | 26 | 28.6274 | 55 | 30 | 0.99702 | 70.1961 | 100 | 7870 | 32.9412 | 108.1619 | 36.8561 | 0 | 19.75 | 0 | 39.3677 | 33.2969
10/1/2020 23:59:54.1 | 150.6068 | 372 | 38 | 2499.3237 | 128.0625 | 54.3958 | 65.09 | 30.3325 | 31.0095 | 0.05337 | 107.0611 | 11.3967 | 70.8754 | 70.3033 | 33.8575 | 1.0083 | 99.2586 | 440.433 | 400.9733 | 67.0745 | 683.6259 | 1.9869 | 452.2677 | 33.5176 | 44.1572 | 31.8676 | 48.6997 | 12.0058 | 109.612 | 28.75 | 8.3546 | 97.9112 | 33.7191 | 26 | 29.0196 | 55 | 30 | 0.99715 | 70.1961 | 96 | 8090 | 32.9412 | 108.8104 | 36.734 | 0 | 19.875 | 0 | 39.3738 | 33.2969
10/1/2020 23:59:55.1 | 150.6071 | 373 | 38 | 2501.9666 | 127.8062 | 54.4311 | 65.1268 | 30.3385 | 31.0186 | 0.05241 | 107.0349 | 11.4083 | 70.333 | 70.0009 | 33.859 | 0.97499 | 99.258 | 440.1239 | 400.748 | 67.0615 | 683.6823 | 1.9772 | 450.5081 | 33.4859 | 44.2477 | 31.8352 | 48.6864 | 12.0384 | 109.8075 | 28.8414 | 8.3468 | 97.8525 | 33.8442 | 26 | 29.0196 | 55 | 30 | 1.005 | 70.1961 | 99 | 7850 | 32.9412 | 108.1619 | 36.6852 | 0 | 18.0625 | 0 | 39.9017 | 33.2969
10/1/2020 23:59:56.1 | 150.6073 | 374 | 38 | 2498.2975 | 127.965 | 54.4768 | 65.1939 | 30.3207 | 31.0209 | 0.05649 | 106.9913 | 11.4132 | 70.8183 | 69.7356 | 33.9095 | 0.96876 | 99.258 | 440.3487 | 400.9733 | 67.1812 | 683.5906 | 1.9499 | 449.6701 | 33.4783 | 44.2159 | 31.6628 | 48.6549 | 12.0187 | 109.3873 | 28.8093 | 8.3314 | 97.6596 | 33.9354 | 26 | 28.6274 | 55 | 30 | 1.0059 | 70.1961 | 100 | 8070 | 32.9412 | 107.8415 | 36.676 | 0 | 19.8125 | 0 | 39.8834 | 33.2969
10/1/2020 23:59:57.1 | 150.6076 | 375 | 38 | 2499.2276 | 127.9138 | 54.4735 | 65.2268 | 30.3104 | 31.0243 | 0.05628 | 107 | 11.4268 | 70.4186 | 69.3619 | 33.958 | 0.97018 | 99.2586 | 440.3768 | 400.6916 | 67.2685 | 683.774 | 1.9898 | 450.927 | 33.4774 | 44.4622 | 31.8489 | 48.693 | 12.0179 | 109.612 | 28.7432 | 8.3443 | 97.668 | 33.9101 | 26 | 28.6274 | 55 | 30 | 1.0013 | 70.1961 | 95 | 8240 | 32.9412 | 108.8104 | 36.6364 | 0 | 19.125 | 0 | 40.1062 | 33.2969
10/1/2020 23:59:58.1 | 150.6079 | 376 | 38 | 2500.7522 | 127.9624 | 54.5456 | 65.2779 | 30.3143 | 31.0078 | 0.05642 | 106.9651 | 11.4404 | 70.7897 | 70.0358 | 34 | 0.99637 | 99.258 | 440.152 | 400.6071 | 67.081 | 683.7635 | 1.9945 | 450.0053 | 33.5106 | 44.3198 | 31.8352 | 48.6549 | 12.0149 | 109.5274 | 28.8618 | 8.3701 | 97.6848 | 34.0537 | 26 | 29.0196 | 55 | 30 | 1.0027 | 70.1961 | 100 | 8190 | 32.9412 | 107.8415 | 36.6211 | 0 | 19.5 | 0 | 40.1001 | 33.2969
10/1/2020 23:59:59.1 | 150.6082 | 377 | 38 | 2500.519 | 128.1268 | 54.5337 | 65.31 | 30.3135 | 30.998 | 0.05733 | 107.0087 | 11.4433 | 70.3616 | 71.026 | 34.0263 | 0.98372 | 99.2569 | 440.2363 | 400.241 | 67.2361 | 683.7792 | 1.9878 | 450.1729 | 33.5505 | 44.1688 | 31.9086 | 48.4543 | 12.0066 | 109.3302 | 28.7618 | 8.3752 | 97.7099 | 33.9693 | 26 | 28.6274 | 55 | 30 | 0.99983 | 70.1961 | 100 | 7850 | 32.9412 | 107.8415 | 36.6882 | -0.0625 | 20.125 | 0 | 40.1459 | 33.2969
10/2/2020 00:00:00.1 | 150.6084 | 378 | 38 | 2499.5146 | 128.1577 | 54.5593 | 65.3391 | 30.3088 | 31.0107 | 0.05818 | 107.0349 | 11.4394 | 70.5328 | 70.5169 | 34.0631 | 0.9871 | 99.2586 | 439.5337 | 400.1001 | 67.2685 | 683.8251 | 1.99 | 452.2957 | 33.5451 | 44.3064 | 31.9683 | 48.6417 | 11.999 | 109.4439 | 28.7432 | 8.3443 | 97.7938 | 34.0284 | 26 | 29.0196 | 55 | 30 | 0.99913 | 70.1961 | 96 | 8120 | 32.9412 | 108.8104 | 36.7371 | -0.0625 | 20.3125 | 0 | 39.7949 | 33.2969
10/2/2020 00:00:01.1 | 150.6087 | 379 | 38 | 2500.0319 | 128.0302 | 54.575 | 65.3881 | 30.3124 | 31.0228 | 0.05815 | 107.0349 | 11.4413 | 70.5899 | 70.0192 | 34.0679 | 0.97766 | 99.258 | 438.8874 | 399.4805 | 67.4012 | 683.8499 | 1.9965 | 450.4522 | 33.5186 | 43.9242 | 31.8949 | 48.6235 | 12.0104 | 109.3873 | 28.8297 | 8.3855 | 97.8777 | 34.1128 | 26 | 29.0196 | 55 | 30 | 1.004 | 70.1961 | 100 | 7870 | 32.9412 | 107.8415 | 36.6394 | -0.0625 | 20.125 | 0 | 39.4989 | 33.2969
10/2/2020 00:00:02.1 | 150.609 | 380 | 38 | 2501.5423 | 128.0457 | 54.5931 | 65.4284 | 30.3225 | 31.0168 | 0.05596 | 107.0349 | 11.4384 | 70.7326 | 69.9309 | 34.0776 | 0.98817 | 99.258 | 439.337 | 399.4805 | 67.4932 | 683.9664 | 2.0288 | 450.0332 | 33.5429 | 44.2275 | 31.941 | 48.5123 | 12.0195 | 109.4154 | 28.611 | 8.3765 | 97.9196 | 34.1061 | 26 | 29.0196 | 55 | 30 | 1.0025 | 70.1961 | 100 | 8070 | 32.9412 | 107.8415 | 36.6852 | -0.0625 | 20.1875 | 0 | 39.8926 | 33.2969
10/2/2020 00:00:03.1 | 150.6093 | 381 | 38 | 2500.5185 | 128.345 | 54.6029 | 65.4711 | 30.316 | 31.0143 | 0.05495 | 107.0262 | 11.4345 | 70.7326 | 70.1954 | 34.1273 | 0.99387 | 99.258 | 439.4776 | 399.4523 | 67.3316 | 683.9258 | 1.992 | 451.5974 | 33.6076 | 44.2679 | 31.7823 | 48.809 | 12.0028 | 109.6675 | 28.7043 | 8.4048 | 97.9616 | 34.2108 | 26 | 29.0196 | 55 | 30 | 1.0021 | 70.1961 | 96 | 8260 | 32.9412 | 108.8104 | 36.7859 | -0.0625 | 20.375 | 0 | 39.9017 | 33.2969
10/2/2020 00:00:04.1 | 150.6096 | 382 | 38 | 2498.2629 | 128.3255 | 54.6432 | 65.5157 | 30.3051 | 31.0106 | 0.05677 | 107.0524 | 11.4423 | 70.6756 | 69.9909 | 34.1707 | 0.98087 | 99.2586 | 438.7469 | 399.3678 | 67.5321 | 684.1092 | 1.9767 | 450.4243 | 33.5722 | 44.2159 | 32.0212 | 48.809 | 12.0111 | 109.3319 | 28.7043 | 8.392 | 97.9532 | 34.1855 | 26 | 29.0196 | 55 | 30 | 0.99971 | 70.1961 | 100 | 8240 | 32.9412 | 108.1619 | 36.85 | -0.0625 | 20.5 | 0 | 39.7217 | 33.2969
10/2/2020 00:00:05.1 | 150.6098 | 383 | 38 | 2501.3533 | 128.2719 | 54.6548 | 65.5549 | 30.3069 | 31.0113 | 0.05664 | 107.0349 | 11.4413 | 70.6756 | 69.9559 | 34.2131 | 0.97499 | 99.2592 | 439.4214 | 399.3115 | 67.4884 | 683.9664 | 2.0131 | 449.2511 | 33.5997 | 43.8068 | 31.941 | 48.7643 | 12.002 | 109.6966 | 28.7636 | 8.3584 | 97.9699 | 34.1584 | 26 | 29.0196 | 55 | 30 | 0.99922 | 70.1961 | 100 | 7920 | 32.9412 | 107.8415 | 36.7676 | 0 | 20.375 | 0 | 39.8865 | 33.2969
10/2/2020 00:00:06.1 | 150.6101 | 384 | 38 | 2500.4373 | 128.4151 | 54.6696 | 65.5862 | 30.295 | 31.0255 | 0.05828 | 107.0174 | 11.4491 | 70.7326 | 69.6721 | 34.2394 | 0.99049 | 99.2592 | 438.7469 | 399.1707 | 67.4755 | 684.0018 | 2.0191 | 452.1281 | 33.6249 | 44.2092 | 31.8284 | 48.9051 | 11.9906 | 109.4725 | 28.645 | 8.3868 | 97.9699 | 34.1517 | 26 | 29.0196 | 55 | 30 | 1.0008 | 70.1961 | 96 | 8120 | 32.9412 | 108.8104 | 36.7584 | 0 | 20.375 | 0 | 39.7675 | 33.2969
10/2/2020 00:00:07.1 | 150.6104 | 385 | 38 | 2498.3388 | 128.2736 | 54.756 | 65.6388 | 30.2953 | 31.0026 | 0.0563 | 107.0785 | 11.4559 | 70.7041 | 69.7055 | 34.2489 | 0.98069 | 99.2592 | 438.1849 | 398.4665 | 67.5692 | 684.134 | 2.0361 | 450.5081 | 33.5596 | 44.4103 | 31.8949 | 48.9498 | 12.002 | 109.5566 | 28.6382 | 8.3945 | 97.9867 | 34.2699 | 26 | 29.0196 | 55 | 30 | 1.0031 | 70.1961 | 100 | 7870 | 32.9412 | 107.8415 | 36.7554 | -0.0625 | 20.1875 | 0 | 39.3219 | 33.2969
10/2/2020 00:00:08.1 | 150.6107 | 386 | 38 | 2501.6879 | 127.8972 | 54.7668 | 65.6758 | 30.3154 | 30.9922 | 0.05526 | 107.0524 | 11.4607 | 70.6185 | 70.3481 | 34.2305 | 0.9782 | 99.2592 | 438.3535 | 398.382 | 67.5627 | 684.2964 | 2.0157 | 450.3125 | 33.506 | 44.2477 | 31.842 | 48.8405 | 11.983 | 109.4445 | 28.7364 | 8.4074 | 97.9951 | 34.2699 | 26 | 29.0196 | 55 | 30 | 1.0002 | 70.1961 | 100 | 8070 | 32.9412 | 107.8415 | 36.7584 | -0.0625 | 20.25 | 0 | 38.9465 | 33.2969
10/2/2020 00:00:09.1 | 150.6109 | 387 | 38 | 2497.5507 | 128.044 | 54.7423 | 65.741 | 30.3322 | 30.9937 | 0.0574 | 107.0262 | 11.4588 | 70.4757 | 69.657 | 34.2165 | 0.97713 | 99.1494 | 437.651 | 397.5652 | 67.3882 | 684.2911 | 2.0202 | 450.955 | 33.489 | 44.2226 | 31.8352 | 49.0724 | 11.9929 | 109.3627 | 28.7111 | 8.3958 | 97.9783 | 34.3678 | 26 | 29.0196 | 55 | 30 | 1.002 | 70.1961 | 96 | 8240 | 32.9412 | 108.8104 | 36.6058 | -0.0625 | 20.3125 | 0 | 38.8489 | 33.2969
10/2/2020 00:00:10.1 | 150.6112 | 388 | 38 | 2501.8895 | 127.6761 | 54.7639 | 65.7815 | 30.3258 | 30.9878 | 0.05867 | 106.9564 | 11.4636 | 70.3616 | 69.7039 | 34.2469 | 0.96555 | 99.2597 | 437.7353 | 397.9595 | 67.7325 | 684.3317 | 1.9991 | 451.7371 | 33.4508 | 44.1639 | 31.941 | 49.0658 | 11.9762 | 109.4731 | 28.8093 | 8.392 | 97.9867 | 34.3678 | 26 | 29.0196 | 55 | 30 | 0.99947 | 69.8039 | 100 | 8160 | 32.9412 | 107.8415 | 36.7462 | 0 | 19 | 0 | 39.2334 | 33.2969
10/2/2020 00:00:11.1 | 150.6115 | 389 | 38 | 2500.0652 | 128.0907 | 54.7718 | 65.8203 | 30.319 | 30.9934 | 0.05706 | 107.0174 | 11.4656 | 70.6185 | 69.6353 | 34.3101 | 0.98408 | 99.2586 | 437.0046 | 396.9737 | 67.6388 | 684.261 | 1.9721 | 449.4467 | 33.5349 | 44.3785 | 31.9546 | 48.9184 | 11.9838 | 109.4439 | 28.8161 | 8.419 | 97.7938 | 34.3814 | 26 | 29.0196 | 55 | 30 | 0.9998 | 70.1961 | 100 | 7870 | 32.9412 | 107.8415 | 36.734 | -0.0625 | 20.25 | 0 | 39.3433 | 33.2969
10/2/2020 00:00:12.1 | 150.6118 | 390 | 38 | 2499.5579 | 128.2137 | 54.8239 | 65.8573 | 30.3271 | 31.0028 | 0.0532 | 106.9913 | 11.4656 | 70.4472 | 69.2072 | 34.39 | 0.97962 | 99.2592 | 437.3981 | 397.1709 | 67.6824 | 684.1694 | 1.9759 | 451.765 | 33.5603 | 44.1639 | 31.8352 | 48.9631 | 11.9899 | 109.5285 | 28.9668 | 8.3752 | 97.8945 | 34.4202 | 26 | 28.6274 | 55 | 30 | 0.99837 | 70.1961 | 96 | 8070 | 32.9412 | 108.8104 | 36.7035 | -0.0625 | 20.1875 | 0 | 39.5447 | 33.2969
10/2/2020 00:00:13.1 | 150.6121 | 391 | 38 | 2499.9856 | 128.0668 | 54.8871 | 65.8984 | 30.3006 | 31.0019 | 0.05033 | 107.0174 | 11.4568 | 70.5614 | 70.0941 | 34.4677 | 0.99957 | 99.2592 | 436.836 | 396.7484 | 67.9764 | 684.134 | 2.0042 | 450.8991 | 33.5276 | 44.2611 | 31.7362 | 49.1105 | 12.0066 | 109.6126 | 28.9075 | 8.361 | 97.9196 | 34.427 | 26 | 29.0196 | 55 | 30 | 1.0031 | 70.1961 | 100 | 7820 | 32.9412 | 108.1619 | 36.734 | -0.0625 | 19.25 | 0 | 39.6973 | 33.2969
10/2/2020 00:00:14.1 | 150.6123 | 392 | 38 | 2498.7703 | 128.1056 | 54.8805 | 65.9456 | 30.309 | 30.992 | 0.05179 | 106.9651 | 11.4597 | 70.5043 | 70.4722 | 34.5348 | 0.99405 | 99.2592 | 437.1451 | 397.1427 | 67.7519 | 684.1694 | 2.0339 | 449.8656 | 33.5215 | 44.34 | 31.941 | 49.137 | 11.9891 | 109.7246 | 28.8297 | 8.3804 | 97.8525 | 34.3678 | 26 | 28.6274 | 55 | 30 | 1.0028 | 70.1961 | 100 | 8070 | 32.9412 | 108.1619 | 36.8011 | 0 | 19.0625 | 0 | 39.9567 | 33.2969
10/2/2020 00:00:15.1 | 150.6126 | 393 | 38 | 2501.3935 | 127.9983 | 54.8934 | 65.9945 | 30.306 | 30.9971 | 0.0507 | 106.904 | 11.4491 | 70.2759 | 70.0774 | 34.6067 | 0.99174 | 99.258 | 436.555 | 396.9455 | 67.8327 | 684.1641 | 2.0423 | 449.5863 | 33.5285 | 44.3718 | 31.8812 | 49.0144 | 11.9769 | 109.4714 | 28.8618 | 8.3662 | 97.7854 | 34.4658 | 26 | 28.6274 | 56 | 30 | 0.99883 | 69.8039 | 95 | 8210 | 32.9412 | 109.1309 | 36.6577 | 0 | 18.9375 | 0 | 40.0482 | 33.2969
10/2/2020 00:00:16.1 | 150.6129 | 394 | 38 | 2500.9376 | 128.0827 | 54.8724 | 66.0489 | 30.3001 | 31.0016 | 0.04966 | 106.9389 | 11.4471 | 70.7612 | 70.2701 | 34.6512 | 0.98372 | 99.258 | 437.0608 | 396.6357 | 67.9134 | 684.2257 | 2.0131 | 451.6533 | 33.5445 | 44.2996 | 32.0143 | 49.0458 | 11.9747 | 109.4994 | 28.7364 | 8.3713 | 97.6848 | 34.5452 | 26 | 29.0196 | 56 | 30 | 0.99849 | 70.1961 | 100 | 8120 | 32.9412 | 107.8415 | 36.6516 | 0 | 19.875 | 0 | 40.0085 | 33.2969
10/2/2020 00:00:17.1 | 150.6132 | 395 | 38 | 2500.4777 | 128.0761 | 54.8943 | 66.0743 | 30.2911 | 31.0091 | 0.05082 | 106.9476 | 11.4559 | 70.7041 | 69.8191 | 34.6865 | 0.99085 | 99.258 | 436.3302 | 395.9316 | 67.9199 | 684.1904 | 1.9898 | 449.2791 | 33.5366 | 44.2544 | 32.0212 | 49.3091 | 12.0073 | 109.3313 | 28.7432 | 8.3468 | 97.7099 | 34.6043 | 26 | 29.0196 | 56 | 30 | 1.0016 | 70.1961 | 100 | 7870 | 32.9412 | 107.8415 | 36.6089 | 0 | 20 | 0 | 39.92 | 33.2969
10/2/2020 00:00:18.1 | 150.6134 | 396 | 38 | 2500.0267 | 128.2101 | 54.9397 | 66.1097 | 30.3079 | 30.982 | 0.05152 | 106.9302 | 11.4578 | 70.333 | 70.2137 | 34.6866 | 0.98069 | 99.2575 | 436.1616 | 396.2414 | 67.9264 | 684.007 | 1.9825 | 452.2119 | 33.5657 | 44.365 | 31.8352 | 49.1618 | 11.9731 | 109.3307 | 28.9075 | 8.41 | 97.7267 | 34.5772 | 26 | 29.0196 | 56 | 30 | 1.0008 | 70.1961 | 96 | 8070 | 32.9412 | 108.8104 | 36.6028 | 0 | 20.1875 | 0 | 40.1093 | 33.2969
10/2/2020 00:00:19.1 | 150.6137 | 397 | 38 | 2500.2415 | 128.1509 | 54.9746 | 66.1669 | 30.3135 | 30.9691 | 0.05115 | 106.9302 | 11.4578 | 70.7897 | 70.0625 | 34.7228 | 0.98978 | 99.258 | 436.0211 | 396.1569 | 67.9764 | 683.9311 | 1.9779 | 451.9046 | 33.5531 | 44.2611 | 31.8949 | 49.0078 | 11.9929 | 109.3873 | 28.6975 | 8.3726 | 97.819 | 34.584 | 26 | 29.0196 | 56 | 30 | 0.99876 | 70.1961 | 100 | 7850 | 32.9412 | 107.8415 | 36.6516 | 0 | 20.1875 | 0 | 40.2496 | 33.2969
10/2/2020 00:00:20.1 | 150.614 | 398 | 38 | 2500.2598 | 128.1512 | 55.0148 | 66.1881 | 30.3035 | 30.989 | 0.05161 | 106.9826 | 11.4578 | 70.5899 | 70.4656 | 34.7588 | 0.96929 | 99.2592 | 435.8525 | 395.5091 | 67.9764 | 683.9206 | 1.9756 | 449.7819 | 33.5534 | 44.5728 | 31.8284 | 49.2644 | 11.9906 | 109.3885 | 28.645 | 8.3649 | 97.9028 | 34.6751 | 26 | 29.0196 | 56 | 30 | 1.0045 | 70.1961 | 100 | 8020 | 32.9412 | 107.8415 | 36.6669 | 0 | 20.125 | 0 | 39.9323 | 33.2969
10/2/2020 00:00:21.1 | 150.6143 | 399 | 38 | 2499.2696 | 128.2678 | 55.0093 | 66.2183 | 30.3026 | 30.9984 | 0.04855 | 107.0087 | 11.4588 | 70.5043 | 70.124 | 34.806 | 0.98247 | 99.2597 | 436.0211 | 395.6217 | 67.9505 | 684.0882 | 1.961 | 451.4577 | 33.5706 | 44.1823 | 31.941 | 49.1352 | 12.0134 | 109.5571 | 28.5653 | 8.3701 | 97.9364 | 34.6819 | 26 | 29.0196 | 56 | 30 | 1.002 | 70.5882 | 96 | 8190 | 32.9412 | 108.8104 | 36.6455 | 0 | 20.25 | 0 | 40.1794 | 33.2969
10/2/2020 00:00:22.1 | 150.6146 | 400 | 38 | 2500.891 | 128.0742 | 55.0135 | 66.2717 | 30.3172 | 31.0055 | 0.04823 | 107 | 11.452 | 70.6185 | 70.411 | 34.8504 | 0.97446 | 99.2575 | 435.5715 | 395.3964 | 68.1591 | 684.1183 | 1.9351 | 451.2343 | 33.5417 | 44.3467 | 31.8215 | 49.5029 | 11.9792 | 109.2467 | 28.889 | 8.3701 | 98.0286 | 34.773 | 26 | 29.0196 | 56 | 30 | 1.0012 | 70.1961 | 100 | 8120 | 32.9412 | 108.1619 | 36.7615 | 0 | 20.3125 | 0 | 39.6728 | 33.2969
10/2/2020 00:00:23.1 | 150.6148 | 401 | 38 | 2498.3983 | 128.2391 | 55.0372 | 66.3107 | 30.3208 | 30.999 | 0.04895 | 107.0349 | 11.4568 | 70.333 | 69.4375 | 34.8966 | 0.97303 | 99.2586 | 434.8127 | 395.0303 | 68.427 | 684.2859 | 1.9129 | 449.3349 | 33.5514 | 44.365 | 31.8812 | 49.2131 | 12.0119 | 109.696 | 28.8025 | 8.3636 | 98.0706 | 34.7274 | 26 | 29.0196 | 56 | 30 | 1.0012 | 70.1961 | 100 | 7850 | 32.9412 | 107.8415 | 36.7432 | -0.0625 | 20.3125 | 0 | 39.6118 | 33.2969
10/2/2020 00:00:24.1 | 150.6151 | 402 | 38 | 2501.8539 | 128.1376 | 55.0981 | 66.3797 | 30.3154 | 30.9967 | 0.05019 | 107 | 11.4578 | 70.5043 | 70.0358 | 34.9318 | 1.0005 | 99.2592 | 434.8689 | 394.8331 | 68.1267 | 684.3618 | 1.9544 | 451.2343 | 33.5712 | 44.5728 | 31.9273 | 49.1618 | 12.0217 | 109.1924 | 28.75 | 8.419 | 98.0538 | 34.6683 | 26 | 29.0196 | 56 | 30 | 0.99919 | 70.1961 | 96 | 8120 | 32.9412 | 108.8104 | 36.7615 | -0.125 | 20.1875 | 0 | 39.6027 | 33.2969
10/2/2020 00:00:25.1 | 150.6154 | 403 | 38 | 2498.3964 | 128.2789 | 55.1649 | 66.4495 | 30.2991 | 31.0089 | 0.04975 | 107 | 11.4568 | 70.4186 | 70.222 | 34.9438 | 0.97054 | 99.2597 | 434.8127 | 394.0444 | 68.238 | 684.4378 | 1.9951 | 452.1002 | 33.5618 | 44.1688 | 31.8676 | 49.0193 | 11.9861 | 109.333 | 28.9193 | 8.3881 | 98.037 | 34.7662 | 26 | 29.0196 | 56 | 30 | 0.99883 | 70.1961 | 100 | 7820 | 32.9412 | 107.8415 | 36.9598 | 0 | 20.3125 | 0 | 39.2883 | 33.2969
10/2/2020 00:00:26.1 | 150.6157 | 404 | 38 | 2500.3388 | 127.9228 | 55.1653 | 66.4943 | 30.3104 | 30.9948 | 0.04987 | 106.9913 | 11.4481 | 70.7041 | 70.222 | 34.96 | 0.98265 | 99.258 | 434.5036 | 394.1571 | 68.2333 | 684.57 | 1.9604 | 450.927 | 33.4946 | 44.4237 | 31.8812 | 49.425 | 11.9929 | 109.3873 | 28.9143 | 8.2734 | 98.0454 | 34.9367 | 26 | 29.0196 | 56 | 30 | 1.0015 | 70.1961 | 100 | 8070 | 32.9412 | 107.8415 | 36.7645 | 0 | 19.6875 | 0 | 38.9832 | 33.2969
10/2/2020 00:00:27.1 | 150.6159 | 405 | 38 | 2499.7231 | 127.9553 | 55.1947 | 66.5276 | 30.3068 | 30.9907 | 0.05068 | 106.9826 | 11.4578 | 70.5328 | 69.8942 | 34.9968 | 0.98497 | 99.2586 | 434.335 | 394.0726 | 68.2398 | 684.6054 | 1.9309 | 449.1674 | 33.4949 | 44.4304 | 31.8744 | 49.329 | 11.9997 | 109.4719 | 28.8686 | 8.334 | 97.9699 | 34.8776 | 26 | 29.0196 | 56 | 30 | 1.0002 | 70.1961 | 96 | 8240 | 32.9412 | 108.8104 | 36.6852 | -0.0625 | 19.625 | 0 | 39.0686 | 33.2969
10/2/2020 00:00:28.1 | 150.6162 | 406 | 38 | 2501.185 | 127.8509 | 55.2106 | 66.5537 | 30.3189 | 30.9984 | 0.05145 | 106.9913 | 11.4578 | 70.5328 | 69.8041 | 35.027 | 0.99245 | 99.2586 | 434.7846 | 394.4388 | 68.3399 | 684.5595 | 1.9402 | 450.7595 | 33.4871 | 44.5863 | 31.9204 | 49.4316 | 11.9952 | 109.556 | 28.7111 | 8.3752 | 97.8693 | 34.9232 | 26 | 28.6274 | 56 | 30 | 0.99855 | 70.1961 | 100 | 8160 | 32.9412 | 107.8415 | 36.7279 | -0.0625 | 19.875 | 0 | 39.0533 | 33.2969
10/2/2020 00:00:29.1 | 150.6165 | 407 | 38 | 2501.8467 | 127.965 | 55.2317 | 66.5999 | 30.2835 | 31.0005 | 0.05191 | 107.0349 | 11.4578 | 70.6756 | 70.2751 | 35.0513 | 0.98604 | 99.2586 | 434.0259 | 393.6783 | 68.3269 | 684.6565 | 1.9546 | 450.0891 | 33.5259 | 44.417 | 31.7823 | 49.3158 | 12.0035 | 109.2759 | 28.8025 | 8.3443 | 97.9532 | 34.8911 | 26 | 28.6274 | 56 | 30 | 0.99989 | 70.1961 | 100 | 7850 | 32.9412 | 107.8415 | 36.7706 | -0.125 | 19.5625 | 0 | 39.4714 | 33.2969
10/2/2020 00:00:30.1 | 150.6168 | 408 | 38 | 2500.6163 | 128.3322 | 55.2465 | 66.643 | 30.2784 | 31.0084 | 0.05092 | 107.0087 | 11.4743 | 70.5899 | 70.5698 | 35.0915 | 0.97517 | 99.258 | 433.6044 | 393.115 | 68.4529 | 684.3107 | 1.9683 | 451.2063 | 33.6056 | 44.288 | 31.8607 | 49.4449 | 12.0323 | 109.2753 | 28.9347 | 8.3894 | 97.9196 | 35.021 | 26 | 29.0196 | 56 | 30 | 1.0001 | 70.1961 | 96 | 8090 | 32.9412 | 108.8104 | 36.7737 | -0.0625 | 20.375 | 0 | 39.1327 | 33.2969
10/2/2020 00:00:31.1 | 150.6171 | 409 | 38 | 2500.3244 | 128.5283 | 55.2392 | 66.7046 | 30.2867 | 31.0026 | 0.05 | 107.0174 | 11.4762 | 70.5328 | 69.9892 | 35.1198 | 0.96876 | 99.2603 | 433.9697 | 393.115 | 68.3511 | 684.5347 | 1.951 | 450.5639 | 33.653 | 44.3382 | 31.8352 | 49.3405 | 12.0142 | 109.6417 | 28.7754 | 8.4087 | 97.9616 | 35.048 | 26 | 29.0196 | 56 | 30 | 1.0004 | 70.1961 | 100 | 7870 | 32.9412 | 108.1619 | 36.8439 | -0.0625 | 20.8125 | 0 | 39.154 | 33.2031
10/2/2020 00:00:32.1 | 150.6173 | 410 | 38 | 2500.1989 | 128.5865 | 55.2643 | 66.7442 | 30.2957 | 31.0008 | 0.04795 | 106.9651 | 11.4791 | 70.647 | 70.1406 | 35.1765 | 0.99281 | 99.2609 | 432.8456 | 392.2418 | 68.4206 | 684.4378 | 1.9564 | 449.7819 | 33.6666 | 44.4622 | 32.0262 | 49.3091 | 11.9914 | 109.6983 | 28.8482 | 8.3236 | 98.0706 | 35.1324 | 26 | 29.0196 | 56 | 30 | 1.003 | 70.1961 | 100 | 8040 | 32.9412 | 108.1619 | 36.8805 | -0.0625 | 20.625 | 0 | 39.1266 | 33.2969
10/2/2020 00:00:33.1 | 150.6176 | 411 | 38 | 2499.7175 | 128.389 | 55.299 | 66.7539 | 30.3009 | 30.9936 | 0.0483 | 107.0174 | 11.4685 | 70.6185 | 69.1769 | 35.2306 | 0.99334 | 99.2614 | 433.4639 | 392.8333 | 68.427 | 684.5347 | 1.9863 | 451.2622 | 33.6084 | 44.2611 | 31.941 | 49.6236 | 11.9792 | 109.7549 | 28.855 | 8.3623 | 98.1293 | 35.2572 | 26 | 29.0196 | 56 | 30 | 1.0029 | 70.1961 | 96 | 8240 | 32.9412 | 109.1309 | 36.6852 | -0.0625 | 20.375 | 0 | 39.1876 | 33.2969
10/2/2020 00:00:34.1 | 150.6179 | 412 | 38 | 2501.788 | 128.0367 | 55.2913 | 66.8111 | 30.2889 | 31.0012 | 0.04784 | 107.0524 | 11.4704 | 70.4186 | 70.4822 | 35.27 | 0.99085 | 99.2643 | 433.5201 | 392.8615 | 68.4641 | 684.3972 | 1.9581 | 449.8936 | 33.5439 | 44.4555 | 31.9204 | 49.0972 | 11.9769 | 109.7297 | 28.7889 | 8.3933 | 98.1209 | 35.1324 | 26 | 29.0196 | 56 | 30 | 0.99702 | 70.1961 | 100 | 8160 | 32.9412 | 108.49 | 36.7096 | 0 | 18.9375 | 0 | 39.8376 | 33.2969
10/2/2020 00:00:35.1 | 150.6182 | 413 | 38 | 2500.9786 | 128.2325 | 55.3695 | 66.8395 | 30.292 | 31.0098 | 0.05033 | 107 | 11.4646 | 70.5899 | 70.406 | 35.2946 | 0.98247 | 99.2614 | 432.7894 | 391.932 | 68.5336 | 684.4994 | 1.9391 | 449.5584 | 33.5843 | 44.4757 | 31.8949 | 49.5276 | 12.0126 | 109.6428 | 28.9668 | 8.3739 | 98.0203 | 35.0548 | 26 | 29.0196 | 56 | 30 | 0.9973 | 70.1961 | 100 | 7850 | 32.9412 | 107.8415 | 36.673 | 0 | 19.6875 | 0 | 39.8346 | 33.2969
10/2/2020 00:00:36.1 | 150.6184 | 414 | 38 | 2501.1169 | 128.2276 | 55.3941 | 66.8667 | 30.2931 | 31.0009 | 0.04965 | 106.9826 | 11.4646 | 70.6756 | 70.0042 | 35.3325 | 1.0154 | 99.2609 | 433.1828 | 392.0446 | 68.3446 | 684.4588 | 1.928 | 451.7371 | 33.5849 | 44.4353 | 31.9478 | 49.4878 | 12.0134 | 109.8944 | 28.7686 | 8.3353 | 97.928 | 35.1594 | 26 | 28.6274 | 56 | 30 | 1.0017 | 70.1961 | 96 | 8070 | 32.9412 | 108.8104 | 36.6486 | 0 | 19.5625 | 0 | 40.1337 | 33.2969
10/2/2020 00:00:37.1 | 150.6187 | 415 | 38 | 2498.7701 | 128.2509 | 55.3935 | 66.9135 | 30.2859 | 30.9987 | 0.05032 | 107.0174 | 11.4685 | 70.7041 | 70.1988 | 35.3608 | 0.98354 | 99.2569 | 432.396 | 391.7348 | 68.5772 | 684.4941 | 1.9187 | 451.9605 | 33.5595 | 44.5209 | 31.941 | 49.521 | 11.9975 | 109.7224 | 28.645 | 8.4048 | 97.9112 | 35.3095 | 26 | 29.0196 | 56 | 30 | 1.0039 | 70.1961 | 100 | 7900 | 32.9412 | 107.8415 | 36.6669 | -0.0625 | 20.0625 | 0 | 40.0635 | 33.2031
10/2/2020 00:00:38.1 | 150.619 | 416 | 38 | 2500.749 | 128.0808 | 55.4164 | 66.9665 | 30.3043 | 31.005 | 0.05024 | 106.9913 | 11.4568 | 70.5043 | 70.0658 | 35.4399 | 0.97962 | 99.2609 | 431.9745 | 391.3405 | 68.6402 | 684.5963 | 1.9099 | 449.7539 | 33.5415 | 44.5343 | 31.9683 | 49.6882 | 11.9655 | 109.5863 | 28.7636 | 8.3971 | 97.9196 | 35.3365 | 26 | 28.6274 | 56 | 30 | 0.9987 | 70.1961 | 100 | 8090 | 32.9412 | 107.8415 | 36.795 | 0 | 18.9375 | 0 | 40.2741 | 33.2969
10/2/2020 00:00:39.1 | 150.6193 | 417 | 38 | 2499.0913 | 128.2533 | 55.4133 | 67.0038 | 30.3005 | 31.0087 | 0.04857 | 107.0087 | 11.4597 | 70.5043 | 69.9342 | 35.4967 | 0.9782 | 99.2592 | 431.9464 | 391.2278 | 68.7031 | 684.549 | 1.9619 | 451.6253 | 33.5644 | 44.5997 | 31.801 | 49.804 | 11.9663 | 109.3885 | 28.7772 | 8.2875 | 97.8273 | 35.2757 | 26 | 28.6274 | 56 | 30 | 1.0043 | 70.1961 | 95 | 8210 | 32.9412 | 108.8104 | 36.7432 | 0 | 19.8125 | 0 | 40.3595 | 33.2969
10/2/2020 00:00:40.1 | 150.6196 | 418 | 38 | 2500.6619 | 128.0543 | 55.416 | 67.0449 | 30.2931 | 31.0213 | 0.05022 | 107 | 11.4694 | 70.647 | 70.0508 | 35.5367 | 0.97944 | 99.2586 | 432.7051 | 391.6221 | 68.6078 | 684.5844 | 1.9705 | 450.4522 | 33.5334 | 44.2929 | 31.8471 | 49.4498 | 12.0013 | 109.3599 | 28.6771 | 8.2824 | 97.8861 | 35.2689 | 26 | 29.0196 | 56 | 30 | 1.001 | 70.1961 | 100 | 8140 | 32.9412 | 107.8415 | 36.6394 | -0.0625 | 20.25 | 0 | 40.2069 | 33.2969
10/2/2020 00:00:41.1 | 150.6198 | 419 | 38 | 2500.96 | 128.093 | 55.4604 | 67.0851 | 30.2902 | 31.0124 | 0.0507 | 107.0087 | 11.4665 | 70.7897 | 70.0292 | 35.5429 | 0.9839 | 99.2592 | 432.1431 | 391.1715 | 68.6837 | 684.773 | 1.9721 | 449.8098 | 33.5475 | 44.3718 | 31.8812 | 49.6302 | 11.9929 | 109.4725 | 29.1767 | 8.3507 | 97.9532 | 35.355 | 26 | 29.0196 | 56 | 30 | 1.0013 | 70.1961 | 100 | 7870 | 32.9412 | 107.8415 | 36.6577 | 0.0625 | 20.1875 | 0 | 39.9323 | 33.2969
10/2/2020 00:00:42.1 | 150.6201 | 420 | 38 | 2501.0332 | 128.1317 | 55.4717 | 67.1307 | 30.2998 | 30.9922 | 0.05063 | 107.0174 | 11.4743 | 70.5043 | 70.0458 | 35.5607 | 0.988 | 99.2592 | 432.396 | 390.749 | 68.9403 | 684.7482 | 1.9787 | 450.955 | 33.5587 | 44.4304 | 31.9017 | 49.8933 | 11.98 | 109.4445 | 28.9211 | 8.3262 | 97.9699 | 35.3753 | 26 | 29.0196 | 56 | 30 | 1.0007 | 70.1961 | 96 | 8140 | 32.9412 | 108.8104 | 36.6211 | 0.0625 | 20.1875 | 0 | 40.0482 | 33.2031
10/2/2020 00:00:43.1 | 150.6204 | 421 | 38 | 2500.3923 | 128.2273 | 55.4923 | 67.1722 | 30.2837 | 30.9918 | 0.05033 | 107.0262 | 11.4859 | 70.6756 | 69.6855 | 35.6138 | 0.98693 | 99.2586 | 431.6092 | 390.7772 | 68.7337 | 684.7835 | 1.9351 | 451.5695 | 33.5751 | 44.4237 | 31.9478 | 49.7328 | 11.9747 | 109.3879 | 28.9143 | 8.3353 | 98.0119 | 35.473 | 26 | 29.0196 | 56 | 30 | 0.99901 | 70.1961 | 100 | 7900 | 32.9412 | 107.8415 | 36.676 | 0 | 20.25 | 0 | 40.0543 | 33.2969
10/2/2020 00:00:44.1 | 150.6207 | 422 | 38 | 2500.2031 | 128.1535 | 55.5213 | 67.2178 | 30.2801 | 30.9951 | 0.05056 | 107.0174 | 11.4859 | 70.8183 | 70.3232 | 35.6615 | 0.99191 | 99.2586 | 431.0471 | 389.9322 | 68.7079 | 684.7324 | 1.9191 | 449.5025 | 33.5532 | 44.5527 | 31.8284 | 49.4498 | 11.9617 | 109.668 | 28.7822 | 8.3391 | 97.9867 | 35.4072 | 26 | 29.0196 | 56 | 30 | 1.0019 | 70.1961 | 100 | 8090 | 32.9412 | 107.8415 | 36.6333 | 0 | 20.125 | 0 | 39.5569 | 33.2969
10/2/2020 00:00:45.1 | 150.6209 | 423 | 38 | 2499.8938 | 128.1907 | 55.5688 | 67.2726 | 30.2882 | 30.9919 | 0.0491 | 107.0349 | 11.4743 | 70.5614 | 69.8675 | 35.6852 | 0.98764 | 99.2603 | 431.1596 | 390.1012 | 68.8144 | 684.8948 | 1.9451 | 451.5695 | 33.5587 | 44.5594 | 31.9341 | 49.7129 | 11.9747 | 109.5857 | 28.7889 | 8.3597 | 97.9532 | 35.5118 | 26 | 29.0196 | 56 | 30 | 1.0005 | 70.1961 | 96 | 8190 | 32.9412 | 108.8104 | 36.6882 | 0.0625 | 19.8125 | 0 | 39.7339 | 33.2969
10/2/2020 00:00:46.1 | 150.6212 | 424 | 38 | 2501.5184 | 128.181 | 55.6063 | 67.3196 | 30.3014 | 31.0098 | 0.04897 | 107.0349 | 11.4685 | 70.647 | 70.54 | 35.6895 | 0.99886 | 99.2597 | 430.6537 | 389.3689 | 68.9144 | 685.1541 | 1.9843 | 450.2567 | 33.5769 | 44.3516 | 32.1132 | 49.6616 | 12.0073 | 109.5851 | 28.8939 | 8.3353 | 98.0119 | 35.4798 | 26 | 29.0196 | 56 | 30 | 0.9966 | 70.1961 | 100 | 8190 | 32.9412 | 107.8415 | 36.7401 | 0.0625 | 20.3125 | 0 | 39.4134 | 33.2969
10/2/2020 00:00:47.1 | 150.6215 | 425 | 38 | 2498.7226 | 128.4686 | 55.6104 | 67.3983 | 30.3159 | 31.0068 | 0.04793 | 107.096 | 11.4675 | 70.6756 | 69.8775 | 35.7166 | 0.98978 | 99.2592 | 430.2041 | 389.6224 | 68.8773 | 685.2196 | 1.9832 | 450.2008 | 33.6165 | 44.4689 | 31.9341 | 49.8287 | 12.0035 | 109.3324 | 28.8025 | 8.4242 | 98.0119 | 35.5118 | 26 | 29.0196 | 56 | 30 | 0.99745 | 70.1961 | 100 | 7900 | 32.9412 | 108.1619 | 36.7493 | 0 | 20.25 | 0 | 39.4898 | 33.2969
10/2/2020 00:00:48.1 | 150.6218 | 426 | 38 | 2501.2038 | 128.2056 | 55.6467 | 67.4532 | 30.2967 | 30.9932 | 0.04725 | 107.0349 | 11.4743 | 70.8183 | 70.3713 | 35.7607 | 0.98657 | 99.2592 | 429.8107 | 389.1154 | 68.7208 | 685.382 | 1.9659 | 451.6253 | 33.5797 | 44.5142 | 31.9341 | 49.8734 | 11.9785 | 109.6966 | 28.6382 | 8.3804 | 98.0706 | 35.6685 | 26 | 29.0196 | 56 | 30 | 1.0001 | 70.1961 | 96 | 8070 | 32.9412 | 108.8104 | 36.7004 | 0 | 20.1875 | 0 | 39.2273 | 33.2031
10/2/2020 00:00:49.1 | 150.6221 | 427 | 38 | 2499.8193 | 128.4806 | 55.6468 | 67.4887 | 30.2849 | 30.9842 | 0.04614 | 107.0262 | 11.4753 | 70.7326 | 70.2817 | 35.8013 | 0.98176 | 99.258 | 429.4173 | 388.3549 | 69.1339 | 685.3256 | 1.9584 | 450.7874 | 33.6348 | 44.4757 | 31.8078 | 49.9892 | 11.9937 | 109.7235 | 28.9668 | 8.4216 | 98.1041 | 35.387 | 26 | 29.0196 | 56 | 30 | 0.99879 | 70.1961 | 100 | 7870 | 32.9412 | 107.8415 | 36.8042 | 0 | 20.1875 | 0 | 39.6118 | 33.2969
10/2/2020 00:00:50.1 | 150.6223 | 428 | 38 | 2498.2321 | 128.3674 | 55.6996 | 67.5389 | 30.3001 | 30.99 | 0.04944 | 107.0524 | 11.4859 | 70.7326 | 70.0408 | 35.8347 | 0.99352 | 99.2592 | 429.6983 | 388.4957 | 68.9144 | 685.5759 | 1.9648 | 449.5584 | 33.5827 | 44.4555 | 32.028 | 49.9693 | 11.9982 | 109.4165 | 28.8414 | 8.3984 | 98.1377 | 35.6568 | 26 | 29.0196 | 56 | 30 | 0.99925 | 70.1961 | 100 | 8070 | 32.9412 | 108.1619 | 36.7645 | -0.0625 | 20.3125 | 0 | 39.0869 | 33.2969
10/2/2020 00:00:51.1 | 150.6226 | 429 | 38 | 2501.0681 | 128.0786 | 55.715 | 67.5581 | 30.284 | 30.9825 | 0.04831 | 107.0436 | 11.4859 | 70.9039 | 69.5649 | 35.873 | 0.98675 | 99.2569 | 429.5578 | 388.6647 | 69.0209 | 685.3309 | 1.9418 | 451.7929 | 33.5476 | 44.3583 | 31.8676 | 49.9759 | 12.0111 | 109.3302 | 28.6907 | 8.45 | 98.1377 | 35.655 | 26 | 29.0196 | 56 | 30 | 1.0019 | 70.5882 | 96 | 8240 | 32.9412 | 108.8104 | 36.7096 | -0.0625 | 19.875 | 0 | 39.1022 | 33.2969
10/2/2020 00:00:52.1 | 150.6229 | 430 | 38 | 2500.463 | 128.3076 | 55.7319 | 67.5711 | 30.2844 | 30.9753 | 0.04741 | 107 | 11.4811 | 70.647 | 69.0741 | 35.8893 | 0.98265 | 99.2586 | 429.8669 | 388.4394 | 69.0339 | 685.4226 | 1.9628 | 450.4522 | 33.5981 | 44.4757 | 31.9341 | 49.7841 | 12.0126 | 109.528 | 28.8093 | 8.4384 | 98.0706 | 35.7208 | 26 | 29.0196 | 56 | 30 | 1.001 | 70.1961 | 100 | 8160 | 32.9412 | 108.1619 | 36.6577 | -0.0625 | 20.125 | 0 | 38.9801 | 33.2031
10/2/2020 00:00:53.1 | 150.6232 | 431 | 38 | 2500.0449 | 128.3824 | 55.7906 | 67.6038 | 30.2845 | 30.9804 | 0.04801 | 107.0174 | 11.4791 | 70.7326 | 69.8909 | 35.9004 | 0.97731 | 99.2569 | 428.799 | 388.0169 | 69.0274 | 685.4684 | 1.9801 | 449.2232 | 33.6088 | 44.4689 | 31.941 | 50.0338 | 12.0119 | 109.6943 | 28.9075 | 8.3301 | 98.0622 | 35.6753 | 26 | 28.6274 | 56 | 30 | 0.99889 | 70.1961 | 100 | 7900 | 32.9412 | 108.49 | 36.6302 | -0.0625 | 20.25 | 0 | 39.1022 | 33.2969
10/2/2020 00:00:54.1 | 150.6234 | 432 | 38 | 2501.4772 | 128.0912 | 55.8371 | 67.6303 | 30.2641 | 30.9896 | 0.04727 | 107.0524 | 11.4869 | 70.7041 | 70.363 | 35.9117 | 0.97232 | 99.2592 | 429.5297 | 387.7916 | 69.0645 | 685.4684 | 1.9659 | 451.0667 | 33.554 | 44.5074 | 31.9938 | 49.9693 | 11.9769 | 109.6406 | 28.9464 | 8.3211 | 98.0622 | 35.6753 | 26 | 28.6274 | 56 | 30 | 1.0008 | 70.1961 | 96 | 8090 | 32.9412 | 109.1309 | 36.6882 | 0 | 18.9375 | 0 | 39.743 | 33.2969
10/2/2020 00:00:55.1 | 150.6237 | 433 | 38 | 2499.578 | 128.4552 | 55.8201 | 67.6576 | 30.2762 | 30.9711 | 0.04703 | 107.0174 | 11.4791 | 70.6185 | 69.8075 | 35.9299 | 0.9741 | 99.2586 | 428.6866 | 387.5099 | 69.1709 | 685.4684 | 1.9721 | 451.8488 | 33.6238 | 44.4622 | 31.8881 | 50.0785 | 11.9579 | 109.696 | 28.6907 | 8.3804 | 97.9783 | 35.8843 | 26 | 29.0196 | 56 | 30 | 1.0011 | 70.1961 | 100 | 7870 | 32.9412 | 108.1619 | 36.4746 | 0 | 20.4375 | 0 | 39.3738 | 33.2969
10/2/2020 00:00:56.1 | 150.624 | 434 | 38 | 2501.4915 | 128.5075 | 55.8204 | 67.7199 | 30.2871 | 30.9638 | 0.04918 | 107.0262 | 11.4801 | 70.7041 | 69.5968 | 35.9511 | 0.98568 | 99.2563 | 429.2206 | 387.7916 | 69.0339 | 685.3309 | 1.9765 | 449.1953 | 33.6632 | 44.4757 | 31.8147 | 50.143 | 11.9967 | 109.4977 | 28.8618 | 8.4087 | 97.9532 | 35.7595 | 26 | 29.0196 | 56 | 30 | 1.0015 | 70.1961 | 100 | 8090 | 32.9412 | 108.1619 | 36.5387 | -0.0625 | 20.25 | 0 | 39.3768 | 33.2031
10/2/2020 00:00:57.1 | 150.6243 | 435 | 38 | 2500.2837 | 128.6161 | 55.8569 | 67.7514 | 30.288 | 30.9671 | 0.04784 | 107.0262 | 11.4898 | 70.4186 | 69.6286 | 35.9432 | 0.96341 | 99.2592 | 428.7428 | 387.5662 | 69.3274 | 685.5038 | 1.9887 | 450.3125 | 33.6754 | 44.7286 | 31.987 | 50.2389 | 12.0058 | 109.5566 | 28.8025 | 8.4036 | 97.9951 | 35.773 | 26 | 29.0196 | 56 | 30 | 0.99934 | 70.1961 | 96 | 8210 | 32.9412 | 108.8104 | 36.6211 | -0.0625 | 19.875 | 0 | 39.4562 | 33.2969
10/2/2020 00:00:58.1 | 150.6246 | 436 | 38 | 2498.7092 | 128.5259 | 55.8592 | 67.7926 | 30.2818 | 30.9493 | 0.047 | 107.0087 | 11.4985 | 70.3901 | 69.3972 | 35.9371 | 0.97357 | 99.2586 | 427.8155 | 386.6649 | 69.258 | 685.5654 | 1.9889 | 450.2846 | 33.6306 | 44.6565 | 32.0672 | 50.2702 | 11.9944 | 109.4719 | 28.8346 | 8.3726 | 98.0706 | 35.8 | 26 | 28.6274 | 56 | 30 | 1.0039 | 70.1961 | 100 | 8310 | 32.9412 | 108.1619 | 36.5814 | -0.0625 | 19.3125 | 0 | 39.9506 | 33.2969
10/2/2020 00:00:59.1 | 150.6248 | 437 | 38 | 2501.4316 | 128.3726 | 55.8993 | 67.8419 | 30.2855 | 30.9541 | 0.04976 | 107.0174 | 11.4966 | 70.5614 | 70.2436 | 35.9534 | 0.99655 | 99.2592 | 427.7874 | 386.5804 | 69.258 | 685.585 | 1.9701 | 449.5025 | 33.6271 | 44.7085 | 32.0927 | 50.1165 | 12.0035 | 109.5005 | 28.9397 | 8.3597 | 97.9616 | 35.773 | 26 | 29.0196 | 57 | 30 | 1.0008 | 70.1961 | 100 | 7920 | 32.9412 | 107.8415 | 36.5143 | 0 | 19.6875 | 0 | 40.2283 | 33.2031
10/2/2020 00:01:00.1 | 150.6251 | 438 | 38 | 2500.0273 | 128.4257 | 55.9517 | 67.9023 | 30.2797 | 30.9416 | 0.04833 | 107 | 11.4985 | 70.5328 | 69.9876 | 35.9799 | 0.97873 | 99.2586 | 428.7428 | 386.6368 | 69.3644 | 685.5444 | 2.0078 | 450.4522 | 33.6221 | 44.6632 | 31.987 | 50.1743 | 11.9937 | 109.3599 | 28.9464 | 8.3353 | 97.8861 | 35.8253 | 26 | 28.6274 | 57 | 30 | 0.99846 | 70.1961 | 96 | 8090 | 32.9412 | 108.8104 | 36.5753 | -0.0625 | 19.75 | 0 | 40.2069 | 33.2969
10/2/2020 00:01:01.1 | 150.6254 | 439 | 38 | 2499.0304 | 128.4178 | 55.9487 | 67.9632 | 30.2912 | 30.9422 | 0.04736 | 107.0349 | 11.4869 | 70.5899 | 70.2087 | 36.0219 | 0.9839 | 99.2592 | 427.675 | 386.2143 | 69.3145 | 685.6361 | 2.0288 | 451.5695 | 33.6067 | 44.6632 | 32.0007 | 50.0718 | 11.9891 | 109.3605 | 29.0514 | 8.352 | 97.8861 | 35.8388 | 26 | 29.0196 | 57 | 30 | 1.0008 | 70.1961 | 100 | 7800 | 32.9412 | 107.8415 | 36.5936 | 0 | 19.75 | 0 | 40.6342 | 33.2969
10/2/2020 00:01:02.1 | 150.6257 | 440 | 38 | 2497.7623 | 128.1887 | 55.9679 | 68.0194 | 30.2959 | 30.9537 | 0.04968 | 106.9738 | 11.4947 | 70.7326 | 69.9076 | 35.999 | 0.98906 | 99.2586 | 427.7874 | 386.1016 | 69.3015 | 685.6662 | 2.014 | 449.5025 | 33.5297 | 44.5979 | 32.0399 | 50.1611 | 11.9914 | 109.556 | 29.0378 | 8.3353 | 97.9112 | 35.8775 | 26 | 29.0196 | 57 | 30 | 1.0003 | 70.1961 | 100 | 8070 | 32.9412 | 108.1619 | 36.5692 | 0 | 20.1875 | 0 | 40.2191 | 33.2969
10/2/2020 00:01:03.1 | 150.6259 | 441 | 38 | 2500.4295 | 127.7354 | 55.9996 | 68.075 | 30.2802 | 30.9422 | 0.05122 | 106.9826 | 11.4811 | 70.9039 | 69.6068 | 35.9887 | 0.99566 | 99.2586 | 427.3097 | 386.2706 | 69.4709 | 685.8286 | 1.9838 | 449.9215 | 33.4466 | 44.67 | 31.8812 | 50.0785 | 12.0013 | 109.2759 | 28.7957 | 8.3224 | 97.9364 | 35.9819 | 26 | 29.0196 | 57 | 30 | 1.0006 | 70.1961 | 95 | 8210 | 32.9412 | 109.1309 | 36.5875 | 0 | 19.1875 | 0 | 39.3555 | 33.2969
10/2/2020 00:01:04.1 | 150.6262 | 442 | 38 | 2500.0997 | 128.1231 | 56.0479 | 68.1092 | 30.2938 | 30.9419 | 0.04968 | 107.0087 | 11.4801 | 70.5328 | 70.2602 | 36.0134 | 0.97072 | 99.2586 | 427.3097 | 385.6228 | 69.4209 | 685.9609 | 1.9621 | 451.2901 | 33.5439 | 44.5661 | 31.9478 | 50.3347 | 12.0035 | 109.3319 | 28.8482 | 8.3791 | 97.9028 | 36.0477 | 26 | 29.0196 | 57 | 30 | 0.99821 | 69.8039 | 100 | 8120 | 32.9412 | 107.8415 | 36.5662 | -0.0625 | 19.0625 | 0 | 39.9841 | 33.2969
10/2/2020 00:01:05.1 | 150.6265 | 443 | 38 | 2499.492 | 128.2351 | 56.0532 | 68.1634 | 30.2868 | 30.9449 | 0.05079 | 106.9826 | 11.483 | 70.6185 | 69.6654 | 36.045 | 0.99744 | 99.258 | 426.9725 | 385.5383 | 69.5708 | 685.8181 | 1.9418 | 450.1729 | 33.5639 | 44.5661 | 31.8676 | 50.2322 | 11.9891 | 109.7795 | 28.7432 | 8.334 | 97.8357 | 35.9684 | 26 | 29.4118 | 57 | 30 | 0.99754 | 70.1961 | 100 | 7870 | 32.9412 | 107.8415 | 36.6028 | 0 | 20.4375 | 0 | 39.6576 | 33.2969
10/2/2020 00:01:06.1 | 150.6268 | 444 | 38 | 2500.9452 | 128.2298 | 56.0607 | 68.1874 | 30.2986 | 30.9494 | 0.04877 | 106.9476 | 11.4879 | 70.6185 | 70.0625 | 36.0672 | 0.96769 | 99.2592 | 426.7477 | 385.2003 | 69.5708 | 685.9098 | 1.9442 | 452.3515 | 33.583 | 44.67 | 32.0399 | 50.2322 | 12.0111 | 109.1644 | 28.9007 | 8.3236 | 97.9028 | 35.9819 | 26 | 29.0196 | 57 | 30 | 0.99809 | 70.1961 | 96 | 8040 | 32.9412 | 108.8104 | 36.496 | 0 | 20.25 | 0 | 39.6912 | 33.2969
10/2/2020 00:01:07.1 | 150.6271 | 445 | 38 | 2500.4552 | 128.6037 | 56.0846 | 68.2289 | 30.3092 | 30.9335 | 0.04974 | 106.9826 | 11.484 | 70.5328 | 70.0292 | 36.0868 | 0.97659 | 99.2597 | 426.5228 | 384.9468 | 69.9206 | 686.0827 | 1.9854 | 451.0388 | 33.6737 | 44.3583 | 32.0007 | 50.1297 | 11.9861 | 109.5851 | 29.1107 | 8.3842 | 97.9699 | 35.9432 | 26 | 29.0196 | 57 | 30 | 1.0025 | 70.1961 | 100 | 7850 | 32.9412 | 107.8415 | 36.6486 | 0 | 20.4375 | 0 | 40.0269 | 33.2969
10/2/2020 00:01:08.1 | 150.6273 | 446 | 38 | 2500.13 | 128.569 | 56.1394 | 68.2718 | 30.2906 | 30.9486 | 0.05205 | 107 | 11.4917 | 70.3616 | 69.3704 | 36.1128 | 0.9798 | 99.2592 | 426.3823 | 384.5243 | 69.6273 | 685.9595 | 2.0073 | 449.7819 | 33.6575 | 44.6248 | 31.8931 | 50.1364 | 11.9671 | 109.3605 | 29.1175 | 8.3791 | 98.0119 | 36.0981 | 26 | 29.4118 | 57 | 30 | 1.0009 | 70.1961 | 100 | 8090 | 32.9412 | 108.1619 | 36.5418 | 0 | 20.5 | 0 | 39.7308 | 33.2969
10/2/2020 00:01:09.1 | 150.6276 | 447 | 38 | 2498.403 | 128.5496 | 56.1921 | 68.3304 | 30.2868 | 30.9494 | 0.05114 | 107.0174 | 11.4782 | 70.3616 | 69.754 | 36.1779 | 0.99067 | 99.2586 | 426.0451 | 384.2426 | 69.7642 | 685.9556 | 2.002 | 451.3739 | 33.6338 | 44.819 | 31.941 | 50.3281 | 12.0073 | 109.4159 | 28.7364 | 8.3791 | 98.0957 | 35.9887 | 26 | 28.6274 | 57 | 30 | 1.003 | 70.1961 | 96 | 8190 | 32.9412 | 108.8104 | 36.5112 | 0 | 20.375 | 0 | 39.5538 | 33.2969
10/2/2020 00:01:10.1 | 150.6279 | 448 | 38 | 2501.0105 | 128.1233 | 56.2349 | 68.3762 | 30.2865 | 30.9331 | 0.05147 | 106.9476 | 11.485 | 70.6756 | 69.187 | 36.2264 | 0.97481 | 99.2614 | 426.4947 | 384.2426 | 69.7014 | 686.0879 | 1.9945 | 451.1226 | 33.5562 | 44.6498 | 31.9546 | 50.2124 | 12.0172 | 109.4188 | 28.8279 | 8.3211 | 98.1125 | 36.1066 | 26 | 29.0196 | 57 | 30 | 0.99989 | 70.1961 | 100 | 8140 | 32.9412 | 108.1619 | 36.7279 | 0.125 | 20 | 0 | 39.2151 | 33.2969
10/2/2020 00:01:11.1 | 150.6282 | 449 | 38 | 2499.2959 | 128.403 | 56.2456 | 68.4067 | 30.2759 | 30.9287 | 0.04981 | 107 | 11.484 | 70.3901 | 69.4325 | 36.2539 | 0.97178 | 99.2609 | 426.0451 | 384.3271 | 69.7836 | 685.9556 | 1.9486 | 449.5584 | 33.6063 | 44.6834 | 31.9938 | 50.5529 | 12.0058 | 109.5022 | 29.0193 | 8.3327 | 98.1041 | 36.1454 | 26 | 29.0196 | 57 | 30 | 0.99861 | 70.5882 | 100 | 7900 | 32.9412 | 108.1619 | 36.5723 | 0.0625 | 20.25 | 0 | 39.3494 | 33.2969
10/2/2020 00:01:12.1 | 150.6284 | 450 | 38 | 2500.387 | 128.4293 | 56.238 | 68.419 | 30.2799 | 30.9298 | 0.04885 | 106.9302 | 11.4879 | 70.6756 | 69.8191 | 36.2874 | 1.0074 | 99.2592 | 425.455 | 383.4258 | 69.7642 | 685.9451 | 1.9535 | 451.3739 | 33.6279 | 44.5594 | 31.9802 | 50.4306 | 11.98 | 109.7246 | 28.8939 | 8.3288 | 98.1209 | 36.1319 | 26 | 29.0196 | 57 | 30 | 1.001 | 70.1961 | 96 | 8070 | 32.9412 | 109.1309 | 36.5356 | 0 | 20.1875 | 0 | 39.2395 | 33.2969
10/2/2020 00:01:13.1 | 150.6287 | 451 | 38 | 2499.9615 | 128.4205 | 56.2616 | 68.4627 | 30.2849 | 30.9503 | 0.04858 | 107.0174 | 11.4898 | 70.5899 | 69.7423 | 36.326 | 0.96216 | 99.2586 | 425.6798 | 383.5948 | 69.8142 | 685.8639 | 1.9714 | 451.8767 | 33.6199 | 44.6632 | 31.9802 | 50.4818 | 11.9906 | 109.64 | 28.8939 | 8.3675 | 98.1125 | 36.2363 | 26 | 29.0196 | 57 | 30 | 1.0036 | 70.1961 | 100 | 7820 | 32.9412 | 108.1619 | 36.5478 | 0 | 19.9375 | 0 | 39.3707 | 33.2031
10/2/2020 00:01:14.1 | 150.629 | 452 | 38 | 2498.7975 | 128.4581 | 56.2738 | 68.5099 | 30.291 | 30.9408 | 0.04927 | 106.9913 | 11.5015 | 70.4757 | 70.1273 | 36.3545 | 0.99316 | 99.2586 | 424.3309 | 382.3837 | 69.6143 | 685.8692 | 1.9871 | 450.2287 | 33.6141 | 44.7152 | 31.987 | 50.4818 | 11.9959 | 109.8081 | 28.9464 | 8.4074 | 98.1125 | 36.243 | 26 | 29.0196 | 57 | 30 | 0.99806 | 70.1961 | 100 | 8070 | 32.9412 | 108.49 | 36.3983 | 0 | 19.9375 | 0 | 39.4104 | 33.2969
10/2/2020 00:01:15.1 | 150.6293 | 453 | 38 | 2500.7834 | 128.4397 | 56.3034 | 68.52 | 30.2752 | 30.9303 | 0.05034 | 107.0174 | 11.5024 | 70.647 | 69.9826 | 36.3972 | 0.9725 | 99.2592 | 424.9211 | 382.8907 | 69.927 | 685.9045 | 1.9716 | 451.3181 | 33.636 | 44.6767 | 32.033 | 50.5975 | 12.0195 | 109.7806 | 28.9075 | 8.334 | 98.0706 | 36.3407 | 26 | 28.6274 | 57 | 30 | 1.0002 | 70.1961 | 96 | 8210 | 32.9412 | 109.1309 | 36.4319 | 0 | 19.375 | 0 | 39.7552 | 33.2969
10/2/2020 00:01:16.1 | 150.6296 | 454 | 38 | 2500.4834 | 128.3908 | 56.336 | 68.5609 | 30.2894 | 30.9381 | 0.05058 | 106.9738 | 11.4879 | 70.5328 | 70.2784 | 36.4655 | 0.9937 | 99.262 | 425.2864 | 383.7356 | 69.7272 | 686.0368 | 1.9548 | 451.0388 | 33.6191 | 44.5728 | 31.9938 | 50.7512 | 11.9921 | 109.8395 | 28.9075 | 8.2837 | 98.037 | 36.4585 | 26 | 29.0196 | 57 | 30 | 1.0027 | 70.1961 | 100 | 8140 | 32.9412 | 108.1619 | 36.4563 | 0 | 18.0625 | 0 | 40.0574 | 33.2031
10/2/2020 00:01:17.1 | 150.6298 | 455 | 38 | 2499.608 | 128.1649 | 56.3438 | 68.5865 | 30.2915 | 30.9313 | 0.05158 | 106.9738 | 11.4811 | 70.3045 | 70.1223 | 36.5308 | 0.98247 | 99.2631 | 424.7525 | 383.0033 | 69.89 | 686.0421 | 1.9484 | 450.0612 | 33.5482 | 44.5863 | 31.8949 | 50.7644 | 11.98 | 109.6726 | 28.8686 | 8.3494 | 97.819 | 36.3609 | 26 | 28.6274 | 57 | 30 | 0.99837 | 70.1961 | 99 | 7820 | 32.9412 | 107.8415 | 36.4075 | -0.125 | 18.75 | 0 | 40.3565 | 33.2969
10/2/2020 00:01:18.1 | 150.6301 | 456 | 38 | 2501.0364 | 128.1304 | 56.3847 | 68.6241 | 30.2835 | 30.9203 | 0.05079 | 106.9651 | 11.4869 | 70.2759 | 70.8386 | 36.5747 | 0.97802 | 99.2609 | 424.6682 | 382.5245 | 69.9641 | 686.1233 | 1.9355 | 449.8377 | 33.5584 | 44.6632 | 32.1064 | 50.5331 | 12.0179 | 109.4182 | 28.8939 | 8.3623 | 97.7603 | 36.4653 | 26 | 28.6274 | 57 | 30 | 1.0009 | 70.1961 | 96 | 8190 | 32.9412 | 108.8104 | 36.3495 | 0 | 19.4375 | 0 | 40.2954 | 33.2969
10/2/2020 00:01:19.1 | 150.6304 | 457 | 38 | 2497.424 | 128.3069 | 56.4145 | 68.7109 | 30.285 | 30.9268 | 0.0484 | 106.9302 | 11.4869 | 70.9325 | 69.4761 | 36.6157 | 0.95807 | 99.2603 | 424.1342 | 381.7077 | 69.9447 | 685.915 | 1.9428 | 451.1784 | 33.556 | 44.6431 | 32.0467 | 50.6668 | 12.0104 | 109.4456 | 28.8211 | 8.3159 | 97.777 | 36.3542 | 26 | 29.0196 | 57 | 30 | 1.0012 | 70.1961 | 100 | 7800 | 32.9412 | 107.8415 | 36.4716 | -0.0625 | 20.1875 | 0 | 39.9506 | 33.2031
10/2/2020 00:01:20.1 | 150.6307 | 458 | 38 | 2501.2267 | 128.0454 | 56.4365 | 68.7602 | 30.2817 | 30.9282 | 0.04915 | 106.9389 | 11.4724 | 70.5328 | 69.8158 | 36.6429 | 1.0037 | 99.2603 | 424.3309 | 382.0175 | 70.1333 | 685.9504 | 1.9384 | 449.5863 | 33.5383 | 44.5276 | 31.987 | 50.6554 | 12.0255 | 109.6137 | 28.8093 | 8.4023 | 97.8693 | 36.4518 | 26 | 29.0196 | 57 | 30 | 0.99837 | 70.1961 | 100 | 8140 | 32.9412 | 108.1619 | 36.3037 | 0 | 20.1875 | 0 | 39.8987 | 33.2031
10/2/2020 00:01:21.1 | 150.6309 | 459 | 38 | 2499.7702 | 128.2484 | 56.4498 | 68.8228 | 30.2809 | 30.9247 | 0.05141 | 107 | 11.4811 | 70.0761 | 69.5448 | 36.6568 | 0.98194 | 99.2626 | 424.5276 | 381.9893 | 70.1203 | 685.9098 | 1.9409 | 450.7874 | 33.5735 | 44.7219 | 31.9341 | 50.6421 | 12.0195 | 109.5599 | 29.3206 | 8.4293 | 97.9616 | 36.504 | 26 | 29.0196 | 57 | 30 | 1.0013 | 70.1961 | 96 | 8290 | 32.9412 | 108.8104 | 36.264 | -0.0625 | 20.25 | 0 | 39.8254 | 33.2031
10/2/2020 00:01:22.1 | 150.6312 | 460 | 38 | 2499.737 | 128.2263 | 56.4808 | 68.9007 | 30.267 | 30.9145 | 0.05405 | 107.0262 | 11.4869 | 70.7326 | 69.5884 | 36.678 | 0.97731 | 99.2648 | 423.5722 | 381.3979 | 70.2701 | 686.0722 | 1.9544 | 451.0667 | 33.566 | 44.7219 | 31.987 | 50.386 | 12.0043 | 109.5902 | 29.1632 | 8.343 | 98.037 | 36.5562 | 26 | 29.0196 | 57 | 30 | 1.0014 | 70.1961 | 100 | 8160 | 32.9412 | 108.1619 | 36.4136 | -0.0625 | 20.0625 | 0 | 39.6484 | 33.2969
10/2/2020 00:01:23.1 | 150.6315 | 461 | 38 | 2500.6387 | 128.3946 | 56.508 | 68.948 | 30.2797 | 30.9215 | 0.05297 | 107.0524 | 11.4898 | 70.4472 | 70.0175 | 36.6928 | 0.98693 | 99.262 | 422.8978 | 380.8064 | 70.3635 | 686.0316 | 1.9606 | 450.3405 | 33.6227 | 44.5074 | 32.0399 | 50.8404 | 12.0134 | 109.5314 | 29.1564 | 8.3765 | 98.0286 | 36.5562 | 26 | 29.0196 | 57 | 30 | 1.0006 | 70.1961 | 100 | 7850 | 32.9412 | 107.8415 | 36.319 | -0.0625 | 20.1875 | 0 | 39.9536 | 33.2031
10/2/2020 00:01:24.1 | 150.6318 | 462 | 38 | 2497.5304 | 128.4639 | 56.5707 | 69.0029 | 30.2766 | 30.9095 | 0.04943 | 107.0262 | 11.5092 | 70.5614 | 70.54 | 36.7105 | 0.98479 | 99.2637 | 422.4481 | 380.6092 | 70.101 | 686.0564 | 1.9522 | 451.1226 | 33.5992 | 44.6498 | 31.9665 | 50.8271 | 12.0096 | 109.6171 | 28.9854 | 8.3791 | 98.0286 | 36.5359 | 26 | 29.0196 | 57 | 30 | 0.99803 | 70.1961 | 96 | 8070 | 32.9412 | 108.8104 | 36.3251 | 0 | 20.625 | 0 | 39.7614 | 33.2031
10/2/2020 00:01:25.1 | 150.6321 | 463 | 38 | 2501.4704 | 128.162 | 56.6193 | 69.0346 | 30.2561 | 30.923 | 0.05116 | 107.1047 | 11.5199 | 70.4186 | 69.9842 | 36.7268 | 0.99191 | 99.2626 | 423.3474 | 380.919 | 70.2138 | 686.2346 | 1.9504 | 451.5415 | 33.5754 | 44.6632 | 32.0399 | 50.7891 | 11.9975 | 109.588 | 28.8939 | 8.3958 | 98.1041 | 36.5562 | 26 | 29.0196 | 57 | 30 | 0.99773 | 70.1961 | 100 | 7900 | 32.9412 | 108.1619 | 36.4319 | -0.0625 | 19.9375 | 0 | 39.6301 | 33.2969
10/2/2020 00:01:26.1 | 150.6323 | 464 | 38 | 2496.4991 | 128.381 | 56.6286 | 69.0767 | 30.2736 | 30.9139 | 0.05123 | 107.0349 | 11.5218 | 70.7326 | 70.0658 | 36.7538 | 0.99316 | 99.2609 | 422.1109 | 379.9614 | 70.4005 | 686.397 | 1.9564 | 450.8433 | 33.563 | 44.6498 | 32.1985 | 50.6223 | 12.0195 | 109.2781 | 28.8804 | 8.3791 | 98.1461 | 36.6083 | 26 | 29.4118 | 57 | 30 | 0.99904 | 70.1961 | 100 | 8070 | 32.9412 | 107.8415 | 36.3922 | 0 | 20.4375 | 0 | 39.4562 | 33.2031
10/2/2020 00:01:27.1 | 150.6326 | 465 | 38 | 2502.4442 | 128.0526 | 56.6701 | 69.1343 | 30.2753 | 30.8948 | 0.05042 | 107.0349 | 11.5208 | 70.647 | 70.1107 | 36.7848 | 0.9725 | 99.2643 | 422.7292 | 380.3557 | 70.2701 | 686.2699 | 1.9798 | 449.6701 | 33.5582 | 44.7219 | 31.9273 | 50.7958 | 12.0179 | 109.8418 | 28.9007 | 8.3572 | 98.1461 | 36.6538 | 26 | 29.0196 | 57 | 30 | 0.99901 | 70.1961 | 96 | 8260 | 32.9412 | 108.8104 | 36.3861 | -0.0625 | 20.125 | 0 | 39.3585 | 33.2031
10/2/2020 00:01:28.1 | 150.6329 | 466 | 38 | 2499.2984 | 128.377 | 56.6875 | 69.1839 | 30.2749 | 30.8938 | 0.04878 | 107.0349 | 11.5276 | 70.3045 | 69.8075 | 36.7985 | 0.99993 | 99.2637 | 422.4481 | 379.5107 | 70.3201 | 686.3617 | 2.0146 | 451.0667 | 33.597 | 44.8257 | 32.0996 | 51.0518 | 12.0157 | 109.8132 | 28.9007 | 8.3365 | 98.1125 | 36.7194 | 26 | 29.0196 | 57 | 30 | 0.9984 | 70.1961 | 100 | 8120 | 32.9412 | 107.8415 | 36.496 | 0 | 20.0625 | 0 | 39.1937 | 33.2969
10/2/2020 00:01:29.1 | 150.6332 | 467 | 38 | 2501.0402 | 128.1221 | 56.6852 | 69.2227 | 30.2943 | 30.8881 | 0.0496 | 107.0349 | 11.5199 | 70.3045 | 70.4689 | 36.8214 | 0.99886 | 99.2631 | 421.9704 | 379.6515 | 70.2637 | 686.5594 | 2.0292 | 451.4577 | 33.5562 | 45.0267 | 32.0399 | 50.8916 | 12.0164 | 109.6165 | 28.7364 | 8.3056 | 98.1041 | 36.6083 | 26 | 29.0196 | 57 | 30 | 1.0008 | 70.1961 | 100 | 7850 | 32.9412 | 107.8415 | 36.3922 | 0 | 19.375 | 0 | 39.5935 | 33.2969
10/2/2020 00:01:30.1 | 150.6334 | 468 | 38 | 2498.0469 | 128.3148 | 56.6676 | 69.24 | 30.2827 | 30.8902 | 0.05269 | 107.0087 | 11.5121 | 70.4757 | 69.4409 | 36.8434 | 0.99352 | 99.2631 | 421.296 | 379.4544 | 70.4763 | 686.3564 | 1.9794 | 450.5639 | 33.5665 | 44.7805 | 32.0927 | 51.0584 | 12.0088 | 109.7566 | 28.9075 | 8.3468 | 97.9364 | 36.6605 | 26 | 29.0196 | 57 | 30 | 0.99788 | 70.1961 | 96 | 8210 | 32.549 | 109.1309 | 36.2671 | 0 | 19.625 | 0 | 39.9323 | 33.2031
10/2/2020 00:01:31.1 | 150.6337 | 469 | 38 | 2499.6789 | 128.2918 | 56.679 | 69.2545 | 30.2667 | 30.874 | 0.05227 | 106.9651 | 11.5131 | 70.4186 | 69.6503 | 36.8448 | 0.97855 | 99.2631 | 421.2117 | 378.8911 | 70.4698 | 686.2188 | 1.9617 | 451.5415 | 33.5824 | 44.8257 | 32.1251 | 50.8982 | 12.0202 | 109.8686 | 28.9007 | 8.3494 | 97.9616 | 36.7446 | 26 | 28.6274 | 57 | 30 | 0.99968 | 70.1961 | 100 | 7920 | 32.9412 | 108.1619 | 36.3831 | 0 | 19.9375 | 0 | 40.1062 | 33.2969
10/2/2020 00:01:32.1 | 150.634 | 470 | 38 | 2501.4416 | 128.3701 | 56.725 | 69.2774 | 30.2703 | 30.8836 | 0.05028 | 106.9651 | 11.5131 | 70.4472 | 69.7874 | 36.8608 | 0.99655 | 99.2626 | 422.1671 | 379.5389 | 70.5133 | 686.1992 | 1.9575 | 450.8712 | 33.6266 | 44.819 | 32.0467 | 50.994 | 12.0217 | 109.784 | 28.8939 | 8.3791 | 97.9448 | 36.8237 | 26 | 29.0196 | 57 | 30 | 1.0025 | 70.1961 | 100 | 7990 | 32.9412 | 108.1619 | 36.2854 | 0.0625 | 19.75 | 0 | 40.2741 | 33.2031
10/2/2020 00:01:33.1 | 150.6343 | 471 | 38 | 2499.8657 | 128.5516 | 56.7358 | 69.3118 | 30.2728 | 30.8897 | 0.04676 | 106.9826 | 11.5015 | 70.9039 | 70.1373 | 36.8909 | 0.99013 | 99.2637 | 420.734 | 378.7221 | 70.626 | 686.1992 | 1.9548 | 451.4577 | 33.6527 | 44.6248 | 32.0467 | 50.9048 | 12.0157 | 109.8972 | 29.1175 | 8.3804 | 98.0119 | 36.8237 | 26 | 29.0196 | 58 | 30 | 1.0005 | 70.1961 | 96 | 8260 | 32.9412 | 109.1309 | 36.264 | 0 | 20 | 0 | 40.3595 | 33.2031
10/2/2020 00:01:34.1 | 150.6346 | 472 | 38 | 2498.8692 | 128.3869 | 56.782 | 69.3606 | 30.2757 | 30.9074 | 0.04904 | 106.9913 | 11.5102 | 70.5043 | 69.754 | 36.9011 | 1.0115 | 99.2626 | 421.4927 | 378.3559 | 70.5696 | 686.1285 | 1.9652 | 450.955 | 33.5964 | 44.8257 | 32.0604 | 50.847 | 12.002 | 109.784 | 28.9007 | 8.3507 | 98.0454 | 36.7851 | 26 | 29.0196 | 57 | 30 | 1.0006 | 70.1961 | 100 | 8090 | 32.9412 | 108.1619 | 36.1938 | 0 | 19.4375 | 0 | 40.1703 | 33.2969
10/2/2020 00:01:35.1 | 150.6348 | 473 | 38 | 2499.2915 | 128.3571 | 56.8518 | 69.4072 | 30.2853 | 30.8884 | 0.04883 | 106.9738 | 11.5092 | 70.8754 | 69.8175 | 36.9257 | 0.99102 | 99.2648 | 420.8464 | 378.6094 | 70.4634 | 686.0774 | 1.9595 | 449.2791 | 33.5943 | 44.7671 | 32.0467 | 50.994 | 11.9861 | 109.4782 | 29.1039 | 8.3056 | 98.0119 | 36.8237 | 26 | 28.6274 | 58 | 30 | 1.0007 | 69.8039 | 99 | 7850 | 32.9412 | 108.1619 | 36.3678 | 0.0625 | 19.5 | 0 | 40.567 | 33.2031
10/2/2020 00:01:36.1 | 150.6351 | 474 | 38 | 2500.4627 | 128.0452 | 56.8525 | 69.4882 | 30.2887 | 30.8908 | 0.04901 | 106.9913 | 11.5102 | 70.5614 | 70.2369 | 36.9888 | 0.99209 | 99.2637 | 421.1555 | 378.0179 | 70.5761 | 685.991 | 1.9433 | 449.1953 | 33.5283 | 44.6767 | 32.0399 | 50.9048 | 11.9929 | 109.9252 | 29.1175 | 8.3314 | 97.9699 | 36.817 | 25.5 | 29.0196 | 58 | 30 | 1.0009 | 70.1961 | 96 | 8160 | 32.9412 | 109.1309 | 36.1298 | 0.0625 | 20.6875 | 0 | 40.271 | 33.2031
10/2/2020 00:01:37.1 | 150.6354 | 475 | 38 | 2500.1224 | 128.1638 | 56.8114 | 69.5308 | 30.2739 | 30.8581 | 0.0479 | 106.9738 | 11.5044 | 70.7041 | 69.4644 | 37.0368 | 0.98675 | 99.2637 | 420.7621 | 377.9616 | 70.5197 | 686.0368 | 1.9586 | 450.6198 | 33.5548 | 44.9815 | 32.1524 | 50.9494 | 12.0217 | 109.9813 | 29.0057 | 8.3095 | 98.0538 | 37.0324 | 26 | 29.0196 | 58 | 30 | 1.0009 | 70.1961 | 100 | 7920 | 32.9412 | 108.49 | 36.1908 | 0.0625 | 20.5 | 0 | 40.1825 | 33.2969
10/2/2020 00:01:38.1 | 150.6357 | 476 | 38 | 2500.7924 | 128.2766 | 56.8621 | 69.5576 | 30.2701 | 30.8912 | 0.05004 | 107.0524 | 11.5121 | 70.7612 | 69.9376 | 37.0717 | 0.97873 | 99.2614 | 420.0595 | 377.2011 | 70.7129 | 686.0722 | 2.0171 | 450.8433 | 33.5948 | 44.8709 | 32.0399 | 51.1987 | 12.0202 | 109.5868 | 28.9989 | 8.3404 | 98.1461 | 36.817 | 26 | 29.0196 | 58 | 30 | 1.0053 | 70.1961 | 100 | 8040 | 32.9412 | 108.1619 | 36.1633 | 0 | 20 | 0 | 40.2069 | 33.2031
10/2/2020 00:01:39.1 | 150.6359 | 477 | 38 | 2500.3696 | 128.4636 | 56.9338 | 69.6299 | 30.2706 | 30.8919 | 0.05052 | 107.0087 | 11.5073 | 70.7612 | 69.7406 | 37.1069 | 0.97161 | 99.266 | 420.0595 | 377.2574 | 70.6694 | 686.118 | 2.0228 | 450.0332 | 33.6359 | 44.8257 | 32.0467 | 51.1542 | 12.0088 | 109.3393 | 29.0057 | 8.3468 | 98.1796 | 36.8237 | 26 | 29.0196 | 58 | 30 | 0.99901 | 70.1961 | 96 | 8260 | 32.9412 | 109.1309 | 36.2762 | 0 | 20 | 0 | 40.1093 | 33.2969
10/2/2020 00:01:40.1 | 150.6362 | 478 | 38 | 2498.2334 | 128.4746 | 56.9829 | 69.6722 | 30.2771 | 30.8886 | 0.05 | 107 | 11.5082 | 70.647 | 69.6403 | 37.1572 | 0.99316 | 99.2648 | 419.7504 | 377.2574 | 70.6196 | 686.0316 | 2.0011 | 451.2901 | 33.6102 | 45.0853 | 32.0399 | 51.3077 | 12.0058 | 109.7863 | 28.9007 | 8.3675 | 98.1209 | 36.9735 | 26 | 29.0196 | 58 | 30 | 0.99895 | 70.1961 | 100 | 8140 | 32.9412 | 107.8415 | 36.2 | 0 | 20 | 0 | 39.9231 | 33.2969
10/2/2020 00:01:41.1 | 150.6365 | 479 | 38 | 2499.8813 | 128.1002 | 57.0259 | 69.7027 | 30.283 | 30.8995 | 0.04881 | 106.9913 | 11.5044 | 70.647 | 70.1572 | 37.1929 | 0.98336 | 99.266 | 420.1719 | 377.2856 | 70.8062 | 686.0263 | 1.9792 | 450.7036 | 33.5315 | 45.2275 | 32.033 | 51.0897 | 12.0081 | 109.6474 | 28.7296 | 8.3597 | 98.1125 | 36.9667 | 26 | 29.0196 | 58 | 30 | 1.0015 | 70.1961 | 100 | 7770 | 32.9412 | 108.1619 | 36.1786 | 0 | 20.5 | 0 | 39.74 | 33.2031
10/2/2020 00:01:42.1 | 150.6368 | 480 | 38 | 2500.6523 | 128.3055 | 57.0376 | 69.7367 | 30.2902 | 30.8978 | 0.04878 | 107.0087 | 11.5024 | 70.3901 | 70.0392 | 37.2184 | 0.99209 | 99.2626 | 419.5537 | 376.7505 | 70.9125 | 686.2504 | 1.988 | 450.6757 | 33.5979 | 44.7671 | 32.2189 | 51.2499 | 12.0035 | 109.8401 | 28.9989 | 8.3804 | 98.1545 | 36.9415 | 26 | 29.0196 | 58 | 30 | 1.0038 | 70.1961 | 96 | 8210 | 32.549 | 109.1309 | 36.1176 | -0.0625 | 20.25 | 0 | 39.7461 | 33.2969
10/2/2020 00:01:43.1 | 150.6371 | 481 | 38 | 2500.737 | 128.4889 | 57.0944 | 69.778 | 30.2899 | 30.8852 | 0.04934 | 107 | 11.5005 | 70.4757 | 70.4921 | 37.2559 | 0.98034 | 99.2637 | 419.3008 | 376.497 | 70.8256 | 686.3158 | 1.9845 | 452.9102 | 33.6491 | 44.7286 | 32.0399 | 51.3143 | 12.0263 | 109.5611 | 28.96 | 8.3765 | 98.2216 | 36.9213 | 26 | 29.0196 | 58 | 30 | 1.0005 | 70.1961 | 100 | 7920 | 32.9412 | 108.1619 | 36.142 | 0 | 19.8125 | 0 | 39.8132 | 33.2969
10/2/2020 00:01:44.1 | 150.6373 | 482 | 38 | 2500.459 | 128.386 | 57.1163 | 69.8251 | 30.2918 | 30.8741 | 0.05037 | 107.0174 | 11.4995 | 70.5328 | 69.662 | 37.3028 | 0.98087 | 99.2643 | 419.2446 | 376.2998 | 70.9189 | 686.3459 | 1.9721 | 450.0053 | 33.6181 | 44.9296 | 32.0791 | 51.3077 | 12.0391 | 109.5616 | 28.5332 | 8.3224 | 98.1125 | 37.0643 | 26 | 29.0196 | 58 | 30 | 1.0024 | 70.1961 | 100 | 8090 | 32.549 | 108.1619 | 36.1389 | 0 | 19.9375 | 0 | 39.6332 | 33.2031
10/2/2020 00:01:45.1 | 150.6376 | 483 | 38 | 2501.6836 | 128.4562 | 57.1631 | 69.8632 | 30.2938 | 30.8754 | 0.0498 | 107.0174 | 11.5015 | 70.4757 | 70.0242 | 37.3516 | 1.0085 | 99.2665 | 418.4859 | 375.6238 | 70.8949 | 686.397 | 1.9854 | 450.0053 | 33.6524 | 44.4372 | 32.0399 | 51.283 | 12.0081 | 109.6199 | 29.0854 | 8.3108 | 98.0874 | 37.0778 | 25.5 | 29.0196 | 58 | 30 | 0.99992 | 70.1961 | 96 | 8290 | 32.9412 | 108.8104 | 36.1145 | -0.0625 | 20.125 | 0 | 39.7064 | 33.2969
10/2/2020 00:01:46.1 | 150.6379 | 484 | 38 | 2498.917 | 128.507 | 57.1781 | 69.893 | 30.2783 | 30.8874 | 0.05054 | 107.0174 | 11.5189 | 70.647 | 70.6556 | 37.3865 | 0.98105 | 99.262 | 418.4015 | 375.483 | 70.8127 | 686.4324 | 2.0078 | 451.6253 | 33.6268 | 44.7152 | 31.9802 | 51.4034 | 12.0096 | 109.5033 | 28.9989 | 8.3172 | 98.037 | 37.071 | 26 | 29.0196 | 58 | 30 | 0.99675 | 70.1961 | 100 | 8160 | 32.9412 | 107.8415 | 36.2854 | -0.125 | 20.4375 | 0 | 39.4562 | 33.2031
10/2/2020 00:01:47.1 | 150.6382 | 485 | 38 | 2498.9784 | 128.4398 | 57.2384 | 69.9436 | 30.29 | 30.8746 | 0.05057 | 107.0524 | 11.5199 | 70.6185 | 69.5918 | 37.4052 | 0.97357 | 99.2637 | 418.2892 | 375.0323 | 70.9494 | 686.473 | 1.9976 | 449.4467 | 33.6117 | 45.0132 | 32.0859 | 51.2878 | 12.0104 | 109.5611 | 29.0378 | 8.3494 | 97.9699 | 37.1232 | 26 | 29.0196 | 58 | 30 | 0.9991 | 70.1961 | 100 | 7820 | 32.9412 | 107.8415 | 36.2335 | -0.0625 | 19.875 | 0 | 39.4745 | 33.2031
10/2/2020 00:01:48.1 | 150.6384 | 486 | 38 | 2500.7256 | 128.4605 | 57.2584 | 70.0018 | 30.2911 | 30.869 | 0.05132 | 107.0698 | 11.5131 | 70.7326 | 69.9942 | 37.3961 | 0.98532 | 99.2648 | 418.5421 | 375.1731 | 70.9946 | 686.2752 | 2.002 | 450.2846 | 33.6406 | 44.9045 | 31.987 | 51.4365 | 12.0149 | 109.6743 | 28.9279 | 8.3623 | 98.079 | 37.182 | 26 | 29.0196 | 58 | 30 | 0.99989 | 70.1961 | 96 | 8190 | 32.549 | 108.8104 | 36.1908 | -0.0625 | 19.9375 | 0 | 39.3951 | 33.2031
10/2/2020 00:01:49.1 | 150.6387 | 487 | 38 | 2500.0947 | 128.4732 | 57.2903 | 70.0409 | 30.2825 | 30.8562 | 0.05115 | 107.0698 | 11.5189 | 70.6756 | 69.7857 | 37.407 | 1.0005 | 99.2665 | 417.9238 | 374.6943 | 71.0492 | 686.3407 | 1.9825 | 451.9605 | 33.6355 | 44.7017 | 32.178 | 51.3902 | 12.024 | 109.4239 | 29.0378 | 8.3146 | 98.0706 | 37.1097 | 26 | 29.0196 | 58 | 30 | 0.99928 | 70.1961 | 100 | 7850 | 32.549 | 108.1619 | 36.2854 | 0 | 20.3125 | 0 | 39.1907 | 33.2031
10/2/2020 00:01:50.1 | 150.639 | 488 | 38 | 2498.909 | 128.4524 | 57.3076 | 70.0945 | 30.2742 | 30.8706 | 0.05 | 107.096 | 11.5102 | 70.5614 | 69.769 | 37.4036 | 0.99744 | 99.2654 | 417.2775 | 374.5817 | 71.0879 | 686.397 | 1.9865 | 449.3908 | 33.6141 | 45.0535 | 31.987 | 51.5834 | 12.0058 | 109.8149 | 28.9736 | 8.3481 | 98.0957 | 37.2341 | 25.5 | 29.0196 | 58 | 30 | 1.0017 | 70.1961 | 100 | 8070 | 32.9412 | 108.1619 | 36.264 | 0 | 20.4375 | 0 | 39.3646 | 33.2969
10/2/2020 00:01:51.1 | 150.6393 | 489 | 38 | 2501.1172 | 128.3531 | 57.3071 | 70.1445 | 30.2639 | 30.8805 | 0.04961 | 107.0873 | 11.5131 | 70.4757 | 70.3414 | 37.3486 | 0.97891 | 99.2648 | 417.3618 | 373.8775 | 71.1619 | 686.5804 | 2.0102 | 450.117 | 33.6178 | 44.7671 | 32.1201 | 51.6592 | 12.0058 | 109.5062 | 28.9989 | 8.3533 | 98.1712 | 37.2611 | 25.5 | 29.0196 | 58 | 30 | 1.0019 | 70.1961 | 96 | 8240 | 32.9412 | 109.1309 | 36.1969 | 0 | 19.875 | 0 | 39.7552 | 33.2969
10/2/2020 00:01:52.1 | 150.6396 | 490 | 38 | 2500.0104 | 128.4185 | 57.3252 | 70.1972 | 30.2568 | 30.8742 | 0.04819 | 107.0698 | 11.5112 | 70.5043 | 69.9526 | 37.318 | 0.98657 | 99.2637 | 417.3618 | 374.3 | 71.2053 | 686.4782 | 2.0217 | 450.9829 | 33.62 | 44.8123 | 32.1456 | 51.5503 | 11.9891 | 109.6451 | 29.0971 | 8.3185 | 98.1293 | 37.2341 | 25.5 | 29.0196 | 58 | 30 | 0.99876 | 70.1961 | 100 | 8140 | 32.549 | 108.1619 | 36.1267 | 0 | 19.75 | 0 | 39.9841 | 33.2031
10/2/2020 00:01:53.1 | 150.6398 | 491 | 38 | 2499.4663 | 128.5576 | 57.3698 | 70.2387 | 30.2712 | 30.8729 | 0.04832 | 107.0611 | 11.5247 | 70.7326 | 70.5318 | 37.3503 | 0.99476 | 99.2648 | 416.856 | 373.793 | 71.1748 | 686.5594 | 2.0388 | 448.9718 | 33.6491 | 44.8325 | 32.0399 | 51.6724 | 11.983 | 109.5902 | 29.0125 | 8.352 | 98.1041 | 37.2863 | 26 | 29.0196 | 58 | 30 | 0.99675 | 70.1961 | 100 | 7850 | 32.9412 | 107.8415 | 36.145 | 0 | 20.375 | 0 | 39.743 | 33.2031
10/2/2020 00:01:54.1 | 150.6401 | 492 | 38 | 2499.92 | 128.4867 | 57.4032 | 70.2974 | 30.2648 | 30.8561 | 0.04795 | 107 | 11.517 | 70.6185 | 69.7523 | 37.4098 | 0.97446 | 99.2648 | 416.9965 | 373.624 | 71.2551 | 686.6053 | 2.0191 | 451.0108 | 33.6367 | 44.8642 | 32.2053 | 51.6526 | 12.0028 | 109.9264 | 28.8871 | 8.3559 | 98.0454 | 37.293 | 25.5 | 29.0196 | 58 | 30 | 1.0007 | 70.1961 | 96 | 8120 | 32.549 | 108.8104 | 36.1206 | 0 | 19.625 | 0 | 40.2283 | 33.2969
10/2/2020 00:01:55.1 | 150.6404 | 493 | 38 | 2500.9643 | 128.3855 | 57.4414 | 70.3428 | 30.27 | 30.8553 | 0.04666 | 107.0087 | 11.5121 | 70.4757 | 70.2585 | 37.4745 | 0.99975 | 99.2648 | 416.6312 | 373.1734 | 71.2117 | 686.676 | 2.0064 | 451.765 | 33.6242 | 44.6113 | 32.0859 | 51.608 | 12.0088 | 109.5622 | 29.1039 | 8.3726 | 98.0538 | 37.3317 | 26 | 29.0196 | 58 | 30 | 1.0043 | 70.1961 | 100 | 7850 | 32.9412 | 108.1619 | 36.0687 | 0 | 20 | 0 | 40.3717 | 33.2969
10/2/2020 00:01:56.1 | 150.6407 | 494 | 38 | 2500.0968 | 128.6091 | 57.4534 | 70.3576 | 30.2838 | 30.8552 | 0.04784 | 107 | 11.516 | 70.5328 | 70.217 | 37.5421 | 0.97642 | 99.2637 | 416.575 | 372.9762 | 71.3613 | 686.7219 | 2.0095 | 449.6143 | 33.6708 | 45.0786 | 32.0927 | 51.5057 | 12.0119 | 109.8412 | 28.7889 | 8.3288 | 97.9448 | 37.3384 | 26 | 28.6274 | 58 | 30 | 1.0002 | 70.1961 | 100 | 8020 | 32.9412 | 108.1619 | 36.0168 | 0 | 20.25 | 0 | 40.4755 | 33.2031
10/2/2020 00:01:57.1 | 150.6409 | 495 | 38 | 2500.7017 | 128.739 | 57.4532 | 70.3817 | 30.2732 | 30.8449 | 0.04783 | 107 | 11.5063 | 70.4186 | 70.3795 | 37.6105 | 0.99459 | 99.266 | 416.2097 | 372.8635 | 71.1748 | 686.6406 | 2.0102 | 451.0108 | 33.714 | 44.9363 | 32.0399 | 51.7236 | 12.0119 | 109.3953 | 29.065 | 8.294 | 98.0454 | 37.3905 | 25.5 | 29.0196 | 58 | 30 | 1.0026 | 70.1961 | 96 | 8240 | 32.549 | 108.8104 | 36.2701 | 0 | 20.125 | 0 | 40.3961 | 33.2969
10/2/2020 00:01:58.1 | 150.6412 | 496 | 38 | 2500.3918 | 128.769 | 57.4924 | 70.4269 | 30.2889 | 30.8279 | 0.05054 | 106.9826 | 11.5131 | 70.7897 | 70.3679 | 37.6403 | 0.98479 | 99.2637 | 415.3947 | 372.4692 | 71.3355 | 686.6603 | 2.0036 | 450.5081 | 33.7153 | 44.7922 | 32.0654 | 51.4281 | 12.0187 | 109.365 | 28.8668 | 8.3172 | 98.037 | 37.4157 | 25.5 | 29.4118 | 58 | 30 | 0.99806 | 70.1961 | 100 | 8140 | 32.9412 | 108.1619 | 36.2518 | 0 | 20.1875 | 0 | 40.6464 | 33.2969
10/2/2020 00:01:59.1 | 150.6415 | 497 | 38 | 2498.3649 | 128.6861 | 57.5546 | 70.4723 | 30.2754 | 30.8459 | 0.05378 | 107 | 11.5131 | 70.3045 | 70.1539 | 37.6847 | 0.99797 | 99.2648 | 415.7038 | 372.0467 | 71.3742 | 686.7572 | 2.0089 | 449.2511 | 33.6668 | 45.2477 | 32.0859 | 51.6213 | 12.0157 | 109.4502 | 28.6975 | 8.3533 | 98.0454 | 37.5401 | 26 | 29.0196 | 58 | 30 | 1.0003 | 70.1961 | 100 | 7850 | 32.549 | 107.8415 | 36.3434 | 0.125 | 20 | 0 | 40.4785 | 33.2031
10/2/2020 00:02:00.1 | 150.6418 | 498 | 38 | 2501.8336 | 128.5017 | 57.545 | 70.5237 | 30.2798 | 30.8429 | 0.0527 | 106.9826 | 11.5092 | 70.5043 | 69.6303 | 37.7206 | 0.988 | 99.2637 | 416.2097 | 372.3284 | 71.424 | 686.8895 | 2.0184 | 451.9884 | 33.6687 | 44.9882 | 32.1524 | 51.9793 | 12.0263 | 109.1689 | 29.065 | 8.3584 | 98.0874 | 37.3972 | 25.5 | 29.0196 | 58 | 30 | 1.0003 | 70.1961 | 96 | 8070 | 32.9412 | 108.49 | 36.2366 | 0.0625 | 19.3125 | 0 | 40.7929 | 33.2031
10/2/2020 00:02:01.1 | 150.6421 | 499 | 38 | 2499.5572 | 128.5574 | 57.5562 | 70.5595 | 30.2867 | 30.8371 | 0.05145 | 107 | 11.5034 | 70.647 | 70.4573 | 37.7509 | 0.97713 | 99.266 | 416.1816 | 372.2439 | 71.8099 | 686.9655 | 2.0233 | 451.0667 | 33.6488 | 44.7671 | 32.1456 | 51.7615 | 12.0285 | 109.2832 | 29.3138 | 8.2888 | 98.0035 | 37.4426 | 25.5 | 29.0196 | 58 | 30 | 0.99995 | 70.1961 | 100 | 7820 | 32.549 | 107.8415 | 36.319 | 0.0625 | 20.25 | 0 | 40.802 | 33.2031
10/2/2020 00:02:02.1 | 150.6423 | 500 | 38 | 2500.3649 | 128.5936 | 57.5974 | 70.6171 | 30.2574 | 30.8479 | 0.05206 | 107.0087 | 11.5015 | 70.5614 | 70.4027 | 37.7869 | 0.98924 | 99.2665 | 415.198 | 372.2439 | 71.4417 | 686.9301 | 2.0237 | 449.9494 | 33.6706 | 44.695 | 32.1524 | 51.7928 | 12.0134 | 109.1717 | 29.0835 | 8.3559 | 98.079 | 37.4494 | 25.5 | 29.0196 | 58 | 30 | 0.99879 | 69.8039 | 100 | 7990 | 32.549 | 107.8415 | 36.3129 | 0 | 20.125 | 0 | 40.7501 | 33.2031
10/2/2020 00:02:03.1 | 150.6426 | 501 | 38 | 2499.7407 | 128.6388 | 57.6226 | 70.6617 | 30.2699 | 30.8367 | 0.05237 | 107.0436 | 11.4985 | 70.5328 | 70.1639 | 37.8255 | 0.97463 | 99.2648 | 415.1137 | 371.6242 | 71.5173 | 687.0271 | 2.0109 | 450.4522 | 33.6741 | 44.67 | 32.0672 | 51.8704 | 12.0043 | 109.5342 | 28.9532 | 8.3494 | 98.0622 | 37.5217 | 25.5 | 29.0196 | 58 | 30 | 1.0013 | 69.8039 | 96 | 8240 | 32.549 | 108.8104 | 36.3098 | 0 | 20.0625 | 0 | 40.7105 | 33.2031
10/2/2020 00:02:04.1 | 150.6429 | 502 | 38 | 2499.3412 | 128.4762 | 57.6775 | 70.7133 | 30.2752 | 30.8407 | 0.04936 | 107.0524 | 11.5044 | 70.5328 | 70.0159 | 37.8737 | 0.97998 | 99.2643 | 415.7319 | 371.596 | 71.5173 | 686.9445 | 1.9865 | 451.346 | 33.6261 | 44.8777 | 32.0654 | 52.0238 | 11.9929 | 109.2535 | 28.9007 | 8.3391 | 98.0706 | 37.4678 | 25.5 | 29.0196 | 58 | 30 | 0.99803 | 70.1961 | 100 | 8160 | 32.549 | 107.8415 | 36.3708 | 0 | 20.3125 | 0 | 40.3076 | 33.2031
10/2/2020 00:02:05.1 | 150.6432 | 503 | 38 | 2499.0113 | 128.4499 | 57.7083 | 70.7439 | 30.2611 | 30.85 | 0.05 | 107.0698 | 11.5053 | 70.333 | 70.0508 | 37.9268 | 0.97499 | 99.2654 | 414.636 | 371.1736 | 71.4481 | 687.1279 | 1.9945 | 449.5025 | 33.6149 | 44.7537 | 32.0399 | 51.7483 | 12.0043 | 109.3387 | 28.9329 | 8.3365 | 98.1293 | 37.4947 | 26 | 29.0196 | 58 | 30 | 0.99861 | 70.1961 | 100 | 7870 | 32.549 | 107.8415 | 36.3739 | 0 | 20 | 0 | 40.0452 | 33.2031
10/2/2020 00:02:06.1 | 150.6434 | 504 | 38 | 2500.5566 | 128.3733 | 57.746 | 70.7796 | 30.2692 | 30.8537 | 0.05249 | 107.0262 | 11.5102 | 70.4186 | 69.9109 | 37.9619 | 0.9896 | 99.266 | 414.7484 | 370.6384 | 71.6604 | 687.0821 | 2.0113 | 450.5639 | 33.6155 | 44.8709 | 32.0859 | 51.966 | 12.0278 | 109.6474 | 29.0514 | 8.3533 | 98.1461 | 37.5401 | 25.5 | 29.0196 | 58 | 30 | 0.99968 | 70.1961 | 96 | 8090 | 32.549 | 108.8104 | 36.3739 | 0 | 19.6875 | 0 | 39.6973 | 33.2031
10/2/2020 00:02:07.1 | 150.6437 | 505 | 38 | 2501.1854 | 128.5669 | 57.7771 | 70.8244 | 30.2705 | 30.8419 | 0.05161 | 107 | 11.5112 | 70.5328 | 70.1506 | 37.9755 | 1.0277 | 99.2648 | 414.355 | 370.5257 | 71.5607 | 687.0467 | 2.0069 | 451.7091 | 33.6753 | 44.6113 | 32.0927 | 52.1705 | 12.0066 | 109.1981 | 29.1039 | 8.3701 | 98.1293 | 37.7031 | 25.5 | 29.0196 | 58 | 30 | 1.0014 | 70.1961 | 100 | 7850 | 32.549 | 107.8415 | 36.4807 | 0 | 20 | 0 | 39.8712 | 33.2031
10/2/2020 00:02:08.1 | 150.644 | 506 | 38 | 2499.6639 | 128.6605 | 57.7848 | 70.8788 | 30.2836 | 30.846 | 0.05188 | 106.9738 | 11.4937 | 70.5614 | 70.0691 | 37.9921 | 0.99085 | 99.2648 | 413.9615 | 370.4412 | 71.7038 | 686.955 | 2.0221 | 450.0891 | 33.6787 | 44.7085 | 32.0791 | 52.1128 | 12.0043 | 109.6182 | 28.9921 | 8.3146 | 98.1293 | 37.4813 | 25.5 | 29.0196 | 58 | 30 | 1.0014 | 70.1961 | 100 | 8070 | 32.549 | 108.1619 | 36.4288 | 0 | 20 | 0 | 39.5203 | 33.2031
10/2/2020 00:02:09.1 | 150.6443 | 507 | 38 | 2499.8054 | 128.5937 | 57.7749 | 70.9195 | 30.2811 | 30.8639 | 0.05182 | 107 | 11.4985 | 70.5899 | 69.9859 | 38.0061 | 0.97374 | 99.262 | 413.7367 | 370.3004 | 71.617 | 686.955 | 2.0381 | 450.536 | 33.6631 | 44.67 | 32.0262 | 52.0238 | 11.9769 | 109.6714 | 29.1107 | 8.2888 | 98.1377 | 37.6376 | 25.5 | 29.0196 | 58 | 30 | 1.0034 | 70.1961 | 96 | 8190 | 32.549 | 108.8104 | 36.3892 | -0.0625 | 20 | 0 | 39.5416 | 33.2031
10/2/2020 00:02:10.1 | 150.6446 | 508 | 38 | 2501.2679 | 128.6737 | 57.801 | 70.9795 | 30.2782 | 30.8574 | 0.05091 | 107.0087 | 11.5044 | 70.1903 | 70.0974 | 38.0324 | 0.99316 | 99.2637 | 414.0458 | 370.1032 | 71.8468 | 686.8843 | 2.047 | 450.1729 | 33.7038 | 44.8575 | 31.987 | 51.8505 | 11.983 | 109.449 | 29.0903 | 8.3404 | 98.1629 | 37.7031 | 25.5 | 29.4118 | 58 | 30 | 1.0021 | 70.1961 | 100 | 8160 | 32.549 | 108.1619 | 36.4319 | -0.125 | 20.1875 | 0 | 39.7064 | 33.2969
10/2/2020 00:02:11.1 | 150.6448 | 509 | 38 | 2499.4902 | 128.8701 | 57.8203 | 71.0232 | 30.2902 | 30.8526 | 0.05343 | 107.0349 | 11.5044 | 70.5043 | 70.3895 | 38.0656 | 0.97927 | 99.2643 | 413.7367 | 369.8497 | 71.8902 | 686.9091 | 2.0434 | 449.2232 | 33.7312 | 44.747 | 32.0722 | 51.8951 | 12.0081 | 109.3656 | 29.0311 | 8.3211 | 98.1796 | 37.6308 | 26 | 29.0196 | 58 | 30 | 1.001 | 70.1961 | 100 | 7850 | 32.549 | 108.1619 | 36.4563 | -0.0625 | 20.3125 | 0 | 39.6423 | 33.2031
10/2/2020 00:02:12.1 | 150.6451 | 510 | 38 | 2500.3144 | 128.6393 | 57.8524 | 71.0852 | 30.2638 | 30.8483 | 0.05306 | 107.0349 | 11.5092 | 70.5328 | 69.7156 | 38.0865 | 1.0099 | 99.2648 | 413.5962 | 369.3146 | 71.8661 | 686.8685 | 2.0651 | 450.4243 | 33.6819 | 44.7738 | 32.1251 | 52.1771 | 11.9906 | 109.7583 | 29.0057 | 8.303 | 98.2383 | 37.6829 | 26 | 29.0196 | 58 | 30 | 1.0007 | 70.1961 | 96 | 8040 | 32.549 | 108.8104 | 36.4166 | -0.0625 | 20.25 | 0 | 39.3921 | 33.2031
10/2/2020 00:02:13.1 | 150.6454 | 511 | 38 | 2499.515 | 128.7032 | 57.9153 | 71.1433 | 30.268 | 30.8347 | 0.05224 | 107.0087 | 11.5044 | 70.6185 | 70.464 | 38.0979 | 0.98514 | 99.266 | 413.6805 | 369.6807 | 71.9593 | 686.9301 | 2.0766 | 451.1226 | 33.6896 | 44.6113 | 32.1524 | 51.8638 | 12.027 | 109.4793 | 29.0514 | 8.334 | 98.2048 | 37.7619 | 25.5 | 29.4118 | 59 | 30 | 0.99947 | 70.1961 | 100 | 7850 | 32.549 | 108.1619 | 36.4349 | 0 | 20.375 | 0 | 39.5721 | 33.2969
10/2/2020 00:02:14.1 | 150.6457 | 512 | 38 | 2501.173 | 128.6716 | 57.9487 | 71.1692 | 30.2645 | 30.8456 | 0.05099 | 107.0349 | 11.4995 | 70.5043 | 69.9492 | 38.1274 | 0.9757 | 99.2648 | 412.4441 | 368.7231 | 71.9095 | 687.0061 | 2.0569 | 449.1953 | 33.6994 | 45.0267 | 32.1456 | 52.0683 | 12.0202 | 109.6182 | 28.9989 | 8.2991 | 98.2467 | 37.7552 | 25.5 | 29.4118 | 59 | 30 | 1.0005 | 70.1961 | 100 | 8020 | 32.549 | 108.1619 | 36.3678 | 0 | 20.1875 | 0 | 39.6057 | 33.2031
10/2/2020 00:02:15.1 | 150.6459 | 513 | 38 | 2499.6846 | 128.8218 | 57.9502 | 71.1793 | 30.2623 | 30.8523 | 0.05129 | 107.0524 | 11.5005 | 70.3901 | 69.8942 | 38.1525 | 0.98016 | 99.2643 | 412.6689 | 368.5823 | 72.1457 | 686.9602 | 2.0427 | 450.117 | 33.7212 | 44.9094 | 32.1916 | 52.0039 | 11.9838 | 109.4496 | 28.8279 | 8.3133 | 98.2635 | 37.8006 | 25.5 | 29.0196 | 59 | 30 | 1.0013 | 70.1961 | 96 | 8210 | 32.549 | 109.1309 | 36.4044 | -0.0625 | 20.0625 | 0 | 39.5355 | 33.2969
10/2/2020 00:02:16.1 | 150.6462 | 514 | 38 | 2499.3584 | 128.9186 | 57.9804 | 71.2403 | 30.2798 | 30.8488 | 0.05244 | 107.0174 | 11.4985 | 70.4186 | 69.2947 | 38.1977 | 0.97606 | 99.2648 | 411.6572 | 367.4275 | 71.8034 | 687.0114 | 2.0419 | 449.5025 | 33.7438 | 44.7085 | 32.0996 | 52.215 | 11.9853 | 109.6182 | 29.0971 | 8.3288 | 98.1461 | 37.7619 | 25.5 | 29.0196 | 59 | 30 | 0.99864 | 70.1961 | 100 | 8210 | 32.549 | 108.1619 | 36.4746 | 0 | 20 | 0 | 39.4287 | 33.2031
10/2/2020 00:02:17.1 | 150.6465 | 515 | 38 | 2500.7878 | 128.8758 | 58.0072 | 71.2979 | 30.2594 | 30.8348 | 0.05377 | 107.0174 | 11.5015 | 70.9039 | 70.1456 | 38.2472 | 0.97392 | 99.2643 | 412.3879 | 368.1035 | 72.0091 | 687.0415 | 2.0299 | 450.6477 | 33.7491 | 44.7671 | 32.1388 | 52.2727 | 12.0179 | 109.6457 | 28.9989 | 8.3907 | 98.188 | 37.7485 | 25.5 | 29.0196 | 59 | 30 | 0.99931 | 70.1961 | 100 | 7850 | 32.549 | 108.1619 | 36.3525 | 0 | 19.875 | 0 | 39.679 | 33.2031
10/2/2020 00:02:18.1 | 150.6468 | 516 | 38 | 2498.5448 | 128.8324 | 57.9922 | 71.3347 | 30.2667 | 30.853 | 0.05346 | 107 | 11.5053 | 70.5328 | 70.2734 | 38.2656 | 0.99049 | 99.2643 | 411.6572 | 367.7936 | 72.1586 | 687.0362 | 2.0445 | 450.2567 | 33.7086 | 44.6632 | 32.0791 | 52.2727 | 12.0111 | 109.5897 | 28.8939 | 8.3236 | 98.188 | 37.8459 | 25.5 | 29.4118 | 59 | 30 | 1.0004 | 70.5882 | 96 | 8040 | 32.549 | 108.8104 | 36.4014 | -0.0625 | 19.0625 | 0 | 39.9475 | 33.2031
10/2/2020 00:02:19.1 | 150.6471 | 517 | 38 | 2497.7279 | 128.505 | 58.0194 | 71.3733 | 30.2655 | 30.8319 | 0.05397 | 107 | 11.5044 | 70.5614 | 69.575 | 38.2628 | 0.9839 | 99.2637 | 411.7134 | 367.7936 | 72.059 | 687.052 | 1.9911 | 450.6757 | 33.6107 | 44.6632 | 32.2053 | 52.2727 | 12.0058 | 109.421 | 28.8939 | 8.2463 | 98.037 | 37.814 | 25.5 | 29.0196 | 59 | 30 | 1.0012 | 70.1961 | 100 | 7770 | 32.549 | 107.8415 | 36.4075 | 0 | 18.8125 | 0 | 40.8295 | 33.2031
10/2/2020 00:02:20.1 | 150.6473 | 518 | 38 | 2500.9056 | 128.2837 | 58.0868 | 71.4068 | 30.2795 | 30.847 | 0.05193 | 106.9302 | 11.4966 | 70.7897 | 70.3166 | 38.2661 | 1.0047 | 99.2643 | 411.9101 | 367.7655 | 72.308 | 687.0768 | 1.9535 | 449.0556 | 33.5968 | 44.7152 | 32.1319 | 52.2216 | 12.0073 | 109.3936 | 29.1039 | 8.2811 | 97.9364 | 37.7938 | 25.5 | 28.6274 | 59 | 30 | 1.0007 | 70.1961 | 100 | 8040 | 32.549 | 108.1619 | 36.3129 | 0 | 19.5 | 0 | 40.8966 | 33.2031
10/2/2020 00:02:21.1 | 150.6476 | 519 | 38 | 2499.4176 | 128.5086 | 58.098 | 71.4356 | 30.2534 | 30.8553 | 0.05229 | 106.8953 | 11.484 | 70.2188 | 69.9142 | 38.3012 | 0.99922 | 99.2643 | 411.4043 | 367.4556 | 72.165 | 687.0873 | 1.9626 | 450.8153 | 33.6376 | 44.67 | 32.1456 | 52.3304 | 11.9861 | 109.4776 | 29.0582 | 8.312 | 97.928 | 38.0156 | 25.5 | 29.0196 | 59 | 30 | 1.0006 | 70.1961 | 96 | 8160 | 32.549 | 108.8104 | 36.3281 | 0 | 20.0625 | 0 | 40.8752 | 33.2031
10/2/2020 00:02:22.1 | 150.6479 | 520 | 38 | 2500.0017 | 128.4852 | 58.135 | 71.4988 | 30.2734 | 30.8507 | 0.05313 | 106.9127 | 11.4772 | 70.5614 | 69.8308 | 38.3251 | 0.98158 | 99.2648 | 411.7415 | 367.3993 | 72.2775 | 687.0873 | 1.9838 | 450.7315 | 33.6374 | 44.8392 | 32.0927 | 52.4459 | 12.0028 | 109.5622 | 29.0193 | 8.3417 | 97.9699 | 37.9635 | 25.5 | 29.0196 | 59 | 30 | 1.001 | 69.8039 | 100 | 8120 | 32.549 | 108.1619 | 36.3861 | 0 | 20.125 | 0 | 40.7288 | 33.2031
10/2/2020 00:02:23.1 | 150.6482 | 521 | 38 | 2500.5053 | 128.6398 | 58.1773 | 71.5474 | 30.2822 | 30.8637 | 0.05257 | 106.9476 | 11.4791 | 70.6185 | 69.461 | 38.345 | 0.97659 | 99.2654 | 411.7415 | 367.005 | 71.9464 | 687.1738 | 1.9918 | 449.0277 | 33.6846 | 44.7537 | 32.1524 | 52.3106 | 11.9959 | 109.4507 | 29.0903 | 8.3056 | 98.1209 | 37.9182 | 25.5 | 29.0196 | 59 | 30 | 0.99998 | 70.1961 | 96 | 8430 | 32.549 | 108.8104 | 36.4349 | 0 | 19.6875 | 0 | 40.4999 | 33.2031
10/2/2020 00:02:24.1 | 150.6484 | 522 | 38 | 2499.3338 | 128.7579 | 58.2253 | 71.5809 | 30.2676 | 30.8518 | 0.05127 | 106.9738 | 11.4607 | 70.6756 | 70.1306 | 38.3877 | 0.98889 | 99.2648 | 410.5051 | 366.498 | 72.6067 | 687.2039 | 2.0036 | 451.1784 | 33.6997 | 44.7671 | 32.1916 | 52.3749 | 12.0119 | 109.5622 | 29.2613 | 8.3907 | 98.079 | 37.9047 | 25.5 | 29.0196 | 59 | 30 | 0.99876 | 70.1961 | 96 | 8070 | 32.549 | 108.8104 | 36.3586 | 0 | 19.875 | 0 | 40.387 | 33.2031
10/2/2020 00:02:25.1 | 150.6487 | 523 | 38 | 2499.7575 | 128.6792 | 58.2651 | 71.6111 | 30.2644 | 30.8702 | 0.05277 | 106.9389 | 11.4646 | 70.8183 | 70.0808 | 38.4153 | 0.96751 | 99.2671 | 410.1398 | 365.9347 | 72.4509 | 687.2092 | 2.0031 | 451.6253 | 33.6849 | 44.8642 | 32.2513 | 52.4194 | 12.0043 | 109.3684 | 28.9921 | 8.3404 | 98.1125 | 38.0156 | 25.5 | 29.0196 | 59 | 30 | 1.0002 | 70.1961 | 100 | 7800 | 32.549 | 108.1619 | 36.3922 | 0 | 19.875 | 0 | 40.2893 | 33.2031
10/2/2020 00:02:26.1 | 150.649 | 524 | 38 | 2499.302 | 128.6 | 58.2651 | 71.6492 | 30.2456 | 30.8635 | 0.05356 | 107.0174 | 11.4724 | 70.4757 | 70.2237 | 38.4578 | 0.9912 | 99.2654 | 409.8868 | 365.9347 | 72.4573 | 687.3663 | 1.9916 | 448.8601 | 33.658 | 44.819 | 32.1388 | 52.4771 | 12.0157 | 109.7869 | 29.0514 | 8.3726 | 98.1377 | 38.0609 | 25.5 | 29.0196 | 59 | 30 | 0.99928 | 69.8039 | 96 | 8160 | 32.549 | 108.8104 | 36.3861 | 0 | 20.1875 | 0 | 39.9383 | 33.2031
10/2/2020 00:02:27.1 | 150.6493 | 525 | 38 | 2500.285 | 128.515 | 58.3181 | 71.6867 | 30.2659 | 30.8556 | 0.05334 | 106.9564 | 11.4704 | 70.7612 | 69.9642 | 38.4911 | 0.97962 | 99.2648 | 410.5332 | 365.9065 | 72.2951 | 687.3716 | 2.004 | 450.5081 | 33.649 | 44.8575 | 32.1456 | 52.3106 | 11.9997 | 109.5622 | 29.0378 | 8.3378 | 98.1293 | 38.0156 | 25.5 | 29.0196 | 59 | 30 | 1.0048 | 70.1961 | 96 | 8190 | 32.549 | 109.1309 | 36.322 | 0 | 20.1875 | 0 | 39.7949 | 33.2031
10/2/2020 00:02:28.1 | 150.6496 | 526 | 38 | 2500.6673 | 128.5504 | 58.3406 | 71.7315 | 30.2511 | 30.8549 | 0.05194 | 107 | 11.4888 | 70.7897 | 69.8642 | 38.5245 | 0.98978 | 99.2682 | 410.3084 | 365.7938 | 72.5264 | 687.5288 | 2.004 | 450.955 | 33.6634 | 44.5276 | 32.1388 | 52.5991 | 11.9997 | 109.3415 | 29.3866 | 8.3327 | 98.1629 | 38.113 | 25.5 | 29.0196 | 59 | 30 | 0.99995 | 70.1961 | 100 | 8140 | 32.549 | 108.1619 | 36.2549 | 0.125 | 20.0625 | 0 | 39.9017 | 33.2031
10/2/2020 00:02:29.1 | 150.6498 | 527 | 38 | 2500.4159 | 128.7729 | 58.3647 | 71.7912 | 30.2527 | 30.8564 | 0.05168 | 107.0174 | 11.4762 | 70.4757 | 70.5086 | 38.5521 | 0.99085 | 99.2648 | 409.6901 | 365.7657 | 72.4573 | 687.5445 | 2.0175 | 449.2791 | 33.7183 | 44.9228 | 32.2121 | 52.5793 | 11.9975 | 109.3661 | 29.2089 | 8.4242 | 98.2048 | 38.0811 | 25.5 | 28.6274 | 59 | 30 | 0.99889 | 70.1961 | 100 | 7900 | 32.549 | 108.1619 | 36.3586 | 0 | 20.0625 | 0 | 39.9139 | 33.2031
10/2/2020 00:02:30.1 | 150.6501 | 528 | 38 | 2499.7098 | 128.6907 | 58.4239 | 71.8333 | 30.2432 | 30.8672 | 0.052 | 107.0262 | 11.485 | 70.647 | 68.9812 | 38.5654 | 0.98087 | 99.266 | 409.1 | 364.639 | 72.5569 | 687.5288 | 2.0286 | 451.2343 | 33.6872 | 44.8709 | 32.1916 | 52.6304 | 11.9929 | 109.5914 | 28.9464 | 8.3713 | 98.2383 | 38.113 | 25.5 | 29.0196 | 59 | 30 | 1.0014 | 70.1961 | 96 | 8070 | 32.549 | 108.8104 | 36.4105 | 0 | 20.1875 | 0 | 39.7736 | 33.2031
10/2/2020 00:02:31.1 | 150.6504 | 529 | 38 | 2501.1823 | 128.5811 | 58.4422 | 71.8896 | 30.2411 | 30.889 | 0.05288 | 107.0436 | 11.4869 | 70.5899 | 69.4274 | 38.5842 | 0.98835 | 99.2637 | 408.9595 | 364.639 | 72.6067 | 687.4528 | 2.0633 | 450.7315 | 33.6801 | 44.819 | 32.1985 | 52.5793 | 11.9914 | 109.7011 | 28.9989 | 8.2927 | 98.2467 | 38.0156 | 25.5 | 29.0196 | 59 | 30 | 1.005 | 70.1961 | 100 | 7800 | 32.549 | 108.1619 | 36.3892 | 0 | 20 | 0 | 39.6057 | 33.2031
10/2/2020 00:02:32.1 | 150.6507 | 530 | 38 | 2497.5812 | 128.751 | 58.4938 | 71.9432 | 30.2614 | 30.8544 | 0.05214 | 107 | 11.485 | 70.5614 | 69.5918 | 38.6172 | 0.98586 | 99.2614 | 409.0719 | 364.3292 | 72.6131 | 687.3716 | 2.0485 | 449.3349 | 33.6758 | 45.0853 | 32.0927 | 52.7391 | 11.9959 | 109.6989 | 28.6907 | 8.3288 | 98.2383 | 38.1718 | 25.5 | 29.0196 | 59 | 30 | 1.0024 | 70.1961 | 100 | 8070 | 32.549 | 108.49 | 36.2946 | -0.0625 | 20 | 0 | 39.6332 | 33.2031
10/2/2020 00:02:33.1 | 150.6509 | 531 | 38 | 2500.6017 | 128.5422 | 58.5192 | 71.9844 | 30.2338 | 30.8791 | 0.04941 | 107.0174 | 11.4753 | 70.7612 | 69.7924 | 38.6473 | 0.96234 | 99.2609 | 408.5099 | 363.8222 | 72.6453 | 687.331 | 2.0377 | 450.6198 | 33.6619 | 44.4958 | 32.1456 | 52.8232 | 11.9975 | 109.5863 | 29.0397 | 8.3494 | 98.1964 | 38.1718 | 25.5 | 28.6274 | 59 | 30 | 0.9984 | 70.1961 | 95 | 8260 | 32.549 | 109.1309 | 36.1877 | 0 | 19.5 | 0 | 39.9811 | 33.2031
10/2/2020 00:02:34.1 | 150.6512 | 532 | 38 | 2499.2632 | 128.6756 | 58.5363 | 72.0259 | 30.2496 | 30.8684 | 0.05335 | 106.9826 | 11.4743 | 70.647 | 69.8575 | 38.6817 | 0.99797 | 99.2626 | 407.8354 | 363.6532 | 72.7624 | 687.2197 | 2.0259 | 450.3684 | 33.6788 | 44.9815 | 32.2121 | 52.7391 | 12.0035 | 109.756 | 29.2156 | 8.303 | 98.1209 | 38.2373 | 25.5 | 28.6274 | 59 | 30 | 1.0009 | 70.1961 | 100 | 8140 | 32.549 | 108.49 | 36.3159 | 0 | 19.3125 | 0 | 40.2191 | 33.2031
10/2/2020 00:02:35.1 | 150.6515 | 533 | 38 | 2499.0692 | 128.5449 | 58.5334 | 72.0592 | 30.2404 | 30.8538 | 0.05231 | 106.9651 | 11.4762 | 70.6185 | 70.0192 | 38.7196 | 0.98924 | 99.262 | 407.2453 | 362.7237 | 72.8057 | 687.1633 | 2.0284 | 449.8098 | 33.6367 | 44.9748 | 32.0859 | 52.6814 | 12.0195 | 110.0356 | 29.2089 | 8.3353 | 98.0622 | 38.1651 | 25.5 | 29.0196 | 59 | 30 | 0.99904 | 69.8039 | 96 | 8330 | 32.549 | 109.1309 | 36.2488 | 0.0625 | 19.0625 | 0 | 40.4968 | 33.2031
10/2/2020 00:02:36.1 | 150.6518 | 534 | 38 | 2498.9252 | 128.4981 | 58.573 | 72.117 | 30.2528 | 30.8597 | 0.0531 | 106.9476 | 11.485 | 70.5899 | 70.2353 | 38.7443 | 0.99263 | 99.266 | 408.4537 | 363.0899 | 72.6436 | 687.0926 | 2.0064 | 451.9884 | 33.6264 | 45.0651 | 32.1524 | 52.8214 | 11.9952 | 109.5633 | 29.1428 | 8.3739 | 97.9867 | 38.2306 | 25.5 | 28.6274 | 59 | 30 | 1.0011 | 70.1961 | 96 | 8020 | 32.549 | 108.8104 | 36.1877 | 0 | 19.375 | 0 | 40.683 | 33.2031
10/2/2020 00:02:37.1 | 150.6521 | 535 | 38 | 2501.3068 | 128.4915 | 58.6091 | 72.1493 | 30.2535 | 30.8652 | 0.05205 | 106.9476 | 11.4685 | 70.5614 | 70.1871 | 38.7433 | 0.98212 | 99.2648 | 407.8073 | 363.0899 | 72.6067 | 687.0821 | 2.0173 | 450.955 | 33.655 | 45.0786 | 32.1916 | 52.7836 | 12.0058 | 109.9544 | 28.7889 | 8.3224 | 97.9699 | 38.3212 | 25.5 | 29.0196 | 59 | 30 | 1.0005 | 70.1961 | 100 | 7820 | 32.549 | 108.1619 | 36.2 | 0 | 18.9375 | 0 | 40.6158 | 33.2031
10/2/2020 00:02:38.1 | 150.6523 | 536 | 38 | 2499.8475 | 128.7385 | 58.6601 | 72.1871 | 30.2477 | 30.8714 | 0.05172 | 106.9738 | 11.4791 | 70.7897 | 69.8075 | 38.7442 | 0.98212 | 99.2643 | 408.2851 | 363.3434 | 72.8426 | 687.3061 | 2.0417 | 449.1115 | 33.7006 | 44.9094 | 32.3775 | 52.5661 | 11.9815 | 109.7297 | 29.1428 | 8.2373 | 97.9699 | 38.2961 | 25.5 | 29.0196 | 59 | 30 | 1.0016 | 69.8039 | 100 | 7990 | 32.549 | 108.1619 | 36.203 | -0.0625 | 20.1875 | 0 | 40.683 | 33.2031
10/2/2020 00:02:39.1 | 150.6526 | 537 | 38 | 2501.5949 | 128.6896 | 58.6766 | 72.222 | 30.2527 | 30.8553 | 0.05313 | 107.0087 | 11.4772 | 70.7897 | 70.2768 | 38.7451 | 0.98105 | 99.2643 | 408.4256 | 363.118 | 72.8941 | 687.1685 | 2.0498 | 450.3963 | 33.7123 | 44.9631 | 32.1985 | 53.5378 | 11.9883 | 109.3095 | 29.0397 | 8.2927 | 98.0538 | 38.2759 | 25.5 | 29.0196 | 59 | 30 | 1.0026 | 70.1961 | 96 | 8210 | 32.549 | 109.1309 | 36.1511 | -0.0625 | 20.25 | 0 | 40.6982 | 33.2031
10/2/2020 00:02:40.1 | 150.6529 | 538 | 38 | 2498.2546 | 129.0276 | 58.7037 | 72.2603 | 30.2564 | 30.8702 | 0.05144 | 107.0611 | 11.4665 | 70.4757 | 69.8575 | 38.7474 | 0.98087 | 99.2654 | 407.4701 | 362.6392 | 72.9052 | 687.0873 | 2.0791 | 451.0108 | 33.7557 | 45.0786 | 32.1985 | 52.9878 | 12.027 | 109.7028 | 29.1564 | 8.285 | 98.1545 | 38.2759 | 25.5 | 29.4118 | 59 | 30 | 0.99809 | 70.1961 | 100 | 8140 | 32.549 | 107.8415 | 36.2824 | 0 | 20.5625 | 0 | 40.6342 | 33.2031
10/2/2020 00:02:41.1 | 150.6532 | 539 | 38 | 2500.9673 | 128.7522 | 58.7304 | 72.3157 | 30.2438 | 30.8807 | 0.05087 | 107.1047 | 11.4627 | 70.6756 | 70.1772 | 38.7542 | 0.98604 | 99.2648 | 407.6949 | 362.6674 | 72.9117 | 687.1934 | 2.0811 | 448.9718 | 33.7203 | 44.8777 | 32.2837 | 52.9944 | 12.0225 | 109.5062 | 29.0582 | 8.3507 | 98.2216 | 38.3078 | 25.5 | 29.0196 | 59 | 30 | 1.001 | 70.1961 | 96 | 8480 | 32.549 | 108.8104 | 36.1023 | -0.0625 | 20.375 | 0 | 40.6219 | 33.2031
10/2/2020 00:02:42.1 | 150.6534 | 540 | 38 | 2499.9915 | 128.9609 | 58.7514 | 72.3687 | 30.2516 | 30.8854 | 0.05034 | 107.0524 | 11.4782 | 70.961 | 69.9826 | 38.7881 | 0.97802 | 99.2665 | 407.0486 | 361.9914 | 72.8057 | 687.3663 | 2.0804 | 450.8153 | 33.7618 | 44.8709 | 32.2445 | 52.9368 | 12.0088 | 109.4239 | 29.2089 | 8.3842 | 98.2467 | 38.4773 | 25.5 | 29.0196 | 59 | 30 | 0.99919 | 69.8039 | 96 | 8120 | 32.549 | 108.8104 | 36.3342 | 0 | 20.5625 | 0 | 40.8661 | 33.2031
10/2/2020 00:02:43.1 | 150.6537 | 541 | 38 | 2499.9684 | 128.8928 | 58.8213 | 72.411 | 30.2606 | 30.8529 | 0.05146 | 107.0349 | 11.4753 | 70.5043 | 70.2668 | 38.83 | 1.0062 | 99.2648 | 407.2734 | 361.5971 | 73.1475 | 687.4882 | 2.1006 | 451.9046 | 33.7436 | 44.9161 | 32.2973 | 52.9302 | 12.0043 | 109.5342 | 29.0971 | 8.3211 | 98.2216 | 38.3732 | 25.5 | 29.4118 | 59 | 30 | 0.99944 | 70.1961 | 100 | 7850 | 32.549 | 108.1619 | 36.2518 | 0 | 20.25 | 0 | 40.7165 | 33.2031
10/2/2020 00:02:44.1 | 150.654 | 542 | 38 | 2499.0549 | 128.9111 | 58.8436 | 72.4652 | 30.2476 | 30.8436 | 0.05119 | 107.0349 | 11.484 | 70.4757 | 70.4921 | 38.8563 | 0.97463 | 99.2654 | 406.1494 | 361.5126 | 73.1218 | 687.6506 | 2.1035 | 448.916 | 33.7374 | 44.8374 | 32.2445 | 52.8016 | 12.0066 | 109.6468 | 29.0175 | 8.3082 | 98.2719 | 38.2692 | 25.5 | 29.4118 | 59 | 30 | 1.0006 | 69.8039 | 96 | 8140 | 32.549 | 108.8104 | 36.3129 | -0.0625 | 20.125 | 0 | 40.9332 | 33.2031
10/2/2020 00:02:45.1 | 150.6543 | 543 | 38 | 2501.2213 | 128.6733 | 58.9093 | 72.5043 | 30.2469 | 30.8645 | 0.05207 | 107.0436 | 11.4724 | 70.7612 | 69.4711 | 38.8651 | 0.99459 | 99.2648 | 406.318 | 361.4281 | 73.0545 | 687.686 | 2.1054 | 450.145 | 33.703 | 45.0786 | 32.2376 | 53.0899 | 12.0119 | 109.5342 | 28.9464 | 8.334 | 98.2551 | 38.4706 | 25.5 | 29.0196 | 59 | 30 | 1.0011 | 70.1961 | 96 | 8210 | 32.549 | 108.8104 | 36.3495 | 0 | 20.0625 | 0 | 40.7349 | 33.2031
10/2/2020 00:02:46.1 | 150.6546 | 544 | 38 | 2499.6613 | 128.7366 | 58.921 | 72.5535 | 30.2466 | 30.8852 | 0.05129 | 107.0436 | 11.4675 | 70.7897 | 70.2021 | 38.8813 | 0.96858 | 99.2648 | 405.9246 | 361.5689 | 73.1973 | 687.7371 | 2.0585 | 450.8433 | 33.6986 | 45.02 | 32.3042 | 53.1344 | 12.0263 | 109.5622 | 28.9921 | 8.3546 | 98.2216 | 38.38 | 25.5 | 29.4118 | 59 | 30 | 1.0009 | 70.1961 | 100 | 8120 | 32.549 | 107.8415 | 36.3892 | -0.0625 | 20.3125 | 0 | 40.2771 | 33.2031
10/2/2020 00:02:47.1 | 150.6548 | 545 | 38 | 2500.3393 | 128.8304 | 58.9106 | 72.5737 | 30.2328 | 30.8968 | 0.05141 | 107.0611 | 11.4685 | 70.8754 | 70.124 | 38.8867 | 0.97446 | 99.2654 | 406.2899 | 361.3154 | 72.9052 | 687.9454 | 2.0405 | 449.4746 | 33.7323 | 45.0786 | 32.2581 | 53.141 | 12.0195 | 109.4227 | 28.9464 | 8.3288 | 98.23 | 38.4908 | 25.5 | 29.4118 | 59 | 30 | 1.0031 | 70.1961 | 96 | 8360 | 32.549 | 108.8104 | 36.3129 | 0 | 20.1875 | 0 | 40.4114 | 33.1094
10/2/2020 00:02:48.1 | 150.6551 | 546 | 38 | 2499.1273 | 128.8364 | 58.9452 | 72.6307 | 30.247 | 30.8775 | 0.05196 | 107.0436 | 11.4617 | 70.8468 | 69.5649 | 38.8913 | 0.98853 | 99.2643 | 405.8403 | 360.7239 | 72.955 | 687.9297 | 2.0676 | 451.8488 | 33.7176 | 44.8709 | 32.1848 | 53.192 | 12.0013 | 109.2815 | 29.2613 | 8.3494 | 98.2216 | 38.5226 | 25.5 | 29.0196 | 60 | 30 | 1.0001 | 70.1961 | 96 | 8090 | 32.549 | 108.8104 | 36.4471 | 0 | 20.375 | 0 | 40.4511 | 33.2031
10/2/2020 00:02:49.1 | 150.6554 | 547 | 38 | 2499.5614 | 128.8021 | 58.9991 | 72.6551 | 30.243 | 30.8967 | 0.04994 | 107.0262 | 11.4685 | 70.6185 | 70.0275 | 38.8848 | 0.98746 | 99.2648 | 405.6154 | 360.6958 | 73.1411 | 688.0567 | 2.0864 | 451.4298 | 33.7144 | 44.8056 | 32.2973 | 53.1278 | 11.9823 | 109.4782 | 29.0378 | 8.3391 | 98.2383 | 38.4253 | 25.5 | 29.0196 | 60 | 30 | 0.99727 | 70.1961 | 100 | 7850 | 32.549 | 108.1619 | 36.4105 | 0 | 20.25 | 0 | 40.3748 | 33.2031
10/2/2020 00:02:50.1 | 150.6557 | 548 | 38 | 2497.1587 | 128.7427 | 59.0053 | 72.708 | 30.2412 | 30.8892 | 0.05189 | 107.0436 | 11.482 | 70.7612 | 70.0974 | 38.8779 | 0.98461 | 99.2648 | 405.3063 | 360.4141 | 73.316 | 688.0161 | 2.1119 | 449.726 | 33.665 | 44.8844 | 32.2445 | 53.3583 | 11.9838 | 109.7023 | 28.96 | 8.3082 | 98.2551 | 38.4773 | 25.5 | 29.0196 | 60 | 30 | 1.0017 | 70.1961 | 96 | 8120 | 32.549 | 109.1309 | 36.4899 | 0 | 20.25 | 0 | 40.0024 | 33.2031
10/2/2020 00:02:51.1 | 150.6559 | 549 | 38 | 2501.2424 | 128.4198 | 59.042 | 72.7732 | 30.2484 | 30.8883 | 0.05322 | 107.0262 | 11.4801 | 70.7612 | 69.9309 | 38.8755 | 1.0047 | 99.2626 | 404.6319 | 359.4846 | 73.154 | 687.9598 | 2.0888 | 450.955 | 33.6369 | 44.819 | 32.1183 | 53.0899 | 12.002 | 109.784 | 29.1039 | 8.285 | 98.2635 | 38.5092 | 25.5 | 29.0196 | 60 | 30 | 1.0011 | 70.1961 | 96 | 8190 | 32.549 | 109.1309 | 36.3617 | 0 | 20.25 | 0 | 39.8895 | 33.2031
10/2/2020 00:02:52.1 | 150.6562 | 550 | 38 | 2499.065 | 128.8474 | 59.1194 | 72.778 | 30.2514 | 30.8862 | 0.05106 | 107.0174 | 11.4791 | 70.9039 | 70.2535 | 38.8765 | 0.9545 | 99.2654 | 405.1658 | 359.4565 | 73.4026 | 687.9703 | 2.0848 | 450.8991 | 33.7195 | 44.9748 | 32.1848 | 53.0899 | 12.0066 | 109.7309 | 29.2089 | 8.3739 | 98.2803 | 38.6267 | 25.5 | 29.0196 | 60 | 30 | 1.0005 | 70.1961 | 100 | 8090 | 32.549 | 108.49 | 36.4166 | 0 | 20.4375 | 0 | 39.8254 | 33.2031
10/2/2020 00:02:53.1 | 150.6565 | 551 | 38 | 2500.7484 | 128.7637 | 59.1338 | 72.8202 | 30.2619 | 30.8999 | 0.05119 | 107.0262 | 11.4753 | 70.5899 | 70.4474 | 38.8888 | 0.97998 | 99.2648 | 404.9129 | 360.0761 | 73.5021 | 687.9349 | 2.0948 | 450.7595 | 33.7216 | 44.819 | 32.1916 | 53.2941 | 11.9906 | 109.5902 | 29.2089 | 8.2927 | 98.3809 | 38.5294 | 25.5 | 29.0196 | 60 | 30 | 1.0005 | 70.1961 | 96 | 8330 | 32.549 | 109.1309 | 36.3068 | 0 | 20.1875 | 0 | 39.7095 | 33.2031
10/2/2020 00:02:54.1 | 150.6568 | 552 | 38 | 2499.9722 | 128.7537 | 59.1142 | 72.8563 | 30.2542 | 30.8907 | 0.05257 | 107 | 11.4588 | 70.5043 | 70.2104 | 38.9124 | 0.9896 | 99.2654 | 404.1823 | 359.0058 | 73.4331 | 687.9703 | 2.0777 | 451.7929 | 33.7069 | 45.0584 | 32.3433 | 53.0701 | 11.9724 | 109.6748 | 28.9261 | 8.2759 | 98.2887 | 38.5746 | 25.5 | 29.0196 | 60 | 30 | 0.99934 | 70.1961 | 96 | 8040 | 32.549 | 109.1309 | 36.4044 | 0.0625 | 20.1875 | 0 | 39.7247 | 33.2031
10/2/2020 00:02:55.1 | 150.6571 | 553 | 38 | 2498.4855 | 128.7301 | 59.1536 | 72.9155 | 30.2576 | 30.9022 | 0.05313 | 107.0174 | 11.4568 | 70.8183 | 70.649 | 38.9397 | 0.98194 | 99.2643 | 404.66 | 359.1748 | 73.4395 | 687.8995 | 2.0631 | 450.955 | 33.6804 | 45.1689 | 32.1985 | 53.2809 | 12.0073 | 110.0379 | 28.9854 | 8.3559 | 98.2887 | 38.5881 | 25.5 | 29.0196 | 60 | 30 | 0.9962 | 70.1961 | 101 | 7800 | 32.549 | 108.1619 | 36.3953 | 0 | 20.0625 | 0 | 39.8071 | 33.2031
10/2/2020 00:02:56.1 | 150.6573 | 554 | 38 | 2501.1234 | 128.3741 | 59.2021 | 72.9664 | 30.253 | 30.8817 | 0.04998 | 106.9826 | 11.4704 | 70.5328 | 70.227 | 38.9669 | 0.99209 | 99.2643 | 403.5078 | 358.4143 | 73.4956 | 688.0319 | 2.0802 | 449.6422 | 33.6235 | 45.0718 | 32.2121 | 53.4406 | 12.0028 | 109.8418 | 29.0971 | 8.2798 | 98.2803 | 38.6536 | 25.5 | 29.4118 | 60 | 30 | 1.0021 | 70.1961 | 96 | 8090 | 32.549 | 109.1309 | 36.3159 | 0.125 | 18.0625 | 0 | 40.4053 | 33.2031
10/2/2020 00:02:57.1 | 150.6576 | 555 | 38 | 2499.2446 | 128.5963 | 59.2762 | 73.0037 | 30.246 | 30.8756 | 0.05126 | 107.0087 | 11.4578 | 70.5614 | 70.3563 | 38.9946 | 1.0028 | 99.2648 | 403.5359 | 358.2453 | 73.6319 | 687.9913 | 2.0817 | 450.117 | 33.6563 | 44.9546 | 32.2121 | 53.4274 | 12.0013 | 109.5902 | 29.0835 | 8.2875 | 98.0874 | 38.7056 | 25.5 | 29.0196 | 60 | 30 | 0.99974 | 70.1961 | 96 | 8140 | 32.549 | 109.1309 | 36.2549 | 0 | 19.625 | 0 | 40.509 | 33.2031
10/2/2020 00:02:58.1 | 150.6579 | 556 | 38 | 2500.8119 | 128.6678 | 59.2806 | 73.0411 | 30.2504 | 30.9076 | 0.05348 | 106.9826 | 11.4656 | 70.7612 | 69.6805 | 39.0095 | 0.98728 | 99.266 | 404.2666 | 358.4143 | 73.5085 | 687.889 | 2.0467 | 450.7315 | 33.6961 | 44.67 | 32.1848 | 53.5048 | 12.0142 | 109.6474 | 29.1632 | 8.352 | 98.0538 | 38.8347 | 25.5 | 28.6274 | 60 | 30 | 0.99895 | 69.8039 | 100 | 8120 | 32.549 | 108.1619 | 36.2457 | 0 | 19.4375 | 0 | 40.7257 | 33.2031
10/2/2020 00:02:59.1 | 150.6582 | 557 | 38 | 2501.9095 | 128.8911 | 59.2728 | 73.0814 | 30.2508 | 30.9017 | 0.05362 | 107.0087 | 11.4743 | 70.4757 | 69.3519 | 39.026 | 0.98817 | 99.2654 | 403.8451 | 357.9073 | 73.5758 | 687.8537 | 2.0459 | 449.1115 | 33.7694 | 44.9479 | 32.1916 | 53.5738 | 12.0278 | 109.7028 | 29.0243 | 8.3481 | 98.0286 | 38.6854 | 25.5 | 29.0196 | 60 | 30 | 1.0021 | 69.8039 | 96 | 8360 | 32.549 | 108.8104 | 36.3129 | 0 | 19.8125 | 0 | 40.6921 | 33.1094
10/2/2020 00:03:00.1 | 150.6584 | 558 | 38 | 2499.0989 | 129.0912 | 59.2857 | 73.1029 | 30.2427 | 30.9025 | 0.05351 | 106.9913 | 11.4753 | 70.6185 | 69.9709 | 39.0359 | 0.99013 | 99.266 | 403.1425 | 357.8228 | 73.7506 | 687.889 | 2.0366 | 450.9829 | 33.7838 | 44.819 | 32.2376 | 53.6002 | 12.0104 | 109.7314 | 28.9989 | 8.3275 | 98.0874 | 38.6267 | 25.5 | 29.4118 | 60 | 30 | 1.0006 | 70.1961 | 96 | 8020 | 32.549 | 108.8104 | 36.3739 | -0.0625 | 20.1875 | 0 | 40.6799 | 33.2031
10/2/2020 00:03:01.1 | 150.6587 | 559 | 38 | 2500.5409 | 128.9092 | 59.3144 | 73.14 | 30.2401 | 30.8987 | 0.05382 | 107.0087 | 11.4617 | 70.4186 | 69.7457 | 39.0422 | 0.99085 | 99.2648 | 403.2268 | 357.9918 | 73.6945 | 687.8236 | 2.0299 | 451.4019 | 33.7557 | 44.8642 | 32.2581 | 53.5426 | 11.9853 | 109.3941 | 29.2021 | 8.2901 | 98.1629 | 38.7509 | 25.5 | 29.0196 | 60 | 30 | 0.99968 | 70.1961 | 100 | 7770 | 32.549 | 108.1619 | 36.3831 | -0.0625 | 19.8125 | 0 | 40.7837 | 33.2031
10/2/2020 00:03:02.1 | 150.659 | 560 | 38 | 2498.6118 | 128.8213 | 59.3534 | 73.1771 | 30.2366 | 30.8911 | 0.05365 | 106.9913 | 11.4539 | 70.4472 | 69.8675 | 39.0565 | 0.99209 | 99.2643 | 402.1871 | 356.8088 | 73.8453 | 687.9191 | 2.0315 | 449.726 | 33.7066 | 44.9699 | 32.2768 | 53.8504 | 12.0066 | 109.6177 | 29.2039 | 8.2991 | 98.1796 | 38.7173 | 25.5 | 29.0196 | 60 | 30 | 1.0007 | 69.8039 | 96 | 8140 | 32.549 | 108.8104 | 36.3373 | 0 | 19.5625 | 0 | 40.8935 | 33.2031
10/2/2020 00:03:03.1 | 150.6593 | 561 | 38 | 2499.4495 | 128.7271 | 59.4311 | 73.2285 | 30.2329 | 30.9033 | 0.05276 | 106.9913 | 11.4529 | 70.5328 | 70.3514 | 39.0716 | 0.9994 | 99.2654 | 402.3557 | 356.5553 | 73.6512 | 687.9598 | 2.0184 | 450.536 | 33.6933 | 44.7671 | 32.3297 | 53.7022 | 12.0119 | 109.5628 | 29.2089 | 8.2772 | 98.1712 | 38.7693 | 25.5 | 29.0196 | 60 | 30 | 1.0001 | 70.1961 | 96 | 8160 | 32.549 | 108.8104 | 36.4136 | 0 | 20 | 0 | 40.9119 | 33.2031
10/2/2020 00:03:04.1 | 150.6596 | 562 | 38 | 2500.0526 | 128.6318 | 59.4368 | 73.272 | 30.2336 | 30.8929 | 0.05252 | 107 | 11.4529 | 70.4757 | 70.1273 | 39.1109 | 0.99672 | 99.2654 | 401.878 | 356.4708 | 73.9558 | 688.0161 | 2.0173 | 451.1226 | 33.6764 | 44.8777 | 32.2445 | 53.7088 | 12.0164 | 109.7869 | 29.1632 | 8.3095 | 98.1629 | 38.7894 | 25.5 | 29.0196 | 60 | 30 | 0.99852 | 70.1961 | 100 | 8140 | 32.549 | 107.8415 | 36.4288 | 0 | 20.125 | 0 | 40.7196 | 33.2031
10/2/2020 00:03:05.1 | 150.6598 | 563 | 38 | 2498.5113 | 128.5757 | 59.4824 | 73.3095 | 30.2237 | 30.8793 | 0.05134 | 106.9476 | 11.452 | 70.7041 | 70.2983 | 39.1466 | 0.9668 | 99.2648 | 402.0466 | 356.3582 | 73.7442 | 688.0974 | 2.0343 | 449.7819 | 33.641 | 44.968 | 32.1388 | 53.8486 | 12.0081 | 109.5342 | 29.0971 | 8.3211 | 98.2216 | 38.8414 | 25.5 | 29.0196 | 60 | 30 | 1.0008 | 70.1961 | 96 | 8310 | 32.549 | 108.8104 | 36.4716 | 0 | 20.125 | 0 | 40.4022 | 33.2031
10/2/2020 00:03:06.1 | 150.6601 | 564 | 38 | 2502.1832 | 128.7076 | 59.5001 | 73.3651 | 30.2545 | 30.8778 | 0.05101 | 107.0087 | 11.4646 | 70.5043 | 70.2502 | 39.1739 | 0.98229 | 99.2665 | 402.2714 | 356.7243 | 73.8243 | 688.1891 | 2.0315 | 450.8433 | 33.725 | 45.0517 | 32.311 | 53.8289 | 11.983 | 109.732 | 28.9718 | 8.3713 | 98.2383 | 38.8029 | 25.5 | 29.4118 | 60 | 30 | 1.0006 | 70.1961 | 96 | 8070 | 32.549 | 108.8104 | 36.4227 | -0.0625 | 20 | 0 | 40.7867 | 33.2031
10/2/2020 00:03:07.1 | 150.6604 | 565 | 38 | 2499.6579 | 129.0403 | 59.5243 | 73.4262 | 30.2522 | 30.8697 | 0.05327 | 107 | 11.4743 | 70.4757 | 69.4358 | 39.1982 | 0.98728 | 99.2671 | 402.2152 | 356.1329 | 73.8997 | 688.2651 | 2.0315 | 451.7091 | 33.778 | 45.0267 | 32.2513 | 53.9062 | 11.9944 | 109.3684 | 28.9989 | 8.3172 | 98.2551 | 38.9002 | 25.5 | 29.0196 | 60 | 30 | 0.99965 | 70.1961 | 100 | 7850 | 32.549 | 108.1619 | 36.4654 | 0 | 20.3125 | 0 | 40.3748 | 33.2031
10/2/2020 00:03:08.1 | 150.6607 | 566 | 38 | 2497.4301 | 128.9814 | 59.5889 | 73.4646 | 30.2362 | 30.8743 | 0.05217 | 107.0087 | 11.4646 | 70.6756 | 69.9426 | 39.2195 | 1.0054 | 99.2654 | 400.782 | 355.7104 | 74.1609 | 688.4275 | 2.0459 | 450.2287 | 33.7325 | 45.0401 | 32.2513 | 54.1233 | 11.9914 | 109.4507 | 28.96 | 8.2991 | 98.297 | 38.9002 | 25.5 | 29.0196 | 60 | 30 | 0.99895 | 70.1961 | 96 | 8140 | 32.549 | 108.8104 | 36.3037 | -0.125 | 19.8125 | 0 | 40.3351 | 33.2031
10/2/2020 00:03:09.1 | 150.6609 | 567 | 38 | 2502.207 | 128.6909 | 59.635 | 73.5139 | 30.2394 | 30.8719 | 0.05313 | 107 | 11.4568 | 70.7041 | 69.8909 | 39.24 | 0.9839 | 99.2648 | 401.7656 | 355.5977 | 73.9862 | 688.4275 | 2.0292 | 450.6477 | 33.7209 | 44.9613 | 32.2513 | 53.74 | 12.0119 | 109.7303 | 28.8804 | 8.3043 | 98.297 | 39.0042 | 25.5 | 29.4118 | 60 | 30 | 1.0022 | 70.1961 | 96 | 8160 | 32.549 | 108.8104 | 36.5784 | 0 | 20.25 | 0 | 40.0299 | 33.2031
10/2/2020 00:03:10.1 | 150.6612 | 568 | 38 | 2497.8055 | 128.9719 | 59.6258 | 73.5654 | 30.2625 | 30.8644 | 0.05442 | 107.0436 | 11.4471 | 70.6756 | 69.8842 | 39.2586 | 0.97428 | 99.2694 | 400.6977 | 354.7809 | 73.7939 | 688.3358 | 2.0199 | 451.0667 | 33.7351 | 45.02 | 32.2376 | 54.0016 | 12.0073 | 109.7068 | 29.0446 | 8.2411 | 98.2719 | 39.0427 | 25.5 | 29.0196 | 60 | 30 | 0.99858 | 70.1961 | 100 | 8160 | 32.549 | 108.1619 | 36.557 | -0.0625 | 20.5 | 0 | 39.9597 | 33.2031
10/2/2020 00:03:11.1 | 150.6615 | 569 | 38 | 2501.8018 | 128.3914 | 59.6702 | 73.6078 | 30.2439 | 30.8465 | 0.0526 | 107 | 11.4452 | 70.5328 | 69.5683 | 39.2745 | 0.98817 | 99.2654 | 400.501 | 354.5555 | 73.9669 | 688.1327 | 2.0095 | 449.4187 | 33.637 | 44.9412 | 32.2376 | 53.7713 | 11.9944 | 109.7309 | 29.2274 | 8.3224 | 98.2887 | 38.8867 | 25.5 | 29.4118 | 60 | 30 | 1.0022 | 70.1961 | 96 | 8310 | 32.549 | 109.1309 | 36.3739 | 0 | 20.3125 | 0 | 39.5721 | 33.2031
10/2/2020 00:03:12.1 | 150.6618 | 570 | 38 | 2499.4872 | 128.7301 | 59.6979 | 73.6155 | 30.2411 | 30.8697 | 0.05236 | 107 | 11.45 | 70.4186 | 69.7991 | 39.2908 | 0.99441 | 99.2654 | 400.3324 | 354.5555 | 73.9926 | 688.0214 | 2.0191 | 450.3405 | 33.6945 | 44.968 | 32.3042 | 53.8486 | 12.0013 | 109.8149 | 28.8871 | 8.3842 | 98.3474 | 39.0562 | 25.5 | 29.0196 | 60 | 30 | 1.0005 | 70.1961 | 96 | 8090 | 32.549 | 109.1309 | 36.4044 | 0 | 20.3125 | 0 | 40.0421 | 33.2031
10/2/2020 00:03:13.1 | 150.6621 | 571 | 38 | 2500.0866 | 128.7185 | 59.7349 | 73.6607 | 30.2405 | 30.8753 | 0.05149 | 107.0087 | 11.4394 | 70.6756 | 70.6804 | 39.3136 | 0.97713 | 99.2648 | 400.4167 | 354.7809 | 74.0359 | 687.9349 | 2.0478 | 451.9884 | 33.6996 | 45.2208 | 32.2445 | 53.995 | 12.0013 | 109.6182 | 29.1953 | 8.3288 | 98.3306 | 39.0494 | 25.5 | 28.6274 | 60 | 30 | 0.99916 | 70.1961 | 100 | 7850 | 32.549 | 108.49 | 36.4258 | 0 | 20.125 | 0 | 39.8468 | 33.2031
10/2/2020 00:03:14.1 | 150.6623 | 572 | 38 | 2499.7776 | 128.5195 | 59.7405 | 73.696 | 30.2297 | 30.8825 | 0.05282 | 107 | 11.4481 | 70.5614 | 69.9042 | 39.3278 | 0.98621 | 99.2648 | 400.5572 | 354.3865 | 74.0183 | 688.062 | 2.0855 | 449.4746 | 33.6433 | 45.1506 | 32.357 | 54.2828 | 12.0035 | 109.8703 | 29.1767 | 8.2759 | 98.3558 | 39.0042 | 25.5 | 29.4118 | 60 | 30 | 0.99846 | 70.1961 | 96 | 8140 | 32.549 | 109.1309 | 36.3556 | 0 | 18.1875 | 0 | 40.3046 | 33.2031
10/2/2020 00:03:15.1 | 150.6626 | 573 | 38 | 2499.3342 | 128.5928 | 59.7333 | 73.7479 | 30.2548 | 30.88 | 0.05426 | 106.9564 | 11.452 | 70.2474 | 70.1273 | 39.3313 | 0.95433 | 99.2665 | 399.4051 | 353.4007 | 73.9926 | 688.0056 | 2.0627 | 450.2846 | 33.6565 | 45.1238 | 32.2308 | 54.0526 | 12.0073 | 109.76 | 29.0971 | 8.3159 | 98.0622 | 39.14 | 25.5 | 28.6274 | 60 | 30 | 1.0004 | 69.8039 | 95 | 8120 | 32.549 | 109.1309 | 36.4166 | 0 | 18.75 | 0 | 40.8112 | 33.2031
10/2/2020 00:03:16.1 | 150.6629 | 574 | 38 | 2500.4515 | 128.4831 | 59.7565 | 73.783 | 30.2505 | 30.8719 | 0.0537 | 106.9302 | 11.4568 | 70.2474 | 69.754 | 39.3331 | 0.99227 | 99.2637 | 399.9952 | 354.1331 | 74.3035 | 687.9349 | 2.0423 | 450.8991 | 33.6429 | 45.0334 | 32.1916 | 53.9128 | 11.9967 | 110.0653 | 29.1107 | 8.2721 | 97.9448 | 39.1534 | 25.5 | 29.0196 | 60 | 30 | 0.99922 | 70.1961 | 100 | 8120 | 32.549 | 108.49 | 36.2244 | 0 | 19.1875 | 0 | 40.8295 | 33.2031
10/2/2020 00:03:17.1 | 150.6632 | 575 | 38 | 2499.6567 | 128.4695 | 59.8125 | 73.8346 | 30.2604 | 30.8554 | 0.05335 | 106.9564 | 11.45 | 70.7041 | 69.8792 | 39.355 | 1.001 | 99.2654 | 399.658 | 353.5697 | 74.2474 | 687.8484 | 2.0109 | 450.1729 | 33.6286 | 45.0786 | 32.2905 | 54.0592 | 12.002 | 109.8149 | 28.9989 | 8.2785 | 98.0203 | 39.1987 | 25.5 | 29.0196 | 60 | 30 | 1.0006 | 70.1961 | 96 | 8330 | 32.549 | 109.1309 | 36.1816 | 0 | 19.625 | 0 | 40.8081 | 33.2031
10/2/2020 00:03:18.1 | 150.6634 | 576 | 38 | 2499.0943 | 128.5057 | 59.8499 | 73.8763 | 30.249 | 30.8586 | 0.0538 | 106.9738 | 11.4549 | 70.647 | 70.4044 | 39.3908 | 0.99174 | 99.2665 | 399.377 | 353.5697 | 74.3403 | 687.8995 | 1.9761 | 450.2008 | 33.6305 | 44.968 | 32.357 | 54.0526 | 11.9807 | 109.872 | 29.2021 | 8.3069 | 98.0706 | 39.1601 | 25.5 | 29.0196 | 60 | 30 | 0.9995 | 70.1961 | 96 | 8020 | 32.549 | 109.1309 | 36.1481 | 0.125 | 19.875 | 0 | 40.9058 | 33.2031
10/2/2020 00:03:19.1 | 150.6637 | 577 | 38 | 2491.5825 | 127.2236 | 59.8887 | 73.9105 | 30.2462 | 30.8678 | 0.06085 | 106.8865 | 11.4442 | 70.7326 | 69.2796 | 39.4039 | 1.0006 | 99.2665 | 398.281 | 352.8656 | 74.4461 | 687.8131 | 1.9728 | 449.726 | 33.1949 | 45.0786 | 32.2973 | 54.1611 | 11.9975 | 110.2362 | 29.2089 | 8.1586 | 97.819 | 39.2054 | 25.5 | 28.2353 | 61 | 30 | 1.0096 | 69.0196 | 95 | 8330 | 32.549 | 109.1309 | 36.6242 | 0 | 19.75 | 0 | 40.6708 | 33.1094
10/2/2020 00:03:20.1 | 150.664 | 578 | 38 | 2497.622 | 125.9544 | 59.9188 | 73.9578 | 30.2407 | 30.8757 | 0.06748 | 106.7644 | 11.4433 | 70.3616 | 70.0558 | 39.4125 | 0.96448 | 99.2648 | 398.562 | 352.6402 | 74.6943 | 687.8589 | 1.9542 | 450.9829 | 32.9434 | 45.0267 | 32.2513 | 54.1101 | 12.0202 | 110.3746 | 29.1564 | 8.1148 | 97.5757 | 39.2121 | 26 | 28.2353 | 61 | 30 | 1.0009 | 69.0196 | 99 | 8310 | 32.549 | 108.8104 | 36.319 | 0 | 20.875 | 0 | 39.7125 | 33.1094
10/2/2020 00:03:21.1 | 150.6643 | 579 | 38 | 2500.6326 | 125.9565 | 59.9703 | 74.0155 | 30.2268 | 30.8722 | 0.06753 | 106.7033 | 11.4355 | 70.5899 | 70.0375 | 39.3925 | 1.0001 | 99.2637 | 398.3372 | 352.4149 | 74.3339 | 687.9297 | 1.9247 | 450.536 | 32.9837 | 45.1689 | 32.2905 | 54.4537 | 12.0149 | 109.7852 | 29.0903 | 8.1161 | 97.4415 | 39.2506 | 26 | 28.2353 | 61 | 30 | 1.0005 | 69.0196 | 99 | 8020 | 32.549 | 108.49 | 36.1298 | 0.0625 | 18.375 | 0 | 40.9119 | 33.2031
10/2/2020 00:03:22.1 | 150.6646 | 580 | 38 | 2496.0871 | 126.486 | 59.9733 | 74.0553 | 30.2198 | 30.8609 | 0.06937 | 106.7382 | 11.452 | 70.6185 | 69.8959 | 39.386 | 0.99281 | 99.2631 | 397.9438 | 351.8798 | 74.5454 | 688.0921 | 1.872 | 449.1394 | 33.0621 | 45.1305 | 32.2905 | 54.314 | 12.0088 | 109.7286 | 28.9989 | 8.1213 | 97.106 | 39.1987 | 26 | 28.2353 | 61 | 30 | 1.0005 | 69.0196 | 95 | 8460 | 32.549 | 108.8104 | 36.1237 | 0.0625 | 20.0625 | 0 | 40.7806 | 33.2031
10/2/2020 00:03:23.1 | 150.6648 | 581 | 38 | 2500.984 | 126.0878 | 59.9738 | 74.0809 | 30.2223 | 30.8337 | 0.06944 | 106.7382 | 11.451 | 70.6756 | 69.7824 | 39.386 | 0.98158 | 99.2648 | 398.843 | 352.4431 | 74.5886 | 688.3057 | 1.858 | 450.6198 | 33.0227 | 44.968 | 32.2513 | 54.3584 | 11.9823 | 109.8703 | 29.4119 | 8.218 | 97.0306 | 39.316 | 26 | 28.2353 | 61 | 30 | 1.0013 | 69.0196 | 99 | 8120 | 32.549 | 108.49 | 36.029 | 0.0625 | 21 | 0 | 39.5874 | 33.2031
10/2/2020 00:03:24.1 | 150.6651 | 582 | 38 | 2498.7977 | 126.403 | 60.0466 | 74.1257 | 30.2208 | 30.8253 | 0.06572 | 106.7469 | 11.4491 | 70.647 | 69.6637 | 39.3845 | 1.0076 | 99.2631 | 397.3818 | 351.5418 | 74.6382 | 688.4983 | 1.936 | 451.9046 | 33.0763 | 45.0718 | 32.2905 | 54.3074 | 11.9777 | 109.8686 | 29.2021 | 8.2644 | 97.1312 | 39.3546 | 26 | 28.6274 | 61 | 30 | 1.0021 | 69.0196 | 99 | 8260 | 32.549 | 108.49 | 35.907 | 0 | 20.5625 | 0 | 39.4592 | 33.1094
10/2/2020 00:03:25.1 | 150.6654 | 583 | 38 | 2498.5966 | 126.4271 | 60.0453 | 74.1652 | 30.2104 | 30.8479 | 0.06605 | 106.8342 | 11.4471 | 70.3616 | 69.9776 | 39.3914 | 0.98532 | 99.2637 | 397.7752 | 351.7108 | 74.1417 | 688.6359 | 1.9491 | 450.0332 | 33.08 | 45.1238 | 32.311 | 54.3584 | 11.9815 | 109.8132 | 28.9397 | 8.1986 | 97.1899 | 39.4786 | 26 | 28.2353 | 61 | 30 | 0.99934 | 69.0196 | 95 | 8430 | 32.549 | 109.4513 | 35.8063 | 0 | 20.25 | 0 | 39.5996 | 33.2031
10/2/2020 00:03:26.1 | 150.6657 | 584 | 38 | 2500.1013 | 126.4515 | 60.0725 | 74.199 | 30.2217 | 30.8539 | 0.06738 | 106.8778 | 11.4394 | 70.9325 | 70.3597 | 39.4152 | 0.99316 | 99.2648 | 397.9438 | 351.9924 | 74.6815 | 688.8284 | 1.9331 | 448.8043 | 33.1063 | 45.0132 | 32.3502 | 54.4027 | 12.0035 | 109.5902 | 29.1428 | 8.1741 | 97.2738 | 39.2574 | 26 | 28.2353 | 61 | 30 | 1.0004 | 69.0196 | 99 | 8290 | 32.549 | 109.1309 | 35.6873 | 0.0625 | 19.875 | 0 | 39.5538 | 33.2031
10/2/2020 00:03:27.1 | 150.6659 | 585 | 38 | 2500.5279 | 126.5293 | 60.126 | 74.2408 | 30.2325 | 30.8279 | 0.0688 | 106.8778 | 11.4404 | 70.5899 | 69.6403 | 39.4575 | 0.99405 | 99.2648 | 397.5504 | 351.3164 | 74.5565 | 688.8638 | 1.9099 | 451.4857 | 33.1323 | 44.9864 | 32.2905 | 54.3764 | 12.0444 | 109.9544 | 29.1681 | 8.1728 | 97.1228 | 39.3546 | 25.5 | 28.2353 | 61 | 30 | 0.9984 | 69.0196 | 99 | 8380 | 32.549 | 109.1309 | 35.6873 | 0 | 19 | 0 | 39.8712 | 33.1094
10/2/2020 00:03:28.1 | 150.6662 | 586 | 38 | 2501.5521 | 126.6976 | 60.166 | 74.2909 | 30.2221 | 30.8213 | 0.0671 | 106.8604 | 11.4374 | 70.7326 | 69.8742 | 39.5001 | 0.98924 | 99.2648 | 397.5504 | 351.063 | 74.595 | 689.0669 | 1.8531 | 449.7819 | 33.1899 | 44.9748 | 32.2905 | 54.4159 | 12.0134 | 109.5622 | 29.2089 | 8.1483 | 97.0557 | 39.4065 | 25.5 | 27.8431 | 61 | 30 | 1.0024 | 69.0196 | 99 | 8290 | 32.549 | 108.8104 | 35.5408 | 0 | 19.25 | 0 | 40.2313 | 33.1094
10/2/2020 00:03:29.1 | 150.6665 | 587 | 38 | 2499.7114 | 126.8627 | 60.2484 | 74.344 | 30.2143 | 30.8279 | 0.06577 | 106.8778 | 11.4433 | 70.7326 | 70.3166 | 39.5523 | 1.0037 | 99.2631 | 396.2858 | 350.4996 | 74.5325 | 688.9857 | 1.8662 | 451.0108 | 33.2087 | 45.1689 | 32.3433 | 54.5046 | 11.9853 | 109.4205 | 29.0903 | 8.1741 | 96.9635 | 39.4065 | 26 | 28.2353 | 61 | 30 | 0.99986 | 69.0196 | 99 | 8160 | 32.549 | 108.1619 | 35.5072 | 0 | 20.0625 | 0 | 39.856 | 33.2031
10/2/2020 00:03:30.1 | 150.6668 | 588 | 38 | 2499.6329 | 126.8486 | 60.3343 | 74.3695 | 30.2101 | 30.8094 | 0.06506 | 106.8778 | 11.45 | 70.7326 | 69.8041 | 39.5946 | 0.9814 | 99.2637 | 396.3139 | 349.9081 | 74.5261 | 688.9962 | 1.8866 | 450.6198 | 33.2036 | 45.1103 | 32.1985 | 54.549 | 11.9861 | 109.505 | 29.0311 | 8.1986 | 97.0054 | 39.4719 | 26 | 28.6274 | 61 | 30 | 1.0001 | 69.0196 | 99 | 8290 | 32.549 | 108.1619 | 35.4096 | 0 | 20.0625 | 0 | 40.0024 | 33.1094
10/2/2020 00:03:31.1 | 150.6671 | 589 | 38 | 2499.1528 | 126.9335 | 60.3632 | 74.3957 | 30.1957 | 30.8187 | 0.06382 | 106.8865 | 11.4568 | 70.647 | 69.9192 | 39.6321 | 0.98693 | 99.2643 | 396.9883 | 350.4996 | 74.8111 | 689.118 | 1.8828 | 448.9718 | 33.2198 | 44.8374 | 32.1985 | 54.6377 | 12.0081 | 109.3936 | 29.1749 | 8.2347 | 97.0389 | 39.42 | 25.5 | 28.2353 | 61 | 30 | 1.0017 | 69.0196 | 95 | 8480 | 32.549 | 109.1309 | 35.3119 | 0 | 19.875 | 0 | 40.3137 | 33.2031
10/2/2020 00:03:32.1 | 150.6673 | 590 | 38 | 2500.2946 | 126.79 | 60.3552 | 74.4405 | 30.2088 | 30.8126 | 0.06501 | 106.8604 | 11.4597 | 70.7041 | 69.4795 | 39.6672 | 0.98604 | 99.2648 | 395.7519 | 348.9223 | 74.6879 | 689.2294 | 1.9045 | 450.6198 | 33.1975 | 45.1756 | 32.2376 | 54.4603 | 12.0043 | 109.7583 | 29.0971 | 8.1741 | 97.0809 | 39.5104 | 25.5 | 28.2353 | 61 | 30 | 0.9948 | 69.0196 | 99 | 8290 | 32.549 | 108.1619 | 35.3302 | -0.0625 | 19.875 | 0 | 40.6281 | 33.2031
10/2/2020 00:03:33.1 | 150.6676 | 591 | 38 | 2498.6958 | 126.6226 | 60.3725 | 74.4936 | 30.2181 | 30.8003 | 0.06512 | 106.8429 | 11.4549 | 70.7897 | 70.2701 | 39.6925 | 0.98461 | 99.2631 | 396.7073 | 349.7955 | 74.8928 | 689.27 | 1.9043 | 449.9215 | 33.1324 | 45.0267 | 32.2905 | 54.5688 | 12.0073 | 109.7846 | 29.0514 | 8.1393 | 97.0473 | 39.5104 | 25.5 | 28.2353 | 61 | 30 | 1.0049 | 68.6274 | 95 | 8360 | 32.549 | 108.8104 | 35.2081 | 0 | 19.125 | 0 | 40.5426 | 33.1094
10/2/2020 00:03:34.1 | 150.6679 | 592 | 38 | 2499.9672 | 126.2297 | 60.3625 | 74.5306 | 30.1966 | 30.8119 | 0.06715 | 106.8167 | 11.4559 | 70.6185 | 69.9709 | 39.7299 | 0.99245 | 99.2665 | 395.3866 | 349.3448 | 74.9168 | 689.3919 | 1.8567 | 450.955 | 33.0464 | 45.0517 | 32.3433 | 54.4915 | 11.9997 | 109.4239 | 29.0767 | 8.1342 | 96.9886 | 39.4585 | 25.5 | 28.2353 | 61 | 30 | 1.0045 | 69.0196 | 99 | 8240 | 32.549 | 108.1619 | 35.1379 | -0.0625 | 20.4375 | 0 | 39.856 | 33.1094
10/2/2020 00:03:35.1 | 150.6682 | 593 | 38 | 2500.9641 | 126.3285 | 60.3794 | 74.561 | 30.1817 | 30.8161 | 0.06847 | 106.904 | 11.4549 | 70.7041 | 69.6369 | 39.7571 | 0.99316 | 99.2648 | 396.5949 | 349.5702 | 74.9857 | 689.4784 | 1.8775 | 449.1115 | 33.0855 | 45.02 | 32.4559 | 54.715 | 11.9891 | 109.5902 | 29.0446 | 8.2373 | 96.9719 | 39.5172 | 26 | 28.6274 | 61 | 30 | 1.001 | 69.0196 | 95 | 8550 | 32.549 | 108.8104 | 35.1044 | 0 | 20.5 | 0 | 39.8132 | 33.2031
10/2/2020 00:03:36.1 | 150.6684 | 594 | 38 | 2500.9244 | 126.7794 | 60.4466 | 74.5951 | 30.1985 | 30.8125 | 0.0663 | 106.9826 | 11.4491 | 70.4757 | 70.7958 | 39.7893 | 1.0087 | 99.2654 | 395.9767 | 349.4293 | 74.8432 | 689.6514 | 1.9103 | 451.7929 | 33.203 | 45.0267 | 32.4167 | 54.5688 | 11.9845 | 109.4787 | 29.2089 | 8.2347 | 97.0306 | 39.5825 | 26 | 28.6274 | 61 | 30 | 1.0023 | 69.0196 | 95 | 8290 | 32.549 | 108.49 | 35.08 | 0 | 19.5625 | 0 | 40.2954 | 33.1094
10/2/2020 00:03:37.1 | 150.6687 | 595 | 38 | 2498.913 | 127.1012 | 60.5189 | 74.6377 | 30.1837 | 30.8104 | 0.06665 | 107.0087 | 11.4578 | 70.5328 | 69.8141 | 39.8136 | 0.99067 | 99.2626 | 394.8526 | 348.9505 | 74.9985 | 689.7326 | 1.9169 | 448.8043 | 33.2605 | 45.1891 | 32.4167 | 54.7791 | 11.9929 | 109.3919 | 29.0057 | 8.2038 | 97.0222 | 39.6864 | 25.5 | 28.2353 | 61 | 30 | 1.0018 | 68.6274 | 95 | 8380 | 32.549 | 108.8104 | 34.9823 | 0 | 19.8125 | 0 | 40.6281 | 33.1094
10/2/2020 00:03:38.1 | 150.669 | 596 | 38 | 2497.8182 | 126.7175 | 60.5231 | 74.6571 | 30.1785 | 30.7912 | 0.0673 | 106.9476 | 11.4481 | 70.7612 | 70.3431 | 39.8406 | 0.98782 | 99.2654 | 395.0493 | 348.3308 | 74.9425 | 689.8034 | 1.8715 | 450.3405 | 33.1456 | 44.9748 | 32.2973 | 54.7216 | 12.0013 | 109.3947 | 29.1564 | 8.218 | 97.0054 | 39.7769 | 25.5 | 28.6274 | 61 | 30 | 0.9995 | 69.0196 | 95 | 8240 | 32.549 | 108.49 | 35.1776 | 0 | 20.875 | 0 | 39.5264 | 33.1094
10/2/2020 00:03:39.1 | 150.6693 | 597 | 38 | 2499.4551 | 126.4358 | 60.52 | 74.7089 | 30.1805 | 30.7996 | 0.06805 | 107.0174 | 11.4559 | 70.4186 | 69.5231 | 39.8758 | 0.9994 | 99.2626 | 395.3304 | 348.6407 | 75.0225 | 689.9252 | 1.8802 | 450.0332 | 33.0936 | 45.3698 | 32.2445 | 54.7018 | 12.0058 | 109.1398 | 29.0835 | 8.2012 | 97.106 | 39.673 | 26 | 28.6274 | 61 | 30 | 0.99995 | 69.0196 | 95 | 8330 | 32.549 | 108.49 | 34.9945 | -0.0625 | 20.5625 | 0 | 39.566 | 33.1094
10/2/2020 00:03:40.1 | 150.6696 | 598 | 38 | 2499.4129 | 126.312 | 60.58 | 74.7215 | 30.1894 | 30.7981 | 0.06638 | 107.0174 | 11.4568 | 70.4472 | 70.2701 | 39.903 | 0.99744 | 99.2648 | 394.684 | 347.9928 | 75.0545 | 690.1126 | 1.8963 | 451.0946 | 33.0606 | 45.0401 | 32.2768 | 54.8875 | 11.9997 | 109.086 | 29.2749 | 8.1574 | 97.1983 | 39.8087 | 25.5 | 28.6274 | 61 | 30 | 1.0009 | 69.0196 | 99 | 8290 | 32.549 | 107.5211 | 34.9701 | 0 | 20.3125 | 0 | 39.8529 | 33.1094
10/2/2020 00:03:41.1 | 150.6698 | 599 | 38 | 2499.3993 | 126.279 | 60.5932 | 74.7699 | 30.1678 | 30.8154 | 0.06785 | 107.0436 | 11.4491 | 70.5899 | 70.0475 | 39.9125 | 0.99851 | 99.2648 | 394.5997 | 348.1618 | 75.0849 | 690.5098 | 1.9019 | 449.8377 | 33.0518 | 44.968 | 32.3707 | 54.9187 | 11.9929 | 109.3941 | 29.0971 | 8.1471 | 97.2151 | 39.9009 | 25.5 | 28.6274 | 61 | 30 | 1.0024 | 69.0196 | 95 | 8530 | 32.549 | 108.1619 | 35.0617 | 0 | 20.1875 | 0 | 40.1672 | 33.1094
10/2/2020 00:03:42.1 | 150.6701 | 600 | 38 | 2501.6867 | 126.3681 | 60.6639 | 74.814 | 30.1672 | 30.8103 | 0.06867 | 107.0524 | 11.4559 | 70.9325 | 70.4557 | 39.9328 | 0.99227 | 99.2648 | 394.122 | 348.19 | 75.0913 | 690.7378 | 1.8979 | 450.536 | 33.1054 | 44.9748 | 32.2445 | 54.8743 | 12.0088 | 109.03 | 29.1039 | 8.1935 | 97.2067 | 39.7769 | 25.5 | 29.0196 | 61 | 30 | 1.0011 | 69.0196 | 95 | 8360 | 32.549 | 108.1619 | 35.1227 | 0 | 20.375 | 0 | 40.152 | 33.1094
10/2/2020 00:03:43.1 | 150.6704 | 601 | 38 | 2500.0027 | 126.6842 | 60.6972 | 74.855 | 30.1682 | 30.8066 | 0.06944 | 107.0524 | 11.4559 | 70.9039 | 70.3431 | 39.9644 | 0.97748 | 99.266 | 393.56 | 347.345 | 75.0849 | 691.0274 | 1.9028 | 451.9326 | 33.1659 | 44.968 | 32.3042 | 54.9696 | 12.0233 | 109.1151 | 29.1496 | 8.1909 | 97.2067 | 39.9394 | 25.5 | 28.6274 | 61 | 30 | 1.0027 | 69.0196 | 99 | 7990 | 32.549 | 107.5211 | 35.1318 | 0 | 19.875 | 0 | 40.1123 | 33.1094
10/2/2020 00:03:44.1 | 150.6707 | 602 | 38 | 2500.1684 | 126.7488 | 60.7531 | 74.8639 | 30.1666 | 30.7949 | 0.0693 | 107.0349 | 11.4433 | 70.9325 | 70.6259 | 40.0014 | 0.99013 | 99.2637 | 394.1782 | 347.5704 | 75.2961 | 691.1742 | 1.8999 | 449.4187 | 33.185 | 44.8257 | 32.2837 | 54.9828 | 12.0301 | 109.0569 | 29.2156 | 8.2025 | 97.1564 | 39.8154 | 25.5 | 28.6274 | 61 | 30 | 0.99709 | 69.0196 | 95 | 8240 | 32.549 | 108.49 | 35.2631 | 0 | 20 | 0 | 39.9231 | 33.1094
10/2/2020 00:03:45.1 | 150.6709 | 603 | 38 | 2501.1078 | 126.8198 | 60.7568 | 74.9175 | 30.166 | 30.8072 | 0.06914 | 107.0174 | 11.4442 | 70.6185 | 69.6219 | 40.0405 | 0.98176 | 99.2648 | 394.0096 | 347.1479 | 75.2401 | 691.1794 | 1.9269 | 450.3963 | 33.2161 | 44.9228 | 32.2905 | 54.9252 | 12.0179 | 109.2821 | 29.1039 | 8.1664 | 97.106 | 39.9259 | 25.5 | 28.6274 | 62 | 30 | 0.99849 | 69.0196 | 95 | 8360 | 32.549 | 108.1619 | 35.0708 | 0 | 19.6875 | 0 | 39.9536 | 33.1094
10/2/2020 00:03:46.1 | 150.6712 | 604 | 38 | 2499.0921 | 126.9842 | 60.8073 | 74.9515 | 30.174 | 30.8062 | 0.06734 | 107.0262 | 11.4617 | 70.6185 | 69.4946 | 40.0544 | 0.99922 | 99.2637 | 393.3633 | 347.007 | 75.1649 | 691.1231 | 1.9138 | 450.4801 | 33.2323 | 45.0517 | 32.3229 | 54.9498 | 11.9891 | 109.2249 | 28.9193 | 8.1561 | 97.0641 | 39.9058 | 25.5 | 28.6274 | 62 | 30 | 1.0015 | 69.0196 | 99 | 8330 | 32.549 | 107.8415 | 35.1013 | 0.0625 | 19.5 | 0 | 39.9963 | 33.1094
10/2/2020 00:03:47.1 | 150.6715 | 605 | 38 | 2497.5286 | 126.6387 | 60.8512 | 74.9894 | 30.1694 | 30.8031 | 0.06667 | 107.0262 | 11.4646 | 70.961 | 69.5365 | 40.0901 | 0.98247 | 99.2631 | 393.0822 | 347.007 | 75.2577 | 691.1388 | 1.918 | 450.117 | 33.1211 | 44.8893 | 32.3433 | 54.8923 | 11.9868 | 109.1964 | 29.1224 | 8.2012 | 97.0306 | 39.874 | 25.5 | 28.2353 | 62 | 30 | 1.0023 | 69.0196 | 95 | 8510 | 32.549 | 108.49 | 35.321 | 0 | 18.75 | 0 | 40.8112 | 33.1094
10/2/2020 00:03:48.1 | 150.6718 | 606 | 38 | 2498.2322 | 126.6098 | 60.8496 | 75.019 | 30.1729 | 30.7961 | 0.06626 | 106.9826 | 11.4753 | 70.7612 | 69.9826 | 40.1022 | 0.99102 | 99.2637 | 393.1665 | 346.5 | 75.4817 | 691.1283 | 1.9085 | 450.5639 | 33.1229 | 44.9161 | 32.3297 | 55.1223 | 11.9921 | 108.7767 | 29.1496 | 8.2308 | 96.9299 | 39.8606 | 25.5 | 28.6274 | 62 | 30 | 0.99767 | 69.0196 | 95 | 8310 | 32.549 | 108.1619 | 35.0952 | 0 | 19.8125 | 0 | 40.8081 | 33.1094
10/2/2020 00:03:49.1 | 150.6721 | 607 | 38 | 2500.8855 | 126.3884 | 60.8625 | 75.0544 | 30.1762 | 30.8038 | 0.06353 | 107 | 11.4704 | 70.8183 | 69.9026 | 40.1314 | 0.99334 | 99.2648 | 392.8855 | 346.5564 | 75.1713 | 691.2253 | 1.8901 | 450.8712 | 33.1001 | 44.6431 | 32.2973 | 55.1091 | 12.0149 | 108.9459 | 29.0835 | 8.1819 | 96.9383 | 39.9327 | 25.5 | 28.6274 | 62 | 30 | 1.0017 | 69.0196 | 99 | 7970 | 32.549 | 107.5211 | 35.141 | 0.0625 | 20.125 | 0 | 40.7501 | 33.1094
10/2/2020 00:03:50.1 | 150.6723 | 608 | 38 | 2500.2018 | 126.322 | 60.8871 | 75.0884 | 30.161 | 30.8188 | 0.06112 | 107.0262 | 11.4714 | 70.5899 | 70.0658 | 40.1438 | 0.99797 | 99.2643 | 392.9698 | 345.8804 | 75.3201 | 691.3315 | 1.9116 | 450.9829 | 33.0737 | 44.9546 | 32.3825 | 55.16 | 11.9906 | 109.1135 | 29.136 | 8.1406 | 97.0138 | 39.8606 | 25.5 | 28.6274 | 62 | 30 | 1.0016 | 69.0196 | 95 | 8240 | 32.549 | 108.1619 | 35.2325 | 0 | 20.6875 | 0 | 40.4541 | 33.1094
10/2/2020 00:03:51.1 | 150.6726 | 609 | 38 | 2499.8802 | 126.3689 | 60.933 | 75.1252 | 30.1772 | 30.8183 | 0.05652 | 107.0611 | 11.4694 | 70.6756 | 70.6441 | 40.1821 | 1.0095 | 99.2643 | 393.0541 | 346.1057 | 75.2897 | 691.4993 | 1.9256 | 449.4467 | 33.0817 | 45.2342 | 32.3365 | 55.1798 | 12.0051 | 109.0574 | 29.1039 | 8.1922 | 97.1396 | 39.9712 | 25.5 | 29.0196 | 62 | 30 | 0.99876 | 69.0196 | 95 | 8310 | 32.549 | 108.49 | 35.0525 | 0.0625 | 21 | 0 | 40.0513 | 33.1094
10/2/2020 00:03:52.1 | 150.6729 | 610 | 38 | 2499.8019 | 126.5839 | 60.9359 | 75.1435 | 30.1534 | 30.8199 | 0.05366 | 107.0698 | 11.4627 | 70.647 | 70.29 | 40.201 | 1.0081 | 99.2677 | 392.7169 | 345.7396 | 75.4625 | 691.591 | 1.9161 | 451.765 | 33.1369 | 44.7403 | 32.3502 | 55.1026 | 11.9975 | 109.1729 | 29.1292 | 8.245 | 97.257 | 40.0884 | 26 | 28.6274 | 62 | 30 | 1.0026 | 69.0196 | 99 | 8240 | 32.549 | 107.8415 | 35.1959 | 0 | 20 | 0 | 40.39 | 33.1094
10/2/2020 00:03:53.1 | 150.6732 | 611 | 38 | 2499.2671 | 126.5761 | 60.9853 | 75.1966 | 30.1529 | 30.8127 | 0.05156 | 107.0524 | 11.4559 | 70.333 | 69.5432 | 40.2272 | 0.98764 | 99.2677 | 392.8855 | 345.8804 | 75.5809 | 691.5399 | 1.9034 | 449.5584 | 33.1278 | 44.8123 | 32.3894 | 55.275 | 11.9899 | 109.453 | 29.2021 | 8.169 | 97.1396 | 40.075 | 25.5 | 28.6274 | 62 | 30 | 1.0005 | 69.0196 | 95 | 8530 | 32.9412 | 108.49 | 35.2997 | 0.125 | 20.4375 | 0 | 40.0299 | 33.1094
10/2/2020 00:03:54.1 | 150.6734 | 612 | 38 | 2501.5537 | 126.3294 | 61.0523 | 75.25 | 30.1596 | 30.8091 | 0.0466 | 107.0524 | 11.4675 | 70.5614 | 69.128 | 40.2455 | 0.98568 | 99.2648 | 393.4195 | 346.1621 | 75.5009 | 691.6671 | 1.8932 | 450.117 | 33.0935 | 44.7805 | 32.3962 | 55.2947 | 12.0035 | 109.2261 | 29.2749 | 8.1496 | 97.2654 | 40.2374 | 25.5 | 29.0196 | 62 | 30 | 1.0013 | 69.0196 | 95 | 8360 | 32.9412 | 108.49 | 35.1227 | 0 | 21.0625 | 0 | 39.4074 | 33.1094
10/2/2020 00:03:55.1 | 150.6737 | 613 | 38 | 2500.7718 | 126.8654 | 61.0766 | 75.2748 | 30.163 | 30.8176 | 0.04414 | 107.0436 | 11.4665 | 70.5614 | 70.2386 | 40.264 | 1.0081 | 99.2665 | 391.9582 | 345.2044 | 75.5633 | 691.9161 | 1.9065 | 452.3515 | 33.2235 | 44.9497 | 32.4559 | 55.5623 | 12.0081 | 109.2838 | 29.0786 | 8.1947 | 97.2822 | 40.1922 | 26 | 28.6274 | 62 | 30 | 1.0036 | 69.0196 | 99 | 7970 | 32.9412 | 107.5211 | 35.1135 | 0 | 19.6875 | 0 | 39.7064 | 33.1094
10/2/2020 00:03:56.1 | 150.674 | 614 | 38 | 2500.4805 | 126.9351 | 61.1089 | 75.3344 | 30.1703 | 30.8203 | 0.04266 | 107.0698 | 11.4665 | 70.6756 | 70.4027 | 40.283 | 0.98621 | 99.266 | 391.4524 | 344.6974 | 75.7728 | 691.7326 | 1.8837 | 449.5584 | 33.2379 | 44.9094 | 32.27 | 55.3702 | 12.0293 | 109.0871 | 29.1428 | 8.1857 | 97.2318 | 40.1135 | 25.5 | 28.6274 | 62 | 30 | 1.001 | 69.0196 | 95 | 8240 | 32.9412 | 108.8104 | 34.9823 | -0.125 | 19.4375 | 0 | 39.9139 | 33.1094
10/2/2020 00:03:57.1 | 150.6743 | 615 | 38 | 2498.138 | 126.7303 | 61.1418 | 75.3754 | 30.1722 | 30.8292 | 0.04378 | 107.0349 | 11.4656 | 70.5899 | 69.6721 | 40.2997 | 0.99476 | 99.2654 | 391.3681 | 344.4721 | 75.6864 | 691.8401 | 1.8669 | 450.955 | 33.1532 | 44.819 | 32.4098 | 55.4342 | 12.0179 | 109.3387 | 29.1564 | 8.1715 | 97.1396 | 40.1989 | 25.5 | 28.6274 | 62 | 30 | 0.99724 | 69.0196 | 95 | 8310 | 32.9412 | 108.49 | 35.1685 | 0 | 20.375 | 0 | 39.8071 | 33.1094
10/2/2020 00:03:58.1 | 150.6746 | 616 | 38 | 2501.0308 | 126.3687 | 61.1513 | 75.4173 | 30.1705 | 30.8218 | 0.04641 | 107.0262 | 11.4588 | 70.7612 | 70.0292 | 40.2987 | 0.98782 | 99.2637 | 391.1433 | 344.3594 | 75.736 | 691.8296 | 1.8492 | 451.346 | 33.0953 | 44.8709 | 32.2905 | 55.6377 | 12.0096 | 108.8888 | 29.2089 | 8.1947 | 97.1647 | 40.1336 | 25.5 | 29.0196 | 62 | 30 | 1.0021 | 68.6274 | 99 | 8260 | 32.9412 | 107.5211 | 35.1624 | 0 | 20.3125 | 0 | 39.7492 | 33.1094
10/2/2020 00:03:59.1 | 150.6748 | 617 | 38 | 2502.006 | 126.4379 | 61.1689 | 75.4635 | 30.1637 | 30.8292 | 0.0476 | 107.0262 | 11.4559 | 70.5043 | 70.5549 | 40.3152 | 0.99868 | 99.2654 | 391.3681 | 343.7961 | 75.6304 | 692.0079 | 1.8345 | 449.8377 | 33.1279 | 45.0718 | 32.311 | 55.4785 | 12.0066 | 108.8905 | 28.9921 | 8.1754 | 97.1983 | 40.2575 | 25.5 | 28.6274 | 62 | 30 | 1.0034 | 69.0196 | 95 | 8580 | 32.9412 | 108.1619 | 35.2112 | 0 | 20.0625 | 0 | 39.8041 | 33.1094
10/2/2020 00:04:00.1 | 150.6751 | 618 | 38 | 2498.7613 | 126.7848 | 61.2095 | 75.5174 | 30.1788 | 30.8276 | 0.04624 | 106.9738 | 11.4578 | 70.333 | 70.0874 | 40.3323 | 1.0051 | 99.2648 | 390.6374 | 343.2891 | 75.7296 | 692.0734 | 1.8425 | 449.726 | 33.1757 | 44.9161 | 32.3962 | 55.5294 | 12.0035 | 109.3661 | 29.2021 | 8.2102 | 97.1983 | 40.2374 | 25.5 | 28.6274 | 62 | 30 | 1.0009 | 69.0196 | 95 | 8330 | 32.549 | 108.1619 | 35.2722 | 0 | 20 | 0 | 39.5996 | 33.1094
10/2/2020 00:04:01.1 | 150.6754 | 619 | 38 | 2502.6229 | 126.4265 | 61.2662 | 75.5389 | 30.15 | 30.8588 | 0.04656 | 107.0349 | 11.4665 | 70.7326 | 70.124 | 40.3536 | 0.97321 | 99.266 | 390.7779 | 343.5426 | 75.7856 | 692.2412 | 1.837 | 452.5191 | 33.1331 | 44.7671 | 32.3502 | 55.536 | 12.0035 | 108.751 | 29.2089 | 8.2076 | 97.1647 | 40.296 | 25.5 | 28.6274 | 62 | 30 | 1.0016 | 69.0196 | 99 | 7940 | 32.9412 | 107.5211 | 35.1379 | -0.0625 | 19.8125 | 0 | 40.0482 | 33.1094
10/2/2020 00:04:02.1 | 150.6757 | 620 | 38 | 2499.5734 | 126.9004 | 61.3101 | 75.5652 | 30.1528 | 30.8765 | 0.04538 | 107.0611 | 11.4811 | 70.9039 | 69.6821 | 40.364 | 0.99459 | 99.2648 | 391.0589 | 343.4581 | 75.5616 | 692.1743 | 1.8376 | 449.8377 | 33.2168 | 44.7922 | 32.2632 | 55.4588 | 12.0066 | 108.9179 | 29.0243 | 8.1715 | 97.1312 | 40.3144 | 25.5 | 28.2353 | 62 | 30 | 1.0007 | 69.0196 | 95 | 8210 | 32.9412 | 108.49 | 35.2325 | 0 | 19.8125 | 0 | 39.7125 | 33.1094
10/2/2020 00:04:03.1 | 150.6759 | 621 | 38 | 2499.263 | 126.8701 | 61.3144 | 75.5805 | 30.1586 | 30.8622 | 0.04471 | 107.0349 | 11.4811 | 70.6756 | 69.8492 | 40.3797 | 0.99548 | 99.2637 | 390.8622 | 343.4581 | 75.915 | 692.017 | 1.8432 | 450.2846 | 33.2047 | 44.747 | 32.4814 | 55.5671 | 11.9853 | 109.281 | 29.1885 | 8.1303 | 97.0809 | 40.2173 | 25.5 | 28.6274 | 62 | 30 | 0.99931 | 69.0196 | 95 | 8330 | 32.9412 | 108.49 | 35.1746 | 0 | 19.5625 | 0 | 40.1489 | 33.1094
10/2/2020 00:04:04.1 | 150.6762 | 622 | 38 | 2500.8477 | 126.6456 | 61.3415 | 75.6092 | 30.1401 | 30.8624 | 0.04517 | 107.0262 | 11.4917 | 70.7612 | 70.0192 | 40.4035 | 1.0023 | 99.266 | 389.963 | 342.5849 | 75.971 | 692.0787 | 1.8053 | 450.927 | 33.167 | 44.8575 | 32.403 | 55.6246 | 12.0035 | 108.9191 | 29.0903 | 8.2141 | 97.0641 | 40.3998 | 25.5 | 28.6274 | 62 | 30 | 1.0004 | 69.0196 | 99 | 8210 | 32.9412 | 107.5211 | 35.1959 | 0 | 19.4375 | 0 | 40.3595 | 33.1094
10/2/2020 00:04:05.1 | 150.6765 | 623 | 38 | 2499.5158 | 126.8203 | 61.3913 | 75.6303 | 30.1385 | 30.8677 | 0.04675 | 107 | 11.4782 | 70.647 | 69.064 | 40.4303 | 0.99352 | 99.2654 | 389.5134 | 342.247 | 75.971 | 691.8086 | 1.8248 | 449.1674 | 33.195 | 44.8575 | 32.316 | 55.5228 | 12.0126 | 108.9745 | 29.3002 | 8.1793 | 97.0473 | 40.3144 | 25.5 | 28.6274 | 62 | 30 | 1.0017 | 69.0196 | 95 | 8550 | 32.9412 | 108.1619 | 35.26 | 0 | 19.6875 | 0 | 40.1611 | 33.1094
10/2/2020 00:04:06.1 | 150.6768 | 624 | 38 | 2501.6415 | 126.8507 | 61.3991 | 75.6567 | 30.1507 | 30.8733 | 0.04656 | 106.9564 | 11.4733 | 70.5043 | 69.9459 | 40.4541 | 1.0222 | 99.2648 | 389.7382 | 342.2751 | 75.9214 | 691.9869 | 1.8215 | 451.0388 | 33.2312 | 44.7537 | 32.3365 | 55.6246 | 11.9876 | 109.17 | 29.1953 | 8.1702 | 97.0138 | 40.3345 | 25.5 | 28.6274 | 62 | 30 | 0.99947 | 69.0196 | 95 | 8410 | 32.9412 | 108.1619 | 35.1685 | 0 | 20 | 0 | 40.213 | 33.1094
10/2/2020 00:04:07.1 | 150.6771 | 625 | 38 | 2498.6658 | 126.9004 | 61.4591 | 75.678 | 30.1482 | 30.8849 | 0.04712 | 106.9651 | 11.4772 | 70.5614 | 70.1772 | 40.4859 | 0.99459 | 99.2665 | 389.4853 | 342.1625 | 75.915 | 691.9568 | 1.843 | 451.0108 | 33.2047 | 44.7989 | 32.403 | 55.618 | 12.0073 | 109.0317 | 29.136 | 8.1909 | 97.0054 | 40.3479 | 25.5 | 28.6274 | 62 | 30 | 0.99928 | 69.0196 | 99 | 7940 | 32.9412 | 107.5211 | 35.1837 | 0 | 19.9375 | 0 | 40.1886 | 33.1094
10/2/2020 00:04:08.1 | 150.6773 | 626 | 38 | 2502.4854 | 126.5386 | 61.4838 | 75.729 | 30.1654 | 30.8853 | 0.04719 | 106.9826 | 11.4898 | 70.6185 | 69.8609 | 40.5094 | 0.98764 | 99.2665 | 389.2886 | 341.6273 | 75.8911 | 691.7732 | 1.8272 | 450.2567 | 33.1606 | 44.7738 | 32.3757 | 55.8477 | 12.024 | 109.0317 | 29.2156 | 8.2012 | 97.0809 | 40.4248 | 25.5 | 28.6274 | 62 | 30 | 1.0011 | 68.6274 | 95 | 8210 | 32.9412 | 108.1619 | 35.4279 | 0 | 18.6875 | 0 | 40.9088 | 33.1094
10/2/2020 00:04:09.1 | 150.6776 | 627 | 38 | 2500.222 | 126.8536 | 61.5228 | 75.768 | 30.1585 | 30.8999 | 0.04715 | 107.0174 | 11.4937 | 70.7041 | 69.419 | 40.5372 | 0.99013 | 99.2643 | 389.2886 | 341.4865 | 76.1196 | 691.789 | 1.7913 | 451.6253 | 33.2131 | 44.7537 | 32.3433 | 55.7263 | 12.0111 | 109.0294 | 29.2477 | 8.1367 | 97.0138 | 40.5487 | 25.5 | 28.6274 | 62 | 30 | 1.0007 | 69.0196 | 95 | 8330 | 32.9412 | 108.49 | 35.1715 | 0 | 20.0625 | 0 | 40.8417 | 33.1094
10/2/2020 00:04:10.1 | 150.6779 | 628 | 38 | 2496.3731 | 126.6963 | 61.5187 | 75.7997 | 30.1512 | 30.9076 | 0.04698 | 107.0349 | 11.5015 | 70.647 | 70.0109 | 40.5527 | 0.99067 | 99.2648 | 388.6141 | 341.2048 | 76.027 | 691.7483 | 1.8197 | 450.7036 | 33.1209 | 44.968 | 32.3962 | 55.8346 | 12.0051 | 109.058 | 29.0971 | 8.1664 | 97.0389 | 40.5487 | 25.5 | 28.6274 | 62 | 30 | 0.99666 | 69.0196 | 100 | 8410 | 32.9412 | 107.8415 | 35.2081 | 0 | 19.6875 | 0 | 40.9424 | 33.1094
10/2/2020 00:04:11.1 | 150.6782 | 629 | 38 | 2498.6339 | 126.3983 | 61.5566 | 75.8436 | 30.1372 | 30.8977 | 0.04624 | 107.0262 | 11.5015 | 70.7326 | 69.7106 | 40.5784 | 0.99138 | 99.2643 | 388.5298 | 341.1485 | 76.1261 | 691.7077 | 1.8223 | 449.307 | 33.0729 | 44.9161 | 32.449 | 55.7329 | 11.9868 | 109.0014 | 29.1496 | 8.1471 | 97.1228 | 40.5487 | 25.5 | 28.6274 | 62 | 30 | 1.0042 | 69.0196 | 95 | 8510 | 32.9412 | 108.49 | 35.1868 | 0.0625 | 20.1875 | 0 | 40.7501 | 33.1094
10/2/2020 00:04:12.1 | 150.6784 | 630 | 38 | 2500.2472 | 126.5219 | 61.5725 | 75.8787 | 30.1416 | 30.8941 | 0.04768 | 107.0524 | 11.4995 | 70.7612 | 70.2336 | 40.5992 | 0.98604 | 99.2637 | 388.8951 | 341.5146 | 76.1261 | 691.8047 | 1.823 | 450.5919 | 33.1266 | 44.7604 | 32.4167 | 55.7837 | 11.9952 | 108.7207 | 29.2021 | 8.1715 | 97.1564 | 40.6207 | 25.5 | 28.6274 | 62 | 30 | 0.99971 | 69.0196 | 95 | 8380 | 32.9412 | 108.1619 | 35.2051 | 0.125 | 20.625 | 0 | 40.509 | 33.1094
10/2/2020 00:04:13.1 | 150.6787 | 631 | 38 | 2510.7264 | 126.6458 | 61.624 | 75.9108 | 30.1546 | 30.9048 | 0.04665 | 107 | 11.5053 | 70.5328 | 69.8041 | 40.6171 | 0.9611 | 99.2637 | 390.2721 | 342.2188 | 76.1261 | 691.7483 | 1.8574 | 451.5974 | 33.298 | 44.8123 | 32.3433 | 55.7329 | 12.0149 | 109.0569 | 29.2545 | 8.2411 | 97.3073 | 40.5487 | 25.5 | 29.8039 | 62 | 30 | 0.99779 | 70.1961 | 100 | 7920 | 32.9412 | 107.5211 | 34.8175 | 0.125 | 20.1875 | 0 | 41.0736 | 33.1094
10/2/2020 00:04:14.1 | 150.679 | 632 | 38 | 2500.8311 | 128.9444 | 61.6425 | 75.9547 | 30.1475 | 30.8975 | 0.03666 | 107.1309 | 11.4976 | 70.6756 | 70.1622 | 40.6514 | 0.98924 | 99.2631 | 388.8108 | 340.8386 | 76.2811 | 691.6919 | 1.9165 | 451.0108 | 33.7688 | 44.7152 | 32.3229 | 55.9937 | 12.0316 | 109.2244 | 29.1039 | 8.3804 | 97.7519 | 40.6324 | 25.5 | 29.4118 | 62 | 30 | 0.99318 | 70.1961 | 100 | 8160 | 32.9412 | 107.5211 | 35.025 | 0.1875 | 20.5 | 0 | 41.2384 | 33.1094
10/2/2020 00:04:15.1 | 150.6793 | 633 | 38 | 2501.9906 | 128.9304 | 61.6677 | 75.9805 | 30.1433 | 30.9203 | 0.03465 | 107.2443 | 11.4956 | 70.5614 | 69.3435 | 40.6805 | 0.98336 | 99.2637 | 389.2886 | 341.5146 | 76.2187 | 691.591 | 1.9163 | 449.0556 | 33.7808 | 44.5979 | 32.4559 | 56.0822 | 12.0088 | 109.281 | 29.3527 | 8.3236 | 98.0538 | 40.711 | 25.5 | 29.4118 | 62 | 30 | 0.99956 | 70.1961 | 100 | 7870 | 32.9412 | 107.8415 | 35.0464 | 0.0625 | 20.5625 | 0 | 40.8722 | 33.1094
10/2/2020 00:04:16.1 | 150.6796 | 634 | 38 | 2500.5458 | 128.9286 | 61.6922 | 76.0137 | 30.1386 | 30.9235 | 0.0333 | 107.2531 | 11.5034 | 70.4757 | 70.1689 | 40.7154 | 0.97428 | 99.2637 | 388.1645 | 340.6697 | 76.3306 | 691.5858 | 1.9384 | 451.2622 | 33.7608 | 44.819 | 32.3962 | 55.892 | 11.9769 | 109.337 | 29.3138 | 8.2721 | 98.3054 | 40.7562 | 25.5 | 29.4118 | 62 | 30 | 0.99809 | 70.1961 | 96 | 7990 | 32.9412 | 108.49 | 35.1624 | 0.0625 | 20.1875 | 0 | 41.1346 | 33.1094
10/2/2020 00:04:17.1 | 150.6798 | 635 | 38 | 2500.1386 | 128.7867 | 61.7447 | 76.0524 | 30.1498 | 30.9427 | 0.03671 | 107.2705 | 11.5053 | 70.7041 | 70.0442 | 40.7418 | 0.99815 | 99.2643 | 388.5579 | 340.219 | 76.2811 | 691.6723 | 1.9464 | 449.6701 | 33.7181 | 44.7671 | 32.5087 | 56.197 | 11.9838 | 109.1415 | 29.1039 | 8.2437 | 98.3725 | 40.7629 | 25.5 | 29.4118 | 62 | 30 | 0.99785 | 70.1961 | 100 | 7820 | 32.9412 | 107.5211 | 35.3149 | 0 | 19.6875 | 0 | 41.1346 | 33.1094
10/2/2020 00:04:18.1 | 150.6801 | 636 | 38 | 2500.2742 | 128.4448 | 61.8024 | 76.0752 | 30.1666 | 30.9504 | 0.03755 | 107.2007 | 11.4937 | 70.7041 | 69.372 | 40.7748 | 1.0015 | 99.2643 | 388.3612 | 340.8386 | 76.3802 | 691.7182 | 1.9386 | 450.5639 | 33.6305 | 44.7671 | 32.5155 | 56.1462 | 12.0073 | 109.1135 | 29.1564 | 8.312 | 98.3809 | 40.7696 | 25.5 | 29.4118 | 62 | 30 | 1.001 | 70.1961 | 101 | 7970 | 32.9412 | 107.5211 | 35.2295 | 0 | 19.9375 | 0 | 41.1499 | 33.1094
10/2/2020 00:04:19.1 | 150.6804 | 637 | 38 | 2501.8594 | 128.4241 | 61.8056 | 76.0999 | 30.1635 | 30.9571 | 0.03659 | 107.1571 | 11.5015 | 70.7041 | 69.9542 | 40.8141 | 0.99548 | 99.2654 | 388.4174 | 340.5288 | 76.2251 | 691.7942 | 1.9495 | 450.6198 | 33.6463 | 44.8123 | 32.403 | 56.1396 | 11.9967 | 109.1706 | 29.2021 | 8.2837 | 98.3222 | 40.7629 | 25.5 | 29.0196 | 63 | 30 | 0.99937 | 70.1961 | 96 | 8240 | 32.9412 | 108.49 | 35.4034 | 0 | 20 | 0 | 41.0614 | 33.1094
10/2/2020 00:04:20.1 | 150.6807 | 638 | 38 | 2502.6661 | 128.5568 | 61.8244 | 76.138 | 30.1596 | 30.9585 | 0.03611 | 107.1135 | 11.4966 | 71.1037 | 69.9809 | 40.8369 | 0.99245 | 99.266 | 388.1083 | 340.219 | 76.5159 | 692.0275 | 1.9566 | 449.0836 | 33.692 | 44.5979 | 32.5479 | 55.9806 | 12.0316 | 108.835 | 29.4576 | 8.2553 | 98.3138 | 40.8013 | 25.5 | 29.4118 | 63 | 31 | 1.0017 | 70.1961 | 100 | 8140 | 32.9412 | 107.5211 | 35.556 | 0 | 19.4375 | 0 | 41.2201 | 33.1094
10/2/2020 00:04:21.1 | 150.6809 | 639 | 38 | 2500.4608 | 128.6483 | 61.8428 | 76.1581 | 30.1576 | 30.9848 | 0.03434 | 107.1309 | 11.4898 | 70.6756 | 70.6177 | 40.869 | 0.98354 | 99.2654 | 388.1926 | 339.5993 | 76.5718 | 692.0328 | 1.9628 | 451.9884 | 33.6862 | 44.8642 | 32.449 | 56.0888 | 12.0035 | 109.0586 | 29.0446 | 8.2411 | 98.2803 | 40.8599 | 25.5 | 29.4118 | 63 | 30 | 1.0015 | 70.1961 | 100 | 7650 | 32.9412 | 107.2006 | 35.6445 | 0 | 19.25 | 0 | 41.4215 | 33.1094
10/2/2020 00:04:22.1 | 150.6812 | 640 | 38 | 2498.8137 | 128.567 | 61.875 | 76.2061 | 30.1699 | 30.9776 | 0.03555 | 107.096 | 11.4908 | 70.7041 | 69.754 | 40.9031 | 0.99886 | 99.2648 | 387.181 | 339.1769 | 76.3738 | 692.1298 | 1.9298 | 450.6198 | 33.6428 | 44.7604 | 32.5224 | 56.0888 | 12.002 | 109.142 | 29.2021 | 8.2644 | 98.2383 | 40.9318 | 25.5 | 29.4118 | 63 | 30 | 0.99944 | 70.1961 | 96 | 7970 | 32.9412 | 108.1619 | 35.8063 | 0 | 19.75 | 0 | 41.2903 | 33.1094
10/2/2020 00:04:23.1 | 150.6815 | 641 | 38 | 2500.6886 | 128.4225 | 61.9578 | 76.2464 | 30.1786 | 30.9825 | 0.03606 | 107.0698 | 11.4985 | 70.6756 | 69.7574 | 40.9302 | 1.0124 | 99.2648 | 387.0686 | 339.2332 | 76.5223 | 692.1141 | 1.9112 | 449.0836 | 33.6302 | 44.8123 | 32.449 | 56.1396 | 12.0028 | 109.3101 | 29.2021 | 8.2837 | 98.2803 | 40.9636 | 25.5 | 29.8039 | 63 | 31 | 0.99706 | 69.8039 | 100 | 7850 | 32.9412 | 107.5211 | 35.8551 | 0 | 20.125 | 0 | 41.1407 | 33.1094
10/2/2020 00:04:24.1 | 150.6818 | 642 | 38 | 2500.7903 | 128.4616 | 61.9669 | 76.2836 | 30.177 | 30.9812 | 0.03524 | 107.0873 | 11.4995 | 70.7326 | 70.305 | 40.9522 | 0.99993 | 99.2648 | 387.5463 | 339.3458 | 76.7268 | 692.1796 | 1.9211 | 451.2622 | 33.6418 | 44.7152 | 32.5342 | 56.0954 | 11.9959 | 109.4502 | 29.2089 | 8.2785 | 98.3222 | 41.099 | 25.5 | 29.4118 | 63 | 31 | 1 | 70.1961 | 101 | 7990 | 32.9412 | 107.5211 | 35.8917 | 0 | 20.1875 | 0 | 41.1041 | 33.1094
10/2/2020 00:04:25.1 | 150.6821 | 643 | 38 | 2499.2131 | 128.4688 | 61.9875 | 76.3248 | 30.1709 | 30.987 | 0.03456 | 107.0698 | 11.5034 | 70.6756 | 69.7657 | 40.9779 | 0.98675 | 99.2648 | 387.1529 | 339.3177 | 76.6085 | 692.4143 | 1.9373 | 449.4467 | 33.6225 | 44.8508 | 32.4695 | 56.3298 | 12.0187 | 109.1981 | 29.1885 | 8.2476 | 98.3725 | 40.9837 | 25.5 | 29.4118 | 63 | 31 | 1.0017 | 70.1961 | 96 | 8260 | 32.9412 | 108.49 | 36.029 | -0.0625 | 20.1875 | 0 | 40.9729 | 33.1094
10/2/2020 00:04:26.1 | 150.6823 | 644 | 38 | 2499.1212 | 128.3491 | 61.973 | 76.3567 | 30.1681 | 31.0033 | 0.0353 | 107.0873 | 11.5102 | 70.3616 | 70.5615 | 41.0058 | 0.98746 | 99.2637 | 387.2091 | 339.4585 | 76.6149 | 692.236 | 1.9606 | 449.3629 | 33.5899 | 44.7537 | 32.3433 | 56.1839 | 12.0088 | 109.2529 | 29.1953 | 8.2476 | 98.4564 | 41.0154 | 25.5 | 29.4118 | 63 | 31 | 1.0008 | 70.1961 | 101 | 8140 | 32.9412 | 107.8415 | 36.2213 | 0 | 20.4375 | 0 | 40.4907 | 33.1094
10/2/2020 00:04:27.1 | 150.6826 | 645 | 38 | 2501.3261 | 128.239 | 62.0061 | 76.3943 | 30.1634 | 31.004 | 0.03642 | 107.0698 | 11.5141 | 70.6185 | 70.6457 | 41.0313 | 0.99352 | 99.2648 | 386.928 | 338.7262 | 76.6645 | 692.2713 | 1.9683 | 451.4577 | 33.5907 | 44.7537 | 32.4422 | 56.2855 | 12.0035 | 109.4782 | 29.3527 | 8.285 | 98.5403 | 40.9569 | 25.5 | 29.4118 | 63 | 31 | 1.0008 | 70.1961 | 101 | 7720 | 32.9412 | 107.8415 | 36.0809 | 0 | 20.4375 | 0 | 40.6189 | 33.1094
10/2/2020 00:04:28.1 | 150.6829 | 646 | 38 | 2499.7467 | 128.4669 | 62.0295 | 76.4212 | 30.1702 | 31.0419 | 0.03574 | 107.0698 | 11.5092 | 70.4472 | 70.7266 | 41.0656 | 0.98247 | 99.266 | 386.3941 | 338.2755 | 76.5782 | 692.2766 | 1.9805 | 451.0388 | 33.6291 | 44.819 | 32.449 | 56.3495 | 11.9883 | 109.4233 | 29.2089 | 8.303 | 98.4648 | 41.0154 | 25.5 | 29.4118 | 63 | 31 | 0.99812 | 69.8039 | 96 | 8040 | 32.9412 | 108.49 | 36.261 | 0 | 20.375 | 0 | 40.509 | 33.1094
10/2/2020 00:04:29.1 | 150.6832 | 647 | 38 | 2499.7869 | 128.47 | 62.0689 | 76.444 | 30.1689 | 31.046 | 0.03784 | 107.0698 | 11.5141 | 70.5614 | 69.6001 | 41.0893 | 0.99227 | 99.266 | 386.647 | 338.4727 | 76.8002 | 692.1337 | 1.9836 | 449.4746 | 33.6305 | 44.7922 | 32.4746 | 56.1199 | 11.983 | 109.5353 | 29.0767 | 8.2553 | 98.4816 | 41.0923 | 25.5 | 29.4118 | 63 | 31 | 0.99901 | 70.1961 | 101 | 7850 | 32.9412 | 107.8415 | 36.264 | 0 | 20.25 | 0 | 40.4511 | 33.1094
10/2/2020 00:04:30.1 | 150.6834 | 648 | 38 | 2500.611 | 128.3132 | 62.1307 | 76.4729 | 30.1773 | 31.0367 | 0.03802 | 107.0262 | 11.5063 | 70.7326 | 70.7743 | 41.1181 | 0.99601 | 99.2665 | 386.085 | 338.191 | 76.7204 | 691.9764 | 1.9725 | 450.955 | 33.6005 | 44.7604 | 32.3757 | 56.3429 | 11.9815 | 109.788 | 29.307 | 8.2708 | 98.4564 | 41.2026 | 25.5 | 29.4118 | 63 | 31 | 1.0049 | 70.1961 | 101 | 8020 | 32.9412 | 107.8415 | 36.2488 | 0 | 20.375 | 0 | 40.329 | 33.2031
10/2/2020 00:04:31.1 | 150.6837 | 649 | 38 | 2497.7828 | 128.4828 | 62.2047 | 76.5138 | 30.1593 | 31.0496 | 0.036 | 107.0349 | 11.5053 | 70.7041 | 69.9192 | 41.1546 | 1.0021 | 99.266 | 385.8602 | 337.3742 | 76.7938 | 691.844 | 1.9604 | 450.5639 | 33.6069 | 44.8374 | 32.4149 | 56.3675 | 12.0164 | 109.7874 | 29.2274 | 8.2914 | 98.4396 | 41.0856 | 25.5 | 29.0196 | 63 | 31 | 1.0012 | 70.1961 | 96 | 8290 | 32.9412 | 109.1309 | 36.3037 | 0 | 20.375 | 0 | 40.2496 | 33.1094
10/2/2020 00:04:32.1 | 150.684 | 650 | 38 | 2500.2496 | 128.4475 | 62.2206 | 76.5453 | 30.1472 | 31.0593 | 0.03464 | 107.0873 | 11.5189 | 70.7612 | 69.9092 | 41.1724 | 0.99263 | 99.266 | 385.6916 | 337.4305 | 76.7571 | 691.9266 | 1.9732 | 448.9998 | 33.6308 | 44.8508 | 32.4695 | 56.4822 | 11.9982 | 109.8435 | 29.1885 | 8.2347 | 98.5235 | 41.2428 | 25.5 | 29.0196 | 63 | 31 | 0.99995 | 70.1961 | 101 | 8160 | 32.9412 | 108.1619 | 36.3159 | 0 | 20.4375 | 0 | 39.975 | 33.1094
10/2/2020 00:04:33.1 | 150.6843 | 651 | 38 | 2500.3846 | 128.6006 | 62.2236 | 76.5652 | 30.1675 | 31.0495 | 0.0331 | 107.0436 | 11.5296 | 70.5043 | 70.7842 | 41.2051 | 0.98497 | 99.2648 | 385.9726 | 337.8249 | 76.8992 | 691.9161 | 1.99 | 452.184 | 33.6727 | 44.896 | 32.5615 | 56.5265 | 12.0066 | 110.0384 | 29.2342 | 8.2695 | 98.5487 | 41.1776 | 25.5 | 29.0196 | 63 | 31 | 1.0057 | 70.1961 | 100 | 7700 | 32.9412 | 108.1619 | 36.2244 | 0 | 20.1875 | 0 | 40.0848 | 33.1094
10/2/2020 00:04:34.1 | 150.6846 | 652 | 38 | 2500.9493 | 128.4331 | 62.3247 | 76.6141 | 30.1848 | 31.0572 | 0.0342 | 107.0349 | 11.5267 | 70.5043 | 70.6342 | 41.23 | 0.98443 | 99.2637 | 385.3544 | 336.8391 | 76.8002 | 691.789 | 1.9739 | 450.7874 | 33.6365 | 44.8441 | 32.5547 | 56.5265 | 11.9883 | 109.7011 | 29.1292 | 8.2914 | 98.4983 | 41.2227 | 25.5 | 29.0196 | 63 | 31 | 1.0015 | 70.1961 | 96 | 7990 | 32.9412 | 109.1309 | 36.3159 | 0 | 19.875 | 0 | 40.4907 | 33.1094
10/2/2020 00:04:35.1 | 150.6848 | 653 | 38 | 2499.1405 | 128.4507 | 62.3325 | 76.6391 | 30.1802 | 31.0426 | 0.03564 | 107.0349 | 11.5305 | 71.1037 | 70.0209 | 41.2636 | 1.0119 | 99.2648 | 385.2139 | 337.346 | 76.8689 | 691.8296 | 1.9672 | 449.5025 | 33.6167 | 44.8642 | 32.449 | 56.4954 | 11.9861 | 109.5902 | 29.0971 | 8.2772 | 98.5067 | 41.3264 | 25.5 | 29.4118 | 63 | 31 | 1.001 | 70.1961 | 101 | 7850 | 32.9412 | 108.1619 | 36.3556 | 0 | 19.625 | 0 | 40.4266 | 33.1094
10/2/2020 00:04:36.1 | 150.6851 | 654 | 38 | 2500.7678 | 128.3633 | 62.3445 | 76.6691 | 30.1849 | 31.0557 | 0.03512 | 107.0524 | 11.5199 | 70.3901 | 70.3066 | 41.2892 | 0.98247 | 99.2665 | 384.8766 | 336.9517 | 76.9423 | 691.962 | 1.9628 | 451.1226 | 33.6157 | 44.9931 | 32.4627 | 56.7231 | 12.0142 | 109.9 | 29.1224 | 8.236 | 98.3809 | 41.3398 | 25.5 | 29.0196 | 63 | 31 | 1.0022 | 69.8039 | 100 | 8020 | 32.9412 | 108.1619 | 36.3007 | 0.0625 | 19.5 | 0 | 40.4785 | 33.1094
10/2/2020 00:04:37.1 | 150.6854 | 655 | 38 | 2500.708 | 128.411 | 62.3721 | 76.7024 | 30.1772 | 31.0766 | 0.03469 | 107.0524 | 11.5005 | 70.4186 | 70.1522 | 41.3094 | 0.98782 | 99.2643 | 385.1858 | 336.8672 | 77.1163 | 691.8243 | 1.9634 | 450.5639 | 33.6274 | 44.8642 | 32.3365 | 56.5462 | 12.0376 | 109.5897 | 29.2021 | 8.2437 | 98.3725 | 41.3197 | 25.5 | 29.0196 | 63 | 31 | 1.0031 | 70.1961 | 96 | 8240 | 32.9412 | 109.1309 | 36.3373 | 0.0625 | 19.1875 | 0 | 41.0583 | 33.1094
10/2/2020 00:04:38.1 | 150.6857 | 656 | 38 | 2499.5373 | 128.5809 | 62.4158 | 76.7542 | 30.183 | 31.0817 | 0.03552 | 107.0698 | 11.5063 | 70.333 | 69.6537 | 41.3175 | 0.99655 | 99.2648 | 383.9212 | 336.1349 | 77.3142 | 691.9109 | 1.9814 | 448.8322 | 33.6561 | 45.0718 | 32.5019 | 56.6985 | 12.0172 | 109.6743 | 29.307 | 8.2076 | 98.3474 | 41.3264 | 25.5 | 29.4118 | 63 | 31 | 0.99864 | 70.1961 | 100 | 8120 | 32.9412 | 108.1619 | 36.3983 | 0.0625 | 18.875 | 0 | 40.8203 | 33.1094
10/2/2020 00:04:39.1 | 150.6859 | 657 | 38 | 2500.0624 | 128.5092 | 62.4388 | 76.8175 | 30.1857 | 31.0836 | 0.03701 | 107.0349 | 11.5053 | 70.3616 | 69.5197 | 41.3409 | 0.99191 | 99.266 | 384.1179 | 336.1349 | 77.2584 | 691.8899 | 1.9692 | 452.4074 | 33.6444 | 45.0651 | 32.4217 | 56.692 | 11.98 | 109.5073 | 29.51 | 8.2747 | 98.2216 | 41.196 | 25.5 | 29.0196 | 63 | 31 | 1.0006 | 70.1961 | 100 | 7650 | 32.9412 | 107.8415 | 36.438 | 0.0625 | 19.0625 | 0 | 41.1865 | 33.1094
10/2/2020 00:04:40.1 | 150.6862 | 658 | 38 | 2500.5168 | 128.301 | 62.4674 | 76.8347 | 30.1692 | 31.105 | 0.03873 | 106.9913 | 11.5063 | 70.7326 | 69.5834 | 41.3549 | 0.98265 | 99.266 | 384.3708 | 335.5153 | 77.1163 | 691.8807 | 1.9683 | 450.8433 | 33.596 | 45.02 | 32.4627 | 56.8001 | 12.0013 | 109.4793 | 29.2021 | 8.3043 | 98.2216 | 41.4434 | 25.5 | 29.0196 | 63 | 31 | 0.99809 | 70.1961 | 96 | 7990 | 32.9412 | 108.8104 | 36.3922 | 0.125 | 20.125 | 0 | 41.4673 | 33.1094
10/2/2020 00:04:41.1 | 150.6865 | 659 | 38 | 2500.2361 | 128.6576 | 62.4805 | 76.8603 | 30.1729 | 31.0885 | 0.03746 | 107 | 11.5024 | 70.7041 | 70.3215 | 41.3803 | 0.99957 | 99.2648 | 384.1741 | 335.5153 | 77.1722 | 691.9673 | 1.9708 | 449.5584 | 33.6857 | 45.1824 | 32.628 | 56.8575 | 12.0088 | 109.5902 | 29.0514 | 8.3069 | 98.2635 | 41.4501 | 25.5 | 29.8039 | 63 | 31 | 0.99892 | 70.1961 | 101 | 7870 | 32.549 | 108.1619 | 36.4288 | 0.125 | 20.0625 | 0 | 41.1682 | 33.1094
10/2/2020 00:04:42.1 | 150.6868 | 660 | 38 | 2501.0866 | 128.621 | 62.5077 | 76.8875 | 30.1905 | 31.1074 | 0.03807 | 107.0349 | 11.5179 | 70.4757 | 70.7727 | 41.4006 | 1.0404 | 99.2648 | 383.8088 | 335.3463 | 77.0046 | 691.8702 | 1.9818 | 450.8153 | 33.6875 | 45.3698 | 32.5019 | 56.5838 | 12.021 | 109.7863 | 29.1885 | 8.2257 | 98.3558 | 41.4818 | 25.5 | 29.0196 | 63 | 31 | 1.0015 | 69.8039 | 100 | 7990 | 32.549 | 108.1619 | 36.4929 | 0.0625 | 19 | 0 | 41.4795 | 33.1094
10/2/2020 00:04:43.1 | 150.6871 | 661 | 38 | 2499.5615 | 128.7686 | 62.5168 | 76.9337 | 30.1896 | 31.1151 | 0.03764 | 107.0174 | 11.517 | 70.3901 | 69.7674 | 41.4201 | 0.98283 | 99.2637 | 383.9493 | 335.7688 | 77.1594 | 691.7785 | 1.9577 | 449.9494 | 33.7056 | 45.0132 | 32.3825 | 56.7936 | 12.0104 | 109.7572 | 28.8804 | 8.2824 | 98.3138 | 41.5202 | 25.5 | 29.0196 | 63 | 31 | 0.99739 | 70.1961 | 96 | 8310 | 32.9412 | 108.8104 | 36.5356 | 0.0625 | 19.9375 | 0 | 41.3666 | 33.1094
10/2/2020 00:04:44.1 | 150.6873 | 662 | 38 | 2500.0876 | 128.6397 | 62.5918 | 76.9347 | 30.2087 | 31.1081 | 0.03711 | 107.0349 | 11.5218 | 70.1617 | 69.6503 | 41.4546 | 0.98425 | 99.2648 | 383.6964 | 335.0646 | 77.2153 | 691.8965 | 1.963 | 450.3405 | 33.679 | 45.1238 | 32.4832 | 57.0032 | 12.0179 | 109.6182 | 29.1496 | 8.3082 | 98.3641 | 41.6189 | 25.5 | 29.4118 | 63 | 31 | 0.99846 | 70.1961 | 100 | 8120 | 32.549 | 108.1619 | 36.5478 | 0.0625 | 19.75 | 0 | 41.3422 | 33.1094
10/2/2020 00:04:45.1 | 150.6876 | 663 | 38 | 2500.0907 | 128.5153 | 62.6229 | 76.9864 | 30.2 | 31.1127 | 0.03828 | 107.0698 | 11.5276 | 70.7612 | 69.8692 | 41.4869 | 0.99281 | 99.2648 | 384.0898 | 334.9801 | 77.2025 | 691.8296 | 1.9759 | 452.184 | 33.6464 | 45.1622 | 32.5019 | 56.9393 | 12.0475 | 109.9824 | 29.136 | 8.2695 | 98.3977 | 41.5336 | 25.5 | 29.4118 | 63 | 31 | 1.0004 | 69.8039 | 100 | 7700 | 32.9412 | 108.1619 | 36.4716 | 0 | 19.6875 | 0 | 41.272 | 33.1094
10/2/2020 00:04:46.1 | 150.6879 | 664 | 38 | 2500.0104 | 128.5001 | 62.664 | 77.0064 | 30.1797 | 31.1316 | 0.03905 | 107 | 11.5267 | 70.4186 | 69.513 | 41.5067 | 0.98354 | 99.2665 | 383.9493 | 334.9519 | 77.2281 | 691.9056 | 1.9907 | 450.2287 | 33.6414 | 45.0853 | 32.495 | 56.9656 | 11.9937 | 109.844 | 29.1107 | 8.3017 | 98.4145 | 41.6305 | 25.5 | 29.0196 | 64 | 31 | 0.99895 | 69.8039 | 96 | 7990 | 32.549 | 108.8104 | 36.5906 | 0 | 20.125 | 0 | 41.1377 | 33.2031
10/2/2020 00:04:47.1 | 150.6882 | 665 | 38 | 2499.4077 | 128.4811 | 62.7021 | 77.041 | 30.1745 | 31.1345 | 0.04067 | 107.0349 | 11.5257 | 70.9039 | 70.3099 | 41.516 | 0.99637 | 99.2648 | 383.3873 | 335.0646 | 77.1594 | 691.9109 | 2.0073 | 449.8098 | 33.6283 | 45.117 | 32.5547 | 56.9967 | 12.0316 | 109.5622 | 29.2477 | 8.3056 | 98.448 | 41.5336 | 25.5 | 29.4118 | 64 | 31 | 0.99883 | 70.1961 | 101 | 7770 | 32.549 | 108.1619 | 36.6852 | 0 | 20.1875 | 0 | 40.9576 | 33.1094
10/2/2020 00:04:48.1 | 150.6884 | 666 | 38 | 2500.1323 | 128.3981 | 62.7458 | 77.0664 | 30.1777 | 31.1335 | 0.04192 | 107.0174 | 11.5276 | 70.5043 | 69.5147 | 41.5266 | 0.99191 | 99.2648 | 382.9096 | 334.3886 | 77.3876 | 691.9816 | 2.002 | 451.2063 | 33.6163 | 45.1488 | 32.5939 | 56.8754 | 12.0104 | 109.6182 | 29.1224 | 8.2772 | 98.4899 | 41.6238 | 25.5 | 29.0196 | 64 | 31 | 0.99828 | 70.1961 | 101 | 7940 | 32.549 | 108.1619 | 36.5875 | 0 | 20.1875 | 0 | 40.744 | 33.1094
10/2/2020 00:04:49.1 | 150.6887 | 667 | 38 | 2499.9953 | 128.5266 | 62.7752 | 77.088 | 30.1665 | 31.1471 | 0.04151 | 107.0087 | 11.5267 | 70.5328 | 69.6604 | 41.5314 | 1.0391 | 99.2648 | 383.1625 | 334.276 | 77.6604 | 692.1337 | 1.9958 | 450.3963 | 33.6481 | 44.8123 | 32.4746 | 57.2063 | 11.9967 | 109.8143 | 29.2021 | 8.2063 | 98.5151 | 41.6104 | 25.5 | 29.0196 | 64 | 31 | 1.001 | 70.1961 | 96 | 8260 | 32.9412 | 109.1309 | 36.6028 | 0 | 20.5625 | 0 | 40.564 | 33.1094
10/2/2020 00:04:50.1 | 150.689 | 668 | 38 | 2501.687 | 128.5893 | 62.8139 | 77.1409 | 30.1662 | 31.1623 | 0.04228 | 107.0174 | 11.5267 | 70.333 | 70.2353 | 41.5403 | 0.99744 | 99.2654 | 382.488 | 334.0506 | 77.3509 | 692.2608 | 1.9945 | 450.0053 | 33.6873 | 45.266 | 32.4814 | 57.0409 | 11.9975 | 110.067 | 29.0835 | 8.3198 | 98.5319 | 41.6689 | 25.5 | 29.4118 | 64 | 31 | 0.99846 | 69.8039 | 101 | 8160 | 32.549 | 108.1619 | 36.6913 | 0 | 20.1875 | 0 | 40.4571 | 33.1094
10/2/2020 00:04:51.1 | 150.6893 | 669 | 38 | 2500.4188 | 128.5216 | 62.8526 | 77.162 | 30.1777 | 31.169 | 0.04247 | 107.0174 | 11.5315 | 70.3616 | 70.4888 | 41.5422 | 0.98746 | 99.266 | 382.9377 | 333.9098 | 77.3206 | 692.3526 | 1.9976 | 451.3739 | 33.6525 | 45.2342 | 32.5479 | 57.1113 | 11.9891 | 109.8715 | 29.1039 | 8.3108 | 98.6242 | 41.6305 | 25.5 | 29.0196 | 64 | 31 | 0.99968 | 70.1961 | 101 | 7700 | 32.9412 | 108.1619 | 36.5784 | 0 | 20.3125 | 0 | 40.1794 | 33.1094
10/2/2020 00:04:52.1 | 150.6896 | 670 | 38 | 2501.7789 | 128.8232 | 62.9049 | 77.2078 | 30.1562 | 31.1861 | 0.04188 | 107.0349 | 11.5305 | 70.4757 | 70.4292 | 41.5681 | 0.98657 | 99.2637 | 382.7129 | 333.6845 | 77.6046 | 692.3015 | 1.9923 | 448.4411 | 33.7498 | 45.3246 | 32.4286 | 57.0474 | 11.983 | 109.9252 | 29.3002 | 8.2656 | 98.6074 | 41.7725 | 25.5 | 29.4118 | 64 | 31 | 1.0051 | 70.1961 | 101 | 8040 | 32.9412 | 109.1309 | 36.6272 | 0 | 20.375 | 0 | 40.7013 | 33.1094
10/2/2020 00:04:53.1 | 150.6898 | 671 | 38 | 2497.1501 | 128.9291 | 62.9051 | 77.2438 | 30.1807 | 31.1847 | 0.04173 | 107.0349 | 11.5179 | 70.5043 | 70.1539 | 41.5871 | 0.99281 | 99.2654 | 382.0103 | 333.262 | 77.4498 | 692.3985 | 1.9816 | 451.2622 | 33.7151 | 45.3698 | 32.6075 | 57.1932 | 12.0035 | 110.5152 | 29.241 | 8.2991 | 98.599 | 41.7926 | 25.5 | 29.4118 | 64 | 31 | 1.0016 | 70.1961 | 101 | 8140 | 32.9412 | 109.4513 | 36.5967 | 0 | 20.5625 | 0 | 40.4846 | 33.1094
10/2/2020 00:04:54.1 | 150.6901 | 672 | 38 | 2501.8934 | 128.4075 | 62.92 | 77.2788 | 30.1756 | 31.196 | 0.04468 | 107.0174 | 11.5131 | 70.5043 | 69.9426 | 41.6179 | 0.99085 | 99.2626 | 382.9939 | 333.5436 | 77.7291 | 692.3526 | 1.9783 | 450.145 | 33.6424 | 44.8325 | 32.3894 | 57.3275 | 11.9792 | 110.2602 | 29.1175 | 8.2308 | 98.6577 | 41.7341 | 25.5 | 29.0196 | 64 | 31 | 0.99818 | 70.1961 | 101 | 7940 | 32.9412 | 108.49 | 36.4838 | 0 | 20 | 0 | 40.2222 | 33.1094
10/2/2020 00:04:55.1 | 150.6904 | 673 | 38 | 2499.6529 | 128.7256 | 62.955 | 77.3062 | 30.1942 | 31.1956 | 0.04798 | 107 | 11.5141 | 70.6756 | 70.0458 | 41.6563 | 0.99441 | 99.2648 | 381.4764 | 332.9803 | 77.3334 | 692.2713 | 1.979 | 449.5025 | 33.6956 | 44.8325 | 32.5479 | 57.3782 | 12.0043 | 109.8423 | 29.2224 | 8.2154 | 98.6325 | 41.8894 | 25.5 | 29.0196 | 64 | 31 | 1.0026 | 70.1961 | 101 | 8330 | 32.9412 | 109.4513 | 36.5326 | 0 | 20.1875 | 0 | 40.3809 | 33.2031
10/2/2020 00:04:56.1 | 150.6907 | 674 | 38 | 2499.6746 | 128.6793 | 63.0243 | 77.3468 | 30.1846 | 31.2028 | 0.0468 | 106.9738 | 11.5179 | 70.333 | 70.0758 | 41.6886 | 0.99761 | 99.2648 | 381.3078 | 332.4733 | 77.469 | 692.1796 | 1.9887 | 450.4801 | 33.6838 | 45.3899 | 32.5342 | 57.4158 | 12.0096 | 109.7863 | 29.1039 | 8.3249 | 98.5822 | 41.9796 | 25.5 | 29.0196 | 64 | 31 | 0.99889 | 70.1961 | 101 | 8240 | 32.9412 | 109.4513 | 36.4838 | 0 | 20.375 | 0 | 40.2985 | 33.1094
10/2/2020 00:04:57.1 | 150.6909 | 675 | 38 | 2499.5383 | 128.7191 | 63.0497 | 77.3728 | 30.192 | 31.2038 | 0.04785 | 107.0087 | 11.5208 | 70.8754 | 69.8575 | 41.7205 | 1.0024 | 99.2682 | 381.5607 | 332.3325 | 77.6971 | 692.2111 | 1.9949 | 449.8936 | 33.6923 | 45.4735 | 32.5752 | 57.2439 | 11.9883 | 110.1539 | 29.136 | 8.2463 | 98.6158 | 41.9162 | 25.5 | 29.0196 | 64 | 31 | 1.0003 | 70.1961 | 101 | 8240 | 32.549 | 109.1309 | 36.4654 | 0 | 20.3125 | 0 | 40.2679 | 33.1094
10/2/2020 00:04:58.1 | 150.6912 | 676 | 38 | 2502.2566 | 128.8458 | 63.0609 | 77.4131 | 30.184 | 31.1964 | 0.04664 | 107 | 11.5344 | 70.3616 | 70.2071 | 41.7323 | 0.99245 | 99.2648 | 382.0384 | 332.6986 | 77.6046 | 692.2517 | 1.9929 | 449.0277 | 33.7622 | 45.3246 | 32.6808 | 57.4027 | 12.0081 | 110.1505 | 29.1953 | 8.2811 | 98.6074 | 42.0197 | 25.5 | 29.0196 | 64 | 31 | 1.0002 | 70.1961 | 101 | 8070 | 32.9412 | 108.1619 | 36.5143 | 0 | 20.3125 | 0 | 40.5182 | 33.1094
10/2/2020 00:04:59.1 | 150.6915 | 677 | 38 | 2499.4477 | 129.032 | 63.1488 | 77.4401 | 30.1818 | 31.2069 | 0.04679 | 107.0349 | 11.5383 | 70.7612 | 69.3905 | 41.7576 | 0.99013 | 99.2648 | 381.0549 | 331.7973 | 77.5552 | 692.1494 | 1.9801 | 452.0164 | 33.773 | 45.4802 | 32.5479 | 57.5549 | 12.0028 | 110.2065 | 29.1428 | 8.3791 | 98.5906 | 42.0965 | 25.5 | 29.4118 | 64 | 31 | 0.99992 | 69.8039 | 96 | 8140 | 32.549 | 109.4513 | 36.4838 | 0 | 20.375 | 0 | 40.448 | 33.1094
10/2/2020 00:05:00.1 | 150.6918 | 678 | 38 | 2499.9225 | 129.0037 | 63.2036 | 77.4707 | 30.1832 | 31.2289 | 0.04836 | 107.0698 | 11.5354 | 70.7612 | 69.6303 | 41.7902 | 0.98764 | 99.2648 | 381.6731 | 332.3888 | 77.8454 | 692.0328 | 1.9965 | 449.3908 | 33.772 | 45.7328 | 32.6075 | 57.3962 | 11.9959 | 110.4306 | 29.1885 | 8.3314 | 98.6242 | 41.9997 | 25.5 | 29.0196 | 64 | 31 | 1.002 | 70.1961 | 96 | 8140 | 32.549 | 109.4513 | 36.3739 | 0.0625 | 20 | 0 | 40.4449 | 33.1094
10/2/2020 00:05:01.1 | 150.6921 | 679 | 38 | 2501.2259 | 128.8823 | 63.2529 | 77.5072 | 30.178 | 31.2166 | 0.05084 | 107.0349 | 11.5208 | 70.3901 | 70.4491 | 41.8252 | 0.98176 | 99.2648 | 381.364 | 331.9382 | 77.7529 | 691.8545 | 2.0046 | 449.6701 | 33.7578 | 45.4802 | 32.4814 | 57.352 | 11.9914 | 110.5706 | 29.1953 | 8.2669 | 98.6409 | 42.1349 | 25.5 | 29.0196 | 64 | 31 | 1.0017 | 70.1961 | 101 | 7870 | 32.549 | 108.8104 | 36.3495 | 0.0625 | 19.9375 | 0 | 40.5212 | 33.1094
10/2/2020 00:05:02.1 | 150.6923 | 680 | 38 | 2498.0679 | 129.0479 | 63.225 | 77.5299 | 30.1794 | 31.2316 | 0.04836 | 107.0349 | 11.5179 | 70.2474 | 70.411 | 41.8468 | 0.99904 | 99.2631 | 380.7457 | 331.065 | 77.6541 | 691.8401 | 2.0078 | 452.0722 | 33.7585 | 45.5321 | 32.5155 | 57.5042 | 12.0043 | 110.2328 | 29.1953 | 8.2966 | 98.6158 | 42.0648 | 25.5 | 29.0196 | 64 | 31 | 0.99846 | 69.8039 | 97 | 8040 | 32.549 | 109.4513 | 36.3037 | 0 | 19.625 | 0 | 40.4297 | 33.1094
10/2/2020 00:05:03.1 | 150.6926 | 681 | 38 | 2497.5738 | 128.8551 | 63.2681 | 77.5785 | 30.1799 | 31.2205 | 0.04894 | 106.9651 | 11.5189 | 70.5328 | 69.9476 | 41.8629 | 0.99708 | 99.2648 | 380.2961 | 330.896 | 77.7593 | 691.7024 | 2.0177 | 450.1729 | 33.7014 | 45.6425 | 32.5479 | 57.5108 | 11.9724 | 110.2625 | 29.2545 | 8.2785 | 98.6158 | 42.0447 | 25.5 | 29.0196 | 64 | 31 | 0.99873 | 70.1961 | 96 | 8160 | 32.549 | 109.4513 | 36.1603 | 0.125 | 20 | 0 | 40.3351 | 33.1094
10/2/2020 00:05:04.1 | 150.6929 | 682 | 38 | 2501.5007 | 128.6395 | 63.305 | 77.5815 | 30.1794 | 31.2332 | 0.04951 | 106.9913 | 11.5024 | 70.5043 | 70.2734 | 41.8878 | 1.0014 | 99.2654 | 380.1275 | 330.8397 | 77.7593 | 691.7483 | 2.0071 | 449.7819 | 33.6979 | 45.6425 | 32.5019 | 57.6122 | 11.9495 | 110.123 | 29.1496 | 8.334 | 98.599 | 42.0514 | 25.5 | 29.0196 | 64 | 31 | 1.0023 | 69.8039 | 100 | 8070 | 32.549 | 108.49 | 36.3251 | 0.125 | 18.9375 | 0 | 41.3757 | 33.1094
10/2/2020 00:05:05.1 | 150.6932 | 683 | 38 | 2498.9433 | 128.964 | 63.3087 | 77.5986 | 30.1643 | 31.2484 | 0.05064 | 106.9826 | 11.5082 | 70.333 | 69.7991 | 41.9017 | 0.99405 | 99.2648 | 379.3407 | 330.5017 | 77.9315 | 691.5294 | 1.9759 | 451.5136 | 33.7484 | 45.6157 | 32.5342 | 57.4338 | 11.9845 | 110.0664 | 29.0175 | 8.3507 | 98.4648 | 42.1866 | 25.5 | 29.0196 | 64 | 31 | 0.99919 | 70.1961 | 96 | 8140 | 32.549 | 109.1309 | 36.0657 | 0.125 | 20.1875 | 0 | 41.1011 | 33.1094
10/2/2020 00:05:06.1 | 150.6934 | 684 | 38 | 2500.0933 | 128.8897 | 63.3498 | 77.6261 | 30.158 | 31.2586 | 0.04893 | 107 | 11.5218 | 70.5899 | 70.2784 | 41.9191 | 0.99013 | 99.2637 | 380.1837 | 331.0087 | 77.8885 | 691.7024 | 1.9652 | 449.5863 | 33.7445 | 45.6224 | 32.5479 | 57.5418 | 12.0195 | 109.9532 | 29.1292 | 8.2553 | 98.5403 | 42.1482 | 25.5 | 29.0196 | 64 | 31 | 0.99751 | 70.1961 | 96 | 8120 | 32.549 | 109.1309 | 36.2671 | 0 | 19.5625 | 0 | 41.2842 | 33.1094
10/2/2020 00:05:07.1 | 150.6937 | 685 | 38 | 2500.198 | 128.8273 | 63.3343 | 77.6537 | 30.1573 | 31.2642 | 0.0506 | 107.0262 | 11.5131 | 70.5899 | 69.9859 | 41.9447 | 0.99138 | 99.2637 | 379.7341 | 330.7833 | 77.6971 | 691.8454 | 1.9612 | 449.8098 | 33.7296 | 45.6291 | 32.628 | 57.5991 | 12.0331 | 109.9532 | 29.1885 | 8.2424 | 98.4732 | 42.2267 | 25.5 | 29.0196 | 64 | 31 | 1.0002 | 69.8039 | 100 | 7820 | 32.549 | 108.49 | 36.0718 | 0.0625 | 19.125 | 0 | 41.5253 | 33.1094
10/2/2020 00:05:08.1 | 150.694 | 686 | 38 | 2499.6555 | 128.8872 | 63.3858 | 77.7111 | 30.1558 | 31.2593 | 0.05075 | 107 | 11.5296 | 70.7041 | 69.7039 | 41.9737 | 0.98568 | 99.2626 | 379.9589 | 330.9805 | 77.8024 | 691.789 | 1.9555 | 451.9605 | 33.7379 | 45.7395 | 32.5547 | 57.6057 | 12.0301 | 109.8401 | 29.1953 | 8.2566 | 98.3893 | 42.3102 | 25.5 | 29.0196 | 64 | 31 | 0.9998 | 69.8039 | 96 | 8040 | 32.549 | 109.1309 | 36.1694 | 0.125 | 19.4375 | 0 | 41.3483 | 33.1094
10/2/2020 00:05:09.1 | 150.6943 | 687 | 38 | 2500.4409 | 128.987 | 63.4541 | 77.7244 | 30.1675 | 31.2714 | 0.05 | 106.9651 | 11.5218 | 70.4757 | 70.0458 | 41.9965 | 0.99476 | 99.2631 | 379.0597 | 329.6567 | 77.8152 | 691.8296 | 1.9508 | 450.536 | 33.7747 | 45.9603 | 32.6603 | 57.9231 | 12.002 | 109.9807 | 29.1039 | 8.2863 | 98.3977 | 42.3619 | 25.5 | 28.6274 | 64 | 31 | 1.0001 | 70.1961 | 96 | 8240 | 32.549 | 109.4513 | 36.1023 | 0.0625 | 19.8125 | 0 | 41.1926 | 33.1094
10/2/2020 00:05:10.1 | 150.6946 | 688 | 38 | 2499.0224 | 128.7641 | 63.5032 | 77.7748 | 30.1636 | 31.2856 | 0.05106 | 106.9564 | 11.5179 | 70.4186 | 69.3367 | 42.0211 | 1.0031 | 99.2626 | 379.4531 | 329.7412 | 78.0431 | 691.8702 | 1.9595 | 449.8656 | 33.6972 | 45.8883 | 32.5547 | 57.7005 | 12.0035 | 110.0081 | 29.2934 | 8.2837 | 98.4229 | 42.3619 | 25.5 | 29.0196 | 64 | 31 | 0.99995 | 70.1961 | 101 | 8070 | 32.9412 | 108.8104 | 36.0046 | 0 | 20 | 0 | 41.1499 | 33.1094
10/2/2020 00:05:11.1 | 150.6948 | 689 | 38 | 2501.1245 | 128.5398 | 63.506 | 77.8113 | 30.1698 | 31.2867 | 0.05095 | 106.9651 | 11.5199 | 70.5043 | 70.2203 | 42.0629 | 1.014 | 99.2671 | 379.0035 | 329.9102 | 78.0495 | 691.8702 | 1.9681 | 450.8991 | 33.6668 | 45.5839 | 32.6075 | 57.9607 | 11.9997 | 109.9006 | 29.3002 | 8.3262 | 98.4899 | 42.4136 | 25.5 | 29.0196 | 64 | 31 | 0.99968 | 70.1961 | 96 | 8140 | 32.549 | 109.1309 | 35.9772 | 0.0625 | 20.3125 | 0 | 41.0034 | 33.1094
10/2/2020 00:05:12.1 | 150.6951 | 690 | 38 | 2498.2916 | 128.8766 | 63.5355 | 77.8418 | 30.1526 | 31.2961 | 0.05051 | 106.9826 | 11.5276 | 70.5614 | 70.459 | 42.0969 | 0.99779 | 99.2631 | 379.0035 | 329.6285 | 78.0734 | 692.0485 | 1.9827 | 449.2511 | 33.7167 | 45.8164 | 32.7336 | 57.6809 | 12.0391 | 110.3168 | 29.4305 | 8.2759 | 98.5403 | 42.4337 | 25.5 | 29.0196 | 64 | 31 | 0.99931 | 69.8039 | 97 | 8190 | 32.549 | 109.1309 | 36.0535 | 0 | 20.125 | 0 | 41.0889 | 33.1094
10/2/2020 00:05:13.1 | 150.6954 | 691 | 38 | 2499.5584 | 128.6712 | 63.5585 | 77.8667 | 30.1495 | 31.3114 | 0.05032 | 107.0262 | 11.5383 | 70.7041 | 69.7574 | 42.1185 | 0.98301 | 99.2648 | 378.6101 | 329.3187 | 78.142 | 692.0131 | 1.9896 | 448.9998 | 33.6801 | 45.5772 | 32.6348 | 57.8527 | 12.0142 | 110.2345 | 29.241 | 8.3017 | 98.6158 | 42.5438 | 25.5 | 29.0196 | 65 | 31 | 1.001 | 69.8039 | 101 | 8190 | 32.549 | 109.4513 | 36.0779 | 0 | 19.9375 | 0 | 40.7135 | 33.1094
10/2/2020 00:05:14.1 | 150.6957 | 692 | 38 | 2501.3373 | 128.6125 | 63.6063 | 77.8981 | 30.1591 | 31.3132 | 0.05199 | 106.9564 | 11.5432 | 70.9039 | 69.8475 | 42.1517 | 1.0012 | 99.2648 | 378.9473 | 329.882 | 78.099 | 692.1298 | 1.9867 | 450.7595 | 33.6887 | 45.7395 | 32.6808 | 57.8085 | 12.0195 | 109.9544 | 29.0903 | 8.2618 | 98.6325 | 42.5889 | 25.5 | 29.0196 | 65 | 31 | 1.0009 | 69.8039 | 101 | 8070 | 32.549 | 109.1309 | 36.029 | 0 | 20.1875 | 0 | 40.4571 | 33.1094
10/2/2020 00:05:15.1 | 150.6959 | 693 | 38 | 2499.3245 | 128.8617 | 63.6583 | 77.9362 | 30.1657 | 31.3006 | 0.05133 | 107.0174 | 11.5364 | 70.7326 | 70.2087 | 42.1814 | 1.0037 | 99.2631 | 378.2447 | 328.7835 | 78.2902 | 692.0275 | 1.9885 | 450.6757 | 33.7268 | 45.5772 | 32.6007 | 57.8527 | 11.9853 | 110.0087 | 29.241 | 8.2528 | 98.6577 | 42.5621 | 25.5 | 29.0196 | 65 | 31 | 1.0014 | 69.8039 | 101 | 8190 | 32.549 | 109.1309 | 36.0046 | 0 | 20.3125 | 0 | 40.2588 | 33.1094
10/2/2020 00:05:16.1 | 150.6962 | 694 | 38 | 2502.5782 | 128.8304 | 63.6875 | 77.9701 | 30.183 | 31.2864 | 0.04844 | 107.0262 | 11.5354 | 70.9895 | 70.3248 | 42.1922 | 0.99387 | 99.2637 | 378.7506 | 329.9102 | 78.2472 | 692.1088 | 1.9914 | 449.4187 | 33.7625 | 45.6358 | 32.6007 | 57.91 | 11.9975 | 109.8132 | 29.2477 | 8.3146 | 98.6912 | 42.5104 | 25.5 | 29.0196 | 65 | 31 | 1.0006 | 70.1961 | 101 | 8040 | 32.549 | 108.1619 | 36.1755 | 0 | 20.0625 | 0 | 40.4999 | 33.1094
10/2/2020 00:05:17.1 | 150.6965 | 695 | 38 | 2498.536 | 129.0934 | 63.688 | 77.9997 | 30.1619 | 31.3081 | 0.0484 | 107.0524 | 11.515 | 70.3616 | 70.0525 | 42.2143 | 0.98764 | 99.2648 | 378.1323 | 329.0934 | 78.0623 | 692.1442 | 2.0113 | 451.4019 | 33.7768 | 45.6492 | 32.6467 | 58.1766 | 12.0149 | 110.3465 | 29.2613 | 8.2811 | 98.6074 | 42.7106 | 25.5 | 29.4118 | 65 | 31 | 1.0018 | 70.1961 | 96 | 8190 | 32.549 | 109.4513 | 36.026 | 0 | 20.1875 | 0 | 40.5975 | 33.1094
10/2/2020 00:05:18.1 | 150.6968 | 696 | 38 | 2500.3532 | 128.7857 | 63.7474 | 78.0204 | 30.1519 | 31.3143 | 0.04814 | 107.0174 | 11.515 | 70.647 | 70.2054 | 42.2415 | 0.9953 | 99.2609 | 377.6546 | 328.6991 | 78.2106 | 692.1141 | 1.9953 | 450.0612 | 33.7208 | 45.8566 | 32.6075 | 57.9231 | 12.0354 | 109.9504 | 28.9989 | 8.2411 | 98.5571 | 42.6722 | 25.5 | 29.0196 | 65 | 31 | 0.99821 | 70.1961 | 96 | 8140 | 32.549 | 109.1309 | 36.0016 | 0.0625 | 20.3125 | 0 | 40.4907 | 33.1094
10/2/2020 00:05:19.1 | 150.6971 | 697 | 38 | 2498.8713 | 128.8004 | 63.761 | 78.0396 | 30.1539 | 31.3188 | 0.04841 | 107.0524 | 11.5189 | 70.4472 | 70.4557 | 42.2653 | 0.99174 | 99.2614 | 376.924 | 327.9386 | 78.4065 | 692.236 | 1.9976 | 449.8098 | 33.7046 | 45.6993 | 32.6075 | 57.8199 | 12.0346 | 109.895 | 29.1546 | 8.2257 | 98.6074 | 42.724 | 25.5 | 29.4118 | 65 | 31 | 0.99815 | 69.8039 | 101 | 7900 | 32.549 | 108.1619 | 36.1328 | 0 | 19.9375 | 0 | 40.4724 | 33.1094
10/2/2020 00:05:20.1 | 150.6973 | 698 | 38 | 2499.1735 | 128.6168 | 63.7468 | 78.0846 | 30.1478 | 31.3229 | 0.05128 | 107.0087 | 11.5024 | 70.6185 | 70.2436 | 42.2958 | 0.99138 | 99.2631 | 377.205 | 327.7977 | 78.3396 | 692.1953 | 2.0102 | 451.6533 | 33.6606 | 45.8365 | 32.6603 | 58.0048 | 12.0278 | 109.7566 | 29.136 | 8.2231 | 98.599 | 42.7757 | 25.5 | 29.0196 | 65 | 31 | 0.99855 | 69.8039 | 100 | 8040 | 32.549 | 109.1309 | 36.0321 | 0 | 19.75 | 0 | 40.4694 | 33.1094
10/2/2020 00:05:21.1 | 150.6976 | 699 | 38 | 2501.6122 | 128.6274 | 63.8067 | 78.1219 | 30.16 | 31.3167 | 0.05282 | 106.9913 | 11.5073 | 70.2188 | 69.8542 | 42.3173 | 0.98425 | 99.2643 | 377.3736 | 328.0231 | 78.3954 | 692.2307 | 2.0151 | 450.8433 | 33.6963 | 45.6358 | 32.6007 | 58.1128 | 11.999 | 109.7297 | 29.0378 | 8.2695 | 98.4899 | 42.7173 | 25.5 | 29.4118 | 65 | 31 | 1.002 | 70.1961 | 100 | 8160 | 32.549 | 108.8104 | 36.0352 | 0 | 19.6875 | 0 | 40.7959 | 33.1094
10/2/2020 00:05:22.1 | 150.6979 | 700 | 38 | 2498.2866 | 128.9734 | 63.8103 | 78.1591 | 30.1691 | 31.3442 | 0.05255 | 107.0262 | 11.5238 | 70.4186 | 70.1373 | 42.3346 | 0.99245 | 99.2643 | 377.9637 | 327.9949 | 78.4193 | 692.2398 | 2.0179 | 449.3908 | 33.742 | 45.609 | 32.5069 | 57.9344 | 11.9876 | 109.8978 | 29.1681 | 8.2966 | 98.5067 | 42.6772 | 25.5 | 29.4118 | 65 | 31 | 1.0015 | 70.1961 | 101 | 8120 | 32.549 | 108.1619 | 36.1328 | 0 | 20.25 | 0 | 40.5487 | 33.1094
10/2/2020 00:05:23.1 | 150.6982 | 701 | 38 | 2500.7208 | 128.7467 | 63.8676 | 78.186 | 30.1551 | 31.3525 | 0.05025 | 107.0436 | 11.5179 | 70.5614 | 69.8509 | 42.3623 | 0.99619 | 99.2648 | 376.7554 | 327.5724 | 78.4018 | 692.5821 | 2.0168 | 451.7929 | 33.7155 | 45.7981 | 32.6348 | 58.3221 | 12.0035 | 109.8983 | 29.1496 | 8.2682 | 98.5487 | 42.7507 | 25.5 | 29.4118 | 65 | 31 | 1.0016 | 69.8039 | 96 | 8190 | 32.549 | 109.1309 | 36.1114 | 0 | 19.4375 | 0 | 41.1774 | 33.1094
10/2/2020 00:05:24.1 | 150.6984 | 702 | 38 | 2497.0712 | 128.8303 | 63.9208 | 78.2053 | 30.1665 | 31.3615 | 0.0512 | 106.9826 | 11.5305 | 70.5614 | 70.6144 | 42.3777 | 1.0001 | 99.2654 | 376.39 | 327.0654 | 78.5006 | 692.5965 | 2.0122 | 451.0388 | 33.6882 | 45.8499 | 32.6535 | 58.2207 | 12.0126 | 109.7869 | 29.0971 | 8.3133 | 98.5235 | 42.9241 | 25.5 | 29.0196 | 65 | 31 | 1.0012 | 70.1961 | 100 | 8140 | 32.549 | 108.8104 | 36.1267 | 0.0625 | 19.1875 | 0 | 41.6229 | 33.1094
10/2/2020 00:05:25.1 | 150.6987 | 703 | 38 | 2500.0436 | 128.5727 | 63.9382 | 78.247 | 30.1854 | 31.3684 | 0.0513 | 106.9651 | 11.516 | 70.5328 | 70.4458 | 42.417 | 0.9937 | 99.266 | 376.4182 | 327.0936 | 78.3826 | 692.7997 | 1.9889 | 448.497 | 33.6608 | 45.7261 | 32.7591 | 58.049 | 11.9929 | 109.5914 | 29.2342 | 8.2386 | 98.3474 | 42.8207 | 25.5 | 29.0196 | 65 | 31 | 1.0001 | 69.8039 | 100 | 8310 | 32.549 | 108.8104 | 36.142 | 0.0625 | 18.6875 | 0 | 41.8518 | 33.1094
10/2/2020 00:05:26.1 | 150.699 | 704 | 38 | 2501.2014 | 128.5103 | 63.9657 | 78.2764 | 30.1891 | 31.3635 | 0.05126 | 106.9389 | 11.5208 | 70.6185 | 69.4476 | 42.4358 | 0.98924 | 99.2648 | 376.6992 | 327.3189 | 78.4448 | 692.8757 | 1.9703 | 449.8936 | 33.6601 | 45.8432 | 32.5939 | 58.2141 | 11.9754 | 109.6743 | 29.0378 | 8.2308 | 98.3222 | 42.8657 | 25.5 | 29.4118 | 65 | 31 | 1.0009 | 69.8039 | 100 | 8120 | 32.549 | 107.8415 | 36.1694 | 0 | 19.5625 | 0 | 41.5283 | 33.1094
10/2/2020 00:05:27.1 | 150.6993 | 705 | 38 | 2499.8178 | 128.7906 | 63.9735 | 78.3137 | 30.1697 | 31.3849 | 0.05265 | 106.9651 | 11.5189 | 70.8183 | 70.7035 | 42.4576 | 0.98408 | 99.2637 | 376.6149 | 326.8119 | 78.4448 | 692.9374 | 1.9628 | 450.0053 | 33.7148 | 45.7395 | 32.6212 | 58.1634 | 11.9959 | 109.6731 | 29.1953 | 8.2644 | 98.3054 | 42.9958 | 25.5 | 29.4118 | 65 | 31 | 1.001 | 69.8039 | 96 | 8160 | 32.549 | 108.8104 | 36.2152 | 0.0625 | 20.3125 | 0 | 41.6321 | 33.1094
10/2/2020 00:05:28.1 | 150.6996 | 706 | 38 | 2500.4536 | 128.7535 | 64.0401 | 78.3355 | 30.1569 | 31.3987 | 0.05172 | 106.9564 | 11.5189 | 70.5328 | 69.6487 | 42.481 | 0.98853 | 99.2648 | 376.39 | 326.8964 | 78.6552 | 692.9622 | 1.9829 | 449.726 | 33.7137 | 45.8048 | 32.6007 | 58.4806 | 11.9891 | 109.9824 | 28.9464 | 8.2605 | 98.4229 | 43.0275 | 25.5 | 29.4118 | 65 | 31 | 0.99907 | 70.1961 | 101 | 8020 | 32.549 | 108.1619 | 36.2793 | 0.125 | 20.3125 | 0 | 41.4398 | 33.1094
10/2/2020 00:05:29.1 | 150.6998 | 707 | 38 | 2503.2295 | 128.7853 | 64.0589 | 78.3558 | 30.1553 | 31.3954 | 0.05207 | 106.9651 | 11.5121 | 70.647 | 69.8275 | 42.5043 | 1.0008 | 99.2648 | 376.4744 | 326.9528 | 78.7284 | 692.9675 | 2.0086 | 451.2622 | 33.7595 | 45.7779 | 32.7132 | 58.2517 | 11.9937 | 109.6743 | 29.2342 | 8.3701 | 98.5319 | 42.9825 | 25.5 | 29.4118 | 65 | 31 | 1.0024 | 69.8039 | 96 | 8160 | 32.549 | 109.1309 | 36.2427 | 0.0625 | 20.1875 | 0 | 41.568 | 33.1094
10/2/2020 00:05:30.1 | 150.7001 | 708 | 38 | 2498.5234 | 129.3382 | 64.0515 | 78.3839 | 30.1726 | 31.4093 | 0.05082 | 107 | 11.517 | 70.7041 | 70.0159 | 42.5325 | 0.99209 | 99.2643 | 376.1652 | 326.3613 | 78.5372 | 693.0081 | 2.0164 | 449.9215 | 33.8407 | 45.681 | 32.6603 | 58.309 | 12.0187 | 110.346 | 29.241 | 8.303 | 98.5654 | 43.1375 | 25.5 | 29.0196 | 65 | 31 | 0.99837 | 70.1961 | 97 | 8140 | 32.549 | 109.4513 | 36.1511 | 0.125 | 20.125 | 0 | 41.6596 | 33.1094
10/2/2020 00:05:31.1 | 150.7004 | 709 | 38 | 2500.3262 | 128.9806 | 64.1206 | 78.4173 | 30.161 | 31.4036 | 0.04988 | 107.0524 | 11.5199 | 70.7326 | 70.1855 | 42.5615 | 0.98568 | 99.2637 | 375.5189 | 325.7135 | 78.7348 | 692.8704 | 2.0131 | 449.8377 | 33.7714 | 45.7328 | 32.587 | 58.309 | 12.0088 | 110.2894 | 29.2934 | 8.2631 | 98.6912 | 43.0658 | 25.5 | 29.0196 | 65 | 31 | 1.0008 | 70.1961 | 101 | 7850 | 32.549 | 108.8104 | 36.0992 | 0.1875 | 20.1875 | 0 | 41.4917 | 33.1094
10/2/2020 00:05:32.1 | 150.7007 | 710 | 38 | 2499.6934 | 129.0126 | 64.1476 | 78.4559 | 30.1582 | 31.4277 | 0.04773 | 107.0611 | 11.5315 | 70.5899 | 69.7172 | 42.581 | 0.99102 | 99.2677 | 375.4346 | 326.0514 | 78.7284 | 692.9216 | 2.0117 | 451.4857 | 33.7713 | 45.8816 | 32.7063 | 58.3024 | 11.9967 | 110.6015 | 29.0243 | 8.2785 | 98.6745 | 43.1308 | 25.5 | 29.4118 | 65 | 31 | 0.99821 | 69.8039 | 97 | 8040 | 32.549 | 109.7717 | 36.1969 | 0.1875 | 19.875 | 0 | 41.3391 | 33.1094
10/2/2020 00:05:33.1 | 150.7009 | 711 | 38 | 2498.6605 | 129.0343 | 64.1765 | 78.4958 | 30.1555 | 31.4264 | 0.04751 | 107.0349 | 11.5276 | 70.6185 | 69.8041 | 42.6056 | 0.99779 | 99.2654 | 374.9569 | 325.8543 | 78.4942 | 692.7997 | 1.9976 | 450.1729 | 33.763 | 45.5321 | 32.6535 | 58.3155 | 12.0073 | 110.5712 | 28.9854 | 8.2489 | 98.6577 | 43.3375 | 25.5 | 28.6274 | 65 | 31 | 0.99989 | 70.1961 | 97 | 8160 | 32.549 | 109.7717 | 35.8368 | 0.0625 | 20.125 | 0 | 41.1591 | 33.1094
10/2/2020 00:05:34.1 | 150.7012 | 712 | 38 | 2501.0303 | 128.9106 | 64.1689 | 78.5266 | 30.1869 | 31.4246 | 0.04652 | 107.0262 | 11.5364 | 70.6756 | 70.1074 | 42.6347 | 0.98123 | 99.266 | 375.4346 | 326.2768 | 78.7841 | 692.7944 | 1.9827 | 450.0053 | 33.7626 | 45.9402 | 32.5939 | 58.461 | 11.9937 | 110.3757 | 29.2934 | 8.2695 | 98.6745 | 43.2275 | 25.5 | 29.0196 | 65 | 31 | 1.0015 | 69.8039 | 101 | 8040 | 32.549 | 108.8104 | 36.023 | 0.0625 | 20.125 | 0 | 41.0492 | 33.1094
10/2/2020 00:05:35.1 | 150.7015 | 713 | 38 | 2501.738 | 129.0629 | 64.2006 | 78.5758 | 30.1545 | 31.4368 | 0.04642 | 107.0524 | 11.5286 | 70.8183 | 70.3215 | 42.6725 | 1.0003 | 99.2654 | 375.5189 | 325.7135 | 78.8893 | 692.7184 | 2.0027 | 451.2901 | 33.8121 | 45.9469 | 32.6535 | 58.3662 | 11.9997 | 110.4872 | 29.3002 | 8.3249 | 98.6829 | 43.2859 | 25.5 | 29.0196 | 65 | 31 | 1.0067 | 70.1961 | 97 | 8140 | 32.549 | 109.4513 | 35.8673 | 0.0625 | 19.4375 | 0 | 41.1377 | 33.1094
10/2/2020 00:05:36.1 | 150.7018 | 714 | 38 | 2499.095 | 129.3297 | 64.2639 | 78.6204 | 30.1794 | 31.4486 | 0.04693 | 107.0174 | 11.5335 | 70.647 | 69.7774 | 42.7046 | 0.98283 | 99.2648 | 375.4627 | 325.6008 | 78.8893 | 692.5401 | 2.0111 | 449.0556 | 33.8462 | 45.9987 | 32.7387 | 58.4675 | 12.0073 | 109.9544 | 29.2477 | 8.3443 | 98.6661 | 43.2658 | 25 | 28.6274 | 65 | 31 | 1.0009 | 69.8039 | 96 | 8160 | 32.549 | 109.4513 | 35.7971 | 0 | 18.5625 | 0 | 41.3971 | 33.1094
10/2/2020 00:05:37.1 | 150.7021 | 715 | 38 | 2499.4213 | 128.7793 | 64.2934 | 78.6411 | 30.1884 | 31.4488 | 0.0506 | 107.0611 | 11.5364 | 70.6185 | 70.2569 | 42.7256 | 0.98764 | 99.2648 | 374.9569 | 324.8685 | 78.6424 | 692.6175 | 1.9825 | 450.117 | 33.7065 | 45.9987 | 32.7336 | 58.5182 | 12.0316 | 109.9264 | 29.0903 | 8.2334 | 98.4816 | 43.2609 | 25.5 | 28.6274 | 65 | 31 | 0.9984 | 70.1961 | 101 | 7870 | 32.549 | 108.8104 | 35.8063 | 0 | 20.875 | 0 | 40.8325 | 33.1094
10/2/2020 00:05:38.1 | 150.7023 | 716 | 38 | 2499.3236 | 128.7645 | 64.3115 | 78.6733 | 30.1752 | 31.4585 | 0.04864 | 107.0349 | 11.5402 | 70.7326 | 70.2934 | 42.7632 | 0.99263 | 99.2648 | 374.6197 | 325.2346 | 78.8765 | 692.6371 | 1.9756 | 452.0164 | 33.7013 | 45.9335 | 32.6535 | 58.4038 | 11.9937 | 110.0664 | 29.1817 | 8.2811 | 98.5151 | 43.3892 | 25.5 | 29.8039 | 65 | 31 | 1.0008 | 70.1961 | 97 | 8040 | 32.549 | 109.4513 | 35.7849 | 0.125 | 20.4375 | 0 | 40.6952 | 33.1094
10/2/2020 00:05:39.1 | 150.7026 | 717 | 38 | 2500.2669 | 128.8802 | 64.3718 | 78.6947 | 30.1762 | 31.4649 | 0.04597 | 107.0436 | 11.5325 | 70.8183 | 70.2452 | 42.7818 | 0.96448 | 99.2637 | 374.7602 | 324.9248 | 79.0374 | 692.6423 | 2.012 | 450.4522 | 33.7443 | 46.2578 | 32.6603 | 58.4675 | 11.9587 | 109.9813 | 29.1953 | 8.3314 | 98.6409 | 43.4475 | 25.5 | 29.0196 | 65 | 31 | 1.0014 | 70.1961 | 97 | 8190 | 32.549 | 109.4513 | 35.7574 | 0 | 20.625 | 0 | 40.564 | 33.1094
10/2/2020 00:05:40.1 | 150.7029 | 718 | 38 | 2501.1928 | 129.1128 | 64.4345 | 78.7193 | 30.1842 | 31.455 | 0.04908 | 107.0174 | 11.5344 | 70.5043 | 69.2274 | 42.8217 | 1.0028 | 99.2654 | 373.9452 | 324.3333 | 78.988 | 692.6423 | 2.0239 | 449.7819 | 33.8178 | 46.0505 | 32.6075 | 58.5688 | 12.0028 | 110.207 | 29.1953 | 8.2772 | 98.7332 | 43.4475 | 25.5 | 29.0196 | 65 | 31 | 1.0022 | 70.1961 | 101 | 8070 | 32.549 | 108.49 | 35.5804 | 0 | 20.1875 | 0 | 40.6586 | 33.2031
10/2/2020 00:05:41.1 | 150.7032 | 719 | 38 | 2500.4 | 129.2905 | 64.448 | 78.7591 | 30.1901 | 31.4573 | 0.04853 | 107.0262 | 11.5335 | 70.2188 | 69.8909 | 42.8426 | 0.99726 | 99.2648 | 373.6361 | 324.1643 | 78.9578 | 692.6974 | 2.0168 | 450.8153 | 33.8536 | 46.0188 | 32.5206 | 58.6898 | 12.0164 | 110.2625 | 29.2681 | 8.2386 | 98.7416 | 43.4658 | 25.5 | 29.4118 | 65 | 31 | 1.0011 | 70.1961 | 96 | 8140 | 32.549 | 109.4513 | 35.6934 | 0 | 19.9375 | 0 | 40.6952 | 33.1094
10/2/2020 00:05:42.1 | 150.7034 | 720 | 38 | 2499.7628 | 129.1376 | 64.45 | 78.7751 | 30.1731 | 31.4704 | 0.04773 | 107.0087 | 11.5296 | 70.4186 | 70.0874 | 42.8617 | 0.9994 | 99.2688 | 374.0014 | 323.9953 | 78.988 | 692.8809 | 2.0042 | 450.3684 | 33.8049 | 46.1024 | 32.6535 | 58.6702 | 12.0149 | 110.1824 | 29.1428 | 8.3327 | 98.708 | 43.5442 | 25 | 29.0196 | 65 | 31 | 0.99995 | 70.1961 | 97 | 8140 | 32.549 | 109.4513 | 35.6293 | 0 | 20.1875 | 0 | 40.8142 | 33.1094
10/2/2020 00:05:43.1 | 150.7037 | 721 | 38 | 2501.5654 | 129.2099 | 64.5092 | 78.7857 | 30.1772 | 31.4687 | 0.04809 | 107.0524 | 11.5305 | 70.5328 | 70.6474 | 42.8788 | 1.0026 | 99.2648 | 374.423 | 323.8545 | 79.222 | 692.7944 | 2.0199 | 451.2901 | 33.8483 | 45.8816 | 32.6467 | 58.809 | 11.9868 | 109.9544 | 29.3916 | 8.2618 | 98.708 | 43.5375 | 25.5 | 29.0196 | 66 | 31 | 0.99977 | 70.1961 | 101 | 7920 | 32.549 | 108.49 | 35.5377 | 0 | 19.8125 | 0 | 40.567 | 33.1094
10/2/2020 00:05:44.1 | 150.704 | 722 | 38 | 2499.2379 | 129.3521 | 64.5188 | 78.8336 | 30.1838 | 31.4629 | 0.05002 | 107.0698 | 11.5354 | 70.1617 | 70.1423 | 42.9087 | 0.99298 | 99.2637 | 373.9733 | 324.0798 | 79.074 | 692.7485 | 2.0228 | 451.0667 | 33.854 | 45.9853 | 32.6399 | 58.6571 | 11.999 | 109.8132 | 29.2866 | 8.2502 | 98.6409 | 43.5825 | 25 | 29.0196 | 66 | 31 | 1.0016 | 69.8039 | 96 | 8070 | 32.549 | 109.1309 | 35.7666 | 0 | 19 | 0 | 40.6006 | 33.1094
10/2/2020 00:05:45.1 | 150.7043 | 723 | 38 | 2499.2972 | 129.1502 | 64.5249 | 78.8527 | 30.1638 | 31.4816 | 0.05177 | 107.0349 | 11.5354 | 70.8183 | 69.8108 | 42.9383 | 0.99957 | 99.2643 | 373.4394 | 323.3193 | 79.1791 | 692.8102 | 2.0027 | 449.7819 | 33.8019 | 45.8883 | 32.6672 | 58.5623 | 11.9975 | 109.9258 | 29.2934 | 8.2631 | 98.5822 | 43.5575 | 25.5 | 29.0196 | 66 | 31 | 1.0015 | 70.1961 | 96 | 8190 | 32.549 | 109.1309 | 35.5988 | 0 | 19.6875 | 0 | 40.4327 | 33.1094
10/2/2020 00:05:46.1 | 150.7046 | 724 | 38 | 2500.1222 | 129.0761 | 64.543 | 78.8981 | 30.1616 | 31.4892 | 0.04926 | 107.0174 | 11.5393 | 70.7612 | 70.3066 | 42.9438 | 0.99316 | 99.2643 | 374.0295 | 323.3757 | 79.0867 | 692.9163 | 1.9818 | 450.3125 | 33.7937 | 45.9987 | 32.6467 | 58.9234 | 11.9739 | 109.9818 | 29.4576 | 8.334 | 98.5487 | 43.5375 | 25.5 | 29.0196 | 66 | 31 | 0.99782 | 69.8039 | 101 | 8040 | 32.549 | 108.49 | 35.6781 | 0 | 20 | 0 | 40.4419 | 33.1094
10/2/2020 00:05:47.1 | 150.7048 | 725 | 38 | 2500.3978 | 129.1546 | 64.5927 | 78.9318 | 30.1755 | 31.4961 | 0.04726 | 107 | 11.547 | 70.3616 | 70.2502 | 42.9625 | 0.99405 | 99.2637 | 373.9171 | 323.6855 | 79.1297 | 692.9976 | 1.9807 | 451.2901 | 33.818 | 46.0438 | 32.6995 | 58.8156 | 12.0399 | 109.9532 | 29.1885 | 8.2875 | 98.5067 | 43.6408 | 25 | 29.4118 | 66 | 31 | 1.002 | 70.1961 | 97 | 8140 | 32.549 | 109.1309 | 35.6659 | 0 | 20 | 0 | 40.3656 | 33.1094
10/2/2020 00:05:48.1 | 150.7051 | 726 | 38 | 2500.666 | 129.3443 | 64.6521 | 78.9291 | 30.1755 | 31.4788 | 0.04713 | 107 | 11.5528 | 70.7612 | 69.5415 | 42.9833 | 0.99459 | 99.2654 | 373.6642 | 323.8827 | 79.2348 | 693.109 | 1.9942 | 450.4801 | 33.8713 | 45.9469 | 32.633 | 58.8221 | 12.021 | 109.2827 | 29.3002 | 8.3185 | 98.599 | 43.6274 | 25.5 | 29.0196 | 66 | 31 | 0.99928 | 69.8039 | 96 | 8140 | 32.549 | 109.1309 | 35.6964 | 0.0625 | 20.25 | 0 | 40.7288 | 33.1094
10/2/2020 00:05:49.1 | 150.7054 | 727 | 38 | 2499.3557 | 129.282 | 64.6718 | 78.9685 | 30.1741 | 31.481 | 0.04674 | 106.9826 | 11.5528 | 70.8183 | 70.2569 | 43.0076 | 0.99352 | 99.2694 | 372.4559 | 322.6715 | 79.1169 | 693.1707 | 1.9969 | 450.3684 | 33.8372 | 46.0823 | 32.7132 | 58.8025 | 12.0187 | 109.5667 | 29.1749 | 8.2824 | 98.5738 | 43.7574 | 25.5 | 29.4118 | 66 | 31 | 1.0038 | 69.8039 | 101 | 7800 | 32.549 | 108.1619 | 35.7513 | 0.0625 | 20.0625 | 0 | 40.7898 | 33.1094
10/2/2020 00:05:50.1 | 150.7057 | 728 | 38 | 2499.3706 | 129.3495 | 64.674 | 78.9735 | 30.1764 | 31.4854 | 0.04638 | 106.9738 | 11.5441 | 70.5899 | 70.0009 | 43.0385 | 0.98443 | 99.2637 | 372.5964 | 322.6433 | 79.1727 | 693.1248 | 1.9887 | 452.184 | 33.8551 | 45.9853 | 32.6007 | 59.0116 | 12.0005 | 109.8412 | 29.1817 | 8.2399 | 98.6325 | 43.6474 | 25.5 | 29.4118 | 66 | 31 | 0.99553 | 69.8039 | 96 | 8020 | 32.549 | 109.1309 | 35.7422 | 0 | 19.875 | 0 | 40.7318 | 33.1094
10/2/2020 00:05:51.1 | 150.7059 | 729 | 38 | 2501.268 | 129.1026 | 64.7099 | 78.9892 | 30.1763 | 31.496 | 0.04701 | 106.9651 | 11.5461 | 70.333 | 70.5367 | 43.0635 | 0.99815 | 99.2671 | 372.6526 | 322.4462 | 79.3143 | 693.3228 | 1.9927 | 449.9215 | 33.8161 | 46.0304 | 32.7523 | 58.8025 | 11.9906 | 110.0127 | 29.1749 | 8.2772 | 98.6074 | 43.8473 | 25 | 28.6274 | 66 | 31 | 1.0016 | 69.8039 | 96 | 8140 | 32.549 | 109.4513 | 35.5621 | 0.0625 | 19 | 0 | 41.6168 | 33.1094
10/2/2020 00:05:52.1 | 150.7062 | 730 | 38 | 2496.9296 | 129.2541 | 64.7267 | 79.0513 | 30.1742 | 31.5276 | 0.04766 | 107.0087 | 11.5451 | 70.8183 | 69.9176 | 43.0922 | 1.0006 | 99.2631 | 372.1186 | 322.3617 | 79.1663 | 693.109 | 1.9759 | 451.1226 | 33.7971 | 45.9268 | 32.633 | 58.8025 | 11.9967 | 109.8966 | 29.3848 | 8.3056 | 98.5067 | 43.7823 | 25 | 29.0196 | 66 | 31 | 0.99855 | 69.8039 | 100 | 8070 | 32.549 | 108.49 | 35.5682 | 0 | 19.6875 | 0 | 41.391 | 33.1094
10/2/2020 00:05:53.1 | 150.7065 | 731 | 38 | 2497.551 | 127.4851 | 64.793 | 79.1108 | 30.1708 | 31.5237 | 0.05609 | 106.9913 | 11.5461 | 70.7041 | 69.6286 | 43.1091 | 1.0028 | 99.2637 | 372.3154 | 321.9955 | 79.3875 | 692.9976 | 1.9557 | 451.6812 | 33.3428 | 46.0036 | 32.6467 | 58.8776 | 12.002 | 110.3734 | 29.0428 | 8.1238 | 98.1209 | 43.8989 | 25.5 | 28.6274 | 66 | 31 | 1.0109 | 69.0196 | 100 | 7920 | 32.549 | 108.8104 | 35.8673 | 0.0625 | 20.1875 | 0 | 41.7084 | 33.1094
10/2/2020 00:05:54.1 | 150.7068 | 732 | 38 | 2499.2584 | 127.0995 | 64.8313 | 79.1793 | 30.1837 | 31.5159 | 0.05969 | 106.8691 | 11.5509 | 70.5043 | 69.4929 | 43.1424 | 0.98746 | 99.2637 | 372.0062 | 322.0237 | 79.3271 | 692.9622 | 1.9413 | 449.0277 | 33.2647 | 46.0957 | 32.6007 | 59.0687 | 11.9929 | 110.4014 | 29.136 | 8.1264 | 97.8609 | 43.854 | 25.5 | 28.6274 | 66 | 31 | 1.0031 | 69.0196 | 100 | 8210 | 32.549 | 109.1309 | 35.6262 | 0.1875 | 20.75 | 0 | 41.1926 | 33.1094
10/2/2020 00:05:55.1 | 150.7071 | 733 | 38 | 2496.9716 | 127.467 | 64.819 | 79.2045 | 30.1867 | 31.5156 | 0.06072 | 106.8429 | 11.5577 | 70.7041 | 69.9142 | 43.1654 | 1.0069 | 99.2665 | 371.8657 | 321.3759 | 79.4194 | 692.9622 | 1.9418 | 450.1729 | 33.3303 | 46.2444 | 32.6535 | 59.0622 | 11.9959 | 110.1522 | 29.1817 | 8.1535 | 97.7603 | 43.9572 | 25.5 | 28.2353 | 66 | 31 | 1 | 69.0196 | 95 | 8380 | 32.549 | 109.4513 | 35.6873 | 0.125 | 20.8125 | 0 | 40.6342 | 33.1094
10/2/2020 00:05:56.1 | 150.7073 | 734 | 38 | 2498.1957 | 127.36 | 64.858 | 79.2441 | 30.1949 | 31.5195 | 0.06151 | 106.8167 | 11.5528 | 70.5899 | 69.4358 | 43.1837 | 0.99904 | 99.2614 | 371.9781 | 320.8407 | 79.4321 | 693.0435 | 1.9519 | 451.1226 | 33.3187 | 46.206 | 32.6007 | 59.0753 | 11.9891 | 109.5868 | 29.2477 | 8.1896 | 97.7099 | 43.9056 | 25.5 | 28.6274 | 66 | 31 | 0.99925 | 69.0196 | 100 | 8330 | 32.549 | 108.49 | 35.7056 | 0.125 | 20.5 | 0 | 40.0818 | 33.0156
10/2/2020 00:05:57.1 | 150.7076 | 735 | 38 | 2498.9438 | 127.3024 | 64.9048 | 79.2648 | 30.1687 | 31.529 | 0.06157 | 106.8342 | 11.548 | 70.5328 | 69.5046 | 43.2051 | 1.003 | 99.2603 | 371.3318 | 320.9252 | 79.4321 | 693.1759 | 1.9384 | 450.955 | 33.3136 | 46.2578 | 32.72 | 59.1259 | 11.9997 | 109.3896 | 29.1428 | 8.1831 | 97.7183 | 44.0222 | 25.5 | 28.6274 | 66 | 31 | 0.9973 | 69.0196 | 99 | 7990 | 32.549 | 107.8415 | 35.4797 | 0.125 | 19.125 | 0 | 40.7043 | 33.1094
10/2/2020 00:05:58.1 | 150.7079 | 736 | 38 | 2498.3735 | 127.331 | 64.9653 | 79.2777 | 30.1623 | 31.5372 | 0.05968 | 106.808 | 11.5441 | 70.4757 | 70.3961 | 43.2261 | 0.98425 | 99.2637 | 371.8938 | 320.9252 | 79.5801 | 693.4552 | 1.9083 | 449.5584 | 33.3135 | 46.1024 | 32.6603 | 59.1765 | 11.9724 | 109.309 | 29.1953 | 8.178 | 97.517 | 44.0671 | 25.5 | 28.6274 | 66 | 31 | 0.99986 | 69.0196 | 95 | 8360 | 32.549 | 108.8104 | 35.4767 | 0.1875 | 18.8125 | 0 | 41.7664 | 33.1094
10/2/2020 00:05:59.1 | 150.7082 | 737 | 38 | 2497.7566 | 127.2669 | 64.9673 | 79.2946 | 30.1538 | 31.5469 | 0.06324 | 106.7644 | 11.5432 | 70.7041 | 70.0375 | 43.2696 | 0.99601 | 99.2643 | 371.3599 | 320.6717 | 79.6422 | 693.5561 | 1.9054 | 450.3684 | 33.2885 | 45.6492 | 32.5802 | 59.139 | 11.9937 | 109.6457 | 29.3138 | 8.1702 | 97.3073 | 44.1437 | 25.5 | 28.6274 | 66 | 31 | 1.0009 | 68.6274 | 100 | 8090 | 32.549 | 107.8415 | 35.6201 | 0.1875 | 20.125 | 0 | 41.571 | 33.1094
10/2/2020 00:06:00.1 | 150.7084 | 738 | 38 | 2498.9922 | 126.945 | 64.9645 | 79.3293 | 30.1577 | 31.5592 | 0.06267 | 106.7557 | 11.549 | 70.5899 | 70.0525 | 43.2953 | 0.98995 | 99.2671 | 370.4326 | 320.6999 | 79.4449 | 693.6833 | 1.932 | 451.2622 | 33.2207 | 46.2194 | 32.7983 | 59.2908 | 11.9807 | 110.0407 | 29.1564 | 8.2167 | 97.3325 | 44.0987 | 25.5 | 28.6274 | 66 | 31 | 1.0039 | 69.0196 | 95 | 8360 | 32.549 | 109.1309 | 35.5102 | 0.0625 | 20.5625 | 0 | 40.0787 | 33.1094
10/2/2020 00:06:01.1 | 150.7087 | 739 | 38 | 2498.8271 | 126.8888 | 64.98 | 79.3422 | 30.1518 | 31.5633 | 0.05826 | 106.8167 | 11.5509 | 70.647 | 70.1988 | 43.3303 | 0.99227 | 99.2637 | 370.7979 | 320.3619 | 79.5181 | 693.8971 | 1.9471 | 452.2119 | 33.2038 | 46.1408 | 32.6535 | 59.1634 | 11.9845 | 109.9813 | 29.0243 | 8.227 | 97.5422 | 44.2669 | 25.5 | 28.6274 | 66 | 31 | 1.0013 | 69.0196 | 99 | 7940 | 32.549 | 108.49 | 35.3729 | 0.0625 | 20.3125 | 0 | 40.1459 | 33.1094
10/2/2020 00:06:02.1 | 150.709 | 740 | 38 | 2499.9303 | 127.0588 | 65.0355 | 79.3862 | 30.1616 | 31.5945 | 0.05834 | 106.8604 | 11.5548 | 70.4186 | 69.1651 | 43.3681 | 0.99779 | 99.2631 | 370.9665 | 320.4182 | 79.5483 | 693.8459 | 1.9568 | 450.3963 | 33.263 | 46.1725 | 32.6927 | 59.0426 | 11.9861 | 109.8126 | 29.1089 | 8.1561 | 97.559 | 44.2535 | 25.5 | 28.6274 | 66 | 31 | 0.99928 | 69.0196 | 95 | 8260 | 32.549 | 109.1309 | 35.3149 | 0.0625 | 20.0625 | 0 | 40.0238 | 33.1094
10/2/2020 00:06:03.1 | 150.7093 | 741 | 38 | 2497.0887 | 127.0565 | 65.0668 | 79.4135 | 30.179 | 31.596 | 0.05916 | 106.9215 | 11.5509 | 70.4757 | 69.8125 | 43.3996 | 1.0056 | 99.2609 | 370.4045 | 320.0521 | 79.6805 | 693.9482 | 1.9561 | 449.7819 | 33.2246 | 45.6376 | 32.6144 | 59.3301 | 11.9693 | 109.7263 | 29.1971 | 8.1574 | 97.5841 | 44.3318 | 25.5 | 28.6274 | 66 | 31 | 1.0004 | 69.0196 | 95 | 8260 | 32.549 | 109.1309 | 35.141 | 0.0625 | 18.6875 | 0 | 41.1804 | 33.1094
10/2/2020 00:06:04.1 | 150.7096 | 742 | 38 | 2500.9324 | 126.8777 | 65.1257 | 79.4628 | 30.1812 | 31.5922 | 0.06144 | 106.904 | 11.5499 | 70.5614 | 70.1439 | 43.4296 | 0.99263 | 99.262 | 370.0672 | 319.7141 | 79.6724 | 693.9377 | 1.9586 | 450.927 | 33.2289 | 46.1475 | 32.7591 | 59.3724 | 11.9959 | 109.0272 | 29.241 | 8.1045 | 97.4248 | 44.37 | 25.5 | 28.6274 | 66 | 31 | 0.99858 | 68.6274 | 99 | 8240 | 32.549 | 107.5211 | 35.2692 | 0 | 19.875 | 0 | 41.51 | 33.1094
10/2/2020 00:06:05.1 | 150.7098 | 743 | 38 | 2498.8117 | 127.0346 | 65.0833 | 79.4874 | 30.165 | 31.6063 | 0.05918 | 106.8865 | 11.5412 | 70.8754 | 69.9559 | 43.4563 | 0.99334 | 99.2614 | 370.2921 | 319.7986 | 79.814 | 694.1869 | 1.9471 | 450.0891 | 33.2418 | 46.2444 | 32.8188 | 59.4671 | 11.9967 | 109.2227 | 29.2866 | 8.1006 | 97.4164 | 44.3767 | 25.5 | 28.6274 | 66 | 31 | 1.0068 | 69.0196 | 95 | 8480 | 32.549 | 108.49 | 35.3424 | 0.125 | 19.75 | 0 | 41.7938 | 33.1094
10/2/2020 00:06:06.1 | 150.7101 | 744 | 38 | 2500.1457 | 126.8725 | 65.1195 | 79.5041 | 30.1549 | 31.5978 | 0.05897 | 106.9127 | 11.5422 | 70.5043 | 70.4822 | 43.4873 | 0.99459 | 99.2626 | 369.9548 | 319.3761 | 79.666 | 694.3442 | 1.9499 | 449.3908 | 33.2171 | 46.0371 | 32.7063 | 59.4671 | 11.9959 | 108.9437 | 29.2342 | 8.1406 | 97.3996 | 44.4732 | 25.5 | 28.6274 | 66 | 31 | 0.99931 | 69.0196 | 95 | 8380 | 32.549 | 108.49 | 35.3424 | 0.0625 | 20.125 | 0 | 41.333 | 33.1094
10/2/2020 00:06:07.1 | 150.7104 | 745 | 38 | 2500.1228 | 126.9161 | 65.1505 | 79.5227 | 30.124 | 31.6158 | 0.0574 | 106.9215 | 11.5451 | 70.8183 | 70.0941 | 43.51 | 0.99726 | 99.2654 | 370.7136 | 319.6859 | 79.6231 | 694.6287 | 1.9608 | 451.5136 | 33.2282 | 46.0438 | 32.7063 | 59.3724 | 11.9944 | 108.9185 | 29.1885 | 8.2167 | 97.4835 | 44.4216 | 25.5 | 28.6274 | 66 | 31 | 0.99956 | 69.0196 | 99 | 7990 | 32.549 | 107.5211 | 35.4462 | 0 | 20.125 | 0 | 41.4673 | 33.1094
10/2/2020 00:06:08.1 | 150.7107 | 746 | 38 | 2500.1097 | 126.977 | 65.1868 | 79.5472 | 30.1322 | 31.6183 | 0.0569 | 106.9476 | 11.5461 | 70.7041 | 70.0824 | 43.5278 | 0.99245 | 99.266 | 370.2359 | 319.5169 | 79.7711 | 694.735 | 1.9668 | 450.7315 | 33.2439 | 45.7328 | 32.6859 | 59.423 | 11.9739 | 109.0871 | 29.3984 | 8.1947 | 97.5254 | 44.5048 | 25.5 | 28.6274 | 66 | 31 | 0.99815 | 69.0196 | 95 | 8210 | 32.549 | 108.1619 | 35.5652 | 0.0625 | 20.5625 | 0 | 41.0614 | 33.1094
10/2/2020 00:06:09.1 | 150.7109 | 747 | 38 | 2501.3068 | 126.9285 | 65.2755 | 79.5707 | 30.1254 | 31.6241 | 0.05577 | 106.9476 | 11.5432 | 70.5899 | 69.9609 | 43.5631 | 0.99833 | 99.266 | 370.264 | 319.6859 | 79.9062 | 694.9841 | 1.9692 | 449.2232 | 33.2472 | 45.9786 | 32.6927 | 59.41 | 11.9785 | 109.3953 | 29.3323 | 8.1251 | 97.6093 | 44.563 | 25.5 | 28.6274 | 66 | 31 | 1.0001 | 68.6274 | 96 | 8260 | 32.549 | 108.49 | 35.5652 | 0 | 20.5625 | 0 | 40.5151 | 33.1094
10/2/2020 00:06:10.1 | 150.7112 | 748 | 38 | 2498.556 | 127.0423 | 65.2836 | 79.6065 | 30.137 | 31.6191 | 0.05582 | 106.9913 | 11.5538 | 70.4472 | 69.6805 | 43.573 | 1.0047 | 99.2654 | 368.887 | 318.4466 | 79.876 | 695.1926 | 1.9965 | 451.6812 | 33.2404 | 45.8432 | 32.6995 | 59.5308 | 11.9914 | 109.0866 | 29.4051 | 8.2063 | 97.6009 | 44.5697 | 25.5 | 29.0196 | 66 | 31 | 1.0051 | 69.0196 | 100 | 8240 | 32.549 | 107.5211 | 35.5072 | 0 | 20.5625 | 0 | 40.4327 | 33.0156
10/2/2020 00:06:11.1 | 150.7115 | 749 | 38 | 2502.3176 | 126.9355 | 65.2656 | 79.6239 | 30.1373 | 31.6186 | 0.05347 | 107 | 11.5519 | 70.8754 | 70.0691 | 43.5821 | 1.0014 | 99.2648 | 369.5614 | 318.7846 | 79.8204 | 695.2792 | 1.9898 | 450.6198 | 33.2624 | 45.8365 | 32.7063 | 59.423 | 12.0164 | 109.5342 | 29.241 | 8.1741 | 97.6261 | 44.5764 | 25.5 | 29.0196 | 66 | 31 | 1.0038 | 69.0196 | 95 | 8430 | 32.549 | 108.49 | 35.5652 | 0 | 20.875 | 0 | 39.9414 | 33.0156
10/2/2020 00:06:12.1 | 150.7118 | 750 | 38 | 2498.3798 | 127.2293 | 65.3301 | 79.6577 | 30.1078 | 31.6273 | 0.05341 | 106.9913 | 11.5538 | 70.8183 | 69.9676 | 43.6049 | 1.0046 | 99.2614 | 368.7184 | 318.5874 | 79.9062 | 695.4418 | 1.9916 | 449.5305 | 33.2869 | 45.9268 | 32.7591 | 59.6629 | 12.002 | 109.5588 | 29.1224 | 8.12 | 97.668 | 44.5764 | 25.5 | 28.6274 | 66 | 31 | 1.002 | 69.0196 | 95 | 8330 | 32.549 | 108.8104 | 35.4706 | 0.0625 | 20.5625 | 0 | 39.9353 | 33.1094
10/2/2020 00:06:13.1 | 150.7121 | 751 | 38 | 2499.7276 | 126.9773 | 65.3561 | 79.6799 | 30.1149 | 31.6386 | 0.05092 | 106.9913 | 11.5393 | 70.5614 | 70.1672 | 43.6363 | 0.99797 | 99.2648 | 369.7581 | 318.7564 | 80.1225 | 695.5179 | 1.979 | 449.5305 | 33.239 | 45.9469 | 32.7523 | 59.7331 | 12.0119 | 109.7303 | 29.2477 | 8.1535 | 97.6764 | 44.6728 | 25.5 | 28.6274 | 66 | 31 | 1.0013 | 69.0196 | 99 | 7990 | 32.549 | 107.8415 | 35.4828 | 0.0625 | 20.25 | 0 | 40.1764 | 33.1094
10/2/2020 00:06:14.1 | 150.7123 | 752 | 38 | 2498.832 | 126.8697 | 65.3523 | 79.7328 | 30.1202 | 31.6499 | 0.05042 | 106.9476 | 11.5393 | 70.5328 | 69.8141 | 43.6718 | 0.99583 | 99.2637 | 369.2804 | 318.7846 | 80.0478 | 695.6556 | 1.9732 | 451.8767 | 33.1989 | 45.8682 | 32.6672 | 59.4034 | 12.0149 | 109.2529 | 29.1681 | 8.1767 | 97.6345 | 44.7444 | 25.5 | 28.6274 | 66 | 31 | 0.99767 | 69.0196 | 95 | 8260 | 32.549 | 108.8104 | 35.5682 | 0 | 20 | 0 | 40.4785 | 33.1094
10/2/2020 00:06:15.1 | 150.7126 | 753 | 38 | 2501.6401 | 126.4608 | 65.4008 | 79.7688 | 30.13 | 31.654 | 0.05253 | 106.9738 | 11.5325 | 70.6185 | 70.3928 | 43.7082 | 0.99298 | 99.2631 | 368.6903 | 318.5029 | 80.097 | 695.8432 | 1.9703 | 450.955 | 33.1291 | 45.8682 | 32.6995 | 59.6058 | 11.983 | 109.8406 | 29.378 | 8.1728 | 97.559 | 44.7244 | 25.5 | 28.6274 | 67 | 31 | 0.99916 | 68.6274 | 95 | 8310 | 32.549 | 108.8104 | 35.5042 | 0.0625 | 17.75 | 0 | 41.4673 | 33.1094
10/2/2020 00:06:16.1 | 150.7129 | 754 | 38 | 2500.6834 | 126.7289 | 65.4511 | 79.8242 | 30.1318 | 31.6547 | 0.05294 | 106.9302 | 11.5364 | 70.7897 | 69.5633 | 43.7502 | 1.0017 | 99.2643 | 368.9994 | 318.1649 | 80.2084 | 695.7671 | 1.9158 | 449.0277 | 33.1866 | 45.9335 | 32.7591 | 59.6695 | 12.0005 | 109.4776 | 29.2866 | 8.0942 | 97.3241 | 44.7826 | 25.5 | 28.6274 | 66 | 31 | 1.0031 | 69.0196 | 99 | 8140 | 32.549 | 107.8415 | 35.4462 | 0.0625 | 19.0625 | 0 | 41.3147 | 33.1094
10/2/2020 00:06:17.1 | 150.7132 | 755 | 38 | 2499.8106 | 126.9413 | 65.4875 | 79.8661 | 30.1194 | 31.6788 | 0.05194 | 106.8953 | 11.5383 | 70.3616 | 69.8108 | 43.7897 | 1.0049 | 99.2637 | 368.9994 | 318.9254 | 80.0478 | 695.6399 | 1.901 | 450.8153 | 33.2306 | 45.8164 | 32.7523 | 59.6564 | 11.9906 | 109.6731 | 28.9057 | 8.1135 | 97.2151 | 44.8275 | 25.5 | 28.6274 | 67 | 31 | 0.99812 | 69.0196 | 95 | 8360 | 32.549 | 108.49 | 35.4492 | 0.0625 | 20.0625 | 0 | 41.2598 | 33.0156
10/2/2020 00:06:18.1 | 150.7134 | 756 | 38 | 2499.6984 | 126.962 | 65.5605 | 79.8712 | 30.1117 | 31.6827 | 0.05096 | 106.9738 | 11.5441 | 70.7326 | 70.2054 | 43.8269 | 1.0019 | 99.2626 | 369.168 | 318.1368 | 80.1655 | 695.6202 | 1.9347 | 450.5081 | 33.2345 | 46.0957 | 32.7796 | 59.7266 | 11.9982 | 109.5039 | 29.0311 | 8.1432 | 97.299 | 44.9057 | 25.5 | 29.0196 | 67 | 31 | 1.0034 | 69.0196 | 95 | 8410 | 32.549 | 108.8104 | 35.4187 | 0.125 | 19.6875 | 0 | 41.4948 | 33.0156
10/2/2020 00:06:19.1 | 150.7137 | 757 | 38 | 2500.5428 | 126.9826 | 65.5739 | 79.8711 | 30.1122 | 31.6872 | 0.05159 | 106.9476 | 11.5402 | 70.5899 | 70.0192 | 43.85 | 1.0031 | 99.2648 | 368.5779 | 317.7706 | 80.0605 | 695.5533 | 1.9371 | 448.9718 | 33.2512 | 45.9335 | 32.8511 | 59.7201 | 11.9975 | 109.4782 | 29.0767 | 8.1767 | 97.2906 | 44.7693 | 25.5 | 28.6274 | 67 | 31 | 1.0032 | 69.0196 | 99 | 8020 | 32.549 | 107.8415 | 35.3943 | 0.125 | 19.875 | 0 | 41.7175 | 33.0156
10/2/2020 00:06:20.1 | 150.714 | 758 | 38 | 2499.9226 | 127.1408 | 65.5798 | 79.8696 | 30.1096 | 31.6656 | 0.0532 | 106.9913 | 11.547 | 70.5328 | 70.0142 | 43.8648 | 0.99797 | 99.2643 | 368.7746 | 318.1368 | 80.0239 | 695.6648 | 1.9304 | 451.3181 | 33.2843 | 46.1024 | 32.7319 | 59.7837 | 11.9807 | 109.2815 | 29.1953 | 8.1677 | 97.3912 | 44.9622 | 25.5 | 28.6274 | 67 | 31 | 0.99944 | 69.0196 | 95 | 8160 | 32.549 | 108.49 | 35.6506 | 0 | 20.125 | 0 | 42.0563 | 33.0156
10/2/2020 00:06:21.1 | 150.7143 | 759 | 38 | 2500.2448 | 127.1303 | 65.567 | 79.8954 | 30.092 | 31.6799 | 0.05242 | 106.9913 | 11.5315 | 70.6185 | 69.5432 | 43.8998 | 1.0152 | 99.2614 | 368.6622 | 317.6861 | 80.1162 | 695.9048 | 1.934 | 450.3963 | 33.2859 | 46.0438 | 32.674 | 59.5748 | 11.9739 | 108.9145 | 29.1885 | 8.2102 | 97.408 | 44.8541 | 25.5 | 28.6274 | 67 | 31 | 1.0007 | 69.0196 | 95 | 8260 | 32.549 | 108.49 | 35.4065 | 0.1875 | 20 | 0 | 41.864 | 33.1094
10/2/2020 00:06:22.1 | 150.7146 | 760 | 38 | 2500.9971 | 126.9781 | 65.6031 | 79.9235 | 30.1007 | 31.675 | 0.05283 | 107.0436 | 11.5373 | 70.4472 | 69.8909 | 43.9334 | 0.98995 | 99.2637 | 368.0158 | 317.2354 | 79.9619 | 695.8537 | 1.9409 | 450.3405 | 33.256 | 45.8816 | 32.7132 | 59.8718 | 11.9777 | 109.337 | 29.2342 | 8.0762 | 97.4415 | 44.9439 | 25.5 | 28.6274 | 67 | 31 | 1.0025 | 69.0196 | 100 | 8210 | 32.549 | 107.5211 | 35.5591 | 0.125 | 19.875 | 0 | 41.8121 | 33.0156
10/2/2020 00:06:23.1 | 150.7148 | 761 | 38 | 2500.2562 | 127.0643 | 65.6333 | 79.9479 | 30.0866 | 31.6885 | 0.05229 | 107.0349 | 11.5383 | 70.7326 | 69.9626 | 43.9636 | 0.9896 | 99.2648 | 368.5779 | 317.3199 | 80.202 | 695.8786 | 1.9595 | 451.1226 | 33.2688 | 45.8749 | 32.7455 | 59.7135 | 12.0013 | 109.086 | 28.965 | 8.1406 | 97.517 | 44.9755 | 25.5 | 28.6274 | 67 | 31 | 1.0015 | 69.0196 | 95 | 8380 | 32.549 | 108.49 | 35.4767 | 0.0625 | 20.1875 | 0 | 41.507 | 33.0156
10/2/2020 00:06:24.1 | 150.7151 | 762 | 38 | 2499.0129 | 126.9768 | 65.6799 | 79.978 | 30.1138 | 31.6864 | 0.05321 | 107.0436 | 11.5373 | 70.333 | 69.2745 | 44.0002 | 0.99013 | 99.2648 | 368.2126 | 316.7003 | 80.2449 | 696.0058 | 1.9714 | 450.1729 | 33.2293 | 45.9719 | 32.7523 | 59.9093 | 12.0149 | 109.1981 | 29.0632 | 8.1625 | 97.5002 | 45.0852 | 25.5 | 29.0196 | 67 | 31 | 0.99742 | 69.0196 | 95 | 8480 | 32.549 | 108.49 | 35.3455 | 0.125 | 20.125 | 0 | 41.3025 | 33.0156
10/2/2020 00:06:25.1 | 150.7154 | 763 | 38 | 2501.2923 | 126.9657 | 65.7237 | 80.0046 | 30.0974 | 31.6884 | 0.05226 | 107.0349 | 11.5325 | 70.4186 | 69.9976 | 44.0304 | 1.0023 | 99.2643 | 366.7794 | 316.5313 | 80.2513 | 695.9743 | 1.9659 | 450.7874 | 33.2567 | 45.8749 | 32.817 | 59.6123 | 12.0028 | 109.3656 | 29.1749 | 8.1728 | 97.5254 | 45.0968 | 25.5 | 28.6274 | 67 | 31 | 1.0006 | 69.0196 | 99 | 8020 | 32.549 | 107.8415 | 35.5011 | 0.125 | 19.875 | 0 | 41.4093 | 33.1094
10/2/2020 00:06:26.1 | 150.7157 | 764 | 38 | 2499.6944 | 127.0068 | 65.7727 | 80.059 | 30.0896 | 31.7042 | 0.05039 | 107.0436 | 11.5441 | 70.647 | 70.1439 | 44.0471 | 0.96929 | 99.2631 | 367.4819 | 316.2215 | 80.3499 | 696.3009 | 1.9389 | 451.2063 | 33.2462 | 46.0304 | 32.766 | 59.8652 | 12.0119 | 109.1683 | 29.07 | 8.2283 | 97.5254 | 45.0985 | 25.5 | 28.6274 | 67 | 31 | 0.99901 | 69.0196 | 95 | 8240 | 32.549 | 108.49 | 35.556 | 0.125 | 20.875 | 0 | 40.5426 | 33.0156
10/2/2020 00:06:27.1 | 150.7159 | 765 | 38 | 2499.7875 | 127.0725 | 65.7836 | 80.0821 | 30.0875 | 31.6994 | 0.05136 | 107.0436 | 11.5354 | 70.7041 | 70.3083 | 44.0801 | 0.98016 | 99.2648 | 367.791 | 316.2778 | 80.4182 | 696.3311 | 1.9471 | 449.9494 | 33.2647 | 45.9987 | 32.7523 | 59.986 | 11.9937 | 109.2821 | 29.3002 | 8.178 | 97.5506 | 45.1883 | 25.5 | 29.0196 | 67 | 31 | 0.99852 | 69.0196 | 95 | 8310 | 32.549 | 108.49 | 35.556 | 0.125 | 20.1875 | 0 | 40.8081 | 33.0156
10/2/2020 00:06:28.1 | 150.7162 | 766 | 38 | 2500.9292 | 126.9474 | 65.8372 | 80.118 | 30.0755 | 31.691 | 0.05137 | 107.0436 | 11.5276 | 70.4186 | 70.0092 | 44.1053 | 0.99298 | 99.2648 | 366.7232 | 315.5736 | 80.3991 | 696.4636 | 1.9515 | 449.2232 | 33.2471 | 45.7194 | 32.8188 | 59.8652 | 11.9693 | 109.3941 | 29.3323 | 8.0955 | 97.6177 | 45.2016 | 25.5 | 28.6274 | 67 | 31 | 1.0033 | 69.0196 | 100 | 8190 | 32.549 | 107.8415 | 35.553 | 0.125 | 20.25 | 0 | 40.1245 | 33.0156
10/2/2020 00:06:29.1 | 150.7165 | 767 | 38 | 2501.6909 | 127.3249 | 65.8347 | 80.1457 | 30.091 | 31.7106 | 0.05012 | 107.096 | 11.5199 | 70.5328 | 69.8509 | 44.1268 | 0.99922 | 99.2637 | 367.9877 | 316.306 | 80.326 | 696.4937 | 1.9601 | 450.8433 | 33.3561 | 45.9536 | 32.7523 | 60.0936 | 12.0005 | 108.9448 | 29.2021 | 8.1393 | 97.6428 | 45.2913 | 25.5 | 29.0196 | 67 | 31 | 1.0007 | 69.0196 | 95 | 8380 | 32.549 | 108.49 | 35.6445 | 0.0625 | 19.9375 | 0 | 40.7105 | 33.0156
10/2/2020 00:06:30.1 | 150.7168 | 768 | 38 | 2498.2919 | 127.2566 | 65.8492 | 80.1615 | 30.0819 | 31.7248 | 0.05124 | 107.0524 | 11.5141 | 70.333 | 69.4577 | 44.1549 | 1.0142 | 99.2654 | 366.5827 | 315.4328 | 80.3817 | 696.5449 | 1.9703 | 450.2287 | 33.2929 | 46.1676 | 32.7132 | 60.3529 | 12.0142 | 109.3947 | 29.2613 | 8.1935 | 97.6428 | 45.2016 | 25.5 | 28.6274 | 67 | 31 | 1.0013 | 69.0196 | 96 | 8530 | 32.549 | 108.49 | 35.5621 | 0 | 20.6875 | 0 | 40.036 | 33.0156
10/2/2020 00:06:31.1 | 150.7171 | 769 | 38 | 2500.8161 | 126.8782 | 65.8506 | 80.1823 | 30.0967 | 31.7262 | 0.05086 | 107.0611 | 11.516 | 70.5328 | 69.5482 | 44.1794 | 1.0085 | 99.2643 | 366.4141 | 315.461 | 80.3069 | 696.5396 | 1.9597 | 449.8377 | 33.2275 | 45.9853 | 32.812 | 60.1751 | 12.0104 | 109.5336 | 29.2866 | 8.129 | 97.6596 | 45.3495 | 25.5 | 28.6274 | 67 | 31 | 0.99745 | 69.0196 | 99 | 8040 | 32.549 | 108.1619 | 35.6171 | 0 | 20.1875 | 0 | 39.9902 | 33.0156
10/2/2020 00:06:32.1 | 150.7173 | 770 | 38 | 2500.4815 | 127.0281 | 65.8917 | 80.2015 | 30.1003 | 31.7355 | 0.05131 | 106.9826 | 11.5257 | 70.5899 | 69.7857 | 44.2059 | 0.99085 | 99.2637 | 367.5662 | 315.7145 | 80.3499 | 696.6157 | 1.9253 | 451.4577 | 33.2623 | 46.0304 | 32.7523 | 60.2697 | 11.9868 | 109.365 | 29.1749 | 8.1419 | 97.6512 | 45.3428 | 25.5 | 28.6274 | 67 | 31 | 0.9994 | 69.0196 | 96 | 8260 | 32.549 | 108.8104 | 35.5957 | 0 | 20.0625 | 0 | 40.3595 | 33.0156
10/2/2020 00:06:33.1 | 150.7176 | 771 | 38 | 2501.1489 | 127.1291 | 65.953 | 80.225 | 30.091 | 31.7418 | 0.05061 | 107.0524 | 11.5218 | 70.4757 | 71.0489 | 44.227 | 0.99797 | 99.2631 | 367.1728 | 315.8553 | 80.3864 | 696.5789 | 1.9258 | 449.8656 | 33.2976 | 46.2243 | 32.8102 | 60.105 | 11.9959 | 109.3924 | 29.2138 | 8.169 | 97.6093 | 45.3478 | 25.5 | 29.0196 | 67 | 31 | 1.0017 | 69.0196 | 95 | 8290 | 32.549 | 108.8104 | 35.3851 | 0.0625 | 20.3125 | 0 | 40.1886 | 33.1094
10/2/2020 00:06:34.1 | 150.7179 | 772 | 38 | 2497.8668 | 127.2067 | 65.9671 | 80.2505 | 30.0875 | 31.7509 | 0.05011 | 107.0436 | 11.5364 | 70.5614 | 70.1273 | 44.26 | 0.99975 | 99.2648 | 366.386 | 314.954 | 80.3069 | 696.621 | 1.9462 | 451.2901 | 33.2742 | 46.1408 | 32.9704 | 60.3773 | 11.9959 | 109.086 | 29.1292 | 8.1767 | 97.5925 | 45.3495 | 25.5 | 28.6274 | 67 | 31 | 1.0029 | 69.0196 | 100 | 8240 | 32.549 | 107.8415 | 35.5377 | 0 | 19.9375 | 0 | 40.1215 | 33.0156
10/2/2020 00:06:35.1 | 150.7182 | 773 | 38 | 2501.4508 | 127.0884 | 65.9606 | 80.273 | 30.0949 | 31.7593 | 0.0498 | 107.0524 | 11.5296 | 70.9039 | 70.1705 | 44.2772 | 0.99904 | 99.2648 | 366.3017 | 314.8976 | 80.5104 | 696.7181 | 1.9245 | 451.5695 | 33.291 | 45.992 | 32.8324 | 60.3333 | 12.0187 | 109.2541 | 29.1885 | 8.1586 | 97.6261 | 45.4725 | 25.5 | 28.6274 | 67 | 31 | 0.99892 | 69.0196 | 95 | 8330 | 32.549 | 108.49 | 35.5926 | 0 | 19.75 | 0 | 40.39 | 33.0156
10/2/2020 00:06:36.1 | 150.7184 | 774 | 38 | 2498.9249 | 127.1936 | 66.0001 | 80.3157 | 30.0972 | 31.7506 | 0.05038 | 107.0262 | 11.5286 | 70.8468 | 69.8342 | 44.3061 | 0.98746 | 99.2648 | 365.7958 | 314.616 | 80.442 | 696.3914 | 1.9163 | 449.3908 | 33.2849 | 45.7645 | 32.8307 | 60.1621 | 12.0179 | 109.5342 | 29.3255 | 8.1393 | 97.5254 | 45.4192 | 25.5 | 28.6274 | 67 | 31 | 1.0022 | 69.0196 | 95 | 8380 | 32.549 | 108.49 | 35.4431 | 0.0625 | 19.9375 | 0 | 40.448 | 33.1094
10/2/2020 00:06:37.1 | 150.7187 | 775 | 38 | 2499.0424 | 127.108 | 66.0686 | 80.3506 | 30.1038 | 31.7574 | 0.04825 | 107.0436 | 11.515 | 70.5899 | 70.5681 | 44.327 | 0.9953 | 99.2637 | 365.5429 | 314.5878 | 80.6026 | 696.4072 | 1.9178 | 450.7036 | 33.264 | 45.9853 | 32.7455 | 60.3773 | 12.0285 | 109.365 | 29.1817 | 8.2025 | 97.517 | 45.4907 | 25.5 | 28.6274 | 67 | 31 | 1.0013 | 69.0196 | 99 | 7990 | 32.549 | 107.8415 | 35.5896 | 0 | 19.375 | 0 | 40.686 | 33.0156
10/2/2020 00:06:38.1 | 150.719 | 776 | 38 | 2501.6764 | 127.3354 | 66.0634 | 80.3732 | 30.0904 | 31.7588 | 0.04955 | 107.0698 | 11.5112 | 70.5899 | 70.4822 | 44.3514 | 1.0108 | 99.2626 | 366.1893 | 315.0385 | 80.5533 | 696.2852 | 1.9258 | 451.346 | 33.3587 | 46.0371 | 32.7983 | 60.4278 | 12.0195 | 109.1958 | 29.0767 | 8.1793 | 97.4835 | 45.5422 | 25.5 | 28.6274 | 67 | 31 | 1.0038 | 69.0196 | 95 | 8090 | 32.549 | 108.49 | 35.6232 | 0 | 19.3125 | 0 | 40.9027 | 33.0156
10/2/2020 00:06:39.1 | 150.7193 | 777 | 38 | 2501.1532 | 127.4093 | 66.0918 | 80.4163 | 30.092 | 31.7618 | 0.05152 | 107 | 11.5082 | 70.3616 | 69.9976 | 44.3775 | 0.99868 | 99.2648 | 366.2174 | 314.278 | 80.5835 | 696.3717 | 1.9389 | 449.4746 | 33.371 | 46.1207 | 33.0164 | 60.105 | 11.999 | 109.03 | 29.1613 | 8.169 | 97.408 | 45.6004 | 25.5 | 29.0196 | 67 | 31 | 1.001 | 69.0196 | 95 | 8260 | 32.549 | 108.49 | 35.5774 | 0.0625 | 19.5 | 0 | 41.214 | 33.0156
10/2/2020 00:06:40.1 | 150.7196 | 778 | 38 | 2498.9547 | 127.1411 | 66.1756 | 80.4449 | 30.0795 | 31.766 | 0.05095 | 107 | 11.5024 | 70.8754 | 69.9859 | 44.3902 | 1.0072 | 99.2648 | 365.8801 | 314.3343 | 80.8552 | 696.4177 | 1.9287 | 450.5919 | 33.2715 | 46.1993 | 32.812 | 60.4344 | 11.9997 | 108.9179 | 29.241 | 8.1471 | 97.4164 | 45.504 | 25.5 | 28.6274 | 67 | 31 | 1.0025 | 69.0196 | 99 | 8190 | 32.549 | 107.8415 | 35.5469 | 0 | 18.5625 | 0 | 41.6565 | 33.0156
10/2/2020 00:06:41.1 | 150.7198 | 779 | 38 | 2498.7164 | 126.9574 | 66.2493 | 80.4668 | 30.0763 | 31.7682 | 0.05075 | 107.0436 | 11.5073 | 70.8754 | 69.7223 | 44.3972 | 0.99637 | 99.266 | 365.5148 | 314.2217 | 80.8059 | 696.4531 | 1.9034 | 450.9829 | 33.2203 | 45.992 | 32.858 | 60.4849 | 11.9876 | 109.0031 | 29.136 | 8.0968 | 97.2738 | 45.7034 | 25.5 | 28.6274 | 67 | 31 | 1.0029 | 69.0196 | 95 | 8310 | 32.549 | 108.1619 | 35.6506 | 0.0625 | 18.9375 | 0 | 42.0624 | 33.0156
10/2/2020 00:06:42.1 | 150.7201 | 780 | 38 | 2502.4048 | 126.8114 | 66.2606 | 80.5053 | 30.0838 | 31.7848 | 0.04977 | 106.9651 | 11.5238 | 70.4186 | 69.4912 | 44.4295 | 0.99583 | 99.266 | 365.4024 | 313.771 | 80.7074 | 696.4072 | 1.8837 | 449.726 | 33.2311 | 46.2511 | 32.9567 | 60.586 | 11.9997 | 109.0031 | 29.1885 | 8.1097 | 97.2402 | 45.6967 | 25.5 | 29.0196 | 67 | 31 | 1.001 | 69.0196 | 95 | 8410 | 32.549 | 108.49 | 35.6476 | 0 | 20.3125 | 0 | 41.7084 | 33.0156
10/2/2020 00:06:43.1 | 150.7204 | 781 | 38 | 2500.6366 | 127.1301 | 66.2852 | 80.5432 | 30.0667 | 31.7975 | 0.04901 | 106.9651 | 11.5238 | 70.7612 | 69.8425 | 44.4571 | 1.0001 | 99.2654 | 364.8966 | 313.5175 | 80.7138 | 696.3009 | 1.8972 | 449.6701 | 33.291 | 46.0505 | 32.8188 | 60.5925 | 11.9937 | 109.1706 | 29.1953 | 8.1238 | 97.3661 | 45.7681 | 25.5 | 28.6274 | 67 | 31 | 1.0015 | 69.0196 | 100 | 8020 | 32.549 | 107.8415 | 35.611 | 0.0625 | 20.25 | 0 | 41.6962 | 33.0156
10/2/2020 00:06:44.1 | 150.7207 | 782 | 38 | 2502.0691 | 127.1198 | 66.3149 | 80.5479 | 30.0701 | 31.8023 | 0.04729 | 106.9913 | 11.5305 | 70.647 | 70.0808 | 44.4719 | 0.99209 | 99.2631 | 365.2338 | 313.8555 | 80.8981 | 696.255 | 1.9293 | 451.6812 | 33.3074 | 45.9853 | 32.812 | 60.5794 | 11.9747 | 109.0283 | 29.1817 | 8.1754 | 97.4667 | 45.7615 | 25.5 | 28.6274 | 67 | 31 | 1.0046 | 69.0196 | 95 | 8240 | 32.549 | 108.49 | 35.6934 | 0.0625 | 20.3125 | 0 | 41.748 | 33.0156
10/2/2020 00:06:45.1 | 150.7209 | 783 | 38 | 2499.7176 | 127.3014 | 66.3258 | 80.5564 | 30.0669 | 31.8193 | 0.04791 | 107.0698 | 11.5315 | 70.7041 | 69.7974 | 44.4982 | 1.0012 | 99.2637 | 365.1495 | 313.4894 | 80.7503 | 696.2249 | 1.9371 | 449.3349 | 33.3237 | 46.0371 | 32.8256 | 60.5289 | 11.9785 | 109.309 | 29.0767 | 8.1316 | 97.5338 | 45.8263 | 25.5 | 28.6274 | 67 | 31 | 1.0019 | 69.0196 | 100 | 8090 | 32.549 | 107.8415 | 35.6506 | 0 | 20.0625 | 0 | 41.9342 | 33.0156
10/2/2020 00:06:46.1 | 150.7212 | 784 | 38 | 2501.0727 | 127.2381 | 66.3624 | 80.5758 | 30.0541 | 31.8215 | 0.05179 | 107.0436 | 11.5247 | 70.4757 | 70.3497 | 44.5263 | 1.0005 | 99.2654 | 365.009 | 313.2359 | 81.014 | 696.2392 | 1.9364 | 450.3405 | 33.3252 | 46.1591 | 32.7915 | 60.4963 | 12.0316 | 109.1986 | 29.0428 | 8.089 | 97.5506 | 45.8445 | 25.5 | 28.6274 | 67 | 31 | 0.99971 | 69.0196 | 100 | 8160 | 32.549 | 107.8415 | 35.6903 | 0.125 | 20.0625 | 0 | 41.6046 | 33.0156
10/2/2020 00:06:47.1 | 150.7215 | 785 | 38 | 2499.6143 | 127.2951 | 66.3688 | 80.6067 | 30.064 | 31.8268 | 0.05068 | 107.0611 | 11.5247 | 70.647 | 70.2552 | 44.5513 | 0.99085 | 99.2648 | 364.6437 | 312.5035 | 81.0522 | 696.3062 | 1.9548 | 451.0667 | 33.3206 | 45.681 | 32.8256 | 60.788 | 12.0051 | 109.3661 | 29.1885 | 8.1574 | 97.559 | 45.8777 | 25.5 | 29.0196 | 67 | 31 | 1.0022 | 69.0196 | 95 | 8430 | 32.9412 | 108.49 | 35.7727 | 0 | 20.25 | 0 | 41.1041 | 33.0156
10/2/2020 00:06:48.1 | 150.7218 | 786 | 38 | 2498.3291 | 127.1055 | 66.4254 | 80.6313 | 30.0651 | 31.8287 | 0.04853 | 107.0087 | 11.5305 | 70.6185 | 69.8325 | 44.5812 | 0.98514 | 99.2648 | 364.166 | 312.25 | 80.8488 | 696.4072 | 1.9524 | 449.6701 | 33.2539 | 46.1926 | 32.9567 | 60.5289 | 12.0134 | 109.3941 | 29.1292 | 8.1187 | 97.6093 | 45.7997 | 25.5 | 29.0196 | 68 | 31 | 1.0004 | 69.0196 | 100 | 8330 | 32.9412 | 107.8415 | 35.8978 | 0.0625 | 20.75 | 0 | 40.7257 | 33.0156
10/2/2020 00:06:49.1 | 150.7221 | 787 | 38 | 2497.0767 | 127.0508 | 66.5067 | 80.671 | 30.0825 | 31.8201 | 0.04705 | 107.0174 | 11.5257 | 70.3616 | 69.4946 | 44.6082 | 0.99566 | 99.2648 | 365.1214 | 312.9542 | 80.9155 | 696.5698 | 1.9688 | 448.6646 | 33.2229 | 46.0036 | 32.7983 | 60.8499 | 11.9906 | 109.3101 | 28.9903 | 8.1045 | 97.6932 | 45.7997 | 25.5 | 28.6274 | 68 | 31 | 1.0019 | 69.0196 | 100 | 7940 | 32.549 | 108.1619 | 35.733 | 0.1875 | 20.9375 | 0 | 40.155 | 33.0156
10/2/2020 00:06:50.1 | 150.7223 | 788 | 38 | 2501.9744 | 126.7541 | 66.5157 | 80.6854 | 30.0653 | 31.8342 | 0.04806 | 107.0524 | 11.5335 | 70.5614 | 70.5714 | 44.6494 | 1.0021 | 99.2648 | 364.447 | 312.419 | 80.9346 | 696.6564 | 1.9838 | 451.6812 | 33.2103 | 46.4382 | 32.858 | 60.7179 | 11.9944 | 109.7023 | 29.2731 | 8.1419 | 97.8022 | 45.9093 | 25.5 | 28.6274 | 68 | 31 | 0.99995 | 69.0196 | 96 | 8240 | 32.9412 | 108.8104 | 35.669 | 0.1875 | 20.375 | 0 | 40.5365 | 33.0156
10/2/2020 00:06:51.1 | 150.7226 | 789 | 38 | 2500.427 | 126.9617 | 66.4823 | 80.7052 | 30.0723 | 31.8293 | 0.04751 | 107.0785 | 11.5441 | 70.6756 | 70.1223 | 44.6814 | 1.001 | 99.1248 | 365.1776 | 312.8697 | 80.8854 | 696.6616 | 1.969 | 449.5584 | 33.2442 | 46.1274 | 32.8648 | 60.8189 | 11.9982 | 109.4783 | 29.1681 | 8.2502 | 97.7603 | 45.9674 | 25.5 | 28.6274 | 68 | 31 | 0.99898 | 68.6274 | 100 | 7970 | 32.549 | 108.1619 | 35.6995 | 0.125 | 20.4375 | 0 | 40.4083 | 33.0156
10/2/2020 00:06:52.1 | 150.7229 | 790 | 38 | 2499.653 | 127.1029 | 66.5557 | 80.7378 | 30.0616 | 31.8383 | 0.04749 | 107.0873 | 11.5383 | 70.5899 | 69.2358 | 44.7111 | 1.0033 | 99.142 | 364.2503 | 312.5599 | 80.9838 | 696.8243 | 1.9732 | 449.3349 | 33.2708 | 45.9719 | 32.812 | 60.9199 | 12.0134 | 109.2994 | 29.0107 | 8.1574 | 97.777 | 46.0189 | 25.5 | 28.6274 | 68 | 31 | 1.0004 | 69.0196 | 100 | 8210 | 32.9412 | 107.8415 | 35.6232 | 0.0625 | 20.25 | 0 | 40.2771 | 33.0156
10/2/2020 00:06:53.1 | 150.7232 | 791 | 38 | 2499.8272 | 127.0768 | 66.6469 | 80.7722 | 30.0687 | 31.8348 | 0.04733 | 107.0087 | 11.5228 | 70.8183 | 69.8208 | 44.7386 | 0.99405 | 99.2643 | 363.7725 | 311.4051 | 81.0157 | 696.7784 | 1.9745 | 451.3181 | 33.2663 | 46.1091 | 32.6995 | 60.9526 | 12.0444 | 109.7017 | 29.0971 | 8.1226 | 97.7435 | 45.9607 | 25.5 | 28.6274 | 68 | 31 | 1.0019 | 69.0196 | 95 | 8310 | 32.9412 | 108.49 | 35.7941 | 0.1875 | 19.5 | 0 | 40.387 | 33.0156
10/2/2020 00:06:54.1 | 150.7234 | 792 | 38 | 2499.5458 | 126.9099 | 66.6846 | 80.7941 | 30.0622 | 31.849 | 0.04769 | 107.0698 | 11.5218 | 70.8754 | 69.754 | 44.7684 | 0.99102 | 99.2643 | 363.2386 | 312.0247 | 81.0394 | 696.7784 | 1.9575 | 450.3684 | 33.2189 | 46.2377 | 32.8051 | 60.8255 | 12.0376 | 109.7297 | 29.1749 | 8.1806 | 97.6932 | 46.0637 | 25.5 | 28.6274 | 68 | 31 | 1.0025 | 69.0196 | 100 | 8310 | 32.549 | 108.1619 | 35.7605 | 0.1875 | 19.5 | 0 | 40.7806 | 33.0156
10/2/2020 00:06:55.1 | 150.7237 | 793 | 38 | 2500.7874 | 127.1389 | 66.7087 | 80.8506 | 30.0663 | 31.8604 | 0.04738 | 107.0524 | 11.5228 | 70.647 | 69.5968 | 44.7969 | 1.0088 | 99.2682 | 363.4072 | 311.7994 | 81.2792 | 696.8492 | 1.9351 | 449.6143 | 33.2953 | 46.0237 | 32.8971 | 60.8189 | 11.983 | 109.7617 | 28.8007 | 8.1638 | 97.5757 | 46.1018 | 25.5 | 28.6274 | 68 | 31 | 1.0008 | 68.6274 | 99 | 7920 | 32.9412 | 108.1619 | 35.5347 | 0.125 | 20 | 0 | 40.5701 | 33.0156
10/2/2020 00:06:56.1 | 150.724 | 794 | 38 | 2500.3638 | 127.1237 | 66.7603 | 80.8929 | 30.0676 | 31.8509 | 0.04831 | 106.9826 | 11.5189 | 70.5614 | 69.9409 | 44.8196 | 1.0085 | 99.266 | 363.0419 | 311.574 | 81.1935 | 696.8138 | 1.9282 | 451.0667 | 33.2858 | 46.1926 | 32.7983 | 61.034 | 12.0028 | 109.3673 | 29.1817 | 8.1612 | 97.5506 | 46.1085 | 25 | 28.6274 | 68 | 31 | 0.99834 | 69.0196 | 95 | 8190 | 32.9412 | 108.8104 | 35.5621 | 0.0625 | 19.125 | 0 | 41.2048 | 33.0156
10/2/2020 00:06:57.1 | 150.7243 | 795 | 38 | 2500.0937 | 127.0296 | 66.781 | 80.9278 | 30.0593 | 31.8683 | 0.04701 | 106.9913 | 11.5286 | 70.4472 | 69.9742 | 44.8493 | 0.99334 | 99.2643 | 363.7725 | 311.9684 | 81.1379 | 696.8544 | 1.9424 | 451.0108 | 33.2575 | 46.1859 | 32.7455 | 60.9265 | 11.9891 | 109.5336 | 29.1224 | 8.1599 | 97.4919 | 46.1085 | 25.5 | 28.6274 | 68 | 31 | 1.001 | 69.0196 | 100 | 8020 | 32.549 | 107.8415 | 35.5408 | 0.125 | 19 | 0 | 41.6931 | 33.0156
10/2/2020 00:06:58.1 | 150.7246 | 796 | 38 | 2499.6303 | 127.203 | 66.8016 | 80.9454 | 30.0513 | 31.8627 | 0.04804 | 106.9826 | 11.5373 | 70.7897 | 70.124 | 44.8794 | 0.99922 | 99.266 | 363.4072 | 311.1516 | 81.1442 | 696.7731 | 1.9661 | 450.0053 | 33.2967 | 46.4516 | 32.7455 | 60.9835 | 12.0134 | 109.3673 | 29.0767 | 8.1406 | 97.4667 | 46.2628 | 25.5 | 28.6274 | 68 | 31 | 0.99886 | 69.0196 | 100 | 8140 | 32.9412 | 107.8415 | 35.5316 | 0.0625 | 19.9375 | 0 | 41.5131 | 33.0156
10/2/2020 00:06:59.1 | 150.7248 | 797 | 38 | 2498.9873 | 127.039 | 66.8323 | 80.9546 | 30.0555 | 31.8698 | 0.04795 | 106.9826 | 11.5344 | 70.4757 | 69.8609 | 44.9079 | 0.99583 | 99.2665 | 362.6766 | 311.0952 | 81.3776 | 696.7836 | 1.9763 | 451.2901 | 33.2452 | 46.2828 | 32.812 | 60.9199 | 12.0111 | 109.4519 | 29.0107 | 8.1432 | 97.517 | 46.2247 | 25 | 28.6274 | 68 | 31 | 0.99843 | 69.0196 | 95 | 8310 | 32.9412 | 108.49 | 35.6079 | 0 | 19.125 | 0 | 41.7572 | 33.0156
10/2/2020 00:07:00.1 | 150.7251 | 798 | 38 | 2501.4297 | 126.9792 | 66.837 | 80.9812 | 30.0461 | 31.864 | 0.04751 | 107 | 11.5276 | 70.8183 | 69.7574 | 44.9414 | 0.99886 | 99.2631 | 363.0981 | 310.6727 | 81.1315 | 696.7889 | 1.955 | 449.5025 | 33.2621 | 46.0756 | 32.766 | 60.9704 | 12.0096 | 109.1403 | 29.0632 | 8.1728 | 97.5086 | 46.3342 | 25.5 | 28.6274 | 68 | 31 | 0.99971 | 69.0196 | 99 | 8330 | 32.9412 | 107.8415 | 35.6171 | 0.0625 | 19.5625 | 0 | 41.9739 | 33.0156
10/2/2020 00:07:01.1 | 150.7254 | 799 | 38 | 2499.8185 | 127.156 | 66.8046 | 81.0176 | 30.0373 | 31.8732 | 0.04674 | 106.9564 | 11.5082 | 70.5328 | 69.4442 | 44.9712 | 0.99548 | 99.2654 | 362.0584 | 310.8981 | 81.2983 | 696.819 | 1.9431 | 450.4522 | 33.2869 | 46.1475 | 32.858 | 61.091 | 11.9975 | 109.2827 | 29.0311 | 8.1367 | 97.3912 | 46.3209 | 25.5 | 28.6274 | 68 | 31 | 0.99956 | 69.0196 | 99 | 7990 | 32.9412 | 107.8415 | 35.6262 | 0 | 20.25 | 0 | 41.8091 | 33.0156
10/2/2020 00:07:02.1 | 150.7257 | 800 | 38 | 2500.0971 | 127.0525 | 66.8262 | 81.0371 | 30.029 | 31.8622 | 0.04716 | 106.9826 | 11.5121 | 70.3616 | 69.7674 | 44.9983 | 0.9855 | 99.2626 | 362.4518 | 310.3066 | 81.3174 | 696.7679 | 1.9584 | 451.7929 | 33.2636 | 46.5302 | 32.7915 | 61.3125 | 11.9997 | 109.4199 | 29.1039 | 8.12 | 97.5254 | 46.3076 | 25.5 | 28.6274 | 68 | 31 | 1.0008 | 69.0196 | 96 | 8190 | 32.9412 | 108.49 | 35.6537 | 0 | 20.1875 | 0 | 41.8243 | 33.0156
10/2/2020 00:07:03.1 | 150.7259 | 801 | 38 | 2500.6807 | 127.3085 | 66.8473 | 81.057 | 30.0493 | 31.8648 | 0.04578 | 106.9389 | 11.5121 | 70.6756 | 69.2947 | 45.0281 | 0.99744 | 99.2614 | 361.8897 | 310.1658 | 81.3348 | 696.8138 | 1.9772 | 448.9998 | 33.3383 | 46.0823 | 32.8511 | 61.1284 | 11.9967 | 109.5868 | 29.2274 | 8.187 | 97.6093 | 46.3657 | 25.5 | 29.0196 | 68 | 31 | 1.0014 | 69.0196 | 100 | 8090 | 32.9412 | 107.8415 | 35.6445 | 0.0625 | 20.0625 | 0 | 42.1997 | 33.0156
10/2/2020 00:07:04.1 | 150.7262 | 802 | 38 | 2500.8533 | 127.5675 | 66.9096 | 81.0751 | 30.0696 | 31.8665 | 0.04733 | 107 | 11.485 | 70.5899 | 69.2947 | 45.0644 | 1.0106 | 99.2592 | 362.1708 | 309.9404 | 81.1442 | 696.8899 | 1.9761 | 451.0946 | 33.4085 | 46.1926 | 32.8443 | 61.1854 | 11.9914 | 109.2764 | 29.3391 | 8.2025 | 97.6261 | 46.4105 | 25.5 | 29.0196 | 68 | 31 | 0.99931 | 69.0196 | 100 | 8190 | 32.9412 | 107.8415 | 35.5804 | 0.0625 | 20.0625 | 0 | 42.1082 | 33.0156
10/2/2020 00:07:05.1 | 150.7265 | 803 | 38 | 2499.2996 | 127.4664 | 66.9865 | 81.1071 | 30.0601 | 31.8689 | 0.04829 | 107.0524 | 11.4927 | 70.4757 | 69.754 | 45.0875 | 1.0056 | 99.2603 | 362.3113 | 310.3629 | 81.3903 | 696.8492 | 1.977 | 449.7819 | 33.3612 | 46.2444 | 32.6859 | 61.1854 | 12.0081 | 109.5017 | 29.1292 | 8.12 | 97.5506 | 46.4105 | 25.5 | 28.6274 | 68 | 31 | 0.99922 | 68.6274 | 95 | 8460 | 32.9412 | 108.49 | 35.672 | 0 | 19.9375 | 0 | 41.7877 | 33.0156
10/2/2020 00:07:06.1 | 150.7268 | 804 | 38 | 2501.5203 | 127.2515 | 67.0142 | 81.1326 | 30.0626 | 31.8778 | 0.04816 | 106.9564 | 11.4966 | 70.5614 | 70.6441 | 45.1177 | 0.99726 | 99.2609 | 362.1427 | 310.2221 | 81.3903 | 697.0118 | 1.9805 | 450.2008 | 33.3346 | 46.3998 | 32.8971 | 61.2359 | 12.0195 | 109.3341 | 29.3391 | 8.1406 | 97.5338 | 46.462 | 25.5 | 29.0196 | 68 | 31 | 0.99797 | 69.0196 | 100 | 8380 | 32.9412 | 107.5211 | 35.7636 | 0 | 19.875 | 0 | 41.7755 | 33.0156
10/2/2020 00:07:07.1 | 150.7271 | 805 | 38 | 2501.0307 | 127.4128 | 67.0576 | 81.1504 | 30.0594 | 31.8747 | 0.04786 | 107.0262 | 11.4966 | 70.6185 | 70.5681 | 45.1468 | 0.98978 | 99.2614 | 362.4799 | 310.5037 | 81.538 | 697.0224 | 1.9925 | 452.3795 | 33.3703 | 46.0371 | 32.858 | 61.2864 | 11.9952 | 109.0546 | 29.2866 | 8.1586 | 97.5925 | 46.5781 | 25 | 28.6274 | 68 | 31 | 1.0013 | 69.0196 | 99 | 7920 | 32.9412 | 107.5211 | 35.672 | 0.0625 | 20.375 | 0 | 41.5802 | 33.0156
10/2/2020 00:07:08.1 | 150.7273 | 806 | 38 | 2500.684 | 127.4112 | 67.0775 | 81.1826 | 30.0565 | 31.874 | 0.0473 | 107.0349 | 11.5112 | 70.5328 | 70.3597 | 45.1798 | 0.99387 | 99.2631 | 361.693 | 309.8277 | 81.4396 | 696.9463 | 1.9965 | 450.4243 | 33.3653 | 46.1926 | 32.8648 | 61.2864 | 11.9845 | 109.4485 | 29.1817 | 8.1329 | 97.5254 | 46.4819 | 25.5 | 28.6274 | 68 | 31 | 0.99986 | 69.0196 | 95 | 8240 | 32.9412 | 108.49 | 35.7513 | 0.0625 | 20.375 | 0 | 41.4703 | 33.0156
10/2/2020 00:07:09.1 | 150.7276 | 807 | 38 | 2500.254 | 127.4175 | 67.096 | 81.2214 | 30.0485 | 31.8845 | 0.04427 | 107.0262 | 11.4995 | 70.7326 | 70.1572 | 45.2161 | 0.99744 | 99.2631 | 361.5244 | 309.4616 | 81.6427 | 696.9515 | 1.9973 | 449.9215 | 33.3612 | 46.2511 | 32.8716 | 61.4443 | 12.0134 | 109.4765 | 28.9786 | 8.2347 | 97.668 | 46.54 | 25.5 | 29.0196 | 68 | 31 | 1.0027 | 69.0196 | 100 | 8070 | 32.9412 | 107.8415 | 35.6049 | 0.0625 | 20.375 | 0 | 41.4856 | 33.0156
10/2/2020 00:07:10.1 | 150.7279 | 808 | 38 | 2498.9473 | 127.5063 | 67.1255 | 81.2624 | 30.0394 | 31.8711 | 0.04684 | 107.0349 | 11.4908 | 70.7326 | 69.4996 | 45.2523 | 1.0037 | 99.2648 | 361.0748 | 308.9264 | 81.5999 | 696.9109 | 1.9796 | 451.1226 | 33.367 | 46.465 | 32.8188 | 61.4508 | 12.0111 | 109.7583 | 29.0903 | 8.2063 | 97.6764 | 46.5914 | 25.5 | 28.6274 | 68 | 31 | 1.0006 | 69.0196 | 100 | 8240 | 32.9412 | 108.1619 | 35.6598 | 0.0625 | 20.125 | 0 | 41.5802 | 33.0156
10/2/2020 00:07:11.1 | 150.7282 | 809 | 38 | 2500.79 | 127.2503 | 67.1363 | 81.2816 | 30.031 | 31.8939 | 0.04617 | 107.0611 | 11.4908 | 70.647 | 69.9126 | 45.284 | 1.003 | 99.2648 | 362.1146 | 309.6869 | 81.5079 | 696.9214 | 1.9595 | 450.6757 | 33.3246 | 45.9536 | 32.938 | 61.6592 | 12.0187 | 109.4502 | 29.1496 | 8.1432 | 97.7183 | 46.7075 | 25.5 | 28.6274 | 68 | 31 | 1.0014 | 69.0196 | 96 | 8480 | 32.9412 | 108.8104 | 35.7086 | 0.125 | 20.875 | 0 | 40.7532 | 33.0156
10/2/2020 00:07:12.1 | 150.7284 | 810 | 38 | 2499.6487 | 127.4541 | 67.1502 | 81.3121 | 30.0458 | 31.8943 | 0.04453 | 107.0436 | 11.4976 | 70.5614 | 70.3132 | 45.3213 | 0.98942 | 99.266 | 361.0467 | 308.8701 | 81.6427 | 696.8951 | 1.9916 | 449.9494 | 33.3627 | 46.1475 | 32.8511 | 61.3434 | 12.0164 | 109.6474 | 29.3984 | 8.1264 | 97.7686 | 46.7771 | 25.5 | 29.0196 | 68 | 31 | 1.0001 | 69.0196 | 100 | 8330 | 32.9412 | 108.1619 | 35.7025 | 0.0625 | 20.125 | 0 | 40.9241 | 33.0156
10/2/2020 00:07:13.1 | 150.7287 | 811 | 38 | 2499.3778 | 127.537 | 67.1847 | 81.3452 | 30.0576 | 31.8974 | 0.0459 | 107.0436 | 11.4966 | 70.2759 | 70.2336 | 45.3445 | 1.001 | 99.2665 | 361.693 | 309.3208 | 81.5252 | 696.865 | 2.0024 | 452.3795 | 33.3808 | 46.2828 | 32.8648 | 61.5761 | 12.0263 | 109.844 | 29.1156 | 8.1599 | 97.7351 | 46.6876 | 25.5 | 28.6274 | 68 | 31 | 0.99968 | 69.0196 | 99 | 7900 | 32.9412 | 108.1619 | 35.4858 | 0.1875 | 20.5625 | 0 | 40.6586 | 33.0156
10/2/2020 00:07:14.1 | 150.729 | 812 | 38 | 2500.2409 | 127.2775 | 67.244 | 81.3818 | 30.0511 | 31.8982 | 0.04483 | 107.0174 | 11.4908 | 70.3616 | 69.5381 | 45.337 | 1.0085 | 99.2648 | 361.4682 | 309.0109 | 81.4332 | 696.9305 | 2.0122 | 450.8433 | 33.3244 | 46.3413 | 32.8443 | 61.5322 | 11.9838 | 109.7023 | 29.1749 | 8.1329 | 97.8022 | 46.8219 | 25.5 | 28.6274 | 68 | 31 | 0.99727 | 69.0196 | 96 | 8240 | 32.9412 | 108.8104 | 35.7025 | 0.1875 | 20.75 | 0 | 40.1947 | 33.0156
10/2/2020 00:07:15.1 | 150.7293 | 813 | 38 | 2500.6197 | 127.1725 | 67.2494 | 81.3979 | 30.0458 | 31.9079 | 0.04485 | 107.0087 | 11.4966 | 70.5328 | 70.0591 | 45.3565 | 0.99156 | 99.266 | 361.5244 | 309.0391 | 81.711 | 696.9856 | 1.9841 | 449.3908 | 33.3019 | 46.1676 | 32.7574 | 61.4639 | 11.9891 | 109.5353 | 29.1039 | 8.1135 | 97.8273 | 46.7373 | 25.5 | 28.6274 | 68 | 31 | 1.0018 | 69.0196 | 100 | 8040 | 32.9412 | 108.1619 | 35.5988 | 0.125 | 20.3125 | 0 | 40.4877 | 33.0156
10/2/2020 00:07:16.1 | 150.7296 | 814 | 38 | 2498.519 | 127.3879 | 67.2863 | 81.3994 | 30.027 | 31.9065 | 0.04672 | 107.0436 | 11.4985 | 70.2474 | 69.8275 | 45.3621 | 0.99548 | 99.2648 | 360.7657 | 308.7574 | 81.7411 | 697.1444 | 1.9823 | 450.8433 | 33.3303 | 46.1993 | 32.858 | 61.5957 | 11.9716 | 109.4502 | 29.241 | 8.1715 | 97.7686 | 46.8352 | 25.5 | 28.6274 | 68 | 31 | 0.99861 | 69.0196 | 100 | 8190 | 32.9412 | 107.8415 | 35.5621 | 0.125 | 20.25 | 0 | 40.4205 | 33.0156
10/2/2020 00:07:17.1 | 150.7298 | 815 | 38 | 2501.1617 | 127.1017 | 67.3059 | 81.4527 | 30.0379 | 31.9042 | 0.04664 | 107.0174 | 11.4927 | 70.4757 | 69.6754 | 45.3827 | 0.99031 | 99.2643 | 360.569 | 307.9406 | 81.784 | 697.185 | 1.9699 | 449.9494 | 33.2906 | 46.2962 | 32.858 | 61.4378 | 11.9754 | 109.4496 | 29.1292 | 8.1174 | 97.7854 | 46.8866 | 25 | 29.0196 | 68 | 31 | 0.99821 | 69.0196 | 95 | 8510 | 32.9412 | 108.8104 | 35.6323 | 0.25 | 19.9375 | 0 | 40.4816 | 33.0156
10/2/2020 00:07:18.1 | 150.7301 | 816 | 38 | 2499.8387 | 127.2569 | 67.334 | 81.4739 | 30.0611 | 31.9028 | 0.04629 | 106.9826 | 11.4985 | 70.6756 | 69.7373 | 45.3925 | 1.0028 | 99.2637 | 359.7822 | 307.997 | 81.722 | 697.2047 | 1.9659 | 449.9215 | 33.3136 | 46.3346 | 32.8835 | 61.5257 | 12.0179 | 109.309 | 28.9582 | 8.0865 | 97.7351 | 46.8086 | 25 | 28.6274 | 68 | 31 | 1.0034 | 69.0196 | 99 | 8360 | 32.9412 | 107.8415 | 35.7056 | 0.25 | 19.125 | 0 | 40.7318 | 33.0156
10/2/2020 00:07:19.1 | 150.7304 | 817 | 38 | 2498.2141 | 127.4292 | 67.3975 | 81.5194 | 30.0347 | 31.9205 | 0.04655 | 107 | 11.4956 | 70.2474 | 69.4912 | 45.4167 | 0.99138 | 99.2648 | 360.0632 | 307.5463 | 81.6856 | 697.2716 | 1.9604 | 450.4522 | 33.337 | 46.2962 | 32.8648 | 61.6901 | 12.0149 | 109.2821 | 29.1817 | 8.1831 | 97.6345 | 46.8932 | 25 | 28.6274 | 68 | 31 | 1.0026 | 69.0196 | 99 | 7870 | 32.9412 | 107.8415 | 35.6354 | 0.1875 | 19.5625 | 0 | 41.0797 | 33.0156
10/2/2020 00:07:20.1 | 150.7307 | 818 | 38 | 2501.7316 | 127.2919 | 67.4467 | 81.5411 | 30.0506 | 31.9177 | 0.0474 | 106.9738 | 11.4782 | 70.7326 | 70.6969 | 45.4438 | 0.99334 | 99.2648 | 359.8664 | 307.5745 | 81.8395 | 697.2152 | 1.9426 | 450.5081 | 33.348 | 46.3547 | 32.7915 | 61.6966 | 12.0119 | 109.3941 | 29.1885 | 8.1458 | 97.5338 | 46.9247 | 25 | 28.6274 | 69 | 31 | 1.0003 | 69.0196 | 95 | 8160 | 32.9412 | 108.49 | 35.7269 | 0.1875 | 19.75 | 0 | 41.3635 | 33.0156
10/2/2020 00:07:21.1 | 150.7309 | 819 | 38 | 2497.3742 | 127.6199 | 67.4425 | 81.5446 | 30.0514 | 31.9185 | 0.04628 | 107.0174 | 11.4859 | 70.5899 | 69.9326 | 45.4733 | 1.0035 | 99.2654 | 359.9789 | 307.659 | 81.8268 | 697.2559 | 1.9557 | 449.5025 | 33.3757 | 46.2895 | 32.8971 | 61.6835 | 12.0104 | 109.3947 | 29.1749 | 8.129 | 97.5674 | 47.0275 | 25 | 29.0196 | 69 | 31 | 1.0025 | 69.0196 | 100 | 8070 | 32.9412 | 107.8415 | 35.73 | 0.125 | 19.75 | 0 | 41.3025 | 33.0156
10/2/2020 00:07:22.1 | 150.7312 | 820 | 38 | 2512.5621 | 127.3392 | 67.4922 | 81.5719 | 30.0297 | 31.934 | 0.04557 | 106.9826 | 11.482 | 70.6756 | 69.8859 | 45.5023 | 0.96074 | 99.2648 | 361.0467 | 308.4194 | 81.784 | 697.3424 | 1.9624 | 450.7874 | 33.5048 | 46.5552 | 32.8511 | 61.7405 | 11.9899 | 109.4782 | 29.1292 | 8.2167 | 97.6764 | 47.0855 | 25 | 29.0196 | 69 | 31 | 0.97374 | 69.8039 | 100 | 8260 | 32.9412 | 107.8415 | 35.1288 | 0.0625 | 21.125 | 0 | 41.1102 | 33.0156
10/2/2020 00:07:23.1 | 150.7315 | 821 | 38 | 2501.5971 | 129.4666 | 67.5298 | 81.6106 | 30.0304 | 31.9443 | 0.03666 | 107.1047 | 11.4947 | 70.2759 | 70.6127 | 45.5315 | 1.0092 | 99.2648 | 360.6814 | 307.7716 | 81.9188 | 697.3424 | 2.0204 | 452.1281 | 33.9159 | 46.3864 | 32.7983 | 61.5257 | 11.9906 | 109.3941 | 29.0632 | 8.3043 | 97.9867 | 46.9827 | 25 | 29.4118 | 69 | 31 | 0.99281 | 69.8039 | 101 | 7800 | 32.9412 | 107.8415 | 35.4279 | 0 | 18.875 | 0 | 41.5802 | 33.0156
10/2/2020 00:07:24.1 | 150.7318 | 822 | 38 | 2502.9853 | 129.578 | 67.5183 | 81.6349 | 30.0378 | 31.935 | 0.03454 | 107.192 | 11.5034 | 70.5899 | 69.6303 | 45.5677 | 0.99298 | 99.2648 | 360.007 | 307.4618 | 82.1345 | 697.2611 | 2.0483 | 449.5863 | 33.9639 | 46.1993 | 32.8511 | 61.8479 | 11.9997 | 109.5062 | 28.6636 | 8.2747 | 98.2887 | 47.0341 | 25 | 29.8039 | 69 | 31 | 0.99586 | 70.1961 | 96 | 8090 | 32.9412 | 108.8104 | 35.4858 | 0.1875 | 20.125 | 0 | 41.2415 | 33.0156
10/2/2020 00:07:25.1 | 150.7321 | 823 | 38 | 2499.7357 | 129.5116 | 67.5291 | 81.6881 | 30.0572 | 31.9228 | 0.03247 | 107.2356 | 11.4985 | 70.3901 | 70.1389 | 45.5994 | 0.99441 | 99.266 | 359.726 | 307.1238 | 81.9315 | 697.109 | 2.0514 | 450.4243 | 33.9025 | 46.5034 | 32.9176 | 61.7405 | 11.9876 | 110.0956 | 29.1292 | 8.2283 | 98.4816 | 47.1502 | 25 | 29.4118 | 69 | 31 | 1.0012 | 70.1961 | 97 | 8140 | 32.9412 | 109.1309 | 35.6995 | 0 | 20.8125 | 0 | 40.8966 | 33.0156
10/2/2020 00:07:26.1 | 150.7323 | 824 | 38 | 2502.4956 | 129.1411 | 67.5534 | 81.7137 | 30.0431 | 31.9303 | 0.03318 | 107.2705 | 11.4898 | 70.019 | 70.3563 | 45.6439 | 1.0008 | 99.2648 | 359.7822 | 307.2646 | 82.0298 | 697.1037 | 2.0806 | 450.0053 | 33.8428 | 46.3998 | 32.9635 | 61.5387 | 11.9959 | 110.2065 | 29.0767 | 8.2979 | 98.6912 | 47.1435 | 25 | 29.4118 | 69 | 31 | 1.0022 | 70.1961 | 101 | 8120 | 32.9412 | 108.1619 | 35.614 | 0.0625 | 20.5625 | 0 | 40.8813 | 33.0156
10/2/2020 00:07:27.1 | 150.7326 | 825 | 38 | 2501.7163 | 129.3554 | 67.6332 | 81.7386 | 30.0502 | 31.928 | 0.03314 | 107.2269 | 11.4908 | 70.4757 | 69.8525 | 45.663 | 0.99726 | 99.2637 | 359.5292 | 306.9266 | 81.9442 | 697.0367 | 2.0895 | 451.3181 | 33.8884 | 46.5686 | 32.771 | 61.6527 | 11.9868 | 109.6171 | 28.9329 | 8.2631 | 98.8925 | 47.1617 | 25 | 29.4118 | 69 | 31 | 0.9998 | 70.1961 | 97 | 8040 | 32.9412 | 109.1309 | 35.5042 | 0.0625 | 19.9375 | 0 | 41.0309 | 33.0156
10/2/2020 00:07:28.1 | 150.7329 | 826 | 38 | 2502.5303 | 129.3127 | 67.7109 | 81.7408 | 30.0433 | 31.9464 | 0.03668 | 107.192 | 11.4888 | 70.4472 | 70.2486 | 45.6933 | 0.99583 | 99.2637 | 359.0515 | 306.8421 | 82.1218 | 697.0578 | 2.0884 | 451.4577 | 33.8882 | 46.2377 | 32.9567 | 62.1374 | 11.9701 | 109.2249 | 29.5421 | 8.2734 | 98.8674 | 47.2396 | 25 | 29.4118 | 69 | 31 | 1.0019 | 69.8039 | 97 | 7990 | 32.9412 | 108.8104 | 35.7056 | 0.125 | 19.4375 | 0 | 41.272 | 33.0156
10/2/2020 00:07:29.1 | 150.7332 | 827 | 38 | 2498.2647 | 129.6967 | 67.7239 | 81.7756 | 30.0613 | 31.9343 | 0.03689 | 107.1484 | 11.4811 | 70.4757 | 70.0175 | 45.7233 | 0.99601 | 99.2614 | 358.349 | 306.3633 | 81.876 | 696.9056 | 2.0877 | 451.7371 | 33.9309 | 46.6003 | 32.9176 | 61.9357 | 12.0119 | 109.3627 | 29.2798 | 8.2553 | 98.7248 | 47.2529 | 25 | 29.4118 | 69 | 31 | 0.99989 | 69.8039 | 101 | 8140 | 32.9412 | 108.49 | 35.8154 | 0 | 19.4375 | 0 | 41.9128 | 33.0156
10/2/2020 00:07:30.1 | 150.7334 | 828 | 38 | 2500.1806 | 129.3151 | 67.7357 | 81.7937 | 30.0448 | 31.9378 | 0.03758 | 107.096 | 11.4947 | 70.4757 | 70.1938 | 45.7588 | 1.0026 | 99.2614 | 358.6862 | 306.2225 | 82.1646 | 696.7875 | 2.0711 | 450.8991 | 33.857 | 46.3864 | 32.7642 | 62.0805 | 12.0035 | 109.5308 | 29.2206 | 8.218 | 98.6912 | 47.2065 | 25 | 29.4118 | 69 | 31 | 1.0017 | 70.1961 | 97 | 8070 | 32.9412 | 108.8104 | 35.7696 | 0.0625 | 19.6875 | 0 | 41.2781 | 33.0156
10/2/2020 00:07:31.1 | 150.7337 | 829 | 38 | 2500.791 | 129.2948 | 67.7387 | 81.8157 | 30.0482 | 31.9375 | 0.03829 | 107.0698 | 11.4917 | 70.5043 | 70.1124 | 45.799 | 0.98764 | 99.2614 | 358.6581 | 305.9972 | 82.1091 | 696.9056 | 2.0633 | 448.7763 | 33.86 | 46.5869 | 33.0232 | 61.8723 | 11.98 | 109.6709 | 29.1089 | 8.2708 | 98.7248 | 47.3043 | 25 | 29.4118 | 69 | 31 | 1.0026 | 69.8039 | 101 | 8240 | 32.9412 | 108.8104 | 35.9375 | 0.0625 | 20.125 | 0 | 41.5375 | 33.0156
10/2/2020 00:07:32.1 | 150.734 | 830 | 38 | 2500.1369 | 129.393 | 67.7705 | 81.8379 | 30.0555 | 31.9382 | 0.03767 | 107.0611 | 11.4811 | 70.7897 | 69.5381 | 45.8291 | 0.99583 | 99.2603 | 358.9953 | 306.138 | 82.1345 | 696.6354 | 2.0602 | 450.5639 | 33.8768 | 46.4583 | 32.7779 | 61.9488 | 11.9579 | 109.8378 | 29.0311 | 8.2863 | 98.7416 | 47.3225 | 25 | 29.8039 | 69 | 31 | 0.99773 | 69.8039 | 101 | 8070 | 32.549 | 109.1309 | 35.8978 | 0.125 | 20.5625 | 0 | 41.2323 | 33.0156
10/2/2020 00:07:33.1 | 150.7343 | 831 | 38 | 2502.3646 | 129.3747 | 67.8104 | 81.8996 | 30.0523 | 31.9639 | 0.0376 | 107.0611 | 11.4956 | 70.4757 | 70.1772 | 45.8535 | 0.9994 | 99.2603 | 358.8267 | 305.7718 | 82.2392 | 696.6157 | 2.0724 | 450.7315 | 33.9022 | 46.5686 | 32.858 | 62.3586 | 11.945 | 109.8658 | 29.3527 | 8.2089 | 98.8255 | 47.2976 | 25 | 29.4118 | 69 | 31 | 1.0024 | 70.1961 | 101 | 8020 | 32.9412 | 108.49 | 35.7941 | 0.0625 | 20.3125 | 0 | 41.3147 | 33.0156
10/2/2020 00:07:34.1 | 150.7346 | 832 | 38 | 2501.0476 | 129.6199 | 67.832 | 81.9293 | 30.0556 | 31.9706 | 0.03988 | 107.0698 | 11.4879 | 70.5328 | 69.9109 | 45.8854 | 0.99049 | 99.2626 | 358.63 | 305.7437 | 81.9743 | 696.6157 | 2.0687 | 449.4467 | 33.9486 | 46.7039 | 32.9108 | 62.1878 | 11.9959 | 110.0922 | 29.1224 | 8.2386 | 98.8758 | 47.2463 | 25 | 29.0196 | 69 | 31 | 1.0026 | 69.8039 | 101 | 8040 | 32.9412 | 108.49 | 35.9039 | 0.0625 | 20.375 | 0 | 41.5192 | 33.0156
10/2/2020 00:07:35.1 | 150.7348 | 833 | 38 | 2498.9579 | 129.7517 | 67.8754 | 81.9387 | 30.0708 | 31.954 | 0.04433 | 107.1222 | 11.485 | 70.5899 | 70.3149 | 45.9171 | 1.0136 | 99.2637 | 358.3771 | 305.6028 | 82.4231 | 696.3258 | 2.0758 | 451.4857 | 33.9547 | 46.7106 | 32.8511 | 62.1944 | 12.0028 | 110.6535 | 29.0243 | 8.227 | 98.9345 | 47.4451 | 25 | 29.4118 | 69 | 31 | 1.001 | 70.1961 | 97 | 8160 | 32.9412 | 109.4513 | 35.7056 | 0.125 | 19.9375 | 0 | 41.4764 | 33.0156
10/2/2020 00:07:36.1 | 150.7351 | 834 | 38 | 2499.5022 | 129.5751 | 67.9453 | 81.9671 | 30.0782 | 31.9592 | 0.04728 | 107.0349 | 11.4898 | 70.6756 | 70.1473 | 45.9433 | 1.0108 | 99.2626 | 358.3209 | 305.9127 | 82.1519 | 696.3574 | 2.0786 | 450.3405 | 33.9159 | 46.7356 | 33.0505 | 62.2187 | 11.999 | 110.5404 | 29.1546 | 8.2579 | 98.9596 | 47.4336 | 25 | 29.0196 | 69 | 31 | 0.99971 | 70.1961 | 101 | 7750 | 32.9412 | 108.8104 | 35.7636 | 0.0625 | 19.875 | 0 | 41.391 | 33.0156
10/2/2020 00:07:37.1 | 150.7354 | 835 | 38 | 2501.8216 | 129.0841 | 67.9519 | 81.9952 | 30.0902 | 31.9766 | 0.04729 | 107.0262 | 11.485 | 70.5328 | 69.9659 | 45.9774 | 0.99815 | 99.2614 | 358.1804 | 305.3775 | 82.3803 | 696.0307 | 2.0802 | 449.6422 | 33.8188 | 46.7172 | 32.8375 | 62.3521 | 11.9921 | 110.2591 | 29.1885 | 8.3004 | 98.9429 | 47.4832 | 25 | 29.0196 | 69 | 31 | 1.0024 | 69.8039 | 101 | 8190 | 32.9412 | 108.8104 | 35.7239 | 0.125 | 20.0625 | 0 | 41.2293 | 33.0156
10/2/2020 00:07:38.1 | 150.7357 | 836 | 38 | 2498.8876 | 129.4046 | 68.0119 | 82.0273 | 30.0951 | 31.9727 | 0.05264 | 107.0174 | 11.4801 | 70.7326 | 69.9626 | 46.0068 | 1.0088 | 99.2609 | 358.0118 | 305.2367 | 82.3312 | 695.9599 | 2.0826 | 452.0164 | 33.8629 | 46.3547 | 32.7983 | 62.4025 | 11.9739 | 110.2025 | 29.0835 | 8.2656 | 98.9596 | 47.5478 | 25 | 29.4118 | 69 | 31 | 0.99962 | 70.1961 | 97 | 8020 | 32.549 | 109.4513 | 35.8063 | 0.125 | 20 | 0 | 41.1438 | 33.0156
10/2/2020 00:07:39.1 | 150.7359 | 837 | 38 | 2500.384 | 129.4268 | 68.0086 | 82.0597 | 30.0941 | 31.9824 | 0.05363 | 107.0262 | 11.484 | 70.9039 | 70.0525 | 46.0303 | 0.99441 | 99.2609 | 357.9556 | 305.2367 | 82.485 | 695.8379 | 2.0846 | 451.1784 | 33.889 | 46.7757 | 32.8511 | 62.157 | 11.9663 | 110.3706 | 29.2477 | 8.2553 | 98.9093 | 47.7019 | 25 | 29.4118 | 69 | 31 | 1.0006 | 69.8039 | 101 | 7970 | 32.549 | 108.49 | 35.7239 | 0.125 | 20 | 0 | 41.1896 | 33.0156
10/2/2020 00:07:40.1 | 150.7362 | 838 | 38 | 2501.1115 | 129.5232 | 68.0217 | 82.0738 | 30.0744 | 31.983 | 0.05483 | 107.0349 | 11.4888 | 70.7041 | 70.104 | 46.0658 | 0.98942 | 99.2603 | 357.7027 | 304.955 | 82.1964 | 695.834 | 2.1008 | 449.6422 | 33.9242 | 46.9377 | 32.9517 | 62.4155 | 11.9868 | 110.1459 | 29.0971 | 8.2334 | 98.9261 | 47.6456 | 25 | 29.4118 | 69 | 31 | 1.0037 | 70.1961 | 101 | 8040 | 32.9412 | 108.49 | 35.7086 | 0.1875 | 20 | 0 | 41.1591 | 33.0156
10/2/2020 00:07:41.1 | 150.7365 | 839 | 38 | 2497.9893 | 129.8936 | 68.0656 | 82.0975 | 30.0785 | 31.9651 | 0.05649 | 107.0174 | 11.4937 | 70.647 | 70.0042 | 46.1009 | 0.99619 | 99.2631 | 357.0282 | 304.4762 | 82.2884 | 695.5533 | 2.107 | 451.2063 | 33.9787 | 46.8275 | 33.0095 | 62.3586 | 11.9959 | 110.0087 | 29.1428 | 8.2076 | 98.968 | 47.6505 | 25 | 29.0196 | 69 | 31 | 0.99864 | 70.1961 | 97 | 8160 | 32.549 | 109.4513 | 35.7178 | 0.25 | 19.6875 | 0 | 41.2872 | 33.0156
10/2/2020 00:07:42.1 | 150.7368 | 840 | 38 | 2500.128 | 129.6025 | 68.0693 | 82.0989 | 30.0743 | 31.9746 | 0.06034 | 107.0436 | 11.4937 | 70.6185 | 70.0209 | 46.1248 | 1.0074 | 99.2631 | 356.9439 | 304.5325 | 82.374 | 695.5126 | 2.1123 | 449.7539 | 33.9316 | 46.9694 | 32.9039 | 62.3456 | 12.0051 | 110.2608 | 29.1292 | 8.2205 | 98.9093 | 47.6505 | 25 | 29.0196 | 69 | 31 | 0.99763 | 70.1961 | 101 | 7750 | 32.549 | 108.49 | 35.611 | 0.1875 | 20.125 | 0 | 41.2781 | 33.0156
10/2/2020 00:07:43.1 | 150.7371 | 841 | 38 | 2500.1366 | 129.4817 | 68.1212 | 82.1185 | 30.0924 | 31.9732 | 0.06026 | 107.0349 | 11.4859 | 70.7612 | 70.0874 | 46.1414 | 1.0051 | 99.2643 | 357.3092 | 304.7297 | 82.4613 | 695.4103 | 2.1139 | 449.4187 | 33.9001 | 46.9578 | 32.771 | 62.5359 | 11.9883 | 110.1219 | 29.1175 | 8.2476 | 98.9345 | 47.7267 | 25 | 29.0196 | 69 | 31 | 0.99727 | 70.1961 | 101 | 7850 | 32.549 | 108.8104 | 35.6934 | 0.1875 | 19.8125 | 0 | 41.2353 | 33.1094
10/2/2020 00:07:44.1 | 150.7373 | 842 | 38 | 2499.3591 | 129.397 | 68.1753 | 82.1594 | 30.0748 | 31.9827 | 0.05939 | 107.0349 | 11.4898 | 70.7897 | 69.7122 | 46.1431 | 1.0104 | 99.2648 | 356.7472 | 304.1945 | 82.4532 | 695.4313 | 2.1178 | 452.0722 | 33.8674 | 46.8458 | 32.9567 | 62.2252 | 11.9868 | 110.0944 | 29.1613 | 8.285 | 98.9345 | 47.7019 | 25 | 29.4118 | 69 | 31 | 0.99907 | 70.1961 | 97 | 8040 | 32.549 | 109.4513 | 35.6293 | 0.125 | 20 | 0 | 41.0278 | 33.0156
10/2/2020 00:07:45.1 | 150.7376 | 843 | 38 | 2501.4278 | 129.2309 | 68.2195 | 82.2114 | 30.0848 | 31.9893 | 0.05976 | 106.9826 | 11.4976 | 70.5614 | 69.9326 | 46.1442 | 0.98176 | 99.2626 | 357.1968 | 304.1945 | 82.5087 | 695.3749 | 2.0983 | 450.927 | 33.8519 | 46.8525 | 32.9363 | 62.0805 | 11.9731 | 110.0362 | 29.0632 | 8.3108 | 98.9177 | 47.7333 | 25 | 29.0196 | 69 | 31 | 1.0034 | 70.1961 | 101 | 7920 | 32.549 | 108.8104 | 35.5591 | 0.125 | 19.6875 | 0 | 41.5436 | 33.1094
10/2/2020 00:07:46.1 | 150.7379 | 844 | 38 | 2499.7594 | 129.4396 | 68.198 | 82.2504 | 30.0928 | 31.9799 | 0.06035 | 107.0349 | 11.4956 | 70.4186 | 70.212 | 46.1506 | 1.0003 | 99.2665 | 356.6067 | 303.772 | 82.6388 | 695.4313 | 2.0975 | 449.3908 | 33.8839 | 47.0412 | 32.9039 | 62.5667 | 11.9716 | 109.9561 | 29.0446 | 8.2321 | 98.9513 | 47.8045 | 25 | 29.4118 | 69 | 31 | 0.99974 | 70.1961 | 101 | 8070 | 32.549 | 108.49 | 35.7056 | 0.0625 | 19.3125 | 0 | 41.4886 | 33.1094
10/2/2020 00:07:47.1 | 150.7382 | 845 | 38 | 2499.4173 | 129.5858 | 68.2031 | 82.2863 | 30.0919 | 31.9957 | 0.05836 | 107.0349 | 11.4947 | 70.4757 | 69.8141 | 46.1645 | 1.0092 | 99.2637 | 356.5505 | 303.5185 | 82.6498 | 695.3907 | 2.0944 | 451.3739 | 33.9176 | 46.7423 | 32.9567 | 62.4268 | 12.0058 | 109.9532 | 29.2663 | 8.2837 | 98.8506 | 47.7019 | 25 | 29.0196 | 69 | 31 | 1.0029 | 70.1961 | 97 | 8160 | 32.549 | 109.4513 | 35.5286 | 0.125 | 19.875 | 0 | 41.4215 | 33.1094
10/2/2020 00:07:48.1 | 150.7384 | 846 | 38 | 2500.5629 | 129.4715 | 68.2737 | 82.3043 | 30.0768 | 31.9882 | 0.05768 | 106.9564 | 11.5044 | 70.647 | 69.7022 | 46.1836 | 0.99886 | 99.2609 | 356.9158 | 303.603 | 82.4659 | 695.2281 | 2.0793 | 450.0612 | 33.9032 | 46.8592 | 32.9039 | 62.3391 | 12.0088 | 109.8103 | 29.1224 | 8.2489 | 98.8338 | 47.8045 | 25 | 29.0196 | 70 | 32 | 1.0018 | 70.1961 | 100 | 7680 | 32.549 | 108.1619 | 35.5499 | 0.125 | 19.8125 | 0 | 41.5466 | 33.1094
10/2/2020 00:07:49.1 | 150.7387 | 847 | 38 | 2501.2167 | 129.3509 | 68.2887 | 82.3253 | 30.0849 | 31.9817 | 0.05589 | 106.9215 | 11.5024 | 70.7612 | 69.288 | 46.2086 | 1.004 | 99.2592 | 355.9885 | 303.0397 | 82.5769 | 695.2333 | 2.0844 | 449.9774 | 33.8805 | 47.0278 | 32.9108 | 62.4529 | 11.999 | 110.0608 | 29.0835 | 8.2695 | 98.8171 | 47.9138 | 25 | 29.0196 | 70 | 31 | 0.99803 | 69.8039 | 101 | 7850 | 32.549 | 108.49 | 35.6415 | 0.0625 | 19.0625 | 0 | 42.2638 | 33.0156
10/2/2020 00:07:50.1 | 150.739 | 848 | 38 | 2498.2504 | 129.665 | 68.2887 | 82.3283 | 30.0822 | 31.9928 | 0.0523 | 106.9826 | 11.5024 | 70.8183 | 69.9009 | 46.2228 | 0.99868 | 99.2592 | 356.129 | 303.1524 | 82.4659 | 695.3146 | 2.0953 | 452.7705 | 33.9224 | 47.0145 | 32.9108 | 62.591 | 11.9959 | 110.3129 | 29.1224 | 8.294 | 98.7751 | 47.9138 | 25 | 29.4118 | 70 | 32 | 1.0015 | 70.1961 | 97 | 8040 | 32.549 | 109.4513 | 35.6079 | 0 | 19.5625 | 0 | 41.8732 | 33.0156
10/2/2020 00:07:51.1 | 150.7393 | 849 | 38 | 2499.535 | 129.4082 | 68.3243 | 82.3619 | 30.0772 | 32.0223 | 0.05017 | 107 | 11.5063 | 70.5328 | 70.2071 | 46.2481 | 0.99031 | 99.2586 | 355.9323 | 303.1242 | 82.6625 | 695.3251 | 2.1008 | 451.0667 | 33.8727 | 47.2732 | 32.8188 | 62.5406 | 11.9921 | 110.1442 | 28.965 | 8.2979 | 98.8087 | 47.9784 | 25 | 29.0196 | 70 | 32 | 1.0003 | 69.8039 | 101 | 7970 | 32.549 | 108.49 | 35.5011 | 0.0625 | 20.125 | 0 | 41.9647 | 33.1094
10/2/2020 00:07:52.1 | 150.7396 | 850 | 38 | 2502.4356 | 129.5198 | 68.3514 | 82.3848 | 30.0795 | 31.9988 | 0.04577 | 107.0087 | 11.5044 | 70.5043 | 70.4375 | 46.2768 | 0.99637 | 99.2586 | 356.1852 | 303.3777 | 82.4342 | 695.2687 | 2.1125 | 449.2511 | 33.9412 | 47.0328 | 32.9039 | 62.4577 | 11.9465 | 110.2563 | 29.0885 | 8.3043 | 98.859 | 47.9585 | 25 | 29.0196 | 70 | 31 | 0.99992 | 70.1961 | 101 | 8040 | 32.549 | 108.8104 | 35.495 | 0.0625 | 20.0625 | 0 | 41.6931 | 33.0156
10/2/2020 00:07:53.1 | 150.7398 | 851 | 38 | 2500.3659 | 129.8485 | 68.4081 | 82.4379 | 30.0896 | 32.0019 | 0.04352 | 106.9651 | 11.4966 | 70.3616 | 69.7289 | 46.3025 | 0.99334 | 99.2575 | 355.9604 | 303.0115 | 82.6815 | 695.2281 | 2.1382 | 451.8488 | 33.9992 | 47.0345 | 32.9039 | 62.7113 | 11.9959 | 110.003 | 29.1428 | 8.2605 | 98.9261 | 48.0098 | 25 | 29.0196 | 70 | 32 | 1.0044 | 69.8039 | 97 | 8190 | 32.549 | 109.4513 | 35.4919 | 0 | 19.125 | 0 | 41.8793 | 33.0156
10/2/2020 00:07:54.1 | 150.7401 | 852 | 38 | 2499.3026 | 129.585 | 68.4094 | 82.4555 | 30.1035 | 31.9967 | 0.04377 | 106.9738 | 11.4927 | 70.2474 | 70.1024 | 46.3355 | 0.99797 | 99.2586 | 355.848 | 303.1242 | 82.8653 | 695.1467 | 2.0866 | 449.6422 | 33.9158 | 47.1247 | 32.9567 | 62.5975 | 11.9899 | 110.3683 | 29.0243 | 8.2321 | 98.8758 | 48.0611 | 25 | 29.0196 | 70 | 31 | 0.99754 | 70.1961 | 101 | 7800 | 32.549 | 108.49 | 35.3638 | 0.125 | 19.5625 | 0 | 42.3401 | 33.0156
10/2/2020 00:07:55.1 | 150.7404 | 853 | 38 | 2498.7729 | 129.4551 | 68.4449 | 82.5097 | 30.0961 | 31.9939 | 0.04276 | 106.9826 | 11.4947 | 70.5614 | 69.9709 | 46.3597 | 1.0047 | 99.2603 | 355.5669 | 302.5891 | 82.7798 | 695.0812 | 2.091 | 450.5639 | 33.8746 | 47.1898 | 32.8716 | 62.8121 | 12.0013 | 110.0619 | 29.0903 | 8.2386 | 98.8758 | 48.0297 | 25 | 29.0196 | 70 | 31 | 1.0014 | 69.8039 | 101 | 7820 | 32.549 | 108.49 | 35.5225 | 0.0625 | 20.125 | 0 | 41.9037 | 33.0156
10/2/2020 00:07:56.1 | 150.7407 | 854 | 38 | 2501.1206 | 129.3013 | 68.4685 | 82.5343 | 30.0626 | 32.0351 | 0.04166 | 106.9913 | 11.4985 | 70.7326 | 70.2967 | 46.3829 | 0.99975 | 99.2603 | 355.1735 | 302.1666 | 82.7671 | 695.0654 | 2.1068 | 451.1226 | 33.8662 | 47.1247 | 33.0095 | 62.6983 | 11.9906 | 110.286 | 29.0767 | 8.2747 | 98.9177 | 48.1638 | 25 | 29.4118 | 70 | 32 | 1.0033 | 69.8039 | 97 | 8040 | 32.549 | 109.4513 | 35.498 | 0.0625 | 20.3125 | 0 | 41.6443 | 33.0156
10/2/2020 00:07:57.1 | 150.7409 | 855 | 38 | 2500.6556 | 129.593 | 68.4805 | 82.5467 | 30.0713 | 32.0254 | 0.04012 | 107 | 11.4995 | 70.4757 | 70.6705 | 46.391 | 1.0024 | 99.2609 | 355.6232 | 302.5327 | 82.8653 | 695.0497 | 2.1112 | 450.0612 | 33.9362 | 46.8659 | 33.0419 | 62.6983 | 11.9617 | 110.1745 | 29.2342 | 8.2424 | 99.0016 | 48.1439 | 25 | 29.0196 | 70 | 32 | 1.0005 | 69.8039 | 101 | 7990 | 32.549 | 108.49 | 35.4431 | 0.0625 | 19.6875 | 0 | 41.6748 | 33.0156
10/2/2020 00:07:58.1 | 150.7412 | 856 | 38 | 2500.4896 | 129.7259 | 68.5182 | 82.5868 | 30.0698 | 32.0123 | 0.04206 | 106.9913 | 11.4976 | 70.2474 | 69.9776 | 46.4091 | 1.0021 | 99.2614 | 355.0049 | 302.0257 | 82.8099 | 695.152 | 2.1225 | 450.0612 | 33.9688 | 46.9627 | 32.9108 | 63.1954 | 11.9518 | 110.1191 | 29.1224 | 8.1973 | 98.9596 | 48.1704 | 25 | 29.0196 | 70 | 32 | 0.99913 | 69.8039 | 101 | 8020 | 32.549 | 108.49 | 35.4858 | 0.0625 | 19.5625 | 0 | 41.6931 | 33.1094
10/2/2020 00:07:59.1 | 150.7415 | 857 | 38 | 2499.9998 | 129.8151 | 68.5423 | 82.6294 | 30.0562 | 32.0293 | 0.04368 | 107.0262 | 11.5005 | 70.7897 | 70.0025 | 46.422 | 0.98176 | 99.2614 | 354.8082 | 302.1384 | 82.9018 | 695.1677 | 2.1189 | 450.3405 | 33.9855 | 47.0595 | 32.9312 | 62.786 | 12.0073 | 109.951 | 29.0632 | 8.2785 | 98.8842 | 48.2416 | 25 | 29.4118 | 70 | 32 | 1.0032 | 69.8039 | 97 | 8240 | 32.549 | 109.1309 | 35.4858 | 0.125 | 19.75 | 0 | 42.0837 | 33.0156
10/2/2020 00:08:00.1 | 150.7418 | 858 | 38 | 2499.5197 | 129.7688 | 68.582 | 82.6419 | 30.0541 | 32.0117 | 0.04643 | 107 | 11.4976 | 70.4186 | 69.6922 | 46.4448 | 1.0021 | 99.2614 | 354.3305 | 301.2089 | 82.8099 | 695.1166 | 2.1094 | 449.8377 | 33.9669 | 47.1697 | 32.9704 | 62.7422 | 12.0073 | 109.979 | 28.965 | 8.2772 | 98.8842 | 48.0744 | 25 | 29.4118 | 70 | 32 | 0.99947 | 70.1961 | 101 | 7770 | 32.549 | 108.1619 | 35.4828 | 0.125 | 20.5 | 0 | 41.9739 | 33.0156
10/2/2020 00:08:01.1 | 150.7421 | 859 | 38 | 2499.4383 | 129.6963 | 68.6128 | 82.6892 | 30.069 | 32.0072 | 0.0457 | 107.0174 | 11.5034 | 70.4757 | 69.7574 | 46.4547 | 0.99245 | 99.2614 | 354.5272 | 301.9976 | 83.1109 | 695.3094 | 2.1099 | 450.4243 | 33.9468 | 47.1247 | 32.8511 | 62.8998 | 11.9891 | 109.951 | 29.0767 | 8.2618 | 98.9345 | 48.2664 | 25 | 29.4118 | 70 | 32 | 1.0004 | 70.1961 | 101 | 7770 | 32.549 | 108.49 | 35.3943 | 0.125 | 20.4375 | 0 | 41.7236 | 33.0156
10/2/2020 00:08:02.1 | 150.7423 | 860 | 38 | 2500.6897 | 129.5166 | 68.6223 | 82.7081 | 30.0843 | 32.0405 | 0.04583 | 107.0436 | 11.5015 | 70.7612 | 69.9059 | 46.4844 | 0.9953 | 99.2626 | 354.3024 | 301.0962 | 82.8099 | 695.3605 | 2.1181 | 451.5695 | 33.9167 | 47.1697 | 32.9704 | 62.8933 | 11.999 | 110.2042 | 29.1749 | 8.2102 | 99.01 | 48.3309 | 25 | 29.4118 | 70 | 32 | 0.99895 | 70.1961 | 97 | 8020 | 32.549 | 109.4513 | 35.6628 | 0.125 | 20.0625 | 0 | 41.3757 | 33.1094
10/2/2020 00:08:03.1 | 150.7426 | 861 | 38 | 2501.3257 | 129.5257 | 68.6843 | 82.7368 | 30.0928 | 32.0564 | 0.04527 | 107.0087 | 11.5024 | 70.6756 | 69.9509 | 46.5045 | 1.0147 | 99.2614 | 354.8363 | 301.5751 | 82.9399 | 695.3802 | 2.1254 | 450.4801 | 33.9277 | 47.0479 | 32.8903 | 63.0769 | 11.9952 | 110.007 | 29.2613 | 8.2837 | 98.968 | 48.4583 | 25 | 29.4118 | 70 | 32 | 1.0013 | 70.1961 | 101 | 7940 | 32.549 | 108.49 | 35.4889 | 0.125 | 20 | 0 | 41.4307 | 33.0156
10/2/2020 00:08:04.1 | 150.7429 | 862 | 38 | 2499.6006 | 129.8874 | 68.7067 | 82.7322 | 30.0688 | 32.0525 | 0.04525 | 107.0087 | 11.5044 | 70.3901 | 69.7306 | 46.5142 | 1.0054 | 99.2603 | 353.9371 | 300.9273 | 83.0127 | 695.4615 | 2.099 | 451.0108 | 33.999 | 47.0729 | 32.7847 | 62.799 | 11.9937 | 109.7818 | 29.0767 | 8.2682 | 98.9513 | 48.3557 | 25 | 29.4118 | 70 | 32 | 0.99953 | 69.8039 | 101 | 8020 | 32.549 | 108.1619 | 35.5774 | 0.25 | 20.4375 | 0 | 41.7114 | 33.1094
10/2/2020 00:08:05.1 | 150.7432 | 863 | 38 | 2499.9441 | 129.7299 | 68.7444 | 82.7465 | 30.0672 | 32.031 | 0.04675 | 106.9913 | 11.5034 | 70.5328 | 69.7574 | 46.5233 | 0.99957 | 99.2597 | 354.3305 | 300.9273 | 83.1299 | 695.451 | 2.0999 | 451.1505 | 33.9624 | 47.093 | 32.8767 | 63.0704 | 11.9876 | 110.0333 | 28.9921 | 8.2863 | 98.9513 | 48.4451 | 25 | 29.8039 | 70 | 32 | 1.0069 | 70.1961 | 97 | 8190 | 32.549 | 109.1309 | 35.6354 | 0.1875 | 20.5 | 0 | 41.333 | 33.0156
10/2/2020 00:08:06.1 | 150.7434 | 864 | 38 | 2499.7483 | 129.8327 | 68.8018 | 82.7971 | 30.0621 | 32.0424 | 0.04904 | 107.0698 | 11.5141 | 70.8754 | 70.616 | 46.5332 | 0.99637 | 99.2631 | 354.3024 | 300.8991 | 82.9272 | 695.5179 | 2.1267 | 450.0612 | 33.9867 | 46.6204 | 32.9108 | 62.9632 | 11.9997 | 109.9527 | 29.0378 | 8.2747 | 99.0435 | 48.4782 | 25 | 29.0196 | 70 | 32 | 0.99968 | 70.1961 | 101 | 7800 | 32.549 | 108.1619 | 35.5316 | 0.1875 | 20.3125 | 0 | 41.5039 | 33.1094
10/2/2020 00:08:07.1 | 150.7437 | 865 | 38 | 2499.0434 | 129.8561 | 68.8042 | 82.8224 | 30.0775 | 32.0417 | 0.05207 | 107.0611 | 11.5267 | 70.5899 | 69.8292 | 46.5545 | 1.0083 | 99.2626 | 354.471 | 300.7301 | 82.8891 | 695.5782 | 2.1207 | 451.7091 | 33.9832 | 46.8909 | 32.8835 | 62.8234 | 11.9861 | 110.0081 | 28.9446 | 8.2051 | 99.0687 | 48.4004 | 25 | 29.4118 | 70 | 32 | 0.99648 | 70.1961 | 101 | 7770 | 32.549 | 108.1619 | 35.6873 | 0.125 | 20.1875 | 0 | 41.0767 | 33.1094
10/2/2020 00:08:08.1 | 150.744 | 866 | 38 | 2498.9974 | 129.6836 | 68.7953 | 82.8293 | 30.0488 | 32.0606 | 0.05201 | 107.1047 | 11.5315 | 70.6185 | 70.1439 | 46.5749 | 1.0015 | 99.2631 | 353.2907 | 300.4766 | 83.1537 | 695.7513 | 2.0988 | 453.1336 | 33.9374 | 47.1697 | 32.8971 | 63.145 | 11.9663 | 110.1488 | 28.86 | 8.2051 | 99.0687 | 48.5162 | 25 | 29.4118 | 70 | 32 | 1.0004 | 70.1961 | 97 | 7990 | 32.549 | 109.1309 | 35.669 | 0.1875 | 20 | 0 | 41.0645 | 33.0156
10/2/2020 00:08:09.1 | 150.7443 | 867 | 38 | 2500.8755 | 129.5332 | 68.8554 | 82.856 | 30.0734 | 32.0841 | 0.05209 | 107.0349 | 11.5354 | 70.7612 | 69.5984 | 46.5982 | 0.99013 | 99.2648 | 353.0378 | 300.2513 | 83.1537 | 695.8379 | 2.0868 | 449.9494 | 33.9236 | 46.9627 | 32.9039 | 62.994 | 11.9587 | 110.1225 | 29.3848 | 8.2592 | 99.0687 | 48.5228 | 25 | 29.0196 | 70 | 32 | 1.0022 | 69.8039 | 101 | 7900 | 32.549 | 108.49 | 35.6018 | 0.1875 | 19.8125 | 0 | 41.2842 | 33.1094
10/2/2020 00:08:10.1 | 150.7446 | 868 | 38 | 2499.9317 | 129.7652 | 68.8721 | 82.8978 | 30.0707 | 32.0861 | 0.05259 | 107.0524 | 11.5238 | 70.6185 | 69.8592 | 46.6193 | 1.0044 | 99.2597 | 353.5999 | 300.0823 | 83.0364 | 695.8221 | 2.0972 | 449.9215 | 33.9715 | 47.0461 | 32.9891 | 63.0248 | 11.9625 | 110.3414 | 29.0496 | 8.2656 | 99.01 | 48.5542 | 25 | 29.4118 | 70 | 32 | 0.99773 | 69.8039 | 101 | 8070 | 32.549 | 108.49 | 35.6476 | 0.125 | 20.3125 | 0 | 41.2384 | 33.1094
10/2/2020 00:08:11.1 | 150.7448 | 869 | 38 | 2502.1977 | 129.5704 | 68.8799 | 82.9137 | 30.0761 | 32.071 | 0.05266 | 107.0524 | 11.5179 | 70.5043 | 70.2734 | 46.6327 | 0.99085 | 99.2586 | 354.2743 | 300.6174 | 83.3437 | 695.9704 | 2.099 | 451.4577 | 33.9513 | 47.0595 | 32.9176 | 63.1889 | 11.9891 | 110.0602 | 28.9582 | 8.2476 | 99.0771 | 48.6386 | 25 | 29.4118 | 70 | 32 | 1.003 | 69.8039 | 97 | 8260 | 32.549 | 109.4513 | 35.6049 | 0.125 | 19.25 | 0 | 41.6718 | 33.1094
10/2/2020 00:08:12.1 | 150.7451 | 870 | 38 | 2484.6981 | 129.816 | 68.9039 | 82.9341 | 30.0792 | 32.0671 | 0.05308 | 107.0436 | 11.517 | 70.3901 | 69.5415 | 46.6497 | 1.0226 | 99.2592 | 351.6328 | 298.7303 | 83.0618 | 695.9245 | 2.0811 | 450.3963 | 33.7777 | 47.2799 | 32.9108 | 63.2522 | 11.9967 | 110.3689 | 29.2342 | 8.1226 | 98.9513 | 48.632 | 25 | 28.6274 | 70 | 32 | 1.0172 | 69.0196 | 100 | 7800 | 32.549 | 108.8104 | 36.0504 | 0.1875 | 19.9375 | 0 | 41.7084 | 33.1094
10/2/2020 00:08:13.1 | 150.7454 | 871 | 38 | 2500.3518 | 127.0196 | 68.9955 | 82.9813 | 30.0848 | 32.0753 | 0.06351 | 106.9302 | 11.5073 | 70.4472 | 70.6012 | 46.6776 | 1.0072 | 99.2603 | 353.1502 | 299.688 | 83.1901 | 695.9402 | 2.041 | 449.7539 | 33.2583 | 47.3633 | 33.0368 | 63.2327 | 12.0096 | 110.5661 | 29.0039 | 8.0852 | 98.5738 | 48.6519 | 25 | 28.2353 | 70 | 32 | 1.0043 | 69.0196 | 96 | 8260 | 32.549 | 109.7717 | 35.7666 | 0.125 | 20.25 | 0 | 41.4917 | 33.1094
10/2/2020 00:08:14.1 | 150.7457 | 872 | 38 | 2497.4655 | 127.253 | 69.0345 | 82.9947 | 30.0833 | 32.0724 | 0.06538 | 106.8167 | 11.5102 | 70.5043 | 70.2934 | 46.6924 | 1.003 | 99.2592 | 352.9816 | 299.4626 | 83.2772 | 696.0005 | 2.0027 | 451.5695 | 33.281 | 47.2999 | 32.9039 | 63.3724 | 12.0134 | 110.4809 | 28.9397 | 8.089 | 98.2635 | 48.6766 | 25 | 28.6274 | 70 | 32 | 1.0035 | 69.0196 | 100 | 8240 | 32.549 | 108.8104 | 35.8185 | 0.0625 | 20.75 | 0 | 40.2771 | 33.1094
10/2/2020 00:08:15.1 | 150.7459 | 873 | 38 | 2499.0865 | 127.3571 | 69.0715 | 83.0479 | 30.104 | 32.0636 | 0.06673 | 106.7731 | 11.516 | 70.4757 | 70.1257 | 46.7133 | 0.98372 | 99.2592 | 352.5039 | 299.2091 | 83.4909 | 696.0714 | 1.9816 | 450.5639 | 33.3298 | 47.2665 | 32.8375 | 63.2392 | 11.9876 | 109.8927 | 29.0632 | 8.1045 | 98.1293 | 48.6121 | 25 | 29.0196 | 70 | 32 | 1.0022 | 69.0196 | 96 | 8430 | 32.549 | 109.1309 | 35.7666 | 0.0625 | 20.25 | 0 | 40.4511 | 33.1094
10/2/2020 00:08:16.1 | 150.7462 | 874 | 38 | 2499.9855 | 127.5082 | 69.0872 | 83.0838 | 30.0991 | 32.0603 | 0.06709 | 106.7731 | 11.515 | 70.4757 | 69.8358 | 46.7357 | 1.0047 | 99.2586 | 352.4477 | 299.2936 | 83.4102 | 696.3311 | 2.0042 | 449.9215 | 33.3813 | 47.3365 | 33.0164 | 63.106 | 11.9762 | 109.8361 | 28.9768 | 8.1419 | 98.0538 | 48.8371 | 25 | 28.6274 | 70 | 32 | 1.003 | 69.0196 | 96 | 8260 | 32.549 | 108.8104 | 35.5225 | 0.0625 | 19.1875 | 0 | 41.5894 | 33.0156
10/2/2020 00:08:17.1 | 150.7465 | 875 | 38 | 2498.4925 | 127.7353 | 69.1469 | 83.1334 | 30.0751 | 32.0467 | 0.0668 | 106.7731 | 11.515 | 70.6756 | 69.5717 | 46.7547 | 1.0163 | 99.2603 | 352.1105 | 299.1246 | 83.4909 | 696.3717 | 2.0126 | 450.4801 | 33.4208 | 47.0078 | 33.0164 | 63.3399 | 11.9853 | 109.6417 | 29.3255 | 8.1638 | 97.9196 | 48.8371 | 25 | 28.6274 | 70 | 32 | 0.99699 | 69.0196 | 100 | 8070 | 32.549 | 108.1619 | 35.6567 | 0.0625 | 19.0625 | 0 | 41.8274 | 33.0156
10/2/2020 00:08:18.1 | 150.7468 | 876 | 38 | 2498.8534 | 127.6847 | 69.1423 | 83.1445 | 30.0613 | 32.0663 | 0.06621 | 106.7557 | 11.5073 | 70.8468 | 70.3994 | 46.7741 | 0.99227 | 99.2603 | 351.9419 | 298.8148 | 83.2883 | 696.356 | 2.0029 | 452.0164 | 33.4124 | 47.1046 | 32.9959 | 63.132 | 12.0005 | 109.5857 | 29.0039 | 8.1342 | 97.777 | 48.8172 | 25 | 28.6274 | 70 | 32 | 1.0022 | 68.6274 | 95 | 8360 | 32.549 | 109.1309 | 35.4431 | 0.0625 | 19.5 | 0 | 42.279 | 33.0156
10/2/2020 00:08:19.1 | 150.7471 | 877 | 38 | 2498.5106 | 127.5169 | 69.1265 | 83.1692 | 30.0645 | 32.0589 | 0.06634 | 106.7469 | 11.5005 | 70.7897 | 70.1273 | 46.7893 | 0.96822 | 99.2609 | 352.0262 | 298.8711 | 83.4355 | 696.4885 | 1.9929 | 449.6422 | 33.3639 | 47.1563 | 33.0095 | 63.4844 | 12.0157 | 110.2025 | 29.0564 | 8.1406 | 97.7015 | 48.8304 | 25 | 28.2353 | 70 | 32 | 0.99821 | 68.6274 | 95 | 8360 | 32.549 | 109.1309 | 35.4706 | 0.125 | 20.5 | 0 | 41.3574 | 33.0156
10/2/2020 00:08:20.1 | 150.7473 | 878 | 38 | 2498.3898 | 127.4377 | 69.1156 | 83.1864 | 30.0717 | 32.0668 | 0.06462 | 106.7557 | 11.5024 | 70.5328 | 69.6738 | 46.8085 | 0.9994 | 99.2614 | 351.9419 | 298.3078 | 83.5464 | 696.4885 | 2.0197 | 449.8656 | 33.3416 | 46.9109 | 32.9039 | 63.3464 | 12.0005 | 110.5112 | 29.1224 | 8.1406 | 97.7854 | 48.8817 | 25 | 28.6274 | 70 | 32 | 0.9995 | 69.0196 | 96 | 8210 | 32.549 | 109.4513 | 35.4736 | 0.125 | 20.4375 | 0 | 40.3565 | 33.1094
10/2/2020 00:08:21.1 | 150.7476 | 879 | 38 | 2499.3647 | 127.3334 | 69.1602 | 83.1889 | 30.0647 | 32.0636 | 0.06156 | 106.8342 | 11.4976 | 70.7897 | 69.7289 | 46.8296 | 1.0033 | 99.2643 | 352.5601 | 298.8993 | 83.4546 | 696.5645 | 2.025 | 449.7819 | 33.3273 | 47.2799 | 32.8443 | 63.4536 | 11.9899 | 110.1499 | 29.0767 | 8.1432 | 97.8357 | 48.8751 | 25 | 28.6274 | 70 | 32 | 0.99998 | 69.0196 | 100 | 8020 | 32.549 | 108.8104 | 35.3394 | 0.125 | 20.0625 | 0 | 40.686 | 33.0156
10/2/2020 00:08:22.1 | 150.7479 | 880 | 38 | 2499.6175 | 127.5722 | 69.2015 | 83.2097 | 30.0736 | 32.0561 | 0.05758 | 106.8691 | 11.5015 | 70.4757 | 69.8775 | 46.8488 | 1.03 | 99.2631 | 351.4361 | 298.336 | 83.4546 | 696.6459 | 2.021 | 451.4019 | 33.3932 | 47.1764 | 32.8971 | 63.5542 | 12.0013 | 109.9807 | 29.0767 | 8.1767 | 97.8525 | 48.8751 | 25 | 28.6274 | 70 | 32 | 1.0015 | 69.0196 | 100 | 8260 | 32.549 | 108.49 | 35.2508 | 0.0625 | 20.125 | 0 | 40.802 | 33.0156
10/2/2020 00:08:23.1 | 150.7482 | 881 | 38 | 2500.0954 | 127.5259 | 69.2377 | 83.2404 | 30.0581 | 32.066 | 0.05393 | 106.9476 | 11.5121 | 70.4757 | 69.6386 | 46.8725 | 1.0047 | 99.2648 | 352.251 | 298.9275 | 83.3437 | 696.6564 | 2.0029 | 449.6981 | 33.3875 | 47.2665 | 32.9635 | 63.5412 | 11.9967 | 110.2345 | 28.8532 | 8.0981 | 97.9028 | 48.9908 | 25 | 28.6274 | 70 | 32 | 1.0052 | 69.0196 | 96 | 8510 | 32.549 | 109.1309 | 35.2539 | 0.0625 | 19.6875 | 0 | 41.1102 | 33.0156
10/2/2020 00:08:24.1 | 150.7484 | 882 | 38 | 2499.1308 | 127.4527 | 69.338 | 83.2593 | 30.0584 | 32.0616 | 0.05406 | 106.9826 | 11.5238 | 70.7326 | 70.0325 | 46.8987 | 1.0103 | 99.2665 | 351.0988 | 297.9416 | 83.3738 | 696.7377 | 2.0095 | 450.145 | 33.3554 | 46.9877 | 32.9635 | 63.3707 | 11.9982 | 109.9841 | 28.8853 | 8.1355 | 97.8693 | 48.9396 | 25 | 28.6274 | 71 | 32 | 1.0005 | 69.0196 | 100 | 8330 | 32.549 | 108.49 | 35.2814 | 0.0625 | 19.1875 | 0 | 41.6779 | 33.0156
10/2/2020 00:08:25.1 | 150.7487 | 883 | 38 | 2500.0671 | 127.4738 | 69.3722 | 83.2882 | 30.0383 | 32.0984 | 0.0553 | 106.9913 | 11.5335 | 70.5328 | 69.8058 | 46.9169 | 0.99102 | 99.2654 | 351.2955 | 297.3783 | 83.6572 | 696.8544 | 1.9971 | 451.8488 | 33.3734 | 46.8726 | 32.9039 | 63.5607 | 12.0088 | 109.4787 | 29.136 | 8.1767 | 97.7435 | 48.9842 | 25 | 28.6274 | 71 | 32 | 1.0015 | 69.0196 | 100 | 7900 | 32.549 | 107.8415 | 35.1349 | 0.0625 | 20 | 0 | 41.6107 | 33.0156
10/2/2020 00:08:26.1 | 150.749 | 884 | 38 | 2498.3232 | 127.6225 | 69.3753 | 83.3136 | 30.0473 | 32.0882 | 0.05577 | 106.9564 | 11.5383 | 70.5899 | 69.8175 | 46.9402 | 0.99744 | 99.2654 | 351.3517 | 297.998 | 83.5764 | 696.9463 | 1.988 | 450.0053 | 33.3891 | 47.3566 | 33.0232 | 63.5282 | 11.9982 | 109.6188 | 28.9446 | 8.1006 | 97.7267 | 49.0487 | 25 | 28.6274 | 71 | 32 | 0.99776 | 69.0196 | 95 | 8160 | 32.549 | 108.8104 | 35.2448 | 0.0625 | 19.0625 | 0 | 41.9098 | 33.0156
10/2/2020 00:08:27.1 | 150.7493 | 885 | 38 | 2501.1019 | 127.3138 | 69.3948 | 83.3184 | 30.0508 | 32.0767 | 0.05572 | 106.9651 | 11.5354 | 70.4757 | 69.6185 | 46.968 | 0.99387 | 99.266 | 351.0426 | 297.491 | 83.8154 | 697.0171 | 1.9953 | 449.4746 | 33.3454 | 46.8842 | 33.0623 | 63.723 | 11.9906 | 109.3112 | 29.2003 | 8.0903 | 97.6596 | 49.0867 | 25 | 29.0196 | 71 | 32 | 1.001 | 69.0196 | 99 | 8020 | 32.549 | 107.8415 | 35.2356 | 0.0625 | 19.5 | 0 | 42.4133 | 33.0156
10/2/2020 00:08:28.1 | 150.7496 | 886 | 38 | 2499.9608 | 127.5551 | 69.4183 | 83.3401 | 30.0489 | 32.0884 | 0.05392 | 106.9215 | 11.5344 | 70.5899 | 70.3033 | 46.9859 | 0.99726 | 99.2648 | 350.5087 | 297.6318 | 83.6382 | 697.0118 | 1.9925 | 450.8712 | 33.3933 | 47.1113 | 32.9499 | 63.3399 | 11.9899 | 109.6743 | 29.0107 | 8.169 | 97.6093 | 49.1313 | 25 | 28.6274 | 71 | 32 | 0.99962 | 69.0196 | 100 | 8210 | 32.549 | 107.8415 | 35.1807 | 0.0625 | 20.1875 | 0 | 42.2821 | 33.0156
10/2/2020 00:08:29.1 | 150.7498 | 887 | 38 | 2496.4757 | 127.5072 | 69.4092 | 83.3756 | 30.0394 | 32.076 | 0.05256 | 106.9826 | 11.5335 | 70.5328 | 69.8726 | 47.0037 | 1.0076 | 99.266 | 350.2277 | 296.7587 | 83.6682 | 697.0578 | 2.006 | 450.2287 | 33.3342 | 46.8842 | 33.0095 | 63.5217 | 11.9625 | 109.6474 | 28.9903 | 8.1006 | 97.6932 | 49.1379 | 25 | 29.0196 | 71 | 32 | 1.0003 | 69.0196 | 96 | 8460 | 32.549 | 108.8104 | 35.3058 | 0.125 | 20.875 | 0 | 41.6534 | 33.0156
10/2/2020 00:08:30.1 | 150.7501 | 888 | 38 | 2503.0962 | 127.0314 | 69.4693 | 83.4014 | 30.0333 | 32.0545 | 0.05388 | 106.9476 | 11.5335 | 70.6185 | 70.2685 | 47.0168 | 1.0161 | 99.2648 | 350.5087 | 297.0122 | 83.8835 | 697.1391 | 2.0396 | 449.6143 | 33.2979 | 46.9042 | 32.9567 | 63.6921 | 11.9754 | 109.2261 | 29.3255 | 8.178 | 97.8609 | 49.1379 | 25.5 | 29.0196 | 71 | 32 | 1.0025 | 69.0196 | 100 | 8310 | 32.549 | 107.8415 | 35.3332 | 0.125 | 21.3125 | 0 | 41.1255 | 33.0156
10/2/2020 00:08:31.1 | 150.7504 | 889 | 38 | 2499.4914 | 127.6655 | 69.4688 | 83.43 | 30.0415 | 32.0774 | 0.05426 | 107.0524 | 11.5296 | 70.9895 | 70.1838 | 47.0466 | 0.99922 | 99.2671 | 351.1269 | 297.0685 | 83.8408 | 697.3319 | 2.056 | 451.8209 | 33.416 | 47.0662 | 32.9431 | 63.6987 | 11.9997 | 109.2563 | 29.0175 | 8.1896 | 97.9783 | 49.1247 | 25 | 29.0196 | 71 | 32 | 1.0004 | 69.0196 | 100 | 7900 | 32.549 | 107.8415 | 35.1776 | 0.25 | 20.75 | 0 | 41.2353 | 33.0156
10/2/2020 00:08:32.1 | 150.7507 | 890 | 38 | 2498.8659 | 127.5001 | 69.4855 | 83.4608 | 30.0374 | 32.0899 | 0.05354 | 107.0174 | 11.5286 | 70.6185 | 70.3 | 47.0785 | 0.99868 | 99.2654 | 350.9021 | 297.2938 | 83.51 | 697.5865 | 2.0665 | 450.7595 | 33.3643 | 47.0796 | 33.0095 | 63.9129 | 11.9944 | 109.7028 | 28.8736 | 8.1612 | 98.0203 | 49.394 | 25 | 29.0196 | 71 | 32 | 1.0022 | 69.0196 | 96 | 8160 | 32.549 | 108.8104 | 35.495 | 0.1875 | 20.75 | 0 | 40.802 | 33.0156
10/2/2020 00:08:33.1 | 150.7509 | 891 | 38 | 2499.7315 | 127.0131 | 69.5213 | 83.4868 | 30.0377 | 32.0906 | 0.05381 | 107.0262 | 11.5364 | 70.4186 | 70.1389 | 47.1 | 0.9994 | 99.2665 | 350.7054 | 296.8713 | 83.6999 | 697.8252 | 2.0689 | 451.4019 | 33.2484 | 46.9176 | 32.8971 | 63.7555 | 11.9792 | 109.6199 | 29.0767 | 8.1625 | 98.079 | 49.285 | 25 | 29.0196 | 71 | 32 | 1.0013 | 69.0196 | 100 | 8020 | 32.549 | 108.1619 | 35.3302 | 0.125 | 20.3125 | 0 | 40.9027 | 33.0156
10/2/2020 00:08:34.1 | 150.7512 | 892 | 38 | 2500.9139 | 127.2401 | 69.5782 | 83.5277 | 30.0419 | 32.0894 | 0.05319 | 107.0087 | 11.5238 | 70.3901 | 70.1107 | 47.1282 | 1.0017 | 99.2643 | 350.9021 | 297.3783 | 83.749 | 697.9932 | 2.0587 | 451.1784 | 33.3235 | 47.1247 | 32.9039 | 63.9567 | 11.9701 | 109.6737 | 29.0767 | 8.1071 | 98.0454 | 49.2404 | 25 | 28.6274 | 71 | 32 | 1.0006 | 69.0196 | 100 | 8160 | 32.549 | 108.1619 | 35.2051 | 0.1875 | 20.5625 | 0 | 40.5487 | 33.0156
10/2/2020 00:08:35.1 | 150.7515 | 893 | 38 | 2498.1986 | 127.4674 | 69.6052 | 83.5523 | 30.0391 | 32.0717 | 0.05581 | 107.0436 | 11.5228 | 70.2759 | 70.3 | 47.1567 | 0.99922 | 99.2648 | 350.1153 | 296.5615 | 83.7363 | 698.0286 | 2.0507 | 450.1729 | 33.3468 | 47.1113 | 33.0027 | 63.8431 | 11.9853 | 109.6182 | 29.0632 | 8.1419 | 97.9951 | 49.3362 | 25 | 29.0196 | 71 | 32 | 1.0035 | 69.0196 | 96 | 8480 | 32.549 | 108.8104 | 35.2417 | 0.25 | 20.25 | 0 | 40.6464 | 33.0156
10/2/2020 00:08:36.1 | 150.7518 | 894 | 38 | 2503.3677 | 127.3082 | 69.644 | 83.5723 | 30.0489 | 32.0885 | 0.05506 | 107.0349 | 11.5218 | 70.4186 | 70.0259 | 47.1886 | 1.0003 | 99.2648 | 351.0426 | 296.5333 | 83.9516 | 698.207 | 2.0361 | 448.916 | 33.3741 | 46.5101 | 33.076 | 63.9129 | 11.9792 | 109.17 | 29.0835 | 8.1316 | 97.9699 | 49.2536 | 25 | 29.0196 | 71 | 32 | 1.0021 | 68.6274 | 100 | 8330 | 32.549 | 107.8415 | 35.3546 | 0.25 | 19.875 | 0 | 40.7745 | 33.0156
10/2/2020 00:08:37.1 | 150.7521 | 895 | 38 | 2497.1122 | 127.817 | 69.6933 | 83.5822 | 30.0279 | 32.1022 | 0.05441 | 106.9913 | 11.5238 | 70.8754 | 69.9959 | 47.1991 | 1.0023 | 99.2654 | 350.3963 | 296.2798 | 84.067 | 698.2673 | 2.0381 | 451.6533 | 33.4237 | 46.8909 | 32.9959 | 63.5785 | 11.9891 | 109.3107 | 29.1546 | 8.129 | 97.9028 | 49.3808 | 25 | 29.0196 | 71 | 32 | 0.99767 | 69.0196 | 99 | 7900 | 32.549 | 107.8415 | 35.2936 | 0.1875 | 19.8125 | 0 | 40.5884 | 33.0156
10/2/2020 00:08:38.1 | 150.7523 | 896 | 38 | 2501.256 | 127.3415 | 69.7391 | 83.6339 | 30.0177 | 32.1123 | 0.05723 | 106.9913 | 11.5267 | 70.7326 | 69.9826 | 47.2319 | 0.99993 | 99.2637 | 350.1434 | 296.0545 | 83.8835 | 698.2214 | 2.0452 | 452.6867 | 33.3547 | 47.1113 | 32.9891 | 63.8431 | 12.0157 | 109.0569 | 28.9582 | 8.1496 | 97.8693 | 49.4254 | 25 | 28.6274 | 71 | 32 | 1.0001 | 69.0196 | 96 | 8090 | 32.549 | 108.49 | 35.4675 | 0.1875 | 18.9375 | 0 | 41.4307 | 33.0156
10/2/2020 00:08:39.1 | 150.7526 | 897 | 38 | 2498.9565 | 127.5969 | 69.721 | 83.628 | 30.0062 | 32.1012 | 0.05666 | 106.9564 | 11.5344 | 70.5614 | 69.8392 | 47.2527 | 0.99833 | 99.2648 | 350.1153 | 296.0263 | 83.7554 | 698.1046 | 2.0432 | 449.307 | 33.3908 | 47.0278 | 32.9959 | 63.9631 | 11.9853 | 109.142 | 29.0311 | 8.1574 | 97.7267 | 49.3808 | 25 | 29.0196 | 71 | 32 | 1.0009 | 68.6274 | 100 | 7990 | 32.549 | 107.8415 | 35.4706 | 0.25 | 19.5 | 0 | 41.1133 | 33.0156
10/2/2020 00:08:40.1 | 150.7529 | 898 | 38 | 2499.9317 | 127.7909 | 69.7035 | 83.6742 | 30.0124 | 32.1058 | 0.05383 | 107 | 11.5354 | 70.8183 | 69.7574 | 47.2666 | 1.0051 | 99.2626 | 349.6938 | 295.5194 | 83.8962 | 698.1874 | 2.025 | 451.5974 | 33.4547 | 46.9694 | 33.1033 | 64.2583 | 11.9769 | 109.3358 | 29.0767 | 8.089 | 97.7015 | 49.5362 | 25 | 28.6274 | 71 | 32 | 0.99895 | 69.0196 | 100 | 8190 | 32.549 | 107.5211 | 35.3882 | 0.0625 | 20 | 0 | 41.0553 | 33.0156
10/2/2020 00:08:41.1 | 150.7532 | 899 | 38 | 2499.3699 | 127.7353 | 69.7354 | 83.6961 | 30.0056 | 32.1105 | 0.05363 | 107.0087 | 11.5354 | 70.6185 | 69.5113 | 47.2895 | 1.0021 | 99.2631 | 349.7219 | 296.1954 | 83.9706 | 697.9774 | 2.0146 | 449.5863 | 33.4326 | 46.9962 | 33.0419 | 64.0329 | 11.9587 | 109.4485 | 29.0514 | 8.1432 | 97.7351 | 49.5278 | 25 | 29.0196 | 71 | 32 | 0.99989 | 69.0196 | 96 | 8460 | 32.549 | 108.8104 | 35.5011 | 0.25 | 19.9375 | 0 | 41.2445 | 33.0156
10/2/2020 00:08:42.1 | 150.7534 | 900 | 38 | 2500.591 | 127.4375 | 69.7853 | 83.7292 | 30.015 | 32.0941 | 0.05487 | 107 | 11.5305 | 70.8754 | 69.6805 | 47.3065 | 0.99868 | 99.262 | 349.8062 | 295.5475 | 83.9753 | 698.0797 | 2.0106 | 449.307 | 33.371 | 46.9493 | 33.0164 | 63.8869 | 11.9876 | 109.1952 | 29.2138 | 8.1702 | 97.777 | 49.5543 | 25 | 29.0196 | 71 | 32 | 0.99672 | 69.0196 | 100 | 8360 | 32.549 | 107.8415 | 35.4126 | 0.125 | 18.9375 | 0 | 41.9952 | 33.0156
10/2/2020 00:08:43.1 | 150.7537 | 901 | 38 | 2500.6375 | 127.67 | 69.7972 | 83.7516 | 30.0133 | 32.1036 | 0.05479 | 106.9826 | 11.5354 | 70.6185 | 69.7841 | 47.322 | 0.99423 | 99.2603 | 349.5814 | 295.1814 | 84.0734 | 697.875 | 2.0009 | 451.6253 | 33.4325 | 46.8458 | 33.0674 | 63.7863 | 12.0179 | 109.4456 | 29.0564 | 8.1355 | 97.7267 | 49.5014 | 25 | 28.6274 | 71 | 32 | 1.0005 | 69.0196 | 100 | 7940 | 32.549 | 107.8415 | 35.4767 | 0.0625 | 19.875 | 0 | 41.5894 | 33.0156
10/2/2020 00:08:44.1 | 150.754 | 902 | 38 | 2498.317 | 127.8028 | 69.8446 | 83.7761 | 30.0145 | 32.1123 | 0.05276 | 107.0087 | 11.5354 | 70.7897 | 69.9309 | 47.3358 | 1.0117 | 99.2637 | 349.1598 | 294.956 | 83.988 | 697.7845 | 1.9969 | 450.7315 | 33.4362 | 46.9627 | 33.0027 | 64.101 | 12.0035 | 109.421 | 29.3323 | 8.1483 | 97.7351 | 49.5923 | 25 | 28.6274 | 71 | 32 | 0.9962 | 69.0196 | 96 | 8190 | 32.549 | 108.8104 | 35.4492 | 0.0625 | 19.625 | 0 | 41.6016 | 33.0156
10/2/2020 00:08:45.1 | 150.7543 | 903 | 38 | 2499.8414 | 127.6012 | 69.9087 | 83.7966 | 30.0138 | 32.0942 | 0.05273 | 106.9826 | 11.549 | 70.4472 | 70.4557 | 47.3447 | 0.99494 | 99.2643 | 348.8788 | 294.7589 | 84.3739 | 697.7439 | 2.0162 | 449.2791 | 33.4038 | 46.8525 | 33.0027 | 64.0945 | 11.9982 | 109.5897 | 29.0632 | 8.1251 | 97.7183 | 49.6435 | 25 | 28.6274 | 71 | 32 | 1.0021 | 68.6274 | 99 | 8020 | 32.549 | 108.1619 | 35.4645 | 0.0625 | 18.875 | 0 | 42.2943 | 33.0156
10/2/2020 00:08:46.1 | 150.7546 | 904 | 38 | 2500.3298 | 127.6744 | 69.9494 | 83.8036 | 30.0186 | 32.0999 | 0.05434 | 106.9127 | 11.547 | 70.7041 | 69.647 | 47.3411 | 0.98283 | 99.2648 | 348.9912 | 294.8434 | 84.0243 | 697.5812 | 2.0144 | 450.2846 | 33.4295 | 46.8976 | 33.0555 | 64.1886 | 12.0058 | 109.5342 | 29.0564 | 8.089 | 97.6512 | 49.6435 | 25 | 28.6274 | 71 | 32 | 1.0003 | 69.0196 | 100 | 8160 | 32.549 | 107.8415 | 35.3638 | 0.0625 | 19.4375 | 0 | 42.4835 | 33.0156
10/2/2020 00:08:47.1 | 150.7548 | 905 | 38 | 2499.5779 | 127.6006 | 69.9836 | 83.8302 | 30.0174 | 32.0936 | 0.05253 | 106.9913 | 11.5509 | 70.6185 | 70.295 | 47.3449 | 1.0115 | 99.2648 | 349.469 | 294.9842 | 84.1051 | 697.5812 | 2.002 | 449.3629 | 33.4001 | 46.9828 | 33.0555 | 64.5226 | 11.9785 | 109.4222 | 29.0903 | 8.0594 | 97.6512 | 49.7459 | 25 | 28.6274 | 71 | 32 | 0.99959 | 69.0196 | 95 | 8530 | 32.549 | 108.8104 | 35.6323 | 0.0625 | 20 | 0 | 42.3126 | 33.0156
10/2/2020 00:08:48.1 | 150.7551 | 906 | 38 | 2501.0134 | 127.5405 | 69.9696 | 83.8554 | 30.0354 | 32.0991 | 0.0538 | 106.9826 | 11.5461 | 70.5614 | 70.0874 | 47.3551 | 0.99797 | 99.2631 | 348.5978 | 294.6744 | 84.2268 | 697.6166 | 2.0297 | 449.8098 | 33.4036 | 47.163 | 32.9431 | 64.1448 | 11.9952 | 109.2804 | 28.9582 | 8.1702 | 97.7435 | 49.6369 | 25 | 29.0196 | 71 | 32 | 1.001 | 69.0196 | 100 | 8330 | 32.549 | 107.8415 | 35.4645 | 0.125 | 20.1875 | 0 | 41.9739 | 33.0156
10/2/2020 00:08:49.1 | 150.7554 | 907 | 38 | 2501.5089 | 127.8548 | 69.9634 | 83.8687 | 30.0208 | 32.1014 | 0.05432 | 106.9564 | 11.5422 | 70.7326 | 69.8141 | 47.3599 | 1.0078 | 99.2631 | 348.5978 | 294.0547 | 84.0607 | 697.6271 | 2.0368 | 451.346 | 33.4925 | 46.9359 | 33.0095 | 64.2761 | 11.983 | 109.3924 | 28.9903 | 8.1947 | 97.7938 | 49.7525 | 25 | 29.0196 | 71 | 32 | 0.9995 | 69.0196 | 100 | 7940 | 32.549 | 107.8415 | 35.4126 | 0.125 | 19.6875 | 0 | 42.218 | 33.0156
10/2/2020 00:08:50.1 | 150.7557 | 908 | 38 | 2498.868 | 127.9771 | 69.972 | 83.8825 | 30.0266 | 32.1138 | 0.05304 | 106.9913 | 11.5344 | 70.8754 | 69.5432 | 47.3742 | 0.99138 | 99.2643 | 348.4854 | 293.8294 | 84.067 | 697.5707 | 2.0436 | 450.0332 | 33.4892 | 46.9944 | 32.9891 | 64.0815 | 11.9982 | 109.7857 | 28.9446 | 8.1342 | 97.7938 | 49.835 | 25 | 28.6274 | 71 | 32 | 0.99886 | 69.0196 | 96 | 8160 | 32.549 | 109.1309 | 35.3821 | 0.1875 | 19.4375 | 0 | 42.2638 | 33.0156
10/2/2020 00:08:51.1 | 150.7559 | 909 | 38 | 2498.4261 | 127.6685 | 70.0184 | 83.9012 | 30.0239 | 32.0954 | 0.05241 | 107 | 11.5315 | 70.4757 | 70.6754 | 47.3894 | 1.0085 | 99.2586 | 347.8672 | 294.111 | 84.4166 | 697.4999 | 2.0332 | 449.3908 | 33.4025 | 47.0528 | 33.0555 | 64.2388 | 11.9914 | 109.9201 | 29.0039 | 8.0994 | 97.7686 | 49.797 | 25 | 28.6274 | 71 | 32 | 0.99974 | 69.0196 | 100 | 8040 | 32.549 | 108.49 | 35.3302 | 0.1875 | 20.125 | 0 | 42.0227 | 33.0156
10/2/2020 00:08:52.1 | 150.7562 | 910 | 38 | 2500.2975 | 127.4806 | 70.0215 | 83.9279 | 30.0226 | 32.1156 | 0.05304 | 107 | 11.5296 | 70.3616 | 69.7005 | 47.4053 | 1.0033 | 99.2597 | 348.4292 | 294.6744 | 84.1414 | 697.4487 | 2.0219 | 450.8433 | 33.3783 | 46.9176 | 33.0419 | 64.2583 | 11.983 | 110.1174 | 28.8668 | 8.138 | 97.7267 | 49.8862 | 25 | 28.6274 | 71 | 32 | 1.0038 | 69.0196 | 100 | 8160 | 32.549 | 108.49 | 35.2386 | 0.125 | 20.6875 | 0 | 41.6687 | 33.0156
10/2/2020 00:08:53.1 | 150.7565 | 911 | 38 | 2499.223 | 127.4086 | 70.0375 | 83.9546 | 30.041 | 32.0966 | 0.05377 | 107.0436 | 11.5276 | 70.4186 | 70.3696 | 47.4168 | 0.99868 | 99.258 | 348.3168 | 294.3364 | 84.2205 | 697.4999 | 2.0483 | 449.6701 | 33.3451 | 47.3115 | 33.0027 | 64.2891 | 11.9693 | 109.8916 | 28.9514 | 8.0994 | 97.8945 | 49.8994 | 25 | 28.6274 | 71 | 32 | 0.99907 | 69.0196 | 96 | 8510 | 32.549 | 109.1309 | 35.3394 | 0.125 | 21.625 | 0 | 40.9424 | 33.0156
10/2/2020 00:08:54.1 | 150.7568 | 912 | 38 | 2500.1257 | 127.5213 | 70.1064 | 83.953 | 30.0257 | 32.1135 | 0.05314 | 107.0349 | 11.5344 | 70.2759 | 70.4209 | 47.4384 | 0.99797 | 99.2586 | 348.7945 | 294.2519 | 84.0434 | 697.6219 | 2.1001 | 449.726 | 33.3867 | 46.6588 | 33.0555 | 64.3086 | 11.9792 | 109.8921 | 28.8668 | 8.0736 | 98.0706 | 49.797 | 25 | 29.0196 | 71 | 32 | 0.99849 | 69.0196 | 100 | 8360 | 32.549 | 108.1619 | 35.1837 | 0.1875 | 20.75 | 0 | 40.86 | 33.0156
10/2/2020 00:08:55.1 | 150.7571 | 913 | 38 | 2499.4232 | 127.6197 | 70.1505 | 83.9986 | 30.0251 | 32.1175 | 0.05245 | 107.0611 | 11.5432 | 70.3616 | 70.0458 | 47.4663 | 1.0031 | 99.2614 | 347.3052 | 293.7167 | 84.037 | 697.673 | 2.097 | 451.2063 | 33.403 | 47.118 | 33.0691 | 64.2016 | 11.9921 | 109.7549 | 28.86 | 8.1651 | 98.188 | 50.0662 | 25 | 29.0196 | 72 | 32 | 0.99947 | 69.0196 | 100 | 7900 | 32.549 | 108.1619 | 35.2295 | 0.125 | 20.875 | 0 | 40.6921 | 33.0156
10/2/2020 00:08:56.1 | 150.7573 | 914 | 38 | 2500.1868 | 127.5725 | 70.19 | 84.0361 | 30.0282 | 32.1174 | 0.05248 | 106.9913 | 11.5461 | 70.5043 | 70.4673 | 47.4657 | 1.0218 | 99.2614 | 348.0639 | 293.4632 | 84.4293 | 697.9118 | 2.0742 | 450.4522 | 33.4009 | 47.118 | 33.1679 | 64.4026 | 12.0142 | 109.3347 | 29.1224 | 8.169 | 98.1712 | 49.906 | 25 | 28.6274 | 72 | 32 | 1.0014 | 69.0196 | 96 | 8160 | 32.549 | 108.8104 | 35.3241 | 0.1875 | 20.8125 | 0 | 40.6067 | 32.9219
10/2/2020 00:08:57.1 | 150.7576 | 915 | 38 | 2501.0992 | 127.403 | 70.2102 | 84.0596 | 30.0262 | 32.1199 | 0.05414 | 107.0524 | 11.5373 | 70.5899 | 70.411 | 47.4493 | 1.0019 | 99.2637 | 348.1482 | 293.4632 | 84.4103 | 698.0391 | 2.0673 | 449.4746 | 33.3687 | 47.1496 | 33.1219 | 64.5339 | 12.0073 | 109.0849 | 28.9971 | 8.0658 | 98.1209 | 49.8614 | 25 | 29.0196 | 72 | 32 | 1.0003 | 69.0196 | 100 | 7970 | 32.549 | 107.8415 | 35.3546 | 0.125 | 20.25 | 0 | 40.9424 | 33.0156
10/2/2020 00:08:58.1 | 150.7579 | 916 | 38 | 2501.8039 | 127.5133 | 70.2835 | 84.0885 | 29.9978 | 32.123 | 0.05522 | 107.0262 | 11.5257 | 70.5043 | 70.5136 | 47.4526 | 0.99102 | 99.2603 | 348.6259 | 293.8857 | 84.4656 | 698.043 | 2.0678 | 452.0164 | 33.407 | 47.2081 | 32.9686 | 64.3394 | 11.9861 | 109.1375 | 29.1089 | 8.1238 | 98.0035 | 49.9687 | 25 | 29.0196 | 72 | 32 | 1.0025 | 69.0196 | 100 | 8140 | 32.549 | 107.8415 | 35.1837 | 0.25 | 19.8125 | 0 | 40.8386 | 33.0156
10/2/2020 00:08:59.1 | 150.7582 | 917 | 38 | 2499.4296 | 127.6701 | 70.3029 | 84.1289 | 30.0042 | 32.104 | 0.05382 | 107.0349 | 11.5238 | 70.5328 | 70.0358 | 47.4646 | 0.99441 | 99.262 | 348.092 | 293.6886 | 84.2759 | 698.1912 | 2.0494 | 450.2846 | 33.4163 | 47.163 | 33.0555 | 64.5469 | 11.9777 | 109.4193 | 29.1156 | 8.1522 | 97.9364 | 50.0018 | 25 | 28.6274 | 72 | 32 | 0.99968 | 69.0196 | 96 | 8430 | 32.549 | 108.8104 | 35.3027 | 0.25 | 19.8125 | 0 | 40.7684 | 33.0156
10/2/2020 00:09:00.1 | 150.7584 | 918 | 38 | 2499.6843 | 127.6476 | 70.3205 | 84.1718 | 30.0038 | 32.1213 | 0.05283 | 107.0174 | 11.516 | 70.3616 | 70.4871 | 47.4871 | 0.9839 | 99.2597 | 347.3052 | 292.9844 | 84.3993 | 698.3133 | 2.0377 | 449.2232 | 33.4138 | 47.1898 | 33.0555 | 64.7739 | 11.9876 | 109.7532 | 28.9854 | 8.0465 | 97.9112 | 50.1041 | 25 | 28.6274 | 72 | 32 | 1.0006 | 69.0196 | 100 | 8310 | 32.549 | 108.1619 | 35.3546 | 0.25 | 19.75 | 0 | 41.0461 | 33.0156
10/2/2020 00:09:01.1 | 150.7587 | 919 | 38 | 2501.3784 | 127.6001 | 70.3163 | 84.192 | 29.9975 | 32.1202 | 0.0527 | 107 | 11.5179 | 70.4757 | 69.9442 | 47.5072 | 0.99281 | 99.2603 | 347.5581 | 293.1816 | 84.1905 | 698.2778 | 2.0403 | 451.0946 | 33.424 | 47.2799 | 33.1151 | 64.7106 | 11.9838 | 109.3896 | 28.7093 | 8.1393 | 97.8525 | 50.3153 | 25 | 28.6274 | 72 | 32 | 1.0018 | 69.0196 | 99 | 7920 | 32.549 | 107.8415 | 35.3058 | 0.1875 | 19.625 | 0 | 41.1652 | 33.0156
10/2/2020 00:09:02.1 | 150.759 | 920 | 38 | 2501.048 | 127.7111 | 70.39 | 84.2025 | 29.9939 | 32.1305 | 0.05263 | 106.9738 | 11.5228 | 70.647 | 70.119 | 47.5277 | 0.99494 | 99.2592 | 347.53 | 293.1816 | 84.472 | 698.1558 | 2.0423 | 450.8991 | 33.4487 | 47.2148 | 33.0623 | 64.6977 | 11.9959 | 109.4725 | 28.8532 | 8.1715 | 97.8106 | 50.0596 | 25 | 29.0196 | 72 | 32 | 0.99785 | 69.0196 | 96 | 8140 | 32.549 | 108.8104 | 35.2448 | 0.1875 | 19.8125 | 0 | 41.1438 | 33.0156
10/2/2020 00:09:03.1 | 150.7593 | 921 | 38 | 2501.4812 | 127.7421 | 70.4289 | 84.2494 | 29.9958 | 32.132 | 0.05321 | 106.9651 | 11.5344 | 70.5614 | 70.0858 | 47.55 | 0.99583 | 99.2592 | 347.6705 | 292.8154 | 84.2632 | 698.1558 | 2.0467 | 449.9774 | 33.4626 | 47.4083 | 33.0623 | 64.7349 | 12.0043 | 109.5566 | 29.1021 | 8.0581 | 97.7854 | 50.3665 | 25 | 28.6274 | 72 | 32 | 0.99855 | 69.0196 | 100 | 8020 | 32.549 | 108.1619 | 35.2722 | 0.1875 | 19.3125 | 0 | 41.6138 | 33.0156
10/2/2020 00:09:04.1 | 150.7596 | 922 | 38 | 2500.1559 | 127.7525 | 70.4303 | 84.2589 | 30.0031 | 32.1371 | 0.05365 | 106.9826 | 11.5267 | 70.5328 | 69.9542 | 47.5722 | 1.0017 | 99.2586 | 346.7993 | 292.2239 | 84.5827 | 698.0745 | 2.0459 | 450.955 | 33.4476 | 47.2799 | 33.1151 | 64.7609 | 12.0035 | 109.7241 | 29.0767 | 8.0646 | 97.777 | 50.213 | 25 | 28.6274 | 72 | 32 | 1.0008 | 69.0196 | 100 | 8120 | 32.549 | 108.1619 | 35.2112 | 0.1875 | 18.3125 | 0 | 42.1539 | 33.0156
10/2/2020 00:09:05.1 | 150.7598 | 923 | 38 | 2499.4007 | 127.6727 | 70.456 | 84.2664 | 30.019 | 32.1306 | 0.05551 | 106.9651 | 11.5286 | 70.3901 | 70.1722 | 47.5862 | 0.99102 | 99.2586 | 346.3497 | 292.1958 | 84.4957 | 698.1046 | 2.0257 | 450.2287 | 33.4166 | 47.0328 | 33.1015 | 64.6717 | 11.9747 | 109.4719 | 28.8786 | 8.1342 | 97.6932 | 50.251 | 25 | 28.6274 | 72 | 32 | 0.99986 | 68.6274 | 95 | 8430 | 32.549 | 108.8104 | 35.2539 | 0.1875 | 19.3125 | 0 | 42.3492 | 33.0156
10/2/2020 00:09:06.1 | 150.7601 | 924 | 38 | 2500.9192 | 127.5467 | 70.484 | 84.2944 | 29.9804 | 32.1333 | 0.05693 | 106.9476 | 11.5238 | 70.7041 | 69.744 | 47.6031 | 0.99904 | 99.2614 | 346.715 | 292.4493 | 84.4783 | 698.0797 | 2.0093 | 449.2511 | 33.4039 | 47.118 | 33.0691 | 64.7041 | 11.9823 | 109.2507 | 29.2798 | 8.0865 | 97.6596 | 50.2708 | 25 | 29.0196 | 72 | 32 | 1.0007 | 69.0196 | 100 | 8260 | 32.549 | 107.8415 | 35.4858 | 0.1875 | 19.9375 | 0 | 42.4164 | 33.0156
10/2/2020 00:09:07.1 | 150.7604 | 925 | 38 | 2499.1638 | 127.6796 | 70.4888 | 84.3326 | 29.9722 | 32.1376 | 0.05487 | 106.9389 | 11.5189 | 70.5328 | 70.3248 | 47.6212 | 1.0042 | 99.258 | 347.0522 | 292.0549 | 84.5764 | 698.0692 | 2.0197 | 452.0164 | 33.4153 | 47.118 | 33.1083 | 64.9553 | 11.9769 | 109.1352 | 29.2798 | 8.0426 | 97.7519 | 50.3087 | 25 | 29.0196 | 72 | 32 | 1.0007 | 69.0196 | 100 | 7900 | 32.549 | 107.8415 | 35.3119 | 0.0625 | 19.9375 | 0 | 42.2363 | 33.0156
10/2/2020 00:09:08.1 | 150.7607 | 926 | 38 | 2500.7352 | 127.343 | 70.5189 | 84.3448 | 29.97 | 32.1322 | 0.05637 | 106.9389 | 11.5189 | 70.333 | 69.155 | 47.6398 | 1.0072 | 99.2586 | 347.4457 | 292.3366 | 84.5573 | 698.1506 | 2.041 | 450.4243 | 33.3481 | 46.9944 | 33.0555 | 64.7349 | 12.0013 | 109.528 | 29.1021 | 8.1509 | 97.7435 | 50.3087 | 25 | 28.6274 | 72 | 32 | 1.0016 | 69.0196 | 96 | 8190 | 32.549 | 108.49 | 35.4401 | 0.0625 | 20.3125 | 0 | 41.7908 | 32.9219
10/2/2020 00:09:09.1 | 150.7609 | 927 | 38 | 2499.4294 | 127.5527 | 70.5587 | 84.3685 | 29.9851 | 32.1335 | 0.05702 | 106.9651 | 11.5296 | 70.6756 | 70.2403 | 47.6699 | 1.0063 | 99.2592 | 346.4902 | 291.7451 | 84.521 | 698.2726 | 2.0403 | 449.7819 | 33.3856 | 47.37 | 33.0555 | 65.0995 | 12.021 | 109.1364 | 28.9057 | 8.0955 | 97.8609 | 50.2576 | 25 | 29.0196 | 72 | 32 | 0.99907 | 69.0196 | 100 | 8020 | 32.549 | 107.8415 | 35.4492 | 0.0625 | 20.3125 | 0 | 41.6931 | 32.9219
10/2/2020 00:09:10.1 | 150.7612 | 928 | 38 | 2501.2564 | 127.5202 | 70.6253 | 84.3951 | 29.9724 | 32.1255 | 0.05521 | 107 | 11.5286 | 70.4472 | 70.353 | 47.6911 | 1.0079 | 99.262 | 346.5745 | 292.0268 | 84.57 | 698.3238 | 2.0709 | 450.927 | 33.4015 | 47.163 | 33.0691 | 64.8986 | 11.9724 | 109.3353 | 29.0107 | 8.0207 | 97.9699 | 50.4754 | 25 | 29.0196 | 72 | 32 | 1.0003 | 69.0196 | 100 | 8190 | 32.549 | 107.8415 | 35.4309 | 0.1875 | 20.3125 | 0 | 41.2109 | 32.9219
10/2/2020 00:09:11.1 | 150.7615 | 929 | 38 | 2499.1849 | 127.6917 | 70.6644 | 84.4214 | 29.9854 | 32.1235 | 0.05247 | 107.0174 | 11.5402 | 70.7041 | 70.4937 | 47.7075 | 0.99993 | 99.2626 | 346.153 | 291.3508 | 85.0727 | 698.2673 | 2.0811 | 450.0332 | 33.4187 | 46.8659 | 33.1015 | 64.9116 | 11.9967 | 109.4479 | 29.1817 | 8.0981 | 98.0119 | 50.3533 | 25 | 28.6274 | 72 | 32 | 1.0033 | 69.0196 | 95 | 8380 | 32.549 | 108.8104 | 35.5926 | 0.125 | 20.375 | 0 | 41.1438 | 32.9219
10/2/2020 00:09:12.1 | 150.7618 | 930 | 38 | 2499.0966 | 127.6189 | 70.6955 | 84.4603 | 29.9728 | 32.1269 | 0.05251 | 107.0174 | 11.5373 | 70.5614 | 69.9792 | 47.7225 | 0.99904 | 99.2626 | 346.1249 | 291.5761 | 84.7724 | 698.4051 | 2.06 | 449.5863 | 33.3985 | 47.0145 | 33.2803 | 64.9051 | 11.9952 | 109.9521 | 28.9125 | 8.1406 | 98.0119 | 50.4754 | 25 | 29.0196 | 72 | 32 | 1.0009 | 68.6274 | 100 | 8310 | 32.549 | 108.1619 | 35.5347 | 0.125 | 20.875 | 0 | 40.6403 | 33.0156
10/2/2020 00:09:13.1 | 150.7621 | 931 | 38 | 2500.3954 | 127.5139 | 70.7078 | 84.4763 | 29.9798 | 32.1292 | 0.05242 | 107.0174 | 11.5315 | 70.3045 | 69.6604 | 47.7309 | 1.0158 | 99.2637 | 346.0125 | 291.0128 | 84.9747 | 698.3789 | 2.0521 | 452.2119 | 33.3883 | 47.0211 | 32.9295 | 64.9618 | 12.0073 | 109.6451 | 29.1292 | 8.1367 | 98.0706 | 50.3912 | 25 | 29.0196 | 72 | 32 | 1.0011 | 69.0196 | 100 | 7900 | 32.549 | 108.1619 | 35.4614 | 0.0625 | 20.5 | 0 | 40.6311 | 32.9219
10/2/2020 00:09:14.1 | 150.7623 | 932 | 38 | 2500.0295 | 127.6794 | 70.7365 | 84.5082 | 29.9709 | 32.1376 | 0.05177 | 107 | 11.5121 | 70.5328 | 69.9742 | 47.7452 | 0.99423 | 99.2626 | 346.3497 | 291.1536 | 84.668 | 698.4051 | 2.037 | 450.7595 | 33.4268 | 47.0595 | 33.0691 | 64.999 | 12.0035 | 109.588 | 29.1156 | 8.1651 | 98.079 | 50.4754 | 25 | 28.6274 | 72 | 32 | 1.0051 | 69.0196 | 96 | 8210 | 32.549 | 109.1309 | 35.4828 | 0.25 | 20.375 | 0 | 40.6281 | 33.0156
10/2/2020 00:09:15.1 | 150.7626 | 933 | 38 | 2499.7985 | 127.7582 | 70.79 | 84.53 | 29.9807 | 32.1408 | 0.0515 | 107.0436 | 11.516 | 70.5614 | 69.7741 | 47.7542 | 1.0242 | 99.2609 | 345.2819 | 291.0409 | 84.9194 | 698.6492 | 2.0275 | 449.3908 | 33.4443 | 47.118 | 33.0691 | 64.9051 | 12.0066 | 109.6983 | 29.07 | 8.0852 | 98.0622 | 50.5776 | 25 | 29.0196 | 72 | 32 | 0.99916 | 69.0196 | 100 | 8020 | 32.549 | 108.1619 | 35.5102 | 0.125 | 20.1875 | 0 | 40.625 | 33.0156
10/2/2020 00:09:16.1 | 150.7629 | 934 | 38 | 2498.7787 | 127.658 | 70.7995 | 84.57 | 29.9702 | 32.1475 | 0.05449 | 107.0349 | 11.5179 | 70.7612 | 69.9592 | 47.7675 | 1.0117 | 99.2648 | 345.7877 | 290.9565 | 84.7297 | 698.6492 | 2.027 | 450.4522 | 33.4044 | 47.1247 | 33.2275 | 65.1627 | 11.9959 | 109.3661 | 28.9193 | 8.0865 | 98.0035 | 50.6288 | 25 | 29.0196 | 72 | 32 | 1.0019 | 69.0196 | 100 | 8140 | 32.549 | 108.1619 | 35.437 | 0.0625 | 19.6875 | 0 | 40.7745 | 32.9219
10/2/2020 00:09:17.1 | 150.7632 | 935 | 38 | 2501.4131 | 127.2472 | 70.8084 | 84.5688 | 29.9605 | 32.1293 | 0.05567 | 106.9651 | 11.5073 | 70.3616 | 70.4458 | 47.7863 | 0.99334 | 99.2654 | 345.8439 | 290.9283 | 84.7471 | 698.6085 | 2.0219 | 450.5639 | 33.3321 | 47.1947 | 33.1747 | 65.08 | 11.9967 | 109.5067 | 28.4652 | 8.0955 | 97.8861 | 50.6288 | 25 | 28.6274 | 72 | 32 | 1.0018 | 68.6274 | 95 | 8330 | 32.549 | 108.49 | 35.5255 | 0.125 | 19.4375 | 0 | 41.0614 | 32.9219
10/2/2020 00:09:18.1 | 150.7634 | 936 | 38 | 2499.2775 | 127.5573 | 70.8172 | 84.6012 | 29.9816 | 32.1326 | 0.05291 | 106.9476 | 11.5189 | 70.7612 | 70.6754 | 47.8038 | 1.0024 | 99.2643 | 344.8884 | 290.3368 | 84.638 | 698.5166 | 2.0146 | 449.7539 | 33.3847 | 47.2348 | 33.1611 | 65.1189 | 12.0028 | 109.1695 | 28.8736 | 8.1574 | 97.8609 | 50.7689 | 25 | 29.0196 | 72 | 32 | 1.0004 | 69.0196 | 100 | 8240 | 32.549 | 107.8415 | 35.5652 | 0.125 | 20.0625 | 0 | 41.0065 | 33.0156
10/2/2020 00:09:19.1 | 150.7637 | 937 | 38 | 2502.002 | 127.3812 | 70.8076 | 84.6178 | 29.9761 | 32.1387 | 0.05568 | 106.9215 | 11.5305 | 70.6185 | 70.305 | 47.8157 | 1.0065 | 99.266 | 345.1694 | 290.5058 | 84.8641 | 698.476 | 2.0082 | 452.6309 | 33.375 | 47.1113 | 33.1611 | 65.3505 | 11.9678 | 109.0871 | 28.9582 | 8.1574 | 97.8861 | 50.6667 | 25 | 28.6274 | 72 | 32 | 1.0026 | 69.0196 | 100 | 7870 | 32.549 | 107.8415 | 35.5621 | 0.1875 | 19.6875 | 0 | 41.2933 | 33.0156
10/2/2020 00:09:20.1 | 150.764 | 938 | 38 | 2501.2359 | 127.7043 | 70.8765 | 84.6609 | 29.9954 | 32.1489 | 0.05435 | 106.9564 | 11.5305 | 70.7612 | 70.3563 | 47.846 | 0.9994 | 99.2643 | 345.4505 | 290.365 | 84.992 | 698.4655 | 1.9993 | 450.7874 | 33.4494 | 47.143 | 32.9891 | 65.2306 | 11.999 | 109.6457 | 28.9378 | 8.1625 | 97.8525 | 50.6535 | 25 | 28.6274 | 72 | 32 | 1.0032 | 69.0196 | 96 | 8210 | 32.549 | 108.8104 | 35.4004 | 0.1875 | 19.875 | 0 | 41.0431 | 33.0156
10/2/2020 00:09:21.1 | 150.7643 | 939 | 38 | 2499.2506 | 128.0431 | 70.9408 | 84.683 | 29.9772 | 32.1501 | 0.05137 | 107 | 11.5383 | 70.7326 | 69.6888 | 47.8661 | 0.98016 | 99.2643 | 345.8439 | 290.6466 | 84.8451 | 698.4143 | 1.9925 | 450.0332 | 33.5115 | 47.1947 | 33.0282 | 65.1302 | 12.024 | 109.9538 | 28.8853 | 8.129 | 97.8609 | 50.7425 | 25 | 28.6274 | 72 | 32 | 0.99937 | 69.0196 | 100 | 8040 | 32.549 | 108.49 | 35.4828 | -0.0625 | 19.75 | 0 | 41.0797 | 33.0156
10/2/2020 00:09:22.1 | 150.7646 | 940 | 38 | 2498.8899 | 127.6771 | 70.998 | 84.7163 | 29.9768 | 32.1446 | 0.05264 | 107.0087 | 11.5189 | 70.3901 | 70.0941 | 47.8967 | 0.99387 | 99.266 | 344.4669 | 290.3931 | 84.9684 | 698.3999 | 1.9925 | 450.9829 | 33.4109 | 47.118 | 33.0623 | 65.2566 | 11.9929 | 109.8715 | 29.0175 | 8.0736 | 97.8441 | 50.7755 | 25 | 28.6274 | 72 | 32 | 0.99922 | 69.0196 | 100 | 8140 | 32.549 | 108.1619 | 35.3119 | -0.0625 | 19.125 | 0 | 41.7511 | 32.9219
10/2/2020 00:09:23.1 | 150.7648 | 941 | 38 | 2500.9624 | 127.5262 | 70.9874 | 84.7284 | 29.9726 | 32.1442 | 0.05476 | 106.9651 | 11.5189 | 70.6756 | 69.9576 | 47.926 | 1.0051 | 99.266 | 345.0008 | 290.0551 | 85.109 | 698.2726 | 1.9852 | 450.2567 | 33.3991 | 47.3182 | 33.1083 | 65.3003 | 11.9823 | 109.6474 | 29.378 | 8.0826 | 97.8022 | 50.8201 | 25 | 28.6274 | 72 | 32 | 1.0018 | 68.6274 | 95 | 8460 | 32.549 | 108.8104 | 35.3882 | -0.0625 | 18.75 | 0 | 41.8884 | 33.0156
10/2/2020 00:09:24.1 | 150.7651 | 942 | 38 | 2501.7073 | 127.7293 | 71.0544 | 84.7636 | 29.9957 | 32.1468 | 0.05414 | 107.0174 | 11.5218 | 70.5043 | 69.7072 | 47.9521 | 0.99459 | 99.266 | 344.4388 | 289.858 | 85.011 | 698.1755 | 1.9794 | 449.2511 | 33.4623 | 47.2148 | 33.035 | 65.2501 | 11.9883 | 109.5073 | 28.9582 | 8.1251 | 97.7099 | 50.9536 | 25 | 29.0196 | 72 | 32 | 0.99916 | 68.6274 | 100 | 8310 | 32.549 | 107.8415 | 35.5102 | -0.0625 | 19.5 | 0 | 41.925 | 33.0156
10/2/2020 00:09:25.1 | 150.7654 | 943 | 38 | 2498.8063 | 127.9175 | 71.095 | 84.7989 | 29.9927 | 32.1425 | 0.0534 | 106.9738 | 11.5044 | 70.961 | 69.6386 | 47.9769 | 0.99298 | 99.2648 | 343.371 | 289.182 | 85.0237 | 697.9984 | 1.9829 | 451.6812 | 33.4727 | 47.2799 | 33.1219 | 65.5642 | 11.9967 | 109.6182 | 28.9193 | 8.196 | 97.6848 | 50.8332 | 25 | 28.6274 | 72 | 32 | 1.0017 | 69.0196 | 100 | 7850 | 32.549 | 108.1619 | 35.2631 | 0 | 19.625 | 0 | 41.5344 | 32.9219
10/2/2020 00:09:26.1 | 150.7657 | 944 | 38 | 2500.3773 | 127.9032 | 71.1095 | 84.8315 | 29.9676 | 32.1662 | 0.05168 | 106.9826 | 11.5102 | 70.647 | 69.8675 | 48.0035 | 1.0275 | 99.2637 | 344.7198 | 290.0551 | 85.1833 | 697.9223 | 2.0102 | 450.0612 | 33.49 | 47.2933 | 33.1815 | 65.6776 | 11.9952 | 110.1493 | 29.1428 | 8.1393 | 97.7351 | 50.9932 | 25 | 28.6274 | 72 | 32 | 1.0031 | 68.6274 | 96 | 8210 | 32.549 | 109.1309 | 35.2692 | 0 | 19.5625 | 0 | 41.5588 | 32.9219
10/2/2020 00:09:27.1 | 150.7659 | 945 | 38 | 2499.0838 | 127.8532 | 71.1181 | 84.8453 | 29.9746 | 32.1674 | 0.05407 | 106.9389 | 11.5238 | 70.7612 | 70.1423 | 48.0187 | 1.0138 | 99.2643 | 344.4388 | 289.4355 | 85.0663 | 697.8711 | 2.0151 | 449.4746 | 33.4596 | 47.1697 | 33.0623 | 65.4574 | 11.9876 | 109.9258 | 29.0175 | 8.1213 | 97.668 | 50.98 | 25 | 28.6274 | 72 | 32 | 0.99937 | 69.0196 | 100 | 8020 | 32.549 | 108.1619 | 35.2997 | 0 | 18.9375 | 0 | 42.4408 | 32.9219
10/2/2020 00:09:28.1 | 150.7662 | 946 | 38 | 2502.5472 | 127.6496 | 71.1561 | 84.8646 | 29.9726 | 32.1786 | 0.05348 | 106.9826 | 11.5208 | 70.7897 | 69.3636 | 48.04 | 1.0065 | 99.262 | 343.9611 | 289.2101 | 85.109 | 697.7845 | 2.0226 | 450.6198 | 33.4526 | 47.2148 | 33.1611 | 65.4509 | 11.9975 | 109.8395 | 28.9057 | 8.0916 | 97.7099 | 50.8712 | 25 | 28.6274 | 72 | 32 | 0.9987 | 69.0196 | 100 | 8140 | 32.549 | 108.1619 | 35.2448 | 0 | 19.5625 | 0 | 42.215 | 32.9219
10/2/2020 00:09:29.1 | 150.7665 | 947 | 38 | 2498.702 | 127.9265 | 71.1668 | 84.898 | 29.9786 | 32.1687 | 0.05156 | 106.9913 | 11.5305 | 70.8468 | 70.0508 | 48.0702 | 0.99761 | 99.262 | 343.7363 | 288.8721 | 85.011 | 697.7544 | 2.025 | 449.2232 | 33.4737 | 47.2665 | 33.1747 | 65.4007 | 11.9937 | 109.7555 | 28.8532 | 8.0581 | 97.7435 | 51.0377 | 25 | 28.6274 | 72 | 32 | 1.0032 | 69.0196 | 96 | 8410 | 32.549 | 109.1309 | 35.0677 | 0 | 19 | 0 | 42.3462 | 33.0156
10/2/2020 00:09:30.1 | 150.7668 | 948 | 38 | 2499.7429 | 127.7607 | 71.2086 | 84.9259 | 29.9777 | 32.1731 | 0.05266 | 106.9738 | 11.5228 | 70.7041 | 70.3746 | 48.1058 | 1.0021 | 99.2626 | 344.0173 | 289.1538 | 85.2196 | 697.7439 | 2.0073 | 449.9215 | 33.4442 | 47.0211 | 33.1611 | 65.5642 | 11.9899 | 109.8961 | 29.1817 | 8.0774 | 97.7938 | 50.9223 | 25 | 28.6274 | 72 | 32 | 0.99956 | 68.6274 | 100 | 8290 | 32.549 | 108.1619 | 35.1868 | 0 | 20.125 | 0 | 42.279 | 32.9219
10/2/2020 00:09:31.1 | 150.7671 | 949 | 38 | 2499.9756 | 127.6372 | 71.2496 | 84.9433 | 29.9822 | 32.1669 | 0.05378 | 106.9389 | 11.5267 | 70.4757 | 69.8742 | 48.1323 | 0.98924 | 99.2603 | 343.5115 | 288.2243 | 85.1643 | 697.719 | 2.0184 | 452.2957 | 33.415 | 47.2732 | 33.1287 | 65.5578 | 12.0058 | 109.8378 | 28.9125 | 8.031 | 97.8525 | 51.0954 | 25 | 29.0196 | 72 | 32 | 1.0008 | 69.0196 | 100 | 7870 | 32.549 | 108.1619 | 35.3119 | -0.125 | 21.375 | 0 | 41.4093 | 32.9219
10/2/2020 00:09:32.1 | 150.7673 | 950 | 38 | 2501.9742 | 127.779 | 71.2704 | 84.9597 | 29.9662 | 32.1604 | 0.05322 | 107.0349 | 11.5228 | 70.5899 | 70.3282 | 48.1539 | 0.99156 | 99.2614 | 343.7644 | 288.9003 | 85.2006 | 697.7845 | 2.0361 | 450.3963 | 33.4789 | 47.2598 | 33.1083 | 65.5448 | 12.0104 | 109.895 | 28.9514 | 8.1148 | 97.9951 | 51.0756 | 25 | 29.0196 | 73 | 32 | 1.001 | 69.0196 | 96 | 8190 | 32.549 | 108.8104 | 35.1868 | -0.125 | 20.125 | 0 | 41.8671 | 33.0156
10/2/2020 00:09:33.1 | 150.7676 | 951 | 38 | 2501.0948 | 128.2465 | 71.2711 | 84.9848 | 29.9777 | 32.1588 | 0.05036 | 107.0087 | 11.5315 | 70.961 | 70.0558 | 48.1927 | 1.0024 | 99.2631 | 343.8768 | 288.7595 | 85.188 | 697.8305 | 2.0281 | 450.6757 | 33.5896 | 47.4534 | 33.0623 | 65.3311 | 12.0149 | 110.1768 | 28.8329 | 8.1471 | 98.0454 | 51.1844 | 25 | 29.0196 | 73 | 32 | 0.99785 | 68.6274 | 100 | 8020 | 32.549 | 108.49 | 35.0586 | -0.0625 | 19.0625 | 0 | 42.4011 | 32.9219
10/2/2020 00:09:34.1 | 150.7679 | 952 | 38 | 2498.5178 | 128.0685 | 71.3052 | 85.0091 | 29.9683 | 32.1591 | 0.05026 | 107.0174 | 11.5451 | 70.9039 | 70.1157 | 48.2225 | 1.0051 | 99.2626 | 343.2305 | 288.506 | 85.2559 | 697.6573 | 2.0097 | 451.2901 | 33.5084 | 47.3182 | 33.1543 | 65.5011 | 12.027 | 110.2042 | 29.1156 | 8.1355 | 97.9699 | 51.2222 | 25 | 28.6274 | 73 | 32 | 0.99782 | 69.0196 | 100 | 8330 | 32.549 | 108.49 | 34.8633 | -0.125 | 19.875 | 0 | 42.0654 | 32.9219
10/2/2020 00:09:35.1 | 150.7682 | 953 | 38 | 2500.2091 | 127.8761 | 71.3287 | 85.0254 | 29.9649 | 32.1715 | 0.05277 | 106.9826 | 11.548 | 70.8468 | 69.9359 | 48.2538 | 1.0288 | 99.2677 | 343.3148 | 288.7032 | 85.2369 | 697.6625 | 2.0137 | 450.2008 | 33.4807 | 47.2982 | 33.1083 | 65.4314 | 11.9883 | 109.9852 | 28.9378 | 8.0981 | 97.9364 | 51.1778 | 25 | 28.6274 | 73 | 32 | 0.99959 | 69.0196 | 96 | 8460 | 32.549 | 109.1309 | 34.9793 | -0.125 | 19.625 | 0 | 41.9159 | 33.0156
10/2/2020 00:09:36.1 | 150.7684 | 954 | 38 | 2499.4282 | 127.889 | 71.3521 | 85.0375 | 29.9594 | 32.1798 | 0.05313 | 107.0087 | 11.5402 | 70.5043 | 69.6771 | 48.2755 | 0.99334 | 99.2631 | 343.5396 | 288.1962 | 85.2496 | 697.5616 | 2.0228 | 450.0053 | 33.4736 | 47.3633 | 33.2939 | 65.6452 | 11.9747 | 110.1208 | 28.9514 | 8.1406 | 97.9532 | 51.2041 | 25 | 28.6274 | 73 | 32 | 1.0012 | 69.0196 | 100 | 8290 | 32.549 | 108.49 | 35.0098 | -0.125 | 19.9375 | 0 | 41.6656 | 32.9219
10/2/2020 00:09:37.1 | 150.7687 | 955 | 38 | 2500.8375 | 127.6881 | 71.4146 | 85.064 | 29.9489 | 32.1587 | 0.05277 | 106.9651 | 11.5315 | 70.7897 | 69.754 | 48.3034 | 0.99904 | 99.2648 | 342.7527 | 287.6892 | 85.2922 | 697.6075 | 2.0297 | 451.4857 | 33.4398 | 47.3566 | 33.3007 | 65.7892 | 11.9959 | 109.7583 | 28.9446 | 8.1883 | 97.9364 | 51.3129 | 25 | 29.0196 | 73 | 32 | 0.99947 | 69.0196 | 100 | 7870 | 32.549 | 108.49 | 34.8694 | -0.125 | 20.5625 | 0 | 41.1957 | 32.9219
10/2/2020 00:09:38.1 | 150.769 | 956 | 38 | 2498.4543 | 127.8737 | 71.4486 | 85.1186 | 29.9558 | 32.1653 | 0.05223 | 107 | 11.517 | 70.8468 | 70.0259 | 48.3334 | 1.0053 | 99.2626 | 342.9213 | 287.9145 | 85.3539 | 697.4028 | 2.0399 | 449.9774 | 33.4565 | 47.2148 | 33.0878 | 65.6014 | 12.0096 | 109.8961 | 29.0107 | 8.1316 | 97.9867 | 51.158 | 25 | 28.6274 | 73 | 32 | 0.99986 | 69.0196 | 96 | 8160 | 32.549 | 109.1309 | 34.9152 | -0.125 | 20.9375 | 0 | 41.0278 | 33.0156
10/2/2020 00:09:39.1 | 150.7693 | 957 | 38 | 2500.4104 | 127.6549 | 71.5002 | 85.1322 | 29.9474 | 32.1733 | 0.05151 | 107.0873 | 11.5257 | 70.5043 | 70.5086 | 48.3642 | 0.99245 | 99.266 | 342.7527 | 287.9708 | 85.5071 | 697.5051 | 2.0476 | 450.0053 | 33.4254 | 47.3249 | 33.1679 | 65.8086 | 11.9952 | 110.1236 | 28.965 | 8.0826 | 98.0957 | 51.3376 | 25 | 29.0196 | 73 | 32 | 1.0007 | 69.0196 | 101 | 8090 | 32.549 | 108.49 | 34.8907 | -0.0625 | 21.0625 | 0 | 40.8997 | 32.9219
10/2/2020 00:09:40.1 | 150.7696 | 958 | 38 | 2500.9269 | 127.874 | 71.4965 | 85.1306 | 29.9305 | 32.1928 | 0.05294 | 107.0698 | 11.5238 | 70.5043 | 69.6738 | 48.3864 | 0.9953 | 99.2637 | 343.3148 | 287.6328 | 85.3112 | 697.6678 | 2.0516 | 451.2622 | 33.4897 | 47.4801 | 33.1679 | 66.0093 | 12.0354 | 109.7292 | 28.965 | 8.1161 | 98.188 | 51.2865 | 25 | 28.6274 | 73 | 32 | 0.99776 | 69.0196 | 100 | 8240 | 32.549 | 108.1619 | 34.8572 | -0.0625 | 20.6875 | 0 | 41.1346 | 32.9219
10/2/2020 00:09:41.1 | 150.7698 | 959 | 38 | 2499.3757 | 128.0967 | 71.5182 | 85.166 | 29.9567 | 32.1787 | 0.05282 | 106.9913 | 11.5422 | 70.4757 | 70.0109 | 48.4019 | 1.0046 | 99.2648 | 342.4998 | 287.0132 | 85.4518 | 697.6166 | 2.0567 | 450.7315 | 33.5273 | 47.37 | 33.207 | 65.8021 | 12.0346 | 109.9264 | 28.9057 | 8.1509 | 98.2048 | 51.3244 | 25 | 29.0196 | 73 | 32 | 1.0008 | 69.0196 | 96 | 8430 | 32.549 | 109.1309 | 34.7259 | -0.0625 | 20.4375 | 0 | 40.8356 | 32.9219
10/2/2020 00:09:42.1 | 150.7701 | 960 | 38 | 2500.1835 | 127.7833 | 71.5344 | 85.2133 | 29.9861 | 32.1683 | 0.05379 | 107.0349 | 11.5509 | 70.5043 | 69.9359 | 48.4167 | 0.98604 | 99.2631 | 342.7527 | 287.323 | 85.3902 | 697.6166 | 2.0461 | 449.8656 | 33.456 | 47.6152 | 33.2598 | 65.8895 | 11.9937 | 109.8406 | 28.6296 | 8.1071 | 98.1545 | 51.6308 | 25 | 29.0196 | 73 | 32 | 1.0021 | 69.0196 | 100 | 8330 | 32.549 | 108.1619 | 34.8083 | -0.125 | 20 | 0 | 41.0217 | 32.9219
10/2/2020 00:09:43.1 | 150.7704 | 961 | 38 | 2500.5677 | 127.8366 | 71.6222 | 85.2446 | 29.9659 | 32.1981 | 0.05357 | 107.0349 | 11.5606 | 70.3045 | 70.0824 | 48.4297 | 0.99957 | 99.2626 | 342.4717 | 287.3512 | 85.5134 | 697.6625 | 2.0275 | 451.0388 | 33.4751 | 47.3316 | 33.2139 | 65.9154 | 12.002 | 109.8961 | 28.9193 | 8.1161 | 98.079 | 51.4842 | 25 | 28.6274 | 73 | 32 | 1.0015 | 68.6274 | 100 | 7900 | 32.549 | 108.1619 | 34.79 | -0.0625 | 20.1875 | 0 | 40.9241 | 32.9219
10/2/2020 00:09:44.1 | 150.7707 | 962 | 38 | 2500.3091 | 127.7346 | 71.6248 | 85.2843 | 29.945 | 32.1961 | 0.05286 | 107.096 | 11.5645 | 70.6185 | 69.657 | 48.4421 | 1.0008 | 99.2637 | 341.9097 | 287.0977 | 85.4881 | 697.673 | 2.0122 | 449.6143 | 33.445 | 47.3566 | 33.2803 | 65.9898 | 12.0096 | 110.0093 | 28.5771 | 8.1251 | 98.0622 | 51.4974 | 25 | 29.0196 | 73 | 32 | 1.0024 | 69.0196 | 96 | 8160 | 32.549 | 108.8104 | 34.8114 | -0.0625 | 19.8125 | 0 | 41.1194 | 32.9219
10/2/2020 00:09:45.1 | 150.7709 | 963 | 38 | 2501.5928 | 127.787 | 71.6344 | 85.2965 | 29.9464 | 32.1814 | 0.05135 | 107.0174 | 11.5558 | 70.2474 | 69.5516 | 48.4507 | 1.0099 | 99.2637 | 342.6965 | 287.83 | 85.4818 | 697.6927 | 2.0144 | 449.6422 | 33.4759 | 47.4534 | 33.1474 | 65.9834 | 12.0202 | 109.8692 | 28.8853 | 8.1896 | 98.0203 | 51.5221 | 25 | 29.0196 | 73 | 32 | 1.0001 | 69.0196 | 100 | 8020 | 32.549 | 108.1619 | 34.6832 | -0.125 | 19.6875 | 0 | 41.3147 | 32.9219
10/2/2020 00:09:46.1 | 150.7712 | 964 | 38 | 2499.8279 | 127.978 | 71.6953 | 85.3319 | 29.948 | 32.1751 | 0.05418 | 107.0349 | 11.5432 | 70.6185 | 70.1223 | 48.4727 | 0.99904 | 99.2614 | 341.6849 | 286.8442 | 85.3965 | 697.7386 | 2.014 | 450.4522 | 33.5022 | 47.4667 | 33.1015 | 65.9462 | 12.0073 | 109.7269 | 28.9514 | 8.1226 | 97.9867 | 51.5287 | 25 | 28.6274 | 73 | 32 | 0.9973 | 69.0196 | 100 | 8290 | 32.549 | 108.1619 | 34.9274 | 0 | 19.9375 | 0 | 41.5008 | 32.9219
10/2/2020 00:09:47.1 | 150.7715 | 965 | 38 | 2499.4582 | 128.0659 | 71.7215 | 85.328 | 29.9466 | 32.1714 | 0.05439 | 106.9826 | 11.5441 | 70.6185 | 69.8742 | 48.4864 | 1.0122 | 99.2626 | 341.4601 | 286.0274 | 85.3412 | 697.7845 | 1.9858 | 449.6701 | 33.5203 | 47.3566 | 33.2139 | 65.8393 | 12.0035 | 109.644 | 28.9971 | 8.1599 | 98.0035 | 51.5353 | 25 | 28.6274 | 73 | 32 | 1.0006 | 69.0196 | 96 | 8430 | 32.549 | 108.8104 | 34.8541 | 0 | 19.6875 | 0 | 41.5527 | 33.0156
10/2/2020 00:09:48.1 | 150.7718 | 966 | 38 | 2500.4172 | 127.9084 | 71.7352 | 85.354 | 29.945 | 32.1749 | 0.05337 | 106.9738 | 11.5432 | 70.7897 | 70.3116 | 48.5084 | 1.0012 | 99.2592 | 341.7973 | 286.309 | 85.5007 | 697.7845 | 1.9634 | 450.5639 | 33.4919 | 47.5251 | 33.2139 | 65.9526 | 11.9853 | 109.9207 | 28.9057 | 8.0646 | 97.9532 | 51.6374 | 25 | 28.6274 | 73 | 32 | 1.0024 | 68.6274 | 100 | 8210 | 32.549 | 108.1619 | 34.7473 | 0 | 18.8125 | 0 | 42.0563 | 32.9219
10/2/2020 00:09:49.1 | 150.7721 | 967 | 38 | 2499.3025 | 127.7318 | 71.7228 | 85.3882 | 29.9614 | 32.183 | 0.05412 | 106.9564 | 11.5461 | 70.7612 | 70.3978 | 48.5233 | 1.0113 | 99.2586 | 341.151 | 286.2809 | 85.6902 | 697.7439 | 1.9683 | 451.346 | 33.4308 | 47.415 | 33.2139 | 65.896 | 11.9845 | 109.7801 | 28.8989 | 8.0787 | 97.8022 | 51.6374 | 25 | 28.6274 | 73 | 32 | 0.99983 | 69.0196 | 100 | 7920 | 32.549 | 108.1619 | 34.787 | 0 | 19 | 0 | 42.627 | 32.9219
10/2/2020 00:09:50.1 | 150.7723 | 968 | 38 | 2499.0304 | 127.7278 | 71.7384 | 85.4148 | 29.9693 | 32.1891 | 0.05446 | 106.9651 | 11.547 | 70.9039 | 70.1157 | 48.5406 | 1.0078 | 99.2592 | 341.2072 | 286.1119 | 85.7282 | 697.5903 | 1.975 | 450.8712 | 33.4261 | 47.0412 | 33.0146 | 66.0854 | 11.999 | 109.5566 | 29.2021 | 8.1187 | 97.7519 | 51.6489 | 25 | 28.6274 | 73 | 32 | 1.0018 | 69.0196 | 96 | 8120 | 32.549 | 108.8104 | 34.8785 | 0.0625 | 20.25 | 0 | 42.3431 | 32.9219
10/2/2020 00:09:51.1 | 150.7726 | 969 | 38 | 2500.7788 | 127.5932 | 71.7837 | 85.432 | 29.9592 | 32.1959 | 0.05438 | 106.9651 | 11.5558 | 70.5328 | 69.293 | 48.5543 | 0.9969 | 99.2603 | 341.6006 | 286.3654 | 85.5987 | 697.8711 | 1.9991 | 450.2567 | 33.4142 | 47.5768 | 33.1679 | 65.9526 | 12.0338 | 109.4736 | 28.8532 | 8.0774 | 97.8357 | 51.7461 | 25 | 29.0196 | 73 | 32 | 1.0022 | 69.0196 | 100 | 7990 | 32.549 | 107.8415 | 34.9426 | 0 | 20.6875 | 0 | 42.1326 | 32.9219
10/2/2020 00:09:52.1 | 150.7729 | 970 | 38 | 2501.0296 | 127.8655 | 71.8466 | 85.4647 | 29.9645 | 32.1895 | 0.0509 | 106.9913 | 11.5548 | 70.7612 | 70.502 | 48.5567 | 0.99583 | 99.2592 | 341.151 | 286.0555 | 85.8071 | 698.0745 | 2.027 | 451.0108 | 33.4889 | 47.2281 | 33.2207 | 66.4169 | 12.002 | 109.8087 | 28.8668 | 8.0942 | 97.9867 | 51.644 | 25 | 29.0196 | 73 | 32 | 0.99925 | 69.0196 | 101 | 8160 | 32.549 | 108.1619 | 34.8083 | 0 | 20.0625 | 0 | 42.102 | 32.9219
10/2/2020 00:09:53.1 | 150.7732 | 971 | 38 | 2496.9681 | 127.8968 | 71.8925 | 85.4942 | 29.9629 | 32.1969 | 0.05108 | 107.0262 | 11.549 | 70.7326 | 70.0042 | 48.573 | 1.0072 | 99.2597 | 340.3922 | 285.6612 | 85.7755 | 698.2018 | 2.0248 | 449.9494 | 33.4427 | 47.2464 | 33.1747 | 66.1839 | 11.9967 | 109.8092 | 29.0428 | 8.1535 | 98.0874 | 51.7016 | 25 | 28.6274 | 73 | 32 | 0.99651 | 69.0196 | 96 | 8460 | 32.549 | 109.1309 | 34.7382 | 0.0625 | 20.3125 | 0 | 41.6687 | 32.9219
10/2/2020 00:09:54.1 | 150.7734 | 972 | 38 | 2499.2924 | 127.5277 | 71.8926 | 85.525 | 29.9633 | 32.1996 | 0.05372 | 107 | 11.548 | 70.5899 | 70.232 | 48.5885 | 0.99708 | 99.2592 | 341.0104 | 285.9992 | 85.6586 | 698.2214 | 2.0317 | 449.5863 | 33.3772 | 47.5367 | 33.253 | 65.9138 | 11.9921 | 109.5566 | 28.865 | 8.1355 | 98.1293 | 51.8794 | 25 | 29.0196 | 73 | 32 | 1 | 69.0196 | 100 | 8260 | 32.549 | 108.1619 | 34.9915 | 0.0625 | 21 | 0 | 40.9607 | 32.9219
10/2/2020 00:09:55.1 | 150.7737 | 973 | 38 | 2500.3342 | 127.7588 | 71.9231 | 85.5396 | 29.9459 | 32.2039 | 0.05233 | 107.0262 | 11.5509 | 70.5328 | 70.4143 | 48.5845 | 0.99975 | 99.258 | 341.2072 | 285.6331 | 85.9412 | 698.2319 | 2.0312 | 451.8767 | 33.4516 | 47.4217 | 33.2139 | 66.1031 | 11.9762 | 109.8075 | 28.9057 | 8.0942 | 98.1964 | 51.8416 | 25 | 29.0196 | 73 | 32 | 1.0017 | 69.0196 | 100 | 7850 | 32.549 | 107.8415 | 34.9304 | 0 | 20.5 | 0 | 40.9271 | 32.9219
10/2/2020 00:09:56.1 | 150.774 | 974 | 38 | 2499.3959 | 128.011 | 71.9985 | 85.5502 | 29.9379 | 32.2101 | 0.05181 | 106.9826 | 11.547 | 70.7897 | 69.7022 | 48.5395 | 0.99886 | 99.2575 | 340.5046 | 285.4077 | 85.7265 | 698.2621 | 2.0224 | 450.8991 | 33.5051 | 47.6085 | 33.1474 | 66.1338 | 11.9739 | 110.1151 | 28.8329 | 8.1458 | 98.2551 | 51.7773 | 25 | 29.0196 | 73 | 32 | 1.0009 | 69.0196 | 96 | 8140 | 32.549 | 108.8104 | 34.9731 | 0 | 20.3125 | 0 | 40.8875 | 32.9219
10/2/2020 00:09:57.1 | 150.7743 | 975 | 38 | 2501.0307 | 127.9293 | 72.028 | 85.5773 | 29.9461 | 32.2167 | 0.0526 | 106.9913 | 11.549 | 71.3035 | 69.7072 | 48.5022 | 1.014 | 99.2592 | 340.8137 | 285.2669 | 85.8434 | 698.3133 | 2.0246 | 449.8377 | 33.5056 | 47.37 | 33.1611 | 66.3037 | 12.0013 | 109.7806 | 28.9582 | 8.1393 | 98.2635 | 51.8926 | 25 | 29.0196 | 73 | 32 | 0.99977 | 69.0196 | 100 | 7990 | 32.549 | 108.1619 | 34.9365 | -0.0625 | 20.0625 | 0 | 40.8478 | 32.9219
10/2/2020 00:09:58.1 | 150.7746 | 976 | 38 | 2500.3399 | 128.1702 | 72.0245 | 85.6106 | 29.9639 | 32.2149 | 0.0541 | 107 | 11.547 | 70.7612 | 69.7106 | 48.4894 | 1.0087 | 99.2592 | 340.5889 | 285.5485 | 85.7329 | 698.207 | 2.0264 | 451.3739 | 33.5594 | 47.46 | 33.2871 | 66.2406 | 12.0278 | 109.5285 | 28.7346 | 8.1393 | 98.1377 | 52.0655 | 25 | 28.6274 | 73 | 32 | 0.99892 | 69.0196 | 100 | 8190 | 32.549 | 108.1619 | 34.8846 | -0.0625 | 19.5 | 0 | 41.0767 | 32.9219
10/2/2020 00:09:59.1 | 150.7748 | 977 | 38 | 2498.0672 | 128.1045 | 72.0271 | 85.6218 | 29.9532 | 32.2183 | 0.05236 | 106.9651 | 11.5635 | 70.8468 | 69.5666 | 48.4863 | 1.0053 | 99.258 | 340.5889 | 284.9007 | 85.9539 | 698.1558 | 2.0328 | 450.3684 | 33.5117 | 47.4351 | 33.2734 | 66.4169 | 12.0073 | 109.7795 | 28.9193 | 8.1148 | 98.0874 | 52.0013 | 25 | 29.0196 | 73 | 32 | 1.0013 | 68.6274 | 96 | 8430 | 32.549 | 109.1309 | 34.9609 | 0 | 20.0625 | 0 | 40.8539 | 32.9219
10/2/2020 00:10:00.1 | 150.7751 | 978 | 38 | 2502.6029 | 127.4975 | 72.0545 | 85.6439 | 29.9555 | 32.2193 | 0.05292 | 106.9738 | 11.5616 | 70.5328 | 70.1007 | 48.503 | 1.0076 | 99.2592 | 341.2072 | 285.3795 | 85.8923 | 698.064 | 2.0175 | 449.9215 | 33.4135 | 47.2148 | 33.2598 | 66.3538 | 12.0134 | 109.4725 | 28.9582 | 8.1651 | 98.0119 | 51.937 | 25 | 29.0196 | 73 | 32 | 0.99971 | 69.0196 | 100 | 8210 | 32.549 | 108.1619 | 34.8816 | -0.125 | 19.625 | 0 | 41.2933 | 32.9219
10/2/2020 00:10:01.1 | 150.7754 | 979 | 38 | 2500.0644 | 127.7894 | 72.1366 | 85.6634 | 29.9523 | 32.2064 | 0.05451 | 106.9651 | 11.5538 | 70.0761 | 69.7557 | 48.5181 | 1.0186 | 99.2586 | 340.2236 | 285.1542 | 85.8434 | 697.9879 | 2.0193 | 452.6309 | 33.456 | 47.4734 | 33.2139 | 66.3538 | 11.9617 | 109.5 | 28.8532 | 8.1728 | 97.9867 | 52.0457 | 25 | 29.0196 | 73 | 32 | 0.99977 | 69.0196 | 100 | 7850 | 32.549 | 107.8415 | 34.8053 | -0.1875 | 19.9375 | 0 | 41.275 | 32.9219
10/2/2020 00:10:02.1 | 150.7757 | 980 | 38 | 2497.4831 | 127.8029 | 72.1714 | 85.7027 | 29.9487 | 32.2112 | 0.05464 | 106.9913 | 11.5519 | 70.7612 | 70.0957 | 48.5585 | 1.0065 | 99.2597 | 340.3079 | 283.9994 | 85.905 | 698.1099 | 2.0179 | 451.4857 | 33.425 | 47.6419 | 33.2666 | 66.5672 | 11.999 | 109.5011 | 28.8668 | 8.0916 | 98.0119 | 52.0457 | 25 | 29.0196 | 73 | 32 | 0.99937 | 69.0196 | 96 | 8190 | 32.549 | 108.8104 | 35.0708 | -0.0625 | 19.875 | 0 | 41.6443 | 32.9219
10/2/2020 00:10:03.1 | 150.7759 | 981 | 38 | 2499.2198 | 127.5507 | 72.1787 | 85.7353 | 29.9413 | 32.2152 | 0.0547 | 106.9651 | 11.5422 | 70.5899 | 70.2054 | 48.5925 | 1.004 | 99.2614 | 339.774 | 283.9149 | 85.9902 | 698.1453 | 2.0224 | 449.8098 | 33.3823 | 47.3182 | 33.2598 | 66.3037 | 12.0073 | 109.3347 | 28.9057 | 8.0439 | 97.9951 | 52.0901 | 25 | 29.0196 | 74 | 32 | 1.001 | 69.0196 | 100 | 7970 | 32.549 | 107.8415 | 34.9182 | -0.0625 | 19.1875 | 0 | 42.6178 | 32.9219
10/2/2020 00:10:04.1 | 150.7762 | 982 | 38 | 2500.489 | 127.3687 | 72.1879 | 85.7522 | 29.9241 | 32.229 | 0.05501 | 106.9564 | 11.549 | 70.5328 | 69.6604 | 48.607 | 0.9912 | 99.2609 | 340.2236 | 284.4501 | 85.886 | 698.2621 | 2.004 | 449.5025 | 33.3516 | 47.3633 | 33.253 | 66.4977 | 12.0058 | 109.3061 | 28.9514 | 8.1058 | 97.9028 | 52.1346 | 25 | 29.0196 | 74 | 32 | 1.0024 | 69.0196 | 100 | 8140 | 32.549 | 107.5211 | 35.0403 | -0.0625 | 20.125 | 0 | 42.4286 | 32.9219
10/2/2020 00:10:05.1 | 150.7765 | 983 | 38 | 2498.9152 | 127.6264 | 72.2231 | 85.7879 | 29.9137 | 32.2588 | 0.05351 | 106.9738 | 11.5315 | 70.5328 | 69.9226 | 48.6339 | 0.9953 | 99.262 | 339.3244 | 283.6896 | 86.0518 | 698.3999 | 2.0213 | 451.346 | 33.398 | 47.4351 | 33.3262 | 66.7176 | 12.0308 | 109.0552 | 28.9193 | 8.1806 | 97.9028 | 52.1033 | 25 | 29.0196 | 74 | 32 | 1.0025 | 68.6274 | 96 | 8360 | 32.549 | 108.49 | 35.2753 | -0.0625 | 20.1875 | 0 | 42.3187 | 32.9219
10/2/2020 00:10:06.1 | 150.7768 | 984 | 38 | 2500.0795 | 127.6531 | 72.2222 | 85.8103 | 29.9137 | 32.2512 | 0.05576 | 106.9913 | 11.5383 | 70.5328 | 69.9742 | 48.653 | 1.0056 | 99.2592 | 339.8302 | 284.1121 | 85.8497 | 698.5573 | 2.0392 | 450.5081 | 33.4205 | 47.5318 | 33.1611 | 66.5106 | 11.9967 | 109.4165 | 28.8075 | 8.1006 | 97.9616 | 52.1477 | 25 | 29.4118 | 74 | 32 | 1.001 | 69.0196 | 100 | 8260 | 32.549 | 107.5211 | 35.1379 | -0.0625 | 20.125 | 0 | 41.684 | 32.9219
10/2/2020 00:10:07.1 | 150.7771 | 985 | 38 | 2499.9158 | 127.8104 | 72.2767 | 85.8249 | 29.921 | 32.253 | 0.05371 | 107 | 11.5538 | 70.5328 | 70.4458 | 48.6712 | 1.0083 | 99.2586 | 339.774 | 283.8586 | 86.2411 | 698.6282 | 2.0534 | 450.4522 | 33.4596 | 47.0145 | 33.253 | 66.5608 | 11.9777 | 109.5 | 29.2274 | 8.0555 | 98.0286 | 52.2366 | 25 | 29.0196 | 74 | 32 | 0.99773 | 69.0196 | 100 | 7970 | 32.549 | 107.5211 | 35.2051 | 0 | 19.8125 | 0 | 42.0319 | 32.9219
10/2/2020 00:10:08.1 | 150.7773 | 986 | 38 | 2498.7028 | 127.8886 | 72.2858 | 85.8505 | 29.9147 | 32.2478 | 0.05391 | 107.0174 | 11.548 | 70.5899 | 70.0674 | 48.6992 | 1.003 | 99.258 | 340.0831 | 284.0839 | 86.1985 | 698.7095 | 2.0607 | 452.0164 | 33.4638 | 47.3833 | 33.253 | 66.5672 | 11.9853 | 109.4714 | 28.8668 | 8.0169 | 97.9616 | 52.2366 | 25 | 29.0196 | 74 | 32 | 1.0039 | 69.0196 | 96 | 8040 | 32.549 | 108.49 | 35.553 | -0.0625 | 20.25 | 0 | 41.5924 | 32.9219
10/2/2020 00:10:09.1 | 150.7776 | 987 | 38 | 2499.7716 | 127.5861 | 72.3539 | 85.864 | 29.9029 | 32.2373 | 0.0547 | 107.0262 | 11.5587 | 70.8183 | 69.8809 | 48.7154 | 1.0085 | 99.2597 | 339.4368 | 284.1402 | 86.0691 | 698.8775 | 2.0554 | 451.2622 | 33.3989 | 47.2464 | 33.2598 | 66.2842 | 11.9944 | 109.5851 | 28.9378 | 8.031 | 98.0454 | 52.2942 | 25 | 29.0196 | 74 | 32 | 1.001 | 69.0196 | 100 | 8020 | 32.549 | 107.8415 | 35.5743 | 0 | 20.875 | 0 | 40.8875 | 32.9219
10/2/2020 00:10:10.1 | 150.7779 | 988 | 38 | 2498.8522 | 127.776 | 72.3652 | 85.8918 | 29.9261 | 32.2615 | 0.05165 | 107.0436 | 11.5558 | 70.9325 | 69.8876 | 48.7269 | 1.001 | 99.2603 | 339.3806 | 283.7178 | 86.0627 | 698.888 | 2.0618 | 449.0277 | 33.4363 | 47.188 | 33.2207 | 66.5785 | 11.999 | 109.5297 | 28.8261 | 8.0878 | 98.1125 | 52.2564 | 25 | 29.0196 | 74 | 32 | 1.0008 | 69.0196 | 100 | 8160 | 32.549 | 107.8415 | 35.3424 | -0.0625 | 20.25 | 0 | 41.4856 | 32.9219
10/2/2020 00:10:11.1 | 150.7782 | 989 | 38 | 2501.4738 | 127.8468 | 72.3852 | 85.9118 | 29.9242 | 32.2474 | 0.05124 | 107.0611 | 11.5528 | 71.1037 | 69.5616 | 48.7364 | 1.0019 | 99.262 | 339.2682 | 283.5206 | 86.1559 | 698.9641 | 2.0374 | 451.0667 | 33.4899 | 47.3383 | 33.3194 | 66.724 | 12.0058 | 109.5314 | 28.9786 | 8.1032 | 98.1796 | 52.4538 | 25 | 28.6274 | 74 | 32 | 0.99889 | 69.0196 | 96 | 8310 | 32.549 | 108.8104 | 35.4736 | 0 | 20.6875 | 0 | 41.1438 | 32.9219
10/2/2020 00:10:12.1 | 150.7784 | 990 | 38 | 2498.4942 | 127.8821 | 72.3692 | 85.9327 | 29.9233 | 32.2567 | 0.0504 | 107 | 11.549 | 70.7897 | 70.2668 | 48.7525 | 1.0079 | 99.262 | 339.0715 | 283.2671 | 86.1007 | 699.0454 | 2.0441 | 449.5863 | 33.4593 | 47.3316 | 33.2666 | 66.7176 | 12.0126 | 109.8395 | 28.9193 | 8.129 | 98.1629 | 52.4028 | 25 | 29.4118 | 74 | 32 | 0.99886 | 69.0196 | 100 | 8260 | 32.549 | 108.1619 | 35.4858 | 0 | 20.3125 | 0 | 40.6891 | 32.9219
10/2/2020 00:10:13.1 | 150.7787 | 991 | 38 | 2499.8362 | 127.725 | 72.3752 | 85.985 | 29.92 | 32.2454 | 0.05267 | 107.0349 | 11.5441 | 70.647 | 70.454 | 48.7845 | 1.0088 | 99.2603 | 338.9028 | 283.6051 | 86.2601 | 699.0454 | 2.0383 | 450.2846 | 33.4361 | 47.2415 | 33.1083 | 66.7806 | 11.9845 | 109.9498 | 28.4602 | 8.1058 | 98.1461 | 52.5048 | 25 | 28.6274 | 74 | 32 | 1.0033 | 69.0196 | 100 | 7920 | 32.549 | 107.8415 | 35.3821 | 0 | 20 | 0 | 40.9058 | 32.9219
10/2/2020 00:10:14.1 | 150.779 | 992 | 38 | 2499.7764 | 127.9335 | 72.4283 | 86.0049 | 29.9199 | 32.2492 | 0.05213 | 107.0349 | 11.5422 | 70.961 | 69.734 | 48.8078 | 1.0152 | 99.2603 | 338.678 | 283.4079 | 86.2348 | 699.0454 | 2.031 | 451.346 | 33.4899 | 47.37 | 33.2666 | 66.5042 | 11.9785 | 109.5017 | 29.0107 | 8.1329 | 98.0957 | 52.5558 | 25 | 28.6274 | 74 | 32 | 1.0038 | 69.0196 | 96 | 8090 | 32.549 | 108.8104 | 35.4614 | -0.0625 | 20.1875 | 0 | 40.9393 | 32.9219
10/2/2020 00:10:15.1 | 150.7793 | 993 | 38 | 2501.5997 | 127.859 | 72.4679 | 86.0141 | 29.9049 | 32.258 | 0.05257 | 107.0698 | 11.5499 | 70.8183 | 69.5499 | 48.8316 | 1.0179 | 99.2614 | 339.1839 | 283.1826 | 86.4241 | 698.9392 | 2.012 | 449.5584 | 33.4948 | 47.3633 | 33.2871 | 66.8484 | 12.0073 | 109.3627 | 28.9514 | 8.0968 | 98.0622 | 52.5245 | 25 | 29.0196 | 74 | 32 | 1.0005 | 69.0196 | 100 | 7990 | 32.549 | 108.1619 | 35.4431 | 0 | 20.1875 | 0 | 41.0034 | 32.9219
10/2/2020 00:10:16.1 | 150.7796 | 994 | 38 | 2500.3663 | 128.122 | 72.5155 | 86.0053 | 29.9164 | 32.2454 | 0.05252 | 107.0174 | 11.549 | 70.6756 | 70.2834 | 48.8504 | 0.99583 | 99.2609 | 338.7061 | 283.1263 | 86.2711 | 698.6937 | 1.994 | 451.7371 | 33.5472 | 47.2531 | 33.2326 | 66.5914 | 12.024 | 109.5022 | 28.8396 | 8.1045 | 98.0622 | 52.5228 | 25 | 28.6274 | 74 | 32 | 0.99852 | 69.0196 | 100 | 8190 | 32.549 | 108.1619 | 35.4279 | 0 | 19.6875 | 0 | 41.0095 | 32.9219
10/2/2020 00:10:17.1 | 150.7798 | 995 | 38 | 2499.415 | 128.0712 | 72.543 | 86.0447 | 29.9157 | 32.2703 | 0.05096 | 107.0524 | 11.5655 | 70.9039 | 70.6589 | 48.9003 | 0.99459 | 99.2631 | 338.8185 | 283.1544 | 86.3326 | 698.72 | 1.9889 | 450.2567 | 33.5211 | 47.5768 | 33.2139 | 66.6545 | 11.9914 | 109.4765 | 28.9057 | 8.1793 | 98.0203 | 52.5558 | 25 | 28.6274 | 74 | 32 | 0.9998 | 69.0196 | 96 | 8460 | 32.549 | 108.8104 | 35.5133 | 0 | 19.8125 | 0 | 41.1255 | 32.9219
10/2/2020 00:10:18.1 | 150.7801 | 996 | 38 | 2498.7894 | 127.7994 | 72.5862 | 86.1065 | 29.9111 | 32.2766 | 0.05064 | 107.0698 | 11.5558 | 70.7041 | 69.8642 | 48.9225 | 1.009 | 99.262 | 338.8466 | 282.9854 | 86.3263 | 698.7253 | 1.9878 | 448.916 | 33.4416 | 47.5702 | 33.3262 | 67.3492 | 11.9807 | 109.6434 | 28.7414 | 8.1406 | 98.0119 | 52.6133 | 25 | 29.0196 | 74 | 32 | 0.99684 | 68.6274 | 100 | 8310 | 32.549 | 108.1619 | 35.5286 | 0 | 19.5 | 0 | 41.2598 | 32.9219
10/2/2020 00:10:19.1 | 150.7804 | 997 | 38 | 2499.6925 | 127.7834 | 72.6386 | 86.1231 | 29.9039 | 32.2759 | 0.0534 | 107.0524 | 11.5558 | 70.7897 | 70.1024 | 48.9453 | 0.9969 | 99.2626 | 338.5375 | 282.2249 | 86.2774 | 698.5009 | 1.9856 | 451.9605 | 33.4495 | 47.2081 | 33.1406 | 66.9987 | 11.9944 | 109.3358 | 29.1089 | 8.0723 | 98.0035 | 52.587 | 25 | 29.0196 | 74 | 32 | 0.99867 | 68.6274 | 100 | 7850 | 32.549 | 107.8415 | 35.5194 | 0 | 19.25 | 0 | 41.3452 | 32.9219
10/2/2020 00:10:20.1 | 150.7807 | 998 | 38 | 2502.6541 | 127.7782 | 72.6673 | 86.1417 | 29.9118 | 32.2606 | 0.05321 | 107.0349 | 11.5548 | 70.5614 | 70.5813 | 48.9769 | 0.99619 | 99.262 | 338.0879 | 282.5629 | 86.3562 | 698.6334 | 1.9728 | 451.9326 | 33.4877 | 47.188 | 33.4181 | 66.7789 | 11.9671 | 109.5874 | 28.8261 | 8.0878 | 97.9196 | 52.6002 | 25 | 29.0196 | 74 | 32 | 0.99904 | 68.6274 | 96 | 8020 | 32.549 | 108.49 | 35.5896 | 0 | 19.25 | 0 | 42.0196 | 32.9219
10/2/2020 00:10:21.1 | 150.7809 | 999 | 38 | 2499.9388 | 128.1314 | 72.6867 | 86.1741 | 29.9082 | 32.2688 | 0.05251 | 107.0174 | 11.5538 | 70.8754 | 70.1107 | 48.9965 | 1.0003 | 99.262 | 337.9755 | 282.2813 | 86.3988 | 698.5009 | 1.9732 | 449.6701 | 33.5439 | 47.4917 | 33.0878 | 66.8226 | 11.9747 | 109.4753 | 28.9243 | 8.0774 | 97.8945 | 52.587 | 25 | 29.0196 | 74 | 32 | 1.0041 | 69.0196 | 100 | 8020 | 32.549 | 108.1619 | 35.5164 | 0 | 20.0625 | 0 | 41.6656 | 32.9219
10/2/2020 00:10:22.1 | 150.7812 | 1000 | 38 | 2500.5834 | 128.1481 | 72.7158 | 86.1774 | 29.9086 | 32.2626 | 0.05113 | 107.0611 | 11.5538 | 70.8183 | 69.6671 | 49.0222 | 1.0047 | 99.262 | 337.7507 | 281.887 | 86.4667 | 698.5573 | 1.9889 | 451.1226 | 33.5569 | 47.4083 | 33.2666 | 67.0423 | 12.0187 | 109.6154 | 28.7871 | 8.1148 | 97.9699 | 52.7597 | 25 | 28.6274 | 74 | 32 | 1.0054 | 69.0196 | 100 | 8210 | 32.549 | 108.1619 | 35.5804 | 0 | 19.5625 | 0 | 41.7023 | 32.9219
10/2/2020 00:10:23.1 | 150.7815 | 1001 | 38 | 2499.9808 | 128.2007 | 72.7209 | 86.2002 | 29.9236 | 32.2746 | 0.05021 | 107.0611 | 11.549 | 70.7041 | 70.4193 | 49.0522 | 0.99067 | 99.2626 | 337.7507 | 282.2249 | 86.2095 | 698.4707 | 1.9971 | 450.0891 | 33.5626 | 47.4984 | 33.3126 | 66.9292 | 12.0323 | 109.672 | 28.6685 | 8.1625 | 98.0035 | 52.906 | 25 | 28.6274 | 74 | 32 | 1.0017 | 69.0196 | 96 | 8480 | 32.549 | 109.1309 | 35.4614 | 0 | 19.1875 | 0 | 41.4246 | 32.9219
10/2/2020 00:10:24.1 | 150.7818 | 1002 | 38 | 2500.2904 | 128.0282 | 72.7511 | 86.227 | 29.9132 | 32.2805 | 0.05079 | 107.0873 | 11.5412 | 70.7612 | 70.507 | 49.0777 | 0.99744 | 99.2597 | 337.1606 | 281.4081 | 86.3815 | 698.3487 | 1.979 | 449.4467 | 33.5216 | 47.6286 | 33.2598 | 67.2556 | 12.0157 | 109.9493 | 28.8007 | 8.138 | 97.9532 | 52.7021 | 25 | 28.6274 | 74 | 32 | 0.9994 | 68.6274 | 100 | 8260 | 32.549 | 108.49 | 35.4309 | -0.0625 | 18.875 | 0 | 41.8884 | 32.9219
10/2/2020 00:10:25.1 | 150.7821 | 1003 | 38 | 2499.3752 | 127.8572 | 72.7461 | 86.2405 | 29.9113 | 32.2603 | 0.05127 | 107.0262 | 11.5509 | 70.5614 | 70.1954 | 49.1102 | 1.0325 | 99.2626 | 336.6266 | 281.1265 | 86.5219 | 698.3487 | 1.9493 | 452.4353 | 33.4646 | 47.6736 | 33.207 | 67.0989 | 12.0058 | 109.616 | 28.9514 | 8.0671 | 97.8022 | 52.8041 | 25 | 29.0196 | 74 | 32 | 1.0043 | 69.0196 | 100 | 7800 | 32.549 | 108.1619 | 35.5011 | -0.125 | 18.1875 | 0 | 42.6636 | 32.9219
10/2/2020 00:10:26.1 | 150.7823 | 1004 | 38 | 2499.4643 | 127.6669 | 72.7641 | 86.2681 | 29.8871 | 32.2772 | 0.05315 | 107 | 11.5393 | 70.647 | 70.5202 | 49.1368 | 1.0051 | 99.2609 | 336.8514 | 281.2955 | 86.4793 | 698.43 | 1.9174 | 451.5415 | 33.4159 | 47.4734 | 33.3126 | 67.1554 | 11.9754 | 109.5022 | 28.6957 | 8.0981 | 97.7351 | 52.906 | 25 | 29.0196 | 74 | 32 | 1.0048 | 69.0196 | 96 | 8120 | 32.549 | 108.49 | 35.5072 | -0.0625 | 19.9375 | 0 | 42.7612 | 32.9219
10/2/2020 00:10:27.1 | 150.7826 | 1005 | 38 | 2501.1632 | 127.4643 | 72.8124 | 86.2925 | 29.8959 | 32.2785 | 0.0518 | 106.9651 | 11.5325 | 70.7041 | 70.8484 | 49.1558 | 0.9994 | 99.2609 | 337.3854 | 281.4363 | 86.6323 | 698.5521 | 1.9191 | 450.3963 | 33.3856 | 47.4801 | 33.3126 | 67.1619 | 11.9769 | 109.5583 | 28.86 | 8.1071 | 97.8273 | 52.957 | 25 | 29.0196 | 74 | 32 | 0.99931 | 69.0196 | 100 | 8020 | 32.549 | 107.8415 | 35.4736 | -0.0625 | 20.6875 | 0 | 42.0532 | 32.9219
10/2/2020 00:10:28.1 | 150.7829 | 1006 | 38 | 2500.0752 | 127.789 | 72.9124 | 86.3255 | 29.9025 | 32.2718 | 0.04922 | 106.9826 | 11.5325 | 70.5043 | 69.7874 | 49.1868 | 1.0026 | 99.262 | 337.0763 | 281.4645 | 86.6197 | 698.7095 | 1.9468 | 451.5136 | 33.4561 | 47.415 | 33.3058 | 67.2491 | 11.9883 | 109.3073 | 28.8464 | 8.1393 | 98.0286 | 53.0014 | 25 | 29.0196 | 74 | 32 | 1.0014 | 69.0196 | 100 | 8210 | 32.549 | 108.1619 | 35.5316 | -0.125 | 20.1875 | 0 | 42.0746 | 32.9219
10/2/2020 00:10:29.1 | 150.7832 | 1007 | 38 | 2500.9611 | 127.9986 | 72.9879 | 86.3488 | 29.906 | 32.2725 | 0.05004 | 107.0262 | 11.5218 | 70.7041 | 70.4458 | 49.2068 | 1.0033 | 99.2609 | 338.2003 | 281.211 | 86.6197 | 698.9746 | 1.9728 | 449.7539 | 33.5228 | 47.5185 | 33.2803 | 67.2491 | 12.0255 | 109.5022 | 28.8464 | 8.1445 | 98.0957 | 53.0277 | 25 | 29.4118 | 74 | 32 | 1.0023 | 69.0196 | 96 | 8510 | 32.549 | 108.8104 | 35.5866 | -0.125 | 20.125 | 0 | 42.157 | 32.9219
10/2/2020 00:10:30.1 | 150.7834 | 1008 | 38 | 2498.7906 | 128.0521 | 73.0291 | 86.3843 | 29.9067 | 32.2819 | 0.04963 | 107.0174 | 11.5238 | 70.7326 | 70.743 | 49.2165 | 1.0092 | 99.2597 | 336.9638 | 281.042 | 86.6197 | 698.9234 | 1.934 | 449.1394 | 33.5077 | 47.5185 | 33.3194 | 67.2992 | 12.0104 | 110.0053 | 28.8464 | 8.1084 | 98.0119 | 53.0145 | 25 | 29.4118 | 74 | 32 | 0.99907 | 69.0196 | 100 | 8260 | 32.549 | 108.1619 | 35.5621 | -0.0625 | 20.0625 | 0 | 42.1143 | 32.9219
10/2/2020 00:10:31.1 | 150.7837 | 1009 | 38 | 2500.9891 | 127.942 | 73.0398 | 86.4338 | 29.8865 | 32.2982 | 0.04877 | 107 | 11.5305 | 70.4757 | 70.0109 | 49.2092 | 1.0067 | 99.2609 | 336.5142 | 280.8448 | 86.6197 | 699.01 | 1.9205 | 450.6477 | 33.5084 | 47.4667 | 33.2734 | 67.2992 | 12.0111 | 109.8384 | 28.8464 | 8.1006 | 98.1209 | 53.072 | 25 | 28.6274 | 74 | 32 | 1.0012 | 68.6274 | 100 | 7850 | 32.549 | 108.1619 | 35.5133 | 0 | 20.6875 | 0 | 41.3055 | 32.9219
10/2/2020 00:10:32.1 | 150.784 | 1010 | 38 | 2498.575 | 128.103 | 72.9939 | 86.4604 | 29.8974 | 32.3081 | 0.0488 | 107.0174 | 11.5325 | 70.7612 | 70.0541 | 49.1735 | 1.0083 | 99.2592 | 336.3456 | 280.5631 | 86.7364 | 698.8971 | 1.9351 | 451.4577 | 33.5182 | 47.4351 | 33.2853 | 67.2185 | 11.9921 | 109.8927 | 28.6567 | 8.1071 | 98.1629 | 53.1345 | 25 | 29.0196 | 74 | 32 | 0.99898 | 69.0196 | 96 | 8140 | 32.549 | 109.1309 | 35.5621 | -0.0625 | 20.125 | 0 | 41.5558 | 32.9219
10/2/2020 00:10:33.1 | 150.7843 | 1011 | 38 | 2502.2831 | 127.582 | 73.0237 | 86.4671 | 29.9019 | 32.2834 | 0.04986 | 107.0087 | 11.5393 | 70.8754 | 70.3066 | 49.1418 | 1.0058 | 99.2603 | 336.7952 | 280.704 | 86.9618 | 699.0402 | 1.9442 | 450.1729 | 33.4314 | 47.2081 | 33.2598 | 67.2491 | 11.9807 | 109.5017 | 29.2138 | 8.2192 | 98.2216 | 53.1608 | 25 | 29.0196 | 74 | 32 | 1.0026 | 69.0196 | 100 | 8020 | 32.549 | 108.49 | 35.5682 | -0.0625 | 21.0625 | 0 | 41.04 | 32.9219
10/2/2020 00:10:34.1 | 150.7846 | 1012 | 38 | 2500.8993 | 127.8909 | 73.0607 | 86.5151 | 29.9133 | 32.2894 | 0.04913 | 107.0349 | 11.5296 | 70.647 | 70.6358 | 49.1362 | 1.0044 | 99.2592 | 336.739 | 280.8448 | 86.7427 | 699.1268 | 1.9617 | 450.8433 | 33.4938 | 47.5452 | 33.3194 | 67.6254 | 11.983 | 109.5846 | 28.9786 | 8.178 | 98.2551 | 53.2183 | 25 | 29.0196 | 74 | 32 | 0.99803 | 69.0196 | 100 | 8210 | 32.549 | 108.49 | 35.4889 | -0.0625 | 20.5 | 0 | 40.9149 | 32.9219
10/2/2020 00:10:35.1 | 150.7848 | 1013 | 38 | 2500.4809 | 128.0432 | 73.0937 | 86.532 | 29.9049 | 32.2767 | 0.04789 | 107.0698 | 11.5238 | 70.5328 | 69.8258 | 49.1428 | 0.99227 | 99.2614 | 336.2894 | 280.2815 | 86.8215 | 699.0809 | 1.9918 | 450.927 | 33.5281 | 47.8354 | 33.3126 | 67.3056 | 12.0111 | 109.8109 | 28.8532 | 8.1638 | 98.2467 | 53.2117 | 25 | 29.0196 | 74 | 32 | 1.0009 | 69.0196 | 96 | 8430 | 32.549 | 109.1309 | 35.4797 | -0.0625 | 20.0625 | 0 | 40.8966 | 32.9219
10/2/2020 00:10:36.1 | 150.7851 | 1014 | 38 | 2499.1175 | 128.1575 | 73.1314 | 86.5579 | 29.914 | 32.2912 | 0.04715 | 107.0698 | 11.5218 | 70.7612 | 69.6872 | 49.1562 | 0.99851 | 99.258 | 336.2332 | 279.8308 | 86.7364 | 699.01 | 1.9887 | 449.5584 | 33.5397 | 47.5385 | 33.2734 | 67.5188 | 12.0035 | 109.4994 | 28.8668 | 8.1754 | 98.2048 | 53.2758 | 25 | 28.6274 | 74 | 32 | 0.99617 | 68.6274 | 100 | 8290 | 32.549 | 108.1619 | 35.6323 | -0.0625 | 20 | 0 | 40.9088 | 32.9219
10/2/2020 00:10:37.1 | 150.7854 | 1015 | 38 | 2501.0856 | 128.0347 | 73.167 | 86.5384 | 29.9037 | 32.3037 | 0.05134 | 107.0349 | 11.5305 | 70.9325 | 70.4855 | 49.1787 | 1.011 | 99.2592 | 336.4299 | 280.366 | 86.9382 | 699.0612 | 1.9772 | 452.0164 | 33.534 | 47.5969 | 33.3926 | 67.6254 | 11.9899 | 109.7526 | 29.0311 | 8.1161 | 98.1712 | 53.289 | 25 | 29.0196 | 75 | 32 | 0.99806 | 68.6274 | 100 | 7850 | 32.549 | 108.1619 | 35.4309 | 0 | 19.875 | 0 | 40.8569 | 32.9219
10/2/2020 00:10:38.1 | 150.7857 | 1016 | 38 | 2499.5104 | 127.9293 | 73.2026 | 86.5883 | 29.9103 | 32.2908 | 0.05326 | 107.0262 | 11.5228 | 70.647 | 69.9726 | 49.1955 | 0.99957 | 99.2597 | 336.5985 | 280.1688 | 86.7963 | 698.9995 | 1.9734 | 450.4801 | 33.4852 | 47.4984 | 33.3653 | 67.43 | 11.9944 | 109.6131 | 28.8261 | 8.0375 | 98.0874 | 53.3136 | 25 | 29.0196 | 75 | 32 | 1.0002 | 69.0196 | 96 | 8070 | 32.549 | 108.8104 | 35.5164 | -0.0625 | 19.5 | 0 | 41.391 | 32.9219
10/2/2020 00:10:39.1 | 150.7859 | 1017 | 38 | 2499.6254 | 127.897 | 73.2525 | 86.6177 | 29.9102 | 32.296 | 0.05408 | 106.9826 | 11.5267 | 70.5328 | 70.363 | 49.2178 | 1.003 | 99.258 | 335.4745 | 279.8872 | 86.8388 | 698.8105 | 1.9581 | 449.2232 | 33.4783 | 47.4917 | 33.2785 | 67.2733 | 11.9868 | 109.2753 | 28.5567 | 8.0671 | 98.0454 | 53.3317 | 25 | 29.0196 | 75 | 32 | 0.99974 | 69.0196 | 100 | 7990 | 32.549 | 108.1619 | 35.4858 | -0.0625 | 19.875 | 0 | 41.7664 | 32.9219
10/2/2020 00:10:40.1 | 150.7862 | 1018 | 38 | 2500.5844 | 127.928 | 73.3007 | 86.6187 | 29.9083 | 32.306 | 0.05475 | 106.9826 | 11.5208 | 70.3901 | 70.3994 | 49.2426 | 1.0049 | 99.2575 | 335.2497 | 279.69 | 86.76 | 698.9641 | 1.9216 | 451.2063 | 33.4993 | 47.46 | 33.3722 | 67.5931 | 12.0157 | 109.3588 | 29.0496 | 8.0994 | 98.0035 | 53.4729 | 25 | 29.0196 | 75 | 32 | 0.99889 | 69.0196 | 100 | 8140 | 32.549 | 107.8415 | 35.6354 | 0 | 19.5 | 0 | 42.1936 | 32.9219
10/2/2020 00:10:41.1 | 150.7865 | 1019 | 38 | 2500.2418 | 128.0308 | 73.295 | 86.6377 | 29.8879 | 32.3095 | 0.05334 | 106.9826 | 11.515 | 70.6185 | 69.7741 | 49.2451 | 1.0026 | 99.2586 | 335.6712 | 279.6618 | 86.6496 | 699.01 | 1.9187 | 450.3405 | 33.5216 | 47.6018 | 33.4845 | 67.5801 | 11.9815 | 109.612 | 28.7736 | 8.1355 | 97.9783 | 53.4286 | 25 | 29.0196 | 75 | 32 | 1.0044 | 69.0196 | 95 | 8430 | 32.549 | 108.8104 | 35.669 | 0 | 19.8125 | 0 | 42.0196 | 32.9219
10/2/2020 00:10:42.1 | 150.7868 | 1020 | 38 | 2499.3652 | 128.0736 | 73.2675 | 86.6385 | 29.883 | 32.302 | 0.05181 | 106.9651 | 11.5179 | 70.2759 | 69.9992 | 49.2126 | 1.0001 | 99.2597 | 336.2613 | 279.8872 | 87.0659 | 698.888 | 1.928 | 449.1394 | 33.5211 | 47.6803 | 33.3262 | 67.7061 | 11.9975 | 109.6692 | 28.8532 | 8.0916 | 98.0203 | 53.4286 | 25 | 29.0196 | 75 | 32 | 0.99886 | 69.0196 | 100 | 8290 | 32.549 | 108.1619 | 35.6445 | 0 | 19.75 | 0 | 42.3157 | 32.9219
10/2/2020 00:10:43.1 | 150.7871 | 1021 | 38 | 2500.0163 | 128.1459 | 73.293 | 86.6681 | 29.8751 | 32.3108 | 0.05023 | 107 | 11.5063 | 70.2759 | 70.4325 | 49.2057 | 1.0033 | 99.2586 | 335.7274 | 279.6337 | 86.913 | 698.9536 | 1.9293 | 451.6812 | 33.5487 | 47.5185 | 33.3585 | 67.6496 | 12.0058 | 109.4719 | 28.8989 | 8.0607 | 98.0119 | 53.5107 | 25 | 29.0196 | 75 | 32 | 0.99983 | 69.0196 | 100 | 7870 | 32.549 | 107.8415 | 35.5255 | 0.0625 | 19.75 | 0 | 42.0105 | 32.9219
10/2/2020 00:10:44.1 | 150.7873 | 1022 | 38 | 2500.0885 | 127.9322 | 73.3331 | 86.685 | 29.8856 | 32.3244 | 0.05098 | 106.9738 | 11.5131 | 70.3045 | 70.1722 | 49.2237 | 1.0138 | 99.2563 | 334.8281 | 279.2112 | 86.8515 | 698.7856 | 1.9344 | 451.1505 | 33.4938 | 46.9877 | 33.2989 | 67.4865 | 11.999 | 109.5537 | 28.9378 | 8.1187 | 98.0119 | 53.5551 | 25 | 28.6274 | 75 | 32 | 0.99992 | 69.0196 | 96 | 8140 | 32.549 | 108.8104 | 35.6323 | 0 | 18.875 | 0 | 42.6544 | 32.9219
10/2/2020 00:10:45.1 | 150.7876 | 1023 | 38 | 2496.6704 | 127.918 | 73.3894 | 86.7321 | 29.8818 | 32.3286 | 0.05286 | 106.9389 | 11.5199 | 70.7612 | 70.2685 | 49.2561 | 1.0103 | 99.258 | 333.7884 | 278.7323 | 87.0596 | 698.7554 | 1.9231 | 448.5808 | 33.4442 | 47.6219 | 33.4709 | 67.5995 | 11.9709 | 109.4714 | 28.8989 | 8.0568 | 97.9448 | 53.6191 | 25 | 29.0196 | 75 | 32 | 1.0004 | 68.6274 | 100 | 7940 | 32.549 | 108.1619 | 35.6171 | 0 | 19.75 | 0 | 42.9718 | 32.9219
10/2/2020 00:10:46.1 | 150.7879 | 1024 | 38 | 2501.6802 | 127.6575 | 73.3905 | 86.7654 | 29.8892 | 32.3244 | 0.05284 | 106.9215 | 11.5189 | 70.4186 | 70.6705 | 49.2807 | 0.99031 | 99.2569 | 334.8281 | 279.014 | 86.9618 | 698.6793 | 1.9154 | 449.2232 | 33.4431 | 47.7253 | 33.3194 | 67.7497 | 11.9815 | 109.2462 | 28.9514 | 8.0916 | 97.9951 | 53.4729 | 25 | 29.0196 | 75 | 32 | 1.0016 | 69.0196 | 100 | 8160 | 32.549 | 107.8415 | 35.5072 | 0 | 20.4375 | 0 | 42.3401 | 32.9219
10/2/2020 00:10:47.1 | 150.7882 | 1025 | 38 | 2501.1693 | 127.94 | 73.4451 | 86.7962 | 29.8911 | 32.3399 | 0.04952 | 106.9564 | 11.5305 | 70.7041 | 70.2369 | 49.3125 | 1.0044 | 99.258 | 335.1373 | 278.7323 | 87.0659 | 698.7607 | 1.92 | 451.0388 | 33.5103 | 47.7837 | 33.2139 | 67.606 | 11.9602 | 109.2753 | 29.0632 | 8.1715 | 98.0538 | 53.7275 | 25 | 29.0196 | 75 | 32 | 1.0023 | 69.0196 | 96 | 8310 | 32.549 | 108.49 | 35.6934 | 0.0625 | 20.0625 | 0 | 42.2485 | 32.9219
10/2/2020 00:10:48.1 | 150.7884 | 1026 | 38 | 2501.306 | 128.1593 | 73.4615 | 86.8174 | 29.9055 | 32.3316 | 0.05088 | 106.9826 | 11.5286 | 70.8754 | 69.6236 | 49.3094 | 1.0017 | 99.2563 | 335.4464 | 278.7605 | 87.2251 | 698.7908 | 1.9451 | 449.1674 | 33.5695 | 47.2799 | 33.3058 | 67.769 | 11.9975 | 109.4417 | 29.2342 | 8.1367 | 98.1461 | 53.6635 | 25 | 29.0196 | 75 | 32 | 0.99846 | 68.6274 | 100 | 8310 | 32.549 | 107.8415 | 35.669 | 0 | 19.9375 | 0 | 42.2638 | 32.9219
10/2/2020 00:10:49.1 | 150.7887 | 1027 | 38 | 2498.3864 | 128.3046 | 73.4695 | 86.8485 | 29.8802 | 32.3497 | 0.05072 | 107 | 11.516 | 70.8754 | 70.353 | 49.3284 | 0.99298 | 99.2575 | 334.5471 | 278.3662 | 87.1636 | 698.8368 | 1.9194 | 451.8488 | 33.5684 | 47.4734 | 33.3653 | 67.8062 | 12.0157 | 109.5268 | 28.9057 | 8.0774 | 98.1964 | 53.8227 | 25 | 29.4118 | 75 | 32 | 0.99916 | 69.0196 | 96 | 8240 | 32.549 | 108.8104 | 35.6262 | 0 | 19.75 | 0 | 42.2119 | 32.8281
10/2/2020 00:10:50.1 | 150.789 | 1028 | 38 | 2500.611 | 127.7671 | 73.4924 | 86.8849 | 29.8757 | 32.3549 | 0.04899 | 106.9738 | 11.5015 | 70.5328 | 69.8876 | 49.3414 | 0.99761 | 99.2586 | 335.1092 | 278.5634 | 87.2866 | 698.9641 | 1.905 | 451.8209 | 33.4575 | 47.138 | 33.3194 | 67.8821 | 12.0217 | 109.8361 | 28.8804 | 8.1097 | 98.1629 | 53.7275 | 25 | 28.6274 | 75 | 32 | 0.99907 | 69.0196 | 96 | 8090 | 32.549 | 109.1309 | 35.7422 | -0.125 | 20.875 | 0 | 41.1469 | 32.9219
10/2/2020 00:10:51.1 | 150.7893 | 1029 | 38 | 2499.917 | 128.0419 | 73.546 | 86.8968 | 29.8807 | 32.3482 | 0.0489 | 107.0611 | 11.4985 | 70.5614 | 69.5918 | 49.369 | 1.0054 | 99.2575 | 334.2942 | 277.9437 | 87.1699 | 699.111 | 1.9114 | 449.0556 | 33.5202 | 47.6352 | 33.2462 | 67.9627 | 12.0179 | 110.0591 | 28.8075 | 8.0878 | 98.2635 | 53.8096 | 25 | 29.0196 | 75 | 32 | 1.0011 | 69.0196 | 101 | 7990 | 32.549 | 108.1619 | 35.5743 | 0 | 20.4375 | 0 | 41.3696 | 32.9219
10/2/2020 00:10:52.1 | 150.7896 | 1030 | 38 | 2500.3273 | 128.0797 | 73.5866 | 86.9063 | 29.8894 | 32.3444 | 0.04991 | 107.0349 | 11.4966 | 70.3901 | 70.6045 | 49.3987 | 1.0252 | 99.2603 | 334.4347 | 278.1972 | 87.1147 | 699.0454 | 1.9347 | 451.1226 | 33.5356 | 47.6803 | 33.2666 | 67.9062 | 11.9868 | 110.0339 | 28.8532 | 8.1303 | 98.3222 | 53.9311 | 25 | 29.0196 | 75 | 32 | 1.0034 | 69.0196 | 96 | 8240 | 32.549 | 109.1309 | 35.7696 | 0 | 20.75 | 0 | 41.1835 | 32.9219
10/2/2020 00:10:53.1 | 150.7898 | 1031 | 38 | 2503.08 | 127.6923 | 73.6397 | 86.9373 | 29.8712 | 32.3547 | 0.04984 | 107.0524 | 11.5034 | 70.6756 | 69.4895 | 49.4322 | 1.0053 | 99.2592 | 335.3059 | 278.845 | 87.2487 | 699.2278 | 1.9336 | 451.3739 | 33.4709 | 47.5118 | 33.3449 | 67.7932 | 11.9807 | 109.9207 | 28.7871 | 8.1406 | 98.3641 | 53.9048 | 25 | 28.6274 | 75 | 32 | 1.0033 | 69.0196 | 96 | 8310 | 32.549 | 109.1309 | 35.6201 | 0 | 20.375 | 0 | 40.9759 | 32.8281
10/2/2020 00:10:54.1 | 150.7901 | 1032 | 38 | 2500.3088 | 128.1182 | 73.6833 | 86.9574 | 29.8875 | 32.3432 | 0.04996 | 107.0087 | 11.5082 | 70.6756 | 70.0025 | 49.4644 | 1.006 | 99.2592 | 335.1092 | 278.2535 | 87.2125 | 699.2081 | 1.9172 | 450.117 | 33.5454 | 47.732 | 33.3194 | 67.8562 | 12.002 | 110.1448 | 28.8532 | 8.1393 | 98.3222 | 54.0329 | 25 | 29.0196 | 75 | 32 | 0.9984 | 69.0196 | 100 | 8330 | 32.549 | 108.49 | 35.6781 | -0.0625 | 20.1875 | 0 | 40.9241 | 32.9219
10/2/2020 00:10:55.1 | 150.7904 | 1033 | 38 | 2502.23 | 128.0286 | 73.6791 | 86.9925 | 29.8965 | 32.3492 | 0.04954 | 107.0174 | 11.5247 | 70.5614 | 70.4689 | 49.5031 | 1.0078 | 99.2597 | 335.0249 | 278.1127 | 87.2975 | 699.2488 | 1.9045 | 451.8209 | 33.5477 | 47.7186 | 33.3722 | 68.1434 | 12.0172 | 110.1734 | 28.8921 | 8.0852 | 98.3054 | 53.982 | 25 | 29.0196 | 75 | 32 | 0.99931 | 69.0196 | 96 | 8290 | 32.549 | 109.1309 | 35.4492 | -0.0625 | 20.1875 | 0 | 40.918 | 32.9219
10/2/2020 00:10:56.1 | 150.7907 | 1034 | 38 | 2498.8259 | 128.1702 | 73.6965 | 86.9985 | 29.8984 | 32.3672 | 0.05054 | 107.0087 | 11.5247 | 70.2759 | 70.4557 | 49.5347 | 1.0065 | 99.2592 | 334.0413 | 277.662 | 87.1935 | 699.1005 | 1.8928 | 450.7036 | 33.5391 | 47.6085 | 33.2326 | 67.7868 | 12.0278 | 109.9487 | 28.8329 | 8.0813 | 98.2551 | 53.9491 | 25 | 29.0196 | 75 | 32 | 1.0016 | 69.0196 | 96 | 8140 | 32.549 | 108.8104 | 35.6628 | -0.0625 | 19.5625 | 0 | 40.8935 | 32.9219
10/2/2020 00:10:57.1 | 150.7909 | 1035 | 38 | 2502.0575 | 127.9461 | 73.7329 | 87.0184 | 29.8882 | 32.384 | 0.05079 | 106.9826 | 11.5228 | 70.333 | 69.9959 | 49.5713 | 1.0149 | 99.2597 | 334.0413 | 277.4649 | 87.3401 | 699.2895 | 1.8666 | 450.4522 | 33.5238 | 47.6085 | 33.3722 | 67.9869 | 11.9891 | 109.5571 | 28.8329 | 8.1251 | 98.188 | 54.0329 | 25 | 28.6274 | 75 | 32 | 1.0001 | 69.0196 | 100 | 7940 | 32.549 | 108.1619 | 35.7391 | -0.125 | 19.25 | 0 | 41.5497 | 32.9219
10/2/2020 00:10:58.1 | 150.7912 | 1036 | 38 | 2500.2007 | 128.131 | 73.7383 | 87.047 | 29.8924 | 32.3749 | 0.0528 | 106.9476 | 11.5247 | 70.7041 | 69.6754 | 49.6067 | 0.99655 | 99.2586 | 333.9008 | 277.2677 | 87.2487 | 699.3603 | 1.8476 | 451.4577 | 33.5473 | 47.5635 | 33.3585 | 68.0934 | 11.9883 | 109.9762 | 28.7871 | 8.0968 | 98.1125 | 54.0197 | 25 | 29.0196 | 75 | 32 | 1.0021 | 68.6274 | 96 | 8210 | 32.549 | 108.8104 | 35.5743 | -0.0625 | 20 | 0 | 41.3635 | 32.8281
10/2/2020 00:10:59.1 | 150.7915 | 1037 | 38 | 2499.8173 | 127.9406 | 73.7609 | 87.0528 | 29.879 | 32.381 | 0.05345 | 106.9826 | 11.515 | 70.647 | 69.7941 | 49.6449 | 0.99886 | 99.2569 | 333.4793 | 277.2395 | 87.359 | 699.3249 | 1.8624 | 450.8433 | 33.4923 | 47.6286 | 33.4181 | 68.1063 | 11.9861 | 109.9464 | 28.4856 | 8.0826 | 98.0286 | 54.1281 | 25 | 29.0196 | 75 | 32 | 0.99962 | 69.0196 | 96 | 8460 | 32.549 | 109.1309 | 35.6812 | -0.0625 | 19.3125 | 0 | 41.6718 | 32.9219
10/2/2020 00:11:00.1 | 150.7918 | 1038 | 38 | 2500.6187 | 127.8097 | 73.7789 | 87.0712 | 29.8889 | 32.3762 | 0.05271 | 106.9826 | 11.5199 | 70.5899 | 69.6805 | 49.6914 | 0.99191 | 99.2586 | 333.8446 | 276.9015 | 87.2613 | 699.3656 | 1.8671 | 448.888 | 33.4688 | 47.5768 | 33.3126 | 67.9562 | 11.9709 | 109.4719 | 28.9057 | 8.0929 | 98.079 | 54.3315 | 25 | 29.0196 | 75 | 32 | 1.0013 | 68.6274 | 100 | 8330 | 32.549 | 107.8415 | 35.5896 | 0 | 18.9375 | 0 | 42.5293 | 32.9219
10/2/2020 00:11:01.1 | 150.7921 | 1039 | 38 | 2501.3004 | 127.895 | 73.8314 | 87.0807 | 29.8761 | 32.3617 | 0.05219 | 106.9913 | 11.5179 | 70.8468 | 69.8091 | 49.7339 | 0.9969 | 99.2592 | 333.957 | 277.0987 | 87.2912 | 699.1924 | 1.8664 | 451.0388 | 33.5003 | 47.2982 | 33.2462 | 68.0869 | 12.0111 | 109.5285 | 28.8329 | 8.0878 | 97.9616 | 54.1658 | 25 | 29.0196 | 75 | 32 | 0.9994 | 69.0196 | 100 | 7920 | 32.549 | 107.8415 | 35.6018 | 0 | 19.6875 | 0 | 42.6514 | 32.8281
10/2/2020 00:11:02.1 | 150.7923 | 1040 | 38 | 2501.2822 | 127.9383 | 73.8952 | 87.1265 | 29.8653 | 32.3866 | 0.05234 | 106.9476 | 11.5073 | 70.7041 | 69.9342 | 49.774 | 1.0092 | 99.2586 | 333.8165 | 277.1832 | 87.3637 | 699.2383 | 1.8826 | 450.955 | 33.5113 | 47.5818 | 33.4641 | 68.011 | 12.0407 | 109.696 | 28.7007 | 8.0671 | 97.9699 | 54.2232 | 25 | 29.0196 | 75 | 32 | 0.99635 | 69.0196 | 96 | 8120 | 32.549 | 108.8104 | 35.5774 | 0 | 19.4375 | 0 | 42.6849 | 32.9219
10/2/2020 00:11:03.1 | 150.7926 | 1041 | 38 | 2500.0353 | 128.1584 | 73.9057 | 87.1535 | 29.8687 | 32.3785 | 0.05097 | 106.9826 | 11.5121 | 70.3045 | 70.2602 | 49.7986 | 1.0071 | 99.2586 | 333.3388 | 276.5636 | 87.4377 | 699.2948 | 1.8886 | 449.8936 | 33.5523 | 47.6085 | 33.4317 | 67.9369 | 12.0233 | 109.528 | 28.8853 | 8.0981 | 97.9699 | 54.243 | 25 | 29.0196 | 75 | 32 | 0.99995 | 69.0196 | 100 | 7970 | 32.549 | 107.8415 | 35.6384 | -0.0625 | 19.5625 | 0 | 42.746 | 32.8281
10/2/2020 00:11:04.1 | 150.7929 | 1042 | 38 | 2498.9874 | 128.0916 | 73.9327 | 87.1966 | 29.8662 | 32.3845 | 0.05373 | 106.9651 | 11.5189 | 70.7041 | 70.5086 | 49.8326 | 1.0038 | 99.2586 | 333.5917 | 276.8734 | 87.255 | 698.9942 | 1.8857 | 451.2343 | 33.5207 | 47.8287 | 33.3585 | 68.0998 | 11.9906 | 109.696 | 28.5313 | 8.1084 | 97.9699 | 54.4267 | 25 | 29.0196 | 75 | 32 | 1.0048 | 69.0196 | 96 | 8240 | 32.549 | 108.8104 | 35.6506 | 0 | 19.75 | 0 | 42.9626 | 32.9219
10/2/2020 00:11:05.1 | 150.7932 | 1043 | 38 | 2500.6203 | 128.0366 | 73.9517 | 87.2333 | 29.882 | 32.3863 | 0.05105 | 106.9738 | 11.515 | 70.7897 | 69.7256 | 49.8653 | 1.012 | 99.2592 | 333.4231 | 277.0987 | 87.4441 | 698.989 | 1.8963 | 450.3405 | 33.5282 | 47.5118 | 33.3517 | 68.1434 | 11.9838 | 109.8087 | 28.8396 | 8.12 | 98.037 | 54.3693 | 25 | 29.0196 | 75 | 32 | 1.0001 | 69.0196 | 96 | 8410 | 32.549 | 108.8104 | 35.6537 | 0 | 19.9375 | 0 | 42.8314 | 32.9219
10/2/2020 00:11:06.1 | 150.7934 | 1044 | 38 | 2500.2166 | 128.1633 | 73.9981 | 87.2579 | 29.8604 | 32.3833 | 0.05023 | 107.0174 | 11.5092 | 70.3901 | 70.3795 | 49.8857 | 1.006 | 99.2586 | 332.5238 | 276.0847 | 87.6095 | 698.9995 | 1.8711 | 449.1674 | 33.556 | 47.6352 | 33.4181 | 68.2628 | 11.9762 | 109.7241 | 29.0175 | 8.0942 | 98.079 | 54.4841 | 25 | 29.0196 | 75 | 32 | 1.0008 | 69.0196 | 100 | 8290 | 32.549 | 108.1619 | 35.6781 | 0 | 19.625 | 0 | 42.9626 | 32.9219
10/2/2020 00:11:07.1 | 150.7937 | 1045 | 38 | 2501.0823 | 127.9867 | 73.9975 | 87.285 | 29.8758 | 32.3872 | 0.05009 | 106.9651 | 11.4917 | 70.5043 | 70.832 | 49.913 | 0.99726 | 99.2586 | 332.6362 | 275.5777 | 87.4441 | 699.0047 | 1.8314 | 451.8209 | 33.5213 | 47.6152 | 33.3722 | 68.3934 | 12.021 | 109.584 | 28.7346 | 8.1728 | 98.079 | 54.4398 | 25 | 29.0196 | 75 | 32 | 0.99843 | 68.6274 | 96 | 8260 | 32.549 | 108.8104 | 35.6018 | -0.0625 | 20.3125 | 0 | 42.7978 | 32.8281
10/2/2020 00:11:08.1 | 150.794 | 1046 | 38 | 2500.5154 | 127.951 | 73.9923 | 87.3035 | 29.873 | 32.4031 | 0.05135 | 107.0785 | 11.4917 | 70.4472 | 70.232 | 49.9431 | 1.0252 | 99.2575 | 332.9173 | 276.3101 | 87.4929 | 699.0507 | 1.8188 | 450.7874 | 33.5044 | 47.46 | 33.379 | 68.3434 | 11.9997 | 109.6669 | 28.7346 | 8.1161 | 98.0874 | 54.5481 | 25 | 28.6274 | 75 | 32 | 1.0024 | 69.0196 | 96 | 8120 | 32.549 | 108.8104 | 35.7269 | 0 | 20 | 0 | 42.5659 | 32.8281
10/2/2020 00:11:09.1 | 150.7943 | 1047 | 38 | 2500.7566 | 128.0952 | 74.0181 | 87.324 | 29.8712 | 32.3989 | 0.0494 | 106.9826 | 11.4927 | 70.5899 | 69.744 | 49.9676 | 1.0035 | 99.2575 | 332.3552 | 275.4369 | 87.4142 | 698.9536 | 1.8266 | 449.5584 | 33.5454 | 47.5835 | 33.3058 | 68.4628 | 12.0255 | 109.7789 | 28.755 | 8.169 | 98.1041 | 54.4775 | 25 | 28.6274 | 75 | 32 | 0.99998 | 69.0196 | 100 | 7990 | 32.549 | 108.49 | 35.5682 | 0 | 19.3125 | 0 | 42.7368 | 32.9219
10/2/2020 00:11:10.1 | 150.7946 | 1048 | 38 | 2500.4381 | 128.0726 | 74.0604 | 87.3335 | 29.8665 | 32.4166 | 0.04943 | 107 | 11.5005 | 70.6185 | 69.9392 | 49.9943 | 0.99637 | 99.2558 | 332.5238 | 275.7186 | 87.5969 | 698.9129 | 1.8252 | 451.5695 | 33.5352 | 47.5702 | 33.3058 | 68.3499 | 12.002 | 110.1414 | 28.8989 | 8.1251 | 98.0538 | 54.6301 | 25 | 28.6274 | 75 | 32 | 0.99965 | 68.6274 | 96 | 8210 | 32.549 | 109.1309 | 35.4584 | 0 | 19.875 | 0 | 42.7368 | 32.8281
10/2/2020 00:11:11.1 | 150.7948 | 1049 | 38 | 2499.7088 | 128.0633 | 74.0916 | 87.3366 | 29.8674 | 32.4049 | 0.05094 | 106.9738 | 11.5073 | 70.4757 | 70.4193 | 50.023 | 1.0058 | 99.2586 | 332.3271 | 275.5496 | 87.6394 | 698.9693 | 1.8272 | 450.0891 | 33.523 | 47.6669 | 33.4317 | 68.5434 | 11.983 | 110.2283 | 28.8396 | 8.1058 | 98.079 | 54.5989 | 25 | 29.0196 | 75 | 32 | 1.0025 | 69.0196 | 96 | 8510 | 32.549 | 109.1309 | 35.5164 | 0 | 20.25 | 0 | 42.453 | 32.9219
10/2/2020 00:11:12.1 | 150.7951 | 1050 | 38 | 2498.5905 | 128.0343 | 74.1131 | 87.3789 | 29.8794 | 32.411 | 0.04998 | 106.9476 | 11.5228 | 70.4757 | 70.1107 | 50.052 | 0.99744 | 99.2586 | 332.3833 | 275.5777 | 87.5969 | 698.8775 | 1.8598 | 449.4467 | 33.5004 | 47.777 | 33.4181 | 68.4998 | 11.9731 | 110.0882 | 28.6889 | 8.0916 | 98.1629 | 54.6875 | 25 | 28.6274 | 76 | 32 | 0.99965 | 69.0196 | 100 | 8260 | 32.549 | 108.8104 | 35.4584 | 0 | 20.9375 | 0 | 41.7755 | 32.9219
10/2/2020 00:11:13.1 | 150.7954 | 1051 | 38 | 2497.8198 | 127.9483 | 74.1627 | 87.3876 | 29.8943 | 32.3995 | 0.05006 | 106.9651 | 11.5141 | 70.647 | 70.0209 | 50.0852 | 0.99726 | 99.2592 | 331.7932 | 275.0144 | 87.6646 | 698.9076 | 1.878 | 451.2343 | 33.4676 | 47.797 | 33.4045 | 68.5692 | 11.9868 | 109.9767 | 28.9193 | 8.1316 | 98.2803 | 54.8268 | 25 | 29.0196 | 76 | 32 | 1.0002 | 69.0196 | 96 | 8260 | 32.549 | 109.4513 | 35.3821 | 0 | 21.375 | 0 | 41.1774 | 32.9219
10/2/2020 00:11:14.1 | 150.7957 | 1052 | 38 | 2500.5082 | 127.9344 | 74.1922 | 87.4158 | 29.8905 | 32.4132 | 0.04985 | 107.0524 | 11.4966 | 70.333 | 69.6537 | 50.13 | 1.0023 | 99.2609 | 332.0742 | 275.0707 | 87.5969 | 699.1268 | 1.9008 | 451.2343 | 33.5 | 47.8287 | 33.4249 | 68.3999 | 12.0013 | 109.9224 | 28.6364 | 8.0942 | 98.4396 | 54.7957 | 25 | 29.0196 | 76 | 32 | 0.99971 | 69.0196 | 96 | 8190 | 32.549 | 109.1309 | 35.5347 | 0 | 21 | 0 | 40.8722 | 32.9219
10/2/2020 00:11:15.1 | 150.7959 | 1053 | 38 | 2499.4789 | 128.0959 | 74.2166 | 87.4612 | 29.8908 | 32.4139 | 0.05107 | 107.0436 | 11.4947 | 70.5899 | 69.5901 | 50.1507 | 1.0024 | 99.2609 | 331.1469 | 274.8736 | 87.7307 | 699.2895 | 1.8793 | 450.117 | 33.5284 | 47.867 | 33.6359 | 68.3869 | 12.027 | 109.8384 | 28.7278 | 8.0903 | 98.4732 | 54.8974 | 25 | 29.0196 | 76 | 32 | 0.99916 | 69.0196 | 100 | 7970 | 32.549 | 108.49 | 35.434 | 0 | 20.125 | 0 | 40.9912 | 32.8281
10/2/2020 00:11:16.1 | 150.7962 | 1054 | 38 | 2502.1486 | 128.0887 | 74.2494 | 87.4942 | 29.8842 | 32.4106 | 0.05087 | 107.0524 | 11.4947 | 70.6185 | 69.6587 | 50.1794 | 0.99833 | 99.262 | 331.7089 | 275.4087 | 87.7859 | 699.1005 | 1.8746 | 451.2063 | 33.5624 | 47.7703 | 33.3381 | 68.3934 | 12.0323 | 109.5594 | 28.6296 | 8.187 | 98.3977 | 54.9154 | 25 | 29.0196 | 76 | 32 | 1.0035 | 69.0196 | 96 | 8240 | 32.549 | 108.8104 | 35.3638 | 0 | 20.125 | 0 | 40.9363 | 32.9219
10/2/2020 00:11:17.1 | 150.7965 | 1055 | 38 | 2499.8288 | 128.3324 | 74.2789 | 87.5084 | 29.8714 | 32.4079 | 0.04999 | 107.1047 | 11.4976 | 70.4757 | 70.0159 | 50.2094 | 1.012 | 99.2609 | 332.018 | 275.3806 | 87.6331 | 699.2081 | 1.8425 | 450.1729 | 33.595 | 48.0221 | 33.4249 | 68.3869 | 12.0066 | 110.0905 | 28.7803 | 8.1148 | 98.3306 | 54.9482 | 25 | 28.6274 | 76 | 32 | 1.0018 | 69.0196 | 96 | 8430 | 32.549 | 109.4513 | 35.3058 | -0.0625 | 19.625 | 0 | 40.9546 | 32.8281
10/2/2020 00:11:18.1 | 150.7968 | 1056 | 38 | 2500.3066 | 128.1462 | 74.332 | 87.5209 | 29.8721 | 32.4327 | 0.04868 | 107.0349 | 11.4917 | 70.647 | 69.9359 | 50.233 | 1.0054 | 99.2614 | 331.6246 | 275.0426 | 87.7434 | 699.2029 | 1.8259 | 449.1115 | 33.5527 | 47.6219 | 33.3653 | 68.5498 | 11.9997 | 110.1191 | 28.9514 | 8.1019 | 98.2467 | 54.9924 | 25 | 29.0196 | 76 | 32 | 0.99724 | 69.0196 | 100 | 8290 | 32.549 | 108.8104 | 35.3668 | -0.0625 | 19.5 | 0 | 40.918 | 32.9219
10/2/2020 00:11:19.1 | 150.7971 | 1057 | 38 | 2498.9916 | 128.0815 | 74.3775 | 87.5411 | 29.8802 | 32.4353 | 0.0499 | 107.0524 | 11.5015 | 70.7612 | 69.5381 | 50.2552 | 0.9994 | 99.2597 | 332.3271 | 275.0144 | 87.8961 | 699.2134 | 1.8166 | 451.7371 | 33.5181 | 47.7837 | 33.379 | 68.6562 | 11.9853 | 109.8652 | 28.8532 | 8.1819 | 98.188 | 55.0564 | 25 | 28.6274 | 76 | 32 | 0.99953 | 69.0196 | 96 | 8240 | 32.549 | 109.1309 | 35.1837 | -0.125 | 19.6875 | 0 | 41.1255 | 32.9219
10/2/2020 00:11:20.1 | 150.7973 | 1058 | 38 | 2500.9121 | 128.199 | 74.3525 | 87.5576 | 29.862 | 32.4643 | 0.05046 | 107.0174 | 11.5024 | 70.5043 | 70.416 | 50.2762 | 0.99761 | 99.2603 | 331.3998 | 274.8736 | 87.7244 | 699.2948 | 1.8527 | 451.6533 | 33.5746 | 47.8603 | 33.4845 | 68.7304 | 12.0134 | 109.7258 | 28.7736 | 8.111 | 98.1712 | 55.1072 | 25 | 28.6274 | 76 | 32 | 0.99748 | 68.6274 | 96 | 8140 | 32.549 | 109.1309 | 35.1196 | 0 | 20.125 | 0 | 40.9851 | 32.9219
10/2/2020 00:11:21.1 | 150.7976 | 1059 | 38 | 2499.0747 | 128.2963 | 74.3752 | 87.5752 | 29.8571 | 32.465 | 0.04897 | 107.0174 | 11.483 | 70.4757 | 69.9042 | 50.2972 | 1.004 | 99.2609 | 331.8213 | 275.4087 | 87.8158 | 699.2737 | 1.8695 | 449.4746 | 33.5754 | 47.7503 | 33.4045 | 68.6739 | 12.0111 | 109.6983 | 28.7668 | 8.0646 | 98.1629 | 55.0809 | 24.5 | 29.0196 | 76 | 32 | 0.99916 | 69.0196 | 100 | 7990 | 32.549 | 108.49 | 35.1746 | 0 | 19.25 | 0 | 41.3574 | 32.8281
10/2/2020 00:11:22.1 | 150.7979 | 1060 | 38 | 2497.5279 | 128.116 | 74.3923 | 87.5949 | 29.8472 | 32.4571 | 0.05145 | 106.9826 | 11.4694 | 70.4472 | 70.2817 | 50.3222 | 0.99922 | 99.2592 | 330.4443 | 274.2821 | 87.7922 | 699.2842 | 1.8828 | 450.7595 | 33.5075 | 48.1904 | 33.4709 | 68.6998 | 12.0058 | 109.6406 | 28.5839 | 8.1277 | 98.1125 | 55.1957 | 25 | 29.0196 | 76 | 32 | 1.001 | 69.0196 | 96 | 8240 | 32.549 | 109.1309 | 35.1746 | -0.0625 | 19.5 | 0 | 41.8884 | 32.8281
10/2/2020 00:11:23.1 | 150.7982 | 1061 | 38 | 2500.5262 | 127.9946 | 74.4137 | 87.6192 | 29.8413 | 32.455 | 0.05282 | 107.0087 | 11.484 | 70.9895 | 70.0991 | 50.35 | 0.99904 | 99.2597 | 331.7651 | 274.5074 | 87.841 | 699.3512 | 1.878 | 449.6143 | 33.5159 | 47.777 | 33.4522 | 68.7497 | 12.0005 | 109.6411 | 28.6889 | 8.1445 | 98.0706 | 55.2285 | 25 | 28.6274 | 76 | 32 | 0.99861 | 69.0196 | 96 | 8430 | 32.549 | 108.8104 | 35.3058 | -0.0625 | 20.125 | 0 | 42.0807 | 32.8281
10/2/2020 00:11:24.1 | 150.7984 | 1062 | 38 | 2499.5878 | 127.9527 | 74.4319 | 87.648 | 29.8266 | 32.464 | 0.05297 | 106.9826 | 11.484 | 70.5899 | 70.0541 | 50.3682 | 0.99459 | 99.2586 | 330.8096 | 274.2539 | 87.9874 | 699.2383 | 1.8718 | 449.3629 | 33.4924 | 47.6736 | 33.5168 | 68.6998 | 11.9906 | 109.584 | 28.8989 | 8.0671 | 98.0706 | 55.2399 | 24.5 | 29.0196 | 76 | 32 | 0.99919 | 68.6274 | 100 | 8260 | 32.549 | 108.1619 | 35.2753 | -0.125 | 19.0625 | 0 | 42.691 | 32.9219
10/2/2020 00:11:25.1 | 150.7987 | 1063 | 38 | 2499.319 | 127.7425 | 74.4366 | 87.6625 | 29.8253 | 32.4709 | 0.05295 | 106.9476 | 11.482 | 70.5328 | 70.4458 | 50.3972 | 0.99316 | 99.2592 | 330.894 | 274.1413 | 87.7985 | 699.3302 | 1.8729 | 449.1115 | 33.4338 | 47.37 | 33.4249 | 68.8561 | 11.9883 | 109.3324 | 28.6957 | 8.0555 | 97.9867 | 55.253 | 24.5 | 29.0196 | 76 | 32 | 0.99788 | 69.0196 | 96 | 8210 | 32.549 | 108.8104 | 35.1196 | -0.0625 | 19.9375 | 0 | 42.5781 | 32.8281
10/2/2020 00:11:26.1 | 150.799 | 1064 | 38 | 2501.8738 | 127.7588 | 74.4966 | 87.7114 | 29.855 | 32.4636 | 0.05202 | 106.9564 | 11.4908 | 70.5614 | 70.1772 | 50.4171 | 1.0005 | 99.2575 | 331.4841 | 274.1131 | 87.7985 | 699.4063 | 1.8786 | 452.4074 | 33.4722 | 47.7837 | 33.3653 | 68.8561 | 11.9959 | 109.0506 | 28.8532 | 8.1458 | 98.1041 | 55.348 | 24.5 | 29.0196 | 76 | 32 | 0.99641 | 69.0196 | 96 | 8090 | 32.549 | 108.49 | 35.3729 | -0.0625 | 20.5 | 0 | 42.3004 | 32.8281
10/2/2020 00:11:27.1 | 150.7993 | 1065 | 38 | 2498.9236 | 127.9827 | 74.5489 | 87.7297 | 29.8472 | 32.4623 | 0.05192 | 106.9826 | 11.5034 | 70.2759 | 70.104 | 50.4336 | 0.99708 | 99.258 | 330.7534 | 273.5216 | 87.9874 | 699.6097 | 1.9141 | 451.3181 | 33.4913 | 47.8804 | 33.4181 | 68.6998 | 11.9944 | 109.3313 | 28.5313 | 8.0826 | 98.1377 | 55.4496 | 25 | 29.0196 | 76 | 32 | 1.0019 | 69.0196 | 101 | 8020 | 32.549 | 107.8415 | 35.3027 | 0 | 20.4375 | 0 | 41.8854 | 32.8281
10/2/2020 00:11:28.1 | 150.7996 | 1066 | 38 | 2501.7351 | 127.7239 | 74.621 | 87.7644 | 29.8368 | 32.4743 | 0.0522 | 106.9651 | 11.4869 | 70.5328 | 70.416 | 50.4606 | 1.0111 | 99.2592 | 331.0907 | 274.0004 | 88.1338 | 699.6963 | 1.9161 | 450.0332 | 33.4612 | 47.6736 | 33.3194 | 68.9995 | 12.024 | 109.7526 | 28.8464 | 8.1148 | 98.2048 | 55.4562 | 25 | 29.4118 | 76 | 32 | 1.0014 | 68.6274 | 96 | 8260 | 32.549 | 108.8104 | 35.4431 | -0.0625 | 20.75 | 0 | 41.4215 | 32.8281
10/2/2020 00:11:29.1 | 150.7998 | 1067 | 38 | 2499.5402 | 128.0005 | 74.6277 | 87.7888 | 29.8514 | 32.477 | 0.05017 | 107.0262 | 11.483 | 70.3901 | 70.0791 | 50.4666 | 0.99441 | 99.258 | 331.3436 | 273.8596 | 87.8835 | 699.8997 | 1.9214 | 450.3125 | 33.5043 | 47.7186 | 33.4777 | 69.093 | 12.0384 | 109.6114 | 28.8396 | 8.1226 | 98.2467 | 55.5069 | 25 | 29.0196 | 76 | 32 | 1.0007 | 69.0196 | 96 | 8310 | 32.549 | 108.8104 | 35.4889 | 0 | 21.0625 | 0 | 41.1072 | 32.8281
10/2/2020 00:11:30.1 | 150.8001 | 1068 | 38 | 2500.1851 | 128.1008 | 74.6486 | 87.7976 | 29.8566 | 32.5001 | 0.04966 | 107.0436 | 11.485 | 70.7326 | 70.2137 | 50.4659 | 0.99904 | 99.2586 | 331.1188 | 273.6061 | 88.0362 | 700.0572 | 1.9424 | 450.0053 | 33.5392 | 47.9838 | 33.4181 | 68.9995 | 12.0263 | 109.4439 | 28.7414 | 8.1496 | 98.3641 | 55.5512 | 25 | 29.0196 | 76 | 32 | 1.0027 | 69.0196 | 100 | 8310 | 32.549 | 108.1619 | 35.5408 | -0.0625 | 20.375 | 0 | 41.2293 | 32.9219
10/2/2020 00:11:31.1 | 150.8004 | 1069 | 38 | 2501.3289 | 127.9318 | 74.6886 | 87.8214 | 29.8667 | 32.5004 | 0.05156 | 107.0436 | 11.4782 | 70.8754 | 70.1007 | 50.47 | 1.0008 | 99.2597 | 330.894 | 273.3526 | 87.9197 | 699.9706 | 1.9243 | 449.2232 | 33.5102 | 47.7052 | 33.4113 | 68.9802 | 11.9967 | 109.6692 | 28.7211 | 8.0762 | 98.3725 | 55.5954 | 25 | 29.0196 | 76 | 32 | 1.0016 | 69.0196 | 96 | 8430 | 32.549 | 109.1309 | 35.3668 | 0 | 20.5 | 0 | 41.0461 | 32.8281
10/2/2020 00:11:32.1 | 150.8007 | 1070 | 38 | 2500.0163 | 128.139 | 74.7277 | 87.853 | 29.8381 | 32.4949 | 0.05055 | 107.0524 | 11.4762 | 70.9325 | 69.9676 | 50.4451 | 0.99761 | 99.2592 | 330.5005 | 273.1836 | 88.2314 | 700.1031 | 1.9085 | 451.7371 | 33.5469 | 47.7253 | 33.3722 | 69.1494 | 11.9952 | 109.9767 | 28.7939 | 8.178 | 98.3054 | 55.6593 | 25 | 29.4118 | 76 | 32 | 1.0005 | 69.0196 | 96 | 8090 | 32.549 | 109.1309 | 35.5011 | 0 | 20.5625 | 0 | 41.1072 | 32.8281
10/2/2020 00:11:33.1 | 150.8009 | 1071 | 38 | 2499.617 | 128.0681 | 74.7136 | 87.8898 | 29.8379 | 32.5074 | 0.05078 | 107.0698 | 11.484 | 70.6756 | 69.7741 | 50.4251 | 1.0056 | 99.2569 | 330.4724 | 273.2681 | 88.2314 | 700.128 | 1.9344 | 450.8153 | 33.523 | 47.5702 | 33.3517 | 69.0995 | 12.0263 | 109.6103 | 28.8989 | 8.1251 | 98.3474 | 55.6396 | 25 | 29.0196 | 76 | 32 | 0.99892 | 69.0196 | 100 | 8020 | 32.549 | 108.1619 | 35.4919 | 0 | 20.25 | 0 | 41.04 | 32.8281
10/2/2020 00:11:34.1 | 150.8012 | 1072 | 38 | 2502.0831 | 127.9202 | 74.6909 | 87.923 | 29.8422 | 32.5031 | 0.05061 | 107.0349 | 11.4859 | 70.9325 | 69.3956 | 50.4184 | 1.0031 | 99.258 | 330.5567 | 273.3245 | 88.2314 | 700.2764 | 1.9411 | 450.4243 | 33.5173 | 47.777 | 33.3858 | 69.0995 | 12.024 | 109.5834 | 28.7414 | 8.08 | 98.3725 | 55.8246 | 24.5 | 29.0196 | 76 | 32 | 1.0009 | 69.0196 | 96 | 8260 | 32.549 | 108.8104 | 35.2478 | 0 | 19.75 | 0 | 41.0736 | 32.8281
10/2/2020 00:11:35.1 | 150.8015 | 1073 | 38 | 2498.6767 | 128.1393 | 74.6919 | 87.9458 | 29.8586 | 32.5074 | 0.0489 | 107.0262 | 11.4985 | 70.4472 | 69.7607 | 50.4339 | 0.99851 | 99.258 | 329.7699 | 272.395 | 88.2802 | 700.1845 | 1.9307 | 450.8153 | 33.529 | 47.8804 | 33.3722 | 69.0995 | 12.0391 | 109.6675 | 28.7414 | 8.071 | 98.2467 | 55.7608 | 25 | 28.6274 | 76 | 32 | 1.0011 | 68.6274 | 96 | 8380 | 32.549 | 109.1309 | 35.4462 | 0 | 20 | 0 | 41.0431 | 32.8281
10/2/2020 00:11:36.1 | 150.8018 | 1074 | 38 | 2500.722 | 127.9724 | 74.7373 | 87.9744 | 29.8489 | 32.4916 | 0.04815 | 107.0349 | 11.4917 | 70.647 | 69.6905 | 50.4468 | 0.9937 | 99.258 | 329.4889 | 273.0991 | 88.2251 | 700.3577 | 1.922 | 449.3349 | 33.5128 | 47.8737 | 33.4913 | 69.1929 | 12.0316 | 109.6675 | 28.6821 | 8.1213 | 98.2216 | 55.9769 | 24.5 | 29.0196 | 76 | 32 | 0.99867 | 69.0196 | 100 | 8260 | 32.549 | 108.1619 | 35.4248 | 0.125 | 19.9375 | 0 | 41.0583 | 32.8281
10/2/2020 00:11:37.1 | 150.8021 | 1075 | 38 | 2500.2916 | 128.1578 | 74.8051 | 87.9796 | 29.8358 | 32.4951 | 0.04778 | 107.0174 | 11.4869 | 70.6756 | 69.1264 | 50.4638 | 1.0236 | 99.2569 | 329.3484 | 272.564 | 88.1212 | 700.2869 | 1.9156 | 452.6309 | 33.5555 | 47.8153 | 33.3467 | 69.1365 | 11.9921 | 109.2462 | 28.7803 | 8.1122 | 98.2216 | 55.9393 | 24.5 | 29.0196 | 76 | 32 | 1.0011 | 68.6274 | 96 | 8240 | 32.549 | 108.8104 | 35.376 | 0 | 19.625 | 0 | 41.1224 | 32.8281
10/2/2020 00:11:38.1 | 150.8023 | 1076 | 38 | 2499.1145 | 128.1564 | 74.8683 | 87.9897 | 29.8451 | 32.502 | 0.04796 | 107.0349 | 11.484 | 70.7612 | 69.9909 | 50.5026 | 0.99423 | 99.2592 | 330.1633 | 272.902 | 88.244 | 700.2553 | 1.9025 | 451.1226 | 33.5394 | 47.8937 | 33.4641 | 69.1623 | 12.0301 | 109.7806 | 28.5974 | 8.0839 | 98.1712 | 56.0014 | 24.5 | 28.6274 | 76 | 32 | 1.0006 | 69.0196 | 96 | 8160 | 32.549 | 108.8104 | 35.4858 | 0 | 19.25 | 0 | 41.4001 | 32.8281
10/2/2020 00:11:39.1 | 150.8026 | 1077 | 38 | 2499.4982 | 128.0121 | 74.8824 | 88.0088 | 29.845 | 32.4987 | 0.04762 | 107.0174 | 11.4888 | 70.7612 | 69.3317 | 50.5328 | 1.0038 | 99.2586 | 330.0509 | 272.7611 | 88.011 | 700.2606 | 1.9094 | 448.6646 | 33.5067 | 47.9053 | 33.4709 | 69.1735 | 12.0187 | 109.2478 | 28.7143 | 8.0542 | 98.1125 | 56.1095 | 24.5 | 29.0196 | 76 | 32 | 0.99821 | 68.6274 | 100 | 7990 | 32.549 | 107.8415 | 35.3699 | 0 | 19.4375 | 0 | 41.6138 | 32.8281
10/2/2020 00:11:40.1 | 150.8029 | 1078 | 38 | 2498.9035 | 127.8953 | 74.9018 | 88.0399 | 29.8357 | 32.5009 | 0.04893 | 106.9826 | 11.4879 | 70.647 | 70.5086 | 50.5819 | 1.0106 | 99.2592 | 329.1517 | 272.1696 | 88.255 | 700.1175 | 1.9081 | 449.6143 | 33.4682 | 47.9053 | 33.3909 | 69.1735 | 11.9952 | 109.3324 | 28.3466 | 8.0646 | 98.0203 | 56.0832 | 24.5 | 28.6274 | 76 | 32 | 0.99721 | 68.6274 | 96 | 8210 | 32.549 | 108.8104 | 35.2905 | 0.125 | 18.3125 | 0 | 42.5446 | 32.8281
10/2/2020 00:11:41.1 | 150.8032 | 1079 | 38 | 2498.4558 | 127.8389 | 74.9288 | 88.0729 | 29.8344 | 32.5107 | 0.04989 | 106.9564 | 11.4947 | 70.7326 | 69.9526 | 50.6261 | 1.0129 | 99.2592 | 329.236 | 272.5076 | 88.3715 | 700.1596 | 1.8795 | 450.8433 | 33.4475 | 47.8737 | 33.6036 | 69.2928 | 12.024 | 109.4165 | 28.7871 | 8.1174 | 97.8945 | 56.2878 | 24.5 | 28.6274 | 76 | 32 | 0.9995 | 68.6274 | 96 | 8290 | 32.549 | 108.8104 | 35.5774 | 0 | 19.0625 | 0 | 42.9657 | 32.8281
10/2/2020 00:11:42.1 | 150.8034 | 1080 | 38 | 2499.6264 | 127.7197 | 74.9604 | 88.1085 | 29.8317 | 32.5096 | 0.04683 | 106.9302 | 11.4908 | 70.8183 | 69.759 | 50.6636 | 0.99102 | 99.2569 | 328.8988 | 271.9725 | 88.3038 | 700.0414 | 1.8693 | 451.0388 | 33.4319 | 47.8537 | 33.3977 | 69.0237 | 12.0035 | 109.4702 | 28.7143 | 8.138 | 97.8525 | 56.1913 | 24.5 | 29.0196 | 76 | 32 | 1.0037 | 69.0196 | 100 | 8190 | 32.549 | 108.1619 | 35.4797 | 0 | 19.875 | 0 | 42.7429 | 32.8281
10/2/2020 00:11:43.1 | 150.8037 | 1081 | 38 | 2500.7116 | 127.7152 | 75.0174 | 88.1426 | 29.8197 | 32.5168 | 0.04557 | 106.9826 | 11.4927 | 70.8183 | 69.9709 | 50.6865 | 0.97535 | 99.2575 | 328.8988 | 272.0288 | 88.3967 | 700.1477 | 1.8824 | 449.2791 | 33.4453 | 47.8487 | 33.3772 | 69.5682 | 12.0126 | 109.6949 | 28.7093 | 8.1664 | 97.9867 | 56.2223 | 24.5 | 29.0196 | 76 | 32 | 0.99846 | 69.0196 | 96 | 8460 | 32.549 | 108.8104 | 35.4126 | 0 | 19.8125 | 0 | 42.5201 | 32.8281
10/2/2020 00:11:44.1 | 150.804 | 1082 | 38 | 2498.7749 | 127.9063 | 75.0308 | 88.1693 | 29.8393 | 32.5182 | 0.04599 | 107.0087 | 11.4966 | 70.6756 | 69.5784 | 50.6886 | 0.99957 | 99.258 | 328.8145 | 272.1415 | 88.2802 | 700.2553 | 1.9072 | 450.7036 | 33.4694 | 47.8804 | 33.4641 | 69.3991 | 11.999 | 109.6675 | 28.8989 | 8.1612 | 98.0957 | 56.3565 | 24.5 | 29.0196 | 76 | 32 | 0.99742 | 69.0196 | 96 | 8190 | 32.549 | 109.1309 | 35.6445 | 0 | 20.1875 | 0 | 42.63 | 32.8281
10/2/2020 00:11:45.1 | 150.8043 | 1083 | 38 | 2500.2354 | 127.7357 | 75.0453 | 88.1861 | 29.8606 | 32.5234 | 0.04669 | 107.0174 | 11.5024 | 70.7041 | 69.8191 | 50.6964 | 0.99459 | 99.2575 | 328.9269 | 271.8035 | 88.2802 | 700.4181 | 1.9041 | 452.0722 | 33.4443 | 48.0354 | 33.4641 | 69.4989 | 11.9678 | 109.7229 | 28.7414 | 8.1316 | 98.2048 | 56.5594 | 25 | 29.0196 | 76 | 32 | 1.0017 | 69.0196 | 101 | 7920 | 32.549 | 108.1619 | 35.5225 | -0.0625 | 20.25 | 0 | 42.0227 | 32.8281
10/2/2020 00:11:46.1 | 150.8046 | 1084 | 38 | 2499.928 | 127.8822 | 75.1088 | 88.207 | 29.8535 | 32.5259 | 0.04756 | 107.0611 | 11.4956 | 70.333 | 69.5432 | 50.6995 | 1.0014 | 99.2586 | 328.9831 | 272.2541 | 88.4564 | 700.4995 | 1.9152 | 448.5249 | 33.4785 | 48.0154 | 33.4113 | 69.3797 | 11.9678 | 109.3879 | 28.7211 | 8.0839 | 98.3138 | 56.5594 | 24.5 | 29.0196 | 76 | 32 | 1.0004 | 69.0196 | 96 | 8290 | 32.549 | 108.8104 | 35.4675 | -0.125 | 20.125 | 0 | 41.7084 | 32.8281
10/2/2020 00:11:47.1 | 150.8048 | 1085 | 38 | 2500.1814 | 128.0652 | 75.1415 | 88.2088 | 29.8491 | 32.5377 | 0.04732 | 107.0174 | 11.4947 | 70.4472 | 69.9209 | 50.7018 | 1.0005 | 99.2597 | 328.4491 | 271.4373 | 88.469 | 700.5808 | 1.9229 | 450.536 | 33.5298 | 47.8737 | 33.4113 | 69.3926 | 12.0217 | 109.4171 | 28.6821 | 8.0839 | 98.3474 | 56.6608 | 25 | 28.6274 | 76 | 32 | 1.0008 | 69.0196 | 96 | 8310 | 32.549 | 108.8104 | 35.5469 | -0.0625 | 20.25 | 0 | 41.5985 | 32.8281
10/2/2020 00:11:48.1 | 150.8051 | 1086 | 38 | 2500.5839 | 127.9605 | 75.1829 | 88.2302 | 29.8495 | 32.5316 | 0.04749 | 107.0262 | 11.4947 | 70.5614 | 69.9909 | 50.7195 | 1.0021 | 99.2586 | 328.5896 | 271.4373 | 88.5052 | 700.7593 | 1.9141 | 451.0946 | 33.5078 | 47.8086 | 33.6427 | 69.4296 | 12.0028 | 109.528 | 28.7211 | 8.1122 | 98.3725 | 56.8325 | 24.5 | 29.0196 | 77 | 32 | 1.0017 | 69.0196 | 101 | 8210 | 32.549 | 108.1619 | 35.553 | -0.0625 | 20.8125 | 0 | 41.1255 | 32.8281
10/2/2020 00:11:49.1 | 150.8054 | 1087 | 38 | 2500.6374 | 127.9998 | 75.1746 | 88.2737 | 29.8427 | 32.5343 | 0.04734 | 107.0262 | 11.4869 | 70.3616 | 69.4694 | 50.7405 | 0.99904 | 99.2575 | 328.6458 | 270.8458 | 88.6406 | 700.8 | 1.8861 | 448.888 | 33.5188 | 47.9004 | 33.4845 | 69.8676 | 11.9952 | 109.863 | 28.9718 | 8.1509 | 98.3977 | 56.8325 | 25 | 29.0196 | 77 | 32 | 0.99998 | 68.6274 | 96 | 8360 | 32.549 | 109.1309 | 35.5164 | 0 | 20.375 | 0 | 41.095 | 32.8281
10/2/2020 00:11:50.1 | 150.8057 | 1088 | 38 | 2500.7102 | 128.1875 | 75.2087 | 88.3087 | 29.8344 | 32.5312 | 0.04724 | 107.0349 | 11.483 | 70.9039 | 70.0891 | 50.7644 | 1.0005 | 99.2586 | 328.1962 | 271.1838 | 88.5855 | 700.7488 | 1.8919 | 452.0443 | 33.5689 | 47.842 | 33.4709 | 69.7115 | 11.9868 | 109.7241 | 28.965 | 8.1612 | 98.4061 | 56.8701 | 24.5 | 29.0196 | 77 | 32 | 0.99788 | 69.0196 | 96 | 8140 | 32.549 | 108.8104 | 35.6171 | -0.0625 | 20.0625 | 0 | 41.6382 | 32.8281
10/2/2020 00:11:51.1 | 150.8059 | 1089 | 38 | 2498.3478 | 128.1294 | 75.2452 | 88.3328 | 29.8584 | 32.5235 | 0.0482 | 107.0349 | 11.5034 | 70.7041 | 70.72 | 50.8032 | 1.0031 | 99.2592 | 329.0674 | 271.1838 | 88.5918 | 700.6569 | 1.8724 | 449.726 | 33.522 | 47.9004 | 33.4573 | 69.6181 | 11.9952 | 109.4165 | 28.8143 | 8.129 | 98.3306 | 56.9583 | 24.5 | 29.0196 | 77 | 32 | 0.9991 | 69.0196 | 100 | 8020 | 32.549 | 108.1619 | 35.5804 | 0 | 20.5 | 0 | 41.3147 | 32.8281
10/2/2020 00:11:52.1 | 150.8062 | 1090 | 38 | 2500.0484 | 127.766 | 75.2763 | 88.353 | 29.8516 | 32.5452 | 0.0466 | 107.0785 | 11.4937 | 70.5899 | 70.2519 | 50.8429 | 1.001 | 99.2586 | 327.9714 | 270.9022 | 88.5981 | 700.8355 | 1.8558 | 449.1115 | 33.4497 | 47.9071 | 33.5304 | 69.6246 | 12.0134 | 109.696 | 29.0835 | 8.138 | 98.3641 | 57.0793 | 25 | 29.0196 | 77 | 32 | 1.0017 | 69.0196 | 96 | 8210 | 32.549 | 109.1309 | 35.498 | -0.0625 | 20.125 | 0 | 41.0919 | 32.8281
10/2/2020 00:11:53.1 | 150.8065 | 1091 | 38 | 2500.6506 | 127.9158 | 75.3306 | 88.385 | 29.8627 | 32.5365 | 0.04621 | 107.0436 | 11.5053 | 70.5043 | 69.8825 | 50.8944 | 0.99191 | 99.2569 | 328.1962 | 270.6205 | 88.6641 | 700.7436 | 1.87 | 450.5081 | 33.497 | 47.9771 | 33.4641 | 69.5424 | 12.0149 | 109.7504 | 28.7346 | 8.1329 | 98.3558 | 57.1169 | 24.5 | 28.6274 | 77 | 32 | 1.0006 | 69.0196 | 96 | 8330 | 32.549 | 109.1309 | 35.614 | 0 | 20 | 0 | 41.0553 | 32.8281
10/2/2020 00:11:54.1 | 150.8068 | 1092 | 38 | 2500.4427 | 127.6618 | 75.3189 | 88.3952 | 29.8527 | 32.5428 | 0.04672 | 107.0262 | 11.5015 | 70.4186 | 70.0392 | 50.9434 | 1.0003 | 99.2609 | 327.6623 | 270.3952 | 88.6217 | 700.8302 | 1.8666 | 450.5639 | 33.4277 | 48.0354 | 33.5236 | 69.7485 | 12.0217 | 109.9224 | 28.8464 | 8.0839 | 98.3474 | 57.1234 | 24.5 | 28.6274 | 77 | 32 | 1.0001 | 69.0196 | 100 | 8190 | 32.549 | 108.49 | 35.3363 | 0 | 18.6875 | 0 | 41.9281 | 32.8281
10/2/2020 00:11:55.1 | 150.8071 | 1093 | 38 | 2498.4702 | 127.8575 | 75.3466 | 88.4313 | 29.8395 | 32.5613 | 0.04661 | 107.0174 | 11.5063 | 70.6756 | 69.8091 | 50.9869 | 1.0071 | 99.2575 | 328.0276 | 270.367 | 88.7255 | 700.9116 | 1.8427 | 449.726 | 33.4525 | 47.6286 | 33.4709 | 69.705 | 12.0149 | 109.835 | 29.0632 | 8.0607 | 98.1377 | 57.3767 | 25 | 28.6274 | 77 | 32 | 1.001 | 68.6274 | 96 | 8530 | 32.549 | 109.1309 | 35.4401 | -0.0625 | 19.75 | 0 | 41.7023 | 32.8281
10/2/2020 00:11:56.1 | 150.8073 | 1094 | 38 | 2502.2579 | 127.8358 | 75.3692 | 88.4401 | 29.8484 | 32.5505 | 0.04482 | 107 | 11.5034 | 70.3045 | 69.744 | 51.0246 | 0.99494 | 99.2592 | 327.2689 | 270.4797 | 88.628 | 700.8814 | 1.8368 | 451.2343 | 33.4975 | 47.9387 | 33.59 | 70.1042 | 12.0217 | 110.0327 | 28.6957 | 8.1406 | 98.0957 | 57.2885 | 24.5 | 28.6274 | 77 | 32 | 1.0008 | 69.0196 | 95 | 8160 | 32.549 | 109.1309 | 35.3302 | 0 | 18.4375 | 0 | 42.8375 | 32.8281
10/2/2020 00:11:57.1 | 150.8076 | 1095 | 38 | 2498.8155 | 128.1272 | 75.4034 | 88.4815 | 29.8414 | 32.5357 | 0.04338 | 106.9738 | 11.5102 | 70.4472 | 69.7273 | 51.0629 | 0.99245 | 99.258 | 328.0557 | 270.2825 | 88.4753 | 700.8355 | 1.841 | 451.2622 | 33.5277 | 47.8804 | 33.4777 | 69.7984 | 12.0104 | 109.9476 | 28.4263 | 8.187 | 98.037 | 57.5858 | 24.5 | 28.6274 | 77 | 32 | 0.99651 | 68.6274 | 101 | 7970 | 32.549 | 108.49 | 35.3668 | 0 | 20.25 | 0 | 42.5293 | 32.8281
10/2/2020 00:11:58.1 | 150.8079 | 1096 | 38 | 2500.2205 | 128.0742 | 75.4063 | 88.5016 | 29.8437 | 32.5474 | 0.04743 | 106.9215 | 11.5228 | 70.3045 | 69.8909 | 51.1216 | 1.0136 | 99.2575 | 327.1284 | 269.7192 | 88.5241 | 700.8302 | 1.8689 | 449.3908 | 33.5327 | 48.0354 | 33.5236 | 69.8982 | 12.0157 | 109.7789 | 28.7414 | 8.1058 | 98.1209 | 57.4273 | 24.5 | 29.0196 | 77 | 32 | 0.99959 | 69.0196 | 96 | 8260 | 32.549 | 109.1309 | 35.141 | 0 | 19.9375 | 0 | 42.5384 | 32.8281
10/2/2020 00:11:59.1 | 150.8082 | 1097 | 38 | 2502.1474 | 127.8925 | 75.4958 | 88.5273 | 29.8228 | 32.5445 | 0.04582 | 107.0262 | 11.5344 | 70.5614 | 69.7807 | 51.1794 | 1.0046 | 99.2569 | 327.8309 | 270.367 | 88.7255 | 701.0796 | 1.8746 | 450.6757 | 33.5109 | 48.0421 | 33.4777 | 69.8547 | 12.0058 | 109.2462 | 28.8007 | 8.0852 | 98.1796 | 57.5858 | 24.5 | 29.0196 | 77 | 32 | 1.0003 | 69.0196 | 96 | 8260 | 32.549 | 109.1309 | 35.3851 | 0 | 19.0625 | 0 | 42.9474 | 32.8281
10/2/2020 00:12:00.1 | 150.8084 | 1098 | 38 | 2496.7003 | 127.9277 | 75.5432 | 88.565 | 29.8323 | 32.56 | 0.04546 | 106.9651 | 11.5238 | 70.6756 | 70.2668 | 51.2451 | 1.006 | 99.258 | 327.4094 | 269.7755 | 88.9142 | 701.2318 | 1.8525 | 450.5081 | 33.4472 | 47.9838 | 33.5168 | 69.998 | 12.0051 | 109.6955 | 28.5313 | 8.0749 | 98.1125 | 57.5727 | 24.5 | 29.0196 | 77 | 32 | 1.0009 | 69.0196 | 100 | 8190 | 32.549 | 108.1619 | 35.4218 | 0 | 20.0625 | 0 | 42.8558 | 32.8281
10/2/2020 00:12:01.1 | 150.8087 | 1099 | 38 | 2502.0681 | 127.5599 | 75.549 | 88.574 | 29.8307 | 32.5426 | 0.04534 | 107 | 11.5247 | 70.3616 | 69.7707 | 51.3126 | 1.0042 | 99.2592 | 327.4656 | 270.0008 | 88.7192 | 701.3999 | 1.8297 | 448.888 | 33.4227 | 47.9321 | 33.5764 | 70.0479 | 12.0361 | 110.2288 | 28.8989 | 8.062 | 98.188 | 57.7311 | 24.5 | 29.0196 | 77 | 32 | 1.0021 | 69.0196 | 96 | 8430 | 32.549 | 109.1309 | 35.3302 | 0 | 20.0625 | 0 | 42.514 | 32.8281
10/2/2020 00:12:02.1 | 150.809 | 1100 | 38 | 2502.7858 | 128.0262 | 75.5605 | 88.5874 | 29.8368 | 32.5302 | 0.04558 | 107.0349 | 11.517 | 70.6756 | 69.7005 | 51.3801 | 1.0023 | 99.2603 | 327.8309 | 269.8882 | 88.7617 | 701.476 | 1.8636 | 451.1226 | 33.5545 | 47.9771 | 33.4641 | 69.9915 | 12.0248 | 109.5577 | 28.6296 | 8.1187 | 98.2551 | 57.7752 | 24.5 | 29.0196 | 77 | 32 | 1.0051 | 68.6274 | 96 | 8160 | 32.549 | 109.1309 | 35.257 | 0 | 19.625 | 0 | 43.0603 | 32.8281
10/2/2020 00:12:03.1 | 150.8093 | 1101 | 38 | 2498.8036 | 128.3025 | 75.6235 | 88.6067 | 29.8305 | 32.5361 | 0.04861 | 107.0349 | 11.5257 | 70.7897 | 69.513 | 51.4464 | 1.0031 | 99.2597 | 327.1846 | 269.8037 | 88.8466 | 701.5626 | 1.8647 | 450.3684 | 33.5734 | 48.0671 | 33.5236 | 70.0285 | 12.0013 | 109.5571 | 28.7736 | 8.0929 | 98.297 | 57.9336 | 24.5 | 29.0196 | 77 | 32 | 0.99895 | 69.0196 | 101 | 7970 | 32.549 | 108.1619 | 35.3668 | 0.0625 | 20.3125 | 0 | 43.0847 | 32.8281
10/2/2020 00:12:04.1 | 150.8096 | 1102 | 38 | 2499.4477 | 128.0877 | 75.6905 | 88.6407 | 29.8409 | 32.5482 | 0.04659 | 107.0262 | 11.5286 | 70.7326 | 69.9726 | 51.502 | 1.0017 | 99.2592 | 327.1846 | 269.3249 | 88.8167 | 701.644 | 1.8695 | 449.3629 | 33.5258 | 48.1388 | 33.5764 | 70.0479 | 12.0126 | 109.5005 | 28.6364 | 8.0903 | 98.2803 | 58.0854 | 24.5 | 29.4118 | 77 | 32 | 0.99916 | 69.0196 | 96 | 8210 | 32.549 | 108.8104 | 35.1837 | 0 | 20.375 | 0 | 42.691 | 32.8281
10/2/2020 00:12:05.1 | 150.8098 | 1103 | 38 | 2500.4564 | 127.8522 | 75.7423 | 88.6819 | 29.8294 | 32.5515 | 0.04524 | 107.0524 | 11.5286 | 70.8468 | 70.1705 | 51.524 | 0.99708 | 99.2603 | 328.14 | 269.86 | 88.8953 | 701.8934 | 1.8904 | 450.0612 | 33.4777 | 48.1187 | 33.4777 | 69.9786 | 12.0043 | 109.6417 | 28.616 | 8.12 | 98.3893 | 57.9907 | 24.5 | 29.0196 | 77 | 32 | 1.0013 | 69.0196 | 96 | 8310 | 32.549 | 109.1309 | 35.3119 | 0 | 20.75 | 0 | 41.33 | 32.8281
10/2/2020 00:12:06.1 | 150.8101 | 1104 | 38 | 2502.2619 | 128.158 | 75.7454 | 88.6837 | 29.8424 | 32.5395 | 0.04548 | 107.0436 | 11.5218 | 70.3616 | 69.8825 | 51.535 | 1.0019 | 99.2586 | 326.5944 | 269.353 | 88.8781 | 701.8829 | 1.9045 | 450.6198 | 33.582 | 48.1005 | 33.4641 | 70.1106 | 12.0111 | 109.612 | 28.7025 | 8.0916 | 98.3893 | 58.18 | 24.5 | 29.0196 | 77 | 32 | 1.0004 | 69.0196 | 100 | 8290 | 32.549 | 108.1619 | 35.3973 | 0 | 19.6875 | 0 | 42.3706 | 32.8281
10/2/2020 00:12:07.1 | 150.8104 | 1105 | 38 | 2497.6636 | 128.3807 | 75.7501 | 88.6931 | 29.8258 | 32.548 | 0.04469 | 107 | 11.5267 | 70.5328 | 69.8926 | 51.5349 | 0.9896 | 99.2569 | 326.9317 | 269.184 | 88.9142 | 701.9341 | 1.8788 | 449.3908 | 33.5786 | 48.0354 | 33.5304 | 70.1975 | 12.0149 | 109.3582 | 28.8989 | 8.1161 | 98.3977 | 58.1425 | 24.5 | 29.0196 | 77 | 32 | 0.99901 | 69.0196 | 96 | 8330 | 32.549 | 108.8104 | 35.3394 | 0 | 20.4375 | 0 | 41.8915 | 32.8281
10/2/2020 00:12:08.1 | 150.8107 | 1106 | 38 | 2501.4999 | 127.7202 | 75.7593 | 88.7294 | 29.8422 | 32.5414 | 0.04411 | 107.0436 | 11.5238 | 70.5328 | 69.5415 | 51.5602 | 1.0054 | 99.2586 | 326.3977 | 268.5925 | 88.8718 | 702.0509 | 1.8472 | 450.7595 | 33.4571 | 48.1455 | 33.5236 | 70.2538 | 12.0195 | 109.64 | 28.6957 | 8.1006 | 98.4061 | 58.2878 | 25 | 29.0196 | 77 | 32 | 0.99965 | 69.0196 | 96 | 8140 | 32.549 | 109.1309 | 35.3668 | 0 | 20.75 | 0 | 41.1835 | 32.8281
10/2/2020 00:12:09.1 | 150.8109 | 1107 | 38 | 2502.6556 | 127.8726 | 75.8048 | 88.7371 | 29.8346 | 32.539 | 0.04301 | 107.0524 | 11.5364 | 70.5328 | 70.1705 | 51.5912 | 0.99797 | 99.258 | 327.1846 | 269.522 | 88.9142 | 702.0759 | 1.8604 | 451.9605 | 33.5125 | 48.2938 | 33.6614 | 69.998 | 12.0134 | 109.6394 | 28.5839 | 8.1071 | 98.4899 | 58.2176 | 25 | 29.4118 | 77 | 32 | 0.99876 | 68.6274 | 100 | 7990 | 32.549 | 108.49 | 35.3882 | 0 | 20.5625 | 0 | 41.0797 | 32.8281
10/2/2020 00:12:10.1 | 150.8112 | 1108 | 38 | 2500.3847 | 128.1205 | 75.8087 | 88.7468 | 29.8075 | 32.5536 | 0.0442 | 107.0262 | 11.5422 | 70.5899 | 70.0292 | 51.6376 | 1.0154 | 99.2558 | 326.2572 | 268.339 | 88.9756 | 702.1271 | 1.8744 | 449.6701 | 33.547 | 47.9454 | 33.5696 | 70.3101 | 11.9921 | 109.8053 | 28.7025 | 8.1071 | 98.4983 | 58.3318 | 24.5 | 29.0196 | 77 | 32 | 0.99718 | 69.0196 | 96 | 8290 | 32.549 | 109.1309 | 35.2753 | 0 | 20.625 | 0 | 41.0004 | 32.8281
10/2/2020 00:12:11.1 | 150.8115 | 1109 | 38 | 2501.083 | 128.0393 | 75.8945 | 88.7778 | 29.8132 | 32.5568 | 0.04514 | 107.0873 | 11.5354 | 70.5614 | 70.2336 | 51.6813 | 0.99797 | 99.2586 | 326.0324 | 268.6207 | 88.8104 | 702.173 | 1.8729 | 449.1953 | 33.5351 | 48.0804 | 33.5764 | 70.2908 | 11.9838 | 109.584 | 28.7346 | 8.0787 | 98.4899 | 58.3889 | 24.5 | 29.0196 | 77 | 32 | 0.99815 | 69.0196 | 96 | 8330 | 32.549 | 109.1309 | 35.2356 | 0 | 20.0625 | 0 | 41.0004 | 32.8281
10/2/2020 00:12:12.1 | 150.8118 | 1110 | 38 | 2500.1215 | 128.0634 | 75.9122 | 88.7946 | 29.8085 | 32.5388 | 0.04252 | 107.0785 | 11.5354 | 70.5328 | 69.6403 | 51.7282 | 0.99548 | 99.2569 | 326.3977 | 268.2264 | 89.0777 | 702.1927 | 1.874 | 451.2063 | 33.5286 | 48.1054 | 33.4436 | 70.1154 | 11.9891 | 109.7784 | 28.8125 | 8.1793 | 98.4732 | 58.3628 | 24.5 | 29.0196 | 77 | 32 | 0.99858 | 69.0196 | 101 | 8210 | 32.549 | 108.49 | 35.4309 | -0.0625 | 19.9375 | 0 | 41.3391 | 32.8281
10/2/2020 00:12:13.1 | 150.8121 | 1111 | 38 | 2499.5164 | 128.1241 | 75.9427 | 88.8045 | 29.8059 | 32.5464 | 0.0442 | 107.0524 | 11.5315 | 70.5043 | 69.9526 | 51.7881 | 0.99851 | 99.2603 | 326.3977 | 268.6207 | 88.9756 | 702.1323 | 1.8764 | 449.2791 | 33.5363 | 48.1521 | 33.4709 | 70.3101 | 12.0051 | 109.8098 | 28.755 | 8.1187 | 98.4396 | 58.5912 | 24.5 | 28.6274 | 77 | 32 | 0.99706 | 68.6274 | 96 | 8510 | 32.549 | 109.1309 | 35.3424 | 0 | 20 | 0 | 41.2811 | 32.8281
10/2/2020 00:12:14.1 | 150.8123 | 1112 | 38 | 2500.2112 | 127.9518 | 75.9771 | 88.8468 | 29.8231 | 32.5392 | 0.04432 | 107.0174 | 11.5315 | 70.6756 | 69.5968 | 51.8437 | 1.0056 | 99.2592 | 325.639 | 268.5362 | 88.9252 | 702.1783 | 1.8826 | 450.8433 | 33.5005 | 48.1504 | 33.4777 | 70.2586 | 12.0126 | 109.9487 | 28.5431 | 8.0839 | 98.3725 | 58.4966 | 24.5 | 28.6274 | 77 | 32 | 0.99791 | 69.0196 | 96 | 8140 | 32.549 | 109.4513 | 35.3699 | 0 | 18.75 | 0 | 41.9891 | 32.8281
10/2/2020 00:12:15.1 | 150.8126 | 1113 | 38 | 2500.2156 | 128.0744 | 76.0108 | 88.8589 | 29.8078 | 32.5394 | 0.04428 | 106.9826 | 11.5228 | 70.5899 | 69.6453 | 51.9053 | 0.98034 | 99.2586 | 326.1729 | 268.7615 | 89.1453 | 702.0916 | 1.8886 | 452.2957 | 33.5327 | 48.2288 | 33.5764 | 70.1347 | 11.9975 | 109.668 | 28.6228 | 8.0955 | 98.2719 | 58.5912 | 24.5 | 29.0196 | 77 | 32 | 0.99986 | 68.6274 | 100 | 7920 | 32.549 | 108.49 | 35.2417 | -0.0625 | 20.125 | 0 | 41.8884 | 32.8281
10/2/2020 00:12:16.1 | 150.8129 | 1114 | 38 | 2499.31 | 128.159 | 76.0565 | 88.8701 | 29.8041 | 32.5368 | 0.04516 | 106.9564 | 11.5247 | 70.6185 | 69.7239 | 51.9617 | 1.0017 | 99.2575 | 325.8919 | 267.6912 | 89.1029 | 702.0155 | 1.8815 | 448.9439 | 33.5427 | 48.0288 | 33.5304 | 70.2908 | 11.9914 | 109.6109 | 28.6821 | 8.0968 | 98.23 | 58.5977 | 24.5 | 29.0196 | 77 | 32 | 0.99968 | 69.0196 | 96 | 8210 | 32.549 | 109.1309 | 35.1532 | -0.0625 | 19.5625 | 0 | 42.2119 | 32.8281
10/2/2020 00:12:17.1 | 150.8132 | 1115 | 38 | 2499.6802 | 128.0082 | 76.116 | 88.9042 | 29.8025 | 32.535 | 0.04402 | 107.0174 | 11.5267 | 70.7612 | 69.9426 | 52.0264 | 1.0071 | 99.258 | 325.5547 | 267.6912 | 89.1029 | 702.0864 | 1.8731 | 450.145 | 33.5082 | 48.0804 | 33.4641 | 70.4404 | 11.9929 | 109.6955 | 28.7871 | 8.0671 | 98.23 | 58.6858 | 24.5 | 29.0196 | 77 | 32 | 1.0003 | 68.6274 | 96 | 8290 | 32.549 | 109.1309 | 35.144 | 0 | 19.125 | 0 | 42.45 | 32.8281
10/2/2020 00:12:18.1 | 150.8134 | 1116 | 38 | 2500.2117 | 127.9078 | 76.1482 | 88.9155 | 29.8004 | 32.5275 | 0.04522 | 107 | 11.5141 | 70.4757 | 69.7908 | 52.0728 | 0.99138 | 99.2592 | 325.5547 | 267.4659 | 89.018 | 702.0509 | 1.8742 | 450.4801 | 33.489 | 47.9904 | 33.5236 | 70.6028 | 12.0043 | 109.8087 | 28.7482 | 8.0671 | 98.1377 | 58.7428 | 24.5 | 29.0196 | 77 | 32 | 1.0024 | 68.6274 | 100 | 8190 | 32.549 | 108.49 | 35.1929 | -0.0625 | 18.875 | 0 | 42.9596 | 32.8281
10/2/2020 00:12:19.1 | 150.8137 | 1117 | 38 | 2500.5564 | 127.8986 | 76.1682 | 88.9376 | 29.8117 | 32.516 | 0.04575 | 106.9651 | 11.5199 | 70.333 | 70.1988 | 52.1112 | 0.99494 | 99.2575 | 325.4142 | 268.0574 | 89.2852 | 702.0562 | 1.887 | 448.5529 | 33.4912 | 48.2221 | 33.4777 | 70.2779 | 11.9967 | 109.6389 | 28.8261 | 8.1019 | 98.0622 | 58.7494 | 24.5 | 29.0196 | 77 | 32 | 0.99956 | 69.0196 | 96 | 8380 | 32.549 | 109.1309 | 35.1166 | 0 | 19.75 | 0 | 42.8742 | 32.7344
10/2/2020 00:12:20.1 | 150.814 | 1118 | 38 | 2501.4221 | 127.8657 | 76.2083 | 88.944 | 29.808 | 32.5451 | 0.04386 | 106.9302 | 11.5141 | 70.5328 | 69.9376 | 52.1136 | 0.99227 | 99.2597 | 326.201 | 268.1137 | 89.1941 | 701.8671 | 1.8948 | 450.8433 | 33.4942 | 48.0737 | 33.6546 | 70.0849 | 11.9899 | 109.8652 | 28.7803 | 8.1483 | 98.0874 | 58.8684 | 24.5 | 29.0196 | 78 | 32 | 1.0066 | 69.0196 | 96 | 8160 | 32.549 | 109.1309 | 35.1196 | 0 | 20.1875 | 0 | 42.7887 | 32.8281
10/2/2020 00:12:21.1 | 150.8143 | 1119 | 38 | 2498.1709 | 128.1425 | 76.2162 | 88.9634 | 29.8042 | 32.5451 | 0.04379 | 106.9215 | 11.515 | 70.5899 | 70.0591 | 52.1059 | 0.99744 | 99.258 | 325.3018 | 267.1842 | 89.2491 | 702.0155 | 1.9174 | 451.7371 | 33.5231 | 48.0804 | 33.5832 | 70.6398 | 12.0126 | 109.7515 | 28.6821 | 8.1032 | 98.188 | 58.901 | 24.5 | 29.0196 | 78 | 32 | 1.0004 | 68.6274 | 100 | 7940 | 32.549 | 108.49 | 35.1501 | -0.0625 | 20.125 | 0 | 42.9962 | 32.8281
10/2/2020 00:12:22.1 | 150.8146 | 1120 | 38 | 2499.2472 | 128.067 | 76.2464 | 89.0041 | 29.818 | 32.5371 | 0.04599 | 106.9651 | 11.5131 | 70.2188 | 69.7072 | 52.1091 | 1.0094 | 99.258 | 324.7398 | 266.8744 | 89.268 | 702.0759 | 1.9081 | 449.4187 | 33.5178 | 48.1005 | 33.5032 | 70.7588 | 12.027 | 110.1717 | 28.7025 | 8.1741 | 98.2048 | 58.976 | 24.5 | 29.4118 | 78 | 32 | 1 | 69.0196 | 96 | 8240 | 32.549 | 109.1309 | 35.1624 | 0 | 20.5 | 0 | 42.4866 | 32.7344
10/2/2020 00:12:23.1 | 150.8148 | 1121 | 38 | 2500.3688 | 127.8092 | 76.2763 | 89.0278 | 29.8091 | 32.5128 | 0.04569 | 106.9826 | 11.5286 | 70.5899 | 70.6573 | 52.1519 | 1.004 | 99.2592 | 325.4142 | 266.9589 | 89.1516 | 702.2951 | 1.8968 | 450.4801 | 33.4653 | 48.4421 | 33.5236 | 70.4903 | 12.0285 | 110.0888 | 28.5771 | 8.1574 | 98.339 | 59.0461 | 24.5 | 29.0196 | 78 | 32 | 1.0022 | 69.0196 | 96 | 8330 | 32.549 | 109.4513 | 35.1532 | 0 | 21 | 0 | 41.3574 | 32.8281
10/2/2020 00:12:24.1 | 150.8151 | 1122 | 38 | 2501.077 | 127.7748 | 76.3175 | 89.0467 | 29.8161 | 32.5194 | 0.04701 | 107.0087 | 11.5141 | 70.5614 | 69.9609 | 52.1708 | 1.0035 | 99.258 | 324.9365 | 266.9589 | 89.5116 | 702.4172 | 1.9043 | 451.346 | 33.4658 | 47.9971 | 33.5764 | 70.8087 | 12.0043 | 110.1997 | 28.7025 | 8.1174 | 98.4648 | 59.0966 | 24.5 | 29.0196 | 78 | 32 | 0.99886 | 69.0196 | 100 | 8190 | 32.549 | 108.8104 | 35.022 | 0 | 20.5 | 0 | 41.4948 | 32.8281
10/2/2020 00:12:25.1 | 150.8154 | 1123 | 38 | 2498.1977 | 127.9374 | 76.3467 | 89.0684 | 29.8172 | 32.511 | 0.04487 | 106.9738 | 11.5141 | 70.5899 | 70.5285 | 52.1876 | 0.9994 | 99.2586 | 324.9646 | 267.2687 | 89.2852 | 702.4632 | 1.9176 | 449.1674 | 33.4698 | 48.1187 | 33.5304 | 70.6269 | 11.999 | 110.1722 | 28.7211 | 8.1213 | 98.4396 | 59.2547 | 24.5 | 29.4118 | 78 | 32 | 1.0052 | 69.0196 | 96 | 8330 | 32.549 | 109.1309 | 35.0189 | 0 | 20.625 | 0 | 41.2537 | 32.8281
10/2/2020 00:12:26.1 | 150.8157 | 1124 | 38 | 2499.9967 | 127.4814 | 76.3755 | 89.089 | 29.8298 | 32.5049 | 0.04577 | 106.9826 | 11.5141 | 70.8754 | 69.6018 | 52.2208 | 1.0006 | 99.258 | 324.796 | 266.7336 | 89.4016 | 702.4526 | 1.9371 | 449.2511 | 33.3745 | 48.4487 | 33.5168 | 70.6961 | 12.0104 | 109.7515 | 28.8464 | 8.111 | 98.5067 | 59.2416 | 24.5 | 28.6274 | 78 | 32 | 1.0006 | 69.0196 | 96 | 8240 | 32.549 | 109.4513 | 34.8785 | 0 | 19.875 | 0 | 41.7999 | 32.8281
10/2/2020 00:12:27.1 | 150.8159 | 1125 | 38 | 2498.8441 | 127.7026 | 76.4067 | 89.1094 | 29.8144 | 32.4931 | 0.04556 | 106.9651 | 11.5199 | 70.5899 | 69.6303 | 52.2857 | 0.99957 | 99.2592 | 324.1496 | 266.8462 | 89.2554 | 702.4986 | 1.9358 | 451.4298 | 33.417 | 48.4487 | 33.5236 | 70.7958 | 12.0058 | 110.0327 | 28.5839 | 8.1187 | 98.448 | 59.2482 | 24.5 | 28.6274 | 78 | 32 | 1.0006 | 68.6274 | 101 | 8020 | 32.549 | 108.8104 | 34.8083 | 0.0625 | 20.0625 | 0 | 41.629 | 32.8281
10/2/2020 00:12:28.1 | 150.8162 | 1126 | 38 | 2502.4877 | 127.7289 | 76.432 | 89.1179 | 29.8315 | 32.4919 | 0.04505 | 106.9738 | 11.5199 | 70.4472 | 69.7507 | 52.3448 | 1.0012 | 99.2586 | 325.358 | 266.7617 | 89.3592 | 702.7126 | 1.9347 | 451.6533 | 33.4726 | 48.2488 | 33.59 | 71.0015 | 12.049 | 109.9201 | 28.6432 | 8.0994 | 98.3641 | 59.3622 | 24.5 | 28.6274 | 78 | 32 | 1.0007 | 68.6274 | 96 | 8190 | 32.549 | 109.4513 | 34.7076 | 0 | 19 | 0 | 42.4164 | 32.8281
10/2/2020 00:12:29.1 | 150.8165 | 1127 | 38 | 2497.7424 | 128.1161 | 76.4738 | 89.1321 | 29.8217 | 32.4939 | 0.04322 | 106.9476 | 11.5325 | 70.4472 | 69.123 | 52.3982 | 1.0095 | 99.2586 | 324.3182 | 266.6772 | 89.3953 | 702.4526 | 1.9366 | 450.1729 | 33.5104 | 48.1838 | 33.5168 | 70.889 | 12.0354 | 110.0602 | 28.8396 | 8.0594 | 98.3054 | 59.3427 | 24.5 | 28.6274 | 78 | 32 | 0.99886 | 69.0196 | 96 | 8290 | 32.549 | 109.1309 | 34.845 | 0.125 | 20 | 0 | 41.7358 | 32.8281
10/2/2020 00:12:30.1 | 150.8168 | 1128 | 38 | 2498.7393 | 127.925 | 76.4944 | 89.1701 | 29.8195 | 32.4961 | 0.04417 | 106.9826 | 11.5335 | 70.4472 | 69.1129 | 52.4629 | 0.99138 | 99.2575 | 324.4025 | 266.1984 | 89.5964 | 702.3555 | 1.93 | 450.6198 | 33.4738 | 48.2938 | 33.5491 | 70.7459 | 12.0323 | 109.835 | 28.6889 | 8.0929 | 98.3306 | 59.4241 | 24.5 | 28.6274 | 78 | 32 | 0.99989 | 68.6274 | 100 | 8140 | 32.549 | 108.8104 | 34.7961 | 0.0625 | 18.9375 | 0 | 42.4713 | 32.8281
10/2/2020 00:12:31.1 | 150.8171 | 1129 | 38 | 2497.6048 | 127.7661 | 76.4947 | 89.2023 | 29.8205 | 32.4924 | 0.04693 | 106.9651 | 11.5344 | 70.7326 | 70.2137 | 52.5252 | 1.0015 | 99.2575 | 324.4587 | 266.3674 | 89.2915 | 702.2951 | 1.8808 | 451.4577 | 33.417 | 48.3321 | 33.4709 | 70.8327 | 12.0028 | 110.1991 | 28.6753 | 8.0452 | 98.2216 | 59.5512 | 24.5 | 28.6274 | 78 | 32 | 1.0073 | 68.6274 | 96 | 8380 | 32.549 | 109.4513 | 34.7748 | 0.125 | 19.625 | 0 | 43.0176 | 32.8281
10/2/2020 00:12:32.1 | 150.8173 | 1130 | 38 | 2501.853 | 127.4336 | 76.5138 | 89.2279 | 29.8006 | 32.4936 | 0.04566 | 106.9302 | 11.5257 | 70.3901 | 70.0691 | 52.5889 | 1.0071 | 99.2597 | 324.543 | 266.3111 | 89.4927 | 702.3358 | 1.8616 | 449.4467 | 33.3868 | 48.3388 | 33.5236 | 70.889 | 11.9937 | 110.1174 | 28.6821 | 8.0568 | 98.2132 | 59.5007 | 24.5 | 28.6274 | 78 | 32 | 1.0016 | 69.0196 | 96 | 8260 | 32.549 | 109.4513 | 34.8969 | 0 | 20.6875 | 0 | 42.5934 | 32.8281
10/2/2020 00:12:33.1 | 150.8176 | 1131 | 38 | 2500.5637 | 127.9258 | 76.5373 | 89.2551 | 29.7998 | 32.4724 | 0.04407 | 106.9476 | 11.5179 | 70.8183 | 70.3066 | 52.6587 | 1.0103 | 99.2575 | 324.1496 | 265.9449 | 89.5587 | 702.3148 | 1.8943 | 451.2901 | 33.4984 | 48.4087 | 33.4964 | 70.6575 | 11.9731 | 110.1431 | 28.9107 | 8.1561 | 98.2887 | 59.5756 | 24.5 | 28.6274 | 78 | 32 | 1.0006 | 69.0196 | 100 | 8070 | 32.549 | 108.8104 | 34.8267 | 0 | 19.3125 | 0 | 42.9504 | 32.8281
10/2/2020 00:12:34.1 | 150.8179 | 1132 | 38 | 2497.1476 | 128.1143 | 76.5744 | 89.2756 | 29.8273 | 32.4696 | 0.04299 | 106.9738 | 11.515 | 70.6185 | 69.9342 | 52.7176 | 0.99031 | 99.2597 | 323.5314 | 266.4237 | 89.5163 | 702.3358 | 1.9107 | 451.2343 | 33.502 | 48.2087 | 33.5764 | 70.8134 | 12.0233 | 110.3414 | 28.655 | 8.08 | 98.339 | 59.6017 | 24.5 | 28.6274 | 78 | 32 | 0.99843 | 69.0196 | 96 | 8260 | 32.549 | 109.4513 | 34.9762 | 0.0625 | 19.4375 | 0 | 42.9474 | 32.8281
10/2/2020 00:12:35.1 | 150.8182 | 1133 | 38 | 2498.9957 | 127.7073 | 76.6074 | 89.2857 | 29.8157 | 32.4594 | 0.04432 | 106.9476 | 11.5189 | 70.647 | 69.9742 | 52.7803 | 1.0087 | 99.2597 | 323.8967 | 265.7196 | 89.3764 | 702.345 | 1.9318 | 450.0612 | 33.4203 | 48.3187 | 33.4828 | 70.8697 | 12.0096 | 109.9773 | 28.6618 | 8.0865 | 98.3306 | 59.7645 | 24.5 | 28.2353 | 78 | 32 | 0.99727 | 69.0196 | 96 | 8360 | 32.549 | 109.7717 | 34.7656 | 0 | 20.25 | 0 | 42.3431 | 32.8281
10/2/2020 00:12:36.1 | 150.8184 | 1134 | 38 | 2498.0578 | 127.7343 | 76.6393 | 89.3062 | 29.8133 | 32.4612 | 0.04488 | 106.9476 | 11.517 | 70.6756 | 69.5666 | 52.8414 | 1.0236 | 99.2552 | 324.796 | 266.3956 | 89.4205 | 702.5551 | 1.948 | 450.145 | 33.4148 | 48.3138 | 33.6496 | 71.0144 | 11.999 | 110.0288 | 28.7618 | 8.0929 | 98.3893 | 59.7727 | 24.5 | 28.6274 | 78 | 32 | 1.0022 | 69.0196 | 101 | 8210 | 32.549 | 108.8104 | 34.8114 | -0.0625 | 20.25 | 0 | 41.8213 | 32.8281
10/2/2020 00:12:37.1 | 150.8187 | 1135 | 38 | 2501.6005 | 127.5673 | 76.6972 | 89.3413 | 29.7928 | 32.4642 | 0.04596 | 106.9302 | 11.517 | 70.3045 | 69.2022 | 52.8959 | 1.0035 | 99.2569 | 323.5033 | 265.4379 | 89.389 | 702.58 | 1.9437 | 451.4577 | 33.4184 | 48.6936 | 33.6819 | 70.8826 | 12.0005 | 109.8624 | 28.5703 | 8.1135 | 98.4816 | 59.955 | 24.5 | 29.0196 | 78 | 32 | 1.0034 | 69.0196 | 97 | 8240 | 32.549 | 109.4513 | 34.7748 | 0.0625 | 21.0625 | 0 | 41.1316 | 32.8281
10/2/2020 00:12:38.1 | 150.819 | 1136 | 38 | 2498.0682 | 127.9376 | 76.7194 | 89.3501 | 29.7923 | 32.4571 | 0.04563 | 106.9651 | 11.5199 | 70.4757 | 70.0442 | 52.943 | 0.99583 | 99.2569 | 323.4752 | 265.6351 | 89.5901 | 702.7021 | 1.9455 | 449.8098 | 33.4681 | 48.3388 | 33.6291 | 71.0385 | 12.0005 | 109.9464 | 28.7346 | 8.0517 | 98.5654 | 60.0055 | 24.5 | 28.6274 | 78 | 32 | 1.0018 | 69.0196 | 96 | 8260 | 32.549 | 109.4513 | 34.7107 | -0.0625 | 20.25 | 0 | 41.5985 | 32.8281
10/2/2020 00:12:39.1 | 150.8193 | 1137 | 38 | 2499.2244 | 127.6513 | 76.7482 | 89.3736 | 29.8053 | 32.4598 | 0.04385 | 106.9826 | 11.5373 | 70.3616 | 70.6837 | 53.0053 | 1.0163 | 99.2592 | 324.0372 | 265.6914 | 89.4738 | 702.7021 | 1.9433 | 450.117 | 33.4087 | 48.4737 | 33.4709 | 71.0192 | 11.9997 | 110.0327 | 28.7143 | 8.0169 | 98.5654 | 59.9046 | 24.5 | 29.0196 | 78 | 32 | 0.99895 | 69.0196 | 101 | 8040 | 32.549 | 108.8104 | 34.7717 | -0.0625 | 20.5625 | 0 | 41.1438 | 32.8281
10/2/2020 00:12:40.1 | 150.8196 | 1138 | 38 | 2502.9848 | 127.5426 | 76.8076 | 89.3987 | 29.8067 | 32.4497 | 0.04405 | 106.9826 | 11.5393 | 70.3901 | 70.502 | 53.0705 | 1.0006 | 99.258 | 323.8405 | 265.3534 | 89.6452 | 702.9463 | 1.9218 | 451.7929 | 33.4304 | 48.3454 | 33.7346 | 71.0449 | 12.0195 | 109.7235 | 28.7414 | 8.2063 | 98.5487 | 60.1064 | 24.5 | 29.0196 | 78 | 32 | 1.0013 | 69.0196 | 96 | 8190 | 32.549 | 109.1309 | 34.7717 | 0 | 20.375 | 0 | 41.33 | 32.8281
10/2/2020 00:12:41.1 | 150.8198 | 1139 | 38 | 2499.6461 | 127.9658 | 76.8343 | 89.4048 | 29.8033 | 32.463 | 0.04308 | 107 | 11.5441 | 70.1617 | 69.7507 | 53.1525 | 1.0078 | 99.2603 | 323.1661 | 265.4379 | 89.5477 | 702.941 | 1.9203 | 449.6701 | 33.4966 | 48.4487 | 33.5168 | 71.0947 | 11.9967 | 110.2019 | 28.6889 | 8.1148 | 98.5235 | 60.0494 | 24.5 | 29.0196 | 78 | 32 | 1.0004 | 69.0196 | 96 | 8330 | 32.549 | 109.4513 | 34.7259 | 0 | 20.25 | 0 | 41.1774 | 32.8281
10/2/2020 00:12:42.1 | 150.8201 | 1140 | 38 | 2499.6979 | 127.8105 | 76.8808 | 89.4357 | 29.7966 | 32.455 | 0.04552 | 107.0174 | 11.5325 | 70.3616 | 69.3535 | 53.2354 | 1.0124 | 99.2603 | 322.8008 | 265.1844 | 89.7174 | 702.9463 | 1.9413 | 449.9494 | 33.4567 | 48.422 | 33.6291 | 71.069 | 11.9853 | 109.7258 | 28.6618 | 8.0401 | 98.4899 | 60.1568 | 24.5 | 28.6274 | 78 | 32 | 0.99962 | 68.6274 | 100 | 8160 | 32.549 | 108.49 | 34.6558 | -0.0625 | 19.6875 | 0 | 41.2353 | 32.8281
10/2/2020 00:12:43.1 | 150.8204 | 1141 | 38 | 2500.5912 | 127.7856 | 76.8973 | 89.4565 | 29.8007 | 32.4521 | 0.04547 | 107.0087 | 11.5325 | 70.5614 | 70.3331 | 53.3162 | 1.0035 | 99.2586 | 323.2223 | 265.0436 | 89.6389 | 702.9923 | 1.9271 | 451.8209 | 33.4621 | 48.7003 | 33.5832 | 71.1879 | 11.9899 | 109.8081 | 28.7871 | 8.0762 | 98.4145 | 60.1634 | 24.5 | 29.0196 | 78 | 32 | 1.0031 | 69.0196 | 96 | 8240 | 32.549 | 109.1309 | 34.79 | -0.0625 | 19.9375 | 0 | 41.2293 | 32.8281
10/2/2020 00:12:44.1 | 150.8207 | 1142 | 38 | 2499.5114 | 127.972 | 76.9113 | 89.4641 | 29.8065 | 32.4399 | 0.04465 | 106.9913 | 11.5325 | 70.647 | 70.827 | 53.4033 | 1.0023 | 99.2558 | 323.1099 | 265.0436 | 89.7127 | 703.033 | 1.9092 | 448.2736 | 33.4964 | 48.5204 | 33.5832 | 71.3133 | 12.0058 | 110.1414 | 28.7618 | 8.1393 | 98.3809 | 60.2138 | 24.5 | 28.6274 | 78 | 32 | 0.9991 | 68.6274 | 96 | 8290 | 32.549 | 109.4513 | 34.7015 | -0.0625 | 19.875 | 0 | 41.1804 | 32.8281
10/2/2020 00:12:45.1 | 150.8209 | 1143 | 38 | 2498.1881 | 127.9001 | 76.9172 | 89.4856 | 29.8188 | 32.4276 | 0.04297 | 107.0262 | 11.5325 | 70.4757 | 70.5665 | 53.4703 | 1.0053 | 99.2603 | 322.9694 | 264.7901 | 89.8337 | 703.0172 | 1.8895 | 450.6477 | 33.4599 | 48.3388 | 33.6155 | 71.2377 | 11.9982 | 110.0619 | 28.6296 | 8.0762 | 98.3558 | 60.2952 | 24.5 | 28.6274 | 78 | 32 | 0.99922 | 68.6274 | 100 | 8020 | 32.549 | 108.8104 | 34.7626 | 0 | 19.75 | 0 | 41.3818 | 32.8281
10/2/2020 00:12:46.1 | 150.8212 | 1144 | 38 | 2500.3138 | 127.6492 | 76.9635 | 89.5216 | 29.8195 | 32.4369 | 0.04396 | 106.9215 | 11.5276 | 70.2188 | 70.3248 | 53.5431 | 1.0015 | 99.2569 | 322.9413 | 264.5366 | 89.7913 | 703.0277 | 1.8775 | 453.0219 | 33.4227 | 48.1388 | 33.5236 | 71.3936 | 11.9785 | 109.7224 | 28.6889 | 8.0981 | 98.3138 | 60.4595 | 24.5 | 28.6274 | 78 | 32 | 1.0034 | 68.6274 | 96 | 8160 | 32.549 | 109.1309 | 34.79 | 0 | 19.0625 | 0 | 42.5293 | 32.8281
10/2/2020 00:12:47.1 | 150.8215 | 1145 | 38 | 2500.4406 | 127.7913 | 77.0142 | 89.5323 | 29.8466 | 32.4193 | 0.04685 | 106.9215 | 11.5305 | 70.8183 | 70.3248 | 53.6052 | 1.0012 | 99.258 | 322.9132 | 264.5084 | 89.73 | 703.033 | 1.8917 | 449.9774 | 33.4616 | 48.4354 | 33.5832 | 71.3807 | 11.9944 | 109.7235 | 28.5703 | 8.1019 | 98.2216 | 60.5164 | 24.5 | 28.6274 | 78 | 32 | 0.99971 | 69.0196 | 96 | 8330 | 32.549 | 109.1309 | 34.7717 | 0 | 19.875 | 0 | 42.1204 | 32.8281
10/2/2020 00:12:48.1 | 150.8218 | 1146 | 38 | 2499.0684 | 127.8643 | 77.013 | 89.5405 | 29.815 | 32.4164 | 0.04447 | 106.9564 | 11.5199 | 70.5328 | 69.9459 | 53.6645 | 1.0129 | 99.2552 | 322.7727 | 264.5084 | 89.84 | 702.9148 | 1.9191 | 450.0053 | 33.4623 | 48.552 | 33.4828 | 71.3438 | 12.0187 | 109.8607 | 28.6889 | 8.0826 | 98.2551 | 60.5213 | 24.5 | 29.0196 | 78 | 32 | 0.99644 | 69.0196 | 100 | 8190 | 32.549 | 108.49 | 34.8145 | 0 | 19.125 | 0 | 42.4927 | 32.8281
10/2/2020 00:12:49.1 | 150.8221 | 1147 | 38 | 2501.7157 | 127.6552 | 77.0179 | 89.5677 | 29.8187 | 32.4172 | 0.04491 | 106.9651 | 11.5199 | 70.6756 | 69.9076 | 53.7314 | 0.97802 | 99.2569 | 322.7165 | 264.1986 | 89.9797 | 702.9765 | 1.9236 | 450.6198 | 33.443 | 48.1838 | 33.51 | 71.2875 | 12.0233 | 109.6663 | 28.7871 | 8.0684 | 98.1629 | 60.5977 | 24.5 | 28.6274 | 78 | 32 | 1.0014 | 68.6274 | 96 | 8260 | 32.549 | 109.1309 | 34.7778 | 0 | 19.125 | 0 | 42.8345 | 32.8281
10/2/2020 00:12:50.1 | 150.8223 | 1148 | 38 | 2498.0592 | 127.7115 | 77.071 | 89.5991 | 29.802 | 32.4217 | 0.04481 | 107 | 11.5102 | 70.647 | 69.7139 | 53.7987 | 1.0031 | 99.2575 | 322.2668 | 264.0296 | 89.9562 | 702.941 | 1.9141 | 449.1674 | 33.4088 | 47.8487 | 33.5696 | 71.3133 | 12.0035 | 110.1431 | 28.6567 | 8.0826 | 98.1293 | 60.7051 | 24.5 | 28.6274 | 78 | 32 | 1.0048 | 69.0196 | 96 | 8190 | 32.549 | 109.4513 | 34.7382 | 0 | 19.875 | 0 | 43.2037 | 32.8281
10/2/2020 00:12:51.1 | 150.8226 | 1149 | 38 | 2500.1314 | 127.5476 | 77.0961 | 89.6449 | 29.7952 | 32.4084 | 0.04729 | 106.9651 | 11.5102 | 70.6756 | 69.8308 | 53.884 | 0.99209 | 99.2586 | 322.1544 | 264.0015 | 89.8824 | 702.9568 | 1.9265 | 449.8377 | 33.3936 | 48.5454 | 33.5373 | 71.5365 | 11.9967 | 109.9762 | 28.5246 | 8.1045 | 98.1461 | 60.7246 | 24.5 | 29.0196 | 78 | 32 | 0.99892 | 69.0196 | 101 | 8040 | 32.549 | 108.49 | 34.7382 | 0 | 20.4375 | 0 | 43.1183 | 32.8281
10/2/2020 00:12:52.1 | 150.8229 | 1150 | 38 | 2500.9672 | 127.4708 | 77.1051 | 89.6817 | 29.8109 | 32.3777 | 0.04635 | 106.9913 | 11.5073 | 70.647 | 70.1107 | 53.9074 | 0.99868 | 99.2597 | 321.7891 | 264.0296 | 90.0284 | 703.0789 | 1.9404 | 451.6812 | 33.3847 | 48.2354 | 33.6955 | 71.4369 | 12.0119 | 109.9773 | 28.6821 | 8.0014 | 98.297 | 60.8758 | 24.5 | 29.0196 | 78 | 32 | 1.0013 | 69.0196 | 97 | 8160 | 32.549 | 109.4513 | 34.8083 | 0 | 21.0625 | 0 | 42.2546 | 32.8281
10/2/2020 00:12:53.1 | 150.8232 | 1151 | 38 | 2499.9528 | 127.6642 | 77.1127 | 89.7117 | 29.8166 | 32.3827 | 0.04681 | 106.9738 | 11.5141 | 70.7326 | 69.6821 | 53.9232 | 1.0047 | 99.2603 | 322.2949 | 264.3113 | 89.8949 | 702.9856 | 1.9542 | 449.726 | 33.4218 | 48.4554 | 33.5747 | 71.4 | 11.9944 | 109.9498 | 28.8007 | 8.0169 | 98.4229 | 60.7604 | 24.5 | 28.6274 | 78 | 32 | 1.0001 | 69.0196 | 96 | 8380 | 32.549 | 109.4513 | 34.7168 | 0.0625 | 20.125 | 0 | 42.5781 | 32.8281
10/2/2020 00:12:54.1 | 150.8234 | 1152 | 38 | 2500.2641 | 127.8455 | 77.1359 | 89.7188 | 29.8248 | 32.386 | 0.04743 | 107.0349 | 11.5073 | 70.7897 | 69.7189 | 53.9453 | 1.0053 | 99.2586 | 321.7891 | 263.579 | 89.8824 | 703.1445 | 1.93 | 449.7539 | 33.4734 | 48.4421 | 33.6223 | 71.3373 | 11.9838 | 110.0882 | 28.6296 | 8.071 | 98.448 | 61.0075 | 24.5 | 28.6274 | 78 | 32 | 1.0022 | 68.6274 | 100 | 8210 | 32.549 | 108.8104 | 34.7534 | 0.125 | 19.75 | 0 | 42.4988 | 32.8281
10/2/2020 00:12:55.1 | 150.8237 | 1153 | 38 | 2500.2357 | 127.6521 | 77.1744 | 89.7495 | 29.8282 | 32.3885 | 0.04583 | 106.9826 | 11.5238 | 70.7612 | 69.7356 | 53.9799 | 1.0124 | 99.2586 | 322.3792 | 264.0015 | 89.9185 | 703.1551 | 1.9216 | 451.4577 | 33.4224 | 48.3771 | 33.6887 | 71.5237 | 11.9883 | 110.0602 | 28.616 | 8.0852 | 98.4145 | 60.9701 | 24.5 | 29.0196 | 79 | 32 | 1.0007 | 69.0196 | 96 | 8210 | 32.549 | 109.4513 | 34.7412 | 0 | 20.625 | 0 | 41.7023 | 32.8281
10/2/2020 00:12:56.1 | 150.824 | 1154 | 38 | 2499.5676 | 127.6849 | 77.1988 | 89.7658 | 29.8068 | 32.3974 | 0.0438 | 107 | 11.5179 | 70.8468 | 69.6754 | 54.0385 | 0.99904 | 99.2609 | 322.2668 | 263.9733 | 90.2106 | 703.2365 | 1.9318 | 448.9998 | 33.422 | 48.3254 | 33.6887 | 71.4739 | 12.0088 | 110.1465 | 28.8261 | 8.071 | 98.448 | 61.0205 | 24.5 | 28.6274 | 79 | 32 | 1.001 | 69.0196 | 96 | 8240 | 32.549 | 109.4513 | 34.7229 | 0.0625 | 20.5 | 0 | 41.7267 | 32.8281
10/2/2020 00:12:57.1 | 150.8243 | 1155 | 38 | 2502.7966 | 127.6538 | 77.2465 | 89.7817 | 29.7981 | 32.3747 | 0.046 | 107.0436 | 11.5305 | 70.9039 | 70.0741 | 54.0905 | 1.0069 | 99.2609 | 321.8453 | 263.4663 | 90.0221 | 703.3179 | 1.9428 | 450.5919 | 33.4571 | 48.7968 | 33.6887 | 71.4305 | 12.0081 | 109.8103 | 28.8853 | 8.071 | 98.5235 | 61.0709 | 24.5 | 28.6274 | 79 | 32 | 0.99672 | 68.6274 | 101 | 8020 | 32.9412 | 108.8104 | 34.6588 | 0.0625 | 20.625 | 0 | 41.3971 | 32.8281
10/2/2020 00:12:58.1 | 150.8246 | 1156 | 38 | 2499.314 | 127.8777 | 77.3029 | 89.7965 | 29.7849 | 32.3816 | 0.04493 | 107.0698 | 11.5247 | 70.5328 | 70.0741 | 54.0849 | 1.0017 | 99.2592 | 321.761 | 263.4663 | 90.2844 | 703.4702 | 1.9289 | 451.9046 | 33.4691 | 48.3004 | 33.5168 | 71.4996 | 12.0142 | 109.9767 | 29.1156 | 8.071 | 98.4983 | 61.1587 | 24.5 | 28.6274 | 79 | 32 | 1.0042 | 69.0196 | 96 | 8160 | 32.9412 | 109.4513 | 34.7534 | 0.0625 | 20.0625 | 0 | 41.4948 | 32.8281
10/2/2020 00:12:59.1 | 150.8248 | 1157 | 38 | 2501.3199 | 127.767 | 77.2867 | 89.8068 | 29.7947 | 32.3824 | 0.04547 | 107.0349 | 11.5179 | 70.2474 | 69.6135 | 54.0873 | 1.0038 | 99.2586 | 322.2949 | 263.5508 | 90.0284 | 703.5056 | 1.9174 | 449.3908 | 33.467 | 48.2871 | 33.5628 | 71.6361 | 12.0361 | 110.0042 | 28.6821 | 8.0813 | 98.4983 | 61.1522 | 24.5 | 28.6274 | 79 | 32 | 0.99944 | 69.0196 | 96 | 8310 | 32.9412 | 109.4513 | 34.7473 | 0 | 20.125 | 0 | 41.391 | 32.8281
10/2/2020 00:13:00.1 | 150.8251 | 1158 | 38 | 2497.6399 | 127.8798 | 77.2824 | 89.8589 | 29.7962 | 32.3853 | 0.04708 | 107.0174 | 11.5199 | 70.7326 | 69.9559 | 54.1293 | 0.99797 | 99.258 | 321.761 | 263.7198 | 90.052 | 703.3888 | 1.934 | 449.9494 | 33.4472 | 48.467 | 33.6751 | 71.3116 | 12.002 | 109.9476 | 28.76 | 8.1019 | 98.4983 | 61.209 | 24.5 | 28.6274 | 79 | 32 | 0.99998 | 69.0196 | 100 | 8210 | 32.9412 | 108.49 | 34.7412 | 0 | 20 | 0 | 41.1682 | 32.8281
10/2/2020 00:13:01.1 | 150.8254 | 1159 | 38 | 2500.9664 | 127.3979 | 77.3069 | 89.8791 | 29.7972 | 32.3627 | 0.04705 | 107.0174 | 11.5092 | 70.647 | 70.4193 | 54.1906 | 1.0158 | 99.258 | 321.8734 | 263.0438 | 90.1069 | 703.44 | 1.9324 | 451.346 | 33.3656 | 48.422 | 33.5832 | 71.5172 | 11.9792 | 109.8075 | 28.6618 | 8.0426 | 98.448 | 61.4235 | 24.5 | 29.0196 | 79 | 32 | 1.0036 | 69.0196 | 96 | 8210 | 32.549 | 109.1309 | 34.8114 | 0 | 19.8125 | 0 | 41.5375 | 32.8281
10/2/2020 00:13:02.1 | 150.8257 | 1160 | 38 | 2500.0834 | 127.5983 | 77.3775 | 89.8857 | 29.802 | 32.37 | 0.04687 | 107 | 11.5073 | 70.333 | 69.9826 | 54.263 | 0.99975 | 99.2586 | 321.761 | 263.241 | 90.1258 | 703.5568 | 1.9289 | 449.6143 | 33.4062 | 48.3388 | 33.6291 | 71.7356 | 11.9982 | 110.1722 | 28.4195 | 8.0903 | 98.3641 | 61.3667 | 24.5 | 29.0196 | 79 | 32 | 1.001 | 69.0196 | 96 | 8330 | 32.9412 | 109.1309 | 34.6161 | -0.0625 | 19.9375 | 0 | 41.6596 | 32.8281
10/2/2020 00:13:03.1 | 150.8259 | 1161 | 38 | 2500.969 | 127.6793 | 77.4126 | 89.9089 | 29.8112 | 32.3617 | 0.04679 | 107.0087 | 11.5141 | 70.0761 | 70.1655 | 54.3283 | 1.0054 | 99.258 | 321.4519 | 262.8466 | 90.1556 | 703.6382 | 1.9276 | 450.2567 | 33.4393 | 48.4737 | 33.6819 | 71.6666 | 12.002 | 109.6955 | 28.9243 | 8.0813 | 98.4229 | 61.417 | 24.5 | 28.6274 | 79 | 32 | 1.0001 | 69.0196 | 100 | 7990 | 32.549 | 108.49 | 34.79 | -0.0625 | 19.3125 | 0 | 42.1906 | 32.8281
10/2/2020 00:13:04.1 | 150.8262 | 1162 | 38 | 2498.8883 | 127.7756 | 77.3835 | 89.9241 | 29.7899 | 32.3721 | 0.04864 | 107.0087 | 11.5179 | 70.3616 | 69.7757 | 54.3859 | 1.001 | 99.2603 | 321.2271 | 262.9311 | 90.187 | 703.7958 | 1.9351 | 452.575 | 33.4367 | 48.5071 | 33.6751 | 71.9476 | 12.0013 | 109.3056 | 28.3805 | 8.0774 | 98.3558 | 61.5616 | 24.5 | 29.0196 | 79 | 32 | 0.998 | 69.0196 | 96 | 8190 | 32.549 | 109.1309 | 34.8236 | 0 | 19.5 | 0 | 42.038 | 32.8281
10/2/2020 00:13:05.1 | 150.8265 | 1163 | 38 | 2498.6206 | 127.7039 | 77.3804 | 89.9379 | 29.8004 | 32.3513 | 0.04784 | 106.9826 | 11.5199 | 70.6185 | 70.0475 | 54.4277 | 0.97802 | 99.2592 | 321.1709 | 262.6213 | 90.2043 | 703.6579 | 1.9355 | 449.9215 | 33.4143 | 48.422 | 33.6546 | 71.7164 | 12.0217 | 109.7806 | 28.7143 | 8.1213 | 98.3558 | 61.4918 | 24.5 | 28.6274 | 79 | 32 | 0.99718 | 69.0196 | 96 | 8360 | 32.9412 | 109.1309 | 34.7595 | -0.0625 | 19.8125 | 0 | 42.2974 | 32.8281
10/2/2020 00:13:06.1 | 150.8268 | 1164 | 38 | 2499.7525 | 127.7272 | 77.4114 | 89.9542 | 29.8023 | 32.3454 | 0.0505 | 107 | 11.5141 | 70.5899 | 69.2947 | 54.4672 | 0.99886 | 99.2575 | 321.6767 | 262.734 | 90.2781 | 703.826 | 1.9382 | 450.1729 | 33.4356 | 48.4487 | 33.6614 | 71.7421 | 11.9944 | 109.7229 | 28.7414 | 8.1058 | 98.339 | 61.6493 | 24.5 | 29.0196 | 79 | 32 | 0.99763 | 68.6274 | 100 | 8210 | 32.9412 | 108.1619 | 34.8663 | 0 | 19.8125 | 0 | 42.5903 | 32.8281
10/2/2020 00:13:07.1 | 150.8271 | 1165 | 38 | 2500.4311 | 127.5568 | 77.4773 | 89.9911 | 29.7862 | 32.3351 | 0.04947 | 106.9913 | 11.5073 | 70.4472 | 69.7172 | 54.5167 | 1.0186 | 99.2597 | 320.5808 | 262.1425 | 90.4178 | 703.826 | 1.9349 | 451.8488 | 33.4 | 48.4421 | 33.556 | 71.6859 | 11.983 | 109.249 | 28.7871 | 8.0362 | 98.3138 | 61.6997 | 24.5 | 29.0196 | 79 | 32 | 1.0004 | 68.6274 | 96 | 8260 | 32.9412 | 109.1309 | 34.845 | 0 | 18.8125 | 0 | 42.9535 | 32.8281
10/2/2020 00:13:08.1 | 150.8273 | 1166 | 38 | 2500.2613 | 127.2095 | 77.4942 | 90.0054 | 29.7815 | 32.3407 | 0.0501 | 107.0087 | 11.5073 | 70.5614 | 69.9426 | 54.5666 | 1.0056 | 99.258 | 320.9742 | 261.9453 | 90.3817 | 703.9126 | 1.9269 | 451.4298 | 33.3068 | 48.3521 | 33.5628 | 71.7983 | 11.9754 | 108.9391 | 28.5381 | 8.031 | 98.2551 | 61.8068 | 24.5 | 29.0196 | 79 | 32 | 1.0033 | 68.6274 | 100 | 8140 | 32.9412 | 108.8104 | 34.8663 | 0 | 19.8125 | 0 | 42.3279 | 32.8281
10/2/2020 00:13:09.1 | 150.8276 | 1167 | 38 | 2501.3936 | 127.3501 | 77.5097 | 90.0592 | 29.7986 | 32.3199 | 0.0484 | 107 | 11.4976 | 70.5328 | 69.4526 | 54.6126 | 1.0074 | 99.258 | 320.7213 | 262.6777 | 90.2592 | 703.8667 | 1.9298 | 450.2846 | 33.3588 | 48.2221 | 33.556 | 71.6232 | 12.0058 | 109.1913 | 28.4059 | 8.0723 | 98.1964 | 61.8004 | 24.5 | 29.0196 | 79 | 32 | 1.0006 | 69.0196 | 100 | 8360 | 32.9412 | 107.8415 | 34.9152 | 0 | 19.625 | 0 | 42.6361 | 32.8281
10/2/2020 00:13:10.1 | 150.8279 | 1168 | 38 | 2499.1799 | 127.7108 | 77.5511 | 90.0646 | 29.794 | 32.3118 | 0.04894 | 106.9826 | 11.5015 | 70.1617 | 69.9976 | 54.6354 | 1.0021 | 99.2592 | 320.8899 | 262.0017 | 90.2231 | 704.04 | 1.9267 | 452.575 | 33.4236 | 48.2871 | 33.6223 | 71.8352 | 12.0111 | 109.6966 | 28.7346 | 8.0981 | 98.1209 | 61.8637 | 24.5 | 29.0196 | 79 | 32 | 1.0023 | 69.0196 | 96 | 8160 | 32.549 | 108.8104 | 35.0952 | -0.0625 | 19.9375 | 0 | 42.8802 | 32.8281
10/2/2020 00:13:11.1 | 150.8282 | 1169 | 38 | 2501.8496 | 127.5473 | 77.583 | 90.077 | 29.7981 | 32.3216 | 0.04876 | 106.9913 | 11.515 | 70.4186 | 69.9292 | 54.6597 | 1.0144 | 99.258 | 320.7775 | 262.0017 | 90.5151 | 704.1267 | 1.955 | 449.8656 | 33.4165 | 48.2871 | 33.6291 | 71.8352 | 12.0323 | 109.4714 | 28.9446 | 8.1084 | 98.2887 | 61.9708 | 24.5 | 28.6274 | 79 | 32 | 1.0003 | 69.0196 | 96 | 8330 | 32.549 | 109.1309 | 35.022 | 0 | 20.875 | 0 | 42.2699 | 32.7344
10/2/2020 00:13:12.1 | 150.8284 | 1170 | 38 | 2499.2285 | 127.7776 | 77.5966 | 90.1029 | 29.8072 | 32.3113 | 0.04792 | 107.0087 | 11.5015 | 70.5328 | 70.0358 | 54.6888 | 0.99851 | 99.2597 | 320.4683 | 261.4947 | 90.479 | 704.1214 | 1.9767 | 450.0053 | 33.4418 | 48.3004 | 33.6751 | 71.8481 | 12.046 | 109.4451 | 28.8007 | 8.1187 | 98.3893 | 61.914 | 24.5 | 29.0196 | 79 | 32 | 0.99886 | 69.0196 | 101 | 8160 | 32.9412 | 108.1619 | 35.0403 | 0 | 21 | 0 | 42.1661 | 32.8281
10/2/2020 00:13:13.1 | 150.8287 | 1171 | 38 | 2500.33 | 127.5765 | 77.5843 | 90.1227 | 29.8023 | 32.3209 | 0.04663 | 107 | 11.5121 | 70.6756 | 70.4557 | 54.724 | 1.0167 | 99.2546 | 320.6089 | 262.0017 | 90.4178 | 704.2029 | 1.9874 | 451.6253 | 33.4038 | 48.3388 | 33.5696 | 71.9845 | 12.0013 | 109.8041 | 28.8921 | 8.1019 | 98.5151 | 62.065 | 24.5 | 29.4118 | 79 | 32 | 0.99861 | 69.0196 | 96 | 8210 | 32.549 | 109.1309 | 35.025 | 0 | 20.8125 | 0 | 41.4825 | 32.8281
10/2/2020 00:13:14.1 | 150.829 | 1172 | 38 | 2497.5304 | 127.6574 | 77.6146 | 90.1544 | 29.8116 | 32.3066 | 0.04766 | 107.0524 | 11.5053 | 70.4757 | 70.0242 | 54.7615 | 0.99815 | 99.2575 | 319.9906 | 261.6355 | 90.1745 | 704.3355 | 1.9962 | 449.7819 | 33.3876 | 48.4421 | 33.6359 | 71.9347 | 11.9891 | 109.5549 | 28.5246 | 8.031 | 98.5822 | 62.2289 | 24.5 | 29.0196 | 79 | 32 | 1.0001 | 69.0196 | 96 | 8310 | 32.9412 | 109.1309 | 34.8877 | 0 | 20.25 | 0 | 41.5863 | 32.8281
10/2/2020 00:13:15.1 | 150.8293 | 1173 | 38 | 2500.7264 | 127.2781 | 77.6643 | 90.1836 | 29.8002 | 32.3067 | 0.04861 | 107.0349 | 11.5044 | 70.7041 | 70.4441 | 54.7974 | 1.0165 | 99.258 | 320.2435 | 261.72 | 90.479 | 704.2934 | 2.0033 | 448.5529 | 33.331 | 48.3004 | 33.5815 | 72.0471 | 11.9686 | 109.6955 | 28.5381 | 8.0465 | 98.5906 | 62.0763 | 24.5 | 29.0196 | 79 | 32 | 1.0014 | 69.0196 | 101 | 8410 | 32.9412 | 109.1309 | 34.9701 | 0 | 20.4375 | 0 | 41.1621 | 32.8281
10/2/2020 00:13:16.1 | 150.8296 | 1174 | 38 | 2501.9792 | 127.1793 | 77.6933 | 90.1902 | 29.7809 | 32.3068 | 0.04824 | 107.0349 | 11.5034 | 70.1903 | 69.8258 | 54.8343 | 1.0071 | 99.2592 | 320.8056 | 261.7482 | 90.4539 | 704.4524 | 1.9861 | 449.8377 | 33.3218 | 48.2737 | 33.6291 | 71.8721 | 11.9754 | 109.0803 | 28.7211 | 8.0697 | 98.5654 | 62.2224 | 24.5 | 29.0196 | 79 | 32 | 1.0007 | 69.0196 | 100 | 8210 | 32.549 | 107.8415 | 35.022 | 0 | 19.625 | 0 | 41.3544 | 32.8281
10/2/2020 00:13:17.1 | 150.8298 | 1175 | 38 | 2499.4603 | 127.6841 | 77.7076 | 90.2103 | 29.77 | 32.3037 | 0.04604 | 107.0349 | 11.5082 | 70.3901 | 70.2187 | 54.8113 | 1.0006 | 99.2586 | 320.4964 | 261.6073 | 90.4413 | 704.3959 | 1.9741 | 449.8936 | 33.4204 | 48.5187 | 33.6614 | 71.8095 | 11.9921 | 109.5 | 28.655 | 8.0529 | 98.4564 | 62.3539 | 24.5 | 29.0196 | 79 | 32 | 1.0027 | 69.0196 | 96 | 8260 | 32.549 | 108.8104 | 35.0372 | 0 | 20.1875 | 0 | 41.333 | 32.7344
10/2/2020 00:13:18.1 | 150.8301 | 1176 | 38 | 2500.2254 | 127.6039 | 77.7133 | 90.2222 | 29.7896 | 32.2796 | 0.04786 | 107.0611 | 11.5073 | 70.5899 | 69.8392 | 54.7841 | 0.97463 | 99.258 | 320.5808 | 261.6073 | 90.4665 | 704.3709 | 1.9812 | 449.9774 | 33.4096 | 48.6486 | 33.7346 | 72.1337 | 12.0119 | 109.4434 | 28.3669 | 8.0555 | 98.4312 | 62.3733 | 24.5 | 29.0196 | 79 | 32 | 0.99849 | 69.0196 | 100 | 8160 | 32.9412 | 107.8415 | 35.1135 | 0 | 20.125 | 0 | 41.5253 | 32.8281
10/2/2020 00:13:19.1 | 150.8304 | 1177 | 38 | 2499.286 | 127.4368 | 77.747 | 90.2471 | 29.7927 | 32.2985 | 0.05023 | 107.0611 | 11.5276 | 70.4472 | 70.5367 | 54.7777 | 1.0042 | 99.2586 | 319.4286 | 260.9877 | 90.4539 | 704.3197 | 1.9887 | 451.3181 | 33.3533 | 47.8603 | 33.5628 | 72.2701 | 12.0558 | 109.4439 | 28.4584 | 8.0388 | 98.4145 | 62.4609 | 24.5 | 29.0196 | 79 | 32 | 0.99928 | 69.0196 | 96 | 8160 | 32.549 | 109.1309 | 35.1135 | 0.0625 | 19.875 | 0 | 41.6534 | 32.8281
10/2/2020 00:13:20.1 | 150.8307 | 1178 | 38 | 2499.913 | 127.3686 | 77.8101 | 90.2674 | 29.7919 | 32.284 | 0.04944 | 107.0436 | 11.5189 | 70.4757 | 70.4325 | 54.7615 | 1.0078 | 99.2575 | 319.0352 | 260.8469 | 90.6548 | 704.4064 | 1.9579 | 450.7315 | 33.3439 | 48.2804 | 33.6751 | 72.0776 | 12.0399 | 109.1627 | 28.6228 | 8.08 | 98.3725 | 62.4171 | 24.5 | 28.6274 | 79 | 32 | 1.0046 | 68.6274 | 100 | 8240 | 32.9412 | 109.1309 | 34.967 | 0.0625 | 18.8125 | 0 | 42.2852 | 32.8281
10/2/2020 00:13:21.1 | 150.8309 | 1179 | 38 | 2498.4502 | 127.6518 | 77.8336 | 90.3036 | 29.8026 | 32.2893 | 0.04848 | 107.0087 | 11.5218 | 70.5614 | 70.4772 | 54.7682 | 1.0001 | 99.2575 | 319.2038 | 260.6778 | 90.4602 | 704.3302 | 1.9386 | 450.2287 | 33.3984 | 48.3837 | 33.7346 | 72.1273 | 12.0066 | 109.3868 | 28.5703 | 8.0452 | 98.1629 | 62.5242 | 24.5 | 28.6274 | 79 | 32 | 0.99849 | 68.6274 | 100 | 7990 | 32.9412 | 107.8415 | 35.2112 | 0.0625 | 20.125 | 0 | 42.1692 | 32.8281
10/2/2020 00:13:22.1 | 150.8312 | 1180 | 38 | 2501.6021 | 127.2553 | 77.826 | 90.3316 | 29.7972 | 32.2842 | 0.04877 | 106.9738 | 11.5082 | 70.4757 | 70.3746 | 54.7896 | 1.0341 | 99.2569 | 319.4848 | 260.4244 | 90.5151 | 704.325 | 1.9612 | 451.9326 | 33.3367 | 48.4421 | 33.6223 | 72.1337 | 12.0088 | 109.022 | 28.472 | 8.0272 | 98.2132 | 62.6183 | 24.5 | 29.4118 | 79 | 32 | 1.0002 | 69.0196 | 100 | 8190 | 32.9412 | 108.1619 | 35.2112 | 0.0625 | 18.5 | 0 | 43.2648 | 32.8281
10/2/2020 00:13:23.1 | 150.8315 | 1181 | 38 | 2498.3717 | 127.4873 | 77.8628 | 90.3506 | 29.8011 | 32.2532 | 0.04991 | 106.9826 | 11.5073 | 70.4472 | 70.2203 | 54.7968 | 1.0012 | 99.258 | 318.5294 | 260.3962 | 90.5701 | 704.3709 | 1.9606 | 452.6309 | 33.3543 | 48.3454 | 33.7346 | 72.3889 | 12.0157 | 109.2753 | 28.4788 | 8.0349 | 98.1377 | 62.7253 | 24.5 | 29.0196 | 79 | 32 | 1.0026 | 68.6274 | 100 | 8290 | 32.9412 | 108.8104 | 35.1196 | 0 | 19.125 | 0 | 43.2037 | 32.7344
10/2/2020 00:13:24.1 | 150.8318 | 1182 | 38 | 2503.3981 | 127.3332 | 77.8843 | 90.3899 | 29.7884 | 32.2601 | 0.04886 | 107 | 11.5131 | 70.5614 | 70.0142 | 54.7886 | 0.99334 | 99.258 | 319.3724 | 260.3399 | 90.8682 | 704.4117 | 1.9619 | 449.1394 | 33.3811 | 47.8354 | 33.6291 | 72.2461 | 12.0119 | 109.2193 | 28.4856 | 8.0259 | 98.0957 | 62.7253 | 24.5 | 29.0196 | 79 | 32 | 0.99995 | 68.6274 | 100 | 8190 | 32.9412 | 108.8104 | 35.0983 | 0 | 19.3125 | 0 | 43.4235 | 32.8281
10/2/2020 00:13:25.1 | 150.8321 | 1183 | 38 | 2496.4726 | 127.4551 | 77.926 | 90.4124 | 29.7781 | 32.2699 | 0.04755 | 107.0087 | 11.515 | 70.4186 | 70.1755 | 54.8066 | 1.0014 | 99.258 | 319.2038 | 260.6497 | 90.7521 | 704.4064 | 1.9801 | 450.2567 | 33.3206 | 48.1771 | 33.6223 | 72.376 | 11.9952 | 109.1352 | 28.6228 | 8.0156 | 98.1796 | 62.7691 | 24.5 | 29.4118 | 79 | 32 | 0.99977 | 69.0196 | 101 | 8210 | 32.9412 | 108.1619 | 35.1166 | 0.125 | 20.125 | 0 | 43.1427 | 32.8281
10/2/2020 00:13:26.1 | 150.8323 | 1184 | 38 | 2502.4019 | 126.7386 | 77.9777 | 90.4356 | 29.7766 | 32.2636 | 0.04871 | 107.0174 | 11.5073 | 70.7897 | 70.0991 | 54.8694 | 1.0292 | 99.258 | 319.2038 | 260.5088 | 90.7269 | 704.6205 | 1.9898 | 451.6533 | 33.2119 | 48.2537 | 33.6887 | 72.2011 | 12.0414 | 109.6955 | 28.4906 | 8.0246 | 98.2216 | 62.8324 | 24.5 | 29.0196 | 79 | 32 | 1.001 | 69.0196 | 101 | 8090 | 32.9412 | 108.1619 | 35.2417 | 0 | 20.875 | 0 | 41.6626 | 32.8281
10/2/2020 00:13:27.1 | 150.8326 | 1185 | 38 | 2498.5524 | 127.3358 | 77.9843 | 90.4589 | 29.786 | 32.2492 | 0.04923 | 107.0349 | 11.5218 | 70.647 | 69.7774 | 54.9402 | 0.99957 | 99.2586 | 318.2202 | 260.199 | 90.6422 | 704.5745 | 2.0058 | 449.9494 | 33.3171 | 48.1638 | 33.6291 | 72.4129 | 12.0338 | 109.5 | 28.6092 | 8.1148 | 98.4145 | 62.8259 | 24.5 | 29.0196 | 79 | 32 | 0.99974 | 69.0196 | 96 | 8430 | 32.9412 | 109.1309 | 35.318 | 0 | 19.6875 | 0 | 42.3401 | 32.8281
10/2/2020 00:13:28.1 | 150.8329 | 1186 | 38 | 2498.6341 | 127.325 | 77.9771 | 90.4686 | 29.7963 | 32.2682 | 0.049 | 107.0436 | 11.5218 | 70.647 | 70.0641 | 54.9986 | 1.0033 | 99.258 | 318.8666 | 259.7765 | 90.7034 | 704.6559 | 1.9998 | 449.8098 | 33.3154 | 48.1771 | 33.7873 | 72.1273 | 12.0376 | 109.3313 | 28.6753 | 8.0697 | 98.4396 | 62.9767 | 24.5 | 29.4118 | 79 | 32 | 0.99779 | 68.6274 | 100 | 8260 | 32.9412 | 108.1619 | 35.3394 | 0 | 20.3125 | 0 | 41.8549 | 32.8281
10/2/2020 00:13:29.1 | 150.8332 | 1187 | 38 | 2500.4593 | 127.2825 | 78.0086 | 90.4842 | 29.8088 | 32.2515 | 0.04719 | 107.0524 | 11.5315 | 70.647 | 71.298 | 55.0513 | 1.0021 | 99.2586 | 319.6253 | 260.1145 | 90.8305 | 704.6507 | 1.9798 | 451.9046 | 33.3286 | 48.2604 | 33.7278 | 72.108 | 12.0096 | 109.64 | 28.655 | 8.0749 | 98.4396 | 62.9199 | 24.5 | 29.0196 | 79 | 32 | 0.99699 | 69.0196 | 101 | 7820 | 32.9412 | 108.1619 | 35.2661 | -0.125 | 20.5625 | 0 | 41.2872 | 32.8281
10/2/2020 00:13:30.1 | 150.8334 | 1188 | 38 | 2499.9379 | 127.191 | 78.0643 | 90.5073 | 29.7983 | 32.2517 | 0.04667 | 107.0785 | 11.5189 | 70.4757 | 70.2353 | 55.1197 | 0.99957 | 99.2586 | 318.6418 | 259.9737 | 90.7646 | 704.8135 | 2.0104 | 450.5639 | 33.2977 | 48.2421 | 33.7278 | 72.5878 | 11.9769 | 110.1442 | 28.7414 | 8.0491 | 98.4816 | 63.0707 | 24.5 | 29.0196 | 80 | 32 | 1.0087 | 69.0196 | 96 | 8140 | 32.9412 | 109.1309 | 35.2905 | 0 | 20.5625 | 0 | 41.1835 | 32.8281
10/2/2020 00:13:31.1 | 150.8337 | 1189 | 38 | 2502.7996 | 127.2419 | 78.0973 | 90.5313 | 29.8155 | 32.2464 | 0.04868 | 107.0873 | 11.5189 | 70.5899 | 69.9292 | 55.187 | 1.0035 | 99.258 | 318.979 | 259.7765 | 90.8368 | 704.7925 | 2.0197 | 449.8098 | 33.3491 | 48.2154 | 33.7006 | 72.1642 | 11.9693 | 109.9756 | 28.6618 | 8.0078 | 98.5738 | 63.095 | 24.5 | 29.0196 | 80 | 32 | 1.0006 | 69.0196 | 101 | 7970 | 32.9412 | 108.49 | 35.2814 | -0.0625 | 20.4375 | 0 | 41.1163 | 32.8281
10/2/2020 00:13:32.1 | 150.834 | 1190 | 38 | 2496.9743 | 127.4965 | 78.1301 | 90.5436 | 29.8055 | 32.2317 | 0.0505 | 107.1222 | 11.5179 | 71.0752 | 70.9274 | 55.2611 | 1.0049 | 99.258 | 318.979 | 259.9174 | 90.8494 | 704.9054 | 2.0089 | 450.3684 | 33.3381 | 48.3321 | 33.7414 | 72.4755 | 11.9982 | 109.8355 | 28.7278 | 8.0452 | 98.5487 | 63.2344 | 24.5 | 28.6274 | 80 | 32 | 0.99959 | 69.0196 | 101 | 8160 | 32.9412 | 108.49 | 35.1807 | 0 | 20.25 | 0 | 41.0614 | 32.8281
10/2/2020 00:13:33.1 | 150.8343 | 1191 | 38 | 2500.7168 | 127.1324 | 78.1593 | 90.5667 | 29.7969 | 32.2185 | 0.05027 | 107.0524 | 11.5024 | 70.5614 | 70.3116 | 55.3363 | 1.0065 | 99.2586 | 319.0633 | 259.8892 | 90.8007 | 704.8844 | 2.0164 | 449.5584 | 33.2927 | 48.1254 | 33.6087 | 72.4257 | 11.9914 | 109.8641 | 28.7803 | 8.0839 | 98.5319 | 63.3592 | 24.5 | 28.6274 | 80 | 32 | 1.004 | 68.6274 | 96 | 8430 | 32.9412 | 109.4513 | 35.1898 | -0.0625 | 19.75 | 0 | 41.4185 | 32.8281
10/2/2020 00:13:34.1 | 150.8346 | 1192 | 38 | 2500.4552 | 127.2102 | 78.1713 | 90.6077 | 29.7956 | 32.2468 | 0.04963 | 107.0087 | 11.5092 | 70.6756 | 70.8929 | 55.4138 | 0.99868 | 99.258 | 318.5575 | 259.7765 | 90.7521 | 704.8897 | 2.0044 | 449.1394 | 33.3096 | 48.2288 | 33.6155 | 72.5252 | 12.0096 | 109.8075 | 28.7278 | 8.0852 | 98.448 | 63.2652 | 24.5 | 29.0196 | 80 | 32 | 0.99968 | 69.0196 | 100 | 8260 | 32.9412 | 108.49 | 35.2234 | 0 | 19.875 | 0 | 41.4124 | 32.8281
10/2/2020 00:13:35.1 | 150.8348 | 1193 | 38 | 2501.676 | 127.3465 | 78.217 | 90.6278 | 29.796 | 32.2379 | 0.0467 | 106.9826 | 11.5092 | 70.4757 | 70.6045 | 55.4825 | 0.99548 | 99.258 | 318.445 | 259.9737 | 90.5512 | 704.8542 | 2.0024 | 451.9326 | 33.3616 | 48.5836 | 33.6223 | 72.6679 | 12.0104 | 109.5834 | 28.2483 | 8.0749 | 98.4229 | 63.5228 | 24.5 | 29.0196 | 80 | 32 | 1.0027 | 69.0196 | 100 | 7850 | 32.9412 | 108.1619 | 35.1532 | 0 | 19.9375 | 0 | 41.3025 | 32.8281
10/2/2020 00:13:36.1 | 150.8351 | 1194 | 38 | 2499.4469 | 127.6708 | 78.2432 | 90.6525 | 29.7887 | 32.2425 | 0.04791 | 106.9738 | 11.5082 | 70.3616 | 70.6853 | 55.5523 | 0.99744 | 99.258 | 318.2764 | 259.2414 | 90.9403 | 704.7781 | 2.0058 | 448.9998 | 33.4167 | 48.2737 | 33.6291 | 72.6679 | 12.0202 | 109.4434 | 28.5635 | 8.0749 | 98.4229 | 63.4288 | 24.5 | 29.0196 | 80 | 32 | 1.0002 | 69.0196 | 100 | 8160 | 32.9412 | 109.1309 | 35.2417 | 0 | 20.3125 | 0 | 41.3117 | 32.8281
10/2/2020 00:13:37.1 | 150.8354 | 1195 | 38 | 2502.5645 | 127.474 | 78.242 | 90.6626 | 29.7821 | 32.23 | 0.0511 | 106.9826 | 11.5228 | 70.2759 | 70.7068 | 55.6323 | 1.0156 | 99.2575 | 318.2202 | 259.6357 | 91.0015 | 704.7373 | 2.0144 | 449.726 | 33.4068 | 48.3904 | 33.6291 | 72.5814 | 11.9967 | 109.3307 | 28.7346 | 8.0066 | 98.3809 | 63.4791 | 24.5 | 29.0196 | 80 | 32 | 1.0013 | 68.6274 | 100 | 7940 | 32.9412 | 108.1619 | 35.2325 | -0.0625 | 19.8125 | 0 | 41.6656 | 32.8281
10/2/2020 00:13:38.1 | 150.8357 | 1196 | 38 | 2499.4078 | 127.7379 | 78.3015 | 90.6816 | 29.8031 | 32.2176 | 0.04932 | 106.9564 | 11.5228 | 70.5899 | 70.5499 | 55.7145 | 1.006 | 99.2586 | 318.7542 | 259.5794 | 90.898 | 704.7216 | 2.023 | 451.6533 | 33.4338 | 48.2804 | 33.7142 | 72.5749 | 11.9906 | 109.2759 | 28.6753 | 8.0529 | 98.3641 | 63.6103 | 24.5 | 29.0196 | 80 | 32 | 0.99852 | 69.0196 | 101 | 8190 | 32.9412 | 108.8104 | 35.257 | 0 | 19.8125 | 0 | 41.6565 | 32.8281
10/2/2020 00:13:39.1 | 150.8359 | 1197 | 38 | 2500.8735 | 127.5523 | 78.2934 | 90.6933 | 29.7777 | 32.2414 | 0.0484 | 106.9651 | 11.5276 | 70.5328 | 70.1373 | 55.7938 | 1.0035 | 99.2575 | 317.6301 | 259.0161 | 91.0502 | 704.7675 | 2.0297 | 449.0556 | 33.4048 | 48.3388 | 33.721 | 72.6311 | 11.9929 | 109.5268 | 28.6296 | 8.0749 | 98.4061 | 63.5665 | 24.5 | 28.6274 | 80 | 32 | 1.0026 | 68.6274 | 100 | 8380 | 32.9412 | 109.1309 | 35.1685 | 0 | 19.25 | 0 | 42.0196 | 32.7344
10/2/2020 00:13:40.1 | 150.8362 | 1198 | 38 | 2498.059 | 127.7112 | 78.3159 | 90.7135 | 29.7788 | 32.2264 | 0.04876 | 106.9913 | 11.5179 | 70.5328 | 70.3182 | 55.8862 | 1.0088 | 99.2586 | 317.7987 | 258.8471 | 90.9529 | 704.5535 | 2.0237 | 452.4353 | 33.4087 | 48.5454 | 33.7074 | 72.5814 | 12.0233 | 109.4439 | 28.6296 | 8.0439 | 98.2803 | 63.6038 | 24.5 | 29.0196 | 80 | 32 | 0.99931 | 68.6274 | 100 | 8160 | 32.9412 | 109.1309 | 35.2661 | 0 | 20.125 | 0 | 42.0013 | 32.8281
10/2/2020 00:13:41.1 | 150.8365 | 1199 | 38 | 2502.5617 | 127.2987 | 78.3512 | 90.7409 | 29.7921 | 32.2089 | 0.04816 | 106.9738 | 11.517 | 70.6756 | 69.8942 | 55.9736 | 1.0044 | 99.2575 | 318.0516 | 259.0724 | 90.9529 | 704.61 | 2.0193 | 452.3515 | 33.3609 | 48.3388 | 33.6751 | 72.6808 | 12.0414 | 109.2747 | 28.6296 | 8.0272 | 98.3054 | 63.7237 | 24.5 | 29.0196 | 80 | 32 | 1.0007 | 68.6274 | 99 | 7800 | 32.9412 | 107.8415 | 35.3607 | 0 | 18.5 | 0 | 43.2312 | 32.8281
10/2/2020 00:13:42.1 | 150.8368 | 1200 | 38 | 2500.9171 | 127.7302 | 78.3818 | 90.7732 | 29.8079 | 32.2128 | 0.04877 | 106.9476 | 11.5199 | 70.2759 | 70.0175 | 56.0484 | 1.0411 | 99.2586 | 318.164 | 258.7344 | 91.0376 | 704.472 | 2.0106 | 449.3908 | 33.452 | 48.2221 | 33.8128 | 72.7674 | 12.0512 | 109.7521 | 28.7736 | 8.0749 | 98.1293 | 63.7544 | 24.5 | 29.0196 | 80 | 32 | 1.0028 | 69.0196 | 100 | 8160 | 32.9412 | 107.8415 | 35.4767 | 0 | 20.6875 | 0 | 42.5446 | 32.8281
10/2/2020 00:13:43.1 | 150.8371 | 1201 | 38 | 2499.2807 | 127.6386 | 78.3699 | 90.7875 | 29.7871 | 32.2082 | 0.04712 | 106.9564 | 11.5247 | 70.3616 | 69.8742 | 56.1064 | 1.0044 | 99.258 | 318.1921 | 258.3401 | 91.0376 | 704.4011 | 2.0199 | 449.7539 | 33.4061 | 48.1704 | 33.721 | 72.7177 | 12.0043 | 109.8075 | 28.5635 | 8.0323 | 98.2803 | 63.8176 | 24.5 | 29.0196 | 80 | 32 | 0.99922 | 69.0196 | 101 | 8290 | 32.9412 | 109.4513 | 35.3241 | 0 | 19.75 | 0 | 43.2373 | 32.8281
10/2/2020 00:13:44.1 | 150.8373 | 1202 | 38 | 2500.2936 | 127.6794 | 78.3629 | 90.8122 | 29.7945 | 32.187 | 0.04849 | 106.9476 | 11.5296 | 70.1903 | 69.9492 | 56.1534 | 1.0033 | 99.2597 | 318.0797 | 258.7625 | 91.1051 | 704.4576 | 2.0288 | 449.2511 | 33.4303 | 47.8804 | 33.7414 | 72.7369 | 11.9997 | 109.4171 | 28.6889 | 8.0581 | 98.3306 | 63.8872 | 24.5 | 29.0196 | 80 | 32 | 1.0001 | 68.6274 | 96 | 8310 | 32.9412 | 109.1309 | 35.2478 | 0.0625 | 20.3125 | 0 | 42.7643 | 32.8281
10/2/2020 00:13:45.1 | 150.8376 | 1203 | 38 | 2498.6817 | 127.5096 | 78.3979 | 90.8366 | 29.7987 | 32.1843 | 0.04952 | 106.9476 | 11.5296 | 70.3616 | 70.0575 | 56.1874 | 1.001 | 99.2592 | 316.7309 | 257.7486 | 91.0988 | 704.3854 | 2.0268 | 450.2846 | 33.3643 | 48.2354 | 33.6478 | 72.7802 | 11.9868 | 109.6686 | 28.7871 | 8.1058 | 98.3474 | 63.8985 | 24.5 | 29.4118 | 80 | 32 | 1.0017 | 69.0196 | 100 | 7990 | 32.9412 | 109.1309 | 35.4828 | 0.0625 | 19.0625 | 0 | 43.3655 | 32.8281
10/2/2020 00:13:46.1 | 150.8379 | 1204 | 38 | 2500.3873 | 127.3508 | 78.426 | 90.843 | 29.7815 | 32.1904 | 0.05132 | 106.9564 | 11.5305 | 70.5328 | 70.4375 | 56.2186 | 0.99512 | 99.2586 | 317.5458 | 258.0584 | 91.3293 | 704.4931 | 1.9925 | 451.6812 | 33.3455 | 48.1704 | 33.8928 | 72.7674 | 11.9838 | 109.64 | 28.5635 | 8.0182 | 98.3222 | 63.9811 | 24.5 | 29.0196 | 80 | 32 | 1.0022 | 68.6274 | 100 | 8240 | 32.9412 | 108.8104 | 35.2936 | 0 | 19.5 | 0 | 43.4021 | 32.8281
10/2/2020 00:13:47.1 | 150.8382 | 1205 | 38 | 2499.3211 | 127.7142 | 78.4707 | 90.8504 | 29.7933 | 32.188 | 0.05166 | 106.9564 | 11.5296 | 70.7897 | 70.1904 | 56.2603 | 1.0038 | 99.2586 | 316.7871 | 257.5514 | 91.1348 | 704.4524 | 1.9628 | 449.9215 | 33.4264 | 48.1704 | 33.7346 | 72.9165 | 11.9997 | 109.4439 | 28.8261 | 7.9717 | 98.2467 | 63.9811 | 24.5 | 29.0196 | 80 | 32 | 1.0027 | 69.0196 | 96 | 8290 | 32.9412 | 109.1309 | 35.4492 | 0.0625 | 20 | 0 | 43.3685 | 32.7344
10/2/2020 00:13:48.1 | 150.8384 | 1206 | 38 | 2499.5222 | 127.6758 | 78.5243 | 90.8929 | 29.7906 | 32.1778 | 0.04988 | 106.9826 | 11.5286 | 70.9039 | 69.9459 | 56.237 | 1.0085 | 99.2546 | 316.0845 | 257.4951 | 91.0925 | 704.539 | 1.9634 | 449.5025 | 33.419 | 48.1254 | 33.7414 | 72.9229 | 12.0354 | 109.468 | 28.8329 | 8.0568 | 98.2803 | 64.1382 | 24.5 | 29.0196 | 80 | 32 | 1.0022 | 69.0196 | 100 | 8140 | 32.9412 | 108.1619 | 35.379 | 0.0625 | 20.1875 | 0 | 43.2007 | 32.8281
10/2/2020 00:13:49.1 | 150.8387 | 1207 | 38 | 2500.1122 | 127.5502 | 78.5664 | 90.8954 | 29.7852 | 32.1709 | 0.05134 | 106.9738 | 11.5247 | 70.7612 | 70.1988 | 56.0414 | 0.99957 | 99.2586 | 316.3374 | 257.6359 | 91.2069 | 704.5233 | 1.9761 | 451.4298 | 33.3941 | 48.2471 | 33.6155 | 72.7417 | 12.0058 | 109.556 | 28.6414 | 8.0607 | 98.3641 | 64.2191 | 24.5 | 29.0196 | 80 | 32 | 1.0034 | 69.0196 | 101 | 8240 | 32.9412 | 109.1309 | 35.3607 | 0.125 | 20.75 | 0 | 42.7704 | 32.8281
10/2/2020 00:13:50.1 | 150.839 | 1208 | 38 | 2509.7144 | 127.8369 | 78.5855 | 90.9211 | 29.8033 | 32.1617 | 0.04831 | 107 | 11.5344 | 70.6756 | 70.1306 | 55.9346 | 0.96519 | 99.2592 | 318.2483 | 258.3964 | 91.1834 | 704.5692 | 1.9807 | 449.9215 | 33.5977 | 48.1704 | 33.7805 | 72.8171 | 12.0126 | 109.5566 | 28.7736 | 8.0994 | 98.5487 | 64.1252 | 24.5 | 29.4118 | 80 | 32 | 1.0007 | 69.8039 | 97 | 8310 | 32.9412 | 109.1309 | 35.0128 | 0 | 20.3125 | 0 | 43.0298 | 32.8281
10/2/2020 00:13:51.1 | 150.8393 | 1209 | 38 | 2499.7526 | 129.4413 | 78.6192 | 90.9524 | 29.7971 | 32.1548 | 0.03703 | 107.1047 | 11.5218 | 70.7041 | 70.1971 | 55.9267 | 0.99583 | 99.2569 | 315.8597 | 256.9881 | 91.1834 | 704.4983 | 2.0095 | 451.6533 | 33.8843 | 48.3254 | 33.7414 | 72.9662 | 12.0073 | 109.7784 | 28.6685 | 8.2218 | 99.0267 | 64.1883 | 24.5 | 30.1961 | 80 | 32 | 0.98936 | 69.8039 | 102 | 7870 | 32.9412 | 108.49 | 34.9609 | 0 | 20.6875 | 0 | 42.514 | 32.8281
10/2/2020 00:13:52.1 | 150.8396 | 1210 | 38 | 2503.5846 | 129.3817 | 78.6212 | 90.9587 | 29.7958 | 32.1581 | 0.03695 | 107.1745 | 11.5354 | 70.647 | 70.6276 | 55.9755 | 0.99779 | 99.2597 | 316.7028 | 257.6077 | 91.2807 | 704.6966 | 2.0443 | 449.9774 | 33.9206 | 48.2221 | 33.7346 | 72.7674 | 11.9914 | 110.3695 | 28.7736 | 8.1883 | 99.4293 | 64.2822 | 24.5 | 30.1961 | 80 | 32 | 0.99773 | 69.8039 | 98 | 8040 | 32.9412 | 109.7717 | 35.0647 | 0.0625 | 20.5625 | 0 | 42.7521 | 32.8281
10/2/2020 00:13:53.1 | 150.8398 | 1211 | 38 | 2500.7691 | 129.6104 | 78.6164 | 90.9968 | 29.7913 | 32.1529 | 0.03576 | 107.2618 | 11.5228 | 70.6185 | 70.109 | 56.0487 | 1.0079 | 99.2586 | 316.3936 | 257.1571 | 91.2995 | 704.7321 | 2.0476 | 450.4243 | 33.9423 | 48.2938 | 33.6223 | 73.0351 | 11.9891 | 110.3963 | 28.3212 | 8.1715 | 99.6139 | 64.4262 | 24.5 | 29.4118 | 80 | 32 | 1.0023 | 69.8039 | 98 | 8210 | 32.9412 | 109.7717 | 35.1379 | -0.0625 | 19.6875 | 0 | 43.28 | 32.8281
10/2/2020 00:13:54.1 | 150.8401 | 1212 | 38 | 2504.9322 | 129.293 | 78.6632 | 91.0322 | 29.7958 | 32.1276 | 0.03387 | 107.2705 | 11.5238 | 70.8183 | 69.7055 | 56.1187 | 1.0008 | 99.2563 | 316.8995 | 257.0726 | 91.3184 | 704.9514 | 2.0022 | 449.7819 | 33.9156 | 48.4688 | 33.801 | 73.1538 | 12.0323 | 110.17 | 28.7618 | 8.1664 | 99.6222 | 64.4958 | 24.5 | 29.4118 | 80 | 32 | 0.99904 | 69.8039 | 102 | 8020 | 32.9412 | 109.1309 | 35.0922 | 0 | 19.75 | 0 | 43.0206 | 32.8281
10/2/2020 00:13:55.1 | 150.8404 | 1213 | 38 | 2496.5354 | 129.6802 | 78.7297 | 91.0554 | 29.7946 | 32.1399 | 0.03592 | 107.2618 | 11.5199 | 70.4757 | 70.0674 | 56.1675 | 0.98693 | 99.2569 | 315.5506 | 256.6219 | 91.4328 | 704.8542 | 2.0217 | 451.346 | 33.9031 | 48.3837 | 33.6751 | 72.9726 | 11.9997 | 110.1425 | 28.5178 | 8.1728 | 99.6306 | 64.5265 | 24.5 | 29.4118 | 80 | 32 | 0.99998 | 69.8039 | 102 | 7940 | 32.9412 | 109.7717 | 35.1196 | 0 | 20.125 | 0 | 42.8833 | 32.8281
10/2/2020 00:13:56.1 | 150.8407 | 1214 | 38 | 2501.4657 | 129.1341 | 78.7393 | 91.0826 | 29.7948 | 32.1459 | 0.03745 | 107.2269 | 11.5189 | 70.4757 | 69.764 | 56.2201 | 1.0024 | 99.258 | 316.3374 | 256.9036 | 91.2932 | 704.8949 | 2.0452 | 448.2456 | 33.827 | 48.3388 | 33.7278 | 73.0287 | 12.0058 | 109.9756 | 28.8921 | 8.1625 | 99.6474 | 64.4764 | 24.5 | 29.8039 | 80 | 32 | 1.0001 | 69.8039 | 102 | 8070 | 32.9412 | 108.8104 | 35.0525 | 0 | 20.4375 | 0 | 42.5751 | 32.8281
10/2/2020 00:13:57.1 | 150.8409 | 1215 | 38 | 2502.827 | 129.2481 | 78.7755 | 91.1255 | 29.8093 | 32.1385 | 0.03672 | 107.192 | 11.5247 | 70.6185 | 70.3331 | 56.2616 | 1.0037 | 99.258 | 316.1407 | 256.8473 | 91.3904 | 704.9304 | 2.0532 | 450.8433 | 33.8753 | 47.9771 | 33.721 | 73.0287 | 12.0005 | 110.0036 | 28.9971 | 8.111 | 99.6222 | 64.5702 | 24.5 | 29.8039 | 80 | 32 | 0.99788 | 69.8039 | 98 | 8020 | 32.9412 | 109.4513 | 35.141 | 0 | 19.6875 | 0 | 42.4774 | 32.8281
10/2/2020 00:13:58.1 | 150.8412 | 1216 | 38 | 2498.9965 | 129.4264 | 78.8105 | 91.1297 | 29.8047 | 32.1238 | 0.0361 | 107.1571 | 11.5296 | 70.7612 | 70.7068 | 56.3287 | 1.0136 | 99.2569 | 316.1688 | 257.1852 | 91.3418 | 704.9711 | 2.0583 | 450.7315 | 33.8701 | 48.4937 | 33.6683 | 73.1778 | 12.0081 | 109.8624 | 28.6821 | 8.1831 | 99.5887 | 64.7206 | 24.5 | 29.4118 | 80 | 32 | 0.99925 | 69.8039 | 101 | 7700 | 32.9412 | 108.1619 | 35.1471 | 0 | 19.625 | 0 | 42.5324 | 32.8281
10/2/2020 00:13:59.1 | 150.8415 | 1217 | 38 | 2500.0284 | 129.1799 | 78.8115 | 91.1388 | 29.7951 | 32.1273 | 0.03691 | 107.1222 | 11.5325 | 70.961 | 70.1439 | 56.3993 | 1.0014 | 99.2586 | 316.1126 | 257.0726 | 91.4265 | 705.1287 | 2.0481 | 450.0332 | 33.8196 | 48.4804 | 33.7142 | 72.9662 | 11.9876 | 109.4439 | 28.5635 | 8.1122 | 99.53 | 64.664 | 24.5 | 29.8039 | 80 | 32 | 0.99937 | 69.8039 | 102 | 7850 | 32.9412 | 108.1619 | 35.2142 | -0.0625 | 19.75 | 0 | 42.7094 | 32.8281
10/2/2020 00:14:00.1 | 150.8418 | 1218 | 38 | 2504.0676 | 129.279 | 78.8115 | 91.1459 | 29.8132 | 32.1249 | 0.03936 | 107.1222 | 11.5364 | 71.0181 | 70.0508 | 56.4674 | 0.99102 | 99.2597 | 315.8878 | 256.5938 | 91.5848 | 705.2666 | 2.0405 | 451.5415 | 33.9002 | 48.2354 | 33.7346 | 72.979 | 12.0028 | 109.361 | 28.7346 | 8.1651 | 99.5468 | 64.8338 | 24.5 | 29.8039 | 80 | 32 | 0.99678 | 69.8039 | 97 | 7970 | 32.9412 | 109.4513 | 35.2936 | 0 | 20.3125 | 0 | 42.688 | 32.8281
10/2/2020 00:14:01.1 | 150.8421 | 1219 | 38 | 2500.7413 | 129.7129 | 78.8611 | 91.17 | 29.7911 | 32.1383 | 0.04065 | 107.0873 | 11.5364 | 70.4472 | 69.9209 | 56.5325 | 0.99922 | 99.2592 | 316.0564 | 256.6219 | 91.4328 | 705.2048 | 2.0472 | 449.5025 | 33.9688 | 48.4354 | 33.7074 | 73.2707 | 11.9997 | 110.1728 | 28.6753 | 8.1702 | 99.5384 | 64.7578 | 24.5 | 29.4118 | 80 | 32 | 1.0005 | 69.8039 | 102 | 8020 | 32.549 | 108.49 | 35.3149 | 0 | 20.75 | 0 | 42.4927 | 32.8281
10/2/2020 00:14:02.1 | 150.8423 | 1220 | 38 | 2497.9312 | 129.5834 | 78.8932 | 91.1901 | 29.7973 | 32.1256 | 0.03894 | 107.096 | 11.5131 | 70.7326 | 69.8575 | 56.5818 | 0.99744 | 99.258 | 315.1853 | 256.2276 | 91.4814 | 705.1747 | 2.0623 | 451.7929 | 33.8968 | 48.7968 | 33.6155 | 73.37 | 11.9556 | 110.1157 | 28.6753 | 8.1355 | 99.6642 | 64.8209 | 24.5 | 29.8039 | 80 | 32 | 0.99898 | 69.8039 | 102 | 8020 | 32.9412 | 108.8104 | 35.3882 | 0 | 20.6875 | 0 | 42.395 | 32.8281
10/2/2020 00:14:03.1 | 150.8426 | 1221 | 38 | 2500.2405 | 129.2645 | 78.9158 | 91.2079 | 29.8041 | 32.1076 | 0.03929 | 107.1396 | 11.5131 | 70.6756 | 70.0408 | 56.6398 | 1.0172 | 99.2586 | 315.6911 | 256.6783 | 91.6271 | 705.2666 | 2.058 | 448.6925 | 33.8446 | 48.5903 | 33.6819 | 73.2707 | 11.9845 | 110.2002 | 28.4652 | 8.2141 | 99.7984 | 64.9341 | 24.5 | 29.4118 | 80 | 32 | 0.99684 | 69.8039 | 98 | 8160 | 32.9412 | 109.7717 | 35.2966 | 0 | 19.625 | 0 | 42.4713 | 32.8281
10/2/2020 00:14:04.1 | 150.8429 | 1222 | 38 | 2499.1829 | 129.4523 | 78.9825 | 91.2397 | 29.8043 | 32.131 | 0.04294 | 107.1047 | 11.5112 | 70.7612 | 70.5219 | 56.7019 | 1.0053 | 99.258 | 314.9605 | 256.5093 | 91.4751 | 705.3428 | 2.06 | 449.4746 | 33.8794 | 48.5836 | 33.7278 | 73.314 | 12.0323 | 110.0876 | 28.511 | 8.1406 | 99.7145 | 65.078 | 24.5 | 29.0196 | 80 | 31 | 1.0021 | 69.8039 | 101 | 7770 | 32.9412 | 108.49 | 35.4004 | 0 | 19.75 | 0 | 42.7643 | 32.8281
10/2/2020 00:14:05.1 | 150.8432 | 1223 | 38 | 2502.0326 | 129.4066 | 79.0061 | 91.2637 | 29.8154 | 32.1174 | 0.04525 | 107.0873 | 11.5112 | 70.3616 | 70.2071 | 56.7557 | 1.0028 | 99.258 | 315.6349 | 256.0023 | 91.6209 | 705.3835 | 2.0645 | 452.7705 | 33.9061 | 48.5836 | 33.6751 | 73.5126 | 12.0119 | 110.1717 | 28.8786 | 8.1574 | 99.5551 | 64.9276 | 24.5 | 29.4118 | 80 | 32 | 1.0012 | 70.1961 | 102 | 7770 | 32.9412 | 108.8104 | 35.257 | 0 | 20 | 0 | 42.9321 | 32.8281
10/2/2020 00:14:06.1 | 150.8434 | 1224 | 38 | 2501.2311 | 129.5517 | 79.0726 | 91.3062 | 29.8117 | 32.0998 | 0.04718 | 107.0524 | 11.5044 | 70.5043 | 69.7289 | 56.8107 | 1.0031 | 99.2592 | 315.5787 | 255.9178 | 91.6209 | 705.348 | 2.0596 | 450.3963 | 33.9333 | 48.6353 | 33.7346 | 73.314 | 12.0111 | 109.9767 | 28.7211 | 8.1754 | 99.5635 | 65.0845 | 24.5 | 29.4118 | 80 | 32 | 1.0025 | 69.8039 | 97 | 8020 | 32.9412 | 109.7717 | 35.1593 | 0 | 19.875 | 0 | 42.8833 | 32.8281
10/2/2020 00:14:07.1 | 150.8437 | 1225 | 38 | 2498.4593 | 129.7079 | 79.1197 | 91.3086 | 29.8066 | 32.1109 | 0.04973 | 107.0262 | 11.516 | 70.3045 | 70.0724 | 56.8574 | 1.001 | 99.2575 | 314.9886 | 255.7769 | 91.6334 | 705.2968 | 2.0709 | 449.4467 | 33.9365 | 48.6486 | 33.721 | 73.4758 | 11.9785 | 110.2271 | 28.6296 | 8.1754 | 99.5468 | 65.1717 | 24.5 | 29.4118 | 80 | 32 | 1.005 | 69.8039 | 102 | 7920 | 32.549 | 108.49 | 35.3485 | 0 | 20.125 | 0 | 42.9718 | 32.8281
10/2/2020 00:14:08.1 | 150.844 | 1226 | 38 | 2501.9076 | 129.7975 | 79.1562 | 91.3464 | 29.814 | 32.1259 | 0.05212 | 106.9476 | 11.5218 | 70.5328 | 69.7774 | 56.8803 | 1.0012 | 99.2569 | 315.663 | 255.7488 | 91.6334 | 705.2206 | 2.0684 | 451.4298 | 34.0068 | 48.3904 | 33.7278 | 73.4758 | 11.9921 | 110.3106 | 29.0496 | 8.1612 | 99.5803 | 65.1782 | 24.5 | 29.4118 | 80 | 32 | 0.99864 | 69.8039 | 102 | 8020 | 32.549 | 108.8104 | 35.318 | 0.125 | 20.5625 | 0 | 42.4988 | 32.8281
10/2/2020 00:14:09.1 | 150.8443 | 1227 | 38 | 2502.22 | 129.807 | 79.2167 | 91.3681 | 29.8221 | 32.1125 | 0.05378 | 107 | 11.5141 | 70.7612 | 70.2751 | 56.9114 | 1.0056 | 99.258 | 315.101 | 255.2981 | 91.6146 | 705.2561 | 2.0354 | 450.2287 | 34.0136 | 48.6803 | 33.721 | 73.4069 | 11.9891 | 110.2277 | 28.8718 | 8.1651 | 99.6139 | 65.1216 | 24.5 | 29.4118 | 80 | 32 | 0.99898 | 69.8039 | 97 | 8160 | 32.549 | 109.7717 | 35.2508 | 0.0625 | 20 | 0 | 42.6056 | 32.8281
10/2/2020 00:14:10.1 | 150.8446 | 1228 | 38 | 2499.5143 | 129.9365 | 79.2495 | 91.4017 | 29.8508 | 32.0953 | 0.05451 | 107.0174 | 11.5063 | 70.8183 | 70.1157 | 56.9428 | 0.99744 | 99.2569 | 314.6514 | 255.5516 | 91.5723 | 705.1799 | 2.023 | 451.4577 | 34.0107 | 48.4804 | 33.7805 | 73.6616 | 12.0179 | 110.2826 | 28.8261 | 8.1651 | 99.6558 | 65.3285 | 24.5 | 29.4118 | 81 | 31 | 1.0025 | 69.8039 | 101 | 7720 | 32.549 | 108.8104 | 35.2661 | 0 | 20 | 0 | 42.4438 | 32.8281
10/2/2020 00:14:11.1 | 150.8448 | 1229 | 38 | 2498.1666 | 129.6502 | 79.2593 | 91.3986 | 29.841 | 32.0858 | 0.05323 | 106.9826 | 11.5092 | 70.7326 | 70.0591 | 56.9789 | 1.0021 | 99.2575 | 314.4828 | 255.5234 | 91.6209 | 705.1392 | 2.0295 | 452.1281 | 33.9174 | 48.7385 | 33.7278 | 73.5623 | 12.0164 | 110.0591 | 28.5635 | 8.1522 | 99.7145 | 65.4287 | 24 | 29.4118 | 81 | 32 | 0.99892 | 69.8039 | 102 | 7720 | 32.549 | 109.1309 | 35.2722 | 0 | 20.0625 | 0 | 42.9138 | 32.8281
10/2/2020 00:14:12.1 | 150.8451 | 1230 | 38 | 2499.7485 | 129.4009 | 79.2751 | 91.4181 | 29.8217 | 32.091 | 0.05391 | 106.9564 | 11.5073 | 70.647 | 69.7674 | 57.0138 | 1.0076 | 99.2563 | 314.7638 | 255.2418 | 91.682 | 705.1799 | 2.0153 | 450.3963 | 33.8737 | 48.5454 | 33.7805 | 73.4758 | 12.0285 | 110.5061 | 28.6821 | 8.1754 | 99.639 | 65.3285 | 24.5 | 29.4118 | 81 | 31 | 0.9994 | 69.8039 | 97 | 8040 | 32.549 | 110.0922 | 35.1105 | 0.125 | 20.0625 | 0 | 43.161 | 32.8281
10/2/2020 00:14:13.1 | 150.8454 | 1231 | 38 | 2500.6655 | 129.3433 | 79.2852 | 91.4291 | 29.8163 | 32.086 | 0.0547 | 106.9738 | 11.5092 | 70.6756 | 69.9459 | 57.0572 | 1.0053 | 99.2597 | 314.3422 | 254.9601 | 91.8215 | 705.1694 | 2.0328 | 449.9494 | 33.871 | 48.642 | 33.7669 | 73.5687 | 12.0195 | 110.5655 | 28.9378 | 8.178 | 99.639 | 65.5159 | 24.5 | 29.4118 | 81 | 32 | 1.0007 | 69.8039 | 102 | 7940 | 32.549 | 109.1309 | 35.0586 | 0.0625 | 19.875 | 0 | 43.1213 | 32.8281
10/2/2020 00:14:14.1 | 150.8457 | 1232 | 38 | 2500.9239 | 129.5629 | 79.3274 | 91.4637 | 29.8354 | 32.0749 | 0.05551 | 106.9651 | 11.5141 | 70.5328 | 70.4292 | 57.0979 | 0.9969 | 99.2592 | 314.7076 | 255.1855 | 91.8998 | 705.1799 | 2.0441 | 451.2343 | 33.932 | 48.7768 | 33.7805 | 73.5494 | 12.0073 | 110.3689 | 28.4449 | 8.1432 | 99.6474 | 65.4788 | 24.5 | 29.4118 | 81 | 32 | 0.99812 | 69.8039 | 102 | 7990 | 32.549 | 109.1309 | 35.1593 | 0 | 19.8125 | 0 | 43.0542 | 32.8281
10/2/2020 00:14:15.1 | 150.8459 | 1233 | 38 | 2500.0717 | 129.8599 | 79.3435 | 91.5007 | 29.84 | 32.0673 | 0.05472 | 106.9738 | 11.5131 | 70.333 | 69.759 | 57.1248 | 1.0104 | 99.2575 | 313.724 | 254.6503 | 91.7055 | 705.1037 | 2.037 | 449.726 | 33.9982 | 48.7768 | 33.8401 | 73.5991 | 11.9982 | 110.4792 | 28.8125 | 8.1458 | 99.639 | 65.6355 | 24.5 | 29.0196 | 81 | 31 | 0.99864 | 69.8039 | 98 | 8190 | 32.549 | 110.0922 | 35.0311 | 0.0625 | 19.625 | 0 | 42.981 | 32.8281
10/2/2020 00:14:16.1 | 150.8462 | 1234 | 38 | 2500.9949 | 129.9037 | 79.3855 | 91.5465 | 29.8393 | 32.0769 | 0.05458 | 107 | 11.5179 | 70.3901 | 70.1639 | 57.1507 | 1.0038 | 99.2575 | 314.8762 | 255.3263 | 91.9672 | 704.9974 | 2.0288 | 451.6533 | 34.0222 | 48.642 | 33.8605 | 73.8169 | 11.9952 | 110.031 | 28.6228 | 8.1664 | 99.6558 | 65.705 | 24.5 | 29.4118 | 81 | 31 | 0.99977 | 69.8039 | 101 | 7720 | 32.549 | 108.8104 | 35.0311 | 0.0625 | 19.1875 | 0 | 42.9932 | 32.8281
10/2/2020 00:14:17.1 | 150.8465 | 1235 | 38 | 2495.9579 | 129.7369 | 79.3902 | 91.5464 | 29.8366 | 32.0703 | 0.05563 | 107.0349 | 11.5179 | 70.6185 | 70.3829 | 57.1656 | 0.99085 | 99.258 | 313.8926 | 254.4813 | 91.8215 | 704.8135 | 2.0303 | 452.3236 | 33.9101 | 48.7968 | 33.6223 | 73.7673 | 11.9906 | 110.6759 | 28.5703 | 8.1651 | 99.5635 | 65.6791 | 24 | 29.4118 | 81 | 31 | 0.9994 | 69.8039 | 102 | 7720 | 32.549 | 108.8104 | 35.1715 | -0.0625 | 20.1875 | 0 | 42.9535 | 32.8281
10/2/2020 00:14:18.1 | 150.8468 | 1236 | 38 | 2503.0442 | 129.084 | 79.369 | 91.5595 | 29.8227 | 32.0714 | 0.05646 | 106.9913 | 11.4995 | 70.7326 | 69.7557 | 57.1802 | 0.99298 | 99.2592 | 313.9488 | 254.4531 | 91.6694 | 704.8949 | 2.0465 | 450.1729 | 33.8353 | 49.0483 | 33.7805 | 73.7609 | 12.0073 | 110.0608 | 28.4584 | 8.1819 | 99.5971 | 65.7792 | 24.5 | 29.4118 | 81 | 31 | 1.0006 | 69.8039 | 98 | 8070 | 32.549 | 110.0922 | 35.1593 | 0.0625 | 20.625 | 0 | 42.3279 | 32.8281
10/2/2020 00:14:19.1 | 150.8471 | 1237 | 38 | 2499.7154 | 129.6824 | 79.3857 | 91.5904 | 29.8359 | 32.0612 | 0.05495 | 106.9738 | 11.5131 | 70.647 | 69.9476 | 57.1788 | 1.0035 | 99.258 | 314.5109 | 254.6785 | 91.9249 | 704.9764 | 2.0589 | 450.4522 | 33.9469 | 48.8035 | 33.7805 | 73.7737 | 11.9967 | 110.2557 | 28.472 | 8.2257 | 99.681 | 65.7792 | 24.5 | 29.4118 | 81 | 31 | 1.0009 | 69.8039 | 102 | 7940 | 32.549 | 108.8104 | 35.0006 | 0 | 19.75 | 0 | 42.7734 | 32.8281
10/2/2020 00:14:20.1 | 150.8473 | 1238 | 38 | 2499.6767 | 129.8478 | 79.4237 | 91.5953 | 29.8335 | 32.0687 | 0.05333 | 106.9913 | 11.5141 | 70.8468 | 70.4987 | 57.1972 | 1.0044 | 99.2569 | 314.2017 | 254.1151 | 91.8638 | 705.0118 | 2.0625 | 450.6757 | 33.9897 | 48.7902 | 33.721 | 73.7609 | 12.027 | 110.1705 | 28.616 | 8.196 | 99.681 | 65.8729 | 24.5 | 29.4118 | 81 | 31 | 1.0001 | 69.8039 | 102 | 8040 | 32.549 | 108.8104 | 35.1624 | 0 | 20 | 0 | 42.8223 | 32.8281
10/2/2020 00:14:21.1 | 150.8476 | 1239 | 38 | 2500.1898 | 129.4042 | 79.485 | 91.6105 | 29.8335 | 32.0755 | 0.05276 | 106.9913 | 11.515 | 70.4757 | 69.6453 | 57.24 | 1.0017 | 99.2563 | 314.0893 | 254.2278 | 91.9672 | 704.9711 | 2.0538 | 450.5081 | 33.8805 | 48.7452 | 33.721 | 73.7673 | 11.9959 | 110.4781 | 28.6753 | 8.2115 | 99.6726 | 65.973 | 24 | 29.4118 | 81 | 31 | 1.0005 | 69.8039 | 98 | 8160 | 32.549 | 109.7717 | 35.0922 | 0 | 20.6875 | 0 | 42.3981 | 32.8281
10/2/2020 00:14:22.1 | 150.8479 | 1240 | 38 | 2498.8442 | 129.3058 | 79.5732 | 91.6426 | 29.8385 | 32.0635 | 0.05006 | 107.0349 | 11.5208 | 70.5328 | 69.8075 | 57.2913 | 1.0083 | 99.2592 | 313.7521 | 254.8475 | 91.9609 | 705.1445 | 2.0594 | 449.8656 | 33.8365 | 48.7902 | 33.8401 | 73.8105 | 11.9959 | 110.2008 | 28.7211 | 8.1548 | 99.7816 | 66.086 | 24.5 | 29.4118 | 81 | 31 | 0.99678 | 69.8039 | 102 | 7770 | 32.549 | 108.8104 | 35.0647 | 0 | 20.125 | 0 | 42.2516 | 32.8281
10/2/2020 00:14:23.1 | 150.8482 | 1241 | 38 | 2501.1743 | 129.3912 | 79.6049 | 91.6834 | 29.8451 | 32.0457 | 0.04356 | 107.0349 | 11.5296 | 70.8183 | 69.8876 | 57.2504 | 1.0001 | 99.2569 | 313.7802 | 254.256 | 92.0032 | 705.3021 | 2.0633 | 451.8488 | 33.8904 | 48.8867 | 33.8333 | 73.9034 | 12.0051 | 110.1985 | 28.6092 | 8.1071 | 99.8319 | 66.1296 | 24.5 | 29.4118 | 81 | 31 | 1.0017 | 69.8039 | 102 | 7750 | 32.549 | 108.8104 | 35.0708 | 0 | 20.125 | 0 | 42.1967 | 32.9219
10/2/2020 00:14:24.1 | 150.8484 | 1242 | 38 | 2501.3563 | 129.6777 | 79.6408 | 91.6937 | 29.8447 | 32.0464 | 0.04155 | 107.0174 | 11.5335 | 70.3901 | 70.134 | 57.182 | 1.056 | 99.2563 | 313.5835 | 253.9461 | 91.8277 | 705.3428 | 2.0565 | 450.0612 | 33.9679 | 48.8551 | 33.7805 | 73.9226 | 11.9975 | 110.17 | 28.5771 | 8.1419 | 99.7732 | 66.2797 | 24 | 29.8039 | 81 | 31 | 0.99901 | 69.8039 | 98 | 8040 | 32.549 | 109.7717 | 35.0098 | 0 | 19.8125 | 0 | 42.3676 | 32.8281
10/2/2020 00:14:25.1 | 150.8487 | 1243 | 38 | 2500.6949 | 129.6216 | 79.656 | 91.7391 | 29.8554 | 32.0299 | 0.0425 | 107.0174 | 11.5296 | 70.1903 | 70.0608 | 57.1487 | 1.0037 | 99.2575 | 313.2463 | 253.4673 | 91.8701 | 705.373 | 2.0549 | 449.726 | 33.9443 | 48.8485 | 33.7142 | 73.9658 | 11.9921 | 110.3112 | 28.6228 | 8.1857 | 99.7816 | 66.1667 | 24 | 29.4118 | 81 | 31 | 1.0007 | 69.8039 | 102 | 7970 | 32.549 | 108.8104 | 34.9915 | 0 | 19.8125 | 0 | 42.2272 | 32.8281
10/2/2020 00:14:26.1 | 150.849 | 1244 | 38 | 2499.6283 | 129.9818 | 79.6704 | 91.7628 | 29.8507 | 32.0171 | 0.04251 | 107.0349 | 11.5141 | 70.7041 | 70.295 | 57.138 | 0.99744 | 99.258 | 313.6678 | 253.7772 | 92.0769 | 705.4189 | 2.0505 | 450.536 | 34.0241 | 49.0166 | 33.8265 | 74.326 | 11.9876 | 109.8075 | 28.6364 | 8.2399 | 99.7397 | 66.2733 | 24.5 | 29.4118 | 81 | 31 | 1 | 69.8039 | 102 | 8140 | 32.549 | 108.8104 | 34.9762 | 0 | 19.75 | 0 | 42.4133 | 32.8281
10/2/2020 00:14:27.1 | 150.8493 | 1245 | 38 | 2498.3657 | 129.8435 | 79.7053 | 91.7954 | 29.8543 | 32.0121 | 0.0434 | 106.9651 | 11.516 | 70.3901 | 70.4358 | 57.1345 | 1.0076 | 99.2575 | 313.4711 | 253.6926 | 92.058 | 705.4242 | 2.0549 | 449.2791 | 33.9707 | 48.6869 | 33.6751 | 74.0587 | 11.9944 | 110.031 | 28.7211 | 8.1793 | 99.6726 | 66.3298 | 24.5 | 29.8039 | 81 | 31 | 1.001 | 69.8039 | 97 | 8160 | 32.549 | 109.7717 | 34.9182 | 0 | 19.9375 | 0 | 42.2333 | 32.9219
10/2/2020 00:14:28.1 | 150.8496 | 1246 | 38 | 2499.3727 | 129.3357 | 79.7364 | 91.8079 | 29.8446 | 32.0169 | 0.04386 | 107 | 11.5141 | 70.5614 | 70.0575 | 57.1493 | 1.0047 | 99.258 | 313.6116 | 253.5518 | 92.0941 | 705.4846 | 2.0565 | 449.7539 | 33.8515 | 48.9317 | 33.7006 | 74.1451 | 12.0073 | 110.3678 | 28.655 | 8.1702 | 99.639 | 66.354 | 24 | 29.0196 | 81 | 31 | 0.9991 | 69.8039 | 101 | 7770 | 32.549 | 108.8104 | 35.0769 | 0 | 19.375 | 0 | 42.5262 | 32.8281
10/2/2020 00:14:29.1 | 150.8498 | 1247 | 38 | 2498.7592 | 129.2729 | 79.8147 | 91.815 | 29.8306 | 32.0214 | 0.04446 | 106.9389 | 11.515 | 70.5328 | 70.2602 | 57.1637 | 1.0079 | 99.258 | 312.7967 | 253.6926 | 92.0095 | 705.5411 | 2.0441 | 451.9046 | 33.8268 | 48.7385 | 33.721 | 74.1579 | 12.0073 | 110.1157 | 28.7211 | 8.1496 | 99.6558 | 66.3733 | 24.5 | 29.4118 | 81 | 31 | 1.0075 | 69.8039 | 101 | 7770 | 32.549 | 108.8104 | 35.144 | 0 | 18.875 | 0 | 43.1946 | 32.8281
10/2/2020 00:14:30.1 | 150.8501 | 1248 | 38 | 2502.7942 | 129.1832 | 79.8146 | 91.8313 | 29.8369 | 32.0439 | 0.04503 | 106.9389 | 11.5218 | 70.4186 | 69.8809 | 57.1855 | 0.97374 | 99.258 | 312.9091 | 253.0448 | 92.2163 | 705.3835 | 2.0166 | 449.6981 | 33.8579 | 48.8551 | 33.7278 | 74.1707 | 11.9975 | 110.2837 | 28.6296 | 8.1599 | 99.4461 | 66.3798 | 24 | 29.4118 | 81 | 31 | 1.0008 | 69.8039 | 97 | 8190 | 32.549 | 109.7717 | 35.1257 | 0 | 19.75 | 0 | 43.457 | 32.8281
10/2/2020 00:14:31.1 | 150.8504 | 1249 | 38 | 2500.6211 | 129.8305 | 79.8239 | 91.8478 | 29.8303 | 32.014 | 0.04279 | 106.9302 | 11.5315 | 70.3901 | 69.8726 | 57.2226 | 1.0014 | 99.2535 | 313.3306 | 253.242 | 92.4042 | 705.348 | 2.025 | 450.3125 | 33.998 | 49.0549 | 33.7873 | 74.1643 | 11.9921 | 110.5593 | 28.5178 | 8.2012 | 99.4629 | 66.5363 | 24 | 29.4118 | 81 | 31 | 0.99913 | 69.8039 | 102 | 7970 | 32.549 | 109.1309 | 34.8236 | 0 | 20.9375 | 0 | 42.6819 | 32.8281
10/2/2020 00:14:32.1 | 150.8507 | 1250 | 38 | 2500.9082 | 130.0102 | 79.8898 | 91.8955 | 29.8254 | 32.0009 | 0.04338 | 107.0087 | 11.5354 | 70.8183 | 69.9276 | 57.2664 | 0.99993 | 99.2586 | 313.1058 | 252.7632 | 92.0095 | 705.3887 | 2.0445 | 450.927 | 34.0489 | 48.8418 | 33.7873 | 74.3564 | 12.0013 | 110.5084 | 28.6685 | 8.1535 | 99.6139 | 66.5863 | 24.5 | 29.4118 | 81 | 31 | 0.99852 | 69.8039 | 102 | 8070 | 32.549 | 109.1309 | 34.9579 | 0.0625 | 20.375 | 0 | 42.8009 | 32.9219
10/2/2020 00:14:33.1 | 150.8509 | 1251 | 38 | 2499.5304 | 129.8812 | 79.8909 | 91.9098 | 29.8601 | 32.0012 | 0.04222 | 107 | 11.5228 | 70.5614 | 69.7406 | 57.3298 | 0.99797 | 99.2575 | 313.1058 | 252.5378 | 91.9312 | 705.1799 | 2.0261 | 448.9998 | 33.9964 | 48.8618 | 33.7805 | 74.4748 | 11.9959 | 110.3112 | 28.5839 | 8.12 | 99.6642 | 66.6799 | 24.5 | 29.4118 | 81 | 31 | 0.99821 | 69.4118 | 98 | 8090 | 32.549 | 110.0922 | 34.7992 | 0.0625 | 20.25 | 0 | 42.749 | 32.9219
10/2/2020 00:14:34.1 | 150.8512 | 1252 | 38 | 2499.5047 | 129.7914 | 79.9501 | 91.9627 | 29.8596 | 32.0106 | 0.0468 | 107.0087 | 11.5238 | 70.7612 | 70.2253 | 57.3749 | 1.006 | 99.258 | 312.6 | 252.4815 | 92.1803 | 705.1602 | 2.0199 | 452.9102 | 33.9725 | 48.8685 | 33.8078 | 74.4812 | 11.983 | 110.5358 | 28.6957 | 8.1625 | 99.681 | 66.8057 | 24 | 29.0196 | 81 | 31 | 0.99632 | 69.8039 | 101 | 7720 | 32.549 | 108.8104 | 34.9152 | 0.0625 | 19.875 | 0 | 42.7307 | 32.8281
10/2/2020 00:14:35.1 | 150.8515 | 1253 | 38 | 2500.2938 | 129.9581 | 79.9944 | 91.9771 | 29.8679 | 31.9967 | 0.04666 | 107.0262 | 11.516 | 70.5899 | 70.2519 | 57.4034 | 1.0024 | 99.2603 | 312.1784 | 252.7913 | 92.2523 | 705.0525 | 2.0046 | 449.3629 | 34.0269 | 48.8934 | 33.8792 | 74.3564 | 12.0081 | 110.258 | 28.616 | 8.1793 | 99.681 | 66.6734 | 24 | 29.4118 | 81 | 31 | 0.99745 | 69.8039 | 102 | 7770 | 32.549 | 108.8104 | 34.9823 | 0.125 | 19.875 | 0 | 42.7918 | 32.8281
10/2/2020 00:14:36.1 | 150.8518 | 1254 | 38 | 2499.8121 | 129.9127 | 80.0304 | 91.9788 | 29.8577 | 32.0103 | 0.04402 | 106.9564 | 11.5189 | 70.647 | 70.3166 | 57.4383 | 1.0049 | 99.2569 | 312.6562 | 252.7913 | 92.2648 | 705.1799 | 2.0113 | 450.3405 | 34.0085 | 48.9584 | 33.8333 | 74.3196 | 12.0081 | 109.8624 | 28.7346 | 8.178 | 99.6474 | 66.7799 | 24 | 29.8039 | 81 | 31 | 1.0026 | 70.1961 | 98 | 8020 | 32.549 | 109.7717 | 34.9915 | 0.125 | 20.1875 | 0 | 42.8528 | 32.9219
10/2/2020 00:14:37.1 | 150.8521 | 1255 | 38 | 2500.5554 | 129.7599 | 80.0303 | 91.9943 | 29.859 | 32.0049 | 0.04504 | 107.0087 | 11.517 | 70.8754 | 70.4623 | 57.3999 | 0.99174 | 99.2592 | 311.8412 | 252.0027 | 92.21 | 705.3835 | 2.0268 | 451.3739 | 33.9786 | 48.7968 | 33.8333 | 74.4124 | 11.9777 | 110.1168 | 28.6753 | 8.2167 | 99.6726 | 66.8299 | 24 | 29.8039 | 81 | 31 | 0.99968 | 69.8039 | 102 | 7940 | 32.549 | 108.49 | 34.9457 | 0.0625 | 20.0625 | 0 | 42.8589 | 32.8281
10/2/2020 00:14:38.1 | 150.8523 | 1256 | 38 | 2500.5953 | 129.7462 | 80.0572 | 92.0259 | 29.8521 | 31.9946 | 0.04623 | 107.0349 | 11.515 | 70.7612 | 70.3215 | 57.3235 | 0.98301 | 99.2569 | 312.0379 | 252.1717 | 92.2586 | 705.6278 | 2.0117 | 449.5584 | 33.9756 | 48.9517 | 33.8333 | 74.4124 | 11.9868 | 109.8624 | 28.8329 | 8.1857 | 99.6893 | 66.8299 | 24 | 29.8039 | 81 | 31 | 1.003 | 69.8039 | 102 | 8040 | 32.549 | 108.49 | 35.199 | 0.0625 | 19.3125 | 0 | 42.9932 | 32.8281
10/2/2020 00:14:39.1 | 150.8526 | 1257 | 38 | 2493.5605 | 128.4198 | 80.0823 | 92.0595 | 29.8512 | 31.9906 | 0.05215 | 107.0174 | 11.5228 | 70.4186 | 69.5934 | 57.2965 | 1.0247 | 99.2586 | 311.6726 | 251.9745 | 92.459 | 705.7394 | 1.9561 | 450.927 | 33.5336 | 48.5454 | 33.8197 | 74.4188 | 12.0035 | 110.3683 | 29.1546 | 8.0104 | 99.3287 | 66.967 | 24.5 | 29.0196 | 81 | 31 | 1.0127 | 69.0196 | 97 | 8260 | 32.549 | 109.7717 | 35.3912 | 0.0625 | 19.25 | 0 | 43.1366 | 32.8281
10/2/2020 00:14:40.1 | 150.8529 | 1258 | 38 | 2494.0099 | 127.6245 | 80.1409 | 92.0792 | 29.8605 | 31.9894 | 0.0567 | 106.9215 | 11.5218 | 70.5043 | 69.8592 | 57.2896 | 1.0044 | 99.2586 | 311.5321 | 251.721 | 92.2946 | 705.7092 | 1.9349 | 451.0108 | 33.3319 | 48.7835 | 33.7805 | 74.4492 | 11.9815 | 110.3963 | 28.6618 | 8.0774 | 98.859 | 67.0299 | 24.5 | 28.6274 | 81 | 31 | 1.0053 | 68.6274 | 100 | 7900 | 32.549 | 109.7717 | 35.3394 | 0.125 | 20.0625 | 0 | 42.7154 | 32.9219
10/2/2020 00:14:41.1 | 150.8532 | 1259 | 38 | 2500.9226 | 127.1469 | 80.1654 | 92.0946 | 29.8575 | 31.9977 | 0.05929 | 106.8255 | 11.5063 | 70.7041 | 69.4795 | 57.2488 | 1.0092 | 99.2586 | 312.0941 | 252.0027 | 92.1724 | 705.6264 | 1.9329 | 451.4857 | 33.2992 | 48.8085 | 33.7261 | 74.3243 | 11.9747 | 110.5364 | 28.6346 | 8.0014 | 98.75 | 67.0282 | 24.5 | 28.6274 | 82 | 31 | 0.99931 | 69.0196 | 96 | 8330 | 32.549 | 110.0922 | 35.1593 | 0.0625 | 19.4375 | 0 | 42.3492 | 32.8281
10/2/2020 00:14:42.1 | 150.8534 | 1260 | 38 | 2499.0282 | 127.6309 | 80.2501 | 92.131 | 29.848 | 32.0008 | 0.06523 | 106.7731 | 11.4956 | 70.5899 | 69.3687 | 57.1846 | 1.0003 | 99.258 | 311.6164 | 251.4394 | 92.3306 | 705.6527 | 1.9378 | 450.0891 | 33.4007 | 48.8218 | 33.6546 | 74.3868 | 11.9876 | 109.7235 | 28.7532 | 8.0671 | 98.6912 | 67.0605 | 24.5 | 29.0196 | 82 | 31 | 1.003 | 68.6274 | 101 | 8260 | 32.549 | 108.8104 | 35.1715 | 0 | 19.3125 | 0 | 42.7887 | 32.8281
10/2/2020 00:14:43.1 | 150.8537 | 1261 | 38 | 2499.327 | 127.8524 | 80.2838 | 92.1478 | 29.8684 | 31.9729 | 0.06328 | 106.7818 | 11.4898 | 70.961 | 70.1988 | 57.145 | 1.0019 | 99.2575 | 311.5321 | 251.8619 | 92.4293 | 705.8064 | 1.9384 | 451.5695 | 33.4627 | 48.5137 | 33.9064 | 74.7356 | 12.0248 | 109.6669 | 28.5974 | 8.0633 | 98.5906 | 67.2491 | 24.5 | 29.0196 | 82 | 31 | 1.0005 | 68.6274 | 96 | 8210 | 32.549 | 109.1309 | 35.1196 | 0.0625 | 19.75 | 0 | 42.8558 | 32.8281
10/2/2020 00:14:44.1 | 150.854 | 1262 | 38 | 2499.9428 | 127.7735 | 80.2419 | 92.1587 | 29.8496 | 31.9616 | 0.06149 | 106.7993 | 11.4888 | 70.4472 | 69.9726 | 57.1521 | 0.99922 | 99.258 | 311.8412 | 251.8619 | 92.4716 | 705.8773 | 1.9269 | 450.6198 | 33.4503 | 48.8685 | 33.7873 | 74.8779 | 12.002 | 109.7235 | 28.8007 | 8.0452 | 98.5067 | 67.1363 | 24.5 | 29.0196 | 82 | 31 | 0.99785 | 68.6274 | 96 | 8090 | 32.549 | 109.1309 | 35.1349 | 0 | 19.25 | 0 | 43.6279 | 32.8281
10/2/2020 00:14:45.1 | 150.8543 | 1263 | 38 | 2496.4873 | 127.87 | 80.2612 | 92.1717 | 29.8554 | 31.9549 | 0.06385 | 106.7905 | 11.485 | 70.5328 | 70.1938 | 57.1455 | 0.99708 | 99.2575 | 311.0263 | 251.3549 | 92.4105 | 705.9588 | 1.9023 | 451.6533 | 33.4292 | 48.8035 | 33.8401 | 74.7659 | 11.9739 | 109.5829 | 28.7346 | 8.12 | 98.4396 | 67.3361 | 24.5 | 29.4118 | 82 | 31 | 0.99742 | 69.0196 | 101 | 7920 | 32.549 | 108.1619 | 35.2142 | 0 | 20.5 | 0 | 42.8192 | 32.8281
10/2/2020 00:14:46.1 | 150.8546 | 1264 | 38 | 2499.7637 | 127.4853 | 80.3364 | 92.195 | 29.8562 | 31.9696 | 0.06584 | 106.7993 | 11.4927 | 70.7612 | 69.9192 | 57.1146 | 1.0078 | 99.2609 | 311.3073 | 250.8479 | 92.4653 | 705.9377 | 1.9194 | 450.0053 | 33.3724 | 48.8102 | 33.7601 | 74.9706 | 11.9762 | 110.0345 | 28.7939 | 8.111 | 98.5571 | 67.3103 | 24.5 | 29.0196 | 82 | 31 | 1.0003 | 68.6274 | 97 | 8190 | 32.549 | 109.4513 | 35.0677 | 0 | 21.0625 | 0 | 41.6443 | 32.8281
10/2/2020 00:14:47.1 | 150.8548 | 1265 | 38 | 2499.2595 | 127.6683 | 80.3823 | 92.2323 | 29.8336 | 31.9801 | 0.06304 | 106.8865 | 11.5053 | 70.6756 | 69.7139 | 57.1016 | 1.004 | 99.2546 | 310.8577 | 251.214 | 92.6155 | 706.2031 | 1.9406 | 449.8656 | 33.4136 | 48.7635 | 33.8928 | 74.43 | 11.9815 | 109.8882 | 28.5889 | 8.0001 | 98.7416 | 67.3861 | 24.5 | 29.0196 | 82 | 31 | 1.0007 | 69.0196 | 96 | 8310 | 32.549 | 109.4513 | 35.0983 | 0 | 20.625 | 0 | 41.2537 | 32.8281
10/2/2020 00:14:48.1 | 150.8551 | 1266 | 38 | 2499.5789 | 127.7788 | 80.389 | 92.2538 | 29.8391 | 31.9798 | 0.06127 | 106.9476 | 11.5063 | 70.647 | 69.5147 | 57.1077 | 1.0033 | 99.2586 | 310.5486 | 250.876 | 92.6891 | 706.2687 | 1.9462 | 451.0667 | 33.4468 | 48.7902 | 33.7669 | 74.8523 | 12.0157 | 110.1442 | 28.7211 | 8.0207 | 98.6996 | 67.4167 | 24.5 | 29.0196 | 82 | 31 | 0.99998 | 68.6274 | 101 | 8210 | 32.549 | 108.8104 | 35.0617 | 0 | 20.125 | 0 | 41.4246 | 32.8281
10/2/2020 00:14:49.1 | 150.8554 | 1267 | 38 | 2500.3411 | 127.9736 | 80.4469 | 92.2881 | 29.864 | 31.9582 | 0.05989 | 106.9564 | 11.5063 | 70.4472 | 69.5214 | 57.1193 | 1.0014 | 99.2552 | 311.0263 | 251.4112 | 92.5435 | 706.1926 | 1.9426 | 449.6422 | 33.508 | 48.5836 | 33.8265 | 74.9018 | 12.0361 | 110.3929 | 28.8261 | 8.1097 | 98.6996 | 67.5231 | 24.5 | 29.0196 | 82 | 31 | 1.0011 | 68.6274 | 97 | 8460 | 32.549 | 109.7717 | 35.0525 | 0 | 20.4375 | 0 | 41.2994 | 32.7344
10/2/2020 00:14:50.1 | 150.8557 | 1268 | 38 | 2498.1881 | 128.142 | 80.4664 | 92.3119 | 29.8662 | 31.9689 | 0.05638 | 106.9651 | 11.4927 | 70.5899 | 69.8191 | 57.1306 | 1.0049 | 99.258 | 310.2676 | 250.6507 | 92.5921 | 706.1571 | 1.928 | 450.7315 | 33.5232 | 48.6353 | 33.886 | 74.8523 | 12.0399 | 109.8075 | 28.7736 | 8.0323 | 98.6996 | 67.4796 | 24.5 | 29.0196 | 82 | 31 | 0.99916 | 69.0196 | 97 | 8160 | 32.549 | 109.4513 | 34.9793 | 0 | 20.375 | 0 | 41.2994 | 32.8281
10/2/2020 00:14:51.1 | 150.8559 | 1269 | 38 | 2501.6913 | 127.8034 | 80.4822 | 92.3166 | 29.8444 | 31.9605 | 0.05298 | 106.9913 | 11.4782 | 70.8754 | 69.9192 | 57.1674 | 1.0026 | 99.258 | 310.8858 | 250.369 | 92.6891 | 706.1006 | 1.9471 | 451.5695 | 33.4815 | 48.8934 | 33.8128 | 74.8523 | 12.0331 | 110.0036 | 28.6685 | 8.0813 | 98.7751 | 67.6101 | 24.5 | 29.0196 | 82 | 31 | 0.99763 | 68.6274 | 100 | 7940 | 32.549 | 108.8104 | 34.9213 | 0 | 19.5 | 0 | 42.1234 | 32.8281
10/2/2020 00:14:52.1 | 150.8562 | 1270 | 38 | 2499.718 | 127.9322 | 80.4994 | 92.325 | 29.8477 | 31.9428 | 0.05107 | 107.0174 | 11.4772 | 70.6185 | 70.2336 | 57.2124 | 0.99779 | 99.258 | 312.2908 | 251.6084 | 92.5983 | 706.0652 | 1.9506 | 449.726 | 33.4888 | 48.6936 | 33.7669 | 74.8587 | 12.0164 | 110.1157 | 28.8853 | 8.0942 | 98.6829 | 67.6664 | 24.5 | 29.0196 | 82 | 31 | 0.99611 | 68.6274 | 96 | 8260 | 32.549 | 109.4513 | 34.8083 | 0 | 20.25 | 0 | 41.6534 | 32.8281
10/2/2020 00:14:53.1 | 150.8565 | 1271 | 38 | 2499.901 | 127.8621 | 80.5244 | 92.3642 | 29.8594 | 31.9276 | 0.05186 | 106.9913 | 11.482 | 70.7326 | 70.3481 | 57.2646 | 1.0063 | 99.258 | 311.504 | 251.3549 | 92.6766 | 706.1466 | 1.9546 | 449.726 | 33.4729 | 48.8285 | 33.8197 | 74.9386 | 11.9891 | 110.1717 | 28.7075 | 8.0104 | 98.6661 | 67.5666 | 24.5 | 28.6274 | 82 | 31 | 0.99907 | 68.6274 | 96 | 8290 | 32.549 | 109.4513 | 34.964 | 0 | 19.1875 | 0 | 42.157 | 32.8281
10/2/2020 00:14:54.1 | 150.8568 | 1272 | 38 | 2498.1448 | 127.7965 | 80.6171 | 92.3902 | 29.8463 | 31.9412 | 0.05178 | 107 | 11.4917 | 70.5614 | 70.0325 | 57.3042 | 1.0111 | 99.1469 | 311.5321 | 251.5802 | 92.8707 | 706.2438 | 1.9123 | 450.3405 | 33.4322 | 48.6736 | 33.8401 | 74.889 | 11.9747 | 109.8925 | 28.7075 | 7.995 | 98.5571 | 67.7857 | 24.5 | 29.0196 | 82 | 31 | 1.001 | 68.6274 | 100 | 8160 | 32.549 | 108.49 | 34.8969 | 0 | 18.25 | 0 | 43.2007 | 32.8281
10/2/2020 00:14:55.1 | 150.8571 | 1273 | 38 | 2498.6066 | 127.627 | 80.6595 | 92.3814 | 29.8323 | 31.9434 | 0.0535 | 106.9302 | 11.4966 | 70.4757 | 69.7373 | 57.3312 | 1.0046 | 99.2603 | 310.7172 | 250.707 | 92.5921 | 706.1111 | 1.878 | 450.3405 | 33.394 | 49.0999 | 33.8265 | 75.001 | 11.9807 | 109.9218 | 28.6685 | 8.0091 | 98.3474 | 67.7728 | 24.5 | 28.6274 | 82 | 31 | 1.0004 | 68.6274 | 96 | 8430 | 32.549 | 109.7717 | 34.79 | 0 | 18.8125 | 0 | 43.4845 | 32.8281
10/2/2020 00:14:56.1 | 150.8573 | 1274 | 38 | 2498.6437 | 127.5282 | 80.6985 | 92.3995 | 29.841 | 31.933 | 0.0516 | 106.904 | 11.4976 | 70.5328 | 69.7891 | 57.3875 | 0.99476 | 99.2586 | 310.3238 | 250.9324 | 92.6469 | 705.943 | 1.8963 | 450.0332 | 33.3687 | 48.6936 | 33.9251 | 75.0569 | 11.9792 | 110.7885 | 28.6753 | 8.1458 | 98.2803 | 67.966 | 24.5 | 28.6274 | 82 | 31 | 0.9998 | 69.0196 | 100 | 7870 | 32.549 | 109.1309 | 34.7229 | 0 | 20.75 | 0 | 42.7521 | 32.8281
10/2/2020 00:14:57.1 | 150.8576 | 1275 | 38 | 2500.6613 | 127.5032 | 80.7049 | 92.4409 | 29.8441 | 31.9405 | 0.05018 | 106.9302 | 11.4927 | 70.4472 | 70.0824 | 57.4281 | 0.99922 | 99.258 | 310.7734 | 250.6225 | 92.5498 | 705.851 | 1.9278 | 449.4746 | 33.3891 | 49.0033 | 33.806 | 75.1065 | 11.9891 | 110.2557 | 28.5703 | 8.1316 | 98.5235 | 67.9032 | 24.5 | 29.0196 | 82 | 31 | 1.0036 | 69.0196 | 101 | 8070 | 32.549 | 109.1309 | 34.7565 | 0.0625 | 21.3125 | 0 | 42.2272 | 32.8281
10/2/2020 00:14:58.1 | 150.8579 | 1276 | 38 | 2498.4582 | 127.5508 | 80.7027 | 92.4646 | 29.8407 | 31.9479 | 0.04799 | 106.9564 | 11.4733 | 70.647 | 70.2353 | 57.4736 | 1.0031 | 99.2569 | 311.1949 | 250.6225 | 92.7251 | 705.9483 | 1.9725 | 451.7371 | 33.3721 | 48.8801 | 33.7737 | 75.0377 | 12.024 | 110.3666 | 28.7075 | 8.0749 | 98.7583 | 68.0224 | 24.5 | 29.0196 | 82 | 31 | 0.9966 | 69.0196 | 97 | 8240 | 32.549 | 110.0922 | 34.7778 | 0 | 20.9375 | 0 | 42.0166 | 32.8281
10/2/2020 00:14:59.1 | 150.8582 | 1277 | 38 | 2501.0373 | 127.3664 | 80.7053 | 92.5058 | 29.8493 | 31.9624 | 0.04889 | 106.9826 | 11.4714 | 70.3901 | 70.5417 | 57.5105 | 1.0085 | 99.2569 | 311.785 | 251.0169 | 92.8284 | 706.2649 | 1.9683 | 449.9494 | 33.3583 | 48.8351 | 33.92 | 75.1928 | 11.983 | 110.0025 | 28.3466 | 8.0736 | 98.8758 | 68.111 | 24.5 | 28.6274 | 82 | 31 | 0.99712 | 68.6274 | 101 | 8140 | 32.549 | 109.1309 | 34.8785 | 0 | 21.0625 | 0 | 41.272 | 32.8281
10/2/2020 00:15:00.1 | 150.8584 | 1278 | 38 | 2498.1995 | 127.5984 | 80.7455 | 92.5171 | 29.8536 | 31.9477 | 0.04904 | 107.0349 | 11.4704 | 70.4186 | 70.0225 | 57.5581 | 0.99672 | 99.2575 | 311.5602 | 250.707 | 92.9865 | 706.3095 | 1.9437 | 448.6087 | 33.3811 | 48.9001 | 33.8197 | 75.1065 | 12.0195 | 110.2551 | 28.7803 | 8.0413 | 98.9009 | 68.1158 | 24.5 | 29.0196 | 82 | 31 | 1.002 | 69.0196 | 101 | 8190 | 32.549 | 108.8104 | 34.7656 | 0.0625 | 20.5 | 0 | 41.4795 | 32.8281
10/2/2020 00:15:01.1 | 150.8587 | 1279 | 38 | 2502.731 | 127.1928 | 80.7987 | 92.5246 | 29.8408 | 31.9525 | 0.05171 | 106.9913 | 11.451 | 70.1903 | 69.6972 | 57.605 | 0.99405 | 99.2569 | 311.8412 | 250.8197 | 93.0773 | 706.4369 | 1.9293 | 451.5695 | 33.3354 | 48.7902 | 33.7737 | 75.2487 | 11.9982 | 109.9464 | 28.8786 | 7.9924 | 98.8506 | 68.1222 | 24.5 | 29.0196 | 82 | 31 | 1.0005 | 68.6274 | 101 | 8240 | 32.549 | 109.4513 | 34.7382 | 0 | 19.4375 | 0 | 42.218 | 32.8281
10/2/2020 00:15:02.1 | 150.859 | 1280 | 38 | 2497.733 | 127.6457 | 80.8319 | 92.5531 | 29.8407 | 31.931 | 0.05122 | 106.9826 | 11.452 | 70.4186 | 69.8709 | 57.6331 | 1.006 | 99.258 | 310.6891 | 250.2282 | 93.0162 | 706.5236 | 1.9198 | 450.0332 | 33.3873 | 48.8285 | 33.9387 | 75.1864 | 11.9929 | 110.1157 | 28.865 | 8.031 | 98.7248 | 68.1786 | 24.5 | 29.0196 | 82 | 31 | 0.99849 | 69.0196 | 100 | 7870 | 32.549 | 108.49 | 34.7961 | 0 | 20 | 0 | 42.2607 | 32.8281
10/2/2020 00:15:03.1 | 150.8593 | 1281 | 38 | 2501.0022 | 127.6805 | 80.9027 | 92.5866 | 29.8362 | 31.9379 | 0.04951 | 106.9738 | 11.4578 | 70.2188 | 70.2618 | 57.6853 | 0.99601 | 99.258 | 310.4924 | 250.0029 | 92.6766 | 706.743 | 1.9251 | 448.7484 | 33.4401 | 48.8801 | 34.0646 | 75.0377 | 11.9982 | 109.7795 | 28.8125 | 8.1393 | 98.6409 | 68.3476 | 24.5 | 28.6274 | 82 | 31 | 0.99889 | 69.0196 | 100 | 8040 | 32.549 | 108.49 | 34.7412 | 0.125 | 19.875 | 0 | 42.4927 | 32.8281
10/2/2020 00:15:04.1 | 150.8596 | 1282 | 38 | 2500.0521 | 127.8319 | 80.9015 | 92.5967 | 29.8462 | 31.9221 | 0.04942 | 106.9564 | 11.4471 | 70.3045 | 70.4259 | 57.7535 | 1.0067 | 99.2575 | 310.5205 | 250.3972 | 92.9317 | 706.605 | 1.9156 | 452.3515 | 33.467 | 48.7902 | 33.9387 | 75.2487 | 11.9785 | 110.031 | 28.6685 | 8.0607 | 98.599 | 68.3782 | 24.5 | 29.0196 | 82 | 31 | 1.0004 | 68.6274 | 96 | 8190 | 32.549 | 109.4513 | 34.7565 | 0.0625 | 19.9375 | 0 | 42.5568 | 32.8281
10/2/2020 00:15:05.1 | 150.8598 | 1283 | 38 | 2500.0418 | 127.8226 | 80.9429 | 92.6022 | 29.8575 | 31.9242 | 0.05023 | 106.9127 | 11.4549 | 70.5899 | 70.0724 | 57.8229 | 1.0038 | 99.2586 | 309.9584 | 250.0029 | 92.8832 | 706.559 | 1.9143 | 449.8098 | 33.4644 | 48.945 | 33.8265 | 75.2983 | 11.9876 | 110.2002 | 28.616 | 8.0581 | 98.5738 | 68.4216 | 24.5 | 29.0196 | 82 | 31 | 0.99834 | 69.0196 | 101 | 8120 | 32.549 | 108.8104 | 34.6283 | 0.0625 | 19.75 | 0 | 42.4927 | 32.8281
10/2/2020 00:15:06.1 | 150.8601 | 1284 | 38 | 2499.0098 | 127.782 | 80.9711 | 92.629 | 29.8621 | 31.9245 | 0.0519 | 106.9651 | 11.4442 | 70.4757 | 70.0907 | 57.8832 | 1.0069 | 99.2575 | 310.3519 | 250.0592 | 93.0288 | 706.5538 | 1.9161 | 449.4746 | 33.44 | 48.7385 | 33.9778 | 75.3478 | 12.0005 | 109.975 | 28.8261 | 8.0336 | 98.599 | 68.4651 | 24.5 | 29.0196 | 82 | 31 | 1.0002 | 68.6274 | 100 | 8160 | 32.549 | 108.8104 | 34.787 | 0.125 | 19.0625 | 0 | 42.8253 | 32.8281
10/2/2020 00:15:07.1 | 150.8604 | 1285 | 38 | 2499.1769 | 127.4553 | 80.9924 | 92.6435 | 29.8475 | 31.9155 | 0.05219 | 106.9564 | 11.45 | 70.4472 | 70.72 | 57.9386 | 1.017 | 99.258 | 310.6048 | 250.3972 | 92.8832 | 706.559 | 1.9059 | 451.5974 | 33.3567 | 48.8418 | 33.8792 | 75.4469 | 12.0233 | 109.6394 | 28.616 | 8.0555 | 98.4899 | 68.5214 | 24.5 | 28.6274 | 82 | 31 | 1.001 | 68.6274 | 96 | 8240 | 32.549 | 109.1309 | 34.8175 | 0.125 | 18.6875 | 0 | 43.5181 | 32.8281
10/2/2020 00:15:08.1 | 150.8607 | 1286 | 38 | 2499.3735 | 127.4827 | 80.9844 | 92.6593 | 29.8572 | 31.9256 | 0.05359 | 106.9913 | 11.4471 | 70.6756 | 70.2502 | 57.9993 | 1.0038 | 99.258 | 310.661 | 250.0029 | 93.0476 | 706.6155 | 1.8963 | 448.6925 | 33.3665 | 49.0166 | 33.9523 | 75.5652 | 11.9883 | 109.5554 | 28.8464 | 7.9795 | 98.3809 | 68.5906 | 24.5 | 29.0196 | 82 | 31 | 0.99953 | 68.6274 | 100 | 7850 | 32.549 | 108.1619 | 34.7595 | 0.125 | 19.375 | 0 | 43.7897 | 32.8281
10/2/2020 00:15:09.1 | 150.8609 | 1287 | 38 | 2500.225 | 127.2583 | 81.043 | 92.6901 | 29.8402 | 31.9298 | 0.05016 | 106.9738 | 11.4539 | 70.7041 | 70.6028 | 58.0744 | 1.0081 | 99.2575 | 309.9303 | 249.4396 | 93.0288 | 706.7167 | 1.8943 | 449.8377 | 33.3191 | 48.8418 | 33.9251 | 75.4469 | 11.9838 | 109.5549 | 28.2483 | 8.0916 | 98.3558 | 68.6147 | 24.5 | 29.4118 | 82 | 31 | 0.99983 | 69.0196 | 96 | 8360 | 32.549 | 109.1309 | 34.8969 | 0.0625 | 20.4375 | 0 | 42.63 | 32.8281
10/2/2020 00:15:10.1 | 150.8612 | 1288 | 38 | 2499.0335 | 127.2194 | 81.0642 | 92.7137 | 29.8408 | 31.9101 | 0.05077 | 107.0262 | 11.4491 | 70.5899 | 70.0791 | 58.1365 | 0.98621 | 99.258 | 309.8741 | 249.3551 | 93.2228 | 706.9663 | 1.889 | 450.3963 | 33.2931 | 48.7902 | 33.9319 | 75.3974 | 12.0149 | 109.7795 | 28.7736 | 8.1161 | 98.4732 | 68.7209 | 24.5 | 29.4118 | 82 | 31 | 1.0001 | 68.6274 | 101 | 8240 | 32.549 | 108.1619 | 34.9701 | 0.0625 | 20.8125 | 0 | 42.2089 | 32.8281
10/2/2020 00:15:11.1 | 150.8615 | 1289 | 38 | 2500.3906 | 127.2932 | 81.0727 | 92.7383 | 29.856 | 31.9086 | 0.0508 | 107.0174 | 11.4491 | 70.9895 | 69.6436 | 58.1844 | 0.98871 | 99.2614 | 310.4924 | 249.9466 | 93.071 | 706.9965 | 1.9076 | 452.7147 | 33.3305 | 48.8351 | 33.8128 | 75.3414 | 11.9944 | 109.7269 | 28.8193 | 8.0465 | 98.6242 | 68.7579 | 24.5 | 29.0196 | 82 | 31 | 0.9987 | 68.6274 | 101 | 7820 | 32.549 | 108.1619 | 34.8938 | 0 | 20.75 | 0 | 41.9159 | 32.8281
10/2/2020 00:15:12.1 | 150.8618 | 1290 | 38 | 2498.9367 | 127.3829 | 81.1125 | 92.7738 | 29.8594 | 31.9008 | 0.04902 | 107.0262 | 11.4462 | 70.9325 | 70.0874 | 58.2423 | 1.0014 | 99.2575 | 309.4807 | 248.9044 | 93.1743 | 707.43 | 1.9101 | 450.927 | 33.3346 | 48.8934 | 34.005 | 75.5955 | 11.9997 | 109.6949 | 28.9311 | 7.9756 | 98.7583 | 68.8399 | 24.5 | 29.4118 | 82 | 31 | 0.9994 | 68.6274 | 97 | 8090 | 32.549 | 109.1309 | 34.967 | 0 | 20.8125 | 0 | 41.2293 | 32.8281
10/2/2020 00:15:13.1 | 150.8621 | 1291 | 38 | 2499.2425 | 127.5132 | 81.1481 | 92.7919 | 29.8604 | 31.9014 | 0.05086 | 107.0349 | 11.4336 | 70.4186 | 69.8058 | 58.3012 | 1.0074 | 99.2586 | 309.5369 | 249.2706 | 92.9317 | 707.4037 | 1.9032 | 449.1394 | 33.3727 | 48.6869 | 33.8656 | 75.546 | 12.0157 | 109.9481 | 28.7211 | 8.0852 | 98.7835 | 68.8077 | 24.5 | 29.0196 | 82 | 31 | 1.0009 | 68.6274 | 101 | 7990 | 32.549 | 109.1309 | 34.9426 | 0 | 19.9375 | 0 | 41.6229 | 32.9219
10/2/2020 00:15:14.1 | 150.8623 | 1292 | 38 | 2501.224 | 127.5091 | 81.1885 | 92.8027 | 29.8608 | 31.9147 | 0.05242 | 107.0873 | 11.4306 | 70.7897 | 69.7557 | 58.3509 | 0.98995 | 99.258 | 309.9303 | 249.4396 | 93.0773 | 707.5417 | 1.8981 | 451.0946 | 33.3981 | 48.7902 | 33.886 | 75.5955 | 12.002 | 109.8916 | 28.616 | 8.062 | 98.7416 | 68.9766 | 24.5 | 29.4118 | 82 | 31 | 0.99883 | 69.0196 | 97 | 8190 | 32.549 | 109.1309 | 34.8724 | 0.0625 | 20.3125 | 0 | 41.3391 | 32.8281
10/2/2020 00:15:15.1 | 150.8626 | 1293 | 38 | 2500.3646 | 127.7341 | 81.2132 | 92.8248 | 29.8546 | 31.9186 | 0.05021 | 107.0873 | 11.4297 | 70.5614 | 70.1489 | 58.404 | 1.004 | 99.2586 | 309.4807 | 248.8199 | 92.8707 | 707.5417 | 1.8974 | 450.0612 | 33.4456 | 48.6736 | 33.886 | 75.6818 | 11.9982 | 109.7241 | 28.76 | 8.0323 | 98.7416 | 68.9766 | 24.5 | 29.0196 | 82 | 31 | 0.99901 | 69.0196 | 101 | 8380 | 32.549 | 109.1309 | 34.8816 | 0 | 19.9375 | 0 | 41.5772 | 32.8281
10/2/2020 00:15:16.1 | 150.8629 | 1294 | 38 | 2501.039 | 127.5902 | 81.2685 | 92.829 | 29.8574 | 31.9173 | 0.04955 | 107.0873 | 11.4306 | 70.647 | 69.8008 | 58.4772 | 1.0056 | 99.2586 | 309.7898 | 249.3551 | 93.071 | 707.5575 | 1.8937 | 453.0219 | 33.4169 | 48.6286 | 34.0119 | 75.7377 | 12.0043 | 110.0602 | 28.7143 | 8.1032 | 98.7248 | 69.0956 | 24.5 | 29.0196 | 82 | 31 | 0.9994 | 68.6274 | 101 | 8190 | 32.549 | 109.1309 | 34.964 | 0 | 20.125 | 0 | 41.4215 | 32.9219
10/2/2020 00:15:17.1 | 150.8632 | 1295 | 38 | 2497.5624 | 127.6706 | 81.3341 | 92.8604 | 29.85 | 31.9134 | 0.04984 | 107.0611 | 11.4268 | 70.5899 | 69.7557 | 58.5171 | 1.0062 | 99.2575 | 308.8344 | 248.4538 | 93.2228 | 707.5364 | 1.8943 | 449.8098 | 33.3915 | 48.7902 | 33.8792 | 75.5955 | 11.9769 | 109.919 | 28.8786 | 8.0646 | 98.6661 | 69.02 | 24.5 | 29.0196 | 83 | 31 | 0.99715 | 69.0196 | 101 | 8140 | 32.549 | 109.4513 | 34.8663 | 0.0625 | 20.3125 | 0 | 41.4001 | 32.8281
10/2/2020 00:15:18.1 | 150.8634 | 1296 | 38 | 2502.5207 | 127.2689 | 81.3637 | 92.8905 | 29.8565 | 31.9086 | 0.04973 | 107.0698 | 11.4161 | 70.8183 | 69.9276 | 58.5453 | 1.0286 | 99.2575 | 309.8741 | 249.0171 | 93.2838 | 707.6586 | 1.8963 | 448.8043 | 33.3525 | 48.8551 | 33.8265 | 75.8064 | 11.9724 | 109.5268 | 28.7346 | 8.0478 | 98.708 | 69.1197 | 24.5 | 29.0196 | 83 | 31 | 1.0032 | 68.6274 | 100 | 8090 | 32.549 | 109.1309 | 35.025 | 0 | 19.375 | 0 | 41.5649 | 32.8281
10/2/2020 00:15:19.1 | 150.8637 | 1297 | 38 | 2501.0728 | 127.3932 | 81.373 | 92.9189 | 29.8551 | 31.9037 | 0.05085 | 107.0524 | 11.4161 | 70.5614 | 69.7273 | 58.5633 | 1.0071 | 99.258 | 309.0592 | 248.6227 | 93.2524 | 707.6481 | 1.8815 | 449.3908 | 33.3658 | 48.6669 | 33.8656 | 75.6258 | 12.002 | 109.5554 | 28.7532 | 8.0723 | 98.6242 | 69.1567 | 24.5 | 29.0196 | 83 | 31 | 1.0013 | 68.6274 | 101 | 7940 | 32.549 | 108.49 | 34.9762 | 0 | 18.75 | 0 | 42.2638 | 32.9219
10/2/2020 00:15:20.1 | 150.864 | 1298 | 38 | 2498.7878 | 127.5584 | 81.3745 | 92.9333 | 29.8632 | 31.8904 | 0.05066 | 106.9389 | 11.4006 | 70.9039 | 70.0375 | 58.5913 | 1.0023 | 99.2569 | 308.9468 | 248.1721 | 93.2775 | 707.6888 | 1.8562 | 450.5639 | 33.3785 | 48.6936 | 33.8656 | 75.7505 | 11.9815 | 109.3582 | 28.7278 | 8.0555 | 98.4983 | 69.2564 | 24.5 | 29.4118 | 83 | 31 | 1.0034 | 68.6274 | 100 | 8240 | 32.549 | 109.1309 | 34.8877 | 0 | 19.5 | 0 | 42.3218 | 32.8281
10/2/2020 00:15:21.1 | 150.8643 | 1299 | 38 | 2499.4055 | 127.3965 | 81.4111 | 92.9616 | 29.8402 | 31.9064 | 0.05048 | 107 | 11.3812 | 70.9325 | 69.8909 | 58.6335 | 1.0078 | 99.2592 | 308.7782 | 248.5946 | 93.1258 | 707.8728 | 1.8447 | 449.1674 | 33.3444 | 48.6869 | 33.8401 | 75.7936 | 11.9975 | 109.5285 | 28.6685 | 8.0413 | 98.4564 | 69.2323 | 24.5 | 29.0196 | 83 | 31 | 1.0015 | 68.6274 | 96 | 8460 | 32.549 | 109.1309 | 35.0098 | 0 | 19.1875 | 0 | 42.923 | 32.8281
10/2/2020 00:15:22.1 | 150.8646 | 1300 | 38 | 2500.9871 | 127.3534 | 81.4547 | 92.9697 | 29.8632 | 31.8926 | 0.05101 | 107.0174 | 11.3589 | 70.6185 | 70.2071 | 58.6835 | 1.0056 | 99.2586 | 308.5253 | 248.2003 | 93.1852 | 707.8977 | 1.8514 | 450.117 | 33.3542 | 48.5436 | 33.8724 | 75.6067 | 12.0104 | 109.4719 | 28.8379 | 8.1135 | 98.3725 | 69.2628 | 24.5 | 29.0196 | 83 | 31 | 0.99919 | 68.6274 | 100 | 8210 | 32.549 | 108.1619 | 34.845 | 0 | 19.0625 | 0 | 43.4509 | 32.9219
10/2/2020 00:15:23.1 | 150.8648 | 1301 | 38 | 2500.2006 | 127.5847 | 81.5092 | 92.9975 | 29.8593 | 31.8918 | 0.04935 | 106.9826 | 11.3482 | 70.5328 | 70.0774 | 58.7326 | 0.98978 | 99.258 | 308.722 | 247.9468 | 93.1743 | 707.9845 | 1.8469 | 452.2398 | 33.4043 | 48.8418 | 33.8792 | 75.8926 | 12.0202 | 109.5834 | 28.616 | 8.0646 | 98.2803 | 69.4187 | 24.5 | 29.0196 | 83 | 31 | 0.99953 | 69.0196 | 96 | 8140 | 32.549 | 109.1309 | 34.9121 | 0 | 19.8125 | 0 | 43.5181 | 32.9219
10/2/2020 00:15:24.1 | 150.8651 | 1302 | 38 | 2500.4988 | 127.4492 | 81.5101 | 93.0109 | 29.8587 | 31.8859 | 0.05053 | 107.0087 | 11.3463 | 70.5043 | 69.7807 | 58.776 | 1.0074 | 99.2563 | 309.0592 | 247.7496 | 93.265 | 708.1014 | 1.8492 | 450.2287 | 33.3728 | 48.6286 | 33.9251 | 75.8367 | 12.0172 | 109.8899 | 28.6092 | 8.0027 | 98.3725 | 69.4621 | 24.5 | 29.0196 | 83 | 31 | 0.99812 | 68.6274 | 96 | 8120 | 32.549 | 109.1309 | 35.022 | 0 | 19.3125 | 0 | 43.6493 | 32.8281
10/2/2020 00:15:25.1 | 150.8654 | 1303 | 38 | 2500.8391 | 127.2928 | 81.5098 | 93.0223 | 29.8499 | 31.8812 | 0.05067 | 107.0174 | 11.3579 | 70.6756 | 69.5934 | 58.8119 | 1.0133 | 99.2592 | 307.9632 | 247.7778 | 93.2712 | 708.1986 | 1.8494 | 449.9215 | 33.3363 | 48.5836 | 34.051 | 76.0906 | 11.9823 | 109.5566 | 28.7211 | 8.0401 | 98.4396 | 69.4814 | 24.5 | 29.0196 | 83 | 31 | 1.0062 | 68.6274 | 100 | 7940 | 32.549 | 108.1619 | 35.0708 | 0 | 19.5 | 0 | 43.5181 | 32.9219
10/2/2020 00:15:26.1 | 150.8657 | 1304 | 38 | 2502.0986 | 127.3607 | 81.5574 | 93.0438 | 29.8598 | 31.877 | 0.05056 | 107.0262 | 11.3501 | 70.6756 | 69.2325 | 58.8628 | 1.0079 | 99.2592 | 308.2443 | 247.8059 | 93.3745 | 708.2183 | 1.8436 | 451.5695 | 33.3709 | 48.5387 | 34.0237 | 76.097 | 11.9769 | 109.6406 | 28.7803 | 8.1084 | 98.3725 | 69.5055 | 24.5 | 29.0196 | 83 | 31 | 1.0039 | 68.6274 | 96 | 8210 | 32.549 | 108.8104 | 35.0342 | 0 | 19.875 | 0 | 43.6401 | 32.9219
10/2/2020 00:15:27.1 | 150.8659 | 1305 | 38 | 2500.98 | 127.5702 | 81.6002 | 93.0759 | 29.8693 | 31.8765 | 0.05158 | 107.0436 | 11.3482 | 70.7041 | 69.6185 | 58.9153 | 1.0099 | 99.2569 | 307.626 | 247.2144 | 93.4652 | 708.3103 | 1.866 | 449.7819 | 33.4109 | 48.5836 | 34.09 | 76.0906 | 11.9807 | 109.9184 | 28.7211 | 8.0594 | 98.3641 | 69.618 | 24.5 | 29.0196 | 83 | 31 | 0.99974 | 68.6274 | 101 | 8380 | 32.549 | 108.1619 | 35.0464 | 0.0625 | 20.0625 | 0 | 43.7561 | 32.8281
10/2/2020 00:15:28.1 | 150.8662 | 1306 | 38 | 2500.0628 | 127.6333 | 81.6402 | 93.0986 | 29.8625 | 31.8778 | 0.0517 | 107.0698 | 11.3472 | 70.647 | 70.0541 | 58.937 | 1.0026 | 99.2575 | 307.7103 | 247.2708 | 93.1993 | 708.2696 | 1.8788 | 452.3515 | 33.4152 | 48.5071 | 33.8792 | 76.0172 | 12.0096 | 109.7789 | 28.9057 | 8.031 | 98.5235 | 69.618 | 24.5 | 29.0196 | 83 | 31 | 1.0017 | 68.6274 | 100 | 8140 | 32.549 | 109.4513 | 35.0861 | 0 | 20 | 0 | 43.7469 | 32.9219
10/2/2020 00:15:29.1 | 150.8665 | 1307 | 38 | 2500.4316 | 127.8254 | 81.6217 | 93.1204 | 29.8423 | 31.8801 | 0.0505 | 107.0436 | 11.3249 | 70.5614 | 70.3829 | 58.9541 | 1.0053 | 99.258 | 307.9632 | 247.0736 | 93.1868 | 708.1934 | 1.8895 | 450.7315 | 33.4704 | 48.8035 | 33.9387 | 75.9549 | 12.0149 | 109.9756 | 28.6821 | 8.0968 | 98.5906 | 69.8734 | 24.5 | 29.0196 | 83 | 31 | 1.0004 | 68.6274 | 101 | 8190 | 32.549 | 108.49 | 34.9823 | 0.0625 | 20.5 | 0 | 43.7988 | 32.8281
10/2/2020 00:15:30.1 | 150.8668 | 1308 | 38 | 2497.4864 | 127.7782 | 81.662 | 93.1516 | 29.8538 | 31.875 | 0.04766 | 107.1047 | 11.3123 | 70.4757 | 69.8625 | 58.9717 | 1.0261 | 99.2575 | 306.221 | 246.0878 | 93.4104 | 708.1526 | 1.9056 | 448.9439 | 33.4186 | 48.577 | 33.886 | 76.0347 | 12.0263 | 110.3392 | 28.7143 | 8.0504 | 98.599 | 69.6742 | 24.5 | 29.0196 | 83 | 31 | 1.0004 | 68.6274 | 101 | 8120 | 32.549 | 108.8104 | 34.8633 | 0.1875 | 20.5 | 0 | 43.4143 | 32.8281
10/2/2020 00:15:31.1 | 150.8671 | 1309 | 38 | 2499.5114 | 127.2251 | 81.69 | 93.183 | 29.8486 | 31.8762 | 0.04866 | 107.1047 | 11.3065 | 70.9895 | 69.6018 | 58.9925 | 0.99655 | 99.258 | 307.2045 | 246.4539 | 93.4464 | 708.1526 | 1.9158 | 449.8936 | 33.3009 | 48.5636 | 33.9914 | 76.0714 | 11.9975 | 110.0876 | 28.7007 | 8.0272 | 98.8255 | 69.8734 | 24.5 | 29.0196 | 83 | 31 | 1.0002 | 68.6274 | 101 | 8290 | 32.549 | 108.8104 | 35.0677 | 0.125 | 20.9375 | 0 | 42.2516 | 32.9219
10/2/2020 00:15:32.1 | 150.8673 | 1310 | 38 | 2497.2722 | 127.3088 | 81.7077 | 93.1993 | 29.8644 | 31.8753 | 0.04943 | 107.0698 | 11.3084 | 70.5899 | 70.502 | 59.0227 | 1.0063 | 99.2586 | 306.9235 | 245.8343 | 93.4761 | 708.2288 | 1.9227 | 450.7874 | 33.293 | 48.5436 | 34.0373 | 75.9038 | 12.0187 | 109.9762 | 28.8379 | 8.0981 | 98.8674 | 69.867 | 24.5 | 29.4118 | 83 | 31 | 1.002 | 68.6274 | 101 | 8210 | 32.549 | 109.4513 | 34.9823 | 0.0625 | 20.8125 | 0 | 42.1265 | 32.8281
10/2/2020 00:15:33.1 | 150.8676 | 1311 | 38 | 2500.0437 | 126.9432 | 81.7526 | 93.232 | 29.8853 | 31.8587 | 0.04999 | 107.0436 | 11.2919 | 70.7612 | 70.2552 | 59.0538 | 1.0019 | 99.2569 | 307.345 | 246.7356 | 93.5011 | 708.4325 | 1.9129 | 450.0612 | 33.2342 | 48.5703 | 33.9319 | 75.9788 | 11.9944 | 109.9745 | 28.8125 | 8.1019 | 98.9513 | 69.9168 | 24.5 | 29.0196 | 83 | 31 | 0.99998 | 69.0196 | 97 | 8410 | 32.549 | 109.4513 | 35.1166 | 0.1875 | 20.9375 | 0 | 41.4215 | 32.8281
10/2/2020 00:15:34.1 | 150.8679 | 1312 | 38 | 2501.273 | 126.991 | 81.7721 | 93.2564 | 29.8746 | 31.852 | 0.05096 | 107.0785 | 11.2997 | 70.5614 | 69.8642 | 59.0622 | 1.0063 | 99.2597 | 307.2045 | 246.7638 | 93.6169 | 708.8044 | 1.9047 | 450.0891 | 33.2631 | 48.9517 | 33.9387 | 76.1465 | 11.9967 | 109.8372 | 28.6753 | 8.0646 | 98.9848 | 69.8734 | 24.5 | 29.0196 | 83 | 31 | 0.99971 | 68.6274 | 101 | 8290 | 32.549 | 108.49 | 35.022 | 0.0625 | 19.9375 | 0 | 41.6779 | 32.9219
10/2/2020 00:15:35.1 | 150.8682 | 1313 | 38 | 2500.5563 | 127.3696 | 81.8126 | 93.2698 | 29.8769 | 31.8584 | 0.04878 | 107.0262 | 11.3036 | 70.5614 | 69.9509 | 59.0886 | 0.99209 | 99.2592 | 307.907 | 246.7919 | 93.5622 | 708.8346 | 1.8757 | 452.3515 | 33.3527 | 48.8418 | 33.9251 | 76.2391 | 11.9891 | 109.9767 | 28.8261 | 8.0684 | 98.9261 | 70.01 | 24.5 | 29.0196 | 83 | 31 | 0.99785 | 68.6274 | 97 | 8240 | 32.549 | 109.1309 | 34.8236 | 0 | 20.25 | 0 | 41.6107 | 32.8281
10/2/2020 00:15:36.1 | 150.8684 | 1314 | 38 | 2501.394 | 127.3243 | 81.824 | 93.2473 | 29.8732 | 31.8495 | 0.0485 | 107.0262 | 11.3026 | 70.7897 | 69.9142 | 59.1225 | 1.0071 | 99.258 | 307.7665 | 246.6793 | 93.4589 | 708.895 | 1.8753 | 450.4801 | 33.352 | 48.6286 | 33.8979 | 76.2327 | 12.0217 | 109.5834 | 28.6092 | 8.0697 | 98.8422 | 70.034 | 24.5 | 29.0196 | 83 | 31 | 0.99968 | 69.0196 | 97 | 8120 | 32.549 | 109.1309 | 35.0037 | 0 | 19.875 | 0 | 41.5497 | 32.9219
10/2/2020 00:15:37.1 | 150.8687 | 1315 | 38 | 2499.3104 | 127.6289 | 81.8083 | 93.2911 | 29.8914 | 31.8596 | 0.04917 | 107 | 11.3104 | 70.5614 | 69.2426 | 59.1621 | 1.0006 | 99.2586 | 306.9797 | 246.3413 | 93.4527 | 709.0028 | 1.8731 | 450.0612 | 33.4039 | 48.5703 | 33.9319 | 76.1273 | 12.0149 | 109.8361 | 28.8125 | 8.0491 | 98.6745 | 70.0662 | 24.5 | 29.4118 | 83 | 31 | 1.0025 | 69.0196 | 101 | 8240 | 32.549 | 109.1309 | 34.967 | 0.0625 | 20 | 0 | 41.2933 | 32.9219
10/2/2020 00:15:38.1 | 150.869 | 1316 | 38 | 2499.6871 | 127.6806 | 81.8499 | 93.3019 | 29.9 | 31.8595 | 0.04885 | 107.0087 | 11.3017 | 70.7897 | 69.7156 | 59.2062 | 1.0062 | 99.2563 | 306.5863 | 245.8625 | 93.6169 | 708.9975 | 1.8771 | 449.6701 | 33.4225 | 48.7452 | 33.8724 | 76.1465 | 12.0285 | 110.0019 | 28.6753 | 8.0504 | 98.7332 | 70.1095 | 24.5 | 29.0196 | 83 | 31 | 1.0007 | 69.0196 | 100 | 8190 | 32.549 | 109.1309 | 34.9976 | 0.125 | 19.8125 | 0 | 41.5314 | 32.9219
10/2/2020 00:15:39.1 | 150.8693 | 1317 | 38 | 2500.1548 | 127.6158 | 81.8918 | 93.3067 | 29.8852 | 31.8471 | 0.04926 | 107.0174 | 11.2881 | 70.5899 | 70.1689 | 59.2401 | 1.0028 | 99.258 | 307.064 | 246.1723 | 93.5559 | 708.9568 | 1.8689 | 449.6701 | 33.4118 | 48.6286 | 33.8724 | 76.3811 | 11.9838 | 109.6394 | 28.7143 | 8.0684 | 98.708 | 70.2588 | 24.5 | 29.0196 | 83 | 31 | 0.99886 | 68.6274 | 101 | 8410 | 32.549 | 109.1309 | 35.0098 | 0 | 19.9375 | 0 | 41.7938 | 32.8281
10/2/2020 00:15:40.1 | 150.8696 | 1318 | 38 | 2501.8151 | 127.5741 | 81.9569 | 93.3173 | 29.8844 | 31.835 | 0.04766 | 107 | 11.291 | 70.9039 | 69.6051 | 59.2792 | 1.0097 | 99.2563 | 307.3169 | 246.2005 | 93.5434 | 708.9213 | 1.8698 | 450.4243 | 33.4231 | 48.7186 | 33.8265 | 76.3683 | 11.9754 | 109.7778 | 28.8582 | 8.0555 | 98.708 | 70.2155 | 24.5 | 29.4118 | 83 | 31 | 1.0005 | 69.0196 | 101 | 8260 | 32.549 | 109.1309 | 35.0586 | 0 | 19.375 | 0 | 42.1326 | 32.9219
10/2/2020 00:15:41.1 | 150.8698 | 1319 | 38 | 2499.8517 | 127.7606 | 81.9774 | 93.355 | 29.8747 | 31.8525 | 0.04789 | 106.9913 | 11.2813 | 71.0181 | 69.9042 | 59.3195 | 0.99868 | 99.258 | 306.8673 | 246.0878 | 93.4886 | 708.9726 | 1.866 | 449.8936 | 33.4456 | 48.6086 | 34.051 | 76.164 | 11.9769 | 109.8916 | 28.6414 | 8.1045 | 98.6409 | 70.3776 | 24.5 | 29.0196 | 83 | 31 | 0.9995 | 69.0196 | 101 | 8140 | 32.549 | 108.49 | 34.9152 | 0 | 20.125 | 0 | 42.0319 | 32.9219
10/2/2020 00:15:42.1 | 150.8701 | 1320 | 38 | 2500.0172 | 127.5531 | 82.0005 | 93.3815 | 29.8662 | 31.8724 | 0.049 | 107.0349 | 11.2706 | 70.8183 | 70.5615 | 59.3756 | 1.003 | 99.2569 | 306.1366 | 245.6935 | 93.6466 | 708.8451 | 1.866 | 449.6143 | 33.3935 | 48.8285 | 33.9914 | 76.3747 | 11.9937 | 109.8064 | 28.865 | 8.0568 | 98.6577 | 70.3214 | 24.5 | 29.0196 | 83 | 31 | 0.99886 | 68.6274 | 101 | 8210 | 32.549 | 108.8104 | 34.8663 | 0 | 19.8125 | 0 | 42.4438 | 32.9219
10/2/2020 00:15:43.1 | 150.8704 | 1321 | 38 | 2499.9169 | 127.5389 | 82.022 | 93.3969 | 29.8677 | 31.8664 | 0.05025 | 107 | 11.2764 | 70.8183 | 70.305 | 59.4206 | 1.011 | 99.2592 | 306.3896 | 246.0033 | 93.362 | 708.9213 | 1.874 | 450.536 | 33.3885 | 48.9384 | 33.8792 | 76.4306 | 11.9838 | 110.0888 | 28.5042 | 8.0259 | 98.6577 | 70.4643 | 24.5 | 29.0196 | 83 | 31 | 1.0009 | 68.6274 | 100 | 8290 | 32.549 | 109.4513 | 34.9457 | 0 | 18.9375 | 0 | 42.9169 | 32.9219
10/2/2020 00:15:44.1 | 150.8707 | 1322 | 38 | 2496.0256 | 127.6134 | 82.0455 | 93.4175 | 29.8858 | 31.8503 | 0.05149 | 106.9476 | 11.2687 | 70.5614 | 69.739 | 59.4727 | 1.0053 | 99.2558 | 306.221 | 245.5808 | 93.6716 | 708.7886 | 1.8576 | 449.5584 | 33.356 | 48.8551 | 33.9183 | 76.3508 | 11.9883 | 109.8613 | 28.9446 | 8.0426 | 98.4983 | 70.4514 | 24.5 | 29.0196 | 83 | 31 | 1.001 | 68.6274 | 100 | 7920 | 32.549 | 109.4513 | 34.9457 | 0 | 19.1875 | 0 | 43.1397 | 32.9219
10/2/2020 00:15:45.1 | 150.8709 | 1323 | 38 | 2501.2904 | 127.2951 | 82.0313 | 93.4493 | 29.8913 | 31.84 | 0.05159 | 106.9826 | 11.2667 | 70.647 | 69.7574 | 59.5475 | 0.99815 | 99.258 | 305.9399 | 245.5245 | 93.6044 | 708.8346 | 1.8372 | 448.888 | 33.343 | 48.7319 | 33.9251 | 76.4801 | 12.0005 | 109.6394 | 28.7668 | 8.0529 | 98.3893 | 70.5574 | 24.5 | 29.0196 | 83 | 31 | 1.0038 | 68.6274 | 100 | 8410 | 32.549 | 109.1309 | 34.9518 | 0 | 18.9375 | 0 | 43.8171 | 32.9219
10/2/2020 00:15:46.1 | 150.8712 | 1324 | 38 | 2500.0517 | 127.692 | 82.0683 | 93.471 | 29.9016 | 31.8373 | 0.05186 | 106.9476 | 11.2551 | 70.5899 | 70.4739 | 59.5949 | 1.0001 | 99.2643 | 306.4458 | 245.5245 | 93.7013 | 708.7938 | 1.8241 | 452.1002 | 33.4304 | 48.6803 | 33.9778 | 76.4801 | 12.0187 | 109.8137 | 28.9243 | 8.013 | 98.3641 | 70.5076 | 24.5 | 29.0196 | 83 | 31 | 1.0003 | 69.0196 | 100 | 8140 | 32.549 | 109.1309 | 34.9213 | 0 | 19.625 | 0 | 43.4723 | 32.9219
10/2/2020 00:15:47.1 | 150.8715 | 1325 | 38 | 2501.4829 | 127.5444 | 82.1512 | 93.4909 | 29.8918 | 31.8554 | 0.05137 | 106.9651 | 11.2532 | 70.4757 | 69.7974 | 59.6238 | 0.98764 | 99.2575 | 306.5582 | 245.8343 | 93.8717 | 708.7636 | 1.8354 | 449.8936 | 33.4108 | 48.7586 | 33.9914 | 76.654 | 12.0134 | 109.5549 | 28.8989 | 8.0929 | 98.4564 | 70.6697 | 24.5 | 29.0196 | 83 | 31 | 0.99895 | 69.0196 | 101 | 8240 | 32.549 | 109.1309 | 34.7809 | 0 | 19.625 | 0 | 43.7805 | 32.8281
10/2/2020 00:15:48.1 | 150.8718 | 1326 | 38 | 2500.0399 | 127.6418 | 82.1286 | 93.5066 | 29.8868 | 31.8647 | 0.05024 | 106.9564 | 11.2551 | 70.7041 | 69.1769 | 59.6748 | 1.0005 | 99.2586 | 306.6425 | 245.271 | 93.6466 | 708.8044 | 1.852 | 449.2232 | 33.4171 | 48.7768 | 33.9914 | 76.4242 | 11.9952 | 109.64 | 28.76 | 8.0878 | 98.4983 | 70.7692 | 24.5 | 29.0196 | 83 | 31 | 0.99782 | 69.0196 | 101 | 8210 | 32.549 | 109.1309 | 34.9029 | 0.0625 | 20.125 | 0 | 43.6493 | 32.9219
10/2/2020 00:15:49.1 | 150.8721 | 1327 | 38 | 2500.4656 | 127.6042 | 82.1768 | 93.5361 | 29.9011 | 31.8462 | 0.0511 | 106.9738 | 11.2532 | 70.8754 | 70.0974 | 59.7123 | 1.0108 | 99.258 | 306.4177 | 245.271 | 94.0405 | 708.916 | 1.8642 | 450.9829 | 33.4129 | 48.8351 | 33.9251 | 76.5295 | 11.9952 | 109.7795 | 28.8718 | 8.0813 | 98.5487 | 70.7066 | 24.5 | 29.0196 | 83 | 31 | 0.99922 | 69.0196 | 101 | 8240 | 32.549 | 109.4513 | 34.9976 | 0.0625 | 20.375 | 0 | 43.161 | 32.9219
10/2/2020 00:15:50.1 | 150.8723 | 1328 | 38 | 2500.1273 | 127.5013 | 82.2233 | 93.5614 | 29.902 | 31.8384 | 0.05084 | 106.9913 | 11.2532 | 70.5899 | 69.5934 | 59.7532 | 1.0012 | 99.258 | 305.8275 | 245.0738 | 93.9327 | 709.1158 | 1.8895 | 451.4019 | 33.3815 | 48.7203 | 33.8673 | 76.7163 | 12.002 | 109.7795 | 28.9125 | 8.0362 | 98.6158 | 70.9008 | 24.5 | 29.4118 | 83 | 31 | 1.0029 | 69.0196 | 101 | 8190 | 32.549 | 109.4513 | 34.8969 | 0.0625 | 20.6875 | 0 | 42.7338 | 32.9219
10/2/2020 00:15:51.1 | 150.8726 | 1329 | 38 | 2498.4691 | 127.3523 | 82.2161 | 93.5828 | 29.9016 | 31.8397 | 0.05129 | 107 | 11.2512 | 70.6756 | 69.6453 | 59.803 | 1.0069 | 99.2586 | 305.8556 | 245.271 | 93.792 | 709.0593 | 1.8968 | 449.726 | 33.3203 | 48.6736 | 33.9523 | 76.6221 | 11.9861 | 109.9481 | 28.8125 | 8.0633 | 98.6912 | 70.782 | 24.5 | 29.0196 | 84 | 31 | 1.0007 | 68.6274 | 97 | 8380 | 32.549 | 109.4513 | 34.9274 | 0.0625 | 21.375 | 0 | 42.2119 | 32.9219
10/2/2020 00:15:52.1 | 150.8729 | 1330 | 38 | 2503.1766 | 127.0398 | 82.2647 | 93.5986 | 29.9113 | 31.8357 | 0.0499 | 107.0174 | 11.2454 | 70.7326 | 69.5214 | 59.8407 | 0.99637 | 99.2569 | 306.9516 | 245.9751 | 94.0702 | 709.1605 | 1.9085 | 449.5863 | 33.3012 | 48.5053 | 33.9251 | 76.6588 | 11.9815 | 109.7224 | 29.1664 | 8.0658 | 98.859 | 70.8061 | 24.5 | 29.4118 | 84 | 31 | 1.0016 | 68.6274 | 101 | 8290 | 32.549 | 108.49 | 34.9731 | 0 | 21.25 | 0 | 41.5497 | 32.9219
10/2/2020 00:15:53.1 | 150.8732 | 1331 | 38 | 2498.7166 | 127.6133 | 82.3017 | 93.6191 | 29.9153 | 31.8442 | 0.04952 | 107.0436 | 11.2483 | 70.3901 | 69.7473 | 59.8816 | 1.0071 | 99.2609 | 305.9118 | 244.933 | 93.8592 | 709.2117 | 1.9161 | 453.4129 | 33.3919 | 48.7968 | 34.0442 | 76.7401 | 11.983 | 109.8944 | 28.8329 | 8.0633 | 98.9093 | 71.0675 | 24.5 | 29.0196 | 84 | 31 | 1.0001 | 68.6274 | 101 | 8190 | 32.549 | 109.4513 | 34.9091 | 0.0625 | 20.25 | 0 | 42.218 | 32.9219
10/2/2020 00:15:54.1 | 150.8734 | 1332 | 38 | 2498.3276 | 127.5998 | 82.3622 | 93.6257 | 29.9011 | 31.8467 | 0.04808 | 107.0611 | 11.2299 | 70.5043 | 69.4996 | 59.9153 | 1.0047 | 99.258 | 304.9845 | 244.2852 | 93.9014 | 709.125 | 1.8901 | 449.6981 | 33.3832 | 48.532 | 33.9319 | 76.9316 | 12.0051 | 109.8635 | 29.036 | 8.0504 | 98.8338 | 70.9617 | 24.5 | 29.0196 | 84 | 31 | 0.9991 | 69.0196 | 101 | 8190 | 32.549 | 109.4513 | 34.9884 | 0.1875 | 20.625 | 0 | 41.8182 | 32.9219
10/2/2020 00:15:55.1 | 150.8737 | 1333 | 38 | 2498.8345 | 127.5568 | 82.3812 | 93.6597 | 29.893 | 31.8564 | 0.0478 | 107.0611 | 11.2347 | 70.5328 | 69.5867 | 59.9398 | 1.0117 | 99.2575 | 305.8837 | 244.8767 | 93.9373 | 709.1762 | 1.9001 | 450.5081 | 33.3787 | 48.7768 | 33.9455 | 76.6715 | 12.0096 | 110.4232 | 28.8125 | 8.0413 | 98.859 | 71.0739 | 24.5 | 29.4118 | 84 | 31 | 1.0001 | 69.0196 | 101 | 7970 | 32.549 | 108.49 | 34.9396 | 0.0625 | 20.5625 | 0 | 41.4581 | 32.9219
10/2/2020 00:15:56.1 | 150.874 | 1334 | 38 | 2500.5686 | 127.441 | 82.3706 | 93.6801 | 29.8873 | 31.8483 | 0.0489 | 107.0262 | 11.2347 | 70.5899 | 69.7323 | 59.9916 | 1.0071 | 99.2586 | 305.4622 | 244.933 | 94.0468 | 709.2012 | 1.9152 | 451.1505 | 33.3715 | 48.8418 | 33.9778 | 76.6349 | 11.9899 | 109.2759 | 28.3534 | 7.9692 | 98.8758 | 71.2038 | 24.5 | 29.0196 | 84 | 31 | 1.0006 | 69.0196 | 96 | 8210 | 32.549 | 109.1309 | 34.8969 | 0 | 19.875 | 0 | 41.6107 | 32.9219
10/2/2020 00:15:57.1 | 150.8743 | 1335 | 38 | 2497.8916 | 127.4195 | 82.4074 | 93.6977 | 29.896 | 31.826 | 0.0497 | 107 | 11.2202 | 70.5899 | 70.0425 | 60.0454 | 0.98461 | 99.2569 | 304.9845 | 244.5105 | 93.9014 | 709.2012 | 1.9258 | 450.5919 | 33.3302 | 48.8934 | 33.9251 | 76.6843 | 11.9823 | 109.7504 | 28.8261 | 7.9511 | 98.7416 | 71.005 | 24.5 | 29.0196 | 84 | 31 | 0.99876 | 68.6274 | 97 | 8410 | 32.549 | 109.1309 | 34.9823 | 0.1875 | 19.375 | 0 | 42.1814 | 32.9219
10/2/2020 00:15:58.1 | 150.8746 | 1336 | 38 | 2500.2776 | 127.3367 | 82.4458 | 93.7049 | 29.9125 | 31.8084 | 0.05217 | 107.0174 | 11.2173 | 70.5328 | 70.0442 | 60.0973 | 1.0106 | 99.2575 | 305.3217 | 244.3978 | 93.8467 | 709.2065 | 1.8997 | 449.6422 | 33.3404 | 48.6803 | 33.9846 | 76.8757 | 11.9785 | 109.4708 | 28.7668 | 7.9782 | 98.6242 | 71.2102 | 24.5 | 29.4118 | 84 | 31 | 1.0014 | 68.6274 | 100 | 8290 | 32.549 | 108.1619 | 35.0952 | 0.1875 | 19.5 | 0 | 42.3645 | 32.9219
10/2/2020 00:15:59.1 | 150.8748 | 1337 | 38 | 2499.7171 | 127.3521 | 82.4676 | 93.7171 | 29.8905 | 31.8444 | 0.05123 | 106.9651 | 11.2153 | 70.2759 | 69.657 | 60.1311 | 1.0071 | 99.2569 | 305.7713 | 244.3415 | 93.9983 | 709.2525 | 1.8901 | 452.2957 | 33.3369 | 48.6353 | 33.9387 | 76.8821 | 11.9762 | 109.7784 | 28.8261 | 8.004 | 98.4983 | 71.2167 | 24.5 | 29.4118 | 84 | 31 | 1.0023 | 68.6274 | 97 | 8190 | 32.549 | 109.1309 | 35.0098 | 0.125 | 19 | 0 | 43.0054 | 32.9219
10/2/2020 00:16:00.1 | 150.8751 | 1338 | 38 | 2500.02 | 127.2345 | 82.4906 | 93.7339 | 29.8872 | 31.8362 | 0.05224 | 106.9389 | 11.2134 | 70.5899 | 69.4123 | 60.1954 | 0.99548 | 99.2586 | 305.7432 | 244.4823 | 93.9921 | 709.3747 | 1.9039 | 450.6757 | 33.3102 | 48.6286 | 33.9914 | 76.7768 | 11.9959 | 109.5 | 28.8193 | 8.0465 | 98.4816 | 71.3161 | 24.5 | 29.0196 | 84 | 31 | 0.99846 | 68.6274 | 96 | 8120 | 32.549 | 109.1309 | 35.0586 | 0.125 | 18.9375 | 0 | 43.5272 | 32.9219
10/2/2020 00:16:01.1 | 150.8754 | 1339 | 38 | 2498.7076 | 127.2706 | 82.5296 | 93.7462 | 29.899 | 31.8107 | 0.0521 | 106.9651 | 11.2221 | 70.6756 | 69.4644 | 60.2534 | 1.0142 | 99.2586 | 305.1531 | 244.2288 | 94.0952 | 709.2511 | 1.8921 | 449.726 | 33.3021 | 48.4287 | 33.8843 | 76.7832 | 12.0641 | 109.668 | 28.7736 | 8.138 | 98.4396 | 71.3641 | 24.5 | 29.0196 | 84 | 31 | 0.99837 | 68.6274 | 101 | 7970 | 32.549 | 108.49 | 35.0037 | 0.0625 | 19.25 | 0 | 43.8507 | 32.9219
10/2/2020 00:16:02.1 | 150.8757 | 1340 | 38 | 2502.227 | 127.056 | 82.5825 | 93.7709 | 29.9135 | 31.7937 | 0.05016 | 106.9651 | 11.2192 | 70.6756 | 69.3989 | 60.3212 | 0.99904 | 99.2592 | 304.7597 | 244.0598 | 94.0468 | 709.5271 | 1.8839 | 450.7874 | 33.2928 | 48.7902 | 33.9778 | 76.8821 | 12.0187 | 109.9487 | 28.7211 | 8.1045 | 98.4816 | 71.4026 | 24.5 | 29.0196 | 84 | 31 | 1.0002 | 68.6274 | 96 | 8160 | 32.549 | 109.1309 | 34.7961 | 0.125 | 19.5625 | 0 | 43.5181 | 32.9219
10/2/2020 00:16:03.1 | 150.8759 | 1341 | 38 | 2500.5282 | 127.4313 | 82.602 | 93.7923 | 29.9057 | 31.8214 | 0.05035 | 106.9913 | 11.2231 | 70.9325 | 70.1772 | 60.3644 | 1.0033 | 99.2586 | 304.7597 | 243.8345 | 94.2109 | 709.4758 | 1.8972 | 450.3684 | 33.3685 | 48.8102 | 33.9642 | 77.1979 | 12.0081 | 109.64 | 28.8464 | 8.0194 | 98.5235 | 71.4892 | 24.5 | 29.0196 | 84 | 31 | 1.0006 | 68.6274 | 96 | 8430 | 32.549 | 109.1309 | 35.0922 | 0.0625 | 19.5625 | 0 | 43.866 | 32.9219
10/2/2020 00:16:04.1 | 150.8762 | 1342 | 38 | 2502.6975 | 127.6841 | 82.568 | 93.8142 | 29.8912 | 31.8207 | 0.0517 | 106.9738 | 11.2124 | 70.4186 | 70.0708 | 60.4243 | 1.0021 | 99.2586 | 305.9399 | 244.1162 | 94.1015 | 709.4404 | 1.909 | 449.7539 | 33.4637 | 48.6936 | 33.971 | 77.0368 | 12.0043 | 109.528 | 28.8329 | 8.0272 | 98.5235 | 71.5453 | 24.5 | 29.0196 | 84 | 31 | 0.9995 | 69.0196 | 101 | 8290 | 32.549 | 108.1619 | 35.144 | 0.125 | 19.875 | 0 | 43.8415 | 32.9219
10/2/2020 00:16:05.1 | 150.8765 | 1343 | 38 | 2497.487 | 127.8276 | 82.608 | 93.8438 | 29.9034 | 31.8336 | 0.05085 | 106.9913 | 11.2124 | 70.8754 | 69.9126 | 60.4925 | 1.0038 | 99.258 | 304.9845 | 243.581 | 94.0468 | 709.4509 | 1.9373 | 452.3515 | 33.4316 | 48.9966 | 33.9846 | 77.0304 | 11.9891 | 109.5274 | 28.5635 | 8.0581 | 98.5654 | 71.5581 | 24.5 | 29.4118 | 84 | 31 | 0.99727 | 69.0196 | 97 | 8140 | 32.549 | 109.1309 | 34.9609 | 0.0625 | 19.8125 | 0 | 43.6859 | 32.9219
10/2/2020 00:16:06.1 | 150.8768 | 1344 | 38 | 2500.4294 | 127.4351 | 82.6621 | 93.8622 | 29.8954 | 31.8422 | 0.05108 | 107.0262 | 11.2153 | 70.9325 | 69.8358 | 60.5881 | 0.99833 | 99.2575 | 304.3101 | 243.7782 | 94.2405 | 709.4864 | 1.9484 | 449.4187 | 33.3681 | 48.7385 | 33.9778 | 77.2281 | 12.0126 | 109.7789 | 28.8786 | 8.0401 | 98.6661 | 71.7504 | 24.5 | 29.0196 | 84 | 31 | 0.99901 | 69.0196 | 97 | 8140 | 32.549 | 109.1309 | 35.0647 | 0 | 19.875 | 0 | 43.7866 | 32.9219
10/2/2020 00:16:07.1 | 150.8771 | 1345 | 38 | 2500.549 | 127.6563 | 82.7153 | 93.8831 | 29.9121 | 31.8351 | 0.05177 | 107.0262 | 11.2095 | 70.4186 | 70.3132 | 60.6642 | 0.99833 | 99.2569 | 305.2936 | 244.0317 | 94.3436 | 709.5784 | 1.9375 | 451.4298 | 33.4277 | 48.7968 | 34.0969 | 76.9379 | 12.0104 | 109.5543 | 28.6753 | 8.0658 | 98.6996 | 71.7632 | 24.5 | 29.0196 | 84 | 31 | 1.0017 | 68.6274 | 101 | 8240 | 32.549 | 109.1309 | 35.0677 | 0 | 19.9375 | 0 | 43.7286 | 32.9219
10/2/2020 00:16:08.1 | 150.8773 | 1346 | 38 | 2498.0783 | 127.5767 | 82.745 | 93.9091 | 29.9116 | 31.8271 | 0.0487 | 107.0611 | 11.2144 | 70.6756 | 69.9442 | 60.7324 | 1.0085 | 99.2575 | 304.1415 | 243.3838 | 94.1624 | 709.5113 | 1.9214 | 450.2846 | 33.3738 | 48.1904 | 33.9574 | 77.099 | 11.9982 | 109.6949 | 28.7939 | 8.013 | 98.708 | 71.6815 | 24.5 | 29.0196 | 84 | 31 | 1.0012 | 69.0196 | 101 | 8240 | 32.549 | 109.4513 | 35.025 | 0 | 19.75 | 0 | 43.6279 | 32.9219
10/2/2020 00:16:09.1 | 150.8776 | 1347 | 38 | 2500.1896 | 127.2146 | 82.7576 | 93.9371 | 29.899 | 31.8359 | 0.05011 | 107.0174 | 11.2221 | 70.5043 | 69.8742 | 60.7853 | 1.0124 | 99.2586 | 304.9564 | 243.4402 | 94.2639 | 709.5271 | 1.9198 | 451.1226 | 33.3072 | 48.8151 | 33.9778 | 76.9554 | 12.0157 | 109.8081 | 28.8514 | 8.0027 | 98.7332 | 71.8497 | 24.5 | 29.0196 | 84 | 31 | 1.0019 | 68.6274 | 97 | 8430 | 32.549 | 109.1309 | 35.2753 | 0 | 21.125 | 0 | 42.7216 | 32.9219
10/2/2020 00:16:10.1 | 150.8779 | 1348 | 38 | 2499.5111 | 127.3346 | 82.7224 | 93.9674 | 29.9055 | 31.8167 | 0.05006 | 106.9564 | 11.2182 | 70.6185 | 69.8258 | 60.8299 | 1.0023 | 99.2558 | 304.6473 | 243.2148 | 94.2827 | 709.5271 | 1.9402 | 449.1953 | 33.3296 | 48.6286 | 33.9251 | 77.1229 | 12.0195 | 110.0574 | 28.8718 | 8.022 | 98.8422 | 71.8497 | 24.5 | 29.4118 | 84 | 31 | 1.0021 | 69.0196 | 101 | 8240 | 32.549 | 108.49 | 35.1776 | 0 | 21.375 | 0 | 42.2485 | 32.9219
10/2/2020 00:16:11.1 | 150.8782 | 1349 | 38 | 2500.9737 | 127.3137 | 82.7551 | 93.9952 | 29.8948 | 31.8208 | 0.0513 | 107.0174 | 11.2008 | 70.7612 | 69.6202 | 60.8504 | 1.0051 | 99.2569 | 304.5349 | 242.8487 | 94.228 | 709.5271 | 1.948 | 451.8209 | 33.3436 | 48.8285 | 33.9778 | 77.0671 | 11.9975 | 109.6943 | 28.8125 | 8.071 | 98.9513 | 71.8497 | 24.5 | 29.4118 | 84 | 31 | 0.99684 | 68.6274 | 97 | 8240 | 32.549 | 109.4513 | 35.1105 | 0 | 20.9375 | 0 | 41.9434 | 32.9219
10/2/2020 00:16:12.1 | 150.8784 | 1350 | 38 | 2497.9814 | 127.309 | 82.7625 | 94.0115 | 29.9021 | 31.8305 | 0.05034 | 107.0611 | 11.1988 | 70.7612 | 69.8258 | 60.8697 | 0.99013 | 99.2586 | 303.6356 | 243.074 | 94.3249 | 709.7308 | 1.9499 | 451.2901 | 33.3025 | 48.6219 | 34.0305 | 76.8693 | 12.0119 | 109.7801 | 28.9175 | 8.0723 | 99.0184 | 71.9987 | 24.5 | 29.0196 | 84 | 31 | 1.0014 | 69.0196 | 97 | 8120 | 32.549 | 109.4513 | 35.257 | 0 | 21.0625 | 0 | 41.5955 | 32.9219
10/2/2020 00:16:13.1 | 150.8787 | 1351 | 38 | 2499.5188 | 127.3091 | 82.7342 | 94.0088 | 29.9058 | 31.8511 | 0.04958 | 107.0349 | 11.1988 | 70.9325 | 69.8375 | 60.8472 | 0.98568 | 99.258 | 304.4506 | 243.75 | 94.1858 | 709.8175 | 1.951 | 448.888 | 33.323 | 48.7319 | 34.0373 | 77.2218 | 11.9997 | 109.7235 | 28.8718 | 7.9937 | 99.0938 | 72.0051 | 24.5 | 29.4118 | 84 | 31 | 0.9987 | 69.0196 | 101 | 8020 | 32.549 | 108.8104 | 35.1288 | 0.0625 | 20.8125 | 0 | 41.5649 | 32.9219
10/2/2020 00:16:14.1 | 150.879 | 1352 | 38 | 2496.1163 | 127.3667 | 82.8068 | 94.0413 | 29.9091 | 31.8355 | 0.05118 | 107.0524 | 11.1901 | 70.8183 | 70.1871 | 60.7783 | 0.99512 | 99.258 | 303.4108 | 242.9332 | 94.2889 | 710.0265 | 1.9728 | 450.927 | 33.2927 | 48.7902 | 33.9914 | 77.1787 | 12.0096 | 109.9756 | 28.8786 | 8.0285 | 98.9932 | 72.0612 | 24.5 | 29.0196 | 84 | 31 | 0.99818 | 69.0196 | 97 | 8160 | 32.549 | 109.4513 | 35.08 | 0 | 20.0625 | 0 | 41.7511 | 32.9219
10/2/2020 00:16:15.1 | 150.8793 | 1353 | 38 | 2499.7166 | 127.2183 | 82.8337 | 94.0547 | 29.9415 | 31.8218 | 0.05269 | 107.0174 | 11.1979 | 70.8183 | 69.5834 | 60.7243 | 0.99904 | 99.258 | 304.3382 | 243.0177 | 94.3624 | 709.9805 | 1.9721 | 450.3963 | 33.3019 | 48.7652 | 34.09 | 77.5501 | 11.9929 | 109.6955 | 28.9582 | 8.0246 | 98.9009 | 72.154 | 24.5 | 28.6274 | 84 | 31 | 1.004 | 68.6274 | 96 | 8330 | 32.549 | 109.4513 | 35.0494 | 0 | 19.1875 | 0 | 42.3462 | 32.9219
10/2/2020 00:16:16.1 | 150.8796 | 1354 | 38 | 2501.4908 | 126.9265 | 82.9592 | 94.0917 | 29.9128 | 31.8473 | 0.05276 | 106.9913 | 11.2134 | 70.7041 | 69.3149 | 60.7219 | 1.004 | 99.2575 | 303.9728 | 242.905 | 94.4467 | 709.899 | 1.9579 | 449.9774 | 33.2491 | 48.9068 | 34.0373 | 77.142 | 11.9982 | 109.863 | 28.7346 | 8.0027 | 98.6661 | 72.154 | 24.5 | 29.0196 | 84 | 31 | 1.0019 | 68.6274 | 100 | 8240 | 32.549 | 108.8104 | 35.0372 | 0 | 18.0625 | 0 | 43.5059 | 32.9219
10/2/2020 00:16:17.1 | 150.8798 | 1355 | 38 | 2497.2822 | 127.3018 | 82.9908 | 94.1274 | 29.9382 | 31.8207 | 0.05335 | 106.9738 | 11.2241 | 70.7041 | 70.0525 | 60.7228 | 1.0167 | 99.2575 | 303.2703 | 242.0882 | 94.4764 | 709.853 | 1.9453 | 451.6253 | 33.2913 | 48.8351 | 34.0305 | 77.3206 | 12.0088 | 110.031 | 28.6618 | 8.08 | 98.4899 | 72.1973 | 24.5 | 29.0196 | 84 | 31 | 0.99821 | 68.6274 | 97 | 8290 | 32.549 | 109.1309 | 34.9487 | 0 | 20.0625 | 0 | 42.7795 | 32.9219
10/2/2020 00:16:18.1 | 150.8801 | 1356 | 38 | 2499.151 | 127.0511 | 82.9919 | 94.1239 | 29.941 | 31.8032 | 0.05192 | 106.9302 | 11.2483 | 70.8468 | 70.129 | 60.7167 | 1.0026 | 99.258 | 302.7926 | 241.9474 | 94.8153 | 709.8478 | 1.9344 | 451.2901 | 33.2506 | 48.7319 | 33.971 | 77.4194 | 12.0263 | 110.2837 | 28.8193 | 8.1122 | 98.5403 | 72.2405 | 24.5 | 28.6274 | 84 | 31 | 1.0021 | 68.6274 | 96 | 8140 | 32.9412 | 109.4513 | 34.8938 | 0.0625 | 18.75 | 0 | 43.7561 | 32.9219
10/2/2020 00:16:19.1 | 150.8804 | 1357 | 38 | 2501.1542 | 127.2477 | 82.9693 | 94.1554 | 29.9214 | 31.8396 | 0.05093 | 106.9476 | 11.2473 | 70.333 | 69.5013 | 60.6859 | 0.99815 | 99.2592 | 304.1977 | 242.3135 | 94.7669 | 709.8175 | 1.9344 | 449.9494 | 33.3287 | 48.577 | 33.9846 | 77.3206 | 12.021 | 109.8927 | 29.3441 | 8.0813 | 98.4899 | 72.303 | 24.5 | 29.0196 | 84 | 31 | 0.99687 | 68.6274 | 100 | 7990 | 32.9412 | 108.49 | 34.8083 | 0 | 19.625 | 0 | 43.9179 | 32.9219
10/2/2020 00:16:20.1 | 150.8807 | 1358 | 38 | 2498.8824 | 127.1332 | 82.999 | 94.1945 | 29.9221 | 31.8444 | 0.04863 | 106.9476 | 11.2638 | 70.5328 | 69.4811 | 60.6474 | 1.0033 | 99.258 | 303.4389 | 242.2854 | 94.731 | 710.062 | 1.9526 | 449.5025 | 33.2685 | 48.7452 | 33.9319 | 77.3828 | 12.0066 | 109.9476 | 29.3052 | 8.0813 | 98.5235 | 72.3526 | 24.5 | 29.0196 | 84 | 31 | 0.99864 | 68.6274 | 97 | 8210 | 32.549 | 109.4513 | 34.8846 | 0.0625 | 20.5 | 0 | 43.1885 | 32.9219
10/2/2020 00:16:21.1 | 150.8809 | 1359 | 38 | 2498.7649 | 126.8427 | 83.0223 | 94.1887 | 29.9382 | 31.8105 | 0.04773 | 106.9564 | 11.2658 | 70.647 | 69.1904 | 60.5837 | 1.0135 | 99.2603 | 303.8885 | 242.567 | 94.4827 | 709.9345 | 1.9803 | 451.1784 | 33.1909 | 48.7385 | 34.0305 | 77.2776 | 11.9975 | 110.7342 | 29.036 | 8.062 | 98.6493 | 72.3958 | 24.5 | 29.0196 | 84 | 31 | 1.0039 | 69.0196 | 97 | 8260 | 32.9412 | 109.7717 | 35.0037 | 0.125 | 20.6875 | 0 | 42.514 | 32.9219
10/2/2020 00:16:22.1 | 150.8812 | 1360 | 38 | 2502.002 | 126.8233 | 83.0644 | 94.2134 | 29.9369 | 31.8189 | 0.04558 | 106.9738 | 11.2755 | 70.4757 | 70.0591 | 60.552 | 0.99904 | 99.2569 | 303.7199 | 242.5952 | 94.5499 | 709.9752 | 1.9887 | 450.5639 | 33.2288 | 48.8102 | 33.9778 | 77.6425 | 11.9891 | 110.6748 | 28.8989 | 8.0684 | 98.8422 | 72.3958 | 24.5 | 29.4118 | 84 | 31 | 1.0022 | 69.0196 | 101 | 8240 | 32.549 | 109.1309 | 34.8053 | 0.1875 | 21.0625 | 0 | 42.2607 | 32.9219
10/2/2020 00:16:23.1 | 150.8815 | 1361 | 38 | 2497.8516 | 127.2252 | 83.1261 | 94.225 | 29.9413 | 31.8154 | 0.0457 | 106.9913 | 11.2842 | 70.9895 | 70.353 | 60.5234 | 1.0023 | 99.2575 | 303.0455 | 241.6375 | 94.4702 | 710.0265 | 2.0024 | 450.6198 | 33.2788 | 48.9833 | 34.0442 | 77.2648 | 11.9845 | 110.4792 | 28.9175 | 8.071 | 98.9848 | 72.5079 | 24.5 | 29.0196 | 84 | 31 | 0.99867 | 69.0196 | 97 | 8260 | 32.9412 | 110.0922 | 34.7199 | 0.125 | 20.125 | 0 | 42.456 | 32.9219
10/2/2020 00:16:24.1 | 150.8818 | 1362 | 38 | 2501.4302 | 126.5987 | 83.1688 | 94.2362 | 29.9483 | 31.8214 | 0.04851 | 106.9651 | 11.2949 | 70.5328 | 69.8075 | 60.4243 | 0.99957 | 99.2563 | 303.1017 | 242.0319 | 94.5311 | 709.9292 | 1.9905 | 451.2063 | 33.1624 | 49.203 | 33.971 | 77.2281 | 11.9815 | 110.5902 | 28.7211 | 7.995 | 98.9848 | 72.5383 | 24.5 | 28.6274 | 84 | 31 | 1.003 | 68.6274 | 97 | 8120 | 32.9412 | 109.7717 | 34.7717 | 0.0625 | 20.125 | 0 | 42.4408 | 32.9219
10/2/2020 00:16:25.1 | 150.8821 | 1363 | 38 | 2500.3403 | 126.9042 | 83.103 | 94.2757 | 29.9384 | 31.8306 | 0.04865 | 106.8691 | 11.2978 | 70.9325 | 70.4954 | 60.1778 | 0.98568 | 99.258 | 302.905 | 242.3699 | 94.5311 | 710.0107 | 1.9716 | 452.4074 | 33.2299 | 49.0999 | 33.971 | 77.4258 | 11.9906 | 110.3397 | 28.8786 | 8.0878 | 98.968 | 72.5879 | 24.5 | 29.0196 | 84 | 31 | 0.99751 | 69.0196 | 101 | 7920 | 32.549 | 109.1309 | 34.7656 | 0.125 | 20.6875 | 0 | 41.9128 | 32.9219
10/2/2020 00:16:26.1 | 150.8823 | 1364 | 38 | 2500.1567 | 126.9232 | 83.1152 | 94.3231 | 29.9394 | 31.8468 | 0.04681 | 106.9476 | 11.3113 | 70.7897 | 70.1689 | 60.0012 | 1.0108 | 99.258 | 303.5232 | 242.229 | 94.428 | 710.0265 | 2.0058 | 449.2232 | 33.2305 | 49.0932 | 34.0442 | 77.6664 | 12.0104 | 110.816 | 28.7143 | 8.0246 | 99.01 | 72.7063 | 24.5 | 29.0196 | 84 | 31 | 0.99687 | 68.6274 | 97 | 8210 | 32.9412 | 110.0922 | 34.6863 | 0.1875 | 20.4375 | 0 | 41.6656 | 32.9219
10/2/2020 00:16:27.1 | 150.8826 | 1365 | 38 | 2498.314 | 127.155 | 83.106 | 94.3309 | 29.949 | 31.8438 | 0.04895 | 106.9476 | 11.2949 | 70.6756 | 70.1539 | 59.9218 | 1.0208 | 99.2592 | 302.8488 | 241.8347 | 94.6763 | 709.9556 | 2.0155 | 451.5695 | 33.2666 | 49.1514 | 34.1632 | 77.574 | 12.0164 | 110.565 | 28.9311 | 8.0169 | 98.9596 | 72.7191 | 24.5 | 29.0196 | 84 | 31 | 1.0039 | 69.0196 | 97 | 8210 | 32.9412 | 109.7717 | 34.6619 | 0.125 | 19.8125 | 0 | 41.4612 | 33.0156
10/2/2020 00:16:28.1 | 150.8829 | 1366 | 38 | 2501.3152 | 126.8941 | 83.1575 | 94.3516 | 29.952 | 31.8329 | 0.04775 | 106.9826 | 11.3133 | 70.6756 | 70.5367 | 59.8901 | 1.0006 | 99.2586 | 302.9612 | 241.4685 | 94.9183 | 709.899 | 2.0058 | 449.8098 | 33.2383 | 49.0999 | 34.0373 | 77.4258 | 11.983 | 110.6765 | 29.036 | 8.0336 | 98.8842 | 72.6999 | 24.5 | 28.6274 | 84 | 31 | 1.0044 | 69.0196 | 101 | 8290 | 32.9412 | 109.1309 | 34.729 | 0 | 18.9375 | 0 | 42.3492 | 32.9219
10/2/2020 00:16:29.1 | 150.8832 | 1367 | 38 | 2500.5383 | 127.0111 | 83.2062 | 94.3863 | 29.9448 | 31.8259 | 0.04941 | 106.9476 | 11.3113 | 70.8183 | 69.7039 | 59.8845 | 0.99619 | 99.2586 | 303.3265 | 241.5812 | 94.7122 | 709.786 | 1.9953 | 450.0612 | 33.2586 | 49.1381 | 34.102 | 77.413 | 11.9944 | 110.3963 | 28.9175 | 8.0156 | 98.8087 | 72.7607 | 24.5 | 29.0196 | 84 | 31 | 0.99809 | 69.0196 | 97 | 8290 | 32.9412 | 109.7717 | 34.5337 | 0.125 | 19.9375 | 0 | 42.0319 | 33.0156
10/2/2020 00:16:30.1 | 150.8834 | 1368 | 38 | 2497.6706 | 127.0353 | 83.2441 | 94.4157 | 29.9657 | 31.838 | 0.0498 | 106.9564 | 11.3123 | 70.7326 | 69.8425 | 59.8931 | 1.0035 | 99.2575 | 301.8652 | 240.8207 | 94.7856 | 709.8583 | 1.9832 | 451.3739 | 33.2268 | 48.9068 | 34.0373 | 77.6362 | 11.9587 | 110.4792 | 28.9446 | 8.0066 | 98.7751 | 72.7495 | 24.5 | 28.6274 | 85 | 31 | 1.0014 | 69.0196 | 97 | 8070 | 32.9412 | 109.7717 | 34.8297 | 0 | 19.1875 | 0 | 42.6117 | 33.0156
10/2/2020 00:16:31.1 | 150.8837 | 1369 | 38 | 2499.5626 | 127.0593 | 83.2601 | 94.4263 | 29.9622 | 31.8438 | 0.0489 | 106.9389 | 11.3298 | 70.6756 | 69.5197 | 59.9108 | 1.0031 | 99.2586 | 302.6521 | 240.8207 | 94.6935 | 709.9043 | 1.9854 | 449.2791 | 33.2643 | 49.2213 | 34.0442 | 77.5915 | 11.983 | 110.4244 | 28.5296 | 8.0491 | 98.6745 | 72.9047 | 24.5 | 28.6274 | 85 | 31 | 0.99931 | 68.6274 | 101 | 7920 | 32.9412 | 109.1309 | 34.7443 | 0.0625 | 20.5 | 0 | 42.0929 | 33.0156
10/2/2020 00:16:32.1 | 150.884 | 1370 | 38 | 2502.889 | 126.6898 | 83.3081 | 94.4578 | 29.9745 | 31.8542 | 0.04924 | 106.904 | 11.3657 | 70.8183 | 69.4392 | 59.9491 | 1.0023 | 99.2597 | 301.5842 | 240.877 | 94.7669 | 709.6743 | 1.9953 | 450.3963 | 33.2056 | 49.1964 | 34.0101 | 77.7158 | 11.9891 | 110.5935 | 28.9243 | 7.9872 | 98.7248 | 72.8727 | 24.5 | 29.0196 | 85 | 31 | 0.9973 | 68.6274 | 97 | 8160 | 32.9412 | 109.7717 | 34.6466 | 0.0625 | 18.9375 | 0 | 43.4113 | 33.0156
10/2/2020 00:16:33.1 | 150.8843 | 1371 | 38 | 2496.8613 | 126.9551 | 83.3685 | 94.4797 | 29.9751 | 31.8573 | 0.04854 | 106.9127 | 11.3666 | 70.8183 | 69.8842 | 59.9845 | 0.99548 | 99.258 | 301.6404 | 240.5391 | 94.8574 | 709.7308 | 2.0133 | 450.8991 | 33.195 | 49.1897 | 34.0305 | 77.7588 | 12.0013 | 110.1437 | 28.8125 | 7.9563 | 98.7164 | 73.0407 | 24.5 | 28.6274 | 85 | 31 | 0.99858 | 69.0196 | 97 | 8360 | 32.9412 | 110.0922 | 34.7717 | 0 | 19.4375 | 0 | 42.9169 | 33.0156
10/2/2020 00:16:34.1 | 150.8846 | 1372 | 38 | 2503.2263 | 126.6133 | 83.3513 | 94.4847 | 29.9819 | 31.8627 | 0.04894 | 106.9215 | 11.3851 | 70.7326 | 69.4627 | 60.0334 | 1.0047 | 99.2575 | 302.2868 | 240.5109 | 94.8215 | 709.7059 | 1.9929 | 449.6981 | 33.1901 | 49.2546 | 34.1564 | 77.821 | 12.0157 | 110.6193 | 28.5635 | 8.0426 | 98.6577 | 73.0103 | 24.5 | 28.6274 | 85 | 31 | 1.0006 | 68.6274 | 100 | 8290 | 32.9412 | 109.1309 | 34.8633 | 0 | 19.125 | 0 | 43.5577 | 32.9219
10/2/2020 00:16:35.1 | 150.8848 | 1373 | 38 | 2501.1368 | 126.8698 | 83.3521 | 94.5038 | 29.9843 | 31.8537 | 0.04937 | 106.9389 | 11.3783 | 70.5614 | 69.4258 | 60.0978 | 1.0031 | 99.2592 | 301.9214 | 240.2011 | 94.7919 | 709.6086 | 1.9712 | 450.5919 | 33.2295 | 49.1715 | 34.0305 | 77.8401 | 12.0164 | 110.705 | 29.1089 | 7.9911 | 98.6325 | 73.1398 | 24.5 | 29.0196 | 85 | 31 | 1.0003 | 68.6274 | 97 | 8310 | 32.9412 | 109.7717 | 34.7107 | 0.0625 | 19.3125 | 0 | 43.6798 | 33.0156
10/2/2020 00:16:36.1 | 150.8851 | 1374 | 38 | 2497.3474 | 127.0945 | 83.3989 | 94.5122 | 29.981 | 31.844 | 0.04956 | 106.8953 | 11.3763 | 70.647 | 70.1439 | 60.1437 | 0.99512 | 99.2569 | 301.3313 | 239.6941 | 94.8449 | 709.5678 | 1.9827 | 451.4857 | 33.2379 | 49.589 | 34.0832 | 77.7461 | 12.0073 | 110.7308 | 28.9564 | 8.0259 | 98.6493 | 73.1398 | 24.5 | 28.6274 | 85 | 31 | 0.99828 | 69.0196 | 97 | 8090 | 32.9412 | 110.0922 | 34.7076 | 0 | 19.6875 | 0 | 43.573 | 33.0156
10/2/2020 00:16:37.1 | 150.8854 | 1375 | 38 | 2500.5611 | 126.761 | 83.3697 | 94.5361 | 29.989 | 31.8558 | 0.04765 | 106.9476 | 11.3831 | 70.4757 | 70.2071 | 60.1851 | 1.0008 | 99.2586 | 301.6685 | 240.4827 | 94.8699 | 709.3484 | 1.9686 | 450.8433 | 33.1934 | 49.2546 | 34.0628 | 77.8704 | 12.0073 | 110.4524 | 28.9311 | 8.1071 | 98.708 | 73.2198 | 24.5 | 28.6274 | 85 | 31 | 1.0039 | 68.6274 | 101 | 7940 | 32.9412 | 109.4513 | 34.7626 | 0 | 19.8125 | 0 | 43.634 | 33.0156
10/2/2020 00:16:38.1 | 150.8857 | 1376 | 38 | 2498.8169 | 126.7145 | 83.409 | 94.5854 | 29.9715 | 31.8452 | 0.04779 | 106.9651 | 11.386 | 70.7612 | 69.7807 | 60.2253 | 1.0023 | 99.2614 | 301.6966 | 240.1166 | 94.7856 | 709.4102 | 1.9781 | 450.8991 | 33.1581 | 49.1132 | 34.0373 | 77.7844 | 11.9792 | 110.8754 | 28.6296 | 8.0349 | 98.708 | 73.1462 | 24.5 | 28.6274 | 85 | 31 | 0.9998 | 69.0196 | 97 | 8190 | 32.9412 | 110.0922 | 34.7351 | 0.0625 | 21.0625 | 0 | 42.8131 | 33.0156
10/2/2020 00:16:39.1 | 150.8859 | 1377 | 38 | 2496.9334 | 126.4441 | 83.4476 | 94.6243 | 29.9612 | 31.8501 | 0.049 | 106.9826 | 11.3996 | 70.7041 | 69.7607 | 60.2722 | 1.0051 | 99.2575 | 301.4718 | 240.0602 | 95.0573 | 709.5784 | 2.0102 | 450.4522 | 33.0624 | 49.4027 | 34.0969 | 77.9134 | 12.0149 | 110.9274 | 28.9768 | 8.0259 | 98.8842 | 73.4005 | 24.5 | 29.0196 | 85 | 31 | 1.003 | 69.0196 | 97 | 8260 | 32.9412 | 110.4202 | 34.7473 | 0.0625 | 21.75 | 0 | 41.7694 | 33.0156
10/2/2020 00:16:40.1 | 150.8862 | 1378 | 38 | 2502.7268 | 126.226 | 83.506 | 94.6251 | 29.9664 | 31.8556 | 0.05001 | 107.0349 | 11.4093 | 70.7326 | 69.9559 | 60.3073 | 0.99459 | 99.2586 | 302.5116 | 240.7362 | 95.0931 | 709.6086 | 2.0272 | 450.8712 | 33.0819 | 49.441 | 34.0832 | 77.8018 | 11.9967 | 110.2283 | 28.9632 | 8.0143 | 99.1274 | 73.4373 | 24.5 | 29.0196 | 85 | 31 | 1.0004 | 68.6274 | 101 | 8190 | 32.9412 | 108.8104 | 34.729 | 0.0625 | 21.0625 | 0 | 41.7694 | 32.9219
10/2/2020 00:16:41.1 | 150.8865 | 1379 | 38 | 2506.9296 | 127.7756 | 83.4786 | 94.6446 | 29.9978 | 31.8559 | 0.04358 | 107.0611 | 11.4161 | 70.6185 | 70.4474 | 60.3355 | 0.98675 | 99.258 | 301.7809 | 240.4546 | 94.9792 | 709.6901 | 2.0377 | 450.7595 | 33.5443 | 49.268 | 34.0305 | 77.7844 | 12.0081 | 110.1157 | 28.8921 | 8.2399 | 99.379 | 73.3381 | 24.5 | 29.4118 | 85 | 31 | 1.0041 | 69.8039 | 97 | 8210 | 32.9412 | 109.4513 | 34.8389 | 0 | 19.8125 | 0 | 43.0939 | 33.0156
10/2/2020 00:16:42.1 | 150.8868 | 1380 | 38 | 2505.0616 | 129.2688 | 83.5145 | 94.6821 | 29.9991 | 31.872 | 0.03741 | 107.1833 | 11.4239 | 70.9039 | 70.3398 | 60.3685 | 1.0006 | 99.2586 | 301.7809 | 240.5954 | 95.0869 | 709.7768 | 2.0747 | 451.9046 | 33.9134 | 49.3312 | 34.3009 | 77.5979 | 12.0111 | 110.2002 | 28.8514 | 8.196 | 99.5719 | 73.4932 | 24 | 29.8039 | 85 | 31 | 0.99367 | 69.8039 | 102 | 8120 | 32.9412 | 108.8104 | 34.7046 | 0.125 | 20.25 | 0 | 43.3167 | 33.0156
10/2/2020 00:16:43.1 | 150.8871 | 1381 | 38 | 2502.7805 | 129.7383 | 83.5315 | 94.7049 | 30.0019 | 31.8793 | 0.03513 | 107.2531 | 11.4345 | 70.7326 | 69.9492 | 60.4001 | 1.0003 | 99.2575 | 301.1627 | 239.4124 | 95.154 | 709.7413 | 2.0997 | 450.3684 | 34.0032 | 49.5059 | 34.0442 | 78.0121 | 12.0285 | 110.1431 | 28.7143 | 8.1896 | 99.7313 | 73.4996 | 24 | 29.4118 | 85 | 31 | 0.99675 | 69.8039 | 98 | 8190 | 32.9412 | 109.7717 | 34.7015 | 0.0625 | 19.75 | 0 | 43.3105 | 33.0156
10/2/2020 00:16:44.1 | 150.8873 | 1382 | 38 | 2504.7275 | 129.6731 | 83.5531 | 94.735 | 30.027 | 31.8591 | 0.03721 | 107.2793 | 11.4365 | 70.7041 | 69.8809 | 60.428 | 0.99566 | 99.2592 | 301.9495 | 239.8349 | 95.0994 | 709.8228 | 2.0877 | 450.6477 | 34.0125 | 49.2413 | 33.9914 | 77.8576 | 11.9861 | 110.1728 | 28.9175 | 8.1754 | 99.7732 | 73.6483 | 24 | 29.4118 | 85 | 31 | 0.99937 | 69.8039 | 102 | 7720 | 32.9412 | 108.49 | 34.9823 | 0.125 | 20.9375 | 0 | 42.7856 | 33.0156
10/2/2020 00:16:45.1 | 150.8876 | 1383 | 38 | 2503.6029 | 130.0608 | 83.5776 | 94.7592 | 30.0218 | 31.8711 | 0.03693 | 107.3054 | 11.4355 | 70.7612 | 69.6169 | 60.4441 | 1.0101 | 99.258 | 300.9098 | 239.4969 | 95.2633 | 709.6901 | 2.0755 | 450.6198 | 34.1003 | 49.2097 | 34.0305 | 77.8767 | 11.9792 | 110.2277 | 29.0953 | 8.1728 | 99.8655 | 73.5364 | 24.5 | 29.8039 | 85 | 31 | 0.99998 | 69.8039 | 98 | 8020 | 32.9412 | 109.4513 | 35.0128 | 0.0625 | 19.375 | 0 | 43.3319 | 33.0156
10/2/2020 00:16:46.1 | 150.8879 | 1384 | 38 | 2500.2951 | 130.2111 | 83.6214 | 94.7721 | 30.0243 | 31.8675 | 0.03858 | 107.3229 | 11.4404 | 70.9325 | 69.4795 | 60.4599 | 1.0126 | 99.258 | 300.5726 | 239.3561 | 95.154 | 709.4509 | 2.0696 | 449.3908 | 34.0932 | 49.2996 | 34.1428 | 78.1108 | 12.0088 | 109.8635 | 28.8718 | 8.0813 | 99.8571 | 73.6419 | 24 | 29.4118 | 85 | 31 | 0.99962 | 69.8039 | 101 | 7770 | 32.549 | 108.49 | 35.0311 | 0.1875 | 19.1875 | 0 | 43.4845 | 33.0156
10/2/2020 00:16:47.1 | 150.8882 | 1385 | 38 | 2504.2673 | 129.9846 | 83.6226 | 94.7747 | 30.0051 | 31.8805 | 0.03768 | 107.2793 | 11.4491 | 70.647 | 69.5298 | 60.489 | 1.0046 | 99.258 | 301.3594 | 239.4688 | 95.1432 | 709.3287 | 2.072 | 452.0722 | 34.0879 | 49.2364 | 34.0373 | 78.0998 | 12.0028 | 110.0316 | 28.86 | 8.0903 | 99.79 | 73.8896 | 24 | 29.8039 | 85 | 31 | 1.0003 | 69.8039 | 98 | 8020 | 32.9412 | 109.4513 | 35.025 | 0.1875 | 20.0625 | 0 | 43.3716 | 33.0156
10/2/2020 00:16:48.1 | 150.8884 | 1386 | 38 | 2501.8718 | 130.1913 | 83.6548 | 94.8072 | 30.0305 | 31.8669 | 0.03809 | 107.1833 | 11.451 | 70.7897 | 70.0025 | 60.572 | 0.988 | 99.258 | 300.9379 | 239.2434 | 95.2633 | 709.2419 | 2.082 | 451.0388 | 34.1097 | 49.4676 | 34.0305 | 78.1236 | 12.0126 | 110.5358 | 28.8329 | 8.1303 | 99.8235 | 73.7346 | 24 | 30.1961 | 85 | 31 | 0.99892 | 69.8039 | 98 | 8040 | 32.9412 | 109.7717 | 34.9853 | 0.1875 | 20.5 | 0 | 43.0633 | 33.1094
10/2/2020 00:16:49.1 | 150.8887 | 1387 | 38 | 2501.2303 | 130.2335 | 83.7074 | 94.8423 | 30.0374 | 31.8739 | 0.03735 | 107.1396 | 11.4568 | 70.647 | 70.1173 | 60.5079 | 1.0104 | 99.131 | 301.247 | 239.1026 | 95.2024 | 708.9975 | 2.0937 | 451.6253 | 34.1091 | 49.1964 | 34.0832 | 77.9627 | 12.0035 | 110.2127 | 28.9768 | 8.138 | 99.8906 | 73.7346 | 24.5 | 29.4118 | 85 | 31 | 0.9995 | 69.8039 | 102 | 7940 | 32.549 | 109.1309 | 35.0098 | 0.125 | 20.3125 | 0 | 42.8558 | 33.0156
10/2/2020 00:16:50.1 | 150.889 | 1388 | 38 | 2501.4467 | 130.3011 | 83.6833 | 94.8614 | 30.0335 | 31.8932 | 0.03719 | 107.1047 | 11.4665 | 70.5614 | 69.9376 | 60.4764 | 1.0028 | 99.2586 | 300.7693 | 239.3561 | 95.0448 | 708.9726 | 2.1052 | 448.9998 | 34.1325 | 49.3378 | 34.051 | 78.0487 | 12.0051 | 110.3683 | 29.0157 | 8.196 | 99.9661 | 73.8528 | 24 | 29.8039 | 85 | 31 | 1.0013 | 69.8039 | 98 | 8190 | 32.9412 | 109.7717 | 35.1135 | 0.1875 | 20.5625 | 0 | 42.9504 | 33.0156
10/2/2020 00:16:51.1 | 150.8893 | 1389 | 38 | 2500.4619 | 130.3763 | 83.7176 | 94.8531 | 30.045 | 31.857 | 0.03853 | 107.0873 | 11.4529 | 70.4472 | 70.0674 | 60.4569 | 1.0268 | 99.2586 | 300.7131 | 239.0463 | 95.2383 | 708.9213 | 2.0957 | 450.6198 | 34.1375 | 49.3378 | 34.09 | 78.0981 | 12.0157 | 110.5364 | 28.8582 | 8.196 | 99.9997 | 73.8896 | 24.5 | 29.8039 | 85 | 31 | 0.9973 | 69.8039 | 98 | 8020 | 32.549 | 109.7717 | 35.1593 | 0.125 | 20.4375 | 0 | 42.8162 | 33.0156
10/2/2020 00:16:52.1 | 150.8896 | 1390 | 38 | 2499.9261 | 130.2976 | 83.7623 | 94.8951 | 30.0433 | 31.8573 | 0.03822 | 107.1135 | 11.4636 | 70.6185 | 70.0075 | 60.4495 | 0.99494 | 99.2586 | 300.0387 | 239.0744 | 95.1478 | 708.8398 | 2.0811 | 452.4633 | 34.1072 | 49.1381 | 34.1428 | 78.0057 | 12.0202 | 110.2843 | 28.8125 | 8.1432 | 100.0752 | 73.8896 | 24 | 29.8039 | 85 | 31 | 0.99669 | 69.8039 | 102 | 7700 | 32.549 | 108.8104 | 35.1898 | 0.0625 | 19.875 | 0 | 42.6361 | 33.0156
10/2/2020 00:16:53.1 | 150.8898 | 1391 | 38 | 2500.8405 | 130.2432 | 83.7381 | 94.9026 | 30.0445 | 31.8632 | 0.03692 | 107.1047 | 11.4675 | 70.7612 | 69.8825 | 60.4307 | 0.99174 | 99.2575 | 300.685 | 238.5111 | 95.1962 | 708.7584 | 2.0596 | 449.8098 | 34.1118 | 49.1381 | 34.09 | 78.2032 | 12.0058 | 110.1991 | 29.1799 | 8.1122 | 100.1171 | 74.0381 | 24 | 29.4118 | 85 | 31 | 0.9991 | 69.8039 | 98 | 7940 | 32.549 | 109.7717 | 35.1654 | 0.125 | 19.8125 | 0 | 42.6849 | 33.0156
10/2/2020 00:16:54.1 | 150.8901 | 1392 | 38 | 2500.4277 | 130.2698 | 83.7997 | 94.9235 | 30.0588 | 31.8481 | 0.03886 | 107.0785 | 11.4646 | 70.5899 | 69.5432 | 60.401 | 1.0021 | 99.2592 | 299.4766 | 238.4266 | 95.2508 | 708.7478 | 2.045 | 450.8153 | 34.1126 | 49.248 | 33.971 | 78.3576 | 12.002 | 110.649 | 29.0293 | 8.1574 | 100.0332 | 74.0749 | 24 | 29.8039 | 85 | 31 | 1.0016 | 69.8039 | 98 | 8040 | 32.549 | 110.0922 | 35.1837 | 0 | 19.375 | 0 | 42.6666 | 33.0156
10/2/2020 00:16:55.1 | 150.8904 | 1393 | 38 | 2500.0145 | 130.2782 | 83.8508 | 94.9532 | 30.0595 | 31.849 | 0.04177 | 107.0698 | 11.4714 | 70.5043 | 70.5251 | 60.3751 | 0.98853 | 99.2592 | 300.1792 | 238.7364 | 95.644 | 708.7124 | 2.0629 | 450.5639 | 34.1069 | 49.3578 | 34.136 | 77.9691 | 12.0073 | 110.3969 | 28.9311 | 8.2257 | 99.9829 | 74.1803 | 24 | 29.4118 | 85 | 31 | 1.0001 | 69.8039 | 102 | 8040 | 32.549 | 109.7717 | 35.1685 | 0 | 19.3125 | 0 | 42.6666 | 33.1094
10/2/2020 00:16:56.1 | 150.8907 | 1394 | 38 | 2500.5135 | 130.179 | 83.869 | 95.001 | 30.0631 | 31.8467 | 0.04432 | 107.0262 | 11.4685 | 70.4186 | 69.9326 | 60.3732 | 0.99085 | 99.2586 | 299.9262 | 238.2013 | 95.1899 | 708.5902 | 2.0766 | 451.4298 | 34.0894 | 49.3378 | 34.0832 | 78.1968 | 12.0195 | 110.5084 | 28.9107 | 8.1574 | 99.9158 | 74.1308 | 24 | 29.4118 | 85 | 31 | 1.0015 | 69.8039 | 102 | 8240 | 32.549 | 110.0922 | 35.025 | 0.0625 | 19.625 | 0 | 42.7978 | 33.1094
10/2/2020 00:16:57.1 | 150.8909 | 1395 | 38 | 2495.9855 | 130.4785 | 83.9044 | 95.021 | 30.0722 | 31.847 | 0.04486 | 107.0611 | 11.4714 | 70.3901 | 69.5197 | 60.3993 | 1.0131 | 99.2575 | 299.3642 | 238.0604 | 95.3897 | 708.5087 | 2.0658 | 452.2957 | 34.1067 | 49.2413 | 34.136 | 78.2032 | 12.0233 | 110.6753 | 28.865 | 8.196 | 99.9074 | 74.1308 | 24 | 29.0196 | 85 | 31 | 1.002 | 69.8039 | 102 | 7970 | 32.549 | 109.1309 | 35.2539 | 0.0625 | 19.75 | 0 | 42.8833 | 33.1094
10/2/2020 00:16:58.1 | 150.8912 | 1396 | 38 | 2501.8655 | 129.9041 | 83.9449 | 95.0324 | 30.069 | 31.8399 | 0.04796 | 107 | 11.4772 | 70.4186 | 70.0941 | 60.4182 | 0.9896 | 99.258 | 299.7014 | 238.2013 | 95.2992 | 708.5034 | 2.0436 | 451.6812 | 34.035 | 49.1964 | 34.0765 | 78.1602 | 12.0301 | 110.3397 | 29.0293 | 8.1471 | 99.899 | 74.2729 | 24 | 29.8039 | 85 | 31 | 0.99519 | 69.8039 | 102 | 7630 | 32.549 | 109.7717 | 34.9915 | 0 | 19.625 | 0 | 42.5507 | 33.1094
10/2/2020 00:16:59.1 | 150.8915 | 1397 | 38 | 2501.7433 | 130.2736 | 83.9481 | 95.06 | 30.0712 | 31.8623 | 0.04906 | 107.0174 | 11.4724 | 70.4757 | 69.9776 | 60.4405 | 1.0288 | 99.2586 | 300.1511 | 238.1168 | 95.4084 | 708.397 | 2.0248 | 450.2846 | 34.1327 | 49.2097 | 34.0969 | 78.2717 | 12.0164 | 110.3403 | 28.9378 | 8.1612 | 99.9158 | 74.3416 | 24 | 29.4118 | 85 | 31 | 1.0033 | 69.8039 | 102 | 8020 | 32.549 | 108.8104 | 35.2631 | 0.0625 | 19.75 | 0 | 42.6636 | 33.1094
10/2/2020 00:17:00.1 | 150.8918 | 1398 | 38 | 2500.6798 | 130.4811 | 83.9715 | 95.0753 | 30.069 | 31.8531 | 0.05191 | 107.0262 | 11.484 | 70.6756 | 70.2071 | 60.4555 | 1.0049 | 99.2575 | 299.6171 | 237.9478 | 95.2087 | 708.2998 | 2.0146 | 450.7595 | 34.1704 | 49.4094 | 34.0765 | 78.3147 | 11.9914 | 110.5913 | 28.7736 | 8.1522 | 99.899 | 74.4709 | 24 | 29.8039 | 85 | 31 | 0.99919 | 69.8039 | 102 | 7680 | 32.549 | 109.1309 | 35.08 | 0 | 20.1875 | 0 | 42.8345 | 33.1094
10/2/2020 00:17:01.1 | 150.8921 | 1399 | 38 | 2501.151 | 130.3237 | 83.9459 | 95.0643 | 30.0582 | 31.8532 | 0.05424 | 107.0873 | 11.4869 | 71.1323 | 69.6704 | 60.4843 | 1.0101 | 99.2586 | 299.7295 | 237.7506 | 95.3226 | 708.2643 | 1.975 | 449.4746 | 34.1337 | 49.3245 | 34.0832 | 78.2828 | 12.0088 | 110.5924 | 28.8971 | 8.1793 | 99.9326 | 74.3783 | 24 | 29.4118 | 85 | 31 | 0.9991 | 69.8039 | 98 | 8190 | 32.549 | 110.0922 | 35.0098 | 0 | 20.0625 | 0 | 42.7124 | 33.1094
10/2/2020 00:17:02.1 | 150.8923 | 1400 | 38 | 2501.4823 | 130.5602 | 83.988 | 95.0947 | 30.0651 | 31.8535 | 0.05804 | 107.0349 | 11.4917 | 70.5043 | 70.0342 | 60.5113 | 1.0028 | 99.258 | 298.746 | 237.5534 | 95.4989 | 708.2643 | 1.9663 | 450.8433 | 34.2008 | 49.3578 | 34.0832 | 78.3147 | 12.0028 | 110.4798 | 29.141 | 8.187 | 99.9577 | 74.5268 | 24 | 29.4118 | 85 | 31 | 1.0032 | 69.8039 | 102 | 7900 | 32.549 | 109.1309 | 35.08 | 0.0625 | 20.25 | 0 | 43.2098 | 33.1094
10/2/2020 00:17:03.1 | 150.8926 | 1401 | 38 | 2501.3322 | 130.8897 | 84.0198 | 95.1243 | 30.066 | 31.8587 | 0.05966 | 107.0785 | 11.4995 | 70.6185 | 69.7005 | 60.531 | 1.0026 | 99.2575 | 298.6898 | 237.3281 | 95.4489 | 708.1986 | 1.932 | 450.6198 | 34.2851 | 49.3561 | 34.2618 | 78.0662 | 12.0035 | 110.6193 | 28.9818 | 8.2218 | 99.9997 | 74.546 | 24 | 29.4118 | 85 | 31 | 0.99709 | 69.8039 | 102 | 7920 | 32.549 | 109.1309 | 35.0403 | 0 | 20.1875 | 0 | 43.0481 | 33.1094
10/2/2020 00:17:04.1 | 150.8929 | 1402 | 38 | 2499.5004 | 130.8088 | 84.0464 | 95.1269 | 30.0794 | 31.8637 | 0.06122 | 107.0436 | 11.5063 | 70.4472 | 70.1107 | 60.5228 | 1.0097 | 99.2546 | 299.3361 | 237.1873 | 95.764 | 707.9739 | 1.9245 | 450.0053 | 34.2388 | 49.3312 | 34.1819 | 78.4372 | 12.0225 | 110.3924 | 29.1139 | 8.169 | 100.05 | 74.5699 | 24 | 29.4118 | 85 | 31 | 0.99971 | 69.8039 | 98 | 8090 | 32.549 | 110.0922 | 35.022 | 0 | 19.6875 | 0 | 42.8497 | 33.1094
10/2/2020 00:17:05.1 | 150.8932 | 1403 | 38 | 2500.4583 | 130.5159 | 84.0382 | 95.1465 | 30.1067 | 31.8549 | 0.06507 | 107.0524 | 11.5131 | 70.6185 | 70.0691 | 60.5269 | 0.99922 | 99.258 | 299.027 | 237.4126 | 95.4568 | 707.9227 | 1.9145 | 450.6757 | 34.1752 | 48.8485 | 34.0101 | 78.2717 | 12.0391 | 110.1437 | 28.8853 | 8.1187 | 100.0668 | 74.6066 | 24 | 29.4118 | 85 | 31 | 1.0027 | 69.8039 | 102 | 8040 | 32.549 | 109.1309 | 35.0555 | 0 | 19.8125 | 0 | 42.984 | 33.1094
10/2/2020 00:17:06.1 | 150.8934 | 1404 | 38 | 2498.7114 | 130.498 | 84.0408 | 95.1681 | 30.0951 | 31.845 | 0.06636 | 107.0436 | 11.5092 | 70.3616 | 70.0658 | 60.5384 | 1.0046 | 99.2575 | 298.4369 | 237.4408 | 95.5285 | 708.0607 | 1.9003 | 450.0612 | 34.1467 | 49.3894 | 34.0832 | 78.3942 | 12.0248 | 110.6193 | 28.9107 | 8.1728 | 100.0332 | 74.6753 | 24 | 29.8039 | 85 | 31 | 0.99785 | 69.8039 | 102 | 7820 | 32.549 | 108.8104 | 35.0861 | 0 | 20.25 | 0 | 43.2007 | 33.1094
10/2/2020 00:17:07.1 | 150.8937 | 1405 | 38 | 2500.0786 | 130.2562 | 84.0373 | 95.2043 | 30.0924 | 31.8467 | 0.06696 | 107 | 11.4947 | 70.5328 | 70.4904 | 60.546 | 1.0033 | 99.2592 | 299.2237 | 237.2999 | 95.6018 | 708.1368 | 1.8959 | 449.4467 | 34.1021 | 49.2097 | 34.0765 | 78.5678 | 12.0202 | 110.565 | 28.9903 | 8.1986 | 100.0584 | 74.8173 | 24 | 29.4118 | 85 | 31 | 0.9994 | 69.8039 | 98 | 8140 | 32.549 | 110.0922 | 34.9915 | 0 | 20.0625 | 0 | 43.1061 | 33.1094
10/2/2020 00:17:08.1 | 150.894 | 1406 | 38 | 2499.581 | 130.4076 | 84.0822 | 95.2385 | 30.1059 | 31.8528 | 0.06801 | 106.9651 | 11.5005 | 70.4757 | 69.6051 | 60.5577 | 1.0145 | 99.258 | 299.1113 | 237.3563 | 95.3897 | 708.1828 | 1.9103 | 450.8433 | 34.1349 | 49.4992 | 34.136 | 78.4006 | 11.9792 | 110.2837 | 28.8125 | 8.1483 | 100.0752 | 74.8731 | 24 | 29.4118 | 85 | 31 | 1.0029 | 69.8039 | 102 | 7900 | 32.549 | 109.1309 | 35.0006 | 0.125 | 20.0625 | 0 | 43.0542 | 33.1094
10/2/2020 00:17:09.1 | 150.8943 | 1407 | 38 | 2500.1572 | 130.5149 | 84.0886 | 95.2541 | 30.1067 | 31.8608 | 0.06561 | 107.0087 | 11.4966 | 70.7326 | 70.7018 | 60.584 | 1.0021 | 99.2563 | 298.5212 | 236.6803 | 95.5706 | 708.1474 | 1.9079 | 451.9605 | 34.1709 | 49.4343 | 34.09 | 78.4372 | 11.9754 | 110.7022 | 28.9564 | 8.2231 | 100.0668 | 74.8795 | 24 | 29.4118 | 85 | 31 | 0.99879 | 69.8039 | 102 | 7940 | 32.549 | 109.1309 | 34.9609 | 0.0625 | 20 | 0 | 43.2648 | 33.1094
10/2/2020 00:17:10.1 | 150.8946 | 1408 | 38 | 2500.7745 | 130.4817 | 84.1114 | 95.2736 | 30.1008 | 31.8561 | 0.06292 | 106.9651 | 11.5024 | 70.8183 | 70.9044 | 60.6104 | 1.0071 | 99.258 | 298.184 | 236.5958 | 95.4022 | 708.1828 | 1.8775 | 450.0053 | 34.1706 | 49.7704 | 34.136 | 78.6107 | 11.9883 | 110.5358 | 28.7736 | 8.1767 | 100.0332 | 74.8731 | 24 | 29.4118 | 85 | 31 | 0.99712 | 69.8039 | 98 | 8090 | 32.549 | 110.0922 | 34.9213 | 0.0625 | 20 | 0 | 43.1366 | 33.1094
10/2/2020 00:17:11.1 | 150.8948 | 1409 | 38 | 2501.6233 | 130.2672 | 84.1728 | 95.3127 | 30.1008 | 31.8648 | 0.05966 | 106.9738 | 11.517 | 70.8468 | 70.3215 | 60.6542 | 1.0085 | 99.2592 | 298.6336 | 237.3563 | 95.5706 | 708.213 | 1.8593 | 450.2846 | 34.126 | 49.5375 | 34.0169 | 78.3385 | 12.0164 | 110.7331 | 28.8514 | 8.138 | 100.0416 | 75.0088 | 24 | 29.4118 | 85 | 31 | 1.0028 | 69.8039 | 102 | 7990 | 32.549 | 109.1309 | 35.0525 | 0.125 | 19.75 | 0 | 43.2098 | 33.1094
10/2/2020 00:17:12.1 | 150.8951 | 1410 | 38 | 2497.9007 | 130.6576 | 84.1815 | 95.3373 | 30.1115 | 31.8658 | 0.05303 | 106.9913 | 11.5325 | 70.7897 | 70.2602 | 60.7003 | 1.0042 | 99.258 | 298.4369 | 237.1028 | 95.8794 | 708.2236 | 1.8786 | 450.0053 | 34.1774 | 49.4027 | 34.1887 | 78.6043 | 12.0179 | 110.4518 | 29.0817 | 8.1458 | 99.9997 | 75.071 | 24 | 29.8039 | 85 | 31 | 0.99995 | 69.8039 | 102 | 7800 | 32.549 | 109.1309 | 34.8694 | 0.1875 | 20.125 | 0 | 43.2007 | 33.1094
10/2/2020 00:17:13.1 | 150.8954 | 1411 | 38 | 2499.907 | 130.2125 | 84.2358 | 95.3726 | 30.1241 | 31.8546 | 0.04637 | 106.9826 | 11.5364 | 70.7041 | 69.769 | 60.7386 | 1.0015 | 99.2575 | 298.8865 | 236.6521 | 95.541 | 708.0961 | 1.866 | 449.3629 | 34.0883 | 49.4543 | 34.1292 | 78.6043 | 11.9929 | 110.6753 | 29.0293 | 8.1574 | 100.0332 | 75.0646 | 24 | 29.4118 | 85 | 31 | 1.0019 | 69.8039 | 98 | 8120 | 32.549 | 110.0922 | 34.845 | 0.1875 | 19.875 | 0 | 43.5364 | 33.1094
10/2/2020 00:17:14.1 | 150.8957 | 1412 | 38 | 2497.2213 | 130.3667 | 84.2925 | 95.402 | 30.1199 | 31.8581 | 0.04502 | 106.9913 | 11.5383 | 70.3901 | 70.0858 | 60.7608 | 0.9994 | 99.2592 | 297.9029 | 236.2578 | 95.6985 | 708.0607 | 1.8494 | 451.346 | 34.1051 | 49.416 | 34.0832 | 78.5678 | 12.0119 | 110.677 | 29.1478 | 8.196 | 100.05 | 75.1204 | 24 | 29.4118 | 86 | 31 | 1.0012 | 69.8039 | 102 | 7870 | 32.549 | 109.1309 | 34.848 | 0.125 | 19.875 | 0 | 43.3807 | 33.1094
10/2/2020 00:17:15.1 | 150.8959 | 1413 | 38 | 2494.2432 | 128.5463 | 84.2789 | 95.4022 | 30.1198 | 31.8506 | 0.05232 | 106.9215 | 11.5325 | 70.5328 | 69.3569 | 60.7883 | 0.99993 | 99.2592 | 297.5095 | 236.3141 | 95.7282 | 707.9437 | 1.8086 | 449.6981 | 33.5758 | 49.3961 | 34.09 | 78.598 | 12.0035 | 111.1252 | 28.7075 | 8.0388 | 99.6558 | 75.1763 | 24.5 | 28.6274 | 86 | 31 | 1.0047 | 69.0196 | 97 | 8140 | 32.549 | 110.0922 | 35.0952 | 0.125 | 19.0625 | 0 | 43.1305 | 33.1094
10/2/2020 00:17:16.1 | 150.8962 | 1414 | 38 | 2495.7342 | 127.4989 | 84.2819 | 95.4247 | 30.1379 | 31.8347 | 0.05722 | 106.7993 | 11.5432 | 70.7041 | 69.3787 | 60.7978 | 0.99566 | 99.2592 | 297.2847 | 235.7226 | 95.7703 | 708.0094 | 1.7873 | 450.536 | 33.3222 | 49.5441 | 34.2805 | 78.5423 | 12.002 | 110.7331 | 28.9107 | 8.0762 | 99.3371 | 75.2066 | 24.5 | 28.6274 | 86 | 31 | 0.99867 | 69.0196 | 101 | 7970 | 32.549 | 109.1309 | 34.9396 | 0.125 | 20.625 | 0 | 42.215 | 33.1094
10/2/2020 00:17:17.1 | 150.8965 | 1415 | 38 | 2496.7138 | 127.2801 | 84.2798 | 95.4423 | 30.1387 | 31.8508 | 0.05946 | 106.7818 | 11.5451 | 70.6756 | 69.8091 | 60.7991 | 1.0099 | 99.2603 | 297.4252 | 236.3423 | 95.7282 | 708.2288 | 1.7794 | 449.9494 | 33.278 | 49.2413 | 34.09 | 78.746 | 12.0013 | 110.258 | 29.075 | 8.0762 | 99.1693 | 75.3246 | 24.5 | 29.0196 | 86 | 31 | 1.0035 | 69.0196 | 101 | 8240 | 32.549 | 109.1309 | 34.9518 | 0.1875 | 18.125 | 0 | 43.7561 | 33.1094
10/2/2020 00:17:18.1 | 150.8968 | 1416 | 38 | 2495.3634 | 127.1446 | 84.3383 | 95.4575 | 30.1239 | 31.8642 | 0.0569 | 106.7644 | 11.5461 | 70.4186 | 70.4027 | 60.7974 | 1.0014 | 99.258 | 297.9592 | 235.9198 | 95.764 | 708.2893 | 1.7574 | 449.9774 | 33.2246 | 49.4343 | 34.1683 | 78.6839 | 11.9807 | 110.6199 | 28.5889 | 8.0839 | 98.9261 | 75.2002 | 24.5 | 28.6274 | 86 | 31 | 1.0022 | 68.6274 | 101 | 8290 | 32.549 | 109.4513 | 34.8724 | 0.125 | 20.875 | 0 | 42.0044 | 33.1094
10/2/2020 00:17:19.1 | 150.8971 | 1417 | 38 | 2500.0873 | 127.0621 | 84.3884 | 95.4889 | 30.1208 | 31.8718 | 0.05695 | 106.7207 | 11.5451 | 70.7041 | 69.7941 | 60.7971 | 1.0063 | 99.2586 | 298.3807 | 235.948 | 95.7703 | 708.5494 | 1.7683 | 449.8936 | 33.2674 | 49.4926 | 34.0832 | 78.8383 | 11.9975 | 109.9762 | 28.9107 | 8.0749 | 99.0855 | 75.3676 | 24.5 | 29.0196 | 86 | 31 | 1.0014 | 68.6274 | 97 | 8310 | 32.549 | 109.7717 | 34.7351 | 0.0625 | 20 | 0 | 42.3401 | 33.1094
10/2/2020 00:17:20.1 | 150.8973 | 1418 | 38 | 2496.8742 | 127.2123 | 84.39 | 95.5107 | 30.1376 | 31.8635 | 0.05935 | 106.7469 | 11.5664 | 70.2188 | 69.518 | 60.7859 | 1.0211 | 99.2586 | 297.1442 | 235.8353 | 95.7765 | 708.8293 | 1.7674 | 450.5919 | 33.2592 | 49.6024 | 34.0765 | 78.7953 | 12.0088 | 109.9762 | 28.97 | 8.0555 | 99.0519 | 75.3118 | 24.5 | 29.0196 | 86 | 31 | 0.9969 | 68.6274 | 100 | 7970 | 32.549 | 108.49 | 34.8572 | 0.125 | 18.0625 | 0 | 43.8721 | 33.1094
10/2/2020 00:17:21.1 | 150.8976 | 1419 | 38 | 2499.4173 | 127.0924 | 84.4148 | 95.5154 | 30.1554 | 31.859 | 0.05858 | 106.7993 | 11.5577 | 70.4757 | 69.2981 | 60.7544 | 1.0044 | 99.2569 | 296.7508 | 235.272 | 95.5831 | 709.079 | 1.7612 | 452.8264 | 33.2655 | 49.8086 | 34.1887 | 78.8446 | 11.9952 | 110.0865 | 28.97 | 8.0581 | 98.9009 | 75.4171 | 24.5 | 29.0196 | 86 | 31 | 1.0004 | 68.6274 | 101 | 7920 | 32.549 | 108.8104 | 34.7992 | 0 | 19.6875 | 0 | 43.5059 | 33.1094
10/2/2020 00:17:22.1 | 150.8979 | 1420 | 38 | 2496.6844 | 127.302 | 84.4767 | 95.5382 | 30.1492 | 31.8619 | 0.0571 | 106.808 | 11.5703 | 70.7041 | 69.513 | 60.7311 | 0.99637 | 99.2614 | 297.1442 | 235.4128 | 95.6798 | 709.2774 | 1.7668 | 451.7371 | 33.2834 | 49.3445 | 34.1292 | 78.7953 | 12.0043 | 110.4832 | 29.0225 | 8.0349 | 98.8674 | 75.4601 | 24.5 | 29.0196 | 86 | 31 | 0.99773 | 68.6274 | 97 | 8140 | 32.549 | 109.7717 | 34.8358 | 0 | 21.375 | 0 | 42.276 | 33.1094
10/2/2020 00:17:23.1 | 150.8982 | 1421 | 38 | 2502.399 | 126.819 | 84.4796 | 95.5598 | 30.1509 | 31.863 | 0.05374 | 106.8342 | 11.5703 | 70.4757 | 69.8859 | 60.7062 | 0.98604 | 99.258 | 297.5095 | 235.4692 | 95.8857 | 709.6086 | 1.78 | 450.3125 | 33.233 | 49.3062 | 34.0832 | 78.956 | 12.0104 | 110.4798 | 29.2459 | 8.0156 | 99.0519 | 75.5653 | 24.5 | 29.0196 | 86 | 31 | 1.0037 | 69.0196 | 101 | 8090 | 32.549 | 109.1309 | 34.7199 | 0.0625 | 19.9375 | 0 | 42.6392 | 33.1094
10/2/2020 00:17:24.1 | 150.8984 | 1422 | 38 | 2498.8565 | 127.2438 | 84.5159 | 95.5836 | 30.1328 | 31.8814 | 0.05518 | 106.8778 | 11.5742 | 70.5043 | 69.5398 | 60.7022 | 1.0063 | 99.2586 | 297.1723 | 235.4128 | 95.7765 | 709.7361 | 1.7918 | 448.7484 | 33.2971 | 49.4992 | 34.1428 | 78.9433 | 12.0369 | 110.5644 | 28.865 | 8.0246 | 98.9932 | 75.5717 | 24.5 | 29.0196 | 86 | 31 | 1.0019 | 68.6274 | 101 | 8140 | 32.549 | 109.1309 | 34.7961 | 0 | 20.0625 | 0 | 42.8162 | 33.1094
10/2/2020 00:17:25.1 | 150.8987 | 1423 | 38 | 2500.0859 | 127.4449 | 84.559 | 95.6055 | 30.1041 | 31.8764 | 0.05625 | 106.9389 | 11.582 | 70.4472 | 69.9709 | 60.7058 | 1.014 | 99.2575 | 297.1723 | 235.779 | 95.7828 | 709.9345 | 1.7991 | 451.765 | 33.3661 | 49.4543 | 34.2414 | 78.9989 | 12.0126 | 110.3112 | 29.0293 | 8.0388 | 99.0016 | 75.6642 | 24.5 | 29.0196 | 86 | 31 | 0.99867 | 68.6274 | 97 | 8260 | 32.549 | 109.7717 | 34.7717 | 0 | 20.1875 | 0 | 42.8497 | 33.1094
10/2/2020 00:17:26.1 | 150.899 | 1424 | 38 | 2497.8879 | 127.5356 | 84.6171 | 95.6171 | 30.1177 | 31.852 | 0.05694 | 106.9215 | 11.582 | 70.3045 | 69.8141 | 60.7251 | 1.0124 | 99.2569 | 296.1045 | 235.1593 | 95.8249 | 710.0055 | 1.8022 | 449.8656 | 33.3605 | 49.4992 | 34.0169 | 79.0419 | 12.0013 | 110.6187 | 28.8125 | 8.0994 | 98.9261 | 75.7009 | 24.5 | 29.0196 | 86 | 31 | 1.0032 | 69.0196 | 101 | 7870 | 32.549 | 108.8104 | 34.729 | 0 | 19.6875 | 0 | 42.9962 | 33.1094
10/2/2020 00:17:27.1 | 150.8993 | 1425 | 38 | 2501.0806 | 127.2973 | 84.7071 | 95.6396 | 30.1144 | 31.858 | 0.05595 | 106.9564 | 11.5839 | 70.647 | 69.6085 | 60.7588 | 1.0006 | 99.2569 | 297.0037 | 234.9903 | 95.8124 | 710.2408 | 1.8137 | 449.6422 | 33.3408 | 49.3827 | 34.2686 | 78.9798 | 12.0005 | 110.3386 | 29.0089 | 8.08 | 98.9429 | 75.7885 | 24.5 | 28.6274 | 86 | 31 | 1.0003 | 68.6274 | 101 | 8020 | 32.549 | 108.8104 | 34.7809 | 0 | 19.375 | 0 | 43.6645 | 33.1094
10/2/2020 00:17:28.1 | 150.8996 | 1426 | 38 | 2496.7231 | 127.4894 | 84.7266 | 95.6816 | 30.1313 | 31.8677 | 0.05663 | 106.8953 | 11.6023 | 70.6756 | 69.8692 | 60.7772 | 1.0083 | 99.258 | 296.8351 | 234.3988 | 95.8857 | 710.062 | 1.8173 | 452.0164 | 33.3333 | 49.203 | 34.1428 | 79.0053 | 12.0354 | 110.3958 | 28.9836 | 8.0336 | 98.8422 | 75.8682 | 24.5 | 28.6274 | 86 | 31 | 0.99852 | 68.6274 | 97 | 8160 | 32.549 | 109.7717 | 34.8328 | 0 | 19.6875 | 0 | 43.6432 | 33.1094
10/2/2020 00:17:29.1 | 150.8998 | 1427 | 38 | 2501.1523 | 126.9907 | 84.6953 | 95.6993 | 30.1385 | 31.8651 | 0.05615 | 106.9651 | 11.6014 | 70.8183 | 70.1007 | 60.7719 | 1.0053 | 99.2575 | 297.2285 | 235.103 | 95.9215 | 710.2197 | 1.8352 | 452.3515 | 33.2614 | 49.4476 | 34.1887 | 78.9926 | 11.9982 | 109.863 | 28.97 | 7.9885 | 98.8171 | 75.7136 | 24.5 | 29.0196 | 86 | 31 | 0.99806 | 68.6274 | 97 | 8210 | 32.549 | 109.1309 | 34.7321 | 0 | 19.75 | 0 | 43.1213 | 33.1094
10/2/2020 00:17:30.1 | 150.9001 | 1428 | 38 | 2500.6335 | 127.1325 | 84.729 | 95.6787 | 30.1167 | 31.8789 | 0.05759 | 106.9215 | 11.5994 | 70.4757 | 69.5247 | 60.7828 | 0.98817 | 99.2569 | 297.0037 | 235.0748 | 96.0665 | 710.2144 | 1.8368 | 449.8936 | 33.2916 | 49.2929 | 34.0765 | 78.9926 | 11.9929 | 109.8344 | 28.97 | 8.0452 | 98.8506 | 75.8555 | 24.5 | 29.0196 | 86 | 31 | 1.0004 | 69.0196 | 97 | 8090 | 32.549 | 109.1309 | 34.8297 | 0.0625 | 20.1875 | 0 | 42.9382 | 33.1094
10/2/2020 00:17:31.1 | 150.9004 | 1429 | 38 | 2500.2353 | 127.619 | 84.7467 | 95.6857 | 30.1327 | 31.8674 | 0.05614 | 106.9127 | 11.6062 | 70.4186 | 70.0941 | 60.8151 | 0.99761 | 99.2552 | 297.0599 | 235.0467 | 96.012 | 710.3419 | 1.7962 | 450.8991 | 33.4137 | 49.3378 | 34.136 | 79.0355 | 11.9959 | 109.9728 | 28.9632 | 8.0529 | 98.8171 | 75.9606 | 24.5 | 29.0196 | 86 | 31 | 1.0039 | 69.0196 | 97 | 8240 | 32.549 | 109.4513 | 34.8389 | 0.0625 | 19.8125 | 0 | 43.5516 | 33.1094
10/2/2020 00:17:32.1 | 150.9007 | 1430 | 38 | 2498.7183 | 127.7707 | 84.7601 | 95.7064 | 30.1276 | 31.8698 | 0.05488 | 106.9476 | 11.6004 | 70.5614 | 70.4375 | 60.8609 | 0.99975 | 99.2563 | 297.0318 | 235.2157 | 96.1274 | 710.4182 | 1.7745 | 450.4243 | 33.4331 | 49.5641 | 34.2873 | 79.3504 | 12.0179 | 110.5341 | 28.7736 | 8.0762 | 98.8674 | 75.8555 | 24.5 | 29.4118 | 86 | 31 | 1.0009 | 68.6274 | 101 | 7900 | 32.549 | 108.8104 | 34.7839 | 0.0625 | 20 | 0 | 43.6493 | 33.1094
10/2/2020 00:17:33.1 | 150.9009 | 1431 | 38 | 2500.3059 | 127.3434 | 84.7663 | 95.7347 | 30.1294 | 31.8565 | 0.05313 | 106.9826 | 11.6004 | 70.5899 | 70.2004 | 60.9113 | 0.99815 | 99.2546 | 296.8351 | 234.6805 | 96.1382 | 710.3879 | 1.7973 | 449.307 | 33.3425 | 49.4726 | 34.1955 | 79.115 | 12.0157 | 110.7845 | 28.9953 | 8.1316 | 98.9009 | 76.0164 | 24.5 | 28.6274 | 86 | 31 | 1.0011 | 68.6274 | 102 | 8380 | 32.549 | 110.0922 | 34.8023 | 0.0625 | 21 | 0 | 42.7399 | 33.1094
10/2/2020 00:17:34.1 | 150.9012 | 1432 | 38 | 2499.6912 | 127.4249 | 84.8546 | 95.7521 | 30.138 | 31.8516 | 0.0527 | 107.0262 | 11.6081 | 70.9325 | 69.4543 | 60.9576 | 1.011 | 99.2535 | 296.8913 | 234.6242 | 96.0603 | 710.4589 | 1.8106 | 452.0443 | 33.3556 | 49.441 | 34.2346 | 79.3806 | 12.0134 | 110.2512 | 29.0157 | 8.0207 | 98.9932 | 76.1518 | 24.5 | 29.0196 | 86 | 31 | 0.99586 | 68.6274 | 97 | 8190 | 32.549 | 109.7717 | 34.79 | 0.0625 | 20.6875 | 0 | 42.569 | 33.1094
10/2/2020 00:17:35.1 | 150.9015 | 1433 | 38 | 2497.4658 | 127.4015 | 84.8626 | 95.7711 | 30.1264 | 31.8579 | 0.05402 | 107.0087 | 11.6072 | 70.5899 | 69.4224 | 61.0063 | 0.99761 | 99.2535 | 296.6946 | 234.8495 | 96.1086 | 710.4536 | 1.8177 | 450.5919 | 33.3198 | 49.3894 | 34.175 | 79.282 | 12.0081 | 110.1671 | 29.1207 | 8.0053 | 99.1106 | 76.1454 | 24.5 | 29.0196 | 86 | 31 | 0.99675 | 68.6274 | 101 | 8140 | 32.549 | 109.1309 | 34.7626 | 0.0625 | 20.375 | 0 | 42.1906 | 33.1094
10/2/2020 00:17:36.1 | 150.9018 | 1434 | 38 | 2498.9442 | 127.0126 | 84.8838 | 95.7852 | 30.1286 | 31.8623 | 0.05489 | 107.0349 | 11.614 | 70.5899 | 69.6988 | 61.0109 | 1.011 | 99.2535 | 297.3409 | 234.8777 | 96.199 | 710.6731 | 1.8261 | 450.8991 | 33.2378 | 49.3312 | 34.1955 | 79.2263 | 12.0126 | 110.3352 | 29.1139 | 8.0697 | 99.0771 | 76.3127 | 24.5 | 29.0196 | 86 | 31 | 1.0011 | 68.6274 | 97 | 8090 | 32.549 | 109.4513 | 34.8358 | 0.125 | 20.25 | 0 | 41.9342 | 33.1094
10/2/2020 00:17:37.1 | 150.9021 | 1435 | 38 | 2501.1116 | 127.1836 | 84.8988 | 95.8117 | 30.123 | 31.8711 | 0.05552 | 107.0174 | 11.6207 | 70.2188 | 70.1173 | 61.0119 | 1.0063 | 99.2558 | 296.526 | 234.3707 | 96.1211 | 710.7494 | 1.8507 | 449.4467 | 33.3136 | 49.4027 | 34.136 | 79.344 | 12.0096 | 109.9453 | 29.0817 | 8.111 | 99.0687 | 76.2076 | 24.5 | 29.0196 | 86 | 31 | 1.0005 | 68.6274 | 101 | 7970 | 32.549 | 109.1309 | 34.6527 | 0.0625 | 20.5 | 0 | 41.8121 | 33.1094
10/2/2020 00:17:38.1 | 150.9023 | 1436 | 38 | 2500.1684 | 127.3215 | 84.9043 | 95.8377 | 30.1124 | 31.8727 | 0.05431 | 107.0262 | 11.6217 | 70.5614 | 69.7624 | 60.9803 | 0.99049 | 99.2592 | 297.088 | 234.1172 | 96.3019 | 710.9689 | 1.8642 | 451.1226 | 33.3349 | 49.2347 | 34.3145 | 79.4792 | 12.0202 | 110.0888 | 28.9632 | 8.031 | 99.0184 | 76.2761 | 24.5 | 29.4118 | 86 | 31 | 1.0002 | 68.6274 | 97 | 8190 | 32.549 | 109.4513 | 34.8389 | 0.0625 | 19.875 | 0 | 42.2241 | 33.1094
10/2/2020 00:17:39.1 | 150.9026 | 1437 | 38 | 2501.207 | 127.29 | 84.9337 | 95.8489 | 30.1352 | 31.8491 | 0.05498 | 107 | 11.6111 | 70.333 | 69.8175 | 60.9654 | 0.99476 | 99.258 | 296.3012 | 234.3707 | 96.1882 | 710.9584 | 1.8766 | 449.5025 | 33.3405 | 49.2164 | 34.1955 | 79.4124 | 12.0233 | 109.9476 | 29.1021 | 7.9937 | 98.968 | 76.2633 | 24.5 | 29.0196 | 86 | 31 | 1.0011 | 68.6274 | 101 | 8380 | 32.549 | 109.4513 | 34.845 | 0.1875 | 19.75 | 0 | 42.3279 | 33.1094
10/2/2020 00:17:40.1 | 150.9029 | 1438 | 38 | 2499.5244 | 127.5123 | 84.9525 | 95.8706 | 30.1335 | 31.8584 | 0.05597 | 107.0262 | 11.6159 | 70.3901 | 70.0042 | 60.9846 | 0.99868 | 99.2563 | 296.3012 | 234.2298 | 96.2177 | 711.0346 | 1.8631 | 450.5081 | 33.3763 | 49.0932 | 34.136 | 79.4426 | 12.0164 | 110.0299 | 29.0817 | 8.0413 | 98.9261 | 76.4051 | 24.5 | 29.0196 | 86 | 31 | 1.0006 | 69.0196 | 101 | 8160 | 32.549 | 109.4513 | 34.8846 | 0.1875 | 19.75 | 0 | 42.5659 | 33.1094
10/2/2020 00:17:41.1 | 150.9032 | 1439 | 38 | 2498.3046 | 127.3971 | 85.0043 | 95.8998 | 30.1396 | 31.8533 | 0.0564 | 107.0174 | 11.6198 | 70.5043 | 70.1439 | 61.0003 | 1.0023 | 99.2575 | 295.8515 | 234.2017 | 96.2177 | 711.0859 | 1.8503 | 452.4633 | 33.3308 | 49.3511 | 34.255 | 79.3933 | 12.0058 | 109.7509 | 29.0817 | 8.022 | 98.8758 | 76.4672 | 24.5 | 29.4118 | 86 | 31 | 0.9969 | 68.6274 | 101 | 8160 | 32.549 | 109.1309 | 34.8511 | 0.0625 | 19.5 | 0 | 42.8619 | 33.1094
10/2/2020 00:17:42.1 | 150.9034 | 1440 | 38 | 2501.6763 | 127.1092 | 85.0844 | 95.906 | 30.1444 | 31.8565 | 0.05602 | 106.9826 | 11.6149 | 70.8183 | 70.1838 | 60.9729 | 1.0058 | 99.2586 | 296.3855 | 234.1172 | 95.9761 | 711.0701 | 1.8343 | 450.927 | 33.3003 | 49.3511 | 34.1819 | 79.5412 | 11.9868 | 109.556 | 28.9243 | 8.0323 | 98.8171 | 76.6455 | 24.5 | 29.0196 | 86 | 31 | 1.0008 | 68.6274 | 96 | 8040 | 32.549 | 109.1309 | 34.8602 | 0.125 | 18.4375 | 0 | 43.631 | 33.1094
10/2/2020 00:17:43.1 | 150.9037 | 1441 | 38 | 2498.1609 | 127.189 | 85.1042 | 95.9312 | 30.1439 | 31.8801 | 0.05795 | 106.9826 | 11.6275 | 70.8468 | 70.0691 | 60.8756 | 1.0088 | 99.2586 | 295.6548 | 234.2862 | 96.3269 | 711.0701 | 1.8323 | 449.1394 | 33.2735 | 49.2613 | 34.0765 | 79.3568 | 12.0195 | 109.8361 | 29.0953 | 8.0762 | 98.6493 | 76.5961 | 24.5 | 29.0196 | 86 | 31 | 1.0025 | 68.6274 | 101 | 7940 | 32.549 | 108.1619 | 34.9152 | 0.1875 | 19.0625 | 0 | 44.0369 | 33.1094
10/2/2020 00:17:44.1 | 150.904 | 1442 | 38 | 2500.0073 | 126.8208 | 85.1242 | 95.9534 | 30.1475 | 31.8565 | 0.05669 | 106.9476 | 11.644 | 70.4757 | 70.5499 | 60.8132 | 1.0008 | 99.2569 | 295.7391 | 233.582 | 96.2115 | 710.9939 | 1.8414 | 451.6533 | 33.2017 | 49.0865 | 34.2414 | 79.5841 | 12.0126 | 109.6103 | 29.075 | 8.0117 | 98.5738 | 76.6519 | 24.5 | 29.0196 | 86 | 31 | 1.0028 | 68.6274 | 97 | 8190 | 32.549 | 109.1309 | 34.8846 | 0.1875 | 19.9375 | 0 | 43.808 | 33.1094
10/2/2020 00:17:45.1 | 150.9043 | 1443 | 38 | 2500.5742 | 126.9376 | 85.1489 | 95.9934 | 30.1347 | 31.8817 | 0.0565 | 106.9389 | 11.6363 | 70.647 | 69.9992 | 60.85 | 1.0033 | 99.2637 | 294.8399 | 233.4412 | 96.3206 | 711.0188 | 1.8662 | 450.536 | 33.2399 | 49.2546 | 34.221 | 79.6461 | 11.9944 | 109.8412 | 28.9836 | 8.0169 | 98.708 | 76.5834 | 24.5 | 29.0196 | 86 | 31 | 0.99922 | 68.6274 | 97 | 8330 | 32.549 | 109.1309 | 34.7382 | 0.125 | 20.0625 | 0 | 43.457 | 33.1094
10/2/2020 00:17:46.1 | 150.9046 | 1444 | 38 | 2502.2312 | 127.1226 | 85.167 | 96.0024 | 30.1383 | 31.8687 | 0.05575 | 106.9564 | 11.6421 | 70.5328 | 69.9176 | 60.8252 | 0.99761 | 99.2586 | 295.964 | 234.1172 | 96.3081 | 711.0346 | 1.8844 | 449.2791 | 33.3103 | 49.1897 | 34.2414 | 79.7319 | 11.9944 | 109.8641 | 28.97 | 8.004 | 98.8003 | 76.6519 | 24.5 | 29.4118 | 86 | 31 | 1.0005 | 69.0196 | 101 | 8310 | 32.549 | 108.49 | 34.8969 | 0.0625 | 20.4375 | 0 | 43.0145 | 33.1094
10/2/2020 00:17:47.1 | 150.9048 | 1445 | 38 | 2498.8909 | 127.3643 | 85.201 | 96.0221 | 30.1413 | 31.8695 | 0.05618 | 107.0349 | 11.6431 | 70.7041 | 70.0242 | 60.8736 | 1.0051 | 99.2586 | 294.9804 | 233.4412 | 96.3377 | 711.0806 | 1.8923 | 450.8433 | 33.3291 | 49.1697 | 34.1955 | 79.565 | 12.0263 | 109.5 | 29.0546 | 8.0478 | 98.9429 | 76.7076 | 24.5 | 29.4118 | 86 | 31 | 0.99986 | 69.0196 | 97 | 8190 | 32.549 | 109.1309 | 35.0098 | 0.125 | 19.9375 | 0 | 43.2526 | 33.1094
10/2/2020 00:17:48.1 | 150.9051 | 1446 | 38 | 2500.2707 | 127.1233 | 85.2018 | 96.0429 | 30.1286 | 31.8733 | 0.05633 | 107.0087 | 11.6343 | 70.7612 | 69.8342 | 60.901 | 1.0006 | 99.2569 | 295.7391 | 233.244 | 96.5559 | 711.0294 | 1.8788 | 451.7371 | 33.2844 | 49.248 | 34.2346 | 79.689 | 12.0285 | 109.8624 | 28.9243 | 7.9434 | 98.9513 | 76.7935 | 24.5 | 29.4118 | 86 | 31 | 1.0023 | 68.6274 | 97 | 8040 | 32.549 | 109.4513 | 35.1105 | 0 | 20.6875 | 0 | 42.2638 | 33.1094
10/2/2020 00:17:49.1 | 150.9054 | 1447 | 38 | 2498.0178 | 127.415 | 85.2703 | 96.0664 | 30.1504 | 31.88 | 0.05795 | 107 | 11.6353 | 70.1903 | 70.2021 | 60.8865 | 1.0035 | 99.2586 | 294.4184 | 232.906 | 96.3689 | 711.1674 | 1.8518 | 449.307 | 33.3307 | 49.2546 | 34.2023 | 79.7446 | 12.0172 | 109.9481 | 29.2459 | 8.0336 | 98.8925 | 76.862 | 24.5 | 29.0196 | 86 | 31 | 1.0025 | 69.0196 | 101 | 7970 | 32.549 | 108.49 | 34.9701 | 0 | 19.6875 | 0 | 42.8101 | 33.2031
10/2/2020 00:17:50.1 | 150.9057 | 1448 | 38 | 2498.6276 | 127.1182 | 85.2818 | 96.0803 | 30.163 | 31.8777 | 0.05676 | 107 | 11.644 | 70.4757 | 69.9159 | 60.8743 | 0.98425 | 99.2575 | 295.9078 | 233.4694 | 96.4531 | 711.1516 | 1.8571 | 450.6477 | 33.2592 | 49.0865 | 34.1819 | 79.7319 | 12.0179 | 110.1431 | 29.1274 | 8.0968 | 98.9848 | 76.7442 | 24.5 | 29.4118 | 86 | 31 | 0.99953 | 68.6274 | 97 | 8160 | 32.549 | 109.4513 | 34.9915 | 0.125 | 21 | 0 | 41.9525 | 33.1094
10/2/2020 00:17:51.1 | 150.9059 | 1449 | 38 | 2500.585 | 127.0307 | 85.3164 | 96.1049 | 30.1615 | 31.8747 | 0.05545 | 107.0349 | 11.6518 | 70.333 | 69.8442 | 60.8771 | 1.0094 | 99.258 | 296.1045 | 233.6102 | 96.4172 | 711.1516 | 1.8972 | 450.2287 | 33.2661 | 49.0999 | 34.1819 | 79.7446 | 12.0096 | 110.0596 | 29.0885 | 8.0362 | 99.0855 | 76.9909 | 24.5 | 29.0196 | 87 | 31 | 1.0002 | 68.6274 | 97 | 8380 | 32.549 | 109.4513 | 34.906 | 0 | 20.6875 | 0 | 41.6809 | 33.1094
10/2/2020 00:17:52.1 | 150.9062 | 1450 | 38 | 2501.2306 | 127.1264 | 85.3611 | 96.1305 | 30.1457 | 31.8873 | 0.05561 | 107.0524 | 11.6518 | 70.6756 | 70.1024 | 60.9123 | 0.99726 | 99.258 | 295.3738 | 233.1314 | 96.5559 | 711.2791 | 1.9369 | 448.8322 | 33.2998 | 49.0416 | 34.136 | 79.9353 | 11.9997 | 109.8916 | 28.9243 | 7.9988 | 99.1609 | 76.9479 | 24.5 | 29.4118 | 87 | 31 | 0.99901 | 68.6274 | 101 | 8310 | 32.549 | 108.8104 | 35.0281 | 0.0625 | 20.3125 | 0 | 41.8518 | 33.2031
10/2/2020 00:17:53.1 | 150.9065 | 1451 | 38 | 2499.161 | 127.2267 | 85.3646 | 96.1416 | 30.1703 | 31.8893 | 0.05693 | 107.0698 | 11.6527 | 70.5614 | 69.9142 | 60.8949 | 0.97927 | 99.2586 | 294.868 | 233.075 | 96.5076 | 711.3553 | 1.9526 | 451.4019 | 33.2975 | 49.2996 | 34.2346 | 79.886 | 11.9891 | 110.0602 | 29.1342 | 8.0272 | 99.119 | 77.0895 | 24.5 | 29.4118 | 87 | 31 | 0.99739 | 68.6274 | 97 | 8160 | 32.549 | 109.4513 | 34.9884 | 0 | 20.3125 | 0 | 41.8335 | 33.1094
10/2/2020 00:17:54.1 | 150.9068 | 1452 | 38 | 2499.3952 | 127.2974 | 85.4026 | 96.1667 | 30.1626 | 31.8909 | 0.05672 | 107.0349 | 11.6498 | 70.5043 | 69.7974 | 60.8672 | 1.006 | 99.2586 | 295.0928 | 232.737 | 96.411 | 711.3146 | 1.9513 | 451.7371 | 33.3202 | 49.1964 | 34.2346 | 80.083 | 12.0119 | 110.1442 | 29.2916 | 7.9937 | 99.0519 | 77.1882 | 24.5 | 29.0196 | 87 | 31 | 0.99852 | 68.6274 | 97 | 8070 | 32.549 | 109.1309 | 35.0494 | 0.0625 | 20.1875 | 0 | 41.6748 | 33.1094
10/2/2020 00:17:55.1 | 150.9071 | 1453 | 38 | 2501.5068 | 127.1981 | 85.4539 | 96.1738 | 30.1702 | 31.8798 | 0.05542 | 107.0698 | 11.6343 | 70.8754 | 69.9326 | 60.8649 | 0.99672 | 99.2575 | 294.868 | 233.2159 | 96.4048 | 711.3961 | 1.9464 | 449.0556 | 33.3213 | 49.6539 | 34.1292 | 79.7811 | 12.0179 | 110.1991 | 29.0225 | 7.9627 | 99.0435 | 77.0895 | 24.5 | 29.0196 | 87 | 31 | 0.99889 | 68.6274 | 101 | 7940 | 32.549 | 108.49 | 34.9335 | 0 | 19 | 0 | 42.4866 | 33.2031
10/2/2020 00:17:56.1 | 150.9073 | 1454 | 38 | 2500.6568 | 127.2227 | 85.4658 | 96.1987 | 30.1762 | 31.8807 | 0.05551 | 107.0873 | 11.6353 | 70.2474 | 70.3364 | 60.8583 | 1.0083 | 99.2592 | 294.7275 | 232.8779 | 96.4889 | 711.2739 | 1.9189 | 451.1784 | 33.3138 | 49.3827 | 34.2346 | 79.8177 | 12.0338 | 109.6686 | 28.9564 | 8.0362 | 98.9596 | 77.2868 | 24.5 | 29.0196 | 87 | 31 | 1.0025 | 68.6274 | 97 | 8140 | 32.549 | 109.4513 | 34.9701 | 0 | 19.375 | 0 | 42.6239 | 33.2031
10/2/2020 00:17:57.1 | 150.9076 | 1455 | 38 | 2499.7118 | 127.293 | 85.4662 | 96.2044 | 30.2058 | 31.8723 | 0.0563 | 107.0611 | 11.6334 | 70.3616 | 70.2253 | 60.9078 | 0.99387 | 99.2575 | 295.6267 | 233.1032 | 96.3502 | 711.2844 | 1.9251 | 449.6701 | 33.3214 | 49.2347 | 34.3009 | 79.6762 | 12.0058 | 110.0591 | 29.0682 | 8.0336 | 98.8925 | 77.2009 | 24.5 | 29.0196 | 87 | 31 | 0.99825 | 68.6274 | 97 | 8430 | 32.549 | 109.1309 | 35.0037 | 0 | 19.5625 | 0 | 42.6605 | 33.1094
10/2/2020 00:17:58.1 | 150.9079 | 1456 | 38 | 2500.6325 | 127.1539 | 85.4812 | 96.2219 | 30.1815 | 31.8804 | 0.05604 | 107.0174 | 11.646 | 70.3901 | 69.7891 | 60.9812 | 0.99263 | 99.2592 | 295.149 | 232.9624 | 96.5497 | 711.1924 | 1.9322 | 448.3853 | 33.2972 | 49.3445 | 34.1819 | 79.9289 | 11.999 | 109.9207 | 29.2848 | 7.9846 | 98.8255 | 77.2868 | 24.5 | 29.0196 | 87 | 31 | 1.0015 | 68.6274 | 100 | 8260 | 32.549 | 108.49 | 35.0586 | 0 | 19.0625 | 0 | 43.3289 | 33.2031
10/2/2020 00:17:59.1 | 150.9082 | 1457 | 38 | 2499.1212 | 126.9945 | 85.5375 | 96.2354 | 30.1704 | 31.8815 | 0.05699 | 106.9738 | 11.6431 | 70.4472 | 70.0491 | 61.0482 | 1.0038 | 99.2592 | 295.3457 | 233.075 | 96.5139 | 711.1621 | 1.9189 | 451.4577 | 33.2354 | 49.3062 | 34.1955 | 80.1878 | 12.0172 | 109.8087 | 29.2459 | 7.9975 | 98.7583 | 77.2502 | 24.5 | 29.0196 | 87 | 31 | 0.99709 | 68.6274 | 97 | 8160 | 32.549 | 109.1309 | 34.9762 | 0.0625 | 19 | 0 | 43.811 | 33.1094
10/2/2020 00:18:00.1 | 150.9084 | 1458 | 38 | 2498.9481 | 126.9781 | 85.5532 | 96.274 | 30.1819 | 31.8768 | 0.0556 | 107 | 11.6527 | 70.4757 | 70.1539 | 61.1019 | 1.0094 | 99.2592 | 294.7275 | 232.737 | 96.598 | 711.1109 | 1.9129 | 450.7874 | 33.2288 | 49.2929 | 34.2346 | 80.0767 | 12.021 | 110.0327 | 28.9175 | 8.0633 | 98.7164 | 77.3854 | 24.5 | 29.0196 | 87 | 31 | 0.99712 | 68.6274 | 97 | 8070 | 32.549 | 109.1309 | 35.0098 | -0.125 | 19.25 | 0 | 44.0613 | 33.2031
10/2/2020 00:18:01.1 | 150.9087 | 1459 | 38 | 2498.2129 | 126.8309 | 85.5906 | 96.3012 | 30.1589 | 31.907 | 0.05697 | 106.9826 | 11.6527 | 70.4757 | 69.652 | 61.1457 | 1.0008 | 99.258 | 294.3903 | 232.1737 | 96.5793 | 711.1411 | 1.9223 | 451.0108 | 33.1805 | 49.1697 | 34.379 | 79.6635 | 12.0119 | 110.1437 | 29.0546 | 8.0182 | 98.6996 | 77.3727 | 24.5 | 29.0196 | 87 | 31 | 1.0009 | 69.0196 | 101 | 7920 | 32.549 | 108.49 | 34.967 | -0.125 | 20.0625 | 0 | 43.4021 | 33.2031
10/2/2020 00:18:02.1 | 150.909 | 1460 | 38 | 2501.7965 | 126.3636 | 85.5985 | 96.314 | 30.1671 | 31.9095 | 0.05359 | 106.9651 | 11.6411 | 70.3045 | 69.7657 | 61.1843 | 1.0113 | 99.2558 | 295.1209 | 232.2301 | 96.7974 | 711.2436 | 1.9138 | 449.7539 | 33.1057 | 49.0932 | 34.3009 | 79.9845 | 12.0164 | 111.0098 | 29.5015 | 8.0452 | 98.8506 | 77.4475 | 24.5 | 29.4118 | 87 | 31 | 1.0036 | 68.6274 | 97 | 8190 | 32.549 | 110.4202 | 34.8023 | -0.1875 | 21.5 | 0 | 42.4957 | 33.2031
10/2/2020 00:18:03.1 | 150.9093 | 1461 | 38 | 2498.7303 | 126.8812 | 85.6125 | 96.3346 | 30.1742 | 31.9 | 0.05216 | 106.9913 | 11.6343 | 70.7612 | 69.8342 | 61.2244 | 1.0065 | 99.2592 | 294.4746 | 232.399 | 96.598 | 711.3304 | 1.9256 | 450.2567 | 33.2005 | 49.2413 | 34.3077 | 79.9289 | 12.0202 | 110.9011 | 29.2324 | 8.0233 | 99.1106 | 77.5031 | 24.5 | 29.0196 | 87 | 31 | 0.99907 | 68.6274 | 97 | 8260 | 32.549 | 110.0922 | 34.8572 | -0.125 | 20.5625 | 0 | 42.456 | 33.2031
10/2/2020 00:18:04.1 | 150.9096 | 1462 | 38 | 2502.5333 | 126.7403 | 85.6189 | 96.333 | 30.2018 | 31.8853 | 0.0535 | 107.0262 | 11.6372 | 70.5899 | 69.7774 | 61.286 | 0.99851 | 99.2586 | 294.6432 | 231.9484 | 96.5247 | 711.3606 | 1.9448 | 450.7315 | 33.2141 | 49.3178 | 34.1887 | 79.805 | 12.0263 | 110.9286 | 29.0478 | 8.0955 | 99.1945 | 77.589 | 24.5 | 29.0196 | 87 | 31 | 0.99858 | 69.0196 | 101 | 8160 | 32.549 | 109.4513 | 34.6466 | -0.1875 | 20.625 | 0 | 42.2943 | 33.2031
10/2/2020 00:18:05.1 | 150.9098 | 1463 | 38 | 2499.3099 | 127.1677 | 85.6168 | 96.3441 | 30.2186 | 31.8919 | 0.05486 | 107.1047 | 11.6372 | 70.5328 | 69.8091 | 61.34 | 1.0038 | 99.258 | 294.9242 | 232.5399 | 96.5918 | 711.2791 | 1.9643 | 449.307 | 33.2832 | 49.441 | 34.2941 | 79.9226 | 12.0391 | 110.928 | 28.9632 | 8.0478 | 99.2113 | 77.589 | 24.5 | 29.0196 | 87 | 31 | 0.99672 | 68.6274 | 97 | 8430 | 32.549 | 110.0922 | 34.61 | -0.1875 | 20.25 | 0 | 42.099 | 33.2031
10/2/2020 00:18:06.1 | 150.9101 | 1464 | 38 | 2499.5693 | 127.1933 | 85.5882 | 96.3706 | 30.2024 | 31.9206 | 0.05378 | 106.9651 | 11.6372 | 70.4186 | 69.8759 | 61.5024 | 1.0044 | 99.258 | 295.0366 | 232.3427 | 96.6946 | 711.3553 | 1.9641 | 452.1281 | 33.2934 | 49.3445 | 34.2346 | 79.9289 | 12.0225 | 110.4238 | 29.075 | 8.0375 | 99.2364 | 77.6812 | 24.5 | 28.6274 | 87 | 31 | 0.99861 | 68.6274 | 97 | 8020 | 32.549 | 109.7717 | 34.8572 | -0.1875 | 20.3125 | 0 | 41.8549 | 33.2031
10/2/2020 00:18:07.1 | 150.9104 | 1465 | 38 | 2500.5202 | 127.0283 | 85.6294 | 96.4154 | 30.1843 | 31.9128 | 0.05471 | 106.9651 | 11.6421 | 70.647 | 70.2303 | 61.5508 | 1.0085 | 99.258 | 294.9242 | 232.8497 | 96.9127 | 711.2633 | 1.955 | 450.927 | 33.2628 | 49.4743 | 34.2737 | 80.0036 | 11.9731 | 110.3117 | 29.2595 | 8.022 | 99.1609 | 77.7178 | 24.5 | 29.0196 | 87 | 31 | 1.0007 | 69.0196 | 101 | 7920 | 32.549 | 109.1309 | 34.7839 | -0.0625 | 19.75 | 0 | 41.8274 | 33.2031
10/2/2020 00:18:08.1 | 150.9107 | 1466 | 38 | 2498.7158 | 126.8343 | 85.6856 | 96.4455 | 30.2021 | 31.9046 | 0.0562 | 106.9389 | 11.6547 | 70.3901 | 70.0525 | 61.5871 | 1.004 | 99.2592 | 293.6315 | 232.1174 | 96.8457 | 711.1109 | 1.9519 | 451.3181 | 33.1881 | 49.4543 | 34.2873 | 79.9353 | 11.9754 | 110.537 | 29.0817 | 8.0066 | 99.119 | 77.7305 | 24.5 | 29.0196 | 87 | 31 | 0.99965 | 68.6274 | 97 | 8190 | 32.549 | 109.7717 | 34.6863 | -0.0625 | 19.375 | 0 | 42.4652 | 33.2031
10/2/2020 00:18:09.1 | 150.9109 | 1467 | 38 | 2500.1647 | 126.8929 | 85.6596 | 96.4581 | 30.1908 | 31.9057 | 0.05479 | 107.0262 | 11.6566 | 70.4472 | 70.1938 | 61.6519 | 1.0023 | 99.258 | 294.587 | 231.7231 | 96.7491 | 711.0241 | 1.9566 | 451.7091 | 33.2227 | 49.5575 | 34.175 | 79.9353 | 11.9937 | 110.6479 | 29.1342 | 7.9911 | 99.0267 | 77.7734 | 24.5 | 28.6274 | 87 | 31 | 0.99785 | 69.0196 | 97 | 8290 | 32.549 | 110.0922 | 34.7473 | -0.0625 | 20.3125 | 0 | 42.0319 | 33.2031
10/2/2020 00:18:10.1 | 150.9112 | 1468 | 38 | 2499.0433 | 126.8798 | 85.6286 | 96.4894 | 30.207 | 31.9171 | 0.05449 | 106.9302 | 11.646 | 70.2474 | 69.4358 | 61.7303 | 1.0008 | 99.2558 | 294.6994 | 231.8921 | 96.9235 | 710.8256 | 1.9621 | 450.4801 | 33.2043 | 49.4859 | 34.2346 | 79.8177 | 12.0134 | 110.6176 | 29.1664 | 8.0027 | 99.0267 | 77.7798 | 24.5 | 29.0196 | 87 | 31 | 1.0013 | 69.0196 | 101 | 8240 | 32.549 | 109.1309 | 34.79 | -0.125 | 18.9375 | 0 | 42.8986 | 33.2031
10/2/2020 00:18:11.1 | 150.9115 | 1469 | 38 | 2500.263 | 126.8728 | 85.5979 | 96.5165 | 30.2286 | 31.9176 | 0.0538 | 106.9302 | 11.6431 | 70.4757 | 70.2618 | 61.7815 | 1.0067 | 99.2563 | 294.6994 | 232.1174 | 96.7429 | 710.8203 | 1.9446 | 449.2791 | 33.2187 | 49.1897 | 34.175 | 79.9289 | 12.024 | 110.6182 | 29.3373 | 7.9859 | 98.9513 | 77.872 | 24.5 | 28.6274 | 87 | 31 | 0.99947 | 68.6274 | 97 | 8430 | 32.549 | 109.7717 | 34.6832 | -0.125 | 19.8125 | 0 | 42.8558 | 33.2031
10/2/2020 00:18:12.1 | 150.9118 | 1470 | 38 | 2498.2165 | 127.1077 | 85.6472 | 96.5497 | 30.2354 | 31.906 | 0.05464 | 106.9389 | 11.6392 | 70.6185 | 70.2718 | 61.8241 | 1.0033 | 99.2558 | 293.5191 | 231.6667 | 96.8519 | 710.6981 | 1.9362 | 451.0667 | 33.253 | 49.5641 | 34.2278 | 80.0401 | 12.0354 | 110.5896 | 29.141 | 8.0955 | 98.9009 | 78.0198 | 24.5 | 29.0196 | 87 | 31 | 0.99879 | 69.0196 | 97 | 8090 | 32.549 | 109.7717 | 34.8816 | -0.25 | 19.6875 | 0 | 42.984 | 33.2031
10/2/2020 00:18:13.1 | 150.9121 | 1471 | 38 | 2500.8924 | 126.5672 | 85.6781 | 96.562 | 30.2385 | 31.9149 | 0.05662 | 106.9215 | 11.6334 | 70.7326 | 70.0941 | 61.8615 | 1.0038 | 99.2535 | 293.8564 | 231.2724 | 96.9235 | 710.6679 | 1.9395 | 452.6029 | 33.1484 | 49.6922 | 34.2941 | 79.8177 | 12.024 | 110.7554 | 29.2713 | 8.0207 | 98.9513 | 78.0325 | 24.5 | 28.2353 | 87 | 31 | 0.99977 | 68.6274 | 101 | 7920 | 32.549 | 109.4513 | 34.5917 | -0.125 | 18.4375 | 0 | 44.0369 | 33.2031
10/2/2020 00:18:14.1 | 150.9123 | 1472 | 38 | 2498.3848 | 126.6734 | 85.7026 | 96.5916 | 30.2356 | 31.8935 | 0.05558 | 106.9302 | 11.6334 | 70.3901 | 70.4292 | 61.9049 | 1.0229 | 99.2575 | 293.7439 | 230.9344 | 96.8224 | 710.5246 | 1.9107 | 449.4467 | 33.1416 | 49.6872 | 34.1088 | 79.9115 | 12.021 | 111.0955 | 29.1089 | 7.9988 | 98.7919 | 78.1056 | 24.5 | 28.6274 | 87 | 31 | 1.0031 | 68.6274 | 97 | 8160 | 32.9412 | 110.0922 | 34.5978 | -0.125 | 19.25 | 0 | 44.104 | 33.2031
10/2/2020 00:18:15.1 | 150.9126 | 1473 | 38 | 2500.0449 | 126.4917 | 85.674 | 96.6112 | 30.2284 | 31.8987 | 0.05441 | 106.9302 | 11.6392 | 70.0476 | 70.3364 | 61.9456 | 1.0015 | 99.2575 | 292.5356 | 230.3429 | 96.936 | 710.7192 | 1.9085 | 449.8377 | 33.116 | 49.7055 | 34.255 | 79.9289 | 12.0104 | 110.7033 | 29.0225 | 8.0401 | 98.8674 | 78.0452 | 24.5 | 28.6274 | 87 | 31 | 0.99873 | 69.0196 | 97 | 8290 | 32.9412 | 110.4202 | 34.6558 | -0.25 | 21.125 | 0 | 43.0695 | 33.2969
10/2/2020 00:18:16.1 | 150.9129 | 1474 | 38 | 2501.8264 | 126.3777 | 85.6377 | 96.6065 | 30.2296 | 31.8953 | 0.05656 | 106.9564 | 11.6673 | 70.3616 | 70.3613 | 61.9924 | 1.003 | 99.258 | 293.4067 | 230.8499 | 96.8332 | 710.6574 | 1.9327 | 451.0946 | 33.1098 | 49.5957 | 34.2278 | 79.5777 | 12.0119 | 110.7599 | 29.1731 | 8.031 | 99.0267 | 78.1183 | 24.5 | 29.0196 | 87 | 31 | 1.0018 | 69.0196 | 101 | 8160 | 32.549 | 109.4513 | 34.7504 | -0.25 | 20.75 | 0 | 42.569 | 33.2031
10/2/2020 00:18:17.1 | 150.9132 | 1475 | 38 | 2500.4015 | 126.8255 | 85.5537 | 96.6309 | 30.2231 | 31.9129 | 0.05561 | 106.9913 | 11.6634 | 70.2759 | 70.3464 | 62.0594 | 0.98995 | 99.2575 | 292.9571 | 230.5119 | 97.0746 | 710.6626 | 1.9446 | 448.5249 | 33.2082 | 49.6472 | 34.2346 | 79.824 | 12.0172 | 110.7594 | 29.1207 | 8.0182 | 99.1106 | 78.1739 | 24.5 | 28.6274 | 87 | 31 | 0.99983 | 68.6274 | 97 | 8380 | 32.9412 | 110.0922 | 34.7259 | -0.1875 | 19.375 | 0 | 43.4021 | 33.2031
10/2/2020 00:18:18.1 | 150.9134 | 1476 | 38 | 2499.2764 | 126.9963 | 85.548 | 96.6582 | 30.2286 | 31.9045 | 0.05448 | 106.9913 | 11.6615 | 70.3045 | 69.5365 | 62.0902 | 1.0008 | 99.2586 | 293.7158 | 230.6527 | 96.936 | 710.6679 | 1.9276 | 450.7874 | 33.2379 | 49.6539 | 34.2414 | 79.7811 | 12.0066 | 110.7325 | 29.1799 | 8.0233 | 99.0938 | 78.2788 | 24.5 | 28.6274 | 87 | 31 | 1.0018 | 68.6274 | 97 | 8120 | 32.9412 | 110.0922 | 34.9091 | -0.25 | 19.4375 | 0 | 43.4509 | 33.2031
10/2/2020 00:18:19.1 | 150.9137 | 1477 | 38 | 2498.565 | 126.8468 | 85.5571 | 96.6864 | 30.2169 | 31.9004 | 0.0557 | 107.0174 | 11.6702 | 70.5614 | 70.3066 | 62.137 | 1.0079 | 99.2569 | 292.6761 | 230.0613 | 96.7912 | 710.6731 | 1.9176 | 451.7371 | 33.1893 | 49.9117 | 34.1428 | 79.8797 | 12.0051 | 110.9829 | 28.97 | 8.0246 | 99.01 | 78.2851 | 24.5 | 28.6274 | 87 | 31 | 0.99974 | 68.6274 | 101 | 7900 | 32.9412 | 109.4513 | 34.6344 | -0.125 | 19.8125 | 0 | 43.1091 | 33.2031
10/2/2020 00:18:20.1 | 150.914 | 1478 | 38 | 2500.8692 | 126.7728 | 85.5798 | 96.6972 | 30.2314 | 31.895 | 0.05635 | 106.9913 | 11.6663 | 70.3045 | 70.1672 | 62.1572 | 1.0053 | 99.2575 | 292.5918 | 230.5119 | 97.2864 | 710.6272 | 1.9282 | 449.2791 | 33.2006 | 49.7188 | 34.2941 | 79.8924 | 11.9883 | 111.0675 | 29.141 | 7.9924 | 98.9764 | 78.328 | 24.5 | 29.0196 | 87 | 31 | 0.99913 | 69.0196 | 97 | 8210 | 32.9412 | 110.4202 | 34.6802 | -0.1875 | 20.0625 | 0 | 43.0176 | 33.2031
10/2/2020 00:18:21.1 | 150.9143 | 1479 | 38 | 2500.1481 | 126.9589 | 85.5634 | 96.7097 | 30.2376 | 31.9167 | 0.05429 | 106.9302 | 11.6644 | 70.7326 | 69.9576 | 62.1204 | 0.99726 | 99.2569 | 292.0579 | 230.3429 | 97.0201 | 710.5351 | 1.9231 | 450.3963 | 33.2397 | 49.7437 | 34.2805 | 79.6206 | 11.9929 | 110.7308 | 29.1664 | 7.9962 | 99.0016 | 78.3645 | 24.5 | 29.0196 | 87 | 31 | 1.0048 | 69.0196 | 97 | 8260 | 32.549 | 110.4202 | 34.7199 | -0.1875 | 20.6875 | 0 | 42.7765 | 33.2031
10/2/2020 00:18:22.1 | 150.9146 | 1480 | 38 | 2499.3099 | 127.0014 | 85.5812 | 96.72 | 30.2238 | 31.9149 | 0.05279 | 107.0174 | 11.6537 | 70.5043 | 69.8091 | 62.1072 | 1.0019 | 99.2597 | 292.9009 | 230.3992 | 97.0497 | 710.5759 | 1.932 | 450.6198 | 33.2397 | 49.7237 | 34.2278 | 79.5523 | 12.0134 | 110.6216 | 29.0935 | 8.0001 | 99.0938 | 78.463 | 24.5 | 28.6274 | 87 | 31 | 0.99672 | 68.6274 | 101 | 8310 | 32.549 | 109.7717 | 34.8053 | -0.1875 | 20.375 | 0 | 42.6453 | 33.2031
10/2/2020 00:18:23.1 | 150.9148 | 1481 | 38 | 2499.6299 | 126.711 | 85.5925 | 96.7366 | 30.2417 | 31.9247 | 0.05474 | 107 | 11.6673 | 70.019 | 69.5532 | 62.11 | 0.99316 | 99.2569 | 293.4067 | 231.0189 | 97.0808 | 710.6272 | 1.9347 | 449.3629 | 33.1679 | 49.9632 | 34.136 | 79.6333 | 12.0179 | 111.0949 | 29.0225 | 8.062 | 99.0855 | 78.525 | 24.5 | 28.6274 | 87 | 31 | 1.0007 | 68.6274 | 97 | 8380 | 32.9412 | 110.4202 | 34.6649 | -0.0625 | 20.8125 | 0 | 42.2363 | 33.2031
10/2/2020 00:18:24.1 | 150.9151 | 1482 | 38 | 2500.5278 | 126.7589 | 85.624 | 96.755 | 30.2566 | 31.9078 | 0.0542 | 107.0174 | 11.6615 | 69.8192 | 70.578 | 62.1262 | 0.99904 | 99.2541 | 292.9009 | 230.3711 | 97.2614 | 710.7546 | 1.944 | 451.0667 | 33.1924 | 49.6406 | 34.1428 | 79.3742 | 11.9906 | 110.896 | 29.4811 | 7.9859 | 99.1693 | 78.5313 | 24.5 | 29.0196 | 87 | 31 | 0.99849 | 68.6274 | 97 | 8120 | 32.9412 | 110.0922 | 34.8297 | -0.1875 | 21 | 0 | 42.2424 | 33.2031
10/2/2020 00:18:25.1 | 150.9154 | 1483 | 38 | 2500.4701 | 126.809 | 85.5754 | 96.7992 | 30.2692 | 31.9033 | 0.05455 | 107.0436 | 11.6527 | 70.019 | 70.654 | 62.1744 | 1.0087 | 99.2575 | 292.5075 | 230.3148 | 97.0388 | 710.6574 | 1.9577 | 451.6533 | 33.2047 | 49.6606 | 34.175 | 79.5412 | 11.9997 | 110.8154 | 29.2392 | 8.0091 | 99.2532 | 78.5615 | 24.5 | 29.0196 | 87 | 31 | 0.998 | 69.0196 | 101 | 7940 | 32.9412 | 109.4513 | 34.8023 | -0.1875 | 20.3125 | 0 | 41.922 | 33.2031
10/2/2020 00:18:26.1 | 150.9157 | 1484 | 38 | 2502.6787 | 127.0862 | 85.4927 | 96.8182 | 30.2774 | 31.9103 | 0.05357 | 107.1135 | 11.6624 | 70.0761 | 70.6012 | 62.2048 | 0.99957 | 99.2592 | 293.5191 | 230.7091 | 97.0263 | 710.6219 | 1.9471 | 450.0332 | 33.3067 | 49.8019 | 34.2873 | 79.627 | 12.0058 | 110.621 | 29.0157 | 7.9833 | 99.2197 | 78.6171 | 24.5 | 29.0196 | 87 | 31 | 1.0027 | 68.6274 | 97 | 8190 | 32.9412 | 110.0922 | 34.7199 | -0.125 | 19.375 | 0 | 42.3218 | 33.2031
10/2/2020 00:18:27.1 | 150.9159 | 1485 | 38 | 2499.7555 | 127.3547 | 85.4768 | 96.8237 | 30.2644 | 31.9029 | 0.05668 | 107.0524 | 11.6431 | 70.4757 | 69.8308 | 62.1808 | 1.0003 | 99.258 | 292.7885 | 230.2303 | 97.1711 | 710.6626 | 1.9227 | 450.7036 | 33.3381 | 49.8535 | 34.2873 | 79.5284 | 12.027 | 110.0316 | 29.0157 | 7.9846 | 99.119 | 78.7648 | 24.5 | 29.0196 | 87 | 31 | 0.99614 | 69.0196 | 97 | 8430 | 32.9412 | 109.4513 | 34.848 | -0.125 | 20.3125 | 0 | 42.1478 | 33.2031
10/2/2020 00:18:28.1 | 150.9162 | 1486 | 38 | 2498.3321 | 127.1077 | 85.4663 | 96.8526 | 30.2622 | 31.9089 | 0.05753 | 106.9913 | 11.6518 | 70.1903 | 69.8525 | 62.1752 | 1.001 | 99.2575 | 292.9009 | 229.9486 | 97.2132 | 710.7086 | 1.9158 | 448.8322 | 33.2538 | 49.7953 | 34.2414 | 79.4728 | 12.0111 | 110.1431 | 29.2188 | 8.004 | 98.9932 | 78.6727 | 24.5 | 29.0196 | 87 | 31 | 1.0013 | 69.0196 | 101 | 8260 | 32.9412 | 108.8104 | 34.8633 | -0.125 | 20.375 | 0 | 42.0013 | 33.2969
10/2/2020 00:18:29.1 | 150.9165 | 1487 | 38 | 2501.323 | 126.8514 | 85.4231 | 96.8849 | 30.256 | 31.8997 | 0.05607 | 107.0349 | 11.6489 | 70.2188 | 70.0591 | 62.1893 | 0.99476 | 99.258 | 293.3224 | 229.9768 | 97.1774 | 710.8625 | 1.9143 | 448.3015 | 33.2263 | 49.757 | 34.2295 | 79.5841 | 12.0157 | 110.5078 | 29.075 | 8.0182 | 99.0267 | 78.8092 | 24.5 | 29.0196 | 87 | 31 | 1.0094 | 68.6274 | 97 | 8330 | 32.9412 | 109.7717 | 34.6252 | -0.1875 | 19.4375 | 0 | 42.4286 | 33.2031
10/2/2020 00:18:30.1 | 150.9168 | 1488 | 38 | 2498.7869 | 127.3439 | 85.394 | 96.923 | 30.2544 | 31.899 | 0.05575 | 107.0262 | 11.6479 | 70.3045 | 70.1173 | 62.212 | 1.0094 | 99.2586 | 292.8447 | 229.8923 | 97.1229 | 710.6876 | 1.9183 | 451.1226 | 33.3265 | 49.5957 | 34.1615 | 79.2327 | 12.0316 | 110.0322 | 29.2256 | 8.0207 | 99.01 | 78.7949 | 24.5 | 28.6274 | 87 | 31 | 1.0021 | 68.6274 | 97 | 8090 | 32.9412 | 109.7717 | 34.7839 | -0.0625 | 20.375 | 0 | 42.1295 | 33.2969
10/2/2020 00:18:31.1 | 150.9171 | 1489 | 38 | 2501.4472 | 127.142 | 85.3947 | 96.9345 | 30.2601 | 31.9228 | 0.05805 | 107.0262 | 11.644 | 69.8478 | 70.0575 | 62.2273 | 1.0031 | 99.2569 | 292.8728 | 229.9204 | 97.2256 | 710.8151 | 1.9205 | 448.8322 | 33.305 | 49.6539 | 34.2737 | 79.4362 | 12.0096 | 110.1425 | 29.1799 | 8.0117 | 99.0016 | 78.8505 | 24.5 | 29.0196 | 87 | 31 | 1.0004 | 68.6274 | 101 | 7940 | 32.9412 | 108.8104 | 34.8511 | -0.125 | 20.375 | 0 | 42.0868 | 33.2969
10/2/2020 00:18:32.1 | 150.9173 | 1490 | 38 | 2499.1952 | 127.1756 | 85.3556 | 96.9436 | 30.26 | 31.9067 | 0.05695 | 107.0262 | 11.6566 | 70.1617 | 69.7423 | 62.2432 | 0.99957 | 99.2569 | 291.9455 | 229.5824 | 97.2256 | 710.7993 | 1.9256 | 450.7036 | 33.2838 | 49.8086 | 34.0951 | 79.3869 | 12.0111 | 110.0305 | 29.1274 | 7.9898 | 99.0519 | 78.8314 | 24.5 | 29.0196 | 87 | 31 | 1.0019 | 68.6274 | 97 | 8140 | 32.9412 | 109.4513 | 34.7412 | -0.125 | 19.625 | 0 | 42.3004 | 33.2031
10/2/2020 00:18:33.1 | 150.9176 | 1491 | 38 | 2500.229 | 126.8749 | 85.3415 | 96.9597 | 30.261 | 31.9091 | 0.05515 | 107.0611 | 11.6518 | 70.0476 | 70.1173 | 62.2807 | 1.006 | 99.258 | 292.6761 | 230.2021 | 97.2007 | 711.0648 | 1.907 | 451.5695 | 33.2188 | 49.6273 | 34.175 | 79.2629 | 11.9952 | 110.5078 | 29.1528 | 7.9808 | 99.0267 | 79.0045 | 24.5 | 28.6274 | 87 | 31 | 1.0008 | 68.6274 | 96 | 8380 | 32.9412 | 109.7717 | 34.7504 | -0.0625 | 19.3125 | 0 | 42.7643 | 33.2031
10/2/2020 00:18:34.1 | 150.9179 | 1492 | 38 | 2501.95 | 126.8636 | 85.2928 | 96.9741 | 30.2397 | 31.9179 | 0.05477 | 107.0349 | 11.6469 | 69.9334 | 70.3083 | 62.31 | 0.99637 | 99.2592 | 292.648 | 229.7233 | 97.2194 | 711.2278 | 1.8985 | 449.1674 | 33.2381 | 49.7504 | 34.175 | 79.1834 | 12.0043 | 110.1728 | 29.1207 | 8.0272 | 98.8422 | 79.0045 | 24.5 | 29.0196 | 87 | 31 | 0.9995 | 68.6274 | 101 | 8260 | 32.9412 | 108.8104 | 34.8023 | 0 | 19.5625 | 0 | 42.9138 | 33.2031
10/2/2020 00:18:35.1 | 150.9182 | 1493 | 38 | 2498.9398 | 127.0215 | 85.2599 | 96.9919 | 30.26 | 31.8996 | 0.05503 | 107.0349 | 11.6566 | 70.3901 | 70.4325 | 62.3109 | 1.0067 | 99.2597 | 291.4677 | 228.7656 | 97.2319 | 711.1818 | 1.9158 | 450.955 | 33.2363 | 49.9183 | 34.2737 | 79.4426 | 12.0119 | 110.0053 | 29.1342 | 8.0555 | 98.9009 | 78.9981 | 24.5 | 28.6274 | 87 | 31 | 0.99947 | 68.6274 | 97 | 8210 | 32.9412 | 109.4513 | 34.6619 | -0.125 | 19.1875 | 0 | 43.1335 | 33.2031
10/2/2020 00:18:36.1 | 150.9184 | 1494 | 38 | 2498.6087 | 127.0657 | 85.2704 | 97.0138 | 30.2611 | 31.8961 | 0.05607 | 107.0174 | 11.6498 | 70.4186 | 69.8008 | 62.3123 | 1.0019 | 99.2586 | 292.0298 | 229.9768 | 97.3221 | 711.3356 | 1.9112 | 451.4577 | 33.2497 | 49.6539 | 34.3672 | 79.2391 | 12.0142 | 110.0602 | 28.9175 | 8.0297 | 98.8255 | 79.0854 | 24.5 | 29.0196 | 87 | 31 | 0.99928 | 68.6274 | 97 | 8090 | 32.9412 | 109.4513 | 34.8236 | -0.0625 | 19.875 | 0 | 43.1335 | 33.2969
10/2/2020 00:18:37.1 | 150.9187 | 1495 | 38 | 2499.9172 | 126.8834 | 85.275 | 97.0482 | 30.2632 | 31.9108 | 0.05636 | 107.0174 | 11.6469 | 70.3045 | 70.3464 | 62.3233 | 1.0265 | 99.2563 | 291.9455 | 229.1599 | 97.4544 | 711.3199 | 1.8983 | 448.6367 | 33.2169 | 49.6406 | 34.2414 | 79.3742 | 12.0164 | 109.8899 | 29.1664 | 8.013 | 98.7835 | 79.0172 | 24.5 | 29.0196 | 87 | 31 | 1.001 | 68.6274 | 101 | 7990 | 32.9412 | 108.8104 | 34.787 | -0.125 | 18.625 | 0 | 43.927 | 33.2969
10/2/2020 00:18:38.1 | 150.919 | 1496 | 38 | 2498.4396 | 127.0463 | 85.206 | 97.0754 | 30.2682 | 31.9216 | 0.05581 | 107.0524 | 11.6421 | 70.1903 | 70.0259 | 62.3186 | 0.99744 | 99.2575 | 292.1703 | 229.2444 | 97.3284 | 711.2686 | 1.8784 | 450.6198 | 33.2399 | 49.609 | 34.175 | 79.2455 | 12.0278 | 110.0591 | 29.2916 | 7.995 | 98.7416 | 79.152 | 24.5 | 29.0196 | 87 | 31 | 1.0021 | 68.6274 | 97 | 8140 | 32.9412 | 109.4513 | 34.7595 | -0.0625 | 18.8125 | 0 | 44.0979 | 33.2969
10/2/2020 00:18:39.1 | 150.9193 | 1497 | 38 | 2499.8674 | 127.0102 | 85.1463 | 97.0889 | 30.2651 | 31.9147 | 0.05744 | 106.9913 | 11.6343 | 70.4757 | 69.8609 | 62.3543 | 0.99868 | 99.2592 | 291.6925 | 229.3289 | 97.4374 | 711.3817 | 1.8709 | 450.5639 | 33.2494 | 49.5708 | 34.3213 | 79.3568 | 12.0104 | 110.1728 | 29.1478 | 7.9717 | 98.7248 | 79.3377 | 24.5 | 29.0196 | 87 | 31 | 0.99998 | 68.6274 | 97 | 8380 | 32.9412 | 109.4513 | 34.8023 | -0.25 | 19.1875 | 0 | 44.2688 | 33.2969
10/2/2020 00:18:40.1 | 150.9196 | 1498 | 38 | 2510.7245 | 127.4476 | 85.1265 | 97.106 | 30.2596 | 31.9239 | 0.05304 | 107.0087 | 11.6372 | 70.5328 | 70.2071 | 62.4067 | 0.99922 | 99.258 | 292.3951 | 229.4134 | 97.4311 | 711.1109 | 1.8875 | 450.3684 | 33.5088 | 49.6157 | 34.2346 | 79.3504 | 12.0096 | 110.0036 | 29.1935 | 8.1393 | 99.01 | 79.2568 | 24 | 29.8039 | 87 | 31 | 0.98918 | 69.4118 | 102 | 8240 | 32.9412 | 109.4513 | 34.7229 | -0.25 | 21.75 | 0 | 43.0695 | 33.2969
10/2/2020 00:18:41.1 | 150.9198 | 1499 | 38 | 2505.4879 | 129.6754 | 85.1133 | 97.1411 | 30.2577 | 31.9163 | 0.04152 | 107.1396 | 11.6392 | 70.3616 | 70.3116 | 62.4762 | 0.98995 | 99.258 | 291.5239 | 229.1318 | 97.4187 | 711.1266 | 1.9732 | 449.307 | 34.0235 | 49.6024 | 34.255 | 79.0419 | 12.0058 | 110.2277 | 29.1274 | 8.2618 | 99.6893 | 79.2266 | 24.5 | 29.8039 | 87 | 31 | 0.99492 | 69.8039 | 103 | 8090 | 32.9412 | 109.1309 | 34.8785 | -0.1875 | 20.875 | 0 | 43.5577 | 33.2969
10/2/2020 00:18:42.1 | 150.9201 | 1500 | 38 | 2504.44 | 130.2839 | 85.0986 | 97.1608 | 30.277 | 31.9137 | 0.04104 | 107.2618 | 11.6498 | 70.333 | 70.5003 | 62.5246 | 0.99245 | 99.258 | 292.1141 | 229.2444 | 97.4856 | 711.0188 | 2.0206 | 449.4467 | 34.1688 | 49.7255 | 34.1155 | 79.2582 | 11.9937 | 110.5358 | 29.0428 | 8.2411 | 100.0752 | 79.3916 | 24.5 | 30.1961 | 87 | 31 | 0.99675 | 69.8039 | 103 | 8240 | 32.9412 | 108.8104 | 34.7595 | -0.1875 | 21.125 | 0 | 43.2678 | 33.2969
10/2/2020 00:18:43.1 | 150.9204 | 1501 | 38 | 2503.411 | 130.6158 | 85.0537 | 97.1618 | 30.2882 | 31.9181 | 0.04146 | 107.3491 | 11.6421 | 70.3616 | 69.9892 | 62.5761 | 1.0021 | 99.2592 | 291.7769 | 229.0473 | 97.4062 | 710.9479 | 2.0346 | 450.9829 | 34.2407 | 50.1045 | 34.3399 | 78.9305 | 12.0073 | 110.2849 | 29.0089 | 8.1728 | 100.2681 | 79.3551 | 24 | 29.4118 | 87 | 31 | 0.99632 | 69.8039 | 102 | 7940 | 32.9412 | 108.8104 | 34.8785 | -0.125 | 19.9375 | 0 | 44.0338 | 33.2969
10/2/2020 00:18:44.1 | 150.9207 | 1502 | 38 | 2502.3484 | 130.4966 | 85.0022 | 97.1638 | 30.2877 | 31.9361 | 0.04416 | 107.3229 | 11.6557 | 70.3616 | 70.0824 | 62.6003 | 1.0019 | 99.2592 | 291.1586 | 228.9628 | 97.4124 | 710.8361 | 2.0162 | 449.9494 | 34.196 | 49.5957 | 34.2482 | 78.9862 | 11.9975 | 109.9767 | 29.2256 | 8.1509 | 100.2681 | 79.5645 | 24 | 29.4118 | 87 | 31 | 0.99565 | 69.8039 | 98 | 8090 | 32.9412 | 109.7717 | 34.8969 | -0.1875 | 19.8125 | 0 | 43.3655 | 33.2969
10/2/2020 00:18:45.1 | 150.9209 | 1503 | 38 | 2502.5509 | 130.2843 | 84.9977 | 97.2003 | 30.2917 | 31.9335 | 0.04397 | 107.2618 | 11.6576 | 70.4186 | 69.4795 | 62.6058 | 1.0069 | 99.2563 | 291.4677 | 228.5685 | 97.5027 | 710.6521 | 1.9905 | 449.7819 | 34.1431 | 49.6406 | 34.3263 | 78.9305 | 12.0134 | 110.198 | 29.1664 | 8.1638 | 100.1926 | 79.49 | 24 | 30.1961 | 87 | 31 | 0.99968 | 69.8039 | 98 | 8190 | 32.9412 | 109.7717 | 35.0037 | -0.125 | 20.375 | 0 | 43.1213 | 33.2969
10/2/2020 00:18:46.1 | 150.9212 | 1504 | 38 | 2501.5888 | 130.2245 | 84.9348 | 97.2275 | 30.3096 | 31.9164 | 0.04376 | 107.2007 | 11.6324 | 70.3901 | 70.2652 | 62.6075 | 1.0081 | 99.2575 | 291.0462 | 228.5403 | 97.442 | 710.4944 | 1.9936 | 450.0332 | 34.1144 | 49.4726 | 34.3331 | 78.6218 | 12.0142 | 110.8994 | 29.3102 | 8.1612 | 100.1674 | 79.4963 | 24 | 29.8039 | 87 | 31 | 0.99648 | 69.8039 | 102 | 7750 | 32.9412 | 109.1309 | 34.8877 | -0.25 | 20.4375 | 0 | 43.1244 | 33.2969
10/2/2020 00:18:47.1 | 150.9215 | 1505 | 38 | 2502.1807 | 130.2618 | 84.9255 | 97.2355 | 30.3034 | 31.9279 | 0.04207 | 107.1745 | 11.6275 | 70.8183 | 70.0025 | 62.5384 | 1.0044 | 99.258 | 291.3834 | 228.9346 | 97.3221 | 710.3367 | 1.9803 | 450.3963 | 34.1322 | 49.757 | 34.2346 | 78.8939 | 12.0452 | 110.3117 | 29.1274 | 8.1728 | 100.201 | 79.5518 | 24.5 | 29.4118 | 87 | 31 | 1.0035 | 69.8039 | 98 | 7940 | 32.9412 | 109.7717 | 35.2142 | -0.125 | 20 | 0 | 43.2159 | 33.2969
10/2/2020 00:18:48.1 | 150.9218 | 1506 | 38 | 2501.1988 | 130.5701 | 84.9447 | 97.2545 | 30.3265 | 31.9088 | 0.04274 | 107.1309 | 11.6363 | 70.7041 | 70.0375 | 62.4387 | 0.99334 | 99.2592 | 291.271 | 228.8219 | 97.6116 | 710.2447 | 1.9646 | 449.8936 | 34.201 | 49.6024 | 34.4317 | 78.7953 | 12.0278 | 110.0608 | 29.2848 | 8.1973 | 100.201 | 79.5883 | 24 | 29.4118 | 86 | 31 | 1.0066 | 69.8039 | 98 | 8040 | 32.9412 | 109.4513 | 34.9365 | -0.1875 | 19.75 | 0 | 43.6615 | 33.2969
10/2/2020 00:18:49.1 | 150.9221 | 1507 | 38 | 2497.043 | 130.5982 | 84.9411 | 97.259 | 30.3095 | 31.9196 | 0.0448 | 107.1309 | 11.645 | 70.4472 | 69.9126 | 62.4279 | 1.0308 | 99.2575 | 291.1305 | 227.977 | 97.5089 | 710.2394 | 1.9535 | 450.2846 | 34.1496 | 49.8019 | 34.1615 | 78.7889 | 12.027 | 110.1711 | 29.0682 | 8.1909 | 100.1674 | 79.7294 | 24 | 29.4118 | 87 | 31 | 1.007 | 69.4118 | 102 | 7990 | 32.9412 | 109.7717 | 35.0555 | -0.1875 | 19.625 | 0 | 43.7286 | 33.2969
10/2/2020 00:18:50.1 | 150.9223 | 1508 | 38 | 2500.1865 | 130.2547 | 84.8876 | 97.272 | 30.326 | 31.8967 | 0.04363 | 107.0785 | 11.6508 | 70.2759 | 69.9776 | 62.4185 | 1.0005 | 99.2603 | 289.9784 | 227.6953 | 97.3937 | 710.2762 | 1.9351 | 450.3125 | 34.1031 | 49.7304 | 34.4198 | 78.6218 | 12.0202 | 110.1459 | 29.0478 | 8.0916 | 100.1003 | 79.823 | 24 | 29.4118 | 86 | 31 | 0.9977 | 69.8039 | 102 | 8240 | 32.549 | 108.8104 | 35.1257 | -0.125 | 19.6875 | 0 | 43.5333 | 33.2969
10/2/2020 00:18:51.1 | 150.9226 | 1509 | 38 | 2501.6565 | 130.227 | 84.8554 | 97.3002 | 30.326 | 31.9082 | 0.04355 | 107.0873 | 11.644 | 70.0761 | 69.6252 | 62.4352 | 0.99726 | 99.2586 | 290.7371 | 228.2586 | 97.6116 | 710.016 | 1.936 | 451.1226 | 34.1159 | 49.6539 | 34.136 | 78.8446 | 12.0088 | 110.0882 | 29.1274 | 8.1561 | 100.1087 | 79.7548 | 24 | 29.4118 | 86 | 31 | 1.0018 | 69.8039 | 102 | 8020 | 32.549 | 109.7717 | 35.1196 | -0.125 | 19.75 | 0 | 43.6188 | 33.2969
10/2/2020 00:18:52.1 | 150.9229 | 1510 | 38 | 2499.0403 | 130.4175 | 84.7714 | 97.3005 | 30.337 | 31.9007 | 0.04234 | 107.0174 | 11.6411 | 70.1617 | 70.4937 | 62.4546 | 1.0087 | 99.2586 | 291.0743 | 228.0896 | 97.7081 | 710.0107 | 1.9475 | 448.9998 | 34.1301 | 49.5508 | 34.2873 | 78.6967 | 12.0096 | 110.5364 | 29.3373 | 8.1741 | 100.1087 | 79.7976 | 24 | 29.4118 | 86 | 31 | 0.9994 | 69.4118 | 98 | 8090 | 32.549 | 110.0922 | 35.0433 | -0.125 | 19.9375 | 0 | 43.7195 | 33.3906
10/2/2020 00:18:53.1 | 150.9232 | 1511 | 38 | 2500.7549 | 130.2765 | 84.7455 | 97.3144 | 30.3519 | 31.8923 | 0.04376 | 107.0436 | 11.6431 | 70.3616 | 70.3232 | 62.498 | 0.99548 | 99.258 | 291.4958 | 228.5403 | 97.6957 | 709.899 | 1.9364 | 449.9494 | 34.1166 | 49.6406 | 34.5643 | 78.8319 | 12.0157 | 110.6759 | 29.1664 | 8.1522 | 100.1003 | 79.8595 | 24 | 29.4118 | 86 | 31 | 0.99583 | 69.8039 | 102 | 8070 | 32.549 | 109.1309 | 35.0586 | -0.125 | 20.3125 | 0 | 43.4845 | 33.2969
10/2/2020 00:18:54.1 | 150.9234 | 1512 | 38 | 2503.3389 | 130.5936 | 84.7872 | 97.3101 | 30.3645 | 31.9126 | 0.04317 | 107.0174 | 11.6401 | 70.3901 | 70.6738 | 62.5669 | 1.0117 | 99.2575 | 291.0462 | 228.1741 | 97.2677 | 709.6138 | 1.9322 | 450.5639 | 34.235 | 49.7504 | 34.3535 | 78.8383 | 11.9671 | 110.8154 | 29.0682 | 8.1767 | 100.1423 | 80.056 | 24 | 29.4118 | 86 | 31 | 1.0023 | 69.8039 | 102 | 7720 | 32.549 | 109.1309 | 34.9884 | 0 | 19.9375 | 0 | 43.9911 | 33.3906
10/2/2020 00:18:55.1 | 150.9237 | 1513 | 38 | 2498.8851 | 130.8236 | 84.8043 | 97.3242 | 30.3726 | 31.8984 | 0.04246 | 107.0524 | 11.6401 | 70.5043 | 69.9792 | 62.6729 | 0.98728 | 99.2586 | 291.4396 | 228.5403 | 97.8715 | 709.5573 | 1.9223 | 449.4187 | 34.2343 | 49.6223 | 34.2278 | 79.0117 | 11.9602 | 110.9005 | 29.3576 | 8.2167 | 100.1758 | 79.9879 | 24 | 29.4118 | 86 | 31 | 0.99678 | 70.1961 | 98 | 8120 | 32.549 | 110.0922 | 34.9853 | -0.0625 | 20.0625 | 0 | 44.0521 | 33.3906
10/2/2020 00:18:56.1 | 150.924 | 1514 | 38 | 2498.375 | 130.4763 | 84.751 | 97.3302 | 30.3713 | 31.8954 | 0.04324 | 107.0436 | 11.6518 | 70.7041 | 70.4292 | 62.773 | 1.0099 | 99.2569 | 290.7652 | 228.1178 | 97.6536 | 709.3694 | 1.9152 | 450.0332 | 34.1364 | 49.8535 | 34.3009 | 78.7889 | 11.9648 | 111.0949 | 29.3305 | 8.2192 | 100.201 | 80.1543 | 24 | 29.4118 | 86 | 31 | 0.99605 | 69.8039 | 103 | 7850 | 32.549 | 109.4513 | 34.906 | -0.125 | 20.125 | 0 | 43.8629 | 33.3906
10/2/2020 00:18:57.1 | 150.9243 | 1515 | 38 | 2500.466 | 130.2028 | 84.7284 | 97.3405 | 30.3782 | 31.9107 | 0.04304 | 107.0174 | 11.6479 | 70.3616 | 70.4706 | 62.8612 | 1.0078 | 99.2592 | 290.8214 | 228.2586 | 97.7626 | 709.2367 | 1.9074 | 451.9884 | 34.0951 | 49.7121 | 34.2346 | 78.9496 | 11.945 | 110.7611 | 29.2916 | 8.2012 | 100.2094 | 80.1907 | 24 | 29.4118 | 86 | 31 | 1.0007 | 69.8039 | 103 | 7920 | 32.549 | 109.4513 | 34.8389 | -0.125 | 19.9375 | 0 | 43.3533 | 33.3906
10/2/2020 00:18:58.1 | 150.9246 | 1516 | 38 | 2499.7716 | 130.2873 | 84.7631 | 97.3821 | 30.3942 | 31.9022 | 0.04381 | 107 | 11.6489 | 70.5614 | 69.4577 | 62.9386 | 1.0042 | 99.2575 | 290.5404 | 227.639 | 97.6599 | 709.1092 | 1.9107 | 450.0891 | 34.106 | 49.8086 | 34.2805 | 78.7953 | 11.9495 | 110.6193 | 29.2324 | 8.1367 | 100.1758 | 80.1353 | 24 | 29.4118 | 86 | 31 | 1.0015 | 69.8039 | 98 | 8160 | 32.549 | 110.4202 | 34.8328 | -0.0625 | 20.1875 | 0 | 43.4692 | 33.3906
10/2/2020 00:18:59.1 | 150.9248 | 1517 | 38 | 2500.9083 | 130.5079 | 84.8096 | 97.4049 | 30.3727 | 31.8923 | 0.04492 | 106.9651 | 11.646 | 70.3616 | 69.6537 | 63.0244 | 1.004 | 99.2586 | 290.5966 | 227.7516 | 97.691 | 709.079 | 1.9318 | 451.0388 | 34.1793 | 49.7388 | 34.3468 | 78.9751 | 11.9541 | 110.8165 | 29.1613 | 8.1896 | 100.1926 | 80.2462 | 24 | 29.4118 | 86 | 31 | 0.99904 | 69.8039 | 102 | 8040 | 32.549 | 109.1309 | 34.9182 | -0.125 | 20.0625 | 0 | 43.6401 | 33.3906
10/2/2020 00:19:00.1 | 150.9251 | 1518 | 38 | 2500.7258 | 130.6662 | 84.7825 | 97.4122 | 30.3917 | 31.8807 | 0.04384 | 107 | 11.6372 | 70.4472 | 69.6085 | 63.104 | 1.0023 | 99.2592 | 291.1024 | 228.0051 | 97.5867 | 708.9515 | 1.9415 | 450.6198 | 34.2182 | 49.5757 | 34.2346 | 78.7698 | 11.948 | 110.593 | 29.3102 | 8.1986 | 100.1926 | 80.1907 | 24 | 29.8039 | 86 | 31 | 1.0009 | 69.8039 | 98 | 8140 | 32.549 | 109.7717 | 34.8938 | -0.125 | 20.125 | 0 | 43.4601 | 33.3906
10/2/2020 00:19:01.1 | 150.9254 | 1519 | 38 | 2501.8188 | 130.4797 | 84.7433 | 97.4166 | 30.3785 | 31.8852 | 0.04439 | 107.0174 | 11.6363 | 70.4186 | 70.1389 | 63.1828 | 1.0486 | 99.258 | 290.7371 | 227.9206 | 97.8653 | 708.962 | 1.9145 | 449.4467 | 34.1844 | 49.7188 | 34.3009 | 79.0546 | 11.9602 | 110.6479 | 29.3509 | 8.1896 | 100.159 | 80.3017 | 24 | 29.4118 | 86 | 31 | 0.99803 | 69.8039 | 98 | 8090 | 32.549 | 110.0922 | 34.9121 | -0.125 | 20.3125 | 0 | 43.6157 | 33.3906
10/2/2020 00:19:02.1 | 150.9257 | 1520 | 38 | 2496.1568 | 130.6446 | 84.7424 | 97.458 | 30.3718 | 31.9188 | 0.04218 | 107.0174 | 11.6304 | 70.6185 | 70.2452 | 63.2554 | 1.0051 | 99.2569 | 290.0065 | 227.7235 | 97.7797 | 708.9568 | 1.911 | 451.765 | 34.1501 | 49.885 | 34.3468 | 78.7698 | 11.9769 | 110.6748 | 29.2053 | 8.1458 | 100.201 | 80.148 | 24 | 29.8039 | 86 | 31 | 0.99721 | 69.8039 | 102 | 7770 | 32.549 | 109.1309 | 34.9609 | -0.125 | 19.75 | 0 | 43.5089 | 33.3906
10/2/2020 00:19:03.1 | 150.9259 | 1521 | 38 | 2498.7651 | 130.0942 | 84.776 | 97.4634 | 30.3888 | 31.92 | 0.04287 | 107.0698 | 11.6401 | 70.647 | 69.7908 | 63.307 | 0.99637 | 99.2603 | 290.6809 | 228.0051 | 97.7081 | 708.9463 | 1.9161 | 451.4577 | 34.0418 | 49.8086 | 34.175 | 78.6967 | 11.9518 | 110.6782 | 29.1799 | 8.1599 | 100.2261 | 80.2827 | 24 | 29.8039 | 86 | 31 | 1.0028 | 69.8039 | 98 | 8020 | 32.549 | 110.0922 | 34.9365 | -0.125 | 19.875 | 0 | 43.0847 | 33.3906
10/2/2020 00:19:04.1 | 150.9262 | 1522 | 38 | 2500.0661 | 130.1617 | 84.7931 | 97.4775 | 30.4102 | 31.9225 | 0.04203 | 107.0262 | 11.6392 | 70.333 | 70.29 | 63.3725 | 1.0117 | 99.258 | 290.4561 | 227.8361 | 98.0815 | 709.0277 | 1.9211 | 449.6981 | 34.0771 | 49.8468 | 34.3858 | 78.7826 | 11.9366 | 110.5358 | 29.4287 | 8.1535 | 100.1926 | 80.3318 | 24 | 29.4118 | 86 | 31 | 1.0051 | 69.8039 | 98 | 8140 | 32.549 | 110.0922 | 34.8511 | -0.1875 | 19.9375 | 0 | 43.0847 | 33.3906
10/2/2020 00:19:05.1 | 150.9265 | 1523 | 38 | 2500.5213 | 130.1968 | 84.7898 | 97.5049 | 30.3941 | 31.9305 | 0.04169 | 106.9826 | 11.6304 | 70.5614 | 70.4292 | 63.4338 | 1.0003 | 99.2609 | 290.7371 | 227.5826 | 97.9555 | 708.9923 | 1.9386 | 449.4467 | 34.0925 | 49.8668 | 34.3926 | 78.8017 | 11.9572 | 110.2866 | 29.2916 | 8.1471 | 100.2094 | 80.4855 | 24 | 29.4118 | 86 | 31 | 1.005 | 69.8039 | 102 | 8040 | 32.549 | 109.1309 | 34.845 | -0.1875 | 19.75 | 0 | 43.2678 | 33.3906
10/2/2020 00:19:06.1 | 150.9268 | 1524 | 38 | 2502.5775 | 130.1576 | 84.7731 | 97.5198 | 30.4202 | 31.9308 | 0.04361 | 107 | 11.6314 | 70.3616 | 69.8308 | 63.4873 | 1.0015 | 99.2592 | 290.5404 | 228.0051 | 97.7081 | 709.033 | 1.9278 | 450.4522 | 34.1103 | 49.9117 | 34.2873 | 79.1405 | 11.935 | 110.649 | 29.2324 | 8.1406 | 100.1423 | 80.4855 | 24 | 29.8039 | 86 | 31 | 0.99525 | 69.8039 | 98 | 8070 | 32.549 | 110.0922 | 34.7412 | -0.0625 | 19.1875 | 0 | 43.3899 | 33.3906
10/2/2020 00:19:07.1 | 150.9271 | 1525 | 38 | 2498.8282 | 130.5898 | 84.7477 | 97.5203 | 30.4168 | 31.9154 | 0.043 | 107 | 11.6178 | 70.2759 | 70.3729 | 63.5444 | 0.99815 | 99.2592 | 290.2875 | 227.8643 | 97.6303 | 708.9568 | 1.9218 | 448.9998 | 34.1723 | 49.9832 | 34.3994 | 79.1103 | 11.9205 | 110.7331 | 29.2527 | 8.1844 | 100.0836 | 80.6391 | 24 | 29.4118 | 86 | 31 | 0.99626 | 69.8039 | 98 | 8140 | 32.549 | 109.7717 | 34.9487 | -0.1875 | 20.4375 | 0 | 43.3014 | 33.3906
10/2/2020 00:19:08.1 | 150.9273 | 1526 | 38 | 2497.586 | 130.2124 | 84.7517 | 97.5282 | 30.409 | 31.9152 | 0.04331 | 107.0087 | 11.614 | 70.2474 | 69.6336 | 63.6151 | 1.0006 | 99.2586 | 290.3156 | 227.4136 | 98.1188 | 708.9463 | 1.9269 | 449.9215 | 34.0566 | 49.8352 | 34.3331 | 79.2152 | 11.9434 | 110.2563 | 29.1546 | 8.1226 | 100.1339 | 80.6264 | 24 | 29.8039 | 86 | 31 | 0.99489 | 69.8039 | 103 | 7900 | 32.549 | 109.1309 | 34.906 | -0.125 | 19.6875 | 0 | 43.5944 | 33.3906
10/2/2020 00:19:09.1 | 150.9276 | 1527 | 38 | 2499.951 | 130.1642 | 84.7481 | 97.5589 | 30.4123 | 31.9103 | 0.04433 | 107 | 11.6159 | 70.333 | 69.5767 | 63.6733 | 1.016 | 99.2592 | 290.5123 | 227.2446 | 97.901 | 708.9568 | 1.9198 | 452.1002 | 34.0762 | 49.8601 | 34.3994 | 78.9926 | 11.9518 | 110.1448 | 29.075 | 8.0968 | 100.1423 | 80.6391 | 24 | 29.4118 | 86 | 31 | 1.0005 | 69.8039 | 102 | 7920 | 32.549 | 108.8104 | 34.7839 | -0.1875 | 19.125 | 0 | 43.7042 | 33.3906
10/2/2020 00:19:10.1 | 150.9279 | 1528 | 38 | 2502.3311 | 129.9893 | 84.7617 | 97.594 | 30.3935 | 31.921 | 0.04503 | 106.9913 | 11.6285 | 70.4186 | 70.2137 | 63.7201 | 0.99601 | 99.2586 | 290.0065 | 227.2446 | 97.8466 | 708.9817 | 1.9052 | 451.1784 | 34.0628 | 49.8535 | 34.379 | 78.8383 | 11.9587 | 110.1722 | 29.1207 | 8.1316 | 100.0668 | 80.7674 | 24 | 29.4118 | 86 | 31 | 1.005 | 69.8039 | 102 | 8070 | 32.549 | 109.7717 | 34.8969 | -0.25 | 19.8125 | 0 | 43.5852 | 33.3906
10/2/2020 00:19:11.1 | 150.9282 | 1529 | 38 | 2500.8947 | 130.3234 | 84.7155 | 97.5979 | 30.3788 | 31.9276 | 0.04534 | 106.9564 | 11.6295 | 70.333 | 70.0674 | 63.7554 | 1.0031 | 99.258 | 290.5966 | 227.47 | 97.8653 | 708.9463 | 1.9061 | 450.0053 | 34.1308 | 50.0796 | 34.2805 | 78.956 | 11.9678 | 110.0876 | 29.1935 | 8.1922 | 99.9997 | 80.7737 | 24 | 29.4118 | 86 | 31 | 0.99947 | 69.8039 | 102 | 8070 | 32.549 | 108.8104 | 34.9701 | -0.1875 | 20 | 0 | 43.7592 | 33.3906
10/2/2020 00:19:12.1 | 150.9284 | 1530 | 38 | 2499.7801 | 130.4209 | 84.7204 | 97.608 | 30.4054 | 31.9429 | 0.04378 | 106.9215 | 11.6343 | 70.3045 | 70.0109 | 63.8031 | 1.0056 | 99.2563 | 289.3601 | 226.8221 | 97.8341 | 709.079 | 1.9118 | 451.2343 | 34.1411 | 49.7886 | 34.2941 | 78.7269 | 11.9556 | 110.5341 | 29.2121 | 8.1174 | 100.0584 | 80.8355 | 24 | 29.8039 | 86 | 31 | 0.99925 | 69.8039 | 98 | 8070 | 32.549 | 109.7717 | 34.9365 | -0.1875 | 20.0625 | 0 | 43.7073 | 33.3906
10/2/2020 00:19:13.1 | 150.9287 | 1531 | 38 | 2489.4391 | 128.871 | 84.746 | 97.62 | 30.4299 | 31.9287 | 0.04955 | 106.9651 | 11.6363 | 70.4186 | 69.4728 | 63.8557 | 1.0279 | 99.2586 | 288.6857 | 226.3715 | 97.9555 | 708.8543 | 1.9156 | 449.6422 | 33.5958 | 49.7121 | 34.2668 | 78.9989 | 11.9533 | 111.2087 | 29.2392 | 7.9911 | 99.8152 | 80.8101 | 24.5 | 29.0196 | 86 | 31 | 1.0128 | 69.0196 | 102 | 8020 | 32.549 | 109.4513 | 35.2966 | -0.125 | 20 | 0 | 43.3044 | 33.3906
10/2/2020 00:19:14.1 | 150.929 | 1532 | 38 | 2497.9034 | 127.2108 | 84.7783 | 97.6485 | 30.4109 | 31.9362 | 0.0542 | 106.8516 | 11.6198 | 70.3045 | 69.8859 | 63.9112 | 1.0124 | 99.2569 | 289.3882 | 226.6813 | 97.9119 | 708.895 | 1.9021 | 449.1394 | 33.2758 | 49.5624 | 34.3722 | 78.8064 | 11.9541 | 110.7028 | 29.3491 | 8.0027 | 99.6306 | 80.9083 | 24.5 | 29.0196 | 86 | 31 | 1.0009 | 69.0196 | 97 | 8310 | 32.549 | 110.0922 | 35.1257 | -0.1875 | 21.25 | 0 | 42.5415 | 33.3906
10/2/2020 00:19:15.1 | 150.9293 | 1533 | 38 | 2494.9471 | 127.3136 | 84.8457 | 97.674 | 30.4297 | 31.9414 | 0.05516 | 106.7905 | 11.6334 | 70.5614 | 70.5086 | 63.9534 | 1.0174 | 99.2575 | 290.2313 | 226.7377 | 97.9493 | 709.1552 | 1.9001 | 449.3349 | 33.2628 | 49.9117 | 34.2873 | 78.9926 | 11.9572 | 110.9835 | 29.3373 | 7.9498 | 99.5216 | 80.8782 | 24.5 | 28.6274 | 86 | 31 | 0.9973 | 69.0196 | 101 | 7900 | 32.549 | 109.4513 | 35.0189 | -0.125 | 18.75 | 0 | 43.4906 | 33.3906
10/2/2020 00:19:16.1 | 150.9296 | 1534 | 38 | 2497.5975 | 126.8273 | 84.88 | 97.6779 | 30.4281 | 31.93 | 0.05565 | 106.712 | 11.6285 | 70.7041 | 69.6688 | 63.9814 | 1.0001 | 99.2575 | 289.8941 | 226.4841 | 97.943 | 709.3287 | 1.8923 | 450.5081 | 33.1729 | 49.8019 | 34.1955 | 78.9862 | 11.9411 | 110.3112 | 29.4354 | 7.9511 | 99.27 | 81.0382 | 24.5 | 29.0196 | 86 | 31 | 1.0002 | 69.0196 | 97 | 8120 | 32.549 | 110.0922 | 35.0037 | -0.1875 | 19.875 | 0 | 42.7124 | 33.3906
10/2/2020 00:19:17.1 | 150.9298 | 1535 | 38 | 2496.9864 | 126.8057 | 84.8561 | 97.6902 | 30.4113 | 31.932 | 0.05816 | 106.7207 | 11.6266 | 70.5043 | 69.9709 | 64.0238 | 1.011 | 99.2552 | 289.5287 | 226.7658 | 97.8948 | 709.3996 | 1.8751 | 449.3908 | 33.1576 | 49.8019 | 34.3926 | 79.0848 | 11.9427 | 110.3089 | 29.383 | 7.9627 | 99.1526 | 81.1236 | 24.5 | 29.0196 | 86 | 31 | 1.0024 | 68.6274 | 101 | 8120 | 32.549 | 108.8104 | 34.7748 | -0.125 | 18.6875 | 0 | 44.0002 | 33.3906
10/2/2020 00:19:18.1 | 150.9301 | 1536 | 38 | 2499.1675 | 126.7946 | 84.8287 | 97.7058 | 30.3941 | 31.9465 | 0.05954 | 106.6946 | 11.6295 | 70.2759 | 69.5918 | 64.0887 | 1.0005 | 99.2563 | 290.0908 | 227.1601 | 98.0395 | 709.6086 | 1.8673 | 449.1394 | 33.1837 | 49.8535 | 34.3468 | 79.0355 | 11.9686 | 110.7302 | 29.383 | 7.9975 | 98.8255 | 80.9827 | 24.5 | 28.6274 | 86 | 31 | 0.99843 | 68.6274 | 97 | 8260 | 32.549 | 110.0922 | 34.7626 | -0.1875 | 19.875 | 0 | 43.5638 | 33.3906
10/2/2020 00:19:19.1 | 150.9304 | 1537 | 38 | 2498.0768 | 126.7839 | 84.8353 | 97.7378 | 30.4158 | 31.9288 | 0.05701 | 106.7033 | 11.6334 | 70.5043 | 69.7306 | 64.1571 | 0.99975 | 99.258 | 290.3156 | 226.6813 | 98.0457 | 709.6546 | 1.8819 | 451.4577 | 33.1664 | 49.8601 | 34.3009 | 78.9433 | 11.9982 | 110.984 | 29.1799 | 8.0375 | 98.8255 | 81.0872 | 24.5 | 29.0196 | 86 | 31 | 1.0023 | 69.0196 | 97 | 8190 | 32.549 | 110.0922 | 34.7443 | -0.1875 | 21.8125 | 0 | 42.3248 | 33.3906
10/2/2020 00:19:20.1 | 150.9307 | 1538 | 38 | 2500.5589 | 126.8206 | 84.8692 | 97.7358 | 30.4252 | 31.9236 | 0.05682 | 106.7382 | 11.6217 | 70.7041 | 69.9726 | 64.1945 | 0.99993 | 99.258 | 290.2594 | 226.963 | 98.0752 | 709.7505 | 1.9074 | 450.0332 | 33.209 | 49.7371 | 34.4776 | 78.8255 | 11.9533 | 110.0036 | 29.317 | 8.0413 | 99.1609 | 81.1537 | 24.5 | 29.0196 | 86 | 31 | 0.99947 | 69.0196 | 101 | 8240 | 32.549 | 109.7717 | 34.7626 | -0.125 | 20.6875 | 0 | 42.7551 | 33.3906
10/2/2020 00:19:21.1 | 150.9309 | 1539 | 38 | 2497.5978 | 127.1745 | 84.8876 | 97.7525 | 30.4178 | 31.9254 | 0.05883 | 106.8604 | 11.6207 | 70.4472 | 69.8742 | 64.2453 | 1.0051 | 99.2586 | 289.4163 | 226.456 | 98.069 | 709.9752 | 1.8968 | 449.7819 | 33.2622 | 49.8335 | 34.3994 | 79.115 | 11.9716 | 110.2002 | 29.3627 | 8.0323 | 99.2364 | 81.179 | 24.5 | 29.4118 | 86 | 31 | 0.99742 | 68.6274 | 102 | 8290 | 32.549 | 108.8104 | 34.8236 | -0.1875 | 19.5625 | 0 | 43.2617 | 33.3906
10/2/2020 00:19:22.1 | 150.9312 | 1540 | 38 | 2499.027 | 127.3142 | 84.9094 | 97.7496 | 30.4215 | 31.9212 | 0.05978 | 106.8778 | 11.612 | 70.7041 | 70.507 | 64.295 | 1.0103 | 99.2586 | 289.7255 | 226.7377 | 98.0332 | 710.0107 | 1.8718 | 448.9439 | 33.3184 | 49.8468 | 34.3926 | 79.0785 | 11.9663 | 109.8361 | 29.2188 | 7.9434 | 99.0771 | 81.2708 | 24.5 | 29.0196 | 86 | 31 | 1.001 | 68.6274 | 101 | 8290 | 32.549 | 108.49 | 34.8389 | -0.0625 | 19.1875 | 0 | 43.6676 | 33.3906
10/2/2020 00:19:23.1 | 150.9315 | 1541 | 38 | 2499.341 | 127.2436 | 84.9325 | 97.763 | 30.4161 | 31.9086 | 0.06013 | 106.9127 | 11.6081 | 70.3045 | 70.3862 | 64.3321 | 1.0067 | 99.258 | 289.3882 | 226.5968 | 97.9555 | 710.0567 | 1.8223 | 451.6812 | 33.3035 | 49.7121 | 34.3468 | 79.3933 | 11.9632 | 109.5554 | 29.2916 | 7.9679 | 98.9177 | 81.3753 | 24.5 | 29.0196 | 86 | 31 | 0.99794 | 68.6274 | 97 | 8210 | 32.549 | 109.1309 | 34.8358 | -0.125 | 19.0625 | 0 | 44.22 | 33.3906
10/2/2020 00:19:24.1 | 150.9318 | 1542 | 38 | 2498.1754 | 127.001 | 84.9715 | 97.7699 | 30.4221 | 31.8991 | 0.05834 | 106.8691 | 11.6101 | 70.3045 | 69.6119 | 64.3689 | 0.9994 | 99.2575 | 288.7138 | 225.8082 | 98.1064 | 710.0922 | 1.7936 | 451.346 | 33.224 | 49.3578 | 34.3399 | 79.1532 | 11.9678 | 109.4988 | 29.4033 | 8.0529 | 98.7751 | 81.3689 | 24.5 | 29.4118 | 86 | 31 | 0.99782 | 68.6274 | 100 | 7800 | 32.549 | 108.1619 | 34.8267 | -0.125 | 20.25 | 0 | 43.9209 | 33.3906
10/2/2020 00:19:25.1 | 150.9321 | 1543 | 38 | 2496.9073 | 126.6208 | 84.9662 | 97.7624 | 30.4206 | 31.9319 | 0.0557 | 106.9302 | 11.612 | 70.4472 | 69.9442 | 64.3853 | 1.0056 | 99.258 | 289.0229 | 225.9208 | 98.0519 | 710.4339 | 1.8153 | 450.0053 | 33.1035 | 49.7637 | 34.4657 | 79.2947 | 11.9899 | 110.3958 | 29.2916 | 8.0014 | 98.8422 | 81.486 | 24.5 | 29.4118 | 86 | 31 | 1.003 | 68.6274 | 102 | 7920 | 32.549 | 108.8104 | 34.9762 | -0.0625 | 21.1875 | 0 | 42.456 | 33.3906
10/2/2020 00:19:26.1 | 150.9323 | 1544 | 38 | 2503.1518 | 126.5683 | 84.9463 | 97.7964 | 30.4274 | 31.9432 | 0.05455 | 106.9389 | 11.6149 | 70.4472 | 69.7757 | 64.4156 | 1.0053 | 99.2575 | 289.332 | 226.3997 | 98.2743 | 710.4484 | 1.8549 | 449.5863 | 33.1773 | 49.6406 | 34.3263 | 79.2756 | 11.9777 | 110.1711 | 29.3762 | 8.0529 | 99.0938 | 81.4053 | 24.5 | 29.0196 | 86 | 31 | 0.99931 | 69.0196 | 97 | 8190 | 32.549 | 110.0922 | 34.7168 | 0 | 20.9375 | 0 | 42.4164 | 33.3906
10/2/2020 00:19:27.1 | 150.9326 | 1545 | 38 | 2497.521 | 127.1044 | 84.9336 | 97.8068 | 30.4394 | 31.9325 | 0.05455 | 106.9913 | 11.6111 | 70.4757 | 69.9176 | 64.4538 | 1.0192 | 99.2575 | 289.0791 | 226.1462 | 98.027 | 710.5351 | 1.8551 | 451.6253 | 33.2428 | 49.8402 | 34.3331 | 79.1214 | 11.9914 | 110.003 | 29.1071 | 7.9743 | 99.1609 | 81.5097 | 24.5 | 29.4118 | 86 | 31 | 1.0011 | 69.0196 | 101 | 8120 | 32.549 | 108.8104 | 34.8145 | -0.0625 | 20.5625 | 0 | 42.2974 | 33.3906
10/2/2020 00:19:28.1 | 150.9329 | 1546 | 38 | 2497.1715 | 126.9025 | 84.9738 | 97.8646 | 30.4435 | 31.9107 | 0.05554 | 107.0087 | 11.6207 | 70.4472 | 70.0808 | 64.493 | 1.0058 | 99.2575 | 289.0229 | 226.794 | 98.0877 | 710.5759 | 1.8403 | 450.0891 | 33.1854 | 49.8535 | 34.4385 | 79.1834 | 11.9823 | 110.5353 | 29.2781 | 8.0027 | 99.1609 | 81.4607 | 24.5 | 29.0196 | 86 | 31 | 1.005 | 69.0196 | 101 | 8210 | 32.549 | 109.1309 | 34.9213 | -0.125 | 19.875 | 0 | 42.1326 | 33.3906
10/2/2020 00:19:29.1 | 150.9332 | 1547 | 38 | 2500.0859 | 126.7191 | 85.0042 | 97.8743 | 30.4456 | 31.9172 | 0.05568 | 106.9564 | 11.614 | 70.3901 | 69.9092 | 64.5143 | 0.99708 | 99.258 | 290.2875 | 226.9067 | 98.1779 | 710.6574 | 1.8356 | 449.9215 | 33.1767 | 49.8468 | 34.2805 | 79.177 | 11.9876 | 110.5358 | 29.2713 | 8.031 | 99.1106 | 81.4607 | 24.5 | 29.0196 | 86 | 31 | 1.0049 | 68.6274 | 97 | 8410 | 32.549 | 110.0922 | 34.4818 | -0.0625 | 19.375 | 0 | 42.9352 | 33.3906
10/2/2020 00:19:30.1 | 150.9334 | 1548 | 38 | 2500.4843 | 126.7721 | 85.0316 | 97.8858 | 30.4169 | 31.9161 | 0.0563 | 106.9302 | 11.5955 | 70.5328 | 69.8642 | 64.5314 | 1.001 | 99.2575 | 288.8543 | 225.78 | 98.0752 | 710.6166 | 1.8432 | 450.927 | 33.1947 | 49.8402 | 34.3331 | 79.22 | 11.9792 | 110.7314 | 29.4219 | 7.9898 | 98.9596 | 81.6078 | 24.5 | 28.6274 | 86 | 31 | 1.0017 | 68.6274 | 100 | 7940 | 32.549 | 109.4513 | 34.6588 | 0 | 19.5 | 0 | 43.4174 | 33.3906
10/2/2020 00:19:31.1 | 150.9337 | 1549 | 38 | 2499.7141 | 126.9861 | 85.0618 | 97.8898 | 30.4285 | 31.9196 | 0.05634 | 106.9476 | 11.5926 | 70.7897 | 69.9042 | 64.5717 | 1.0072 | 99.2575 | 289.5287 | 226.0335 | 97.985 | 710.6626 | 1.8569 | 452.6309 | 33.2411 | 49.6406 | 34.3926 | 79.177 | 11.9541 | 110.5633 | 29.1139 | 8.0401 | 98.8842 | 81.8103 | 24.5 | 28.6274 | 86 | 31 | 1.0004 | 68.6274 | 101 | 7900 | 32.549 | 109.4513 | 34.7168 | 0 | 19.625 | 0 | 43.4723 | 33.3906
10/2/2020 00:19:32.1 | 150.934 | 1550 | 38 | 2500.7481 | 126.9669 | 85.0657 | 97.9056 | 30.4284 | 31.926 | 0.0577 | 106.9215 | 11.5984 | 70.4757 | 70.2851 | 64.6027 | 1.0035 | 99.2586 | 289.866 | 226.4841 | 98.1483 | 710.5102 | 1.8673 | 450.5081 | 33.2488 | 49.7121 | 34.3535 | 79.3933 | 11.9701 | 110.7325 | 29.3966 | 8.062 | 98.8758 | 81.7249 | 24.5 | 29.0196 | 86 | 31 | 1.0014 | 68.6274 | 97 | 8210 | 32.549 | 110.4202 | 34.7107 | -0.0625 | 19.5625 | 0 | 43.9087 | 33.3906
10/2/2020 00:19:33.1 | 150.9343 | 1551 | 38 | 2499.7699 | 126.7783 | 85.082 | 97.9008 | 30.428 | 31.9318 | 0.0564 | 106.8953 | 11.6014 | 70.5328 | 69.9142 | 64.6354 | 1.0067 | 99.258 | 289.4163 | 225.8363 | 97.9368 | 710.5562 | 1.8514 | 449.8098 | 33.1874 | 49.8468 | 34.255 | 79.3742 | 11.9731 | 111.012 | 29.2188 | 7.9743 | 98.8925 | 81.7803 | 24.5 | 28.6274 | 86 | 31 | 0.99855 | 68.6274 | 101 | 8070 | 32.549 | 109.7717 | 34.6527 | -0.125 | 19.375 | 0 | 44.3451 | 33.3906
10/2/2020 00:19:34.1 | 150.9346 | 1552 | 38 | 2496.3693 | 126.7308 | 85.1036 | 97.9118 | 30.4221 | 31.9653 | 0.05799 | 106.9215 | 11.5975 | 70.7041 | 69.7055 | 64.6809 | 1.0062 | 99.2569 | 289.2196 | 225.7518 | 98.1546 | 710.4076 | 1.8507 | 450.8991 | 33.1299 | 49.9765 | 34.379 | 79.7446 | 11.9762 | 111.179 | 29.1935 | 7.9369 | 98.8925 | 81.8467 | 24.5 | 28.6274 | 86 | 31 | 1.0011 | 69.0196 | 101 | 8160 | 32.549 | 109.7717 | 34.8877 | -0.125 | 19.75 | 0 | 43.7653 | 33.3906
10/2/2020 00:19:35.1 | 150.9348 | 1553 | 38 | 2500.8281 | 126.1971 | 85.16 | 97.9081 | 30.4369 | 31.9506 | 0.05911 | 106.9127 | 11.6169 | 70.7041 | 69.8024 | 64.7042 | 1.001 | 99.2575 | 289.1072 | 226.0898 | 98.1841 | 710.4129 | 1.8518 | 449.5025 | 33.0493 | 49.8019 | 34.3331 | 79.282 | 11.9731 | 110.3952 | 29.4879 | 7.9937 | 98.9429 | 81.804 | 24.5 | 29.0196 | 86 | 31 | 0.9991 | 69.0196 | 97 | 8290 | 32.549 | 110.0922 | 34.8572 | -0.1875 | 20.9375 | 0 | 42.6483 | 33.3906
10/2/2020 00:19:36.1 | 150.9351 | 1554 | 38 | 2500.8368 | 126.6406 | 85.2056 | 97.9241 | 30.4439 | 31.9581 | 0.05634 | 106.9826 | 11.6101 | 70.5043 | 70.5103 | 64.7047 | 1.0097 | 99.2592 | 289.1353 | 225.78 | 98.1779 | 710.4786 | 1.86 | 449.8936 | 33.1649 | 49.9499 | 34.26 | 79.2756 | 11.9807 | 109.8927 | 29.3238 | 7.9937 | 99.1274 | 81.883 | 24.5 | 29.0196 | 87 | 31 | 1.0038 | 69.0196 | 101 | 7970 | 32.549 | 109.1309 | 34.7778 | -0.125 | 20.3125 | 0 | 42.7826 | 33.3906
10/2/2020 00:19:37.1 | 150.9354 | 1555 | 38 | 2500.9155 | 127.0815 | 85.1788 | 97.967 | 30.4061 | 31.9689 | 0.0545 | 107.0087 | 11.6004 | 70.333 | 70.114 | 64.7225 | 1.0021 | 99.2569 | 289.2477 | 225.8927 | 98.2805 | 710.4891 | 1.8636 | 452.0443 | 33.282 | 49.8535 | 34.2737 | 79.4299 | 11.9564 | 110.3946 | 29.4354 | 7.973 | 99.1022 | 81.8957 | 24.5 | 28.6274 | 87 | 31 | 1.0034 | 68.6274 | 101 | 7920 | 32.549 | 109.1309 | 34.6161 | -0.1875 | 20.3125 | 0 | 42.7918 | 33.2969
10/2/2020 00:19:38.1 | 150.9357 | 1556 | 38 | 2499.6154 | 127.0226 | 85.1674 | 97.9791 | 30.4296 | 31.9683 | 0.05658 | 107 | 11.5955 | 70.6756 | 69.8442 | 64.7275 | 1.0142 | 99.2586 | 288.77 | 226.0335 | 98.3769 | 710.4129 | 1.8549 | 449.7819 | 33.247 | 49.6988 | 34.3858 | 79.4299 | 11.9671 | 110.7885 | 29.7501 | 8.0375 | 99.0603 | 82.0001 | 24.5 | 29.0196 | 86 | 31 | 0.99818 | 68.6274 | 97 | 8210 | 32.549 | 110.0922 | 34.7656 | -0.1875 | 20.5 | 0 | 42.5171 | 33.3906
10/2/2020 00:19:39.1 | 150.9359 | 1557 | 38 | 2500.8474 | 126.993 | 85.1595 | 97.9752 | 30.428 | 31.9516 | 0.05694 | 107.0087 | 11.5926 | 70.5328 | 70.5417 | 64.7399 | 1.0031 | 99.2586 | 288.5733 | 225.6955 | 98.209 | 710.3879 | 1.8489 | 449.9215 | 33.2604 | 49.9316 | 34.4589 | 79.6524 | 11.9465 | 110.4804 | 29.3576 | 8.0182 | 99.0855 | 82.068 | 24.5 | 29.0196 | 86 | 31 | 1.0012 | 68.6274 | 101 | 8140 | 32.549 | 109.4513 | 34.6802 | -0.1875 | 20.375 | 0 | 42.7521 | 33.3906
10/2/2020 00:19:40.1 | 150.9362 | 1558 | 38 | 2500.3813 | 126.8082 | 85.1905 | 97.981 | 30.4335 | 31.9585 | 0.057 | 107 | 11.5946 | 70.5614 | 69.5968 | 64.7623 | 1.0149 | 99.2569 | 287.8989 | 225.3293 | 97.968 | 710.2749 | 1.8514 | 451.2343 | 33.2025 | 49.9832 | 34.3128 | 79.6032 | 11.983 | 110.3946 | 29.2003 | 8.0078 | 99.0938 | 81.9811 | 24.5 | 29.0196 | 87 | 31 | 0.99907 | 68.6274 | 101 | 8140 | 32.549 | 109.1309 | 34.7382 | -0.125 | 20.3125 | 0 | 42.3035 | 33.3906
10/2/2020 00:19:41.1 | 150.9365 | 1559 | 38 | 2501.7029 | 126.6264 | 85.2245 | 97.9875 | 30.424 | 31.9595 | 0.056 | 107.0087 | 11.5936 | 70.5328 | 70.4954 | 64.8508 | 1.0078 | 99.2558 | 288.4609 | 225.4138 | 98.2261 | 710.4484 | 1.8343 | 449.5305 | 33.1724 | 50.0014 | 34.2737 | 79.5221 | 11.9853 | 110.0574 | 29.3238 | 7.9808 | 99.1106 | 82.2388 | 24.5 | 29.0196 | 87 | 31 | 0.99913 | 68.6274 | 97 | 8410 | 32.549 | 109.4513 | 34.787 | -0.0625 | 19.4375 | 0 | 42.8345 | 33.3906
10/2/2020 00:19:42.1 | 150.9368 | 1560 | 38 | 2500.6779 | 126.8805 | 85.2808 | 97.9869 | 30.4353 | 31.9582 | 0.05752 | 107.0262 | 11.5965 | 70.9325 | 70.9455 | 64.8895 | 0.99227 | 99.2586 | 288.5171 | 225.8082 | 98.4795 | 710.6272 | 1.7953 | 450.3684 | 33.2256 | 49.8601 | 34.3994 | 79.5348 | 12.0119 | 110.2283 | 29.5471 | 8.0117 | 99.01 | 82.1107 | 24.5 | 29.0196 | 87 | 31 | 0.99898 | 68.6274 | 101 | 7970 | 32.549 | 108.8104 | 34.7473 | -0.1875 | 20.0625 | 0 | 42.8009 | 33.3906
10/2/2020 00:19:43.1 | 150.9371 | 1561 | 38 | 2501.3459 | 126.9448 | 85.2925 | 98.0038 | 30.4219 | 31.9506 | 0.05576 | 107.0436 | 11.6043 | 70.7041 | 70.4524 | 64.9344 | 1.0083 | 99.2569 | 288.4609 | 225.2167 | 98.0752 | 710.7546 | 1.7703 | 451.6253 | 33.2525 | 49.9948 | 34.4062 | 79.565 | 11.9747 | 110.2826 | 29.2645 | 7.9601 | 99.01 | 82.2151 | 24.5 | 29.0196 | 87 | 31 | 1.0041 | 69.0196 | 101 | 7920 | 32.549 | 108.8104 | 34.6954 | -0.1875 | 20 | 0 | 42.7948 | 33.3906
10/2/2020 00:19:44.1 | 150.9373 | 1562 | 38 | 2501.7295 | 126.9828 | 85.3025 | 98.0339 | 30.4247 | 31.9536 | 0.05284 | 107.0349 | 11.5984 | 70.647 | 70.358 | 64.9858 | 1.0103 | 99.258 | 288.2361 | 225.2167 | 98.3769 | 710.8822 | 1.7626 | 449.7819 | 33.267 | 49.9566 | 34.413 | 79.5284 | 11.9457 | 110.4238 | 29.383 | 8.0117 | 99.0351 | 82.2704 | 24.5 | 29.0196 | 87 | 31 | 1.005 | 68.6274 | 97 | 8240 | 32.549 | 109.7717 | 34.7504 | -0.1875 | 20 | 0 | 42.7765 | 33.3906
10/2/2020 00:19:45.1 | 150.9376 | 1563 | 38 | 2499.297 | 127.1285 | 85.2559 | 98.0812 | 30.4509 | 31.9309 | 0.05465 | 107.0262 | 11.5965 | 70.4757 | 70.5599 | 65.0426 | 0.99263 | 99.2575 | 288.5452 | 225.4138 | 98.3038 | 710.6823 | 1.7683 | 450.145 | 33.2728 | 49.6206 | 34.4181 | 79.4044 | 11.9434 | 110.7314 | 29.3559 | 8.0413 | 99.0435 | 82.2751 | 24.5 | 29.0196 | 87 | 31 | 0.99971 | 69.0196 | 101 | 8120 | 32.549 | 109.4513 | 34.7076 | -0.1875 | 20 | 0 | 42.9443 | 33.3906
10/2/2020 00:19:46.1 | 150.9379 | 1564 | 38 | 2500.5607 | 127.0679 | 85.2421 | 98.0756 | 30.4228 | 31.9368 | 0.05443 | 107.0436 | 11.5907 | 70.647 | 69.6955 | 65.1025 | 1.0087 | 99.2575 | 289.5287 | 225.5547 | 98.1841 | 710.7389 | 1.769 | 450.8991 | 33.2737 | 49.8019 | 34.4385 | 79.5284 | 11.9632 | 110.2271 | 29.4879 | 8.0143 | 99.01 | 82.2941 | 24.5 | 29.0196 | 87 | 31 | 1.0029 | 68.6274 | 101 | 8160 | 32.549 | 109.1309 | 34.7961 | -0.125 | 19.375 | 0 | 43.277 | 33.2969
10/2/2020 00:19:47.1 | 150.9382 | 1565 | 38 | 2499.7729 | 127.1725 | 85.3175 | 98.0712 | 30.4121 | 31.9253 | 0.05573 | 107 | 11.5936 | 70.1332 | 70.0974 | 65.1548 | 1.009 | 99.2592 | 287.5616 | 224.766 | 98.3956 | 710.6981 | 1.7803 | 449.7539 | 33.2906 | 49.9765 | 34.4385 | 79.6461 | 11.9617 | 110.7611 | 29.2984 | 7.9846 | 98.9261 | 82.3431 | 24.5 | 29.0196 | 87 | 31 | 1.0016 | 69.0196 | 97 | 8380 | 32.549 | 109.7717 | 34.6435 | -0.125 | 19.6875 | 0 | 43.0969 | 33.3906
10/2/2020 00:19:48.1 | 150.9384 | 1566 | 38 | 2501.2172 | 127.1557 | 85.3498 | 98.0888 | 30.4135 | 31.9467 | 0.05459 | 107.0262 | 11.5936 | 70.6756 | 69.8692 | 65.23 | 1.0021 | 99.2586 | 288.7419 | 225.78 | 98.4562 | 710.6626 | 1.7955 | 450.0053 | 33.3055 | 50.0414 | 34.498 | 79.8559 | 11.9693 | 110.4804 | 29.3644 | 7.9975 | 98.8842 | 82.5454 | 24.5 | 28.2353 | 87 | 31 | 0.99892 | 68.6274 | 101 | 7970 | 32.549 | 109.1309 | 34.8206 | -0.125 | 19.625 | 0 | 43.4631 | 33.3906
10/2/2020 00:19:49.1 | 150.9387 | 1567 | 38 | 2501.2318 | 127.0151 | 85.3539 | 98.1017 | 30.4165 | 31.9368 | 0.05457 | 107.0262 | 11.5926 | 70.3616 | 70.0641 | 65.297 | 0.98764 | 99.2586 | 288.9105 | 225.7237 | 98.3225 | 710.5299 | 1.8398 | 452.4633 | 33.2689 | 49.8984 | 34.3263 | 79.5221 | 11.9671 | 110.6484 | 29.3238 | 7.9795 | 98.8925 | 82.4837 | 24.5 | 28.6274 | 87 | 31 | 1.0013 | 69.0196 | 101 | 7900 | 32.549 | 109.4513 | 34.8175 | -0.0625 | 19.1875 | 0 | 44.1162 | 33.2969
10/2/2020 00:19:50.1 | 150.939 | 1568 | 38 | 2498.9407 | 126.8469 | 85.3824 | 98.1018 | 30.4133 | 31.9466 | 0.05644 | 107.0087 | 11.5955 | 70.3045 | 70.6028 | 65.3469 | 0.99387 | 99.258 | 288.1518 | 224.7942 | 98.3225 | 710.5562 | 1.854 | 449.5584 | 33.1944 | 50.053 | 34.6237 | 79.5221 | 11.9587 | 110.7319 | 29.3238 | 8.0156 | 98.8422 | 82.5153 | 24.5 | 29.0196 | 87 | 31 | 0.99992 | 68.6274 | 97 | 8160 | 32.549 | 110.0922 | 34.7748 | -0.125 | 19.1875 | 0 | 44.3726 | 33.3906
10/2/2020 00:19:51.1 | 150.9393 | 1569 | 38 | 2500.2593 | 127.1807 | 85.3539 | 98.1251 | 30.4256 | 31.9556 | 0.05754 | 107.0349 | 11.5955 | 70.4472 | 70.1755 | 65.3933 | 1.0035 | 99.258 | 287.5616 | 225.0477 | 98.3645 | 710.3774 | 1.8443 | 449.8098 | 33.2993 | 50.2524 | 34.498 | 79.565 | 11.9572 | 110.7599 | 29.2645 | 8.0388 | 98.7919 | 82.5454 | 24.5 | 28.6274 | 87 | 31 | 0.99904 | 68.6274 | 101 | 8140 | 32.549 | 109.1309 | 34.6863 | -0.0625 | 20.625 | 0 | 43.5974 | 33.3906
10/2/2020 00:19:52.1 | 150.9396 | 1570 | 38 | 2500.5048 | 127.1144 | 85.388 | 98.1477 | 30.4446 | 31.9308 | 0.05561 | 106.9913 | 11.5936 | 70.7041 | 69.8892 | 65.4363 | 1.0054 | 99.262 | 288.1799 | 225.3012 | 98.2743 | 710.2447 | 1.8403 | 451.6812 | 33.2852 | 49.8984 | 34.4317 | 79.6699 | 11.9914 | 110.988 | 29.3238 | 8.0362 | 98.8255 | 82.5817 | 24.5 | 28.6274 | 87 | 31 | 1.0027 | 68.6274 | 101 | 8160 | 32.549 | 109.4513 | 34.5978 | 0 | 19.625 | 0 | 44.046 | 33.3906
10/2/2020 00:19:53.1 | 150.9398 | 1571 | 38 | 2498.2396 | 126.8189 | 85.3909 | 98.1252 | 30.4601 | 31.9415 | 0.05529 | 106.9913 | 11.5984 | 70.4186 | 70.0608 | 65.4573 | 1.0024 | 99.258 | 288.7138 | 225.5265 | 98.3831 | 710.2092 | 1.8438 | 449.5025 | 33.1794 | 50.0663 | 34.5439 | 79.4855 | 11.9701 | 110.928 | 29.3898 | 8.0646 | 98.8925 | 82.686 | 24.5 | 28.6274 | 87 | 31 | 1.0004 | 68.6274 | 97 | 8310 | 32.549 | 110.4202 | 34.7473 | -0.0625 | 19.6875 | 0 | 43.9941 | 33.2969
10/2/2020 00:19:54.1 | 150.9401 | 1572 | 38 | 2499.6614 | 126.5655 | 85.3898 | 98.1633 | 30.4583 | 31.9265 | 0.05848 | 106.9476 | 11.5916 | 70.5899 | 69.7139 | 65.4908 | 1.0067 | 99.258 | 287.646 | 224.3717 | 98.6179 | 710.1119 | 1.856 | 450.3125 | 33.1303 | 49.8019 | 34.3654 | 79.7748 | 11.9937 | 110.984 | 29.5928 | 8.0297 | 98.9177 | 82.667 | 24.5 | 28.6274 | 87 | 31 | 1.001 | 68.6274 | 101 | 8020 | 32.549 | 109.4513 | 34.6802 | -0.0625 | 20.75 | 0 | 43.2037 | 33.3906
10/2/2020 00:19:55.1 | 150.9404 | 1573 | 38 | 2501.7002 | 126.566 | 85.4424 | 98.1846 | 30.4453 | 31.9453 | 0.05769 | 106.9913 | 11.5936 | 70.4186 | 70.2817 | 65.5401 | 1.0083 | 99.2558 | 287.5897 | 224.7097 | 98.4857 | 710.3367 | 1.8545 | 452.1281 | 33.1574 | 49.8152 | 34.3926 | 79.689 | 11.9853 | 110.3935 | 29.3966 | 7.9924 | 98.9848 | 82.7412 | 24.5 | 29.0196 | 87 | 31 | 0.99864 | 69.0196 | 101 | 7940 | 32.549 | 109.1309 | 34.8267 | -0.0625 | 21 | 0 | 42.5293 | 33.3906
10/2/2020 00:19:56.1 | 150.9407 | 1574 | 38 | 2502.0017 | 126.9717 | 85.4766 | 98.2076 | 30.4476 | 31.9522 | 0.05715 | 107.0436 | 11.5936 | 70.333 | 69.6938 | 65.5826 | 1.0026 | 99.2569 | 288.2923 | 225.104 | 98.3707 | 710.4182 | 1.8445 | 450.117 | 33.2677 | 49.8468 | 34.498 | 79.5221 | 11.9952 | 110.5067 | 29.4811 | 7.9833 | 99.0771 | 82.7412 | 24.5 | 29.0196 | 87 | 31 | 1.0017 | 68.6274 | 97 | 8190 | 32.549 | 109.7717 | 34.6924 | -0.125 | 19.8125 | 0 | 43.1824 | 33.2969
10/2/2020 00:19:57.1 | 150.9409 | 1575 | 38 | 2500.2523 | 127.3988 | 85.4724 | 98.2079 | 30.4462 | 31.9464 | 0.05467 | 107.0524 | 11.5955 | 70.647 | 70.0192 | 65.6212 | 0.99993 | 99.2592 | 287.7303 | 224.8224 | 98.4376 | 710.4536 | 1.8394 | 449.6143 | 33.3563 | 50.0214 | 34.4385 | 79.689 | 11.9868 | 110.7331 | 29.3966 | 8.0697 | 99.0938 | 82.8818 | 24.5 | 29.0196 | 87 | 31 | 1.0002 | 68.6274 | 101 | 8140 | 32.549 | 109.4513 | 34.6435 | -0.0625 | 19.3125 | 0 | 43.6981 | 33.3906
10/2/2020 00:19:58.1 | 150.9412 | 1576 | 38 | 2500.5434 | 127.2451 | 85.492 | 98.2274 | 30.4502 | 31.9421 | 0.05454 | 106.9738 | 11.5936 | 70.647 | 70.109 | 65.6524 | 1.0035 | 99.2569 | 286.9153 | 224.1464 | 98.5572 | 710.5404 | 1.8108 | 451.4857 | 33.3199 | 50.1494 | 34.4453 | 79.3679 | 11.9716 | 111.0109 | 29.317 | 8.0156 | 99.0016 | 82.8881 | 24.5 | 29.0196 | 87 | 31 | 1.0002 | 68.6274 | 101 | 8190 | 32.549 | 109.7717 | 34.9152 | -0.125 | 19.8125 | 0 | 43.454 | 33.3906
10/2/2020 00:19:59.1 | 150.9415 | 1577 | 38 | 2499.0806 | 126.8381 | 85.4801 | 98.2414 | 30.4335 | 31.9573 | 0.05318 | 106.9913 | 11.5994 | 70.8183 | 69.7406 | 65.6846 | 1.0056 | 99.2569 | 287.8427 | 224.5689 | 98.5635 | 710.4589 | 1.7849 | 449.7539 | 33.1939 | 50.0014 | 34.498 | 79.6699 | 11.9769 | 111.0669 | 29.3762 | 8.0465 | 98.9596 | 82.9371 | 24.5 | 28.6274 | 87 | 31 | 0.99992 | 69.0196 | 97 | 8410 | 32.9412 | 110.0922 | 34.7656 | -0.1875 | 20.5 | 0 | 42.6758 | 33.2969
10/2/2020 00:20:00.1 | 150.9418 | 1578 | 38 | 2501.3928 | 126.8631 | 85.4522 | 98.2697 | 30.4496 | 31.955 | 0.05223 | 106.9913 | 11.5916 | 70.4472 | 69.9842 | 65.7254 | 1.0053 | 99.2586 | 287.8146 | 224.1464 | 98.5215 | 710.3722 | 1.778 | 449.8098 | 33.2312 | 50.0081 | 34.3858 | 79.5284 | 11.9883 | 111.2927 | 29.5404 | 8.0388 | 99.0016 | 82.8818 | 24.5 | 28.6274 | 87 | 31 | 1.0033 | 69.0196 | 101 | 7940 | 32.549 | 109.4513 | 34.6832 | -0.125 | 20.25 | 0 | 42.8009 | 33.3906
10/2/2020 00:20:01.1 | 150.9421 | 1579 | 38 | 2501.2369 | 126.9169 | 85.4539 | 98.2859 | 30.4385 | 31.9781 | 0.0517 | 107.0436 | 11.5858 | 70.333 | 70.1173 | 65.7598 | 0.99851 | 99.2586 | 287.7865 | 224.2872 | 98.5448 | 710.4642 | 1.7982 | 452.0443 | 33.2441 | 49.9815 | 34.4521 | 79.5523 | 11.9883 | 111.1247 | 29.5657 | 7.9962 | 99.0603 | 83.0413 | 24.5 | 28.6274 | 87 | 31 | 0.99861 | 69.0196 | 101 | 7920 | 32.9412 | 109.4513 | 34.7656 | -0.125 | 20.6875 | 0 | 42.7307 | 33.3906
10/2/2020 00:20:02.1 | 150.9423 | 1580 | 38 | 2502.8145 | 127.0483 | 85.4536 | 98.2802 | 30.4442 | 31.9655 | 0.05137 | 107.0174 | 11.5742 | 70.7897 | 69.7924 | 65.7991 | 0.99815 | 99.2575 | 288.0956 | 224.935 | 98.5759 | 710.4891 | 1.8217 | 449.5305 | 33.2986 | 50.1693 | 34.4317 | 79.4855 | 11.983 | 110.7314 | 29.4422 | 8.0272 | 99.1693 | 83.0224 | 24.5 | 29.0196 | 87 | 31 | 1.0001 | 68.6274 | 97 | 8140 | 32.9412 | 110.4202 | 34.7046 | -0.1875 | 20.0625 | 0 | 42.6605 | 33.3906
10/2/2020 00:20:03.1 | 150.9426 | 1581 | 38 | 2501.3439 | 127.6484 | 85.469 | 98.2884 | 30.4465 | 31.9647 | 0.05001 | 107.0174 | 11.5771 | 70.3901 | 69.9925 | 65.8429 | 0.99085 | 99.2575 | 287.7303 | 224.3435 | 98.5635 | 710.5759 | 1.8334 | 450.8433 | 33.4362 | 50.1045 | 34.2805 | 79.5713 | 11.9868 | 110.2551 | 29.3238 | 7.9705 | 99.0771 | 83.0776 | 24.5 | 28.6274 | 87 | 31 | 1.0021 | 68.6274 | 101 | 8120 | 32.549 | 109.1309 | 34.7717 | -0.1875 | 18.25 | 0 | 44.0674 | 33.3906
10/2/2020 00:20:04.1 | 150.9429 | 1582 | 38 | 2500.1943 | 127.5853 | 85.4443 | 98.2988 | 30.4233 | 31.9693 | 0.05019 | 107.0174 | 11.581 | 70.4472 | 69.4123 | 65.8769 | 1.0213 | 99.2603 | 287.7865 | 224.5689 | 98.5386 | 710.5102 | 1.7987 | 448.7205 | 33.4043 | 50.1809 | 34.3535 | 79.4474 | 11.9731 | 109.7818 | 29.5065 | 7.955 | 98.8842 | 83.1455 | 24.5 | 29.0196 | 87 | 31 | 1.0002 | 68.6274 | 101 | 8290 | 32.549 | 108.49 | 34.967 | -0.1875 | 20 | 0 | 43.634 | 33.3906
10/2/2020 00:20:05.1 | 150.9432 | 1583 | 38 | 2499.0059 | 127.4081 | 85.4232 | 98.31 | 30.4283 | 31.9625 | 0.05169 | 106.9738 | 11.5761 | 70.1332 | 69.8475 | 65.926 | 1.0126 | 99.2569 | 287.1963 | 224.1745 | 98.6116 | 710.4129 | 1.8044 | 450.5081 | 33.3421 | 50.0014 | 34.3858 | 79.5221 | 11.9579 | 109.5543 | 29.4287 | 8.013 | 98.8506 | 83.1755 | 24.5 | 29.4118 | 87 | 31 | 0.99977 | 69.0196 | 97 | 8190 | 32.549 | 109.1309 | 34.8541 | -0.125 | 20.0625 | 0 | 43.2617 | 33.3906
10/2/2020 00:20:06.1 | 150.9434 | 1584 | 38 | 2499.7809 | 127.12 | 85.4438 | 98.3182 | 30.4317 | 31.96 | 0.0522 | 107 | 11.5771 | 70.2759 | 69.9192 | 65.9968 | 1.006 | 99.2558 | 287.7865 | 224.428 | 98.2867 | 710.4182 | 1.8035 | 451.5415 | 33.277 | 50.1693 | 34.4453 | 79.4362 | 11.9511 | 109.7492 | 29.3898 | 8.0491 | 98.9093 | 83.3287 | 24.5 | 29.0196 | 87 | 31 | 1.0003 | 68.6274 | 101 | 7870 | 32.549 | 108.49 | 34.8633 | -0.1875 | 20.375 | 0 | 42.6636 | 33.3906
10/2/2020 00:20:07.1 | 150.9437 | 1585 | 38 | 2500.0901 | 127.0687 | 85.4399 | 98.3154 | 30.4297 | 31.9522 | 0.05193 | 107.0087 | 11.58 | 70.2759 | 70.0059 | 66.0446 | 1.0028 | 99.2597 | 288.1237 | 224.259 | 98.4546 | 710.4996 | 1.7969 | 449.3908 | 33.2677 | 50.2973 | 34.498 | 79.4108 | 11.9709 | 110.0333 | 29.5725 | 7.9962 | 98.9848 | 83.3776 | 24.5 | 29.0196 | 87 | 31 | 1.0017 | 68.6274 | 102 | 7970 | 32.9412 | 108.8104 | 34.9945 | -0.125 | 20.875 | 0 | 42.3309 | 33.3906
10/2/2020 00:20:08.1 | 150.944 | 1586 | 38 | 2498.3952 | 127.0294 | 85.449 | 98.3256 | 30.4157 | 31.9805 | 0.05088 | 107.0436 | 11.5732 | 70.4186 | 69.7039 | 66.0994 | 1.0063 | 99.258 | 288.0113 | 225.0759 | 98.5635 | 710.6114 | 1.8051 | 450.0612 | 33.2349 | 49.9499 | 34.4317 | 79.4235 | 11.9997 | 110.1157 | 29.3238 | 7.9962 | 99.1022 | 83.365 | 24.5 | 29.0196 | 87 | 31 | 1.0013 | 68.6274 | 97 | 8160 | 32.9412 | 109.7717 | 34.7534 | -0.1875 | 20.625 | 0 | 42.1051 | 33.3906
10/2/2020 00:20:09.1 | 150.9443 | 1587 | 38 | 2501.1482 | 126.9802 | 85.4371 | 98.3392 | 30.4057 | 31.9664 | 0.05089 | 107.0349 | 11.5616 | 70.5043 | 69.6018 | 66.1244 | 1.0042 | 99.2597 | 288.1518 | 224.6252 | 98.6241 | 710.6521 | 1.8133 | 451.2901 | 33.2586 | 49.8601 | 34.4317 | 79.5841 | 11.9959 | 110.4535 | 29.4947 | 8.013 | 99.1358 | 83.365 | 24.5 | 29.0196 | 87 | 31 | 1.0078 | 68.6274 | 101 | 8090 | 32.549 | 109.1309 | 34.729 | -0.125 | 20.125 | 0 | 42.3279 | 33.3906
10/2/2020 00:20:10.1 | 150.9446 | 1588 | 38 | 2500.5561 | 127.075 | 85.3837 | 98.3244 | 30.4257 | 31.9724 | 0.04963 | 107.0262 | 11.5655 | 70.4186 | 69.662 | 66.1307 | 1.0008 | 99.2586 | 287.9551 | 224.6252 | 98.6769 | 710.7441 | 1.8146 | 448.4691 | 33.2755 | 50.0712 | 34.5507 | 79.1945 | 12.0073 | 110.0882 | 29.4997 | 8.0104 | 99.1106 | 83.3287 | 24.5 | 29.0196 | 87 | 31 | 0.99925 | 68.6274 | 101 | 8260 | 32.549 | 108.8104 | 34.7046 | -0.1875 | 20.25 | 0 | 42.3981 | 33.3906
10/2/2020 00:20:11.1 | 150.9448 | 1589 | 38 | 2498.8169 | 127.3531 | 85.3479 | 98.3493 | 30.423 | 31.9582 | 0.04957 | 107.0436 | 11.5645 | 70.6185 | 70.3514 | 66.1463 | 1.0106 | 99.2592 | 287.7865 | 224.0337 | 98.865 | 710.7389 | 1.8135 | 451.4577 | 33.3252 | 49.9117 | 34.4385 | 79.4855 | 11.9762 | 110.1168 | 29.4422 | 8.0259 | 99.1274 | 83.3713 | 24.5 | 29.4118 | 87 | 31 | 0.99779 | 69.0196 | 97 | 8160 | 32.549 | 109.4513 | 34.9365 | -0.0625 | 20.375 | 0 | 42.1906 | 33.3906
10/2/2020 00:20:12.1 | 150.9451 | 1590 | 38 | 2498.319 | 127.2636 | 85.3841 | 98.3545 | 30.4212 | 31.949 | 0.05095 | 107.0524 | 11.5693 | 70.3901 | 69.6838 | 66.1676 | 1.0092 | 99.2575 | 287.112 | 224.259 | 98.5992 | 710.9991 | 1.8029 | 451.2063 | 33.2931 | 49.6273 | 34.4589 | 79.7557 | 11.9959 | 110.003 | 29.4151 | 8.0581 | 99.119 | 83.4391 | 24.5 | 29.0196 | 87 | 31 | 0.99879 | 68.6274 | 101 | 7820 | 32.549 | 108.49 | 34.787 | -0.125 | 19.6875 | 0 | 42.4194 | 33.3906
10/2/2020 00:20:13.1 | 150.9454 | 1591 | 38 | 2499.4282 | 127.2197 | 85.3868 | 98.3813 | 30.4032 | 31.9686 | 0.04881 | 107.0436 | 11.5684 | 70.1617 | 70.1888 | 66.1892 | 1.0028 | 99.258 | 287.4211 | 224.597 | 98.7329 | 711.0241 | 1.7947 | 449.3908 | 33.2998 | 49.461 | 34.3858 | 79.449 | 11.9845 | 110.2837 | 29.5082 | 8.0194 | 99.0687 | 83.5181 | 24.5 | 29.0196 | 87 | 31 | 1.0028 | 68.6274 | 101 | 7940 | 32.9412 | 108.8104 | 34.8267 | -0.0625 | 20.25 | 0 | 42.691 | 33.3906
10/2/2020 00:20:14.1 | 150.9457 | 1592 | 38 | 2500.7252 | 126.9177 | 85.3654 | 98.3816 | 30.4019 | 31.9575 | 0.04821 | 107.0436 | 11.5674 | 70.1332 | 70.1805 | 66.2038 | 1.0028 | 99.258 | 288.0113 | 224.5407 | 98.9426 | 711.0701 | 1.7783 | 448.7205 | 33.2366 | 49.9948 | 34.4453 | 79.3186 | 11.9754 | 110.1717 | 29.4744 | 7.995 | 99.0016 | 83.5733 | 24.5 | 29.0196 | 87 | 31 | 1.0017 | 69.0196 | 97 | 8160 | 32.9412 | 109.7717 | 34.6619 | -0.125 | 18.3125 | 0 | 43.8049 | 33.3906
10/2/2020 00:20:15.1 | 150.9459 | 1593 | 38 | 2502.0076 | 126.9024 | 85.3435 | 98.3989 | 30.4001 | 31.9546 | 0.04972 | 107.0087 | 11.5596 | 70.1047 | 70.3398 | 66.2205 | 1.0037 | 99.258 | 287.9551 | 224.5407 | 98.6474 | 711.1411 | 1.769 | 451.7371 | 33.249 | 49.7304 | 34.3263 | 79.4108 | 12.024 | 110.2837 | 29.4151 | 8.0684 | 98.7751 | 83.6585 | 24.5 | 28.6274 | 87 | 31 | 1.0023 | 68.6274 | 101 | 8090 | 32.9412 | 109.1309 | 34.7168 | -0.125 | 18.3125 | 0 | 44.2749 | 33.3906
10/2/2020 00:20:16.1 | 150.9462 | 1594 | 38 | 2498.9347 | 127.1963 | 85.3289 | 98.3998 | 30.402 | 31.9737 | 0.04772 | 106.9826 | 11.5548 | 70.0761 | 70.3663 | 66.244 | 0.99637 | 99.2586 | 287.8146 | 223.921 | 98.666 | 710.9373 | 1.7586 | 448.3573 | 33.2857 | 49.8019 | 34.4844 | 79.4299 | 11.983 | 109.9481 | 29.5404 | 8.013 | 98.6912 | 83.8052 | 24.5 | 29.0196 | 87 | 31 | 1.0001 | 68.6274 | 101 | 8290 | 32.9412 | 108.8104 | 34.8328 | 0 | 19.75 | 0 | 43.9331 | 33.3906
10/2/2020 00:20:17.1 | 150.9465 | 1595 | 38 | 2499.4947 | 127.1574 | 85.2967 | 98.4201 | 30.4106 | 31.9679 | 0.0477 | 106.9389 | 11.5432 | 70.4186 | 70.4607 | 66.2743 | 1.0097 | 99.2603 | 287.0558 | 224.0619 | 98.6893 | 710.8664 | 1.7632 | 452.0722 | 33.2851 | 49.8269 | 34.498 | 79.6015 | 11.9861 | 110.1739 | 29.4083 | 8.0671 | 98.7667 | 83.6711 | 24.5 | 29.0196 | 87 | 31 | 0.99843 | 69.0196 | 97 | 8210 | 32.9412 | 109.4513 | 34.7656 | 0 | 19.6875 | 0 | 44.0216 | 33.3906
10/2/2020 00:20:18.1 | 150.9468 | 1596 | 38 | 2495.5816 | 127.0002 | 85.2748 | 98.4241 | 30.4213 | 31.9559 | 0.04773 | 106.9651 | 11.5432 | 70.2474 | 70.0059 | 66.3179 | 1.003 | 99.2575 | 286.4657 | 223.5549 | 98.708 | 710.7849 | 1.775 | 450.7315 | 33.1898 | 49.8468 | 34.498 | 79.4235 | 11.9838 | 110.3392 | 29.4287 | 8.004 | 98.8003 | 83.8178 | 24.5 | 29.0196 | 87 | 31 | 1.0006 | 68.6274 | 101 | 7800 | 32.9412 | 108.8104 | 34.7046 | -0.0625 | 18.9375 | 0 | 44.281 | 33.3906
10/2/2020 00:20:19.1 | 150.9471 | 1597 | 38 | 2502.0039 | 126.4797 | 85.2866 | 98.4199 | 30.4297 | 31.9508 | 0.04949 | 106.9476 | 11.5461 | 70.4186 | 69.6704 | 66.3673 | 1.0035 | 99.2558 | 287.1963 | 224.1745 | 98.666 | 710.8716 | 1.7847 | 452.1281 | 33.1388 | 49.8535 | 34.5048 | 79.3313 | 11.9868 | 111.0658 | 29.5404 | 8.0143 | 98.8758 | 83.8242 | 24.5 | 29.0196 | 87 | 31 | 1.0019 | 69.0196 | 101 | 7920 | 32.9412 | 109.4513 | 34.7778 | -0.125 | 21.0625 | 0 | 43.2861 | 33.3906
10/2/2020 00:20:20.1 | 150.9473 | 1598 | 38 | 2500.4905 | 127.1992 | 85.2749 | 98.4428 | 30.4158 | 31.9728 | 0.04715 | 106.9564 | 11.5402 | 69.9334 | 70.0442 | 66.4431 | 1.0019 | 99.2575 | 286.8591 | 223.414 | 98.7204 | 710.8611 | 1.8204 | 450.2846 | 33.3072 | 49.9117 | 34.4385 | 79.2884 | 11.9883 | 110.8154 | 29.4947 | 8.0723 | 98.9596 | 83.9093 | 24.5 | 29.0196 | 87 | 31 | 1.003 | 68.6274 | 97 | 8260 | 32.9412 | 110.0922 | 34.8145 | 0 | 19.75 | 0 | 44.0002 | 33.3906
10/2/2020 00:20:21.1 | 150.9476 | 1599 | 38 | 2497.4915 | 127.2045 | 85.2853 | 98.4707 | 30.4461 | 31.9685 | 0.04513 | 106.9826 | 11.5402 | 70.5328 | 70.1456 | 66.4993 | 0.99886 | 99.258 | 286.2128 | 223.3859 | 98.7142 | 710.7638 | 1.8223 | 450.8433 | 33.2686 | 49.8019 | 34.4181 | 79.2327 | 11.9952 | 110.5358 | 29.0157 | 8.0852 | 99.1358 | 83.8415 | 24.5 | 29.0196 | 87 | 31 | 0.99837 | 69.0196 | 101 | 8120 | 32.9412 | 109.1309 | 34.7504 | -0.125 | 20.6875 | 0 | 43.3105 | 33.3906
10/2/2020 00:20:22.1 | 150.9479 | 1600 | 38 | 2504.2029 | 126.8336 | 85.2736 | 98.4612 | 30.4462 | 31.9711 | 0.04611 | 106.9913 | 11.5373 | 70.2474 | 69.7507 | 66.5579 | 1.0026 | 99.2586 | 287.7865 | 224.09 | 98.7748 | 710.8203 | 1.8246 | 450.8712 | 33.2597 | 49.8152 | 34.4385 | 79.3933 | 12.0066 | 110.7885 | 29.5015 | 8.0297 | 99.1526 | 83.9582 | 24.5 | 29.0196 | 87 | 31 | 1.0054 | 69.0196 | 102 | 8190 | 32.9412 | 109.4513 | 34.6466 | -0.125 | 21.125 | 0 | 42.8314 | 33.3906
10/2/2020 00:20:23.1 | 150.9482 | 1601 | 38 | 2497.6805 | 127.4425 | 85.2305 | 98.4613 | 30.4418 | 31.9681 | 0.04494 | 107 | 11.5451 | 70.333 | 70.2436 | 66.6255 | 1.0012 | 99.258 | 286.8591 | 223.6957 | 98.6893 | 710.9176 | 1.837 | 449.4187 | 33.3334 | 49.9299 | 34.6169 | 79.1087 | 11.9906 | 110.5358 | 29.6181 | 8.0323 | 99.2784 | 84.026 | 24.5 | 28.6274 | 87 | 31 | 0.99889 | 69.0196 | 97 | 8240 | 32.9412 | 110.0922 | 34.7626 | -0.0625 | 20.1875 | 0 | 42.9474 | 33.3906
10/2/2020 00:20:24.1 | 150.9484 | 1602 | 38 | 2501.3994 | 126.954 | 85.2295 | 98.483 | 30.4395 | 31.9838 | 0.04709 | 107 | 11.5305 | 70.647 | 69.7473 | 66.6851 | 0.988 | 99.258 | 287.3087 | 223.6675 | 98.7562 | 710.8256 | 1.8268 | 451.3739 | 33.2562 | 49.9499 | 34.5507 | 79.2756 | 11.9891 | 110.6479 | 29.5336 | 8.0053 | 99.2113 | 84.0134 | 24.5 | 29.0196 | 87 | 31 | 0.99986 | 69.0196 | 101 | 7940 | 32.9412 | 109.4513 | 34.7778 | 0 | 20.6875 | 0 | 42.3279 | 33.3906
10/2/2020 00:20:25.1 | 150.9487 | 1603 | 38 | 2499.6668 | 126.9443 | 85.218 | 98.5122 | 30.4187 | 32.0025 | 0.04718 | 107.0262 | 11.5218 | 70.1617 | 69.8959 | 66.7453 | 1.0047 | 99.2586 | 286.9153 | 224.0337 | 98.8106 | 710.8203 | 1.8283 | 451.4577 | 33.2299 | 49.8535 | 34.4385 | 79.1834 | 11.9921 | 110.7325 | 29.4879 | 7.995 | 99.2197 | 84.056 | 24.5 | 29.0196 | 87 | 31 | 1.0026 | 68.6274 | 101 | 7870 | 32.9412 | 109.4513 | 34.7229 | -0.1875 | 20.3125 | 0 | 42.2607 | 33.3906
10/2/2020 00:20:26.1 | 150.949 | 1604 | 38 | 2499.8259 | 126.8377 | 85.2112 | 98.5195 | 30.4289 | 31.9859 | 0.04732 | 107.0174 | 11.5218 | 70.3901 | 69.5465 | 66.8019 | 1.0051 | 99.2563 | 288.2361 | 223.9774 | 98.8152 | 710.7283 | 1.8177 | 449.726 | 33.2037 | 49.8584 | 34.4776 | 79.0896 | 11.9785 | 110.7582 | 29.6503 | 8.0104 | 99.1861 | 84.0923 | 24.5 | 29.0196 | 87 | 31 | 1.0026 | 69.0196 | 97 | 8190 | 32.9412 | 110.0922 | 34.6649 | -0.1875 | 19.9375 | 0 | 42.7704 | 33.3906
10/2/2020 00:20:27.1 | 150.9493 | 1605 | 38 | 2509.7857 | 126.9139 | 85.2144 | 98.5346 | 30.4266 | 31.9891 | 0.04678 | 106.9826 | 11.5208 | 70.3901 | 69.7039 | 66.8668 | 0.98443 | 99.2575 | 287.8989 | 224.0337 | 98.8525 | 710.6521 | 1.8126 | 449.9215 | 33.356 | 50.0014 | 34.3263 | 78.9798 | 12.0149 | 110.8154 | 29.4287 | 8.1264 | 99.228 | 84.1475 | 24.5 | 29.4118 | 87 | 31 | 1.0015 | 69.8039 | 103 | 8140 | 32.9412 | 109.4513 | 34.6466 | -0.125 | 19.375 | 0 | 42.9474 | 33.3906
10/2/2020 00:20:28.1 | 150.9496 | 1606 | 38 | 2505.1599 | 128.759 | 85.1931 | 98.5427 | 30.4495 | 31.967 | 0.03967 | 107.0436 | 11.516 | 70.4472 | 69.6436 | 66.9259 | 0.97784 | 99.258 | 287.2244 | 223.4704 | 98.8043 | 710.6929 | 1.8325 | 451.1784 | 33.7786 | 50.0014 | 34.5898 | 78.9798 | 12.0187 | 110.4798 | 29.4811 | 8.1819 | 99.4964 | 84.1963 | 24 | 29.4118 | 87 | 31 | 0.99754 | 69.8039 | 97 | 8210 | 32.9412 | 109.7717 | 34.8877 | -0.25 | 19.625 | 0 | 43.7927 | 33.3906
10/2/2020 00:20:29.1 | 150.9498 | 1607 | 38 | 2503.5752 | 129.8039 | 85.2075 | 98.5493 | 30.4459 | 31.9732 | 0.03689 | 107.1309 | 11.5218 | 70.4186 | 70.2037 | 66.983 | 1.0047 | 99.2597 | 286.8872 | 223.6394 | 98.8525 | 710.5759 | 1.8339 | 448.9439 | 34.0283 | 49.8468 | 34.4912 | 79.0785 | 11.9952 | 110.3695 | 29.4287 | 8.1793 | 99.6726 | 84.1538 | 24.5 | 29.4118 | 87 | 31 | 0.99403 | 69.8039 | 102 | 8040 | 32.9412 | 108.8104 | 34.9365 | -0.125 | 20.25 | 0 | 43.7286 | 33.3906
10/2/2020 00:20:30.1 | 150.9501 | 1608 | 38 | 2503.6608 | 130.0091 | 85.1725 | 98.5599 | 30.4192 | 31.9734 | 0.03797 | 107.2182 | 11.5247 | 70.2188 | 69.4174 | 67.0518 | 1.0021 | 99.2575 | 286.6624 | 223.4985 | 98.7437 | 710.4839 | 1.8294 | 448.6646 | 34.0861 | 50.1427 | 34.4249 | 79.115 | 12.0073 | 110.1431 | 29.3627 | 8.1767 | 99.8906 | 84.2389 | 24 | 29.4118 | 87 | 31 | 0.99779 | 69.8039 | 98 | 8310 | 32.9412 | 109.7717 | 34.9731 | -0.1875 | 19.8125 | 0 | 43.8507 | 33.2969
10/2/2020 00:20:31.1 | 150.9504 | 1609 | 38 | 2502.6037 | 130.1942 | 85.1608 | 98.5741 | 30.4338 | 31.9682 | 0.03563 | 107.2095 | 11.5238 | 70.2474 | 70.1739 | 67.1118 | 1.0053 | 99.2614 | 287.0277 | 223.5267 | 98.7981 | 710.5759 | 1.8277 | 451.5974 | 34.1203 | 49.9948 | 34.5439 | 78.8748 | 11.9914 | 110.5392 | 29.4744 | 8.1135 | 99.9829 | 84.3493 | 24 | 29.4118 | 87 | 31 | 0.99886 | 69.8039 | 102 | 8070 | 32.9412 | 109.1309 | 34.9487 | -0.125 | 20.4375 | 0 | 43.219 | 33.3906
10/2/2020 00:20:32.1 | 150.9507 | 1610 | 38 | 2503.6489 | 130.3149 | 85.1281 | 98.5849 | 30.4429 | 31.977 | 0.03534 | 107.2007 | 11.516 | 70.1332 | 69.5884 | 67.1775 | 1.0074 | 99.2575 | 286.9715 | 223.7239 | 99.0514 | 710.3261 | 1.8381 | 448.5529 | 34.1679 | 49.905 | 34.4844 | 79.0848 | 11.9921 | 109.975 | 29.5928 | 8.1342 | 100.0584 | 84.3918 | 24.5 | 29.4118 | 87 | 31 | 0.99965 | 69.8039 | 98 | 8140 | 32.9412 | 109.7717 | 34.9762 | -0.1875 | 20.4375 | 0 | 43.5089 | 33.3906
10/2/2020 00:20:33.1 | 150.9509 | 1611 | 38 | 2500.1015 | 130.637 | 85.1188 | 98.5891 | 30.4517 | 31.9711 | 0.03591 | 107.2095 | 11.5005 | 70.5043 | 71.0178 | 67.2297 | 0.99993 | 99.2586 | 285.707 | 222.7381 | 98.9131 | 710.1684 | 1.8547 | 449.6143 | 34.2037 | 49.8086 | 34.4385 | 79.0912 | 11.9845 | 110.4244 | 29.5471 | 8.1471 | 100.1506 | 84.3981 | 24 | 29.8039 | 87 | 31 | 1.0004 | 69.8039 | 102 | 8040 | 32.9412 | 109.1309 | 35.0586 | -0.0625 | 19.625 | 0 | 43.8629 | 33.3906
10/2/2020 00:20:34.1 | 150.9512 | 1612 | 38 | 2500.8037 | 130.4995 | 85.0948 | 98.606 | 30.4712 | 31.9629 | 0.03455 | 107.1833 | 11.4995 | 70.6185 | 69.9109 | 67.2936 | 1.0156 | 99.258 | 285.988 | 222.9352 | 98.7624 | 709.995 | 1.8469 | 449.5863 | 34.1757 | 49.9566 | 34.3722 | 78.9862 | 12.002 | 111.0681 | 29.7501 | 8.1767 | 100.1255 | 84.4344 | 24 | 29.0196 | 87 | 31 | 1.0024 | 69.8039 | 102 | 7820 | 32.549 | 109.4513 | 34.7778 | -0.125 | 19.75 | 0 | 44.0063 | 33.3906
10/2/2020 00:20:35.1 | 150.9515 | 1613 | 38 | 2501.3237 | 130.2558 | 85.0433 | 98.621 | 30.4631 | 31.9593 | 0.03754 | 107.1309 | 11.4927 | 70.6185 | 70.4623 | 67.3672 | 1.0065 | 99.2586 | 286.269 | 222.8226 | 98.7437 | 709.807 | 1.8465 | 452.3795 | 34.119 | 50.1427 | 34.498 | 79.0164 | 11.9997 | 110.7045 | 29.4676 | 8.1664 | 100.1423 | 84.4533 | 24 | 29.4118 | 87 | 31 | 0.9984 | 69.8039 | 98 | 7990 | 32.9412 | 110.0922 | 34.8785 | -0.0625 | 19.875 | 0 | 44.0918 | 33.3906
10/2/2020 00:20:36.1 | 150.9518 | 1614 | 38 | 2501.17 | 130.3471 | 85.0593 | 98.6441 | 30.4507 | 31.9925 | 0.03779 | 107.096 | 11.4898 | 70.0476 | 70.1971 | 67.4344 | 0.99868 | 99.2575 | 286.6905 | 222.9634 | 98.8463 | 709.6795 | 1.8487 | 449.1115 | 34.1437 | 50.3039 | 34.4912 | 79.0228 | 11.9876 | 110.9835 | 29.3694 | 8.1432 | 100.1003 | 84.5447 | 24 | 29.4118 | 87 | 31 | 1.0027 | 69.8039 | 102 | 7800 | 32.9412 | 109.1309 | 34.906 | -0.1875 | 19.875 | 0 | 43.8263 | 33.3906
10/2/2020 00:20:37.1 | 150.9521 | 1615 | 38 | 2501.6543 | 130.1903 | 85.0316 | 98.664 | 30.4514 | 31.999 | 0.03838 | 107.0436 | 11.4917 | 70.4757 | 70.6342 | 67.5152 | 0.99833 | 99.2586 | 286.1004 | 222.7944 | 98.8401 | 709.6795 | 1.8401 | 451.4857 | 34.1083 | 50.0397 | 34.4912 | 78.9178 | 11.9982 | 110.2843 | 29.52 | 8.1148 | 100.1003 | 84.5936 | 24 | 29.8039 | 87 | 31 | 1.0091 | 69.8039 | 102 | 7920 | 32.549 | 108.8104 | 34.8511 | -0.125 | 19.5 | 0 | 44.0552 | 33.3906
10/2/2020 00:20:38.1 | 150.9523 | 1616 | 38 | 2501.7113 | 130.18 | 85.0628 | 98.6705 | 30.4444 | 32.0003 | 0.03883 | 107.0611 | 11.5092 | 70.0761 | 70.1024 | 67.5641 | 0.99761 | 99.2569 | 286.7748 | 223.1606 | 98.9675 | 709.8636 | 1.8075 | 449.5584 | 34.1054 | 49.9183 | 34.4657 | 79.0975 | 11.9997 | 110.3386 | 29.5539 | 8.1483 | 100.1003 | 84.6677 | 24 | 29.4118 | 87 | 31 | 0.9984 | 69.8039 | 98 | 8210 | 32.549 | 109.7717 | 34.9518 | -0.0625 | 20.3125 | 0 | 43.9179 | 33.3906
10/2/2020 00:20:39.1 | 150.9526 | 1617 | 38 | 2502.2464 | 130.3651 | 85.0427 | 98.6753 | 30.4403 | 31.9867 | 0.03966 | 107.0785 | 11.4937 | 70.1332 | 69.513 | 67.5948 | 1.001 | 99.2569 | 287.7865 | 223.6112 | 98.9551 | 709.5981 | 1.8071 | 449.3908 | 34.1602 | 50.1112 | 34.4912 | 79.0848 | 11.9724 | 110.2266 | 29.4354 | 8.138 | 100.0836 | 84.6424 | 24 | 30.1961 | 87 | 31 | 0.99876 | 69.8039 | 102 | 8120 | 32.549 | 108.8104 | 34.9304 | -0.125 | 20.375 | 0 | 43.9667 | 33.3906
10/2/2020 00:20:40.1 | 150.9529 | 1618 | 38 | 2500.1778 | 130.6421 | 85.0389 | 98.6885 | 30.4606 | 31.9853 | 0.03686 | 107.1396 | 11.5015 | 70.1903 | 69.8325 | 67.6444 | 1.0028 | 99.2569 | 287.3368 | 223.4704 | 98.9426 | 709.5678 | 1.8119 | 451.5136 | 34.2044 | 49.7371 | 34.5575 | 78.9735 | 11.98 | 110.4227 | 29.2645 | 8.1986 | 100.1926 | 84.7039 | 24 | 29.4118 | 87 | 31 | 1.0006 | 69.8039 | 102 | 7630 | 32.9412 | 108.49 | 35.0342 | 0 | 19.875 | 0 | 43.7408 | 33.3906
10/2/2020 00:20:41.1 | 150.9532 | 1619 | 38 | 2501.3526 | 130.6451 | 85.021 | 98.6919 | 30.47 | 31.9711 | 0.03482 | 107.1309 | 11.5112 | 70.5614 | 69.8575 | 67.7069 | 1.0071 | 99.258 | 287.8146 | 223.7802 | 99.0327 | 709.4758 | 1.8135 | 449.0556 | 34.2213 | 49.885 | 34.4385 | 79.0164 | 12.0172 | 110.1997 | 29.3102 | 8.1947 | 100.2597 | 84.6913 | 24 | 29.8039 | 87 | 31 | 0.99751 | 69.8039 | 102 | 7990 | 32.549 | 108.49 | 35.0769 | 0 | 20.25 | 0 | 43.7164 | 33.3906
10/2/2020 00:20:42.1 | 150.9534 | 1620 | 38 | 2495.3547 | 130.793 | 85.002 | 98.7053 | 30.4522 | 31.978 | 0.03694 | 107.0698 | 11.5092 | 70.1332 | 70.2452 | 67.7657 | 1.0008 | 99.258 | 286.2128 | 222.8226 | 98.9908 | 709.3536 | 1.8104 | 452.0722 | 34.1779 | 49.9432 | 34.5439 | 78.8748 | 12.0263 | 110.6199 | 29.317 | 8.1355 | 100.2094 | 84.8378 | 24 | 30.1961 | 87 | 31 | 1.001 | 69.8039 | 98 | 8040 | 32.549 | 109.7717 | 35.2356 | -0.0625 | 20.125 | 0 | 43.4815 | 33.3906
10/2/2020 00:20:43.1 | 150.9537 | 1621 | 38 | 2500.7698 | 130.2029 | 85.0229 | 98.7348 | 30.4494 | 31.9802 | 0.03815 | 107.0785 | 11.5102 | 70.3616 | 69.9609 | 67.8201 | 1.003 | 99.258 | 286.0442 | 223.0479 | 98.9007 | 709.5166 | 1.8013 | 450.5919 | 34.0975 | 49.8984 | 34.4912 | 78.9305 | 11.9838 | 110.5918 | 29.5336 | 8.1702 | 100.1842 | 84.8378 | 24 | 29.4118 | 87 | 31 | 1.0034 | 69.4118 | 102 | 8020 | 32.549 | 109.7717 | 35.1837 | 0 | 19.3125 | 0 | 43.8141 | 33.3906
10/2/2020 00:20:44.1 | 150.954 | 1622 | 38 | 2499.5073 | 130.2621 | 84.9898 | 98.7314 | 30.4724 | 31.9538 | 0.03722 | 107.0349 | 11.4937 | 70.3901 | 69.8525 | 67.8708 | 1.0006 | 99.2592 | 285.4821 | 222.9915 | 99.0095 | 709.5113 | 1.7893 | 449.1953 | 34.0961 | 49.5508 | 34.5371 | 78.7953 | 11.9982 | 110.0888 | 29.9141 | 8.1586 | 100.1087 | 84.8315 | 24 | 29.4118 | 86 | 31 | 0.99583 | 69.8039 | 98 | 8210 | 32.549 | 109.7717 | 35.0739 | 0 | 19.5 | 0 | 44.1223 | 33.3906
10/2/2020 00:20:45.1 | 150.9543 | 1623 | 38 | 2500.7506 | 130.4748 | 84.9483 | 98.7383 | 30.4658 | 31.9656 | 0.03694 | 107.0262 | 11.4956 | 70.2474 | 70.305 | 67.9282 | 1.0001 | 99.2575 | 286.4095 | 222.7381 | 99.2984 | 709.5113 | 1.7949 | 451.2901 | 34.1685 | 49.7055 | 34.5898 | 78.7953 | 12.0088 | 110.3112 | 29.5996 | 8.089 | 100.0416 | 84.9292 | 24.5 | 29.8039 | 87 | 31 | 1.0093 | 69.8039 | 102 | 8120 | 32.549 | 109.7717 | 35.0952 | -0.125 | 19.875 | 0 | 44.0155 | 33.3906
10/2/2020 00:20:46.1 | 150.9546 | 1624 | 38 | 2501.9885 | 130.6596 | 84.8985 | 98.7274 | 30.4782 | 31.9751 | 0.0356 | 107.0262 | 11.4947 | 70.333 | 69.8642 | 67.9936 | 0.99601 | 99.2569 | 286.9434 | 223.3577 | 99.0203 | 709.4456 | 1.806 | 449.4746 | 34.2338 | 49.8717 | 34.7155 | 78.6584 | 12.0119 | 110.2546 | 29.6114 | 8.1329 | 100.0332 | 84.9969 | 24 | 29.8039 | 87 | 31 | 0.99797 | 69.8039 | 98 | 8160 | 32.549 | 109.7717 | 35.1349 | -0.0625 | 19.6875 | 0 | 43.8599 | 33.3906
10/2/2020 00:20:47.1 | 150.9548 | 1625 | 38 | 2498.8561 | 130.8501 | 84.8966 | 98.7502 | 30.4814 | 31.9885 | 0.03559 | 107.0524 | 11.4859 | 70.5043 | 69.9042 | 68.0754 | 1.0019 | 99.2592 | 287.0277 | 223.1042 | 98.9488 | 709.2616 | 1.8044 | 449.5025 | 34.2408 | 49.7953 | 34.5829 | 78.7826 | 12.002 | 110.565 | 29.3762 | 8.2386 | 100.0752 | 84.9229 | 24 | 29.8039 | 86 | 31 | 1.0005 | 69.8039 | 102 | 8040 | 32.549 | 109.1309 | 35.1868 | -0.0625 | 20.1875 | 0 | 43.7897 | 33.3906
10/2/2020 00:20:48.1 | 150.9551 | 1626 | 38 | 2502.2195 | 130.5256 | 84.8678 | 98.7337 | 30.4833 | 31.9732 | 0.03518 | 107.0524 | 11.5131 | 70.647 | 69.9492 | 68.1419 | 1.0115 | 99.2586 | 287.0839 | 222.7099 | 99.0747 | 709.2932 | 1.7982 | 451.0388 | 34.2019 | 49.9815 | 34.6237 | 78.8128 | 12.0119 | 110.7045 | 29.5133 | 8.2038 | 100.1171 | 85.0095 | 24 | 29.8039 | 86 | 31 | 0.99916 | 69.8039 | 98 | 8040 | 32.549 | 110.0922 | 35.1318 | -0.125 | 19.9375 | 0 | 43.7622 | 33.3906
10/2/2020 00:20:49.1 | 150.9554 | 1627 | 38 | 2499.2793 | 130.5664 | 84.9107 | 98.7523 | 30.4837 | 31.9848 | 0.03651 | 107.0524 | 11.5015 | 70.333 | 69.5566 | 68.2151 | 1.012 | 99.2552 | 286.9153 | 222.7944 | 99.0032 | 709.1854 | 1.8013 | 449.7539 | 34.1723 | 49.7504 | 34.4844 | 78.7889 | 12.0285 | 110.645 | 29.6452 | 8.2308 | 100.1339 | 85.0757 | 24 | 29.4118 | 86 | 31 | 0.9977 | 70.1961 | 98 | 8190 | 32.549 | 110.0922 | 35.0647 | -0.1875 | 19.75 | 0 | 43.8049 | 33.3906
10/2/2020 00:20:50.1 | 150.9557 | 1628 | 38 | 2499.149 | 130.3981 | 84.8839 | 98.7832 | 30.4676 | 31.9861 | 0.03473 | 107.0785 | 11.4995 | 70.3616 | 70.3414 | 68.2827 | 0.99904 | 99.258 | 286.4657 | 222.8226 | 99.0452 | 709.2774 | 1.7925 | 450.8433 | 34.1265 | 49.8984 | 34.6033 | 78.8812 | 12.0179 | 110.7879 | 29.4811 | 8.2321 | 100.1506 | 85.0395 | 24 | 29.0196 | 86 | 31 | 0.99599 | 69.8039 | 102 | 7870 | 32.549 | 109.1309 | 35.0769 | -0.125 | 19.6875 | 0 | 43.8904 | 33.3906
10/2/2020 00:20:51.1 | 150.9559 | 1629 | 38 | 2501.0579 | 130.5671 | 84.8813 | 98.8219 | 30.4627 | 31.9949 | 0.03505 | 107.0262 | 11.5005 | 70.2474 | 69.7791 | 68.3532 | 0.99744 | 99.258 | 286.4095 | 222.3156 | 99.0995 | 709.1289 | 1.7922 | 451.8488 | 34.1968 | 49.8535 | 34.5167 | 78.6903 | 12.0013 | 110.5358 | 29.4354 | 8.2283 | 100.1506 | 85.0079 | 24 | 29.4118 | 86 | 31 | 1.0006 | 69.8039 | 98 | 8070 | 32.549 | 110.0922 | 35.0891 | -0.125 | 20.1875 | 0 | 43.8812 | 33.3906
10/2/2020 00:20:52.1 | 150.9562 | 1630 | 38 | 2500.5761 | 130.622 | 84.8844 | 98.8405 | 30.4613 | 31.9882 | 0.03454 | 107.0349 | 11.515 | 70.1047 | 70.3563 | 68.4259 | 0.99815 | 99.2592 | 285.8194 | 222.4564 | 99.0514 | 709.0277 | 1.7683 | 449.7539 | 34.2043 | 49.9566 | 34.5965 | 78.7396 | 12.0043 | 110.677 | 29.6977 | 8.178 | 100.159 | 85.1796 | 24 | 29.4118 | 86 | 31 | 1.0005 | 69.8039 | 98 | 8160 | 32.549 | 110.4202 | 34.9945 | -0.125 | 20.25 | 0 | 43.8446 | 33.3906
10/2/2020 00:20:53.1 | 150.9565 | 1631 | 38 | 2500.7263 | 130.8237 | 84.8832 | 98.839 | 30.468 | 31.9905 | 0.03505 | 107.0436 | 11.5082 | 70.3045 | 70.0259 | 68.4761 | 0.99583 | 99.2592 | 286.6624 | 222.9352 | 98.997 | 708.9003 | 1.7758 | 449.1953 | 34.2595 | 50.0014 | 34.5371 | 78.6839 | 12.0051 | 110.9291 | 29.6385 | 8.1999 | 100.159 | 85.2221 | 24 | 29.8039 | 86 | 31 | 1.0003 | 69.4118 | 102 | 8120 | 32.549 | 109.4513 | 34.9579 | -0.125 | 20.5 | 0 | 43.8232 | 33.3906
10/2/2020 00:20:54.1 | 150.9568 | 1632 | 38 | 2499.4469 | 130.9498 | 84.8409 | 98.8452 | 30.4692 | 31.9746 | 0.03429 | 107.0174 | 11.5073 | 70.0761 | 69.5733 | 68.5235 | 1.0079 | 99.2592 | 286.269 | 222.6536 | 99.0995 | 708.7373 | 1.7947 | 450.117 | 34.275 | 50.0596 | 34.5371 | 78.7396 | 11.9868 | 110.9011 | 29.5404 | 8.1702 | 100.2177 | 85.2709 | 24.5 | 29.4118 | 86 | 31 | 0.99733 | 69.8039 | 98 | 8210 | 32.549 | 110.4202 | 34.8999 | -0.1875 | 20.25 | 0 | 43.6585 | 33.3906
10/2/2020 00:20:55.1 | 150.9571 | 1633 | 38 | 2501.2449 | 130.7856 | 84.8349 | 98.844 | 30.4688 | 31.9883 | 0.03557 | 107.0087 | 11.5131 | 69.9049 | 69.9526 | 68.5746 | 1.0188 | 99.2575 | 286.2409 | 222.8789 | 99.0576 | 708.6151 | 1.8122 | 449.1115 | 34.2566 | 50.2208 | 34.4844 | 78.6473 | 11.9899 | 110.7314 | 29.5471 | 8.2089 | 100.1926 | 85.3198 | 24 | 29.4118 | 86 | 31 | 1.0035 | 69.8039 | 98 | 8090 | 32.549 | 110.0922 | 34.8206 | -0.125 | 19.625 | 0 | 43.7775 | 33.3906
10/2/2020 00:20:56.1 | 150.9573 | 1634 | 38 | 2499.6559 | 130.6481 | 84.815 | 98.8562 | 30.4927 | 31.9785 | 0.03657 | 107.0174 | 11.5082 | 70.2759 | 69.9092 | 68.6362 | 0.99548 | 99.2569 | 285.988 | 222.3437 | 99.0871 | 708.5034 | 1.8188 | 449.9494 | 34.1989 | 50.2009 | 34.5507 | 78.7269 | 12.0051 | 110.5627 | 29.4219 | 8.1483 | 100.2177 | 85.3324 | 24 | 29.4118 | 86 | 31 | 1.0011 | 69.8039 | 102 | 7800 | 32.549 | 109.4513 | 34.7229 | -0.125 | 19.6875 | 0 | 44.1681 | 33.3906
10/2/2020 00:20:57.1 | 150.9576 | 1635 | 38 | 2498.9023 | 130.4682 | 84.7985 | 98.8608 | 30.4676 | 31.992 | 0.03905 | 107.0087 | 11.4937 | 70.333 | 70.0159 | 68.7193 | 1.0038 | 99.258 | 285.2011 | 222.1466 | 99.1539 | 708.4417 | 1.8122 | 451.3739 | 34.1415 | 50.2208 | 34.4708 | 78.7953 | 12.0043 | 110.4518 | 29.4947 | 8.1612 | 100.1506 | 85.356 | 24 | 29.4118 | 86 | 31 | 0.99879 | 69.8039 | 98 | 8020 | 32.549 | 110.0922 | 34.8175 | -0.125 | 20.4375 | 0 | 43.7988 | 33.3906
10/2/2020 00:20:58.1 | 150.9579 | 1636 | 38 | 2483.6165 | 130.093 | 84.7569 | 98.8801 | 30.4706 | 31.9992 | 0.04115 | 107 | 11.4947 | 70.3045 | 69.2678 | 68.7958 | 1.012 | 99.258 | 284.7234 | 221.5832 | 99.1834 | 708.4522 | 1.831 | 451.2901 | 33.8351 | 50.1494 | 34.5371 | 78.6282 | 12.0073 | 110.7599 | 29.4744 | 8.1174 | 100.0248 | 85.4174 | 24.5 | 29.0196 | 86 | 31 | 1.0267 | 69.0196 | 101 | 8090 | 32.549 | 110.4202 | 35.3363 | -0.0625 | 21.5 | 0 | 42.6025 | 33.3906
10/2/2020 00:20:59.1 | 150.9582 | 1637 | 38 | 2498.3216 | 127.6172 | 84.7467 | 98.8945 | 30.4903 | 31.9834 | 0.04922 | 106.8953 | 11.4888 | 70.2188 | 69.4677 | 68.8785 | 0.99904 | 99.2563 | 285.3978 | 222.2311 | 99.1353 | 708.5179 | 1.8006 | 451.2063 | 33.3877 | 50.2009 | 34.464 | 78.6775 | 11.9807 | 110.8423 | 29.4219 | 8.0478 | 99.7397 | 85.3985 | 24.5 | 29.0196 | 86 | 31 | 1.003 | 68.6274 | 97 | 8140 | 32.549 | 110.0922 | 34.8877 | -0.125 | 20.75 | 0 | 42.5232 | 33.3906
10/2/2020 00:21:00.1 | 150.9584 | 1638 | 38 | 2498.3746 | 127.4979 | 84.7719 | 98.9075 | 30.4648 | 31.9954 | 0.05225 | 106.808 | 11.4859 | 70.4472 | 69.8775 | 68.9465 | 1.0047 | 99.2575 | 287.0558 | 222.6536 | 99.1058 | 708.6362 | 1.7462 | 450.3125 | 33.3572 | 49.8601 | 34.5116 | 78.746 | 11.9906 | 110.1991 | 29.652 | 8.0156 | 99.4713 | 85.4914 | 24.5 | 29.0196 | 86 | 31 | 0.99962 | 69.0196 | 101 | 8020 | 32.549 | 108.8104 | 35.0433 | -0.0625 | 18.6875 | 0 | 44.5862 | 33.3906
10/2/2020 00:21:01.1 | 150.9587 | 1639 | 38 | 2493.4134 | 127.5981 | 84.7822 | 98.9105 | 30.4723 | 31.9964 | 0.05202 | 106.7557 | 11.4937 | 70.3901 | 69.9242 | 68.9863 | 1.0035 | 99.258 | 285.173 | 221.9494 | 99.2984 | 708.895 | 1.7171 | 450.8991 | 33.3171 | 50.0663 | 34.5829 | 78.8939 | 11.9807 | 110.4518 | 29.5996 | 8.0401 | 99.1609 | 85.5087 | 24.5 | 29.0196 | 86 | 31 | 0.99873 | 69.0196 | 97 | 8160 | 32.549 | 109.7717 | 35.025 | -0.0625 | 20.5625 | 0 | 43.1519 | 33.3906
10/2/2020 00:21:02.1 | 150.959 | 1640 | 38 | 2502.6388 | 126.7563 | 84.7809 | 98.9327 | 30.4779 | 31.9896 | 0.05242 | 106.7557 | 11.5005 | 70.7612 | 69.7306 | 69.0392 | 1.0069 | 99.2569 | 285.5946 | 222.0621 | 99.0871 | 709.058 | 1.7143 | 451.0946 | 33.2197 | 50.1494 | 34.5303 | 78.6775 | 12.0134 | 110.2826 | 29.4219 | 7.9962 | 99.1106 | 85.5575 | 24.5 | 28.6274 | 86 | 31 | 1.0001 | 68.6274 | 101 | 7900 | 32.549 | 109.1309 | 34.9152 | -0.0625 | 18.9375 | 0 | 43.6585 | 33.3906
10/2/2020 00:21:03.1 | 150.9593 | 1641 | 38 | 2497.9825 | 127.5115 | 84.7392 | 98.931 | 30.4789 | 31.9866 | 0.05246 | 106.7557 | 11.4995 | 70.2759 | 69.7908 | 69.1038 | 1.0069 | 99.2575 | 284.9763 | 221.7804 | 99.1291 | 709.3129 | 1.7069 | 452.184 | 33.3555 | 49.9366 | 34.6492 | 78.6218 | 12.0134 | 110.1991 | 29.4151 | 8.0375 | 99.0519 | 85.6189 | 24.5 | 28.6274 | 86 | 31 | 0.99837 | 68.6274 | 97 | 8160 | 32.549 | 109.4513 | 34.967 | -0.125 | 19.25 | 0 | 43.9392 | 33.3906
10/2/2020 00:21:04.1 | 150.9596 | 1642 | 38 | 2497.6451 | 127.4583 | 84.745 | 98.93 | 30.4794 | 31.9706 | 0.05378 | 106.808 | 11.4947 | 69.9905 | 70.0009 | 69.1683 | 1.0151 | 99.2592 | 285.3697 | 221.5269 | 99.4304 | 709.5113 | 1.6872 | 450.4522 | 33.337 | 49.9499 | 34.4317 | 78.7826 | 11.9997 | 109.9207 | 29.5336 | 8.0633 | 98.9345 | 85.6126 | 24.5 | 29.0196 | 86 | 31 | 0.99898 | 68.6274 | 97 | 8160 | 32.549 | 109.4513 | 34.964 | -0.0625 | 20.1875 | 0 | 43.9056 | 33.3906
10/2/2020 00:21:05.1 | 150.9598 | 1643 | 38 | 2499.4208 | 127.157 | 84.7691 | 98.9345 | 30.4415 | 31.9759 | 0.05321 | 106.7469 | 11.4956 | 70.4472 | 70.0774 | 69.2369 | 1.0074 | 99.2586 | 286.2409 | 222.4846 | 99.4661 | 709.6887 | 1.7087 | 451.6253 | 33.2819 | 49.8335 | 34.5558 | 78.5232 | 11.9807 | 110.0882 | 29.5725 | 8.0839 | 98.9596 | 85.6299 | 24.5 | 29.4118 | 86 | 31 | 1.0038 | 69.0196 | 102 | 8160 | 32.549 | 108.8104 | 34.8358 | -0.0625 | 21.5 | 0 | 42.6117 | 33.3906
10/2/2020 00:21:06.1 | 150.9601 | 1644 | 38 | 2500.8962 | 127.2365 | 84.7569 | 98.9599 | 30.4555 | 31.9845 | 0.04786 | 106.8255 | 11.4947 | 70.333 | 69.7674 | 69.3175 | 1.0038 | 99.2569 | 285.2573 | 222.1747 | 99.4009 | 709.924 | 1.738 | 449.1674 | 33.3224 | 50.0214 | 34.5439 | 79.0482 | 11.9868 | 110.8708 | 29.449 | 8.08 | 99.1945 | 85.6677 | 24.5 | 28.6274 | 86 | 31 | 0.9977 | 69.0196 | 97 | 8310 | 32.549 | 110.4202 | 34.7199 | -0.0625 | 20.5625 | 0 | 43.1091 | 33.3906
10/2/2020 00:21:07.1 | 150.9604 | 1645 | 38 | 2497.2662 | 127.4784 | 84.7747 | 98.9698 | 30.4606 | 31.9993 | 0.04852 | 106.904 | 11.5053 | 70.4757 | 70.9323 | 69.4097 | 1.0046 | 99.2575 | 285.6227 | 221.7522 | 99.5204 | 710.133 | 1.736 | 450.8991 | 33.3373 | 50.0463 | 34.6033 | 78.6282 | 11.9777 | 110.5913 | 29.4219 | 8.0968 | 99.27 | 85.7715 | 24.5 | 29.0196 | 86 | 31 | 0.99861 | 69.0196 | 97 | 8160 | 32.549 | 110.0922 | 34.7961 | 0 | 19.6875 | 0 | 43.4448 | 33.3906
10/2/2020 00:21:08.1 | 150.9607 | 1646 | 38 | 2500.4295 | 127.1197 | 84.8067 | 98.982 | 30.4665 | 32.0085 | 0.04923 | 106.9651 | 11.5053 | 70.0761 | 69.8225 | 69.485 | 1.0092 | 99.2569 | 285.5946 | 221.8367 | 99.2859 | 710.2447 | 1.7156 | 449.6422 | 33.2856 | 50.156 | 34.5898 | 78.7332 | 11.9785 | 110.2546 | 29.6909 | 8.0207 | 99.1526 | 85.7101 | 24.5 | 28.6274 | 86 | 31 | 1.0042 | 68.6274 | 100 | 7870 | 32.549 | 108.8104 | 34.729 | 0 | 18.1875 | 0 | 44.5923 | 33.3906
10/2/2020 00:21:09.1 | 150.9609 | 1647 | 38 | 2499.6299 | 127.2648 | 84.7806 | 98.9807 | 30.4514 | 32.0112 | 0.05017 | 106.8953 | 11.5082 | 70.5614 | 69.9576 | 69.5407 | 0.99744 | 99.2586 | 285.0606 | 221.9494 | 99.1291 | 710.1119 | 1.6702 | 448.3853 | 33.3129 | 49.885 | 34.5235 | 78.7205 | 11.9853 | 109.584 | 29.4676 | 8.0362 | 98.8758 | 85.8439 | 24.5 | 28.6274 | 86 | 31 | 0.99879 | 68.6274 | 101 | 8240 | 32.549 | 109.4513 | 34.7229 | -0.0625 | 19.4375 | 0 | 44.6136 | 33.3906
10/2/2020 00:21:10.1 | 150.9612 | 1648 | 38 | 2499.8817 | 127.3746 | 84.7853 | 98.9798 | 30.4314 | 32.0104 | 0.05202 | 106.8691 | 11.5112 | 70.4186 | 70.2768 | 69.5787 | 1.0033 | 99.258 | 285.0606 | 221.8649 | 99.1415 | 710.2447 | 1.664 | 452.2957 | 33.345 | 49.7953 | 34.5371 | 78.7826 | 11.9937 | 109.9196 | 29.5336 | 8.0426 | 98.8087 | 85.9053 | 24.5 | 29.4118 | 86 | 31 | 1.0016 | 69.0196 | 97 | 8140 | 32.549 | 109.4513 | 34.79 | 0 | 20.125 | 0 | 44.1833 | 33.2969
10/2/2020 00:21:11.1 | 150.9615 | 1649 | 38 | 2499.7534 | 127.1447 | 84.7407 | 99.0198 | 30.4497 | 32.0098 | 0.05092 | 106.9302 | 11.5053 | 70.0476 | 69.9909 | 69.5928 | 1.0101 | 99.2569 | 285.1168 | 222.0621 | 99.5096 | 710.3669 | 1.6691 | 451.0388 | 33.2845 | 49.5192 | 34.5898 | 78.9624 | 11.9678 | 109.9184 | 29.7772 | 8.0478 | 98.8925 | 85.9053 | 24.5 | 29.0196 | 86 | 32 | 1.0017 | 69.0196 | 97 | 8260 | 32.549 | 109.4513 | 34.7412 | -0.0625 | 21.0625 | 0 | 43.1763 | 33.2969
10/2/2020 00:21:12.1 | 150.9618 | 1650 | 38 | 2501.2558 | 127.259 | 84.7656 | 99.0212 | 30.4425 | 32.0026 | 0.05015 | 106.9389 | 11.5092 | 70.333 | 69.5633 | 69.6188 | 0.99779 | 99.2563 | 285.3978 | 222.0339 | 99.1353 | 710.4431 | 1.6726 | 450.8433 | 33.3331 | 49.8402 | 34.6883 | 78.8255 | 11.9777 | 109.7218 | 29.6317 | 8.0607 | 99.0351 | 85.9477 | 24.5 | 29.4118 | 86 | 32 | 1.0002 | 68.6274 | 101 | 7850 | 32.549 | 108.8104 | 34.8755 | 0 | 21.1875 | 0 | 42.923 | 33.2969
10/2/2020 00:21:13.1 | 150.9621 | 1651 | 38 | 2496.4426 | 127.5228 | 84.8183 | 99.0261 | 30.4359 | 32.008 | 0.04894 | 106.9651 | 11.5044 | 70.1903 | 69.4795 | 69.6667 | 1.0012 | 99.2614 | 285.3135 | 222.0339 | 99.3046 | 710.5654 | 1.6866 | 449.0836 | 33.3379 | 50.0214 | 34.6356 | 79.1962 | 12.0058 | 109.923 | 29.6063 | 7.9782 | 99.1609 | 85.9965 | 24.5 | 29.4118 | 86 | 31 | 1.0004 | 69.0196 | 101 | 8240 | 32.549 | 108.8104 | 34.9548 | -0.0625 | 20.8125 | 0 | 42.4957 | 33.3906
10/2/2020 00:21:14.1 | 150.9623 | 1652 | 38 | 2502.1336 | 126.7648 | 84.8692 | 99.016 | 30.4257 | 32.0031 | 0.04996 | 106.9564 | 11.4976 | 70.4757 | 70.7216 | 69.7282 | 1.0111 | 99.2614 | 286.0723 | 221.8931 | 99.3403 | 710.7835 | 1.6976 | 449.8936 | 33.2158 | 49.8535 | 34.4436 | 78.6903 | 11.9899 | 109.951 | 29.5928 | 7.9601 | 99.2197 | 85.9651 | 24.5 | 29.0196 | 86 | 31 | 0.99971 | 68.6274 | 97 | 8160 | 32.549 | 109.7717 | 34.7107 | -0.0625 | 19.0625 | 0 | 43.103 | 33.2969
10/2/2020 00:21:15.1 | 150.9626 | 1653 | 38 | 2498.3288 | 127.1841 | 84.7901 | 99.0276 | 30.4162 | 32.0116 | 0.0499 | 106.9651 | 11.4966 | 70.3616 | 69.6671 | 69.7854 | 0.99833 | 99.2575 | 285.2573 | 222.1466 | 99.2378 | 711.0543 | 1.6848 | 451.1226 | 33.2745 | 49.9499 | 34.7409 | 78.9798 | 11.9747 | 109.835 | 29.6385 | 8.0143 | 99.0687 | 85.9965 | 24.5 | 29.0196 | 86 | 31 | 0.99995 | 68.6274 | 101 | 8120 | 32.549 | 108.49 | 34.8114 | -0.0625 | 19.75 | 0 | 43.0267 | 33.2969
10/2/2020 00:21:16.1 | 150.9629 | 1654 | 38 | 2501.7472 | 127.0459 | 84.7604 | 99.0286 | 30.4102 | 32.0193 | 0.0499 | 106.9826 | 11.4956 | 70.1617 | 69.8792 | 69.8549 | 1.0181 | 99.258 | 286.1004 | 222.7662 | 99.3216 | 711.1463 | 1.652 | 449.0556 | 33.2838 | 49.885 | 34.5965 | 78.8685 | 11.9572 | 110.0316 | 29.52 | 8.0658 | 98.9932 | 86.0579 | 24.5 | 29.0196 | 86 | 31 | 0.99953 | 68.6274 | 101 | 8290 | 32.549 | 108.49 | 34.8114 | -0.1875 | 19.0625 | 0 | 43.6279 | 33.2969
10/2/2020 00:21:17.1 | 150.9632 | 1655 | 38 | 2499.6674 | 127.2111 | 84.7544 | 99.0264 | 30.4168 | 31.9985 | 0.04963 | 106.9738 | 11.4976 | 70.4757 | 69.734 | 69.9254 | 1.011 | 99.2586 | 285.3978 | 222.1184 | 99.2067 | 711.3961 | 1.6394 | 451.1226 | 33.2993 | 50.0712 | 34.7613 | 78.7507 | 11.9381 | 109.8641 | 29.5522 | 8.0723 | 98.8925 | 86.0154 | 24.5 | 29.0196 | 86 | 31 | 0.99901 | 68.6274 | 97 | 8240 | 32.549 | 109.4513 | 34.7717 | -0.1875 | 19.1875 | 0 | 43.6981 | 33.2969
10/2/2020 00:21:18.1 | 150.9634 | 1656 | 38 | 2500.6611 | 127.1923 | 84.7555 | 99.0329 | 30.4059 | 32.0027 | 0.05126 | 106.9476 | 11.5024 | 70.3045 | 69.7206 | 70.0046 | 0.99209 | 99.2592 | 284.7515 | 221.6959 | 99.3341 | 711.3093 | 1.6232 | 451.9884 | 33.3077 | 49.8468 | 34.5965 | 78.9798 | 11.9716 | 109.4725 | 29.6385 | 8.0594 | 98.8925 | 86.1554 | 24.5 | 29.0196 | 86 | 31 | 1.0037 | 68.6274 | 100 | 7870 | 32.549 | 108.49 | 34.7687 | -0.125 | 19.1875 | 0 | 44.0826 | 33.2969
10/2/2020 00:21:19.1 | 150.9637 | 1657 | 38 | 2503.2433 | 127.338 | 84.8235 | 99.0539 | 30.4105 | 32.01 | 0.05067 | 106.9651 | 11.5005 | 70.2474 | 70.1539 | 70.0862 | 1.0067 | 99.2558 | 285.5946 | 221.8649 | 99.5266 | 711.4369 | 1.6084 | 448.497 | 33.3802 | 49.4343 | 34.5507 | 78.8319 | 11.9769 | 109.6652 | 29.6385 | 8.0478 | 98.8255 | 86.1617 | 24.5 | 28.6274 | 86 | 31 | 1.0029 | 68.6274 | 101 | 7990 | 32.549 | 108.49 | 34.7717 | -0.125 | 19.375 | 0 | 44.397 | 33.2969
10/2/2020 00:21:20.1 | 150.964 | 1658 | 38 | 2499.0895 | 127.5849 | 84.7731 | 99.0571 | 30.3989 | 32.0203 | 0.05139 | 106.9389 | 11.5073 | 69.9905 | 70.7414 | 70.1652 | 0.99619 | 99.2592 | 285.3697 | 221.5269 | 99.2797 | 711.4263 | 1.635 | 449.1674 | 33.3895 | 49.7886 | 34.4844 | 78.9735 | 11.9921 | 109.8927 | 29.5792 | 8.031 | 98.7835 | 86.1491 | 24.5 | 29.4118 | 86 | 31 | 1.0001 | 68.6274 | 97 | 8260 | 32.549 | 109.4513 | 34.8724 | -0.125 | 20.125 | 0 | 43.985 | 33.2969
10/2/2020 00:21:21.1 | 150.9643 | 1659 | 38 | 2501.709 | 127.5102 | 84.7836 | 99.0732 | 30.4032 | 32.0226 | 0.05095 | 106.9476 | 11.4985 | 70.3901 | 69.9642 | 70.2396 | 1.0014 | 99.2558 | 285.7351 | 221.8931 | 99.4009 | 711.4066 | 1.6584 | 451.1784 | 33.4049 | 49.9183 | 34.7223 | 78.9989 | 11.9792 | 109.6372 | 29.5015 | 8.0401 | 98.8422 | 86.1743 | 24.5 | 29.0196 | 86 | 31 | 1.0006 | 69.0196 | 101 | 8140 | 32.549 | 108.49 | 34.8358 | -0.1875 | 19.625 | 0 | 44.3543 | 33.2969
10/2/2020 00:21:22.1 | 150.9646 | 1660 | 38 | 2499.7984 | 127.7 | 84.788 | 99.0767 | 30.3929 | 32.0307 | 0.05151 | 106.9913 | 11.5063 | 70.7326 | 70.0941 | 70.313 | 1.0001 | 99.258 | 285.1168 | 221.5832 | 99.2611 | 711.3448 | 1.6389 | 449.6143 | 33.4291 | 49.6655 | 34.5898 | 78.7078 | 11.9914 | 109.7515 | 29.5589 | 8.1032 | 98.8758 | 86.1491 | 24.5 | 29.4118 | 86 | 31 | 1.0004 | 68.6274 | 101 | 8330 | 32.549 | 108.49 | 34.9029 | -0.125 | 19.875 | 0 | 44.3573 | 33.2969
10/2/2020 00:21:23.1 | 150.9648 | 1661 | 38 | 2498.1502 | 127.6839 | 84.845 | 99.0831 | 30.3835 | 32.0237 | 0.05013 | 106.9564 | 11.5044 | 70.4186 | 70.2784 | 70.3835 | 1.0033 | 99.2575 | 285.3416 | 221.6396 | 99.4428 | 711.2988 | 1.6387 | 451.346 | 33.4028 | 49.7055 | 34.5303 | 78.8939 | 11.9587 | 109.6109 | 29.5471 | 8.0607 | 98.8842 | 86.3378 | 24.5 | 29.4118 | 86 | 31 | 0.99876 | 68.6274 | 97 | 8210 | 32.549 | 109.1309 | 34.9243 | -0.1875 | 19.8125 | 0 | 44.3268 | 33.2969
10/2/2020 00:21:24.1 | 150.9651 | 1662 | 38 | 2502.6571 | 127.5747 | 84.8433 | 99.0959 | 30.3948 | 32.0236 | 0.04955 | 106.9913 | 11.5005 | 70.7041 | 70.1556 | 70.4413 | 0.99655 | 99.2575 | 284.7234 | 221.2734 | 99.3403 | 711.3396 | 1.6152 | 451.8767 | 33.4345 | 49.6988 | 34.5829 | 78.9862 | 11.9868 | 109.7509 | 29.5404 | 8.0233 | 98.9093 | 86.2403 | 24.5 | 29.0196 | 86 | 31 | 1.0018 | 68.6274 | 101 | 7850 | 32.549 | 108.49 | 34.8389 | -0.1875 | 20 | 0 | 44.6258 | 33.2969
10/2/2020 00:21:25.1 | 150.9654 | 1663 | 38 | 2497.2795 | 127.8844 | 84.8901 | 99.1041 | 30.3874 | 32.0378 | 0.04982 | 107 | 11.5034 | 70.3901 | 70.0774 | 70.5049 | 1.0071 | 99.2586 | 284.3581 | 221.4424 | 99.6229 | 711.4829 | 1.6175 | 449.6422 | 33.4436 | 49.6406 | 34.5048 | 79.0291 | 11.9754 | 109.8921 | 29.6909 | 8.071 | 98.9261 | 86.2167 | 24.5 | 29.4118 | 86 | 31 | 0.99779 | 68.6274 | 101 | 8210 | 32.549 | 109.4513 | 34.9243 | -0.0625 | 20.6875 | 0 | 44.3787 | 33.2969
10/2/2020 00:21:26.1 | 150.9657 | 1664 | 38 | 2502.0768 | 127.5008 | 84.9306 | 99.1305 | 30.3624 | 32.0256 | 0.0501 | 106.9826 | 11.5121 | 70.4757 | 70.114 | 70.5834 | 1.0037 | 99.2592 | 285.0887 | 221.6396 | 99.4785 | 711.3343 | 1.6312 | 451.6253 | 33.4073 | 49.5375 | 34.6815 | 79.1278 | 11.9663 | 109.7246 | 29.6909 | 7.9885 | 98.9848 | 86.2828 | 24.5 | 29.4118 | 86 | 31 | 0.99995 | 68.6274 | 101 | 8160 | 32.549 | 109.1309 | 34.9243 | -0.0625 | 19.8125 | 0 | 44.5404 | 33.2969
10/2/2020 00:21:27.1 | 150.9659 | 1665 | 38 | 2498.2724 | 127.6722 | 84.9175 | 99.1148 | 30.3773 | 32.0152 | 0.05009 | 107.0174 | 11.515 | 70.2474 | 70.4491 | 70.6659 | 0.99548 | 99.2592 | 284.8639 | 221.5551 | 99.5204 | 711.3501 | 1.6518 | 450.4522 | 33.4014 | 49.5824 | 34.6492 | 78.8748 | 11.961 | 109.6686 | 29.6841 | 8.0143 | 98.968 | 86.2041 | 24.5 | 29.4118 | 86 | 31 | 1.0021 | 68.6274 | 101 | 8160 | 32.549 | 109.1309 | 34.8145 | -0.0625 | 19.5625 | 0 | 44.5404 | 33.2969
10/2/2020 00:21:28.1 | 150.9662 | 1666 | 38 | 2499.5349 | 127.2506 | 84.9177 | 99.1382 | 30.3854 | 32.0034 | 0.05087 | 107.0174 | 11.517 | 70.5043 | 70.1938 | 70.7384 | 1.0233 | 99.2586 | 285.2011 | 221.6959 | 99.3698 | 711.3396 | 1.6449 | 449.3349 | 33.3079 | 49.6273 | 34.4249 | 78.9671 | 12.0028 | 109.9762 | 29.6774 | 8.0491 | 98.9764 | 86.3378 | 24.5 | 29.4118 | 86 | 31 | 0.9987 | 68.6274 | 101 | 8310 | 32.549 | 108.49 | 35.0342 | -0.0625 | 21.0625 | 0 | 43.512 | 33.2969
10/2/2020 00:21:29.1 | 150.9665 | 1667 | 38 | 2500.1138 | 127.2539 | 84.9517 | 99.1198 | 30.3865 | 32.008 | 0.04859 | 107.0349 | 11.5044 | 70.4472 | 70.119 | 70.8088 | 1.0012 | 99.2586 | 285.0325 | 221.6677 | 99.4055 | 711.5788 | 1.6518 | 449.5025 | 33.3165 | 49.7171 | 34.6815 | 78.9544 | 11.9648 | 110.0602 | 29.7162 | 8.0813 | 99.0519 | 86.429 | 24.5 | 29.4118 | 86 | 31 | 0.99742 | 69.0196 | 97 | 8210 | 32.549 | 109.4513 | 34.9793 | -0.125 | 21.25 | 0 | 42.9016 | 33.2969
10/2/2020 00:21:30.1 | 150.9668 | 1668 | 38 | 2500.8011 | 127.5363 | 84.9521 | 99.1472 | 30.3787 | 32.0191 | 0.04854 | 107.0611 | 11.5044 | 70.7041 | 69.8726 | 70.8109 | 1.0019 | 99.258 | 284.6391 | 221.4424 | 99.4179 | 711.7063 | 1.6529 | 451.2901 | 33.3996 | 49.7304 | 34.6356 | 79.115 | 11.9823 | 110.0036 | 29.52 | 8.0001 | 99.1693 | 86.3866 | 24.5 | 29.0196 | 86 | 31 | 1.0036 | 69.0196 | 101 | 7850 | 32.549 | 108.8104 | 34.845 | -0.0625 | 20.5625 | 0 | 42.8742 | 33.2969
10/2/2020 00:21:31.1 | 150.9671 | 1669 | 38 | 2500.7927 | 127.6357 | 84.9673 | 99.1453 | 30.3878 | 32.0348 | 0.04949 | 107.0436 | 11.5044 | 70.5328 | 69.8375 | 70.7636 | 1.001 | 99.2586 | 285.7351 | 222.0057 | 99.4241 | 711.8391 | 1.6474 | 450.0332 | 33.4255 | 49.4792 | 34.5439 | 79.1214 | 11.9944 | 109.8641 | 29.5792 | 8.071 | 99.1777 | 86.4966 | 24.5 | 29.0196 | 86 | 31 | 0.99925 | 69.0196 | 101 | 7990 | 32.549 | 108.49 | 34.8877 | -0.0625 | 20.75 | 0 | 42.9535 | 33.2969
10/2/2020 00:21:32.1 | 150.9673 | 1670 | 38 | 2499.0216 | 127.6863 | 84.9865 | 99.1473 | 30.3784 | 32.0203 | 0.04922 | 107.0611 | 11.4995 | 70.5899 | 70.0957 | 70.7676 | 1.0042 | 99.258 | 284.8639 | 221.9212 | 99.6105 | 711.7984 | 1.6436 | 450.2008 | 33.4151 | 49.782 | 34.6492 | 79.115 | 11.9731 | 110.0036 | 29.5725 | 8.022 | 99.1442 | 86.5454 | 24.5 | 29.4118 | 86 | 32 | 0.99873 | 68.6274 | 97 | 8210 | 32.549 | 109.4513 | 34.967 | -0.0625 | 20.5 | 0 | 42.8406 | 33.2969
10/2/2020 00:21:33.1 | 150.9676 | 1671 | 38 | 2502.5395 | 127.4053 | 84.9887 | 99.1656 | 30.3888 | 32.0013 | 0.04982 | 107.1135 | 11.5034 | 70.4186 | 70.3166 | 70.792 | 0.99583 | 99.2575 | 284.8077 | 221.4143 | 99.5685 | 711.8286 | 1.6425 | 450.8991 | 33.3885 | 49.5824 | 34.6356 | 79.1707 | 11.9632 | 110.2271 | 29.5792 | 8.0156 | 99.1442 | 86.4841 | 24.5 | 29.0196 | 86 | 31 | 0.9998 | 69.0196 | 101 | 8120 | 32.549 | 108.8104 | 34.9609 | -0.125 | 20.4375 | 0 | 42.4133 | 33.2969
10/2/2020 00:21:34.1 | 150.9679 | 1672 | 38 | 2496.9157 | 127.9315 | 85.0213 | 99.1696 | 30.3714 | 32.0361 | 0.04893 | 107 | 11.5073 | 70.3045 | 69.7707 | 70.8251 | 1.0054 | 99.2563 | 284.5548 | 221.4706 | 99.3946 | 711.8391 | 1.6536 | 449.4187 | 33.4511 | 49.2413 | 34.6492 | 79.1898 | 11.9549 | 110.226 | 29.5996 | 8.0658 | 99.1106 | 86.4966 | 24.5 | 29.4118 | 86 | 31 | 1.0029 | 68.6274 | 101 | 8290 | 32.549 | 108.49 | 34.9518 | 0 | 20.0625 | 0 | 42.5201 | 33.2969
10/2/2020 00:21:35.1 | 150.9682 | 1673 | 38 | 2502.4365 | 127.4174 | 84.9951 | 99.1899 | 30.3872 | 32.0133 | 0.04919 | 107.0524 | 11.5015 | 70.4757 | 70.2419 | 70.8803 | 0.9937 | 99.2575 | 284.3019 | 221.5832 | 99.4241 | 711.6761 | 1.6451 | 449.1953 | 33.3903 | 49.6855 | 34.5965 | 79.0721 | 11.964 | 110.1431 | 29.5268 | 8.0658 | 99.0687 | 86.5454 | 24.5 | 29.0196 | 86 | 31 | 0.99852 | 68.6274 | 97 | 8210 | 32.549 | 109.4513 | 35.0525 | -0.0625 | 20.125 | 0 | 42.4103 | 33.2969
10/2/2020 00:21:36.1 | 150.9684 | 1674 | 38 | 2499.5872 | 127.5528 | 84.9955 | 99.1909 | 30.364 | 32.0159 | 0.04998 | 107.0611 | 11.5228 | 70.647 | 70.1024 | 70.9617 | 1.0058 | 99.2592 | 284.4424 | 221.3016 | 99.2378 | 711.6301 | 1.6334 | 452.0164 | 33.3877 | 49.6922 | 34.6424 | 79.2263 | 11.9427 | 110.0888 | 29.6385 | 8.0336 | 99.0351 | 86.7827 | 24.5 | 29.0196 | 86 | 31 | 1.0017 | 69.0196 | 101 | 7870 | 32.549 | 108.49 | 35.0098 | 0 | 18.875 | 0 | 43.1854 | 33.2969
10/2/2020 00:21:37.1 | 150.9687 | 1675 | 38 | 2500.5931 | 127.5405 | 85.0067 | 99.2036 | 30.3717 | 32.0249 | 0.05041 | 107.0349 | 11.5092 | 70.7897 | 69.8041 | 71.0402 | 1.0049 | 99.2586 | 285.0325 | 221.5551 | 99.6167 | 711.7576 | 1.6046 | 450.536 | 33.3979 | 49.8917 | 34.6492 | 79.1707 | 11.9457 | 109.8921 | 29.6317 | 8.0684 | 98.9177 | 86.5941 | 24.5 | 29.0196 | 86 | 31 | 0.99889 | 68.6274 | 101 | 8020 | 32.549 | 108.49 | 35.0281 | -0.0625 | 19.4375 | 0 | 43.3746 | 33.2969
10/2/2020 00:21:38.1 | 150.969 | 1676 | 38 | 2501.6297 | 127.6271 | 85.018 | 99.2114 | 30.3663 | 32.0356 | 0.04997 | 107.0349 | 11.5053 | 70.3616 | 70.0275 | 71.1183 | 1.0056 | 99.2592 | 285.8194 | 221.9494 | 99.3698 | 711.7931 | 1.6006 | 449.1953 | 33.4345 | 49.782 | 34.5898 | 79.1643 | 11.9747 | 110.0327 | 29.4151 | 8.0375 | 98.8925 | 86.6365 | 24.5 | 29.4118 | 86 | 31 | 0.99791 | 68.6274 | 97 | 8210 | 32.549 | 109.1309 | 34.9518 | -0.0625 | 19.6875 | 0 | 43.335 | 33.2969
10/2/2020 00:21:39.1 | 150.9693 | 1677 | 38 | 2499.4291 | 127.785 | 85.0525 | 99.212 | 30.3458 | 32.013 | 0.05034 | 107 | 11.5053 | 70.6185 | 69.9726 | 71.1929 | 1.0008 | 99.2597 | 285.1168 | 221.5551 | 99.4428 | 711.8601 | 1.6212 | 451.5695 | 33.4464 | 49.6024 | 34.7817 | 79.2884 | 11.9853 | 110.0613 | 29.652 | 7.9988 | 98.859 | 86.8142 | 24.5 | 29.4118 | 86 | 31 | 1.0015 | 69.0196 | 101 | 8160 | 32.549 | 108.49 | 35.0769 | 0 | 19.25 | 0 | 43.5089 | 33.2969
10/2/2020 00:21:40.1 | 150.9696 | 1678 | 38 | 2500.2344 | 127.5451 | 85.0544 | 99.1855 | 30.3573 | 32.0209 | 0.05063 | 107 | 11.5034 | 70.5614 | 69.8759 | 71.2619 | 1.0065 | 99.2586 | 284.4424 | 221.4706 | 99.5747 | 711.8956 | 1.6088 | 448.2456 | 33.3944 | 49.589 | 34.7223 | 79.0785 | 11.9914 | 109.696 | 29.586 | 8.0272 | 98.8087 | 86.7104 | 24.5 | 29.4118 | 86 | 31 | 1.0004 | 68.6274 | 100 | 8290 | 32.549 | 108.49 | 34.9701 | -0.0625 | 18.8125 | 0 | 44.2047 | 33.2969
10/2/2020 00:21:41.1 | 150.9698 | 1679 | 38 | 2501.3948 | 127.6709 | 85.1097 | 99.1943 | 30.3489 | 32.0196 | 0.05194 | 106.9738 | 11.5024 | 70.6756 | 69.7005 | 71.3438 | 1.0017 | 99.2586 | 284.3581 | 220.9918 | 99.4831 | 711.8799 | 1.6004 | 450.3405 | 33.4428 | 49.594 | 34.8072 | 78.9353 | 12.0005 | 109.7521 | 29.5911 | 8.0878 | 98.7583 | 86.7403 | 24.5 | 29.4118 | 86 | 31 | 0.99998 | 68.6274 | 97 | 8210 | 32.549 | 109.1309 | 35.0739 | -0.0625 | 19.6875 | 0 | 44.1132 | 33.2969
10/2/2020 00:21:42.1 | 150.9701 | 1680 | 38 | 2499.295 | 127.5528 | 85.0892 | 99.2102 | 30.3649 | 32.0188 | 0.04924 | 107 | 11.4937 | 70.6756 | 69.8542 | 71.4289 | 1.0254 | 99.2603 | 284.2176 | 220.9918 | 99.6524 | 711.8444 | 1.6037 | 451.8488 | 33.3838 | 49.7237 | 34.6033 | 79.2073 | 11.9982 | 109.8378 | 29.723 | 8.0401 | 98.7919 | 86.6491 | 24.5 | 29.0196 | 86 | 31 | 0.99901 | 69.0196 | 101 | 7850 | 32.549 | 108.49 | 35.0067 | -0.0625 | 19.1875 | 0 | 44.339 | 33.2969
10/2/2020 00:21:43.1 | 150.9704 | 1681 | 38 | 2500.8034 | 127.2867 | 85.1183 | 99.2254 | 30.3551 | 32.0112 | 0.04883 | 107 | 11.5053 | 70.1332 | 69.6152 | 71.4943 | 0.99583 | 99.2569 | 284.3581 | 220.7383 | 99.5391 | 711.7471 | 1.6183 | 450.3125 | 33.3343 | 49.6024 | 34.5829 | 79.3869 | 11.98 | 110.0025 | 29.7569 | 8.0736 | 98.8003 | 86.7764 | 24.5 | 29.0196 | 86 | 32 | 1.0017 | 68.6274 | 101 | 8020 | 32.549 | 108.49 | 34.9793 | -0.125 | 19.75 | 0 | 44.3543 | 33.2969
10/2/2020 00:21:44.1 | 150.9707 | 1682 | 38 | 2499.0435 | 127.4463 | 85.1596 | 99.2481 | 30.3512 | 32.0204 | 0.05005 | 107.0087 | 11.5063 | 70.2474 | 69.7657 | 71.5609 | 1.0072 | 99.258 | 285.0044 | 221.7522 | 99.5623 | 711.8851 | 1.6175 | 449.6701 | 33.3526 | 49.885 | 34.7087 | 79.2629 | 11.9731 | 110.0316 | 29.5725 | 8.129 | 98.8506 | 86.7953 | 24.5 | 29.4118 | 86 | 31 | 1.001 | 69.0196 | 97 | 8240 | 32.549 | 109.4513 | 34.9091 | -0.125 | 20.3125 | 0 | 44.0033 | 33.2969
10/2/2020 00:21:45.1 | 150.9709 | 1683 | 38 | 2499.896 | 127.1748 | 85.2036 | 99.2708 | 30.3571 | 32.0293 | 0.05076 | 107.0262 | 11.5015 | 70.5614 | 69.7674 | 71.631 | 1.0053 | 99.2586 | 285.3416 | 221.5551 | 99.5561 | 711.9508 | 1.6172 | 450.6757 | 33.2929 | 49.2596 | 34.6356 | 79.4044 | 11.9709 | 110.2563 | 29.6181 | 8.0156 | 98.9345 | 86.679 | 24.5 | 29.0196 | 87 | 31 | 1.0003 | 69.0196 | 102 | 8140 | 32.549 | 108.8104 | 35.0433 | -0.125 | 20.75 | 0 | 42.746 | 33.2969
10/2/2020 00:21:46.1 | 150.9712 | 1684 | 38 | 2500.4139 | 127.4812 | 85.2266 | 99.2873 | 30.3654 | 32.017 | 0.05002 | 106.9826 | 11.5024 | 70.4472 | 70.4375 | 71.6725 | 1.0046 | 99.2563 | 284.4705 | 221.1326 | 99.3869 | 711.9403 | 1.6372 | 449.4187 | 33.38 | 49.7487 | 34.622 | 79.2311 | 11.9709 | 109.8899 | 29.5386 | 7.9962 | 99.0351 | 86.8613 | 24.5 | 29.0196 | 86 | 31 | 1.0025 | 69.0196 | 101 | 8360 | 32.549 | 108.8104 | 34.9121 | -0.0625 | 19.625 | 0 | 43.4692 | 33.2969
10/2/2020 00:21:47.1 | 150.9715 | 1685 | 38 | 2498.203 | 127.1277 | 85.1936 | 99.2738 | 30.3476 | 32.0175 | 0.05134 | 107.0174 | 11.5005 | 70.3901 | 70.2403 | 71.5813 | 1.0037 | 99.2575 | 285.2011 | 221.1608 | 99.6167 | 711.9508 | 1.6305 | 449.2791 | 33.258 | 49.6339 | 34.5829 | 79.5157 | 12.0308 | 110.1711 | 29.6841 | 8.0426 | 99.0855 | 86.8739 | 24.5 | 29.0196 | 87 | 31 | 0.99892 | 68.6274 | 97 | 8210 | 32.549 | 109.4513 | 34.8602 | -0.125 | 20.5625 | 0 | 42.8528 | 33.2969
10/2/2020 00:21:48.1 | 150.9718 | 1686 | 38 | 2499.8463 | 127.2193 | 85.2035 | 99.2695 | 30.3369 | 32.0166 | 0.04874 | 106.9913 | 11.5015 | 70.647 | 69.9526 | 71.5118 | 0.99851 | 99.2592 | 284.9201 | 221.5551 | 99.4723 | 711.9508 | 1.6372 | 451.6533 | 33.3039 | 49.6855 | 34.5829 | 79.3679 | 11.9914 | 110.565 | 29.6317 | 8.0529 | 99.0938 | 86.8739 | 24.5 | 28.6274 | 87 | 31 | 0.99956 | 68.6274 | 101 | 7920 | 32.549 | 109.4513 | 34.7687 | -0.0625 | 20.75 | 0 | 42.2913 | 33.2969
10/2/2020 00:21:49.1 | 150.9721 | 1687 | 38 | 2502.2532 | 127.4302 | 85.2331 | 99.2818 | 30.364 | 32.0193 | 0.04852 | 106.9913 | 11.5005 | 70.333 | 70.1971 | 71.5207 | 0.99031 | 99.2575 | 284.4986 | 221.3016 | 99.6291 | 711.9101 | 1.6556 | 449.3908 | 33.3912 | 49.6988 | 34.5829 | 79.4792 | 11.9876 | 110.2271 | 29.6977 | 8.0916 | 99.0771 | 86.9226 | 24.5 | 29.0196 | 87 | 31 | 0.99959 | 69.0196 | 101 | 7990 | 32.549 | 109.1309 | 34.7748 | -0.0625 | 20.3125 | 0 | 42.5201 | 33.2969
10/2/2020 00:21:50.1 | 150.9723 | 1688 | 38 | 2497.943 | 127.4508 | 85.2626 | 99.3103 | 30.3478 | 32.0249 | 0.04944 | 107 | 11.5092 | 70.3045 | 69.7189 | 71.5623 | 1.0044 | 99.2541 | 284.33 | 220.7664 | 99.6648 | 712.0074 | 1.668 | 449.307 | 33.3391 | 49.6855 | 34.7087 | 79.4664 | 11.9891 | 110.3918 | 29.5792 | 8.0684 | 99.1274 | 86.9415 | 24.5 | 29.0196 | 86 | 31 | 0.99971 | 69.0196 | 97 | 8210 | 32.549 | 109.7717 | 34.7504 | -0.125 | 20.0625 | 0 | 42.8314 | 33.2969
10/2/2020 00:21:51.1 | 150.9726 | 1689 | 38 | 2501.9535 | 127.1983 | 85.2799 | 99.3065 | 30.3552 | 32.0213 | 0.04959 | 107.0262 | 11.5141 | 69.9334 | 70.2834 | 71.6099 | 1.0079 | 99.2575 | 284.5829 | 221.1889 | 99.5204 | 712.0074 | 1.6511 | 450.8153 | 33.3265 | 49.7371 | 34.7087 | 79.4172 | 12.0187 | 110.5353 | 29.5792 | 8.1135 | 99.0435 | 86.9902 | 24.5 | 28.6274 | 87 | 32 | 0.99831 | 68.6274 | 101 | 8190 | 32.549 | 109.1309 | 34.7259 | -0.125 | 19.625 | 0 | 42.9596 | 33.2969
10/2/2020 00:21:52.1 | 150.9729 | 1690 | 38 | 2500.1138 | 127.2097 | 85.3063 | 99.3179 | 30.338 | 32.0286 | 0.0492 | 106.9564 | 11.5121 | 70.4757 | 69.6487 | 71.6922 | 1.0083 | 99.2614 | 284.0209 | 221.1889 | 99.4241 | 711.8391 | 1.6339 | 450.6757 | 33.3049 | 49.5824 | 34.6492 | 79.4664 | 11.9724 | 110.6233 | 29.5268 | 8.0581 | 99.0351 | 86.9352 | 24.5 | 29.0196 | 87 | 32 | 1.0012 | 69.0196 | 101 | 8290 | 32.549 | 108.8104 | 34.79 | -0.125 | 18.9375 | 0 | 43.6707 | 33.2969
10/2/2020 00:21:53.1 | 150.9732 | 1691 | 38 | 2500.7903 | 127.2565 | 85.3131 | 99.3226 | 30.357 | 31.9958 | 0.05001 | 106.9389 | 11.5082 | 70.1903 | 70.4027 | 71.7696 | 0.99102 | 99.258 | 284.9763 | 221.3297 | 99.5328 | 711.8693 | 1.6294 | 449.3349 | 33.3262 | 49.8019 | 34.6883 | 79.5777 | 11.9823 | 110.4798 | 29.6452 | 8.0633 | 98.9093 | 86.9713 | 24.5 | 28.6274 | 87 | 32 | 0.99925 | 68.6274 | 97 | 8430 | 32.549 | 109.7717 | 34.7351 | -0.125 | 19.6875 | 0 | 43.6249 | 33.2969
10/2/2020 00:21:54.1 | 150.9734 | 1692 | 38 | 2501.004 | 127.506 | 85.3394 | 99.3322 | 30.3499 | 32.0145 | 0.05039 | 106.9215 | 11.5082 | 70.3616 | 70.6903 | 71.8669 | 1.003 | 99.2586 | 284.8077 | 220.9918 | 99.6105 | 711.6248 | 1.6531 | 451.6812 | 33.3944 | 49.7304 | 34.6883 | 79.5093 | 12.0088 | 110.6765 | 29.5725 | 8.0865 | 98.8506 | 87.02 | 24.5 | 28.6274 | 87 | 32 | 1.0021 | 69.0196 | 101 | 7920 | 32.549 | 108.8104 | 34.7168 | -0.125 | 20.375 | 0 | 43.3411 | 33.2969
10/2/2020 00:21:55.1 | 150.9737 | 1693 | 38 | 2501.3793 | 127.3854 | 85.3345 | 99.3107 | 30.3882 | 32.0058 | 0.05058 | 106.9389 | 11.5102 | 70.3901 | 69.7774 | 71.9412 | 1.0035 | 99.2575 | 284.6672 | 220.8791 | 99.4598 | 711.3856 | 1.6746 | 450.5919 | 33.3678 | 49.8784 | 34.6424 | 79.4044 | 11.9944 | 109.6949 | 29.0411 | 8.0156 | 98.9513 | 87.0263 | 24.5 | 29.0196 | 87 | 31 | 1.0022 | 68.6274 | 101 | 7990 | 32.549 | 108.8104 | 34.7656 | -0.0625 | 19.9375 | 0 | 43.7744 | 33.2031
10/2/2020 00:21:56.1 | 150.974 | 1694 | 38 | 2500.433 | 127.4311 | 85.3477 | 99.3204 | 30.3529 | 32.0164 | 0.05032 | 106.9476 | 11.4927 | 70.4472 | 70.3431 | 72.0083 | 1.006 | 99.2575 | 284.1895 | 220.8228 | 99.6353 | 711.3185 | 1.6755 | 449.4746 | 33.3672 | 49.757 | 34.5558 | 79.4855 | 11.9693 | 109.891 | 29.8093 | 8.0916 | 98.9764 | 86.9462 | 24.5 | 29.0196 | 87 | 32 | 1.0043 | 69.0196 | 97 | 8190 | 32.549 | 109.4513 | 34.7626 | -0.0625 | 19.8125 | 0 | 44.0063 | 33.2969
10/2/2020 00:21:57.1 | 150.9743 | 1695 | 38 | 2498.0021 | 127.551 | 85.2951 | 99.3257 | 30.3566 | 32.0322 | 0.04933 | 107.0174 | 11.5063 | 70.5899 | 69.9092 | 72.0171 | 1.0019 | 99.258 | 283.9647 | 220.9354 | 99.6042 | 711.3856 | 1.6684 | 450.6757 | 33.3661 | 49.7753 | 34.7477 | 79.2566 | 11.9891 | 109.9196 | 29.5657 | 8.0671 | 98.9764 | 87.075 | 24.5 | 29.0196 | 87 | 32 | 0.9969 | 69.0196 | 101 | 8090 | 32.549 | 108.49 | 34.8297 | -0.0625 | 19.5625 | 0 | 43.985 | 33.2969
10/2/2020 00:21:58.1 | 150.9746 | 1696 | 38 | 2500.0801 | 126.9839 | 85.2952 | 99.3657 | 30.3521 | 32.0349 | 0.04893 | 106.9476 | 11.5102 | 70.6185 | 69.7791 | 72.058 | 1.0094 | 99.2569 | 284.8077 | 220.9354 | 99.5561 | 711.5184 | 1.6693 | 450.4522 | 33.2454 | 49.7753 | 34.8666 | 79.4044 | 11.9967 | 110.0025 | 29.6181 | 7.9988 | 98.9596 | 86.9902 | 24.5 | 29.0196 | 87 | 31 | 1.0009 | 68.6274 | 101 | 8290 | 32.549 | 108.8104 | 34.8114 | 0 | 19.1875 | 0 | 44.1559 | 33.2031
10/2/2020 00:21:59.1 | 150.9748 | 1697 | 38 | 2498.9218 | 126.9001 | 85.3529 | 99.3737 | 30.3575 | 32.0378 | 0.04838 | 106.9389 | 11.5102 | 70.5328 | 70.3033 | 72.1133 | 1.0081 | 99.2575 | 283.9366 | 220.6538 | 99.7734 | 711.3343 | 1.6593 | 449.8656 | 33.208 | 49.8019 | 34.6288 | 79.4299 | 11.9648 | 111.1515 | 29.5928 | 7.9717 | 98.8842 | 87.0137 | 24.5 | 28.6274 | 87 | 32 | 0.99986 | 69.0196 | 97 | 8410 | 32.549 | 110.0922 | 34.6832 | 0 | 20.4375 | 0 | 43.6768 | 33.2969
10/2/2020 00:22:00.1 | 150.9751 | 1698 | 38 | 2502.7277 | 126.8419 | 85.36 | 99.3897 | 30.3633 | 32.027 | 0.04902 | 106.9389 | 11.5286 | 70.5043 | 70.3166 | 72.1598 | 1.0124 | 99.2575 | 284.4986 | 220.8228 | 99.6167 | 711.3041 | 1.6848 | 449.3908 | 33.2434 | 49.8917 | 34.6951 | 79.4172 | 11.9533 | 111.1235 | 29.4219 | 8.089 | 98.9177 | 87.075 | 24.5 | 29.0196 | 87 | 31 | 1.0034 | 69.0196 | 101 | 7990 | 32.549 | 109.4513 | 34.7443 | -0.0625 | 21.125 | 0 | 43.2678 | 33.2969
10/2/2020 00:22:01.1 | 150.9754 | 1699 | 38 | 2502.5356 | 127.3027 | 85.3646 | 99.3867 | 30.3588 | 32.0247 | 0.04893 | 106.9389 | 11.5073 | 70.6185 | 70.7167 | 72.1993 | 1.0003 | 99.2558 | 284.611 | 221.1608 | 99.6586 | 711.191 | 1.6948 | 448.9998 | 33.3616 | 50.0912 | 34.549 | 79.4108 | 11.9876 | 110.6456 | 29.5725 | 8.0658 | 99.1274 | 87.086 | 24.5 | 29.0196 | 87 | 31 | 1.0031 | 69.0196 | 101 | 7990 | 32.549 | 109.4513 | 34.7321 | 0 | 19.625 | 0 | 43.9362 | 33.2031
10/2/2020 00:22:02.1 | 150.9757 | 1700 | 38 | 2499.4578 | 127.6748 | 85.4113 | 99.3886 | 30.3718 | 32.0241 | 0.05097 | 106.9302 | 11.5218 | 70.5328 | 69.9809 | 72.2294 | 0.99637 | 99.2535 | 284.611 | 220.7101 | 99.598 | 711.1608 | 1.6883 | 450.3963 | 33.4179 | 49.8717 | 34.6152 | 79.2995 | 12.0013 | 109.943 | 29.454 | 8.0865 | 99.0603 | 87.0986 | 24.5 | 29.0196 | 87 | 31 | 1.0029 | 68.6274 | 97 | 8210 | 32.549 | 109.7717 | 34.7961 | 0 | 19.5625 | 0 | 44.6014 | 33.2969
10/2/2020 00:22:03.1 | 150.9759 | 1701 | 38 | 2499.7548 | 127.612 | 85.4377 | 99.4035 | 30.358 | 32.0154 | 0.05136 | 106.9389 | 11.5189 | 70.6185 | 69.9159 | 72.2736 | 1.0047 | 99.258 | 284.5548 | 220.6819 | 99.7253 | 711.2475 | 1.6529 | 450.3125 | 33.4055 | 49.905 | 34.7274 | 79.4792 | 11.9792 | 109.8075 | 29.5928 | 8.1019 | 98.968 | 87.1535 | 24.5 | 29.0196 | 87 | 31 | 0.99748 | 69.0196 | 101 | 8140 | 32.549 | 108.49 | 34.79 | 0 | 20 | 0 | 44.4367 | 33.2969
10/2/2020 00:22:04.1 | 150.9762 | 1702 | 38 | 2498.953 | 127.3526 | 85.4107 | 99.4029 | 30.3566 | 32.0213 | 0.05154 | 106.9738 | 11.5189 | 70.7326 | 69.6905 | 72.3416 | 1.0179 | 99.2586 | 284.1333 | 220.5974 | 99.5856 | 711.1516 | 1.66 | 448.916 | 33.3269 | 49.8069 | 34.7087 | 79.2868 | 11.9678 | 109.612 | 29.5978 | 8.0169 | 98.9596 | 87.185 | 24.5 | 29.0196 | 87 | 31 | 1.0039 | 69.0196 | 101 | 8260 | 32.549 | 108.8104 | 34.845 | 0 | 20.5625 | 0 | 43.1824 | 33.2031
10/2/2020 00:22:05.1 | 150.9765 | 1703 | 38 | 2501.1266 | 127.1165 | 85.4375 | 99.3844 | 30.3236 | 32.0243 | 0.05144 | 107.0174 | 11.5082 | 70.3045 | 70.2585 | 72.414 | 1.0169 | 99.2586 | 283.7961 | 220.4848 | 99.6943 | 711.1516 | 1.6837 | 449.4467 | 33.294 | 49.7686 | 34.7613 | 79.3488 | 11.9731 | 110.2843 | 29.6114 | 7.9975 | 98.968 | 87.2337 | 24.5 | 29.0196 | 87 | 32 | 1.0002 | 68.6274 | 97 | 8330 | 32.549 | 109.7717 | 34.6039 | 0 | 20.875 | 0 | 42.6666 | 33.2969
10/2/2020 00:22:06.1 | 150.9768 | 1704 | 38 | 2498.212 | 127.3447 | 85.4046 | 99.4061 | 30.3284 | 32.0358 | 0.04938 | 106.9738 | 11.516 | 70.3045 | 69.58 | 72.4891 | 1.0033 | 99.258 | 283.3183 | 219.6116 | 99.5391 | 711.2278 | 1.6753 | 451.7371 | 33.3149 | 50.0147 | 34.7545 | 79.6333 | 11.9921 | 110.2277 | 29.3898 | 8.0285 | 99.1358 | 87.13 | 24.5 | 29.0196 | 87 | 32 | 0.99983 | 69.0196 | 101 | 7920 | 32.549 | 108.8104 | 34.6985 | 0 | 20.5 | 0 | 42.6483 | 33.2969
10/2/2020 00:22:07.1 | 150.9771 | 1705 | 38 | 2501.9149 | 126.9867 | 85.3978 | 99.4315 | 30.3322 | 32.0243 | 0.04842 | 107.0174 | 11.5015 | 70.647 | 69.9142 | 72.5674 | 1.0049 | 99.2575 | 283.6275 | 220.5974 | 99.6896 | 711.283 | 1.6498 | 452.0164 | 33.2705 | 49.9183 | 34.6679 | 79.5904 | 11.9617 | 110.3392 | 29.6588 | 8.0169 | 99.1609 | 87.196 | 24.5 | 29.0196 | 87 | 31 | 1.0008 | 68.6274 | 101 | 7900 | 32.549 | 109.1309 | 34.8145 | -0.0625 | 20.3125 | 0 | 42.3401 | 33.2031
10/2/2020 00:22:08.1 | 150.9773 | 1706 | 38 | 2498.3029 | 127.6548 | 85.3538 | 99.4347 | 30.3529 | 32.0424 | 0.04733 | 106.9651 | 11.5092 | 70.5043 | 69.7523 | 72.6156 | 0.99387 | 99.2563 | 283.4588 | 220.1468 | 99.6229 | 711.3856 | 1.646 | 450.0612 | 33.3972 | 49.9499 | 34.6424 | 79.3249 | 11.9671 | 110.142 | 29.1139 | 8.1084 | 99.1945 | 87.2698 | 24.5 | 29.0196 | 87 | 32 | 1.0001 | 68.6274 | 97 | 8240 | 32.549 | 109.7717 | 34.7626 | -0.0625 | 19.8125 | 0 | 42.8619 | 33.2031
10/2/2020 00:22:09.1 | 150.9776 | 1707 | 38 | 2501.5959 | 127.3172 | 85.3229 | 99.427 | 30.3576 | 32.0345 | 0.0515 | 107.0087 | 11.5082 | 70.2474 | 69.8859 | 72.6906 | 1.0063 | 99.258 | 284.1052 | 220.1749 | 99.7067 | 711.5184 | 1.6443 | 450.7315 | 33.3528 | 49.782 | 34.7613 | 79.3615 | 12.0164 | 110.1997 | 29.6774 | 8.0903 | 99.1442 | 87.185 | 24.5 | 29.0196 | 87 | 32 | 1.0006 | 69.0196 | 101 | 8120 | 32.549 | 108.8104 | 34.729 | 0 | 20.25 | 0 | 42.5293 | 33.2969
10/2/2020 00:22:10.1 | 150.9779 | 1708 | 38 | 2502.234 | 127.1864 | 85.3682 | 99.4314 | 30.3368 | 32.0487 | 0.05029 | 107 | 11.5141 | 70.6185 | 70.3083 | 72.7738 | 1.0133 | 99.2575 | 283.6556 | 220.4848 | 99.8091 | 711.4973 | 1.6223 | 450.2287 | 33.3271 | 49.7371 | 34.6815 | 79.4172 | 12.0013 | 110.2832 | 29.5792 | 8.0465 | 99.1526 | 87.2572 | 24.5 | 29.0196 | 87 | 31 | 1.0041 | 69.0196 | 101 | 8240 | 32.549 | 108.8104 | 34.6375 | -0.125 | 19.3125 | 0 | 42.8284 | 33.2031
10/2/2020 00:22:11.1 | 150.9782 | 1709 | 38 | 2500.0459 | 127.4357 | 85.4192 | 99.4428 | 30.3467 | 32.0319 | 0.05061 | 106.9826 | 11.515 | 70.4757 | 70.0358 | 72.8582 | 1.0021 | 99.258 | 284.9763 | 221.1326 | 99.7253 | 711.6459 | 1.5946 | 450.4243 | 33.3632 | 49.905 | 34.7681 | 79.282 | 11.9845 | 109.8355 | 29.6977 | 7.9988 | 99.0603 | 87.3373 | 24.5 | 29.0196 | 87 | 32 | 1.0003 | 68.6274 | 97 | 8240 | 32.549 | 109.4513 | 34.7473 | 0 | 20.0625 | 0 | 42.6941 | 33.2969
10/2/2020 00:22:12.1 | 150.9784 | 1710 | 38 | 2500.5264 | 127.458 | 85.3983 | 99.444 | 30.3455 | 32.0294 | 0.04883 | 107.0087 | 11.5082 | 70.2474 | 70.0858 | 72.9234 | 1.0024 | 99.2563 | 283.7961 | 220.5129 | 99.6586 | 711.4263 | 1.5946 | 452.2957 | 33.3754 | 49.8335 | 34.6424 | 79.3615 | 12.0028 | 110.142 | 29.6249 | 8.0865 | 99.0267 | 87.3185 | 24.5 | 29.0196 | 87 | 31 | 0.9998 | 68.6274 | 101 | 7820 | 32.549 | 109.1309 | 34.7443 | -0.125 | 19.875 | 0 | 42.9169 | 33.2031
10/2/2020 00:22:13.1 | 150.9787 | 1711 | 38 | 2502.5426 | 127.403 | 85.3513 | 99.4592 | 30.3386 | 32.0429 | 0.04914 | 106.9826 | 11.517 | 70.3616 | 70.1173 | 72.9653 | 1.0092 | 99.2592 | 284.2738 | 220.0341 | 99.8091 | 711.5486 | 1.5849 | 448.7763 | 33.3879 | 49.8917 | 34.7477 | 79.2693 | 12.0058 | 110.1728 | 29.6317 | 8.0478 | 99.0016 | 87.2698 | 24.5 | 29.0196 | 87 | 31 | 1.0025 | 68.6274 | 101 | 7970 | 32.549 | 108.8104 | 34.7382 | -0.0625 | 19.75 | 0 | 42.9352 | 33.2969
10/2/2020 00:22:14.1 | 150.979 | 1712 | 38 | 2498.9817 | 127.6855 | 85.3933 | 99.4737 | 30.3285 | 32.0257 | 0.0503 | 107.0174 | 11.5141 | 70.4757 | 70.6441 | 72.9977 | 1.0047 | 99.2575 | 284.049 | 220.3158 | 99.7797 | 711.5486 | 1.5787 | 449.8936 | 33.4144 | 49.5508 | 34.6951 | 79.3377 | 11.9997 | 110.0591 | 29.652 | 8.0826 | 98.9596 | 87.3185 | 24.5 | 29.0196 | 87 | 31 | 1.0024 | 69.0196 | 97 | 8240 | 32.549 | 109.7717 | 34.6863 | -0.1875 | 19.8125 | 0 | 43.1213 | 33.2031
10/2/2020 00:22:15.1 | 150.9793 | 1713 | 38 | 2502.0079 | 127.5521 | 85.3935 | 99.4859 | 30.3345 | 32.0361 | 0.05039 | 107 | 11.5112 | 70.4186 | 70.1556 | 73.0233 | 0.99868 | 99.2569 | 283.7961 | 220.4566 | 99.7005 | 711.5433 | 1.5729 | 451.1505 | 33.4199 | 49.7237 | 34.6883 | 79.4537 | 11.9785 | 109.9464 | 29.5657 | 8.0826 | 98.9764 | 87.3609 | 24.5 | 29.4118 | 87 | 31 | 1.0003 | 69.0196 | 101 | 8160 | 32.549 | 108.8104 | 34.8755 | -0.0625 | 20 | 0 | 43.2007 | 33.2031
10/2/2020 00:22:16.1 | 150.9796 | 1714 | 38 | 2500.9619 | 127.5313 | 85.3291 | 99.4864 | 30.3144 | 32.0543 | 0.04984 | 107 | 11.5073 | 69.7907 | 70.1788 | 73.0554 | 0.99512 | 99.258 | 283.4869 | 219.7806 | 99.5747 | 711.5788 | 1.5608 | 449.6981 | 33.4004 | 49.7437 | 34.5235 | 79.2263 | 11.9815 | 110.0876 | 29.4287 | 8.0285 | 98.9513 | 87.452 | 24.5 | 29.0196 | 87 | 31 | 0.99742 | 68.6274 | 101 | 8260 | 32.549 | 108.49 | 34.8083 | -0.125 | 19.125 | 0 | 43.5547 | 33.2031
10/2/2020 00:22:17.1 | 150.9798 | 1715 | 38 | 2500.3312 | 127.6449 | 85.2901 | 99.4915 | 30.3172 | 32.0293 | 0.05056 | 106.9826 | 11.4947 | 70.4472 | 69.9842 | 73.1025 | 0.99601 | 99.2569 | 283.515 | 219.5553 | 99.7672 | 711.5893 | 1.5483 | 450.927 | 33.4218 | 49.7953 | 34.7477 | 79.2756 | 11.9975 | 109.7224 | 29.5336 | 8.0684 | 98.9261 | 87.4645 | 24.5 | 29.0196 | 87 | 31 | 0.99986 | 68.6274 | 97 | 8260 | 32.549 | 109.4513 | 34.8663 | -0.125 | 20 | 0 | 43.219 | 33.2031
10/2/2020 00:22:18.1 | 150.9801 | 1716 | 38 | 2498.4178 | 127.4374 | 85.3238 | 99.5026 | 30.311 | 32.039 | 0.05174 | 107.0087 | 11.5015 | 70.4186 | 69.6085 | 73.1442 | 1.003 | 99.2569 | 282.8406 | 219.3299 | 99.9054 | 711.5946 | 1.5437 | 451.7371 | 33.3419 | 49.8402 | 34.6492 | 79.1707 | 11.9937 | 109.9464 | 29.6841 | 8.0529 | 98.8842 | 87.3735 | 24.5 | 29.4118 | 87 | 31 | 1.0032 | 69.0196 | 101 | 7850 | 32.549 | 108.49 | 34.7565 | -0.125 | 19.1875 | 0 | 44.0704 | 33.2031
10/2/2020 00:22:19.1 | 150.9804 | 1717 | 38 | 2498.9237 | 127.3159 | 85.3161 | 99.5038 | 30.3064 | 32.0413 | 0.05061 | 106.9913 | 11.5015 | 70.4757 | 69.6671 | 73.1894 | 0.99085 | 99.2592 | 283.4307 | 219.7243 | 99.9054 | 711.6656 | 1.5317 | 450.8433 | 33.3169 | 49.9948 | 34.7409 | 79.22 | 11.98 | 110.0608 | 29.6317 | 8.0285 | 98.8338 | 87.4096 | 24.5 | 29.0196 | 87 | 31 | 1.0001 | 68.6274 | 101 | 7970 | 32.549 | 108.8104 | 34.8297 | -0.125 | 19.375 | 0 | 44.4183 | 33.2031
10/2/2020 00:22:20.1 | 150.9807 | 1718 | 38 | 2501.4411 | 127.5027 | 85.2937 | 99.5437 | 30.3106 | 32.0374 | 0.05109 | 107.0349 | 11.4966 | 70.2474 | 69.9209 | 73.2318 | 1.0006 | 99.2592 | 284.0209 | 220.4284 | 100.0202 | 711.8444 | 1.5242 | 450.5919 | 33.3994 | 49.6539 | 34.656 | 79.3377 | 11.9914 | 109.7246 | 29.5471 | 8.062 | 98.7751 | 87.3797 | 24.5 | 29.0196 | 87 | 31 | 1.0023 | 68.6274 | 97 | 8240 | 32.9412 | 109.4513 | 34.7168 | -0.125 | 19.8125 | 0 | 44.4367 | 33.2031
10/2/2020 00:22:21.1 | 150.9809 | 1719 | 38 | 2498.9877 | 127.747 | 85.2555 | 99.534 | 30.3082 | 32.0269 | 0.05095 | 107.0174 | 11.4976 | 69.7907 | 69.759 | 73.2602 | 1.003 | 99.2552 | 284.2457 | 220.0059 | 99.8278 | 711.9009 | 1.5342 | 450.5081 | 33.4305 | 49.6539 | 34.7817 | 79.4362 | 12.0013 | 109.7767 | 29.652 | 8.1148 | 98.7667 | 87.4959 | 24.5 | 29.0196 | 87 | 31 | 0.99742 | 68.6274 | 101 | 8260 | 32.549 | 108.49 | 34.8175 | -0.0625 | 20.5 | 0 | 44.0674 | 33.2031
10/2/2020 00:22:22.1 | 150.9812 | 1720 | 38 | 2502.1336 | 127.567 | 85.257 | 99.5508 | 30.3123 | 32.0172 | 0.04955 | 107.0349 | 11.5063 | 70.1617 | 70.2784 | 73.3095 | 1.0031 | 99.2563 | 284.1333 | 220.2031 | 99.8029 | 711.8286 | 1.5572 | 449.2791 | 33.4254 | 49.782 | 34.7409 | 79.1643 | 11.9838 | 109.4697 | 29.7298 | 8.0401 | 98.8674 | 87.4096 | 24.5 | 29.0196 | 87 | 31 | 0.99828 | 68.6274 | 101 | 8310 | 32.9412 | 108.49 | 34.9152 | 0 | 19.875 | 0 | 44.4244 | 33.2031
10/2/2020 00:22:23.1 | 150.9815 | 1721 | 38 | 2498.0033 | 127.7719 | 85.2506 | 99.5434 | 30.2924 | 32.0245 | 0.04976 | 107.0349 | 11.4966 | 70.3045 | 69.759 | 73.3344 | 1.0012 | 99.2575 | 283.1778 | 219.7806 | 99.761 | 711.8338 | 1.5652 | 449.6701 | 33.4239 | 49.7371 | 34.6951 | 79.3186 | 11.999 | 109.7229 | 29.4744 | 8.08 | 98.8925 | 87.5132 | 24.5 | 29.0196 | 87 | 31 | 1.0002 | 69.0196 | 97 | 8240 | 32.9412 | 109.1309 | 34.8846 | -0.0625 | 19.5625 | 0 | 44.6075 | 33.2031
10/2/2020 00:22:24.1 | 150.9818 | 1722 | 38 | 2499.4844 | 127.608 | 85.2738 | 99.538 | 30.2992 | 32.0247 | 0.05143 | 107.0349 | 11.4869 | 70.333 | 69.8542 | 73.3486 | 1.0042 | 99.2586 | 283.6837 | 220.4284 | 99.7595 | 711.7365 | 1.5904 | 451.2063 | 33.4008 | 49.7869 | 34.6747 | 78.9226 | 11.9914 | 109.7521 | 29.4726 | 8.0671 | 98.8842 | 87.2996 | 24.5 | 29.0196 | 87 | 31 | 0.99687 | 68.6274 | 100 | 7870 | 32.9412 | 108.49 | 34.9091 | -0.0625 | 19.9375 | 0 | 44.6472 | 33.2031
10/2/2020 00:22:25.1 | 150.9821 | 1723 | 38 | 2498.3859 | 127.6049 | 85.2427 | 99.5461 | 30.2965 | 32.0259 | 0.05224 | 107.0611 | 11.4724 | 70.1617 | 70.2718 | 73.3646 | 1.0067 | 99.258 | 282.7844 | 219.5271 | 99.8262 | 711.7931 | 1.586 | 449.8377 | 33.3853 | 49.6007 | 34.8531 | 78.9416 | 11.9967 | 109.8355 | 29.5978 | 8.0336 | 98.9009 | 87.4159 | 24.5 | 29.4118 | 87 | 31 | 1.0022 | 69.0196 | 101 | 7970 | 32.9412 | 108.49 | 35.022 | 0 | 19.75 | 0 | 44.6808 | 33.2031
10/2/2020 00:22:26.1 | 150.9823 | 1724 | 38 | 2499.682 | 127.2314 | 85.227 | 99.5679 | 30.2953 | 32.0382 | 0.05164 | 107.0349 | 11.4714 | 70.2188 | 70.1855 | 73.3839 | 0.99708 | 99.258 | 283.7399 | 219.7806 | 99.9054 | 711.8496 | 1.5822 | 449.0556 | 33.3049 | 49.5308 | 34.7681 | 79.2693 | 11.9861 | 109.6675 | 29.6841 | 8.0736 | 98.9177 | 87.4347 | 24.5 | 29.0196 | 87 | 31 | 0.99944 | 69.0196 | 97 | 8210 | 32.9412 | 109.4513 | 34.967 | 0 | 20.625 | 0 | 43.927 | 33.2031
10/2/2020 00:22:27.1 | 150.9826 | 1725 | 38 | 2500.2562 | 127.0377 | 85.1958 | 99.5696 | 30.2879 | 32.0486 | 0.05246 | 107.0349 | 11.4597 | 70.3901 | 70.4226 | 73.4166 | 1.0053 | 99.2597 | 283.4307 | 219.7525 | 99.7672 | 711.9101 | 1.5911 | 451.2063 | 33.2618 | 49.5375 | 34.6883 | 79.177 | 11.9731 | 110.1174 | 29.6385 | 8.1006 | 99.0016 | 87.5069 | 24.5 | 29.0196 | 87 | 31 | 1.0003 | 68.6274 | 102 | 8210 | 32.549 | 108.49 | 34.9853 | 0 | 21.3125 | 0 | 43.1885 | 33.2031
10/2/2020 00:22:28.1 | 150.9829 | 1726 | 38 | 2497.4861 | 127.297 | 85.1492 | 99.5471 | 30.2873 | 32.0267 | 0.04868 | 107.0087 | 11.4597 | 70.5899 | 69.2392 | 73.4638 | 1.0054 | 99.2575 | 282.7844 | 219.5834 | 99.8029 | 711.9508 | 1.6057 | 450.927 | 33.2928 | 49.5241 | 34.7409 | 79.0657 | 12.0179 | 109.863 | 29.6249 | 8.1006 | 99.1274 | 87.4583 | 24.5 | 29.4118 | 87 | 31 | 0.9977 | 69.0196 | 101 | 8310 | 32.549 | 108.8104 | 35.0372 | 0 | 20.8125 | 0 | 42.6575 | 33.2031
10/2/2020 00:22:29.1 | 150.9832 | 1727 | 38 | 2501.2995 | 127.1595 | 85.1489 | 99.5711 | 30.2908 | 32.0226 | 0.04777 | 107.0524 | 11.4704 | 70.5328 | 69.7958 | 73.5108 | 0.99815 | 99.2586 | 283.8523 | 219.9214 | 99.8992 | 712.1244 | 1.5989 | 449.8656 | 33.3076 | 49.4726 | 34.7545 | 79.0657 | 12.0157 | 110.1162 | 29.5725 | 8.0671 | 99.2113 | 87.2761 | 24.5 | 29.0196 | 87 | 31 | 0.99855 | 69.0196 | 97 | 8260 | 32.9412 | 109.7717 | 34.7961 | -0.0625 | 20.375 | 0 | 42.2852 | 33.2031
10/2/2020 00:22:30.1 | 150.9834 | 1728 | 38 | 2499.7321 | 127.5616 | 85.1221 | 99.5828 | 30.2868 | 32.0324 | 0.04903 | 107.0262 | 11.4772 | 70.3045 | 70.1373 | 73.5666 | 1.0006 | 99.2552 | 282.7001 | 220.0623 | 99.8511 | 712.1651 | 1.5798 | 452.6867 | 33.392 | 49.8335 | 34.7019 | 79.115 | 12.0088 | 109.7207 | 29.2053 | 8.0723 | 99.2113 | 87.3735 | 24.5 | 29.0196 | 87 | 31 | 0.99782 | 69.0196 | 101 | 7920 | 32.549 | 108.8104 | 34.8755 | 0 | 20.25 | 0 | 42.6483 | 33.2031
10/2/2020 00:22:31.1 | 150.9837 | 1729 | 38 | 2501.6374 | 127.5364 | 85.1079 | 99.6142 | 30.2899 | 32.0355 | 0.05013 | 107.096 | 11.4665 | 70.3616 | 70.1506 | 73.6094 | 1.0113 | 99.2592 | 283.8523 | 220.3158 | 99.8448 | 712.2874 | 1.567 | 451.1226 | 33.4108 | 49.6722 | 34.7545 | 79.1087 | 12.0104 | 110.1448 | 29.6706 | 8.0774 | 99.1609 | 87.4708 | 24.5 | 29.4118 | 87 | 31 | 1.0017 | 69.0196 | 102 | 7990 | 32.549 | 108.8104 | 34.7961 | 0 | 20.625 | 0 | 42.4164 | 33.2031
10/2/2020 00:22:32.1 | 150.984 | 1730 | 38 | 2498.5571 | 127.5632 | 85.1645 | 99.6141 | 30.264 | 32.0275 | 0.04966 | 107.1222 | 11.4753 | 70.019 | 70.0325 | 73.647 | 1.0017 | 99.2597 | 284.1895 | 220.0341 | 99.7067 | 712.3229 | 1.5718 | 449.3629 | 33.3767 | 49.6273 | 34.6951 | 79.0657 | 12.0073 | 110.1454 | 29.6249 | 8.0413 | 99.1861 | 87.4159 | 24.5 | 29.4118 | 87 | 31 | 1.0025 | 69.0196 | 97 | 8240 | 32.9412 | 109.7717 | 34.8694 | 0 | 20 | 0 | 42.5262 | 33.2031
10/2/2020 00:22:33.1 | 150.9843 | 1731 | 38 | 2501.9769 | 127.4276 | 85.1094 | 99.6025 | 30.2802 | 32.0327 | 0.04899 | 107.0698 | 11.4559 | 70.1617 | 69.9726 | 73.681 | 0.99833 | 99.2569 | 284.0771 | 219.6679 | 99.8029 | 712.4097 | 1.5805 | 451.2901 | 33.3869 | 49.6273 | 34.7019 | 79.1643 | 11.9754 | 110.1145 | 29.6774 | 8.1148 | 99.1693 | 87.4708 | 24.5 | 29.0196 | 87 | 31 | 1.0008 | 68.6274 | 101 | 8140 | 32.9412 | 108.8104 | 34.7473 | 0 | 19.875 | 0 | 42.7734 | 33.1094
10/2/2020 00:22:34.1 | 150.9846 | 1732 | 38 | 2501.8858 | 127.6182 | 85.1275 | 99.619 | 30.3014 | 32.0331 | 0.04879 | 107.1222 | 11.4636 | 70.3616 | 69.9409 | 73.7161 | 0.99601 | 99.2575 | 284.0771 | 220.0623 | 99.9535 | 712.4806 | 1.5667 | 449.7819 | 33.4356 | 49.6339 | 34.7409 | 78.8748 | 11.9982 | 109.835 | 29.4744 | 8.089 | 99.0771 | 87.3609 | 24.5 | 29.0196 | 87 | 32 | 1.0004 | 69.0196 | 101 | 8290 | 32.549 | 108.8104 | 34.8328 | -0.0625 | 19.875 | 0 | 42.7307 | 33.2031
10/2/2020 00:22:35.1 | 150.9848 | 1733 | 38 | 2498.5075 | 127.9166 | 85.0809 | 99.6441 | 30.2876 | 32.0375 | 0.04846 | 107.0611 | 11.4636 | 70.333 | 69.4476 | 73.7608 | 0.99459 | 99.2586 | 282.0538 | 219.4144 | 99.9054 | 712.3939 | 1.5585 | 450.3963 | 33.4685 | 49.6855 | 34.7341 | 78.9241 | 11.9838 | 110.0602 | 29.4219 | 8.0762 | 99.0267 | 87.3546 | 24.5 | 29.4118 | 87 | 32 | 0.99834 | 69.0196 | 97 | 8210 | 32.549 | 109.4513 | 34.845 | -0.125 | 20 | 0 | 42.2333 | 33.2031
10/2/2020 00:22:36.1 | 150.9851 | 1734 | 38 | 2502.0733 | 127.3913 | 85.057 | 99.644 | 30.2667 | 32.0428 | 0.04766 | 107.1047 | 11.4656 | 70.4186 | 69.8992 | 73.7867 | 0.99851 | 99.258 | 283.9647 | 219.6116 | 99.7672 | 712.4149 | 1.5417 | 452.1281 | 33.3786 | 49.6922 | 34.814 | 78.8812 | 11.9982 | 110.0876 | 29.7958 | 8.1097 | 99.0687 | 87.4284 | 24.5 | 29.0196 | 87 | 31 | 0.9984 | 69.0196 | 101 | 7850 | 32.9412 | 108.49 | 34.7809 | -0.0625 | 19 | 0 | 42.9871 | 33.1094
10/2/2020 00:22:37.1 | 150.9854 | 1735 | 38 | 2497.9031 | 127.5451 | 85.0708 | 99.6318 | 30.2839 | 32.0503 | 0.0505 | 107.0873 | 11.4704 | 70.2474 | 70.7678 | 73.7952 | 1.0014 | 99.2575 | 282.6439 | 219.4426 | 99.983 | 712.4044 | 1.5211 | 450.6757 | 33.3632 | 49.6655 | 34.9057 | 78.8064 | 11.9914 | 109.919 | 29.5589 | 8.0594 | 98.9764 | 87.4159 | 24.5 | 29.0196 | 87 | 31 | 1.0019 | 68.6274 | 101 | 7970 | 32.549 | 108.49 | 34.9243 | -0.0625 | 19.5625 | 0 | 43.2251 | 33.2031
10/2/2020 00:22:38.1 | 150.9857 | 1736 | 38 | 2499.9356 | 127.3479 | 85.0513 | 99.646 | 30.2811 | 32.0303 | 0.05309 | 107.0262 | 11.4733 | 70.4472 | 70.1871 | 73.8102 | 0.98657 | 99.258 | 283.2902 | 219.2173 | 99.8216 | 712.4241 | 1.4939 | 448.9718 | 33.3387 | 49.5441 | 34.7206 | 78.9862 | 11.9853 | 110.0596 | 29.7501 | 8.0117 | 98.8842 | 87.4394 | 24.5 | 29.0196 | 87 | 31 | 0.99919 | 68.6274 | 96 | 8160 | 32.9412 | 109.4513 | 34.6985 | -0.125 | 18.875 | 0 | 43.9209 | 33.2031
10/2/2020 00:22:39.1 | 150.9859 | 1737 | 38 | 2501.8479 | 127.5058 | 85.016 | 99.6464 | 30.2745 | 32.0277 | 0.05128 | 107.0087 | 11.4675 | 70.5614 | 69.7624 | 73.8166 | 0.99975 | 99.258 | 283.2621 | 219.4144 | 99.9348 | 712.4859 | 1.4735 | 450.955 | 33.4056 | 49.4077 | 34.8004 | 78.7571 | 12.0005 | 109.3873 | 29.7162 | 8.1032 | 98.7835 | 87.5132 | 24.5 | 29.0196 | 86 | 31 | 0.9994 | 68.6274 | 101 | 8190 | 32.549 | 108.49 | 34.7412 | -0.125 | 19.0625 | 0 | 44.1528 | 33.2031
10/2/2020 00:22:40.1 | 150.9862 | 1738 | 38 | 2502.0877 | 127.7358 | 84.991 | 99.6544 | 30.2674 | 32.0187 | 0.04976 | 106.9913 | 11.4685 | 69.5623 | 70.5119 | 73.8305 | 0.98764 | 99.2592 | 282.953 | 219.3018 | 99.8992 | 712.4044 | 1.4724 | 448.8601 | 33.4691 | 49.782 | 34.7477 | 79.0657 | 12.0164 | 109.4725 | 29.6249 | 8.0362 | 98.6661 | 87.4645 | 24.5 | 29.4118 | 87 | 31 | 0.99965 | 68.6274 | 101 | 8310 | 32.9412 | 108.49 | 34.8663 | -0.0625 | 19.6875 | 0 | 44.0369 | 33.2031
10/2/2020 00:22:41.1 | 150.9865 | 1739 | 38 | 2499.1412 | 127.7583 | 84.9769 | 99.6644 | 30.2739 | 32.0225 | 0.05005 | 107 | 11.4656 | 70.0761 | 69.9626 | 73.8558 | 1.0176 | 99.2592 | 282.8968 | 219.2455 | 99.8573 | 712.2361 | 1.4655 | 450.7874 | 33.4355 | 49.4792 | 34.7409 | 78.7762 | 11.9921 | 109.5566 | 29.6317 | 8.0413 | 98.8003 | 87.4583 | 24.5 | 29.4118 | 87 | 31 | 0.99818 | 69.0196 | 97 | 8240 | 32.9412 | 109.1309 | 34.964 | -0.1875 | 19.8125 | 0 | 43.9239 | 33.2031
10/2/2020 00:22:42.1 | 150.9868 | 1740 | 38 | 2500.0218 | 127.6531 | 84.9561 | 99.6443 | 30.2465 | 32.0406 | 0.05023 | 106.9913 | 11.4733 | 70.1903 | 69.8692 | 73.8672 | 0.98586 | 99.258 | 283.0092 | 219.1328 | 99.9116 | 712.3176 | 1.4578 | 450.2846 | 33.4198 | 49.6406 | 34.7409 | 78.8812 | 11.9906 | 109.6955 | 29.4811 | 8.1174 | 98.8422 | 87.5069 | 24.5 | 29.0196 | 87 | 31 | 1.0028 | 68.6274 | 100 | 7820 | 32.9412 | 109.1309 | 34.8602 | -0.125 | 20 | 0 | 43.8782 | 33.2031
10/2/2020 00:22:43.1 | 150.9871 | 1741 | 38 | 2500.3765 | 127.6713 | 84.9515 | 99.6673 | 30.2548 | 32.0359 | 0.04994 | 107 | 11.4685 | 70.2474 | 70.109 | 73.8841 | 1.006 | 99.258 | 283.0654 | 219.3581 | 99.9411 | 712.2769 | 1.4595 | 449.7539 | 33.4293 | 49.4143 | 34.7936 | 78.7141 | 11.9731 | 109.7235 | 29.7754 | 8.0465 | 98.8674 | 87.3609 | 24.5 | 29.0196 | 86 | 31 | 1.0005 | 68.6274 | 101 | 7970 | 32.549 | 108.49 | 34.8633 | -0.0625 | 19.5 | 0 | 44.3848 | 33.2031
10/2/2020 00:22:44.1 | 150.9873 | 1742 | 38 | 2498.5392 | 127.7067 | 84.9508 | 99.6743 | 30.2547 | 32.0251 | 0.04797 | 106.9826 | 11.4714 | 70.2759 | 70.4557 | 73.8631 | 1.0078 | 99.2586 | 282.6439 | 218.7948 | 99.7486 | 712.2611 | 1.4728 | 451.1226 | 33.414 | 49.5175 | 34.8785 | 78.6648 | 11.9823 | 109.64 | 29.6181 | 8.0542 | 98.8758 | 87.4394 | 24.5 | 29.0196 | 86 | 32 | 1.003 | 69.0196 | 97 | 8160 | 32.9412 | 109.4513 | 34.8633 | -0.0625 | 19.8125 | 0 | 44.3176 | 33.2031
10/2/2020 00:22:45.1 | 150.9876 | 1743 | 38 | 2502.1429 | 127.6102 | 84.9391 | 99.6712 | 30.2695 | 32.0331 | 0.04728 | 107.0174 | 11.4636 | 70.3616 | 70.416 | 73.8522 | 0.99957 | 99.2603 | 283.1216 | 219.499 | 100.0807 | 712.3742 | 1.462 | 449.1115 | 33.4369 | 49.6157 | 34.7613 | 78.9067 | 11.9906 | 109.6697 | 29.4033 | 8.0852 | 98.8674 | 87.5258 | 24.5 | 29.0196 | 87 | 31 | 1.0014 | 68.6274 | 101 | 8240 | 32.549 | 109.1309 | 34.9518 | -0.0625 | 19.8125 | 0 | 44.4946 | 33.2031
10/2/2020 00:22:46.1 | 150.9879 | 1744 | 38 | 2497.853 | 128.024 | 84.9018 | 99.6693 | 30.2551 | 32.0349 | 0.04889 | 107.0262 | 11.4627 | 70.1047 | 69.4425 | 73.833 | 1.0021 | 99.2586 | 281.9976 | 219.161 | 99.983 | 712.3282 | 1.4633 | 449.6981 | 33.4878 | 49.7686 | 34.7545 | 78.6584 | 11.9792 | 110.1442 | 29.5589 | 8.0581 | 98.8758 | 87.4708 | 24.5 | 29.0196 | 86 | 31 | 0.99925 | 69.0196 | 97 | 8160 | 32.9412 | 109.4513 | 34.8999 | -0.125 | 20.5 | 0 | 44.3268 | 33.2031
10/2/2020 00:22:47.1 | 150.9882 | 1745 | 38 | 2499.3462 | 127.4515 | 84.8742 | 99.6675 | 30.2749 | 32.0225 | 0.04828 | 106.9302 | 11.4578 | 70.3901 | 69.9242 | 73.825 | 0.99281 | 99.2597 | 283.234 | 219.4144 | 99.6167 | 712.3229 | 1.4708 | 449.7819 | 33.358 | 49.4277 | 34.8004 | 78.7269 | 12.0164 | 110.1174 | 29.789 | 8.1045 | 98.968 | 87.4645 | 24.5 | 29.0196 | 87 | 32 | 0.99895 | 69.0196 | 97 | 8120 | 32.9412 | 109.4513 | 34.9274 | -0.0625 | 19.9375 | 0 | 44.2749 | 33.2031
10/2/2020 00:22:48.1 | 150.9884 | 1746 | 38 | 2499.0487 | 127.4784 | 84.8588 | 99.659 | 30.2479 | 32.0429 | 0.05043 | 107.0436 | 11.4578 | 70.5043 | 69.9792 | 73.8158 | 0.98568 | 99.2592 | 282.953 | 219.7243 | 99.9286 | 712.3637 | 1.4635 | 451.9605 | 33.3611 | 49.5042 | 34.9057 | 78.5534 | 12.0331 | 109.8367 | 29.657 | 8.0774 | 98.968 | 87.4645 | 24.5 | 29.4118 | 86 | 32 | 0.99907 | 68.6274 | 101 | 7850 | 32.9412 | 108.49 | 34.9152 | -0.0625 | 19.8125 | 0 | 43.9423 | 33.2031
10/2/2020 00:22:49.1 | 150.9887 | 1747 | 38 | 2500.0624 | 127.6841 | 84.8705 | 99.6673 | 30.2435 | 32.0261 | 0.04961 | 106.9651 | 11.45 | 70.4186 | 70.0691 | 73.822 | 0.99815 | 99.2575 | 283.2621 | 219.8651 | 99.9116 | 712.2401 | 1.4549 | 450.117 | 33.4284 | 49.589 | 34.6934 | 78.7826 | 12.0187 | 109.807 | 29.9006 | 7.9833 | 98.9345 | 87.4143 | 24.5 | 29.0196 | 86 | 31 | 1.0024 | 69.0196 | 101 | 7970 | 32.549 | 108.49 | 34.8969 | 0 | 20.5 | 0 | 43.9026 | 33.2031
10/2/2020 00:22:50.1 | 150.989 | 1748 | 38 | 2501.0412 | 127.8021 | 84.8946 | 99.6943 | 30.2483 | 32.0215 | 0.04827 | 107.0174 | 11.4539 | 70.1332 | 69.8959 | 73.8001 | 1.0058 | 99.258 | 284.0771 | 219.8651 | 100.1459 | 712.3176 | 1.4719 | 451.346 | 33.4724 | 49.5308 | 34.7409 | 78.6775 | 12.027 | 109.8916 | 29.5268 | 8.089 | 98.9261 | 87.4096 | 24.5 | 29.4118 | 86 | 32 | 1.005 | 68.6274 | 101 | 8160 | 32.9412 | 109.4513 | 34.7961 | -0.0625 | 20.125 | 0 | 44.2139 | 33.1094
10/2/2020 00:22:51.1 | 150.9893 | 1749 | 38 | 2500.3212 | 127.9801 | 84.8468 | 99.6911 | 30.2535 | 32.0351 | 0.04705 | 107.0349 | 11.45 | 70.4757 | 69.8659 | 73.6719 | 0.99886 | 99.2563 | 283.3464 | 219.4708 | 99.9116 | 712.2769 | 1.4817 | 449.3349 | 33.5094 | 49.2796 | 34.6883 | 78.6839 | 11.9785 | 110.282 | 29.6909 | 8.1767 | 98.968 | 87.5556 | 24.5 | 29.0196 | 86 | 32 | 0.99825 | 69.0196 | 97 | 8310 | 32.549 | 109.4513 | 34.8969 | 0 | 20.1875 | 0 | 44.3512 | 33.2031
10/2/2020 00:22:52.1 | 150.9896 | 1750 | 38 | 2499.9836 | 127.8649 | 84.8333 | 99.692 | 30.2363 | 32.036 | 0.04647 | 107.0174 | 11.4578 | 70.3045 | 70.2751 | 73.5609 | 1.0062 | 99.2575 | 282.9249 | 219.499 | 100.0373 | 712.1138 | 1.4876 | 450.3963 | 33.4747 | 49.6722 | 34.7936 | 78.5661 | 11.9762 | 110.2832 | 29.5133 | 8.0439 | 98.9932 | 87.5069 | 24.5 | 29.0196 | 86 | 31 | 1.0017 | 68.6274 | 97 | 8190 | 32.9412 | 109.7717 | 34.8389 | 0 | 20.625 | 0 | 44.0857 | 33.2031
10/2/2020 00:22:53.1 | 150.9898 | 1751 | 38 | 2500.2851 | 127.5927 | 84.814 | 99.7085 | 30.2477 | 32.0371 | 0.04671 | 107.0087 | 11.4549 | 70.1617 | 69.9909 | 73.4822 | 1.011 | 99.2563 | 283.0654 | 219.3581 | 99.9597 | 711.9561 | 1.5109 | 452.5471 | 33.4075 | 49.589 | 34.7477 | 78.6346 | 11.9747 | 110.4781 | 29.6385 | 8.08 | 99.0016 | 87.5132 | 24.5 | 29.0196 | 86 | 32 | 1.002 | 69.0196 | 102 | 8240 | 32.9412 | 109.7717 | 34.7321 | 0 | 20.875 | 0 | 43.2678 | 33.1094
10/2/2020 00:22:54.1 | 150.9901 | 1752 | 38 | 2500.3631 | 127.5938 | 84.7842 | 99.7061 | 30.2585 | 32.0351 | 0.04799 | 107.0174 | 11.4724 | 70.2474 | 69.7239 | 73.4497 | 1.0063 | 99.2575 | 282.5315 | 219.6398 | 99.9721 | 711.8956 | 1.5249 | 450.0332 | 33.4088 | 49.6024 | 34.7223 | 78.8446 | 12.0035 | 110.3672 | 29.8093 | 8.0336 | 99.1442 | 87.441 | 24.5 | 29.0196 | 86 | 32 | 1.0042 | 69.0196 | 101 | 8310 | 32.9412 | 109.7717 | 34.7137 | 0 | 20.5 | 0 | 43.0573 | 33.2031
10/2/2020 00:22:55.1 | 150.9904 | 1753 | 38 | 2497.5007 | 127.6722 | 84.7372 | 99.7089 | 30.2335 | 32.0314 | 0.04901 | 107 | 11.4743 | 70.2474 | 69.9792 | 73.4329 | 1.0188 | 99.2586 | 283.0092 | 218.9638 | 100.0016 | 711.8851 | 1.5324 | 450.8433 | 33.3911 | 49.8402 | 34.814 | 78.9241 | 11.9937 | 110.2002 | 29.5268 | 8.0697 | 99.1861 | 87.4771 | 24.5 | 29.0196 | 86 | 31 | 0.99889 | 68.6274 | 97 | 8260 | 32.9412 | 109.7717 | 34.7412 | -0.0625 | 20.625 | 0 | 42.804 | 33.2031
10/2/2020 00:22:56.1 | 150.9907 | 1754 | 38 | 2502.0916 | 127.1988 | 84.6949 | 99.7412 | 30.2361 | 32.0128 | 0.04828 | 107.0174 | 11.4724 | 70.2474 | 69.8692 | 73.4319 | 0.99067 | 99.2569 | 282.7844 | 218.9356 | 99.8619 | 711.9968 | 1.5408 | 450.2287 | 33.3284 | 49.5874 | 34.8004 | 78.6823 | 11.9914 | 110.1145 | 29.5318 | 8.0426 | 99.1609 | 87.3185 | 24.5 | 29.4118 | 86 | 32 | 1.0016 | 69.0196 | 97 | 8190 | 32.9412 | 109.7717 | 34.8663 | 0 | 20.0625 | 0 | 42.9108 | 33.1094
10/2/2020 00:22:57.1 | 150.9909 | 1755 | 38 | 2501.0331 | 127.7014 | 84.6783 | 99.7443 | 30.2517 | 32.0255 | 0.04952 | 107.0087 | 11.452 | 70.1617 | 70.0375 | 73.4543 | 1.0015 | 99.2586 | 282.5596 | 219.1328 | 99.9473 | 712.0376 | 1.5594 | 449.9494 | 33.446 | 49.7304 | 34.6951 | 78.7205 | 11.9914 | 109.8361 | 29.6249 | 8.0401 | 99.0603 | 87.4645 | 24.5 | 29.0196 | 86 | 31 | 0.99925 | 69.0196 | 102 | 8190 | 32.9412 | 109.4513 | 34.7626 | 0 | 20.4375 | 0 | 42.4072 | 33.1094
10/2/2020 00:22:58.1 | 150.9912 | 1756 | 38 | 2500.0627 | 127.7238 | 84.7041 | 99.7364 | 30.2593 | 32.0208 | 0.04911 | 107.0087 | 11.4491 | 70.2474 | 70.124 | 73.497 | 1.0113 | 99.2586 | 283.0092 | 219.6961 | 99.8511 | 712.0784 | 1.5632 | 449.4467 | 33.4388 | 49.3178 | 34.8004 | 78.6218 | 11.983 | 109.7241 | 29.9395 | 8.0852 | 99.119 | 87.4645 | 24.5 | 29.0196 | 86 | 31 | 1.0007 | 68.6274 | 101 | 8240 | 32.9412 | 108.8104 | 34.845 | 0 | 19.75 | 0 | 42.8101 | 33.2031
10/2/2020 00:22:59.1 | 150.9915 | 1757 | 38 | 2495.4977 | 127.7707 | 84.7589 | 99.731 | 30.2542 | 32.0217 | 0.05027 | 107.0174 | 11.4442 | 70.0761 | 69.2745 | 73.5148 | 1.0015 | 99.2586 | 283.3745 | 219.2173 | 99.9954 | 712.1954 | 1.5528 | 451.5136 | 33.39 | 49.5757 | 34.7409 | 78.6712 | 11.983 | 110.0322 | 29.52 | 8.0529 | 99.0603 | 87.5069 | 24.5 | 29.4118 | 86 | 32 | 0.99773 | 68.6274 | 101 | 8210 | 32.9412 | 109.4513 | 34.671 | -0.0625 | 19.875 | 0 | 42.8558 | 33.1094
10/2/2020 00:23:00.1 | 150.9918 | 1758 | 38 | 2500.3303 | 127.3126 | 84.7452 | 99.7278 | 30.2362 | 32.0304 | 0.05092 | 107 | 11.4442 | 70.2188 | 70.0292 | 73.5429 | 1.0071 | 99.258 | 283.3183 | 219.7243 | 100.1878 | 712.2006 | 1.5302 | 451.5415 | 33.3348 | 49.5757 | 34.8004 | 78.6218 | 11.9564 | 109.7235 | 29.7822 | 8.0285 | 98.9764 | 87.5132 | 24.5 | 29.0196 | 86 | 31 | 0.9994 | 68.6274 | 100 | 7850 | 32.9412 | 108.49 | 34.7809 | 0 | 18.5625 | 0 | 43.811 | 33.1094
10/2/2020 00:23:01.1 | 150.9921 | 1759 | 38 | 2497.5287 | 127.4783 | 84.7264 | 99.7374 | 30.2143 | 32.0462 | 0.0514 | 106.9651 | 11.45 | 70.2759 | 70.0641 | 73.5736 | 1.0076 | 99.258 | 282.6439 | 218.6258 | 99.9908 | 712.1743 | 1.4965 | 448.9998 | 33.3407 | 49.5708 | 34.6611 | 78.913 | 11.945 | 109.4994 | 29.6199 | 8.0581 | 98.7416 | 87.4331 | 24.5 | 29.0196 | 86 | 31 | 1.0057 | 68.6274 | 101 | 7940 | 32.9412 | 108.1619 | 34.8999 | -0.125 | 18.9375 | 0 | 44.1467 | 33.2031
10/2/2020 00:23:02.1 | 150.9923 | 1760 | 38 | 2501.7579 | 127.1596 | 84.6833 | 99.7563 | 30.2119 | 32.0599 | 0.05112 | 106.9389 | 11.4568 | 70.6756 | 69.5549 | 73.6247 | 0.99957 | 99.2575 | 284.3019 | 219.7243 | 100.0435 | 712.1138 | 1.4961 | 450.2008 | 33.3137 | 49.7304 | 34.6883 | 78.5232 | 11.964 | 109.5829 | 29.5725 | 8.0787 | 98.708 | 87.4583 | 24.5 | 29.0196 | 86 | 31 | 1 | 68.6274 | 96 | 8240 | 32.9412 | 109.1309 | 34.8083 | -0.1875 | 19.25 | 0 | 44.7205 | 33.1094
10/2/2020 00:23:03.1 | 150.9926 | 1761 | 38 | 2500.8902 | 127.7368 | 84.703 | 99.7489 | 30.2149 | 32.049 | 0.0506 | 106.9564 | 11.451 | 70.4186 | 70.0109 | 73.6792 | 1.001 | 99.2569 | 282.9811 | 219.6398 | 100.0311 | 712.006 | 1.5178 | 451.5415 | 33.4533 | 49.6655 | 34.7596 | 78.5598 | 12.0013 | 110.0585 | 29.5589 | 8.1006 | 98.6409 | 87.4755 | 24.5 | 29.4118 | 86 | 31 | 1.0001 | 69.0196 | 101 | 8190 | 32.9412 | 109.1309 | 34.7778 | -0.0625 | 20.125 | 0 | 44.1223 | 33.1094
10/2/2020 00:23:04.1 | 150.9929 | 1762 | 38 | 2500.5476 | 127.9028 | 84.6822 | 99.7507 | 30.2307 | 32.0245 | 0.05065 | 106.9476 | 11.4529 | 70.3901 | 70.5599 | 73.7503 | 0.99833 | 99.2586 | 283.0654 | 219.7525 | 100.1102 | 712.1191 | 1.5366 | 449.307 | 33.4922 | 49.5957 | 34.8004 | 78.5423 | 11.9914 | 109.556 | 29.5928 | 8.0646 | 98.7332 | 87.5132 | 24.5 | 29.0196 | 86 | 31 | 0.99919 | 68.6274 | 101 | 8360 | 32.9412 | 109.7717 | 34.6832 | -0.0625 | 19.9375 | 0 | 44.3726 | 33.1094
10/2/2020 00:23:05.1 | 150.9932 | 1763 | 38 | 2498.5587 | 127.7514 | 84.6689 | 99.7684 | 30.2425 | 32.0297 | 0.05099 | 107.0698 | 11.4365 | 70.6185 | 70.9323 | 73.8429 | 1.004 | 99.2586 | 283.2902 | 219.6961 | 100.0016 | 711.9561 | 1.5295 | 452.3795 | 33.426 | 49.4792 | 34.8004 | 78.6775 | 11.9815 | 109.9201 | 29.5792 | 8.071 | 98.8255 | 87.5132 | 24.5 | 29.0196 | 86 | 31 | 1.0026 | 69.0196 | 101 | 8210 | 32.9412 | 109.4513 | 34.8511 | -0.0625 | 19.8125 | 0 | 44.4672 | 33.1094
10/2/2020 00:23:06.1 | 150.9934 | 1764 | 38 | 2499.2584 | 127.6917 | 84.6072 | 99.7726 | 30.2172 | 32.0256 | 0.05201 | 106.9651 | 11.4268 | 70.5614 | 70.0192 | 73.9229 | 0.99708 | 99.2575 | 283.0935 | 219.6398 | 100.284 | 711.9101 | 1.5235 | 450.927 | 33.4197 | 49.4726 | 34.7409 | 78.7698 | 12.0172 | 110.0871 | 29.8346 | 8.0633 | 98.8506 | 87.5556 | 24.5 | 29.0196 | 86 | 31 | 1.0007 | 68.6274 | 100 | 7850 | 32.9412 | 109.4513 | 34.8694 | -0.125 | 19.3125 | 0 | 44.6014 | 33.1094
10/2/2020 00:23:07.1 | 150.9937 | 1765 | 38 | 2499.5547 | 127.5583 | 84.6607 | 99.784 | 30.2042 | 32.0401 | 0.05108 | 106.9738 | 11.4277 | 70.4186 | 69.6905 | 73.9958 | 0.99031 | 99.2603 | 283.1216 | 219.1891 | 100.0497 | 711.8588 | 1.5016 | 450.0612 | 33.3887 | 49.3761 | 34.8327 | 78.4309 | 12.0263 | 109.8938 | 29.6841 | 8.0658 | 98.8338 | 87.543 | 24.5 | 29.0196 | 86 | 31 | 1.0004 | 68.6274 | 101 | 7970 | 32.9412 | 108.1619 | 34.9304 | 0 | 20.1875 | 0 | 44.1833 | 33.1094
10/2/2020 00:23:08.1 | 150.994 | 1766 | 38 | 2498.5468 | 127.4549 | 84.6569 | 99.7747 | 30.2109 | 32.0349 | 0.05042 | 106.9738 | 11.4277 | 70.6756 | 69.6821 | 74.0569 | 0.99922 | 99.258 | 282.9249 | 219.2173 | 99.9767 | 711.9561 | 1.5027 | 449.9494 | 33.3482 | 49.3494 | 34.7477 | 78.6521 | 12.0157 | 109.5554 | 29.6046 | 8.071 | 98.8674 | 87.4645 | 24.5 | 29.4118 | 86 | 31 | 1.0003 | 68.6274 | 97 | 8210 | 32.9412 | 109.4513 | 34.9182 | -0.125 | 20.6875 | 0 | 43.7958 | 33.1094
10/2/2020 00:23:09.1 | 150.9943 | 1767 | 38 | 2497.4855 | 127.4846 | 84.6855 | 99.7888 | 30.1899 | 32.0288 | 0.04652 | 106.9738 | 11.42 | 70.3616 | 69.2947 | 74.1077 | 1.0083 | 99.2575 | 282.5034 | 219.2173 | 99.8573 | 711.9153 | 1.5189 | 450.4801 | 33.3418 | 49.5824 | 34.8531 | 78.7269 | 12.0013 | 109.975 | 29.3694 | 8.0529 | 98.9513 | 87.7566 | 24.5 | 29.4118 | 86 | 31 | 0.99992 | 69.0196 | 101 | 8160 | 32.9412 | 108.49 | 34.8602 | -0.0625 | 20.8125 | 0 | 43.1732 | 33.1094
10/2/2020 00:23:10.1 | 150.9946 | 1768 | 38 | 2501.9767 | 127.3554 | 84.7144 | 99.8089 | 30.1918 | 32.0334 | 0.04734 | 106.9389 | 11.4345 | 70.1332 | 70.9323 | 74.1583 | 1.0005 | 99.2575 | 283.0654 | 218.823 | 100.1521 | 712.0731 | 1.5453 | 450.0891 | 33.3679 | 49.5375 | 34.7936 | 78.7332 | 11.9967 | 109.863 | 29.9006 | 8.1251 | 99.0771 | 87.5556 | 24.5 | 29.4118 | 86 | 31 | 1.0018 | 68.6274 | 101 | 8290 | 32.9412 | 108.49 | 35.0128 | -0.125 | 20.8125 | 0 | 42.8192 | 33.1094
10/2/2020 00:23:11.1 | 150.9948 | 1769 | 38 | 2500.6285 | 127.7323 | 84.7328 | 99.8158 | 30.2012 | 32.0332 | 0.04828 | 107 | 11.4345 | 70.5899 | 70.0392 | 74.1997 | 1.0095 | 99.258 | 283.4588 | 219.4708 | 99.983 | 712.0836 | 1.5472 | 451.7929 | 33.4486 | 49.5108 | 34.8598 | 78.7571 | 11.9868 | 109.7515 | 29.3491 | 8.0723 | 99.1358 | 87.5195 | 24.5 | 29.0196 | 86 | 31 | 0.99861 | 69.0196 | 97 | 8210 | 32.9412 | 109.4513 | 34.8694 | -0.0625 | 20 | 0 | 43.4448 | 33.1094
10/2/2020 00:23:12.1 | 150.9951 | 1770 | 38 | 2500.3192 | 127.8419 | 84.7636 | 99.8101 | 30.2101 | 32.0368 | 0.0492 | 106.9913 | 11.4336 | 70.647 | 70.1938 | 74.2484 | 1.0215 | 99.2592 | 283.5432 | 220.0623 | 99.9954 | 712.1244 | 1.5433 | 450.6477 | 33.4732 | 49.5241 | 34.8598 | 78.7698 | 11.983 | 109.8087 | 29.52 | 8.0684 | 99.0519 | 87.6168 | 24.5 | 29.0196 | 86 | 31 | 0.99672 | 69.0196 | 101 | 8290 | 32.9412 | 109.4513 | 34.8755 | 0 | 20.25 | 0 | 43.1549 | 33.1094
10/2/2020 00:23:13.1 | 150.9954 | 1771 | 38 | 2500.576 | 127.4754 | 84.7569 | 99.8365 | 30.2147 | 32.0115 | 0.0487 | 106.9913 | 11.4345 | 70.5614 | 69.9709 | 74.2803 | 1.0019 | 99.2592 | 282.8406 | 219.3581 | 99.9954 | 712.0429 | 1.543 | 448.8043 | 33.3807 | 48.9567 | 34.9125 | 78.5725 | 11.9937 | 110.3129 | 29.4676 | 8.0272 | 99.0603 | 87.6168 | 24.5 | 29.0196 | 86 | 31 | 1.0021 | 69.0196 | 101 | 7970 | 32.9412 | 108.8104 | 34.9243 | -0.0625 | 20.75 | 0 | 42.569 | 33.1094
10/2/2020 00:23:14.1 | 150.9957 | 1772 | 38 | 2501.0587 | 127.6999 | 84.7167 | 99.8277 | 30.2177 | 32.012 | 0.04873 | 106.9826 | 11.4306 | 70.6756 | 70.212 | 74.3296 | 1.0035 | 99.258 | 283.4869 | 219.4426 | 100.2545 | 711.9758 | 1.5492 | 450.6477 | 33.4459 | 49.5957 | 34.7732 | 78.8876 | 12.0361 | 109.7515 | 29.6977 | 8.0852 | 99.1106 | 87.6341 | 24.5 | 29.0196 | 86 | 31 | 0.99931 | 69.0196 | 101 | 8210 | 32.9412 | 109.4513 | 34.7961 | 0 | 20.125 | 0 | 43.0054 | 33.1094
10/2/2020 00:23:15.1 | 150.9959 | 1773 | 38 | 2499.7987 | 127.8276 | 84.7862 | 99.8309 | 30.2244 | 32.0081 | 0.04856 | 107 | 11.4277 | 70.5043 | 69.8709 | 74.3897 | 1.0072 | 99.2558 | 283.0092 | 219.2736 | 100.2359 | 711.9968 | 1.5512 | 450.145 | 33.4625 | 49.3694 | 34.8004 | 78.8685 | 12.0467 | 110.2535 | 29.8871 | 8.1122 | 99.0351 | 87.5619 | 24.5 | 29.0196 | 86 | 32 | 0.99983 | 69.0196 | 101 | 8210 | 32.9412 | 108.8104 | 34.8206 | -0.125 | 20.5625 | 0 | 42.4988 | 33.1094
10/2/2020 00:23:16.1 | 150.9962 | 1774 | 38 | 2502.0972 | 127.7265 | 84.8302 | 99.8598 | 30.2133 | 32.0377 | 0.05017 | 107.0087 | 11.4365 | 70.333 | 70.0674 | 74.4581 | 1.0103 | 99.2575 | 283.1778 | 219.499 | 100.1335 | 711.8693 | 1.5377 | 449.4187 | 33.4668 | 49.6722 | 34.9515 | 78.8128 | 12.0225 | 110.0591 | 29.6706 | 8.071 | 99.0435 | 87.5556 | 24.5 | 29.0196 | 86 | 31 | 1.0027 | 69.0196 | 101 | 8290 | 32.9412 | 108.49 | 34.8816 | 0 | 20.125 | 0 | 42.4835 | 33.1094
10/2/2020 00:23:17.1 | 150.9965 | 1775 | 38 | 2499.537 | 127.9422 | 84.8431 | 99.8609 | 30.211 | 32.0311 | 0.04809 | 107.0349 | 11.4268 | 70.5328 | 70.0974 | 74.5056 | 1.0038 | 99.2586 | 282.4753 | 219.5553 | 100.104 | 711.8851 | 1.5406 | 452.2677 | 33.489 | 49.7437 | 34.814 | 78.9305 | 12.0126 | 110.0602 | 29.7958 | 8.0968 | 99.01 | 87.6718 | 24.5 | 29.0196 | 86 | 32 | 0.998 | 69.0196 | 101 | 8120 | 32.9412 | 108.8104 | 34.7931 | 0 | 20 | 0 | 42.868 | 33.1094
10/2/2020 00:23:18.1 | 150.9968 | 1776 | 38 | 2497.3441 | 127.6508 | 84.8062 | 99.8749 | 30.1992 | 32.0435 | 0.0491 | 107 | 11.4394 | 70.2188 | 69.6888 | 74.5463 | 1.0062 | 99.258 | 283.0092 | 219.0201 | 100.0916 | 711.7418 | 1.5486 | 451.0108 | 33.3834 | 49.6788 | 34.8395 | 78.8685 | 12.0035 | 109.9196 | 29.4151 | 8.0787 | 99.0016 | 87.598 | 24.5 | 29.0196 | 86 | 32 | 1.0029 | 68.6274 | 101 | 8260 | 32.9412 | 109.7717 | 34.6802 | 0 | 20.1875 | 0 | 42.5354 | 33.1094
10/2/2020 00:23:19.1 | 150.9971 | 1777 | 38 | 2501.2246 | 127.3371 | 84.8069 | 99.8388 | 30.2107 | 32.0164 | 0.05043 | 107.0349 | 11.4355 | 70.333 | 70.0075 | 74.5614 | 1.003 | 99.258 | 282.391 | 219.1046 | 100.1335 | 711.7826 | 1.5359 | 449.2232 | 33.3531 | 49.5691 | 34.8395 | 78.9114 | 11.98 | 109.8635 | 29.6181 | 8.0813 | 98.9596 | 87.6953 | 24.5 | 29.0196 | 86 | 31 | 1.0015 | 68.6274 | 101 | 7920 | 32.9412 | 108.49 | 34.7931 | 0 | 18.8125 | 0 | 43.1885 | 33.1094
10/2/2020 00:23:20.1 | 150.9973 | 1778 | 38 | 2497.702 | 127.6466 | 84.8696 | 99.8534 | 30.2128 | 32.0191 | 0.05223 | 106.9738 | 11.4355 | 70.1617 | 70.3398 | 74.5837 | 1.0076 | 99.2575 | 283.0092 | 219.2455 | 100.1753 | 711.705 | 1.5162 | 450.536 | 33.3871 | 49.5108 | 34.8446 | 78.7571 | 11.9693 | 109.835 | 29.5589 | 8.0684 | 98.8674 | 87.6514 | 24.5 | 29.0196 | 86 | 31 | 0.99959 | 69.0196 | 97 | 8190 | 32.9412 | 109.1309 | 34.8785 | 0 | 19.5 | 0 | 43.5089 | 33.1094
10/2/2020 00:23:21.1 | 150.9976 | 1779 | 38 | 2499.7284 | 127.6724 | 84.9005 | 99.8404 | 30.197 | 32.0159 | 0.05085 | 106.9651 | 11.4209 | 70.0761 | 69.9126 | 74.602 | 1.0017 | 99.2586 | 283.0092 | 219.4708 | 100.1521 | 711.8746 | 1.5133 | 449.8936 | 33.4209 | 49.6922 | 34.8531 | 78.9798 | 11.9777 | 109.696 | 29.4811 | 8.0878 | 98.7667 | 87.6592 | 24.5 | 29.0196 | 86 | 31 | 0.99678 | 68.6274 | 101 | 8210 | 32.9412 | 109.1309 | 34.967 | 0 | 19.75 | 0 | 43.7866 | 33.1094
10/2/2020 00:23:22.1 | 150.9979 | 1780 | 38 | 2500.7721 | 127.5066 | 84.88 | 99.8537 | 30.1703 | 32.0458 | 0.04948 | 106.9913 | 11.4151 | 70.2759 | 70.114 | 74.6388 | 1.0069 | 99.2575 | 283.4307 | 219.3581 | 100.3801 | 711.8746 | 1.5129 | 449.5863 | 33.3914 | 49.4726 | 34.8004 | 79.115 | 11.999 | 109.6389 | 29.5725 | 8.0749 | 98.7751 | 87.6592 | 24.5 | 29.0196 | 86 | 32 | 1.0005 | 68.6274 | 97 | 8360 | 32.9412 | 109.1309 | 34.8816 | 0 | 19.25 | 0 | 44.2444 | 33.1094
10/2/2020 00:23:23.1 | 150.9982 | 1781 | 38 | 2500.6635 | 127.79 | 84.908 | 99.877 | 30.1858 | 32.0329 | 0.04821 | 106.9913 | 11.419 | 70.5328 | 70.3132 | 74.6685 | 0.99619 | 99.258 | 282.953 | 219.1046 | 100.1273 | 711.9259 | 1.5242 | 451.3739 | 33.4642 | 49.614 | 34.8666 | 78.8557 | 12.0179 | 109.8635 | 29.6114 | 8.0826 | 98.7667 | 87.7204 | 24.5 | 29.4118 | 86 | 31 | 0.99855 | 68.6274 | 101 | 8160 | 32.9412 | 109.4513 | 34.79 | 0 | 19.9375 | 0 | 44.1345 | 33.1094
10/2/2020 00:23:24.1 | 150.9984 | 1782 | 38 | 2499.9506 | 127.8596 | 84.9014 | 99.888 | 30.1778 | 32.0361 | 0.05066 | 106.9738 | 11.3996 | 70.3045 | 69.754 | 74.7082 | 1.0081 | 99.258 | 282.672 | 219.499 | 100.2591 | 711.9101 | 1.5257 | 451.8209 | 33.4729 | 49.6522 | 34.8462 | 78.843 | 11.999 | 109.6675 | 29.6503 | 8.0658 | 98.7919 | 87.7503 | 24.5 | 29.0196 | 86 | 32 | 0.99825 | 68.6274 | 101 | 8290 | 32.9412 | 109.4513 | 34.848 | 0 | 19.1875 | 0 | 44.3024 | 33.1094
10/2/2020 00:23:25.1 | 150.9987 | 1783 | 38 | 2496.9402 | 127.93 | 84.938 | 99.9001 | 30.1639 | 32.0454 | 0.04981 | 106.9476 | 11.4142 | 70.0476 | 69.6102 | 74.7316 | 1.0095 | 99.2586 | 282.4191 | 218.8511 | 100.1397 | 711.7878 | 1.5273 | 449.4467 | 33.451 | 49.3694 | 34.8462 | 78.9671 | 12.0126 | 109.9201 | 29.5725 | 8.0439 | 98.8087 | 87.6529 | 24.5 | 29.0196 | 86 | 31 | 1.0013 | 69.0196 | 101 | 8190 | 32.9412 | 109.4513 | 34.8572 | 0 | 19.4375 | 0 | 44.0979 | 33.1094
10/2/2020 00:23:26.1 | 150.999 | 1784 | 38 | 2505.0331 | 127.2873 | 84.9309 | 99.8949 | 30.1766 | 32.0306 | 0.04982 | 106.9826 | 11.4229 | 70.333 | 69.9842 | 74.7449 | 0.99655 | 99.2575 | 283.0092 | 218.9356 | 100.2297 | 711.8496 | 1.5165 | 449.2511 | 33.3908 | 49.6206 | 34.9261 | 78.9607 | 12.0164 | 109.5549 | 29.6706 | 8.0646 | 98.8087 | 87.6781 | 24.5 | 29.0196 | 86 | 32 | 0.99986 | 69.0196 | 97 | 8190 | 32.9412 | 109.1309 | 34.5184 | 0 | 19.875 | 0 | 44.1528 | 33.1094
10/2/2020 00:23:27.1 | 150.9993 | 1785 | 38 | 2506.9689 | 129.1386 | 84.9302 | 99.9 | 30.1789 | 32.0126 | 0.04373 | 107.0262 | 11.419 | 70.333 | 70.2187 | 74.7541 | 0.98586 | 99.2592 | 283.0373 | 219.2173 | 100.104 | 711.7734 | 1.5366 | 450.3963 | 33.9026 | 49.5375 | 34.8802 | 79.2263 | 12.0104 | 110.0327 | 29.5336 | 8.2618 | 99.1861 | 87.733 | 24.5 | 29.8039 | 86 | 32 | 0.99071 | 69.8039 | 98 | 8330 | 32.9412 | 109.4513 | 34.8114 | -0.0625 | 21 | 0 | 43.8385 | 33.1094
10/2/2020 00:23:28.1 | 150.9996 | 1786 | 38 | 2504.744 | 130.378 | 84.9713 | 99.9195 | 30.166 | 32.0444 | 0.0373 | 107.1047 | 11.4209 | 70.333 | 69.8308 | 74.7788 | 0.99886 | 99.2575 | 283.2902 | 219.3581 | 100.3801 | 711.5078 | 1.5774 | 448.6087 | 34.1976 | 49.3178 | 34.8531 | 79.0164 | 12.0187 | 110.1711 | 29.7298 | 8.2321 | 99.6726 | 87.5619 | 24 | 29.8039 | 86 | 32 | 0.99532 | 69.8039 | 102 | 7920 | 32.9412 | 108.8104 | 34.8938 | 0 | 20.375 | 0 | 44.0125 | 33.1094
10/2/2020 00:23:29.1 | 150.9998 | 1787 | 38 | 2504.2026 | 130.9133 | 84.9962 | 99.9211 | 30.1784 | 32.0488 | 0.03485 | 107.2356 | 11.4209 | 70.2474 | 70.0974 | 74.8288 | 1.0183 | 99.2563 | 282.9249 | 219.499 | 99.9178 | 711.4579 | 1.6037 | 449.2232 | 34.3306 | 49.4926 | 34.8938 | 79.3313 | 11.9944 | 110.0859 | 29.4879 | 8.2283 | 99.9577 | 87.6969 | 24.5 | 29.8039 | 86 | 32 | 1.0005 | 69.8039 | 98 | 8160 | 32.9412 | 109.7717 | 34.9945 | -0.0625 | 20.25 | 0 | 44.0399 | 33.1094
10/2/2020 00:23:30.1 | 151.0001 | 1788 | 38 | 2501.341 | 130.8575 | 85.0209 | 99.9299 | 30.1873 | 32.042 | 0.03673 | 107.2705 | 11.4297 | 70.5328 | 69.9459 | 74.8855 | 1.0085 | 99.258 | 282.5034 | 219.3863 | 100.1273 | 711.3093 | 1.6086 | 451.1784 | 34.2768 | 49.6655 | 34.8072 | 78.9544 | 11.9845 | 110.2277 | 29.7162 | 8.2038 | 100.0584 | 87.6655 | 24.5 | 29.8039 | 86 | 31 | 0.99904 | 70.1961 | 102 | 7800 | 32.549 | 108.8104 | 34.9976 | -0.0625 | 20.125 | 0 | 44.1895 | 33.1094
10/2/2020 00:23:31.1 | 151.0004 | 1789 | 38 | 2502.6609 | 130.6738 | 85.0494 | 99.9243 | 30.1883 | 32.0289 | 0.03617 | 107.2793 | 11.4287 | 70.2474 | 69.5968 | 74.9435 | 1.0072 | 99.258 | 282.5034 | 218.9356 | 100.2607 | 711.2384 | 1.6124 | 449.4467 | 34.2467 | 49.3445 | 34.9261 | 79.0419 | 11.9876 | 110.2557 | 29.5471 | 8.1986 | 100.1171 | 87.6781 | 24 | 29.8039 | 86 | 31 | 1.0011 | 69.4118 | 98 | 8040 | 32.9412 | 109.7717 | 34.9548 | -0.1875 | 20.0625 | 0 | 44.0857 | 33.0156
10/2/2020 00:23:32.1 | 151.0007 | 1790 | 38 | 2500.3481 | 130.7686 | 85.0481 | 99.9321 | 30.1805 | 32.041 | 0.0353 | 107.2618 | 11.4287 | 70.3616 | 70.0408 | 74.9955 | 0.99851 | 99.258 | 282.5596 | 219.3018 | 100.1816 | 710.8808 | 1.6148 | 450.4801 | 34.2399 | 49.6722 | 34.622 | 79.0593 | 12.0088 | 110.6759 | 29.6181 | 8.2192 | 100.1171 | 87.5917 | 24 | 29.4118 | 86 | 32 | 0.99791 | 69.8039 | 98 | 8120 | 32.9412 | 110.0922 | 34.9548 | -0.0625 | 20.125 | 0 | 44.0491 | 33.1094
10/2/2020 00:23:33.1 | 151.0009 | 1791 | 38 | 2503.2801 | 130.4997 | 85.0439 | 99.9358 | 30.2086 | 32.0353 | 0.03571 | 107.2182 | 11.4287 | 70.333 | 70.3779 | 75.0401 | 0.99191 | 99.258 | 281.5199 | 218.9075 | 100.1816 | 710.7283 | 1.6135 | 449.6143 | 34.2095 | 49.6722 | 34.8462 | 79.2566 | 11.9959 | 110.816 | 29.4608 | 8.169 | 100.1339 | 87.5556 | 24 | 29.4118 | 86 | 31 | 1.0005 | 69.8039 | 102 | 8140 | 32.549 | 109.4513 | 34.845 | -0.0625 | 20.3125 | 0 | 43.927 | 33.1094
10/2/2020 00:23:34.1 | 151.0012 | 1792 | 38 | 2501.7238 | 130.761 | 85.0572 | 99.9299 | 30.1905 | 32.0261 | 0.03865 | 107.1658 | 11.4268 | 70.3045 | 70.1273 | 75.0875 | 1.0081 | 99.1702 | 282.8968 | 219.5553 | 100.1397 | 710.5706 | 1.611 | 450.8712 | 34.2567 | 49.7304 | 34.8531 | 79.2629 | 12.0013 | 110.5601 | 29.7298 | 8.2218 | 100.1506 | 87.5619 | 24 | 29.8039 | 86 | 32 | 0.99733 | 69.8039 | 98 | 8140 | 32.9412 | 110.0922 | 34.8023 | -0.0625 | 20.3125 | 0 | 43.6218 | 33.1094
10/2/2020 00:23:35.1 | 151.0015 | 1793 | 38 | 2502.1366 | 130.71 | 85.0897 | 99.9341 | 30.1674 | 32.0363 | 0.03727 | 107.1396 | 11.4209 | 70.5328 | 69.9592 | 75.1313 | 0.99833 | 99.2575 | 282.9249 | 219.2173 | 100.2529 | 710.5601 | 1.6062 | 450.7874 | 34.249 | 49.4909 | 34.8395 | 79.0339 | 12.0028 | 110.3392 | 29.6959 | 8.2102 | 100.201 | 87.4033 | 24 | 29.4118 | 86 | 31 | 1.0012 | 69.8039 | 98 | 8020 | 32.549 | 109.7717 | 34.9701 | -0.0625 | 20.25 | 0 | 43.7775 | 33.1094
10/2/2020 00:23:36.1 | 151.0018 | 1794 | 38 | 2502.794 | 131.036 | 85.1129 | 99.9331 | 30.1735 | 32.0526 | 0.03796 | 107.1484 | 11.4229 | 70.3616 | 69.4828 | 75.1733 | 1.0044 | 99.2592 | 282.8406 | 219.5553 | 100.3801 | 710.4891 | 1.6079 | 449.6701 | 34.3435 | 49.7304 | 34.8531 | 79.2629 | 12.0111 | 110.1448 | 29.52 | 8.1999 | 100.2261 | 87.6106 | 24 | 29.8039 | 86 | 31 | 1.0038 | 69.8039 | 102 | 7850 | 32.549 | 109.7717 | 34.9793 | 0 | 20.1875 | 0 | 43.4479 | 33.1094
10/2/2020 00:23:37.1 | 151.0021 | 1795 | 38 | 2499.443 | 131.2395 | 85.1638 | 99.9433 | 30.1891 | 32.0292 | 0.03736 | 107.1309 | 11.42 | 70.3901 | 69.8158 | 75.2161 | 1.0119 | 99.2586 | 281.9976 | 218.8793 | 100.332 | 710.3971 | 1.6039 | 449.4467 | 34.3507 | 49.7304 | 34.8921 | 79.2629 | 12.0073 | 110.2563 | 29.52 | 8.1496 | 100.2261 | 87.5493 | 24 | 29.8039 | 86 | 31 | 0.9977 | 69.8039 | 102 | 7750 | 32.549 | 108.8104 | 34.9365 | 0 | 19.4375 | 0 | 43.515 | 33.1094
10/2/2020 00:23:38.1 | 151.0023 | 1796 | 38 | 2500.9333 | 130.9363 | 85.1428 | 99.9381 | 30.193 | 32.0277 | 0.03938 | 107.0785 | 11.4161 | 70.7326 | 69.7757 | 75.2599 | 0.99352 | 99.2586 | 282.8406 | 218.7948 | 100.2002 | 710.2341 | 1.6062 | 448.7763 | 34.2918 | 49.3312 | 34.8921 | 79.3249 | 11.9572 | 110.2563 | 29.6385 | 8.1045 | 100.1674 | 87.5006 | 24 | 29.4118 | 86 | 31 | 0.99983 | 69.8039 | 102 | 8190 | 32.549 | 109.7717 | 35.022 | 0 | 19.5 | 0 | 43.5577 | 33.1094
10/2/2020 00:23:39.1 | 151.0026 | 1797 | 38 | 2499.011 | 130.8081 | 85.1372 | 99.9534 | 30.1922 | 32.0285 | 0.03872 | 107.0698 | 11.4161 | 70.5043 | 69.3199 | 75.3007 | 0.98728 | 99.258 | 282.0538 | 219.1328 | 100.3258 | 710.0712 | 1.6093 | 450.8433 | 34.2319 | 49.8784 | 34.9447 | 79.3059 | 11.9594 | 110.4238 | 29.6706 | 8.2025 | 100.0919 | 87.5493 | 24 | 29.8039 | 86 | 31 | 1.001 | 70.1961 | 102 | 8040 | 32.549 | 109.7717 | 35.0861 | -0.0625 | 19.875 | 0 | 43.6157 | 33.1094
10/2/2020 00:23:40.1 | 151.0029 | 1798 | 38 | 2499.3338 | 130.8208 | 85.1801 | 99.9775 | 30.2025 | 32.0161 | 0.03776 | 107.0611 | 11.418 | 70.4472 | 69.7523 | 75.335 | 1.0019 | 99.2597 | 281.6323 | 218.5131 | 100.3026 | 710.1737 | 1.5933 | 451.5974 | 34.2396 | 49.6472 | 34.8666 | 79.5284 | 11.9997 | 110.2854 | 29.5928 | 8.2102 | 100.1087 | 87.5258 | 24 | 29.8039 | 86 | 31 | 1.0083 | 69.8039 | 102 | 8070 | 32.549 | 109.1309 | 34.9243 | 0 | 20 | 0 | 43.6737 | 33.1094
10/2/2020 00:23:41.1 | 151.0032 | 1799 | 38 | 2501.6102 | 130.7784 | 85.2199 | 99.9963 | 30.2024 | 32.0365 | 0.03726 | 107.096 | 11.4316 | 70.7612 | 70.3232 | 75.3585 | 0.9953 | 99.2558 | 282.391 | 218.485 | 100.332 | 709.9398 | 1.5931 | 449.5305 | 34.2597 | 49.8335 | 34.8276 | 79.2629 | 11.9853 | 110.1694 | 29.5725 | 8.2373 | 100.1506 | 87.6357 | 24 | 29.8039 | 87 | 31 | 1.0137 | 69.8039 | 102 | 8040 | 32.549 | 108.8104 | 35.083 | 0 | 20.125 | 0 | 43.7561 | 33.1094
10/2/2020 00:23:42.1 | 151.0034 | 1800 | 38 | 2499.5068 | 131.062 | 85.2485 | 99.9723 | 30.175 | 32.0391 | 0.03805 | 106.9913 | 11.42 | 70.7612 | 69.7172 | 75.3711 | 0.99815 | 99.2546 | 281.9976 | 218.6821 | 100.4344 | 709.7912 | 1.5973 | 450.0053 | 34.3052 | 49.8402 | 34.7936 | 79.3679 | 12.0013 | 110.3924 | 29.6317 | 8.218 | 100.1674 | 87.5069 | 24 | 29.8039 | 87 | 31 | 0.99852 | 69.8039 | 98 | 8090 | 32.549 | 110.0922 | 35.0525 | 0 | 20.4375 | 0 | 43.8141 | 33.1094
10/2/2020 03:53:43.8 | 154.5038 | 1 | 39 | 1566.0076 | 48.7256 | 44.8861 | 50.0362 | 30.3829 | 31.9472 | 0.053 | 103.9892 | 11.3686 | 70.6756 | 39.9973 | 23.0456 | 0.75107 | 99.3067 | 399.939 | 382.778 | 52.9452 | 452.0736 | 0.92391 | 450.8991 | 7.9906 | 37.9399 | 28.7624 | 40.428 | 12.0407 | 102.6852 | 27.904 | 3.4499 | 54.5403 | 21.3657 | 27.5 | 15.6863 | 46 | 32 | 0.78071 | 34.5098 | 56 | 4140 | 25.4902 | 101.0895 | 55.6488 | 0 | 20.0625 | 0 | 38.5773 | 33.875
10/2/2020 03:53:44.8 | 154.5041 | 2 | 39 | 1599.7117 | 46.5975 | 44.9087 | 50.046 | 30.3908 | 31.9325 | 0.05143 | 104.0416 | 11.356 | 70.9039 | 40.9622 | 23.0121 | 0.75588 | 99.3067 | 404.5195 | 387.3409 | 52.7786 | 452.1539 | 0.92569 | 451.8767 | 7.8061 | 37.6642 | 28.8155 | 40.4666 | 12.0346 | 102.5731 | 27.4171 | 3.4228 | 54.4396 | 21.3123 | 27.5 | 15.6863 | 46 | 32 | 0.78004 | 34.1176 | 54 | 3790 | 25.4902 | 101.4099 | 55.4993 | -0.0625 | 19.9375 | 0 | 38.5406 | 33.875
10/2/2020 03:53:45.8 | 154.5044 | 3 | 39 | 1634.524 | 45.4883 | 44.921 | 50.0589 | 30.3843 | 31.9424 | 0.04854 | 104.0503 | 11.3637 | 70.5614 | 41.9385 | 23.0109 | 0.75392 | 99.3062 | 407.9479 | 389.3125 | 53.0095 | 452.3353 | 0.90752 | 453.1336 | 7.7861 | 37.8486 | 28.7898 | 40.4934 | 12.027 | 102.5446 | 27.7073 | 3.3932 | 54.0706 | 21.3932 | 28 | 16.0784 | 46 | 32 | 0.78453 | 33.7255 | 55 | 4230 | 25.4902 | 101.4099 | 55.658 | 0 | 20 | 0 | 38.7848 | 33.875
10/2/2020 03:53:46.8 | 154.5046 | 4 | 39 | 1672.182 | 44.986 | 44.9173 | 50.0489 | 30.3814 | 31.9342 | 0.04304 | 104.1288 | 11.3628 | 71.275 | 43.0698 | 22.9906 | 0.75552 | 99.3062 | 414.8046 | 395.9597 | 53.1497 | 452.5608 | 0.90065 | 451.1784 | 7.8775 | 37.7826 | 28.7161 | 40.428 | 12.0104 | 102.7126 | 28.1143 | 3.6175 | 53.8693 | 21.2658 | 28 | 16.0784 | 46 | 32 | 0.77775 | 33.3333 | 54 | 4110 | 25.8823 | 101.4099 | 55.6793 | 0 | 20.1875 | 0 | 38.8214 | 33.875
10/2/2020 03:53:47.8 | 154.5049 | 5 | 39 | 1712.3597 | 46.0078 | 44.8785 | 50.0695 | 30.3979 | 31.9281 | 0.03132 | 104.3121 | 11.3744 | 71.0181 | 44.5958 | 22.9929 | 0.75142 | 99.3056 | 422.2233 | 402.2408 | 53.054 | 453.0273 | 0.9372 | 452.7147 | 8.25 | 37.8943 | 28.8019 | 40.4867 | 11.9959 | 103.0202 | 27.7531 | 3.8108 | 54.3557 | 21.2451 | 28 | 16.0784 | 46 | 32 | 0.78074 | 35.2941 | 55 | 4280 | 25.8823 | 101.7304 | 55.5389 | 0 | 20.1875 | 0 | 38.681 | 33.875
10/2/2020 03:53:48.8 | 154.5052 | 6 | 39 | 1742.7224 | 47.9319 | 44.8632 | 50.0967 | 30.3993 | 31.9339 | 0.02231 | 104.6088 | 11.3676 | 70.5328 | 45.6731 | 23.0228 | 0.74857 | 99.305 | 424.8368 | 403.9589 | 52.8809 | 453.7256 | 0.96002 | 451.346 | 8.7432 | 37.7166 | 28.8755 | 40.4146 | 12.0202 | 103.1037 | 27.9956 | 3.9642 | 54.9009 | 21.3726 | 28 | 16.4706 | 46 | 32 | 0.77971 | 36.0784 | 57 | 4500 | 26.2745 | 102.0508 | 55.4962 | 0 | 20.0625 | 0 | 38.5346 | 33.875
10/2/2020 03:53:49.8 | 154.5055 | 7 | 39 | 1779.618 | 49.3842 | 44.8504 | 50.1263 | 30.3893 | 31.9514 | 0.01315 | 105.2982 | 11.355 | 70.8468 | 47.1561 | 23.057 | 0.7475 | 99.3056 | 428.6866 | 407.874 | 53.0656 | 454.5379 | 0.97929 | 450.8991 | 9.2033 | 37.7488 | 28.8344 | 40.1346 | 11.964 | 103.8045 | 27.7124 | 4.1189 | 55.7145 | 21.2779 | 28 | 16.8627 | 46 | 32 | 0.77824 | 36.8627 | 57 | 4620 | 26.2745 | 102.0508 | 55.5145 | -0.0625 | 20.125 | 0 | 38.4796 | 33.875
10/2/2020 03:53:50.8 | 154.5058 | 8 | 39 | 1813.8459 | 51.1901 | 44.8025 | 50.166 | 30.4022 | 31.9557 | 0.00412 | 106.1186 | 11.3598 | 70.961 | 48.2231 | 23.1038 | 0.75124 | 99.3039 | 432.5084 | 412.5214 | 53.0342 | 455.6934 | 1.0185 | 452.0443 | 9.7233 | 37.8215 | 28.7693 | 40.3626 | 11.9587 | 104.0549 | 28.1007 | 4.253 | 56.6371 | 21.3192 | 27.5 | 16.8627 | 46 | 32 | 0.77626 | 37.6471 | 57 | 4820 | 26.6667 | 102.3712 | 55.542 | 0 | 20 | 0 | 38.5925 | 33.875
10/2/2020 03:53:51.8 | 154.506 | 9 | 39 | 1842.8663 | 52.9864 | 44.7785 | 50.1994 | 30.4114 | 31.9395 | -0.00399 | 106.7731 | 11.3608 | 70.8468 | 49.1972 | 23.1275 | 0.76193 | 99.305 | 439.0841 | 417.1688 | 53.0145 | 456.762 | 1.0542 | 449.4467 | 10.2255 | 37.9586 | 28.7487 | 40.2905 | 12.0035 | 104.4482 | 27.7124 | 4.3741 | 57.4842 | 21.2451 | 27.5 | 17.2549 | 46 | 32 | 0.77946 | 38.4314 | 60 | 4940 | 26.6667 | 103.0197 | 55.3986 | 0 | 19.6875 | 0 | 38.7238 | 33.7812
10/2/2020 03:53:52.8 | 154.5063 | 10 | 39 | 1884.0055 | 54.5619 | 44.7645 | 50.2506 | 30.4195 | 31.9524 | -0.00452 | 106.3368 | 11.3666 | 70.9039 | 50.3851 | 23.1287 | 0.76051 | 99.3033 | 443.6927 | 421.0839 | 53.2964 | 458.3083 | 1.0586 | 450.8433 | 10.7646 | 37.9856 | 28.723 | 40.4733 | 11.9944 | 105.3709 | 28.1075 | 4.6255 | 58.4739 | 21.3261 | 27.5 | 17.2549 | 46 | 32 | 0.78386 | 39.2157 | 60 | 5110 | 27.0588 | 103.6606 | 55.4535 | 0 | 19.6875 | 0 | 38.3423 | 33.875
10/2/2020 03:53:53.8 | 154.5066 | 11 | 39 | 1913.7286 | 57.2745 | 44.7782 | 50.3017 | 30.4378 | 31.9572 | -0.00453 | 105.8219 | 11.3705 | 70.7041 | 51.674 | 23.1207 | 0.77048 | 99.3045 | 447.4864 | 425.1116 | 52.8297 | 459.778 | 1.0705 | 451.346 | 11.4781 | 38.0837 | 28.8087 | 40.4146 | 11.9959 | 106.2684 | 27.8379 | 4.7234 | 59.4552 | 21.3588 | 27.5 | 17.6471 | 46 | 32 | 0.7892 | 40 | 62 | 5280 | 27.0588 | 104.3015 | 54.6906 | 0.125 | 20.5625 | 0 | 38.9282 | 33.875
10/2/2020 03:53:54.8 | 154.5069 | 12 | 39 | 1943.9937 | 59.1997 | 44.7595 | 50.3635 | 30.4306 | 31.958 | -0.00451 | 105.6386 | 11.3831 | 70.7612 | 52.3963 | 23.1228 | 0.77583 | 99.305 | 448.8353 | 426.0974 | 53.1628 | 461.4792 | 1.1058 | 451.7929 | 12.0515 | 37.901 | 28.8292 | 40.6493 | 12.0088 | 106.6332 | 27.6021 | 4.7634 | 60.2856 | 21.3261 | 27.5 | 17.6471 | 46 | 32 | 0.79994 | 40.7843 | 62 | 5110 | 27.451 | 104.95 | 53.8544 | 0 | 20.25 | 0 | 38.9313 | 33.875
10/2/2020 03:53:55.8 | 154.5071 | 13 | 39 | 1976.5984 | 60.9405 | 44.7471 | 50.3938 | 30.4625 | 31.9428 | -0.00455 | 105.6473 | 11.3821 | 71.0181 | 53.7309 | 23.1253 | 0.79204 | 99.3073 | 455.6077 | 432.9137 | 53.0985 | 463.1996 | 1.1233 | 451.9605 | 12.614 | 38.5165 | 28.7693 | 40.5319 | 11.9845 | 107.0556 | 27.904 | 4.949 | 61.074 | 21.3192 | 27.5 | 18.0392 | 46 | 32 | 0.80659 | 41.5686 | 61 | 5360 | 27.8431 | 105.5908 | 52.7496 | -0.0625 | 19.8125 | 0 | 39.0045 | 33.9688
10/2/2020 03:53:56.8 | 154.5074 | 14 | 39 | 2007.8055 | 62.6887 | 44.7661 | 50.45 | 30.4815 | 31.968 | -0.00453 | 105.8306 | 11.3889 | 70.5328 | 55.0865 | 23.1363 | 0.81057 | 99.3056 | 458.9237 | 435.3078 | 53.3409 | 465.2808 | 1.1437 | 450.7315 | 13.1807 | 38.3982 | 28.7624 | 40.5705 | 11.9762 | 107.8663 | 28.0482 | 4.9696 | 61.8456 | 21.3123 | 27.5 | 18.0392 | 46 | 32 | 0.81746 | 41.9608 | 62 | 5360 | 27.8431 | 106.2317 | 51.4679 | 0 | 20.125 | 0 | 39.0289 | 33.9688
10/2/2020 03:53:57.8 | 154.5077 | 15 | 39 | 2046.6918 | 64.5445 | 44.7641 | 50.5072 | 30.4746 | 31.9893 | -0.00455 | 106.0575 | 11.3841 | 70.7897 | 55.7096 | 23.1378 | 0.82838 | 99.3056 | 461.3404 | 437.2794 | 53.2585 | 467.6126 | 1.1957 | 450.8153 | 13.8338 | 38.8899 | 28.7693 | 40.6426 | 12.0013 | 102.7401 | 27.7005 | 5.0882 | 62.8018 | 21.3192 | 27.5 | 18.4314 | 46 | 32 | 0.83464 | 42.7451 | 63 | 5230 | 28.2353 | 106.8802 | 49.7833 | 0 | 20.875 | 0 | 38.9221 | 33.9688
10/2/2020 03:53:58.8 | 154.508 | 16 | 39 | 2074.0777 | 67.7627 | 44.789 | 50.5514 | 30.4846 | 32.0019 | -0.00453 | 106.5026 | 11.3851 | 70.8183 | 56.7504 | 23.1459 | 0.84691 | 99.3062 | 464.3472 | 440.2932 | 53.2964 | 470.3554 | 1.2562 | 450.4243 | 14.7178 | 38.8241 | 28.8961 | 40.6811 | 12.0073 | 102.2925 | 27.7921 | 5.1746 | 63.7747 | 21.233 | 27.5 | 19.2157 | 46 | 32 | 0.85035 | 43.9216 | 64 | 5620 | 28.2353 | 101.4099 | 37.9852 | 0 | 19.5 | 0 | 39.1876 | 33.875
10/2/2020 03:53:59.8 | 154.5083 | 17 | 39 | 2109.1333 | 69.9987 | 44.8072 | 50.6246 | 30.4966 | 32.0141 | -0.00452 | 106.7033 | 11.3851 | 70.6756 | 57.8532 | 23.1255 | 0.87577 | 99.3056 | 468.6748 | 444.2928 | 53.0788 | 473.3874 | 1.2659 | 451.4019 | 15.4605 | 38.4963 | 28.8224 | 40.7197 | 12.0051 | 101.7036 | 27.6207 | 5.3396 | 64.8148 | 21.2658 | 28 | 19.6078 | 46 | 32 | 0.88011 | 45.098 | 67 | 5620 | 28.6274 | 101.0895 | 37.9852 | 0 | 20.25 | 0 | 38.8092 | 33.875
10/2/2020 03:54:00.8 | 154.5085 | 18 | 39 | 2138.2691 | 72.9129 | 44.8639 | 50.6803 | 30.4901 | 32.0528 | -0.00454 | 106.9302 | 11.388 | 71.1037 | 58.2468 | 23.121 | 0.91585 | 99.3073 | 471.9346 | 447.3347 | 53.2585 | 477.1207 | 1.2431 | 450.117 | 16.3266 | 38.5757 | 28.7761 | 40.7465 | 11.9876 | 106.5234 | 27.8056 | 5.2429 | 66.2071 | 21.3794 | 28.5 | 20 | 46 | 32 | 0.90385 | 46.2745 | 68 | 5720 | 28.6274 | 100.769 | 37.9852 | 0 | 20.0625 | 0 | 39.2242 | 33.875
10/2/2020 03:54:01.8 | 154.5088 | 19 | 39 | 2172.262 | 74.8812 | 44.8844 | 50.7175 | 30.5198 | 32.0601 | -0.00453 | 107.0087 | 11.3977 | 70.9039 | 59.3675 | 23.1049 | 0.93901 | 99.309 | 476.5432 | 451.5596 | 53.2518 | 481.2733 | 1.2575 | 451.8488 | 17.0339 | 38.9356 | 28.8087 | 40.8437 | 12.002 | 104.9004 | 27.6937 | 5.3074 | 67.6245 | 21.1986 | 29 | 20 | 46 | 32 | 0.94273 | 47.0588 | 67 | 5750 | 29.0196 | 106.2317 | 46.0236 | 0.0625 | 19.9375 | 0 | 38.7512 | 33.9688
10/2/2020 03:54:02.8 | 154.5091 | 20 | 39 | 2204.1316 | 77.7392 | 44.9239 | 50.7551 | 30.5626 | 32.1108 | -0.00452 | 107.1745 | 11.4054 | 70.7326 | 60.606 | 23.0909 | 0.98586 | 99.3101 | 479.9434 | 454.7424 | 53.2964 | 486.0516 | 1.3209 | 451.2622 | 17.9435 | 38.6146 | 28.8755 | 40.837 | 12.0058 | 103.613 | 27.8972 | 5.3602 | 69.3188 | 21.3192 | 29 | 20.3922 | 46 | 32 | 0.9644 | 49.0196 | 70 | 5940 | 29.0196 | 103.3401 | 37.9852 | -0.0625 | 19.8125 | 0 | 39.0289 | 33.9688
10/2/2020 03:54:03.8 | 154.5094 | 21 | 39 | 2237.2047 | 80.4196 | 44.9957 | 50.777 | 30.562 | 32.1532 | -0.00454 | 107.3578 | 11.3918 | 70.9895 | 61.1687 | 23.0652 | 0.97232 | 99.3107 | 483.5123 | 457.1928 | 53.2518 | 491.5496 | 1.281 | 450.8991 | 18.8407 | 38.8832 | 28.8361 | 40.8437 | 12.0172 | 102.9693 | 27.7989 | 5.4955 | 71.1975 | 21.3329 | 29 | 21.1765 | 46 | 32 | 0.99178 | 50.5882 | 74 | 5990 | 29.4118 | 102.0508 | 37.9852 | 0 | 20.0625 | 0 | 38.8092 | 33.9688
10/2/2020 03:54:04.8 | 154.5096 | 22 | 39 | 2263.5161 | 83.1714 | 45.0932 | 50.8086 | 30.5774 | 32.1791 | -0.00456 | 107.5934 | 11.3899 | 70.8754 | 62.3761 | 23.0525 | 0.98853 | 99.3067 | 486.1257 | 459.8686 | 53.392 | 497.4712 | 1.2526 | 451.0108 | 19.7145 | 39.1838 | 28.8824 | 40.9861 | 12.0225 | 107.1951 | 27.6801 | 5.7237 | 72.724 | 21.3261 | 29 | 21.5686 | 46 | 32 | 0.99797 | 51.7647 | 75 | 6240 | 29.4118 | 101.4099 | 37.9852 | 0.1875 | 20.0625 | 0 | 38.9618 | 33.9688
10/2/2020 03:54:05.8 | 154.5099 | 23 | 39 | 2297.3924 | 84.9648 | 45.1482 | 50.8419 | 30.6017 | 32.2285 | -0.00453 | 107.6807 | 11.3715 | 70.9039 | 63.0747 | 23.062 | 0.98889 | 99.3101 | 488.7673 | 462.3754 | 53.4051 | 503.1372 | 1.2345 | 450.4801 | 20.4346 | 38.9356 | 28.9629 | 40.7398 | 12.0081 | 108.9352 | 27.7989 | 5.9261 | 73.8731 | 21.3536 | 29 | 21.5686 | 46 | 32 | 1.0047 | 52.549 | 77 | 6160 | 29.4118 | 106.5597 | 42.2882 | 0.0625 | 20.0625 | 0 | 38.736 | 33.9688
10/2/2020 03:54:06.8 | 154.5102 | 24 | 39 | 2327.4734 | 86.8794 | 45.1988 | 50.8851 | 30.6317 | 32.2689 | -0.00454 | 107.768 | 11.3725 | 70.8183 | 64.0024 | 23.1016 | 0.99013 | 99.3096 | 492.1956 | 465.6426 | 53.5584 | 508.5906 | 1.2393 | 450.536 | 21.169 | 39.459 | 28.8687 | 40.9475 | 11.9724 | 108.9347 | 27.6937 | 6.0782 | 75.0222 | 21.2589 | 29 | 21.5686 | 46 | 32 | 1.0012 | 53.3333 | 75 | 6600 | 29.8039 | 107.8415 | 41.5527 | 0 | 20.1875 | 0 | 38.5132 | 34.0625
10/2/2020 03:54:07.8 | 154.5105 | 25 | 39 | 2360.9385 | 89.3185 | 45.2655 | 50.9483 | 30.6556 | 32.3196 | -0.00453 | 107.8727 | 11.3715 | 70.9895 | 64.7611 | 23.1407 | 0.98283 | 99.3113 | 494.8933 | 468.1494 | 53.5584 | 514.2642 | 1.2471 | 450.8991 | 22.0828 | 39.4067 | 28.855 | 41.1033 | 11.9769 | 108.4602 | 27.6937 | 6.3257 | 76.2719 | 21.2985 | 29 | 22.3529 | 46 | 32 | 1.0074 | 54.5098 | 76 | 6820 | 29.8039 | 107.5211 | 40.6219 | 0 | 20.125 | 0 | 38.623 | 34.0625
10/2/2020 03:54:08.8 | 154.5108 | 26 | 39 | 2388.3936 | 91.8154 | 45.3298 | 50.9981 | 30.6796 | 32.3847 | -0.0045 | 108.0123 | 11.3686 | 70.7612 | 65.7117 | 23.1654 | 0.99512 | 99.3107 | 498.9118 | 471.135 | 53.5963 | 520.0136 | 1.2515 | 450.3405 | 22.9641 | 39.4455 | 28.8892 | 40.7783 | 11.9921 | 108.1235 | 27.8379 | 6.4056 | 77.4797 | 21.4397 | 28.5 | 22.3529 | 46 | 33 | 1.0065 | 55.6863 | 81 | 7020 | 30.1961 | 107.2006 | 39.9475 | 0 | 19.9375 | 0 | 38.5132 | 34.0625
10/2/2020 03:54:09.8 | 154.511 | 27 | 39 | 2415.4176 | 93.2044 | 45.3633 | 51.0626 | 30.7029 | 32.4116 | -0.00454 | 108.0734 | 11.3715 | 70.8183 | 66.8844 | 23.1929 | 0.98817 | 99.309 | 498.6589 | 471.0787 | 53.4941 | 525.5615 | 1.2582 | 451.2063 | 23.5753 | 39.6024 | 28.8687 | 40.9342 | 12.0005 | 107.3374 | 27.6801 | 6.5861 | 78.2345 | 21.2589 | 28.5 | 22.7451 | 46 | 33 | 0.99953 | 56.0784 | 77 | 7160 | 30.1961 | 106.8802 | 39.3005 | 0.0625 | 19.8125 | 0 | 38.5346 | 34.0625
10/2/2020 03:54:10.8 | 154.5113 | 28 | 39 | 2444.512 | 93.9194 | 45.4377 | 51.1288 | 30.7082 | 32.443 | -0.00449 | 108.0036 | 11.3831 | 70.9039 | 67.5737 | 23.2115 | 0.99067 | 99.3096 | 502.3683 | 474.6276 | 53.5254 | 531.0102 | 1.2453 | 451.1784 | 24.0423 | 39.7391 | 28.8224 | 40.8621 | 11.999 | 107.1979 | 27.7649 | 6.5938 | 78.57 | 21.2124 | 29 | 23.1373 | 46 | 33 | 1.0034 | 56.0784 | 77 | 7290 | 30.1961 | 106.2317 | 38.8428 | 0.0625 | 20.1875 | 0 | 38.62 | 34.0625
10/2/2020 03:54:11.8 | 154.5116 | 29 | 39 | 2470.9657 | 93.9479 | 45.5179 | 51.177 | 30.7407 | 32.5074 | -0.00453 | 107.9076 | 11.3734 | 70.9039 | 68.3364 | 23.2337 | 0.98336 | 99.3062 | 505.066 | 476.9936 | 53.7627 | 536.0938 | 1.2221 | 450.4522 | 24.3099 | 39.9297 | 28.8755 | 41.1033 | 11.9952 | 107.4747 | 27.7463 | 6.7188 | 78.6203 | 21.4259 | 29 | 23.1373 | 46 | 33 | 1.0044 | 55.6863 | 80 | 7260 | 30.1961 | 105.9112 | 39.0259 | 0 | 20.25 | 0 | 38.7848 | 34.0625
10/2/2020 03:54:12.8 | 154.5119 | 30 | 39 | 2499.5579 | 93.3625 | 45.5514 | 51.2246 | 30.7654 | 32.5543 | -0.00454 | 107.7331 | 11.3821 | 70.8754 | 69.2072 | 23.2422 | 0.99423 | 99.3062 | 506.1058 | 477.5569 | 53.6919 | 541.0178 | 1.2183 | 450.2846 | 24.4379 | 39.9095 | 28.9286 | 41.0313 | 12.0005 | 107.4466 | 27.8837 | 6.7601 | 78.5448 | 21.2658 | 29 | 23.1373 | 46 | 33 | 0.99971 | 55.2941 | 80 | 7160 | 30.1961 | 106.2317 | 39.5966 | 0 | 20.5625 | 0 | 38.0829 | 34.0625
10/2/2020 03:54:13.8 | 154.5121 | 31 | 39 | 2510.8584 | 93.7192 | 45.6007 | 51.2921 | 30.7921 | 32.621 | -0.00451 | 107.576 | 11.3792 | 70.7326 | 69.9292 | 23.2302 | 0.99174 | 99.3067 | 505.8248 | 477.4161 | 53.7495 | 545.6622 | 1.2223 | 450.6198 | 24.6422 | 39.9162 | 28.8755 | 41.1938 | 12.0149 | 107.2511 | 27.7853 | 6.8529 | 78.2513 | 21.3726 | 29 | 23.1373 | 46 | 33 | 1.0004 | 54.902 | 76 | 7630 | 30.1961 | 106.2317 | 39.0411 | 0 | 20.0625 | 0 | 38.4888 | 34.1562
10/2/2020 03:54:14.8 | 154.5124 | 32 | 39 | 2505.5484 | 95.1816 | 45.6487 | 51.3267 | 30.8129 | 32.6742 | -0.00455 | 107.4974 | 11.3695 | 70.961 | 69.8859 | 23.2137 | 0.98621 | 99.3118 | 505.2908 | 477.2189 | 53.9093 | 550.0967 | 1.2241 | 450.1729 | 24.9738 | 40.0275 | 28.8087 | 41.1486 | 12.024 | 107.0601 | 27.7921 | 6.8671 | 78.201 | 21.3588 | 29 | 23.1373 | 46 | 33 | 0.9959 | 55.2941 | 77 | 7600 | 30.1961 | 105.9112 | 38.7787 | 0 | 19.875 | 0 | 38.9923 | 34.1562
10/2/2020 03:54:15.8 | 154.5127 | 33 | 39 | 2504.9317 | 95.4854 | 45.739 | 51.4034 | 30.8094 | 32.7131 | -0.00453 | 107.3316 | 11.3666 | 71.0466 | 69.6068 | 23.2169 | 0.98817 | 99.3096 | 505.9091 | 477.2471 | 53.9603 | 554.3124 | 1.217 | 450.5639 | 25.0473 | 40.0275 | 28.8755 | 41.4081 | 11.9952 | 107.338 | 27.7921 | 6.8696 | 78.2094 | 21.159 | 29 | 23.1373 | 46 | 33 | 1.0022 | 55.2941 | 80 | 7460 | 30.1961 | 105.9112 | 39.8987 | 0 | 20.25 | 0 | 38.2843 | 34.1562
10/2/2020 03:54:16.8 | 154.513 | 34 | 39 | 2504.7438 | 95.6677 | 45.8361 | 51.4496 | 30.8269 | 32.7366 | -0.00453 | 107.2007 | 11.3821 | 71.1037 | 69.9626 | 23.2059 | 0.98158 | 99.3107 | 504.3916 | 476.0922 | 53.8895 | 558.0325 | 1.2092 | 451.6533 | 25.0933 | 40.1641 | 28.7624 | 41.2323 | 11.9883 | 107.059 | 27.7717 | 6.8567 | 78.2932 | 21.4191 | 29 | 23.1373 | 46 | 33 | 0.99977 | 55.2941 | 77 | 7500 | 30.1961 | 106.2317 | 39.444 | 0 | 19.6875 | 0 | 38.7756 | 34.1562
10/2/2020 03:54:17.8 | 154.5132 | 35 | 39 | 2507.319 | 95.8821 | 45.8962 | 51.508 | 30.8462 | 32.7831 | -0.00453 | 107.0785 | 11.387 | 70.8183 | 69.8275 | 23.1958 | 0.97891 | 99.3073 | 504.8131 | 476.3739 | 54.0114 | 561.6332 | 1.2276 | 450.8153 | 25.1754 | 40.2366 | 28.8618 | 41.5119 | 12.0164 | 107.1677 | 27.7395 | 6.956 | 78.4442 | 21.3588 | 29 | 23.1373 | 47 | 33 | 0.99986 | 55.6863 | 81 | 7580 | 30.1961 | 105.9112 | 39.0381 | 0.0625 | 20.5 | 0 | 38.2935 | 34.1562
10/2/2020 03:54:18.8 | 154.5135 | 36 | 39 | 2502.3158 | 96.5906 | 45.9427 | 51.5483 | 30.8743 | 32.8122 | -0.00453 | 107.0087 | 11.4006 | 71.0181 | 70.0774 | 23.1815 | 0.99476 | 99.3067 | 504.2792 | 475.9514 | 54.0427 | 564.9746 | 1.2296 | 451.346 | 25.3104 | 40.2687 | 29.0948 | 41.2842 | 12.0126 | 106.999 | 27.6666 | 6.9573 | 78.6119 | 21.3261 | 29 | 23.1373 | 47 | 33 | 1.0001 | 55.6863 | 81 | 7750 | 30.1961 | 105.9112 | 39.4196 | 0.0625 | 19.8125 | 0 | 38.9221 | 34.1562
10/2/2020 03:54:19.8 | 154.5138 | 37 | 39 | 2505.0364 | 96.6864 | 46.0018 | 51.6008 | 30.8632 | 32.8638 | -0.00453 | 106.9302 | 11.4025 | 70.8754 | 70.0558 | 23.1771 | 0.98283 | 99.3084 | 504.4197 | 475.6416 | 54.2797 | 568.0555 | 1.2411 | 450.117 | 25.3631 | 40.4069 | 28.9286 | 41.5772 | 11.9982 | 107.1968 | 27.8582 | 6.9122 | 78.8216 | 21.4259 | 29 | 23.1373 | 47 | 33 | 0.9955 | 56.0784 | 81 | 7600 | 30.1961 | 105.9112 | 39.3341 | 0.0625 | 20.125 | 0 | 38.5712 | 34.1562
10/2/2020 03:54:20.8 | 154.5141 | 38 | 39 | 2503.6469 | 97.149 | 46.1017 | 51.6727 | 30.8732 | 32.8887 | -0.00454 | 106.8516 | 11.4006 | 70.9325 | 70.0109 | 23.1917 | 0.98853 | 99.3096 | 503.8858 | 475.7543 | 54.3423 | 570.9017 | 1.2752 | 451.3181 | 25.4726 | 40.2619 | 28.8755 | 41.6408 | 11.9937 | 107.366 | 27.9227 | 6.8722 | 79.0062 | 21.3726 | 29 | 23.1373 | 47 | 33 | 1.0015 | 55.6863 | 77 | 7650 | 30.1961 | 105.9112 | 39.0381 | 0.125 | 20.5625 | 0 | 38.2782 | 34.1562
10/2/2020 03:54:21.8 | 154.5144 | 39 | 39 | 2502.2316 | 97.1957 | 46.1894 | 51.7101 | 30.8985 | 32.8922 | -0.00454 | 106.7993 | 11.3831 | 70.7612 | 70.3563 | 23.2242 | 0.99281 | 99.3084 | 503.9139 | 475.1346 | 54.2863 | 573.4676 | 1.2715 | 451.4577 | 25.4685 | 39.9955 | 28.9286 | 41.8951 | 11.9914 | 107.0287 | 27.9176 | 6.8658 | 79.09 | 21.4259 | 29 | 23.1373 | 47 | 33 | 1.0007 | 56.0784 | 81 | 7600 | 30.1961 | 105.9112 | 38.9069 | 0.125 | 18.5 | 0 | 39.2944 | 34.25
10/2/2020 03:54:22.8 | 154.5146 | 40 | 39 | 2502.5778 | 97.276 | 46.2572 | 51.7619 | 30.9105 | 32.898 | -0.00454 | 106.7295 | 11.386 | 71.1608 | 69.8675 | 23.2572 | 0.96893 | 99.309 | 503.6048 | 474.7121 | 54.3999 | 575.8387 | 1.2402 | 451.346 | 25.4947 | 40.1641 | 28.9355 | 41.7512 | 12.0126 | 108.794 | 27.982 | 6.9612 | 79.2074 | 21.3261 | 29 | 23.1373 | 47 | 33 | 1.0005 | 56.0784 | 78 | 7720 | 30.1961 | 106.2317 | 41.0523 | 0 | 20.0625 | 0 | 38.8824 | 34.1562
10/2/2020 03:54:23.8 | 154.5149 | 41 | 39 | 2501.9562 | 97.0678 | 46.3049 | 51.8076 | 30.9184 | 32.919 | -0.00454 | 106.6684 | 11.386 | 71.0181 | 70.0442 | 23.2505 | 0.98817 | 99.309 | 502.1435 | 473.7826 | 54.3307 | 577.9087 | 1.2325 | 449.8936 | 25.4322 | 40.5636 | 28.8618 | 41.7847 | 12.0058 | 108.9341 | 27.8056 | 6.9354 | 79.4255 | 21.5189 | 29 | 23.1373 | 47 | 33 | 1.0003 | 56.0784 | 82 | 7580 | 30.1961 | 107.5211 | 40.2618 | 0.0625 | 20.5625 | 0 | 38.1134 | 34.25
10/2/2020 03:54:24.8 | 154.5152 | 42 | 39 | 2503.432 | 97.3173 | 46.4006 | 51.8469 | 30.9277 | 32.9439 | -0.0045 | 106.6335 | 11.3754 | 71.1608 | 70.0674 | 23.2434 | 0.99672 | 99.3101 | 504.1668 | 475.3036 | 54.3752 | 579.9996 | 1.2646 | 450.9829 | 25.5126 | 40.6091 | 28.9218 | 41.7261 | 11.9899 | 108.6271 | 27.8514 | 6.9354 | 79.6268 | 21.4191 | 29 | 23.1373 | 47 | 33 | 0.99965 | 56.0784 | 78 | 7580 | 30.1961 | 107.8415 | 39.7247 | 0 | 20.5 | 0 | 37.9913 | 34.1562
10/2/2020 03:54:25.8 | 154.5155 | 43 | 39 | 2506.0069 | 97.9446 | 46.4989 | 51.8935 | 30.9249 | 32.9769 | -0.00455 | 106.6771 | 11.3851 | 70.7326 | 69.6738 | 23.2429 | 0.97802 | 99.3101 | 502.846 | 473.332 | 54.2731 | 582.0107 | 1.2947 | 452.2398 | 25.7034 | 40.818 | 28.8755 | 41.9855 | 11.9883 | 107.4506 | 27.8514 | 7.0063 | 79.8281 | 21.4259 | 29 | 23.1373 | 47 | 33 | 1.0047 | 56.4706 | 78 | 7580 | 30.1961 | 107.2006 | 39.209 | 0 | 20.125 | 0 | 38.7512 | 34.1562
10/2/2020 03:54:26.8 | 154.5157 | 44 | 39 | 2499.5446 | 98.6418 | 46.5526 | 51.9224 | 30.9282 | 32.9996 | -0.00453 | 106.7469 | 11.3889 | 70.8468 | 70.0342 | 23.222 | 0.98782 | 99.3084 | 503.661 | 474.9374 | 54.4641 | 583.8111 | 1.294 | 450.2287 | 25.8196 | 40.7523 | 28.9749 | 41.7646 | 11.9769 | 107.3089 | 27.943 | 7.0037 | 79.9875 | 21.3657 | 29 | 23.5294 | 47 | 33 | 1.0016 | 56.8627 | 82 | 7460 | 30.1961 | 106.2317 | 38.7482 | 0 | 19.4375 | 0 | 38.6139 | 34.1562
10/2/2020 03:54:27.8 | 154.516 | 45 | 39 | 2503.6794 | 98.6422 | 46.5968 | 51.975 | 30.9488 | 33.0381 | -0.00454 | 106.6684 | 11.3831 | 70.9325 | 70.1788 | 23.2038 | 0.98889 | 99.3084 | 501.8063 | 473.1348 | 54.5858 | 585.5871 | 1.291 | 451.4298 | 25.8647 | 40.9292 | 28.8824 | 41.9403 | 12.0058 | 107.0007 | 27.9108 | 6.9624 | 80.1888 | 21.4862 | 29 | 23.5294 | 47 | 33 | 1.0016 | 56.8627 | 82 | 7290 | 30.1961 | 106.2317 | 38.2965 | 0 | 20.0625 | 0 | 38.1653 | 34.1562
10/2/2020 03:54:28.8 | 154.5163 | 46 | 39 | 2504.0429 | 98.9636 | 46.6331 | 52.0167 | 30.9425 | 33.0962 | -0.00454 | 106.616 | 11.386 | 71.0466 | 69.9176 | 23.2226 | 0.98889 | 99.3079 | 501.9187 | 472.6278 | 54.6812 | 587.2573 | 1.2719 | 451.346 | 25.9505 | 40.9225 | 28.8618 | 41.9855 | 12.0142 | 107.7005 | 27.7989 | 7.0011 | 80.4152 | 21.5189 | 29 | 23.5294 | 47 | 33 | 1.0023 | 56.8627 | 83 | 7480 | 30.1961 | 105.9112 | 39.386 | 0 | 20.25 | 0 | 37.8265 | 34.1562
10/2/2020 03:54:29.8 | 154.5166 | 47 | 39 | 2501.4783 | 99.5916 | 46.6956 | 52.0809 | 30.9516 | 33.1241 | -0.00454 | 106.6422 | 11.3734 | 71.1323 | 70.0392 | 23.264 | 1.0065 | 99.3073 | 501.0475 | 472.0082 | 54.6236 | 588.9082 | 1.2801 | 450.0612 | 26.0884 | 40.7591 | 28.8155 | 41.9269 | 12.0119 | 108.3161 | 27.7921 | 7.0694 | 80.5914 | 21.5792 | 28.5 | 23.5294 | 47 | 33 | 0.99922 | 56.8627 | 79 | 7680 | 30.1961 | 106.5597 | 39.8438 | 0 | 19.25 | 0 | 38.9618 | 34.1562
10/2/2020 03:54:30.8 | 154.5169 | 48 | 39 | 2502.6198 | 99.5043 | 46.7608 | 52.1311 | 30.9415 | 33.1831 | -0.00455 | 106.6858 | 11.3686 | 70.9325 | 69.9076 | 23.2996 | 0.98817 | 99.3084 | 500.0078 | 471.4167 | 54.6928 | 590.2783 | 1.3104 | 450.9829 | 26.0774 | 40.7254 | 28.8755 | 41.7897 | 11.9838 | 107.8411 | 27.8107 | 7.0127 | 80.7172 | 21.5861 | 28.5 | 23.5294 | 47 | 33 | 1.0041 | 56.8627 | 83 | 7600 | 30.1961 | 106.8802 | 39.2059 | 0 | 20.25 | 0 | 38.4979 | 34.25
10/2/2020 03:54:31.8 | 154.5171 | 49 | 39 | 2502.266 | 99.7211 | 46.8405 | 52.1848 | 30.9601 | 33.1913 | -0.00453 | 106.6946 | 11.3725 | 71.3321 | 69.9559 | 23.3335 | 0.99298 | 99.3107 | 502.0311 | 472.5997 | 54.7256 | 591.6835 | 1.3014 | 450.3405 | 26.1327 | 41.1767 | 28.9817 | 42.0825 | 11.9967 | 107.8153 | 27.8972 | 7.0591 | 80.8849 | 21.5327 | 28.5 | 23.5294 | 47 | 33 | 1.0024 | 57.2549 | 83 | 7700 | 30.1961 | 106.8802 | 38.6475 | 0 | 20.125 | 0 | 38.3392 | 34.1562
10/2/2020 03:54:32.8 | 154.5174 | 50 | 39 | 2504.1799 | 100.0064 | 46.9137 | 52.244 | 30.9722 | 33.2135 | -0.00454 | 106.7295 | 11.3725 | 70.9039 | 69.4526 | 23.3866 | 0.99352 | 99.309 | 499.8954 | 471.0224 | 54.8342 | 593.0086 | 1.2878 | 452.5191 | 26.2254 | 40.9747 | 28.9286 | 42.0373 | 12.0088 | 107.1974 | 27.8514 | 7.063 | 81.1449 | 21.4793 | 28.5 | 23.5294 | 47 | 33 | 1.0001 | 57.2549 | 84 | 7650 | 30.1961 | 106.2317 | 38.2721 | 0 | 20.4375 | 0 | 37.9883 | 34.1562
10/2/2020 03:54:33.8 | 154.5177 | 51 | 39 | 2502.2361 | 100.4755 | 46.9613 | 52.2733 | 30.9719 | 33.237 | -0.00454 | 106.7295 | 11.3676 | 70.8468 | 69.8475 | 23.411 | 0.97766 | 99.3107 | 500.2888 | 471.0224 | 54.7832 | 594.2937 | 1.2841 | 450.536 | 26.3279 | 41.1313 | 28.8755 | 42.1929 | 12.0157 | 108.0674 | 28.0092 | 7.0862 | 81.3546 | 21.5327 | 28.5 | 23.9216 | 47 | 33 | 0.99995 | 57.6471 | 80 | 7820 | 30.5882 | 106.2317 | 39.2609 | 0 | 19.5 | 0 | 38.4644 | 34.1562
10/2/2020 03:54:34.8 | 154.518 | 52 | 39 | 2506.4742 | 100.7195 | 47.0178 | 52.2994 | 30.9544 | 33.2502 | -0.00454 | 106.7644 | 11.3763 | 71.0181 | 70.1074 | 23.4173 | 0.98621 | 99.3124 | 499.1366 | 470.4309 | 55.0184 | 595.6191 | 1.2812 | 451.0388 | 26.4366 | 41.1633 | 28.9286 | 42.1728 | 12.0179 | 107.4529 | 27.7785 | 7.054 | 81.4217 | 21.5327 | 28.5 | 23.5294 | 48 | 33 | 1.0023 | 57.6471 | 80 | 7820 | 30.5882 | 106.8802 | 38.7176 | 0 | 18.9375 | 0 | 39.1724 | 34.1562
10/2/2020 03:54:35.8 | 154.5182 | 53 | 39 | 2500.3191 | 101.661 | 47.1095 | 52.3644 | 30.9699 | 33.2496 | -0.00455 | 106.7993 | 11.3783 | 71.0181 | 69.8559 | 23.4217 | 0.99209 | 99.3118 | 499.4458 | 470.2055 | 54.974 | 596.6531 | 1.2887 | 451.0667 | 26.6182 | 41.17 | 28.9149 | 42.335 | 11.9891 | 107.4243 | 27.5749 | 7.1713 | 81.7404 | 21.5189 | 28.5 | 23.9216 | 48 | 33 | 1.0009 | 58.0392 | 84 | 7480 | 30.5882 | 106.2317 | 38.205 | 0 | 20.9375 | 0 | 37.7502 | 34.1562
10/2/2020 03:54:36.8 | 154.5185 | 54 | 39 | 2504.7988 | 101.6134 | 47.1591 | 52.3984 | 30.9517 | 33.2598 | -0.00453 | 106.8604 | 11.3802 | 70.9325 | 70.0891 | 23.4392 | 0.98194 | 99.3107 | 499.221 | 470.29 | 55.2288 | 597.9891 | 1.306 | 449.3908 | 26.6534 | 40.9612 | 28.9286 | 42.4387 | 11.9762 | 107.059 | 27.7327 | 7.1261 | 82.0675 | 21.6394 | 28.5 | 23.9216 | 48 | 33 | 1.0017 | 58.0392 | 80 | 7700 | 30.5882 | 106.2317 | 37.9395 | 0 | 20.125 | 0 | 38.0707 | 34.1562
10/2/2020 03:54:37.8 | 154.5188 | 55 | 39 | 2502.7862 | 102.2306 | 47.2242 | 52.4223 | 30.9433 | 33.2591 | -0.00455 | 106.8953 | 11.3657 | 70.9895 | 70.0791 | 23.4442 | 0.98835 | 99.3101 | 497.9845 | 468.7691 | 55.025 | 599.1543 | 1.3368 | 451.4577 | 26.7937 | 41.17 | 28.8755 | 42.4905 | 11.9997 | 107.0584 | 27.7853 | 7.2357 | 82.185 | 21.5861 | 28.5 | 23.9216 | 48 | 33 | 0.99995 | 58.4314 | 84 | 7460 | 30.5882 | 105.9112 | 37.7625 | 0 | 19.1875 | 0 | 39.3036 | 34.1562
10/2/2020 03:54:38.8 | 154.5191 | 56 | 39 | 2502.0581 | 102.3102 | 47.2769 | 52.4642 | 30.9382 | 33.2468 | -0.00454 | 107.0262 | 11.3618 | 70.9039 | 69.6855 | 23.436 | 0.99868 | 99.3101 | 500.5136 | 470.8252 | 55.0184 | 600.3649 | 1.347 | 449.9774 | 26.8068 | 41.0589 | 28.9355 | 42.6392 | 12.0073 | 108.1509 | 27.8837 | 7.1584 | 82.3527 | 21.5929 | 28.5 | 23.9216 | 48 | 33 | 1.0001 | 58.4314 | 81 | 7750 | 30.5882 | 105.9112 | 39.9811 | 0 | 20.1875 | 0 | 38.6444 | 34.1562
10/2/2020 03:54:39.8 | 154.5194 | 57 | 39 | 2500.7756 | 102.5009 | 47.3193 | 52.5158 | 30.9524 | 33.2294 | -0.00454 | 107.0174 | 11.3608 | 71.1894 | 70.0791 | 23.4486 | 0.95949 | 99.3147 | 499.5582 | 470.1774 | 55.4129 | 601.3591 | 1.3769 | 450.5919 | 26.843 | 40.8888 | 28.9218 | 42.5741 | 11.983 | 108.4356 | 27.9227 | 7.1494 | 82.5875 | 21.5258 | 28.5 | 23.9216 | 48 | 33 | 1.0006 | 58.4314 | 85 | 7530 | 30.5882 | 106.8802 | 39.6362 | 0.0625 | 20.5625 | 0 | 38.4674 | 34.1562
10/2/2020 03:54:40.8 | 154.5196 | 58 | 39 | 2503.6553 | 102.7817 | 47.3924 | 52.5465 | 30.9399 | 33.2156 | -0.00453 | 107.0436 | 11.3666 | 70.9039 | 69.754 | 23.4636 | 0.99512 | 99.3124 | 498.687 | 469.6141 | 55.1154 | 602.3237 | 1.3782 | 450.7036 | 26.9475 | 41.367 | 28.9218 | 42.945 | 11.9952 | 108.1812 | 27.7208 | 7.2074 | 82.814 | 21.7926 | 28.5 | 23.9216 | 48 | 33 | 1.0007 | 58.4314 | 85 | 7650 | 30.5882 | 107.2006 | 39.0228 | 0.0625 | 20.6875 | 0 | 38.2233 | 34.1562
10/2/2020 03:54:41.8 | 154.5199 | 59 | 39 | 2502.3393 | 103.1448 | 47.436 | 52.5929 | 30.9329 | 33.2123 | -0.00451 | 107.0698 | 11.354 | 70.6756 | 69.5968 | 23.4456 | 0.9814 | 99.3118 | 497.6754 | 468.5719 | 55.2486 | 603.3635 | 1.382 | 449.7539 | 27.0285 | 40.9814 | 28.9149 | 42.6142 | 12.0081 | 107.7044 | 27.8056 | 7.1648 | 82.8643 | 21.7324 | 28.5 | 23.9216 | 48 | 33 | 1.0034 | 58.4314 | 81 | 7920 | 30.5882 | 107.2006 | 38.443 | 0.0625 | 19 | 0 | 38.8367 | 34.0625
10/2/2020 03:54:42.8 | 154.5202 | 60 | 39 | 2505.3429 | 103.4608 | 47.5081 | 52.6345 | 30.9423 | 33.1968 | -0.00454 | 107.1484 | 11.3734 | 71.0752 | 69.9609 | 23.4371 | 0.97143 | 99.3147 | 497.2258 | 468.4311 | 55.4129 | 604.3788 | 1.3656 | 451.2063 | 27.1439 | 41.1498 | 28.9286 | 42.7295 | 12.0126 | 106.8669 | 27.3967 | 7.2177 | 83.0153 | 21.5327 | 28.5 | 23.9216 | 48 | 33 | 0.99992 | 58.8235 | 81 | 7720 | 30.5882 | 106.2317 | 38.0737 | 0.125 | 18.9375 | 0 | 39.4745 | 34.1562
10/2/2020 03:54:43.8 | 154.5205 | 61 | 39 | 2506.4377 | 104.3424 | 47.5522 | 52.6519 | 30.941 | 33.1803 | -0.00455 | 107.2182 | 11.3705 | 71.0181 | 69.8942 | 23.4366 | 0.97695 | 99.3124 | 498.3498 | 468.8536 | 55.4967 | 605.4642 | 1.3605 | 449.2511 | 27.3871 | 41.0269 | 29.0348 | 42.7629 | 12.0202 | 107.705 | 28.1143 | 7.2112 | 83.5773 | 21.5861 | 28.5 | 24.3137 | 48 | 33 | 0.9994 | 59.6078 | 82 | 7970 | 30.5882 | 106.2317 | 38.1165 | 0.0625 | 20.75 | 0 | 38.0768 | 34.0625
10/2/2020 03:54:44.8 | 154.5207 | 62 | 39 | 2504.4212 | 105.292 | 47.5848 | 52.7072 | 30.923 | 33.1614 | -0.00454 | 107.3316 | 11.3773 | 71.1323 | 70.0292 | 23.4635 | 0.97196 | 99.3152 | 497.0571 | 467.9241 | 55.5411 | 606.6405 | 1.3731 | 449.6422 | 27.6141 | 41.2289 | 28.9954 | 42.8598 | 12.0126 | 107.1756 | 27.8447 | 7.3195 | 84.0553 | 21.8133 | 28.5 | 24.7059 | 48 | 33 | 1.0013 | 60 | 87 | 7770 | 30.5882 | 106.2317 | 37.7625 | 0 | 20 | 0 | 39.1754 | 34.0625
10/2/2020 03:54:45.8 | 154.521 | 63 | 39 | 2500.6094 | 105.5771 | 47.6118 | 52.7799 | 30.9201 | 33.1381 | -0.00453 | 107.384 | 11.3705 | 70.9325 | 69.7741 | 23.4879 | 0.98586 | 99.313 | 497.5068 | 468.6001 | 55.574 | 607.5342 | 1.382 | 451.2901 | 27.6458 | 41.367 | 28.9012 | 42.8414 | 11.9967 | 107.9016 | 27.826 | 7.3144 | 84.3489 | 21.772 | 28.5 | 24.7059 | 48 | 32 | 0.99736 | 60 | 86 | 7770 | 30.5882 | 105.9112 | 38.5101 | 0.0625 | 20.25 | 0 | 38.1103 | 34.0625
10/2/2020 03:54:46.8 | 154.5213 | 64 | 39 | 2504.8605 | 105.2963 | 47.7426 | 52.8529 | 30.9254 | 33.0988 | -0.00453 | 107.3665 | 11.3773 | 71.0752 | 70.1439 | 23.505 | 0.9839 | 99.3135 | 497.029 | 467.3608 | 55.6495 | 608.5849 | 1.3908 | 450.5639 | 27.6201 | 41.2878 | 28.9612 | 42.8665 | 12.0149 | 107.5661 | 27.5885 | 7.3646 | 84.5837 | 21.7255 | 28.5 | 24.7059 | 48 | 32 | 0.9991 | 60 | 87 | 7770 | 30.5882 | 106.5597 | 37.9547 | 0 | 20.1875 | 0 | 37.8449 | 34.0625
10/2/2020 03:54:47.8 | 154.5216 | 65 | 39 | 2502.8488 | 105.9768 | 47.8384 | 52.8943 | 30.9161 | 33.0926 | -0.00454 | 107.384 | 11.3628 | 71.0181 | 70.0292 | 23.5163 | 0.97838 | 99.313 | 497.7035 | 467.8396 | 55.6939 | 609.8122 | 1.3926 | 450.0891 | 27.7758 | 41.0723 | 28.9886 | 42.9116 | 12.0111 | 107.0333 | 27.9498 | 7.4085 | 84.7095 | 21.6997 | 28.5 | 24.7059 | 48 | 32 | 0.99913 | 60 | 83 | 7970 | 30.5882 | 106.2317 | 37.5427 | 0 | 19.6875 | 0 | 38.5223 | 34.0625
10/2/2020 03:54:48.8 | 154.5219 | 66 | 39 | 2502.8477 | 106.2034 | 47.8942 | 52.9306 | 30.9119 | 33.0645 | -0.00453 | 107.2705 | 11.3647 | 71.1323 | 69.9226 | 23.5188 | 0.97873 | 99.3096 | 497.8721 | 467.4734 | 55.6873 | 610.8424 | 1.4097 | 451.4857 | 27.8357 | 41.2222 | 28.9681 | 42.9567 | 11.9845 | 108.1223 | 27.7327 | 7.4007 | 84.7347 | 21.7324 | 28.5 | 24.7059 | 48 | 32 | 1.0035 | 60 | 86 | 7630 | 30.5882 | 105.5908 | 38.1622 | 0 | 19.5625 | 0 | 39.2029 | 34.0625
10/2/2020 03:54:49.8 | 154.5221 | 67 | 39 | 2501.4252 | 106.5732 | 47.9242 | 52.9766 | 30.9094 | 33.0418 | -0.00454 | 107.3578 | 11.3657 | 71.0181 | 69.9892 | 23.516 | 0.98425 | 99.3101 | 498.6589 | 469.2479 | 55.8401 | 611.8234 | 1.4341 | 450.1729 | 27.9167 | 41.17 | 28.9886 | 43.0085 | 11.9868 | 108.1789 | 27.8905 | 7.4149 | 84.9025 | 21.8064 | 28 | 24.3137 | 48 | 32 | 1.0021 | 60.3922 | 87 | 7700 | 30.9804 | 106.8802 | 38.3179 | 0 | 20.5 | 0 | 38.2172 | 34.0625
10/2/2020 03:54:50.8 | 154.5224 | 68 | 39 | 2505.1404 | 106.7986 | 47.9449 | 53.0251 | 30.8881 | 33.0247 | -0.00454 | 107.384 | 11.3773 | 70.961 | 69.7824 | 23.5367 | 0.99138 | 99.3124 | 495.9331 | 466.206 | 55.7317 | 612.7539 | 1.421 | 450.955 | 28.0173 | 41.2677 | 28.9954 | 42.8982 | 12.0043 | 107.789 | 27.8837 | 7.4381 | 85.1541 | 21.8133 | 28 | 24.3137 | 49 | 32 | 0.99751 | 60.3922 | 87 | 7900 | 30.9804 | 106.8802 | 37.9181 | 0.0625 | 20.3125 | 0 | 37.9578 | 34.0625
10/2/2020 03:54:51.8 | 154.5227 | 69 | 39 | 2507.1025 | 107.5184 | 47.9853 | 53.0632 | 30.9012 | 32.9869 | -0.00454 | 107.3578 | 11.3705 | 70.961 | 69.9009 | 23.5527 | 0.99013 | 99.313 | 497.6473 | 467.9523 | 55.7892 | 613.5884 | 1.4181 | 450.0891 | 28.2282 | 41.3787 | 28.9817 | 43.2673 | 11.9899 | 107.3414 | 27.7327 | 7.4716 | 85.4644 | 21.9062 | 28 | 24.7059 | 49 | 32 | 0.99785 | 60.7843 | 84 | 7990 | 30.9804 | 106.5597 | 37.3627 | -0.0625 | 19.8125 | 0 | 38.6383 | 34.0625
10/2/2020 03:54:52.8 | 154.523 | 70 | 39 | 2503.3483 | 108.793 | 48.0527 | 53.0979 | 30.8792 | 32.9496 | -0.00455 | 107.3753 | 11.3812 | 71.0181 | 70.4309 | 23.5716 | 0.98586 | 99.3124 | 496.2422 | 466.9664 | 55.8154 | 614.6191 | 1.4261 | 450.8712 | 28.5201 | 41.2491 | 28.9612 | 43.2423 | 12.0073 | 107.4249 | 27.8124 | 7.5025 | 85.9257 | 21.8322 | 28 | 25.098 | 49 | 32 | 1.0013 | 61.5686 | 85 | 7970 | 30.9804 | 106.2317 | 36.6302 | 0 | 20.5 | 0 | 38.2263 | 33.9688
10/2/2020 03:54:53.8 | 154.5232 | 71 | 39 | 2506.9191 | 109.2375 | 48.1213 | 53.1324 | 30.8722 | 32.9105 | -0.00453 | 107.4625 | 11.3715 | 71.0466 | 69.4979 | 23.5859 | 0.99334 | 99.3113 | 495.9893 | 465.9243 | 55.9353 | 615.7614 | 1.4314 | 449.8377 | 28.6774 | 41.0589 | 29.0348 | 43.2607 | 12.0157 | 107.3117 | 27.7259 | 7.5928 | 86.3367 | 21.8529 | 28 | 25.098 | 49 | 32 | 1.0008 | 61.5686 | 89 | 7900 | 30.9804 | 105.9112 | 36.8133 | 0 | 19.6875 | 0 | 38.4369 | 33.9688
10/2/2020 03:54:54.8 | 154.5235 | 72 | 39 | 2503.3843 | 109.943 | 48.2015 | 53.1871 | 30.8687 | 32.892 | -0.00453 | 107.4538 | 11.3773 | 71.0181 | 69.3384 | 23.5874 | 0.98889 | 99.3124 | 494.4999 | 465.6145 | 56.07 | 616.8481 | 1.4491 | 451.9326 | 28.822 | 41.2491 | 28.9817 | 43.4493 | 12.0179 | 107.0327 | 27.9702 | 7.5941 | 86.5799 | 21.8529 | 28 | 25.098 | 49 | 32 | 1.0013 | 61.5686 | 89 | 7800 | 30.9804 | 105.9112 | 36.9019 | 0 | 20.5 | 0 | 38.1867 | 33.9688
10/2/2020 03:54:55.8 | 154.5238 | 73 | 39 | 2503.1376 | 110.3264 | 48.2669 | 53.2321 | 30.8753 | 32.8596 | -0.0045 | 107.4363 | 11.3792 | 70.9039 | 70.0142 | 23.5976 | 0.98229 | 99.3096 | 495.7364 | 466.4031 | 56.1455 | 617.8544 | 1.4735 | 449.7819 | 28.9196 | 41.2222 | 29.088 | 43.2156 | 11.9853 | 108.0663 | 27.7853 | 7.5838 | 86.798 | 21.8529 | 28 | 25.4902 | 49 | 32 | 1.001 | 61.9608 | 89 | 7900 | 30.9804 | 105.9112 | 37.3566 | 0 | 20.5 | 0 | 38.0371 | 33.9688
10/2/2020 03:54:56.8 | 154.5241 | 74 | 39 | 2503.0947 | 110.5018 | 48.3299 | 53.2838 | 30.8794 | 32.8352 | -0.00454 | 107.4014 | 11.3783 | 70.9325 | 70.4855 | 23.6104 | 0.98889 | 99.3101 | 493.966 | 464.4597 | 56.2473 | 618.6387 | 1.4823 | 451.0108 | 28.9651 | 41.2222 | 28.9544 | 43.2673 | 11.9952 | 107.9548 | 27.8379 | 7.5696 | 87.0328 | 21.8254 | 28 | 25.098 | 49 | 32 | 1.0015 | 61.9608 | 85 | 8140 | 31.3726 | 106.8802 | 38.0035 | 0 | 19.8125 | 0 | 38.8458 | 33.9688
10/2/2020 03:54:57.8 | 154.5244 | 75 | 39 | 2501.8376 | 110.673 | 48.3781 | 53.3415 | 30.875 | 32.8135 | -0.00453 | 107.3229 | 11.3841 | 71.0466 | 69.9542 | 23.6189 | 0.9798 | 99.3107 | 493.404 | 464.2625 | 56.0503 | 619.4997 | 1.483 | 452.0443 | 28.9954 | 41.4376 | 28.9749 | 43.3775 | 12.0308 | 108.0114 | 27.6869 | 7.6263 | 87.1167 | 21.9527 | 28 | 25.098 | 49 | 32 | 1.0004 | 61.9608 | 89 | 7990 | 31.3726 | 106.8802 | 37.7228 | 0 | 19.1875 | 0 | 38.8794 | 33.9688
10/2/2020 03:54:58.8 | 154.5246 | 76 | 39 | 2501.3683 | 110.6991 | 48.4235 | 53.3715 | 30.8624 | 32.7775 | -0.00453 | 107.3142 | 11.386 | 70.8183 | 69.8292 | 23.6194 | 0.97499 | 99.3096 | 493.3759 | 463.8118 | 56.2473 | 620.3401 | 1.4872 | 451.6812 | 28.9968 | 41.3787 | 29.0212 | 43.3191 | 12.0043 | 107.7862 | 27.7327 | 7.6443 | 87.2677 | 21.8391 | 28 | 25.4902 | 49 | 32 | 0.99834 | 61.9608 | 85 | 8070 | 31.3726 | 106.5597 | 37.323 | 0 | 20.375 | 0 | 38.4888 | 33.9688
10/2/2020 03:54:59.8 | 154.5249 | 77 | 39 | 2504.5386 | 110.8145 | 48.465 | 53.41 | 30.8537 | 32.7369 | -0.00453 | 107.3316 | 11.3967 | 71.0181 | 69.7841 | 23.6265 | 0.96929 | 99.3084 | 493.7131 | 464.5442 | 56.3556 | 621.2311 | 1.5049 | 451.4857 | 29.0638 | 41.1245 | 29.028 | 43.3775 | 11.9899 | 107.673 | 28.055 | 7.5941 | 87.4522 | 21.9527 | 28 | 25.098 | 49 | 32 | 1.0026 | 62.3529 | 90 | 7900 | 31.3726 | 106.2317 | 37.1246 | 0 | 20.5625 | 0 | 38.2629 | 33.9688
10/2/2020 03:55:00.8 | 154.5252 | 78 | 39 | 2501.1651 | 111.3733 | 48.5197 | 53.4674 | 30.8446 | 32.7077 | -0.00455 | 107.3491 | 11.3909 | 71.1608 | 70.0708 | 23.6406 | 0.9814 | 99.3067 | 492.6734 | 463.1359 | 56.2851 | 622.082 | 1.5218 | 450.117 | 29.171 | 41.1565 | 29.088 | 43.1505 | 12.0013 | 107.1111 | 27.8243 | 7.6315 | 87.5613 | 21.9062 | 28 | 25.4902 | 49 | 32 | 0.99992 | 62.3529 | 86 | 8070 | 31.3726 | 106.2317 | 36.8347 | 0 | 19.875 | 0 | 38.7543 | 33.875
10/2/2020 03:55:01.8 | 154.5255 | 79 | 39 | 2502.1718 | 111.2057 | 48.5241 | 53.5052 | 30.8388 | 32.6716 | -0.00453 | 107.3316 | 11.3754 | 71.1608 | 70.2569 | 23.6595 | 0.97517 | 99.309 | 492.2799 | 462.3472 | 56.2407 | 622.7862 | 1.51 | 451.4577 | 29.1389 | 41.2677 | 28.9012 | 43.1054 | 12.0035 | 107.3935 | 27.7259 | 7.6379 | 87.6367 | 21.932 | 28 | 25.4902 | 49 | 32 | 1.0016 | 62.7451 | 86 | 7940 | 31.3726 | 105.9112 | 36.9354 | 0 | 20.25 | 0 | 39.325 | 33.875
10/2/2020 03:55:02.8 | 154.5257 | 80 | 39 | 2500.659 | 111.4414 | 48.5629 | 53.5628 | 30.8218 | 32.6524 | -0.00452 | 107.3142 | 11.386 | 70.9039 | 69.7273 | 23.6932 | 0.98586 | 99.3101 | 492.1394 | 462.488 | 56.5706 | 623.6879 | 1.4983 | 450.6757 | 29.183 | 41.0842 | 28.9749 | 43.2857 | 12.0391 | 107.7587 | 27.804 | 7.6186 | 87.7542 | 22.006 | 28 | 25.4902 | 49 | 32 | 0.9995 | 62.3529 | 90 | 7770 | 31.3726 | 105.9112 | 38.0432 | 0.0625 | 20 | 0 | 39.3097 | 33.875
10/2/2020 03:55:03.8 | 154.526 | 81 | 39 | 2503.0406 | 111.3717 | 48.6161 | 53.613 | 30.8201 | 32.5986 | -0.00149 | 107.3665 | 11.386 | 70.5043 | 69.5901 | 23.7099 | 0.98158 | 99.3084 | 494.8372 | 464.516 | 56.6674 | 624.5598 | 1.4985 | 450.4522 | 29.1925 | 41.2357 | 29.1153 | 43.7981 | 12.0096 | 107.9811 | 27.8514 | 7.6005 | 87.8296 | 22.0404 | 27.5 | 25.4902 | 49 | 32 | 0.99821 | 62.3529 | 86 | 7970 | 31.3726 | 106.8802 | 37.7289 | 0.0625 | 19.4375 | 0 | 39.0076 | 33.875
10/2/2020 03:55:04.8 | 154.5263 | 82 | 39 | 2499.0215 | 111.6766 | 48.6649 | 53.6587 | 30.8206 | 32.5743 | 0.00763 | 107.2443 | 11.3889 | 70.9325 | 70.1223 | 23.7111 | 0.98247 | 99.3101 | 493.1792 | 462.5444 | 56.4508 | 625.0627 | 1.5133 | 449.6701 | 29.2254 | 41.0656 | 28.9817 | 43.5261 | 12.0202 | 108.0389 | 27.8379 | 7.6095 | 87.9387 | 22.0129 | 27.5 | 25.4902 | 49 | 32 | 0.99968 | 62.7451 | 86 | 8140 | 31.3726 | 106.5597 | 37.3993 | 0.125 | 19.6875 | 0 | 38.4155 | 33.875
10/2/2020 03:55:05.8 | 154.5266 | 83 | 39 | 2502.6314 | 111.6187 | 48.712 | 53.6797 | 30.8003 | 32.5383 | 0.01774 | 107.3142 | 11.3957 | 70.8754 | 69.769 | 23.7106 | 0.97446 | 99.3084 | 493.2073 | 462.8824 | 56.5526 | 625.7826 | 1.512 | 450.9829 | 29.2524 | 41.17 | 29.028 | 43.5261 | 11.9899 | 107.2808 | 27.7853 | 7.6108 | 88.0813 | 22.0593 | 27.5 | 25.4902 | 49 | 32 | 1.0016 | 62.7451 | 90 | 7970 | 31.3726 | 106.8802 | 37.1185 | 0 | 20 | 0 | 38.3148 | 33.875
10/2/2020 03:55:06.8 | 154.5269 | 84 | 39 | 2501.881 | 111.8116 | 48.7502 | 53.7129 | 30.7959 | 32.4857 | 0.02588 | 107.2793 | 11.4083 | 70.8468 | 69.7039 | 23.7299 | 0.98817 | 99.309 | 493.2635 | 463.5302 | 56.9659 | 626.4676 | 1.5557 | 451.6812 | 29.2942 | 41.1245 | 29.028 | 43.5328 | 11.9845 | 107.4215 | 28.1601 | 7.6508 | 88.14 | 22.0593 | 27.5 | 25.4902 | 49 | 32 | 1.0003 | 62.3529 | 90 | 7940 | 31.3726 | 106.5597 | 36.8073 | 0 | 20.375 | 0 | 38.089 | 33.875
10/2/2020 03:55:07.8 | 154.5271 | 85 | 39 | 2503.3589 | 112.1433 | 48.7949 | 53.7589 | 30.7764 | 32.4541 | 0.03272 | 107.2269 | 11.4083 | 70.9039 | 69.8926 | 23.7363 | 0.9871 | 99.3079 | 494.5561 | 464.2062 | 56.6674 | 627.1175 | 1.6022 | 450.8433 | 29.3985 | 41.1835 | 28.9817 | 43.7464 | 12.002 | 107.3083 | 27.904 | 7.7088 | 88.2574 | 22.0662 | 28 | 25.4902 | 49 | 32 | 1.0007 | 62.7451 | 90 | 7940 | 31.3726 | 106.2317 | 36.5112 | 0 | 20.375 | 0 | 37.6434 | 33.875
10/2/2020 03:55:08.8 | 154.5274 | 86 | 39 | 2499.4665 | 112.4838 | 48.8201 | 53.7951 | 30.7481 | 32.4299 | 0.03883 | 107.192 | 11.4035 | 70.8183 | 70.0541 | 23.7493 | 0.99156 | 99.3118 | 491.465 | 461.4177 | 56.8642 | 627.7622 | 1.5931 | 451.0667 | 29.4419 | 41.2811 | 29.0348 | 43.6362 | 12.0369 | 107.0321 | 28.055 | 7.6637 | 88.3916 | 22.1195 | 27.5 | 25.8823 | 49 | 32 | 1.0043 | 63.1373 | 87 | 8190 | 31.3726 | 106.2317 | 36.4349 | -0.0625 | 20 | 0 | 38.2965 | 33.875
10/2/2020 03:55:09.8 | 154.5277 | 87 | 39 | 2500.2677 | 112.2622 | 48.8701 | 53.8446 | 30.7576 | 32.4008 | 0.04157 | 107.2443 | 11.3957 | 71.2179 | 69.5013 | 23.7573 | 0.98942 | 99.309 | 492.027 | 461.981 | 56.756 | 628.5526 | 1.574 | 449.5584 | 29.3933 | 41.0134 | 28.9612 | 43.7848 | 11.9853 | 107.5895 | 27.8379 | 7.6701 | 88.4503 | 22.1522 | 27.5 | 25.8823 | 49 | 32 | 0.99864 | 62.7451 | 91 | 7720 | 31.3726 | 105.9112 | 37.4878 | 0 | 20.1875 | 0 | 38.0066 | 33.7812
10/2/2020 03:55:10.8 | 154.528 | 88 | 39 | 2501.2089 | 112.2663 | 48.9282 | 53.9036 | 30.7554 | 32.3778 | 0.04261 | 107.2705 | 11.4035 | 70.5899 | 69.6202 | 23.7624 | 0.9969 | 99.3079 | 492.308 | 461.3614 | 56.9348 | 629.2222 | 1.5548 | 450.8433 | 29.4054 | 41.1447 | 28.9938 | 43.7597 | 11.9997 | 107.7005 | 27.9176 | 7.6791 | 88.551 | 22.1316 | 27.5 | 25.8823 | 49 | 32 | 1.001 | 63.1373 | 91 | 7750 | 31.3726 | 106.2317 | 37.4268 | 0 | 20.125 | 0 | 38.0035 | 33.7812
10/2/2020 03:55:11.8 | 154.5283 | 89 | 39 | 2499.9721 | 112.3368 | 48.9828 | 53.9553 | 30.7603 | 32.3505 | 0.04344 | 107.2967 | 11.4035 | 70.8183 | 69.8726 | 23.7571 | 0.97695 | 99.3118 | 490.7906 | 460.9952 | 56.9282 | 630.1453 | 1.5424 | 451.765 | 29.4094 | 41.2946 | 28.9886 | 44.115 | 12.0051 | 107.8165 | 27.9108 | 7.6675 | 88.6516 | 22.233 | 27.5 | 25.4902 | 49 | 31 | 1.0009 | 63.1373 | 87 | 7990 | 31.3726 | 106.5597 | 36.9995 | -0.0625 | 19.8125 | 0 | 38.4125 | 33.7812
10/2/2020 03:55:12.8 | 154.5285 | 90 | 39 | 2502.7685 | 112.2449 | 49.0168 | 53.9781 | 30.7505 | 32.3076 | 0.04559 | 107.3229 | 11.4113 | 71.1037 | 70.0741 | 23.7606 | 0.98229 | 99.3101 | 490.5095 | 460.5727 | 56.9659 | 630.9464 | 1.5574 | 449.4467 | 29.4182 | 41.2289 | 28.9817 | 43.7397 | 12.0104 | 107.8148 | 27.8972 | 7.6611 | 88.7019 | 22.3328 | 27.5 | 25.4902 | 49 | 31 | 1.0052 | 63.1373 | 91 | 7940 | 31.3726 | 106.5597 | 36.9293 | 0 | 20 | 0 | 38.1439 | 33.7812
10/2/2020 03:55:13.8 | 154.5288 | 91 | 39 | 2500.834 | 112.8758 | 49.0198 | 54.0092 | 30.7258 | 32.2912 | 0.04437 | 107.2967 | 11.4171 | 70.9895 | 69.3031 | 23.7791 | 0.98568 | 99.3118 | 490.4533 | 460.5446 | 56.9397 | 631.7527 | 1.5749 | 450.7595 | 29.5607 | 41.202 | 29.2473 | 43.6613 | 12.0142 | 107.9845 | 27.8175 | 7.6985 | 88.769 | 22.2795 | 27.5 | 25.8823 | 50 | 31 | 1.0013 | 63.1373 | 91 | 8070 | 31.3726 | 106.2317 | 36.5478 | 0 | 19.8125 | 0 | 38.7543 | 33.7812
10/2/2020 03:55:14.8 | 154.5291 | 92 | 39 | 2500.6591 | 113.0897 | 49.047 | 54.0478 | 30.708 | 32.25 | 0.04624 | 107.2356 | 11.4219 | 70.7612 | 69.6453 | 23.8163 | 0.99227 | 99.3118 | 489.0483 | 458.9109 | 56.9216 | 632.4134 | 1.5519 | 449.9774 | 29.6146 | 41.2878 | 29.1085 | 43.7464 | 12.0088 | 107.2002 | 27.8514 | 7.6585 | 88.7774 | 22.2468 | 27.5 | 25.8823 | 50 | 31 | 1.0008 | 63.1373 | 87 | 8120 | 31.3726 | 106.5597 | 36.264 | -0.0625 | 18.6875 | 0 | 39.0472 | 33.6719
10/2/2020 03:55:15.8 | 154.5294 | 93 | 39 | 2500.0011 | 113.1259 | 49.1068 | 54.0802 | 30.6993 | 32.214 | 0.04797 | 107.2095 | 11.4306 | 70.9895 | 69.6319 | 23.8424 | 0.99922 | 99.3135 | 489.2169 | 459.3334 | 57.0102 | 632.8309 | 1.5319 | 451.5974 | 29.6163 | 40.9612 | 28.9681 | 43.6813 | 11.9838 | 107.2299 | 27.7327 | 7.7371 | 88.7355 | 22.2124 | 27.5 | 25.8823 | 50 | 31 | 0.99828 | 63.1373 | 91 | 7700 | 31.3726 | 105.9112 | 36.1023 | -0.0625 | 19.125 | 0 | 38.8886 | 33.6719
10/2/2020 03:55:16.8 | 154.5296 | 94 | 39 | 2501.6307 | 113.2119 | 49.1585 | 54.1193 | 30.6963 | 32.1899 | 0.04865 | 107.1833 | 11.4306 | 71.0466 | 68.9272 | 23.8617 | 0.98995 | 99.3118 | 489.5541 | 459.0799 | 57.0283 | 633.5619 | 1.5244 | 449.726 | 29.6581 | 41.1885 | 29.028 | 43.6997 | 12.0043 | 107.4523 | 27.8565 | 7.7088 | 88.8194 | 22.3259 | 27.5 | 25.8823 | 50 | 31 | 0.99986 | 63.5294 | 91 | 7770 | 31.3726 | 105.9112 | 37.262 | 0 | 19.5625 | 0 | 38.8824 | 33.7812
10/2/2020 03:55:17.8 | 154.5299 | 95 | 39 | 2497.9066 | 113.3795 | 49.1782 | 54.1655 | 30.6826 | 32.1654 | 0.0462 | 107.1833 | 11.4142 | 70.9895 | 69.6738 | 23.8907 | 0.9912 | 99.3135 | 488.9921 | 458.7701 | 57.0807 | 634.1772 | 1.5207 | 451.4298 | 29.6578 | 41.1902 | 28.9355 | 44.1667 | 12.0126 | 107.7061 | 27.8056 | 7.6727 | 88.92 | 22.3397 | 27.5 | 25.8823 | 50 | 31 | 1.0049 | 63.5294 | 91 | 7700 | 31.3726 | 106.2317 | 37.2253 | 0 | 20.25 | 0 | 38.8062 | 33.6719
10/2/2020 03:55:18.8 | 154.5302 | 96 | 39 | 2501.8724 | 113.3341 | 49.1885 | 54.2167 | 30.6764 | 32.147 | 0.04689 | 107.2182 | 11.4219 | 70.6756 | 70.0608 | 23.9081 | 0.988 | 99.3141 | 488.3176 | 457.8406 | 57.2643 | 634.7717 | 1.512 | 450.0053 | 29.693 | 41.17 | 29.028 | 43.8882 | 12.024 | 107.7907 | 27.8379 | 7.7088 | 89.0961 | 22.3259 | 27.5 | 25.8823 | 50 | 31 | 1.0002 | 63.5294 | 88 | 8140 | 31.3726 | 106.5597 | 36.9812 | 0 | 20.1875 | 0 | 38.7817 | 33.7812
10/2/2020 03:55:19.8 | 154.5305 | 97 | 39 | 2504.5089 | 113.5083 | 49.2045 | 54.2458 | 30.679 | 32.1331 | 0.04779 | 107.2443 | 11.4171 | 71.1037 | 69.6972 | 23.9284 | 0.99387 | 99.3124 | 488.149 | 458.2913 | 57.1627 | 635.4678 | 1.5036 | 450.2008 | 29.77 | 41.2744 | 28.9886 | 43.9399 | 12.0179 | 107.817 | 27.6801 | 7.7049 | 89.2303 | 22.393 | 27.5 | 25.8823 | 50 | 31 | 0.99886 | 63.5294 | 87 | 7990 | 31.3726 | 106.5597 | 36.792 | 0 | 20.5625 | 0 | 38.4674 | 33.6719
10/2/2020 03:55:20.8 | 154.5308 | 98 | 39 | 2497.7235 | 114.2387 | 49.2648 | 54.2992 | 30.6561 | 32.0984 | 0.04559 | 107.2356 | 11.4093 | 70.6756 | 69.8458 | 23.9591 | 0.97606 | 99.3118 | 489.6665 | 459.1363 | 57.1496 | 636.1028 | 1.5034 | 450.145 | 29.8804 | 41.1565 | 29.028 | 44.1334 | 11.9914 | 107.6764 | 27.3509 | 7.7565 | 89.3226 | 22.3792 | 27.5 | 25.8823 | 50 | 31 | 1.0014 | 63.9216 | 92 | 7970 | 31.3726 | 106.2317 | 36.4624 | 0 | 20.6875 | 0 | 38.269 | 33.6719
10/2/2020 03:55:21.8 | 154.531 | 99 | 39 | 2503.2727 | 114.1226 | 49.3241 | 54.3453 | 30.661 | 32.0721 | 0.04554 | 107.2531 | 11.4122 | 70.8754 | 69.4023 | 23.9862 | 0.99672 | 99.3096 | 488.2614 | 457.9533 | 57.4233 | 636.7482 | 1.4992 | 449.9215 | 29.9163 | 41.0723 | 28.9749 | 44.1017 | 11.9921 | 107.366 | 28.1075 | 7.7745 | 89.4987 | 22.4858 | 27.5 | 25.8823 | 50 | 31 | 0.99928 | 63.5294 | 87 | 8120 | 31.3726 | 106.5597 | 36.4227 | 0 | 20.5 | 0 | 38.2721 | 33.6719
10/2/2020 03:55:22.8 | 154.5313 | 100 | 39 | 2500.6326 | 114.5817 | 49.3633 | 54.3767 | 30.6432 | 32.0743 | 0.04624 | 107.2095 | 11.4219 | 70.7041 | 69.7807 | 23.999 | 0.99566 | 99.3118 | 488.3458 | 457.728 | 57.3348 | 637.2974 | 1.5266 | 451.5974 | 30.005 | 41.5033 | 29.0606 | 44.0116 | 11.9967 | 107.3963 | 27.8582 | 7.7668 | 89.5239 | 22.5718 | 27.5 | 25.8823 | 50 | 31 | 1.0018 | 63.9216 | 88 | 8290 | 31.3726 | 106.2317 | 36.2274 | 0.0625 | 20.1875 | 0 | 38.1958 | 33.6719
10/2/2020 03:55:23.8 | 154.5316 | 101 | 39 | 2501.1575 | 114.244 | 49.3613 | 54.4097 | 30.6167 | 32.0692 | 0.04572 | 107.2618 | 11.418 | 70.8183 | 69.3704 | 24.0299 | 0.97659 | 99.309 | 488.5143 | 457.6153 | 57.2643 | 637.8479 | 1.5335 | 449.5025 | 29.9228 | 41.2222 | 29.0417 | 44.1984 | 11.9937 | 107.3935 | 27.3645 | 7.7384 | 89.591 | 22.6594 | 27.5 | 26.2745 | 50 | 31 | 1.0008 | 63.9216 | 92 | 7770 | 31.3726 | 105.9112 | 36.2396 | 0 | 20.1875 | 0 | 38.3392 | 33.6719
10/2/2020 03:55:24.8 | 154.5319 | 102 | 39 | 2501.3328 | 114.366 | 49.4381 | 54.4511 | 30.6176 | 32.0341 | 0.04598 | 107.3054 | 11.4161 | 71.2464 | 69.8325 | 24.0404 | 0.98764 | 99.3084 | 488.0928 | 457.7561 | 57.5692 | 638.4375 | 1.5348 | 451.5974 | 29.9569 | 41.0134 | 29.1274 | 44.095 | 11.9807 | 107.2248 | 27.9956 | 7.7204 | 89.7252 | 22.479 | 27.5 | 26.2745 | 50 | 31 | 0.9998 | 63.9216 | 88 | 7990 | 31.7647 | 106.2317 | 36.0657 | 0 | 20.375 | 0 | 37.9883 | 33.6719
10/2/2020 03:55:25.8 | 154.5321 | 103 | 39 | 2500.5137 | 114.4561 | 49.4572 | 54.4864 | 30.6142 | 32.016 | 0.04928 | 107.3229 | 11.3948 | 70.8468 | 69.9676 | 24.0612 | 0.97766 | 99.309 | 486.7721 | 456.6013 | 57.4676 | 639.0935 | 1.5182 | 451.8209 | 29.9707 | 41.2744 | 29.0348 | 44.1467 | 12.0013 | 107.3374 | 27.8379 | 7.723 | 89.7503 | 22.546 | 27.5 | 26.2745 | 50 | 31 | 1.0033 | 63.9216 | 88 | 8070 | 31.7647 | 106.2317 | 36.0077 | 0.0625 | 20.25 | 0 | 38.4033 | 33.6719
10/2/2020 03:55:26.8 | 154.5324 | 104 | 39 | 2502.5083 | 114.6334 | 49.4991 | 54.5242 | 30.616 | 31.9963 | 0.04852 | 107.2443 | 11.4025 | 70.9039 | 69.7557 | 24.0933 | 0.98408 | 99.3079 | 487.2779 | 456.9675 | 57.6199 | 639.7287 | 1.4908 | 451.5695 | 30.041 | 41.2744 | 29.0743 | 44.1467 | 11.9944 | 107.1402 | 27.7327 | 7.8132 | 89.8091 | 22.7454 | 27.5 | 26.2745 | 50 | 31 | 1.0007 | 63.9216 | 92 | 7970 | 31.7647 | 105.9112 | 36.1237 | 0.0625 | 20.3125 | 0 | 38.4186 | 33.6719
10/2/2020 03:55:27.8 | 154.5327 | 105 | 39 | 2501.3466 | 115.0748 | 49.5289 | 54.5551 | 30.591 | 31.9819 | 0.04958 | 107.2269 | 11.4006 | 71.1894 | 69.3149 | 24.1228 | 0.98194 | 99.309 | 486.7721 | 456.4605 | 57.5757 | 640.3393 | 1.5129 | 451.2343 | 30.1427 | 41.0723 | 29.0811 | 44.1534 | 11.9785 | 107.6736 | 27.8447 | 7.8325 | 89.7 | 22.6457 | 27.5 | 26.2745 | 50 | 31 | 1.0013 | 63.9216 | 88 | 8260 | 31.7647 | 106.2317 | 36.0992 | 0.0625 | 18.875 | 0 | 38.8428 | 33.6719
10/2/2020 03:55:28.8 | 154.533 | 106 | 39 | 2499.8021 | 114.9965 | 49.5787 | 54.6221 | 30.5907 | 31.9738 | 0.0503 | 107.2269 | 11.3948 | 71.0752 | 69.8308 | 24.1537 | 0.98051 | 99.3096 | 486.1257 | 455.7282 | 57.7543 | 640.9551 | 1.5315 | 449.6143 | 30.1036 | 40.8382 | 29.1479 | 44.1284 | 12.0217 | 107.6741 | 27.9769 | 7.8158 | 89.6162 | 22.7127 | 27.5 | 26.2745 | 50 | 31 | 1.0008 | 63.9216 | 88 | 8090 | 31.7647 | 106.2317 | 36.38 | 0 | 18.5625 | 0 | 39.0594 | 33.6719
10/2/2020 03:55:29.8 | 154.5333 | 107 | 39 | 2501.1822 | 114.8142 | 49.6322 | 54.6746 | 30.5947 | 31.9366 | 0.05011 | 107.1309 | 11.3938 | 70.8754 | 69.8659 | 24.172 | 0.97606 | 99.309 | 487.3622 | 456.4605 | 57.5888 | 641.4342 | 1.5364 | 451.5415 | 30.0725 | 41.0858 | 28.9817 | 44.4252 | 12.0013 | 107.3374 | 27.8056 | 7.7694 | 89.6329 | 22.5993 | 27.5 | 26.2745 | 50 | 31 | 0.9976 | 63.9216 | 92 | 7700 | 31.7647 | 105.9112 | 36.1267 | 0 | 19.125 | 0 | 38.8672 | 33.6719
10/2/2020 03:55:30.8 | 154.5335 | 108 | 39 | 2502.4924 | 115.1632 | 49.6642 | 54.6903 | 30.5813 | 31.9399 | 0.04783 | 107.1396 | 11.419 | 71.0181 | 69.4962 | 24.1866 | 0.97054 | 99.3084 | 487.1655 | 456.3478 | 57.7543 | 641.9889 | 1.547 | 449.6422 | 30.1797 | 41.308 | 28.8618 | 44.4385 | 11.9914 | 107.5329 | 27.9769 | 7.7939 | 89.7671 | 22.6921 | 27.5 | 26.2745 | 50 | 31 | 1.001 | 64.3137 | 88 | 8020 | 31.7647 | 106.5597 | 36.0199 | 0 | 19.875 | 0 | 38.8519 | 33.5781
10/2/2020 03:55:31.8 | 154.5338 | 109 | 39 | 2499.8358 | 115.5157 | 49.6548 | 54.7238 | 30.5792 | 31.9228 | 0.04591 | 107.2007 | 11.4016 | 70.9895 | 70.4871 | 24.2136 | 0.98016 | 99.3079 | 486.2382 | 455.5029 | 57.7985 | 642.5241 | 1.5388 | 450.8991 | 30.24 | 40.6226 | 29.0348 | 44.2251 | 11.9845 | 107.5604 | 27.9176 | 7.8583 | 89.9768 | 22.6526 | 27.5 | 26.2745 | 50 | 31 | 1.0006 | 64.3137 | 92 | 7700 | 31.7647 | 105.9112 | 35.9344 | 0 | 19.9375 | 0 | 39.0686 | 33.6719
10/2/2020 03:55:32.8 | 154.5341 | 110 | 39 | 2503.336 | 115.5528 | 49.6459 | 54.7797 | 30.5866 | 31.9072 | 0.04723 | 107.2705 | 11.4064 | 70.7897 | 69.7891 | 24.2369 | 0.97855 | 99.3084 | 485.9571 | 455.024 | 57.7854 | 643.1453 | 1.5501 | 450.6757 | 30.292 | 41.2357 | 28.9492 | 44.4702 | 12.0361 | 107.4209 | 27.9566 | 7.8583 | 90.1613 | 22.833 | 27.5 | 26.2745 | 50 | 31 | 1.001 | 64.3137 | 88 | 8120 | 31.7647 | 106.5597 | 35.6293 | 0 | 20.3125 | 0 | 38.7817 | 33.5781
10/2/2020 03:55:33.8 | 154.5344 | 111 | 39 | 2500.4685 | 116.0261 | 49.6954 | 54.8116 | 30.5688 | 31.9075 | 0.04516 | 107.2356 | 11.3928 | 70.9039 | 69.9342 | 24.2881 | 0.98247 | 99.3073 | 486.5754 | 456.0098 | 57.7461 | 643.5126 | 1.5468 | 451.5136 | 30.3812 | 41.1431 | 29.0075 | 44.1201 | 12.0157 | 107.3918 | 27.7582 | 7.8892 | 90.3375 | 22.8382 | 27.5 | 26.6667 | 50 | 31 | 1.0014 | 64.3137 | 93 | 7920 | 31.7647 | 106.2317 | 35.5194 | 0 | 20.625 | 0 | 38.1409 | 33.5781
10/2/2020 03:55:34.8 | 154.5346 | 112 | 39 | 2502.7864 | 115.9408 | 49.7419 | 54.8442 | 30.555 | 31.8848 | 0.04517 | 107.2356 | 11.3851 | 70.8183 | 69.9409 | 24.3128 | 0.97838 | 99.3084 | 486.6035 | 455.7 | 57.9754 | 644.1742 | 1.545 | 450.4522 | 30.387 | 41.1178 | 29.1342 | 44.2501 | 12.0058 | 106.8607 | 28.1007 | 7.8351 | 90.4717 | 22.912 | 27.5 | 26.6667 | 50 | 31 | 0.99898 | 64.3137 | 93 | 7990 | 31.7647 | 105.9112 | 35.4065 | 0 | 20.4375 | 0 | 38.0402 | 33.5781
10/2/2020 03:55:35.8 | 154.5349 | 113 | 39 | 2501.7269 | 116.1195 | 49.7439 | 54.8774 | 30.5404 | 31.8793 | 0.04487 | 107.2007 | 11.388 | 71.0181 | 69.6838 | 24.3293 | 0.98995 | 99.3073 | 485.7885 | 454.7424 | 57.8935 | 644.6132 | 1.5446 | 449.9494 | 30.421 | 41.138 | 28.9149 | 44.3735 | 11.9876 | 107.2237 | 27.9634 | 7.808 | 90.5639 | 22.9052 | 27.5 | 26.2745 | 50 | 31 | 0.99773 | 64.7059 | 88 | 8160 | 31.7647 | 106.2317 | 35.9863 | 0 | 20.3125 | 0 | 37.8326 | 33.6719
10/2/2020 03:55:36.8 | 154.5352 | 114 | 39 | 2500.3789 | 116.3503 | 49.7816 | 54.9282 | 30.5474 | 31.8778 | 0.04373 | 107.1745 | 11.386 | 70.961 | 70.2336 | 24.3598 | 0.99548 | 99.3073 | 485.4513 | 454.348 | 57.8869 | 645.2189 | 1.5446 | 451.2063 | 30.4651 | 41.2878 | 29.0743 | 44.3668 | 12.0119 | 107.6719 | 27.904 | 7.8777 | 90.6059 | 22.8519 | 27.5 | 26.6667 | 50 | 31 | 1.0002 | 64.7059 | 93 | 8090 | 31.7647 | 105.9112 | 36.4014 | -0.0625 | 20.3125 | 0 | 38.0096 | 33.5781
10/2/2020 03:55:37.8 | 154.5355 | 115 | 39 | 2501.9833 | 116.2309 | 49.8084 | 54.9704 | 30.5398 | 31.8488 | 0.04358 | 107.192 | 11.4035 | 70.9325 | 69.6637 | 24.3792 | 0.98889 | 99.3062 | 485.2265 | 454.686 | 57.8869 | 645.6136 | 1.5745 | 449.6981 | 30.4533 | 41.1835 | 29.1684 | 44.4185 | 12.0104 | 107.6707 | 27.6937 | 7.9253 | 90.7065 | 22.9464 | 27.5 | 26.2745 | 50 | 31 | 1.0025 | 64.7059 | 93 | 7820 | 31.7647 | 106.2317 | 36.3159 | -0.0625 | 20.5 | 0 | 37.9395 | 33.5781
10/2/2020 03:55:38.8 | 154.5358 | 116 | 39 | 2502.4476 | 116.4812 | 49.8201 | 55.0063 | 30.5336 | 31.83 | 0.04444 | 107.2618 | 11.4035 | 71.1037 | 69.8675 | 24.3934 | 0.99174 | 99.305 | 485.5356 | 454.01 | 57.9819 | 646.1425 | 1.5909 | 451.9046 | 30.5245 | 41.2289 | 29.0674 | 44.4635 | 12.0119 | 107.7256 | 27.8972 | 7.8274 | 90.8071 | 22.9516 | 27.5 | 26.6667 | 50 | 31 | 1.0014 | 64.7059 | 89 | 8070 | 31.7647 | 106.5597 | 36.1725 | -0.0625 | 20.3125 | 0 | 37.9791 | 33.5781
10/2/2020 03:55:39.8 | 154.536 | 117 | 39 | 2500.0359 | 116.7289 | 49.8458 | 55.049 | 30.5193 | 31.8148 | 0.04473 | 107.1571 | 11.3996 | 71.0181 | 70.2237 | 24.4183 | 0.96306 | 99.3067 | 485.5918 | 454.2072 | 58.0704 | 646.5268 | 1.5975 | 450.0053 | 30.56 | 41.2155 | 29.0417 | 44.3985 | 11.9929 | 107.3912 | 27.9888 | 7.8428 | 90.7484 | 23.0323 | 27.5 | 26.6667 | 50 | 31 | 1.0011 | 64.3137 | 93 | 7920 | 31.7647 | 106.2317 | 35.9253 | 0 | 19.6875 | 0 | 38.382 | 33.5781
10/2/2020 03:55:40.8 | 154.5363 | 118 | 39 | 2501.0651 | 116.6927 | 49.8566 | 55.1051 | 30.5144 | 31.8086 | 0.04536 | 107.1135 | 11.4006 | 71.0752 | 69.2308 | 24.4305 | 0.98906 | 99.3062 | 484.4116 | 453.5876 | 58.1277 | 646.82 | 1.5986 | 450.6757 | 30.5631 | 41.2744 | 29.1085 | 44.5085 | 11.9937 | 107.6988 | 27.9956 | 7.8699 | 90.6646 | 23.046 | 27.5 | 26.2745 | 50 | 31 | 0.9973 | 64.7059 | 93 | 8040 | 31.7647 | 106.2317 | 35.669 | 0 | 18.75 | 0 | 38.8855 | 33.5781
10/2/2020 03:55:41.8 | 154.5366 | 119 | 39 | 2500.4184 | 116.7943 | 49.8856 | 55.1428 | 30.5068 | 31.8067 | 0.04714 | 107.096 | 11.3948 | 71.0181 | 69.9809 | 24.4382 | 0.97677 | 99.3067 | 484.4959 | 452.9679 | 58.1784 | 647.2591 | 1.5971 | 451.0667 | 30.5818 | 40.9612 | 29.1016 | 44.4568 | 12.0066 | 107.2511 | 27.9956 | 7.8622 | 90.6813 | 23.1456 | 27 | 26.6667 | 50 | 31 | 0.9995 | 64.7059 | 89 | 8310 | 31.7647 | 106.2317 | 35.669 | 0 | 19.0625 | 0 | 38.7817 | 33.5781
10/2/2020 03:55:42.8 | 154.5369 | 120 | 39 | 2502.8368 | 116.7517 | 49.921 | 55.197 | 30.4951 | 31.8057 | 0.04807 | 107.1222 | 11.3948 | 70.8468 | 69.8742 | 24.4666 | 0.97143 | 99.3056 | 483.8776 | 452.7989 | 58.1408 | 647.6422 | 1.5546 | 451.0667 | 30.6002 | 41.1835 | 29.0743 | 44.6252 | 12.0134 | 107.278 | 27.3781 | 7.8622 | 90.6478 | 23.0649 | 27 | 26.6667 | 50 | 31 | 1.0016 | 64.3137 | 92 | 8160 | 31.7647 | 105.9112 | 35.7147 | 0 | 18.875 | 0 | 39.0869 | 33.5781
10/2/2020 03:55:43.8 | 154.5371 | 121 | 39 | 2501.1665 | 117.1447 | 49.963 | 55.2325 | 30.4793 | 31.7899 | 0.04903 | 107.1135 | 11.3938 | 70.9895 | 69.6872 | 24.5186 | 0.97642 | 99.3056 | 483.428 | 452.4327 | 58.0769 | 648.0513 | 1.5767 | 451.4577 | 30.6827 | 41.0656 | 29.0811 | 44.5602 | 12.0013 | 107.5301 | 27.8905 | 7.8931 | 90.7988 | 23.1251 | 27 | 26.6667 | 51 | 31 | 1.0014 | 65.098 | 89 | 8240 | 31.7647 | 106.2317 | 36.2915 | 0 | 19.75 | 0 | 39.3402 | 33.4844
10/2/2020 03:55:44.8 | 154.5374 | 122 | 39 | 2500.1592 | 117.3479 | 49.9929 | 55.2833 | 30.5025 | 31.7813 | 0.04943 | 107.2182 | 11.3938 | 70.7326 | 69.8342 | 24.5531 | 0.98425 | 99.3062 | 483.4842 | 452.3483 | 58.3061 | 648.3849 | 1.5931 | 449.4187 | 30.7235 | 40.8315 | 29.0948 | 44.5868 | 12.0005 | 107.6427 | 27.865 | 7.8983 | 90.9497 | 23.1388 | 27 | 26.6667 | 51 | 31 | 0.9984 | 65.098 | 93 | 8160 | 31.7647 | 106.2317 | 36.1847 | 0 | 20.375 | 0 | 39.2853 | 33.4844
10/2/2020 03:55:45.8 | 154.5377 | 123 | 39 | 2502.9993 | 117.2721 | 50.0472 | 55.3389 | 30.494 | 31.7657 | 0.05053 | 107.2095 | 11.4016 | 70.7612 | 69.8492 | 24.5759 | 0.97285 | 99.3056 | 483.6247 | 452.4046 | 58.4256 | 648.8189 | 1.5906 | 451.1784 | 30.7386 | 41.0589 | 29.0811 | 44.6568 | 11.9952 | 107.6702 | 27.8837 | 7.8918 | 91.0923 | 23.1251 | 27 | 26.6667 | 51 | 31 | 1.0033 | 65.098 | 89 | 8190 | 31.7647 | 106.5597 | 36.1176 | 0 | 20.4375 | 0 | 39.0625 | 33.5781
10/2/2020 03:55:46.8 | 154.538 | 124 | 39 | 2500.7258 | 117.6689 | 50.059 | 55.3629 | 30.4865 | 31.7735 | 0.04893 | 107.2356 | 11.4151 | 70.7612 | 69.7674 | 24.6 | 0.9855 | 99.3056 | 483.4561 | 452.3483 | 58.293 | 649.3845 | 1.6026 | 449.8098 | 30.8146 | 41.34 | 29.028 | 44.6768 | 11.9982 | 107.8102 | 27.7463 | 7.9266 | 91.3104 | 23.338 | 27 | 27.0588 | 51 | 31 | 1.0014 | 65.098 | 89 | 8210 | 31.7647 | 106.5597 | 35.9619 | 0 | 20.5 | 0 | 38.5559 | 33.4844
10/2/2020 03:55:47.8 | 154.5383 | 125 | 39 | 2500.9841 | 117.615 | 50.0913 | 55.4356 | 30.4845 | 31.7416 | 0.05145 | 107.2095 | 11.4151 | 70.9325 | 69.6972 | 24.6304 | 0.98924 | 99.3028 | 482.3883 | 450.9118 | 58.3306 | 649.8746 | 1.6303 | 451.8767 | 30.8036 | 41.3266 | 29.1411 | 44.6118 | 12.0058 | 107.8074 | 27.8905 | 7.915 | 91.411 | 23.2384 | 27 | 26.2745 | 51 | 31 | 1.0018 | 65.098 | 93 | 7870 | 31.7647 | 106.5597 | 35.9161 | 0 | 20.625 | 0 | 38.2812 | 33.5781
10/2/2020 03:55:48.8 | 154.5385 | 126 | 39 | 2500.5997 | 117.5336 | 50.0924 | 55.4562 | 30.4899 | 31.7405 | 0.05192 | 107.1484 | 11.4093 | 70.7326 | 69.8342 | 24.6578 | 0.98354 | 99.3067 | 482.6412 | 451.3624 | 58.4321 | 650.3699 | 1.6682 | 451.9884 | 30.7758 | 41.3266 | 29.1547 | 44.6118 | 12.0202 | 108.0355 | 27.7327 | 7.8905 | 91.4865 | 23.3053 | 27 | 26.6667 | 51 | 31 | 0.99773 | 65.4902 | 89 | 8140 | 31.7647 | 106.8802 | 35.6781 | 0 | 20.125 | 0 | 38.3301 | 33.4844
10/2/2020 03:55:49.8 | 154.5388 | 127 | 39 | 2502.9854 | 117.8039 | 50.1114 | 55.5104 | 30.4778 | 31.7332 | 0.05164 | 107.1484 | 11.3957 | 70.9895 | 69.5516 | 24.692 | 0.97196 | 99.3096 | 482.4164 | 451.0808 | 58.419 | 650.8848 | 1.6866 | 449.4187 | 30.878 | 41.2087 | 29.1411 | 44.6502 | 12.0293 | 107.8142 | 27.8769 | 7.9743 | 91.5033 | 23.2916 | 27 | 26.6667 | 51 | 31 | 1.004 | 65.098 | 89 | 8240 | 31.7647 | 106.8802 | 35.5988 | 0.0625 | 20.1875 | 0 | 38.4888 | 33.5781
10/2/2020 03:55:50.8 | 154.5391 | 128 | 39 | 2501.9085 | 117.9851 | 50.1509 | 55.5473 | 30.4677 | 31.7283 | 0.04885 | 107.1309 | 11.4025 | 71.1037 | 69.647 | 24.7425 | 0.99494 | 99.3084 | 482.6693 | 451.0526 | 58.5467 | 651.375 | 1.6655 | 450.5639 | 30.912 | 41.2878 | 29.201 | 44.6252 | 11.9891 | 107.5049 | 27.904 | 7.9666 | 91.6459 | 23.3517 | 27 | 27.0588 | 51 | 31 | 1.0013 | 65.4902 | 94 | 8120 | 31.7647 | 106.2317 | 35.4492 | 0.125 | 20.6875 | 0 | 38.2416 | 33.4844
10/2/2020 03:55:51.8 | 154.5394 | 129 | 39 | 2498.6104 | 118.2704 | 50.1819 | 55.5703 | 30.4643 | 31.7139 | 0.04931 | 107.1484 | 11.4025 | 70.7897 | 70.2004 | 24.7683 | 0.98746 | 99.309 | 482.2478 | 450.6301 | 58.527 | 651.9004 | 1.6923 | 450.0891 | 30.9459 | 41.372 | 29.1479 | 44.6568 | 12.0058 | 107.5615 | 27.9363 | 8.0001 | 91.7465 | 23.3517 | 27 | 27.0588 | 51 | 31 | 1.0005 | 65.4902 | 90 | 8290 | 31.7647 | 106.5597 | 35.4858 | 0.0625 | 20.625 | 0 | 38.1195 | 33.4844
10/2/2020 03:55:52.8 | 154.5396 | 130 | 39 | 2500.9358 | 118.2769 | 50.1849 | 55.5975 | 30.4761 | 31.7036 | 0.04811 | 107.1484 | 11.4093 | 71.0466 | 69.8525 | 24.7944 | 0.98372 | 99.3084 | 482.5569 | 450.7991 | 58.5401 | 652.4662 | 1.6894 | 452.3795 | 30.979 | 41.3333 | 29.0948 | 44.7218 | 11.9914 | 107.4769 | 27.8972 | 7.9086 | 91.8136 | 23.4581 | 27 | 26.6667 | 51 | 31 | 0.99907 | 65.4902 | 90 | 8120 | 31.7647 | 106.5597 | 35.3943 | 0 | 20.375 | 0 | 38.2111 | 33.4844
10/2/2020 03:55:53.8 | 154.5399 | 131 | 39 | 2500.0176 | 118.3746 | 50.1858 | 55.6336 | 30.4641 | 31.7081 | 0.04566 | 107.1745 | 11.4093 | 70.647 | 69.8475 | 24.8292 | 0.99797 | 99.3107 | 481.9106 | 450.433 | 58.8133 | 653.0621 | 1.668 | 451.0108 | 30.9906 | 41.2491 | 29.0811 | 44.7418 | 12.0013 | 107.5352 | 28.1804 | 7.9408 | 91.8891 | 23.4444 | 27 | 27.0588 | 51 | 31 | 1.0039 | 65.4902 | 94 | 7920 | 31.7647 | 106.2317 | 35.2905 | 0 | 20.3125 | 0 | 37.9395 | 33.4844
10/2/2020 03:55:54.8 | 154.5402 | 132 | 39 | 2503.1545 | 118.4077 | 50.2103 | 55.6739 | 30.443 | 31.7149 | 0.04606 | 107.2269 | 11.4132 | 70.8468 | 69.6252 | 24.8746 | 0.97553 | 99.3107 | 481.7981 | 450.6019 | 58.6285 | 653.598 | 1.6531 | 449.8377 | 31.038 | 41.2155 | 29.0948 | 44.5018 | 11.9914 | 107.1991 | 27.9363 | 7.9447 | 91.9143 | 23.5114 | 27 | 27.0588 | 51 | 31 | 0.99913 | 65.4902 | 90 | 8190 | 31.7647 | 106.5597 | 35.0586 | 0 | 19.75 | 0 | 37.8265 | 33.4844
10/2/2020 03:55:55.8 | 154.5405 | 133 | 39 | 2499.1563 | 118.7901 | 50.2169 | 55.7108 | 30.4401 | 31.7056 | 0.04703 | 107.1571 | 11.4161 | 70.8754 | 69.8091 | 24.9105 | 0.97909 | 99.3084 | 481.4047 | 450.095 | 58.743 | 654.0675 | 1.6277 | 451.1784 | 31.0887 | 41.3333 | 29.0743 | 44.6702 | 11.9921 | 107.3929 | 27.8972 | 7.9782 | 91.864 | 23.544 | 27 | 27.0588 | 51 | 31 | 1.0016 | 65.4902 | 90 | 8380 | 31.7647 | 106.5597 | 35.2814 | 0 | 19.0625 | 0 | 37.973 | 33.5781
10/2/2020 03:55:56.8 | 154.5408 | 134 | 39 | 2501.9356 | 118.5062 | 50.2405 | 55.7295 | 30.4478 | 31.6809 | 0.0486 | 107.1222 | 11.4054 | 70.9895 | 70.363 | 24.9545 | 0.97944 | 99.3062 | 482.5007 | 450.771 | 58.99 | 654.4822 | 1.6101 | 449.3629 | 31.0489 | 41.4831 | 29.1411 | 44.7668 | 11.9671 | 107.1105 | 27.8379 | 8.0156 | 91.7633 | 23.6109 | 27 | 27.0588 | 51 | 31 | 0.99968 | 65.4902 | 94 | 8140 | 31.7647 | 105.9112 | 35.2997 | 0 | 19.5 | 0 | 38.0035 | 33.4844
10/2/2020 03:55:57.8 | 154.541 | 135 | 39 | 2501.7263 | 119.0126 | 50.3076 | 55.7854 | 30.4554 | 31.6984 | 0.04547 | 107.1222 | 11.4074 | 70.5899 | 69.6403 | 25.0013 | 0.98443 | 99.3045 | 481.2923 | 449.3626 | 58.8886 | 654.8461 | 1.6254 | 451.9326 | 31.1789 | 41.2744 | 29.1411 | 44.8185 | 12.0051 | 107.501 | 27.8379 | 8.0246 | 91.9059 | 23.6641 | 27 | 27.451 | 51 | 31 | 1.0017 | 65.8824 | 94 | 8140 | 31.7647 | 105.9112 | 35.0555 | 0.0625 | 19.1875 | 0 | 38.4369 | 33.4844
10/2/2020 03:55:58.8 | 154.5413 | 136 | 39 | 2499.0749 | 119.3185 | 50.3034 | 55.834 | 30.4438 | 31.6906 | 0.04446 | 107.096 | 11.4054 | 71.1323 | 69.6202 | 25.0339 | 0.97321 | 99.3045 | 480.8427 | 449.1655 | 59.0603 | 655.1644 | 1.6383 | 450.5919 | 31.2259 | 41.138 | 29.028 | 44.7351 | 12.0202 | 107.557 | 28.2787 | 8.0194 | 91.8807 | 23.6573 | 27 | 27.0588 | 51 | 31 | 0.99931 | 65.8824 | 94 | 8090 | 31.7647 | 105.9112 | 35.3088 | 0 | 19.5625 | 0 | 39.212 | 33.4844
10/2/2020 03:55:59.8 | 154.5416 | 137 | 39 | 2502.2326 | 118.9192 | 50.2904 | 55.8623 | 30.4443 | 31.6692 | 0.04405 | 107.0785 | 11.4035 | 70.9895 | 69.2089 | 25.0449 | 1.0046 | 99.3056 | 480.9551 | 449.1936 | 58.851 | 655.6039 | 1.6363 | 450.3405 | 31.1608 | 41.4444 | 29.0743 | 44.8318 | 12.0005 | 107.6702 | 27.8514 | 8.0542 | 91.9898 | 23.5972 | 27 | 27.0588 | 51 | 31 | 1.0008 | 65.8824 | 90 | 8240 | 32.1569 | 106.2317 | 35.1532 | -0.0625 | 20.0625 | 0 | 38.7512 | 33.4844
10/2/2020 03:56:00.8 | 154.5419 | 138 | 39 | 2501.7382 | 119.2869 | 50.315 | 55.9018 | 30.4322 | 31.6584 | 0.04448 | 107.2007 | 11.4113 | 70.9325 | 70.0458 | 25.0592 | 0.98051 | 99.3067 | 480.8708 | 448.8838 | 59.1355 | 656.0135 | 1.6374 | 451.2063 | 31.2509 | 41.2155 | 29.1342 | 44.8118 | 12.0111 | 107.2791 | 27.8311 | 7.8983 | 92.1575 | 23.6573 | 27 | 27.0588 | 51 | 31 | 1.0004 | 65.8824 | 94 | 7850 | 32.1569 | 105.9112 | 35.0891 | 0 | 19.875 | 0 | 38.8153 | 33.4844
10/2/2020 03:56:01.8 | 154.5421 | 139 | 39 | 2499.9924 | 119.3769 | 50.3476 | 55.9492 | 30.4174 | 31.6519 | 0.04415 | 107.2269 | 11.4161 | 70.7612 | 70.1107 | 25.074 | 0.97446 | 99.3056 | 480.9551 | 449.081 | 59.0472 | 656.5196 | 1.5964 | 448.7763 | 31.2527 | 41.3333 | 29.2147 | 44.8251 | 12.0111 | 107.7542 | 27.8447 | 7.9756 | 92.2162 | 23.7379 | 27 | 27.0588 | 51 | 31 | 1.0024 | 65.8824 | 94 | 7990 | 32.1569 | 105.9112 | 35.2631 | -0.0625 | 19.5 | 0 | 39.1296 | 33.4844
10/2/2020 03:56:02.8 | 154.5424 | 140 | 39 | 2502.115 | 119.4206 | 50.3813 | 55.999 | 30.4271 | 31.6447 | 0.04377 | 107.2269 | 11.4209 | 70.8183 | 70.5747 | 25.083 | 0.98336 | 99.3056 | 481.0675 | 449.2781 | 58.9965 | 657.0049 | 1.5882 | 452.0443 | 31.2907 | 41.2811 | 29.2678 | 45.0833 | 12.0255 | 107.278 | 27.8972 | 8.0156 | 92.2749 | 23.7379 | 27 | 27.0588 | 51 | 31 | 0.99998 | 65.8824 | 91 | 8120 | 32.1569 | 106.5597 | 35.0555 | 0 | 19.875 | 0 | 39.0289 | 33.4844
10/2/2020 03:56:03.8 | 154.5427 | 141 | 39 | 2500.2148 | 119.7309 | 50.3847 | 56.0301 | 30.4253 | 31.6367 | 0.04407 | 107.2356 | 11.4229 | 70.7612 | 69.7674 | 25.091 | 0.97802 | 99.3073 | 480.2245 | 448.2923 | 59.0407 | 657.3833 | 1.6186 | 450.6198 | 31.3482 | 41.2222 | 29.2336 | 44.8701 | 12.0354 | 107.1397 | 27.8905 | 8.0104 | 92.3337 | 23.81 | 27 | 27.0588 | 51 | 31 | 0.99846 | 65.8824 | 94 | 8160 | 32.1569 | 105.9112 | 34.9701 | -0.0625 | 19.9375 | 0 | 39.1724 | 33.4844
10/2/2020 03:56:04.8 | 154.543 | 142 | 39 | 2499.0754 | 119.6622 | 50.3674 | 56.0737 | 30.4275 | 31.6297 | 0.04381 | 107.1658 | 11.4239 | 70.6756 | 69.5549 | 25.1077 | 0.97428 | 99.3056 | 479.8872 | 448.1797 | 59.0407 | 657.7878 | 1.6361 | 450.6477 | 31.3159 | 41.2744 | 29.1805 | 44.8185 | 12.0035 | 107.222 | 27.943 | 8.0362 | 92.4343 | 23.9163 | 27 | 27.451 | 51 | 31 | 1.0022 | 66.2745 | 94 | 8210 | 32.1569 | 105.9112 | 35.0067 | 0 | 20.25 | 0 | 39.09 | 33.4844
10/2/2020 03:56:05.8 | 154.5433 | 143 | 39 | 2498.8955 | 119.6293 | 50.3986 | 56.1102 | 30.4341 | 31.6071 | 0.04652 | 107.1222 | 11.4083 | 70.9325 | 69.3905 | 25.102 | 0.97463 | 99.3067 | 479.1285 | 447.4473 | 58.9834 | 658.2379 | 1.648 | 451.4577 | 31.305 | 41.2155 | 29.0811 | 44.9151 | 11.9975 | 107.4472 | 27.9363 | 8.0671 | 92.5433 | 23.9764 | 27 | 27.0588 | 51 | 31 | 0.9995 | 66.2745 | 91 | 8380 | 32.1569 | 106.5597 | 34.9396 | 0 | 20.1875 | 0 | 39.2578 | 33.4844
10/2/2020 03:56:06.8 | 154.5435 | 144 | 39 | 2502.153 | 119.5798 | 50.4259 | 56.1607 | 30.4434 | 31.6109 | 0.047 | 107.1047 | 11.4025 | 70.7326 | 70.4309 | 25.1093 | 0.97784 | 99.3073 | 479.4938 | 447.6163 | 59.1617 | 658.8395 | 1.6511 | 450.3125 | 31.3329 | 40.877 | 29.0743 | 44.8901 | 12.0157 | 107.2797 | 27.9634 | 7.9911 | 92.6272 | 23.81 | 27 | 27.451 | 51 | 31 | 0.99867 | 66.2745 | 94 | 7920 | 32.1569 | 105.9112 | 34.9243 | 0 | 19.8125 | 0 | 38.9313 | 33.4844
10/2/2020 03:56:07.8 | 154.5438 | 145 | 39 | 2500.4299 | 119.7726 | 50.4435 | 56.2044 | 30.428 | 31.6094 | 0.04924 | 107.1047 | 11.4016 | 70.9039 | 69.5314 | 25.1378 | 0.99851 | 99.3084 | 478.5946 | 446.5742 | 59.2238 | 659.2544 | 1.6427 | 452.7985 | 31.3634 | 41.2542 | 29.2473 | 44.6952 | 12.0293 | 107.4769 | 27.9227 | 7.9601 | 92.6607 | 23.9301 | 27 | 27.451 | 51 | 31 | 0.99785 | 66.2745 | 94 | 7900 | 32.1569 | 105.9112 | 34.8663 | -0.0625 | 19.625 | 0 | 39.27 | 33.4844
10/2/2020 03:56:08.8 | 154.5441 | 146 | 39 | 2500.9609 | 119.6948 | 50.468 | 56.2574 | 30.4254 | 31.6048 | 0.05195 | 107.1571 | 11.4035 | 70.8754 | 70.0425 | 25.1731 | 0.98372 | 99.309 | 479.7749 | 447.729 | 59.4526 | 659.7503 | 1.6434 | 450.6477 | 31.347 | 41.2289 | 29.2079 | 44.9284 | 12.0096 | 107.3935 | 28.0024 | 8.0491 | 92.7027 | 23.8906 | 27 | 27.451 | 51 | 31 | 1.0006 | 66.2745 | 91 | 8240 | 32.1569 | 106.5597 | 34.845 | -0.0625 | 20.125 | 0 | 39.2273 | 33.4844
10/2/2020 03:56:09.8 | 154.5444 | 147 | 39 | 2500.709 | 119.9018 | 50.4676 | 56.3013 | 30.4163 | 31.5747 | 0.05316 | 107.1309 | 11.3977 | 71.1323 | 69.9542 | 25.1939 | 0.97232 | 99.3124 | 478.988 | 447.0812 | 59.3317 | 660.2607 | 1.6456 | 450.7315 | 31.3991 | 41.2609 | 29.1873 | 44.8568 | 11.9952 | 107.2288 | 27.982 | 8.1006 | 92.8453 | 24.0295 | 27 | 27.0588 | 51 | 31 | 1.0011 | 66.2745 | 95 | 8140 | 32.1569 | 105.9112 | 34.8145 | -0.0625 | 20.1875 | 0 | 39.1266 | 33.4844
10/2/2020 03:56:10.8 | 154.5446 | 148 | 39 | 2500.7913 | 119.8487 | 50.5267 | 56.3454 | 30.4176 | 31.5803 | 0.0531 | 107.1222 | 11.4122 | 70.6756 | 69.9192 | 25.2288 | 0.98229 | 99.3113 | 478.3698 | 446.546 | 59.6046 | 660.63 | 1.6376 | 450.4243 | 31.3832 | 41.542 | 29.1942 | 45.1349 | 11.9937 | 107.7879 | 27.8447 | 8.0749 | 92.8704 | 23.9301 | 27 | 27.451 | 51 | 31 | 1.0026 | 66.6667 | 95 | 8260 | 32.1569 | 106.2317 | 34.8663 | 0 | 20.125 | 0 | 39.2304 | 33.4844
10/2/2020 03:56:11.8 | 154.5449 | 149 | 39 | 2500.9464 | 120.0793 | 50.5656 | 56.3827 | 30.4238 | 31.5754 | 0.054 | 107.1047 | 11.4035 | 70.9325 | 70.459 | 25.266 | 0.96965 | 99.3118 | 478.7632 | 446.4334 | 59.3578 | 661.0751 | 1.6356 | 449.8098 | 31.4491 | 41.34 | 29.1942 | 45.0383 | 11.9921 | 107.5083 | 27.9566 | 8.0736 | 92.9711 | 24.1427 | 27 | 27.8431 | 51 | 31 | 0.99763 | 66.6667 | 91 | 8290 | 32.1569 | 106.8802 | 34.613 | 0 | 20.1875 | 0 | 39.2273 | 33.4844
10/2/2020 03:56:12.8 | 154.5452 | 150 | 39 | 2501.5125 | 120.3176 | 50.5744 | 56.4104 | 30.4014 | 31.5806 | 0.05619 | 107.1047 | 11.4016 | 70.7897 | 69.8592 | 25.2936 | 0.99174 | 99.3118 | 478.3698 | 446.1799 | 59.4706 | 661.4289 | 1.6542 | 451.7371 | 31.5181 | 41.2475 | 29.1805 | 44.8951 | 12.024 | 107.6204 | 27.8107 | 8.0671 | 93.013 | 24.129 | 27 | 27.451 | 51 | 31 | 0.99785 | 66.6667 | 95 | 7870 | 32.1569 | 106.2317 | 34.787 | 0 | 20 | 0 | 38.6993 | 33.3906
10/2/2020 03:56:13.8 | 154.5455 | 151 | 39 | 2501.2386 | 120.2919 | 50.6047 | 56.4634 | 30.4089 | 31.5699 | 0.05277 | 107.1396 | 11.3918 | 71.0752 | 69.9242 | 25.3115 | 0.98657 | 99.3107 | 477.8921 | 446.1235 | 59.5981 | 661.7474 | 1.6536 | 450.4522 | 31.5079 | 41.3787 | 29.0674 | 45.0766 | 12.0157 | 107.3952 | 28.1007 | 7.9924 | 93.0466 | 24.2285 | 27 | 27.451 | 51 | 31 | 1.0009 | 66.6667 | 95 | 7990 | 32.1569 | 106.2317 | 34.79 | 0.125 | 19.5 | 0 | 38.501 | 33.4844
10/2/2020 03:56:14.8 | 154.5457 | 152 | 39 | 2502.8742 | 120.4044 | 50.5959 | 56.4851 | 30.43 | 31.5653 | 0.05419 | 107.1484 | 11.3948 | 70.6756 | 70.0741 | 25.3432 | 0.97535 | 99.3118 | 477.9202 | 446.039 | 59.8578 | 662.0411 | 1.6516 | 451.1226 | 31.558 | 41.0723 | 29.0811 | 44.98 | 12.0111 | 107.3123 | 28.2126 | 8.1097 | 93.0801 | 24.0827 | 27 | 27.451 | 51 | 31 | 0.99931 | 66.6667 | 91 | 8260 | 32.1569 | 106.5597 | 34.7595 | 0 | 19.875 | 0 | 38.4979 | 33.4844
10/2/2020 03:56:15.8 | 154.546 | 153 | 39 | 2499.7663 | 120.8254 | 50.5723 | 56.5293 | 30.4164 | 31.5633 | 0.05467 | 107.1484 | 11.3938 | 70.5899 | 70.454 | 25.3587 | 0.99548 | 99.3096 | 477.2176 | 445.1096 | 59.7059 | 662.3401 | 1.6613 | 450.5081 | 31.629 | 41.4376 | 29.1547 | 45.0833 | 12.002 | 107.366 | 27.9498 | 8.0942 | 93.1388 | 24.3159 | 27 | 27.451 | 51 | 31 | 1.0004 | 66.6667 | 91 | 8210 | 32.1569 | 106.5597 | 34.7321 | 0 | 20.25 | 0 | 38.3636 | 33.4844
10/2/2020 03:56:16.8 | 154.5463 | 154 | 39 | 2500.5943 | 120.8038 | 50.6159 | 56.5629 | 30.4084 | 31.5477 | 0.05339 | 107.1396 | 11.388 | 70.9325 | 70.2834 | 25.3669 | 0.96947 | 99.3101 | 477.7235 | 445.7011 | 59.4837 | 662.5725 | 1.6755 | 450.3963 | 31.6339 | 41.574 | 29.088 | 45.0633 | 12.002 | 107.4786 | 27.7717 | 8.0968 | 93.2898 | 24.3022 | 27 | 27.451 | 51 | 31 | 1.0018 | 66.6667 | 92 | 8260 | 32.1569 | 106.5597 | 34.8633 | 0 | 20.5 | 0 | 38.1195 | 33.4844
10/2/2020 03:56:17.8 | 154.5466 | 155 | 39 | 2501.3482 | 121.0096 | 50.6407 | 56.5792 | 30.4243 | 31.5461 | 0.05223 | 107.1833 | 11.387 | 70.8754 | 70.2419 | 25.3846 | 0.99031 | 99.3118 | 476.8523 | 444.6871 | 59.7124 | 662.9824 | 1.6848 | 452.4912 | 31.6973 | 41.3922 | 29.1479 | 44.9867 | 11.9929 | 107.4243 | 27.9566 | 8.1032 | 93.4408 | 24.309 | 27 | 27.451 | 51 | 31 | 1.0024 | 66.6667 | 95 | 8140 | 32.1569 | 105.9112 | 34.7687 | 0 | 20.375 | 0 | 38.0219 | 33.4844
10/2/2020 03:56:18.8 | 154.5469 | 156 | 39 | 2498.1312 | 120.9412 | 50.6747 | 56.6481 | 30.4274 | 31.5496 | 0.0531 | 107.2182 | 11.3899 | 70.7041 | 69.9959 | 25.418 | 0.98034 | 99.3113 | 476.6837 | 444.7716 | 59.7059 | 663.4577 | 1.6757 | 450.3125 | 31.6387 | 41.4376 | 29.1873 | 45.0317 | 11.9921 | 107.6198 | 27.8447 | 8.0336 | 93.4911 | 24.4548 | 27 | 27.451 | 51 | 31 | 0.99913 | 67.0588 | 91 | 8330 | 32.1569 | 106.5597 | 34.7961 | 0.0625 | 20.25 | 0 | 37.8906 | 33.4844
10/2/2020 03:56:19.8 | 154.5471 | 157 | 39 | 2499.4679 | 120.8782 | 50.6816 | 56.6764 | 30.419 | 31.5308 | 0.0548 | 107.1745 | 11.3909 | 70.5614 | 69.7373 | 25.4478 | 0.98835 | 99.3084 | 477.4705 | 444.5181 | 59.7059 | 663.8625 | 1.6299 | 449.8656 | 31.6391 | 41.3333 | 29.1873 | 45.1349 | 11.9921 | 107.3089 | 27.8972 | 8.1097 | 93.6085 | 24.4548 | 26.5 | 27.8431 | 51 | 31 | 1.0017 | 67.0588 | 92 | 8260 | 32.1569 | 106.5597 | 34.8846 | 0 | 19.375 | 0 | 38.3057 | 33.4844
10/2/2020 03:56:20.8 | 154.5474 | 158 | 39 | 2503.2221 | 121.0374 | 50.7341 | 56.6962 | 30.42 | 31.5234 | 0.05231 | 107.1222 | 11.3773 | 71.0181 | 70.1755 | 25.4798 | 0.97606 | 99.3113 | 476.768 | 444.1237 | 59.7059 | 664.3339 | 1.627 | 450.8433 | 31.7283 | 41.3333 | 29.1684 | 45.1349 | 11.9914 | 107.0316 | 27.8447 | 8.0633 | 93.6169 | 24.4359 | 27 | 27.451 | 51 | 31 | 1.0041 | 67.0588 | 95 | 7850 | 32.1569 | 105.9112 | 34.8206 | 0 | 19.75 | 0 | 38.4155 | 33.4844
10/2/2020 03:56:21.8 | 154.5477 | 159 | 39 | 2500.2878 | 121.4713 | 50.7437 | 56.7219 | 30.4187 | 31.5263 | 0.05043 | 107.0785 | 11.3773 | 70.9325 | 70.2203 | 25.5119 | 0.97606 | 99.3107 | 476.4308 | 443.8421 | 59.4902 | 664.6669 | 1.6341 | 451.0108 | 31.8048 | 41.2155 | 29.1274 | 45.07 | 12.0088 | 107.4232 | 27.8837 | 8.0774 | 93.684 | 24.6073 | 27 | 27.8431 | 51 | 31 | 1.0006 | 67.0588 | 92 | 8290 | 32.1569 | 106.5597 | 34.6619 | 0 | 20 | 0 | 38.031 | 33.4844
10/2/2020 03:56:22.8 | 154.548 | 160 | 39 | 2503.2697 | 121.5267 | 50.7491 | 56.7436 | 30.4165 | 31.503 | 0.04972 | 107.0611 | 11.3763 | 71.1323 | 70.3199 | 25.5291 | 0.99512 | 99.3124 | 477.0771 | 444.1519 | 59.9084 | 664.834 | 1.6398 | 452.5471 | 31.8572 | 41.4898 | 29.1342 | 45.1349 | 12.0354 | 107.789 | 28.055 | 8.1006 | 93.7511 | 24.4548 | 26.5 | 27.8431 | 51 | 31 | 1.0001 | 67.0588 | 92 | 8260 | 32.1569 | 106.5597 | 34.9091 | -0.125 | 20.0625 | 0 | 38.0798 | 33.4844
10/2/2020 03:56:23.8 | 154.5482 | 161 | 39 | 2499.7211 | 121.8087 | 50.7555 | 56.7606 | 30.4041 | 31.5134 | 0.05028 | 107.0873 | 11.3763 | 70.9895 | 69.9859 | 25.5552 | 0.97624 | 99.3107 | 476.5432 | 443.5604 | 59.8823 | 665.107 | 1.6485 | 450.1729 | 31.8859 | 41.4107 | 29.1205 | 45.1599 | 11.9891 | 107.5912 | 27.9753 | 8.1084 | 93.7679 | 24.6004 | 27 | 27.451 | 51 | 31 | 1.0008 | 67.0588 | 96 | 8160 | 32.1569 | 106.2317 | 34.8663 | 0 | 19.75 | 0 | 38.4918 | 33.4844
10/2/2020 03:56:24.8 | 154.5485 | 162 | 39 | 2502.5433 | 121.6151 | 50.791 | 56.813 | 30.4183 | 31.5081 | 0.04794 | 107.0698 | 11.3821 | 70.7897 | 70.4706 | 25.6005 | 0.99405 | 99.3124 | 476.1217 | 443.3633 | 59.8823 | 665.3395 | 1.652 | 450.3405 | 31.8711 | 41.3064 | 29.1068 | 45.0567 | 11.9861 | 107.4249 | 27.8175 | 8.0594 | 93.8601 | 24.5336 | 26.5 | 27.8431 | 51 | 31 | 0.99992 | 67.451 | 92 | 8380 | 32.1569 | 106.5597 | 34.7626 | -0.0625 | 20.125 | 0 | 38.1012 | 33.4844
10/2/2020 03:56:25.8 | 154.5488 | 163 | 39 | 2499.6125 | 121.9412 | 50.8109 | 56.8602 | 30.4032 | 31.49 | 0.04478 | 107.0785 | 11.3938 | 70.9325 | 70.0225 | 25.6481 | 0.98408 | 99.3124 | 475.6721 | 443.2224 | 60.1174 | 665.6333 | 1.648 | 449.307 | 31.9192 | 41.4444 | 29.1736 | 45.2964 | 12.002 | 107.5649 | 27.6937 | 8.1561 | 93.9943 | 24.6004 | 26.5 | 27.8431 | 51 | 31 | 1.0015 | 67.451 | 92 | 8530 | 32.1569 | 106.5597 | 34.7839 | -0.0625 | 19.5 | 0 | 38.382 | 33.3906
10/2/2020 03:56:26.8 | 154.5491 | 164 | 39 | 2500.9178 | 121.8015 | 50.8175 | 56.8876 | 30.4145 | 31.4876 | 0.04426 | 107.1135 | 11.4016 | 71.1037 | 70.1439 | 25.6668 | 0.97072 | 99.3124 | 475.644 | 442.9971 | 60.3574 | 666.0839 | 1.6403 | 448.916 | 31.8992 | 41.3266 | 29.1805 | 45.2315 | 12.0126 | 107.6209 | 27.9956 | 8.2089 | 94.0279 | 24.7135 | 26.5 | 27.8431 | 51 | 31 | 1.0026 | 67.451 | 96 | 7870 | 32.1569 | 105.9112 | 34.9274 | 0 | 20.1875 | 0 | 38.1256 | 33.4844
10/2/2020 03:56:27.8 | 154.5494 | 165 | 39 | 2503.2322 | 121.9951 | 50.8532 | 56.9373 | 30.4109 | 31.4917 | 0.04501 | 107.1484 | 11.3928 | 70.7041 | 70.3414 | 25.7279 | 0.98283 | 99.3124 | 475.5034 | 443.0534 | 60.2122 | 666.2864 | 1.6533 | 451.7371 | 31.9795 | 41.3855 | 29.2336 | 45.1865 | 12.0195 | 107.5929 | 28.055 | 8.1264 | 94.1201 | 24.6604 | 26.5 | 27.8431 | 51 | 31 | 1.0007 | 67.8431 | 93 | 8160 | 32.1569 | 106.5597 | 35.1044 | -0.0625 | 20.3125 | 0 | 37.9028 | 33.4844
10/2/2020 03:56:28.8 | 154.5496 | 166 | 39 | 2499.4108 | 122.5141 | 50.8595 | 56.9772 | 30.4239 | 31.4874 | 0.04153 | 107.1571 | 11.3957 | 70.5614 | 70.1606 | 25.7861 | 0.97944 | 99.3096 | 474.6042 | 441.8705 | 60.2628 | 666.5751 | 1.6666 | 450.7036 | 32.0665 | 41.1767 | 29.2404 | 45.3414 | 12.0255 | 107.5901 | 27.9498 | 8.1922 | 94.1789 | 24.8797 | 26.5 | 28.2353 | 51 | 31 | 1.0042 | 67.451 | 92 | 8290 | 32.1569 | 106.5597 | 35.0189 | -0.0625 | 19.125 | 0 | 38.6139 | 33.4844
10/2/2020 03:56:29.8 | 154.5499 | 167 | 39 | 2501.5036 | 122.3385 | 50.8788 | 57.0192 | 30.4231 | 31.4914 | 0.04232 | 107.0611 | 11.3851 | 70.7041 | 70.6721 | 25.8482 | 0.97891 | 99.3118 | 475.4472 | 442.5746 | 60.2056 | 666.7776 | 1.6731 | 450.8991 | 32.0474 | 41.3266 | 29.1873 | 45.2315 | 11.9899 | 107.9285 | 27.943 | 8.1651 | 94.0614 | 24.8266 | 26.5 | 27.8431 | 52 | 31 | 0.99855 | 67.0588 | 96 | 8260 | 32.1569 | 106.2317 | 35.022 | -0.0625 | 18.9375 | 0 | 38.9923 | 33.4844
10/2/2020 03:56:30.8 | 154.5502 | 168 | 39 | 2500.3535 | 122.4392 | 50.9366 | 57.0547 | 30.4184 | 31.4802 | 0.04222 | 107.0349 | 11.3841 | 70.7897 | 69.9909 | 25.9011 | 0.98069 | 99.3113 | 476.0093 | 442.9408 | 60.1109 | 666.98 | 1.7282 | 450.3405 | 32.059 | 41.3855 | 29.1342 | 45.2382 | 11.9929 | 107.5358 | 27.9498 | 8.1548 | 94.1034 | 24.8797 | 26.5 | 27.8431 | 52 | 31 | 1.0014 | 67.8431 | 92 | 8510 | 32.1569 | 106.8802 | 35.0006 | -0.0625 | 19.875 | 0 | 38.8 | 33.4844
10/2/2020 03:56:31.8 | 154.5505 | 169 | 39 | 2499.2967 | 122.5249 | 50.9414 | 57.0783 | 30.4007 | 31.4789 | 0.04294 | 107.0174 | 11.3851 | 70.7897 | 69.8909 | 25.9466 | 0.98425 | 99.3113 | 474.8571 | 442.124 | 60.1044 | 667.2792 | 1.7535 | 450.0053 | 32.0679 | 41.4831 | 29.3671 | 45.2831 | 11.9997 | 107.8159 | 27.8905 | 8.111 | 94.1789 | 24.9533 | 26.5 | 27.8431 | 52 | 31 | 0.99767 | 67.451 | 92 | 8290 | 32.1569 | 106.8802 | 35.0067 | 0 | 19.125 | 0 | 38.855 | 33.4844
10/2/2020 03:56:32.8 | 154.5507 | 170 | 39 | 2500.6291 | 122.3432 | 50.9455 | 57.1109 | 30.424 | 31.4885 | 0.04239 | 107.0436 | 11.386 | 70.647 | 69.6688 | 25.9746 | 0.99566 | 99.309 | 475.391 | 442.4338 | 60.1926 | 667.355 | 1.7721 | 451.4857 | 32.0374 | 41.574 | 29.201 | 45.0633 | 11.9701 | 107.8416 | 27.9295 | 8.1664 | 94.2208 | 24.9465 | 26.5 | 27.451 | 52 | 31 | 0.99959 | 67.451 | 96 | 7870 | 32.1569 | 106.5597 | 35.0586 | 0 | 19.875 | 0 | 38.7085 | 33.4844
10/2/2020 03:56:33.8 | 154.551 | 171 | 39 | 2501.198 | 122.3737 | 50.9396 | 57.1564 | 30.4163 | 31.4735 | 0.04056 | 107.1309 | 11.3967 | 70.6185 | 69.9676 | 26.0118 | 0.97855 | 99.3079 | 475.7283 | 442.7718 | 60.364 | 667.4203 | 1.7475 | 450.4801 | 32.0527 | 41.3855 | 29.1805 | 45.3414 | 11.9921 | 107.8125 | 28.1601 | 8.1586 | 94.3718 | 25.0321 | 26.5 | 27.8431 | 52 | 31 | 1.0032 | 67.8431 | 93 | 8240 | 32.1569 | 106.8802 | 35.0494 | 0 | 20.1875 | 0 | 38.5376 | 33.4844
10/2/2020 03:56:34.8 | 154.5513 | 172 | 39 | 2501.5418 | 122.5481 | 50.9512 | 57.1946 | 30.4134 | 31.4651 | 0.03946 | 107.1135 | 11.4103 | 70.8468 | 69.744 | 26.0523 | 0.98443 | 99.3079 | 474.8571 | 442.1803 | 60.4652 | 667.7848 | 1.7559 | 451.4577 | 32.1028 | 41.6985 | 29.1805 | 45.4962 | 12.0134 | 108.0366 | 28.1075 | 8.1277 | 94.464 | 25.0321 | 26.5 | 27.8431 | 52 | 31 | 0.99934 | 67.8431 | 93 | 8330 | 32.1569 | 106.8802 | 34.9915 | 0 | 20.1875 | 0 | 38.8886 | 33.4844
10/2/2020 03:56:35.8 | 154.5516 | 173 | 39 | 2499.5829 | 122.7049 | 50.9423 | 57.2292 | 30.3943 | 31.4808 | 0.03774 | 107.1309 | 11.4171 | 70.9039 | 69.9192 | 26.085 | 1.0028 | 99.3107 | 474.0141 | 441.3916 | 60.3134 | 668.1192 | 1.7546 | 450.3125 | 32.1187 | 41.3855 | 29.2473 | 45.4962 | 12.0157 | 108.0954 | 28.0024 | 8.1767 | 94.5815 | 25.152 | 26.5 | 28.2353 | 52 | 31 | 1.0034 | 67.8431 | 93 | 8410 | 32.549 | 107.2006 | 34.9457 | 0 | 20.1875 | 0 | 39.267 | 33.4844
10/2/2020 03:56:36.8 | 154.5519 | 174 | 39 | 2501.1505 | 122.6738 | 50.9854 | 57.2649 | 30.4088 | 31.4797 | 0.03709 | 107.1745 | 11.42 | 70.961 | 70.4044 | 26.1339 | 0.98425 | 99.3101 | 473.8736 | 441.0255 | 60.408 | 668.3623 | 1.7333 | 450.0053 | 32.1307 | 41.6396 | 29.2473 | 45.1799 | 12.0035 | 108.1509 | 27.7853 | 8.1973 | 94.6318 | 25.0989 | 26.5 | 27.8431 | 52 | 31 | 0.99748 | 67.8431 | 97 | 8140 | 32.549 | 106.5597 | 35.0708 | -0.0625 | 20.25 | 0 | 39.2334 | 33.4844
10/2/2020 03:56:37.8 | 154.5521 | 175 | 39 | 2501.4972 | 123.0698 | 51.0186 | 57.3179 | 30.4154 | 31.4744 | 0.03651 | 107.1833 | 11.4103 | 70.7612 | 69.6922 | 26.1831 | 0.98176 | 99.3096 | 473.4801 | 440.5748 | 60.5418 | 668.651 | 1.7196 | 452.2398 | 32.2389 | 41.6211 | 29.201 | 45.4196 | 11.9845 | 107.8422 | 27.9244 | 8.1754 | 94.7324 | 25.1588 | 26.5 | 27.8431 | 52 | 31 | 1.0008 | 67.8431 | 97 | 8240 | 32.549 | 106.5597 | 35.0403 | 0.0625 | 20 | 0 | 39.1632 | 33.4844
10/2/2020 03:56:38.8 | 154.5524 | 176 | 39 | 2500.5552 | 123.222 | 51.0607 | 57.3631 | 30.4155 | 31.4757 | 0.03601 | 107.1658 | 11.4239 | 70.8754 | 70.1273 | 26.2307 | 0.99191 | 99.3073 | 473.705 | 440.265 | 60.4521 | 668.7464 | 1.6939 | 450.4522 | 32.2666 | 41.685 | 29.1137 | 45.1216 | 12.0217 | 107.6999 | 27.8311 | 8.1715 | 94.7324 | 25.0715 | 26.5 | 27.8431 | 52 | 31 | 1.0026 | 67.8431 | 93 | 8480 | 32.549 | 107.2006 | 34.9853 | 0 | 19.125 | 0 | 39.3463 | 33.4844
10/2/2020 03:56:39.8 | 154.5527 | 177 | 39 | 2501.6367 | 123.3465 | 51.0921 | 57.3946 | 30.432 | 31.4596 | 0.03787 | 107.1135 | 11.4219 | 70.7897 | 70.1157 | 26.262 | 0.98105 | 99.3084 | 473.452 | 440.4058 | 60.5598 | 669.1671 | 1.6879 | 451.7929 | 32.3132 | 41.7439 | 29.1342 | 45.3863 | 12.0013 | 107.8411 | 27.9956 | 8.187 | 94.766 | 25.2513 | 26.5 | 28.2353 | 52 | 31 | 0.99992 | 68.2353 | 97 | 8380 | 32.549 | 106.2317 | 35.1624 | 0.0625 | 20.0625 | 0 | 39.3982 | 33.4844
10/2/2020 03:56:40.8 | 154.553 | 178 | 39 | 2501.5051 | 123.4722 | 51.0817 | 57.4123 | 30.4284 | 31.4572 | 0.0365 | 107.096 | 11.4268 | 71.0466 | 69.9059 | 26.3091 | 0.98764 | 99.3101 | 473.0024 | 440.1242 | 60.3885 | 669.4102 | 1.7225 | 449.2511 | 32.3444 | 41.5151 | 29.2404 | 45.3148 | 12.0013 | 108.1789 | 28.0804 | 8.1741 | 94.8582 | 25.3044 | 26.5 | 28.2353 | 52 | 31 | 1.0009 | 68.2353 | 97 | 8120 | 32.549 | 106.5597 | 35.2386 | 0.125 | 20.25 | 0 | 38.9679 | 33.4844
10/2/2020 03:56:41.8 | 154.5532 | 179 | 39 | 2502.6909 | 123.5473 | 51.0925 | 57.4376 | 30.4128 | 31.4713 | 0.03648 | 107.1135 | 11.4316 | 70.8754 | 69.7239 | 26.3003 | 0.98051 | 99.3067 | 473.0024 | 439.8425 | 60.5223 | 669.648 | 1.7453 | 451.3181 | 32.3794 | 41.5487 | 29.1805 | 45.5544 | 11.9959 | 107.9794 | 28.0092 | 8.2115 | 94.9505 | 25.3506 | 26.5 | 28.2353 | 52 | 31 | 0.99913 | 68.2353 | 93 | 8240 | 32.549 | 107.2006 | 35.1807 | 0 | 20.375 | 0 | 38.8824 | 33.4844
10/2/2020 03:56:42.8 | 154.5535 | 180 | 39 | 2498.7888 | 123.7557 | 51.1626 | 57.4851 | 30.4215 | 31.4697 | 0.03599 | 107.1833 | 11.4471 | 71.0181 | 70.0924 | 26.3118 | 0.99281 | 99.3062 | 473.0305 | 439.3918 | 60.8323 | 670.0388 | 1.7482 | 452.2119 | 32.3835 | 41.6076 | 29.2678 | 45.5611 | 11.9876 | 108.287 | 27.8056 | 8.1767 | 95.1182 | 25.4379 | 26.5 | 28.2353 | 52 | 31 | 0.99773 | 67.8431 | 97 | 8090 | 32.549 | 106.5597 | 35.2142 | 0 | 20.9375 | 0 | 38.562 | 33.4844
10/2/2020 03:56:43.8 | 154.5538 | 181 | 39 | 2500.3069 | 123.3546 | 51.171 | 57.4978 | 30.4251 | 31.449 | 0.0354 | 107.1745 | 11.45 | 70.7897 | 69.9692 | 26.3578 | 0.98069 | 99.3056 | 472.2999 | 439.6172 | 60.6544 | 670.2257 | 1.7143 | 450.3125 | 32.2981 | 41.7371 | 29.1942 | 45.4829 | 11.9929 | 108.1464 | 28.0414 | 8.1651 | 95.2105 | 25.4173 | 26.5 | 28.2353 | 52 | 31 | 0.99883 | 68.2353 | 97 | 8260 | 32.549 | 106.5597 | 35.257 | 0 | 20.125 | 0 | 38.8946 | 33.4844
10/2/2020 03:56:44.8 | 154.5541 | 182 | 39 | 2500.5378 | 123.4763 | 51.1994 | 57.5359 | 30.4326 | 31.4494 | 0.03808 | 107.1571 | 11.4559 | 70.5043 | 70.6606 | 26.3842 | 0.96092 | 99.3056 | 472.8619 | 439.2792 | 60.7621 | 670.5446 | 1.6857 | 450.6198 | 32.333 | 41.6396 | 29.2404 | 45.4895 | 11.9914 | 108.5946 | 27.8905 | 8.2128 | 95.2189 | 25.5166 | 26.5 | 28.2353 | 52 | 31 | 1.0012 | 68.2353 | 93 | 8410 | 32.549 | 107.2006 | 35.2997 | 0 | 19.25 | 0 | 39.1144 | 33.4844
10/2/2020 03:56:45.8 | 154.5544 | 183 | 39 | 2499.0409 | 123.5817 | 51.2155 | 57.6008 | 30.4328 | 31.4543 | 0.04441 | 107.1222 | 11.4452 | 70.8754 | 70.2054 | 26.4284 | 0.9725 | 99.3067 | 471.8222 | 438.2934 | 60.7115 | 670.8896 | 1.677 | 450.5639 | 32.3412 | 41.6917 | 29.2678 | 45.4895 | 11.9914 | 107.8954 | 27.8905 | 8.2141 | 95.2524 | 25.544 | 26.5 | 28.2353 | 52 | 31 | 0.99767 | 68.2353 | 97 | 8430 | 32.549 | 106.8802 | 35.3424 | 0 | 20.0625 | 0 | 38.9313 | 33.3906
10/2/2020 03:56:46.8 | 154.5546 | 184 | 39 | 2503.5487 | 123.4392 | 51.2044 | 57.6606 | 30.4447 | 31.4466 | 0.05791 | 107.1135 | 11.4559 | 71.1894 | 69.4325 | 26.505 | 0.97463 | 99.3062 | 472.4123 | 439.0257 | 60.8633 | 671.1471 | 1.6981 | 449.8377 | 32.3622 | 41.6396 | 29.2336 | 45.5927 | 11.9929 | 108.4551 | 27.9956 | 8.2682 | 95.2944 | 25.6158 | 26.5 | 28.2353 | 52 | 31 | 0.99681 | 68.2353 | 97 | 8070 | 32.549 | 106.5597 | 35.2875 | 0 | 19.8125 | 0 | 39.1174 | 33.4844
10/2/2020 03:56:47.8 | 154.5549 | 185 | 39 | 2500.2286 | 124.0485 | 51.2196 | 57.699 | 30.4439 | 31.4413 | 0.07112 | 107.0873 | 11.4568 | 71.1323 | 70.134 | 26.5516 | 0.98906 | 99.3056 | 471.4287 | 438.6314 | 60.7752 | 671.3902 | 1.7255 | 452.1281 | 32.4788 | 41.8095 | 29.1274 | 45.5029 | 11.9937 | 108.2024 | 28.0092 | 8.2411 | 95.3279 | 25.6158 | 26.5 | 27.8431 | 52 | 31 | 0.99901 | 68.2353 | 94 | 8380 | 32.549 | 107.2006 | 35.3394 | 0 | 20 | 0 | 38.9832 | 33.4844
10/2/2020 03:56:48.8 | 154.5552 | 186 | 39 | 2501.3003 | 124.1668 | 51.2128 | 57.7339 | 30.4289 | 31.4399 | 0.07643 | 107.0698 | 11.4627 | 70.5899 | 70.1971 | 26.5846 | 0.9839 | 99.3067 | 472.2718 | 438.9412 | 60.7686 | 671.5222 | 1.7652 | 450.4522 | 32.5237 | 41.8549 | 29.2473 | 45.5994 | 12.0187 | 108.7358 | 27.8447 | 8.2167 | 95.3111 | 25.6295 | 26.5 | 27.8431 | 52 | 31 | 1.0006 | 68.2353 | 98 | 8140 | 32.549 | 106.8802 | 35.3973 | 0 | 20.1875 | 0 | 38.6169 | 33.4844
10/2/2020 03:56:49.8 | 154.5555 | 187 | 39 | 2497.601 | 124.0024 | 51.2424 | 57.7594 | 30.4262 | 31.4485 | 0.07927 | 107.096 | 11.4617 | 70.961 | 70.7216 | 26.6012 | 0.99405 | 99.3067 | 471.2321 | 438.0962 | 60.661 | 671.7549 | 1.7836 | 450.7874 | 32.4326 | 42.1609 | 29.2336 | 45.5411 | 12.0172 | 108.2035 | 27.8379 | 8.2424 | 95.437 | 25.7219 | 26.5 | 28.2353 | 52 | 31 | 0.99818 | 68.6274 | 97 | 8260 | 32.549 | 106.8802 | 35.3363 | 0 | 20.25 | 0 | 38.7512 | 33.4844
10/2/2020 03:56:50.8 | 154.5557 | 188 | 39 | 2501.9409 | 123.8144 | 51.2666 | 57.77 | 30.4337 | 31.4351 | 0.07824 | 107.1571 | 11.4753 | 70.7326 | 70.5714 | 26.6395 | 0.97944 | 99.3101 | 472.8057 | 439.082 | 60.9905 | 672.0177 | 1.7606 | 451.0108 | 32.4397 | 41.7708 | 29.2062 | 45.7741 | 11.9959 | 108.291 | 27.865 | 8.2592 | 95.4957 | 25.6946 | 26.5 | 28.2353 | 52 | 31 | 0.99886 | 68.6274 | 94 | 8480 | 32.549 | 107.5211 | 35.4553 | 0 | 19.6875 | 0 | 39.0961 | 33.4844
10/2/2020 03:56:51.8 | 154.556 | 189 | 39 | 2500.8379 | 124.2665 | 51.298 | 57.7874 | 30.4374 | 31.4321 | 0.07825 | 107.1222 | 11.4694 | 70.8468 | 69.6453 | 26.6844 | 0.98425 | 99.3124 | 471.2321 | 437.4765 | 61.072 | 672.3275 | 1.7475 | 448.9998 | 32.5438 | 41.8549 | 29.2404 | 45.651 | 12.0058 | 108.4893 | 28.2126 | 8.2115 | 95.5041 | 25.7818 | 26.5 | 28.2353 | 52 | 31 | 0.99937 | 68.6274 | 97 | 8460 | 32.549 | 106.8802 | 35.5377 | -0.0625 | 20.0625 | 0 | 38.9221 | 33.4844
10/2/2020 03:56:52.8 | 154.5563 | 190 | 39 | 2500.4972 | 124.0734 | 51.2702 | 57.8199 | 30.4459 | 31.4225 | 0.07045 | 107.1396 | 11.4656 | 70.9039 | 70.1207 | 26.7198 | 0.97428 | 99.3107 | 470.951 | 437.392 | 60.9073 | 672.6216 | 1.7353 | 450.1729 | 32.4888 | 41.7893 | 29.2541 | 45.6377 | 12.0157 | 108.5436 | 27.8311 | 8.3082 | 95.5292 | 25.7424 | 26.5 | 28.2353 | 52 | 31 | 0.99876 | 68.6274 | 97 | 7970 | 32.549 | 106.8802 | 35.3241 | 0 | 20 | 0 | 38.8153 | 33.4844
10/2/2020 03:56:53.8 | 154.5566 | 191 | 39 | 2502.6054 | 124.3446 | 51.2829 | 57.8429 | 30.4428 | 31.421 | 0.06237 | 107.096 | 11.4442 | 70.7897 | 69.8375 | 26.7676 | 0.98942 | 99.3096 | 471.1196 | 437.5047 | 60.9318 | 672.7171 | 1.7271 | 450.6757 | 32.5873 | 41.7624 | 29.2199 | 45.4047 | 12.0149 | 108.3464 | 27.9617 | 8.2231 | 95.5125 | 25.8143 | 26.5 | 28.2353 | 52 | 31 | 0.99953 | 68.2353 | 94 | 8310 | 32.549 | 107.5211 | 35.3607 | 0 | 19.4375 | 0 | 38.9984 | 33.4844
10/2/2020 03:56:54.8 | 154.5569 | 192 | 39 | 2501.0087 | 124.8064 | 51.3188 | 57.9101 | 30.4263 | 31.4211 | 0.06159 | 107.0785 | 11.4491 | 70.8468 | 69.5147 | 26.7901 | 0.97285 | 99.3101 | 471.3444 | 437.7582 | 60.8633 | 672.9406 | 1.7273 | 449.9215 | 32.6874 | 42.0567 | 29.2473 | 45.5411 | 11.9982 | 108.375 | 27.9956 | 8.2231 | 95.5879 | 25.8947 | 26.5 | 28.6274 | 52 | 31 | 1.003 | 68.6274 | 98 | 8360 | 32.549 | 107.5211 | 35.3729 | 0 | 20.1875 | 0 | 38.1836 | 33.4844
10/2/2020 03:56:55.8 | 154.5571 | 193 | 39 | 2501.5841 | 124.686 | 51.3784 | 57.9612 | 30.4141 | 31.4035 | 0.06041 | 107.0524 | 11.451 | 70.9039 | 69.7106 | 26.7798 | 0.9871 | 99.3118 | 471.0072 | 437.6174 | 60.9888 | 673.1577 | 1.7606 | 451.2901 | 32.6634 | 41.9777 | 29.1599 | 45.4629 | 12.0073 | 108.3767 | 27.7582 | 8.1909 | 95.6634 | 25.9665 | 26.5 | 28.2353 | 52 | 31 | 0.99968 | 68.6274 | 94 | 8460 | 32.549 | 107.5211 | 35.3516 | 0 | 20.25 | 0 | 38.324 | 33.4844
10/2/2020 03:56:56.8 | 154.5574 | 194 | 39 | 2498.1795 | 124.7887 | 51.4069 | 58.0367 | 30.4176 | 31.3866 | 0.05857 | 107.0785 | 11.4549 | 71.1323 | 70.3447 | 26.8023 | 0.97642 | 99.3124 | 470.2204 | 436.6597 | 61.3752 | 673.3407 | 1.7716 | 449.2791 | 32.6458 | 41.9592 | 29.2935 | 45.5478 | 12.0111 | 108.2652 | 28.0024 | 8.2708 | 95.7725 | 25.9409 | 26.5 | 28.2353 | 52 | 31 | 0.998 | 69.0196 | 98 | 8210 | 32.549 | 106.8802 | 35.4767 | 0 | 20.3125 | 0 | 38.3575 | 33.4844
10/2/2020 03:56:57.8 | 154.5577 | 195 | 39 | 2500.6806 | 124.7066 | 51.3599 | 58.0636 | 30.4235 | 31.3803 | 0.05616 | 107.1047 | 11.452 | 70.9325 | 69.9642 | 26.8511 | 0.99298 | 99.3084 | 471.0353 | 437.1386 | 61.1976 | 673.5538 | 1.7707 | 450.6198 | 32.657 | 41.7237 | 29.2541 | 45.5212 | 12.0225 | 108.3733 | 28.0804 | 8.3275 | 95.7725 | 26.0605 | 26.5 | 28.6274 | 52 | 31 | 1.0009 | 68.6274 | 94 | 8330 | 32.549 | 107.8415 | 35.5194 | 0 | 19.8125 | 0 | 38.5834 | 33.4844
10/2/2020 03:56:58.8 | 154.558 | 196 | 39 | 2500.3106 | 124.6534 | 51.3527 | 58.1048 | 30.4372 | 31.3746 | 0.05358 | 107.1571 | 11.4559 | 70.9039 | 69.9542 | 26.8906 | 0.99209 | 99.3101 | 470.108 | 436.6597 | 61.3752 | 673.7865 | 1.7681 | 452.3795 | 32.6382 | 41.6985 | 29.1342 | 45.7541 | 11.9944 | 108.459 | 27.9498 | 8.2991 | 95.7725 | 26.0999 | 26.5 | 28.2353 | 52 | 31 | 1.0016 | 68.6274 | 98 | 8360 | 32.549 | 106.8802 | 35.3424 | 0 | 20.25 | 0 | 38.5925 | 33.4844
10/2/2020 03:56:59.8 | 154.5582 | 197 | 39 | 2500.4769 | 124.8121 | 51.3686 | 58.1458 | 30.4449 | 31.3685 | 0.05282 | 107.1396 | 11.4559 | 71.0181 | 70.0475 | 26.9089 | 0.97642 | 99.309 | 469.827 | 436.7161 | 61.2302 | 673.9735 | 1.786 | 449.8098 | 32.682 | 42.018 | 29.2199 | 46.0186 | 12.0134 | 108.5139 | 28.0617 | 8.2824 | 95.8312 | 26.0794 | 26.5 | 28.6274 | 52 | 31 | 1.0008 | 69.0196 | 98 | 8430 | 32.549 | 106.5597 | 35.6049 | 0 | 20.1875 | 0 | 38.8306 | 33.4844
10/2/2020 03:57:00.8 | 154.5585 | 198 | 39 | 2502.5342 | 124.8067 | 51.3768 | 58.1692 | 30.4261 | 31.3784 | 0.05237 | 107.096 | 11.4646 | 71.0752 | 69.9592 | 26.9107 | 0.9798 | 99.309 | 469.9394 | 436.6597 | 61.3312 | 674.3488 | 1.8062 | 451.2063 | 32.7074 | 41.8616 | 29.2867 | 45.7092 | 12.0096 | 108.2618 | 28.3245 | 8.3649 | 95.8815 | 26.146 | 26.5 | 28.6274 | 52 | 31 | 1.003 | 68.6274 | 94 | 8530 | 32.549 | 107.5211 | 35.5377 | 0 | 20.25 | 0 | 38.8641 | 33.4844
10/2/2020 03:57:01.8 | 154.5588 | 199 | 39 | 2499.9757 | 124.8508 | 51.4051 | 58.2063 | 30.4352 | 31.3433 | 0.05065 | 107.0524 | 11.4646 | 71.0466 | 69.9576 | 26.8876 | 0.99833 | 99.3101 | 470.1923 | 436.0119 | 61.3622 | 674.5973 | 1.8053 | 451.2343 | 32.6855 | 42.1021 | 29.1342 | 45.6893 | 12.0058 | 108.5991 | 27.9363 | 8.2295 | 95.957 | 26.2059 | 26.5 | 28.6274 | 52 | 31 | 1.0032 | 68.6274 | 98 | 8070 | 32.549 | 106.8802 | 35.5988 | -0.0625 | 20.3125 | 0 | 38.6566 | 33.4844
10/2/2020 03:57:02.8 | 154.5591 | 200 | 39 | 2497.1 | 124.9364 | 51.4494 | 58.2388 | 30.4491 | 31.338 | 0.05192 | 107.0524 | 11.4627 | 70.8468 | 69.7289 | 26.9098 | 0.99672 | 99.3118 | 469.1526 | 435.1388 | 61.6213 | 674.9569 | 1.7887 | 449.1394 | 32.6703 | 41.8482 | 29.2867 | 45.7991 | 12.0104 | 108.6288 | 28.3635 | 8.2772 | 96.0073 | 26.305 | 26.5 | 28.6274 | 52 | 31 | 1.0011 | 69.0196 | 98 | 8190 | 32.549 | 106.8802 | 35.6659 | 0 | 19.5625 | 0 | 38.9313 | 33.4844
10/2/2020 03:57:03.8 | 154.5594 | 201 | 39 | 2500.3269 | 124.5777 | 51.4648 | 58.2732 | 30.439 | 31.3463 | 0.05282 | 107.0087 | 11.4646 | 71.1608 | 69.8909 | 26.9605 | 0.98212 | 99.3084 | 469.3212 | 435.6458 | 61.3687 | 675.2563 | 1.7707 | 451.7929 | 32.6186 | 42.0046 | 29.3072 | 45.6959 | 12.0195 | 108.4293 | 27.9956 | 8.285 | 96.0073 | 26.3255 | 26.5 | 28.6274 | 52 | 31 | 1.0023 | 69.0196 | 94 | 8330 | 32.549 | 107.8415 | 35.5682 | 0 | 18.75 | 0 | 39.2364 | 33.4844
10/2/2020 03:57:04.8 | 154.5596 | 202 | 39 | 2501.1675 | 124.8629 | 51.4818 | 58.303 | 30.4463 | 31.3502 | 0.05409 | 107.0436 | 11.4743 | 70.647 | 70.6606 | 27.0204 | 0.98372 | 99.3045 | 469.4898 | 435.5331 | 61.4698 | 675.4028 | 1.7439 | 451.9046 | 32.7043 | 42.1088 | 29.2336 | 45.9022 | 11.9807 | 108.6495 | 28.1007 | 8.3108 | 95.8899 | 26.252 | 26.5 | 28.2353 | 52 | 31 | 1.0025 | 69.0196 | 98 | 8290 | 32.549 | 107.2006 | 35.6079 | 0 | 19.75 | 0 | 39.5264 | 33.4844
10/2/2020 03:57:05.8 | 154.5599 | 203 | 39 | 2501.1904 | 125.1988 | 51.5144 | 58.3418 | 30.4117 | 31.3456 | 0.05421 | 107.0698 | 11.4743 | 70.7612 | 69.2779 | 27.0789 | 0.98319 | 99.3079 | 468.9558 | 435.1388 | 61.4453 | 675.565 | 1.7492 | 450.7036 | 32.7925 | 42.24 | 29.1274 | 45.9804 | 11.9975 | 108.6809 | 28.0753 | 8.2656 | 95.957 | 26.358 | 26.5 | 28.6274 | 52 | 31 | 0.99944 | 69.0196 | 98 | 8410 | 32.549 | 106.8802 | 35.6506 | 0.0625 | 20.125 | 0 | 38.9526 | 33.4844
10/2/2020 03:57:06.8 | 154.5602 | 204 | 39 | 2500.8527 | 125.4674 | 51.5277 | 58.3794 | 30.4441 | 31.3262 | 0.04951 | 107.1484 | 11.4704 | 70.8183 | 69.7924 | 27.0644 | 0.98016 | 99.3067 | 469.012 | 434.9698 | 61.5773 | 675.8135 | 1.7765 | 450.3963 | 32.8585 | 42.1155 | 29.2935 | 45.651 | 12.0096 | 108.2315 | 28.055 | 8.2875 | 96.0744 | 26.4708 | 26.5 | 28.2353 | 52 | 31 | 1.007 | 69.0196 | 94 | 8630 | 32.549 | 107.5211 | 35.7422 | 0 | 19.875 | 0 | 39.0228 | 33.4844
10/2/2020 03:57:07.8 | 154.5605 | 205 | 39 | 2499.1873 | 125.408 | 51.5346 | 58.4105 | 30.4271 | 31.3454 | 0.0496 | 107.1571 | 11.4675 | 70.8468 | 70.1971 | 27.0721 | 0.9855 | 99.3067 | 468.3376 | 434.4065 | 61.4258 | 675.9247 | 1.8069 | 449.9494 | 32.821 | 42.0634 | 29.3329 | 45.8573 | 11.9967 | 108.5397 | 27.8972 | 8.227 | 96.2254 | 26.4042 | 26.5 | 28.2353 | 52 | 31 | 0.99648 | 69.0196 | 94 | 8360 | 32.549 | 107.8415 | 35.669 | 0 | 20.25 | 0 | 38.6658 | 33.4844
10/2/2020 03:57:08.8 | 154.5608 | 206 | 39 | 2500.9631 | 125.4546 | 51.5905 | 58.4411 | 30.4331 | 31.3367 | 0.05136 | 107.1745 | 11.4559 | 70.8468 | 70.0625 | 27.0802 | 0.98176 | 99.3096 | 468.3095 | 434.7726 | 61.6018 | 676.1483 | 1.8035 | 452.1002 | 32.8566 | 42.245 | 29.2541 | 45.7275 | 12.0013 | 108.8786 | 28.0278 | 8.3056 | 96.2421 | 26.5374 | 26.5 | 28.6274 | 52 | 31 | 1.0005 | 69.0196 | 99 | 8090 | 32.549 | 107.2006 | 35.7941 | 0 | 19.75 | 0 | 38.974 | 33.4844
10/2/2020 03:57:09.8 | 154.561 | 207 | 39 | 2500.967 | 125.5661 | 51.609 | 58.4794 | 30.4438 | 31.3306 | 0.05034 | 107.1484 | 11.4529 | 70.7326 | 70.7711 | 27.1121 | 0.98034 | 99.309 | 467.9161 | 433.7305 | 61.5904 | 676.1326 | 1.7805 | 450.6198 | 32.8858 | 42.2332 | 29.2867 | 45.7674 | 12.0187 | 108.9621 | 28.0685 | 8.2424 | 96.2673 | 26.6229 | 26.5 | 28.6274 | 52 | 31 | 0.99901 | 69.0196 | 94 | 8480 | 32.549 | 107.8415 | 35.7971 | 0 | 20 | 0 | 38.7116 | 33.4844
10/2/2020 03:57:10.8 | 154.5613 | 208 | 39 | 2499.6553 | 125.5218 | 51.6093 | 58.5476 | 30.4501 | 31.3313 | 0.05058 | 107.0873 | 11.4578 | 70.7897 | 69.6085 | 27.1559 | 0.98995 | 99.309 | 467.4946 | 433.5333 | 61.5073 | 676.2647 | 1.8011 | 449.7539 | 32.857 | 42.3038 | 29.2473 | 45.7342 | 11.9982 | 109.2142 | 27.9295 | 8.2592 | 96.3512 | 26.5835 | 26.5 | 28.2353 | 52 | 31 | 0.99864 | 69.0196 | 94 | 8550 | 32.549 | 108.1619 | 35.7452 | 0 | 20.3125 | 0 | 38.4705 | 33.4844
10/2/2020 03:57:11.8 | 154.5616 | 209 | 39 | 2501.7279 | 125.5609 | 51.594 | 58.5752 | 30.4501 | 31.3346 | 0.04954 | 107.0524 | 11.4559 | 70.9895 | 70.3315 | 27.1672 | 0.96822 | 99.3101 | 468.1409 | 434.2656 | 61.6213 | 676.321 | 1.8345 | 451.0108 | 32.8945 | 42.4215 | 29.2147 | 45.6443 | 12.0126 | 108.9913 | 27.9956 | 8.3069 | 96.3093 | 26.657 | 26.5 | 28.6274 | 52 | 31 | 0.9994 | 69.0196 | 98 | 8460 | 32.549 | 107.5211 | 35.7544 | -0.0625 | 20 | 0 | 38.5986 | 33.4844
10/2/2020 03:57:12.8 | 154.5619 | 210 | 39 | 2499.5116 | 125.711 | 51.627 | 58.6138 | 30.4477 | 31.323 | 0.04723 | 107.0349 | 11.4636 | 70.7612 | 70.4143 | 27.16 | 0.99263 | 99.3084 | 468.0004 | 433.9558 | 61.7044 | 676.5342 | 1.8534 | 449.8377 | 32.9046 | 41.8818 | 29.3346 | 45.987 | 11.9959 | 109.1856 | 28.0821 | 8.3378 | 96.368 | 26.6707 | 26.5 | 28.2353 | 52 | 31 | 0.99818 | 69.0196 | 94 | 8730 | 32.549 | 108.1619 | 35.5347 | 0 | 20.4375 | 0 | 38.208 | 33.4844
10/2/2020 03:57:13.8 | 154.5621 | 211 | 39 | 2501.3196 | 125.6577 | 51.6331 | 58.6564 | 30.4403 | 31.3383 | 0.04913 | 107.0698 | 11.4704 | 70.9895 | 70.0358 | 27.1851 | 0.97784 | 99.3118 | 468.1409 | 433.7586 | 61.8494 | 676.6192 | 1.8656 | 449.7539 | 32.9145 | 41.8229 | 29.1805 | 45.9288 | 12.0028 | 108.8249 | 27.9702 | 8.3133 | 96.477 | 26.7817 | 26.5 | 28.6274 | 52 | 31 | 0.99773 | 69.4118 | 94 | 8330 | 32.549 | 108.1619 | 35.6964 | 0 | 20.3125 | 0 | 38.5193 | 33.4844
10/2/2020 03:57:14.8 | 154.5624 | 212 | 39 | 2499.038 | 125.7849 | 51.6417 | 58.6992 | 30.4497 | 31.3275 | 0.0501 | 107.0524 | 11.4772 | 70.961 | 70.2834 | 27.2422 | 0.99138 | 99.3124 | 467.4665 | 433.139 | 61.7354 | 676.7919 | 1.8514 | 451.8209 | 32.9177 | 42.3307 | 29.3003 | 46.0702 | 12.0338 | 108.9375 | 27.9566 | 8.3675 | 96.4686 | 26.7424 | 26.5 | 28.2353 | 52 | 31 | 0.99806 | 69.4118 | 99 | 8140 | 32.549 | 107.5211 | 35.852 | 0 | 20.125 | 0 | 38.5529 | 33.4844
10/2/2020 03:57:15.8 | 154.5627 | 213 | 39 | 2500.1106 | 125.636 | 51.6339 | 58.748 | 30.4491 | 31.3275 | 0.04979 | 107.0436 | 11.4811 | 70.9039 | 70.3215 | 27.3233 | 0.98978 | 99.3124 | 466.6234 | 432.5475 | 61.8364 | 677.1006 | 1.8452 | 450.7595 | 32.8929 | 42.1744 | 29.2267 | 45.8639 | 12.0104 | 109.1336 | 28.1143 | 8.3881 | 96.4267 | 26.7749 | 26.5 | 29.0196 | 52 | 31 | 0.9994 | 69.0196 | 94 | 8430 | 32.549 | 107.8415 | 35.7269 | -0.0625 | 18.875 | 0 | 39.0533 | 33.4844
10/2/2020 03:57:16.8 | 154.563 | 214 | 39 | 2497.365 | 125.6991 | 51.6525 | 58.8115 | 30.4374 | 31.3171 | 0.05117 | 107.0524 | 11.4869 | 71.0181 | 70.3613 | 27.3839 | 0.98604 | 99.3113 | 466.7639 | 432.6601 | 61.8494 | 677.3949 | 1.8425 | 449.7819 | 32.8732 | 42.0836 | 29.1873 | 45.9288 | 11.9937 | 108.7123 | 28.1804 | 8.3004 | 96.3428 | 26.8944 | 26.5 | 28.6274 | 52 | 31 | 0.99965 | 69.0196 | 98 | 8330 | 32.549 | 107.2006 | 35.7819 | 0 | 19.625 | 0 | 39.2304 | 33.4844
10/2/2020 03:57:17.8 | 154.5633 | 215 | 39 | 2500.8426 | 125.5367 | 51.6487 | 58.8566 | 30.4411 | 31.3197 | 0.04974 | 107.0524 | 11.484 | 70.7897 | 69.8342 | 27.4014 | 0.97374 | 99.3135 | 467.1574 | 432.7728 | 61.8103 | 677.6382 | 1.837 | 451.1226 | 32.8765 | 42.4081 | 29.3466 | 45.8889 | 12.0081 | 108.6025 | 28.0346 | 8.2798 | 96.3763 | 27.0003 | 26.5 | 28.6274 | 52 | 31 | 1.0003 | 69.4118 | 98 | 8430 | 32.549 | 107.2006 | 35.849 | 0 | 19.875 | 0 | 39.154 | 33.4844
10/2/2020 03:57:18.8 | 154.5635 | 216 | 39 | 2500.0193 | 125.8244 | 51.6807 | 58.8894 | 30.4275 | 31.3146 | 0.05043 | 107.0611 | 11.483 | 70.9325 | 69.8175 | 27.3799 | 0.96893 | 99.3118 | 466.1176 | 431.8715 | 61.9748 | 677.5716 | 1.8571 | 448.5249 | 32.941 | 42.3173 | 29.2593 | 45.9022 | 12.0005 | 108.4887 | 27.9956 | 8.3494 | 96.3763 | 27.0191 | 26.5 | 28.6274 | 52 | 31 | 0.99989 | 69.4118 | 94 | 8750 | 32.549 | 107.8415 | 35.7422 | -0.0625 | 19.625 | 0 | 39.331 | 33.4844
10/2/2020 03:57:19.8 | 154.5638 | 217 | 39 | 2500.5887 | 125.739 | 51.6876 | 58.9215 | 30.4445 | 31.2991 | 0.05222 | 107.0436 | 11.4772 | 70.7041 | 69.6303 | 27.382 | 0.98319 | 99.3135 | 466.3143 | 432.0968 | 61.7028 | 677.7651 | 1.8562 | 449.8936 | 32.9261 | 42.245 | 29.3534 | 45.9338 | 11.9845 | 108.4624 | 28.0278 | 8.334 | 96.4351 | 27.0071 | 26.5 | 28.2353 | 52 | 31 | 0.99895 | 69.0196 | 98 | 8120 | 32.549 | 106.8802 | 35.8215 | 0 | 20.0625 | 0 | 39.3524 | 33.4844
10/2/2020 03:57:20.8 | 154.5641 | 218 | 39 | 2499.0831 | 125.767 | 51.688 | 58.9589 | 30.4562 | 31.3071 | 0.05123 | 107.0436 | 11.4694 | 70.9895 | 69.9159 | 27.4482 | 1.0021 | 99.3152 | 466.4548 | 431.956 | 62.0253 | 677.841 | 1.8456 | 451.0388 | 32.9136 | 42.3173 | 29.2935 | 45.9022 | 11.9937 | 108.6042 | 27.9956 | 8.3146 | 96.4434 | 27.212 | 26.5 | 28.6274 | 52 | 31 | 1.0002 | 69.4118 | 99 | 8160 | 32.549 | 107.2006 | 35.9375 | 0 | 20.25 | 0 | 39.5447 | 33.4844
10/2/2020 03:57:21.8 | 154.5644 | 219 | 39 | 2500.6038 | 125.6944 | 51.7297 | 59.0072 | 30.44 | 31.3058 | 0.04957 | 107.0436 | 11.4704 | 70.7612 | 70.3083 | 27.5231 | 0.98336 | 99.313 | 465.8366 | 431.5617 | 62.2402 | 677.8358 | 1.8558 | 448.8043 | 32.9147 | 42.2786 | 29.2867 | 46.1217 | 11.9868 | 108.6299 | 28.0617 | 8.3378 | 96.4854 | 27.1522 | 26.5 | 28.6274 | 52 | 31 | 0.9991 | 69.4118 | 94 | 8410 | 32.549 | 107.8415 | 35.9344 | 0 | 20 | 0 | 39.212 | 33.4844
10/2/2020 03:57:22.8 | 154.5646 | 220 | 39 | 2500.3847 | 125.9219 | 51.7691 | 59.0587 | 30.4581 | 31.2968 | 0.0503 | 107.0785 | 11.4724 | 70.8754 | 70.459 | 27.5714 | 0.9855 | 99.3124 | 465.6118 | 431.449 | 61.9439 | 677.9784 | 1.8215 | 451.6253 | 32.9713 | 42.4937 | 29.314 | 46.0768 | 11.9769 | 108.8535 | 27.7005 | 8.3765 | 96.5189 | 27.2325 | 26.5 | 28.6274 | 52 | 31 | 0.99925 | 69.4118 | 98 | 8360 | 32.549 | 107.2006 | 35.9619 | 0 | 19.875 | 0 | 39.4836 | 33.4844
10/2/2020 03:57:23.8 | 154.5649 | 221 | 39 | 2502.4281 | 125.8932 | 51.8041 | 59.0898 | 30.4428 | 31.2888 | 0.04905 | 107.0873 | 11.4675 | 71.0752 | 70.1788 | 27.5666 | 0.96555 | 99.3101 | 465.7523 | 431.28 | 62.0888 | 677.9732 | 1.8179 | 450.145 | 32.9908 | 42.3828 | 29.2541 | 46.1217 | 12.0088 | 108.6831 | 28.0092 | 8.3481 | 96.5273 | 27.3314 | 26.5 | 29.0196 | 52 | 31 | 0.99901 | 69.4118 | 99 | 8550 | 32.549 | 107.2006 | 36.0596 | 0 | 20.125 | 0 | 39.2731 | 33.4844
10/2/2020 03:57:24.8 | 154.5652 | 222 | 39 | 2501.6021 | 126.2519 | 51.8471 | 59.1177 | 30.4356 | 31.2976 | 0.04846 | 107.096 | 11.4597 | 70.7326 | 70.4127 | 27.5654 | 0.97428 | 99.3079 | 465.7242 | 431.1955 | 62.1198 | 678.1249 | 1.8232 | 449.6143 | 33.0738 | 42.1542 | 29.1342 | 45.8956 | 12.0088 | 108.7649 | 28.0414 | 8.3675 | 96.6363 | 27.3178 | 26.5 | 29.0196 | 52 | 31 | 0.99995 | 69.4118 | 95 | 8550 | 32.549 | 107.8415 | 35.9222 | 0 | 19.8125 | 0 | 39.2212 | 33.4844
10/2/2020 03:57:25.8 | 154.5655 | 223 | 39 | 2500.2652 | 126.6034 | 51.8702 | 59.152 | 30.4556 | 31.2773 | 0.04845 | 107.0436 | 11.4646 | 70.9039 | 70.3199 | 27.5891 | 0.99316 | 99.3101 | 465.7804 | 430.8857 | 62.0758 | 678.2165 | 1.8228 | 452.2957 | 33.1482 | 42.5257 | 29.2541 | 46.0569 | 11.9868 | 108.6551 | 28.0482 | 8.3082 | 96.6028 | 27.3314 | 26.5 | 28.2353 | 52 | 31 | 0.99922 | 69.4118 | 98 | 8090 | 32.549 | 107.2006 | 36.0535 | -0.0625 | 19.125 | 0 | 39.2334 | 33.4844
10/2/2020 03:57:26.8 | 154.5658 | 224 | 39 | 2497.4188 | 126.4706 | 51.8723 | 59.1808 | 30.4386 | 31.2776 | 0.0463 | 107.1571 | 11.4694 | 70.9895 | 70.119 | 27.6176 | 0.96377 | 99.3067 | 464.8249 | 430.6885 | 62.1263 | 678.3277 | 1.829 | 450.0053 | 33.0757 | 42.5778 | 29.3997 | 46.2115 | 11.9845 | 108.8198 | 27.9956 | 8.3494 | 96.6112 | 27.5294 | 26 | 28.6274 | 52 | 31 | 1.0026 | 69.4118 | 99 | 8160 | 32.549 | 107.2006 | 36.1511 | 0 | 19.4375 | 0 | 39.209 | 33.4844
10/2/2020 03:57:27.8 | 154.566 | 225 | 39 | 2499.8618 | 126.0431 | 51.8632 | 59.2246 | 30.4455 | 31.2644 | 0.04724 | 107.0873 | 11.4753 | 70.8754 | 69.3367 | 27.6449 | 0.97446 | 99.3096 | 465.2184 | 430.4914 | 62.1767 | 678.4494 | 1.8469 | 450.1729 | 32.9962 | 42.4736 | 29.2935 | 46.1084 | 11.9959 | 108.6826 | 28.1533 | 8.3108 | 96.5776 | 27.4236 | 26 | 28.6274 | 52 | 31 | 1.003 | 69.4118 | 94 | 8430 | 32.549 | 108.1619 | 36.0992 | 0 | 19.125 | 0 | 39.4165 | 33.4844
10/2/2020 03:57:28.8 | 154.5663 | 226 | 39 | 2499.595 | 126.0423 | 51.8587 | 59.2728 | 30.4421 | 31.2664 | 0.04772 | 107.0174 | 11.4743 | 70.8183 | 70.2569 | 27.6841 | 0.98604 | 99.3101 | 464.1505 | 429.3647 | 62.2842 | 678.5358 | 1.8527 | 451.2063 | 32.9924 | 42.5324 | 29.2473 | 46.012 | 12.0043 | 109.2434 | 28.055 | 8.3301 | 96.5944 | 27.4304 | 26 | 28.2353 | 52 | 31 | 0.99849 | 69.4118 | 99 | 8480 | 32.549 | 107.5211 | 36.0168 | 0 | 19.6875 | 0 | 39.3555 | 33.4844
10/2/2020 03:57:29.8 | 154.5666 | 227 | 39 | 2501.3478 | 125.8744 | 51.8526 | 59.3209 | 30.438 | 31.2851 | 0.04752 | 107.096 | 11.4762 | 71.1323 | 69.7106 | 27.7201 | 0.96733 | 99.3124 | 464.8249 | 430.1534 | 62.3721 | 678.7791 | 1.876 | 449.9494 | 32.9716 | 42.4669 | 29.3534 | 45.8956 | 12.0088 | 108.9935 | 28.1465 | 8.3894 | 96.6867 | 27.5362 | 26.5 | 28.6274 | 53 | 31 | 1.0028 | 69.4118 | 99 | 8430 | 32.549 | 107.5211 | 36.1237 | 0 | 20.4375 | 0 | 39.0228 | 33.4844
10/2/2020 03:57:30.8 | 154.5669 | 228 | 39 | 2499.857 | 126.0571 | 51.8738 | 59.3614 | 30.4354 | 31.2821 | 0.04759 | 107.096 | 11.4743 | 70.8183 | 70.0042 | 27.7782 | 0.98978 | 99.3118 | 464.853 | 430.1252 | 62.2142 | 678.9361 | 1.8877 | 449.3629 | 32.9998 | 42.4601 | 29.3466 | 46.0436 | 12.0104 | 109.4131 | 27.7191 | 8.3752 | 96.8628 | 27.5294 | 26.5 | 29.0196 | 53 | 31 | 0.99849 | 69.4118 | 95 | 8460 | 32.549 | 108.1619 | 36.1572 | 0.0625 | 20.75 | 0 | 38.678 | 33.4844
10/2/2020 03:57:31.8 | 154.5671 | 229 | 39 | 2501.2961 | 126.3629 | 51.9031 | 59.4314 | 30.4496 | 31.2716 | 0.04643 | 107.096 | 11.4801 | 70.8468 | 69.8108 | 27.8497 | 0.99209 | 99.3113 | 464.0943 | 429.8999 | 62.3916 | 679.2462 | 1.8824 | 451.8488 | 33.0989 | 42.5912 | 29.4339 | 46.3279 | 12.0126 | 109.4406 | 28.1143 | 8.3868 | 96.9467 | 27.775 | 26.5 | 28.6274 | 53 | 31 | 1.0055 | 69.4118 | 99 | 7970 | 32.549 | 107.8415 | 36.029 | 0 | 20.5625 | 0 | 38.6352 | 33.4844
10/2/2020 03:57:32.8 | 154.5674 | 230 | 39 | 2500.5398 | 126.3406 | 51.9058 | 59.457 | 30.4629 | 31.2747 | 0.04599 | 107.0785 | 11.4791 | 70.6756 | 70.0259 | 27.9469 | 0.99334 | 99.3107 | 464.6001 | 429.7872 | 62.3151 | 679.1743 | 1.8791 | 449.9494 | 33.083 | 42.5643 | 29.2336 | 46.0436 | 12.002 | 108.8518 | 27.982 | 8.3481 | 96.9048 | 27.7341 | 26.5 | 28.6274 | 53 | 31 | 1.0049 | 69.4118 | 99 | 8240 | 32.549 | 107.8415 | 36.0809 | 0.0625 | 19.75 | 0 | 38.9191 | 33.4844
10/2/2020 03:57:33.8 | 154.5677 | 231 | 39 | 2500.0626 | 126.3868 | 51.8884 | 59.4878 | 30.4479 | 31.2766 | 0.04569 | 107.0349 | 11.4743 | 70.4472 | 69.9376 | 28.0225 | 0.97891 | 99.3135 | 464.3753 | 429.5901 | 62.4421 | 679.1795 | 1.8797 | 450.6757 | 33.0888 | 42.6954 | 29.3997 | 46.1217 | 12.002 | 109.1067 | 28.0092 | 8.3456 | 96.8796 | 27.8466 | 26 | 29.0196 | 53 | 31 | 1.0036 | 69.8039 | 95 | 8460 | 32.549 | 108.49 | 35.8948 | 0.0625 | 19.875 | 0 | 38.8641 | 33.4844
10/2/2020 03:57:34.8 | 154.568 | 232 | 39 | 2501.0444 | 126.4893 | 51.9344 | 59.5385 | 30.4517 | 31.2759 | 0.04325 | 107.0349 | 11.4782 | 70.647 | 70.7216 | 28.0856 | 0.99049 | 99.3107 | 464.3191 | 429.252 | 62.4535 | 679.4229 | 1.8775 | 451.0388 | 33.1286 | 42.6551 | 29.3466 | 46.1334 | 12.0081 | 109.2439 | 27.9685 | 8.3984 | 96.8544 | 27.7409 | 26 | 28.6274 | 53 | 31 | 1.0009 | 69.4118 | 99 | 8380 | 32.549 | 107.5211 | 35.9833 | 0.0625 | 19.875 | 0 | 38.8763 | 33.4844
10/2/2020 03:57:35.8 | 154.5683 | 233 | 39 | 2498.8128 | 126.5097 | 51.9738 | 59.5946 | 30.4432 | 31.268 | 0.04416 | 107.0087 | 11.4791 | 70.5899 | 70.1506 | 28.1339 | 0.9814 | 99.3118 | 463.8695 | 428.9704 | 62.486 | 679.4229 | 1.8678 | 449.5863 | 33.1044 | 42.5324 | 29.2935 | 46.1666 | 11.9997 | 108.965 | 28.1075 | 8.3739 | 96.8964 | 27.8995 | 26 | 28.6274 | 53 | 31 | 0.99205 | 69.4118 | 99 | 8480 | 32.549 | 108.1619 | 36.1206 | 0 | 20.125 | 0 | 38.8245 | 33.4844
10/2/2020 03:57:36.8 | 154.5685 | 234 | 39 | 2500.9935 | 126.3211 | 51.9602 | 59.6204 | 30.4464 | 31.2553 | 0.04462 | 106.9651 | 11.4811 | 70.7612 | 70.6012 | 28.1759 | 0.96804 | 99.3135 | 464.1505 | 429.0267 | 62.6309 | 679.4177 | 1.8706 | 451.2343 | 33.0839 | 42.6819 | 29.1805 | 46.16 | 11.9807 | 108.9947 | 28.1533 | 8.3082 | 96.9299 | 27.8927 | 26 | 29.0196 | 53 | 31 | 0.99156 | 69.8039 | 95 | 8460 | 32.549 | 108.1619 | 36.1084 | 0 | 20.0625 | 0 | 38.4247 | 33.4844
10/2/2020 03:57:37.8 | 154.5688 | 235 | 39 | 2499.6959 | 126.4666 | 51.9317 | 59.6616 | 30.4344 | 31.2692 | 0.0439 | 107 | 11.4791 | 70.9325 | 70.5285 | 28.1839 | 0.97072 | 99.3107 | 463.4199 | 428.6042 | 62.4486 | 679.4831 | 1.8722 | 450.2287 | 33.1048 | 42.7542 | 29.3723 | 46.2315 | 11.9959 | 109.2439 | 27.9634 | 8.3391 | 96.9719 | 27.9251 | 26 | 28.6274 | 53 | 31 | 0.99519 | 69.4118 | 99 | 8070 | 32.549 | 107.5211 | 36.087 | 0 | 20.0625 | 0 | 38.5468 | 33.4844
10/2/2020 03:57:38.8 | 154.5691 | 236 | 39 | 2499.1518 | 126.3653 | 51.9646 | 59.7136 | 30.4323 | 31.2575 | 0.04495 | 107.0698 | 11.4675 | 70.9895 | 70.8863 | 28.2144 | 0.98568 | 99.3084 | 463.4199 | 428.5197 | 62.6309 | 679.5799 | 1.8897 | 450.4801 | 33.0711 | 42.6819 | 29.2867 | 46.2115 | 11.9959 | 109.2697 | 28.0482 | 8.3533 | 97.0138 | 27.9455 | 26.5 | 29.0196 | 53 | 31 | 0.99461 | 69.4118 | 95 | 8480 | 32.549 | 108.1619 | 36.2244 | -0.0625 | 20.375 | 0 | 38.6719 | 33.4844
10/2/2020 03:57:39.8 | 154.5694 | 237 | 39 | 2501.8743 | 126.3665 | 51.9841 | 59.7576 | 30.426 | 31.2607 | 0.04449 | 107.1222 | 11.4607 | 70.8468 | 69.6922 | 28.2886 | 0.96466 | 99.3118 | 463.4761 | 428.5479 | 62.8326 | 679.5498 | 1.8841 | 450.2287 | 33.1075 | 42.734 | 29.5127 | 46.16 | 12.0058 | 109.2731 | 28.1007 | 8.3623 | 97.0389 | 28.0649 | 26.5 | 28.6274 | 53 | 31 | 1.0084 | 69.4118 | 99 | 8040 | 32.549 | 107.5211 | 36.2183 | 0 | 19.9375 | 0 | 38.5071 | 33.4844
10/2/2020 03:57:40.8 | 154.5696 | 238 | 39 | 2498.5651 | 126.6538 | 51.951 | 59.7834 | 30.431 | 31.2628 | 0.04349 | 107.0698 | 11.4607 | 70.647 | 70.2203 | 28.3595 | 0.97873 | 99.3118 | 462.6049 | 427.9282 | 62.5674 | 679.5498 | 1.8826 | 448.888 | 33.1388 | 42.5643 | 29.3003 | 46.1467 | 12.0119 | 109.2171 | 27.982 | 8.4126 | 97.0222 | 28.012 | 26 | 28.6274 | 53 | 31 | 0.99046 | 69.8039 | 95 | 8430 | 32.549 | 108.1619 | 36.1511 | 0 | 19.875 | 0 | 38.9679 | 33.4844
10/2/2020 03:57:41.8 | 154.5699 | 239 | 39 | 2500.7647 | 126.3859 | 51.9845 | 59.7884 | 30.432 | 31.2481 | 0.04326 | 107.1658 | 11.4617 | 70.7612 | 70.406 | 28.3926 | 0.98675 | 99.3096 | 462.633 | 428.2944 | 62.6553 | 679.5904 | 1.8846 | 450.536 | 33.0979 | 42.7071 | 29.4065 | 46.3911 | 12.0263 | 109.0467 | 27.9159 | 8.4629 | 97.0389 | 28.1705 | 26 | 29.0196 | 53 | 31 | 0.998 | 69.8039 | 95 | 8380 | 32.549 | 108.49 | 36.0962 | 0 | 20.5625 | 0 | 38.1073 | 33.4844
10/2/2020 03:57:42.8 | 154.5702 | 240 | 39 | 2502.188 | 126.8189 | 52.0443 | 59.8301 | 30.4339 | 31.2456 | 0.04147 | 107.096 | 11.4694 | 70.7897 | 70.2336 | 28.4674 | 0.93758 | 99.3101 | 463.1389 | 427.8719 | 62.6309 | 679.5289 | 1.9116 | 451.9326 | 33.2302 | 42.6819 | 29.273 | 46.16 | 11.9731 | 109.2434 | 28.0482 | 8.3945 | 97.0473 | 28.249 | 26 | 29.0196 | 53 | 31 | 1.0058 | 69.4118 | 99 | 8330 | 32.549 | 107.5211 | 36.2183 | 0 | 19.9375 | 0 | 38.8092 | 33.4844
10/2/2020 03:57:43.8 | 154.5705 | 241 | 39 | 2500.901 | 127.0623 | 52.0691 | 59.8656 | 30.4168 | 31.245 | 0.04307 | 107.0611 | 11.4762 | 71.1894 | 69.8375 | 28.5582 | 0.98425 | 99.3096 | 462.6892 | 427.7593 | 62.6488 | 679.4321 | 1.9243 | 448.078 | 33.2768 | 42.7004 | 29.2524 | 46.2298 | 11.9876 | 109.2988 | 27.9617 | 8.392 | 97.0557 | 28.2285 | 26 | 28.6274 | 53 | 31 | 0.98454 | 69.8039 | 95 | 8360 | 32.549 | 108.1619 | 36.2671 | -0.0625 | 19.8125 | 0 | 38.8519 | 33.4844
10/2/2020 03:57:44.8 | 154.5708 | 242 | 39 | 2497.6556 | 127.1297 | 52.0888 | 59.8912 | 30.4312 | 31.2374 | 0.04577 | 107.0262 | 11.4704 | 70.7326 | 70.4093 | 28.6524 | 0.9871 | 99.3073 | 461.9305 | 426.7734 | 62.6943 | 679.5498 | 1.8868 | 450.2567 | 33.2512 | 42.7474 | 29.3003 | 46.637 | 12.0028 | 109.1285 | 28.0092 | 8.4036 | 97.0054 | 28.3819 | 26 | 29.0196 | 53 | 31 | 0.99895 | 69.8039 | 94 | 8410 | 32.549 | 108.1619 | 36.2854 | 0 | 19.5625 | 0 | 38.977 | 33.4844
10/2/2020 03:57:45.8 | 154.571 | 243 | 39 | 2500.4871 | 126.9323 | 52.1018 | 59.9393 | 30.4442 | 31.2475 | 0.04433 | 106.9913 | 11.4559 | 70.7897 | 70.4077 | 28.7238 | 0.98889 | 99.3067 | 462.071 | 427.2523 | 62.8895 | 679.5852 | 1.8596 | 450.4522 | 33.2373 | 42.6366 | 29.2935 | 46.2182 | 12.002 | 109.0719 | 27.7921 | 8.3752 | 96.9635 | 28.375 | 26 | 28.6274 | 53 | 31 | 0.99663 | 69.4118 | 99 | 8120 | 32.549 | 107.5211 | 36.3129 | 0 | 20.375 | 0 | 38.9313 | 33.4844
10/2/2020 03:57:46.8 | 154.5713 | 244 | 39 | 2499.5132 | 126.9313 | 52.0549 | 60.0031 | 30.4527 | 31.2402 | 0.04435 | 107.0524 | 11.4462 | 70.7041 | 70.0325 | 28.7936 | 1.0015 | 99.3067 | 462.0991 | 427.0269 | 62.8326 | 679.5799 | 1.8718 | 449.307 | 33.224 | 42.6819 | 29.3397 | 46.2115 | 11.9792 | 108.9879 | 27.8905 | 8.3249 | 96.9886 | 28.5267 | 26 | 28.6274 | 53 | 31 | 0.9951 | 69.8039 | 95 | 8240 | 32.549 | 108.1619 | 36.3434 | 0 | 19.4375 | 0 | 38.7634 | 33.4844
10/2/2020 03:57:47.8 | 154.5716 | 245 | 39 | 2499.6411 | 126.7253 | 52.0858 | 60.0392 | 30.4368 | 31.255 | 0.04557 | 107.0349 | 11.45 | 70.6756 | 69.5717 | 28.8373 | 0.97072 | 99.3056 | 462.0991 | 426.7453 | 62.8261 | 679.5695 | 1.8846 | 451.2343 | 33.1718 | 42.7794 | 29.326 | 46.3595 | 11.9937 | 109.4349 | 27.8837 | 8.3894 | 96.9886 | 28.3018 | 26 | 28.6274 | 53 | 31 | 1.0243 | 69.4118 | 95 | 8290 | 32.549 | 108.1619 | 36.3617 | 0 | 19.8125 | 0 | 38.5956 | 33.4844
10/2/2020 03:57:48.8 | 154.5719 | 246 | 39 | 2498.7666 | 126.6804 | 52.0897 | 60.0565 | 30.4248 | 31.2711 | 0.04606 | 107.0524 | 11.451 | 70.8183 | 69.3233 | 28.8813 | 0.98728 | 99.3067 | 460.9189 | 425.7595 | 62.7317 | 679.5446 | 1.887 | 451.9326 | 33.1461 | 42.8381 | 29.3997 | 46.5722 | 11.983 | 109.212 | 27.943 | 8.3224 | 97.0222 | 28.5335 | 26 | 28.6274 | 53 | 31 | 0.99736 | 69.8039 | 99 | 8140 | 32.549 | 107.5211 | 36.319 | 0 | 20.5625 | 0 | 38.3789 | 33.4844
10/2/2020 03:57:49.8 | 154.5721 | 247 | 39 | 2503.1913 | 126.4131 | 52.1035 | 60.0973 | 30.4244 | 31.2636 | 0.04739 | 107.0436 | 11.4597 | 70.7897 | 69.9526 | 28.8911 | 0.96448 | 99.3067 | 461.1999 | 425.5623 | 63.0343 | 679.6309 | 1.8888 | 449.7539 | 33.1371 | 42.9943 | 29.3003 | 46.3146 | 12.0187 | 109.5761 | 28.1007 | 8.419 | 96.997 | 28.4875 | 26 | 29.0196 | 53 | 31 | 1.0069 | 69.4118 | 95 | 8460 | 32.549 | 108.49 | 36.3525 | 0 | 20.375 | 0 | 38.1897 | 33.4844
10/2/2020 03:57:50.8 | 154.5724 | 248 | 39 | 2499.6588 | 127.3088 | 52.0899 | 60.1419 | 30.4234 | 31.2491 | 0.04364 | 107.0611 | 11.4685 | 70.7897 | 70.1855 | 28.8743 | 0.96466 | 99.3056 | 461.0875 | 425.8721 | 63.205 | 679.6663 | 1.891 | 451.9326 | 33.3248 | 42.8062 | 29.3997 | 46.5407 | 11.9982 | 109.2949 | 28.016 | 8.4912 | 97.0977 | 28.6919 | 26 | 28.6274 | 53 | 31 | 0.99117 | 69.4118 | 95 | 8380 | 32.549 | 108.49 | 36.2884 | 0 | 20.5625 | 0 | 38.678 | 33.4844
10/2/2020 03:57:51.8 | 154.5727 | 249 | 39 | 2501.6504 | 127.5259 | 52.1131 | 60.2016 | 30.433 | 31.2418 | 0.04277 | 107.0349 | 11.4724 | 70.4757 | 70.212 | 28.9016 | 0.97766 | 99.3073 | 460.8627 | 425.506 | 62.9335 | 679.5446 | 1.8777 | 449.5863 | 33.4082 | 42.8902 | 29.3466 | 46.2631 | 11.9997 | 109.6327 | 28.1007 | 8.4164 | 97.0893 | 28.7447 | 26 | 28.6274 | 53 | 31 | 0.98711 | 69.4118 | 99 | 8070 | 32.549 | 107.8415 | 36.3159 | 0 | 20.1875 | 0 | 38.8763 | 33.4844
10/2/2020 03:57:52.8 | 154.573 | 250 | 39 | 2498.4057 | 127.4697 | 52.1308 | 60.2294 | 30.4342 | 31.2354 | 0.0423 | 107.0524 | 11.4646 | 70.8183 | 70.1606 | 28.9553 | 0.99387 | 99.3079 | 460.1882 | 424.492 | 62.9139 | 679.5446 | 1.8722 | 450.5081 | 33.3502 | 42.9221 | 29.3466 | 46.2947 | 12.0104 | 109.1571 | 28.0804 | 8.3842 | 97.1228 | 28.7447 | 26 | 28.6274 | 53 | 31 | 0.99626 | 69.8039 | 95 | 8120 | 32.549 | 108.49 | 36.1847 | 0 | 19.4375 | 0 | 38.8062 | 33.4844
10/2/2020 03:57:53.8 | 154.5733 | 251 | 39 | 2498.8776 | 127.2409 | 52.1431 | 60.2593 | 30.4347 | 31.2394 | 0.044 | 107.0349 | 11.4617 | 70.6756 | 70.3762 | 28.9899 | 0.96163 | 99.309 | 460.2163 | 425.2806 | 62.9774 | 679.5394 | 1.8764 | 452.3515 | 33.2966 | 42.8314 | 29.499 | 46.411 | 11.9769 | 109.5504 | 27.9888 | 8.4319 | 97.1312 | 28.7907 | 26 | 29.0196 | 53 | 31 | 0.99886 | 69.4118 | 95 | 8210 | 32.549 | 108.49 | 36.3037 | 0 | 19.5625 | 0 | 38.4644 | 33.4844
10/2/2020 03:57:54.8 | 154.5735 | 252 | 39 | 2499.2389 | 127.0673 | 52.2087 | 60.2971 | 30.4328 | 31.2288 | 0.0468 | 107.0524 | 11.4627 | 70.4757 | 69.8692 | 28.9823 | 0.97891 | 99.3101 | 459.8229 | 424.999 | 63.3627 | 679.6205 | 1.8939 | 452.966 | 33.256 | 42.2921 | 29.2867 | 46.5473 | 11.9944 | 109.1873 | 28.1804 | 8.4306 | 97.0809 | 28.8435 | 26 | 28.6274 | 53 | 31 | 1.0015 | 69.8039 | 99 | 8260 | 32.549 | 107.8415 | 36.2793 | 0 | 19.75 | 0 | 38.5925 | 33.4844
10/2/2020 03:57:55.8 | 154.5738 | 253 | 39 | 2501.9689 | 126.7987 | 52.2357 | 60.3115 | 30.426 | 31.2242 | 0.04852 | 107 | 11.4627 | 70.9039 | 70.3812 | 29.015 | 0.96573 | 99.3101 | 460.5535 | 425.2525 | 62.9335 | 679.7121 | 1.897 | 449.2791 | 33.222 | 42.734 | 29.3534 | 46.3661 | 11.9762 | 109.0753 | 27.9956 | 8.4306 | 97.0473 | 28.8571 | 26 | 28.6274 | 53 | 31 | 0.99541 | 69.8039 | 95 | 8310 | 32.549 | 108.49 | 36.264 | 0 | 19.875 | 0 | 39.2334 | 33.4844
10/2/2020 03:57:56.8 | 154.5741 | 254 | 39 | 2501.0711 | 127.255 | 52.2488 | 60.3526 | 30.4259 | 31.234 | 0.04717 | 106.9651 | 11.4704 | 70.6185 | 70.2054 | 29.0224 | 0.98479 | 99.3101 | 460.4411 | 424.5202 | 63.192 | 679.8639 | 1.8881 | 450.7315 | 33.3295 | 43.0531 | 29.3928 | 46.6819 | 11.9823 | 109.0473 | 28.055 | 8.4564 | 97.0809 | 28.8962 | 26 | 29.0196 | 53 | 31 | 0.9937 | 69.8039 | 95 | 8330 | 32.549 | 108.1619 | 36.4075 | 0.0625 | 20.0625 | 0 | 39.3921 | 33.4844
10/2/2020 03:57:57.8 | 154.5744 | 255 | 39 | 2501.7908 | 127.3319 | 52.2505 | 60.3919 | 30.4119 | 31.2342 | 0.04544 | 106.9913 | 11.4724 | 70.5043 | 70.3182 | 29.0115 | 0.97339 | 99.3101 | 460.6379 | 424.7455 | 63.3432 | 679.8233 | 1.8726 | 451.2901 | 33.3593 | 42.949 | 29.3928 | 46.3212 | 11.9906 | 109.3274 | 28.1075 | 8.3688 | 97.1144 | 29.0018 | 26 | 28.6274 | 53 | 31 | 0.99031 | 69.8039 | 99 | 7970 | 32.549 | 107.5211 | 36.2 | 0.0625 | 20.1875 | 0 | 38.9465 | 33.4844
10/2/2020 03:57:58.8 | 154.5746 | 256 | 39 | 2497.2549 | 127.1947 | 52.2838 | 60.4234 | 30.4064 | 31.2289 | 0.04656 | 106.9826 | 11.4714 | 70.7326 | 69.6671 | 29.0455 | 0.97855 | 99.2058 | 458.9799 | 423.4498 | 63.2798 | 679.9503 | 1.8571 | 448.5808 | 33.2629 | 42.8835 | 29.3466 | 46.5141 | 11.9853 | 108.8589 | 28.0414 | 8.3572 | 97.1396 | 28.9558 | 26 | 28.6274 | 53 | 31 | 0.99846 | 69.4118 | 95 | 8360 | 32.549 | 108.1619 | 36.3281 | 0.0625 | 19.375 | 0 | 39.3402 | 33.4844
10/2/2020 03:57:59.8 | 154.5749 | 257 | 39 | 2503.2281 | 126.8616 | 52.2922 | 60.4692 | 30.4368 | 31.209 | 0.04952 | 106.9826 | 11.4685 | 70.5614 | 69.9576 | 29.1208 | 0.98586 | 99.2021 | 459.5419 | 423.9568 | 63.3172 | 680.1125 | 1.8715 | 450.2287 | 33.2552 | 42.818 | 29.3997 | 46.6553 | 12.0013 | 109.1634 | 28.0278 | 8.4474 | 97.0893 | 29.0613 | 26 | 29.0196 | 53 | 31 | 0.99925 | 69.4118 | 95 | 8190 | 32.549 | 108.1619 | 36.4777 | 0 | 19.6875 | 0 | 39.4562 | 33.4844
10/2/2020 03:58:00.8 | 154.5752 | 258 | 39 | 2500.0473 | 127.5951 | 52.2943 | 60.4931 | 30.4395 | 31.2174 | 0.04913 | 107.0349 | 11.4656 | 70.7041 | 69.9626 | 29.1622 | 0.9814 | 99.3107 | 459.4295 | 423.2808 | 63.3123 | 680.1832 | 1.9059 | 451.2901 | 33.4049 | 42.3963 | 29.386 | 46.4958 | 11.9883 | 109.1319 | 28.1804 | 8.3778 | 97.106 | 29.0477 | 26 | 28.6274 | 53 | 31 | 0.99428 | 69.4118 | 99 | 8090 | 32.549 | 107.5211 | 36.4166 | 0 | 20 | 0 | 39.6698 | 33.4844
10/2/2020 03:58:01.8 | 154.5755 | 259 | 39 | 2499.5673 | 127.2999 | 52.2931 | 60.5291 | 30.4325 | 31.2248 | 0.05063 | 107.0349 | 11.4578 | 70.5899 | 70.5119 | 29.1957 | 0.97054 | 99.3084 | 459.5981 | 423.9568 | 63.3432 | 680.2591 | 1.9249 | 449.4467 | 33.3213 | 43.1572 | 29.326 | 46.5274 | 11.9997 | 109.2417 | 28.0024 | 8.3791 | 97.148 | 29.1465 | 26 | 29.0196 | 53 | 31 | 0.99886 | 69.8039 | 95 | 8260 | 32.549 | 108.49 | 36.4105 | 0 | 19.625 | 0 | 39.5447 | 33.4844
10/2/2020 03:58:02.8 | 154.5757 | 260 | 39 | 2500.715 | 127.2257 | 52.277 | 60.5825 | 30.4297 | 31.2285 | 0.04983 | 107.1222 | 11.45 | 70.9895 | 70.5913 | 29.2296 | 0.98817 | 99.3084 | 460.1601 | 423.9568 | 63.4375 | 680.5693 | 1.9223 | 450.6198 | 33.3171 | 42.6298 | 29.4134 | 46.6238 | 12.0073 | 109.0456 | 28.1007 | 8.45 | 97.1731 | 29.1277 | 26 | 29.0196 | 53 | 31 | 1.0018 | 69.8039 | 95 | 8190 | 32.549 | 108.1619 | 36.5234 | 0 | 20.3125 | 0 | 39.4928 | 33.4844
10/2/2020 03:58:03.8 | 154.576 | 261 | 39 | 2499.6913 | 127.4967 | 52.3195 | 60.6137 | 30.4026 | 31.2114 | 0.05015 | 107.1222 | 11.4491 | 70.6756 | 69.8375 | 29.2845 | 0.98657 | 99.3067 | 459.3171 | 423.5625 | 63.639 | 680.3965 | 1.9114 | 450.3963 | 33.3744 | 42.9943 | 29.4527 | 46.5207 | 12.0043 | 109.1279 | 28.2584 | 8.459 | 97.2151 | 29.1669 | 26 | 29.0196 | 53 | 31 | 0.99846 | 69.8039 | 99 | 7870 | 32.549 | 107.5211 | 36.496 | 0 | 20 | 0 | 39.5904 | 33.4844
10/2/2020 03:58:04.8 | 154.5763 | 262 | 39 | 2498.5641 | 127.2397 | 52.3373 | 60.6651 | 30.4204 | 31.2171 | 0.0505 | 107.0698 | 11.4491 | 70.6756 | 69.8175 | 29.296 | 0.98176 | 99.3079 | 458.7551 | 423.1119 | 63.4814 | 680.4777 | 1.9023 | 448.9998 | 33.2921 | 42.9355 | 29.3997 | 46.5141 | 11.9937 | 109.2411 | 27.9363 | 8.3713 | 97.2654 | 29.1141 | 26 | 29.0196 | 53 | 31 | 1.0022 | 69.8039 | 95 | 8260 | 32.549 | 108.1619 | 36.4594 | -0.0625 | 19.4375 | 0 | 39.4653 | 33.4844
10/2/2020 03:58:05.8 | 154.5766 | 263 | 39 | 2500.5852 | 126.9666 | 52.3625 | 60.7069 | 30.4175 | 31.2102 | 0.05173 | 107.0611 | 11.45 | 70.8468 | 70.2768 | 29.3115 | 0.96965 | 99.3079 | 459.0361 | 423.2245 | 63.5821 | 680.4214 | 1.8917 | 450.0053 | 33.2475 | 43.0397 | 29.326 | 46.5656 | 12.0149 | 109.1291 | 28.1465 | 8.3353 | 97.1899 | 29.252 | 26 | 28.6274 | 53 | 31 | 1.0051 | 69.8039 | 95 | 8120 | 32.549 | 108.49 | 36.5753 | 0 | 20 | 0 | 39.1113 | 33.4844
10/2/2020 03:58:06.8 | 154.5769 | 264 | 39 | 2501.1908 | 127.2446 | 52.3246 | 60.7511 | 30.3974 | 31.2086 | 0.05288 | 107.0174 | 11.4675 | 70.8468 | 70.1057 | 29.3129 | 0.98229 | 99.3079 | 458.7551 | 422.6894 | 63.4814 | 680.4319 | 1.9081 | 452.0164 | 33.3284 | 42.9876 | 29.3397 | 46.411 | 11.9944 | 109.017 | 28.0414 | 8.3997 | 97.2067 | 29.3711 | 26 | 28.6274 | 53 | 31 | 0.99989 | 69.8039 | 99 | 8090 | 32.549 | 107.5211 | 36.5936 | -0.0625 | 20.3125 | 0 | 39.0076 | 33.4844
10/2/2020 03:58:07.8 | 154.5771 | 265 | 39 | 2499.5028 | 127.3691 | 52.3363 | 60.7981 | 30.4038 | 31.2049 | 0.05009 | 107.0436 | 11.4801 | 70.7041 | 69.5649 | 29.337 | 0.99387 | 99.3067 | 458.193 | 422.5204 | 63.7332 | 680.5078 | 1.8961 | 449.4187 | 33.3385 | 42.8835 | 29.386 | 46.5141 | 11.9671 | 109.1559 | 27.9888 | 8.4886 | 97.2906 | 29.3115 | 26 | 28.6274 | 53 | 31 | 0.99989 | 69.8039 | 95 | 8290 | 32.549 | 108.49 | 36.4929 | 0 | 20.25 | 0 | 39.0228 | 33.4844
10/2/2020 03:58:08.8 | 154.5774 | 266 | 39 | 2501.965 | 127.4066 | 52.3493 | 60.8362 | 30.4091 | 31.2066 | 0.05068 | 107.0349 | 11.4733 | 70.8468 | 69.6051 | 29.4058 | 1.0047 | 99.3079 | 458.193 | 422.3795 | 63.5382 | 680.564 | 1.8813 | 452.0164 | 33.3812 | 42.8381 | 29.4065 | 46.6238 | 11.9944 | 109.5492 | 28.1007 | 8.4371 | 97.257 | 29.4374 | 26 | 29.0196 | 53 | 31 | 1.0034 | 69.8039 | 95 | 8410 | 32.549 | 108.49 | 36.6242 | 0 | 20 | 0 | 38.9923 | 33.4844
10/2/2020 03:58:09.8 | 154.5777 | 267 | 39 | 2499.0684 | 127.6473 | 52.3701 | 60.8681 | 30.4014 | 31.2016 | 0.05019 | 107.0349 | 11.4627 | 70.8468 | 70.109 | 29.4185 | 0.96591 | 99.3067 | 457.912 | 421.957 | 63.5951 | 680.7211 | 1.8817 | 449.7819 | 33.4055 | 43.1051 | 29.3997 | 46.6819 | 11.9777 | 109.7162 | 27.9498 | 8.4164 | 97.2654 | 29.4833 | 26 | 28.6274 | 53 | 31 | 1.0028 | 69.8039 | 99 | 7900 | 32.549 | 107.8415 | 36.5692 | 0 | 20.0625 | 0 | 39.0656 | 33.4844
10/2/2020 03:58:10.8 | 154.578 | 268 | 39 | 2501.5138 | 127.4669 | 52.3987 | 60.8876 | 30.3924 | 31.2044 | 0.05253 | 107.0524 | 11.4636 | 70.8183 | 70.0674 | 29.4606 | 0.98229 | 99.3045 | 458.1649 | 421.8162 | 63.7398 | 680.691 | 1.8893 | 451.0388 | 33.391 | 43.0464 | 29.3603 | 46.6238 | 11.9709 | 109.6019 | 28.1007 | 8.4513 | 97.3073 | 29.6024 | 26 | 28.6274 | 53 | 31 | 1.0006 | 69.8039 | 95 | 8120 | 32.549 | 108.8104 | 36.499 | 0 | 20.3125 | 0 | 39.0381 | 33.4844
10/2/2020 03:58:11.8 | 154.5782 | 269 | 39 | 2499.56 | 127.6486 | 52.4506 | 60.918 | 30.4126 | 31.205 | 0.05149 | 107.0698 | 11.4607 | 70.7612 | 69.9042 | 29.4994 | 1.0037 | 99.3045 | 457.5748 | 421.8162 | 63.5886 | 680.5994 | 1.868 | 452.0722 | 33.4124 | 43.0984 | 29.3997 | 46.7268 | 11.9815 | 109.6579 | 28.1007 | 8.4461 | 97.299 | 29.5888 | 26 | 29.0196 | 53 | 31 | 0.9991 | 69.8039 | 95 | 8190 | 32.9412 | 108.8104 | 36.3983 | 0 | 20.25 | 0 | 39.0167 | 33.4844
10/2/2020 03:58:12.8 | 154.5785 | 270 | 39 | 2500.4977 | 127.5508 | 52.4821 | 60.9613 | 30.4093 | 31.1964 | 0.04944 | 107.0611 | 11.4685 | 70.7326 | 69.9826 | 29.5261 | 0.9741 | 99.3056 | 457.5186 | 421.3655 | 63.7527 | 680.7067 | 1.8494 | 450.3963 | 33.3993 | 43.1639 | 29.487 | 46.7401 | 11.9807 | 109.9952 | 28.0092 | 8.3855 | 97.3912 | 29.7809 | 26 | 28.6274 | 53 | 31 | 0.99953 | 69.8039 | 100 | 8070 | 32.9412 | 108.1619 | 36.441 | 0 | 20.4375 | 0 | 39.1388 | 33.4844
10/2/2020 03:58:13.8 | 154.5788 | 271 | 39 | 2500.0851 | 127.4912 | 52.4606 | 61.0089 | 30.4232 | 31.2094 | 0.0478 | 107.0611 | 11.4724 | 70.6756 | 70.2203 | 29.5447 | 0.99067 | 99.3056 | 457.0128 | 420.9149 | 63.5821 | 680.5536 | 1.8629 | 450.3125 | 33.3783 | 43.1438 | 29.3928 | 46.7201 | 11.9747 | 109.9952 | 28.0414 | 8.4745 | 97.4248 | 29.6874 | 26 | 28.6274 | 53 | 31 | 1.0043 | 69.8039 | 95 | 8290 | 32.9412 | 109.1309 | 36.2152 | -0.0625 | 20.375 | 0 | 39.1907 | 33.4844
10/2/2020 03:58:14.8 | 154.5791 | 272 | 39 | 2500.495 | 127.3944 | 52.4998 | 61.0428 | 30.4289 | 31.1803 | 0.04787 | 107.0873 | 11.4753 | 70.4757 | 69.5348 | 29.5845 | 0.9798 | 99.305 | 457.5467 | 421.45 | 63.8665 | 680.5483 | 1.8664 | 451.5695 | 33.3584 | 43.1253 | 29.386 | 46.8049 | 11.9807 | 109.7425 | 28.1279 | 8.4139 | 97.4835 | 29.7861 | 26 | 28.6274 | 53 | 31 | 0.99953 | 69.8039 | 95 | 8510 | 32.9412 | 109.1309 | 36.2183 | 0 | 20.375 | 0 | 39.1174 | 33.4844
10/2/2020 03:58:15.8 | 154.5794 | 273 | 39 | 2500.8684 | 127.581 | 52.5308 | 61.097 | 30.4277 | 31.1757 | 0.04887 | 107.0524 | 11.4811 | 70.9325 | 70.5169 | 29.6458 | 0.98764 | 99.305 | 456.9566 | 420.8022 | 63.8535 | 680.6295 | 1.8503 | 449.4467 | 33.4122 | 43.32 | 29.2798 | 46.6885 | 11.9891 | 109.6585 | 28.2194 | 8.4397 | 97.4667 | 29.8388 | 26 | 28.6274 | 53 | 31 | 0.99663 | 70.1961 | 99 | 7970 | 32.9412 | 108.1619 | 36.3464 | 0 | 20.3125 | 0 | 38.9984 | 33.4844
10/2/2020 03:58:16.8 | 154.5796 | 274 | 39 | 2499.915 | 127.6759 | 52.5634 | 61.1547 | 30.3922 | 31.1768 | 0.04923 | 107.0349 | 11.4733 | 70.6756 | 70.0259 | 29.7181 | 0.99904 | 99.305 | 456.3664 | 420.2671 | 63.8908 | 680.7512 | 1.8281 | 451.2063 | 33.4243 | 43.2546 | 29.386 | 46.8298 | 11.9997 | 109.6304 | 28.1533 | 8.4358 | 97.4415 | 29.7861 | 26 | 28.6274 | 53 | 31 | 1.0019 | 69.8039 | 95 | 8140 | 32.9412 | 108.8104 | 36.3251 | 0 | 20.1875 | 0 | 39.2304 | 33.4844
10/2/2020 03:58:17.8 | 154.5799 | 275 | 39 | 2500.5279 | 127.9097 | 52.6104 | 61.1917 | 30.3967 | 31.1771 | 0.04906 | 107 | 11.4714 | 70.6756 | 70.1057 | 29.8052 | 0.98889 | 99.3062 | 456.8723 | 420.8867 | 63.9477 | 680.9043 | 1.8359 | 451.8767 | 33.4937 | 43.2613 | 29.427 | 46.7849 | 12.0058 | 109.1554 | 28.055 | 8.4513 | 97.4331 | 29.8795 | 26 | 28.6274 | 53 | 31 | 1.0001 | 69.8039 | 95 | 8190 | 32.9412 | 108.8104 | 36.2518 | 0 | 20.125 | 0 | 39.154 | 33.4844
10/2/2020 03:58:18.8 | 154.5802 | 276 | 39 | 2499.4357 | 127.8717 | 52.5901 | 61.2149 | 30.3877 | 31.1713 | 0.0498 | 107.0349 | 11.4743 | 70.647 | 70.2021 | 29.8695 | 0.99548 | 99.3028 | 456.9847 | 420.4924 | 64.024 | 680.8271 | 1.8266 | 450.0053 | 33.4692 | 43.2881 | 29.4853 | 46.7085 | 11.9921 | 109.264 | 28.0821 | 8.459 | 97.4583 | 30.1481 | 26 | 28.6274 | 53 | 31 | 1.0016 | 70.1961 | 99 | 8090 | 32.9412 | 107.8415 | 36.264 | 0 | 20.125 | 0 | 39.4196 | 33.3906
10/2/2020 03:58:19.8 | 154.5805 | 277 | 39 | 2499.3434 | 127.6734 | 52.6282 | 61.2351 | 30.3899 | 31.1576 | 0.05174 | 107.0611 | 11.4772 | 70.8468 | 70.3033 | 29.9632 | 0.9855 | 99.3056 | 456.2821 | 419.6756 | 64.0289 | 680.9187 | 1.8124 | 450.8991 | 33.416 | 43.2411 | 29.3928 | 46.5074 | 11.9906 | 109.3509 | 27.982 | 8.3778 | 97.3996 | 30.0037 | 26 | 28.6274 | 53 | 31 | 1.0018 | 69.8039 | 95 | 8260 | 32.9412 | 108.49 | 36.4746 | 0 | 20.3125 | 0 | 39.2944 | 33.4844
10/2/2020 03:58:20.8 | 154.5807 | 278 | 39 | 2500.8423 | 127.4949 | 52.6393 | 61.2797 | 30.3894 | 31.1553 | 0.05425 | 107.0349 | 11.4762 | 70.5614 | 70.4358 | 30.0695 | 0.97481 | 99.3067 | 455.973 | 420.2107 | 63.9152 | 681.0758 | 1.8053 | 450.927 | 33.3893 | 43.2277 | 29.386 | 46.5972 | 11.9967 | 109.38 | 28.2313 | 8.3907 | 97.3912 | 30.0495 | 26 | 29.0196 | 53 | 31 | 1.0005 | 69.8039 | 95 | 8330 | 32.9412 | 108.49 | 36.2274 | 0.0625 | 20.3125 | 0 | 39.0137 | 33.4844
10/2/2020 03:58:21.8 | 154.581 | 279 | 39 | 2501.0961 | 127.5448 | 52.6578 | 61.3153 | 30.3847 | 31.1468 | 0.05216 | 107.0524 | 11.483 | 70.7041 | 70.2635 | 30.1604 | 0.98621 | 99.3039 | 455.8606 | 420.0417 | 63.9217 | 681.2787 | 1.8181 | 451.2622 | 33.4058 | 43.1303 | 29.386 | 46.7069 | 12.0058 | 109.0131 | 28.133 | 8.419 | 97.3661 | 30.1549 | 26 | 28.6274 | 53 | 31 | 1.0003 | 69.8039 | 99 | 7920 | 32.9412 | 107.5211 | 36.3708 | 0.0625 | 20.25 | 0 | 39.0167 | 33.3906
10/2/2020 03:58:22.8 | 154.5813 | 280 | 39 | 2496.2485 | 127.6399 | 52.6711 | 61.3399 | 30.373 | 31.1547 | 0.04922 | 107.0087 | 11.482 | 70.7041 | 70.1722 | 30.208 | 0.97392 | 99.3056 | 455.0176 | 419.2531 | 64.0484 | 681.2538 | 1.8387 | 451.9046 | 33.3659 | 43.3133 | 29.3534 | 46.8364 | 11.98 | 109.0708 | 28.2126 | 8.4345 | 97.3409 | 30.1226 | 26 | 29.0196 | 53 | 31 | 0.99898 | 69.8039 | 95 | 8040 | 32.9412 | 108.1619 | 36.4685 | 0 | 20 | 0 | 39.1235 | 33.4844
10/2/2020 03:58:23.8 | 154.5816 | 281 | 39 | 2501.9381 | 127.0506 | 52.6718 | 61.3879 | 30.3954 | 31.1379 | 0.05192 | 106.9564 | 11.4859 | 70.7897 | 69.6938 | 30.208 | 0.97731 | 99.3056 | 455.692 | 419.1686 | 64.1994 | 681.4972 | 1.8394 | 451.6533 | 33.2875 | 43.2613 | 29.4065 | 46.8879 | 11.9769 | 109.0428 | 28.1601 | 8.3868 | 97.3996 | 30.228 | 26 | 29.0196 | 53 | 31 | 0.99962 | 69.8039 | 95 | 8190 | 32.9412 | 108.49 | 36.4899 | 0.0625 | 20.0625 | 0 | 38.8153 | 33.4844
10/2/2020 03:58:24.8 | 154.5819 | 282 | 39 | 2502.0225 | 127.2529 | 52.6964 | 61.4505 | 30.3812 | 31.1458 | 0.05097 | 106.9302 | 11.4859 | 70.8183 | 70.1406 | 30.245 | 0.98354 | 99.3045 | 455.9168 | 419.5629 | 64.0354 | 681.4815 | 1.837 | 449.3908 | 33.3417 | 43.2478 | 29.4391 | 46.8231 | 11.9503 | 109.2097 | 28.1465 | 8.3726 | 97.408 | 30.3656 | 26 | 28.6274 | 53 | 31 | 1.0077 | 69.8039 | 99 | 8090 | 32.9412 | 107.8415 | 36.4654 | 0 | 20 | 0 | 38.7421 | 33.3906
10/2/2020 03:58:25.8 | 154.5821 | 283 | 39 | 2498.7747 | 127.4895 | 52.6728 | 61.5055 | 30.3831 | 31.1562 | 0.05221 | 106.9564 | 11.4665 | 70.7326 | 70.0525 | 30.2882 | 0.98746 | 99.309 | 455.2986 | 419.0559 | 63.998 | 681.6085 | 1.8416 | 451.1784 | 33.3603 | 43.3133 | 29.4459 | 46.8879 | 11.9792 | 108.9901 | 28.0024 | 8.3778 | 97.4164 | 30.2144 | 26 | 28.6274 | 53 | 31 | 1.0006 | 69.8039 | 95 | 8290 | 32.9412 | 108.49 | 36.5051 | 0.125 | 20.25 | 0 | 38.559 | 33.4844
10/2/2020 03:58:26.8 | 154.5824 | 284 | 39 | 2500.8543 | 127.4733 | 52.6723 | 61.549 | 30.3821 | 31.1613 | 0.05282 | 106.9651 | 11.4627 | 70.8183 | 69.8024 | 30.3412 | 0.98301 | 99.3079 | 454.2026 | 418.211 | 64.1426 | 681.7459 | 1.8576 | 449.726 | 33.3838 | 43.2546 | 29.3603 | 47.0872 | 11.9785 | 109.3812 | 28.1533 | 8.3984 | 97.4583 | 30.4981 | 26 | 29.0196 | 53 | 31 | 1.0003 | 69.8039 | 95 | 8360 | 32.9412 | 108.49 | 36.4685 | 0.0625 | 19.9375 | 0 | 38.7543 | 33.4844
10/2/2020 03:58:27.8 | 154.5827 | 285 | 39 | 2500.4915 | 127.6836 | 52.7156 | 61.5914 | 30.3914 | 31.1623 | 0.05421 | 106.9476 | 11.4627 | 70.8754 | 69.7624 | 30.3742 | 0.95112 | 99.3101 | 455.0176 | 418.7179 | 64.2936 | 681.8572 | 1.8525 | 451.6253 | 33.434 | 43.1505 | 29.4527 | 46.9843 | 11.9982 | 108.9352 | 28.0482 | 8.392 | 97.4667 | 30.4318 | 26 | 28.6274 | 53 | 31 | 1.0008 | 69.8039 | 99 | 7820 | 32.549 | 107.8415 | 36.4532 | 0.0625 | 19.875 | 0 | 38.739 | 33.3906
10/2/2020 03:58:28.8 | 154.583 | 286 | 39 | 2499.3549 | 127.7631 | 52.7563 | 61.6323 | 30.3929 | 31.1615 | 0.05349 | 106.9738 | 11.4627 | 70.5043 | 69.662 | 30.4197 | 0.98087 | 99.3101 | 454.0621 | 417.5068 | 64.1929 | 681.8677 | 1.8469 | 451.4857 | 33.4397 | 42.9423 | 29.5195 | 46.9328 | 11.9762 | 109.0193 | 27.8905 | 8.3417 | 97.4331 | 30.5507 | 26 | 29.0196 | 53 | 31 | 0.99947 | 69.8039 | 95 | 8070 | 32.549 | 108.49 | 36.6333 | 0 | 20 | 0 | 38.6505 | 33.4844
10/2/2020 03:58:29.8 | 154.5832 | 287 | 39 | 2497.7875 | 127.4584 | 52.7859 | 61.6837 | 30.3926 | 31.1681 | 0.0532 | 106.9738 | 11.4665 | 70.647 | 69.7523 | 30.4448 | 1.0017 | 99.309 | 453.9778 | 417.2251 | 64.2806 | 681.8467 | 1.841 | 450.3405 | 33.339 | 43.2411 | 29.386 | 46.765 | 11.9709 | 109.3823 | 28.0872 | 8.3314 | 97.4499 | 30.5762 | 26 | 29.0196 | 53 | 31 | 0.99779 | 69.8039 | 95 | 8210 | 32.9412 | 108.49 | 36.6974 | -0.125 | 19.75 | 0 | 38.8763 | 33.3906
10/2/2020 03:58:30.8 | 154.5835 | 288 | 39 | 2498.7507 | 126.9298 | 52.8075 | 61.7314 | 30.3943 | 31.138 | 0.05295 | 106.9564 | 11.484 | 70.5328 | 70.1971 | 30.4434 | 1.0031 | 99.3124 | 453.753 | 417.2815 | 64.4007 | 681.8219 | 1.8294 | 450.2287 | 33.2135 | 43.2092 | 29.4065 | 46.9394 | 11.9807 | 109.8619 | 28.055 | 8.3701 | 97.2822 | 30.5966 | 26 | 28.2353 | 53 | 31 | 1.0024 | 69.8039 | 99 | 8040 | 32.9412 | 107.8415 | 36.5845 | -0.125 | 18.4375 | 0 | 39.6545 | 33.4844
10/2/2020 03:58:31.8 | 154.5838 | 289 | 39 | 2501.1754 | 127.0932 | 52.7612 | 61.7465 | 30.3956 | 31.1341 | 0.05231 | 106.9564 | 11.4908 | 70.7041 | 69.8275 | 30.4727 | 0.98568 | 99.3101 | 454.1183 | 417.5913 | 64.3942 | 681.6949 | 1.8175 | 450.1729 | 33.2886 | 43.1505 | 29.4527 | 46.8298 | 11.9762 | 109.9997 | 28.3109 | 8.3855 | 97.2486 | 30.5898 | 26 | 28.6274 | 53 | 31 | 1.0031 | 69.8039 | 95 | 8260 | 32.9412 | 108.8104 | 36.438 | 0 | 20 | 0 | 39.2151 | 33.3906
10/2/2020 03:58:32.8 | 154.5841 | 290 | 39 | 2500.3852 | 127.6353 | 52.7418 | 61.7749 | 30.3931 | 31.1385 | 0.05283 | 106.9738 | 11.4888 | 70.7326 | 69.4258 | 30.5394 | 0.99619 | 99.3124 | 453.6406 | 417.3941 | 64.1426 | 681.6595 | 1.8164 | 451.346 | 33.42 | 43.2546 | 29.3534 | 46.9843 | 11.9663 | 109.6938 | 28.1007 | 8.4435 | 97.299 | 30.7545 | 26 | 28.6274 | 53 | 31 | 1.0015 | 69.8039 | 95 | 8430 | 32.9412 | 109.1309 | 36.3251 | -0.0625 | 20.125 | 0 | 39.2914 | 33.3906
10/2/2020 03:58:33.8 | 154.5844 | 291 | 39 | 2501.3685 | 127.6735 | 52.7495 | 61.8138 | 30.398 | 31.1431 | 0.05192 | 107.0174 | 11.4704 | 70.8754 | 70.1057 | 30.5673 | 0.98372 | 99.309 | 454.4837 | 417.7321 | 64.5452 | 681.6085 | 1.8193 | 449.3629 | 33.4431 | 43.2025 | 29.499 | 46.8298 | 11.983 | 109.2703 | 28.3109 | 8.3752 | 97.3661 | 30.7935 | 26 | 28.6274 | 54 | 31 | 0.99883 | 69.8039 | 99 | 7870 | 32.9412 | 108.1619 | 36.2579 | 0 | 19.875 | 0 | 39.5691 | 33.3906
10/2/2020 03:58:34.8 | 154.5846 | 292 | 39 | 2500.696 | 127.7924 | 52.7692 | 61.8496 | 30.3773 | 31.1392 | 0.05376 | 107.0174 | 11.4811 | 70.7897 | 70.3232 | 30.5289 | 0.99031 | 99.3067 | 453.9216 | 417.1406 | 64.3504 | 681.5679 | 1.8153 | 452.3515 | 33.4653 | 43.3653 | 29.4459 | 47.0424 | 11.9632 | 109.4921 | 28.055 | 8.4422 | 97.3828 | 30.7409 | 26 | 28.6274 | 54 | 31 | 0.99696 | 69.8039 | 95 | 8120 | 32.9412 | 108.8104 | 36.4166 | 0 | 20.0625 | 0 | 39.6057 | 33.3906
10/2/2020 03:58:35.8 | 154.5849 | 293 | 39 | 2499.2503 | 127.901 | 52.7996 | 61.8789 | 30.3806 | 31.1306 | 0.05261 | 107 | 11.4772 | 70.8754 | 69.7574 | 30.4893 | 0.98532 | 99.3067 | 453.191 | 416.2111 | 64.4007 | 681.6949 | 1.8139 | 449.6981 | 33.4744 | 43.3653 | 29.5058 | 47.0939 | 11.9655 | 109.324 | 28.1075 | 8.3726 | 97.3996 | 30.8003 | 26 | 29.0196 | 54 | 31 | 0.99742 | 70.1961 | 95 | 8240 | 32.9412 | 108.49 | 36.3312 | -0.0625 | 19.875 | 0 | 39.7217 | 33.3906
10/2/2020 03:58:36.8 | 154.5852 | 294 | 39 | 2500.4317 | 127.6149 | 52.8431 | 61.9148 | 30.377 | 31.1423 | 0.05443 | 106.9738 | 11.4694 | 70.8183 | 70.114 | 30.5025 | 0.96947 | 99.3067 | 453.3596 | 416.7463 | 64.3942 | 681.7499 | 1.8122 | 449.1115 | 33.4153 | 43.4106 | 29.3654 | 46.8813 | 11.9845 | 109.352 | 28.1007 | 8.3069 | 97.3912 | 30.819 | 26 | 28.6274 | 54 | 31 | 0.99919 | 69.8039 | 99 | 8090 | 32.9412 | 107.5211 | 36.3831 | -0.0625 | 19.4375 | 0 | 39.27 | 33.3906
10/2/2020 03:58:37.8 | 154.5855 | 295 | 39 | 2498.8976 | 127.5733 | 52.9145 | 61.9554 | 30.3748 | 31.1416 | 0.05507 | 106.9826 | 11.4772 | 70.8183 | 69.7072 | 30.529 | 0.97374 | 99.3045 | 452.8257 | 416.2393 | 64.5014 | 682.0549 | 1.8204 | 450.7036 | 33.3839 | 43.3653 | 29.4459 | 47.1453 | 11.9899 | 109.3498 | 28.1601 | 8.3249 | 97.3744 | 30.9514 | 26 | 28.6274 | 54 | 31 | 1.0014 | 69.8039 | 95 | 8260 | 32.9412 | 108.1619 | 36.5051 | -0.0625 | 19.9375 | 0 | 39.3616 | 33.3906
10/2/2020 03:58:38.8 | 154.5857 | 296 | 39 | 2497.4599 | 127.4422 | 52.9614 | 62.008 | 30.3731 | 31.1393 | 0.05336 | 106.9302 | 11.4782 | 70.7326 | 70.0608 | 30.6087 | 0.97802 | 99.3045 | 452.4604 | 415.6478 | 64.5322 | 682.1007 | 1.8235 | 450.955 | 33.3304 | 43.5533 | 29.4527 | 47.074 | 11.948 | 109.6859 | 28.1397 | 8.3817 | 97.4164 | 30.9056 | 26 | 29.0196 | 54 | 31 | 1.0028 | 69.8039 | 95 | 8430 | 32.9412 | 108.49 | 36.5265 | 0 | 20.25 | 0 | 38.9801 | 33.3906
10/2/2020 03:58:39.8 | 154.586 | 297 | 39 | 2503.0269 | 127.1309 | 52.9839 | 62.0538 | 30.3916 | 31.1296 | 0.05384 | 107.0174 | 11.4733 | 70.7326 | 70.2851 | 30.672 | 0.98942 | 99.3067 | 453.5844 | 416.352 | 64.6085 | 682.2172 | 1.839 | 450.0612 | 33.3231 | 43.1118 | 29.3928 | 47.2549 | 11.9457 | 109.6321 | 28.0617 | 8.401 | 97.4751 | 31.0566 | 26 | 29.0196 | 54 | 31 | 1.0003 | 70.1961 | 99 | 7900 | 32.9412 | 107.8415 | 36.4532 | 0 | 20.4375 | 0 | 38.8 | 33.3906
10/2/2020 03:58:40.8 | 154.5863 | 298 | 39 | 2499.5446 | 127.8296 | 52.9922 | 62.0971 | 30.3771 | 31.1308 | 0.05341 | 107.0524 | 11.4811 | 70.9895 | 70.0824 | 30.7638 | 0.988 | 99.3039 | 452.5728 | 415.5352 | 64.6458 | 682.3285 | 1.8604 | 453.1336 | 33.4596 | 43.4106 | 29.3791 | 47.0357 | 11.9518 | 109.3772 | 28.2058 | 8.4216 | 97.4667 | 31.0431 | 26 | 28.6274 | 54 | 31 | 1.0019 | 70.1961 | 95 | 8190 | 32.9412 | 108.8104 | 36.4014 | 0 | 20.1875 | 0 | 39.1449 | 33.3906
10/2/2020 03:58:41.8 | 154.5866 | 299 | 39 | 2498.3887 | 127.731 | 53.0178 | 62.1584 | 30.3612 | 31.1339 | 0.05345 | 107.0349 | 11.4646 | 70.647 | 70.0974 | 30.8516 | 0.99797 | 99.309 | 451.6173 | 415.0563 | 64.847 | 682.3743 | 1.8664 | 451.0108 | 33.4183 | 43.4106 | 29.386 | 47.0872 | 11.9632 | 109.6344 | 28.3635 | 8.3881 | 97.5338 | 31.0498 | 26 | 29.0196 | 54 | 31 | 0.99886 | 69.8039 | 95 | 8210 | 32.9412 | 108.49 | 36.4197 | 0 | 20.25 | 0 | 39.4409 | 33.3906
10/2/2020 03:58:42.8 | 154.5869 | 300 | 39 | 2501.7441 | 127.5193 | 53.0533 | 62.2337 | 30.3607 | 31.1256 | 0.05327 | 107.0436 | 11.4617 | 70.7897 | 69.7857 | 30.9219 | 0.98604 | 99.3056 | 451.4768 | 414.8028 | 64.7529 | 682.5013 | 1.8547 | 449.3629 | 33.4078 | 43.4694 | 29.552 | 47.2483 | 11.9709 | 109.631 | 28.2126 | 8.3494 | 97.5757 | 31.1092 | 26 | 29.0196 | 54 | 31 | 0.99944 | 70.1961 | 100 | 8040 | 32.9412 | 107.8415 | 36.4075 | 0 | 20.25 | 0 | 38.9679 | 33.3906
10/2/2020 03:58:43.8 | 154.5871 | 301 | 39 | 2500.7013 | 127.8268 | 53.0596 | 62.2533 | 30.3658 | 31.1191 | 0.05154 | 107.0698 | 11.4597 | 70.8468 | 70.1689 | 30.9737 | 0.96982 | 99.305 | 451.9545 | 414.8592 | 64.7269 | 682.5471 | 1.845 | 450.7874 | 33.4744 | 43.3905 | 29.5058 | 47.1703 | 11.9678 | 109.4904 | 28.0804 | 8.4177 | 97.668 | 31.1686 | 26 | 28.6274 | 54 | 31 | 1.0013 | 69.8039 | 95 | 8210 | 32.9412 | 108.49 | 36.4685 | 0 | 20.0625 | 0 | 39.0167 | 33.4844
10/2/2020 03:58:44.8 | 154.5874 | 302 | 39 | 2499.6312 | 128.0034 | 53.0491 | 62.2765 | 30.35 | 31.1241 | 0.05231 | 107.1047 | 11.4753 | 70.9325 | 69.9676 | 31.0022 | 0.98835 | 99.3056 | 451.6173 | 414.9437 | 64.7091 | 682.5366 | 1.8441 | 450.0891 | 33.5063 | 43.4761 | 29.4921 | 47.5637 | 11.945 | 108.9587 | 28.1669 | 8.4358 | 97.6345 | 31.2077 | 26 | 29.0196 | 54 | 31 | 1.0036 | 70.1961 | 96 | 8430 | 32.9412 | 108.49 | 36.3922 | 0 | 20.125 | 0 | 38.7146 | 33.3906
10/2/2020 03:58:45.8 | 154.5877 | 303 | 39 | 2501.6303 | 127.8078 | 53.0724 | 62.3324 | 30.361 | 31.1333 | 0.05463 | 107.0873 | 11.4753 | 70.7041 | 69.372 | 31.0401 | 0.9839 | 99.305 | 452.0388 | 414.9437 | 64.7967 | 682.6636 | 1.8593 | 449.9494 | 33.4818 | 43.2546 | 29.552 | 47.1387 | 11.9663 | 109.2383 | 28.0482 | 8.3726 | 97.6428 | 31.267 | 26 | 29.0196 | 54 | 31 | 0.99962 | 70.1961 | 99 | 7850 | 32.9412 | 107.5211 | 36.4868 | 0 | 20.25 | 0 | 38.8123 | 33.3906
10/2/2020 03:58:46.8 | 154.588 | 304 | 39 | 2498.0137 | 128.2601 | 53.0838 | 62.3512 | 30.3678 | 31.1138 | 0.05124 | 107.096 | 11.482 | 70.8754 | 69.8075 | 31.0994 | 0.98764 | 99.3056 | 451.1958 | 414.0987 | 64.8973 | 682.8011 | 1.8786 | 451.7091 | 33.5517 | 43.2546 | 29.4664 | 47.1902 | 11.9777 | 109.1548 | 28.1533 | 8.4526 | 97.6428 | 31.2874 | 26 | 29.0196 | 54 | 31 | 1.001 | 70.1961 | 95 | 8140 | 32.9412 | 108.49 | 36.5509 | 0 | 20 | 0 | 38.7787 | 33.3906
10/2/2020 03:58:47.8 | 154.5882 | 305 | 39 | 2499.0761 | 127.7637 | 53.0943 | 62.3851 | 30.3809 | 31.1219 | 0.05235 | 107.0349 | 11.485 | 70.5614 | 69.6453 | 31.1568 | 0.99102 | 99.305 | 451.1115 | 413.648 | 64.8908 | 682.623 | 1.8722 | 451.2901 | 33.4361 | 43.3519 | 29.499 | 47.0291 | 11.9861 | 109.3783 | 28.2516 | 8.4177 | 97.6177 | 31.3196 | 26 | 29.0196 | 54 | 31 | 0.99855 | 70.1961 | 95 | 8160 | 32.9412 | 108.49 | 36.6882 | 0.125 | 20.125 | 0 | 38.855 | 33.3906
10/2/2020 03:58:48.8 | 154.5885 | 306 | 39 | 2499.1272 | 127.5628 | 53.1303 | 62.4209 | 30.3787 | 31.1246 | 0.0526 | 106.9913 | 11.4801 | 70.6756 | 69.5214 | 31.2169 | 0.97374 | 99.3067 | 450.7462 | 413.7044 | 64.847 | 682.7801 | 1.8585 | 449.5863 | 33.3842 | 43.5667 | 29.4391 | 47.2931 | 11.9762 | 109.6602 | 27.7853 | 8.3739 | 97.559 | 31.418 | 26 | 28.6274 | 54 | 31 | 1.001 | 69.8039 | 99 | 7990 | 32.9412 | 107.8415 | 36.5418 | 0.0625 | 18.75 | 0 | 39.4958 | 33.3906
10/2/2020 03:58:49.8 | 154.5888 | 307 | 39 | 2499.6055 | 127.6261 | 53.1202 | 62.4638 | 30.3706 | 31.1085 | 0.05209 | 106.9302 | 11.4665 | 70.7612 | 69.6688 | 31.2722 | 0.9871 | 99.3045 | 450.7743 | 413.479 | 64.8973 | 682.7448 | 1.8219 | 451.0108 | 33.4072 | 43.5147 | 29.552 | 47.2416 | 11.9465 | 109.4058 | 28.2058 | 8.3649 | 97.4415 | 31.4248 | 26 | 28.6274 | 54 | 31 | 1.001 | 69.8039 | 95 | 8190 | 32.9412 | 108.49 | 36.6333 | 0.0625 | 19.0625 | 0 | 39.7369 | 33.3906
10/2/2020 03:58:50.8 | 154.5891 | 308 | 39 | 2500.7272 | 127.7065 | 53.1574 | 62.4946 | 30.3754 | 31.1023 | 0.0517 | 106.9389 | 11.4704 | 70.8183 | 69.8876 | 31.285 | 0.99174 | 99.3056 | 450.8867 | 413.9579 | 64.9038 | 682.5877 | 1.8363 | 450.0612 | 33.4432 | 43.5734 | 29.4527 | 47.2483 | 11.9495 | 109.4909 | 28.1601 | 8.419 | 97.4667 | 31.5367 | 26 | 29.0196 | 54 | 31 | 1.003 | 70.1961 | 96 | 8380 | 32.9412 | 108.8104 | 36.4899 | 0 | 20 | 0 | 39.743 | 33.3906
10/2/2020 03:58:51.8 | 154.5894 | 309 | 39 | 2500.2841 | 127.909 | 53.195 | 62.5134 | 30.3456 | 31.1165 | 0.04941 | 107 | 11.4694 | 70.7612 | 70.358 | 31.2922 | 0.9611 | 99.3067 | 450.3528 | 413.3382 | 64.9605 | 682.6649 | 1.8496 | 449.2791 | 33.4903 | 43.4761 | 29.5007 | 47.3064 | 11.9693 | 109.352 | 28.1143 | 8.4474 | 97.5506 | 31.6367 | 26 | 29.0196 | 54 | 31 | 1.0002 | 70.1961 | 99 | 7900 | 32.9412 | 107.8415 | 36.4716 | 0 | 20.25 | 0 | 39.2364 | 33.3906
10/2/2020 03:58:52.8 | 154.5896 | 310 | 39 | 2498.3074 | 128.1554 | 53.2394 | 62.5782 | 30.3589 | 31.1034 | 0.05031 | 107 | 11.4685 | 70.8183 | 69.6922 | 31.312 | 0.99049 | 99.3062 | 450.3528 | 413.0002 | 65.0919 | 682.5314 | 1.8624 | 451.2343 | 33.5283 | 43.612 | 29.3791 | 47.3379 | 11.9747 | 109.4915 | 28.1465 | 8.4745 | 97.5925 | 31.569 | 26 | 28.6274 | 54 | 31 | 1.0008 | 70.1961 | 95 | 7990 | 32.9412 | 108.8104 | 36.6394 | 0 | 19.5625 | 0 | 39.6728 | 33.3906
10/2/2020 03:58:53.8 | 154.5899 | 311 | 39 | 2501.7854 | 127.8635 | 53.2164 | 62.6382 | 30.3721 | 31.1135 | 0.05057 | 107.0087 | 11.4675 | 70.8468 | 69.9376 | 31.34 | 0.99067 | 99.3056 | 450.5776 | 413.4227 | 65.1487 | 682.5471 | 1.8651 | 449.0277 | 33.4985 | 43.5667 | 29.5058 | 47.4475 | 11.9891 | 109.2108 | 28.2058 | 8.3829 | 97.5841 | 31.6418 | 26 | 28.6274 | 54 | 31 | 0.9984 | 70.1961 | 95 | 8190 | 32.9412 | 108.8104 | 36.5021 | 0 | 19.6875 | 0 | 39.8254 | 33.3906
10/2/2020 03:58:54.8 | 154.5902 | 312 | 39 | 2499.9056 | 128.0045 | 53.2328 | 62.673 | 30.3639 | 31.1117 | 0.04952 | 107 | 11.4694 | 70.9325 | 69.7189 | 31.398 | 1.0067 | 99.3084 | 450.0718 | 412.9157 | 65.1227 | 682.6531 | 1.8793 | 449.9215 | 33.5102 | 43.4878 | 29.3791 | 47.1636 | 11.9807 | 109.4378 | 28.0736 | 8.3391 | 97.6009 | 31.7266 | 26 | 29.0196 | 54 | 31 | 0.9991 | 70.1961 | 100 | 7990 | 32.9412 | 107.8415 | 36.5692 | 0 | 19.5625 | 0 | 39.7369 | 33.3906
10/2/2020 03:58:55.8 | 154.5905 | 313 | 39 | 2500.0248 | 127.8375 | 53.2397 | 62.7286 | 30.3604 | 31.1132 | 0.05025 | 106.9826 | 11.4733 | 70.7326 | 70.124 | 31.4704 | 0.9855 | 99.3045 | 449.9875 | 412.6341 | 65.0416 | 682.8259 | 1.8686 | 451.9046 | 33.4681 | 43.768 | 29.4459 | 47.235 | 11.9655 | 109.5738 | 28.0414 | 8.3249 | 97.5841 | 31.6876 | 26 | 28.6274 | 54 | 31 | 1.0031 | 70.1961 | 95 | 8240 | 32.9412 | 108.49 | 36.5875 | 0.0625 | 19.3125 | 0 | 39.7247 | 33.3906
10/2/2020 03:58:56.8 | 154.5908 | 314 | 39 | 2500.5122 | 127.9223 | 53.2572 | 62.7684 | 30.364 | 31.1031 | 0.05018 | 106.9738 | 11.4694 | 70.5899 | 69.7824 | 31.5085 | 0.98123 | 99.3056 | 449.9312 | 412.4651 | 65.1989 | 682.9686 | 1.868 | 449.4467 | 33.4968 | 43.5667 | 29.5263 | 47.4475 | 11.9815 | 109.2108 | 27.9956 | 8.4345 | 97.5506 | 31.8198 | 26 | 29.0196 | 54 | 31 | 0.99989 | 70.1961 | 96 | 8380 | 32.9412 | 108.49 | 36.3281 | 0 | 20.1875 | 0 | 39.5752 | 33.3906
10/2/2020 03:58:57.8 | 154.591 | 315 | 39 | 2501.8162 | 127.9677 | 53.2814 | 62.8222 | 30.3686 | 31.1059 | 0.05148 | 107.0174 | 11.4617 | 70.5899 | 70.5978 | 31.5384 | 0.9814 | 99.3073 | 449.7626 | 412.6622 | 65.3367 | 683.1048 | 1.8795 | 451.4577 | 33.5262 | 43.5533 | 29.386 | 47.3828 | 11.9663 | 109.2966 | 28.4025 | 8.3817 | 97.5925 | 31.8385 | 26 | 29.0196 | 54 | 31 | 0.99928 | 70.1961 | 100 | 7800 | 32.9412 | 107.5211 | 36.5265 | 0 | 19.9375 | 0 | 39.7675 | 33.3906
10/2/2020 03:58:58.8 | 154.5913 | 316 | 39 | 2499.6754 | 128.2676 | 53.2999 | 62.867 | 30.367 | 31.1081 | 0.04963 | 107.0349 | 11.4636 | 70.7612 | 69.9942 | 31.5564 | 0.98497 | 99.3079 | 449.1725 | 411.7327 | 65.2557 | 683.2724 | 1.8864 | 451.1784 | 33.576 | 43.3653 | 29.499 | 47.5056 | 11.98 | 109.2411 | 28.1601 | 8.4268 | 97.6177 | 31.8978 | 26 | 28.6274 | 54 | 31 | 1.0004 | 70.1961 | 95 | 8090 | 32.9412 | 108.49 | 36.676 | 0 | 19.75 | 0 | 39.7308 | 33.3906
10/2/2020 03:58:59.8 | 154.5916 | 317 | 39 | 2498.9308 | 127.9729 | 53.3331 | 62.9216 | 30.3574 | 31.0998 | 0.04815 | 107 | 11.4636 | 70.9039 | 69.8358 | 31.5741 | 0.98764 | 99.3045 | 449.2849 | 411.7609 | 65.0919 | 683.3025 | 1.8901 | 449.6701 | 33.4889 | 43.612 | 29.4322 | 47.4923 | 11.9625 | 109.3217 | 28.1465 | 8.4203 | 97.5757 | 31.8843 | 26 | 29.0196 | 54 | 31 | 1.001 | 69.8039 | 95 | 8190 | 32.9412 | 108.49 | 36.676 | -0.0625 | 19.4375 | 0 | 40.0574 | 33.3906
10/2/2020 03:59:00.8 | 154.5919 | 318 | 39 | 2499.6957 | 127.8338 | 53.3698 | 62.9554 | 30.3535 | 31.1115 | 0.0481 | 107.0436 | 11.4627 | 70.9039 | 70.3447 | 31.6239 | 0.99797 | 99.3073 | 448.9758 | 411.5638 | 65.2865 | 683.3889 | 1.8777 | 450.4801 | 33.4627 | 43.5013 | 29.4921 | 47.2284 | 11.9457 | 109.3246 | 28.0872 | 8.3829 | 97.5841 | 31.891 | 26 | 29.0196 | 54 | 31 | 0.99977 | 70.1961 | 100 | 8070 | 32.9412 | 107.5211 | 36.6913 | 0 | 20.375 | 0 | 39.6179 | 33.3906
10/2/2020 03:59:01.8 | 154.5921 | 319 | 39 | 2499.5308 | 127.898 | 53.3721 | 62.9864 | 30.3514 | 31.1029 | 0.04637 | 107.0873 | 11.4724 | 70.8183 | 70.1306 | 31.6928 | 0.98995 | 99.3056 | 448.8915 | 411.4511 | 65.4437 | 683.4805 | 1.8782 | 450.3405 | 33.4773 | 43.664 | 29.4527 | 47.5438 | 11.9343 | 109.3229 | 28.1465 | 8.3365 | 97.6848 | 32.0622 | 26 | 29.0196 | 54 | 31 | 0.99831 | 70.1961 | 95 | 8380 | 32.9412 | 108.49 | 36.7035 | 0 | 20.3125 | 0 | 39.0686 | 33.3906
10/2/2020 03:59:02.8 | 154.5924 | 320 | 39 | 2501.2443 | 127.9991 | 53.3721 | 63.0244 | 30.3492 | 31.0994 | 0.04828 | 107.0611 | 11.4772 | 70.8183 | 70.119 | 31.7632 | 0.98942 | 99.3062 | 448.6105 | 410.8878 | 65.3059 | 683.5316 | 1.9094 | 449.2232 | 33.5267 | 43.5734 | 29.5195 | 47.8656 | 11.9739 | 109.2674 | 28.1075 | 8.3894 | 97.7099 | 32.0232 | 26 | 29.0196 | 54 | 31 | 1.0036 | 69.8039 | 95 | 8210 | 32.9412 | 108.49 | 36.6089 | 0 | 20.5 | 0 | 39.0503 | 33.3906
10/2/2020 03:59:03.8 | 154.5927 | 321 | 39 | 2498.7636 | 128.1865 | 53.4086 | 63.0809 | 30.3598 | 31.0864 | 0.04725 | 107.0524 | 11.4714 | 70.9325 | 69.9609 | 31.8088 | 0.97642 | 99.3079 | 449.0601 | 410.7751 | 65.4065 | 683.6377 | 1.9149 | 450.8991 | 33.5425 | 43.4173 | 29.4459 | 47.6599 | 11.9762 | 109.2411 | 28.1075 | 8.4139 | 97.7854 | 32.1605 | 26 | 29.0196 | 54 | 31 | 0.99947 | 70.1961 | 100 | 7800 | 32.9412 | 107.5211 | 36.8988 | 0 | 20.3125 | 0 | 39.1968 | 33.3906
10/2/2020 03:59:04.8 | 154.593 | 322 | 39 | 2499.8284 | 127.8867 | 53.4407 | 63.0929 | 30.344 | 31.1001 | 0.04761 | 107 | 11.4733 | 71.0181 | 70.583 | 31.859 | 0.98782 | 99.3084 | 448.3295 | 410.6061 | 65.4567 | 683.7188 | 1.9147 | 451.5415 | 33.4783 | 43.5734 | 29.4459 | 47.7113 | 11.9792 | 109.3537 | 28.3702 | 8.4693 | 97.7519 | 32.1605 | 26 | 29.0196 | 54 | 31 | 0.99995 | 69.8039 | 96 | 8090 | 32.9412 | 108.49 | 36.8683 | 0 | 20.3125 | 0 | 38.8367 | 33.3906
10/2/2020 03:59:05.8 | 154.5933 | 323 | 39 | 2500.2557 | 127.8649 | 53.4235 | 63.1255 | 30.3443 | 31.0907 | 0.04835 | 107.0524 | 11.4559 | 70.6756 | 70.1655 | 31.9301 | 0.99423 | 99.3067 | 448.1609 | 410.3244 | 65.5442 | 683.7136 | 1.92 | 450.0612 | 33.4784 | 43.456 | 29.5452 | 47.5952 | 11.9792 | 109.24 | 28.1991 | 8.4397 | 97.7603 | 32.1012 | 26 | 29.0196 | 54 | 31 | 1.0027 | 70.1961 | 96 | 8240 | 32.9412 | 108.8104 | 36.7584 | 0 | 20.25 | 0 | 39.0747 | 33.3906
10/2/2020 03:59:06.8 | 154.5935 | 324 | 39 | 2499.5013 | 127.9633 | 53.4428 | 63.1534 | 30.3537 | 31.1023 | 0.04767 | 107.0349 | 11.4549 | 70.961 | 69.7624 | 32.0027 | 0.99512 | 99.3062 | 447.4583 | 410.2118 | 65.4437 | 683.6521 | 1.9258 | 451.1784 | 33.494 | 43.612 | 29.3586 | 47.4923 | 11.945 | 109.4915 | 28.0939 | 8.401 | 97.7519 | 32.1792 | 26 | 29.0196 | 54 | 31 | 0.99861 | 70.1961 | 100 | 8090 | 32.9412 | 107.8415 | 36.85 | 0 | 20.25 | 0 | 39.0808 | 33.3906
10/2/2020 03:59:07.8 | 154.5938 | 325 | 39 | 2501.1192 | 127.9189 | 53.4787 | 63.1947 | 30.3565 | 31.0954 | 0.04777 | 107.0698 | 11.4549 | 70.6756 | 69.9276 | 32.0552 | 0.9725 | 99.3096 | 448.0204 | 410.3526 | 65.3935 | 683.7241 | 1.9203 | 450.7315 | 33.5041 | 43.664 | 29.5058 | 47.6466 | 11.9495 | 109.5229 | 28.1991 | 8.392 | 97.7267 | 32.3248 | 26 | 29.0196 | 54 | 31 | 1.0006 | 70.1961 | 95 | 8360 | 32.9412 | 108.8104 | 36.8805 | 0 | 20.125 | 0 | 38.6963 | 33.3906
10/2/2020 03:59:08.8 | 154.5941 | 326 | 39 | 2499.5852 | 127.8517 | 53.4362 | 63.2324 | 30.361 | 31.097 | 0.04771 | 107.0436 | 11.4607 | 70.7612 | 69.372 | 32.0759 | 0.98728 | 99.3084 | 447.7955 | 409.564 | 65.494 | 683.7188 | 1.9243 | 449.4187 | 33.4659 | 43.768 | 29.4459 | 47.5438 | 11.948 | 109.7179 | 28.1991 | 8.3791 | 97.6596 | 32.423 | 26 | 29.0196 | 54 | 31 | 0.9991 | 70.1961 | 95 | 8210 | 32.9412 | 108.49 | 36.7432 | 0 | 20.1875 | 0 | 38.7512 | 33.3906
10/2/2020 03:59:09.8 | 154.5944 | 327 | 39 | 2497.7105 | 128.0717 | 53.4539 | 63.294 | 30.3758 | 31.0968 | 0.0467 | 107.0174 | 11.4656 | 70.9325 | 70.2436 | 32.1138 | 0.97392 | 99.3062 | 446.7839 | 409.6203 | 65.3497 | 683.7647 | 1.9103 | 452.1281 | 33.4984 | 43.6187 | 29.5058 | 47.6533 | 11.9495 | 109.6036 | 28.3109 | 8.4293 | 97.7015 | 32.4823 | 26 | 29.0196 | 54 | 31 | 1.0011 | 69.8039 | 99 | 7800 | 32.9412 | 108.1619 | 36.8011 | 0 | 19.875 | 0 | 39.3463 | 33.2969
10/2/2020 03:59:10.8 | 154.5946 | 328 | 39 | 2501.0634 | 127.9381 | 53.4968 | 63.3524 | 30.3703 | 31.1052 | 0.04697 | 107.0436 | 11.4801 | 70.7612 | 69.3972 | 32.1555 | 0.98087 | 99.3084 | 447.2054 | 409.1978 | 65.5442 | 683.8 | 1.8698 | 451.7929 | 33.5084 | 43.768 | 29.4459 | 47.6466 | 11.9541 | 109.6619 | 28.0414 | 8.3817 | 97.6932 | 32.4755 | 26 | 29.0196 | 54 | 31 | 0.99861 | 70.1961 | 96 | 8090 | 32.9412 | 108.8104 | 36.9324 | 0 | 20 | 0 | 39.2212 | 33.3906
10/2/2020 03:59:11.8 | 154.5949 | 329 | 39 | 2500.8306 | 128.0387 | 53.4932 | 63.4007 | 30.3484 | 31.111 | 0.04717 | 107.0087 | 11.4801 | 70.8183 | 69.8692 | 32.2134 | 1.0028 | 99.3073 | 447.2897 | 409.4795 | 65.4875 | 683.7542 | 1.8644 | 449.8377 | 33.5316 | 43.8133 | 29.386 | 47.64 | 11.9396 | 109.8008 | 27.8243 | 8.2927 | 97.6345 | 32.4163 | 26 | 28.6274 | 54 | 31 | 0.99974 | 69.8039 | 95 | 8190 | 32.9412 | 108.8104 | 36.7401 | 0 | 20.0625 | 0 | 39.2853 | 33.3906
10/2/2020 03:59:12.8 | 154.5952 | 330 | 39 | 2498.9627 | 128.2615 | 53.5073 | 63.4883 | 30.362 | 31.0971 | 0.0481 | 107.0349 | 11.4791 | 70.8468 | 70.3646 | 32.2949 | 0.97873 | 99.3056 | 446.0533 | 408.7471 | 65.6512 | 683.7843 | 1.8576 | 451.3739 | 33.5648 | 43.6707 | 29.4254 | 47.7561 | 11.9572 | 109.4069 | 28.2058 | 8.3791 | 97.6093 | 32.4027 | 26 | 29.0196 | 54 | 31 | 1.0011 | 69.8039 | 99 | 8040 | 32.9412 | 108.1619 | 36.731 | 0 | 19.4375 | 0 | 39.8285 | 33.3906
10/2/2020 03:59:13.8 | 154.5955 | 331 | 39 | 2499.3568 | 128.1033 | 53.546 | 63.5222 | 30.3749 | 31.0942 | 0.04805 | 107.0174 | 11.4656 | 70.8183 | 70.0941 | 32.3419 | 0.9994 | 99.3056 | 446.1095 | 408.6626 | 65.7581 | 683.7333 | 1.8503 | 450.4801 | 33.5287 | 43.9374 | 29.4648 | 47.6085 | 11.948 | 109.4909 | 28.1075 | 8.4319 | 97.5757 | 32.5467 | 26 | 28.6274 | 54 | 31 | 0.99742 | 70.1961 | 96 | 8380 | 32.9412 | 108.8104 | 36.795 | 0 | 19.25 | 0 | 39.5904 | 33.3906
10/2/2020 03:59:14.8 | 154.5958 | 332 | 39 | 2498.9347 | 127.7899 | 53.5793 | 63.5794 | 30.3746 | 31.1085 | 0.04983 | 106.9738 | 11.4597 | 71.0466 | 69.8108 | 32.3846 | 0.99655 | 99.3033 | 446.5872 | 408.381 | 65.6123 | 683.749 | 1.843 | 449.2232 | 33.441 | 43.6305 | 29.5914 | 47.3562 | 11.9769 | 109.6848 | 28.1126 | 8.3224 | 97.5086 | 32.5145 | 26 | 28.6274 | 54 | 31 | 0.99931 | 69.8039 | 95 | 8190 | 32.9412 | 108.8104 | 36.6882 | 0 | 19.1875 | 0 | 39.798 | 33.3906
10/2/2020 03:59:15.8 | 154.596 | 333 | 39 | 2501.1586 | 127.7508 | 53.5896 | 63.621 | 30.3541 | 31.0893 | 0.04735 | 106.9476 | 11.4627 | 70.8754 | 70.0109 | 32.4256 | 0.98051 | 99.305 | 446.4467 | 408.6626 | 65.878 | 683.7895 | 1.8463 | 451.4019 | 33.4606 | 43.6975 | 29.4322 | 47.8855 | 11.9937 | 109.4344 | 28.4957 | 8.3791 | 97.5338 | 32.567 | 26 | 28.6274 | 54 | 31 | 0.99916 | 69.8039 | 99 | 7750 | 32.9412 | 107.8415 | 36.8683 | 0.0625 | 20.1875 | 0 | 39.856 | 33.3906
10/2/2020 03:59:16.8 | 154.5963 | 334 | 39 | 2501.4753 | 128.0396 | 53.602 | 63.6314 | 30.351 | 31.0974 | 0.0475 | 106.9564 | 11.4617 | 70.9895 | 70.2403 | 32.4784 | 0.98924 | 99.3056 | 446.0814 | 408.381 | 66.1032 | 683.8707 | 1.854 | 452.1002 | 33.5404 | 43.6707 | 29.4853 | 47.6018 | 11.9785 | 109.575 | 28.4685 | 8.4048 | 97.5841 | 32.672 | 26 | 29.0196 | 54 | 31 | 1.0004 | 69.8039 | 96 | 8140 | 32.9412 | 108.49 | 36.7706 | 0 | 20.1875 | 0 | 39.975 | 33.3906
10/2/2020 03:59:17.8 | 154.5966 | 335 | 39 | 2500.1531 | 128.2646 | 53.6722 | 63.6761 | 30.3187 | 31.1007 | 0.0461 | 106.9913 | 11.4578 | 70.7326 | 69.9226 | 32.513 | 1.0019 | 99.3056 | 445.8003 | 407.7895 | 65.9266 | 684.0488 | 1.8596 | 449.4187 | 33.5816 | 43.7999 | 29.665 | 47.6782 | 11.9671 | 109.3229 | 28.021 | 8.4255 | 97.6177 | 32.7972 | 26 | 28.6274 | 54 | 31 | 1.009 | 69.8039 | 95 | 8190 | 32.9412 | 108.8104 | 36.5814 | 0.0625 | 19.6875 | 0 | 39.9963 | 33.3906
10/2/2020 03:59:18.8 | 154.5969 | 336 | 39 | 2499.6659 | 128.2062 | 53.7268 | 63.7246 | 30.3275 | 31.119 | 0.0468 | 106.9389 | 11.4627 | 70.647 | 70.0392 | 32.5589 | 0.96484 | 99.3045 | 444.9854 | 407.4515 | 66.1032 | 684.0383 | 1.8576 | 451.2622 | 33.5598 | 43.8267 | 29.5452 | 47.6018 | 11.9861 | 109.4058 | 28.1533 | 8.3417 | 97.6093 | 32.7312 | 26 | 28.6274 | 54 | 31 | 1.0011 | 70.1961 | 100 | 8120 | 32.9412 | 108.1619 | 36.731 | 0 | 19.4375 | 0 | 40.0848 | 33.3906
10/2/2020 03:59:19.8 | 154.5971 | 337 | 39 | 2499.2778 | 127.9934 | 53.7487 | 63.7857 | 30.3526 | 31.109 | 0.04842 | 107.0698 | 11.4811 | 70.8468 | 69.4862 | 32.6376 | 0.98016 | 99.3045 | 445.1821 | 407.5642 | 65.8456 | 684.0436 | 1.8669 | 450.3963 | 33.4989 | 43.768 | 29.499 | 47.8009 | 11.9807 | 109.1257 | 28.1465 | 8.3069 | 97.6177 | 32.8429 | 26 | 29.0196 | 54 | 31 | 0.99901 | 70.1961 | 95 | 8360 | 32.9412 | 108.49 | 36.7859 | 0.0625 | 20.1875 | 0 | 39.7339 | 33.3906
10/2/2020 03:59:20.8 | 154.5974 | 338 | 39 | 2498.5896 | 127.9571 | 53.7302 | 63.8228 | 30.36 | 31.1136 | 0.04544 | 107.0087 | 11.4743 | 70.8183 | 69.7273 | 32.7091 | 0.97944 | 99.3056 | 444.8168 | 406.8037 | 66.053 | 684.0789 | 1.8724 | 448.916 | 33.4802 | 43.7747 | 29.5983 | 47.8076 | 12.024 | 109.3509 | 28.1533 | 8.392 | 97.6848 | 32.8886 | 26 | 29.0196 | 54 | 31 | 0.99989 | 69.8039 | 96 | 8210 | 32.9412 | 108.8104 | 36.7462 | -0.0625 | 20.0625 | 0 | 39.331 | 33.3906
10/2/2020 03:59:21.8 | 154.5977 | 339 | 39 | 2500.2101 | 128.0644 | 53.7567 | 63.8801 | 30.353 | 31.1054 | 0.04596 | 107.0524 | 11.451 | 70.5614 | 69.7724 | 32.7676 | 0.99013 | 99.305 | 445.2945 | 407.367 | 66.1534 | 684.0894 | 1.8793 | 451.5136 | 33.53 | 43.7747 | 29.5058 | 47.859 | 11.9937 | 109.6304 | 28.2058 | 8.4448 | 97.6764 | 32.8497 | 26 | 29.0196 | 54 | 31 | 1.0007 | 70.1961 | 100 | 7750 | 32.9412 | 107.8415 | 36.8286 | -0.0625 | 20.25 | 0 | 39.2456 | 33.2969
10/2/2020 03:59:22.8 | 154.598 | 340 | 39 | 2499.6885 | 127.9318 | 53.7743 | 63.9166 | 30.3564 | 31.088 | 0.04868 | 107.0785 | 11.4597 | 70.7897 | 70.2071 | 32.8243 | 0.96822 | 99.3067 | 444.7606 | 406.7192 | 65.9655 | 684.1758 | 1.8795 | 451.7929 | 33.4883 | 43.2159 | 29.5657 | 47.9237 | 11.9526 | 109.9123 | 28.272 | 8.4216 | 97.7435 | 32.9614 | 26 | 29.0196 | 54 | 31 | 0.99852 | 70.1961 | 96 | 8090 | 32.9412 | 108.49 | 36.9843 | 0 | 20.25 | 0 | 39.3921 | 33.3906
10/2/2020 03:59:23.8 | 154.5983 | 341 | 39 | 2501.2474 | 127.752 | 53.7741 | 63.9331 | 30.3507 | 31.084 | 0.04815 | 106.9913 | 11.4588 | 70.5043 | 70.1572 | 32.8847 | 0.97339 | 99.3056 | 444.4796 | 406.0714 | 65.9898 | 684.109 | 1.8983 | 449.4746 | 33.4621 | 43.7613 | 29.5846 | 47.8972 | 11.9389 | 109.7991 | 28.2448 | 8.3997 | 97.7519 | 32.98 | 26 | 29.0196 | 54 | 31 | 1.0008 | 69.8039 | 95 | 8190 | 32.9412 | 108.8104 | 36.7889 | -0.0625 | 20.375 | 0 | 38.9893 | 33.3906
10/2/2020 03:59:24.8 | 154.5985 | 342 | 39 | 2500.1935 | 128.1074 | 53.8122 | 63.9611 | 30.3488 | 31.0975 | 0.05009 | 107.0349 | 11.45 | 70.7897 | 70.4937 | 32.9432 | 0.96608 | 99.3011 | 444.1986 | 406.184 | 66.0206 | 684.1038 | 1.9087 | 450.5081 | 33.541 | 43.7412 | 29.5247 | 47.8773 | 11.9518 | 109.2623 | 28.1194 | 8.3391 | 97.7351 | 32.9732 | 26 | 29.0196 | 54 | 31 | 1.0012 | 69.8039 | 100 | 8090 | 32.9412 | 107.8415 | 36.8317 | 0 | 20.1875 | 0 | 39.2639 | 33.3906
10/2/2020 03:59:25.8 | 154.5988 | 343 | 39 | 2497.7993 | 127.9898 | 53.8181 | 63.9975 | 30.3238 | 31.1015 | 0.04948 | 107.0087 | 11.4617 | 71.1608 | 70.0491 | 32.9947 | 0.98942 | 99.3022 | 443.8614 | 405.6489 | 66.2036 | 684.2518 | 1.9059 | 450.0891 | 33.4781 | 43.6707 | 29.6119 | 48.0132 | 11.9564 | 109.7116 | 28.5211 | 8.401 | 97.7686 | 33.1119 | 26 | 29.0196 | 54 | 31 | 0.99892 | 70.1961 | 95 | 8380 | 32.9412 | 108.8104 | 36.9202 | 0 | 20.1875 | 0 | 39.0533 | 33.3906
10/2/2020 03:59:26.8 | 154.5991 | 344 | 39 | 2500.242 | 127.7891 | 53.8472 | 64.0361 | 30.327 | 31.101 | 0.05002 | 107.0087 | 11.4549 | 70.9325 | 70.3779 | 33.0324 | 0.98621 | 99.3045 | 444.1424 | 406.0432 | 66.0967 | 684.0789 | 1.8939 | 450.5081 | 33.4583 | 43.716 | 29.386 | 47.9552 | 11.9731 | 109.994 | 28.3567 | 8.4577 | 97.7519 | 33.0984 | 26 | 29.0196 | 54 | 31 | 1.0035 | 69.8039 | 96 | 8310 | 32.9412 | 108.8104 | 36.8591 | 0 | 19.625 | 0 | 39.0808 | 33.3906
10/2/2020 03:59:27.8 | 154.5994 | 345 | 39 | 2498.9239 | 128.0871 | 53.8546 | 64.0769 | 30.3206 | 31.1026 | 0.04984 | 106.9651 | 11.4471 | 70.7612 | 70.1672 | 33.0686 | 0.9871 | 99.305 | 443.9176 | 405.7615 | 66.1097 | 684.0842 | 1.8793 | 449.5584 | 33.5187 | 43.8334 | 29.4459 | 48.2255 | 11.9602 | 109.7425 | 28.1601 | 8.4281 | 97.6848 | 33.2101 | 26 | 28.6274 | 55 | 31 | 0.99779 | 70.1961 | 100 | 7870 | 32.9412 | 108.1619 | 36.8622 | -0.0625 | 20.25 | 0 | 38.9404 | 33.2969
10/2/2020 03:59:28.8 | 154.5996 | 346 | 39 | 2500.4699 | 127.9001 | 53.9061 | 64.1068 | 30.3166 | 31.0961 | 0.04968 | 106.9913 | 11.4433 | 70.5899 | 69.6988 | 33.0761 | 0.98069 | 99.305 | 443.9738 | 405.5362 | 66.2538 | 684.1653 | 1.8839 | 451.8767 | 33.4905 | 43.8267 | 29.552 | 47.9618 | 11.9572 | 109.9386 | 28.1007 | 8.3623 | 97.668 | 33.1576 | 26 | 29.0196 | 55 | 31 | 1.0006 | 70.1961 | 96 | 8020 | 32.9412 | 108.8104 | 36.8317 | 0 | 19.8125 | 0 | 39.4257 | 33.3906
10/2/2020 03:59:29.8 | 154.5999 | 347 | 39 | 2500.1584 | 127.9287 | 53.9286 | 64.1465 | 30.3359 | 31.0979 | 0.04967 | 107 | 11.4297 | 70.6185 | 70.2718 | 33.1168 | 0.98978 | 99.3062 | 443.5241 | 405.4799 | 66.3412 | 684.0134 | 1.9043 | 451.4857 | 33.4938 | 44.0732 | 29.5127 | 48.0514 | 11.9739 | 110.1078 | 28.2448 | 8.3584 | 97.6261 | 33.0663 | 26 | 28.6274 | 55 | 31 | 1.0024 | 69.8039 | 95 | 8190 | 32.9412 | 109.1309 | 36.5692 | 0 | 19.3125 | 0 | 39.8071 | 33.3906
10/2/2020 03:59:30.8 | 154.6002 | 348 | 39 | 2498.7592 | 127.9031 | 53.88 | 64.2117 | 30.3346 | 31.089 | 0.04907 | 106.9913 | 11.4268 | 70.9039 | 69.4627 | 33.1478 | 0.97998 | 99.3045 | 443.4117 | 404.9165 | 66.304 | 684.0134 | 1.9209 | 449.6981 | 33.4683 | 43.9307 | 29.6188 | 48.1161 | 11.9838 | 109.938 | 28.3109 | 8.3778 | 97.6093 | 33.276 | 26 | 28.6274 | 55 | 31 | 0.99934 | 69.8039 | 100 | 8120 | 32.9412 | 108.1619 | 36.6638 | 0 | 19.9375 | 0 | 40.0207 | 33.2969
10/2/2020 03:59:31.8 | 154.6005 | 349 | 39 | 2502.4178 | 127.7646 | 53.867 | 64.2573 | 30.3207 | 31.1069 | 0.05005 | 107.0524 | 11.4287 | 71.0466 | 70.134 | 33.1529 | 0.98889 | 99.3062 | 444.2829 | 405.5644 | 66.461 | 683.9977 | 1.9366 | 450.4522 | 33.481 | 43.7294 | 29.5983 | 48.2769 | 12.0043 | 110.1358 | 28.3177 | 8.4203 | 97.6596 | 33.2557 | 26 | 28.6274 | 55 | 31 | 0.99861 | 70.1961 | 95 | 8260 | 32.9412 | 109.1309 | 36.6821 | -0.0625 | 20.0625 | 0 | 39.8773 | 33.3906
10/2/2020 03:59:32.8 | 154.6008 | 350 | 39 | 2498.896 | 128.1101 | 53.9159 | 64.2795 | 30.3344 | 31.1053 | 0.04907 | 107.0611 | 11.4345 | 70.8468 | 70.1506 | 33.1531 | 0.98514 | 99.3039 | 442.934 | 404.5222 | 66.2603 | 684.054 | 1.924 | 449.6143 | 33.5243 | 43.8854 | 29.5657 | 48.4824 | 11.9709 | 109.7974 | 28.2652 | 8.3572 | 97.6428 | 33.3285 | 26 | 28.6274 | 55 | 31 | 0.99831 | 70.1961 | 95 | 8460 | 32.9412 | 109.1309 | 36.4166 | 0 | 19.75 | 0 | 39.8315 | 33.3906
10/2/2020 03:59:33.8 | 154.601 | 351 | 39 | 2500.25 | 127.9546 | 53.967 | 64.3476 | 30.3241 | 31.0957 | 0.05041 | 107.0349 | 11.4413 | 70.9325 | 70.3481 | 33.1908 | 0.98051 | 99.3045 | 442.7373 | 404.1842 | 66.2603 | 684.0383 | 1.8877 | 449.2232 | 33.5018 | 44.0933 | 29.5452 | 48.1741 | 11.9739 | 109.6859 | 28.1075 | 8.3791 | 97.6345 | 33.413 | 26 | 28.6274 | 55 | 31 | 1.0069 | 70.1961 | 99 | 7800 | 32.9412 | 108.1619 | 36.6394 | 0 | 19.9375 | 0 | 39.917 | 33.2969
10/2/2020 03:59:34.8 | 154.6013 | 352 | 39 | 2503.6342 | 127.9738 | 53.9598 | 64.3554 | 30.311 | 31.0892 | 0.04884 | 107.0349 | 11.4442 | 70.8468 | 70.0941 | 33.2435 | 0.97428 | 99.3045 | 442.9059 | 404.6067 | 66.5484 | 684.0436 | 1.8671 | 452.8264 | 33.5521 | 44.0799 | 29.6051 | 48.2122 | 12.0013 | 109.7419 | 28.1991 | 8.4164 | 97.6596 | 33.4722 | 26 | 29.0196 | 55 | 31 | 1.0021 | 69.8039 | 96 | 8120 | 32.9412 | 108.8104 | 36.6211 | 0 | 20.125 | 0 | 39.801 | 33.3906
10/2/2020 03:59:35.8 | 154.6016 | 353 | 39 | 2499.3143 | 128.5472 | 54.0352 | 64.4132 | 30.3322 | 31.0879 | 0.05102 | 107.0174 | 11.4481 | 71.1608 | 69.9242 | 33.2928 | 0.98871 | 99.3079 | 442.0348 | 404.0152 | 66.5614 | 684.0593 | 1.8853 | 449.5863 | 33.6443 | 43.9894 | 29.6787 | 48.5338 | 11.9959 | 109.6053 | 28.2126 | 8.41 | 97.6512 | 33.5449 | 26 | 29.0196 | 55 | 31 | 1.0001 | 69.8039 | 95 | 8210 | 32.9412 | 108.8104 | 36.4777 | 0 | 19.875 | 0 | 39.92 | 33.3906
10/2/2020 03:59:36.8 | 154.6019 | 354 | 39 | 2498.2496 | 128.5075 | 54.0415 | 64.4379 | 30.339 | 31.0806 | 0.05278 | 107.0349 | 11.4355 | 71.1323 | 70.2203 | 33.2884 | 0.97517 | 99.3045 | 442.2315 | 403.8744 | 66.4545 | 684.0894 | 1.8815 | 450.3405 | 33.6196 | 43.9826 | 29.6119 | 48.1161 | 11.9815 | 109.5178 | 28.2058 | 8.3997 | 97.668 | 33.5314 | 26 | 28.6274 | 55 | 31 | 1.002 | 69.8039 | 100 | 8040 | 32.9412 | 107.8415 | 36.5418 | 0 | 19.5625 | 0 | 40.2344 | 33.2969
10/2/2020 03:59:37.8 | 154.6021 | 355 | 39 | 2499.0972 | 128.1409 | 53.9808 | 64.4812 | 30.338 | 31.0733 | 0.05396 | 107.0262 | 11.4277 | 71.1608 | 70.2037 | 33.2672 | 0.9814 | 99.3039 | 442.0629 | 403.4519 | 66.5484 | 684.2518 | 1.8828 | 450.3684 | 33.5351 | 43.9759 | 29.5589 | 48.1608 | 11.9975 | 109.2932 | 28.1991 | 8.4061 | 97.6177 | 33.5314 | 26 | 28.6274 | 55 | 31 | 0.99895 | 70.1961 | 95 | 8330 | 32.9412 | 108.8104 | 36.5936 | 0 | 20.1875 | 0 | 39.9383 | 33.3906
10/2/2020 03:59:38.8 | 154.6024 | 356 | 39 | 2500.0714 | 128.0106 | 54.0264 | 64.5242 | 30.3405 | 31.0736 | 0.05404 | 107.0087 | 11.4306 | 70.9895 | 70.0591 | 33.2638 | 0.99993 | 99.305 | 441.9224 | 403.5927 | 66.3914 | 684.5359 | 1.8819 | 450.117 | 33.514 | 43.9693 | 29.5589 | 48.3084 | 11.9883 | 109.6304 | 28.0346 | 8.4358 | 97.668 | 33.479 | 26 | 29.0196 | 55 | 31 | 0.9998 | 70.1961 | 95 | 8210 | 32.9412 | 108.49 | 36.5692 | 0.0625 | 20.25 | 0 | 39.563 | 33.3906
10/2/2020 03:59:39.8 | 154.6027 | 357 | 39 | 2500.4131 | 128.0677 | 54.09 | 64.5421 | 30.3268 | 31.0718 | 0.05314 | 107.0349 | 11.4326 | 70.7326 | 69.8108 | 33.2838 | 0.99263 | 99.305 | 441.9505 | 403.0858 | 66.4982 | 684.7035 | 1.8775 | 449.6143 | 33.5336 | 43.924 | 29.6718 | 48.2122 | 11.9921 | 109.4904 | 28.2516 | 8.45 | 97.7267 | 33.6954 | 26 | 29.0196 | 55 | 31 | 1.002 | 70.1961 | 100 | 7800 | 32.9412 | 107.8415 | 36.5356 | 0 | 20.125 | 0 | 39.6301 | 33.2969
10/2/2020 03:59:40.8 | 154.603 | 358 | 39 | 2498.9711 | 127.9628 | 54.0973 | 64.5731 | 30.3187 | 31.067 | 0.05486 | 107.0262 | 11.42 | 70.7612 | 70.0358 | 33.329 | 0.98621 | 99.3045 | 441.6132 | 402.6633 | 66.6294 | 684.7847 | 1.9178 | 451.2343 | 33.4868 | 43.8519 | 29.6188 | 48.3465 | 11.9906 | 109.4058 | 28.2313 | 8.4061 | 97.7603 | 33.643 | 26 | 29.0196 | 55 | 31 | 1.0006 | 70.1961 | 96 | 8040 | 32.9412 | 108.49 | 36.731 | 0.0625 | 20.3125 | 0 | 39.5264 | 33.3906
10/2/2020 03:59:41.8 | 154.6033 | 359 | 39 | 2501.241 | 127.9457 | 54.1315 | 64.6294 | 30.319 | 31.0852 | 0.05487 | 107.0524 | 11.4268 | 70.7612 | 70.2187 | 33.3794 | 0.97428 | 99.3062 | 441.1917 | 402.6914 | 66.6115 | 684.8659 | 1.9564 | 451.346 | 33.5127 | 43.9374 | 29.7249 | 48.431 | 12.0043 | 109.3234 | 28.3177 | 8.3752 | 97.8106 | 33.6954 | 26 | 29.4118 | 55 | 30 | 1.0023 | 70.1961 | 96 | 8210 | 32.9412 | 108.8104 | 36.4838 | 0.0625 | 20.25 | 0 | 39.3341 | 33.3906
10/2/2020 03:59:42.8 | 154.6035 | 360 | 39 | 2500.5862 | 128.3144 | 54.1587 | 64.6839 | 30.3351 | 31.0744 | 0.05389 | 107.0262 | 11.4287 | 70.9039 | 69.585 | 33.406 | 1.0021 | 99.3033 | 441.4446 | 402.6633 | 66.6682 | 684.9471 | 1.9575 | 450.955 | 33.6005 | 43.9961 | 29.6718 | 48.5918 | 11.9937 | 109.4327 | 28.272 | 8.4306 | 97.8273 | 33.7478 | 26 | 28.6274 | 55 | 31 | 1.0012 | 70.1961 | 100 | 8120 | 32.9412 | 107.8415 | 36.6058 | 0 | 20.1875 | 0 | 39.3585 | 33.3906
10/2/2020 03:59:43.8 | 154.6038 | 361 | 39 | 2500.7966 | 128.3022 | 54.1669 | 64.7318 | 30.3329 | 31.0688 | 0.05602 | 107.0174 | 11.42 | 71.0466 | 69.9959 | 33.4305 | 0.99031 | 99.3045 | 441.1074 | 402.5788 | 66.5678 | 684.8855 | 1.9444 | 450.536 | 33.6001 | 43.9961 | 29.5384 | 48.3863 | 12.0043 | 109.4338 | 28.1669 | 8.3597 | 97.7938 | 33.6683 | 26 | 29.0196 | 55 | 31 | 1.0009 | 70.1961 | 95 | 8380 | 32.9412 | 108.8104 | 36.8652 | 0.125 | 20.0625 | 0 | 39.3646 | 33.3906
10/2/2020 03:59:44.8 | 154.6041 | 362 | 39 | 2499.1281 | 128.3158 | 54.1967 | 64.8014 | 30.3149 | 31.0877 | 0.05531 | 107.0611 | 11.4093 | 70.6185 | 69.7774 | 33.4753 | 0.99583 | 99.3045 | 440.4892 | 401.8464 | 66.8996 | 684.972 | 1.9564 | 449.5584 | 33.5813 | 43.9759 | 29.5983 | 48.4178 | 11.9929 | 109.5178 | 27.6733 | 8.3404 | 97.6848 | 33.6751 | 26 | 29.0196 | 55 | 31 | 1.0001 | 69.8039 | 95 | 8210 | 32.9412 | 108.49 | 36.5509 | 0 | 20.0625 | 0 | 39.1022 | 33.3906
10/2/2020 03:59:45.8 | 154.6044 | 363 | 39 | 2502.1546 | 128.2092 | 54.2544 | 64.8657 | 30.3193 | 31.0749 | 0.05351 | 107.0349 | 11.3831 | 70.5899 | 70.0808 | 33.5391 | 0.97606 | 99.3056 | 440.714 | 401.8464 | 66.8057 | 684.972 | 1.9535 | 450.8712 | 33.594 | 43.7747 | 29.5452 | 48.373 | 11.9959 | 109.575 | 27.9956 | 8.3584 | 97.7519 | 33.7275 | 26 | 29.0196 | 55 | 31 | 0.99913 | 70.1961 | 100 | 7750 | 32.9412 | 107.8415 | 36.7432 | 0 | 19.9375 | 0 | 38.9099 | 33.2969
10/2/2020 03:59:46.8 | 154.6046 | 364 | 39 | 2499.5024 | 128.3581 | 54.2704 | 64.9061 | 30.3311 | 31.0587 | 0.05203 | 106.9738 | 11.3695 | 70.8468 | 69.5984 | 33.5811 | 0.96412 | 99.3067 | 440.3768 | 401.5648 | 66.9999 | 685.0636 | 1.9681 | 451.2343 | 33.5974 | 43.82 | 29.665 | 48.2636 | 12.0149 | 109.7442 | 28.1465 | 8.4448 | 97.7686 | 33.741 | 26 | 29.0196 | 55 | 31 | 1.0006 | 70.1961 | 96 | 8090 | 32.9412 | 108.49 | 36.6974 | 0 | 20.0625 | 0 | 38.9893 | 33.3906
10/2/2020 03:59:47.8 | 154.6049 | 365 | 39 | 2500.6427 | 128.384 | 54.297 | 64.9705 | 30.3182 | 31.0411 | 0.05434 | 106.9826 | 11.3705 | 70.7041 | 69.4442 | 33.6303 | 0.988 | 99.305 | 440.0396 | 401.1705 | 67.0565 | 685.0231 | 1.9641 | 449.5025 | 33.6195 | 43.9307 | 29.6119 | 48.6299 | 11.983 | 109.5744 | 28.3635 | 8.3804 | 97.7854 | 33.8982 | 26 | 29.0196 | 55 | 30 | 0.99983 | 70.1961 | 96 | 8190 | 32.9412 | 108.8104 | 36.734 | -0.125 | 20.1875 | 0 | 38.9832 | 33.3906
10/2/2020 03:59:48.8 | 154.6052 | 366 | 39 | 2499.618 | 128.4856 | 54.2974 | 64.9941 | 30.3059 | 31.0641 | 0.05462 | 107.0262 | 11.3531 | 70.7041 | 69.9676 | 33.6809 | 0.9798 | 99.305 | 440.2082 | 401.6775 | 67.0063 | 685.099 | 1.9572 | 451.5974 | 33.6323 | 43.9826 | 29.6051 | 48.4244 | 12.0035 | 109.6304 | 28.2584 | 8.3752 | 97.7435 | 33.8914 | 26 | 29.0196 | 55 | 30 | 1.0032 | 70.1961 | 100 | 8120 | 32.9412 | 108.1619 | 36.5631 | 0 | 19.8125 | 0 | 38.8824 | 33.3906
10/2/2020 03:59:49.8 | 154.6055 | 367 | 39 | 2500.1713 | 128.2718 | 54.2763 | 65.0435 | 30.3149 | 31.0554 | 0.05464 | 107 | 11.3434 | 70.7612 | 70.3812 | 33.7275 | 0.96323 | 99.3039 | 439.871 | 400.7198 | 66.8931 | 685.1854 | 1.948 | 450.2846 | 33.5838 | 43.9173 | 29.6119 | 48.4112 | 11.9845 | 109.9094 | 28.0872 | 8.3765 | 97.7267 | 33.8982 | 26 | 28.6274 | 55 | 30 | 1.0011 | 70.1961 | 95 | 8380 | 32.9412 | 109.1309 | 36.7065 | 0 | 19.625 | 0 | 39.0869 | 33.3906
10/2/2020 03:59:50.8 | 154.6058 | 368 | 39 | 2498.1358 | 128.2184 | 54.273 | 65.0712 | 30.3191 | 31.0535 | 0.05422 | 106.9738 | 11.3443 | 70.8468 | 70.2469 | 33.7458 | 0.98889 | 99.305 | 439.2527 | 400.6071 | 66.9627 | 685.1854 | 1.9428 | 447.7708 | 33.5425 | 43.6254 | 29.5589 | 48.6365 | 11.9959 | 109.8265 | 28.1601 | 8.4023 | 97.6932 | 33.9506 | 26 | 29.0196 | 55 | 30 | 0.99846 | 70.1961 | 96 | 8210 | 32.9412 | 108.8104 | 36.7645 | 0 | 19.9375 | 0 | 38.794 | 33.2969
10/2/2020 03:59:51.8 | 154.606 | 369 | 39 | 2500.2764 | 128.0976 | 54.3088 | 65.1099 | 30.3185 | 31.0692 | 0.05181 | 106.9738 | 11.3269 | 70.647 | 70.0325 | 33.7707 | 0.98639 | 99.3056 | 439.7867 | 400.6635 | 66.7928 | 685.2365 | 1.9366 | 451.7371 | 33.5396 | 44.0212 | 29.6787 | 48.4112 | 12.0073 | 109.631 | 28.2448 | 8.4036 | 97.7686 | 34.0688 | 26 | 28.6274 | 55 | 30 | 1.0014 | 70.1961 | 100 | 7700 | 32.549 | 108.1619 | 36.6272 | 0 | 19.0625 | 0 | 39.3524 | 33.2969
10/2/2020 03:59:52.8 | 154.6063 | 370 | 39 | 2499.0895 | 128.2655 | 54.3199 | 65.1268 | 30.3239 | 31.0611 | 0.05298 | 106.9476 | 11.3007 | 70.8183 | 69.9342 | 33.7819 | 0.988 | 99.3062 | 438.8593 | 400.1565 | 67.1002 | 685.2208 | 1.9364 | 450.8991 | 33.5676 | 44.0279 | 29.6051 | 48.4692 | 12.0369 | 109.8277 | 28.1991 | 8.3378 | 97.6932 | 34.1009 | 26 | 28.6274 | 55 | 30 | 0.99995 | 69.8039 | 96 | 8090 | 32.9412 | 108.8104 | 36.6943 | 0 | 20.125 | 0 | 39.0045 | 33.3906
10/2/2020 03:59:53.8 | 154.6066 | 371 | 39 | 2500.7326 | 128.2603 | 54.3469 | 65.1537 | 30.3184 | 31.0489 | 0.05439 | 106.9564 | 11.2784 | 70.8468 | 69.414 | 33.7984 | 0.98728 | 99.3056 | 439.4776 | 400.241 | 67.1002 | 685.1187 | 1.9327 | 450.0053 | 33.5883 | 44.0799 | 29.5247 | 48.4178 | 12.0013 | 109.4069 | 28.3041 | 8.3327 | 97.6932 | 34.0739 | 26 | 29.0196 | 55 | 30 | 1.0016 | 69.8039 | 95 | 8160 | 32.9412 | 108.8104 | 36.7004 | -0.0625 | 19.375 | 0 | 39.9475 | 33.3906
10/2/2020 03:59:54.8 | 154.6069 | 372 | 39 | 2500.3292 | 128.3001 | 54.3997 | 65.172 | 30.3286 | 31.0518 | 0.05407 | 106.9476 | 11.2706 | 70.7041 | 68.9677 | 33.8282 | 0.98497 | 99.305 | 439.2808 | 399.9593 | 67.2312 | 685.3583 | 1.9245 | 450.7874 | 33.5933 | 44.1118 | 29.7317 | 48.2951 | 11.9716 | 109.5184 | 28.2313 | 8.4113 | 97.668 | 34.0164 | 26 | 28.6274 | 55 | 30 | 1.0069 | 70.1961 | 100 | 8070 | 32.9412 | 108.1619 | 36.5387 | 0 | 19.5625 | 0 | 39.8254 | 33.3906
10/2/2020 03:59:55.8 | 154.6071 | 373 | 39 | 2499.4556 | 128.1299 | 54.4572 | 65.1912 | 30.3361 | 31.0275 | 0.05424 | 106.9302 | 11.2697 | 70.8754 | 70.1373 | 33.887 | 0.988 | 99.3045 | 438.7469 | 399.565 | 67.1066 | 685.3478 | 1.9296 | 451.1784 | 33.537 | 44.0346 | 29.665 | 48.6299 | 11.964 | 109.2377 | 28.2058 | 8.4203 | 97.6177 | 34.16 | 26 | 29.0196 | 55 | 30 | 1.0002 | 70.1961 | 95 | 8380 | 32.9412 | 108.8104 | 36.5601 | 0 | 19.5625 | 0 | 40.0299 | 33.3906
10/2/2020 03:59:56.8 | 154.6074 | 374 | 39 | 2500.1492 | 128.1368 | 54.5178 | 65.2424 | 30.3356 | 31.0274 | 0.05267 | 106.9826 | 11.2599 | 70.9039 | 69.734 | 33.9633 | 0.99245 | 99.3056 | 438.6907 | 399.8185 | 67.2198 | 685.4238 | 1.9302 | 449.3349 | 33.5481 | 44.1 | 29.6582 | 48.6432 | 11.9876 | 109.2949 | 28.272 | 8.3907 | 97.6428 | 34.258 | 26 | 29.0196 | 55 | 30 | 1.0011 | 70.1961 | 96 | 8190 | 32.9412 | 108.49 | 36.5326 | 0 | 20.0625 | 0 | 39.9323 | 33.3906
10/2/2020 03:59:57.8 | 154.6077 | 375 | 39 | 2498.357 | 128.0143 | 54.5396 | 65.3093 | 30.3205 | 31.028 | 0.05206 | 107 | 11.2522 | 70.5614 | 69.8675 | 34.0136 | 0.97588 | 99.3073 | 438.4378 | 399.4242 | 67.1503 | 685.6883 | 1.953 | 450.536 | 33.492 | 43.872 | 29.6325 | 48.6747 | 11.9868 | 109.4366 | 28.1991 | 8.3417 | 97.7099 | 34.285 | 26 | 29.0196 | 55 | 30 | 0.99883 | 70.1961 | 100 | 7800 | 32.9412 | 107.8415 | 36.615 | 0 | 19.875 | 0 | 39.8224 | 33.2969
10/2/2020 03:59:58.8 | 154.608 | 376 | 39 | 2501.4293 | 127.9282 | 54.5472 | 65.3659 | 30.3213 | 31.019 | 0.05463 | 107.0262 | 11.2522 | 70.9039 | 70.3597 | 34.0589 | 0.99619 | 99.3062 | 438.6907 | 399.6777 | 67.2069 | 685.8298 | 1.9639 | 451.8209 | 33.5107 | 44.1386 | 29.6582 | 48.8354 | 12.0035 | 109.6596 | 28.1533 | 8.3636 | 97.7099 | 34.4674 | 26 | 29.0196 | 55 | 30 | 1.0022 | 69.8039 | 96 | 8090 | 32.9412 | 108.49 | 36.6791 | 0 | 20.3125 | 0 | 39.5477 | 33.3906
10/2/2020 03:59:59.8 | 154.6082 | 377 | 39 | 2498.9419 | 128.2576 | 54.568 | 65.4296 | 30.3223 | 31.0088 | 0.05704 | 106.9826 | 11.2444 | 70.7326 | 69.9526 | 34.0803 | 0.98942 | 99.3056 | 439.2527 | 399.3678 | 66.9999 | 685.7944 | 1.9681 | 450.5639 | 33.5635 | 44.0279 | 29.6119 | 48.726 | 11.9937 | 109.3509 | 28.2516 | 8.3262 | 97.7603 | 34.3695 | 26 | 29.0196 | 55 | 30 | 0.99956 | 70.1961 | 96 | 8240 | 32.9412 | 108.8104 | 36.5845 | 0 | 20.5 | 0 | 39.9109 | 33.2969
10/2/2020 04:00:00.8 | 154.6085 | 378 | 39 | 2500.3286 | 127.9857 | 54.5595 | 65.485 | 30.3189 | 31.0066 | 0.05566 | 106.9826 | 11.2299 | 70.9895 | 70.0974 | 34.1203 | 0.98621 | 99.3067 | 438.3535 | 399.227 | 67.3508 | 685.9267 | 1.9617 | 449.2791 | 33.511 | 43.9759 | 29.8378 | 48.5719 | 11.9731 | 109.6602 | 28.0939 | 8.4577 | 97.8106 | 34.383 | 26 | 29.0196 | 55 | 30 | 1.0024 | 70.1961 | 100 | 8070 | 32.549 | 108.1619 | 36.6333 | 0 | 20.375 | 0 | 39.743 | 33.2969
10/2/2020 04:00:01.8 | 154.6088 | 379 | 39 | 2500.5727 | 128.2259 | 54.5895 | 65.5292 | 30.3106 | 31.009 | 0.05303 | 106.9302 | 11.2124 | 70.9895 | 69.9276 | 34.1691 | 0.99281 | 99.3062 | 437.7915 | 398.3257 | 67.3071 | 685.9516 | 1.9564 | 450.8433 | 33.5771 | 43.9826 | 29.6051 | 48.7326 | 11.9838 | 109.4635 | 28.3109 | 8.3404 | 97.8106 | 34.4674 | 26 | 29.0196 | 55 | 30 | 1.0032 | 70.1961 | 95 | 8240 | 32.9412 | 108.8104 | 36.6913 | 0 | 20.3125 | 0 | 39.7247 | 33.3906
10/2/2020 04:00:02.8 | 154.6091 | 380 | 39 | 2499.5197 | 128.3429 | 54.5863 | 65.5812 | 30.3052 | 31.0103 | 0.05505 | 107.0174 | 11.2066 | 70.8468 | 70.1223 | 34.215 | 0.98443 | 99.3056 | 437.3981 | 398.044 | 67.2069 | 685.9621 | 1.9584 | 449.1115 | 33.5936 | 43.8787 | 29.7779 | 48.8354 | 11.9876 | 109.575 | 28.2058 | 8.3404 | 97.777 | 34.5333 | 26 | 29.0196 | 55 | 30 | 1.0025 | 69.8039 | 96 | 8310 | 32.9412 | 108.8104 | 36.618 | 0.0625 | 20.1875 | 0 | 39.4043 | 33.3906
10/2/2020 04:00:03.8 | 154.6094 | 381 | 39 | 2500.4982 | 128.0339 | 54.6644 | 65.6362 | 30.2999 | 31.0211 | 0.0543 | 107 | 11.2056 | 70.9325 | 69.5717 | 34.2493 | 0.97481 | 99.3056 | 436.5269 | 397.4807 | 67.708 | 686.0328 | 1.9475 | 449.0277 | 33.5258 | 44.0346 | 29.6582 | 48.784 | 12.0157 | 109.715 | 28.5211 | 8.3391 | 97.777 | 34.4674 | 26 | 29.0196 | 55 | 30 | 0.99779 | 70.1961 | 100 | 7770 | 32.9412 | 108.1619 | 36.5753 | 0 | 20.1875 | 0 | 39.3707 | 33.2969
10/2/2020 04:00:04.8 | 154.6096 | 382 | 39 | 2500.0792 | 128.1738 | 54.6949 | 65.6654 | 30.3072 | 31.0228 | 0.05369 | 106.9564 | 11.1959 | 70.6756 | 69.7774 | 34.2981 | 0.97713 | 99.3045 | 437.2856 | 397.9877 | 67.5012 | 686.0485 | 1.9393 | 451.4577 | 33.5569 | 43.924 | 29.7317 | 48.7774 | 11.9982 | 109.5458 | 28.4092 | 8.4319 | 97.7854 | 34.54 | 26 | 28.6274 | 55 | 30 | 1.0016 | 70.1961 | 96 | 8120 | 32.9412 | 108.8104 | 36.7218 | 0 | 20.1875 | 0 | 39.1724 | 33.3906
10/2/2020 04:00:05.8 | 154.6099 | 383 | 39 | 2500.2407 | 128.2911 | 54.7237 | 65.6991 | 30.2907 | 31.0225 | 0.05333 | 107.0087 | 11.1921 | 70.5328 | 69.5884 | 34.3145 | 0.9684 | 99.3062 | 437.2294 | 397.7342 | 67.6951 | 686.0276 | 1.9577 | 449.1953 | 33.5898 | 43.9173 | 29.6513 | 48.8735 | 11.9594 | 109.5475 | 28.0872 | 8.3778 | 97.7938 | 34.5653 | 26 | 29.0196 | 55 | 30 | 0.99843 | 70.1961 | 96 | 8160 | 32.549 | 108.8104 | 36.7615 | 0.125 | 20.3125 | 0 | 39.0625 | 33.3906
10/2/2020 04:00:06.8 | 154.6102 | 384 | 39 | 2501.4347 | 128.0046 | 54.7614 | 65.7452 | 30.2948 | 31.0016 | 0.05353 | 107.0524 | 11.1959 | 70.7897 | 69.8842 | 34.2981 | 0.97891 | 99.3073 | 436.4988 | 396.9174 | 67.5141 | 686.038 | 1.9949 | 450.3125 | 33.5307 | 43.8854 | 29.7711 | 48.7393 | 11.9693 | 109.5767 | 28.2126 | 8.3108 | 97.8106 | 34.6312 | 26 | 29.0196 | 55 | 30 | 1.001 | 70.1961 | 100 | 8020 | 32.9412 | 108.1619 | 36.6577 | 0.0625 | 20.25 | 0 | 39.1876 | 33.2969
10/2/2020 04:00:07.8 | 154.6105 | 385 | 39 | 2500.1502 | 128.0871 | 54.7973 | 65.7562 | 30.2903 | 31.0036 | 0.05472 | 107.0698 | 11.1911 | 70.6756 | 69.5264 | 34.306 | 0.98675 | 99.3062 | 435.8806 | 397.03 | 67.5885 | 686.0328 | 2.0067 | 451.0946 | 33.5351 | 44.0665 | 29.7112 | 48.6614 | 12.0005 | 109.9117 | 28.3957 | 8.4177 | 97.777 | 34.6244 | 26 | 29.0196 | 55 | 30 | 1.0014 | 70.1961 | 95 | 8310 | 32.9412 | 108.8104 | 36.8042 | 0.125 | 20.1875 | 0 | 39.151 | 33.3906
10/2/2020 04:00:08.8 | 154.6107 | 386 | 39 | 2500.0233 | 128.2221 | 54.7937 | 65.8356 | 30.2747 | 31.0104 | 0.05525 | 107.0262 | 11.1843 | 70.647 | 69.9909 | 34.338 | 0.97535 | 99.3056 | 436.5831 | 397.4807 | 67.5448 | 686.1192 | 1.9958 | 449.726 | 33.5688 | 43.8653 | 29.9302 | 48.8221 | 12.0149 | 109.687 | 28.455 | 8.3623 | 97.7686 | 34.7358 | 26 | 29.0196 | 55 | 30 | 0.99971 | 70.1961 | 96 | 8260 | 32.9412 | 108.8104 | 36.499 | 0 | 19.625 | 0 | 39.444 | 33.3906
10/2/2020 04:00:09.8 | 154.611 | 387 | 39 | 2498.7175 | 128.1428 | 54.8138 | 65.8856 | 30.2836 | 31.0019 | 0.05548 | 106.9913 | 11.1591 | 70.8468 | 69.6771 | 34.399 | 0.98817 | 99.3056 | 435.993 | 396.6076 | 67.5513 | 685.9922 | 1.9934 | 449.3908 | 33.5305 | 43.9759 | 29.7643 | 48.9314 | 12.0104 | 109.8831 | 28.1991 | 8.3623 | 97.7099 | 34.7291 | 26 | 28.6274 | 55 | 30 | 0.99986 | 70.1961 | 99 | 7850 | 32.9412 | 108.1619 | 36.6608 | 0 | 19.1875 | 0 | 39.7217 | 33.2969
10/2/2020 04:00:10.8 | 154.6113 | 388 | 39 | 2498.9623 | 128.1079 | 54.8182 | 65.9007 | 30.2746 | 31.0024 | 0.05676 | 106.9476 | 11.1523 | 70.7612 | 69.5113 | 34.4738 | 0.97802 | 99.305 | 435.712 | 395.9597 | 67.4882 | 685.7892 | 1.9803 | 451.2901 | 33.5246 | 43.9625 | 29.7112 | 49.1236 | 11.9997 | 109.7425 | 28.2381 | 8.3417 | 97.5841 | 34.6767 | 26 | 28.6274 | 55 | 30 | 1.0007 | 69.8039 | 95 | 7990 | 32.9412 | 108.8104 | 36.7981 | 0 | 19 | 0 | 39.9933 | 33.3906
10/2/2020 04:00:11.8 | 154.6116 | 389 | 39 | 2500.8273 | 128.1803 | 54.8755 | 65.9611 | 30.2958 | 31.0025 | 0.05511 | 106.9476 | 11.1513 | 70.9325 | 70.0974 | 34.549 | 0.97606 | 99.305 | 436.4988 | 396.1569 | 67.7581 | 685.7486 | 1.9772 | 450.2846 | 33.5686 | 43.9307 | 29.6051 | 48.9381 | 11.98 | 109.7145 | 28.3109 | 8.3249 | 97.6512 | 34.8337 | 26 | 28.6274 | 55 | 30 | 0.99947 | 70.1961 | 96 | 8190 | 32.9412 | 108.8104 | 36.5326 | 0 | 20 | 0 | 40.0421 | 33.3906
10/2/2020 04:00:12.8 | 154.6119 | 390 | 39 | 2499.1789 | 128.2387 | 54.871 | 65.999 | 30.3133 | 31.0034 | 0.0547 | 106.9738 | 11.1436 | 70.9325 | 69.8358 | 34.626 | 0.96911 | 99.3062 | 435.5434 | 396.0442 | 67.6515 | 685.7591 | 1.9736 | 450.117 | 33.5618 | 44.2358 | 29.6718 | 49.0341 | 11.9967 | 109.7716 | 28.1465 | 8.3017 | 97.6764 | 34.7949 | 26 | 29.0196 | 55 | 30 | 0.998 | 70.1961 | 100 | 7990 | 32.549 | 108.1619 | 36.5021 | 0.0625 | 20.0625 | 0 | 40.0513 | 33.2969
10/2/2020 04:00:13.8 | 154.6121 | 391 | 39 | 2501.0744 | 128.2508 | 54.8675 | 66.0298 | 30.3164 | 30.9819 | 0.05443 | 106.9564 | 11.128 | 70.8183 | 69.7356 | 34.6683 | 0.97374 | 99.3045 | 435.3467 | 396.1006 | 67.7775 | 685.7944 | 1.9652 | 451.2622 | 33.5904 | 44.0028 | 29.7711 | 49.0606 | 12.0376 | 109.6859 | 28.3313 | 8.3739 | 97.7435 | 34.8927 | 26 | 28.6274 | 56 | 30 | 1.0034 | 70.1961 | 95 | 8240 | 32.9412 | 109.1309 | 36.6302 | 0 | 19.8125 | 0 | 40.0055 | 33.2969
10/2/2020 04:00:14.8 | 154.6124 | 392 | 39 | 2498.7008 | 128.2754 | 54.8958 | 66.0858 | 30.3034 | 30.9913 | 0.0546 | 107.0174 | 11.1445 | 70.7326 | 70.1306 | 34.6998 | 0.98621 | 99.3056 | 435.5715 | 395.5091 | 67.7145 | 685.708 | 1.9466 | 450.0332 | 33.565 | 44.1453 | 29.6051 | 48.996 | 12.0376 | 109.7431 | 28.4753 | 8.343 | 97.7351 | 34.886 | 26 | 29.0196 | 56 | 30 | 1.0007 | 69.8039 | 96 | 8360 | 32.9412 | 108.49 | 36.4868 | 0 | 19.9375 | 0 | 39.9994 | 33.3906
10/2/2020 04:00:15.8 | 154.6127 | 393 | 39 | 2499.5154 | 127.9354 | 54.9111 | 66.1137 | 30.2834 | 30.994 | 0.0556 | 107 | 11.1358 | 70.9325 | 69.8342 | 34.7512 | 0.98301 | 99.3045 | 434.7284 | 394.8049 | 67.7953 | 685.7944 | 1.9493 | 449.3349 | 33.4869 | 43.9173 | 29.7181 | 48.9762 | 12.0255 | 109.6579 | 28.4025 | 8.3649 | 97.777 | 34.9974 | 26 | 29.0196 | 56 | 30 | 0.99684 | 69.8039 | 100 | 7820 | 32.9412 | 107.8415 | 36.4502 | 0 | 20.0625 | 0 | 39.7522 | 33.2969
10/2/2020 04:00:16.8 | 154.613 | 394 | 39 | 2500.4349 | 127.812 | 54.9141 | 66.1691 | 30.2798 | 31.0003 | 0.05686 | 107.0611 | 11.1368 | 70.647 | 69.5649 | 34.7957 | 0.98497 | 99.3039 | 434.8127 | 395.0303 | 67.7388 | 685.8652 | 1.9415 | 450.3125 | 33.4669 | 44.1185 | 29.8105 | 49.1236 | 11.9861 | 109.6853 | 28.1855 | 8.303 | 97.7435 | 34.9839 | 26 | 28.6274 | 56 | 30 | 0.9994 | 70.1961 | 96 | 7990 | 32.9412 | 108.8104 | 36.4868 | 0 | 19.9375 | 0 | 39.624 | 33.3906
10/2/2020 04:00:17.8 | 154.6132 | 395 | 39 | 2499.9126 | 127.9522 | 54.9544 | 66.2014 | 30.282 | 30.9851 | 0.05602 | 107.0524 | 11.131 | 71.0466 | 69.7874 | 34.8547 | 0.98265 | 99.3033 | 434.5036 | 394.9176 | 67.965 | 685.9464 | 1.9393 | 451.9046 | 33.4966 | 44.0413 | 29.6513 | 48.996 | 12.0104 | 109.7688 | 28.3177 | 8.3997 | 97.8357 | 34.9839 | 26 | 29.0196 | 56 | 30 | 1.0014 | 70.1961 | 96 | 8210 | 32.9412 | 108.8104 | 36.3495 | 0 | 20 | 0 | 39.5538 | 33.3906
10/2/2020 04:00:18.8 | 154.6135 | 396 | 39 | 2500.393 | 128.1019 | 54.9693 | 66.2477 | 30.3065 | 30.9935 | 0.05619 | 106.9651 | 11.1445 | 70.7041 | 69.8458 | 34.9182 | 0.99245 | 99.3039 | 434.7565 | 395.1711 | 67.9714 | 685.9516 | 1.9674 | 449.5584 | 33.5423 | 44.048 | 29.7112 | 49.1566 | 12.0073 | 109.7133 | 28.3245 | 8.3971 | 97.7854 | 35.0952 | 26 | 28.6274 | 56 | 30 | 1.0004 | 70.1961 | 100 | 8040 | 32.549 | 108.1619 | 36.4197 | 0 | 20.25 | 0 | 39.3951 | 33.3906
10/2/2020 04:00:19.8 | 154.6138 | 397 | 39 | 2501.3116 | 128.2748 | 55.0015 | 66.2834 | 30.2825 | 30.9998 | 0.05487 | 106.9913 | 11.1436 | 70.8183 | 70.54 | 34.9614 | 0.98906 | 99.3056 | 434.9532 | 394.2134 | 67.9084 | 685.9516 | 1.946 | 450.0612 | 33.5999 | 44.0346 | 29.7112 | 49.3487 | 12.0157 | 109.659 | 28.1533 | 8.3855 | 97.819 | 34.9906 | 26 | 28.6274 | 56 | 30 | 1.0017 | 69.8039 | 95 | 8210 | 32.9412 | 108.8104 | 36.4349 | 0 | 20.0625 | 0 | 39.3555 | 33.3906
10/2/2020 04:00:20.8 | 154.6141 | 398 | 39 | 2498.41 | 128.2569 | 55.053 | 66.3232 | 30.2924 | 30.9784 | 0.05288 | 107.0349 | 11.1513 | 70.6756 | 70.3862 | 35.0017 | 0.99352 | 99.3045 | 434.3912 | 394.4106 | 68.0021 | 685.987 | 1.9216 | 449.7539 | 33.5562 | 44.1319 | 29.6513 | 49.2908 | 12.0088 | 109.5738 | 28.5143 | 8.3236 | 97.8609 | 35.0362 | 26 | 29.0196 | 56 | 30 | 1.0007 | 70.1961 | 96 | 8360 | 32.9412 | 108.8104 | 36.3678 | 0 | 20.1875 | 0 | 39.5477 | 33.3906
10/2/2020 04:00:21.8 | 154.6144 | 399 | 39 | 2498.9815 | 127.9887 | 55.0888 | 66.3422 | 30.2688 | 30.9936 | 0.05387 | 107.0087 | 11.1649 | 70.8183 | 70.4077 | 35.0247 | 0.96911 | 99.3056 | 433.9697 | 393.5938 | 67.952 | 685.9974 | 1.9167 | 449.5305 | 33.4937 | 44.0279 | 29.665 | 49.1881 | 12.0157 | 109.687 | 28.3567 | 8.3572 | 97.8609 | 35.102 | 26 | 29.0196 | 56 | 30 | 0.99702 | 69.8039 | 100 | 7870 | 32.9412 | 107.8415 | 36.4716 | 0 | 20.375 | 0 | 39.27 | 33.3906
10/2/2020 04:00:22.8 | 154.6146 | 400 | 39 | 2499.4803 | 128.0288 | 55.0966 | 66.3788 | 30.2599 | 30.997 | 0.05391 | 107.0174 | 11.1862 | 70.7041 | 69.7974 | 35.0454 | 0.98408 | 99.3056 | 433.9135 | 393.5374 | 68.0651 | 686.0839 | 1.9185 | 450.5919 | 33.5109 | 44.1453 | 29.884 | 49.304 | 12.0096 | 109.603 | 28.2126 | 8.3778 | 97.8525 | 35.2655 | 26 | 29.0196 | 56 | 30 | 0.99849 | 70.1961 | 96 | 8090 | 32.9412 | 108.8104 | 36.5936 | 0 | 20.125 | 0 | 39.3433 | 33.2969
10/2/2020 04:00:23.8 | 154.6149 | 401 | 39 | 2500.2182 | 128.076 | 55.1215 | 66.4215 | 30.2704 | 30.9928 | 0.05668 | 107 | 11.1833 | 70.7612 | 70.0591 | 35.0695 | 0.98693 | 99.305 | 433.211 | 393.2558 | 68.0328 | 686.1245 | 1.9065 | 451.2622 | 33.5331 | 44.0078 | 29.7249 | 49.0143 | 12.0134 | 109.5464 | 27.9685 | 8.3778 | 97.8525 | 35.1087 | 26 | 29.0196 | 56 | 30 | 1.0006 | 70.1961 | 96 | 8160 | 32.9412 | 108.8104 | 36.4807 | 0 | 20.125 | 0 | 39.389 | 33.3906
10/2/2020 04:00:24.8 | 154.6152 | 402 | 39 | 2497.6906 | 128.0735 | 55.1153 | 66.4576 | 30.2709 | 30.9955 | 0.05782 | 107.0174 | 11.1969 | 70.7897 | 70.227 | 35.0821 | 0.98087 | 99.3062 | 432.7332 | 393.5374 | 68.3284 | 686.0786 | 1.8768 | 450.2287 | 33.4986 | 43.9508 | 29.7181 | 49.4199 | 12.0096 | 109.6596 | 28.3838 | 8.285 | 97.8273 | 35.3111 | 26 | 29.0196 | 56 | 30 | 1.0018 | 70.1961 | 100 | 8040 | 32.9412 | 108.1619 | 36.4441 | 0 | 20.25 | 0 | 39.1754 | 33.2969
10/2/2020 04:00:25.8 | 154.6155 | 403 | 39 | 2502.3638 | 127.8192 | 55.1364 | 66.526 | 30.2723 | 31.0108 | 0.05594 | 107.0436 | 11.1959 | 70.8468 | 69.9176 | 35.1071 | 0.97285 | 99.3039 | 433.6044 | 393.4811 | 68.0958 | 686.2817 | 1.8711 | 450.2846 | 33.4946 | 43.9173 | 29.7181 | 49.4381 | 12.0195 | 109.7974 | 28.455 | 8.3701 | 97.8106 | 35.2588 | 26 | 29.0196 | 56 | 30 | 1.0019 | 70.1961 | 95 | 8240 | 32.9412 | 108.8104 | 36.5051 | 0 | 19.5625 | 0 | 39.4684 | 33.2969
10/2/2020 04:00:26.8 | 154.6157 | 404 | 39 | 2500.4328 | 128.1888 | 55.1531 | 66.5511 | 30.2869 | 31.0005 | 0.05496 | 106.9913 | 11.195 | 70.8468 | 69.8409 | 35.1205 | 0.98479 | 99.3045 | 433.0423 | 392.8896 | 68.0651 | 686.1441 | 1.9012 | 450.2287 | 33.5656 | 43.6774 | 29.5914 | 49.4066 | 12.0149 | 109.6019 | 28.4228 | 8.468 | 97.668 | 35.2386 | 26 | 28.6274 | 56 | 30 | 1.0008 | 70.1961 | 95 | 8430 | 32.9412 | 108.8104 | 36.3007 | 0 | 19.8125 | 0 | 39.7492 | 33.3906
10/2/2020 04:00:27.8 | 154.616 | 405 | 39 | 2499.6954 | 128.107 | 55.1739 | 66.617 | 30.2721 | 30.9934 | 0.05638 | 107.0087 | 11.1959 | 70.8754 | 69.8942 | 35.1375 | 0.9896 | 99.3028 | 432.0026 | 392.1573 | 68.359 | 686.241 | 1.9418 | 449.8098 | 33.5342 | 43.8787 | 29.665 | 49.5026 | 12.0043 | 109.7402 | 28.416 | 8.4203 | 97.7351 | 35.3111 | 26 | 29.0196 | 56 | 30 | 0.99562 | 69.8039 | 100 | 7870 | 32.9412 | 107.8415 | 36.4624 | 0 | 20.0625 | 0 | 39.8285 | 33.2969
10/2/2020 04:00:28.8 | 154.6163 | 406 | 39 | 2501.0098 | 128.1003 | 55.1955 | 66.6943 | 30.2756 | 30.9863 | 0.0546 | 107.0174 | 11.2153 | 70.7041 | 70.1406 | 35.1385 | 0.99085 | 99.3045 | 432.958 | 392.8333 | 68.3719 | 686.2712 | 1.9694 | 450.4522 | 33.5501 | 44.2039 | 29.6513 | 49.5672 | 11.9959 | 109.5738 | 28.377 | 8.3288 | 97.7099 | 35.3499 | 26 | 29.0196 | 56 | 31 | 1.0018 | 69.8039 | 95 | 8040 | 32.9412 | 108.8104 | 36.499 | 0 | 19.4375 | 0 | 40.0238 | 33.3906
10/2/2020 04:00:29.8 | 154.6166 | 407 | 39 | 2499.3429 | 128.1514 | 55.2334 | 66.7357 | 30.2684 | 31.0018 | 0.05649 | 107.0087 | 11.2241 | 70.4186 | 70.129 | 35.1428 | 0.98265 | 99.3056 | 432.958 | 392.4953 | 68.359 | 686.2515 | 1.9648 | 451.6812 | 33.5411 | 44.0866 | 29.8378 | 49.5026 | 12.0119 | 109.7711 | 28.3109 | 8.3198 | 97.6428 | 35.3768 | 26 | 28.6274 | 56 | 31 | 1.0042 | 69.8039 | 95 | 8120 | 32.9412 | 109.1309 | 36.3648 | 0 | 19.5 | 0 | 40.4388 | 33.2969
10/2/2020 04:00:30.8 | 154.6169 | 408 | 39 | 2500.3844 | 128.0523 | 55.2356 | 66.7708 | 30.2706 | 31.0055 | 0.05677 | 107.0174 | 11.2406 | 70.7897 | 69.7557 | 35.1772 | 0.98782 | 99.3045 | 432.115 | 392.1573 | 68.2589 | 686.19 | 1.9546 | 449.726 | 33.5292 | 44.2425 | 29.7574 | 49.4513 | 12.0263 | 109.7419 | 28.1007 | 8.3958 | 97.7099 | 35.5067 | 26 | 29.0196 | 56 | 30 | 1.003 | 70.1961 | 100 | 8040 | 32.9412 | 108.1619 | 36.4899 | 0 | 20.125 | 0 | 40.3748 | 33.2969
10/2/2020 04:00:31.8 | 154.6171 | 409 | 39 | 2501.6309 | 128.1466 | 55.2311 | 66.8068 | 30.2878 | 31.0114 | 0.05766 | 107.0262 | 11.2561 | 70.647 | 70.1107 | 35.2108 | 0.97909 | 99.3039 | 432.677 | 392.1291 | 68.3461 | 685.987 | 1.938 | 449.9494 | 33.5706 | 44.0732 | 29.6513 | 49.4381 | 12.0157 | 109.9935 | 28.2448 | 8.3868 | 97.7603 | 35.4544 | 26 | 28.6274 | 56 | 30 | 1.002 | 70.1961 | 96 | 8240 | 32.9412 | 109.1309 | 36.3281 | 0 | 20.125 | 0 | 40.2283 | 33.3906
10/2/2020 04:00:32.8 | 154.6174 | 410 | 39 | 2500.0299 | 128.1895 | 55.2747 | 66.8492 | 30.2783 | 31.0209 | 0.05624 | 107.0873 | 11.2551 | 70.7612 | 69.8926 | 35.2228 | 0.97214 | 99.3056 | 432.115 | 391.932 | 68.4026 | 686.0223 | 1.9349 | 450.955 | 33.5603 | 44.1319 | 29.7506 | 49.5473 | 11.9868 | 109.7711 | 28.2516 | 8.3804 | 97.8022 | 35.4477 | 26 | 29.0196 | 56 | 30 | 1.0046 | 70.1961 | 95 | 8460 | 32.9412 | 109.1309 | 36.2488 | 0 | 20 | 0 | 40.0452 | 33.2969
10/2/2020 04:00:33.8 | 154.6177 | 411 | 39 | 2500.8716 | 128.1968 | 55.2955 | 66.9086 | 30.2858 | 31.0187 | 0.05528 | 107.0087 | 11.2493 | 70.5328 | 70.0475 | 35.2174 | 0.96858 | 99.3011 | 431.6092 | 391.763 | 68.4834 | 686.0734 | 1.9468 | 449.0556 | 33.5735 | 44.1637 | 29.8173 | 49.3736 | 11.9724 | 109.5704 | 28.3364 | 8.3765 | 97.8525 | 35.3566 | 26 | 28.6274 | 56 | 31 | 0.99788 | 70.1961 | 100 | 7850 | 32.549 | 108.1619 | 36.3129 | 0.1875 | 20.25 | 0 | 39.9689 | 33.2969
10/2/2020 04:00:34.8 | 154.618 | 412 | 39 | 2499.7454 | 128.2709 | 55.3215 | 66.9559 | 30.287 | 31.0288 | 0.05639 | 107.0349 | 11.2454 | 70.9895 | 70.2967 | 35.2518 | 0.97677 | 99.3033 | 431.9464 | 390.918 | 68.5528 | 686.0433 | 1.9347 | 450.6757 | 33.5778 | 44.1319 | 29.7779 | 49.3934 | 11.9891 | 109.8248 | 28.4092 | 8.3597 | 97.8106 | 35.5269 | 26 | 28.6274 | 56 | 30 | 0.99751 | 70.1961 | 96 | 8090 | 32.9412 | 108.8104 | 36.3373 | 0 | 20 | 0 | 39.8987 | 33.2969
10/2/2020 04:00:35.8 | 154.6182 | 413 | 39 | 2499.3225 | 128.1424 | 55.3538 | 66.9789 | 30.2839 | 31.0146 | 0.05465 | 107.0174 | 11.2464 | 70.6756 | 69.7256 | 35.2987 | 0.97463 | 99.305 | 432.0588 | 391.3968 | 68.5463 | 686.2005 | 1.9358 | 451.9884 | 33.5385 | 44.0732 | 29.7711 | 49.3355 | 12.0172 | 109.7145 | 28.1397 | 8.3752 | 97.8441 | 35.6247 | 26 | 29.0196 | 56 | 30 | 1.0014 | 70.1961 | 95 | 8160 | 32.9412 | 108.8104 | 36.2366 | 0.0625 | 19.8125 | 0 | 39.9383 | 33.2969
10/2/2020 04:00:36.8 | 154.6185 | 414 | 39 | 2499.0489 | 128.1124 | 55.3756 | 67.0275 | 30.2652 | 31.0075 | 0.05499 | 107.0087 | 11.2599 | 70.6756 | 69.8191 | 35.3555 | 0.98301 | 99.3056 | 431.2158 | 390.8053 | 68.6658 | 686.1245 | 1.9453 | 450.0891 | 33.527 | 44.2492 | 29.6188 | 49.7144 | 11.9975 | 109.7431 | 28.2652 | 8.4048 | 97.819 | 35.5791 | 26 | 29.0196 | 56 | 30 | 1.0002 | 70.1961 | 100 | 8070 | 32.9412 | 107.8415 | 36.2274 | 0.0625 | 20.125 | 0 | 39.8285 | 33.2969
10/2/2020 04:00:37.8 | 154.6188 | 415 | 39 | 2498.6937 | 128.0875 | 55.4282 | 67.0624 | 30.2667 | 31.0104 | 0.05555 | 107.0349 | 11.2716 | 71.0181 | 69.15 | 35.3921 | 0.98978 | 99.3056 | 431.4406 | 390.58 | 68.4026 | 686.1088 | 1.9504 | 449.9215 | 33.5157 | 44.1319 | 29.7574 | 49.5473 | 12.0422 | 109.7711 | 27.9888 | 8.3211 | 97.8106 | 35.6634 | 26 | 28.6274 | 56 | 30 | 1.0027 | 70.1961 | 96 | 8210 | 32.9412 | 108.8104 | 36.2518 | 0.125 | 20.0625 | 0 | 39.7797 | 33.2969
10/2/2020 04:00:38.8 | 154.6191 | 416 | 39 | 2502.0947 | 128.0262 | 55.4711 | 67.1001 | 30.2686 | 31.0243 | 0.05679 | 107.0873 | 11.2861 | 70.7897 | 70.0358 | 35.4589 | 0.97624 | 99.3056 | 431.019 | 390.6082 | 68.5027 | 686.2712 | 1.9484 | 451.2901 | 33.5453 | 44.3917 | 29.6513 | 49.7525 | 12.0399 | 109.715 | 28.1465 | 8.4177 | 97.8357 | 35.6634 | 26 | 29.0196 | 56 | 30 | 1.0029 | 69.8039 | 96 | 8410 | 32.9412 | 109.1309 | 36.264 | 0 | 20.125 | 0 | 39.2822 | 33.2969
10/2/2020 04:00:39.8 | 154.6194 | 417 | 39 | 2498.9256 | 128.2901 | 55.4828 | 67.1195 | 30.2631 | 31.0315 | 0.05725 | 107.0611 | 11.2987 | 70.7612 | 69.0049 | 35.5193 | 0.9814 | 99.3056 | 430.5694 | 389.7632 | 68.4527 | 686.4388 | 1.963 | 450.6757 | 33.5718 | 44.1319 | 29.7643 | 49.8038 | 12.0035 | 109.659 | 28.4618 | 8.3791 | 97.8441 | 35.6179 | 26 | 29.0196 | 56 | 31 | 0.99907 | 70.1961 | 100 | 7920 | 32.9412 | 108.1619 | 36.2793 | 0 | 20.0625 | 0 | 39.4501 | 33.2969
10/2/2020 04:00:40.8 | 154.6196 | 418 | 39 | 2499.5748 | 128.1241 | 55.5157 | 67.1574 | 30.277 | 31.0266 | 0.05676 | 107.0524 | 11.3065 | 71.1608 | 69.5298 | 35.5821 | 0.98604 | 99.305 | 429.9231 | 389.3407 | 68.6529 | 686.596 | 1.9734 | 450.6477 | 33.5371 | 44.1838 | 29.7044 | 49.7012 | 11.9906 | 109.4904 | 28.3567 | 8.3842 | 97.9532 | 35.7157 | 26 | 28.6274 | 56 | 30 | 0.99892 | 70.1961 | 96 | 8120 | 32.9412 | 108.8104 | 36.4014 | -0.0625 | 20.1875 | 0 | 39.389 | 33.2969
10/2/2020 04:00:41.8 | 154.6199 | 419 | 39 | 2498.6213 | 127.8538 | 55.5495 | 67.1783 | 30.2737 | 31.0333 | 0.05641 | 107.0524 | 11.2842 | 70.5328 | 69.4543 | 35.624 | 0.98319 | 99.3062 | 430.1198 | 389.4534 | 68.6593 | 686.672 | 1.9741 | 451.8488 | 33.4536 | 44.1386 | 29.6445 | 49.7078 | 12.0096 | 109.9677 | 28.3109 | 8.3507 | 97.8022 | 35.709 | 26 | 29.0196 | 56 | 30 | 1.0029 | 70.1961 | 96 | 8160 | 32.9412 | 108.8104 | 36.3373 | 0 | 20.0625 | 0 | 39.2914 | 33.2969
10/2/2020 04:00:42.8 | 154.6202 | 420 | 39 | 2500.5652 | 127.9652 | 55.598 | 67.2193 | 30.2758 | 31.0251 | 0.05644 | 107.0436 | 11.2881 | 70.7326 | 69.8992 | 35.6728 | 0.99904 | 99.3056 | 429.5016 | 389.1999 | 68.7158 | 686.7689 | 1.9637 | 450.3405 | 33.5088 | 44.1972 | 29.7711 | 49.8683 | 12.0248 | 109.7711 | 28.4228 | 8.343 | 97.8357 | 35.6769 | 26 | 29.0196 | 56 | 31 | 1.0062 | 70.1961 | 100 | 7990 | 32.9412 | 108.1619 | 36.2488 | 0 | 19.0625 | 0 | 39.7827 | 33.2969
10/2/2020 04:00:43.8 | 154.6205 | 421 | 39 | 2500.0876 | 128.2017 | 55.5926 | 67.2621 | 30.2776 | 31.0337 | 0.05656 | 107.0698 | 11.2929 | 70.5899 | 69.6119 | 35.7151 | 0.98229 | 99.3045 | 429.6983 | 388.721 | 68.8723 | 686.7178 | 1.9592 | 450.0053 | 33.5643 | 43.8401 | 29.7574 | 49.6698 | 11.9944 | 109.7139 | 28.272 | 8.3572 | 97.7854 | 35.7679 | 26 | 29.0196 | 56 | 31 | 0.99809 | 70.1961 | 96 | 8290 | 32.9412 | 108.8104 | 36.2793 | 0 | 20.25 | 0 | 39.3982 | 33.2969
10/2/2020 04:00:44.8 | 154.6207 | 422 | 39 | 2498.6227 | 128.3545 | 55.6001 | 67.3354 | 30.292 | 31.0364 | 0.05675 | 107.0524 | 11.3065 | 70.4757 | 69.4878 | 35.7241 | 0.97766 | 99.3045 | 429.1925 | 388.7492 | 68.8094 | 686.6929 | 1.9488 | 451.1226 | 33.5846 | 44.1905 | 29.7249 | 49.7591 | 11.9785 | 109.882 | 28.3635 | 8.4409 | 97.777 | 35.8926 | 26 | 29.0196 | 56 | 30 | 1.0038 | 70.1961 | 96 | 8510 | 32.9412 | 108.8104 | 36.2274 | 0 | 19 | 0 | 39.978 | 33.2969
10/2/2020 04:00:45.8 | 154.621 | 423 | 39 | 2498.7805 | 128.2258 | 55.6055 | 67.3858 | 30.3008 | 31.0216 | 0.05663 | 107 | 11.3065 | 70.8754 | 69.9309 | 35.7385 | 0.97838 | 99.3045 | 429.4173 | 388.6929 | 68.8094 | 686.7283 | 1.9475 | 449.3349 | 33.553 | 44.1386 | 29.7181 | 49.9129 | 11.9838 | 109.7699 | 28.2584 | 8.361 | 97.7519 | 35.8859 | 26 | 29.0196 | 56 | 30 | 0.99825 | 69.8039 | 100 | 7920 | 32.9412 | 107.8415 | 36.2488 | 0 | 19.9375 | 0 | 39.8865 | 33.2969
10/2/2020 04:00:46.8 | 154.6213 | 424 | 39 | 2500.3012 | 128.0399 | 55.6465 | 67.4221 | 30.2903 | 31.0231 | 0.05516 | 106.9476 | 11.3298 | 70.5899 | 69.7657 | 35.7538 | 0.98835 | 99.3039 | 429.4735 | 389.2562 | 69.2595 | 686.7637 | 1.9493 | 450.5081 | 33.5248 | 44.0346 | 29.7112 | 49.8617 | 12.0278 | 109.4332 | 28.4685 | 8.3468 | 97.777 | 35.8791 | 26 | 29.0196 | 56 | 30 | 0.99974 | 70.1961 | 96 | 8120 | 32.9412 | 108.8104 | 36.2305 | 0 | 19.5 | 0 | 40.1733 | 33.2969
10/2/2020 04:00:47.8 | 154.6216 | 425 | 39 | 2499.5241 | 127.8302 | 55.6615 | 67.474 | 30.2788 | 31.0184 | 0.05708 | 106.9127 | 11.3308 | 70.7897 | 70.0991 | 35.778 | 0.99352 | 99.3056 | 428.7428 | 388.3549 | 69.0095 | 686.7178 | 1.9599 | 451.8488 | 33.4595 | 44.2425 | 29.7574 | 49.6565 | 12.0278 | 109.9952 | 28.3109 | 8.3301 | 97.668 | 35.8724 | 26 | 29.0196 | 56 | 30 | 1.0007 | 69.8039 | 95 | 8120 | 32.9412 | 108.8104 | 36.3708 | 0 | 19.1875 | 0 | 40.2313 | 33.2969
10/2/2020 04:00:48.8 | 154.6219 | 426 | 39 | 2500.7579 | 127.9422 | 55.6368 | 67.5228 | 30.287 | 31.0222 | 0.05704 | 106.9302 | 11.3317 | 70.8183 | 70.2701 | 35.8109 | 1.0001 | 99.305 | 428.9395 | 388.2704 | 68.9966 | 686.7178 | 1.9807 | 449.6701 | 33.5053 | 44.0732 | 29.7044 | 49.951 | 12.0217 | 110.1066 | 28.3499 | 8.3198 | 97.6345 | 36.0291 | 26 | 28.6274 | 56 | 30 | 1.0018 | 70.1961 | 100 | 8040 | 32.9412 | 108.1619 | 36.1877 | 0 | 19.8125 | 0 | 40.0726 | 33.2969
10/2/2020 04:00:49.8 | 154.6221 | 427 | 39 | 2499.1524 | 127.9369 | 55.668 | 67.5626 | 30.2696 | 31.037 | 0.05402 | 106.9826 | 11.324 | 70.7612 | 69.9609 | 35.8301 | 0.98639 | 99.3056 | 428.8834 | 387.5662 | 68.953 | 686.7336 | 1.9827 | 450.2846 | 33.4824 | 44.2878 | 29.831 | 49.7525 | 11.9845 | 109.603 | 28.4618 | 8.3868 | 97.7183 | 35.9448 | 26 | 29.0196 | 56 | 30 | 1.0009 | 69.8039 | 96 | 8260 | 32.9412 | 108.8104 | 36.1481 | 0 | 20.25 | 0 | 40.1001 | 33.2969
10/2/2020 04:00:50.8 | 154.6224 | 428 | 39 | 2501.8858 | 127.8846 | 55.6968 | 67.604 | 30.2614 | 31.0296 | 0.05397 | 107.0524 | 11.3259 | 70.8183 | 69.8509 | 35.8501 | 0.9798 | 99.305 | 429.1363 | 387.7916 | 69.0595 | 686.6419 | 1.9712 | 450.9829 | 33.5053 | 44.0866 | 29.8173 | 49.8617 | 11.9792 | 109.8545 | 28.3109 | 8.3468 | 97.8273 | 36.0358 | 26 | 28.6274 | 56 | 30 | 1.0005 | 70.1961 | 96 | 8430 | 32.9412 | 109.1309 | 36.1054 | 0 | 20.3125 | 0 | 39.7675 | 33.2969
10/2/2020 04:00:51.8 | 154.6227 | 429 | 39 | 2499.022 | 128.361 | 55.704 | 67.6354 | 30.2596 | 31.0358 | 0.05648 | 107 | 11.3249 | 70.6756 | 70.109 | 35.9028 | 0.9839 | 99.3056 | 428.237 | 387.2564 | 68.7594 | 686.7126 | 1.9608 | 449.726 | 33.5917 | 44.3464 | 29.8036 | 49.8617 | 11.9982 | 109.8551 | 28.3635 | 8.3752 | 97.8106 | 36.1268 | 26 | 28.6274 | 56 | 30 | 0.99864 | 70.1961 | 100 | 7870 | 32.549 | 108.1619 | 35.9467 | 0 | 20.1875 | 0 | 40.1581 | 33.2969
10/2/2020 04:00:52.8 | 154.623 | 430 | 39 | 2502.0216 | 128.3399 | 55.7417 | 67.685 | 30.2719 | 31.0388 | 0.05803 | 106.9913 | 11.3104 | 70.7897 | 70.5896 | 35.9606 | 0.9814 | 99.3067 | 429.1644 | 387.7071 | 69.0966 | 686.6825 | 1.9544 | 450.7315 | 33.6265 | 44.333 | 29.8703 | 49.8484 | 12.0331 | 109.8842 | 28.2448 | 8.3662 | 97.8609 | 36.0358 | 26 | 28.6274 | 56 | 30 | 1.0002 | 70.1961 | 96 | 8120 | 32.9412 | 109.1309 | 35.9955 | 0 | 20.4375 | 0 | 40.0207 | 33.3906
10/2/2020 04:00:53.8 | 154.6233 | 431 | 39 | 2499.5432 | 128.3917 | 55.7888 | 67.7148 | 30.2744 | 31.0323 | 0.05502 | 106.9826 | 11.3298 | 70.8183 | 70.1024 | 36.0124 | 0.99334 | 99.3045 | 427.5064 | 386.5804 | 69.1595 | 686.52 | 1.9477 | 451.9605 | 33.6067 | 44.3984 | 29.8173 | 49.9129 | 12.0278 | 109.6579 | 28.2584 | 8.3211 | 97.8777 | 36.1925 | 26 | 29.0196 | 56 | 30 | 0.99754 | 69.8039 | 96 | 8190 | 32.9412 | 109.1309 | 36.0107 | 0.0625 | 20.0625 | 0 | 40.1672 | 33.2969
10/2/2020 04:00:54.8 | 154.6235 | 432 | 39 | 2502.157 | 128.3082 | 55.8169 | 67.7265 | 30.2831 | 31.0348 | 0.0532 | 107.0349 | 11.3405 | 70.5328 | 70.2569 | 36.0461 | 0.97018 | 99.3056 | 428.518 | 387.3409 | 69.103 | 686.4847 | 1.9517 | 449.5305 | 33.62 | 44.2878 | 29.6119 | 50.0601 | 11.9982 | 109.8271 | 28.3567 | 8.352 | 97.9112 | 36.0948 | 26 | 29.0196 | 56 | 30 | 1.0046 | 70.1961 | 100 | 8070 | 32.9412 | 108.1619 | 35.9863 | 0 | 20.25 | 0 | 39.9353 | 33.2969
10/2/2020 04:00:55.8 | 154.6238 | 433 | 39 | 2500.6506 | 128.6542 | 55.8479 | 67.7772 | 30.2746 | 31.0462 | 0.05487 | 107.0436 | 11.3511 | 70.3901 | 69.8942 | 36.0617 | 0.98069 | 99.3073 | 428.1527 | 387.0874 | 69.2595 | 686.6065 | 1.9473 | 450.955 | 33.6903 | 44.2945 | 29.8241 | 50.0667 | 11.9876 | 109.5487 | 28.3109 | 8.4281 | 97.9196 | 36.1992 | 26 | 28.6274 | 56 | 30 | 1.0008 | 70.1961 | 95 | 8210 | 32.9412 | 108.8104 | 35.9802 | 0 | 20.25 | 0 | 39.9628 | 33.2969
10/2/2020 04:00:56.8 | 154.6241 | 434 | 39 | 2499.9214 | 128.5269 | 55.9209 | 67.8392 | 30.2824 | 31.0196 | 0.05725 | 107.0174 | 11.3686 | 70.6756 | 69.5448 | 36.0766 | 0.99601 | 99.3056 | 427.1411 | 386.2706 | 69.1595 | 686.596 | 1.9464 | 450.4522 | 33.6472 | 44.3464 | 29.8635 | 49.8617 | 12.0013 | 109.715 | 28.3635 | 8.4667 | 97.9112 | 36.1857 | 26 | 29.0196 | 56 | 30 | 0.99904 | 70.1961 | 96 | 8290 | 32.9412 | 108.49 | 35.9741 | 0.125 | 20.0625 | 0 | 40.0238 | 33.2969
10/2/2020 04:00:57.8 | 154.6244 | 435 | 39 | 2501.1289 | 128.3434 | 55.8756 | 67.8813 | 30.29 | 31.0199 | 0.05853 | 107.0349 | 11.3637 | 70.8183 | 70.1207 | 36.0922 | 0.98016 | 99.3045 | 427.4783 | 385.8199 | 69.2401 | 686.6366 | 1.9373 | 449.8656 | 33.6154 | 44.1704 | 29.8105 | 49.7393 | 11.9959 | 109.4898 | 28.3431 | 8.3623 | 97.8861 | 36.1335 | 26 | 29.0196 | 56 | 30 | 0.99947 | 70.1961 | 100 | 7820 | 32.9412 | 107.8415 | 36.0474 | 0.125 | 20.125 | 0 | 40.033 | 33.2969
10/2/2020 04:00:58.8 | 154.6246 | 436 | 39 | 2498.3641 | 128.481 | 55.8462 | 67.9349 | 30.29 | 31.0146 | 0.05883 | 107.0349 | 11.3608 | 70.7612 | 69.8075 | 36.131 | 0.99459 | 99.3033 | 427.2816 | 386.1298 | 69.1966 | 686.7689 | 1.9276 | 451.3181 | 33.6142 | 44.4369 | 29.7711 | 49.951 | 12.0187 | 109.4047 | 28.2448 | 8.3817 | 97.8777 | 36.3036 | 26 | 29.0196 | 57 | 30 | 1.0005 | 70.1961 | 96 | 8020 | 32.9412 | 108.49 | 36.1755 | 0.125 | 20.1875 | 0 | 40.0818 | 33.2969
10/2/2020 04:00:59.8 | 154.6249 | 437 | 39 | 2500.066 | 128.0706 | 55.8988 | 67.9659 | 30.284 | 31.0271 | 0.05943 | 107.0174 | 11.3628 | 70.7326 | 69.8409 | 36.1527 | 0.99281 | 99.3062 | 426.832 | 385.6509 | 69.2466 | 686.9209 | 1.9371 | 452.0164 | 33.5297 | 44.2291 | 29.8105 | 50.2585 | 12.0058 | 109.5756 | 28.455 | 8.303 | 97.9028 | 36.1335 | 26 | 29.0196 | 57 | 30 | 1.0008 | 70.1961 | 96 | 8140 | 32.9412 | 108.49 | 36.145 | 0.0625 | 19.875 | 0 | 39.8651 | 33.2969
10/2/2020 04:01:00.8 | 154.6252 | 438 | 39 | 2498.9244 | 128.2153 | 55.9352 | 67.9985 | 30.2821 | 31.0102 | 0.05793 | 107.0436 | 11.3725 | 70.7326 | 69.9626 | 36.1768 | 0.99031 | 99.305 | 426.4947 | 384.9186 | 69.1966 | 687.1291 | 1.9515 | 449.9215 | 33.5522 | 44.1771 | 29.8173 | 49.8997 | 11.9724 | 109.4344 | 28.2974 | 8.3675 | 97.8861 | 36.2968 | 26 | 29.0196 | 57 | 30 | 1.0019 | 70.1961 | 100 | 8070 | 32.549 | 107.8415 | 36.0657 | 0 | 20.1875 | 0 | 39.4592 | 33.2969
10/2/2020 04:01:01.8 | 154.6255 | 439 | 39 | 2501.6876 | 128.1316 | 55.9466 | 68.0393 | 30.2793 | 31.0051 | 0.05476 | 107.0262 | 11.387 | 70.7612 | 70.0225 | 36.2014 | 1.0076 | 99.3062 | 426.6633 | 385.0876 | 69.453 | 687.2562 | 1.9586 | 449.9494 | 33.5674 | 44.3397 | 29.8241 | 50.1627 | 12.0134 | 109.6316 | 28.3567 | 8.3623 | 97.9196 | 36.3036 | 26 | 29.0196 | 57 | 30 | 1.0008 | 70.1961 | 96 | 8260 | 32.9412 | 108.8104 | 36.2824 | 0.0625 | 20.3125 | 0 | 39.3585 | 33.2969
10/2/2020 04:01:02.8 | 154.6258 | 440 | 39 | 2499.2238 | 128.2438 | 55.9851 | 68.0789 | 30.2752 | 31.0132 | 0.05692 | 106.9913 | 11.3967 | 70.5614 | 69.575 | 36.238 | 0.94934 | 99.305 | 426.1013 | 384.3835 | 69.403 | 687.154 | 1.9996 | 451.9326 | 33.5637 | 44.2878 | 29.7968 | 50.1627 | 12.0142 | 109.7705 | 28.4092 | 8.3301 | 97.928 | 36.2767 | 26 | 29.0196 | 57 | 30 | 1.0016 | 70.1961 | 96 | 8410 | 32.9412 | 108.8104 | 36.029 | 0 | 20.25 | 0 | 39.1998 | 33.2969
10/2/2020 04:01:03.8 | 154.626 | 441 | 39 | 2500.4801 | 128.2839 | 55.9882 | 68.1294 | 30.2694 | 31.0168 | 0.05984 | 107.0611 | 11.4025 | 70.8468 | 70.0641 | 36.2505 | 0.96751 | 99.3045 | 425.9889 | 384.637 | 69.4594 | 687.3021 | 2.0051 | 448.888 | 33.5911 | 44.2425 | 29.7779 | 50.323 | 12.0073 | 109.4898 | 28.1533 | 8.3056 | 97.9196 | 36.4669 | 26 | 29.0196 | 57 | 30 | 0.9977 | 69.8039 | 100 | 7940 | 32.549 | 108.1619 | 36.1572 | 0 | 19.8125 | 0 | 39.4379 | 33.2969
10/2/2020 04:01:04.8 | 154.6263 | 442 | 39 | 2499.8503 | 128.3055 | 56.0309 | 68.1946 | 30.2689 | 31.007 | 0.05962 | 107.0524 | 11.4045 | 70.7612 | 69.7924 | 36.2676 | 0.96929 | 99.3073 | 425.6236 | 384.0736 | 69.5094 | 687.3217 | 1.9998 | 450.3405 | 33.5883 | 44.2945 | 29.8036 | 50.1693 | 12.0111 | 109.7447 | 28.2584 | 8.3546 | 97.8777 | 36.3878 | 26 | 29.0196 | 57 | 30 | 0.99989 | 70.1961 | 96 | 8090 | 32.9412 | 108.8104 | 36.206 | 0 | 20.125 | 0 | 39.444 | 33.2969
10/2/2020 04:01:05.8 | 154.6266 | 443 | 39 | 2499.3529 | 128.2435 | 56.0522 | 68.2398 | 30.263 | 31.0074 | 0.06014 | 107.0349 | 11.3986 | 70.7897 | 69.7941 | 36.2975 | 0.99031 | 99.3062 | 425.4831 | 384.0736 | 69.5771 | 687.3165 | 1.9976 | 452.9102 | 33.5654 | 44.209 | 29.7968 | 50.0337 | 12.002 | 109.4075 | 28.4872 | 8.3675 | 97.8609 | 36.3289 | 26 | 28.6274 | 57 | 30 | 0.99922 | 70.1961 | 96 | 8190 | 32.549 | 108.8104 | 36.0809 | 0 | 19.25 | 0 | 39.9292 | 33.2969
10/2/2020 04:01:06.8 | 154.6269 | 444 | 39 | 2499.2744 | 128.046 | 56.1171 | 68.2989 | 30.2661 | 31.0012 | 0.0587 | 107.0698 | 11.4035 | 70.5043 | 70.1124 | 36.3399 | 0.97321 | 99.3067 | 425.6798 | 384.3553 | 69.59 | 687.3728 | 1.9865 | 450.0053 | 33.5126 | 44.1185 | 29.8703 | 50.2007 | 11.9853 | 109.6321 | 28.3431 | 8.3456 | 97.7603 | 36.4534 | 26 | 28.6274 | 57 | 30 | 1.0021 | 69.8039 | 100 | 8020 | 32.9412 | 107.8415 | 36.1176 | -0.0625 | 18.5625 | 0 | 40.1428 | 33.2969
10/2/2020 04:01:07.8 | 154.6271 | 445 | 39 | 2501.5967 | 128.0104 | 56.1417 | 68.3353 | 30.2574 | 31.0093 | 0.06009 | 106.9738 | 11.4035 | 70.8468 | 70.2502 | 36.3491 | 0.98942 | 99.3033 | 425.1459 | 383.5948 | 69.5723 | 687.0885 | 1.9661 | 450.4243 | 33.5344 | 44.048 | 29.7643 | 50.3362 | 11.9792 | 110.0769 | 28.1669 | 8.2888 | 97.6345 | 36.4534 | 26 | 28.6274 | 57 | 30 | 1.0062 | 69.8039 | 95 | 8190 | 32.9412 | 108.8104 | 36.029 | 0 | 19.1875 | 0 | 40.3656 | 33.2969
10/2/2020 04:01:08.8 | 154.6274 | 446 | 39 | 2500.5925 | 128.276 | 56.1345 | 68.3959 | 30.2809 | 30.9982 | 0.05934 | 107.0087 | 11.4132 | 70.7326 | 70.353 | 36.371 | 0.9896 | 99.3056 | 425.4269 | 383.8765 | 69.7834 | 687.0885 | 1.9705 | 450.955 | 33.5905 | 44.2157 | 29.7643 | 50.3478 | 12.0051 | 109.8551 | 28.4414 | 8.3108 | 97.6345 | 36.5056 | 26 | 28.6274 | 57 | 30 | 0.9995 | 69.8039 | 96 | 8430 | 32.9412 | 109.1309 | 35.9467 | 0 | 20.125 | 0 | 40.0391 | 33.2969
10/2/2020 04:01:09.8 | 154.6277 | 447 | 39 | 2500.5283 | 128.3321 | 56.1285 | 68.4158 | 30.2599 | 31.0053 | 0.059 | 107.0087 | 11.418 | 70.5328 | 69.6771 | 36.4248 | 0.9757 | 99.305 | 425.1178 | 383.1723 | 69.6094 | 687.0073 | 1.9874 | 450.0332 | 33.6043 | 44.5023 | 29.8173 | 50.323 | 12.0051 | 110.0226 | 28.416 | 8.3597 | 97.7267 | 36.5056 | 26 | 28.6274 | 57 | 30 | 0.99809 | 69.8039 | 100 | 7870 | 32.549 | 108.1619 | 36.0077 | 0 | 20.0625 | 0 | 40.0909 | 33.2969
10/2/2020 04:01:10.8 | 154.628 | 448 | 39 | 2499.0789 | 128.2611 | 56.1946 | 68.4358 | 30.2643 | 31.0157 | 0.0592 | 107.1047 | 11.4287 | 70.4757 | 70.0608 | 36.4632 | 0.98657 | 99.3056 | 424.6963 | 383.0596 | 69.7093 | 686.9615 | 1.9967 | 449.1953 | 33.5663 | 44.3984 | 29.7574 | 50.323 | 11.9929 | 109.8551 | 28.5211 | 8.352 | 97.7854 | 36.4989 | 26 | 29.0196 | 57 | 30 | 1.0011 | 70.1961 | 96 | 8140 | 32.549 | 109.1309 | 36.0077 | 0 | 20.125 | 0 | 40.3198 | 33.2969
10/2/2020 04:01:11.8 | 154.6283 | 449 | 39 | 2498.1619 | 128.2587 | 56.2512 | 68.4827 | 30.2741 | 30.987 | 0.05987 | 107.0262 | 11.4326 | 70.5899 | 69.7674 | 36.4856 | 0.98835 | 99.309 | 424.2185 | 382.5527 | 69.6722 | 687.0885 | 1.9998 | 452.1002 | 33.5534 | 44.2559 | 29.7643 | 50.3875 | 11.9975 | 109.8305 | 28.377 | 8.352 | 97.8357 | 36.5578 | 26 | 29.0196 | 57 | 30 | 0.9991 | 69.8039 | 96 | 8190 | 32.549 | 109.1309 | 35.9985 | 0 | 20.25 | 0 | 40.1428 | 33.2969
10/2/2020 04:01:12.8 | 154.6285 | 450 | 39 | 2500.6385 | 128.0599 | 56.2759 | 68.5182 | 30.2909 | 30.9921 | 0.05916 | 107.0698 | 11.4326 | 70.7326 | 69.8375 | 36.4957 | 0.98301 | 99.3056 | 424.64 | 382.44 | 69.8221 | 687.2562 | 1.9876 | 449.5584 | 33.5346 | 44.3598 | 29.7181 | 50.285 | 11.9997 | 109.8271 | 28.3245 | 8.3391 | 97.9196 | 36.6689 | 26 | 29.0196 | 57 | 30 | 1.0053 | 69.8039 | 100 | 8070 | 32.549 | 108.49 | 35.9558 | 0 | 20 | 0 | 39.8315 | 33.2969
10/2/2020 04:01:13.8 | 154.6288 | 451 | 39 | 2499.6921 | 128.111 | 56.3217 | 68.5424 | 30.2726 | 30.9829 | 0.05973 | 107.0524 | 11.4326 | 70.4472 | 70.0009 | 36.5149 | 0.97446 | 99.3056 | 424.5838 | 382.7498 | 69.8092 | 687.2968 | 2 | 450.0612 | 33.5352 | 44.3984 | 29.8241 | 50.4767 | 11.9845 | 110.1912 | 28.4685 | 8.4126 | 97.8609 | 36.6689 | 26 | 28.6274 | 57 | 30 | 1.0004 | 70.1961 | 96 | 8210 | 32.549 | 109.1309 | 35.852 | 0 | 20.125 | 0 | 39.9109 | 33.2969
10/2/2020 04:01:14.8 | 154.6291 | 452 | 39 | 2501.535 | 128.02 | 56.2961 | 68.5826 | 30.2803 | 30.9576 | 0.06113 | 107.0698 | 11.4297 | 70.4757 | 69.58 | 36.5491 | 0.99334 | 99.3079 | 424.3309 | 382.3273 | 69.8028 | 687.4645 | 2.006 | 451.2901 | 33.5361 | 44.3917 | 29.831 | 50.4701 | 12.0134 | 109.7173 | 28.4092 | 8.3597 | 97.928 | 36.6756 | 26 | 28.6274 | 57 | 30 | 1.0014 | 70.1961 | 96 | 8310 | 32.549 | 109.1309 | 35.9009 | 0 | 20.125 | 0 | 39.7308 | 33.2969
10/2/2020 04:01:15.8 | 154.6294 | 453 | 39 | 2501.3778 | 128.3398 | 56.3411 | 68.6454 | 30.2806 | 30.9698 | 0.05906 | 107 | 11.4268 | 70.7612 | 69.4996 | 36.5924 | 0.97927 | 99.3045 | 423.7408 | 381.9612 | 69.8527 | 687.4186 | 1.9845 | 449.2791 | 33.6178 | 44.2878 | 29.8772 | 50.5726 | 12.0233 | 109.826 | 28.3041 | 8.3804 | 97.9028 | 36.721 | 26 | 29.0196 | 57 | 30 | 1.0008 | 70.1961 | 100 | 7850 | 32.549 | 108.1619 | 35.7819 | 0 | 20.0625 | 0 | 39.7461 | 33.2969
10/2/2020 04:01:16.8 | 154.6296 | 454 | 39 | 2499.5577 | 128.5826 | 56.3349 | 68.6836 | 30.2894 | 30.9583 | 0.05833 | 106.9738 | 11.4239 | 70.6185 | 69.4056 | 36.6302 | 0.9643 | 99.305 | 423.6284 | 382.3273 | 69.9156 | 687.5104 | 1.967 | 451.7371 | 33.6569 | 44.509 | 29.7848 | 50.4833 | 11.9937 | 109.6024 | 28.3177 | 8.3829 | 97.8609 | 36.7345 | 26 | 28.6274 | 57 | 30 | 0.99977 | 70.1961 | 95 | 8090 | 32.549 | 108.8104 | 35.8154 | 0 | 20.1875 | 0 | 39.9139 | 33.2969
10/2/2020 04:01:17.8 | 154.6299 | 455 | 39 | 2500.7617 | 128.4852 | 56.325 | 68.7519 | 30.281 | 30.9638 | 0.06146 | 106.9389 | 11.419 | 70.8183 | 69.9826 | 36.6328 | 0.99708 | 99.3039 | 423.4317 | 381.7922 | 69.9027 | 687.5811 | 1.975 | 450.8712 | 33.6476 | 44.4436 | 29.8772 | 50.7775 | 11.9937 | 109.4332 | 28.5143 | 8.4216 | 97.8861 | 36.721 | 26 | 29.0196 | 57 | 30 | 0.99925 | 70.1961 | 96 | 8210 | 32.549 | 108.8104 | 35.7849 | 0 | 20.1875 | 0 | 40.1337 | 33.2969
10/2/2020 04:01:18.8 | 154.6302 | 456 | 39 | 2500.8287 | 128.5118 | 56.378 | 68.8153 | 30.2796 | 30.9723 | 0.06325 | 106.9476 | 11.4384 | 70.8183 | 70.1788 | 36.6475 | 0.97962 | 99.3022 | 422.7292 | 380.9754 | 70.009 | 687.6518 | 1.9759 | 449.5863 | 33.6554 | 44.3464 | 29.8105 | 50.5792 | 12.0081 | 109.1514 | 28.416 | 8.4048 | 97.9112 | 36.8119 | 26 | 28.6274 | 57 | 30 | 0.99852 | 70.1961 | 100 | 8020 | 32.549 | 107.8415 | 36.0382 | 0.0625 | 19.9375 | 0 | 39.9658 | 33.2969
10/2/2020 04:01:19.8 | 154.6305 | 457 | 39 | 2499.4568 | 128.4613 | 56.3962 | 68.8551 | 30.2632 | 30.9717 | 0.0609 | 106.9651 | 11.4423 | 70.7897 | 69.8075 | 36.682 | 0.98301 | 99.3079 | 422.7011 | 380.6937 | 69.9091 | 687.8955 | 1.975 | 450.8433 | 33.6238 | 44.4503 | 29.8635 | 50.6816 | 11.999 | 109.4652 | 28.2058 | 8.3468 | 97.8693 | 36.8119 | 26 | 29.0196 | 57 | 30 | 1.0039 | 70.1961 | 96 | 8210 | 32.549 | 108.8104 | 35.8948 | 0 | 20.125 | 0 | 39.9658 | 33.2969
10/2/2020 04:01:20.8 | 154.6308 | 458 | 39 | 2500.3373 | 128.2674 | 56.4419 | 68.8895 | 30.244 | 30.9672 | 0.05863 | 106.9738 | 11.4481 | 70.8183 | 70.3381 | 36.7093 | 0.98497 | 99.3022 | 423.7408 | 381.2289 | 69.9091 | 687.9663 | 2 | 451.8488 | 33.5848 | 44.3984 | 29.9029 | 50.4767 | 12.0255 | 109.7397 | 28.416 | 8.3004 | 97.8945 | 36.7985 | 26 | 29.4118 | 57 | 30 | 1.0036 | 70.1961 | 96 | 8330 | 32.549 | 108.8104 | 35.8643 | 0 | 20.25 | 0 | 39.7522 | 33.2969
10/2/2020 04:01:21.8 | 154.631 | 459 | 39 | 2501.7723 | 128.4749 | 56.4607 | 68.9216 | 30.2441 | 30.9604 | 0.06133 | 107.0087 | 11.4491 | 70.647 | 70.4292 | 36.7225 | 0.97143 | 99.3073 | 422.5886 | 380.8064 | 70.1588 | 688.1798 | 2.0097 | 449.4467 | 33.6585 | 44.3984 | 29.9166 | 50.7841 | 11.9967 | 109.4926 | 28.3635 | 8.3881 | 97.9448 | 36.8641 | 26 | 28.6274 | 57 | 30 | 1.0002 | 69.8039 | 100 | 7870 | 32.549 | 107.8415 | 35.8887 | 0.0625 | 20.3125 | 0 | 39.682 | 33.2969
10/2/2020 04:01:22.8 | 154.6313 | 460 | 39 | 2498.4941 | 128.5573 | 56.4845 | 68.9619 | 30.2392 | 30.9758 | 0.0596 | 106.9738 | 11.452 | 70.8468 | 70.0991 | 36.7399 | 0.99441 | 99.305 | 422.1952 | 379.8769 | 70.3086 | 688.1851 | 2.0248 | 451.4019 | 33.6359 | 44.3464 | 29.8703 | 50.4767 | 11.9937 | 109.3783 | 28.5211 | 8.3791 | 97.9196 | 36.923 | 26 | 29.0196 | 57 | 30 | 1.0012 | 69.8039 | 96 | 8020 | 32.549 | 108.49 | 36.1633 | 0 | 20.125 | 0 | 39.801 | 33.2969
10/2/2020 04:01:23.8 | 154.6316 | 461 | 39 | 2498.0106 | 128.3612 | 56.5496 | 68.9832 | 30.2555 | 30.9691 | 0.06097 | 106.9913 | 11.452 | 70.8754 | 70.1057 | 36.7391 | 0.98675 | 99.3033 | 421.7175 | 379.9896 | 70.3521 | 688.2257 | 2.0277 | 451.2901 | 33.5781 | 44.3917 | 29.9234 | 50.675 | 12.0005 | 109.6848 | 28.5143 | 8.2914 | 97.8861 | 36.8708 | 26 | 29.4118 | 57 | 30 | 0.99898 | 69.8039 | 96 | 8160 | 32.549 | 108.49 | 35.91 | 0.125 | 20.25 | 0 | 39.5142 | 33.2969
10/2/2020 04:01:24.8 | 154.6319 | 462 | 39 | 2503.5621 | 128.1517 | 56.5936 | 69.0612 | 30.2629 | 30.9768 | 0.05954 | 107.0174 | 11.45 | 70.7041 | 70.0342 | 36.7712 | 0.9953 | 99.305 | 421.6613 | 379.7642 | 70.1395 | 688.3829 | 2.0199 | 449.9215 | 33.5978 | 44.4302 | 29.9696 | 50.5594 | 11.983 | 109.7145 | 28.5007 | 8.3353 | 97.8861 | 36.8119 | 26 | 28.6274 | 57 | 30 | 1.0016 | 70.1961 | 100 | 7990 | 32.549 | 107.8415 | 35.9436 | 0.125 | 20.125 | 0 | 39.5996 | 33.2969
10/2/2020 04:01:25.8 | 154.6321 | 463 | 39 | 2499.8167 | 128.7357 | 56.5532 | 69.0968 | 30.2621 | 30.9775 | 0.05683 | 107.0349 | 11.4588 | 70.647 | 70.3182 | 36.8016 | 0.98586 | 99.305 | 421.5489 | 379.5389 | 70.2394 | 688.434 | 2.0122 | 450.9829 | 33.7004 | 44.2744 | 29.8772 | 50.5594 | 11.9853 | 109.6024 | 28.3957 | 8.401 | 97.8441 | 36.9297 | 26 | 28.6274 | 57 | 30 | 1.001 | 69.8039 | 95 | 8260 | 32.549 | 108.8104 | 36.0107 | 0.0625 | 20.0625 | 0 | 39.505 | 33.2969
10/2/2020 04:01:26.8 | 154.6324 | 464 | 39 | 2499.9858 | 128.5805 | 56.5306 | 69.1575 | 30.2728 | 30.9603 | 0.05635 | 107.1047 | 11.4656 | 70.7041 | 69.8342 | 36.8404 | 0.98817 | 99.3045 | 420.7621 | 379.1164 | 70.2458 | 688.4497 | 2.0042 | 450.0612 | 33.6621 | 44.4369 | 30.0038 | 50.7197 | 12.0255 | 109.5458 | 28.2448 | 8.4152 | 97.8609 | 37.0541 | 26 | 29.0196 | 57 | 30 | 1.001 | 69.8039 | 96 | 8210 | 32.549 | 108.49 | 35.9314 | 0.0625 | 20.0625 | 0 | 39.325 | 33.2969
10/2/2020 04:01:27.8 | 154.6327 | 465 | 39 | 2501.1125 | 128.5837 | 56.5095 | 69.1824 | 30.259 | 30.9549 | 0.05462 | 107.0611 | 11.4714 | 70.9039 | 70.227 | 36.8884 | 0.98889 | 99.3056 | 420.481 | 378.0179 | 70.1894 | 688.2558 | 2.0095 | 450.2567 | 33.6781 | 44.3263 | 29.8036 | 50.7643 | 12.0233 | 109.7991 | 28.5007 | 8.3082 | 97.8693 | 37.0138 | 26 | 29.0196 | 57 | 30 | 0.99965 | 70.1961 | 99 | 7850 | 32.549 | 107.8415 | 36.0077 | 0 | 19.75 | 0 | 39.6881 | 33.2969
10/2/2020 04:01:28.8 | 154.633 | 466 | 39 | 2498.2238 | 128.7333 | 56.5814 | 69.246 | 30.2559 | 30.9527 | 0.05466 | 107.0436 | 11.4753 | 70.8183 | 70.3066 | 36.9315 | 1.0047 | 99.305 | 420.8745 | 378.4967 | 70.5147 | 688.3069 | 2.0153 | 451.5136 | 33.6783 | 44.3012 | 29.8703 | 50.7395 | 12.0066 | 109.9946 | 28.5804 | 8.3172 | 97.8525 | 36.9751 | 26 | 28.6274 | 57 | 30 | 1.0012 | 70.1961 | 95 | 7990 | 32.549 | 108.8104 | 36.1633 | 0 | 19.9375 | 0 | 39.4196 | 33.2969
10/2/2020 04:01:29.8 | 154.6333 | 467 | 39 | 2500.2715 | 128.6425 | 56.653 | 69.3047 | 30.2595 | 30.9321 | 0.05325 | 107.0349 | 11.4675 | 70.8468 | 70.3431 | 36.9502 | 0.98817 | 99.3056 | 420.6497 | 378.2714 | 70.3585 | 688.2768 | 2.0206 | 449.8098 | 33.6822 | 44.2425 | 29.831 | 50.7329 | 12.0066 | 109.715 | 28.6261 | 8.3172 | 97.8273 | 36.9364 | 26 | 29.4118 | 57 | 30 | 0.99974 | 69.8039 | 96 | 8190 | 32.549 | 108.8104 | 36.0596 | 0.0625 | 19.25 | 0 | 40.152 | 33.2969
10/2/2020 04:01:30.8 | 154.6335 | 468 | 39 | 2501.2111 | 128.467 | 56.6756 | 69.3427 | 30.2944 | 30.9091 | 0.05172 | 107.0349 | 11.483 | 70.7612 | 70.1921 | 36.9647 | 0.98532 | 99.3056 | 420.4529 | 378.1024 | 70.3521 | 688.2257 | 1.9861 | 449.1115 | 33.6489 | 44.4956 | 29.9234 | 50.8799 | 12.0051 | 109.547 | 28.0939 | 8.3249 | 97.8106 | 37.0794 | 26 | 29.0196 | 57 | 30 | 1.0012 | 70.1961 | 100 | 8020 | 32.549 | 108.1619 | 35.9802 | 0 | 19.6875 | 0 | 39.9109 | 33.2969
10/2/2020 04:01:31.8 | 154.6338 | 469 | 39 | 2499.1686 | 128.4749 | 56.6691 | 69.377 | 30.2763 | 30.9218 | 0.05088 | 106.9826 | 11.482 | 70.8183 | 70.1323 | 37.0044 | 0.9798 | 99.3056 | 419.9471 | 378.0179 | 70.5518 | 688.1851 | 1.9557 | 450.5081 | 33.6234 | 44.3397 | 29.8173 | 50.7775 | 12.0179 | 109.8271 | 28.4618 | 8.3713 | 97.7686 | 37.0794 | 26 | 28.6274 | 57 | 30 | 0.99889 | 69.8039 | 95 | 8260 | 32.9412 | 108.8104 | 36.0168 | 0 | 19 | 0 | 40.2741 | 33.2969
10/2/2020 04:01:32.8 | 154.6341 | 470 | 39 | 2500.2822 | 128.491 | 56.7168 | 69.4142 | 30.2666 | 30.9219 | 0.05172 | 107.0174 | 11.4791 | 70.9895 | 70.7529 | 37.0615 | 0.99227 | 99.3045 | 420.734 | 378.0179 | 70.5711 | 688.1038 | 1.9641 | 449.726 | 33.6427 | 44.4118 | 29.8703 | 51.0021 | 11.9868 | 109.798 | 28.4296 | 8.3365 | 97.7015 | 37.1837 | 26 | 28.6274 | 57 | 30 | 1.0034 | 69.8039 | 96 | 8460 | 32.549 | 108.8104 | 35.9375 | 0 | 20.125 | 0 | 40.1611 | 33.2969
10/2/2020 04:01:33.8 | 154.6344 | 471 | 39 | 2498.8369 | 128.5731 | 56.714 | 69.4687 | 30.2664 | 30.9245 | 0.0497 | 106.9738 | 11.4908 | 70.8468 | 69.4862 | 37.0767 | 0.96982 | 99.3056 | 419.9471 | 377.3701 | 70.5019 | 688.058 | 1.9861 | 449.7819 | 33.6447 | 44.4436 | 29.8635 | 50.9823 | 11.9997 | 110.0792 | 28.4092 | 8.3804 | 97.777 | 37.0205 | 26 | 29.0196 | 57 | 30 | 0.99983 | 69.8039 | 100 | 7820 | 32.549 | 108.1619 | 35.9497 | -0.0625 | 20 | 0 | 40.3198 | 33.2969
10/2/2020 04:01:34.8 | 154.6346 | 472 | 39 | 2500.5441 | 128.4992 | 56.7537 | 69.5172 | 30.2537 | 30.911 | 0.04841 | 106.9651 | 11.5053 | 70.8183 | 70.0491 | 37.1129 | 1.0031 | 99.305 | 419.3008 | 377.4264 | 70.5888 | 687.9152 | 2.0004 | 451.8209 | 33.6483 | 44.5341 | 29.8892 | 50.8155 | 11.9975 | 109.4904 | 28.3431 | 8.3817 | 97.8441 | 37.1501 | 26 | 29.0196 | 57 | 30 | 1.0003 | 70.1961 | 96 | 8020 | 32.549 | 108.8104 | 35.9436 | 0 | 19.875 | 0 | 40.2649 | 33.2969
10/2/2020 04:01:35.8 | 154.6349 | 473 | 39 | 2498.3676 | 128.6908 | 56.7873 | 69.5372 | 30.2727 | 30.9184 | 0.04955 | 106.9826 | 11.5112 | 70.6756 | 70.3331 | 37.145 | 0.98586 | 99.3056 | 420.2 | 377.6236 | 70.5582 | 688.0632 | 2.0341 | 450.5919 | 33.6692 | 44.2945 | 29.9234 | 50.9377 | 12.0058 | 109.7991 | 28.416 | 8.3456 | 97.8693 | 37.1837 | 26 | 29.0196 | 57 | 30 | 1.0016 | 69.8039 | 96 | 8240 | 32.549 | 108.8104 | 35.8551 | 0 | 19.9375 | 0 | 40.3961 | 33.2969
10/2/2020 04:01:36.8 | 154.6352 | 474 | 39 | 2499.9677 | 128.3714 | 56.8163 | 69.5726 | 30.281 | 30.9067 | 0.0506 | 106.9651 | 11.517 | 70.9039 | 70.0442 | 37.1877 | 0.99334 | 99.3045 | 419.5537 | 376.9476 | 70.5952 | 688.0226 | 2.0762 | 450.4522 | 33.6071 | 44.4369 | 29.8703 | 50.8733 | 12.0066 | 109.5738 | 28.4025 | 8.352 | 97.8861 | 37.2358 | 26 | 29.0196 | 57 | 30 | 0.99953 | 70.1961 | 100 | 8020 | 32.549 | 108.1619 | 35.8704 | 0 | 20.1875 | 0 | 39.9231 | 33.2969
10/2/2020 04:01:37.8 | 154.6355 | 475 | 39 | 2499.912 | 128.3644 | 56.8574 | 69.623 | 30.2824 | 30.926 | 0.04868 | 106.9302 | 11.5383 | 70.7612 | 70.353 | 37.2188 | 1.0031 | 99.305 | 419.357 | 376.7786 | 70.5952 | 687.9872 | 2.0534 | 450.0332 | 33.6045 | 44.4889 | 29.8772 | 51.0269 | 12.0104 | 109.9106 | 28.4025 | 8.3559 | 97.8945 | 37.1382 | 26 | 29.0196 | 58 | 30 | 0.99861 | 70.1961 | 95 | 8210 | 32.549 | 108.8104 | 35.9985 | 0 | 19.75 | 0 | 39.8621 | 33.2969
10/2/2020 04:01:38.8 | 154.6358 | 476 | 39 | 2499.9307 | 128.6237 | 56.8773 | 69.6694 | 30.2841 | 30.9164 | 0.04874 | 106.9826 | 11.5354 | 70.3045 | 70.3713 | 37.2497 | 0.99904 | 99.3022 | 418.9074 | 376.0181 | 70.4085 | 688.0632 | 2.021 | 450.6198 | 33.6727 | 44.3464 | 29.9234 | 51.0913 | 11.9709 | 109.6556 | 28.416 | 8.3701 | 97.9112 | 37.2358 | 26 | 28.6274 | 58 | 30 | 1.0048 | 69.8039 | 96 | 8380 | 32.9412 | 108.8104 | 35.9894 | 0 | 20.25 | 0 | 39.6179 | 33.2969
10/2/2020 04:01:39.8 | 154.636 | 477 | 39 | 2499.634 | 128.6401 | 56.8841 | 69.7031 | 30.2728 | 30.9159 | 0.0487 | 107.0087 | 11.5383 | 70.647 | 70.1306 | 37.3014 | 0.96626 | 99.3056 | 418.8512 | 376.0745 | 70.7144 | 688.0986 | 2.021 | 449.3349 | 33.673 | 44.4051 | 29.9696 | 51.2514 | 11.9982 | 109.659 | 28.4228 | 8.3817 | 97.9196 | 37.2812 | 26 | 29.0196 | 58 | 30 | 0.99846 | 69.8039 | 100 | 7820 | 32.549 | 107.8415 | 35.9344 | 0 | 20.3125 | 0 | 39.8956 | 33.2969
10/2/2020 04:01:40.8 | 154.6363 | 478 | 39 | 2499.5531 | 128.491 | 56.9412 | 69.7395 | 30.2832 | 30.8982 | 0.04997 | 107.0611 | 11.548 | 70.9039 | 69.7106 | 37.3356 | 0.99138 | 99.3056 | 418.3453 | 375.7646 | 70.7578 | 688.4143 | 2.0188 | 450.7874 | 33.6328 | 44.3464 | 29.9046 | 51.3472 | 12.0013 | 109.547 | 28.3635 | 8.3185 | 97.9112 | 37.3215 | 26 | 29.0196 | 58 | 30 | 0.9995 | 69.8039 | 96 | 8020 | 32.549 | 108.8104 | 36.1023 | 0 | 20.1875 | 0 | 39.8529 | 33.2969
10/2/2020 04:01:41.8 | 154.6366 | 479 | 39 | 2500.7964 | 128.6186 | 56.9763 | 69.799 | 30.2767 | 30.9138 | 0.0469 | 107.1047 | 11.549 | 70.9325 | 70.7694 | 37.3598 | 0.98479 | 99.3056 | 418.8793 | 376.4124 | 70.7079 | 688.3069 | 2.0221 | 450.2287 | 33.683 | 44.3984 | 29.9234 | 51.2448 | 12.0338 | 109.575 | 28.2058 | 8.3108 | 97.9196 | 37.2879 | 26 | 29.0196 | 58 | 30 | 1.0053 | 69.8039 | 96 | 8190 | 32.549 | 108.8104 | 35.7422 | 0 | 20.25 | 0 | 40.0299 | 33.2969
10/2/2020 04:01:42.8 | 154.6369 | 480 | 39 | 2499.401 | 128.5462 | 57.056 | 69.8505 | 30.2821 | 30.9089 | 0.04747 | 107.0873 | 11.548 | 70.5328 | 69.2341 | 37.366 | 1.0014 | 99.3056 | 418.3734 | 375.483 | 71.0507 | 688.2204 | 2.0399 | 449.4187 | 33.6452 | 44.5475 | 29.8105 | 51.1359 | 12.0081 | 109.4629 | 28.3041 | 8.3894 | 97.9364 | 37.3854 | 26 | 29.0196 | 58 | 30 | 0.99947 | 69.8039 | 100 | 8070 | 32.549 | 108.1619 | 35.9558 | 0 | 20.125 | 0 | 39.978 | 33.2969
10/2/2020 04:01:43.8 | 154.6371 | 481 | 39 | 2498.98 | 128.4631 | 57.1174 | 69.9016 | 30.27 | 30.8925 | 0.04537 | 107.0524 | 11.5528 | 70.5043 | 69.9942 | 37.3761 | 0.99138 | 99.1837 | 418.0081 | 375.3703 | 70.8753 | 688.4798 | 2.0421 | 449.8936 | 33.6178 | 44.4168 | 30.0431 | 51.0071 | 12.0111 | 109.5932 | 28.4347 | 8.3636 | 97.928 | 37.3013 | 26 | 28.6274 | 58 | 30 | 0.99873 | 69.8039 | 96 | 8240 | 32.549 | 108.8104 | 35.9802 | 0 | 20.0625 | 0 | 39.4958 | 33.2969
10/2/2020 04:01:44.8 | 154.6374 | 482 | 39 | 2497.5704 | 128.5099 | 57.0636 | 69.953 | 30.2616 | 30.8961 | 0.04833 | 107.0262 | 11.548 | 70.647 | 70.0175 | 37.4071 | 0.99102 | 99.3039 | 416.9965 | 374.7225 | 70.8753 | 688.4537 | 2.0299 | 451.4577 | 33.6111 | 44.4168 | 29.9559 | 50.9559 | 12.0081 | 109.7694 | 28.2245 | 8.4216 | 97.9364 | 37.372 | 26 | 28.6274 | 58 | 30 | 1.0026 | 69.8039 | 96 | 8460 | 32.549 | 108.8104 | 35.8826 | 0 | 18.875 | 0 | 40.0513 | 33.2969
10/2/2020 04:01:45.8 | 154.6377 | 483 | 39 | 2501.1414 | 128.5431 | 57.0705 | 70.0041 | 30.2788 | 30.8935 | 0.04793 | 107 | 11.5645 | 70.6185 | 70.363 | 37.4221 | 0.98034 | 99.3056 | 417.2494 | 375.0041 | 70.9638 | 688.6017 | 2.0049 | 449.8377 | 33.6679 | 44.509 | 29.9371 | 51.2002 | 12.0088 | 109.7711 | 28.4228 | 8.3791 | 97.8945 | 37.4577 | 26 | 29.0196 | 58 | 30 | 1.0006 | 69.8039 | 100 | 7850 | 32.549 | 108.1619 | 35.9406 | 0 | 19.5625 | 0 | 40.1855 | 33.2969
10/2/2020 04:01:46.8 | 154.638 | 484 | 39 | 2501.9713 | 128.5662 | 57.1044 | 70.0427 | 30.288 | 30.8836 | 0.04726 | 106.9651 | 11.5635 | 70.6185 | 70.0874 | 37.4456 | 0.99316 | 99.3022 | 417.5866 | 374.8915 | 71.0072 | 688.5611 | 2.0217 | 451.7371 | 33.6851 | 44.5542 | 29.9371 | 51.4495 | 11.9982 | 109.6276 | 28.4685 | 8.3249 | 97.777 | 37.4056 | 26 | 28.6274 | 58 | 30 | 1.0002 | 69.8039 | 96 | 8120 | 32.549 | 108.8104 | 35.9924 | 0 | 20.4375 | 0 | 39.7339 | 33.2969
10/2/2020 04:01:47.8 | 154.6382 | 485 | 39 | 2499.7548 | 128.9015 | 57.1167 | 70.0972 | 30.2606 | 30.8969 | 0.04625 | 106.9913 | 11.5625 | 70.5043 | 70.4391 | 37.4724 | 0.98532 | 99.3056 | 416.7436 | 374.1028 | 71.0813 | 688.6069 | 2.0102 | 450.8991 | 33.743 | 44.2157 | 29.9439 | 51.2184 | 11.9959 | 109.575 | 28.494 | 8.3791 | 97.8441 | 37.4644 | 26 | 28.6274 | 58 | 30 | 1.0016 | 69.8039 | 96 | 8210 | 32.549 | 108.8104 | 35.8826 | 0.125 | 19.875 | 0 | 40.2405 | 33.2969
10/2/2020 04:01:48.8 | 154.6385 | 486 | 39 | 2499.5361 | 128.7208 | 57.1502 | 70.1297 | 30.2788 | 30.8905 | 0.04704 | 106.9826 | 11.58 | 70.7041 | 69.9576 | 37.4926 | 0.98123 | 99.3056 | 417.0808 | 374.1592 | 71.1504 | 688.4694 | 2.0002 | 449.4746 | 33.6927 | 44.4956 | 29.9234 | 51.4941 | 12.0111 | 109.8271 | 28.3567 | 8.3778 | 97.8861 | 37.5485 | 26 | 29.0196 | 58 | 30 | 0.99922 | 69.8039 | 100 | 7970 | 32.549 | 108.1619 | 35.9161 | 0.0625 | 20.1875 | 0 | 40.1276 | 33.2031
10/2/2020 04:01:49.8 | 154.6388 | 487 | 39 | 2500.1794 | 128.6773 | 57.1661 | 70.1879 | 30.2728 | 30.8801 | 0.0492 | 107 | 11.5839 | 70.8468 | 70.1522 | 37.5129 | 0.97642 | 99.3056 | 416.7155 | 373.5677 | 71.1762 | 688.6122 | 1.9889 | 451.4019 | 33.69 | 44.2107 | 30.0038 | 51.5716 | 12.0142 | 109.8271 | 28.5414 | 8.3597 | 97.928 | 37.5753 | 26 | 29.0196 | 58 | 30 | 0.99907 | 70.1961 | 95 | 8210 | 32.549 | 109.1309 | 35.9985 | 0.0625 | 19.625 | 0 | 40.0818 | 33.2969
10/2/2020 04:01:50.8 | 154.6391 | 488 | 39 | 2499.4162 | 128.6455 | 57.2009 | 70.2426 | 30.2732 | 30.886 | 0.05038 | 107.0262 | 11.579 | 70.3616 | 70.0242 | 37.5245 | 0.98016 | 99.3033 | 416.1816 | 373.0888 | 71.107 | 688.4694 | 1.9809 | 449.6143 | 33.6715 | 44.4503 | 29.9234 | 51.4495 | 11.9876 | 109.7128 | 28.5211 | 8.3236 | 97.8693 | 37.4964 | 26 | 29.0196 | 58 | 30 | 0.99974 | 70.1961 | 96 | 8360 | 32.549 | 108.8104 | 35.8185 | 0.0625 | 19.375 | 0 | 40.3625 | 33.2969
10/2/2020 04:01:51.8 | 154.6394 | 489 | 39 | 2501.5731 | 128.5275 | 57.2319 | 70.2931 | 30.2792 | 30.8965 | 0.04861 | 107.0436 | 11.582 | 70.7897 | 70.5103 | 37.5456 | 0.98764 | 99.3056 | 416.7717 | 374.0747 | 71.2245 | 688.4798 | 2.0111 | 449.5584 | 33.6696 | 44.5207 | 29.9901 | 51.263 | 11.9914 | 109.7991 | 28.1719 | 8.3597 | 97.8861 | 37.614 | 26 | 28.6274 | 58 | 30 | 0.99849 | 70.1961 | 100 | 7820 | 32.549 | 108.1619 | 35.9344 | 0.0625 | 20.1875 | 0 | 40.3076 | 33.2969
10/2/2020 04:01:52.8 | 154.6396 | 490 | 39 | 2497.9297 | 128.5965 | 57.2814 | 70.3226 | 30.2779 | 30.8822 | 0.04942 | 107.0524 | 11.58 | 70.7897 | 70.2917 | 37.5636 | 0.97873 | 99.3056 | 415.5352 | 372.9762 | 71.144 | 688.4746 | 2.0474 | 450.3963 | 33.6386 | 44.5927 | 29.9302 | 51.4875 | 11.9891 | 109.4629 | 28.1397 | 8.3533 | 97.9448 | 37.6073 | 26 | 28.6274 | 58 | 30 | 0.99962 | 69.8039 | 96 | 7970 | 32.549 | 108.8104 | 35.9833 | 0.0625 | 20.125 | 0 | 40.2679 | 33.2969
10/2/2020 04:01:53.8 | 154.6399 | 491 | 39 | 2500.4825 | 128.5112 | 57.3005 | 70.3469 | 30.2739 | 30.889 | 0.05029 | 107.0174 | 11.58 | 70.4757 | 69.9876 | 37.5761 | 0.99619 | 99.3056 | 416.1253 | 373.0325 | 71.3065 | 688.4746 | 2.0552 | 451.5136 | 33.6506 | 44.6581 | 29.9302 | 51.5007 | 12.0013 | 109.8551 | 28.416 | 8.3391 | 97.9028 | 37.5031 | 26 | 29.0196 | 58 | 30 | 0.99974 | 69.8039 | 96 | 8140 | 32.549 | 109.1309 | 35.6323 | 0.0625 | 20.0625 | 0 | 40.2985 | 33.2969
10/2/2020 04:01:54.8 | 154.6402 | 492 | 39 | 2500.1065 | 128.665 | 57.3305 | 70.3795 | 30.2638 | 30.8908 | 0.04786 | 107.0436 | 11.582 | 70.8183 | 69.4912 | 37.5718 | 0.97873 | 99.3033 | 415.5914 | 372.3847 | 71.3 | 688.5506 | 2.0385 | 449.0556 | 33.6858 | 44.4436 | 29.9764 | 51.2894 | 12.0134 | 110.217 | 28.5143 | 8.3224 | 97.928 | 37.6527 | 26 | 28.6274 | 58 | 30 | 0.99989 | 70.1961 | 100 | 8070 | 32.549 | 108.49 | 35.6995 | 0.0625 | 19.875 | 0 | 40.5182 | 33.2969
10/2/2020 04:01:55.8 | 154.6405 | 493 | 39 | 2499.8485 | 128.6901 | 57.3502 | 70.4106 | 30.2598 | 30.8846 | 0.05031 | 106.9826 | 11.5878 | 70.6185 | 70.4689 | 37.572 | 0.99298 | 99.3045 | 415.4228 | 372.1875 | 71.3499 | 688.5506 | 2.0086 | 450.2846 | 33.6889 | 44.7033 | 29.9234 | 51.4941 | 12.0051 | 109.7419 | 28.5143 | 8.3004 | 97.9448 | 37.6527 | 26 | 28.6274 | 58 | 30 | 0.99806 | 70.1961 | 96 | 8190 | 32.549 | 109.1309 | 35.8124 | 0 | 20 | 0 | 40.1093 | 33.2969
10/2/2020 04:01:56.8 | 154.6407 | 494 | 39 | 2499.4473 | 128.6964 | 57.3488 | 70.4523 | 30.2715 | 30.8739 | 0.05114 | 106.9564 | 11.5897 | 71.0466 | 70.2635 | 37.5887 | 0.98693 | 99.3056 | 415.4228 | 371.9904 | 71.2003 | 688.5205 | 2.0199 | 450.5639 | 33.6852 | 44.4436 | 29.9901 | 51.4941 | 11.9769 | 109.575 | 28.5143 | 8.3688 | 98.0119 | 37.7703 | 26 | 29.0196 | 58 | 30 | 1.0045 | 69.8039 | 100 | 8190 | 32.549 | 108.1619 | 35.7941 | 0.0625 | 19.5625 | 0 | 40.0757 | 33.2969
10/2/2020 04:01:57.8 | 154.641 | 495 | 39 | 2498.9539 | 128.4339 | 57.3713 | 70.4744 | 30.2562 | 30.8745 | 0.05066 | 106.9389 | 11.5984 | 70.6756 | 70.5003 | 37.5871 | 0.98782 | 99.3033 | 415.3666 | 371.9904 | 71.3 | 688.3881 | 2.0339 | 448.888 | 33.6098 | 44.5475 | 29.8703 | 51.6475 | 11.9792 | 109.8808 | 28.4092 | 8.3584 | 97.9448 | 37.8089 | 25.5 | 29.0196 | 58 | 30 | 0.99974 | 69.8039 | 100 | 7850 | 32.549 | 107.8415 | 35.8154 | -0.0625 | 20.0625 | 0 | 39.8376 | 33.2969
10/2/2020 04:01:58.8 | 154.6413 | 496 | 39 | 2499.9156 | 128.428 | 57.4142 | 70.5139 | 30.2608 | 30.8798 | 0.04943 | 106.9738 | 11.5975 | 70.7041 | 70.2817 | 37.54 | 0.97873 | 99.3056 | 414.6641 | 371.9059 | 71.4062 | 688.4851 | 2.0341 | 450.3963 | 33.6212 | 44.5023 | 29.9439 | 51.6541 | 12.0028 | 109.8831 | 28.5211 | 8.2875 | 97.9616 | 37.8291 | 26 | 29.0196 | 58 | 30 | 1.0006 | 69.8039 | 96 | 8040 | 32.549 | 108.8104 | 35.8734 | 0 | 20.1875 | 0 | 39.7919 | 33.2969
10/2/2020 04:01:59.8 | 154.6416 | 497 | 39 | 2499.1384 | 128.5365 | 57.4376 | 70.5596 | 30.2533 | 30.887 | 0.04989 | 107.0087 | 11.6014 | 70.5899 | 70.0758 | 37.5387 | 0.95629 | 99.3045 | 413.5119 | 370.1596 | 71.6747 | 688.4746 | 2.0275 | 451.765 | 33.6392 | 44.2107 | 29.9833 | 51.8274 | 12.0081 | 109.6579 | 28.6465 | 8.3623 | 97.9364 | 37.8156 | 26 | 29.0196 | 58 | 30 | 0.99843 | 70.1961 | 100 | 7770 | 32.549 | 108.1619 | 35.8215 | 0 | 20 | 0 | 39.8468 | 33.2969
10/2/2020 04:02:00.8 | 154.6419 | 498 | 39 | 2500.9529 | 128.4283 | 57.5115 | 70.6276 | 30.2634 | 30.8896 | 0.0491 | 107.0262 | 11.5926 | 70.5328 | 70.6787 | 37.5615 | 0.99031 | 99.3056 | 414.4674 | 370.6102 | 71.4062 | 688.4183 | 2.0157 | 449.8936 | 33.6353 | 44.71 | 29.9097 | 51.7053 | 12.0035 | 109.7991 | 28.3635 | 8.3133 | 97.9364 | 37.7434 | 26 | 29.0196 | 58 | 30 | 1.0044 | 69.8039 | 100 | 8090 | 32.549 | 108.1619 | 35.8276 | 0 | 20.25 | 0 | 39.8254 | 33.2969
10/2/2020 04:02:01.8 | 154.6421 | 499 | 39 | 2499.2744 | 128.7088 | 57.5579 | 70.6822 | 30.2542 | 30.9005 | 0.04835 | 107.0087 | 11.5965 | 70.3901 | 70.2187 | 37.6287 | 0.99922 | 99.3056 | 414.1583 | 370.7792 | 71.5493 | 688.4288 | 2.0146 | 450.7315 | 33.6861 | 44.5994 | 29.9234 | 51.801 | 12.0051 | 109.715 | 28.1465 | 8.3752 | 98.0035 | 37.861 | 25.5 | 29.0196 | 58 | 30 | 0.99971 | 70.1961 | 96 | 8240 | 32.549 | 108.8104 | 35.7025 | 0 | 20.3125 | 0 | 39.6973 | 33.2969
10/2/2020 04:02:02.8 | 154.6424 | 500 | 39 | 2499.629 | 128.4323 | 57.5997 | 70.7238 | 30.2437 | 30.8831 | 0.04813 | 107.0174 | 11.5946 | 70.7612 | 70.4573 | 37.6959 | 1.0024 | 99.3045 | 414.1302 | 370.5821 | 71.5364 | 688.3777 | 2.0383 | 451.4577 | 33.6185 | 44.638 | 30.0688 | 51.7366 | 11.9792 | 109.994 | 28.4482 | 8.3391 | 97.9699 | 37.7955 | 26 | 29.0196 | 58 | 30 | 0.99925 | 69.8039 | 100 | 8210 | 32.549 | 107.8415 | 35.8612 | -0.0625 | 20.0625 | 0 | 39.6027 | 33.2969
10/2/2020 04:02:03.8 | 154.6427 | 501 | 39 | 2500.277 | 128.443 | 57.5994 | 70.7871 | 30.2413 | 30.8889 | 0.04814 | 107.0262 | 11.6014 | 70.647 | 70.7282 | 37.7609 | 0.98016 | 99.3045 | 413.7929 | 370.2159 | 71.4753 | 688.3881 | 2.0727 | 449.9215 | 33.63 | 44.6262 | 29.9234 | 51.9296 | 11.9731 | 109.854 | 28.4364 | 8.3172 | 97.928 | 37.861 | 26 | 29.0196 | 58 | 30 | 1.0057 | 69.8039 | 100 | 7870 | 32.549 | 108.1619 | 35.788 | 0 | 19.0625 | 0 | 40.0909 | 33.2969
10/2/2020 04:02:04.8 | 154.643 | 502 | 39 | 2500.7457 | 128.683 | 57.6268 | 70.8518 | 30.2437 | 30.8922 | 0.04805 | 107.0174 | 11.6062 | 70.9039 | 70.124 | 37.8062 | 0.98087 | 99.3056 | 413.8491 | 369.9343 | 71.7181 | 688.4746 | 2.06 | 449.3629 | 33.6992 | 44.5157 | 29.9833 | 51.7185 | 12.0081 | 109.8271 | 28.9547 | 8.3559 | 97.8525 | 37.8677 | 26 | 29.0196 | 58 | 30 | 0.99892 | 70.1961 | 96 | 8120 | 32.549 | 108.8104 | 35.7422 | 0 | 20 | 0 | 40.0787 | 33.2969
10/2/2020 04:02:05.8 | 154.6432 | 503 | 39 | 2498.2352 | 128.8757 | 57.674 | 70.885 | 30.2401 | 30.8697 | 0.05004 | 106.9913 | 11.6188 | 70.6756 | 70.305 | 37.8374 | 0.98354 | 99.3056 | 412.9499 | 369.0611 | 71.649 | 688.5244 | 2.0554 | 451.7929 | 33.7157 | 44.3397 | 30.0483 | 51.8521 | 12.0066 | 109.7711 | 28.6193 | 8.3688 | 97.8861 | 37.9837 | 25.5 | 28.6274 | 58 | 30 | 1.0013 | 69.8039 | 100 | 7850 | 32.549 | 108.1619 | 35.9039 | 0 | 19.9375 | 0 | 39.9994 | 33.2969
10/2/2020 04:02:06.8 | 154.6435 | 504 | 39 | 2502.695 | 128.45 | 57.6905 | 70.928 | 30.2514 | 30.8639 | 0.04981 | 106.9738 | 11.6188 | 70.7326 | 70.0741 | 37.8575 | 0.97089 | 99.3039 | 412.8937 | 370.1314 | 71.5991 | 688.6829 | 2.0541 | 449.1115 | 33.6644 | 44.7552 | 30.0962 | 51.801 | 12.0028 | 109.8814 | 28.1991 | 8.3249 | 97.9112 | 37.9265 | 25.5 | 29.0196 | 58 | 30 | 1.0012 | 70.1961 | 100 | 8040 | 32.549 | 108.1619 | 35.6323 | 0 | 20 | 0 | 40.2649 | 33.2969
10/2/2020 04:02:07.8 | 154.6438 | 505 | 39 | 2498.6797 | 128.746 | 57.7095 | 70.988 | 30.2594 | 30.8514 | 0.04991 | 106.9826 | 11.6178 | 70.9039 | 69.7289 | 37.8869 | 0.99423 | 99.3028 | 412.8375 | 369.5962 | 71.6554 | 688.7642 | 2.0671 | 450.3963 | 33.6878 | 44.5542 | 29.9901 | 52.1143 | 11.9914 | 109.8803 | 28.5211 | 8.2708 | 97.8777 | 37.9265 | 26 | 28.6274 | 58 | 30 | 0.99913 | 69.8039 | 95 | 8210 | 32.549 | 108.8104 | 35.7636 | 0.0625 | 20.125 | 0 | 39.9628 | 33.2969
10/2/2020 04:02:08.8 | 154.6441 | 506 | 39 | 2499.9093 | 128.5673 | 57.6976 | 71.0133 | 30.2506 | 30.8655 | 0.05024 | 106.9651 | 11.6101 | 70.7326 | 69.6119 | 37.8909 | 0.9725 | 99.3062 | 412.5003 | 369.0329 | 71.686 | 688.5965 | 2.0578 | 451.6812 | 33.6576 | 44.5861 | 30.0363 | 51.9412 | 11.98 | 109.9957 | 28.5533 | 8.3262 | 97.8441 | 37.9198 | 25.5 | 29.0196 | 58 | 30 | 0.9998 | 70.1961 | 100 | 8120 | 32.549 | 108.1619 | 35.7971 | 0 | 19.1875 | 0 | 40.4144 | 33.2969
10/2/2020 04:02:09.8 | 154.6444 | 507 | 39 | 2501.6735 | 128.5954 | 57.7007 | 71.0274 | 30.252 | 30.8609 | 0.05154 | 106.9826 | 11.6149 | 70.7897 | 70.1855 | 37.9033 | 0.97535 | 99.3039 | 412.4722 | 369.2864 | 71.8242 | 688.5558 | 2.0516 | 449.8098 | 33.6887 | 44.3146 | 29.9833 | 51.8785 | 11.9959 | 109.9094 | 28.3838 | 8.3443 | 97.8106 | 37.8677 | 25.5 | 28.6274 | 58 | 30 | 1.0007 | 69.8039 | 100 | 7850 | 32.549 | 108.1619 | 35.6873 | 0.0625 | 19.875 | 0 | 40.6036 | 33.2969
10/2/2020 04:02:10.8 | 154.6446 | 508 | 39 | 2499.5922 | 128.8675 | 57.7489 | 71.0712 | 30.2625 | 30.863 | 0.05039 | 107 | 11.6149 | 70.8183 | 70.3779 | 37.922 | 0.99476 | 99.305 | 412.5003 | 369.3709 | 71.7985 | 688.5047 | 2.0598 | 450.0612 | 33.7319 | 44.5994 | 29.9166 | 52.0055 | 12.0081 | 109.6585 | 28.4092 | 8.3236 | 97.9196 | 37.9584 | 25.5 | 29.0196 | 58 | 30 | 1.002 | 69.8039 | 96 | 8120 | 32.549 | 108.8104 | 35.733 | 0 | 20.375 | 0 | 40.6433 | 33.2969
10/2/2020 04:02:11.8 | 154.6449 | 509 | 39 | 2501.3784 | 128.7709 | 57.8365 | 71.1168 | 30.2605 | 30.8556 | 0.04754 | 106.9826 | 11.6081 | 70.7041 | 69.9442 | 37.9494 | 0.98942 | 99.3062 | 412.3036 | 368.6668 | 72.0411 | 688.3672 | 2.0611 | 451.5974 | 33.7307 | 44.6447 | 30.0021 | 51.7432 | 11.9724 | 110.2198 | 28.4025 | 8.3494 | 97.9532 | 38.0945 | 26 | 29.0196 | 58 | 30 | 0.99925 | 69.8039 | 100 | 7850 | 32.549 | 108.1619 | 35.7422 | 0 | 20.125 | 0 | 40.5884 | 33.2969
10/2/2020 04:02:12.8 | 154.6452 | 510 | 39 | 2500.224 | 128.8369 | 57.8538 | 71.1761 | 30.2563 | 30.8585 | 0.04888 | 106.9826 | 11.612 | 70.9325 | 70.2137 | 37.9559 | 0.99352 | 99.3062 | 411.7134 | 368.4414 | 71.9544 | 688.3475 | 2.0574 | 449.726 | 33.7324 | 44.6581 | 29.9234 | 52.1143 | 11.9602 | 109.7156 | 28.4685 | 8.3636 | 97.9783 | 38.0693 | 25.5 | 28.6274 | 58 | 30 | 1.0016 | 70.1961 | 100 | 8040 | 32.549 | 108.1619 | 35.6232 | 0 | 20.1875 | 0 | 40.7288 | 33.2969
10/2/2020 04:02:13.8 | 154.6455 | 511 | 39 | 2498.9918 | 128.9461 | 57.8618 | 71.2309 | 30.2505 | 30.8625 | 0.05046 | 107.0349 | 11.6227 | 70.8183 | 70.4358 | 37.975 | 0.98532 | 99.3022 | 411.6291 | 367.5683 | 71.9977 | 688.2715 | 2.0554 | 451.5974 | 33.7444 | 44.5994 | 30.0363 | 52.0566 | 11.9716 | 109.7397 | 28.5143 | 8.3713 | 98.0538 | 38.076 | 25.5 | 29.0196 | 58 | 30 | 0.99806 | 70.1961 | 96 | 8190 | 32.549 | 109.1309 | 35.6049 | 0 | 20.125 | 0 | 40.5884 | 33.2969
10/2/2020 04:02:14.8 | 154.6457 | 512 | 39 | 2500.4388 | 128.7762 | 57.8912 | 71.2714 | 30.2584 | 30.8729 | 0.04871 | 107.0524 | 11.6246 | 70.647 | 70.0458 | 37.9949 | 0.98693 | 99.3039 | 411.5448 | 368.188 | 71.9672 | 688.2257 | 2.0445 | 450.0891 | 33.7194 | 44.3598 | 29.9764 | 52.1786 | 11.9914 | 109.8254 | 28.3245 | 8.3172 | 97.9867 | 38.1214 | 25.5 | 29.0196 | 58 | 30 | 0.99968 | 70.1961 | 100 | 8190 | 32.549 | 107.8415 | 35.6995 | 0.0625 | 19.875 | 0 | 40.4816 | 33.2969
10/2/2020 04:02:15.8 | 154.646 | 513 | 39 | 2498.8745 | 128.8182 | 57.9466 | 71.3104 | 30.2604 | 30.8863 | 0.04981 | 106.9913 | 11.6392 | 71.0752 | 69.8041 | 38.0144 | 0.98657 | 99.3045 | 411.0952 | 367.7373 | 71.9608 | 688.3121 | 2.0633 | 449.8936 | 33.7093 | 44.7686 | 30.0363 | 52.2231 | 12.002 | 109.7139 | 28.4228 | 8.3185 | 98.0119 | 38.1281 | 25.5 | 29.0196 | 59 | 30 | 1.0007 | 70.1961 | 100 | 7800 | 32.549 | 107.8415 | 35.6018 | 0.1875 | 19.8125 | 0 | 40.5151 | 33.2031
10/2/2020 04:02:16.8 | 154.6463 | 514 | 39 | 2499.3118 | 128.6487 | 57.9981 | 71.3468 | 30.2634 | 30.8617 | 0.0518 | 106.9564 | 11.6411 | 70.7612 | 69.7958 | 38.0159 | 1.0308 | 99.3039 | 410.5332 | 367.174 | 72.0347 | 688.2663 | 2.0658 | 450.4522 | 33.6709 | 44.8457 | 29.9764 | 52.0945 | 12.0111 | 109.9374 | 28.3957 | 8.2669 | 97.9699 | 38.1734 | 25.5 | 29.0196 | 59 | 30 | 1.0052 | 69.8039 | 96 | 7990 | 32.549 | 108.8104 | 35.8551 | 0.125 | 20.25 | 0 | 40.3534 | 33.2969
10/2/2020 04:02:17.8 | 154.6466 | 515 | 39 | 2499.1622 | 128.4947 | 57.9841 | 71.3988 | 30.2681 | 30.8605 | 0.04983 | 106.9564 | 11.6411 | 70.7897 | 69.4878 | 38.0461 | 0.99779 | 99.3056 | 410.7861 | 366.9205 | 72.0733 | 688.3881 | 2.0724 | 452.2119 | 33.6285 | 44.6782 | 29.9764 | 52.0319 | 11.9868 | 109.7711 | 28.3313 | 8.3649 | 98.0119 | 38.2775 | 26 | 29.0196 | 59 | 30 | 0.99858 | 70.1961 | 100 | 7800 | 32.549 | 108.1619 | 35.5499 | 0.125 | 20.25 | 0 | 40.4175 | 33.2969
10/2/2020 04:02:18.8 | 154.6469 | 516 | 39 | 2500.1044 | 128.5888 | 57.9618 | 71.4175 | 30.2603 | 30.8657 | 0.04974 | 106.9826 | 11.6411 | 71.0466 | 70.2104 | 38.0707 | 0.98425 | 99.3056 | 410.3646 | 366.667 | 72.0476 | 688.5506 | 2.0815 | 449.8936 | 33.6659 | 44.7033 | 30.0295 | 52.1077 | 11.961 | 110.0512 | 28.3567 | 8.3804 | 98.0286 | 38.0693 | 25.5 | 29.0196 | 59 | 30 | 1.001 | 70.1961 | 100 | 8040 | 32.549 | 108.1619 | 35.6018 | 0 | 20.125 | 0 | 39.9261 | 33.2969
10/2/2020 04:02:19.8 | 154.6471 | 517 | 39 | 2499.4929 | 128.8709 | 58.014 | 71.4784 | 30.2612 | 30.8525 | 0.04997 | 106.9826 | 11.6266 | 70.7897 | 70.9619 | 38.1011 | 0.99031 | 99.3039 | 410.1679 | 366.2163 | 72.091 | 688.5611 | 2.0915 | 449.8936 | 33.7315 | 44.6447 | 30.0431 | 52.2545 | 11.9823 | 109.6573 | 28.5075 | 8.3249 | 98.0119 | 38.1868 | 25.5 | 29.0196 | 59 | 30 | 0.99919 | 70.1961 | 96 | 8210 | 32.549 | 108.8104 | 35.7117 | 0.125 | 20.125 | 0 | 39.9811 | 33.2969
10/2/2020 04:02:20.8 | 154.6474 | 518 | 39 | 2499.7827 | 128.5368 | 58.0171 | 71.5203 | 30.2472 | 30.8571 | 0.05162 | 106.9826 | 11.6314 | 70.6185 | 70.1805 | 38.1294 | 0.98532 | 99.3067 | 409.6058 | 365.7375 | 72.2532 | 688.6974 | 2.1006 | 450.4801 | 33.6479 | 44.6061 | 30.009 | 52.2165 | 11.98 | 109.9963 | 28.4685 | 8.285 | 98.0286 | 38.2054 | 25.5 | 29.4118 | 59 | 30 | 1.0003 | 69.8039 | 100 | 8160 | 32.549 | 108.1619 | 35.8032 | 0.125 | 20.1875 | 0 | 39.8987 | 33.2969
10/2/2020 04:02:21.8 | 154.6477 | 519 | 39 | 2498.4813 | 128.6542 | 58.021 | 71.5315 | 30.2574 | 30.852 | 0.05015 | 107.0349 | 11.6489 | 70.6185 | 70.0009 | 38.1664 | 0.98425 | 99.3045 | 409.7463 | 365.9347 | 72.1472 | 688.7995 | 2.0862 | 449.6981 | 33.6611 | 44.5475 | 30.1423 | 52.21 | 11.9853 | 109.91 | 28.5143 | 8.3417 | 98.0203 | 38.2842 | 25.5 | 29.0196 | 59 | 30 | 0.99983 | 70.1961 | 100 | 7820 | 32.549 | 108.1619 | 35.6232 | 0 | 19.75 | 0 | 39.6301 | 33.2969
10/2/2020 04:02:22.8 | 154.648 | 520 | 39 | 2501.4021 | 128.5012 | 58.0885 | 71.576 | 30.2593 | 30.858 | 0.05175 | 107.0785 | 11.645 | 70.5328 | 69.8242 | 38.1948 | 0.98514 | 99.3045 | 409.4372 | 365.4558 | 72.2339 | 688.7891 | 2.0893 | 450.3963 | 33.6604 | 44.4822 | 29.9696 | 52.299 | 12.0104 | 109.938 | 28.5007 | 8.3533 | 98.0286 | 38.2188 | 25.5 | 28.6274 | 59 | 30 | 1.0002 | 70.1961 | 96 | 8070 | 32.549 | 108.8104 | 35.6873 | 0.0625 | 20.3125 | 0 | 39.7492 | 33.2969
10/2/2020 04:02:23.8 | 154.6482 | 521 | 39 | 2499.7663 | 128.7069 | 58.1128 | 71.5984 | 30.2497 | 30.8532 | 0.04995 | 107.0349 | 11.6595 | 70.5614 | 69.6922 | 38.2205 | 0.9871 | 99.3062 | 409.9149 | 365.7093 | 72.3785 | 688.7891 | 2.0946 | 452.1281 | 33.6922 | 44.6849 | 29.9166 | 52.3962 | 11.9997 | 109.9117 | 28.5482 | 8.3572 | 98.0286 | 38.3229 | 25.5 | 28.6274 | 59 | 30 | 0.9973 | 69.8039 | 100 | 7870 | 32.549 | 108.1619 | 35.553 | 0 | 20.125 | 0 | 39.8376 | 33.2969
10/2/2020 04:02:24.8 | 154.6485 | 522 | 39 | 2501.0771 | 128.8717 | 58.1798 | 71.636 | 30.2595 | 30.8545 | 0.05116 | 107.0611 | 11.6557 | 70.8183 | 70.4424 | 38.254 | 0.99993 | 99.305 | 408.8752 | 365.2587 | 72.2645 | 688.7943 | 2.1105 | 449.3349 | 33.7531 | 44.6698 | 29.9234 | 52.3303 | 11.9678 | 109.7705 | 28.3228 | 8.3494 | 98.037 | 38.4336 | 25.5 | 29.0196 | 59 | 30 | 1.0033 | 70.1961 | 100 | 8070 | 32.549 | 108.1619 | 35.6659 | 0 | 19.9375 | 0 | 39.7247 | 33.2969
10/2/2020 04:02:25.8 | 154.6488 | 523 | 39 | 2500.909 | 128.8804 | 58.1811 | 71.6996 | 30.256 | 30.8495 | 0.05348 | 107.0262 | 11.6644 | 70.7612 | 69.754 | 38.2812 | 0.99049 | 99.3045 | 409.5496 | 365.0052 | 72.4588 | 688.9568 | 2.1023 | 451.3181 | 33.7531 | 44.7167 | 29.9764 | 52.3254 | 11.9762 | 109.5738 | 28.5804 | 8.3108 | 98.037 | 38.4336 | 25.5 | 29.0196 | 59 | 30 | 1.0013 | 70.1961 | 96 | 8240 | 32.549 | 108.8104 | 35.8582 | 0 | 20 | 0 | 39.6973 | 33.2969
10/2/2020 04:02:26.8 | 154.6491 | 524 | 39 | 2500.9751 | 128.6673 | 58.2255 | 71.7626 | 30.2561 | 30.8599 | 0.05331 | 107.0436 | 11.6654 | 70.647 | 69.5683 | 38.3118 | 1.0012 | 99.3056 | 408.819 | 364.5827 | 72.5583 | 689.038 | 2.0733 | 451.4577 | 33.6981 | 44.6128 | 29.8703 | 52.4786 | 11.9929 | 109.9111 | 28.3702 | 8.3391 | 98.037 | 38.4336 | 25.5 | 29.0196 | 59 | 30 | 0.99867 | 70.1961 | 100 | 8210 | 32.549 | 108.1619 | 35.788 | -0.0625 | 20 | 0 | 39.4714 | 33.2969
10/2/2020 04:02:27.8 | 154.6494 | 525 | 39 | 2499.0817 | 128.6527 | 58.2958 | 71.7875 | 30.2613 | 30.8492 | 0.05157 | 107.0262 | 11.6576 | 70.5043 | 70.4822 | 38.3541 | 0.99637 | 99.3056 | 408.3975 | 364.1884 | 72.4893 | 689.0537 | 2.0578 | 449.2232 | 33.6688 | 44.5927 | 29.9969 | 52.561 | 11.9883 | 109.7431 | 28.455 | 8.3662 | 97.9951 | 38.3497 | 25.5 | 28.6274 | 59 | 30 | 1.0026 | 69.8039 | 99 | 7850 | 32.549 | 108.1619 | 35.7269 | 0 | 19 | 0 | 40.0909 | 33.2031
10/2/2020 04:02:28.8 | 154.6496 | 526 | 39 | 2499.7173 | 128.6826 | 58.3361 | 71.8193 | 30.254 | 30.8569 | 0.05155 | 107 | 11.6566 | 70.6185 | 70.1772 | 38.3938 | 1.006 | 99.3039 | 408.257 | 364.4137 | 72.576 | 689.0223 | 2.0381 | 450.8153 | 33.6852 | 44.5793 | 29.9559 | 52.4457 | 11.9823 | 109.8814 | 28.4414 | 8.352 | 97.8777 | 38.4135 | 25.5 | 28.6274 | 59 | 30 | 1.0022 | 69.8039 | 96 | 8070 | 32.549 | 108.8104 | 35.7483 | 0 | 19.375 | 0 | 40.5151 | 33.2969
10/2/2020 04:02:29.8 | 154.6499 | 527 | 39 | 2501.0737 | 128.6078 | 58.3405 | 71.8576 | 30.2391 | 30.8606 | 0.05163 | 107 | 11.6644 | 70.5899 | 70.5945 | 38.4261 | 1.0015 | 99.305 | 409.3529 | 364.639 | 72.6017 | 688.9869 | 2.0662 | 452.4353 | 33.6839 | 44.5542 | 30.0158 | 52.472 | 11.9754 | 110.1347 | 28.4685 | 8.3069 | 97.819 | 38.4202 | 25.5 | 29.0196 | 59 | 30 | 1.0022 | 70.1961 | 100 | 7820 | 32.549 | 108.1619 | 35.611 | 0 | 20.0625 | 0 | 40.5701 | 33.2969
10/2/2020 04:02:30.8 | 154.6502 | 528 | 39 | 2499.64 | 128.8004 | 58.3375 | 71.9303 | 30.2519 | 30.8353 | 0.04931 | 107.0174 | 11.6692 | 70.7897 | 70.2403 | 38.4469 | 0.98782 | 99.305 | 408.538 | 364.0757 | 72.6081 | 688.9057 | 2.0678 | 450.0332 | 33.715 | 44.6648 | 29.9628 | 52.683 | 11.9693 | 109.7985 | 28.4228 | 8.3842 | 97.9532 | 38.4723 | 25.5 | 29.0196 | 59 | 30 | 1.0032 | 70.1961 | 100 | 8040 | 32.549 | 108.1619 | 35.4889 | 0 | 19.6875 | 0 | 40.6891 | 33.2031
10/2/2020 04:02:31.8 | 154.6505 | 529 | 39 | 2499.3268 | 128.9168 | 58.3624 | 71.9913 | 30.2595 | 30.8579 | 0.05043 | 106.9651 | 11.6751 | 70.7897 | 70.0442 | 38.4589 | 0.98212 | 99.3056 | 407.723 | 363.3715 | 72.4652 | 688.9515 | 2.0822 | 451.4577 | 33.7413 | 44.6715 | 29.9696 | 52.6895 | 11.9929 | 109.8831 | 28.5872 | 8.3791 | 97.9783 | 38.583 | 25.5 | 28.6274 | 59 | 30 | 0.99901 | 70.1961 | 96 | 8210 | 32.549 | 109.1309 | 35.7208 | 0 | 20 | 0 | 40.7013 | 33.2969
10/2/2020 04:02:32.8 | 154.6507 | 530 | 39 | 2498.4028 | 128.3399 | 58.4042 | 72.0276 | 30.2489 | 30.8517 | 0.05185 | 107.0436 | 11.6557 | 70.8183 | 70.2718 | 38.4924 | 0.99851 | 99.3096 | 407.5263 | 363.0335 | 72.4459 | 688.8808 | 2.0992 | 450.2567 | 33.5778 | 44.7552 | 29.9302 | 52.7209 | 11.9959 | 109.8871 | 28.2516 | 8.3004 | 98.037 | 38.5444 | 25.5 | 29.0196 | 59 | 30 | 0.99971 | 70.1961 | 100 | 8240 | 32.549 | 108.1619 | 35.8154 | 0 | 20 | 0 | 40.448 | 33.2969
10/2/2020 04:02:33.8 | 154.651 | 531 | 39 | 2500.2166 | 128.2752 | 58.4612 | 72.0685 | 30.2423 | 30.8502 | 0.05 | 107.0436 | 11.6518 | 70.7612 | 70.1406 | 38.5225 | 0.99316 | 99.3073 | 407.0767 | 362.8364 | 72.6948 | 688.9214 | 2.0968 | 450.0891 | 33.5853 | 44.7033 | 29.9833 | 52.5676 | 11.9891 | 109.9969 | 28.3041 | 8.3017 | 98.0538 | 38.5964 | 25.5 | 29.0196 | 59 | 30 | 0.99706 | 69.8039 | 100 | 7850 | 32.549 | 108.1619 | 35.5682 | 0 | 20.25 | 0 | 39.9048 | 33.2969
10/2/2020 04:02:34.8 | 154.6513 | 532 | 39 | 2501.2813 | 128.6124 | 58.5341 | 72.1386 | 30.2385 | 30.8584 | 0.04891 | 106.9913 | 11.6537 | 70.4757 | 69.8342 | 38.5602 | 0.99227 | 99.3045 | 407.7511 | 363.118 | 72.8008 | 688.9515 | 2.0855 | 450.0891 | 33.6879 | 44.71 | 29.9166 | 52.5742 | 12.0028 | 110.022 | 28.5211 | 8.3133 | 98.0286 | 38.583 | 25.5 | 29.4118 | 59 | 30 | 1.0016 | 70.1961 | 96 | 8140 | 32.549 | 109.1309 | 35.5316 | 0 | 20.0625 | 0 | 40.1154 | 33.2969
10/2/2020 04:02:35.8 | 154.6516 | 533 | 39 | 2499.1099 | 128.7342 | 58.5611 | 72.1717 | 30.2452 | 30.8421 | 0.05069 | 107 | 11.6401 | 70.5328 | 70.6045 | 38.5857 | 0.97944 | 99.3084 | 407.1891 | 362.6392 | 72.7943 | 689.1297 | 2.0729 | 452.2398 | 33.6905 | 44.8071 | 30.1492 | 52.7719 | 11.9899 | 109.8859 | 28.4618 | 8.3494 | 98.0538 | 38.5511 | 25.5 | 29.0196 | 59 | 30 | 0.99702 | 70.1961 | 100 | 7800 | 32.549 | 108.1619 | 35.6049 | 0 | 20.1875 | 0 | 40.387 | 33.2969
10/2/2020 04:02:36.8 | 154.6519 | 534 | 39 | 2501.3977 | 128.6047 | 58.5615 | 72.2132 | 30.2417 | 30.8513 | 0.05146 | 106.9826 | 11.6469 | 70.7897 | 70.2303 | 38.5996 | 0.98995 | 99.3056 | 406.599 | 362.3294 | 72.7574 | 689.0118 | 2.078 | 449.726 | 33.6874 | 44.8725 | 29.8892 | 52.734 | 11.964 | 109.9111 | 28.3702 | 8.3082 | 98.0203 | 38.6082 | 25.5 | 29.0196 | 59 | 30 | 1.0011 | 70.1961 | 100 | 7990 | 32.549 | 108.1619 | 35.5408 | 0.0625 | 20.1875 | 0 | 40.0848 | 33.2969
10/2/2020 04:02:37.8 | 154.6521 | 535 | 39 | 2500.0876 | 128.8295 | 58.6009 | 72.2458 | 30.2352 | 30.8323 | 0.05042 | 107 | 11.6537 | 70.2759 | 70.1473 | 38.6052 | 0.98425 | 99.3062 | 407.2172 | 362.3576 | 72.7623 | 689.0786 | 2.0946 | 450.3963 | 33.7287 | 44.6698 | 30.0825 | 52.6369 | 11.9868 | 109.9397 | 28.4804 | 8.3262 | 98.0119 | 38.6418 | 25.5 | 29.0196 | 59 | 30 | 0.99971 | 70.1961 | 96 | 8210 | 32.549 | 109.1309 | 35.5438 | 0 | 20.0625 | 0 | 40.1947 | 33.2031
10/2/2020 04:02:38.8 | 154.6524 | 536 | 39 | 2499.7316 | 128.6317 | 58.6485 | 72.3119 | 30.2286 | 30.8399 | 0.05192 | 107.0174 | 11.6595 | 70.8183 | 69.9209 | 38.6015 | 0.98408 | 99.3033 | 406.5709 | 361.9351 | 72.8377 | 688.9254 | 2.1285 | 451.8488 | 33.6721 | 44.8004 | 29.9354 | 52.7653 | 12.0028 | 110.0209 | 28.56 | 8.3314 | 98.0538 | 38.5495 | 25.5 | 29.0196 | 59 | 30 | 1.0001 | 70.1961 | 100 | 8140 | 32.549 | 107.8415 | 35.6323 | 0.0625 | 20.1875 | 0 | 40.2435 | 33.2031
10/2/2020 04:02:39.8 | 154.6527 | 537 | 39 | 2500.5209 | 128.6176 | 58.6625 | 72.3439 | 30.233 | 30.8485 | 0.05233 | 106.9913 | 11.6537 | 70.7326 | 70.1473 | 38.6079 | 0.98586 | 99.3045 | 406.7114 | 362.1604 | 72.9131 | 688.9974 | 2.1314 | 449.6981 | 33.679 | 44.8272 | 30.0295 | 53.047 | 12.0073 | 109.7699 | 28.0092 | 8.3224 | 98.0538 | 38.6938 | 25.5 | 29.0196 | 59 | 30 | 0.99919 | 70.1961 | 100 | 7820 | 32.549 | 107.8415 | 35.5408 | 0.0625 | 20.1875 | 0 | 39.8865 | 33.2031
10/2/2020 04:02:40.8 | 154.653 | 538 | 39 | 2499.3359 | 128.631 | 58.6967 | 72.373 | 30.2327 | 30.8517 | 0.05187 | 106.9826 | 11.6566 | 70.9325 | 70.3779 | 38.6368 | 1.0115 | 99.3056 | 404.7162 | 360.4423 | 73.1426 | 688.9817 | 2.1285 | 450.3684 | 33.6666 | 44.7552 | 30.009 | 52.9251 | 12.0035 | 109.687 | 28.5668 | 8.3314 | 98.0706 | 38.6216 | 25.5 | 29.0196 | 59 | 30 | 1.001 | 70.1961 | 96 | 8070 | 32.549 | 108.8104 | 35.5438 | 0.0625 | 20 | 0 | 39.9689 | 33.2969
10/2/2020 04:02:41.8 | 154.6533 | 539 | 39 | 2500.5191 | 128.5294 | 58.7503 | 72.4121 | 30.2344 | 30.8604 | 0.05152 | 107.0174 | 11.6557 | 70.7326 | 69.6905 | 38.6668 | 0.99672 | 99.3039 | 405.9527 | 361.1183 | 73.2421 | 689.0432 | 2.1469 | 452.0164 | 33.6559 | 44.9629 | 30.0363 | 52.9762 | 11.9785 | 109.8814 | 28.3567 | 8.3224 | 98.0706 | 38.7005 | 25.5 | 29.4118 | 59 | 30 | 1.0002 | 69.8039 | 100 | 7770 | 32.549 | 108.1619 | 35.6232 | 0 | 20.375 | 0 | 39.92 | 33.2031
10/2/2020 04:02:42.8 | 154.6535 | 540 | 39 | 2499.4996 | 128.7457 | 58.7908 | 72.4679 | 30.2259 | 30.8605 | 0.05196 | 107.0349 | 11.6527 | 70.8183 | 70.0159 | 38.6913 | 0.99815 | 99.305 | 405.7559 | 360.7239 | 73.0431 | 689.0891 | 2.1345 | 449.5863 | 33.6988 | 44.7552 | 29.884 | 53.0783 | 11.9823 | 110.1907 | 28.4618 | 8.3597 | 98.0874 | 38.7072 | 25.5 | 29.0196 | 59 | 30 | 1.0019 | 70.1961 | 100 | 8040 | 32.549 | 108.1619 | 35.4828 | 0.125 | 20.25 | 0 | 39.8315 | 33.2969
10/2/2020 04:02:43.8 | 154.6538 | 541 | 39 | 2500.6327 | 128.7378 | 58.8087 | 72.5042 | 30.2341 | 30.867 | 0.05161 | 107.0698 | 11.6527 | 70.961 | 70.2021 | 38.7037 | 0.98835 | 99.305 | 405.1939 | 360.7239 | 73.0367 | 689.1703 | 2.1114 | 450.117 | 33.712 | 44.6447 | 30.0431 | 52.9696 | 12.0073 | 109.9946 | 28.455 | 8.3933 | 98.1209 | 38.7592 | 25.5 | 29.0196 | 59 | 30 | 1.0018 | 70.1961 | 96 | 8160 | 32.549 | 108.8104 | 35.5896 | 0.125 | 20.1875 | 0 | 39.801 | 33.2969
10/2/2020 04:02:44.8 | 154.6541 | 542 | 39 | 2499.8565 | 128.798 | 58.8468 | 72.565 | 30.2408 | 30.8643 | 0.053 | 106.9564 | 11.6527 | 70.8183 | 69.734 | 38.7205 | 0.98906 | 99.309 | 404.6881 | 359.9916 | 73.149 | 689.2057 | 2.0977 | 450.3963 | 33.7173 | 44.8138 | 30.0893 | 52.9828 | 11.9807 | 109.6624 | 28.5211 | 8.3443 | 98.0874 | 38.8045 | 25.5 | 29.0196 | 59 | 30 | 1.0001 | 69.8039 | 100 | 8160 | 32.549 | 107.8415 | 35.7056 | 0.1875 | 20.125 | 0 | 39.9628 | 33.2969
10/2/2020 04:02:45.8 | 154.6544 | 543 | 39 | 2499.7891 | 128.835 | 58.8771 | 72.5861 | 30.237 | 30.8611 | 0.05004 | 107.0174 | 11.6518 | 70.5899 | 70.1456 | 38.7484 | 1.0031 | 99.3028 | 404.5757 | 359.8789 | 73.1667 | 689.1795 | 2.1232 | 449.3349 | 33.7261 | 44.7804 | 30.0552 | 52.8988 | 12.0043 | 110.0483 | 28.5397 | 8.3146 | 98.0874 | 38.771 | 25.5 | 29.0196 | 59 | 30 | 0.9994 | 70.1961 | 100 | 7750 | 32.549 | 108.1619 | 35.6232 | 0.0625 | 19.5 | 0 | 39.8346 | 33.2031
10/2/2020 04:02:46.8 | 154.6546 | 544 | 39 | 2499.5965 | 128.8177 | 58.862 | 72.6151 | 30.2292 | 30.8492 | 0.04991 | 107 | 11.6479 | 70.6185 | 70.2751 | 38.7596 | 0.98995 | 99.3062 | 404.3228 | 359.8789 | 73.2982 | 689.3381 | 2.1139 | 451.2622 | 33.7189 | 44.6061 | 30.103 | 53.1359 | 12.002 | 110.0237 | 28.4685 | 8.3597 | 98.0538 | 38.8699 | 25.5 | 29.0196 | 59 | 30 | 1.0045 | 70.1961 | 96 | 8020 | 32.549 | 108.8104 | 35.8246 | 0.0625 | 19 | 0 | 40.2008 | 33.2031
10/2/2020 04:02:47.8 | 154.6549 | 545 | 39 | 2501.146 | 128.7601 | 58.8777 | 72.6623 | 30.2278 | 30.8764 | 0.05133 | 106.9738 | 11.6401 | 70.2759 | 70.2768 | 38.7478 | 0.98568 | 99.3039 | 404.5195 | 359.4283 | 73.1426 | 689.1651 | 2.1037 | 452.9381 | 33.7248 | 44.911 | 30.0363 | 53.0783 | 11.9739 | 110.1615 | 28.5668 | 8.2991 | 97.928 | 38.7005 | 25.5 | 29.0196 | 59 | 30 | 0.99779 | 69.8039 | 100 | 7750 | 32.549 | 108.1619 | 35.6598 | 0.0625 | 19.5 | 0 | 40.6616 | 33.2031
10/2/2020 04:02:48.8 | 154.6552 | 546 | 39 | 2500.0871 | 128.7234 | 58.9134 | 72.6901 | 30.2344 | 30.865 | 0.04974 | 106.9826 | 11.6295 | 70.9039 | 69.7289 | 38.7493 | 0.99263 | 99.3062 | 404.8005 | 359.9353 | 73.3672 | 688.9974 | 2.0946 | 450.5639 | 33.7009 | 44.1067 | 30.0825 | 53.1557 | 11.9868 | 110.1638 | 28.804 | 8.361 | 97.9448 | 38.7978 | 25.5 | 29.0196 | 60 | 30 | 1.0015 | 69.8039 | 100 | 8040 | 32.549 | 108.1619 | 35.675 | 0 | 19.9375 | 0 | 40.5121 | 33.2031
10/2/2020 04:02:49.8 | 154.6555 | 547 | 39 | 2499.7725 | 128.7668 | 58.9684 | 72.7394 | 30.2173 | 30.8681 | 0.05174 | 106.9738 | 11.6324 | 70.7326 | 70.1373 | 38.7417 | 0.98372 | 99.3062 | 403.7889 | 358.9213 | 73.2613 | 688.9568 | 2.0992 | 450.117 | 33.708 | 44.5676 | 30.0295 | 53.1491 | 11.9906 | 109.9677 | 28.5346 | 8.3933 | 97.9532 | 38.9538 | 25.5 | 29.0196 | 60 | 30 | 1.0049 | 69.8039 | 95 | 8210 | 32.549 | 109.1309 | 35.6903 | 0.0625 | 19.4375 | 0 | 40.6677 | 33.2031
10/2/2020 04:02:50.8 | 154.6558 | 548 | 39 | 2499.6442 | 128.7881 | 59.0199 | 72.7586 | 30.2247 | 30.8643 | 0.05293 | 107.0174 | 11.6246 | 70.6185 | 69.9992 | 38.7331 | 0.99601 | 99.305 | 403.1425 | 358.6678 | 73.2357 | 688.9214 | 2.1054 | 450.6198 | 33.7118 | 44.8004 | 30.0893 | 53.2248 | 12.0217 | 109.6304 | 28.455 | 8.3236 | 97.9699 | 38.9085 | 25.5 | 29.0196 | 60 | 30 | 0.99699 | 70.1961 | 100 | 8190 | 32.549 | 108.49 | 35.6323 | 0.0625 | 19.875 | 0 | 40.6067 | 33.2031
10/2/2020 04:02:51.8 | 154.656 | 549 | 39 | 2499.813 | 128.8312 | 59.0327 | 72.812 | 30.2197 | 30.8629 | 0.05119 | 107.0174 | 11.6198 | 70.8754 | 70.7117 | 38.7471 | 0.99459 | 99.305 | 404.1261 | 359.3438 | 73.1988 | 688.9568 | 2.1085 | 449.2791 | 33.7254 | 44.6581 | 30.1355 | 53.238 | 12.0263 | 110.0786 | 28.6261 | 8.343 | 98.0119 | 39.0058 | 25.5 | 29.0196 | 60 | 30 | 0.99709 | 69.8039 | 100 | 7850 | 32.549 | 108.1619 | 35.5804 | 0 | 20 | 0 | 40.6921 | 33.2031
10/2/2020 04:02:52.8 | 154.6563 | 550 | 39 | 2501.1874 | 128.7842 | 59.0246 | 72.8585 | 30.221 | 30.8896 | 0.04896 | 107.0262 | 11.6275 | 70.6185 | 70.1772 | 38.7749 | 0.99174 | 99.3039 | 403.817 | 358.696 | 73.3415 | 688.8402 | 2.1172 | 451.1784 | 33.7316 | 45.0667 | 30.1423 | 53.2314 | 11.9906 | 110.1895 | 28.3567 | 8.3456 | 98.0203 | 38.9605 | 25.5 | 28.6274 | 60 | 30 | 1.0015 | 70.1961 | 96 | 8040 | 32.549 | 108.8104 | 35.5042 | 0.0625 | 19.5 | 0 | 40.6433 | 33.2031
10/2/2020 04:02:53.8 | 154.6566 | 551 | 39 | 2498.6609 | 128.879 | 59.0631 | 72.8844 | 30.223 | 30.8788 | 0.05068 | 107.0087 | 11.6353 | 70.7326 | 70.0442 | 38.8016 | 0.98782 | 99.3045 | 403.5641 | 358.527 | 73.6526 | 688.9411 | 2.1101 | 451.2343 | 33.7223 | 45.0282 | 30.009 | 53.2446 | 11.9937 | 110.05 | 28.4228 | 8.312 | 98.0203 | 38.7777 | 25.5 | 29.0196 | 60 | 30 | 1.0001 | 69.8039 | 100 | 7850 | 32.549 | 108.49 | 35.4736 | 0 | 20 | 0 | 40.7837 | 33.2031
10/2/2020 04:02:54.8 | 154.6569 | 552 | 39 | 2500.0292 | 128.8695 | 59.1275 | 72.9484 | 30.2277 | 30.8846 | 0.05116 | 107.0087 | 11.6324 | 70.5328 | 70.1373 | 38.8511 | 0.98016 | 99.3056 | 402.8334 | 358.02 | 73.4474 | 689.1703 | 2.0961 | 448.0222 | 33.7383 | 44.7619 | 30.1492 | 53.238 | 11.9967 | 109.8551 | 28.6261 | 8.2991 | 98.037 | 39.0192 | 25.5 | 29.0196 | 60 | 30 | 1.0029 | 70.1961 | 100 | 8040 | 32.549 | 108.49 | 35.4706 | 0 | 20.25 | 0 | 40.3229 | 33.2031
10/2/2020 04:02:55.8 | 154.6571 | 553 | 39 | 2502.3609 | 128.8623 | 59.1287 | 73.0046 | 30.2137 | 30.8676 | 0.05109 | 106.9826 | 11.6343 | 70.7897 | 69.6554 | 38.9068 | 0.98283 | 99.3045 | 402.9458 | 357.8228 | 73.4041 | 689.0943 | 2.089 | 450.536 | 33.7679 | 44.7686 | 30.156 | 53.4487 | 12.0005 | 109.7699 | 28.6329 | 8.4061 | 98.0622 | 39.0779 | 25.5 | 28.6274 | 60 | 30 | 1.0024 | 69.8039 | 96 | 8140 | 32.549 | 108.8104 | 35.5988 | 0 | 19.875 | 0 | 40.5335 | 33.2969
10/2/2020 04:02:56.8 | 154.6574 | 554 | 39 | 2486.1031 | 129.1545 | 59.1591 | 73.0699 | 30.2271 | 30.8745 | 0.05278 | 107.0087 | 11.6227 | 70.6185 | 69.6252 | 38.9605 | 1.0423 | 99.3062 | 401.625 | 357.0905 | 73.3415 | 689.0786 | 2.0806 | 450.3963 | 33.6246 | 44.8071 | 30.0295 | 53.3335 | 11.9952 | 109.8837 | 28.4618 | 8.3726 | 98.0035 | 39.0578 | 25.5 | 29.0196 | 60 | 30 | 1.0008 | 69.8039 | 100 | 8210 | 32.549 | 108.1619 | 35.5408 | 0 | 19.9375 | 0 | 40.7013 | 33.2969
10/2/2020 04:02:57.8 | 154.6577 | 555 | 39 | 2498.9789 | 126.4235 | 59.1763 | 73.1098 | 30.2326 | 30.8729 | 0.06315 | 106.9215 | 11.6304 | 70.6756 | 69.2173 | 39.0017 | 0.99851 | 99.3056 | 402.8334 | 357.851 | 73.7521 | 689.1953 | 2.045 | 449.2791 | 33.0841 | 44.8725 | 30.1817 | 53.4997 | 12.0058 | 109.9391 | 28.4753 | 8.1135 | 97.6177 | 39.1031 | 26 | 28.2353 | 60 | 30 | 1.0319 | 69.0196 | 99 | 7940 | 32.549 | 108.1619 | 36.0199 | 0 | 19.625 | 0 | 40.2069 | 33.2031
10/2/2020 04:02:58.8 | 154.658 | 556 | 39 | 2495.3873 | 126.3003 | 59.2244 | 73.1157 | 30.2104 | 30.8766 | 0.06625 | 106.8429 | 11.6324 | 70.647 | 70.0874 | 39.0277 | 0.99512 | 99.3067 | 402.2714 | 357.175 | 73.7456 | 689.1953 | 2.0217 | 450.4243 | 33.0043 | 44.8138 | 30.0226 | 53.4931 | 11.9899 | 109.9963 | 28.5211 | 8.1174 | 97.2067 | 38.9471 | 26 | 28.2353 | 60 | 30 | 1.002 | 69.0196 | 99 | 8240 | 32.549 | 108.49 | 35.6506 | 0 | 19.4375 | 0 | 39.2548 | 33.2969
10/2/2020 04:02:59.8 | 154.6583 | 557 | 39 | 2497.3781 | 126.2061 | 59.2555 | 73.128 | 30.2078 | 30.8746 | 0.06798 | 106.7818 | 11.6178 | 70.5899 | 69.8342 | 39.0287 | 0.99156 | 99.3056 | 401.7937 | 356.6962 | 73.5901 | 689.3787 | 1.9475 | 451.2622 | 33.006 | 44.911 | 30.209 | 53.4865 | 11.9914 | 109.547 | 28.3567 | 8.1612 | 96.8628 | 39.1299 | 26 | 28.2353 | 60 | 30 | 1.0026 | 68.6274 | 94 | 8550 | 32.549 | 108.8104 | 35.7086 | 0 | 18.4375 | 0 | 41.037 | 33.2031
10/2/2020 04:03:00.8 | 154.6585 | 558 | 39 | 2499.105 | 126.1248 | 59.2707 | 73.158 | 30.2033 | 30.887 | 0.06724 | 106.7644 | 11.6246 | 70.961 | 69.5968 | 38.9998 | 0.99316 | 99.3067 | 402.6648 | 356.7807 | 73.5228 | 689.6119 | 1.953 | 449.9494 | 33.0076 | 44.8406 | 30.0893 | 53.9275 | 11.9937 | 109.8842 | 28.5482 | 8.1458 | 96.8293 | 39.1684 | 26 | 28.6274 | 60 | 30 | 1.0005 | 68.6274 | 94 | 8580 | 32.549 | 108.49 | 35.7178 | 0 | 20.375 | 0 | 40.2252 | 33.2031
10/2/2020 04:03:01.8 | 154.6588 | 559 | 39 | 2501.1178 | 126.3644 | 59.2579 | 73.1982 | 30.2152 | 30.871 | 0.0646 | 106.808 | 11.6169 | 70.7326 | 69.5968 | 39.003 | 1.0008 | 99.305 | 401.6531 | 356.5835 | 73.6094 | 689.8557 | 1.9829 | 449.4187 | 33.0969 | 44.9311 | 30.1954 | 53.7103 | 12.0096 | 109.9106 | 28.4296 | 8.2141 | 96.8796 | 39.1684 | 26 | 28.2353 | 60 | 30 | 1.0032 | 69.0196 | 99 | 7990 | 32.549 | 108.1619 | 35.614 | 0 | 20.4375 | 0 | 39.5447 | 33.2031
10/2/2020 04:03:02.8 | 154.6591 | 560 | 39 | 2498.0357 | 126.5263 | 59.3001 | 73.2313 | 30.208 | 30.8807 | 0.061 | 106.7731 | 11.6246 | 70.7041 | 69.9476 | 39.0415 | 0.98835 | 99.3056 | 401.4846 | 356.4145 | 73.6462 | 690.013 | 2.0058 | 450.2008 | 33.0985 | 44.8138 | 30.0825 | 53.5951 | 12.0066 | 109.8831 | 28.4685 | 8.2437 | 96.9215 | 39.1617 | 26 | 28.2353 | 60 | 30 | 1 | 69.0196 | 95 | 8380 | 32.549 | 108.8104 | 35.4492 | 0 | 20.4375 | 0 | 39.4348 | 33.2031
10/2/2020 04:03:03.8 | 154.6594 | 561 | 39 | 2501.1971 | 126.3705 | 59.3183 | 73.2813 | 30.213 | 30.8852 | 0.06501 | 106.808 | 11.6343 | 70.7326 | 69.288 | 39.0891 | 0.97909 | 99.3045 | 401.344 | 355.7949 | 73.6895 | 690.2619 | 2.039 | 450.6198 | 33.0996 | 44.8591 | 30.1423 | 53.5376 | 12.0263 | 109.798 | 28.4092 | 8.236 | 96.9215 | 39.1684 | 26 | 28.2353 | 60 | 30 | 0.99998 | 69.0196 | 95 | 8360 | 32.549 | 108.8104 | 35.4126 | 0 | 19.75 | 0 | 40.0726 | 33.2031
10/2/2020 04:03:04.8 | 154.6596 | 562 | 39 | 2497.8758 | 126.62 | 59.377 | 73.3194 | 30.2134 | 30.8842 | 0.06566 | 106.7644 | 11.6227 | 70.8468 | 70.0175 | 39.1501 | 0.98283 | 99.3073 | 400.2762 | 355.5695 | 73.7889 | 690.338 | 1.9876 | 451.8488 | 33.1208 | 44.8591 | 30.1355 | 53.5376 | 11.9769 | 109.2966 | 28.1465 | 8.1999 | 96.8712 | 39.3177 | 26 | 28.2353 | 60 | 30 | 0.9951 | 69.0196 | 99 | 8210 | 32.549 | 108.1619 | 35.3058 | 0.0625 | 19.5 | 0 | 39.9872 | 33.2031
10/2/2020 04:03:05.8 | 154.6599 | 563 | 39 | 2501.6984 | 126.1321 | 59.3741 | 73.3776 | 30.1959 | 30.8857 | 0.06663 | 106.7207 | 11.6227 | 70.7612 | 69.1971 | 39.1969 | 0.99245 | 99.305 | 401.1192 | 355.8794 | 73.8819 | 690.5057 | 1.967 | 449.6981 | 33.0437 | 44.8524 | 30.1423 | 53.633 | 11.9792 | 109.4064 | 28.5075 | 8.1702 | 96.6112 | 39.2204 | 26 | 28.2353 | 60 | 30 | 1.0003 | 68.6274 | 94 | 8430 | 32.549 | 108.8104 | 35.1746 | 0 | 18.5625 | 0 | 40.921 | 33.2031
10/2/2020 04:03:06.8 | 154.6602 | 564 | 39 | 2499.1558 | 126.5559 | 59.3807 | 73.4229 | 30.1737 | 30.8694 | 0.06183 | 106.7557 | 11.6217 | 70.9325 | 69.769 | 39.2231 | 0.98764 | 99.3056 | 400.3886 | 354.8372 | 74.0054 | 690.6014 | 2.0004 | 450.1729 | 33.1211 | 44.8256 | 30.0552 | 53.4537 | 11.9967 | 109.3509 | 28.4804 | 8.2386 | 96.6615 | 39.2909 | 26 | 28.2353 | 60 | 30 | 1.0012 | 69.0196 | 94 | 8360 | 32.549 | 108.49 | 35.1807 | 0.0625 | 20.25 | 0 | 40.7776 | 33.2031
10/2/2020 04:03:07.8 | 154.6605 | 565 | 39 | 2499.7896 | 126.5219 | 59.4284 | 73.472 | 30.1783 | 30.875 | 0.05705 | 106.8429 | 11.614 | 70.5899 | 69.9942 | 39.2551 | 0.98443 | 99.3045 | 400.8101 | 355.4005 | 73.9941 | 690.7442 | 2.0405 | 450.955 | 33.1206 | 44.8658 | 29.9764 | 53.7482 | 12.0073 | 109.4058 | 28.7311 | 8.2759 | 96.7706 | 39.2657 | 26 | 28.6274 | 60 | 30 | 0.99944 | 69.0196 | 99 | 7940 | 32.549 | 107.5211 | 35.4034 | 0 | 20.5 | 0 | 40.8447 | 33.2031
10/2/2020 04:03:08.8 | 154.6608 | 566 | 39 | 2499.2243 | 126.5613 | 59.4729 | 73.5063 | 30.1625 | 30.8931 | 0.05096 | 106.8953 | 11.6266 | 70.6185 | 70.0924 | 39.2872 | 0.98817 | 99.3062 | 400.5572 | 355.0907 | 73.9011 | 690.8307 | 2.0669 | 449.307 | 33.1234 | 44.8205 | 30.0893 | 53.8057 | 12.021 | 109.4355 | 28.4753 | 8.2669 | 96.8796 | 39.3244 | 26 | 28.6274 | 60 | 30 | 1.0015 | 68.6274 | 95 | 8430 | 32.549 | 108.1619 | 35.318 | 0.0625 | 20.6875 | 0 | 40.271 | 33.2031
10/2/2020 04:03:09.8 | 154.661 | 567 | 39 | 2499.7704 | 126.6959 | 59.4876 | 73.5588 | 30.149 | 30.8912 | 0.04016 | 106.8953 | 11.6392 | 70.4757 | 70.4143 | 39.3117 | 0.99138 | 99.3062 | 400.4167 | 355.0344 | 73.9813 | 690.9775 | 2.0886 | 450.7874 | 33.1659 | 44.7485 | 29.9628 | 53.939 | 11.9982 | 109.2954 | 28.5075 | 8.1406 | 96.9635 | 39.3562 | 26 | 28.6274 | 60 | 30 | 0.99687 | 69.0196 | 95 | 8310 | 32.549 | 108.49 | 35.4187 | 0.125 | 20.6875 | 0 | 39.9689 | 33.2031
10/2/2020 04:03:10.8 | 154.6613 | 568 | 39 | 2499.3562 | 126.3795 | 59.5394 | 73.5992 | 30.1663 | 30.8807 | 0.02934 | 106.9651 | 11.6401 | 70.7612 | 69.6721 | 39.3496 | 0.99031 | 99.3045 | 399.8828 | 354.5555 | 74.1864 | 691.1807 | 2.0671 | 451.3739 | 33.0775 | 45.0667 | 30.1749 | 53.7926 | 11.9967 | 109.3778 | 28.5668 | 8.196 | 97.0054 | 39.3562 | 26 | 28.6274 | 60 | 30 | 0.99669 | 69.0196 | 99 | 8210 | 32.549 | 107.8415 | 35.376 | 0.125 | 20.4375 | 0 | 39.8041 | 33.2031
10/2/2020 04:03:11.8 | 154.6616 | 569 | 39 | 2500.4771 | 126.2052 | 59.6011 | 73.6471 | 30.1711 | 30.8615 | 0.02542 | 106.9738 | 11.6566 | 70.5043 | 69.759 | 39.3622 | 0.9937 | 99.3073 | 399.8547 | 354.2457 | 73.9508 | 691.3026 | 2.0691 | 452.6867 | 33.0467 | 44.6648 | 30.1218 | 53.8567 | 11.9845 | 108.9884 | 28.3702 | 8.2528 | 97.0473 | 39.3562 | 26 | 28.2353 | 60 | 30 | 1.0007 | 68.6274 | 99 | 8360 | 32.549 | 107.5211 | 35.3088 | 0.0625 | 20.125 | 0 | 39.4043 | 33.2031
10/2/2020 04:03:12.8 | 154.6619 | 570 | 39 | 2497.9866 | 126.3288 | 59.6604 | 73.6689 | 30.1764 | 30.8698 | 0.02452 | 107.0087 | 11.6382 | 70.6185 | 70.0808 | 39.3379 | 0.99067 | 99.3062 | 399.8828 | 354.0767 | 74.1864 | 691.3131 | 2.093 | 448.1618 | 33.0461 | 44.8071 | 30.2415 | 53.8436 | 12.0028 | 109.3795 | 28.4618 | 8.2772 | 96.9215 | 39.5255 | 26 | 28.6274 | 60 | 30 | 1.0004 | 69.0196 | 99 | 8380 | 32.549 | 108.49 | 35.2417 | 0.0625 | 20 | 0 | 39.3646 | 33.2031
10/2/2020 04:03:13.8 | 154.6621 | 571 | 39 | 2500.9599 | 126.2086 | 59.638 | 73.7083 | 30.1574 | 30.8901 | 0.02617 | 107.0174 | 11.645 | 70.8183 | 70.0342 | 39.3445 | 0.96412 | 99.3056 | 399.5174 | 353.6542 | 74.1175 | 691.532 | 2.0908 | 450.7874 | 33.054 | 44.5793 | 30.262 | 53.8749 | 12.0179 | 109.1268 | 28.494 | 8.245 | 96.8796 | 39.4417 | 26 | 28.2353 | 60 | 30 | 1.0006 | 68.6274 | 95 | 8310 | 32.549 | 108.1619 | 35.202 | 0.0625 | 19.1875 | 0 | 39.7797 | 33.2031
10/2/2020 04:03:14.8 | 154.6624 | 572 | 39 | 2500.2674 | 126.5647 | 59.6722 | 73.7544 | 30.156 | 30.8712 | 0.02576 | 107.0087 | 11.6421 | 70.8754 | 70.5516 | 39.3649 | 0.99102 | 99.305 | 399.1802 | 353.9359 | 74.1864 | 691.5621 | 2.0727 | 449.726 | 33.1381 | 44.4956 | 30.1423 | 54.1495 | 12.0119 | 109.1262 | 28.5143 | 8.1973 | 96.7789 | 39.5322 | 26 | 28.6274 | 60 | 30 | 0.99922 | 68.6274 | 99 | 8310 | 32.549 | 108.1619 | 35.321 | 0.125 | 19.5 | 0 | 39.8315 | 33.2031
10/2/2020 04:03:15.8 | 154.6627 | 573 | 39 | 2500.17 | 126.5348 | 59.7454 | 73.7953 | 30.1674 | 30.8644 | 0.02628 | 106.9564 | 11.6382 | 70.961 | 69.9726 | 39.4056 | 0.98479 | 99.3062 | 398.5058 | 352.7811 | 74.2601 | 691.6132 | 2.0627 | 449.5584 | 33.129 | 44.5727 | 30.103 | 53.6133 | 11.9975 | 109.2674 | 28.4872 | 8.2063 | 96.7789 | 39.5456 | 26 | 28.6274 | 60 | 30 | 0.99883 | 69.0196 | 95 | 8310 | 32.549 | 108.1619 | 35.4248 | 0.0625 | 20.125 | 0 | 39.7675 | 33.2031
10/2/2020 04:03:16.8 | 154.663 | 574 | 39 | 2497.4061 | 126.4587 | 59.7844 | 73.847 | 30.1481 | 30.8652 | 0.02392 | 106.9913 | 11.6498 | 70.8183 | 69.8842 | 39.4427 | 0.98995 | 99.3062 | 397.9438 | 352.8938 | 74.2233 | 691.5516 | 2.0529 | 451.6253 | 33.0725 | 44.638 | 30.0756 | 53.8814 | 11.9739 | 109.1274 | 28.5533 | 8.1187 | 96.8209 | 39.5188 | 26 | 28.6274 | 60 | 30 | 1.0002 | 69.0196 | 99 | 8290 | 32.549 | 108.1619 | 35.376 | 0.0625 | 19.75 | 0 | 39.9597 | 33.2031
10/2/2020 04:03:17.8 | 154.6633 | 575 | 39 | 2499.9537 | 126.3091 | 59.7966 | 73.8875 | 30.1393 | 30.8639 | 0.02784 | 106.9738 | 11.6498 | 70.9325 | 69.5918 | 39.4739 | 0.98746 | 99.3028 | 398.4777 | 352.3586 | 74.1992 | 691.587 | 2.0303 | 451.7091 | 33.067 | 44.457 | 30.2279 | 54.0607 | 11.983 | 108.8158 | 28.5279 | 8.1548 | 96.6447 | 39.616 | 26 | 28.6274 | 60 | 30 | 1.0011 | 68.6274 | 98 | 7940 | 32.549 | 107.5211 | 35.3821 | 0.0625 | 17.625 | 0 | 40.8478 | 33.2031
10/2/2020 04:03:18.8 | 154.6635 | 576 | 39 | 2501.3048 | 126.2028 | 59.8726 | 73.9181 | 30.1389 | 30.8781 | 0.03207 | 106.9215 | 11.6537 | 70.333 | 69.3939 | 39.5063 | 1.0001 | 99.3056 | 398.3653 | 352.6402 | 74.3915 | 691.684 | 1.9945 | 450.2287 | 33.057 | 44.7619 | 30.0893 | 54.1051 | 12.0149 | 109.3509 | 28.416 | 8.1844 | 96.5189 | 39.6361 | 26 | 28.2353 | 60 | 30 | 1.0016 | 68.6274 | 99 | 7970 | 32.549 | 107.5211 | 35.4279 | 0 | 18.9375 | 0 | 40.9912 | 33.2031
10/2/2020 04:03:19.8 | 154.6638 | 577 | 39 | 2500.649 | 126.3694 | 59.9015 | 73.9564 | 30.1419 | 30.8801 | 0.03112 | 106.9127 | 11.6479 | 70.647 | 69.2762 | 39.5367 | 0.99138 | 99.3039 | 397.7471 | 352.2178 | 74.3979 | 691.7351 | 2.0452 | 449.6422 | 33.092 | 44.6128 | 30.209 | 54.0607 | 12.0111 | 109.3212 | 28.5279 | 8.2012 | 96.6447 | 39.7534 | 26 | 29.0196 | 61 | 30 | 1.0016 | 69.0196 | 94 | 8310 | 32.549 | 108.49 | 35.2997 | 0 | 20.375 | 0 | 40.7318 | 33.1094
10/2/2020 04:03:20.8 | 154.6641 | 578 | 39 | 2499.914 | 126.454 | 59.9105 | 74.0268 | 30.1452 | 30.8761 | 0.02903 | 106.9215 | 11.6508 | 70.7612 | 70.2336 | 39.5646 | 0.98924 | 99.3016 | 397.3256 | 351.4291 | 74.3418 | 691.7299 | 2.0572 | 450.4522 | 33.1044 | 44.4503 | 30.2552 | 54.3089 | 11.9838 | 109.2069 | 28.6261 | 8.187 | 96.7873 | 39.6428 | 26 | 28.6274 | 61 | 30 | 1.0003 | 69.0196 | 99 | 8210 | 32.549 | 107.8415 | 35.3638 | 0 | 19.8125 | 0 | 40.5701 | 33.2031
10/2/2020 04:03:21.8 | 154.6644 | 579 | 39 | 2500.5129 | 126.3592 | 59.9172 | 74.0772 | 30.1275 | 30.8725 | 0.03056 | 106.9127 | 11.6479 | 70.7041 | 70.7084 | 39.5806 | 0.98817 | 99.305 | 397.3256 | 351.5136 | 74.1928 | 691.6788 | 2.0633 | 449.1953 | 33.0875 | 44.6061 | 30.1355 | 54.1561 | 11.9899 | 109.2103 | 28.416 | 8.2347 | 96.846 | 39.7852 | 26 | 28.2353 | 61 | 30 | 0.99806 | 69.0196 | 99 | 8360 | 32.549 | 107.8415 | 35.4492 | 0 | 20 | 0 | 40.6891 | 33.1094
10/2/2020 04:03:22.8 | 154.6646 | 580 | 39 | 2499.038 | 126.4381 | 59.9298 | 74.1406 | 30.1505 | 30.8665 | 0.03192 | 106.9738 | 11.6469 | 71.0466 | 69.9276 | 39.6031 | 0.99886 | 99.305 | 397.185 | 351.3164 | 74.4411 | 691.8216 | 2.0853 | 450.0891 | 33.0887 | 44.5542 | 30.2159 | 54.207 | 11.9921 | 109.3223 | 28.5736 | 8.285 | 96.9383 | 39.7601 | 26 | 28.6274 | 61 | 30 | 0.99886 | 69.0196 | 95 | 8430 | 32.549 | 108.1619 | 35.4401 | 0 | 20.5625 | 0 | 40.4694 | 33.2031
10/2/2020 04:03:23.8 | 154.6649 | 581 | 39 | 2501.0961 | 126.4079 | 59.9635 | 74.1688 | 30.1427 | 30.8822 | 0.03224 | 106.9738 | 11.6508 | 70.7897 | 69.5331 | 39.6398 | 0.97927 | 99.3056 | 398 | 351.3728 | 74.4283 | 691.8059 | 2.095 | 452.2398 | 33.108 | 44.5408 | 30.1423 | 54.1939 | 12.0058 | 109.0148 | 28.2974 | 8.2669 | 96.9886 | 39.6361 | 26 | 28.6274 | 61 | 30 | 1.0017 | 69.0196 | 99 | 7940 | 32.549 | 107.5211 | 35.5438 | 0 | 20.5625 | 0 | 39.8376 | 33.2031
10/2/2020 04:03:24.8 | 154.6652 | 582 | 39 | 2500.6582 | 126.8379 | 59.9868 | 74.2008 | 30.1311 | 30.8646 | 0.03132 | 106.9826 | 11.646 | 70.647 | 70.2004 | 39.6647 | 0.98906 | 99.3062 | 397.6066 | 351.1474 | 74.3851 | 691.8059 | 2.099 | 449.9494 | 33.2148 | 44.8591 | 30.1954 | 54.4552 | 12.027 | 109.1834 | 28.2516 | 8.2128 | 96.9719 | 39.7919 | 26 | 28.6274 | 61 | 30 | 0.99986 | 69.0196 | 99 | 8070 | 32.549 | 107.5211 | 35.3821 | 0.0625 | 20.1875 | 0 | 40.3534 | 33.2031
10/2/2020 04:03:25.8 | 154.6655 | 583 | 39 | 2499.8094 | 126.7011 | 60.0588 | 74.2369 | 30.1329 | 30.8674 | 0.03162 | 106.9476 | 11.6421 | 70.5328 | 69.8909 | 39.6875 | 0.98069 | 99.3067 | 396.623 | 350.5841 | 74.6333 | 691.8767 | 2.0915 | 450.5081 | 33.1677 | 44.4436 | 30.2347 | 54.3024 | 12.0142 | 109.1279 | 28.5143 | 8.2528 | 96.9383 | 39.6746 | 26 | 28.6274 | 61 | 30 | 1.0019 | 69.0196 | 99 | 7970 | 32.549 | 107.5211 | 35.434 | 0 | 20.25 | 0 | 40.6494 | 33.2031
10/2/2020 04:03:26.8 | 154.6658 | 584 | 39 | 2499.1425 | 126.6697 | 60.0727 | 74.2645 | 30.1326 | 30.8777 | 0.03351 | 106.9476 | 11.6411 | 70.5899 | 69.7908 | 39.7072 | 0.99441 | 99.3056 | 396.8197 | 350.894 | 74.5532 | 691.9069 | 2.1081 | 448.9718 | 33.1507 | 44.6195 | 30.168 | 54.3221 | 11.9967 | 109.3229 | 28.7447 | 8.2721 | 96.8964 | 39.7651 | 26 | 28.6274 | 61 | 30 | 0.99977 | 69.0196 | 99 | 8360 | 32.549 | 108.1619 | 35.6049 | 0 | 20.625 | 0 | 39.7247 | 33.2031
10/2/2020 04:03:27.8 | 154.666 | 585 | 39 | 2501.0731 | 126.6337 | 60.1196 | 74.2822 | 30.1198 | 30.8768 | 0.03066 | 106.9738 | 11.6431 | 70.647 | 69.9126 | 39.7227 | 0.99049 | 99.3056 | 395.6957 | 350.0771 | 74.502 | 692.0393 | 2.0735 | 448.9718 | 33.1668 | 44.566 | 30.2877 | 54.2186 | 11.9754 | 108.8747 | 28.3228 | 8.1496 | 97.0054 | 39.7266 | 26 | 28.6274 | 61 | 30 | 1.0024 | 69.0196 | 99 | 8330 | 32.549 | 108.1619 | 35.5926 | 0 | 20.625 | 0 | 39.6027 | 33.2031
10/2/2020 04:03:28.8 | 154.6663 | 586 | 39 | 2498.3877 | 126.6406 | 60.1673 | 74.3137 | 30.1317 | 30.8624 | 0.0324 | 106.9651 | 11.6275 | 70.8754 | 69.2409 | 39.7353 | 0.9937 | 99.305 | 395.9767 | 350.0208 | 74.6333 | 692.2333 | 2.0623 | 450.3684 | 33.133 | 44.5475 | 30.3287 | 54.5571 | 11.9975 | 109.4344 | 28.5143 | 8.1612 | 97.0557 | 39.8187 | 26 | 28.6274 | 61 | 30 | 0.9995 | 69.0196 | 99 | 8310 | 32.549 | 108.1619 | 35.4736 | 0 | 20.5625 | 0 | 39.4989 | 33.1094
10/2/2020 04:03:29.8 | 154.6666 | 587 | 39 | 2500.9819 | 126.2135 | 60.208 | 74.3551 | 30.1213 | 30.8939 | 0.0342 | 106.9826 | 11.6334 | 70.7897 | 69.8292 | 39.7486 | 0.99779 | 99.3062 | 396.4825 | 350.3306 | 74.8078 | 692.1205 | 2.0461 | 453.1336 | 33.0556 | 44.3146 | 30.1287 | 54.5325 | 12.0301 | 109.6036 | 28.2787 | 8.1548 | 97.0809 | 39.8824 | 26 | 28.6274 | 61 | 30 | 0.99864 | 69.0196 | 99 | 8380 | 32.549 | 107.5211 | 35.4919 | 0.0625 | 20.5625 | 0 | 39.148 | 33.2031
10/2/2020 04:03:30.8 | 154.6669 | 588 | 39 | 2499.9905 | 126.5067 | 60.2188 | 74.3845 | 30.1295 | 30.8745 | 0.03394 | 106.9564 | 11.6314 | 70.8468 | 69.7607 | 39.7705 | 0.99441 | 99.3056 | 395.5833 | 349.4011 | 74.739 | 692.0445 | 2.0392 | 449.726 | 33.1192 | 44.5542 | 30.2415 | 54.5637 | 12.0376 | 109.3789 | 28.416 | 8.196 | 96.9802 | 39.941 | 26 | 28.6274 | 61 | 30 | 1.0013 | 69.0196 | 99 | 8120 | 32.549 | 107.8415 | 35.4889 | 0 | 20.0625 | 0 | 39.5111 | 33.1094
10/2/2020 04:03:31.8 | 154.6671 | 589 | 39 | 2499.3219 | 126.3552 | 60.2706 | 74.4268 | 30.1397 | 30.8688 | 0.03477 | 107.0349 | 11.6246 | 70.7326 | 69.9226 | 39.7923 | 0.99227 | 99.3062 | 395.2179 | 349.1758 | 74.6702 | 692.1821 | 2.0279 | 449.7819 | 33.0707 | 44.2224 | 30.209 | 54.3402 | 12.0142 | 109.6596 | 28.5533 | 8.1806 | 96.8628 | 39.9611 | 26 | 28.6274 | 61 | 30 | 0.99754 | 68.6274 | 95 | 8330 | 32.549 | 108.49 | 35.4401 | 0.0625 | 20.1875 | 0 | 39.6637 | 33.2031
10/2/2020 04:03:32.8 | 154.6674 | 590 | 39 | 2501.5763 | 126.4551 | 60.2406 | 74.4773 | 30.1339 | 30.8511 | 0.034 | 107.0611 | 11.6178 | 70.5899 | 70.0558 | 39.8201 | 0.99263 | 99.3056 | 394.9931 | 348.9223 | 74.9871 | 692.131 | 2.0284 | 450.1729 | 33.1267 | 44.6061 | 30.1423 | 54.6656 | 12.002 | 109.2949 | 28.6261 | 8.1445 | 96.888 | 39.8958 | 26 | 28.2353 | 61 | 30 | 1.0011 | 69.0196 | 99 | 8190 | 32.549 | 107.8415 | 35.3821 | 0 | 19.6875 | 0 | 39.8071 | 33.2031
10/2/2020 04:03:33.8 | 154.6677 | 591 | 39 | 2499.1386 | 126.8491 | 60.2683 | 74.5226 | 30.1393 | 30.8715 | 0.03457 | 107.0262 | 11.6295 | 70.6185 | 69.3267 | 39.852 | 0.98639 | 99.309 | 394.5154 | 348.8378 | 74.7518 | 692.0694 | 2.0264 | 450.5639 | 33.1976 | 44.6715 | 30.274 | 54.6787 | 11.9876 | 109.4663 | 28.5872 | 8.2205 | 96.8376 | 39.8171 | 26 | 28.6274 | 61 | 30 | 0.99998 | 68.6274 | 99 | 8360 | 32.549 | 108.49 | 35.4126 | 0.125 | 20.125 | 0 | 39.7644 | 33.2031
10/2/2020 04:03:34.8 | 154.668 | 592 | 39 | 2501.9275 | 126.7234 | 60.313 | 74.5558 | 30.1051 | 30.8652 | 0.03741 | 107.0262 | 11.6256 | 70.7041 | 69.7991 | 39.8674 | 0.99102 | 99.3056 | 395.0774 | 348.8097 | 74.9439 | 692.0851 | 2.0208 | 453.4129 | 33.2017 | 44.3012 | 30.2415 | 54.6212 | 11.9853 | 109.2388 | 28.4228 | 8.1831 | 96.8628 | 39.9929 | 26 | 28.2353 | 61 | 30 | 0.99794 | 69.0196 | 99 | 8380 | 32.549 | 108.1619 | 35.5866 | 0.125 | 20.125 | 0 | 39.9811 | 33.1094
10/2/2020 04:03:35.8 | 154.6683 | 593 | 39 | 2497.9194 | 126.9535 | 60.3824 | 74.5859 | 30.1097 | 30.8587 | 0.03637 | 107.0262 | 11.6392 | 70.3901 | 69.7941 | 39.8937 | 0.99655 | 99.3056 | 394.122 | 348.0773 | 74.8319 | 692.1009 | 2.0463 | 449.9494 | 33.2087 | 44.4956 | 30.156 | 54.659 | 11.9982 | 109.2669 | 28.5143 | 8.178 | 96.9048 | 39.9611 | 26 | 28.6274 | 61 | 30 | 0.99944 | 69.0196 | 94 | 8530 | 32.549 | 108.49 | 35.4523 | 0.0625 | 20.375 | 0 | 39.6179 | 33.1094
10/2/2020 04:03:36.8 | 154.6685 | 594 | 39 | 2503.225 | 126.3483 | 60.4127 | 74.6282 | 30.102 | 30.868 | 0.03724 | 107.0262 | 11.6207 | 70.647 | 69.5867 | 39.9197 | 0.99316 | 99.3045 | 395.0212 | 348.359 | 74.9439 | 692.207 | 2.0299 | 449.6143 | 33.1206 | 44.509 | 30.1885 | 54.8249 | 12.0126 | 109.3217 | 28.5804 | 8.1728 | 96.9551 | 39.9929 | 26 | 28.6274 | 61 | 30 | 1.0022 | 69.0196 | 95 | 8380 | 32.549 | 108.49 | 35.5652 | 0.0625 | 19.875 | 0 | 39.9261 | 33.1094
10/2/2020 04:03:37.8 | 154.6688 | 595 | 39 | 2498.3894 | 126.7836 | 60.4529 | 74.6678 | 30.1071 | 30.8688 | 0.03817 | 107 | 11.6207 | 70.8754 | 69.8292 | 39.947 | 0.99281 | 99.3045 | 393.6724 | 347.4014 | 74.9375 | 692.2477 | 1.9973 | 451.7371 | 33.1705 | 44.71 | 30.2415 | 54.6146 | 12.0051 | 109.4058 | 28.7311 | 8.1599 | 96.7538 | 40.0448 | 26 | 28.2353 | 61 | 30 | 1.0023 | 69.0196 | 98 | 8330 | 32.549 | 107.5211 | 35.4004 | 0.1875 | 19.875 | 0 | 40.2954 | 33.1094
10/2/2020 04:03:38.8 | 154.6691 | 596 | 39 | 2501.2241 | 126.5961 | 60.4689 | 74.6951 | 30.1035 | 30.8494 | 0.03595 | 107.0174 | 11.6198 | 70.7041 | 69.9526 | 39.9619 | 1.0042 | 99.3062 | 395.1617 | 348.528 | 74.7518 | 692.3998 | 2.0071 | 448.9998 | 33.159 | 44.1 | 30.1749 | 54.6787 | 12.0051 | 109.5195 | 28.4296 | 8.1574 | 96.8544 | 40.1872 | 26 | 28.6274 | 61 | 30 | 1.0002 | 69.0196 | 95 | 8380 | 32.9412 | 108.49 | 35.3088 | 0.125 | 20.125 | 0 | 40.3931 | 33.1094
10/2/2020 04:03:39.8 | 154.6694 | 597 | 39 | 2496.7012 | 126.8737 | 60.5415 | 74.7322 | 30.1128 | 30.8504 | 0.03842 | 107.0436 | 11.6198 | 70.6185 | 70.1739 | 39.9829 | 0.98051 | 99.305 | 393.8129 | 347.4577 | 74.6766 | 692.4968 | 2.0467 | 450.5639 | 33.1716 | 44.6447 | 30.1954 | 54.7543 | 11.9967 | 109.0982 | 28.3499 | 8.2553 | 96.888 | 40.1034 | 25.5 | 29.0196 | 61 | 30 | 1.0016 | 69.0196 | 95 | 8310 | 32.9412 | 108.1619 | 35.5438 | 0.0625 | 19.5625 | 0 | 40.6219 | 33.1094
10/2/2020 04:03:40.8 | 154.6696 | 598 | 39 | 2500.4393 | 126.3668 | 60.5494 | 74.7598 | 30.0947 | 30.8473 | 0.03975 | 107.0524 | 11.6188 | 70.6185 | 69.3687 | 39.9756 | 0.97677 | 99.3045 | 393.9815 | 347.176 | 75.0367 | 692.5728 | 2.0565 | 449.9774 | 33.0885 | 44.5023 | 30.2415 | 54.7674 | 12.0035 | 109.2097 | 28.5736 | 8.1999 | 96.888 | 40.0967 | 26 | 28.6274 | 61 | 30 | 1.0009 | 69.0196 | 99 | 8380 | 32.9412 | 108.49 | 35.5255 | 0.125 | 19.4375 | 0 | 40.9454 | 33.1094
10/2/2020 04:03:41.8 | 154.6699 | 599 | 39 | 2500.3379 | 126.4911 | 60.6036 | 74.7875 | 30.0847 | 30.8357 | 0.04417 | 106.9826 | 11.614 | 70.5043 | 70.3414 | 39.9893 | 0.99619 | 99.305 | 393.7848 | 347.6267 | 75.1856 | 692.8625 | 2.0208 | 451.4857 | 33.1198 | 44.71 | 30.1954 | 54.7165 | 12.0088 | 109.2103 | 28.5736 | 8.1393 | 96.8293 | 40.1034 | 26 | 28.6274 | 61 | 30 | 0.99907 | 69.0196 | 98 | 8410 | 32.9412 | 108.1619 | 35.4919 | 0.0625 | 19.125 | 0 | 41.0736 | 33.1094
10/2/2020 04:03:42.8 | 154.6702 | 600 | 39 | 2500.9955 | 126.6554 | 60.626 | 74.8333 | 30.0916 | 30.8298 | 0.0458 | 107.0174 | 11.6149 | 70.6185 | 69.7908 | 40.0037 | 1.0026 | 99.3056 | 393.4476 | 346.6127 | 75.16 | 692.7655 | 2 | 449.2511 | 33.1715 | 44.4755 | 30.1749 | 54.5374 | 12.0066 | 109.2388 | 28.4414 | 8.2321 | 96.846 | 40.1353 | 25.5 | 29.0196 | 61 | 30 | 1.0023 | 69.0196 | 99 | 7990 | 32.9412 | 107.5211 | 35.5286 | 0 | 19.5625 | 0 | 40.5884 | 33.1094
10/2/2020 04:03:43.8 | 154.6705 | 601 | 39 | 2498.4232 | 126.7056 | 60.6845 | 74.8783 | 30.0926 | 30.8485 | 0.04559 | 106.9651 | 11.6207 | 70.7041 | 69.9042 | 40.002 | 1.0031 | 99.3056 | 393.4476 | 346.9225 | 75.2224 | 693.0303 | 2.033 | 451.1784 | 33.1505 | 44.4889 | 30.3082 | 54.8561 | 12.0035 | 108.9867 | 28.6126 | 8.2231 | 96.8125 | 40.162 | 25.5 | 28.2353 | 61 | 30 | 1.0012 | 69.0196 | 98 | 8330 | 32.9412 | 108.1619 | 35.5286 | 0.125 | 19.8125 | 0 | 40.9027 | 33.1094
10/2/2020 04:03:44.8 | 154.6707 | 602 | 39 | 2500.9598 | 126.6931 | 60.6911 | 74.9103 | 30.0839 | 30.8502 | 0.04699 | 106.9651 | 11.6052 | 70.4186 | 69.8926 | 40.0134 | 1.0167 | 99.3045 | 393.5038 | 346.8944 | 75.2224 | 692.974 | 2.0594 | 450.927 | 33.1809 | 44.4889 | 30.3407 | 54.6015 | 12.0119 | 109.2377 | 28.5075 | 8.1548 | 96.8964 | 40.1938 | 26 | 28.6274 | 61 | 30 | 0.99947 | 69.0196 | 99 | 8380 | 32.9412 | 107.5211 | 35.6079 | 0.125 | 20.5 | 0 | 40.0513 | 33.1094
10/2/2020 04:03:45.8 | 154.671 | 603 | 39 | 2500.1917 | 126.8093 | 60.673 | 74.9603 | 30.1073 | 30.843 | 0.04541 | 106.9913 | 11.6014 | 70.5043 | 70.4788 | 40.0323 | 0.98906 | 99.3056 | 393.2228 | 346.5564 | 75.3344 | 693.0657 | 2.0791 | 448.7763 | 33.2011 | 44.5542 | 30.3014 | 54.9202 | 12.0051 | 108.9867 | 28.416 | 8.2321 | 96.9886 | 40.2591 | 26 | 28.6274 | 61 | 30 | 1.0072 | 69.0196 | 99 | 8360 | 32.9412 | 108.1619 | 35.6079 | 0 | 20.1875 | 0 | 40.3259 | 33.2031
10/2/2020 04:03:46.8 | 154.6713 | 604 | 39 | 2498.628 | 126.8698 | 60.6976 | 75.0137 | 30.1158 | 30.84 | 0.04681 | 106.9913 | 11.6043 | 70.7326 | 70.4491 | 40.0622 | 0.99441 | 99.3045 | 392.5483 | 346.0775 | 75.136 | 692.9635 | 2.0968 | 452.8543 | 33.1962 | 44.5542 | 30.062 | 54.8184 | 12.0195 | 109.2097 | 28.416 | 8.1857 | 96.997 | 40.1805 | 25.5 | 28.2353 | 61 | 30 | 0.99687 | 69.0196 | 99 | 8310 | 32.9412 | 108.49 | 35.675 | 0 | 20.375 | 0 | 40.0604 | 33.1094
10/2/2020 04:03:47.8 | 154.6716 | 605 | 39 | 2501.1502 | 126.6285 | 60.7519 | 75.0288 | 30.1 | 30.844 | 0.04739 | 107.0262 | 11.6043 | 70.8468 | 70.0209 | 40.0944 | 0.99993 | 99.3045 | 392.8574 | 346.2747 | 75.3216 | 693.0199 | 2.0829 | 450.6757 | 33.1665 | 44.5408 | 30.2415 | 54.958 | 12.0111 | 109.2377 | 28.56 | 8.1896 | 97.0557 | 40.2005 | 25.5 | 28.6274 | 61 | 30 | 1.0039 | 69.0196 | 95 | 8480 | 32.549 | 108.49 | 35.5682 | 0 | 20.4375 | 0 | 39.9017 | 33.1094
10/2/2020 04:03:48.8 | 154.6719 | 606 | 39 | 2499.4711 | 126.8251 | 60.8001 | 75.0704 | 30.1038 | 30.8351 | 0.04628 | 107.0262 | 11.5946 | 70.8468 | 70.4143 | 40.134 | 0.97802 | 99.3062 | 392.6607 | 345.5987 | 75.2848 | 692.9687 | 2.0857 | 450.7315 | 33.1957 | 44.5023 | 30.1749 | 54.8693 | 12.0096 | 109.0713 | 28.5211 | 8.2038 | 97.0641 | 40.291 | 26 | 28.6274 | 62 | 30 | 1.0005 | 69.0196 | 95 | 8310 | 32.9412 | 108.49 | 35.614 | 0 | 20.1875 | 0 | 39.7095 | 33.2031
10/2/2020 04:03:49.8 | 154.6721 | 607 | 39 | 2509.9877 | 126.9878 | 60.7959 | 75.1022 | 30.112 | 30.8289 | 0.04138 | 107.0174 | 11.5975 | 70.6756 | 70.7134 | 40.1659 | 0.98443 | 99.305 | 392.9136 | 346.2466 | 75.3536 | 692.7957 | 2.0937 | 449.9215 | 33.3781 | 44.5743 | 30.2672 | 55.3471 | 11.9997 | 109.4064 | 28.4889 | 8.3262 | 97.2822 | 40.2776 | 26 | 28.6274 | 62 | 30 | 1.0035 | 68.6274 | 99 | 7970 | 32.9412 | 108.49 | 35.4767 | 0 | 20.375 | 0 | 39.624 | 33.2031
10/2/2020 04:03:50.8 | 154.6724 | 608 | 39 | 2501.791 | 128.6797 | 60.8055 | 75.1535 | 30.1066 | 30.8181 | 0.03386 | 107.1484 | 11.5975 | 70.647 | 70.1805 | 40.1828 | 0.98229 | 99.3039 | 391.9582 | 344.8946 | 75.4464 | 692.776 | 2.1431 | 450.5919 | 33.7124 | 44.4118 | 30.2415 | 55.0861 | 12.027 | 109.6293 | 28.5872 | 8.3701 | 97.6512 | 40.3043 | 25.5 | 29.0196 | 62 | 30 | 0.98274 | 69.8039 | 96 | 8330 | 32.9412 | 108.49 | 35.2112 | 0.0625 | 20.75 | 0 | 40.2344 | 33.1094
10/2/2020 04:03:51.8 | 154.6727 | 609 | 39 | 2503.6162 | 128.824 | 60.8239 | 75.1622 | 30.0914 | 30.8319 | 0.03377 | 107.2356 | 11.5994 | 70.6185 | 70.1223 | 40.1892 | 0.99405 | 99.305 | 391.6491 | 345.5706 | 75.4832 | 692.679 | 2.1801 | 450.3963 | 33.7748 | 44.5023 | 30.221 | 55.1238 | 12.0058 | 109.5184 | 28.5736 | 8.3559 | 97.9532 | 40.3362 | 25.5 | 29.4118 | 62 | 30 | 0.99699 | 69.8039 | 96 | 8160 | 32.9412 | 108.49 | 35.4675 | 0 | 20.9375 | 0 | 40.1489 | 33.1094
10/2/2020 04:03:52.8 | 154.673 | 610 | 39 | 2502.7139 | 129.1627 | 60.8594 | 75.2154 | 30.0775 | 30.8101 | 0.03479 | 107.2793 | 11.5907 | 70.9895 | 69.8842 | 40.1827 | 0.98123 | 99.305 | 392.0425 | 345.1199 | 75.3648 | 692.5728 | 2.1776 | 450.927 | 33.8514 | 44.5861 | 30.2946 | 55.1551 | 12.0043 | 109.7705 | 28.4482 | 8.3172 | 98.1041 | 40.4081 | 25.5 | 29.0196 | 62 | 30 | 0.99913 | 70.1961 | 100 | 8070 | 32.9412 | 108.1619 | 35.3241 | 0.0625 | 19.8125 | 0 | 40.8508 | 33.1094
10/2/2020 04:03:53.8 | 154.6732 | 611 | 39 | 2500.1084 | 129.0136 | 60.9425 | 75.2421 | 30.1075 | 30.81 | 0.03598 | 107.2531 | 11.6014 | 70.7041 | 70.2817 | 40.1921 | 0.99352 | 99.3056 | 390.7498 | 344.5002 | 75.7119 | 692.3696 | 2.1537 | 449.3349 | 33.7771 | 44.5341 | 30.2946 | 55.1551 | 12.0119 | 109.4629 | 28.5533 | 8.2592 | 98.037 | 40.4081 | 25.5 | 29.0196 | 62 | 30 | 0.99889 | 69.8039 | 100 | 8330 | 32.9412 | 108.1619 | 35.318 | 0.125 | 19.875 | 0 | 41.2994 | 33.1094
10/2/2020 04:03:54.8 | 154.6735 | 612 | 39 | 2501.2602 | 128.7938 | 60.9845 | 75.2493 | 30.0974 | 30.8067 | 0.03765 | 107.2618 | 11.5936 | 70.7897 | 69.8892 | 40.2303 | 0.9937 | 99.3056 | 391.5086 | 344.9509 | 75.4895 | 692.2385 | 2.124 | 452.1002 | 33.7351 | 44.6128 | 30.2826 | 55.5884 | 12.0217 | 109.575 | 28.5804 | 8.2901 | 98.037 | 40.5001 | 25.5 | 29.0196 | 62 | 30 | 0.99919 | 69.8039 | 100 | 8140 | 32.9412 | 107.8415 | 35.3821 | 0.0625 | 19.6875 | 0 | 40.9607 | 33.2031
10/2/2020 04:03:55.8 | 154.6738 | 613 | 39 | 2501.2169 | 128.7804 | 61.0301 | 75.2645 | 30.1109 | 30.816 | 0.03976 | 107.2182 | 11.5955 | 70.9895 | 69.6319 | 40.279 | 1.0037 | 99.305 | 391.6491 | 344.3876 | 75.8174 | 692.055 | 2.1068 | 450.6198 | 33.731 | 44.7485 | 30.3082 | 55.2634 | 12.0164 | 109.5464 | 28.56 | 8.2966 | 98.0538 | 40.4734 | 25.5 | 29.0196 | 62 | 30 | 1.0006 | 69.8039 | 96 | 8210 | 32.9412 | 108.8104 | 35.4492 | 0.0625 | 20 | 0 | 40.8966 | 33.2031
10/2/2020 04:03:56.8 | 154.6741 | 614 | 39 | 2501.6062 | 128.6844 | 61.0481 | 75.3069 | 30.1149 | 30.8033 | 0.04287 | 107.2007 | 11.5897 | 70.9039 | 70.104 | 40.3181 | 0.96982 | 99.3056 | 390.6936 | 343.6271 | 75.6815 | 691.9174 | 2.1112 | 449.4187 | 33.7111 | 44.6581 | 30.2877 | 55.2765 | 12.002 | 109.4349 | 28.4685 | 8.2656 | 98.0286 | 40.4014 | 25.5 | 29.4118 | 62 | 30 | 0.99953 | 70.1961 | 100 | 8140 | 32.9412 | 107.8415 | 35.437 | 0.0625 | 20.125 | 0 | 41.0065 | 33.1094
10/2/2020 04:03:57.8 | 154.6744 | 615 | 39 | 2500.8531 | 128.965 | 61.0904 | 75.3668 | 30.1288 | 30.806 | 0.0476 | 107.1745 | 11.5936 | 70.7041 | 70.1074 | 40.3308 | 0.99601 | 99.3056 | 389.9911 | 343.0919 | 75.6879 | 691.9278 | 2.1245 | 450.955 | 33.7745 | 44.6128 | 30.3014 | 55.3849 | 12.0073 | 109.4349 | 28.4753 | 8.2759 | 98.037 | 40.6223 | 25.5 | 29.0196 | 62 | 30 | 0.99898 | 70.1961 | 100 | 7800 | 32.549 | 107.8415 | 35.6354 | 0.0625 | 19.875 | 0 | 40.9515 | 33.2031
10/2/2020 04:03:58.8 | 154.6746 | 616 | 39 | 2500.2913 | 128.9405 | 61.094 | 75.4265 | 30.1048 | 30.7963 | 0.04901 | 107.1833 | 11.5849 | 70.4757 | 70.0608 | 40.3508 | 1.0063 | 99.3073 | 389.6539 | 343.3454 | 75.6319 | 691.76 | 2.1431 | 448.9439 | 33.7605 | 44.71 | 30.2415 | 55.2765 | 12.0028 | 109.2686 | 28.5736 | 8.3185 | 98.0286 | 40.6156 | 25.5 | 29.0196 | 62 | 30 | 1.0038 | 69.8039 | 96 | 8140 | 32.9412 | 108.1619 | 35.6171 | 0.1875 | 19.75 | 0 | 40.506 | 33.2031
10/2/2020 04:03:59.8 | 154.6749 | 617 | 39 | 2500.1066 | 128.8955 | 61.1165 | 75.457 | 30.1111 | 30.7922 | 0.05264 | 107.1135 | 11.5907 | 70.647 | 70.3613 | 40.3564 | 1.0037 | 99.3067 | 389.7944 | 343.5144 | 75.6879 | 691.7391 | 2.1471 | 450.6198 | 33.7462 | 44.7686 | 30.2672 | 55.3849 | 12.0195 | 109.4641 | 28.4753 | 8.2669 | 97.9616 | 40.4333 | 25.5 | 29.4118 | 62 | 30 | 1.0016 | 69.8039 | 100 | 7900 | 32.9412 | 107.8415 | 35.7483 | 0.0625 | 19.0625 | 0 | 41.1713 | 33.2031
10/2/2020 04:04:00.8 | 154.6752 | 618 | 39 | 2500.9973 | 128.8975 | 61.1696 | 75.49 | 30.1128 | 30.7933 | 0.05307 | 107.096 | 11.5887 | 70.8468 | 69.0066 | 40.3703 | 1.0101 | 99.3062 | 389.4572 | 342.6976 | 75.7934 | 691.7351 | 2.136 | 449.6981 | 33.7587 | 44.7234 | 30.4211 | 55.137 | 12.0285 | 109.6036 | 28.6922 | 8.2553 | 97.9867 | 40.5838 | 25.5 | 29.0196 | 62 | 30 | 0.99791 | 69.8039 | 100 | 8070 | 32.9412 | 107.5211 | 35.7483 | 0.0625 | 19.9375 | 0 | 40.9515 | 33.1094
10/2/2020 04:04:01.8 | 154.6755 | 619 | 39 | 2500.753 | 129.1356 | 61.2363 | 75.5154 | 30.124 | 30.8091 | 0.05429 | 107.1222 | 11.5829 | 70.6756 | 69.518 | 40.411 | 0.98158 | 99.3067 | 389.3729 | 342.5568 | 75.8174 | 691.6788 | 2.1136 | 449.5584 | 33.8178 | 44.6447 | 30.2415 | 55.3652 | 11.9959 | 109.6602 | 28.6651 | 8.3327 | 98.0538 | 40.6156 | 25.5 | 29.0196 | 62 | 30 | 1.0014 | 69.8039 | 96 | 8190 | 32.549 | 108.49 | 35.7696 | 0.1875 | 20.1875 | 0 | 40.8081 | 33.1094
10/2/2020 04:04:02.8 | 154.6757 | 620 | 39 | 2499.9228 | 129.1883 | 61.2497 | 75.5612 | 30.1298 | 30.7785 | 0.05407 | 107.0349 | 11.5771 | 71.0181 | 69.8058 | 40.4427 | 0.98123 | 99.3062 | 389.5134 | 342.5286 | 75.6383 | 691.6486 | 2.144 | 451.2063 | 33.8203 | 44.6648 | 30.4142 | 55.4357 | 11.9838 | 110.3039 | 28.6329 | 8.2888 | 98.1629 | 40.629 | 25.5 | 29.4118 | 62 | 30 | 1.0034 | 70.1961 | 101 | 8090 | 32.9412 | 108.1619 | 35.8398 | 0.125 | 20.75 | 0 | 40.7165 | 33.2031
10/2/2020 04:04:03.8 | 154.676 | 621 | 39 | 2501.2013 | 128.9676 | 61.2679 | 75.5905 | 30.1348 | 30.8009 | 0.0557 | 107.096 | 11.5771 | 70.8468 | 70.464 | 40.4697 | 0.98782 | 99.305 | 390.0754 | 342.923 | 75.8302 | 691.6028 | 2.1442 | 449.5025 | 33.7799 | 44.7619 | 30.4074 | 55.5818 | 11.9785 | 110.0226 | 28.4685 | 8.3056 | 98.2467 | 40.726 | 25.5 | 29.0196 | 62 | 30 | 1.0005 | 69.8039 | 100 | 7820 | 32.549 | 108.49 | 35.6628 | 0.125 | 20.75 | 0 | 40.5273 | 33.2031
10/2/2020 04:04:04.8 | 154.6763 | 622 | 39 | 2500.5744 | 129.1823 | 61.2789 | 75.6333 | 30.1458 | 30.8144 | 0.05646 | 107.1745 | 11.5635 | 70.7612 | 69.5817 | 40.4772 | 0.98443 | 99.3096 | 388.6703 | 341.9371 | 75.9485 | 691.7456 | 2.1564 | 449.5863 | 33.8276 | 44.4185 | 30.3817 | 55.5506 | 12.0013 | 109.803 | 28.6465 | 8.343 | 98.2719 | 40.7528 | 25.5 | 28.6274 | 62 | 30 | 1.0023 | 69.8039 | 96 | 8070 | 32.549 | 109.1309 | 35.8215 | 0.0625 | 20.0625 | 0 | 40.8935 | 33.2031
10/2/2020 04:04:05.8 | 154.6766 | 623 | 39 | 2500.2722 | 129.0586 | 61.2968 | 75.6347 | 30.1393 | 30.8168 | 0.05422 | 107.096 | 11.5567 | 70.7612 | 70.3033 | 40.4774 | 0.99779 | 99.3056 | 389.2324 | 342.416 | 76.0716 | 691.6434 | 2.1409 | 451.5974 | 33.7911 | 45.0148 | 30.3544 | 55.6261 | 12.0301 | 110.0512 | 27.9888 | 8.352 | 98.2887 | 40.726 | 25.5 | 29.0196 | 62 | 30 | 0.99953 | 69.8039 | 101 | 7770 | 32.549 | 108.1619 | 35.8063 | 0 | 20.4375 | 0 | 40.6982 | 33.2031
10/2/2020 04:04:06.8 | 154.6769 | 624 | 39 | 2500.2263 | 129.1789 | 61.368 | 75.7058 | 30.1429 | 30.808 | 0.0522 | 107.1222 | 11.5577 | 70.647 | 70.3829 | 40.4789 | 1.0033 | 99.3056 | 388.867 | 341.5991 | 76.1163 | 691.5464 | 2.1385 | 449.5305 | 33.822 | 44.7502 | 30.2809 | 55.7738 | 12.0285 | 110.0232 | 28.5617 | 8.2875 | 98.3138 | 40.8615 | 25.5 | 29.0196 | 62 | 30 | 0.99913 | 69.8039 | 101 | 7990 | 32.549 | 108.1619 | 35.7269 | 0 | 19.8125 | 0 | 40.9332 | 33.2031
10/2/2020 04:04:07.8 | 154.6771 | 625 | 39 | 2499.5924 | 129.1601 | 61.4006 | 75.7527 | 30.1388 | 30.8012 | 0.05362 | 107.096 | 11.5674 | 70.8468 | 69.7055 | 40.487 | 0.99298 | 99.3045 | 388.5579 | 341.4301 | 76.0588 | 691.4704 | 2.1385 | 450.0332 | 33.8085 | 44.7938 | 30.4467 | 55.4095 | 11.9937 | 109.7139 | 28.5533 | 8.2966 | 98.2467 | 40.8164 | 25.5 | 29.0196 | 62 | 30 | 0.99989 | 69.8039 | 96 | 8120 | 32.549 | 109.1309 | 35.788 | 0.0625 | 19.6875 | 0 | 40.7196 | 33.2031
10/2/2020 04:04:08.8 | 154.6774 | 626 | 39 | 2500.7247 | 128.9519 | 61.4504 | 75.7835 | 30.1155 | 30.8148 | 0.05536 | 107.0524 | 11.5655 | 70.5899 | 70.0009 | 40.5161 | 1.0056 | 99.3045 | 388.3893 | 341.4301 | 75.9725 | 691.3694 | 2.1041 | 450.8433 | 33.7693 | 45.0148 | 30.3681 | 55.7787 | 11.98 | 110.2181 | 28.2516 | 8.3043 | 98.2132 | 40.7913 | 25.5 | 29.0196 | 62 | 30 | 1.0038 | 69.8039 | 100 | 8140 | 32.549 | 108.1619 | 35.7422 | 0.125 | 19.875 | 0 | 40.9119 | 33.2031
10/2/2020 04:04:09.8 | 154.6777 | 627 | 39 | 2498.4659 | 129.0316 | 61.4514 | 75.8401 | 30.1262 | 30.814 | 0.05466 | 107.0349 | 11.5742 | 70.7326 | 69.8058 | 40.5481 | 0.99441 | 99.3056 | 389.0919 | 341.2893 | 76.0844 | 691.3445 | 2.0961 | 449.2232 | 33.7596 | 44.9244 | 30.3886 | 55.7918 | 11.9678 | 109.9952 | 28.4753 | 8.3211 | 98.2048 | 40.915 | 25.5 | 29.0196 | 62 | 30 | 0.99959 | 70.1961 | 100 | 7850 | 32.549 | 108.1619 | 35.6934 | 0 | 20.0625 | 0 | 40.7929 | 33.2031
10/2/2020 04:04:10.8 | 154.678 | 628 | 39 | 2502.005 | 128.9431 | 61.4974 | 75.8916 | 30.1375 | 30.8037 | 0.05361 | 107.0436 | 11.5674 | 70.8183 | 69.9976 | 40.576 | 0.99316 | 99.3039 | 389.2324 | 341.2611 | 75.9357 | 691.2017 | 2.13 | 449.7819 | 33.7843 | 45.0801 | 30.3612 | 55.741 | 11.9967 | 109.9935 | 28.3177 | 8.3365 | 98.2467 | 40.9401 | 25.5 | 29.0196 | 62 | 30 | 1.0021 | 69.8039 | 96 | 8040 | 32.549 | 109.1309 | 35.7269 | 0.0625 | 19.9375 | 0 | 41.0339 | 33.2031
10/2/2020 04:04:11.8 | 154.6782 | 629 | 39 | 2499.2277 | 129.2351 | 61.5515 | 75.9025 | 30.1329 | 30.8036 | 0.05258 | 107.0349 | 11.5645 | 70.7897 | 69.9576 | 40.6059 | 0.99298 | 99.305 | 388.9513 | 341.7681 | 76.209 | 691.1505 | 2.1635 | 451.1505 | 33.8232 | 44.6916 | 30.2946 | 55.9706 | 12.0119 | 110.1066 | 28.6075 | 8.3262 | 98.2132 | 40.8749 | 25.5 | 29.0196 | 62 | 30 | 0.99806 | 69.8039 | 100 | 7800 | 32.549 | 108.49 | 35.6537 | 0.0625 | 19.9375 | 0 | 41.2445 | 33.2031
10/2/2020 04:04:12.8 | 154.6785 | 630 | 39 | 2498.1889 | 129.332 | 61.5506 | 75.937 | 30.1259 | 30.8312 | 0.05086 | 107 | 11.5684 | 71.2464 | 70.0292 | 40.6295 | 1.0081 | 99.3056 | 387.4339 | 340.2753 | 76.1275 | 691.2934 | 2.1923 | 449.5863 | 33.837 | 45.0734 | 30.3219 | 55.9378 | 11.9792 | 109.9391 | 28.5736 | 8.3559 | 98.2132 | 40.9535 | 25.5 | 29.0196 | 62 | 30 | 0.99812 | 69.8039 | 101 | 8070 | 32.549 | 108.1619 | 35.6201 | 0 | 20.0625 | 0 | 41.1224 | 33.1094
10/2/2020 04:04:13.8 | 154.6788 | 631 | 39 | 2500.6698 | 128.8687 | 61.5663 | 75.9629 | 30.122 | 30.8171 | 0.05168 | 107.0087 | 11.5703 | 70.6756 | 69.6688 | 40.6568 | 0.98853 | 99.3056 | 387.6868 | 340.4162 | 76.1579 | 691.0588 | 2.2033 | 449.726 | 33.7459 | 45.1052 | 30.2809 | 55.7656 | 11.9465 | 109.9952 | 28.6583 | 8.3159 | 98.2132 | 40.9134 | 25.5 | 29.0196 | 62 | 30 | 0.99812 | 70.1961 | 96 | 8190 | 32.9412 | 109.1309 | 35.672 | 0.0625 | 19.625 | 0 | 40.9149 | 33.2031
10/2/2020 04:04:14.8 | 154.6791 | 632 | 39 | 2499.1012 | 129.0877 | 61.6188 | 75.9882 | 30.1347 | 30.8251 | 0.05002 | 107.0262 | 11.5645 | 70.647 | 70.464 | 40.687 | 0.99583 | 99.3073 | 387.8554 | 340.2753 | 76.2825 | 691.2829 | 2.1792 | 451.0388 | 33.7834 | 45.0801 | 30.3612 | 56.1477 | 11.9693 | 110.1929 | 28.6329 | 8.2991 | 98.23 | 40.992 | 25.5 | 29.0196 | 62 | 30 | 1.0011 | 69.8039 | 100 | 8090 | 32.549 | 108.49 | 35.5957 | 0 | 20.125 | 0 | 40.6036 | 33.2031
10/2/2020 04:04:15.8 | 154.6794 | 633 | 39 | 2499.4418 | 128.9676 | 61.6596 | 76.0348 | 30.1305 | 30.824 | 0.0494 | 106.9826 | 11.5606 | 70.7897 | 70.9175 | 40.7308 | 0.99067 | 99.3056 | 387.0686 | 340.219 | 76.3129 | 691.1401 | 2.1715 | 449.8936 | 33.7595 | 45.2157 | 30.2809 | 55.6704 | 11.9823 | 110.1912 | 27.982 | 8.2875 | 98.1964 | 41.0171 | 25.5 | 29.0196 | 62 | 30 | 1.0004 | 69.8039 | 100 | 7820 | 32.549 | 108.1619 | 35.6262 | 0 | 20.3125 | 0 | 40.7013 | 33.2031
10/2/2020 04:04:16.8 | 154.6796 | 634 | 39 | 2501.7111 | 128.9013 | 61.7082 | 76.0782 | 30.1126 | 30.8248 | 0.04844 | 107.0174 | 11.5606 | 70.5614 | 69.8008 | 40.7537 | 0.99672 | 99.3073 | 387.5744 | 340.0218 | 76.4008 | 691.2777 | 2.1628 | 449.8098 | 33.7723 | 44.8925 | 30.2484 | 56.3199 | 11.9921 | 109.7447 | 28.4957 | 8.2914 | 98.2383 | 41.0371 | 25.5 | 29.0196 | 62 | 30 | 0.9995 | 69.8039 | 96 | 8040 | 32.549 | 109.1309 | 35.6018 | 0.0625 | 20.125 | 0 | 40.5365 | 33.2031
10/2/2020 04:04:17.8 | 154.6799 | 635 | 39 | 2498.913 | 129.2074 | 61.7258 | 76.1276 | 30.1263 | 30.8376 | 0.04587 | 107.0262 | 11.5596 | 70.4472 | 69.8258 | 40.7344 | 0.99672 | 99.3056 | 387.181 | 339.7402 | 76.3257 | 691.3131 | 2.1686 | 451.5695 | 33.8095 | 45.0734 | 30.2946 | 55.8361 | 11.9876 | 109.547 | 28.6261 | 8.361 | 98.23 | 41.1341 | 25.5 | 29.0196 | 62 | 30 | 0.99983 | 69.8039 | 100 | 7820 | 32.549 | 108.49 | 35.614 | 0.0625 | 20.125 | 0 | 40.9149 | 33.2031
10/2/2020 04:04:18.8 | 154.6802 | 636 | 39 | 2499.3064 | 129.0477 | 61.7981 | 76.1676 | 30.1385 | 30.8238 | 0.04562 | 107.0524 | 11.5596 | 70.8468 | 69.8892 | 40.7429 | 0.99334 | 99.3045 | 386.366 | 339.4585 | 76.3257 | 691.2318 | 2.1486 | 449.9774 | 33.7751 | 45.0215 | 30.2946 | 55.9886 | 11.999 | 109.5178 | 28.4685 | 8.3378 | 98.2719 | 41.1859 | 25.5 | 29.0196 | 62 | 30 | 1.0018 | 69.8039 | 101 | 8040 | 32.549 | 108.1619 | 35.5926 | 0 | 20.25 | 0 | 40.7623 | 33.2031
10/2/2020 04:04:19.8 | 154.6805 | 637 | 39 | 2498.941 | 128.9868 | 61.8878 | 76.1981 | 30.1472 | 30.8164 | 0.0452 | 107.0611 | 11.5596 | 71.1037 | 70.2817 | 40.7863 | 0.98693 | 99.3056 | 386.085 | 338.9234 | 76.5669 | 691.2423 | 2.1575 | 449.5863 | 33.7555 | 45.2224 | 30.3612 | 55.9821 | 11.9914 | 109.7711 | 28.7244 | 8.2785 | 98.2216 | 41.1993 | 25.5 | 28.6274 | 63 | 30 | 0.99879 | 69.8039 | 96 | 8120 | 32.549 | 109.1309 | 35.6232 | 0 | 20 | 0 | 40.4327 | 33.2031
10/2/2020 04:04:20.8 | 154.6807 | 638 | 39 | 2500.6889 | 129.041 | 61.9274 | 76.258 | 30.1391 | 30.8408 | 0.04683 | 107.0524 | 11.5674 | 70.8754 | 69.6754 | 40.8319 | 0.98889 | 99.3056 | 386.8157 | 339.2613 | 76.4806 | 691.2777 | 2.1739 | 451.2901 | 33.7929 | 44.8725 | 30.3544 | 56.1985 | 11.9861 | 109.659 | 28.7904 | 8.2708 | 98.23 | 41.1926 | 25.5 | 29.0196 | 63 | 30 | 0.99971 | 69.8039 | 100 | 8070 | 32.549 | 108.1619 | 35.5286 | 0 | 20.3125 | 0 | 40.3565 | 33.2031
10/2/2020 04:04:21.8 | 154.681 | 639 | 39 | 2499.977 | 129.2251 | 61.9322 | 76.2942 | 30.1415 | 30.8374 | 0.04501 | 107.0524 | 11.5752 | 70.5043 | 70.2701 | 40.8719 | 0.9969 | 99.3062 | 385.804 | 338.6135 | 76.511 | 691.3996 | 2.1808 | 449.1953 | 33.8283 | 45.1119 | 30.3544 | 56.1281 | 12.0142 | 109.9117 | 28.5075 | 8.3069 | 98.23 | 41.1408 | 25.5 | 29.0196 | 63 | 30 | 0.99843 | 69.8039 | 100 | 7850 | 32.549 | 108.1619 | 35.7147 | 0.0625 | 20.4375 | 0 | 40.4755 | 33.2031
10/2/2020 04:04:22.8 | 154.6813 | 640 | 39 | 2501.5755 | 129.0596 | 61.9437 | 76.308 | 30.1377 | 30.8511 | 0.04578 | 107.096 | 11.5723 | 70.7897 | 69.8024 | 40.8959 | 0.99583 | 99.3039 | 386.4222 | 339.1487 | 76.5238 | 691.435 | 2.173 | 449.8377 | 33.8115 | 45.0734 | 30.4005 | 56.192 | 11.9944 | 109.6293 | 28.5211 | 8.3133 | 98.2383 | 41.1859 | 25.5 | 29.0196 | 63 | 30 | 1.0002 | 69.8039 | 96 | 7990 | 32.549 | 108.8104 | 35.7025 | 0.0625 | 20 | 0 | 40.1917 | 33.2031
10/2/2020 04:04:23.8 | 154.6816 | 641 | 39 | 2499.3119 | 129.2332 | 61.9663 | 76.3453 | 30.1464 | 30.8701 | 0.04565 | 107.0349 | 11.5703 | 70.7612 | 70.119 | 40.9084 | 0.99067 | 99.3062 | 386.3098 | 338.1629 | 76.6228 | 691.6591 | 2.1688 | 451.3739 | 33.8205 | 45.1253 | 30.4279 | 56.4461 | 12.0013 | 109.7156 | 28.5211 | 8.3082 | 98.2467 | 41.2645 | 25.5 | 29.0196 | 63 | 30 | 1.0007 | 70.1961 | 100 | 7800 | 32.549 | 108.1619 | 35.6873 | 0.0625 | 19.9375 | 0 | 40.387 | 33.2031
10/2/2020 04:04:24.8 | 154.6819 | 642 | 39 | 2498.2876 | 128.9982 | 61.9988 | 76.3624 | 30.1366 | 30.8661 | 0.04667 | 107.0087 | 11.5616 | 70.8468 | 69.7055 | 40.9148 | 0.98995 | 99.3067 | 385.8602 | 338.1629 | 76.4743 | 691.6028 | 2.1681 | 450.2287 | 33.7487 | 45.1253 | 30.4074 | 56.2936 | 12.0164 | 109.8562 | 28.5211 | 8.2566 | 98.1964 | 41.2444 | 25.5 | 29.0196 | 63 | 30 | 1.0012 | 69.8039 | 100 | 7990 | 32.549 | 108.1619 | 35.6049 | 0.125 | 20 | 0 | 40.3473 | 33.1094
10/2/2020 04:04:25.8 | 154.6821 | 643 | 39 | 2498.8635 | 128.8082 | 62.0398 | 76.38 | 30.1474 | 30.8647 | 0.04665 | 106.9738 | 11.5625 | 70.7041 | 69.5784 | 40.942 | 0.99957 | 99.3062 | 386.5627 | 338.5009 | 76.7155 | 691.684 | 2.1703 | 450.4243 | 33.7074 | 45.1186 | 30.3544 | 56.1346 | 11.9937 | 109.6876 | 28.4618 | 8.2411 | 98.1964 | 41.3481 | 25.5 | 29.0196 | 63 | 30 | 0.99626 | 70.1961 | 96 | 8140 | 32.549 | 109.1309 | 35.7025 | 0.125 | 19.1875 | 0 | 40.4755 | 33.2031
10/2/2020 04:04:26.8 | 154.6824 | 644 | 39 | 2498.6047 | 128.8756 | 62.0804 | 76.4111 | 30.1483 | 30.8567 | 0.04844 | 106.9476 | 11.5616 | 70.7041 | 70.3597 | 40.9836 | 0.99672 | 99.3062 | 385.8321 | 337.6559 | 76.5605 | 691.5569 | 2.1546 | 451.2063 | 33.7229 | 45.2157 | 30.2946 | 56.2297 | 12.0157 | 110.0798 | 28.5075 | 8.2927 | 98.0454 | 41.3414 | 25.5 | 29.0196 | 63 | 30 | 1.0032 | 69.4118 | 100 | 8140 | 32.549 | 108.1619 | 35.6659 | 0.125 | 18.625 | 0 | 41.1041 | 33.2031
10/2/2020 04:04:27.8 | 154.6827 | 645 | 39 | 2498.9398 | 128.8032 | 62.1384 | 76.4368 | 30.1377 | 30.8676 | 0.04686 | 106.9738 | 11.5674 | 70.5328 | 70.0591 | 41.0051 | 0.99245 | 99.3062 | 385.4949 | 337.853 | 76.4247 | 691.5674 | 2.1404 | 448.8601 | 33.7046 | 45.4885 | 30.2552 | 56.3953 | 12.0066 | 110.0798 | 28.1533 | 8.2824 | 98.037 | 41.5102 | 25.5 | 29.0196 | 63 | 30 | 0.99861 | 69.8039 | 100 | 7850 | 32.549 | 108.1619 | 35.5621 | 0.125 | 19.75 | 0 | 41.1072 | 33.2031
10/2/2020 04:04:28.8 | 154.683 | 646 | 39 | 2499.0359 | 128.8004 | 62.1655 | 76.4697 | 30.1355 | 30.8814 | 0.04583 | 107.0262 | 11.5616 | 70.5328 | 70.0442 | 41.0272 | 0.98889 | 99.3056 | 385.3825 | 337.6277 | 76.7713 | 691.7155 | 2.1584 | 450.2567 | 33.7065 | 45.2291 | 30.5014 | 56.5477 | 12.0233 | 109.8271 | 28.6261 | 8.285 | 98.0874 | 41.4918 | 25.5 | 28.6274 | 63 | 30 | 0.99922 | 69.8039 | 96 | 7990 | 32.549 | 109.1309 | 35.5499 | 0.0625 | 19.75 | 0 | 41.0034 | 33.1094
10/2/2020 04:04:29.8 | 154.6832 | 647 | 39 | 2501.5586 | 128.7868 | 62.2167 | 76.5129 | 30.1472 | 30.8821 | 0.0457 | 106.9476 | 11.5693 | 70.7041 | 69.3367 | 41.0255 | 0.98657 | 99.3067 | 385.242 | 337.1489 | 76.6787 | 691.6028 | 2.1757 | 452.1002 | 33.7375 | 45.2358 | 30.3544 | 56.2494 | 12.0217 | 110.0803 | 28.6329 | 8.3172 | 98.1041 | 41.4517 | 25.5 | 29.0196 | 63 | 30 | 1.0004 | 69.8039 | 100 | 7770 | 32.549 | 108.1619 | 35.611 | 0.125 | 19.9375 | 0 | 41.2445 | 33.2031
10/2/2020 04:04:30.8 | 154.6835 | 648 | 39 | 2498.4356 | 129.1134 | 62.2104 | 76.5617 | 30.1354 | 30.8731 | 0.04711 | 107.0611 | 11.5674 | 70.5043 | 69.8208 | 41.0321 | 0.9757 | 99.305 | 384.7923 | 336.6982 | 76.8081 | 691.6788 | 2.1894 | 450.145 | 33.7802 | 44.9043 | 30.4005 | 56.3822 | 12.0051 | 110.3027 | 28.6126 | 8.3855 | 98.1629 | 41.4968 | 25.5 | 29.0196 | 63 | 30 | 0.99745 | 69.8039 | 101 | 7990 | 32.549 | 108.1619 | 35.5316 | 0.125 | 20 | 0 | 41.2628 | 33.2031
10/2/2020 04:04:31.8 | 154.6838 | 649 | 39 | 2499.136 | 128.8185 | 62.2301 | 76.6121 | 30.1278 | 30.8892 | 0.04521 | 107.0174 | 11.5693 | 70.7041 | 69.15 | 41.0499 | 0.97107 | 99.3062 | 384.8485 | 337.2616 | 76.9135 | 691.6486 | 2.1916 | 449.5305 | 33.7126 | 45.3261 | 30.4142 | 56.4903 | 12.0157 | 110.1918 | 28.5668 | 8.2695 | 98.2383 | 41.6138 | 25.5 | 28.6274 | 63 | 30 | 0.99992 | 70.1961 | 96 | 8190 | 32.549 | 109.1309 | 35.5255 | 0.125 | 20.25 | 0 | 40.918 | 33.1094
10/2/2020 04:04:32.8 | 154.6841 | 650 | 39 | 2499.9354 | 128.7489 | 62.2513 | 76.6575 | 30.1354 | 30.9045 | 0.04505 | 107.0349 | 11.5499 | 70.3901 | 69.7239 | 41.0861 | 0.99833 | 99.3073 | 384.8204 | 336.9517 | 76.864 | 691.7758 | 2.1717 | 451.346 | 33.7065 | 44.7552 | 30.3681 | 56.4903 | 12.0058 | 109.9969 | 28.4092 | 8.2901 | 98.297 | 41.5168 | 25.5 | 29.4118 | 63 | 30 | 1.0017 | 69.8039 | 100 | 8090 | 32.549 | 108.49 | 35.5316 | 0.125 | 20 | 0 | 40.5762 | 33.2031
10/2/2020 04:04:33.8 | 154.6844 | 651 | 39 | 2500.947 | 128.7048 | 62.3049 | 76.6814 | 30.137 | 30.9171 | 0.04612 | 107 | 11.5509 | 70.5328 | 70.3016 | 41.1032 | 0.99583 | 99.3045 | 384.9047 | 336.6419 | 76.8704 | 691.76 | 2.1601 | 449.6143 | 33.7051 | 45.1253 | 30.3475 | 56.4461 | 12.0013 | 110.2742 | 28.5736 | 8.2476 | 98.3054 | 41.5486 | 25.5 | 29.0196 | 63 | 30 | 1.0003 | 69.8039 | 100 | 7820 | 32.549 | 108.49 | 35.437 | 0 | 20.0625 | 0 | 40.4694 | 33.2031
10/2/2020 04:04:34.8 | 154.6846 | 652 | 39 | 2500.0048 | 128.7823 | 62.3927 | 76.7032 | 30.1479 | 30.8953 | 0.04676 | 106.9913 | 11.549 | 70.5328 | 70.2502 | 41.0873 | 0.99494 | 99.305 | 384.3427 | 336.4729 | 76.8704 | 691.9134 | 2.1617 | 450.145 | 33.7161 | 45.4366 | 30.5475 | 56.5985 | 11.9967 | 110.0226 | 28.3635 | 8.312 | 98.3054 | 41.6923 | 25.5 | 28.6274 | 63 | 30 | 1.0003 | 69.8039 | 96 | 8020 | 32.549 | 109.1309 | 35.4767 | 0 | 20.0625 | 0 | 40.4938 | 33.2031
10/2/2020 04:04:35.8 | 154.6849 | 653 | 39 | 2501.4591 | 128.7346 | 62.3962 | 76.7352 | 30.1423 | 30.9014 | 0.04621 | 107.0698 | 11.5577 | 70.7041 | 70.353 | 41.1095 | 1.0158 | 99.3056 | 384.2022 | 336.5574 | 76.8943 | 691.9894 | 2.157 | 451.7371 | 33.7226 | 45.1504 | 30.4347 | 56.4707 | 11.9959 | 110.1352 | 28.6515 | 8.3314 | 98.2887 | 41.6338 | 25.5 | 29.0196 | 63 | 30 | 1.0001 | 69.8039 | 101 | 7800 | 32.549 | 108.49 | 35.5011 | 0 | 20 | 0 | 40.3625 | 33.2031
10/2/2020 04:04:36.8 | 154.6852 | 654 | 39 | 2497.9711 | 128.9819 | 62.4324 | 76.7695 | 30.1398 | 30.9184 | 0.04883 | 107.0873 | 11.5596 | 70.9325 | 70.5268 | 41.1381 | 0.99191 | 99.3062 | 383.7526 | 335.8533 | 77.0619 | 692.1769 | 2.2149 | 450.2567 | 33.7398 | 45.3261 | 30.4142 | 56.6935 | 11.9823 | 109.7996 | 28.6193 | 8.2837 | 98.2719 | 41.6656 | 25.5 | 29.0196 | 63 | 30 | 1.0001 | 69.8039 | 100 | 8040 | 32.549 | 108.49 | 35.4553 | 0.0625 | 20.125 | 0 | 40.3931 | 33.2031
10/2/2020 04:04:37.8 | 154.6855 | 655 | 39 | 2499.1053 | 128.7853 | 62.4695 | 76.8146 | 30.1428 | 30.9246 | 0.04979 | 107.0698 | 11.5664 | 70.5328 | 70.0142 | 41.1663 | 0.99494 | 99.3056 | 383.8931 | 335.5434 | 77.0683 | 692.1664 | 2.206 | 449.1394 | 33.7039 | 45.2809 | 30.3475 | 56.7001 | 11.9762 | 109.9111 | 28.5736 | 8.2579 | 98.2383 | 41.6522 | 25.5 | 29.0196 | 63 | 30 | 0.9987 | 69.8039 | 96 | 8140 | 32.549 | 109.1309 | 35.4492 | 0.0625 | 20.0625 | 0 | 40.2557 | 33.1094
10/2/2020 04:04:38.8 | 154.6858 | 656 | 39 | 2499.9245 | 128.8172 | 62.4884 | 76.841 | 30.1358 | 30.932 | 0.047 | 107.0174 | 11.5693 | 70.5328 | 70.2784 | 41.1975 | 1.032 | 99.3062 | 383.0501 | 335.2336 | 77.204 | 692.2621 | 2.1513 | 451.346 | 33.7243 | 45.2157 | 30.3664 | 56.5346 | 12.0035 | 109.7436 | 28.5075 | 8.245 | 98.2383 | 41.7224 | 25.5 | 29.0196 | 63 | 30 | 1.0004 | 69.8039 | 100 | 8120 | 32.549 | 108.1619 | 35.6079 | 0 | 19.5 | 0 | 40.1672 | 33.2031
10/2/2020 04:04:39.8 | 154.686 | 657 | 39 | 2498.8908 | 128.9023 | 62.4927 | 76.8895 | 30.1399 | 30.9394 | 0.0464 | 107.0349 | 11.5684 | 70.647 | 69.9442 | 41.2317 | 0.99726 | 99.3067 | 382.6567 | 334.1351 | 77.0811 | 692.4719 | 2.1362 | 449.9494 | 33.7319 | 45.1387 | 30.4279 | 56.9671 | 12.0384 | 109.9123 | 28.377 | 8.2424 | 98.2467 | 41.7307 | 25.5 | 29.4118 | 63 | 30 | 1.0007 | 70.1961 | 100 | 7820 | 32.549 | 108.1619 | 35.5225 | 0 | 20.25 | 0 | 40.3534 | 33.2031
10/2/2020 04:04:40.8 | 154.6863 | 658 | 39 | 2501.9849 | 128.6472 | 62.4841 | 76.9297 | 30.1403 | 30.9557 | 0.04865 | 107.0436 | 11.5509 | 70.6185 | 70.0724 | 41.2722 | 0.99387 | 99.3056 | 383.3592 | 335.0083 | 77.1737 | 692.7563 | 2.13 | 450.0612 | 33.7049 | 45.132 | 30.3749 | 56.7574 | 12.0217 | 109.631 | 28.5804 | 8.3146 | 98.2216 | 41.8343 | 25.5 | 29.0196 | 63 | 30 | 0.99892 | 69.8039 | 96 | 8020 | 32.549 | 109.1309 | 35.4828 | 0.0625 | 20.0625 | 0 | 40.5395 | 33.2031
10/2/2020 04:04:41.8 | 154.6866 | 659 | 39 | 2498.7235 | 129.0469 | 62.5605 | 76.9686 | 30.1387 | 30.9446 | 0.04949 | 107.0349 | 11.5432 | 70.7041 | 70.2519 | 41.3132 | 0.99548 | 99.3062 | 382.6567 | 335.1491 | 77.1178 | 692.6292 | 2.1509 | 451.4298 | 33.7676 | 45.0734 | 30.3681 | 56.7509 | 12.0263 | 109.8557 | 28.2584 | 8.2991 | 98.2467 | 41.8276 | 25.5 | 29.0196 | 63 | 31 | 1.0004 | 69.8039 | 101 | 7820 | 32.549 | 108.1619 | 35.5774 | 0 | 20.0625 | 0 | 40.3473 | 33.1094
10/2/2020 04:04:42.8 | 154.6869 | 660 | 39 | 2499.6553 | 128.8591 | 62.6052 | 76.9814 | 30.1457 | 30.957 | 0.04975 | 107.0349 | 11.5432 | 70.7326 | 70.0941 | 41.3337 | 0.99851 | 99.2999 | 383.2187 | 334.8393 | 77.2471 | 692.7052 | 2.1892 | 449.5305 | 33.7292 | 45.2609 | 30.3612 | 56.7312 | 12.0134 | 110.0735 | 28.5007 | 8.3314 | 98.2635 | 41.9245 | 25.5 | 29.0196 | 63 | 31 | 1.0017 | 69.8039 | 101 | 8020 | 32.549 | 108.1619 | 35.5499 | 0.0625 | 20.1875 | 0 | 40.5792 | 33.2031
10/2/2020 04:04:43.8 | 154.6871 | 661 | 39 | 2499.8053 | 128.7177 | 62.6562 | 77.0269 | 30.1593 | 30.964 | 0.05071 | 107.0873 | 11.548 | 70.7897 | 70.3613 | 41.299 | 1.0042 | 99.3056 | 383.1625 | 334.6703 | 77.204 | 692.7406 | 2.2102 | 450.0891 | 33.6948 | 45.1638 | 30.3544 | 56.7378 | 11.9967 | 109.715 | 28.455 | 8.2888 | 98.2803 | 41.866 | 25.5 | 29.0196 | 63 | 31 | 0.99989 | 69.8039 | 96 | 8120 | 32.549 | 109.1309 | 35.498 | 0.0625 | 19.75 | 0 | 40.7867 | 33.1094
10/2/2020 04:04:44.8 | 154.6874 | 662 | 39 | 2499.6244 | 128.7821 | 62.6536 | 77.0432 | 30.1458 | 30.9701 | 0.05291 | 107 | 11.5528 | 70.8468 | 69.9459 | 41.273 | 1.0042 | 99.3062 | 382.1508 | 333.8253 | 77.2662 | 692.7511 | 2.1971 | 452.184 | 33.7107 | 45.2809 | 30.3681 | 56.8017 | 12.0066 | 109.8557 | 28.5211 | 8.2399 | 98.1209 | 41.9829 | 25.5 | 28.6274 | 63 | 31 | 1.0032 | 69.4118 | 100 | 8090 | 32.549 | 107.8415 | 35.5988 | 0.0625 | 18.4375 | 0 | 41.2567 | 33.2031
10/2/2020 04:04:45.8 | 154.6877 | 663 | 39 | 2501.7597 | 128.7362 | 62.6489 | 77.0909 | 30.1422 | 30.9673 | 0.0534 | 106.9564 | 11.5538 | 70.647 | 70.1805 | 41.2848 | 0.98532 | 99.305 | 382.4318 | 334.6984 | 77.3652 | 692.6593 | 2.1905 | 449.6701 | 33.7285 | 45.1253 | 30.3014 | 56.8017 | 12.0195 | 109.5744 | 28.5211 | 8.2295 | 98.037 | 41.9695 | 25.5 | 29.4118 | 64 | 31 | 0.99684 | 69.8039 | 100 | 7870 | 32.549 | 107.8415 | 35.6354 | 0.125 | 19.25 | 0 | 41.394 | 33.2031
10/2/2020 04:04:46.8 | 154.688 | 664 | 39 | 2500.334 | 128.8719 | 62.6457 | 77.1027 | 30.1346 | 30.9718 | 0.05015 | 106.9738 | 11.5625 | 70.647 | 70.3646 | 41.2769 | 1.0005 | 99.3056 | 382.0384 | 333.6 | 77.2535 | 692.5728 | 2.1971 | 449.7819 | 33.7416 | 45.1119 | 30.2946 | 56.8393 | 12.0195 | 109.715 | 28.6126 | 8.2437 | 98.037 | 41.9111 | 25.5 | 29.0196 | 64 | 31 | 0.99968 | 69.8039 | 96 | 7990 | 32.549 | 108.8104 | 35.6201 | 0.0625 | 20.1875 | 0 | 41.5253 | 33.1094
10/2/2020 04:04:47.8 | 154.6883 | 665 | 39 | 2499.8566 | 129.0922 | 62.7028 | 77.1342 | 30.1298 | 30.9862 | 0.04914 | 106.9476 | 11.5596 | 70.7897 | 70.6771 | 41.2987 | 1.009 | 99.3062 | 381.4202 | 333.431 | 77.2535 | 692.6895 | 2.2036 | 452.2957 | 33.794 | 45.1119 | 30.3407 | 56.8901 | 11.9899 | 110.1078 | 28.5075 | 8.3159 | 98.1293 | 41.9562 | 25.5 | 29.0196 | 64 | 31 | 0.99959 | 69.8039 | 100 | 7750 | 32.549 | 108.1619 | 35.6781 | 0 | 20.125 | 0 | 41.4185 | 33.2031
10/2/2020 04:04:48.8 | 154.6885 | 666 | 39 | 2500.2004 | 129.0223 | 62.7433 | 77.1919 | 30.1228 | 31.0032 | 0.0509 | 106.9564 | 11.5412 | 70.9039 | 69.4174 | 41.3426 | 0.99013 | 99.3045 | 381.645 | 333.3746 | 77.4896 | 692.8835 | 2.2007 | 449.9774 | 33.7796 | 45.3596 | 30.3287 | 57.031 | 12.0187 | 110.2461 | 28.6007 | 8.3378 | 98.2048 | 42.1515 | 25.5 | 29.0196 | 64 | 31 | 1.0004 | 69.8039 | 101 | 7990 | 32.549 | 108.1619 | 35.5988 | 0.0625 | 20.3125 | 0 | 41.5772 | 33.2031
10/2/2020 04:04:49.8 | 154.6888 | 667 | 39 | 2499.3142 | 128.9864 | 62.7836 | 77.2126 | 30.1236 | 31.021 | 0.05176 | 106.9389 | 11.5499 | 70.7612 | 70.3381 | 41.4022 | 0.99031 | 99.3033 | 381.3078 | 333.3183 | 77.4146 | 692.852 | 2.212 | 449.8936 | 33.7625 | 45.2809 | 30.3407 | 56.9032 | 11.9975 | 110.329 | 28.3635 | 8.3301 | 98.3054 | 42.008 | 25.5 | 29.0196 | 64 | 31 | 1.001 | 69.8039 | 96 | 8160 | 32.549 | 109.1309 | 35.6354 | 0.125 | 20.3125 | 0 | 41.3605 | 33.1094
10/2/2020 04:04:50.8 | 154.6891 | 668 | 39 | 2501.0425 | 128.8527 | 62.8104 | 77.2402 | 30.1371 | 31.0115 | 0.05375 | 106.9826 | 11.5509 | 70.7041 | 70.3696 | 41.451 | 0.99085 | 99.305 | 381.9541 | 333.4028 | 77.5199 | 692.8573 | 2.2328 | 450.8712 | 33.7465 | 45.2358 | 30.4005 | 57.1636 | 12.0179 | 110.4708 | 28.4753 | 8.312 | 98.3054 | 42.1182 | 25.5 | 28.6274 | 64 | 31 | 0.99901 | 69.8039 | 100 | 8090 | 32.549 | 108.49 | 35.6323 | 0.0625 | 20.3125 | 0 | 41.2506 | 33.2031
10/2/2020 04:04:51.8 | 154.6894 | 669 | 39 | 2500.2146 | 129.0149 | 62.8365 | 77.2774 | 30.1523 | 31.008 | 0.0559 | 106.9564 | 11.5606 | 70.8183 | 70.2884 | 41.5106 | 0.99174 | 99.3056 | 380.8582 | 333.0085 | 77.5694 | 692.8114 | 2.2419 | 449.6422 | 33.7774 | 45.0801 | 30.2877 | 56.859 | 11.9997 | 110.4153 | 28.5804 | 8.3468 | 98.3809 | 42.1115 | 25.5 | 29.0196 | 64 | 31 | 0.99959 | 69.8039 | 100 | 7820 | 32.549 | 108.49 | 35.4858 | 0.1875 | 20.25 | 0 | 41.2628 | 33.2031
10/2/2020 04:04:52.8 | 154.6896 | 670 | 39 | 2499.7292 | 129.0358 | 62.8306 | 77.3044 | 30.1587 | 31.023 | 0.05696 | 106.9826 | 11.5596 | 70.7612 | 70.1755 | 41.5579 | 0.99031 | 99.305 | 381.4764 | 332.6705 | 77.6619 | 692.9084 | 2.2175 | 449.8936 | 33.7776 | 45.2809 | 30.3612 | 57.1063 | 12.0149 | 110.6389 | 28.416 | 8.3069 | 98.3809 | 42.1833 | 25.5 | 29.0196 | 64 | 31 | 1.0015 | 69.8039 | 96 | 8020 | 32.549 | 109.1309 | 35.6384 | 0.1875 | 20.375 | 0 | 41.2262 | 33.2031
10/2/2020 04:04:53.8 | 154.6899 | 671 | 39 | 2500.1945 | 129.1437 | 62.8852 | 77.3469 | 30.1603 | 31.0333 | 0.05588 | 106.9651 | 11.5742 | 70.6756 | 69.6721 | 41.5967 | 0.98764 | 99.305 | 381.083 | 332.3043 | 77.2726 | 692.9438 | 2.1971 | 452.184 | 33.8118 | 45.4433 | 30.3544 | 57.2651 | 12.0028 | 110.2747 | 28.2652 | 8.3095 | 98.4312 | 42.3318 | 25.5 | 29.0196 | 64 | 31 | 0.9991 | 69.8039 | 101 | 7770 | 32.549 | 108.49 | 35.4889 | 0.1875 | 20.3125 | 0 | 41.2964 | 33.2031
10/2/2020 04:04:54.8 | 154.6902 | 672 | 39 | 2499.4118 | 129.0689 | 62.9473 | 77.3527 | 30.1348 | 31.0718 | 0.05541 | 107.0174 | 11.5596 | 70.7612 | 69.5013 | 41.6108 | 0.97374 | 99.3073 | 380.1275 | 331.7128 | 77.421 | 692.9386 | 2.1881 | 449.5584 | 33.7799 | 45.4951 | 30.3475 | 57.1636 | 12.0164 | 110.221 | 28.2652 | 8.3146 | 98.4145 | 42.3769 | 25.5 | 29.0196 | 64 | 31 | 1.0045 | 69.8039 | 101 | 8040 | 32.549 | 108.49 | 35.2753 | 0.125 | 19.9375 | 0 | 41.2384 | 33.1094
10/2/2020 04:04:55.8 | 154.6905 | 673 | 39 | 2499.3542 | 129.0291 | 62.9535 | 77.3978 | 30.1424 | 31.0496 | 0.05593 | 107.0087 | 11.549 | 70.7612 | 70.1356 | 41.6206 | 0.99227 | 99.305 | 381.0549 | 331.6283 | 77.8039 | 693.1064 | 2.1726 | 450.4522 | 33.7717 | 45.1186 | 30.3544 | 57.1505 | 11.9944 | 109.9666 | 28.4618 | 8.3133 | 98.4145 | 42.0731 | 25.5 | 29.0196 | 64 | 31 | 0.99983 | 69.8039 | 96 | 8140 | 32.549 | 109.1309 | 35.4614 | 0.1875 | 20.125 | 0 | 41.0126 | 33.2031
10/2/2020 04:04:56.8 | 154.6908 | 674 | 39 | 2497.7299 | 128.9649 | 63.0317 | 77.4222 | 30.1496 | 31.0525 | 0.0567 | 107.0611 | 11.5315 | 70.5614 | 69.3888 | 41.6274 | 1.0243 | 99.3045 | 379.9308 | 330.9523 | 77.4641 | 693.1064 | 2.1562 | 451.346 | 33.7333 | 45.4366 | 30.3014 | 57.2586 | 12.0119 | 110.2742 | 28.4685 | 8.2579 | 98.3893 | 42.3318 | 25.5 | 29.0196 | 64 | 31 | 1.0002 | 69.8039 | 100 | 8120 | 32.549 | 108.1619 | 35.4919 | 0.125 | 20.125 | 0 | 40.7959 | 33.2031
10/2/2020 04:04:57.8 | 154.691 | 675 | 39 | 2501.0876 | 128.7226 | 63.0671 | 77.4518 | 30.1315 | 31.054 | 0.05619 | 107 | 11.5315 | 70.4186 | 69.9642 | 41.6425 | 0.99031 | 99.3039 | 379.425 | 330.896 | 77.9522 | 693.3096 | 2.1307 | 450.2287 | 33.7135 | 45.4299 | 30.3544 | 57.0998 | 12.0278 | 110.2736 | 28.5143 | 8.2231 | 98.3893 | 42.2283 | 25.5 | 29.0196 | 64 | 31 | 0.99831 | 69.8039 | 100 | 7820 | 32.549 | 108.1619 | 35.437 | 0.0625 | 20.125 | 0 | 40.3625 | 33.2031
10/2/2020 04:04:58.8 | 154.6913 | 676 | 39 | 2500.4187 | 128.9526 | 63.0579 | 77.487 | 30.1294 | 31.054 | 0.05539 | 106.9826 | 11.5315 | 70.5328 | 70.0608 | 41.6519 | 0.99815 | 99.3056 | 380.0713 | 331.2622 | 77.6683 | 693.2991 | 2.1367 | 450.0612 | 33.7664 | 45.4951 | 30.3407 | 57.2651 | 12.0088 | 110.2473 | 28.4228 | 8.2734 | 98.2803 | 42.3702 | 25.5 | 29.0196 | 64 | 31 | 1.0017 | 69.8039 | 96 | 8040 | 32.549 | 109.1309 | 35.5347 | 0 | 20.125 | 0 | 40.5579 | 33.2031
10/2/2020 04:04:59.8 | 154.6916 | 677 | 39 | 2500.4052 | 129.1208 | 63.0901 | 77.5269 | 30.1262 | 31.0688 | 0.05647 | 107.0262 | 11.5276 | 70.8754 | 69.662 | 41.6818 | 1.0015 | 99.3056 | 379.2564 | 331.1777 | 77.8661 | 693.3345 | 2.138 | 451.5136 | 33.8102 | 45.3395 | 30.4399 | 57.3666 | 12.0051 | 109.8831 | 28.6329 | 8.3804 | 98.339 | 42.467 | 25.5 | 29.0196 | 64 | 31 | 0.99962 | 69.8039 | 101 | 7800 | 32.549 | 108.49 | 35.5042 | 0.125 | 20.1875 | 0 | 40.6097 | 33.2031
10/2/2020 04:05:00.8 | 154.6919 | 678 | 39 | 2499.9654 | 129.1126 | 63.1048 | 77.5331 | 30.1333 | 31.0758 | 0.05569 | 107 | 11.5315 | 70.8183 | 69.8175 | 41.7192 | 0.99334 | 99.305 | 379.8465 | 331.0368 | 77.8214 | 693.3201 | 2.1125 | 448.8322 | 33.8013 | 45.2927 | 30.3681 | 57.1686 | 11.9731 | 109.8825 | 28.5855 | 8.361 | 98.3222 | 42.4486 | 25.5 | 29.0196 | 64 | 31 | 1.0023 | 69.8039 | 101 | 8070 | 32.549 | 108.1619 | 35.3394 | 0 | 19.9375 | 0 | 40.8081 | 33.1094
10/2/2020 04:05:01.8 | 154.6921 | 679 | 39 | 2497.9867 | 129.0459 | 63.1448 | 77.5533 | 30.13 | 31.0653 | 0.05297 | 107.0174 | 11.5393 | 70.9039 | 69.739 | 41.7549 | 0.99476 | 99.3056 | 379.5936 | 330.896 | 77.7114 | 693.3096 | 2.101 | 449.6981 | 33.7559 | 45.3328 | 30.4604 | 57.2586 | 11.9883 | 109.8271 | 28.5211 | 8.2759 | 98.3558 | 42.487 | 25.5 | 29.0196 | 64 | 31 | 1.0007 | 69.8039 | 96 | 8210 | 32.549 | 109.1309 | 35.4828 | 0 | 20.0625 | 0 | 40.7349 | 33.2031
10/2/2020 04:05:02.8 | 154.6924 | 680 | 39 | 2500.202 | 128.8984 | 63.13 | 77.5723 | 30.1216 | 31.0625 | 0.0541 | 106.9913 | 11.5373 | 70.9895 | 69.6269 | 41.7766 | 1.0028 | 99.3067 | 379.2845 | 330.4454 | 77.9585 | 693.4263 | 2.0846 | 451.2901 | 33.7472 | 45.1253 | 30.4005 | 57.3093 | 11.9921 | 109.9963 | 28.6786 | 8.2334 | 98.3474 | 42.4286 | 25.5 | 29.0196 | 64 | 31 | 1.0007 | 70.1961 | 100 | 8140 | 32.549 | 108.1619 | 35.6049 | 0 | 20.1875 | 0 | 40.387 | 33.1094
10/2/2020 04:05:03.8 | 154.6927 | 681 | 39 | 2502.2858 | 128.8577 | 63.1535 | 77.6114 | 30.128 | 31.0759 | 0.05166 | 107.0174 | 11.5393 | 70.4186 | 69.9859 | 41.7996 | 1.0017 | 99.3056 | 379.6498 | 330.7833 | 77.8102 | 693.4722 | 2.0926 | 449.4746 | 33.7651 | 45.3328 | 30.4604 | 57.4108 | 11.9747 | 110.2193 | 28.416 | 8.2605 | 98.3474 | 42.4353 | 25.5 | 29.0196 | 64 | 31 | 1.0008 | 69.8039 | 100 | 7800 | 32.549 | 108.1619 | 35.4126 | 0.0625 | 20 | 0 | 40.2893 | 33.2031
10/2/2020 04:05:04.8 | 154.693 | 682 | 39 | 2497.3817 | 129.2017 | 63.1971 | 77.6561 | 30.1218 | 31.088 | 0.05034 | 107.0611 | 11.5286 | 70.7612 | 70.1173 | 41.8116 | 1.0044 | 99.3045 | 378.8349 | 329.4314 | 78.0143 | 693.4315 | 2.1103 | 451.5136 | 33.7911 | 45.3914 | 30.4074 | 57.4681 | 11.9876 | 110.2181 | 28.5279 | 8.2424 | 98.339 | 42.5388 | 25.5 | 29.4118 | 64 | 31 | 1.0047 | 69.8039 | 96 | 8020 | 32.549 | 109.1309 | 35.5164 | 0.0625 | 20.125 | 0 | 40.2527 | 33.2031
10/2/2020 04:05:05.8 | 154.6933 | 683 | 39 | 2502.4922 | 128.9338 | 63.2384 | 77.6799 | 30.1344 | 31.0864 | 0.04952 | 107.0349 | 11.5315 | 70.5043 | 70.0358 | 41.8148 | 0.98728 | 99.305 | 378.2166 | 329.544 | 78.0016 | 693.6348 | 2.0946 | 451.5695 | 33.7894 | 45.4299 | 30.4074 | 57.5057 | 11.9891 | 110.2187 | 28.5668 | 8.3533 | 98.3222 | 42.487 | 25.5 | 29.4118 | 64 | 31 | 0.99968 | 69.8039 | 101 | 7870 | 32.549 | 108.49 | 35.5866 | 0.0625 | 19.9375 | 0 | 40.8356 | 33.1094
10/2/2020 04:05:06.8 | 154.6935 | 684 | 39 | 2501.559 | 129.0512 | 63.2805 | 77.7333 | 30.1289 | 31.0948 | 0.04886 | 107.0436 | 11.5305 | 70.647 | 69.5231 | 41.8301 | 1.0014 | 99.3056 | 378.6381 | 329.2061 | 77.9825 | 693.5181 | 2.0864 | 449.9774 | 33.8026 | 45.4098 | 30.4672 | 57.3846 | 11.9663 | 109.8831 | 28.494 | 8.3146 | 98.297 | 42.7006 | 25.5 | 29.0196 | 64 | 31 | 0.99931 | 69.8039 | 100 | 7990 | 32.549 | 108.1619 | 35.4736 | 0.0625 | 20.25 | 0 | 40.4358 | 33.1094
10/2/2020 04:05:07.8 | 154.6938 | 685 | 39 | 2498.638 | 129.1584 | 63.3279 | 77.788 | 30.119 | 31.1008 | 0.04748 | 107.0524 | 11.5296 | 71.0466 | 69.5817 | 41.8544 | 0.98283 | 99.305 | 378.4414 | 329.0089 | 78.0447 | 693.4774 | 2.0859 | 450.4801 | 33.7928 | 45.4751 | 30.4672 | 57.5499 | 11.9747 | 110.1907 | 28.455 | 8.2953 | 98.2551 | 42.5971 | 25.5 | 29.0196 | 64 | 31 | 1.0027 | 69.8039 | 96 | 8140 | 32.549 | 109.1309 | 35.5102 | 0.0625 | 19 | 0 | 41.0583 | 33.1094
10/2/2020 04:05:08.8 | 154.6941 | 686 | 39 | 2498.4182 | 128.8569 | 63.3307 | 77.8221 | 30.1209 | 31.1363 | 0.04683 | 106.9913 | 11.5286 | 70.7612 | 70.4788 | 41.8779 | 1.0001 | 99.3062 | 378.5539 | 329.3187 | 78.1068 | 693.4774 | 2.0879 | 451.5136 | 33.7116 | 45.2809 | 30.4672 | 57.6138 | 12.0066 | 109.9677 | 28.5211 | 8.2734 | 98.2216 | 42.7523 | 25.5 | 29.4118 | 64 | 31 | 0.99843 | 69.8039 | 100 | 8240 | 32.549 | 108.1619 | 35.5072 | 0.0625 | 19.25 | 0 | 41.2293 | 33.2031
10/2/2020 04:05:09.8 | 154.6944 | 687 | 39 | 2500.0973 | 128.6752 | 63.36 | 77.8571 | 30.1223 | 31.1381 | 0.04707 | 106.9476 | 11.5354 | 70.7326 | 70.1954 | 41.9107 | 0.99601 | 99.3067 | 378.3852 | 329.2061 | 78.0941 | 693.1667 | 2.0691 | 449.5584 | 33.6895 | 45.4751 | 30.4331 | 57.347 | 11.9876 | 110.0803 | 28.6126 | 8.2901 | 98.1712 | 42.6673 | 25.5 | 28.6274 | 64 | 31 | 0.99709 | 69.8039 | 100 | 7870 | 32.549 | 108.1619 | 35.3485 | 0.125 | 19.1875 | 0 | 41.0217 | 33.1094
10/2/2020 04:05:10.8 | 154.6946 | 688 | 39 | 2499.5307 | 128.7597 | 63.3891 | 77.891 | 30.1391 | 31.1529 | 0.0447 | 106.9913 | 11.5276 | 71.3321 | 70.3696 | 41.9385 | 1.0035 | 99.3062 | 378.582 | 329.4595 | 78.008 | 693.1523 | 2.0804 | 450.2287 | 33.7014 | 45.2809 | 30.5732 | 57.6138 | 12.0005 | 110.2759 | 28.5211 | 8.334 | 98.1545 | 42.804 | 25.5 | 28.6274 | 64 | 31 | 0.9977 | 69.4118 | 96 | 8040 | 32.549 | 108.8104 | 35.5316 | 0.0625 | 19.75 | 0 | 41.4764 | 33.1094
10/2/2020 04:05:11.8 | 154.6949 | 689 | 39 | 2498.9481 | 128.9238 | 63.4361 | 77.8996 | 30.1255 | 31.1341 | 0.04441 | 106.9913 | 11.5267 | 70.3045 | 69.6202 | 41.9317 | 0.9937 | 99.3045 | 377.9075 | 328.5301 | 77.9585 | 693.1523 | 2.0972 | 451.7371 | 33.7388 | 45.5922 | 30.4142 | 57.9181 | 11.9944 | 110.3022 | 28.3635 | 8.3159 | 98.297 | 42.7523 | 25.5 | 29.0196 | 64 | 31 | 0.99858 | 69.8039 | 101 | 7770 | 32.549 | 108.49 | 35.3058 | 0.0625 | 20.3125 | 0 | 41.0065 | 33.1094
10/2/2020 04:05:12.8 | 154.6952 | 690 | 39 | 2490.5019 | 128.3538 | 63.4712 | 77.896 | 30.1177 | 31.1499 | 0.04729 | 106.9738 | 11.5141 | 70.647 | 69.5549 | 41.9455 | 0.99904 | 99.3056 | 376.8678 | 327.7132 | 78.0447 | 693.3148 | 2.0961 | 450.1729 | 33.468 | 45.4232 | 30.6262 | 57.5499 | 11.9876 | 110.2753 | 28.56 | 8.1947 | 98.1377 | 42.804 | 25.5 | 29.0196 | 64 | 31 | 0.99809 | 69.8039 | 101 | 8040 | 32.549 | 108.8104 | 35.3455 | 0 | 20.375 | 0 | 41.1224 | 33.1094
10/2/2020 04:05:13.8 | 154.6955 | 691 | 39 | 2500.1712 | 126.9072 | 63.4837 | 77.9329 | 30.1079 | 31.151 | 0.05714 | 106.9127 | 11.5112 | 70.8754 | 70.3066 | 41.9999 | 0.99512 | 99.305 | 377.5703 | 328.4737 | 78.2423 | 693.269 | 2.0627 | 451.7371 | 33.227 | 45.4232 | 30.4604 | 57.7528 | 11.9861 | 110.1066 | 28.3499 | 8.1458 | 97.6848 | 42.849 | 25.5 | 28.2353 | 64 | 31 | 1.0129 | 69.0196 | 99 | 8310 | 32.549 | 108.49 | 35.6201 | 0.0625 | 19.0625 | 0 | 40.5701 | 33.2031
10/2/2020 04:05:14.8 | 154.6958 | 692 | 39 | 2495.8378 | 127.1763 | 63.4986 | 77.9758 | 30.1051 | 31.1821 | 0.05995 | 106.8167 | 11.5121 | 70.3901 | 70.1157 | 42.0338 | 1.0079 | 99.3028 | 376.1933 | 327.9667 | 78.2551 | 693.1929 | 2.0321 | 451.9046 | 33.2413 | 45.2809 | 30.4672 | 57.8673 | 12.0051 | 109.9643 | 28.4685 | 8.1277 | 97.3325 | 42.9591 | 25.5 | 28.2353 | 64 | 31 | 1.0041 | 68.6274 | 95 | 8190 | 32.549 | 109.1309 | 35.5804 | 0.125 | 18.9375 | 0 | 40.6708 | 33.2031
10/2/2020 04:05:15.8 | 154.696 | 693 | 39 | 2499.2813 | 126.7178 | 63.5135 | 77.9985 | 30.1025 | 31.1881 | 0.05969 | 106.7207 | 11.4927 | 70.6185 | 69.9942 | 42.0831 | 1.0054 | 99.3045 | 375.6875 | 327.0091 | 78.3602 | 693.2742 | 2.0202 | 451.9326 | 33.1655 | 45.4951 | 30.4672 | 57.7724 | 12.0149 | 109.4618 | 28.4228 | 8.0903 | 97.2654 | 42.9074 | 25.5 | 28.6274 | 64 | 31 | 0.99947 | 68.6274 | 95 | 8260 | 32.549 | 109.1309 | 35.5316 | 0.125 | 20.125 | 0 | 40.6738 | 33.1094
10/2/2020 04:05:16.8 | 154.6963 | 694 | 39 | 2500.8068 | 126.9266 | 63.6016 | 78.0246 | 30.0961 | 31.1798 | 0.05951 | 106.7033 | 11.5005 | 70.7041 | 69.7206 | 42.1326 | 0.99263 | 99.3056 | 376.6992 | 327.7414 | 78.4463 | 693.4525 | 2.0084 | 449.9215 | 33.2403 | 45.4818 | 30.3817 | 57.8608 | 11.9785 | 109.4909 | 28.5668 | 8.1896 | 97.148 | 42.9791 | 25.5 | 28.6274 | 65 | 31 | 1.0046 | 68.6274 | 99 | 8210 | 32.549 | 107.8415 | 35.3821 | 0.125 | 19.0625 | 0 | 41.4825 | 33.1094
10/2/2020 04:05:17.8 | 154.6966 | 695 | 39 | 2499.0087 | 127.2151 | 63.6324 | 78.0664 | 30.1038 | 31.1816 | 0.0592 | 106.7207 | 11.5082 | 70.6756 | 69.5549 | 42.168 | 0.99779 | 99.3062 | 376.7554 | 327.6287 | 78.1993 | 693.4315 | 2.0337 | 450.3125 | 33.2901 | 45.4299 | 30.4074 | 57.8101 | 11.9777 | 109.6036 | 28.3041 | 8.2025 | 97.1144 | 43.0558 | 25.5 | 28.6274 | 65 | 31 | 1.0055 | 68.6274 | 95 | 8380 | 32.549 | 108.49 | 35.553 | 0.125 | 19.75 | 0 | 41.5405 | 33.1094
10/2/2020 04:05:18.8 | 154.6969 | 696 | 39 | 2499.2848 | 127.1392 | 63.6267 | 78.0935 | 30.0965 | 31.1957 | 0.05786 | 106.7382 | 11.5073 | 70.7041 | 70.3132 | 42.1893 | 1.0005 | 99.3056 | 376.5587 | 327.3471 | 78.1993 | 693.5482 | 2.047 | 450.8153 | 33.2728 | 45.7929 | 30.4005 | 57.7594 | 11.999 | 109.687 | 28.3041 | 8.2025 | 97.1396 | 43.0491 | 25.5 | 28.6274 | 65 | 31 | 0.99989 | 69.0196 | 95 | 8530 | 32.549 | 108.8104 | 35.3424 | 0.125 | 20.3125 | 0 | 40.7898 | 33.0156
10/2/2020 04:05:19.8 | 154.6971 | 697 | 39 | 2498.8813 | 127.0633 | 63.6754 | 78.1219 | 30.0964 | 31.2059 | 0.05761 | 106.808 | 11.5276 | 70.9039 | 70.4077 | 42.1941 | 0.99263 | 99.3028 | 375.5751 | 327.1218 | 78.3045 | 693.5535 | 2.0693 | 449.7539 | 33.2482 | 45.644 | 30.4604 | 57.9688 | 11.9914 | 109.9643 | 28.5211 | 8.187 | 97.1815 | 43.0558 | 25.5 | 28.6274 | 65 | 31 | 0.99992 | 68.6274 | 99 | 8020 | 32.549 | 108.1619 | 35.4553 | 0.1875 | 20.4375 | 0 | 40.564 | 33.1094
10/2/2020 04:05:20.8 | 154.6974 | 698 | 39 | 2495.7312 | 127.0598 | 63.6846 | 78.1546 | 30.0805 | 31.2126 | 0.05839 | 106.8778 | 11.516 | 70.647 | 69.4711 | 42.1711 | 0.98069 | 99.3056 | 375.4627 | 326.0796 | 78.459 | 693.6702 | 2.1008 | 450.3963 | 33.2062 | 45.4951 | 30.4005 | 57.9753 | 11.9769 | 109.8551 | 28.5804 | 8.1651 | 97.3325 | 43.1008 | 25.5 | 28.2353 | 65 | 31 | 0.99944 | 69.0196 | 95 | 8190 | 32.549 | 108.8104 | 35.3516 | 0.1875 | 20.8125 | 0 | 40.2313 | 33.1094
10/2/2020 04:05:21.8 | 154.6977 | 699 | 39 | 2498.523 | 126.6523 | 63.7414 | 78.1773 | 30.0623 | 31.2243 | 0.05767 | 106.9127 | 11.5121 | 70.7612 | 70.0941 | 42.1572 | 1.0008 | 99.3067 | 376.0809 | 326.3049 | 78.3475 | 693.7672 | 2.1165 | 449.5584 | 33.1403 | 45.5336 | 30.4211 | 57.9622 | 11.9952 | 109.8282 | 28.6719 | 8.1471 | 97.3577 | 43.1725 | 25.5 | 28.6274 | 65 | 31 | 0.99785 | 69.0196 | 95 | 8260 | 32.549 | 109.1309 | 35.2905 | 0.125 | 19.75 | 0 | 40.6067 | 33.1094
10/2/2020 04:05:22.8 | 154.698 | 700 | 39 | 2501.631 | 126.4995 | 63.8313 | 78.1937 | 30.084 | 31.2162 | 0.0572 | 106.9564 | 11.5102 | 70.8754 | 70.5615 | 42.2039 | 1.0005 | 99.3045 | 375.7437 | 326.6993 | 78.5148 | 693.9652 | 2.0902 | 452.5471 | 33.1371 | 45.1387 | 30.4672 | 57.9311 | 11.9701 | 109.3217 | 28.5346 | 8.1458 | 97.2486 | 43.1658 | 25.5 | 28.2353 | 65 | 31 | 1.0011 | 68.6274 | 99 | 8190 | 32.549 | 108.1619 | 35.2783 | 0.125 | 19.5 | 0 | 41.0828 | 33.1094
10/2/2020 04:05:23.8 | 154.6983 | 701 | 39 | 2498.5019 | 126.8502 | 63.8546 | 78.2239 | 30.0641 | 31.2025 | 0.06054 | 106.9302 | 11.4772 | 70.5328 | 69.3754 | 42.2625 | 1.0042 | 99.305 | 375.4346 | 326.3613 | 78.4957 | 694.1225 | 2.0671 | 449.7819 | 33.1894 | 45.3261 | 30.5134 | 58.0636 | 11.961 | 109.3783 | 28.5668 | 8.1715 | 97.1228 | 43.1075 | 25.5 | 28.2353 | 65 | 31 | 0.99867 | 68.6274 | 94 | 8430 | 32.549 | 108.49 | 35.257 | 0.1875 | 19.9375 | 0 | 41.3055 | 33.1094
10/2/2020 04:05:24.8 | 154.6985 | 702 | 39 | 2500.0299 | 126.9705 | 63.8584 | 78.2448 | 30.0792 | 31.2216 | 0.05839 | 107 | 11.482 | 70.5614 | 69.8292 | 42.311 | 0.99191 | 99.3067 | 374.9288 | 326.0514 | 78.5387 | 694.1684 | 2.0784 | 450.7315 | 33.2431 | 45.3195 | 30.5202 | 57.9557 | 11.9693 | 109.38 | 28.56 | 8.1213 | 97.1144 | 43.2692 | 25.5 | 28.6274 | 65 | 31 | 1.0004 | 69.0196 | 95 | 8330 | 32.549 | 108.49 | 35.2844 | 0.125 | 19.75 | 0 | 41.3727 | 33.1094
10/2/2020 04:05:25.8 | 154.6988 | 703 | 39 | 2498.0558 | 127.1168 | 63.849 | 78.2798 | 30.0769 | 31.24 | 0.05624 | 106.9476 | 11.4888 | 70.6185 | 70.2602 | 42.3707 | 1.0188 | 99.3079 | 375.3503 | 325.7979 | 78.6008 | 694.2497 | 2.0975 | 451.2343 | 33.2548 | 45.4885 | 30.5202 | 58.0701 | 12.0316 | 109.4092 | 28.6261 | 8.138 | 97.1312 | 43.2692 | 25.5 | 28.6274 | 65 | 31 | 0.99886 | 69.0196 | 99 | 7940 | 32.549 | 107.5211 | 35.2722 | 0.125 | 19.5625 | 0 | 41.687 | 33.1094
10/2/2020 04:05:26.8 | 154.6991 | 704 | 39 | 2499.9261 | 126.9388 | 63.8651 | 78.3049 | 30.0836 | 31.2315 | 0.05638 | 106.9389 | 11.4888 | 70.5614 | 69.8959 | 42.4091 | 0.99138 | 99.305 | 375.8561 | 326.5584 | 78.5451 | 694.3008 | 2.1112 | 449.8656 | 33.2332 | 45.4818 | 30.4279 | 58.1143 | 12.0217 | 109.6304 | 28.4618 | 8.1677 | 97.1228 | 43.2825 | 25.5 | 28.6274 | 65 | 31 | 0.99892 | 69.0196 | 95 | 8430 | 32.549 | 108.49 | 35.1929 | 0.125 | 20.25 | 0 | 41.2689 | 33.1094
10/2/2020 04:05:27.8 | 154.6994 | 705 | 39 | 2499.6988 | 126.9419 | 63.905 | 78.3477 | 30.0828 | 31.2443 | 0.05818 | 106.9476 | 11.5073 | 70.647 | 70.8073 | 42.453 | 0.99459 | 99.3062 | 375.2379 | 325.9106 | 78.6869 | 694.5238 | 2.1145 | 450.2008 | 33.2295 | 45.1119 | 30.4535 | 58.1585 | 12.002 | 109.3515 | 28.5075 | 8.1509 | 97.1899 | 43.2559 | 25.5 | 28.6274 | 65 | 31 | 0.99947 | 68.6274 | 95 | 8260 | 32.549 | 108.49 | 35.3638 | 0 | 20.25 | 0 | 40.6799 | 33.1094
10/2/2020 04:05:28.8 | 154.6996 | 706 | 39 | 2500.0416 | 126.8645 | 63.935 | 78.3792 | 30.0775 | 31.2632 | 0.05623 | 107.0174 | 11.5082 | 70.9325 | 69.9459 | 42.4821 | 0.96893 | 99.3062 | 374.6759 | 325.2065 | 78.5387 | 694.6156 | 2.1183 | 451.4577 | 33.2129 | 45.3195 | 30.5202 | 58.1585 | 11.9861 | 109.2114 | 28.5075 | 8.2424 | 97.2151 | 43.3208 | 25.5 | 28.6274 | 65 | 31 | 0.99797 | 68.6274 | 99 | 8160 | 32.549 | 107.8415 | 35.318 | 0.0625 | 20 | 0 | 40.5151 | 33.1094
10/2/2020 04:05:29.8 | 154.6999 | 707 | 39 | 2499.8904 | 126.9546 | 63.9603 | 78.4221 | 30.0853 | 31.2556 | 0.05835 | 107 | 11.5073 | 70.7041 | 70.1589 | 42.5139 | 0.99067 | 99.3067 | 374.704 | 325.1783 | 78.6566 | 694.7428 | 2.0919 | 449.9215 | 33.2338 | 45.3395 | 30.633 | 58.2288 | 11.9769 | 109.4081 | 28.4228 | 8.2334 | 97.2235 | 43.4308 | 25.5 | 28.2353 | 65 | 31 | 1.0038 | 68.6274 | 99 | 8380 | 32.549 | 108.49 | 35.3332 | 0 | 20.25 | 0 | 40.0421 | 33.1094
10/2/2020 04:05:30.8 | 154.7002 | 708 | 39 | 2499.848 | 127.0303 | 63.9911 | 78.4436 | 30.0702 | 31.2683 | 0.05642 | 106.9738 | 11.5082 | 70.5614 | 69.6035 | 42.5436 | 0.98782 | 99.3056 | 375.7437 | 325.7698 | 78.6996 | 694.8385 | 2.1096 | 449.2511 | 33.2544 | 45.2291 | 30.4929 | 58.2729 | 11.9518 | 109.519 | 28.4685 | 8.1084 | 97.2486 | 43.5008 | 25.5 | 29.0196 | 65 | 31 | 0.99925 | 69.0196 | 95 | 8360 | 32.549 | 108.49 | 35.3699 | 0.125 | 20.5625 | 0 | 39.9567 | 33.1094
10/2/2020 04:05:31.8 | 154.7005 | 709 | 39 | 2500.497 | 127.2381 | 64.0222 | 78.4662 | 30.0605 | 31.2807 | 0.05776 | 106.9389 | 11.5092 | 70.7326 | 70.129 | 42.5683 | 1.0072 | 99.3062 | 374.704 | 325.3755 | 78.6933 | 694.7323 | 2.1393 | 451.4019 | 33.3168 | 45.2224 | 30.4604 | 58.2157 | 11.9937 | 109.5475 | 28.6719 | 8.1226 | 97.3325 | 43.5208 | 25.5 | 29.0196 | 65 | 31 | 0.99867 | 68.6274 | 99 | 7920 | 32.549 | 107.8415 | 35.2844 | 0.0625 | 20.4375 | 0 | 40.0055 | 33.1094
10/2/2020 04:05:32.8 | 154.7007 | 710 | 39 | 2500.2673 | 127.3731 | 64.1171 | 78.501 | 30.0552 | 31.2866 | 0.05731 | 106.9476 | 11.5131 | 70.5614 | 70.1456 | 42.5931 | 1.0247 | 99.305 | 374.7602 | 324.7276 | 78.8047 | 694.6864 | 2.1473 | 450.0332 | 33.3512 | 45.2876 | 30.4535 | 58.4821 | 12.0142 | 109.7425 | 28.5279 | 8.2437 | 97.2906 | 43.5658 | 25.5 | 28.6274 | 65 | 31 | 0.99931 | 68.6274 | 95 | 8380 | 32.549 | 108.8104 | 35.1837 | 0.0625 | 20.3125 | 0 | 40.4907 | 33.1094
10/2/2020 04:05:33.8 | 154.701 | 711 | 39 | 2500.3485 | 127.1192 | 64.1623 | 78.5257 | 30.0506 | 31.286 | 0.0582 | 106.9826 | 11.5189 | 70.7041 | 70.353 | 42.6156 | 1.0083 | 99.3073 | 374.3949 | 324.5305 | 78.7235 | 694.5487 | 2.1537 | 449.6143 | 33.2832 | 45.358 | 30.4331 | 58.3481 | 12.024 | 109.9969 | 28.4414 | 8.1741 | 97.2822 | 43.5458 | 25.5 | 28.2353 | 65 | 31 | 0.99724 | 68.6274 | 95 | 8310 | 32.549 | 108.8104 | 35.2417 | 0 | 20.3125 | 0 | 40.2191 | 33.1094
10/2/2020 04:05:34.8 | 154.7013 | 712 | 39 | 2500.7188 | 127.0304 | 64.1488 | 78.5523 | 30.0336 | 31.3009 | 0.05825 | 107.0174 | 11.5247 | 70.6756 | 70.217 | 42.6386 | 0.99761 | 99.3067 | 374.1981 | 324.8403 | 78.7984 | 694.529 | 2.1165 | 452.6029 | 33.2659 | 45.3328 | 30.4604 | 58.5769 | 12.0058 | 109.6602 | 28.416 | 8.1586 | 97.299 | 43.6241 | 25.5 | 28.6274 | 65 | 31 | 0.99879 | 69.0196 | 99 | 8160 | 32.549 | 108.1619 | 35.2264 | 0.0625 | 20.3125 | 0 | 39.8438 | 33.1094
10/2/2020 04:05:35.8 | 154.7016 | 713 | 39 | 2500.8714 | 127.2638 | 64.1784 | 78.5845 | 30.0505 | 31.3107 | 0.05658 | 106.9651 | 11.5199 | 70.6756 | 70.5582 | 42.6693 | 0.99441 | 99.3045 | 374.8164 | 324.9248 | 78.7617 | 694.4779 | 2.1037 | 450.2287 | 33.328 | 45.2424 | 30.5527 | 58.5393 | 11.9914 | 109.966 | 28.4821 | 8.2283 | 97.2822 | 43.5075 | 25.5 | 28.2353 | 65 | 31 | 1.003 | 68.6274 | 95 | 8430 | 32.549 | 108.8104 | 35.2142 | 0 | 20.0625 | 0 | 39.798 | 33.1094
10/2/2020 04:05:36.8 | 154.7019 | 714 | 39 | 2499.1989 | 127.4338 | 64.2298 | 78.6004 | 30.0606 | 31.313 | 0.05726 | 106.9476 | 11.516 | 70.8183 | 70.222 | 42.676 | 0.98247 | 99.3056 | 374.9288 | 324.6431 | 78.5945 | 694.4477 | 2.1028 | 448.5808 | 33.3535 | 45.1705 | 30.4604 | 58.5704 | 12.0051 | 109.631 | 28.5143 | 8.2218 | 97.2654 | 43.6757 | 25.5 | 28.6274 | 65 | 31 | 1.0006 | 68.6274 | 95 | 8380 | 32.549 | 108.49 | 35.3699 | 0.0625 | 20.25 | 0 | 39.8071 | 33.1094
10/2/2020 04:05:37.8 | 154.7021 | 715 | 39 | 2499.9737 | 127.2963 | 64.211 | 78.6072 | 30.0506 | 31.3016 | 0.0573 | 106.9215 | 11.5102 | 70.7041 | 70.3928 | 42.6831 | 0.98764 | 99.305 | 374.5073 | 324.9811 | 78.8286 | 694.5395 | 2.1128 | 451.0108 | 33.3296 | 45.1571 | 30.527 | 58.3547 | 12.0035 | 109.7705 | 28.5007 | 8.1329 | 97.2318 | 43.7407 | 25.5 | 28.6274 | 65 | 31 | 0.99788 | 68.6274 | 99 | 7900 | 32.549 | 107.8415 | 35.2844 | 0.125 | 20 | 0 | 39.9994 | 33.1094
10/2/2020 04:05:38.8 | 154.7024 | 716 | 39 | 2499.7182 | 127.0714 | 64.2685 | 78.6322 | 30.0558 | 31.299 | 0.05806 | 106.8953 | 11.5092 | 70.4757 | 70.4954 | 42.7163 | 0.99494 | 99.3045 | 373.327 | 324.277 | 79.1439 | 694.4989 | 2.1105 | 449.2511 | 33.2634 | 45.1253 | 30.527 | 58.5769 | 12.0126 | 109.5738 | 28.7311 | 8.1316 | 97.2318 | 43.7923 | 25.5 | 28.2353 | 65 | 31 | 1.0012 | 68.6274 | 95 | 8410 | 32.549 | 108.49 | 35.1898 | 0.0625 | 20.0625 | 0 | 40.1825 | 33.1094
10/2/2020 04:05:39.8 | 154.7027 | 717 | 39 | 2498.8065 | 127.0039 | 64.2956 | 78.6596 | 30.0527 | 31.3076 | 0.05809 | 106.9215 | 11.5179 | 70.6756 | 70.2552 | 42.7417 | 0.99904 | 99.3056 | 373.5799 | 323.8545 | 78.8478 | 694.6103 | 2.0882 | 450.5639 | 33.2355 | 45.3328 | 30.5664 | 58.4756 | 12.0187 | 109.3229 | 28.6261 | 8.1561 | 97.2318 | 43.8306 | 25.5 | 28.6274 | 65 | 31 | 1.0017 | 69.0196 | 95 | 8260 | 32.549 | 108.49 | 35.1837 | 0.125 | 20 | 0 | 40.4938 | 33.1094
10/2/2020 04:05:40.8 | 154.703 | 718 | 39 | 2499.159 | 127.0387 | 64.2833 | 78.6869 | 30.0648 | 31.341 | 0.05711 | 106.8953 | 11.5218 | 70.5614 | 70.1473 | 42.7682 | 0.99868 | 99.3067 | 373.1584 | 323.6855 | 79.1009 | 694.7375 | 2.0696 | 452.7985 | 33.2471 | 45.2876 | 30.5732 | 58.5835 | 11.9899 | 109.352 | 27.8972 | 8.2076 | 97.1899 | 43.8373 | 25.5 | 28.6274 | 65 | 31 | 0.99849 | 68.6274 | 99 | 8190 | 32.549 | 107.8415 | 35.141 | 0.0625 | 19.4375 | 0 | 40.4968 | 33.1094
10/2/2020 04:05:41.8 | 154.7032 | 719 | 39 | 2500.997 | 127.0038 | 64.3316 | 78.732 | 30.0663 | 31.3485 | 0.05733 | 106.9302 | 11.5257 | 70.6185 | 70.0092 | 42.8103 | 1.0176 | 99.3073 | 373.4394 | 323.5165 | 79.206 | 694.7782 | 2.0372 | 449.9774 | 33.2625 | 45.2943 | 30.5732 | 58.5393 | 11.9724 | 109.6047 | 28.8497 | 8.1819 | 97.1396 | 43.7857 | 25.5 | 28.2353 | 65 | 31 | 1.0014 | 69.0196 | 95 | 8410 | 32.549 | 108.49 | 35.1593 | 0.125 | 19.3125 | 0 | 40.7135 | 33.1094
10/2/2020 04:05:42.8 | 154.7035 | 720 | 39 | 2498.1249 | 127.2454 | 64.3785 | 78.7607 | 30.0561 | 31.3593 | 0.0587 | 107 | 11.5276 | 70.7326 | 70.6589 | 42.8445 | 0.99174 | 99.3062 | 373.0179 | 323.1503 | 78.6933 | 694.8595 | 2.014 | 449.4467 | 33.2868 | 45.4299 | 30.5732 | 58.6717 | 12.0073 | 109.6596 | 28.1991 | 8.0994 | 97.106 | 43.8889 | 25.5 | 28.6274 | 65 | 31 | 1.0022 | 68.6274 | 95 | 8360 | 32.549 | 108.49 | 35.1379 | 0.125 | 20.0625 | 0 | 40.7959 | 33.1094
10/2/2020 04:05:43.8 | 154.7038 | 721 | 39 | 2500.3806 | 127.1295 | 64.3981 | 78.7995 | 30.0432 | 31.3485 | 0.0563 | 106.9651 | 11.5238 | 70.8183 | 70.1689 | 42.8689 | 0.99851 | 99.3045 | 372.7088 | 322.925 | 79.0388 | 694.7624 | 2.0405 | 452.0164 | 33.287 | 45.4299 | 30.4997 | 58.6717 | 12.0414 | 109.3498 | 28.4618 | 8.1548 | 97.1144 | 43.8173 | 25.5 | 28.6274 | 65 | 31 | 1.0014 | 69.0196 | 99 | 7920 | 32.549 | 107.8415 | 35.0952 | 0.125 | 19.3125 | 0 | 41.3666 | 33.1094
10/2/2020 04:05:44.8 | 154.7041 | 722 | 39 | 2498.677 | 127.3376 | 64.4395 | 78.8245 | 30.0501 | 31.3514 | 0.05704 | 106.9913 | 11.5141 | 70.5899 | 70.0059 | 42.8996 | 0.99031 | 99.3033 | 372.0624 | 322.6715 | 78.9831 | 694.7218 | 2.0188 | 449.7819 | 33.319 | 45.3195 | 30.4997 | 58.8678 | 12.0202 | 109.4607 | 28.4025 | 8.1612 | 97.0725 | 43.9206 | 25.5 | 28.6274 | 65 | 31 | 0.99809 | 68.6274 | 95 | 8480 | 32.549 | 108.49 | 35.0677 | 0.0625 | 19.625 | 0 | 41.5131 | 33.1094
10/2/2020 04:05:45.8 | 154.7044 | 723 | 39 | 2500.9172 | 126.9888 | 64.4536 | 78.8488 | 30.023 | 31.3664 | 0.0566 | 106.9826 | 11.5073 | 70.5899 | 69.9142 | 42.9116 | 0.99655 | 99.3039 | 372.4278 | 322.8687 | 79.1805 | 694.8188 | 2.0312 | 450.5639 | 33.2604 | 45.2157 | 30.5732 | 58.5639 | 11.9952 | 109.4052 | 28.6126 | 8.2051 | 97.1312 | 43.9405 | 25.5 | 28.6274 | 65 | 31 | 0.99678 | 69.0196 | 95 | 8290 | 32.549 | 108.49 | 35.202 | 0.1875 | 19.5625 | 0 | 41.748 | 33.1094
10/2/2020 04:05:46.8 | 154.7046 | 724 | 39 | 2499.8781 | 126.9223 | 64.4623 | 78.8777 | 30.0428 | 31.3827 | 0.05588 | 107.0873 | 11.5092 | 70.647 | 69.9509 | 42.9331 | 0.9839 | 99.3022 | 372.7369 | 323.1503 | 78.9035 | 694.946 | 2.0303 | 451.4019 | 33.224 | 45.1839 | 30.58 | 58.8874 | 11.9982 | 109.2354 | 28.4228 | 8.1213 | 97.1564 | 44.2052 | 25.5 | 28.6274 | 66 | 31 | 0.99971 | 68.6274 | 99 | 8160 | 32.549 | 107.8415 | 35.1166 | 0.0625 | 19.75 | 0 | 41.3879 | 33.0156
10/2/2020 04:05:47.8 | 154.7049 | 725 | 39 | 2499.4047 | 126.7918 | 64.5127 | 78.8966 | 30.0456 | 31.392 | 0.05899 | 107.0436 | 11.5034 | 70.647 | 70.363 | 42.9639 | 0.98728 | 99.3033 | 372.6807 | 322.6152 | 79.1933 | 695.1388 | 2.0317 | 450.0612 | 33.1853 | 45.0734 | 30.5664 | 58.7795 | 11.9906 | 109.4607 | 28.3109 | 8.0774 | 97.1564 | 44.0371 | 25.5 | 28.6274 | 66 | 31 | 1.0014 | 69.0196 | 95 | 8380 | 32.549 | 108.49 | 35.3027 | 0.25 | 20 | 0 | 40.8051 | 33.1094
10/2/2020 04:05:48.8 | 154.7052 | 726 | 39 | 2499.9302 | 126.7637 | 64.5669 | 78.9151 | 30.0437 | 31.3959 | 0.05618 | 107.0524 | 11.5141 | 70.6756 | 70.6193 | 42.963 | 0.99672 | 99.3022 | 371.5847 | 322.1082 | 79.1742 | 695.266 | 2.0448 | 449.7819 | 33.187 | 45.5202 | 30.5732 | 58.6587 | 11.983 | 109.3475 | 28.5533 | 8.0478 | 97.2738 | 44.0954 | 25.5 | 29.0196 | 66 | 31 | 1.0011 | 68.6274 | 99 | 8310 | 32.549 | 108.1619 | 35.1654 | 0.125 | 20.25 | 0 | 40.1947 | 33.1094
10/2/2020 04:05:49.8 | 154.7055 | 727 | 39 | 2500.6418 | 126.9361 | 64.6193 | 78.9602 | 30.0263 | 31.3831 | 0.05494 | 107.0611 | 11.5364 | 70.5899 | 69.5666 | 42.9787 | 0.98942 | 99.3011 | 371.7533 | 322.08 | 79.2172 | 695.4536 | 2.0538 | 451.4577 | 33.2396 | 45.2023 | 30.6587 | 58.5508 | 12.0013 | 109.3183 | 28.4414 | 8.1251 | 97.3241 | 44.0754 | 25.5 | 29.0196 | 66 | 31 | 0.99919 | 69.0196 | 99 | 8310 | 32.549 | 108.49 | 35.2539 | 0.125 | 20.3125 | 0 | 40.0696 | 33.1094
10/2/2020 04:05:50.8 | 154.7057 | 728 | 39 | 2498.0529 | 127.2513 | 64.6424 | 79.0121 | 30.0216 | 31.3972 | 0.05428 | 107.0349 | 11.5267 | 70.7326 | 70.5086 | 43.0072 | 1.0037 | 99.3011 | 371.6971 | 321.9955 | 79.163 | 695.6267 | 2.0602 | 449.8098 | 33.2888 | 45.4567 | 30.5664 | 58.7991 | 12.0179 | 109.3744 | 28.3313 | 8.1819 | 97.3325 | 44.1919 | 25.5 | 28.6274 | 66 | 31 | 0.99785 | 69.0196 | 95 | 8380 | 32.549 | 108.49 | 35.26 | 0.125 | 20.3125 | 0 | 40.2039 | 33.1094
10/2/2020 04:05:51.8 | 154.706 | 729 | 39 | 2502.0132 | 127.0547 | 64.6629 | 79.0514 | 30.0263 | 31.4225 | 0.05385 | 107.0087 | 11.5325 | 70.6756 | 69.8008 | 43.0496 | 0.99851 | 99.3005 | 371.7252 | 321.9674 | 79.3477 | 695.7893 | 2.0842 | 450.2287 | 33.2896 | 45.2876 | 30.6194 | 58.938 | 12.0187 | 109.6259 | 28.4753 | 8.1947 | 97.3661 | 44.2435 | 25.5 | 28.6274 | 66 | 31 | 0.99727 | 68.6274 | 95 | 8290 | 32.549 | 108.49 | 35.3943 | 0 | 20.5 | 0 | 39.9841 | 33.1094
10/2/2020 04:05:52.8 | 154.7063 | 730 | 39 | 2500.2143 | 127.2754 | 64.6767 | 79.0812 | 30.0252 | 31.4264 | 0.05415 | 107.0611 | 11.5238 | 70.8754 | 70.5516 | 43.08 | 0.99174 | 99.3028 | 370.7698 | 321.2914 | 79.1805 | 695.7382 | 2.0755 | 452.4912 | 33.3197 | 45.2157 | 30.4467 | 59.0703 | 12.0035 | 109.292 | 28.4025 | 8.1535 | 97.3912 | 44.2818 | 25.5 | 28.6274 | 66 | 31 | 0.9991 | 68.6274 | 99 | 8240 | 32.549 | 107.8415 | 35.141 | 0.125 | 20.25 | 0 | 39.9567 | 33.0156
10/2/2020 04:05:53.8 | 154.7066 | 731 | 39 | 2500.388 | 127.1877 | 64.7077 | 79.0944 | 30.0364 | 31.4168 | 0.05391 | 107.0349 | 11.517 | 70.647 | 70.0225 | 43.1025 | 0.99476 | 99.3062 | 371.4161 | 321.3195 | 79.2426 | 695.8956 | 2.0642 | 450.3405 | 33.306 | 45.2291 | 30.5459 | 59.2352 | 11.9823 | 109.4075 | 28.416 | 8.1806 | 97.3325 | 44.3268 | 25.5 | 28.6274 | 66 | 31 | 0.99947 | 68.6274 | 95 | 8430 | 32.549 | 108.49 | 35.2631 | 0.125 | 20 | 0 | 39.7888 | 33.0156
10/2/2020 04:05:54.8 | 154.7069 | 732 | 39 | 2499.9461 | 127.1806 | 64.7136 | 79.1415 | 30.0338 | 31.4313 | 0.05288 | 107 | 11.5179 | 70.8183 | 70.0525 | 43.1435 | 0.99298 | 99.3045 | 371.1351 | 321.0942 | 79.4527 | 695.7946 | 2.0485 | 450.3684 | 33.2943 | 45.0349 | 30.5732 | 59.0458 | 11.9975 | 109.4338 | 28.5872 | 8.1586 | 97.3073 | 44.3018 | 25.5 | 29.0196 | 66 | 31 | 1.0021 | 68.6274 | 95 | 8330 | 32.549 | 108.49 | 35.3668 | 0.0625 | 20.0625 | 0 | 39.9811 | 33.1094
10/2/2020 04:05:55.8 | 154.7071 | 733 | 39 | 2500.5256 | 127.0696 | 64.7326 | 79.1736 | 30.0256 | 31.4423 | 0.05465 | 107.0785 | 11.5073 | 70.7326 | 69.9076 | 43.1679 | 1.0051 | 99.3033 | 370.7417 | 320.5591 | 79.4034 | 695.7946 | 2.0412 | 451.3181 | 33.2704 | 44.8272 | 30.5732 | 59.0964 | 12.0301 | 109.8248 | 28.7447 | 8.1161 | 97.3157 | 44.3534 | 25.5 | 28.6274 | 66 | 31 | 1.0064 | 69.0196 | 99 | 7920 | 32.549 | 107.8415 | 35.1288 | 0 | 20.125 | 0 | 40.1367 | 33.0156
10/2/2020 04:05:56.8 | 154.7074 | 734 | 39 | 2500.6714 | 127.1225 | 64.811 | 79.2075 | 30.0277 | 31.4362 | 0.0561 | 107.0349 | 11.516 | 70.8183 | 70.29 | 43.1999 | 1.0001 | 99.3033 | 371.2756 | 320.8689 | 79.483 | 695.7946 | 2.0509 | 450.0891 | 33.293 | 45.3261 | 30.5732 | 58.9756 | 12.0142 | 109.4327 | 28.4092 | 8.1277 | 97.2906 | 44.5081 | 25.5 | 28.6274 | 66 | 31 | 1.0011 | 69.0196 | 95 | 8380 | 32.549 | 108.49 | 35.3943 | 0.0625 | 19.5 | 0 | 40.2496 | 33.1094
10/2/2020 04:05:57.8 | 154.7077 | 735 | 39 | 2500.69 | 126.9837 | 64.8721 | 79.2271 | 30.0217 | 31.4439 | 0.05485 | 107.1135 | 11.5218 | 70.8468 | 70.2768 | 43.243 | 1.0031 | 99.3011 | 371.3037 | 321.0097 | 79.4034 | 695.8352 | 2.0427 | 450.117 | 33.2524 | 45.1906 | 30.6262 | 58.9445 | 12.0104 | 109.5985 | 28.5346 | 8.1342 | 97.257 | 44.4565 | 25.5 | 28.6274 | 66 | 31 | 1.0009 | 68.6274 | 95 | 8290 | 32.549 | 108.49 | 35.2936 | 0 | 20.125 | 0 | 40.1367 | 33.1094
10/2/2020 04:05:58.8 | 154.708 | 736 | 39 | 2498.9925 | 127.0638 | 64.9722 | 79.2472 | 30.0107 | 31.4587 | 0.05559 | 107.0174 | 11.5257 | 70.9895 | 70.4706 | 43.2733 | 0.9937 | 99.305 | 371.1913 | 320.5591 | 79.397 | 695.809 | 2.0623 | 453.9157 | 33.2523 | 45.2876 | 30.4861 | 59.2417 | 12.0035 | 109.3223 | 28.5279 | 8.1883 | 97.2822 | 44.4749 | 25.5 | 28.6274 | 66 | 31 | 1.0008 | 68.6274 | 99 | 8190 | 32.549 | 107.8415 | 35.26 | 0 | 19.9375 | 0 | 40.3809 | 33.0156
10/2/2020 04:05:59.8 | 154.7082 | 737 | 39 | 2499.9455 | 126.8175 | 64.9465 | 79.2605 | 30.0334 | 31.4727 | 0.05641 | 107.0524 | 11.5325 | 70.8468 | 70.1904 | 43.2991 | 1.0019 | 99.3073 | 371.2475 | 321.0379 | 79.44 | 695.9572 | 2.068 | 453.0778 | 33.199 | 45.2291 | 30.5732 | 59.1846 | 11.999 | 109.1845 | 28.6261 | 8.1406 | 97.1647 | 44.5597 | 25.5 | 28.2353 | 66 | 31 | 1.0039 | 68.6274 | 95 | 8380 | 32.549 | 108.49 | 35.3149 | 0.0625 | 18.75 | 0 | 40.8051 | 33.0156
10/2/2020 04:06:00.8 | 154.7085 | 738 | 39 | 2499.718 | 126.7852 | 64.9304 | 79.2738 | 30.0213 | 31.4751 | 0.05731 | 107.0087 | 11.5305 | 70.5614 | 70.2353 | 43.3058 | 1.0023 | 99.3062 | 370.5169 | 319.8549 | 79.5323 | 695.952 | 2.0237 | 449.3908 | 33.1883 | 45.2743 | 30.6723 | 59.3299 | 11.9777 | 108.8472 | 28.3567 | 8.089 | 96.9802 | 44.553 | 25.5 | 28.6274 | 66 | 31 | 1.0021 | 68.6274 | 98 | 8160 | 32.549 | 108.1619 | 35.3973 | 0 | 18.0625 | 0 | 41.7053 | 33.1094
10/2/2020 04:06:01.8 | 154.7088 | 739 | 39 | 2500.4577 | 127.0385 | 64.9366 | 79.2707 | 30.0124 | 31.4606 | 0.05696 | 106.9476 | 11.5238 | 70.5614 | 70.5318 | 43.3296 | 1.0035 | 99.3056 | 370.4045 | 320.1647 | 79.5641 | 695.9415 | 2.0073 | 452.0722 | 33.265 | 45.2558 | 30.5527 | 59.2107 | 11.9975 | 109.0708 | 28.6007 | 8.0929 | 96.8628 | 44.5397 | 25.5 | 28.6274 | 66 | 31 | 1.0024 | 68.6274 | 95 | 8240 | 32.549 | 107.8415 | 35.5255 | 0.0625 | 19.375 | 0 | 41.7236 | 33.0156
10/2/2020 04:06:02.8 | 154.7091 | 740 | 39 | 2501.7559 | 127.1599 | 65.0361 | 79.3125 | 29.993 | 31.4786 | 0.05623 | 107.0262 | 11.5208 | 70.7326 | 69.5784 | 43.3489 | 0.98586 | 99.3062 | 369.6176 | 319.4042 | 79.5387 | 696.0844 | 2.0299 | 449.6701 | 33.3139 | 45.3328 | 30.633 | 59.3364 | 12.0005 | 109.3515 | 28.5211 | 8.1651 | 96.9802 | 44.6695 | 25.5 | 28.6274 | 66 | 31 | 1.001 | 68.6274 | 95 | 8410 | 32.549 | 108.1619 | 35.4126 | 0.0625 | 19.8125 | 0 | 41.8549 | 33.0156
10/2/2020 04:06:03.8 | 154.7094 | 741 | 39 | 2498.9533 | 127.0515 | 65.0619 | 79.345 | 30.0154 | 31.4956 | 0.05576 | 107.0349 | 11.5257 | 70.8468 | 69.9692 | 43.3594 | 0.98924 | 99.3062 | 369.6457 | 319.2634 | 79.6993 | 696.2772 | 2.0516 | 450.0332 | 33.2453 | 45.0349 | 30.5664 | 59.2989 | 11.9982 | 109.3795 | 28.5872 | 8.1844 | 97.0977 | 44.8109 | 25.5 | 28.6274 | 66 | 31 | 1.0002 | 69.0196 | 99 | 8090 | 32.549 | 107.8415 | 35.4248 | 0.0625 | 20.3125 | 0 | 41.9495 | 33.0156
10/2/2020 04:06:04.8 | 154.7096 | 742 | 39 | 2499.6202 | 127.046 | 65.0658 | 79.3731 | 29.9992 | 31.5011 | 0.0567 | 107.0349 | 11.5315 | 70.7612 | 70.1705 | 43.4014 | 1.0088 | 99.3062 | 370.3483 | 319.4887 | 79.6803 | 696.2812 | 2.0616 | 451.5695 | 33.2579 | 45.0148 | 30.5186 | 59.1781 | 11.9853 | 109.4915 | 28.5143 | 8.1586 | 97.1983 | 44.6097 | 25.5 | 28.6274 | 66 | 31 | 0.99916 | 68.6274 | 99 | 8310 | 32.549 | 108.49 | 35.5652 | 0.0625 | 20.4375 | 0 | 41.391 | 33.0156
10/2/2020 04:06:05.8 | 154.7099 | 743 | 39 | 2499.3468 | 126.8457 | 65.1155 | 79.4212 | 30.0055 | 31.5128 | 0.05571 | 107.0436 | 11.5286 | 70.8468 | 69.4056 | 43.4382 | 0.98835 | 99.3062 | 370.0672 | 320.0239 | 79.5387 | 696.4045 | 2.0636 | 450.0053 | 33.1981 | 45.1253 | 30.6262 | 59.3871 | 12.0088 | 109.4075 | 28.5736 | 8.1355 | 97.2654 | 44.7144 | 25.5 | 28.6274 | 66 | 31 | 0.99916 | 68.6274 | 95 | 8360 | 32.549 | 108.49 | 35.4187 | 0.0625 | 20.25 | 0 | 41.2872 | 33.0156
10/2/2020 04:06:06.8 | 154.7102 | 744 | 39 | 2498.806 | 126.8704 | 65.1252 | 79.4451 | 30.0136 | 31.5125 | 0.05512 | 107.0174 | 11.5412 | 70.6185 | 69.6035 | 43.4698 | 0.99423 | 99.3056 | 370.5731 | 319.6577 | 79.6866 | 696.4858 | 2.0638 | 449.6143 | 33.2017 | 45.0734 | 30.5732 | 59.3364 | 11.9937 | 109.659 | 28.2584 | 8.1548 | 97.3325 | 44.8175 | 25.5 | 29.0196 | 66 | 31 | 1.0043 | 69.0196 | 99 | 8210 | 32.549 | 108.49 | 35.3943 | 0.0625 | 20.4375 | 0 | 40.6769 | 33.1094
10/2/2020 04:06:07.8 | 154.7105 | 745 | 39 | 2500.8246 | 126.7261 | 65.1406 | 79.507 | 30.0113 | 31.5316 | 0.0556 | 107.0349 | 11.5461 | 70.5614 | 69.4761 | 43.5075 | 0.98229 | 99.3056 | 370.3483 | 319.4887 | 79.7105 | 696.6681 | 2.041 | 449.8098 | 33.1894 | 45.1504 | 30.5989 | 59.0066 | 12.0126 | 109.3229 | 28.494 | 8.1612 | 97.3661 | 44.7394 | 25.5 | 28.6274 | 66 | 31 | 0.9969 | 69.0196 | 99 | 7970 | 32.549 | 107.8415 | 35.437 | 0.125 | 20.625 | 0 | 40.8905 | 33.1094
10/2/2020 04:06:08.8 | 154.7107 | 746 | 39 | 2500.8136 | 126.9504 | 65.1706 | 79.5363 | 29.987 | 31.5331 | 0.05558 | 107.0611 | 11.5238 | 70.5043 | 69.7657 | 43.5568 | 1.0115 | 99.3045 | 370.011 | 319.3479 | 79.9332 | 696.8059 | 2.0505 | 449.3908 | 33.2487 | 45.1772 | 30.5134 | 59.5894 | 11.9937 | 109.3498 | 28.6261 | 8.1445 | 97.4248 | 44.8109 | 25.5 | 28.6274 | 66 | 31 | 1.0002 | 69.0196 | 100 | 8260 | 32.549 | 108.49 | 35.5164 | 0.125 | 20.5625 | 0 | 40.4694 | 33.0156
10/2/2020 04:06:09.8 | 154.711 | 747 | 39 | 2500.4436 | 127.0482 | 65.206 | 79.5593 | 30.0191 | 31.5223 | 0.05391 | 107.0611 | 11.5247 | 70.5614 | 69.6403 | 43.5943 | 0.9953 | 99.3045 | 369.8424 | 318.8972 | 79.693 | 696.7704 | 2.0574 | 450.6757 | 33.2679 | 45.1839 | 30.5732 | 59.596 | 11.9845 | 109.6859 | 28.3702 | 8.1058 | 97.4583 | 44.8691 | 25.5 | 28.6274 | 66 | 31 | 1.0027 | 69.0196 | 100 | 8120 | 32.549 | 107.8415 | 35.4889 | 0.125 | 20.375 | 0 | 40.8081 | 33.1094
10/2/2020 04:06:10.8 | 154.7113 | 748 | 39 | 2502.2344 | 127.2575 | 65.2298 | 79.5787 | 30.0102 | 31.5275 | 0.0547 | 107.0785 | 11.5257 | 70.5899 | 70.1556 | 43.6446 | 1.0012 | 99.3067 | 369.4771 | 318.8691 | 79.9077 | 696.7796 | 2.0665 | 453.0219 | 33.3469 | 45.0985 | 30.5322 | 59.5127 | 11.9906 | 109.5761 | 28.5465 | 8.1754 | 97.4499 | 44.8807 | 25.5 | 28.6274 | 66 | 31 | 1.0024 | 69.0196 | 99 | 8190 | 32.549 | 107.8415 | 35.5621 | 0.1875 | 20.5625 | 0 | 40.5457 | 33.0156
10/2/2020 04:06:11.8 | 154.7116 | 749 | 39 | 2497.5168 | 127.4308 | 65.3011 | 79.6154 | 29.9966 | 31.5581 | 0.05303 | 107.096 | 11.5121 | 70.6756 | 69.2712 | 43.6796 | 0.99601 | 99.3056 | 369.0275 | 318.5874 | 79.7423 | 696.6078 | 2.0669 | 449.6701 | 33.3286 | 45.2876 | 30.5202 | 59.7477 | 11.9648 | 109.9111 | 28.4753 | 8.1329 | 97.4415 | 44.9206 | 25.5 | 28.6274 | 66 | 31 | 0.99815 | 69.0196 | 95 | 8430 | 32.549 | 108.8104 | 35.3302 | 0.125 | 20.125 | 0 | 40.7562 | 33.1094
10/2/2020 04:06:12.8 | 154.7119 | 750 | 39 | 2500.8124 | 126.8786 | 65.3199 | 79.6064 | 29.9935 | 31.5594 | 0.053 | 107.0698 | 11.517 | 70.4472 | 69.9459 | 43.7159 | 1.0024 | 99.305 | 369.3085 | 318.7283 | 79.798 | 696.6025 | 2.0459 | 449.726 | 33.2269 | 45.3462 | 30.5664 | 59.5519 | 11.9944 | 110.0506 | 28.4821 | 8.0903 | 97.408 | 45.017 | 25.5 | 28.6274 | 66 | 31 | 1.0018 | 68.6274 | 99 | 8190 | 32.549 | 108.49 | 35.4126 | 0.1875 | 20.4375 | 0 | 40.2405 | 33.1094
10/2/2020 04:06:13.8 | 154.7121 | 751 | 39 | 2499.8754 | 126.9484 | 65.3652 | 79.6398 | 29.9948 | 31.556 | 0.05564 | 107.0349 | 11.5335 | 70.5043 | 69.57 | 43.7339 | 1.003 | 99.3056 | 369.449 | 318.3902 | 80.0381 | 696.5317 | 2.0494 | 451.0108 | 33.2359 | 45.3395 | 30.633 | 59.596 | 11.9975 | 109.7991 | 28.5804 | 8.1432 | 97.408 | 45.0819 | 25.5 | 28.6274 | 66 | 31 | 1.0025 | 68.6274 | 99 | 7970 | 32.549 | 108.1619 | 35.3729 | 0.25 | 20.5 | 0 | 40.0513 | 33.1094
10/2/2020 04:06:14.8 | 154.7124 | 752 | 39 | 2502.0743 | 126.8303 | 65.3899 | 79.6752 | 29.9915 | 31.5548 | 0.05387 | 107 | 11.5315 | 70.7612 | 69.5583 | 43.7711 | 0.99797 | 99.305 | 368.7746 | 318.2776 | 79.8902 | 696.4451 | 2.0494 | 449.1115 | 33.2296 | 45.2876 | 30.6262 | 59.6971 | 12.0104 | 109.5744 | 28.4228 | 8.2141 | 97.4751 | 44.9206 | 25.5 | 28.6274 | 66 | 31 | 0.9994 | 68.6274 | 95 | 8360 | 32.549 | 108.8104 | 35.3485 | 0.25 | 20.375 | 0 | 40.0787 | 33.0156
10/2/2020 04:06:15.8 | 154.7127 | 753 | 39 | 2498.9699 | 127.2376 | 65.3916 | 79.704 | 29.9865 | 31.5624 | 0.05365 | 106.9913 | 11.5383 | 70.7612 | 69.8509 | 43.791 | 0.99744 | 99.3073 | 367.6786 | 317.1791 | 79.9332 | 696.4648 | 2.0509 | 450.0612 | 33.2952 | 45.3328 | 30.6518 | 59.4376 | 11.9632 | 109.7167 | 28.5211 | 8.1548 | 97.4164 | 45.0487 | 25.5 | 28.6274 | 66 | 31 | 1.0019 | 68.6274 | 100 | 8120 | 32.549 | 108.1619 | 35.2905 | 0.25 | 20 | 0 | 40.3961 | 33.0156
10/2/2020 04:06:16.8 | 154.713 | 754 | 39 | 2500.4602 | 127.2265 | 65.4445 | 79.7276 | 29.9911 | 31.5747 | 0.05427 | 107 | 11.5267 | 70.6756 | 70.4226 | 43.7956 | 1.0218 | 99.3056 | 368.325 | 317.6861 | 80.1367 | 696.5212 | 2.0512 | 451.4298 | 33.3127 | 45.3914 | 30.6723 | 59.5454 | 11.9655 | 109.9111 | 28.8954 | 8.0839 | 97.3912 | 45.1201 | 25.5 | 28.6274 | 66 | 31 | 1.0006 | 68.6274 | 99 | 8210 | 32.549 | 108.1619 | 35.144 | 0.1875 | 19.9375 | 0 | 40.0879 | 33.0156
10/2/2020 04:06:17.8 | 154.7132 | 755 | 39 | 2499.5848 | 127.2199 | 65.4557 | 79.7622 | 29.9986 | 31.5712 | 0.0534 | 107 | 11.5102 | 70.647 | 69.8024 | 43.8155 | 0.988 | 99.3045 | 368.7184 | 317.7988 | 80.0381 | 696.6235 | 2.058 | 450.927 | 33.3 | 45.4433 | 30.6996 | 59.7983 | 11.9572 | 109.7699 | 28.6854 | 8.0736 | 97.3744 | 45.0952 | 25.5 | 28.2353 | 67 | 31 | 1.0025 | 69.0196 | 95 | 8330 | 32.549 | 108.8104 | 35.2325 | 0.1875 | 19.9375 | 0 | 39.9902 | 33.0156
10/2/2020 04:06:18.8 | 154.7135 | 756 | 39 | 2501.8378 | 127.0612 | 65.4957 | 79.7615 | 29.9949 | 31.5777 | 0.05283 | 107.0174 | 11.5102 | 70.8183 | 69.652 | 43.8237 | 1.0015 | 99.3062 | 367.9315 | 316.9256 | 79.9332 | 696.7245 | 2.0598 | 449.6701 | 33.286 | 45.644 | 30.5664 | 59.7412 | 11.9762 | 109.6316 | 28.3109 | 8.1019 | 97.299 | 45.2232 | 25.5 | 29.0196 | 67 | 31 | 1.0028 | 69.0196 | 99 | 8240 | 32.549 | 108.1619 | 35.2631 | 0.125 | 19.375 | 0 | 40.3137 | 33.0156
10/2/2020 04:06:19.8 | 154.7138 | 757 | 39 | 2498.2016 | 127.3529 | 65.5575 | 79.8071 | 29.982 | 31.5952 | 0.05357 | 106.9651 | 11.5102 | 70.9039 | 70.6523 | 43.837 | 0.97713 | 99.3056 | 366.7232 | 316.2496 | 80.0811 | 696.6485 | 2.0556 | 451.7371 | 33.3148 | 45.4885 | 30.6262 | 59.8929 | 12.0142 | 110.1072 | 28.416 | 8.1367 | 97.257 | 45.2298 | 25.5 | 28.6274 | 67 | 31 | 0.99733 | 68.6274 | 99 | 7990 | 32.9412 | 108.1619 | 35.2508 | 0.125 | 19.875 | 0 | 40.448 | 33.0156
10/2/2020 04:06:20.8 | 154.7141 | 758 | 39 | 2499.961 | 127.1723 | 65.6178 | 79.8683 | 29.9927 | 31.5912 | 0.05426 | 107.0087 | 11.5179 | 70.5899 | 70.0325 | 43.8542 | 0.98319 | 99.305 | 367.0885 | 316.8693 | 80.1622 | 696.7455 | 2.0536 | 449.3908 | 33.2916 | 45.5219 | 30.6467 | 60.2289 | 12.027 | 109.7705 | 28.555 | 8.1264 | 97.257 | 45.2497 | 25.5 | 28.6274 | 67 | 31 | 1.0017 | 68.6274 | 95 | 8310 | 32.549 | 108.8104 | 35.1929 | 0.125 | 19.625 | 0 | 40.8417 | 33.0156
10/2/2020 04:06:21.8 | 154.7144 | 759 | 39 | 2500.609 | 127.1528 | 65.6557 | 79.8903 | 29.9932 | 31.5902 | 0.05436 | 107.0436 | 11.5228 | 70.4757 | 70.776 | 43.8791 | 0.98532 | 99.305 | 367.9877 | 317.0946 | 80.0874 | 696.7298 | 2.0492 | 451.1505 | 33.295 | 45.3395 | 30.6262 | 59.95 | 12.0248 | 109.6024 | 28.4753 | 8.1677 | 97.257 | 45.2813 | 25.5 | 29.0196 | 67 | 31 | 0.99937 | 68.6274 | 99 | 8090 | 32.9412 | 108.1619 | 35.141 | 0.125 | 19.625 | 0 | 40.683 | 33.0156
10/2/2020 04:06:22.8 | 154.7146 | 760 | 39 | 2498.743 | 127.2575 | 65.6211 | 79.921 | 29.997 | 31.6099 | 0.05371 | 107.0174 | 11.5354 | 70.6185 | 70.2701 | 43.9126 | 0.99993 | 99.3045 | 367.9315 | 316.5031 | 80.1431 | 696.6891 | 2.0007 | 452.4074 | 33.2999 | 45.45 | 30.6792 | 59.8554 | 11.9845 | 109.6299 | 28.1669 | 8.1896 | 97.2235 | 45.3844 | 25.5 | 28.6274 | 67 | 31 | 0.99895 | 68.6274 | 99 | 8260 | 32.9412 | 108.1619 | 35.1562 | 0.125 | 19.1875 | 0 | 41.0523 | 33.0156
10/2/2020 04:06:23.8 | 154.7149 | 761 | 39 | 2499.6789 | 127.0283 | 65.6405 | 79.9437 | 29.9897 | 31.6195 | 0.05302 | 106.9564 | 11.5364 | 70.9325 | 70.1805 | 43.9414 | 0.99957 | 99.3033 | 367.1447 | 316.4468 | 80.1797 | 696.516 | 1.9938 | 449.5863 | 33.2507 | 45.5922 | 30.6125 | 59.8929 | 11.9815 | 109.4887 | 28.416 | 8.1058 | 97.1983 | 45.3711 | 25.5 | 28.2353 | 67 | 31 | 1.0009 | 68.6274 | 95 | 8430 | 32.9412 | 108.49 | 35.1105 | 0.0625 | 19.25 | 0 | 40.8325 | 33.0156
10/2/2020 04:06:24.8 | 154.7152 | 762 | 39 | 2499.7786 | 127.0067 | 65.7094 | 79.9597 | 29.9714 | 31.6074 | 0.055 | 106.9564 | 11.5296 | 70.5614 | 70.1456 | 43.9407 | 0.99619 | 99.3067 | 366.4141 | 315.63 | 80.1367 | 696.4504 | 1.9978 | 449.8098 | 33.2481 | 45.4951 | 30.58 | 59.95 | 11.999 | 109.5761 | 28.5279 | 8.12 | 97.106 | 45.391 | 25.5 | 28.6274 | 67 | 31 | 1.0021 | 68.6274 | 99 | 8260 | 32.9412 | 108.1619 | 34.9701 | 0.0625 | 18.8125 | 0 | 41.2537 | 33.1094
10/2/2020 04:06:25.8 | 154.7155 | 763 | 39 | 2500.8638 | 127.0359 | 65.7315 | 79.996 | 29.9841 | 31.6245 | 0.05488 | 106.9826 | 11.5276 | 70.5328 | 70.6045 | 43.9423 | 1.0122 | 99.3056 | 366.9199 | 315.968 | 80.2289 | 696.6537 | 1.9843 | 451.0108 | 33.267 | 45.644 | 30.686 | 60.0446 | 12.0035 | 109.547 | 28.3109 | 8.1548 | 97.0389 | 45.3395 | 25.5 | 28.6274 | 67 | 31 | 1.0004 | 68.6274 | 99 | 7920 | 32.549 | 107.8415 | 35.1013 | 0.0625 | 19.1875 | 0 | 41.8854 | 33.0156
10/2/2020 04:06:26.8 | 154.7158 | 764 | 39 | 2500.6259 | 127.2056 | 65.7826 | 80.0202 | 29.9802 | 31.6409 | 0.05556 | 106.9651 | 11.5102 | 70.4472 | 69.8141 | 43.9694 | 0.9896 | 99.3056 | 366.0206 | 315.6863 | 80.2782 | 696.6485 | 2.0186 | 449.4746 | 33.3107 | 45.5922 | 30.6262 | 59.994 | 12.0293 | 109.4629 | 28.6261 | 8.1883 | 97.1228 | 45.3844 | 25.5 | 28.2353 | 67 | 31 | 0.99898 | 68.6274 | 95 | 8360 | 32.549 | 108.49 | 35.0891 | 0.0625 | 19.9375 | 0 | 41.7786 | 33.0156
10/2/2020 04:06:27.8 | 154.716 | 765 | 39 | 2499.1431 | 127.526 | 65.8416 | 80.033 | 29.9844 | 31.6485 | 0.05294 | 106.9564 | 11.5082 | 70.7612 | 69.5717 | 43.995 | 0.98301 | 99.3067 | 366.6389 | 315.4047 | 80.124 | 696.6891 | 2.0445 | 451.4019 | 33.3754 | 45.6373 | 30.6262 | 60.0886 | 11.9967 | 109.6041 | 28.4618 | 8.2489 | 97.1899 | 45.6419 | 25.5 | 28.6274 | 67 | 31 | 1.0016 | 69.0196 | 100 | 8120 | 32.9412 | 108.1619 | 35.0067 | 0.0625 | 19.6875 | 0 | 41.5894 | 33.0156
10/2/2020 04:06:28.8 | 154.7163 | 766 | 39 | 2496.8918 | 127.3051 | 65.8807 | 80.0572 | 29.9876 | 31.6553 | 0.05243 | 107.0262 | 11.5141 | 70.7041 | 69.9842 | 44.0203 | 0.99191 | 99.3056 | 365.5148 | 315.1793 | 80.2782 | 696.735 | 2.0465 | 451.7091 | 33.2891 | 45.4366 | 30.686 | 60.0952 | 11.9868 | 109.687 | 28.6261 | 8.1935 | 97.2067 | 45.391 | 25.5 | 28.6274 | 67 | 31 | 0.99736 | 68.6274 | 99 | 8290 | 32.549 | 108.1619 | 34.9152 | 0.125 | 19.875 | 0 | 41.6229 | 33.0156
10/2/2020 04:06:29.8 | 154.7166 | 767 | 39 | 2499.5243 | 126.8405 | 65.9146 | 80.0556 | 29.9739 | 31.6601 | 0.056 | 106.9564 | 11.5305 | 70.7897 | 70.0525 | 44.0354 | 0.99922 | 99.3073 | 367.1166 | 315.5736 | 80.3895 | 696.735 | 2.0472 | 450.4522 | 33.2006 | 45.5537 | 30.686 | 60.3104 | 11.98 | 109.6887 | 28.5346 | 8.1715 | 97.2822 | 45.494 | 25.5 | 28.6274 | 67 | 31 | 0.99879 | 68.6274 | 95 | 8360 | 32.9412 | 109.1309 | 34.8175 | 0.125 | 20.5 | 0 | 41.4062 | 33.0156
10/2/2020 04:06:30.8 | 154.7169 | 768 | 39 | 2498.7218 | 127.0375 | 65.958 | 80.0715 | 29.9802 | 31.6598 | 0.05591 | 106.9215 | 11.5228 | 70.6185 | 70.2535 | 44.068 | 1.0017 | 99.305 | 365.6834 | 314.9821 | 80.3831 | 696.7954 | 2.0543 | 449.5584 | 33.243 | 45.3914 | 30.6587 | 60.0511 | 11.999 | 109.5184 | 28.2126 | 8.1367 | 97.4164 | 45.5705 | 25.5 | 28.6274 | 67 | 31 | 1.0058 | 69.0196 | 99 | 8240 | 32.9412 | 108.1619 | 34.9548 | 0.125 | 20.5 | 0 | 41.0126 | 33.0156
10/2/2020 04:06:31.8 | 154.7171 | 769 | 39 | 2501.5116 | 126.8726 | 65.9814 | 80.1087 | 29.9818 | 31.6758 | 0.05528 | 106.904 | 11.5267 | 70.7041 | 69.585 | 44.1152 | 0.99423 | 99.3045 | 366.3017 | 315.1511 | 80.2655 | 697.1063 | 2.0341 | 451.1226 | 33.2358 | 45.7344 | 30.7458 | 60.2843 | 11.9944 | 109.6579 | 28.3499 | 8.1586 | 97.4331 | 45.6037 | 25.5 | 28.6274 | 67 | 31 | 1.0037 | 68.6274 | 99 | 7940 | 32.9412 | 107.8415 | 34.9243 | 0.125 | 20.75 | 0 | 40.9607 | 33.0156
10/2/2020 04:06:32.8 | 154.7174 | 770 | 39 | 2499.1964 | 127.1238 | 66.0024 | 80.1475 | 29.9764 | 31.669 | 0.05254 | 106.9913 | 11.516 | 70.8754 | 69.8592 | 44.173 | 0.99441 | 99.305 | 366.0206 | 314.5878 | 80.3402 | 697.1928 | 2.0529 | 449.726 | 33.269 | 45.7093 | 30.6996 | 60.2093 | 12.0111 | 109.7985 | 28.5346 | 8.1986 | 97.4751 | 45.6618 | 25.5 | 28.6274 | 67 | 31 | 1.0003 | 68.6274 | 95 | 8380 | 32.9412 | 108.8104 | 34.9243 | 0.0625 | 20.5 | 0 | 40.7929 | 33.0156
10/2/2020 04:06:33.8 | 154.7177 | 771 | 39 | 2501.6431 | 126.9691 | 66.0303 | 80.1972 | 29.9847 | 31.6829 | 0.05268 | 107.0087 | 11.5179 | 70.961 | 70.2486 | 44.2223 | 0.98639 | 99.3056 | 365.9644 | 314.954 | 80.5437 | 697.2178 | 2.0503 | 449.307 | 33.2599 | 45.6641 | 30.8381 | 60.5696 | 12.0081 | 109.575 | 28.5414 | 8.178 | 97.5338 | 45.6419 | 25.5 | 28.6274 | 67 | 31 | 0.99864 | 69.0196 | 100 | 8070 | 32.9412 | 108.1619 | 34.9091 | 0.125 | 20.5625 | 0 | 40.2527 | 33.0156
10/2/2020 04:06:34.8 | 154.718 | 772 | 39 | 2510.5898 | 127.2475 | 66.0523 | 80.2294 | 29.9901 | 31.6771 | 0.05358 | 107.0611 | 11.5179 | 70.5614 | 70.5566 | 44.2623 | 0.99085 | 99.3056 | 366.7232 | 315.4328 | 80.4626 | 697.3043 | 2.0432 | 452.575 | 33.4526 | 45.7862 | 30.739 | 60.3349 | 11.9853 | 109.575 | 28.3499 | 8.2528 | 97.6261 | 45.6485 | 25.5 | 29.0196 | 67 | 31 | 1.0001 | 69.0196 | 99 | 8160 | 32.9412 | 108.1619 | 34.845 | 0.125 | 20.5625 | 0 | 40.4571 | 33.0156
10/2/2020 04:06:35.8 | 154.7183 | 773 | 39 | 2503.4722 | 129.0442 | 66.1187 | 80.2468 | 30.0036 | 31.6752 | 0.04576 | 107.1484 | 11.5102 | 70.8183 | 70.0741 | 44.2956 | 0.98782 | 99.3062 | 365.9644 | 315.0385 | 80.4261 | 697.1771 | 2.0871 | 450.8712 | 33.8312 | 45.644 | 30.6792 | 60.3984 | 11.9853 | 109.6316 | 28.6786 | 8.3262 | 97.8777 | 45.6419 | 25.5 | 29.0196 | 67 | 31 | 0.99657 | 69.8039 | 95 | 8330 | 32.9412 | 108.8104 | 34.7534 | 0.125 | 18.4375 | 0 | 42.102 | 33.0156
10/2/2020 04:06:36.8 | 154.7185 | 774 | 39 | 2503.0135 | 129.5405 | 66.0937 | 80.254 | 29.9952 | 31.6765 | 0.04322 | 107.2095 | 11.5034 | 70.5614 | 69.7624 | 44.3355 | 0.99744 | 99.3067 | 365.9925 | 314.5315 | 80.3275 | 696.9174 | 2.1134 | 452.7147 | 33.9596 | 45.6959 | 30.7116 | 60.3479 | 12.0058 | 109.5761 | 27.8379 | 8.3082 | 98.1377 | 45.7764 | 25 | 29.4118 | 67 | 31 | 0.98415 | 69.8039 | 100 | 8240 | 32.9412 | 107.8415 | 34.8999 | 0.125 | 19.875 | 0 | 41.0797 | 33.0156
10/2/2020 04:06:37.8 | 154.7188 | 775 | 39 | 2501.551 | 129.3578 | 66.0804 | 80.2896 | 29.9929 | 31.6886 | 0.04256 | 107.2182 | 11.5131 | 70.7041 | 70.5185 | 44.3766 | 1.0017 | 99.3045 | 364.8966 | 313.5738 | 80.4261 | 696.6944 | 2.1026 | 450.6477 | 33.8875 | 45.644 | 30.633 | 60.449 | 12.0081 | 109.1817 | 28.5736 | 8.2038 | 98.2048 | 45.7515 | 25 | 29.0196 | 67 | 31 | 0.99953 | 69.8039 | 96 | 8190 | 32.9412 | 108.49 | 35.0098 | 0.25 | 19.3125 | 0 | 41.9037 | 33.0156
10/2/2020 04:06:38.8 | 154.7191 | 776 | 39 | 2500.1936 | 129.3187 | 66.1512 | 80.3305 | 29.9992 | 31.6826 | 0.04386 | 107.1745 | 11.5228 | 70.7612 | 70.2187 | 44.4097 | 0.98087 | 99.3045 | 365.2338 | 314.5597 | 80.488 | 696.5934 | 2.1196 | 448.7484 | 33.8601 | 45.6574 | 30.7133 | 60.563 | 11.9959 | 109.2377 | 28.0092 | 8.2553 | 98.2719 | 45.8295 | 25 | 29.4118 | 67 | 31 | 0.99931 | 70.1961 | 100 | 8020 | 32.9412 | 107.5211 | 35.1562 | 0.25 | 20.0625 | 0 | 41.8396 | 33.0156
10/2/2020 04:06:39.8 | 154.7194 | 777 | 39 | 2501.3444 | 129.0876 | 66.2257 | 80.3322 | 29.9898 | 31.7024 | 0.04411 | 107.2095 | 11.5247 | 70.6756 | 70.2203 | 44.4493 | 1.0001 | 99.3073 | 364.2784 | 313.8837 | 80.5246 | 696.4648 | 2.1269 | 451.0108 | 33.8133 | 45.6959 | 30.7578 | 60.449 | 11.9883 | 108.9884 | 28.5736 | 8.2966 | 98.3474 | 45.7698 | 25 | 29.4118 | 67 | 31 | 0.9966 | 69.8039 | 96 | 8140 | 32.9412 | 108.49 | 35.2051 | 0.25 | 19.6875 | 0 | 41.571 | 33.0156
10/2/2020 04:06:40.8 | 154.7196 | 778 | 39 | 2500.9872 | 128.9982 | 66.2714 | 80.3375 | 29.9876 | 31.7179 | 0.04624 | 107.2443 | 11.5276 | 70.961 | 69.6152 | 44.4891 | 0.99049 | 99.3033 | 364.4189 | 313.94 | 80.6851 | 696.5317 | 2.1245 | 448.9998 | 33.7823 | 45.6056 | 30.686 | 60.7146 | 11.9853 | 109.2086 | 28.4821 | 8.2579 | 98.3474 | 45.9059 | 25 | 29.4118 | 67 | 31 | 1.002 | 69.8039 | 96 | 8190 | 32.9412 | 108.49 | 35.2966 | 0.1875 | 19.375 | 0 | 41.861 | 33.0156
10/2/2020 04:06:41.8 | 154.7199 | 779 | 39 | 2500.0415 | 129.0561 | 66.3238 | 80.3923 | 29.9847 | 31.7203 | 0.04412 | 107.2095 | 11.5354 | 70.6756 | 69.7406 | 44.5238 | 0.99957 | 99.3045 | 364.3346 | 313.2922 | 80.5485 | 696.4805 | 2.1236 | 452.4074 | 33.7869 | 45.721 | 30.7253 | 60.4734 | 11.9769 | 109.4898 | 28.3364 | 8.2592 | 98.3725 | 45.8927 | 25 | 29.4118 | 67 | 31 | 0.99947 | 69.8039 | 101 | 7800 | 32.549 | 107.5211 | 35.3912 | 0.1875 | 19.8125 | 0 | 41.8762 | 33.0156
10/2/2020 04:06:42.8 | 154.7202 | 780 | 39 | 2499.4041 | 128.9001 | 66.312 | 80.4501 | 29.9751 | 31.7243 | 0.04281 | 107.1309 | 11.5354 | 70.6185 | 70.0691 | 44.5369 | 0.99637 | 99.3056 | 364.447 | 313.0387 | 80.6851 | 696.2917 | 2.1433 | 450.0053 | 33.739 | 45.5537 | 30.5322 | 60.563 | 11.9921 | 109.603 | 28.6397 | 8.1922 | 98.4732 | 45.911 | 25 | 29.4118 | 67 | 31 | 1.0007 | 69.8039 | 96 | 8090 | 32.9412 | 108.8104 | 35.4706 | 0.25 | 20.25 | 0 | 41.8366 | 33.0156
10/2/2020 04:06:43.8 | 154.7205 | 781 | 39 | 2501.028 | 128.7527 | 66.3257 | 80.4687 | 29.9896 | 31.7253 | 0.04377 | 107.1222 | 11.5296 | 70.6756 | 69.5616 | 44.5517 | 0.99387 | 99.3056 | 364.6156 | 312.926 | 80.6724 | 696.2772 | 2.1776 | 450.0053 | 33.7229 | 45.2809 | 30.6723 | 60.55 | 12.0149 | 109.659 | 28.6261 | 8.2051 | 98.6158 | 45.9441 | 25 | 29.8039 | 67 | 31 | 1.0004 | 69.8039 | 96 | 8140 | 32.9412 | 108.8104 | 35.5621 | 0.0625 | 19.875 | 0 | 41.7511 | 33.0156
10/2/2020 04:06:44.8 | 154.7208 | 782 | 39 | 2501.0497 | 129.0085 | 66.3802 | 80.5035 | 29.9855 | 31.7307 | 0.04201 | 107.0611 | 11.548 | 70.647 | 69.8275 | 44.568 | 0.99512 | 99.3045 | 363.7444 | 312.6444 | 80.8201 | 696.1199 | 2.183 | 451.1505 | 33.7895 | 45.5403 | 30.7321 | 60.4995 | 11.9982 | 110.022 | 28.416 | 8.2631 | 98.6074 | 46.0022 | 25 | 29.4118 | 67 | 31 | 0.99989 | 70.1961 | 101 | 8070 | 32.9412 | 107.8415 | 35.5896 | 0.0625 | 20 | 0 | 41.7542 | 33.1094
10/2/2020 04:06:45.8 | 154.721 | 783 | 39 | 2500.4215 | 129.1638 | 66.4177 | 80.5422 | 29.9931 | 31.7314 | 0.04187 | 107.096 | 11.5461 | 70.333 | 69.2846 | 44.5996 | 0.99601 | 99.3045 | 363.9411 | 313.0105 | 80.7947 | 695.952 | 2.1719 | 450.0053 | 33.8212 | 45.5136 | 30.6194 | 60.524 | 11.9929 | 110.1621 | 28.494 | 8.2772 | 98.6325 | 46.047 | 25 | 29.4118 | 68 | 31 | 1.0014 | 69.8039 | 97 | 8290 | 32.549 | 109.1309 | 35.5621 | 0.125 | 20.4375 | 0 | 41.5985 | 33.0156
10/2/2020 04:06:46.8 | 154.7213 | 784 | 39 | 2500.5085 | 129.1686 | 66.4127 | 80.5642 | 29.9814 | 31.7408 | 0.04181 | 107.0524 | 11.547 | 70.8754 | 70.1439 | 44.6341 | 1.004 | 99.3056 | 363.6601 | 312.8134 | 80.8201 | 695.83 | 2.1734 | 449.9215 | 33.8225 | 45.8514 | 30.7783 | 60.55 | 11.983 | 110.1352 | 28.5211 | 8.3275 | 98.6912 | 46.15 | 25.5 | 29.0196 | 68 | 31 | 0.99828 | 69.8039 | 97 | 8020 | 32.549 | 109.1309 | 35.6262 | 0.125 | 20.6875 | 0 | 41.2537 | 33.0156
10/2/2020 04:06:47.8 | 154.7216 | 785 | 39 | 2497.8217 | 129.1347 | 66.4026 | 80.5888 | 29.9914 | 31.7462 | 0.04177 | 107.1135 | 11.547 | 70.8183 | 70.4292 | 44.674 | 1.0001 | 99.3079 | 364.1098 | 312.3627 | 80.8757 | 695.7487 | 2.171 | 451.9326 | 33.7772 | 45.8581 | 30.7253 | 60.6071 | 11.9823 | 110.3056 | 28.3177 | 8.2811 | 98.7332 | 46.0985 | 25 | 29.4118 | 67 | 31 | 0.99901 | 69.8039 | 101 | 7770 | 32.549 | 108.49 | 35.614 | 0.125 | 20.25 | 0 | 41.7725 | 33.0156
10/2/2020 04:06:48.8 | 154.7219 | 786 | 39 | 2502.0167 | 128.7863 | 66.4101 | 80.6287 | 29.9948 | 31.7539 | 0.04301 | 107.1047 | 11.5315 | 70.7612 | 70.4673 | 44.6802 | 0.99922 | 99.3067 | 364.2222 | 313.095 | 81.1219 | 695.8457 | 2.1486 | 450.5919 | 33.7438 | 45.4951 | 30.7988 | 60.5565 | 12.0134 | 110.0243 | 28.7379 | 8.1986 | 98.6996 | 46.1699 | 25 | 29.0196 | 68 | 31 | 1.0022 | 69.8039 | 96 | 8070 | 32.549 | 109.4513 | 35.5072 | 0 | 20.0625 | 0 | 41.8182 | 33.0156
10/2/2020 04:06:49.8 | 154.7221 | 787 | 39 | 2502.2505 | 128.887 | 66.4444 | 80.6442 | 29.9975 | 31.7553 | 0.04203 | 107.0873 | 11.5412 | 70.5899 | 69.9759 | 44.7069 | 0.99352 | 99.3067 | 363.6882 | 312.3627 | 80.9313 | 695.6831 | 2.1232 | 449.6981 | 33.7735 | 45.8648 | 30.8517 | 60.8156 | 12.0157 | 110.3044 | 28.5346 | 8.2308 | 98.6409 | 46.1699 | 25 | 28.6274 | 68 | 31 | 1.0033 | 69.8039 | 96 | 8120 | 32.549 | 109.4513 | 35.5621 | 0.0625 | 19.625 | 0 | 41.7419 | 33.0156
10/2/2020 04:06:50.8 | 154.7224 | 788 | 39 | 2499.4011 | 129.1483 | 66.4693 | 80.7019 | 29.9931 | 31.7628 | 0.04167 | 107.0785 | 11.5432 | 70.6185 | 70.0159 | 44.7282 | 0.99797 | 99.3062 | 363.9973 | 312.1092 | 80.9742 | 695.5913 | 2.1416 | 451.346 | 33.805 | 45.8063 | 30.7321 | 60.7081 | 12.0073 | 110.3039 | 28.4228 | 8.2656 | 98.599 | 46.3109 | 25 | 29.0196 | 68 | 31 | 1.0019 | 69.8039 | 101 | 8090 | 32.549 | 108.49 | 35.4553 | 0.125 | 20.125 | 0 | 41.6473 | 33.1094
10/2/2020 04:06:51.8 | 154.7227 | 789 | 39 | 2499.2943 | 128.8655 | 66.4767 | 80.7306 | 29.9696 | 31.7738 | 0.04191 | 107.0436 | 11.5208 | 70.647 | 70.0824 | 44.7587 | 0.99957 | 99.3056 | 363.2105 | 311.743 | 80.9679 | 695.5913 | 2.152 | 450.3963 | 33.7301 | 45.8514 | 30.7851 | 61.0046 | 11.9959 | 110.2473 | 28.4685 | 8.2528 | 98.6409 | 46.2081 | 25 | 29.0196 | 68 | 31 | 0.99782 | 69.8039 | 96 | 8260 | 32.549 | 109.4513 | 35.4614 | 0.0625 | 20.25 | 0 | 41.5283 | 33.0156
10/2/2020 04:06:52.8 | 154.723 | 790 | 39 | 2503.5005 | 128.8196 | 66.5462 | 80.7503 | 29.988 | 31.7829 | 0.04007 | 107.0524 | 11.5208 | 70.6756 | 69.8258 | 44.7825 | 0.99583 | 99.3056 | 364.1098 | 312.8415 | 81.0187 | 695.6778 | 2.1788 | 449.8936 | 33.774 | 45.5939 | 30.686 | 60.8042 | 11.9868 | 110.3873 | 28.5753 | 8.2605 | 98.6829 | 46.4719 | 25 | 29.0196 | 68 | 31 | 1.0014 | 69.8039 | 97 | 8020 | 32.549 | 109.4513 | 35.553 | 0.125 | 20.1875 | 0 | 41.5497 | 33.1094
10/2/2020 04:06:53.8 | 154.7233 | 791 | 39 | 2498.4542 | 129.3201 | 66.5836 | 80.7751 | 29.9881 | 31.7752 | 0.04228 | 106.9826 | 11.5276 | 70.5899 | 69.3653 | 44.8064 | 0.99797 | 99.3028 | 362.8452 | 311.6022 | 81.0838 | 695.4588 | 2.1945 | 451.9046 | 33.8347 | 45.9735 | 30.6655 | 60.8205 | 11.9716 | 110.0483 | 28.3821 | 8.2914 | 98.6577 | 46.1948 | 25 | 29.0196 | 68 | 31 | 1.0008 | 69.8039 | 101 | 7720 | 32.549 | 108.8104 | 35.3912 | 0.125 | 20.125 | 0 | 41.9434 | 33.1094
10/2/2020 04:06:54.8 | 154.7235 | 792 | 39 | 2500.0928 | 129.0035 | 66.6054 | 80.8094 | 29.9915 | 31.7855 | 0.04196 | 107.0262 | 11.5364 | 70.6185 | 69.4593 | 44.8421 | 1.0054 | 99.3045 | 362.6766 | 311.4896 | 81.0171 | 695.5913 | 2.1644 | 449.0556 | 33.7738 | 45.9033 | 30.7851 | 60.8531 | 11.9807 | 110.2742 | 28.4685 | 8.2631 | 98.6242 | 46.3624 | 25 | 29.4118 | 68 | 31 | 0.99837 | 70.1961 | 96 | 8070 | 32.9412 | 109.4513 | 35.3607 | 0.125 | 20.25 | 0 | 41.7816 | 33.0156
10/2/2020 04:06:55.8 | 154.7238 | 793 | 39 | 2500.4749 | 129.0962 | 66.6832 | 80.8244 | 30.0056 | 31.7755 | 0.04009 | 107.0349 | 11.5393 | 70.5614 | 70.0025 | 44.8701 | 1.0115 | 99.3045 | 363.4353 | 311.6867 | 81.2077 | 695.6319 | 2.1464 | 449.8377 | 33.8013 | 45.8966 | 30.7321 | 60.8466 | 12.0081 | 110.2742 | 28.4618 | 8.2386 | 98.6829 | 46.3624 | 25 | 29.0196 | 68 | 31 | 0.99837 | 70.1961 | 96 | 8120 | 32.549 | 109.4513 | 35.4706 | 0.125 | 19.875 | 0 | 41.629 | 33.0156
10/2/2020 04:06:56.8 | 154.7241 | 794 | 39 | 2499.0422 | 129.2894 | 66.7358 | 80.8508 | 29.9994 | 31.7822 | 0.03883 | 107 | 11.5325 | 70.7612 | 69.1769 | 44.8971 | 1.0023 | 99.3084 | 363.0138 | 311.4896 | 81.1092 | 695.6778 | 2.154 | 450.5081 | 33.8355 | 45.9484 | 30.739 | 60.8466 | 12.0088 | 109.97 | 28.4618 | 8.2424 | 98.6829 | 46.369 | 25 | 29.4118 | 68 | 31 | 1.0032 | 70.1961 | 101 | 8140 | 32.549 | 108.49 | 35.3973 | 0.125 | 19.875 | 0 | 41.6321 | 33.1094
10/2/2020 04:06:57.8 | 154.7244 | 795 | 39 | 2498.4096 | 129.1055 | 66.7043 | 80.8844 | 29.9929 | 31.8057 | 0.04098 | 107.0174 | 11.5286 | 70.8183 | 68.939 | 44.9295 | 0.98372 | 99.305 | 363.3229 | 310.8981 | 81.0902 | 695.7329 | 2.154 | 449.307 | 33.7786 | 46.0839 | 30.8637 | 60.6755 | 11.9807 | 109.7425 | 28.704 | 8.254 | 98.6409 | 46.3873 | 25 | 29.4118 | 68 | 31 | 0.99959 | 69.8039 | 96 | 8090 | 32.549 | 108.8104 | 35.3363 | 0.0625 | 20 | 0 | 41.6656 | 33.0156
10/2/2020 04:06:58.8 | 154.7246 | 796 | 39 | 2500.4485 | 128.9239 | 66.7442 | 80.9172 | 29.9945 | 31.8159 | 0.04335 | 107.0785 | 11.5276 | 70.6185 | 69.5633 | 44.9619 | 0.99851 | 99.3033 | 363.2667 | 311.4332 | 81.214 | 695.8811 | 2.1422 | 450.5081 | 33.7593 | 46.1106 | 30.8449 | 61.1561 | 11.9792 | 109.9369 | 27.8905 | 8.3417 | 98.6577 | 46.4205 | 25 | 29.0196 | 68 | 31 | 1.0018 | 69.8039 | 96 | 7990 | 32.549 | 109.1309 | 35.4553 | 0.1875 | 20.3125 | 0 | 41.333 | 33.0156
10/2/2020 04:06:59.8 | 154.7249 | 797 | 39 | 2501.0309 | 129.1109 | 66.7428 | 80.9477 | 30.0063 | 31.803 | 0.04134 | 107.0524 | 11.5276 | 70.2759 | 70.1057 | 44.9774 | 0.9953 | 99.3033 | 362.2832 | 310.6727 | 81.1029 | 695.8811 | 2.1533 | 451.8767 | 33.8139 | 46.0454 | 30.739 | 60.8906 | 11.9952 | 110.161 | 28.56 | 8.2669 | 98.5822 | 46.4719 | 25 | 29.4118 | 68 | 31 | 1.0004 | 70.1961 | 101 | 7800 | 32.549 | 108.49 | 35.4218 | 0.1875 | 20.3125 | 0 | 41.5772 | 33.1094
10/2/2020 04:07:00.8 | 154.7252 | 798 | 39 | 2498.6163 | 129.1715 | 66.7803 | 80.9832 | 29.9987 | 31.7971 | 0.0424 | 107.1047 | 11.5344 | 70.5614 | 69.657 | 44.9936 | 0.99761 | 99.3045 | 362.5361 | 310.9262 | 81.2632 | 695.9166 | 2.1626 | 450.0053 | 33.7986 | 45.9551 | 30.7851 | 61.2065 | 12.0134 | 109.7419 | 28.3635 | 8.2553 | 98.6661 | 46.5167 | 25 | 29.4118 | 68 | 31 | 1.001 | 69.8039 | 96 | 8120 | 32.549 | 109.1309 | 35.3821 | 0.125 | 20.3125 | 0 | 41.5955 | 33.0156
10/2/2020 04:07:01.8 | 154.7255 | 799 | 39 | 2500.0364 | 129.0575 | 66.8381 | 81.012 | 29.9908 | 31.8175 | 0.04532 | 107.0174 | 11.5412 | 70.5328 | 69.9476 | 45.0198 | 1.0072 | 99.305 | 362.1427 | 310.4192 | 81.214 | 695.9061 | 2.1699 | 451.2343 | 33.7887 | 46.1106 | 30.8244 | 61.0551 | 12.0437 | 109.5744 | 28.3109 | 8.2051 | 98.6577 | 46.5034 | 25 | 29.4118 | 68 | 31 | 1.0002 | 69.8039 | 96 | 8240 | 32.549 | 109.1309 | 35.5988 | 0.1875 | 20.1875 | 0 | 41.2842 | 33.1094
10/2/2020 04:07:02.8 | 154.7258 | 800 | 39 | 2500.5147 | 128.9764 | 66.8884 | 81.0246 | 29.9925 | 31.8169 | 0.04202 | 106.9913 | 11.5354 | 70.6756 | 70.4755 | 45.0475 | 1.0177 | 99.305 | 361.7211 | 310.4474 | 81.2506 | 696.1658 | 2.161 | 451.7371 | 33.7708 | 45.9417 | 30.8979 | 60.9411 | 12.0134 | 110.2747 | 28.4025 | 8.294 | 98.6325 | 46.5748 | 25 | 29.0196 | 68 | 31 | 1.0007 | 69.8039 | 100 | 8140 | 32.549 | 108.1619 | 35.5682 | 0.25 | 19.9375 | 0 | 41.275 | 33.0156
10/2/2020 04:07:03.8 | 154.726 | 801 | 39 | 2501.3858 | 129.1068 | 66.9011 | 81.0626 | 29.9823 | 31.8133 | 0.03931 | 106.9564 | 11.5354 | 70.9325 | 70.1722 | 45.0642 | 1.0028 | 99.3045 | 362.1989 | 310.4756 | 81.2632 | 696.1605 | 2.1491 | 450.0332 | 33.818 | 46.1624 | 30.6792 | 61.1056 | 12.0149 | 109.938 | 28.2584 | 8.2579 | 98.6493 | 46.7224 | 25 | 29.4118 | 68 | 31 | 0.99968 | 69.8039 | 97 | 8190 | 32.549 | 109.1309 | 35.4614 | 0.25 | 20.4375 | 0 | 40.979 | 33.0156
10/2/2020 04:07:04.8 | 154.7263 | 802 | 39 | 2498.2584 | 129.4312 | 66.9616 | 81.0858 | 29.9871 | 31.8144 | 0.04083 | 107.0262 | 11.5373 | 70.7326 | 69.9576 | 45.0793 | 1.0174 | 99.3028 | 360.85 | 309.5179 | 81.5157 | 696.2012 | 2.1453 | 451.765 | 33.8578 | 45.9618 | 30.8381 | 61.0111 | 12.0035 | 109.9643 | 28.7904 | 8.2463 | 98.6829 | 46.5681 | 25 | 29.0196 | 68 | 31 | 1.0014 | 69.8039 | 97 | 7970 | 32.549 | 109.1309 | 35.553 | 0.1875 | 20.0625 | 0 | 41.1316 | 33.1094
10/2/2020 04:07:05.8 | 154.7266 | 803 | 39 | 2501.1672 | 129.2387 | 66.9762 | 81.0845 | 30.0045 | 31.8222 | 0.04094 | 106.9826 | 11.5286 | 70.6756 | 70.0791 | 45.0892 | 0.99797 | 99.3016 | 361.6368 | 309.6306 | 81.4046 | 696.1146 | 2.148 | 450.8991 | 33.852 | 46.1557 | 30.7253 | 61.2505 | 11.9807 | 109.8791 | 28.3041 | 8.2566 | 98.6661 | 46.6643 | 25 | 29.4118 | 68 | 31 | 1.0026 | 69.8039 | 101 | 7770 | 32.549 | 108.49 | 35.614 | 0.1875 | 20.125 | 0 | 41.037 | 33.1094
10/2/2020 04:07:06.8 | 154.7269 | 804 | 39 | 2499.7539 | 129.2256 | 67.0181 | 81.113 | 30.0199 | 31.8002 | 0.03995 | 106.9826 | 11.5276 | 70.6185 | 71.0818 | 45.1217 | 1.0015 | 99.305 | 361.7773 | 309.9404 | 81.2823 | 696.1395 | 2.1393 | 449.8656 | 33.8291 | 46.0788 | 30.6518 | 61.327 | 11.9914 | 109.8825 | 28.1736 | 8.2914 | 98.6409 | 46.7473 | 25 | 29.0196 | 68 | 31 | 0.99867 | 70.1961 | 96 | 8090 | 32.549 | 109.1309 | 35.5316 | 0.25 | 20.25 | 0 | 40.9759 | 33.0156
10/2/2020 04:07:07.8 | 154.7271 | 805 | 39 | 2496.9554 | 129.1914 | 67.0734 | 81.1674 | 30.0237 | 31.8148 | 0.04097 | 107.0174 | 11.5422 | 70.6756 | 70.1921 | 45.152 | 0.99583 | 99.3039 | 361.0748 | 309.6306 | 81.2394 | 696.2982 | 2.148 | 451.0946 | 33.7842 | 45.9819 | 30.7526 | 61.4345 | 11.9861 | 109.7133 | 28.7057 | 8.2244 | 98.6577 | 46.7423 | 25 | 29.0196 | 68 | 31 | 0.99779 | 69.8039 | 96 | 8210 | 32.549 | 109.1309 | 35.6598 | 0.125 | 19.5 | 0 | 40.683 | 33.1094
10/2/2020 04:07:08.8 | 154.7274 | 806 | 39 | 2499.3714 | 128.7132 | 67.0406 | 81.201 | 30.0241 | 31.848 | 0.04177 | 106.9651 | 11.5441 | 70.647 | 70.4921 | 45.1881 | 1.0126 | 99.3028 | 360.9343 | 308.8983 | 81.4855 | 696.2825 | 2.1664 | 451.6253 | 33.6883 | 45.6708 | 30.7851 | 61.384 | 12.0308 | 109.9643 | 28.3906 | 8.2205 | 98.5822 | 46.7224 | 25 | 29.4118 | 68 | 31 | 1.0016 | 69.8039 | 101 | 8090 | 32.549 | 108.1619 | 35.5774 | 0.1875 | 19 | 0 | 40.9363 | 33.1094
10/2/2020 04:07:09.8 | 154.7277 | 807 | 39 | 2502.5974 | 128.7858 | 67.0854 | 81.221 | 30.0208 | 31.8337 | 0.04029 | 106.9738 | 11.5509 | 70.5043 | 70.1722 | 45.2115 | 0.99049 | 99.3022 | 361.693 | 309.6869 | 81.6633 | 696.2523 | 2.177 | 448.8322 | 33.752 | 46.1691 | 30.7458 | 61.314 | 11.9967 | 110.2439 | 28.3177 | 8.2231 | 98.4732 | 46.8899 | 25 | 29.0196 | 68 | 31 | 0.99748 | 69.8039 | 96 | 8410 | 32.549 | 109.1309 | 35.6781 | 0.1875 | 19.0625 | 0 | 41.8579 | 33.0156
10/2/2020 04:07:10.8 | 154.728 | 808 | 39 | 2499.9448 | 129.3504 | 67.0852 | 81.2559 | 29.9889 | 31.8484 | 0.04069 | 107.0262 | 11.5587 | 70.6756 | 69.759 | 45.2411 | 1.0065 | 99.3022 | 360.4847 | 308.7574 | 81.5157 | 696.1199 | 2.1562 | 451.9605 | 33.8638 | 46.1691 | 30.7321 | 61.5159 | 11.9807 | 109.8517 | 28.4228 | 8.303 | 98.4648 | 46.8252 | 25 | 29.0196 | 68 | 31 | 0.9944 | 69.8039 | 96 | 7970 | 32.549 | 109.4513 | 35.6354 | 0.125 | 20.25 | 0 | 41.3605 | 33.0156
10/2/2020 04:07:11.8 | 154.7283 | 809 | 39 | 2500.6753 | 129.374 | 67.1284 | 81.2918 | 30.0004 | 31.8376 | 0.03908 | 107 | 11.5432 | 70.5328 | 70.2569 | 45.275 | 0.99601 | 99.3033 | 359.6697 | 308.5039 | 81.6331 | 696.0031 | 2.1446 | 450.2287 | 33.8801 | 46.0855 | 30.739 | 61.7876 | 11.9769 | 109.9929 | 28.4431 | 8.3198 | 98.5822 | 46.8832 | 25 | 29.0196 | 68 | 31 | 1.0008 | 70.1961 | 101 | 7820 | 32.549 | 108.49 | 35.675 | 0.0625 | 19.875 | 0 | 41.5375 | 33.0156
10/2/2020 04:07:12.8 | 154.7285 | 810 | 39 | 2499.4749 | 129.4603 | 67.177 | 81.3168 | 30.0016 | 31.8274 | 0.03825 | 106.9913 | 11.5344 | 70.647 | 69.8442 | 45.3046 | 1.0014 | 99.3033 | 360.288 | 308.3631 | 81.4474 | 695.9061 | 2.1395 | 450.0053 | 33.8827 | 46.3045 | 30.7714 | 61.3954 | 11.9876 | 109.7968 | 28.3499 | 8.2502 | 98.6829 | 46.8633 | 25 | 29.4118 | 68 | 31 | 0.99959 | 69.8039 | 96 | 8090 | 32.549 | 109.1309 | 35.5926 | 0.125 | 20.1875 | 0 | 41.1255 | 33.0156
10/2/2020 04:07:13.8 | 154.7288 | 811 | 39 | 2499.9441 | 129.5494 | 67.1891 | 81.3309 | 30.0007 | 31.8332 | 0.03862 | 107.0174 | 11.5354 | 70.4186 | 70.9718 | 45.3356 | 1.0117 | 99.3039 | 360.4004 | 308.5884 | 81.676 | 695.9769 | 2.1218 | 451.5974 | 33.9163 | 46.2343 | 30.9167 | 61.7811 | 12.0452 | 109.6293 | 28.4364 | 8.2347 | 98.6661 | 46.9015 | 25 | 29.4118 | 68 | 31 | 1.0017 | 69.8039 | 96 | 8260 | 32.549 | 109.1309 | 35.7269 | 0.125 | 19.625 | 0 | 41.4856 | 33.0156
10/2/2020 04:07:14.8 | 154.7291 | 812 | 39 | 2498.6153 | 129.493 | 67.2094 | 81.3798 | 29.9995 | 31.8414 | 0.03762 | 107.0087 | 11.5218 | 70.4186 | 69.7807 | 45.3702 | 0.99459 | 99.3045 | 360.2318 | 308.2505 | 81.5649 | 695.9375 | 2.099 | 449.1674 | 33.8827 | 46.2727 | 30.8654 | 61.5663 | 12.0225 | 109.5738 | 28.4228 | 8.2283 | 98.6242 | 47.0573 | 25 | 29.4118 | 68 | 31 | 1.0109 | 69.8039 | 101 | 8140 | 32.549 | 108.1619 | 35.7391 | 0.0625 | 19.3125 | 0 | 41.2689 | 33.0156
10/2/2020 04:07:15.8 | 154.7294 | 813 | 39 | 2498.4405 | 129.1758 | 67.2339 | 81.4257 | 30.0131 | 31.8414 | 0.04048 | 107.0174 | 11.5189 | 70.5614 | 70.1821 | 45.4046 | 0.99227 | 99.3045 | 359.4168 | 307.9688 | 81.7616 | 695.9729 | 2.0798 | 450.6757 | 33.798 | 46.2209 | 30.8586 | 61.7681 | 11.9929 | 109.826 | 28.3177 | 8.1999 | 98.5235 | 47.102 | 25 | 29.0196 | 68 | 31 | 1.0013 | 69.4118 | 96 | 8190 | 32.549 | 108.8104 | 35.7025 | 0.1875 | 18.9375 | 0 | 41.9312 | 33.0156
10/2/2020 04:07:16.8 | 154.7296 | 814 | 39 | 2501.3014 | 128.9767 | 67.3196 | 81.4607 | 30.0074 | 31.8649 | 0.04032 | 107.0349 | 11.5276 | 70.7897 | 69.7974 | 45.4286 | 1.0019 | 99.3073 | 360.1475 | 308.0533 | 81.6696 | 695.9166 | 2.0873 | 452.4074 | 33.7824 | 46.2276 | 30.7851 | 61.5728 | 12.0035 | 110.0249 | 28.377 | 8.2656 | 98.5151 | 47.0308 | 25 | 29.4118 | 68 | 31 | 0.99553 | 69.8039 | 96 | 8020 | 32.549 | 109.1309 | 35.8765 | 0.1875 | 20.0625 | 0 | 41.983 | 33.1094
10/2/2020 04:07:17.8 | 154.7299 | 815 | 39 | 2500.5935 | 129.16 | 67.3421 | 81.4788 | 29.9978 | 31.8729 | 0.04006 | 107.0174 | 11.5325 | 70.6185 | 69.5532 | 45.456 | 0.98853 | 99.305 | 360.1194 | 307.9125 | 81.676 | 695.8706 | 2.113 | 450.0332 | 33.822 | 46.1825 | 30.7783 | 61.5793 | 11.9937 | 109.5464 | 28.3838 | 8.2772 | 98.5487 | 47.1269 | 25 | 29.0196 | 68 | 31 | 1.0029 | 69.8039 | 101 | 7800 | 32.549 | 108.1619 | 35.7208 | 0.125 | 19.9375 | 0 | 41.9983 | 33.1094
10/2/2020 04:07:18.8 | 154.7302 | 816 | 39 | 2499.6171 | 129.3341 | 67.3613 | 81.4899 | 30.0039 | 31.8822 | 0.04016 | 107.0349 | 11.5257 | 70.8183 | 69.9509 | 45.4808 | 1.0021 | 99.305 | 359.8102 | 307.7716 | 81.6141 | 695.9624 | 2.1094 | 450.2008 | 33.8523 | 46.2209 | 30.8449 | 61.6168 | 11.9929 | 109.5744 | 28.5279 | 8.2592 | 98.599 | 47.0888 | 25 | 29.4118 | 68 | 31 | 1.0009 | 69.8039 | 96 | 8120 | 32.549 | 109.1309 | 35.7117 | 0.0625 | 19.8125 | 0 | 42.1448 | 33.0156
10/2/2020 04:07:19.8 | 154.7305 | 817 | 39 | 2501.4322 | 129.2466 | 67.364 | 81.4952 | 29.9926 | 31.8957 | 0.04156 | 107.0087 | 11.5344 | 70.4757 | 70.1938 | 45.5061 | 0.99886 | 99.3067 | 360.288 | 308.0815 | 81.6141 | 696.0438 | 2.1267 | 451.4019 | 33.8577 | 46.1691 | 30.7919 | 61.7177 | 12.0149 | 109.8562 | 28.4753 | 8.2463 | 98.599 | 47.0888 | 25 | 29.4118 | 68 | 31 | 0.9998 | 69.8039 | 97 | 8240 | 32.549 | 109.1309 | 35.9009 | 0.1875 | 19.9375 | 0 | 42.0532 | 33.0156
10/2/2020 04:07:20.8 | 154.7308 | 818 | 39 | 2498.5281 | 129.179 | 67.3966 | 81.4971 | 30.0113 | 31.8743 | 0.04229 | 106.9913 | 11.5432 | 70.5614 | 69.6972 | 45.5295 | 1.0017 | 99.3062 | 359.2482 | 307.321 | 81.6934 | 696.1146 | 2.1422 | 449.2511 | 33.7992 | 46.2009 | 30.7783 | 61.5973 | 12.0429 | 109.6596 | 28.455 | 8.2476 | 98.6325 | 47.1783 | 25 | 29.4118 | 69 | 31 | 1.0006 | 69.8039 | 101 | 8090 | 32.549 | 108.1619 | 36.0168 | 0.125 | 19.875 | 0 | 41.8488 | 33.0156
10/2/2020 04:07:21.8 | 154.731 | 819 | 39 | 2501.6205 | 128.9053 | 67.438 | 81.5134 | 30.0186 | 31.882 | 0.042 | 107.0262 | 11.5509 | 70.4472 | 70.0575 | 45.5551 | 1.0014 | 99.3096 | 359.0796 | 307.4336 | 81.8108 | 696.4504 | 2.1617 | 449.9494 | 33.7673 | 46.4281 | 30.739 | 61.9194 | 12.0119 | 110.2232 | 28.3177 | 8.196 | 98.6829 | 47.2429 | 25 | 29.4118 | 68 | 31 | 1.0034 | 69.8039 | 96 | 8070 | 32.549 | 109.1309 | 35.8032 | 0.125 | 20.5625 | 0 | 41.507 | 33.0156
10/2/2020 04:07:22.8 | 154.7313 | 820 | 39 | 2502.1582 | 129.1937 | 67.5167 | 81.5538 | 30.0139 | 31.8891 | 0.04128 | 107.0349 | 11.5364 | 70.4757 | 69.7857 | 45.5774 | 0.98889 | 99.3028 | 359.3887 | 307.0956 | 81.8346 | 696.5422 | 2.1446 | 451.8209 | 33.8524 | 46.0905 | 30.8056 | 61.7925 | 11.9731 | 109.7963 | 28.3957 | 8.1664 | 98.7416 | 47.2048 | 25 | 29.4118 | 69 | 31 | 0.9998 | 69.8039 | 97 | 7990 | 32.549 | 109.1309 | 35.907 | 0.125 | 20.75 | 0 | 41.275 | 33.1094
10/2/2020 04:07:23.8 | 154.7316 | 821 | 39 | 2501.829 | 129.5215 | 67.5607 | 81.5838 | 30.0064 | 31.9029 | 0.03979 | 107.0436 | 11.5354 | 70.4757 | 69.9442 | 45.6009 | 0.99815 | 99.3062 | 359.0515 | 307.2083 | 81.7918 | 696.4556 | 2.1526 | 450.3125 | 33.9344 | 46.2527 | 30.7458 | 61.799 | 11.9731 | 109.6036 | 27.8769 | 8.3043 | 98.75 | 47.3523 | 25 | 29.0196 | 69 | 31 | 0.99733 | 69.8039 | 101 | 7820 | 32.549 | 108.49 | 35.8398 | 0.125 | 20.3125 | 0 | 41.449 | 33.0156
10/2/2020 04:07:24.8 | 154.7319 | 822 | 39 | 2498.1815 | 129.6784 | 67.5623 | 81.639 | 30.0146 | 31.9001 | 0.04264 | 107.0174 | 11.5412 | 70.7041 | 70.2934 | 45.6179 | 1.0024 | 99.3062 | 359.2482 | 306.7295 | 81.9092 | 696.3691 | 2.165 | 450.8433 | 33.925 | 46.1691 | 30.7919 | 61.6672 | 11.9982 | 109.7436 | 28.5804 | 8.2592 | 98.6661 | 47.2943 | 25 | 29.4118 | 69 | 31 | 1.0002 | 69.8039 | 96 | 8120 | 32.549 | 108.8104 | 35.8856 | 0.125 | 19.1875 | 0 | 41.7328 | 33.0156
10/2/2020 04:07:25.8 | 154.7321 | 823 | 39 | 2498.183 | 129.26 | 67.5753 | 81.6684 | 30.0191 | 31.9002 | 0.04271 | 106.9913 | 11.5402 | 70.5899 | 70.1356 | 45.6361 | 1.004 | 99.3056 | 358.5738 | 306.7013 | 81.9203 | 696.2825 | 2.1566 | 451.1784 | 33.8167 | 46.2326 | 30.7851 | 61.6786 | 12.0035 | 109.715 | 28.4347 | 8.2528 | 98.5906 | 47.2363 | 25 | 29.0196 | 69 | 31 | 1.0082 | 69.8039 | 96 | 8260 | 32.549 | 108.8104 | 35.9192 | 0.1875 | 19.625 | 0 | 41.7664 | 33.1094
10/2/2020 04:07:26.8 | 154.7324 | 824 | 39 | 2499.5939 | 128.8435 | 67.5843 | 81.6978 | 30.015 | 31.9099 | 0.04221 | 106.9476 | 11.5325 | 70.9325 | 70.2652 | 45.6575 | 1.0197 | 99.3045 | 358.3771 | 305.9408 | 82.1297 | 696.2064 | 2.1568 | 449.2791 | 33.7251 | 46.0905 | 30.8449 | 61.7925 | 12.0073 | 110.05 | 28.4482 | 8.254 | 98.6158 | 47.2429 | 25 | 29.4118 | 69 | 31 | 0.99779 | 69.4118 | 101 | 8090 | 32.549 | 108.1619 | 36.0809 | 0.1875 | 20.5 | 0 | 41.1072 | 33.0156
10/2/2020 04:07:27.8 | 154.7327 | 825 | 39 | 2501.9216 | 129.0496 | 67.62 | 81.7338 | 30.0293 | 31.9069 | 0.04247 | 106.9738 | 11.5393 | 70.8754 | 70.2336 | 45.6753 | 1.0074 | 99.305 | 357.9275 | 306.1943 | 81.9029 | 696.3232 | 2.1626 | 450.3405 | 33.8127 | 46.266 | 30.7851 | 61.9633 | 11.9997 | 109.9386 | 28.3109 | 8.2644 | 98.75 | 47.3904 | 25 | 29.0196 | 69 | 31 | 0.99953 | 69.8039 | 97 | 8070 | 32.549 | 109.1309 | 35.849 | 0.125 | 20.4375 | 0 | 40.9576 | 33.0156
10/2/2020 04:07:28.8 | 154.733 | 826 | 39 | 2500.4848 | 129.4304 | 67.6444 | 81.7561 | 30.0134 | 31.9141 | 0.04157 | 107.0174 | 11.5296 | 70.5899 | 70.6424 | 45.7012 | 1.0019 | 99.3045 | 357.6183 | 305.2367 | 82.044 | 696.4255 | 2.1894 | 451.4577 | 33.8899 | 46.3112 | 30.9713 | 61.9064 | 12.0005 | 110.05 | 28.4092 | 8.245 | 98.7667 | 47.4169 | 25 | 29.0196 | 69 | 31 | 1.0017 | 69.4118 | 97 | 7970 | 32.549 | 109.1309 | 35.9314 | 0.1875 | 20.3125 | 0 | 40.8783 | 33.1094
10/2/2020 04:07:29.8 | 154.7332 | 827 | 39 | 2499.5336 | 129.3401 | 67.6708 | 81.7939 | 30.0086 | 31.9121 | 0.03974 | 107.0087 | 11.5247 | 70.9895 | 70.7793 | 45.7275 | 0.99922 | 99.3045 | 358.63 | 306.307 | 81.952 | 696.3336 | 2.1976 | 450.145 | 33.8545 | 46.1624 | 30.7988 | 61.8625 | 11.9861 | 110.3022 | 28.5736 | 8.2167 | 98.8003 | 47.4037 | 25 | 29.4118 | 69 | 31 | 0.99812 | 69.8039 | 101 | 7800 | 32.549 | 108.49 | 36.0077 | 0.25 | 20.375 | 0 | 40.9821 | 33.0156
10/2/2020 04:07:30.8 | 154.7335 | 828 | 39 | 2502.0906 | 129.349 | 67.7126 | 81.8072 | 30.0068 | 31.9184 | 0.04248 | 107.0436 | 11.5305 | 70.333 | 70.3348 | 45.7579 | 0.99387 | 99.3056 | 358.0118 | 305.7718 | 81.7981 | 696.3691 | 2.1881 | 450.5081 | 33.8905 | 46.4666 | 30.8449 | 61.856 | 12.0013 | 110.1352 | 28.5143 | 8.2476 | 98.7919 | 47.4998 | 25 | 29.0196 | 69 | 31 | 1.0039 | 69.8039 | 97 | 8070 | 32.549 | 109.4513 | 35.9802 | 0.25 | 20.25 | 0 | 41.1774 | 33.0156
10/2/2020 04:07:31.8 | 154.7338 | 829 | 39 | 2499.5731 | 129.6521 | 67.7038 | 81.8307 | 30.0256 | 31.9163 | 0.04244 | 107.0611 | 11.5335 | 70.647 | 70.0225 | 45.7947 | 1.0035 | 99.3067 | 357.253 | 305.0677 | 81.9584 | 696.4045 | 2.1785 | 451.0667 | 33.9365 | 46.2209 | 30.891 | 61.9698 | 12.0202 | 109.9403 | 28.5279 | 8.2231 | 98.7751 | 47.5445 | 25 | 29.0196 | 69 | 31 | 0.9987 | 69.8039 | 96 | 8210 | 32.549 | 109.4513 | 36.0107 | 0.1875 | 20 | 0 | 40.9943 | 33.1094
10/2/2020 04:07:32.8 | 154.7341 | 830 | 39 | 2498.2728 | 129.3799 | 67.7358 | 81.8473 | 30.0271 | 31.9172 | 0.04329 | 107.0698 | 11.5393 | 70.4472 | 70.0508 | 45.8197 | 1.0167 | 99.305 | 356.972 | 305.1803 | 82.0504 | 696.2877 | 2.1679 | 448.8322 | 33.8474 | 46.525 | 30.8979 | 62.1146 | 12.0035 | 109.9106 | 28.2058 | 8.1754 | 98.7248 | 47.5511 | 25 | 29.4118 | 69 | 31 | 0.99956 | 69.8039 | 101 | 8120 | 32.549 | 108.1619 | 35.9863 | 0.1875 | 19.3125 | 0 | 40.8264 | 33.0156
10/2/2020 04:07:33.8 | 154.7344 | 831 | 39 | 2501.1044 | 129.1806 | 67.7784 | 81.8738 | 30.0279 | 31.912 | 0.0443 | 106.9913 | 11.5432 | 70.5328 | 70.2037 | 45.8454 | 1.0101 | 99.3056 | 356.5224 | 304.3917 | 82.3089 | 696.2064 | 2.1511 | 450.3684 | 33.8355 | 46.1758 | 30.8979 | 62.1276 | 11.9845 | 110.3033 | 28.6397 | 8.2321 | 98.6074 | 47.6025 | 25 | 29.0196 | 69 | 31 | 1.0068 | 69.8039 | 96 | 8070 | 32.549 | 109.1309 | 36.1206 | 0.1875 | 18.8125 | 0 | 41.4276 | 33.0156
10/2/2020 04:07:34.8 | 154.7346 | 832 | 39 | 2499.0409 | 129.4331 | 67.8205 | 81.9005 | 30.0194 | 31.923 | 0.04385 | 106.9476 | 11.5393 | 70.5328 | 70.222 | 45.8712 | 0.9969 | 99.3062 | 357.4497 | 305.462 | 82.1931 | 696.2222 | 2.1526 | 451.9326 | 33.8717 | 46.4164 | 30.9184 | 62.3618 | 11.9937 | 110.1358 | 28.3584 | 8.236 | 98.5654 | 47.6737 | 25 | 29.0196 | 69 | 31 | 0.99806 | 69.8039 | 96 | 7970 | 32.549 | 109.1309 | 35.9802 | 0.0625 | 20.0625 | 0 | 41.3055 | 33.1094
10/2/2020 04:07:35.8 | 154.7349 | 833 | 39 | 2500.4673 | 129.2636 | 67.9034 | 81.9088 | 30.0227 | 31.9211 | 0.04491 | 106.9738 | 11.5344 | 70.7041 | 69.4174 | 45.8916 | 0.98889 | 99.3056 | 357.5621 | 305.0113 | 82.2962 | 696.1448 | 2.1555 | 449.4467 | 33.8518 | 46.525 | 30.8176 | 61.9129 | 11.9731 | 110.0792 | 28.4685 | 8.2837 | 98.6409 | 47.6273 | 25 | 29.4118 | 69 | 31 | 0.99944 | 69.8039 | 101 | 7750 | 32.549 | 108.49 | 36.0321 | 0.25 | 19.625 | 0 | 41.6016 | 33.1094
10/2/2020 04:07:36.8 | 154.7352 | 834 | 39 | 2497.7926 | 129.1635 | 67.8996 | 81.9504 | 30.0234 | 31.9288 | 0.04678 | 106.9564 | 11.5305 | 70.5614 | 69.5733 | 45.9104 | 1.0012 | 99.305 | 356.9158 | 304.8987 | 82.1979 | 696.0333 | 2.1438 | 450.7595 | 33.7853 | 46.3178 | 30.8842 | 62.165 | 11.9997 | 109.4904 | 28.5211 | 8.2437 | 98.5906 | 47.5892 | 25 | 29.0196 | 69 | 31 | 1.0008 | 69.8039 | 96 | 8070 | 32.549 | 109.1309 | 36.029 | 0.1875 | 19.1875 | 0 | 41.7542 | 33.1094
10/2/2020 04:07:37.8 | 154.7355 | 835 | 39 | 2500.2694 | 129.1352 | 67.9259 | 81.9863 | 30.0072 | 31.9411 | 0.04714 | 106.9913 | 11.5276 | 70.5899 | 69.3737 | 45.9273 | 1.0024 | 99.3073 | 357.1687 | 304.5043 | 82.0504 | 696.049 | 2.1661 | 451.1784 | 33.8133 | 46.5768 | 30.8517 | 62.1146 | 12.0361 | 110.0249 | 28.2058 | 8.2308 | 98.5571 | 47.7631 | 25 | 29.0196 | 69 | 31 | 1.0064 | 69.8039 | 96 | 8310 | 32.549 | 109.1309 | 36.1633 | 0.0625 | 19.75 | 0 | 42.1417 | 33.1094
10/2/2020 04:07:38.8 | 154.7357 | 836 | 39 | 2498.8849 | 129.4194 | 67.9767 | 82.0138 | 30.02 | 31.9417 | 0.04926 | 106.9913 | 11.5189 | 70.8754 | 69.5314 | 45.949 | 1.0144 | 99.305 | 357.0844 | 304.5607 | 82.5546 | 695.9624 | 2.1743 | 449.1674 | 33.8701 | 46.3312 | 30.8449 | 62.1276 | 12.0376 | 109.8825 | 28.7972 | 8.2089 | 98.6074 | 47.7052 | 25 | 29.4118 | 69 | 31 | 0.99889 | 69.8039 | 101 | 8160 | 32.549 | 108.49 | 36.0626 | 0.0625 | 19.625 | 0 | 42.0563 | 33.0156
10/2/2020 04:07:39.8 | 154.736 | 837 | 39 | 2499.751 | 129.2986 | 67.9897 | 82.0419 | 30.0149 | 31.9289 | 0.0497 | 106.9651 | 11.5208 | 70.8754 | 69.3351 | 45.9655 | 0.98693 | 99.305 | 356.6348 | 304.0819 | 82.3945 | 695.9624 | 2.187 | 450.8433 | 33.846 | 46.4732 | 30.8449 | 62.2154 | 11.9929 | 110.0786 | 28.416 | 8.1909 | 98.6242 | 47.7565 | 25 | 29.0196 | 69 | 31 | 0.99959 | 69.8039 | 96 | 8070 | 32.549 | 108.8104 | 36.0382 | 0.125 | 19.3125 | 0 | 42.0319 | 33.0156
10/2/2020 04:07:40.8 | 154.7363 | 838 | 39 | 2501.0969 | 129.4038 | 68.0453 | 82.0835 | 30.0186 | 31.9312 | 0.0497 | 106.9738 | 11.5218 | 70.7326 | 70.411 | 45.9901 | 1.0012 | 99.3056 | 356.8877 | 304.279 | 82.2899 | 695.9218 | 2.1819 | 452.184 | 33.8912 | 46.4148 | 30.8979 | 62.2593 | 11.9777 | 109.9952 | 28.3041 | 8.2424 | 98.6745 | 47.7565 | 25 | 29.0196 | 69 | 31 | 0.9995 | 69.8039 | 97 | 7940 | 32.549 | 109.1309 | 36.2213 | 0.0625 | 20.375 | 0 | 41.8762 | 33.0156
10/2/2020 04:07:41.8 | 154.7366 | 839 | 39 | 2490.8303 | 128.4916 | 68.0448 | 82.1048 | 30.0159 | 31.9407 | 0.0525 | 106.9127 | 11.5393 | 70.7897 | 69.6252 | 46.0144 | 1.0131 | 99.3039 | 355.1173 | 303.1524 | 82.2597 | 695.927 | 2.1867 | 450.6477 | 33.5077 | 46.5384 | 30.9047 | 62.4804 | 12.0248 | 110.4697 | 28.3245 | 8.1084 | 98.4564 | 47.7631 | 25 | 29.4118 | 69 | 31 | 0.99791 | 69.8039 | 101 | 7850 | 32.549 | 108.1619 | 36.145 | 0.0625 | 20.1875 | 0 | 41.8701 | 33.0156
10/2/2020 04:07:42.8 | 154.7369 | 840 | 39 | 2498.4933 | 127.0203 | 68.0561 | 82.1306 | 30.0057 | 31.9432 | 0.0623 | 106.8865 | 11.5412 | 70.6185 | 70.109 | 46.0353 | 0.99797 | 99.3062 | 356.1009 | 303.9129 | 82.3517 | 695.8654 | 2.1303 | 450.536 | 33.2355 | 46.4799 | 30.8244 | 62.2219 | 12.0119 | 110.4159 | 28.4228 | 8.1097 | 98.1712 | 47.8393 | 25 | 28.2353 | 69 | 31 | 1.0173 | 69.0196 | 95 | 8120 | 32.549 | 109.4513 | 36.2427 | 0.1875 | 19.9375 | 0 | 41.2872 | 33.1094
10/2/2020 04:07:43.8 | 154.7371 | 841 | 39 | 2495.9434 | 127.299 | 68.0319 | 82.1667 | 30.0166 | 31.949 | 0.06059 | 106.808 | 11.548 | 70.9039 | 69.8876 | 46.0522 | 0.97107 | 99.305 | 355.7074 | 303.434 | 82.3327 | 696.049 | 2.1232 | 451.3739 | 33.2703 | 46.4599 | 30.9047 | 62.2528 | 12.0119 | 110.6389 | 28.2974 | 8.1496 | 97.9783 | 47.8658 | 25.5 | 28.2353 | 69 | 31 | 1.0005 | 68.6274 | 95 | 8410 | 32.549 | 109.4513 | 36.1755 | -0.125 | 20.875 | 0 | 40.5151 | 33.1094
10/2/2020 04:07:44.8 | 154.7374 | 842 | 39 | 2496.3807 | 127.0604 | 68.0565 | 82.1793 | 30.0339 | 31.9527 | 0.06068 | 106.7557 | 11.5286 | 70.6756 | 70.2502 | 46.0812 | 1.0038 | 99.3056 | 355.6513 | 303.0679 | 82.3882 | 696.0385 | 2.1385 | 453.1895 | 33.2176 | 46.5701 | 30.891 | 62.3601 | 12.027 | 110.2193 | 28.4618 | 8.1084 | 97.7938 | 47.8525 | 25.5 | 28.2353 | 69 | 31 | 1.0001 | 68.6274 | 96 | 8210 | 32.549 | 109.7717 | 36.0443 | 0 | 19.125 | 0 | 41.1194 | 33.1094
10/2/2020 04:07:45.8 | 154.7377 | 843 | 39 | 2499.4936 | 126.9669 | 68.1221 | 82.2038 | 30.0252 | 31.9647 | 0.06482 | 106.6858 | 11.5286 | 70.7041 | 69.6905 | 46.1028 | 0.98764 | 99.3067 | 356.129 | 303.5467 | 82.3025 | 696.1303 | 2.0959 | 451.1505 | 33.2317 | 46.4281 | 30.9047 | 62.2723 | 11.9883 | 110.0523 | 28.3702 | 8.1213 | 97.4415 | 47.9684 | 25 | 28.2353 | 69 | 31 | 0.99892 | 68.6274 | 99 | 7990 | 32.549 | 108.8104 | 35.8337 | -0.125 | 18 | 0 | 42.2974 | 33.0156
10/2/2020 04:07:46.8 | 154.738 | 844 | 39 | 2499.0057 | 127.1457 | 68.1388 | 82.2369 | 30.0053 | 31.9465 | 0.06409 | 106.6858 | 11.5267 | 70.647 | 70.0708 | 46.1228 | 1.0008 | 99.3062 | 356.4943 | 303.4904 | 82.339 | 696.1094 | 2.1012 | 450.4801 | 33.2725 | 46.5701 | 30.8244 | 62.2593 | 11.9891 | 109.8277 | 28.4092 | 8.1045 | 97.5086 | 47.9419 | 25 | 28.6274 | 69 | 31 | 0.99846 | 69.0196 | 100 | 8190 | 32.549 | 108.49 | 35.846 | -0.125 | 20.9375 | 0 | 41.1285 | 33.0156
10/2/2020 04:07:47.8 | 154.7382 | 845 | 39 | 2497.9677 | 127.081 | 68.1274 | 82.2513 | 30.0096 | 31.9621 | 0.06311 | 106.7469 | 11.5286 | 70.6756 | 70.1539 | 46.1488 | 0.99815 | 99.3045 | 355.8761 | 303.0397 | 82.3945 | 696.5619 | 2.1243 | 450.1729 | 33.2405 | 46.7839 | 30.8312 | 62.3162 | 11.9853 | 110.05 | 28.3109 | 8.0968 | 97.7351 | 47.8459 | 25.5 | 28.6274 | 69 | 32 | 1.0036 | 68.6274 | 96 | 8380 | 32.549 | 109.1309 | 35.9558 | -0.125 | 21.375 | 0 | 40.3656 | 33.0156
10/2/2020 04:07:48.8 | 154.7385 | 846 | 39 | 2499.7941 | 127.0497 | 68.1635 | 82.2734 | 29.9868 | 31.9706 | 0.0636 | 106.7905 | 11.5276 | 70.4186 | 70.3497 | 46.1687 | 0.99067 | 99.305 | 355.3421 | 303.0397 | 82.4627 | 696.8059 | 2.1256 | 451.346 | 33.2605 | 46.5969 | 30.7783 | 62.6381 | 11.9929 | 110.1347 | 28.4364 | 8.1316 | 97.8273 | 47.9999 | 25.5 | 28.6274 | 69 | 31 | 0.99773 | 69.0196 | 100 | 8190 | 32.549 | 108.8104 | 35.8154 | -0.0625 | 20.375 | 0 | 40.6433 | 33.0156
10/2/2020 04:07:49.8 | 154.7388 | 847 | 39 | 2498.4773 | 127.1765 | 68.2122 | 82.3033 | 30.0092 | 31.9902 | 0.06072 | 106.8691 | 11.5267 | 70.5614 | 69.8358 | 46.1903 | 0.99476 | 99.3045 | 355.8199 | 302.9834 | 82.5546 | 697.0603 | 2.1017 | 448.1618 | 33.2736 | 46.642 | 30.8979 | 62.6316 | 11.9944 | 110.2181 | 28.4296 | 8.0955 | 97.7099 | 48.0131 | 25.5 | 28.6274 | 70 | 32 | 0.99974 | 69.0196 | 99 | 7940 | 32.549 | 108.49 | 35.6812 | 0 | 20.1875 | 0 | 40.9088 | 33.0156
10/2/2020 04:07:50.8 | 154.7391 | 848 | 39 | 2500.2879 | 126.9997 | 68.2291 | 82.3393 | 30.0028 | 31.9962 | 0.05953 | 106.8778 | 11.5383 | 70.5614 | 69.6152 | 46.2102 | 0.99993 | 99.3039 | 355.2859 | 303.096 | 82.6529 | 697.1823 | 2.074 | 450.5081 | 33.2514 | 46.9008 | 30.7919 | 62.5308 | 12.0119 | 110.2176 | 28.272 | 8.12 | 97.6764 | 48.0131 | 25 | 28.2353 | 70 | 32 | 0.99797 | 68.6274 | 95 | 8160 | 32.549 | 109.1309 | 35.5042 | -0.125 | 19.125 | 0 | 41.5772 | 33.0156
10/2/2020 04:07:51.8 | 154.7394 | 849 | 39 | 2498.4454 | 127.2207 | 68.271 | 82.365 | 29.9897 | 31.9887 | 0.05803 | 106.8429 | 11.5286 | 71.1894 | 70.0209 | 46.2178 | 1.0069 | 99.3016 | 355.1173 | 302.2229 | 82.5974 | 697.0446 | 2.0565 | 452.4633 | 33.2842 | 46.6871 | 30.8774 | 62.5747 | 12.027 | 110.0472 | 28.3702 | 8.0272 | 97.4667 | 47.9933 | 25 | 28.2353 | 70 | 32 | 1.0018 | 68.6274 | 99 | 7940 | 32.549 | 108.8104 | 35.437 | 0 | 18.75 | 0 | 41.9098 | 33.0156
10/2/2020 04:07:52.8 | 154.7396 | 850 | 39 | 2499.574 | 127.0246 | 68.2975 | 82.388 | 29.9985 | 31.9795 | 0.05608 | 106.8604 | 11.5121 | 70.5614 | 70.2436 | 46.2364 | 0.99387 | 99.3011 | 355.1735 | 302.3356 | 82.5055 | 697.1063 | 2.0627 | 451.5415 | 33.2474 | 46.7455 | 30.9047 | 62.8331 | 12.0331 | 110.5509 | 28.272 | 8.0994 | 97.3744 | 48.225 | 25 | 28.2353 | 70 | 31 | 0.99953 | 68.6274 | 99 | 8090 | 32.549 | 108.8104 | 35.4279 | -0.0625 | 19.3125 | 0 | 42.1478 | 33.1094
10/2/2020 04:07:53.8 | 154.7399 | 851 | 39 | 2498.7087 | 126.9535 | 68.3369 | 82.4106 | 30.0028 | 31.9811 | 0.05434 | 106.8865 | 11.5199 | 70.4472 | 70.5681 | 46.2589 | 0.99993 | 99.3022 | 355.4545 | 302.6172 | 82.7749 | 696.9935 | 2.0744 | 450.4522 | 33.2204 | 46.6153 | 30.8108 | 62.5048 | 12.0051 | 110.2439 | 28.1923 | 8.0401 | 97.4415 | 48.0314 | 25 | 28.2353 | 70 | 32 | 1.0008 | 68.6274 | 95 | 8380 | 32.549 | 109.4513 | 35.3058 | 0 | 20.375 | 0 | 41.4886 | 33.0156
10/2/2020 04:07:54.8 | 154.7402 | 852 | 39 | 2500.4787 | 126.9251 | 68.3906 | 82.4289 | 29.9801 | 31.9967 | 0.05245 | 106.8865 | 11.5218 | 70.333 | 69.7156 | 46.281 | 1.0015 | 99.3016 | 354.7801 | 302.1666 | 82.6529 | 697.0551 | 2.0833 | 449.9774 | 33.2324 | 46.5902 | 30.7851 | 62.7827 | 11.9914 | 110.0752 | 28.3245 | 8.1148 | 97.5757 | 48.1604 | 25.5 | 28.2353 | 70 | 32 | 1.0033 | 68.6274 | 100 | 8240 | 32.549 | 108.8104 | 35.2844 | -0.0625 | 20.625 | 0 | 41.0797 | 33.0156
10/2/2020 04:07:55.8 | 154.7405 | 853 | 39 | 2499.195 | 127.3207 | 68.4114 | 82.4474 | 29.9879 | 32.0073 | 0.05207 | 106.9302 | 11.4966 | 70.7612 | 70.6177 | 46.2998 | 0.99975 | 99.3028 | 355.7636 | 302.1102 | 82.6767 | 697.1417 | 2.0875 | 450.7036 | 33.3247 | 46.9259 | 30.8979 | 62.656 | 11.9959 | 109.8803 | 28.2974 | 8.1483 | 97.6596 | 48.2184 | 25.5 | 28.6274 | 70 | 31 | 1.0039 | 69.0196 | 99 | 7900 | 32.549 | 108.49 | 35.1227 | 0 | 20.75 | 0 | 40.918 | 33.0156
10/2/2020 04:07:56.8 | 154.7407 | 854 | 39 | 2500.778 | 127.1727 | 68.451 | 82.4701 | 29.977 | 32.0102 | 0.05046 | 106.9476 | 11.4966 | 70.647 | 69.9326 | 46.3168 | 1.0058 | 99.3039 | 354.5272 | 301.6877 | 82.7321 | 697.2532 | 2.0846 | 449.9494 | 33.3034 | 46.6219 | 30.8842 | 62.6121 | 12.0119 | 110.1615 | 28.4092 | 8.1445 | 97.6848 | 48.2051 | 25 | 28.2353 | 70 | 32 | 0.99959 | 69.0196 | 95 | 8240 | 32.549 | 109.1309 | 35.0525 | 0 | 20.1875 | 0 | 41.1713 | 33.0156
10/2/2020 04:07:57.8 | 154.741 | 855 | 39 | 2498.9507 | 127.2423 | 68.4943 | 82.5051 | 29.9797 | 32.0179 | 0.05139 | 106.9826 | 11.5092 | 70.5614 | 70.2502 | 46.3332 | 1.0106 | 99.3045 | 354.471 | 301.9412 | 82.9286 | 697.3595 | 2.0769 | 450.5081 | 33.2984 | 46.7255 | 30.7578 | 62.6121 | 12.0233 | 110.1621 | 28.3567 | 8.1393 | 97.6848 | 48.1853 | 25 | 28.6274 | 70 | 32 | 0.99883 | 69.0196 | 100 | 7970 | 32.549 | 108.49 | 35.0739 | 0 | 20.0625 | 0 | 41.0461 | 33.0156
10/2/2020 04:07:58.8 | 154.7413 | 856 | 39 | 2500.4617 | 127.1909 | 68.5353 | 82.5306 | 29.989 | 32.0153 | 0.05377 | 106.9913 | 11.515 | 70.333 | 70.1904 | 46.3501 | 1.0119 | 99.3045 | 354.3024 | 301.1526 | 82.6275 | 697.4723 | 2.0684 | 450.2008 | 33.3047 | 46.667 | 30.7988 | 62.7567 | 12.024 | 109.91 | 28.2974 | 8.1535 | 97.6512 | 48.2763 | 25 | 28.6274 | 70 | 32 | 1.0002 | 68.6274 | 100 | 8190 | 32.549 | 108.49 | 35.0098 | 0 | 20 | 0 | 40.6281 | 33.0156
10/2/2020 04:07:59.8 | 154.7416 | 857 | 39 | 2500.5572 | 127.3218 | 68.546 | 82.5489 | 29.9805 | 32.0161 | 0.05342 | 106.9389 | 11.5325 | 70.7041 | 69.9592 | 46.3762 | 0.99494 | 99.3045 | 353.9371 | 301.5751 | 82.8367 | 697.5077 | 2.0414 | 450.5081 | 33.3403 | 46.525 | 30.8449 | 62.9208 | 12.0376 | 109.826 | 28.3109 | 8.187 | 97.6428 | 48.321 | 25.5 | 28.6274 | 70 | 32 | 1.0041 | 68.6274 | 95 | 8330 | 32.549 | 109.1309 | 35.0128 | 0.0625 | 20.0625 | 0 | 40.9912 | 33.0156
10/2/2020 04:08:00.8 | 154.7419 | 858 | 39 | 2500.5249 | 127.3955 | 68.5876 | 82.5641 | 29.9741 | 32.0203 | 0.05348 | 106.9651 | 11.5354 | 70.5328 | 70.7546 | 46.3986 | 1.0019 | 99.3067 | 355.2016 | 301.9976 | 82.8367 | 697.5484 | 2.0492 | 451.8488 | 33.3627 | 46.6804 | 30.8979 | 62.8705 | 11.9944 | 109.7722 | 28.2584 | 8.1406 | 97.6428 | 48.321 | 25 | 28.6274 | 70 | 32 | 0.99959 | 69.0196 | 100 | 8290 | 32.549 | 108.1619 | 34.9762 | 0 | 20.3125 | 0 | 40.7623 | 33.0156
10/2/2020 04:08:01.8 | 154.7421 | 859 | 39 | 2501.4376 | 127.3775 | 68.648 | 82.587 | 29.9755 | 32.0134 | 0.05299 | 106.9913 | 11.5286 | 70.5614 | 70.7612 | 46.4225 | 1.0204 | 99.3073 | 354.9487 | 301.7722 | 82.683 | 697.6808 | 2.0853 | 449.5025 | 33.3693 | 46.6219 | 30.8586 | 62.7129 | 12.0149 | 109.9128 | 28.3041 | 8.1367 | 97.6932 | 48.3342 | 25.5 | 28.6274 | 70 | 32 | 1.0028 | 69.0196 | 100 | 8040 | 32.549 | 108.1619 | 35.0128 | -0.125 | 20.1875 | 0 | 40.5731 | 33.0156
10/2/2020 04:08:02.8 | 154.7424 | 860 | 39 | 2500.9725 | 127.2826 | 68.6633 | 82.5984 | 29.9622 | 32.0118 | 0.05486 | 107.0349 | 11.5296 | 70.5614 | 69.9126 | 46.4407 | 0.99441 | 99.3056 | 353.8528 | 300.7583 | 82.6339 | 697.7924 | 2.0979 | 451.346 | 33.3338 | 46.6737 | 30.8449 | 62.8136 | 11.9906 | 109.8271 | 28.4092 | 8.0955 | 97.7015 | 48.4235 | 25 | 28.2353 | 70 | 32 | 0.99867 | 68.6274 | 96 | 8240 | 32.549 | 108.8104 | 34.8724 | -0.0625 | 20.125 | 0 | 40.5975 | 33.0156
10/2/2020 04:08:03.8 | 154.7427 | 861 | 39 | 2500.1411 | 127.3795 | 68.6474 | 82.6334 | 29.9775 | 32.0148 | 0.05343 | 107.0349 | 11.5296 | 70.4186 | 70.3646 | 46.4571 | 1.0129 | 99.3067 | 354.1338 | 301.2652 | 82.8922 | 697.9446 | 2.1037 | 452.1281 | 33.3491 | 46.4799 | 30.8312 | 62.9273 | 12.0225 | 109.6041 | 28.4753 | 8.1844 | 97.7099 | 48.4103 | 25 | 28.2353 | 70 | 32 | 0.99977 | 68.6274 | 100 | 7990 | 32.549 | 108.1619 | 34.7229 | 0 | 19.9375 | 0 | 40.5121 | 33.0156
10/2/2020 04:08:04.8 | 154.743 | 862 | 39 | 2500.5592 | 127.4438 | 68.6394 | 82.6678 | 29.9733 | 32.0163 | 0.0546 | 107.0698 | 11.5199 | 70.5614 | 69.9959 | 46.4741 | 0.99957 | 99.3073 | 353.9933 | 300.8709 | 82.9904 | 698.0312 | 2.0888 | 449.6981 | 33.3704 | 46.5835 | 30.8381 | 62.877 | 12.0391 | 109.6327 | 28.4228 | 8.0942 | 97.6596 | 48.4682 | 25 | 28.6274 | 70 | 32 | 0.99922 | 68.6274 | 100 | 8140 | 32.549 | 108.1619 | 34.8267 | -0.125 | 19.75 | 0 | 40.509 | 33.0156
10/2/2020 04:08:05.8 | 154.7432 | 863 | 39 | 2500.2681 | 127.4805 | 68.6947 | 82.6987 | 29.9548 | 32.0364 | 0.05404 | 107.0087 | 11.5305 | 70.4472 | 70.353 | 46.4965 | 1.0046 | 99.3073 | 353.7966 | 300.5048 | 83.1314 | 698.0312 | 2.0837 | 449.6981 | 33.3798 | 46.3697 | 30.7851 | 62.8705 | 11.983 | 109.5767 | 28.416 | 8.0903 | 97.5841 | 48.5195 | 25 | 28.6274 | 70 | 32 | 1.0003 | 68.6274 | 95 | 8310 | 32.549 | 108.8104 | 34.8572 | -0.125 | 20.0625 | 0 | 40.5212 | 33.0156
10/2/2020 04:08:06.8 | 154.7435 | 864 | 39 | 2500.9588 | 127.4916 | 68.7202 | 82.7452 | 29.9502 | 32.048 | 0.0542 | 107 | 11.5325 | 70.5328 | 69.6922 | 46.5233 | 0.98051 | 99.309 | 353.909 | 300.9273 | 82.9603 | 698.1125 | 2.0751 | 451.7929 | 33.3913 | 46.6553 | 30.7851 | 62.9468 | 11.9906 | 109.3823 | 28.338 | 8.1922 | 97.5674 | 48.5708 | 25 | 29.0196 | 70 | 32 | 1.0014 | 68.6274 | 100 | 8240 | 32.549 | 107.8415 | 34.9976 | -0.125 | 20.25 | 0 | 40.4327 | 33.0156
10/2/2020 04:08:07.8 | 154.7438 | 865 | 39 | 2499.2087 | 127.5463 | 68.7472 | 82.7689 | 29.9647 | 32.0496 | 0.05533 | 107.0698 | 11.5344 | 70.6756 | 69.9326 | 46.5456 | 1.0003 | 99.3045 | 353.2626 | 300.1668 | 83.0522 | 698.2397 | 2.0412 | 449.9494 | 33.3788 | 46.4415 | 30.8979 | 63.041 | 11.9982 | 109.2097 | 28.4364 | 8.1896 | 97.6093 | 48.6287 | 25 | 28.6274 | 70 | 32 | 1.0003 | 69.0196 | 100 | 8020 | 32.549 | 107.8415 | 34.8694 | -0.125 | 20.1875 | 0 | 40.3259 | 32.9219
10/2/2020 04:08:08.8 | 154.7441 | 866 | 39 | 2498.9888 | 127.4999 | 68.7529 | 82.7726 | 29.9712 | 32.046 | 0.05529 | 107.0262 | 11.516 | 70.5899 | 70.5285 | 46.5589 | 1.004 | 99.3062 | 353.5437 | 300.1668 | 82.6893 | 698.4077 | 2.0126 | 450.0612 | 33.3674 | 46.4732 | 30.8517 | 63.0215 | 12.0104 | 109.5475 | 28.3635 | 8.1483 | 97.6093 | 48.6353 | 25 | 29.0196 | 70 | 32 | 0.99828 | 69.0196 | 95 | 8240 | 32.549 | 108.8104 | 34.9121 | -0.125 | 19.875 | 0 | 40.7471 | 33.0156
10/2/2020 04:08:09.8 | 154.7444 | 867 | 39 | 2501.8707 | 127.3137 | 68.8054 | 82.7852 | 29.9755 | 32.0458 | 0.05401 | 107.0349 | 11.4985 | 70.7041 | 70.4706 | 46.5828 | 1.0095 | 99.3062 | 353.5718 | 300.3921 | 82.935 | 698.5651 | 2.0281 | 452.575 | 33.3578 | 46.4215 | 30.8979 | 63.0215 | 12.0058 | 109.6316 | 28.1533 | 8.1084 | 97.7015 | 48.6287 | 25 | 29.4118 | 70 | 32 | 1.0009 | 69.0196 | 100 | 7970 | 32.549 | 108.1619 | 34.8724 | 0 | 20.1875 | 0 | 40.8081 | 33.0156
10/2/2020 04:08:10.8 | 154.7446 | 868 | 39 | 2498.3903 | 127.4542 | 68.8188 | 82.8109 | 29.967 | 32.055 | 0.0534 | 107.0524 | 11.5015 | 70.5899 | 69.754 | 46.6159 | 1.0037 | 99.3039 | 353.4312 | 299.7161 | 83.1805 | 698.6163 | 2.0605 | 450.8433 | 33.3447 | 46.4732 | 30.8586 | 63.1726 | 12.027 | 109.6573 | 28.3635 | 8.1471 | 97.6261 | 48.6419 | 25 | 28.2353 | 70 | 32 | 0.9994 | 68.6274 | 99 | 8210 | 32.549 | 108.1619 | 34.7809 | -0.0625 | 19.6875 | 0 | 40.8569 | 33.0156
10/2/2020 04:08:11.8 | 154.7449 | 869 | 39 | 2499.9259 | 127.3508 | 68.849 | 82.8387 | 29.9488 | 32.0759 | 0.0549 | 107.0174 | 11.5092 | 70.7041 | 70.5384 | 46.6333 | 1.0047 | 99.3062 | 353.0659 | 300.1104 | 83.0332 | 698.6872 | 2.0423 | 449.4467 | 33.3439 | 46.3697 | 30.8979 | 63.1726 | 12.0316 | 109.8277 | 28.416 | 8.1329 | 97.5338 | 48.7312 | 25 | 28.6274 | 70 | 32 | 1.0036 | 68.6274 | 95 | 8360 | 32.549 | 108.8104 | 34.8663 | -0.0625 | 18.75 | 0 | 41.5741 | 33.0156
10/2/2020 04:08:12.8 | 154.7452 | 870 | 39 | 2499.0091 | 127.2288 | 68.8887 | 82.8625 | 29.9501 | 32.0665 | 0.055 | 107 | 11.4908 | 70.9039 | 70.124 | 46.654 | 0.99281 | 99.3056 | 352.9254 | 299.6316 | 83.0522 | 698.636 | 2.0341 | 451.6533 | 33.2948 | 46.4415 | 30.8312 | 63.3431 | 12.0119 | 109.9672 | 28.4364 | 8.1264 | 97.4667 | 48.7692 | 25 | 28.6274 | 70 | 32 | 0.9995 | 68.6274 | 99 | 8260 | 32.549 | 108.1619 | 34.8602 | -0.125 | 20.125 | 0 | 41.452 | 33.0156
10/2/2020 04:08:13.8 | 154.7455 | 871 | 39 | 2501.2333 | 127.084 | 68.9514 | 82.8959 | 29.978 | 32.0683 | 0.05363 | 107 | 11.4995 | 70.6756 | 70.3166 | 46.6788 | 0.99761 | 99.3062 | 352.4758 | 299.2373 | 83.1314 | 698.6517 | 2.0148 | 449.7819 | 33.2868 | 46.525 | 30.9047 | 63.2733 | 11.9838 | 109.5475 | 28.3109 | 8.0749 | 97.4248 | 48.6353 | 25 | 28.2353 | 70 | 32 | 0.99959 | 68.6274 | 99 | 7970 | 32.549 | 108.49 | 34.7259 | -0.0625 | 19.0625 | 0 | 41.9739 | 33.0156
10/2/2020 04:08:14.8 | 154.7457 | 872 | 39 | 2499.3563 | 127.2787 | 68.989 | 82.9396 | 29.9705 | 32.0593 | 0.05393 | 106.9651 | 11.5082 | 70.5614 | 69.7005 | 46.7077 | 0.99156 | 99.3039 | 352.9816 | 299.181 | 83.1805 | 698.5651 | 2.0171 | 450.5081 | 33.3125 | 46.3697 | 31.0038 | 63.2733 | 12.021 | 109.6293 | 28.5211 | 8.1548 | 97.3493 | 48.7825 | 25 | 28.2353 | 70 | 32 | 1.0028 | 68.6274 | 95 | 8210 | 32.549 | 108.8104 | 34.8206 | -0.125 | 19.125 | 0 | 42.3279 | 33.0156
10/2/2020 04:08:15.8 | 154.746 | 873 | 39 | 2500.6012 | 127.3769 | 69.0244 | 82.9622 | 29.9684 | 32.0668 | 0.05442 | 106.9738 | 11.4927 | 70.6756 | 70.1705 | 46.7276 | 1.0026 | 99.3056 | 352.3634 | 299.2373 | 83.3088 | 698.5402 | 2.0317 | 452.2398 | 33.3575 | 46.2978 | 30.8654 | 63.3545 | 12.0005 | 109.8551 | 28.4482 | 8.1367 | 97.4164 | 48.6998 | 25 | 28.6274 | 70 | 32 | 0.99889 | 68.6274 | 100 | 7990 | 32.549 | 108.1619 | 34.8053 | -0.125 | 20.0625 | 0 | 41.925 | 33.0156
10/2/2020 04:08:16.8 | 154.7463 | 874 | 39 | 2500.3439 | 127.5475 | 69.0068 | 82.9732 | 29.9593 | 32.0634 | 0.0539 | 106.9913 | 11.4859 | 70.8468 | 70.9241 | 46.7514 | 0.99494 | 99.3056 | 352.7006 | 299.1246 | 83.2359 | 698.5599 | 2.0481 | 450.3684 | 33.3965 | 46.3763 | 30.944 | 63.4308 | 11.9975 | 109.659 | 28.2126 | 8.1522 | 97.4751 | 48.6733 | 25 | 28.6274 | 70 | 32 | 0.9977 | 68.6274 | 100 | 8160 | 32.549 | 108.1619 | 34.7687 | 0 | 19.625 | 0 | 42.2516 | 33.0156
10/2/2020 04:08:17.8 | 154.7466 | 875 | 39 | 2497.7621 | 127.5847 | 69.0528 | 82.9904 | 29.9517 | 32.0588 | 0.0548 | 107.0174 | 11.4985 | 70.6185 | 70.6952 | 46.7752 | 1.0023 | 99.309 | 352.0543 | 298.8148 | 83.1868 | 698.535 | 2.0494 | 449.6701 | 33.3721 | 46.3763 | 30.9115 | 63.3804 | 12.0058 | 109.3823 | 28.4228 | 8.1819 | 97.5422 | 48.7957 | 25 | 28.6274 | 70 | 32 | 0.9987 | 68.6274 | 95 | 8310 | 32.549 | 108.8104 | 34.8511 | 0 | 20.0625 | 0 | 42.3492 | 33.0156
10/2/2020 04:08:18.8 | 154.7469 | 876 | 39 | 2499.9306 | 127.342 | 69.1017 | 83.0141 | 29.952 | 32.0638 | 0.05444 | 107.0436 | 11.4888 | 70.7041 | 70.134 | 46.7945 | 1.0024 | 99.3067 | 352.251 | 298.8148 | 83.2724 | 698.6924 | 2.0507 | 451.0946 | 33.337 | 46.363 | 30.9047 | 63.4681 | 12.0058 | 109.7722 | 28.1991 | 8.1303 | 97.5841 | 48.8403 | 25 | 29.0196 | 70 | 32 | 0.99934 | 69.0196 | 99 | 8210 | 32.549 | 107.8415 | 34.8969 | 0 | 20.625 | 0 | 41.8335 | 32.9219
10/2/2020 04:08:19.8 | 154.7471 | 877 | 39 | 2502.3111 | 127.3676 | 69.1689 | 83.0421 | 29.9371 | 32.0877 | 0.05327 | 107.0524 | 11.4888 | 70.9325 | 69.8542 | 46.8118 | 0.99815 | 99.3056 | 352.8973 | 299.4063 | 83.1552 | 698.7528 | 2.0749 | 450.0332 | 33.3764 | 46.5501 | 30.9303 | 63.0459 | 12.0043 | 109.4909 | 28.2838 | 8.1393 | 97.6848 | 48.8651 | 25.5 | 28.6274 | 70 | 32 | 0.99812 | 68.6274 | 100 | 7990 | 32.549 | 108.1619 | 34.8389 | 0 | 20.5 | 0 | 41.3788 | 33.0156
10/2/2020 04:08:20.8 | 154.7474 | 878 | 39 | 2500.2029 | 127.8799 | 69.1802 | 83.0677 | 29.938 | 32.0926 | 0.05344 | 107.0524 | 11.4937 | 70.5043 | 70.1024 | 46.8348 | 1.0072 | 99.3039 | 352.6163 | 299.181 | 83.4814 | 698.8092 | 2.0955 | 451.4577 | 33.4843 | 46.4281 | 30.8979 | 63.4308 | 12.0157 | 109.1531 | 28.3177 | 8.2038 | 97.7267 | 48.9875 | 25 | 28.6274 | 70 | 32 | 1.001 | 68.6274 | 96 | 8210 | 32.549 | 108.8104 | 34.8053 | 0 | 20 | 0 | 42.1112 | 33.0156
10/2/2020 04:08:21.8 | 154.7477 | 879 | 39 | 2500.8482 | 127.7872 | 69.2055 | 83.0926 | 29.9578 | 32.0916 | 0.05454 | 107.0611 | 11.5034 | 70.5899 | 69.9226 | 46.8477 | 0.99494 | 99.305 | 352.3634 | 298.4768 | 83.285 | 698.7633 | 2.1004 | 451.8209 | 33.4652 | 46.4799 | 30.891 | 63.4811 | 11.9868 | 109.0702 | 28.1601 | 8.1651 | 97.6764 | 48.8271 | 25 | 29.0196 | 70 | 32 | 0.99806 | 68.6274 | 100 | 7990 | 32.549 | 107.5211 | 34.9274 | 0 | 20.1875 | 0 | 42.3584 | 33.0156
10/2/2020 04:08:22.8 | 154.748 | 880 | 39 | 2499.7442 | 127.6065 | 69.2368 | 83.1039 | 29.9484 | 32.0935 | 0.05329 | 107.0349 | 11.4908 | 70.5328 | 69.8892 | 46.8406 | 1.0047 | 99.305 | 351.97 | 298.7021 | 83.3278 | 698.7278 | 2.0837 | 450.0332 | 33.4029 | 46.2142 | 30.8979 | 63.6759 | 12.0142 | 109.1822 | 28.2584 | 8.1122 | 97.6848 | 49.09 | 25 | 28.6274 | 70 | 32 | 0.99922 | 69.0196 | 100 | 8190 | 32.549 | 107.5211 | 34.9182 | 0 | 20.3125 | 0 | 41.9067 | 33.0156
10/2/2020 04:08:23.8 | 154.7483 | 881 | 39 | 2498.73 | 127.356 | 69.2529 | 83.1433 | 29.9468 | 32.0864 | 0.05281 | 107.0349 | 11.4947 | 70.5328 | 69.8909 | 46.8617 | 0.99904 | 99.3084 | 351.6609 | 298.4205 | 83.3769 | 698.8905 | 2.0977 | 450.2846 | 33.32 | 46.3697 | 30.9508 | 63.5249 | 12.0005 | 109.5498 | 28.3109 | 8.1625 | 97.6848 | 48.9875 | 25 | 29.0196 | 70 | 32 | 1.0028 | 68.6274 | 95 | 8330 | 32.549 | 108.49 | 35.0128 | 0 | 20.3125 | 0 | 41.4642 | 33.0156
10/2/2020 04:08:24.8 | 154.7485 | 882 | 39 | 2500.5502 | 127.4364 | 69.2931 | 83.1742 | 29.9338 | 32.0885 | 0.05314 | 107.0524 | 11.4927 | 70.647 | 69.6654 | 46.8871 | 0.99904 | 99.3056 | 351.7171 | 298.1388 | 83.4323 | 699.0126 | 2.115 | 450.2287 | 33.372 | 46.3763 | 30.8979 | 63.4811 | 11.98 | 109.4909 | 28.4228 | 8.1702 | 97.7686 | 49.1412 | 25 | 29.0196 | 70 | 32 | 0.9998 | 69.0196 | 100 | 8240 | 32.549 | 107.8415 | 35.0769 | 0.0625 | 20.9375 | 0 | 40.4999 | 32.9219
10/2/2020 04:08:25.8 | 154.7488 | 883 | 39 | 2498.0392 | 127.3495 | 69.3054 | 83.2016 | 29.9318 | 32.1087 | 0.05352 | 107.0698 | 11.484 | 70.4757 | 69.6035 | 46.914 | 1.0042 | 99.3062 | 351.689 | 297.9698 | 83.5004 | 699.2514 | 2.1223 | 449.6701 | 33.3122 | 46.1891 | 30.7851 | 63.5509 | 11.9975 | 109.5195 | 28.338 | 8.1122 | 97.8106 | 48.9809 | 25 | 28.6274 | 71 | 32 | 1.0001 | 68.6274 | 99 | 7920 | 32.549 | 107.8415 | 35.025 | 0 | 20.1875 | 0 | 41.0583 | 33.0156
10/2/2020 04:08:26.8 | 154.7491 | 884 | 39 | 2500.2543 | 127.2555 | 69.3189 | 83.2327 | 29.9575 | 32.096 | 0.0535 | 107.0698 | 11.485 | 70.4472 | 70.1606 | 46.9308 | 1.0006 | 99.3056 | 351.3517 | 297.7163 | 83.3832 | 699.338 | 2.1183 | 451.3181 | 33.3209 | 46.4799 | 30.9508 | 63.5314 | 12.0005 | 109.603 | 28.4228 | 8.1393 | 97.8022 | 49.0387 | 25 | 28.6274 | 71 | 32 | 1.0008 | 68.6274 | 95 | 8160 | 32.549 | 108.49 | 34.8633 | 0 | 20.125 | 0 | 40.7898 | 33.0156
10/2/2020 04:08:27.8 | 154.7494 | 885 | 39 | 2501.1031 | 127.4258 | 69.3467 | 83.2652 | 29.9491 | 32.1031 | 0.0546 | 107.0349 | 11.4898 | 70.7326 | 70.0209 | 46.959 | 0.99797 | 99.3067 | 351.7452 | 298.1951 | 83.4513 | 699.4246 | 2.1032 | 452.966 | 33.3748 | 46.3964 | 30.9047 | 63.8024 | 12.0028 | 109.5201 | 28.3906 | 8.2115 | 97.7519 | 49.1478 | 25 | 29.0196 | 71 | 32 | 0.99876 | 69.0196 | 100 | 8040 | 32.549 | 107.8415 | 35.0952 | 0 | 20.375 | 0 | 40.6738 | 33.0156
10/2/2020 04:08:28.8 | 154.7496 | 886 | 39 | 2497.8834 | 127.4946 | 69.3587 | 83.2825 | 29.952 | 32.1142 | 0.05485 | 106.9913 | 11.4937 | 70.5614 | 69.5381 | 46.9708 | 1.0006 | 99.3062 | 350.7897 | 297.5755 | 83.4877 | 699.46 | 2.1108 | 449.0556 | 33.3485 | 46.383 | 31.0038 | 63.6888 | 12.0217 | 109.3795 | 28.377 | 8.1677 | 97.7099 | 49.1924 | 25 | 28.6274 | 71 | 32 | 1.0001 | 69.0196 | 100 | 8190 | 32.549 | 108.1619 | 34.9609 | -0.0625 | 20.125 | 0 | 40.6494 | 33.0156
10/2/2020 04:08:29.8 | 154.7499 | 887 | 39 | 2501.3872 | 127.4326 | 69.3907 | 83.3129 | 29.9537 | 32.1007 | 0.05376 | 107.0611 | 11.5024 | 70.8183 | 70.2386 | 46.9887 | 1.0015 | 99.305 | 350.8459 | 297.3783 | 83.5495 | 699.2461 | 2.1077 | 450.536 | 33.3847 | 46.3964 | 30.8312 | 63.6515 | 11.9997 | 109.5744 | 28.2855 | 8.1471 | 97.6764 | 49.2304 | 25 | 28.6274 | 71 | 32 | 1.0037 | 68.6274 | 95 | 8260 | 32.549 | 108.8104 | 34.9853 | -0.0625 | 19.0625 | 0 | 40.9515 | 32.9219
10/2/2020 04:08:30.8 | 154.7502 | 888 | 39 | 2498.104 | 127.4139 | 69.4165 | 83.3195 | 29.9359 | 32.1304 | 0.05526 | 107.0698 | 11.5082 | 70.6756 | 69.9409 | 47.0176 | 0.9994 | 99.3062 | 350.3682 | 296.984 | 83.5368 | 699.2921 | 2.1108 | 451.1784 | 33.3296 | 46.1758 | 30.944 | 63.6385 | 11.9929 | 109.4915 | 28.4821 | 8.187 | 97.6177 | 49.3395 | 25 | 28.6274 | 71 | 32 | 1.0037 | 68.6274 | 99 | 8210 | 32.549 | 107.8415 | 35.0128 | -0.0625 | 20.3125 | 0 | 40.5701 | 33.0156
10/2/2020 04:08:31.8 | 154.7505 | 889 | 39 | 2498.7763 | 127.1353 | 69.5124 | 83.3588 | 29.9308 | 32.1541 | 0.05352 | 107.0349 | 11.5073 | 70.7041 | 70.134 | 47.0317 | 1.0046 | 99.305 | 350.5087 | 297.0122 | 83.5479 | 699.2212 | 2.1119 | 449.1115 | 33.2693 | 46.3429 | 30.8517 | 63.6499 | 11.9982 | 109.8825 | 28.3364 | 8.1148 | 97.6093 | 49.2503 | 25 | 28.6274 | 71 | 32 | 1.0002 | 68.6274 | 100 | 7970 | 32.549 | 108.1619 | 35.0098 | -0.0625 | 18.9375 | 0 | 41.571 | 33.0156
10/2/2020 04:08:32.8 | 154.7508 | 890 | 39 | 2500.9576 | 127.2909 | 69.5353 | 83.3819 | 29.9289 | 32.1492 | 0.05416 | 107.0436 | 11.4985 | 70.6756 | 70.212 | 47.0543 | 1.0017 | 99.3056 | 350.0029 | 297.2093 | 83.7204 | 699.2055 | 2.0762 | 451.2343 | 33.3374 | 46.3697 | 30.7783 | 63.7765 | 12.0058 | 109.7991 | 28.3109 | 8.1535 | 97.5422 | 49.2304 | 25 | 28.2353 | 71 | 32 | 0.99907 | 69.0196 | 95 | 8190 | 32.549 | 108.8104 | 35.0006 | -0.0625 | 19.25 | 0 | 41.6687 | 33.0156
10/2/2020 04:08:33.8 | 154.751 | 891 | 39 | 2499.7107 | 127.5482 | 69.6013 | 83.3816 | 29.9437 | 32.1242 | 0.05469 | 107.0785 | 11.4859 | 70.5328 | 70.6952 | 47.0717 | 0.99352 | 99.3062 | 350.2558 | 296.5897 | 83.5732 | 699.1399 | 2.0693 | 452.4074 | 33.3886 | 46.4215 | 30.8517 | 63.8268 | 12.0255 | 109.3234 | 28.2584 | 8.1548 | 97.5506 | 49.4039 | 25 | 28.6274 | 71 | 32 | 1.0012 | 68.6274 | 100 | 8040 | 32.549 | 108.1619 | 34.9243 | -0.0625 | 20.0625 | 0 | 41.6931 | 33.0156
10/2/2020 04:08:34.8 | 154.7513 | 892 | 39 | 2498.4183 | 127.4057 | 69.6204 | 83.4251 | 29.951 | 32.1508 | 0.05423 | 107.0436 | 11.4879 | 70.6756 | 70.6424 | 47.0822 | 1.0099 | 99.3045 | 350.031 | 296.3643 | 83.494 | 699.1346 | 2.1004 | 449.6143 | 33.3345 | 46.5451 | 30.739 | 63.8462 | 12.052 | 109.5178 | 28.3313 | 8.1122 | 97.5841 | 49.3973 | 25 | 28.6274 | 71 | 32 | 0.99892 | 68.6274 | 100 | 8190 | 32.549 | 107.8415 | 34.8663 | -0.0625 | 19.8125 | 0 | 41.8671 | 33.0156
10/2/2020 04:08:35.8 | 154.7516 | 893 | 39 | 2499.5236 | 127.2858 | 69.6139 | 83.4547 | 29.9291 | 32.173 | 0.05396 | 107 | 11.4966 | 70.333 | 69.3384 | 47.1025 | 1.0072 | 99.3056 | 350.1153 | 295.8573 | 83.6286 | 699.0126 | 2.084 | 449.8936 | 33.3169 | 46.4281 | 30.8979 | 63.8836 | 12.046 | 109.715 | 28.2126 | 8.0994 | 97.5002 | 49.4485 | 25 | 28.6274 | 71 | 32 | 1.0026 | 68.6274 | 95 | 8260 | 32.549 | 108.8104 | 35.025 | -0.0625 | 18.75 | 0 | 42.1082 | 33.0156
10/2/2020 04:08:36.8 | 154.7519 | 894 | 39 | 2500.8646 | 127.4527 | 69.5891 | 83.4639 | 29.9422 | 32.1598 | 0.05475 | 106.9738 | 11.5063 | 70.4757 | 70.5119 | 47.1192 | 0.99067 | 99.3045 | 350.3682 | 296.6178 | 83.6286 | 698.8551 | 2.0773 | 451.9605 | 33.3767 | 46.4799 | 30.9047 | 64.0847 | 11.9883 | 109.6579 | 28.3177 | 8.1509 | 97.4331 | 49.4552 | 25 | 28.6274 | 71 | 32 | 1.0035 | 68.6274 | 99 | 8240 | 32.549 | 108.1619 | 34.964 | -0.0625 | 19.375 | 0 | 42.0593 | 32.9219
10/2/2020 04:08:37.8 | 154.7521 | 895 | 39 | 2500.2895 | 127.5186 | 69.6564 | 83.4699 | 29.9438 | 32.1524 | 0.05492 | 107.0349 | 11.5063 | 70.5043 | 69.8458 | 47.1438 | 0.97374 | 99.3045 | 350.4806 | 296.6742 | 83.7948 | 698.7738 | 2.0899 | 449.1394 | 33.3894 | 46.5 | 30.7988 | 64.1545 | 12.0187 | 109.6859 | 28.3906 | 8.12 | 97.4583 | 49.4039 | 25 | 28.6274 | 71 | 32 | 1.0027 | 68.6274 | 99 | 7990 | 32.549 | 107.8415 | 34.7748 | 0 | 20 | 0 | 42.0654 | 33.0156
10/2/2020 04:08:38.8 | 154.7524 | 896 | 39 | 2499.2309 | 127.5679 | 69.6993 | 83.5062 | 29.9429 | 32.1741 | 0.05301 | 107.0174 | 11.5034 | 70.4757 | 70.5615 | 47.168 | 0.99851 | 99.3039 | 350.3401 | 296.4207 | 83.7457 | 698.8197 | 2.0933 | 450.8433 | 33.3867 | 46.0855 | 31.0174 | 64.0036 | 12.0172 | 109.4612 | 28.3906 | 8.129 | 97.517 | 49.4105 | 25 | 28.6274 | 71 | 32 | 1.0035 | 68.6274 | 95 | 8140 | 32.549 | 108.8104 | 34.8694 | -0.0625 | 20.125 | 0 | 42.0563 | 33.0156
10/2/2020 04:08:39.8 | 154.7527 | 897 | 39 | 2500.0636 | 127.5748 | 69.7175 | 83.5286 | 29.925 | 32.1744 | 0.0521 | 107.0174 | 11.4927 | 70.9039 | 70.363 | 47.1881 | 1.0024 | 99.3028 | 350.6492 | 296.7868 | 83.7204 | 698.7423 | 2.0964 | 451.5136 | 33.4009 | 46.525 | 30.8108 | 64.028 | 12.0081 | 109.4601 | 28.3635 | 8.1406 | 97.5757 | 49.518 | 25 | 28.6274 | 71 | 32 | 1.0003 | 68.6274 | 100 | 7970 | 32.549 | 107.8415 | 34.9396 | 0 | 20.375 | 0 | 41.861 | 33.0156
10/2/2020 04:08:40.8 | 154.753 | 898 | 39 | 2499.6319 | 127.4622 | 69.7069 | 83.5579 | 29.908 | 32.1793 | 0.051 | 107.0349 | 11.4646 | 70.3045 | 70.0525 | 47.1975 | 1.0017 | 99.3039 | 349.7781 | 295.5757 | 83.8803 | 698.8092 | 2.1041 | 450.6198 | 33.3632 | 46.2276 | 30.8979 | 64.0409 | 12.0157 | 109.6013 | 28.3245 | 8.1019 | 97.5925 | 49.4997 | 25 | 29.0196 | 71 | 32 | 0.99992 | 69.0196 | 100 | 8190 | 32.549 | 107.8415 | 35.0189 | -0.0625 | 20.375 | 0 | 42.218 | 32.9219
10/2/2020 04:08:41.8 | 154.7533 | 899 | 39 | 2499.6494 | 127.5385 | 69.7429 | 83.5761 | 29.9169 | 32.1837 | 0.05226 | 107.0087 | 11.4714 | 70.7897 | 70.3282 | 47.2118 | 1.0006 | 99.3045 | 349.4409 | 295.6602 | 83.7331 | 698.9666 | 2.0844 | 450.0891 | 33.3856 | 46.383 | 30.944 | 63.9906 | 12.0172 | 109.2937 | 28.377 | 8.1677 | 97.7351 | 49.6468 | 25 | 29.0196 | 71 | 32 | 0.99736 | 69.0196 | 95 | 8330 | 32.549 | 108.8104 | 34.9853 | -0.0625 | 20.4375 | 0 | 41.6931 | 32.9219
10/2/2020 04:08:42.8 | 154.7535 | 900 | 39 | 2501.2991 | 127.4345 | 69.8201 | 83.5976 | 29.9307 | 32.1798 | 0.05139 | 107.0087 | 11.4704 | 70.7612 | 69.3989 | 47.2279 | 0.99708 | 99.3045 | 349.6095 | 295.8573 | 83.8249 | 699.0887 | 2.0775 | 451.346 | 33.3759 | 46.5317 | 30.944 | 64.2356 | 12.0126 | 109.5458 | 28.4753 | 8.1032 | 97.7519 | 49.5444 | 25 | 29.0196 | 71 | 32 | 0.99959 | 69.0196 | 100 | 8330 | 32.549 | 107.8415 | 34.9945 | -0.0625 | 20.125 | 0 | 41.6718 | 33.0156
10/2/2020 04:08:43.8 | 154.7538 | 901 | 39 | 2499.6668 | 127.7065 | 69.848 | 83.6217 | 29.9154 | 32.188 | 0.0519 | 107.0873 | 11.4743 | 71.1608 | 70.1805 | 47.2515 | 1.006 | 99.3062 | 349.7219 | 295.5757 | 83.9356 | 699.216 | 2.0829 | 449.1674 | 33.4301 | 46.3897 | 30.8979 | 64.2988 | 11.9815 | 109.2674 | 28.5414 | 8.0981 | 97.819 | 49.6534 | 25 | 28.6274 | 71 | 32 | 1.001 | 68.6274 | 100 | 8040 | 32.549 | 107.8415 | 34.9976 | 0 | 20.625 | 0 | 41.4062 | 32.9219
10/2/2020 04:08:44.8 | 154.7541 | 902 | 39 | 2502.4809 | 127.6473 | 69.8493 | 83.6599 | 29.9262 | 32.1878 | 0.05397 | 107.0785 | 11.4811 | 70.6185 | 69.7457 | 47.2694 | 0.99281 | 99.3056 | 349.9467 | 295.9137 | 83.9293 | 699.4049 | 2.0835 | 450.5919 | 33.4498 | 46.4866 | 31.0379 | 64.0912 | 12.0028 | 109.1828 | 28.1669 | 8.1574 | 97.7938 | 49.6864 | 25 | 29.0196 | 71 | 32 | 1.0001 | 69.0196 | 95 | 8120 | 32.549 | 108.8104 | 35.1379 | 0 | 20.3125 | 0 | 41.4917 | 33.0156
10/2/2020 04:08:45.8 | 154.7544 | 903 | 39 | 2500.1136 | 127.8833 | 69.8867 | 83.6955 | 29.9353 | 32.1897 | 0.05377 | 107.0873 | 11.483 | 70.6756 | 69.5197 | 47.2863 | 1.0051 | 99.3056 | 349.6657 | 295.632 | 83.923 | 699.46 | 2.1004 | 450.1729 | 33.4827 | 46.4281 | 30.8979 | 64.135 | 12.0043 | 109.2949 | 28.3177 | 8.1213 | 97.7519 | 49.7046 | 25 | 29.0196 | 71 | 32 | 1.0021 | 69.0196 | 100 | 8020 | 32.549 | 107.8415 | 35.1501 | 0 | 20.0625 | 0 | 41.8121 | 33.0156
10/2/2020 04:08:46.8 | 154.7546 | 904 | 39 | 2499.1148 | 127.659 | 69.9603 | 83.7126 | 29.9497 | 32.1825 | 0.05502 | 107.1047 | 11.483 | 70.647 | 70.2618 | 47.3074 | 0.99957 | 99.305 | 349.3003 | 295.1532 | 84.1255 | 699.628 | 2.0862 | 448.9439 | 33.4083 | 46.4348 | 31.0106 | 64.3928 | 12.0149 | 109.4624 | 28.272 | 8.0607 | 97.7519 | 49.7112 | 25 | 29.0196 | 71 | 32 | 1.0027 | 69.0196 | 100 | 8190 | 32.549 | 107.8415 | 35.1257 | 0 | 20.0625 | 0 | 41.7511 | 33.0156
10/2/2020 04:08:47.8 | 154.7549 | 905 | 39 | 2501.5205 | 127.4522 | 69.9993 | 83.7304 | 29.9483 | 32.1833 | 0.05324 | 107.096 | 11.4772 | 70.647 | 70.0142 | 47.3175 | 0.99744 | 99.3062 | 348.654 | 295.1532 | 84.0765 | 699.5873 | 2.0811 | 450.1729 | 33.3846 | 46.383 | 30.7988 | 64.1415 | 12.046 | 109.3795 | 28.4296 | 8.1122 | 97.7854 | 49.7623 | 25 | 28.6274 | 71 | 32 | 0.99962 | 69.0196 | 96 | 8290 | 32.549 | 108.49 | 35.2417 | 0 | 20.5625 | 0 | 40.9393 | 33.0156
10/2/2020 04:08:48.8 | 154.7552 | 906 | 39 | 2500.4725 | 127.6266 | 70.0142 | 83.742 | 29.9536 | 32.1873 | 0.05358 | 107.0698 | 11.4665 | 70.7041 | 69.466 | 47.3201 | 1.0085 | 99.3056 | 349.3284 | 295.0687 | 84.0274 | 699.5768 | 2.0713 | 451.346 | 33.4174 | 46.4348 | 30.944 | 64.2421 | 12.027 | 109.4629 | 28.4296 | 8.1187 | 97.7938 | 49.7492 | 25 | 29.0196 | 71 | 32 | 1.0004 | 69.0196 | 100 | 8290 | 32.549 | 107.8415 | 35.2051 | 0 | 20.1875 | 0 | 40.8234 | 33.0156
10/2/2020 04:08:49.8 | 154.7555 | 907 | 39 | 2500.3987 | 127.4274 | 70.0149 | 83.7655 | 29.9474 | 32.1959 | 0.05333 | 107.0174 | 11.4694 | 70.7326 | 69.5264 | 47.3346 | 1.0035 | 99.3062 | 348.9912 | 295.0124 | 83.923 | 699.6018 | 2.0631 | 449.8656 | 33.3657 | 46.3763 | 30.8176 | 64.2356 | 12.0164 | 109.4075 | 28.4228 | 8.1857 | 97.8525 | 49.7293 | 25 | 29.0196 | 71 | 32 | 1.0009 | 69.0196 | 100 | 7990 | 32.549 | 107.8415 | 35.1471 | 0 | 20.375 | 0 | 40.6952 | 33.0156
10/2/2020 04:08:50.8 | 154.7558 | 908 | 39 | 2500.4548 | 127.5132 | 70.0819 | 83.7853 | 29.935 | 32.2009 | 0.05327 | 106.9913 | 11.4704 | 70.6756 | 70.0259 | 47.3523 | 1.0001 | 99.3028 | 348.7945 | 294.5054 | 84.0274 | 699.8367 | 2.0897 | 451.8209 | 33.3858 | 46.5902 | 31.0174 | 64.3426 | 12.0073 | 109.7963 | 28.377 | 8.1496 | 97.8441 | 49.7689 | 25 | 29.0196 | 71 | 32 | 1.0006 | 69.0196 | 96 | 8160 | 32.549 | 108.8104 | 35.2508 | 0 | 20.4375 | 0 | 40.5884 | 33.0156
10/2/2020 04:08:51.8 | 154.756 | 909 | 39 | 2498.8621 | 127.5766 | 70.0981 | 83.806 | 29.9341 | 32.1947 | 0.05451 | 106.9651 | 11.4753 | 70.6756 | 70.4623 | 47.3754 | 1.0008 | 99.3045 | 347.9234 | 294.1392 | 84.0274 | 699.6123 | 2.0937 | 450.0612 | 33.3854 | 46.4866 | 30.9901 | 64.4431 | 12.0187 | 109.3217 | 28.3245 | 8.1406 | 97.7854 | 49.7937 | 25 | 28.6274 | 71 | 32 | 1.0012 | 68.6274 | 100 | 8040 | 32.549 | 107.8415 | 35.2783 | 0 | 20.125 | 0 | 40.6433 | 33.0156
10/2/2020 04:08:52.8 | 154.7563 | 910 | 39 | 2499.7056 | 127.6659 | 70.1429 | 83.8253 | 29.9411 | 32.19 | 0.05363 | 106.9738 | 11.4753 | 70.647 | 70.0358 | 47.3832 | 1.003 | 99.3045 | 348.6259 | 294.0547 | 84.309 | 699.6385 | 2.1023 | 450.1729 | 33.4221 | 46.6804 | 30.9713 | 64.3296 | 12.027 | 109.4618 | 28.2584 | 8.1702 | 97.7351 | 49.8779 | 25 | 28.6274 | 71 | 32 | 0.99873 | 68.6274 | 100 | 8160 | 32.549 | 107.8415 | 35.2295 | 0 | 19.875 | 0 | 40.7013 | 33.0156
10/2/2020 04:08:53.8 | 154.7566 | 911 | 39 | 2500.2093 | 127.6064 | 70.1388 | 83.8697 | 29.9443 | 32.18 | 0.05288 | 106.9651 | 11.4859 | 70.7897 | 69.7757 | 47.3913 | 1.0063 | 99.3056 | 348.7102 | 294.111 | 84.26 | 699.5821 | 2.1035 | 451.4298 | 33.4093 | 46.4215 | 31.0038 | 64.3296 | 12.0512 | 109.631 | 27.9956 | 8.1071 | 97.7267 | 49.8581 | 25 | 29.0196 | 71 | 32 | 1.0001 | 68.6274 | 95 | 8410 | 32.549 | 108.8104 | 35.2448 | 0 | 19.8125 | 0 | 40.5579 | 33.0156
10/2/2020 04:08:54.8 | 154.7569 | 912 | 39 | 2501.5045 | 127.505 | 70.1557 | 83.9021 | 29.9265 | 32.1957 | 0.05392 | 106.9389 | 11.4791 | 70.9325 | 69.4476 | 47.4108 | 1.0092 | 99.3028 | 348.373 | 293.7449 | 83.923 | 699.5768 | 2.0955 | 450.2846 | 33.3986 | 46.6871 | 30.891 | 64.3864 | 12.0179 | 109.4881 | 27.8447 | 8.0813 | 97.668 | 50.0051 | 25 | 28.6274 | 71 | 32 | 0.99794 | 68.6274 | 99 | 8290 | 32.549 | 107.8415 | 35.1166 | 0 | 19.125 | 0 | 40.8539 | 33.0156
10/2/2020 04:08:55.8 | 154.7571 | 913 | 39 | 2497.4396 | 127.8157 | 70.1853 | 83.9442 | 29.926 | 32.1915 | 0.05277 | 106.9302 | 11.4791 | 70.8183 | 69.9692 | 47.4247 | 0.99191 | 99.3016 | 347.277 | 293.1534 | 84.2236 | 699.5821 | 2.0829 | 450.6198 | 33.4276 | 46.2276 | 31.0038 | 64.3928 | 11.9997 | 109.3189 | 28.7447 | 8.1226 | 97.6093 | 49.9093 | 25 | 28.6274 | 72 | 32 | 0.99971 | 69.0196 | 99 | 7920 | 32.549 | 107.8415 | 35.2478 | -0.125 | 19.375 | 0 | 41.2018 | 33.0156
10/2/2020 04:08:56.8 | 154.7574 | 914 | 39 | 2500.8604 | 127.4022 | 70.1607 | 83.9632 | 29.9266 | 32.202 | 0.05425 | 106.9389 | 11.4675 | 70.9039 | 69.6905 | 47.4411 | 1.0083 | 99.3011 | 347.6424 | 293.3787 | 84.3454 | 699.5414 | 2.0829 | 451.8767 | 33.3648 | 46.3563 | 31.0038 | 64.3669 | 12.0013 | 109.4864 | 28.2448 | 8.1638 | 97.6093 | 49.9605 | 25 | 29.0196 | 72 | 32 | 1.0031 | 69.0196 | 96 | 8120 | 32.549 | 108.49 | 35.4187 | -0.0625 | 19.5625 | 0 | 41.4795 | 33.0156
10/2/2020 04:08:57.8 | 154.7577 | 915 | 39 | 2499.4356 | 127.4789 | 70.1641 | 83.978 | 29.9373 | 32.208 | 0.05435 | 106.9651 | 11.4685 | 70.5328 | 70.2353 | 47.4526 | 1.003 | 99.3033 | 347.6424 | 293.2942 | 84.309 | 699.5309 | 2.0687 | 451.2901 | 33.3663 | 46.4732 | 30.9372 | 64.4804 | 12.0005 | 109.4327 | 28.2058 | 8.1999 | 97.559 | 49.9985 | 25 | 28.6274 | 72 | 32 | 1.0033 | 68.6274 | 100 | 7990 | 32.549 | 107.8415 | 35.3088 | -0.125 | 18.875 | 0 | 41.861 | 33.0156
10/2/2020 04:08:58.8 | 154.758 | 916 | 39 | 2495.7451 | 127.4741 | 70.2239 | 84.0288 | 29.9243 | 32.2138 | 0.05332 | 106.9826 | 11.4597 | 70.5899 | 70.1173 | 47.4702 | 1.0081 | 99.3045 | 346.9398 | 293.3224 | 84.2173 | 699.7094 | 2.0605 | 450.145 | 33.3158 | 46.5317 | 30.9577 | 64.5371 | 12.0278 | 109.5458 | 28.3177 | 8.1071 | 97.5506 | 50.0694 | 25 | 28.6274 | 72 | 32 | 1.0003 | 68.6274 | 100 | 8190 | 32.549 | 107.8415 | 35.4065 | -0.0625 | 19.625 | 0 | 42.1326 | 33.0156
10/2/2020 04:08:59.8 | 154.7583 | 917 | 39 | 2501.1012 | 127.203 | 70.2554 | 84.035 | 29.9299 | 32.2063 | 0.05336 | 106.9826 | 11.45 | 70.5899 | 70.1273 | 47.4971 | 1.0058 | 99.3056 | 347.0241 | 293.0971 | 84.3707 | 699.918 | 2.0552 | 450.2287 | 33.3181 | 46.7455 | 31.0174 | 64.5939 | 12.0301 | 109.3789 | 28.1669 | 8.0942 | 97.6093 | 50.1272 | 25 | 28.6274 | 72 | 32 | 0.99959 | 68.6274 | 95 | 8290 | 32.549 | 108.8104 | 35.379 | -0.0625 | 19.4375 | 0 | 42.2821 | 32.9219
10/2/2020 04:09:00.8 | 154.7585 | 918 | 39 | 2497.7211 | 127.2604 | 70.3462 | 84.0662 | 29.9365 | 32.2033 | 0.05283 | 107 | 11.4607 | 70.4472 | 69.4157 | 47.5184 | 1.0014 | 99.3062 | 347.4737 | 292.9562 | 84.2853 | 700.0348 | 2.0656 | 450.6477 | 33.2848 | 46.6035 | 30.9577 | 64.6571 | 12.0263 | 109.4915 | 28.2855 | 8.1135 | 97.6177 | 50.1718 | 25 | 28.6274 | 72 | 32 | 0.99977 | 68.6274 | 99 | 8360 | 32.549 | 108.1619 | 35.3394 | -0.0625 | 19.1875 | 0 | 42.3065 | 33.0156
10/2/2020 04:09:01.8 | 154.7588 | 919 | 39 | 2502.9357 | 127.0985 | 70.323 | 84.0768 | 29.9304 | 32.2131 | 0.05276 | 107 | 11.4772 | 70.8468 | 69.3939 | 47.5264 | 1.0097 | 99.3045 | 347.1646 | 293.2379 | 84.377 | 700.111 | 2.0713 | 449.4467 | 33.3154 | 46.3379 | 31.0038 | 64.6506 | 11.9861 | 109.882 | 28.5414 | 8.1432 | 97.668 | 50.2163 | 25 | 28.6274 | 72 | 32 | 0.99986 | 68.6274 | 100 | 7990 | 32.549 | 108.1619 | 35.3363 | 0 | 20.8125 | 0 | 41.1835 | 33.0156
10/2/2020 04:09:02.8 | 154.7591 | 920 | 39 | 2502.382 | 127.6192 | 70.3514 | 84.0991 | 29.9255 | 32.2242 | 0.05074 | 106.9651 | 11.483 | 70.3901 | 70.1074 | 47.5425 | 0.99761 | 99.3062 | 347.3895 | 292.7872 | 84.1682 | 700.0545 | 2.0882 | 450.9829 | 33.4426 | 46.4799 | 30.8774 | 64.6879 | 11.9883 | 109.6316 | 28.2126 | 8.1058 | 97.7435 | 50.1965 | 25 | 28.6274 | 72 | 32 | 1.0018 | 68.6274 | 96 | 8190 | 32.549 | 108.8104 | 35.3912 | 0 | 20.0625 | 0 | 42.1082 | 33.0156
10/2/2020 04:09:03.8 | 154.7594 | 921 | 39 | 2500.5908 | 127.8265 | 70.3863 | 84.1091 | 29.9337 | 32.2178 | 0.05015 | 107 | 11.484 | 70.5899 | 69.8942 | 47.5478 | 0.99352 | 99.3062 | 346.6588 | 292.4774 | 84.2726 | 700.2592 | 2.0835 | 450.5081 | 33.472 | 46.5384 | 31.0379 | 64.7948 | 12.0331 | 109.4635 | 28.3245 | 8.196 | 97.7603 | 50.147 | 25 | 28.6274 | 72 | 32 | 1.0052 | 68.6274 | 100 | 8020 | 32.549 | 108.1619 | 35.3546 | -0.0625 | 19.8125 | 0 | 42.0563 | 33.0156
10/2/2020 04:09:04.8 | 154.7596 | 922 | 39 | 2500.1343 | 128.0906 | 70.4333 | 84.1381 | 29.9309 | 32.2242 | 0.05287 | 106.9826 | 11.4869 | 70.6756 | 70.1622 | 47.5743 | 0.99156 | 99.305 | 346.996 | 292.4774 | 84.396 | 700.1621 | 2.0769 | 450.2846 | 33.5367 | 46.6169 | 31.0174 | 64.871 | 12.027 | 109.2383 | 28.2991 | 8.1741 | 97.7351 | 50.1784 | 25 | 28.6274 | 72 | 32 | 1.0008 | 68.6274 | 100 | 8210 | 32.549 | 107.8415 | 35.321 | -0.125 | 20 | 0 | 42.1448 | 32.9219
10/2/2020 04:09:05.8 | 154.7599 | 923 | 39 | 2500.1552 | 127.9112 | 70.4894 | 84.1552 | 29.9303 | 32.2219 | 0.05439 | 106.9826 | 11.4811 | 70.4186 | 70.2436 | 47.6 | 0.99868 | 99.3062 | 346.7712 | 292.3929 | 84.3644 | 700.1057 | 2.0775 | 450.8991 | 33.492 | 46.5317 | 31.0499 | 64.5371 | 12.0323 | 109.6036 | 28.3177 | 8.1329 | 97.6764 | 50.312 | 25 | 29.0196 | 72 | 32 | 0.99687 | 68.6274 | 95 | 8480 | 32.549 | 108.8104 | 35.4034 | 0 | 19.5 | 0 | 42.3004 | 33.0156
10/2/2020 04:09:06.8 | 154.7602 | 924 | 39 | 2502.5777 | 127.6636 | 70.531 | 84.1844 | 29.9285 | 32.2421 | 0.05478 | 106.9389 | 11.482 | 70.7612 | 69.8942 | 47.6241 | 1.0014 | 99.3062 | 346.5183 | 292.1958 | 84.4561 | 700.2278 | 2.0691 | 449.4187 | 33.4546 | 46.5768 | 30.8381 | 64.8321 | 12.0255 | 109.4075 | 28.2584 | 8.1084 | 97.668 | 50.2609 | 25 | 29.0196 | 72 | 32 | 0.99681 | 68.6274 | 100 | 8260 | 32.549 | 108.1619 | 35.26 | -0.0625 | 19.8125 | 0 | 41.9617 | 33.0156
10/2/2020 04:09:07.8 | 154.7605 | 925 | 39 | 2499.5957 | 127.9199 | 70.5502 | 84.2001 | 29.9233 | 32.2326 | 0.05223 | 106.9476 | 11.4811 | 70.4757 | 69.7991 | 47.6415 | 1.0021 | 99.3033 | 347.0522 | 292.5337 | 84.5304 | 700.0598 | 2.0678 | 450.955 | 33.4834 | 46.5 | 30.9901 | 64.8078 | 11.9975 | 109.6568 | 28.2855 | 8.1277 | 97.6764 | 50.3566 | 25 | 28.6274 | 72 | 32 | 1.0053 | 69.0196 | 99 | 7850 | 32.549 | 107.8415 | 35.321 | 0 | 19.75 | 0 | 41.98 | 33.0156
10/2/2020 04:09:08.8 | 154.7608 | 926 | 39 | 2498.8394 | 127.7694 | 70.5488 | 84.2297 | 29.9252 | 32.2351 | 0.05109 | 106.9651 | 11.4801 | 70.8468 | 69.9742 | 47.6717 | 0.98283 | 99.3062 | 346.2092 | 292.1394 | 84.4561 | 699.9023 | 2.0618 | 452.3515 | 33.4347 | 46.3697 | 31.0499 | 64.8321 | 12.0073 | 109.8557 | 28.4685 | 8.1896 | 97.668 | 50.4143 | 25 | 28.6274 | 72 | 32 | 0.99986 | 68.6274 | 95 | 8190 | 32.549 | 108.8104 | 35.3027 | -0.0625 | 20.0625 | 0 | 42.0258 | 33.0156
10/2/2020 04:09:09.8 | 154.761 | 927 | 39 | 2499.9036 | 127.5532 | 70.554 | 84.2585 | 29.9402 | 32.2375 | 0.05175 | 106.8953 | 11.4782 | 70.9325 | 70.454 | 47.6918 | 1.0038 | 99.3062 | 346.5183 | 291.5761 | 84.4498 | 699.8773 | 2.0521 | 450.0332 | 33.3901 | 46.5701 | 30.9645 | 64.8256 | 12.0126 | 109.3795 | 28.3041 | 8.1935 | 97.7603 | 50.3318 | 25 | 28.6274 | 72 | 32 | 0.99971 | 69.0196 | 100 | 8070 | 32.549 | 108.1619 | 35.2661 | 0 | 20.75 | 0 | 41.4185 | 33.0156
10/2/2020 04:09:10.8 | 154.7613 | 928 | 39 | 2498.9688 | 127.7887 | 70.668 | 84.279 | 29.9333 | 32.2295 | 0.05044 | 106.9826 | 11.4782 | 70.8468 | 69.754 | 47.7141 | 0.99922 | 99.3033 | 346.5745 | 292.1676 | 84.4925 | 699.8564 | 2.0747 | 450.9829 | 33.4449 | 46.7706 | 30.9901 | 64.6684 | 12.0058 | 109.8528 | 28.3499 | 8.1251 | 97.8945 | 50.4077 | 25 | 29.0196 | 72 | 32 | 1.0026 | 68.6274 | 100 | 8160 | 32.549 | 108.1619 | 35.3241 | 0 | 21.25 | 0 | 40.921 | 33.0156
10/2/2020 04:09:11.8 | 154.7616 | 929 | 39 | 2502.7609 | 127.6616 | 70.683 | 84.3114 | 29.9316 | 32.2311 | 0.05185 | 107 | 11.4801 | 70.9039 | 69.4123 | 47.7352 | 1.0094 | 99.305 | 346.3497 | 291.4353 | 84.5114 | 700.065 | 2.0992 | 451.346 | 33.4597 | 46.7388 | 31.0499 | 64.8888 | 11.9975 | 109.3223 | 28.3702 | 8.0607 | 98.0454 | 50.4143 | 25 | 28.6274 | 72 | 32 | 0.99626 | 69.0196 | 96 | 8480 | 32.549 | 109.1309 | 35.2539 | 0 | 21 | 0 | 40.7654 | 33.0156
10/2/2020 04:09:12.8 | 154.7619 | 930 | 39 | 2499.5902 | 127.8374 | 70.698 | 84.3386 | 29.9139 | 32.2357 | 0.05399 | 107.0174 | 11.4888 | 70.8183 | 70.0924 | 47.7554 | 1.0031 | 99.3045 | 346.2935 | 291.6606 | 84.8545 | 700.2789 | 2.1112 | 451.2063 | 33.4594 | 46.4281 | 31.0106 | 64.9893 | 12.0278 | 109.6019 | 28.4228 | 8.0723 | 98.0203 | 50.4787 | 25 | 28.6274 | 72 | 32 | 0.99663 | 68.6274 | 100 | 8290 | 32.549 | 108.1619 | 35.3546 | 0 | 20.5 | 0 | 40.7165 | 33.0156
10/2/2020 04:09:13.8 | 154.7621 | 931 | 39 | 2499.5941 | 127.7654 | 70.6748 | 84.3554 | 29.8964 | 32.2366 | 0.05352 | 107.0436 | 11.4811 | 70.8754 | 69.9409 | 47.7754 | 1.0103 | 99.3056 | 346.0687 | 291.6888 | 84.5668 | 700.2737 | 2.0977 | 449.3908 | 33.4427 | 46.7455 | 31.0567 | 64.9958 | 12.0035 | 109.575 | 28.3245 | 8.0684 | 97.928 | 50.4721 | 25 | 28.6274 | 72 | 32 | 1.0006 | 69.0196 | 99 | 7990 | 32.549 | 108.1619 | 35.2661 | 0 | 19.75 | 0 | 40.8935 | 33.0156
10/2/2020 04:09:14.8 | 154.7624 | 932 | 39 | 2499.4169 | 127.6573 | 70.7229 | 84.3603 | 29.914 | 32.2442 | 0.05468 | 106.9913 | 11.4753 | 70.9325 | 69.6821 | 47.7989 | 1.0044 | 99.3056 | 345.31 | 291.4916 | 84.7138 | 700.2225 | 2.0687 | 452.3515 | 33.4151 | 46.642 | 31.0431 | 64.9958 | 11.9937 | 109.4629 | 28.272 | 8.1264 | 97.8609 | 50.4077 | 25 | 29.0196 | 72 | 32 | 1.0005 | 69.0196 | 95 | 8090 | 32.9412 | 108.8104 | 35.376 | 0 | 20.0625 | 0 | 41.0858 | 33.0156
10/2/2020 04:09:15.8 | 154.7627 | 933 | 39 | 2500.1804 | 127.5738 | 70.7555 | 84.3876 | 29.9219 | 32.2513 | 0.05246 | 106.9913 | 11.4782 | 70.647 | 69.4811 | 47.8135 | 0.98871 | 99.3056 | 346.5183 | 291.5761 | 84.6774 | 700.2894 | 2.0784 | 452.8264 | 33.3973 | 46.7589 | 31.0772 | 65.31 | 11.9883 | 109.4909 | 28.6007 | 8.1393 | 97.8273 | 50.4918 | 25 | 28.6274 | 72 | 32 | 1.0011 | 68.6274 | 100 | 7990 | 32.549 | 108.1619 | 35.3455 | 0 | 19.6875 | 0 | 41.3147 | 33.0156
10/2/2020 04:09:16.8 | 154.763 | 934 | 39 | 2500.1025 | 127.7438 | 70.7418 | 84.4209 | 29.9044 | 32.2518 | 0.05246 | 106.9826 | 11.4801 | 70.8183 | 70.1556 | 47.8353 | 0.99744 | 99.3056 | 344.5512 | 291.0691 | 84.7138 | 700.0296 | 2.0906 | 449.3629 | 33.4423 | 46.6938 | 31.1097 | 65.0962 | 12.0225 | 109.4069 | 28.4296 | 8.1702 | 97.7015 | 50.6255 | 25 | 28.6274 | 72 | 32 | 1.0029 | 68.6274 | 99 | 8140 | 32.549 | 107.8415 | 35.4675 | 0 | 18.875 | 0 | 41.9312 | 32.9219
10/2/2020 04:09:17.8 | 154.7632 | 935 | 39 | 2501.1315 | 127.862 | 70.7731 | 84.4586 | 29.8954 | 32.2596 | 0.0526 | 106.9826 | 11.482 | 70.8468 | 70.3 | 47.8528 | 1.0071 | 99.3022 | 345.1694 | 290.7593 | 84.7565 | 700.0558 | 2.0742 | 450.7874 | 33.4879 | 46.6871 | 31.1438 | 65.1399 | 12.0172 | 109.0674 | 28.2652 | 8.1574 | 97.6512 | 50.7607 | 25 | 28.6274 | 72 | 32 | 1.0011 | 68.6274 | 95 | 8360 | 32.549 | 108.49 | 35.3821 | 0 | 19.4375 | 0 | 42.0502 | 33.0156
10/2/2020 04:09:18.8 | 154.7635 | 936 | 39 | 2499.6478 | 127.9529 | 70.7977 | 84.4761 | 29.8979 | 32.2557 | 0.05339 | 106.9651 | 11.4801 | 70.9895 | 69.9376 | 47.8799 | 1.0062 | 99.3062 | 344.9727 | 290.5058 | 84.6395 | 699.943 | 2.0831 | 450.8991 | 33.4905 | 46.6153 | 31.0499 | 65.0703 | 12.002 | 109.2114 | 28.3499 | 8.0916 | 97.6345 | 50.6189 | 25 | 29.0196 | 72 | 32 | 0.99825 | 69.0196 | 100 | 8290 | 32.549 | 107.8415 | 35.4156 | 0 | 20 | 0 | 41.4001 | 33.0156
10/2/2020 04:09:19.8 | 154.7638 | 937 | 39 | 2499.0487 | 128.0552 | 70.8561 | 84.5051 | 29.8899 | 32.2518 | 0.0522 | 106.9651 | 11.4772 | 70.9325 | 70.1124 | 47.904 | 1.0144 | 99.3062 | 344.6917 | 290.4495 | 84.4925 | 699.8314 | 2.0862 | 450.8433 | 33.5129 | 46.8224 | 31.0635 | 65.3213 | 12.0043 | 109.5195 | 28.0346 | 8.0774 | 97.5925 | 50.632 | 25 | 28.6274 | 72 | 32 | 1.0055 | 69.0196 | 99 | 7900 | 32.549 | 108.1619 | 35.3424 | -0.0625 | 18.5 | 0 | 42.2607 | 32.9219
10/2/2020 04:09:20.8 | 154.7641 | 938 | 39 | 2498.9423 | 127.8303 | 70.8944 | 84.5309 | 29.8979 | 32.2617 | 0.05166 | 107 | 11.4762 | 70.8183 | 69.5331 | 47.9227 | 1.0028 | 99.3056 | 345.1694 | 290.5903 | 84.6158 | 699.8314 | 2.0831 | 452.2398 | 33.4513 | 46.7455 | 31.0635 | 65.3974 | 12.0043 | 109.3229 | 28.3245 | 8.0903 | 97.6009 | 50.6832 | 25 | 28.6274 | 72 | 32 | 1.001 | 68.6274 | 95 | 8140 | 32.549 | 108.49 | 35.5133 | -0.125 | 19.6875 | 0 | 42.2424 | 32.9219
10/2/2020 04:09:21.8 | 154.7644 | 939 | 39 | 2501.3765 | 127.8002 | 70.9419 | 84.5561 | 29.8968 | 32.2642 | 0.05352 | 107.0436 | 11.4743 | 70.7326 | 69.2089 | 47.9402 | 1.0006 | 99.3056 | 344.4388 | 290.534 | 84.5605 | 699.7553 | 2.0897 | 449.2511 | 33.478 | 46.6353 | 31.0704 | 65.2403 | 11.9861 | 109.2388 | 28.3177 | 8.1316 | 97.6764 | 50.792 | 25 | 29.0196 | 72 | 32 | 1.0015 | 68.6274 | 100 | 8020 | 32.549 | 107.8415 | 35.5591 | 0 | 19.875 | 0 | 42.5293 | 33.0156
10/2/2020 04:09:22.8 | 154.7646 | 940 | 39 | 2498.7483 | 128.0164 | 70.9575 | 84.5711 | 29.8784 | 32.2713 | 0.05277 | 107 | 11.4753 | 70.4757 | 70.0907 | 47.961 | 1.016 | 99.305 | 344.6074 | 289.9706 | 84.8735 | 699.8472 | 2.1099 | 450.0612 | 33.4969 | 46.5518 | 31.084 | 65.6111 | 11.9792 | 109.2663 | 28.4431 | 8.0981 | 97.6932 | 50.8052 | 25 | 29.0196 | 72 | 32 | 1.001 | 69.0196 | 100 | 8190 | 32.549 | 107.8415 | 35.3272 | -0.0625 | 19.5625 | 0 | 42.4347 | 32.9219
10/2/2020 04:09:23.8 | 154.7649 | 941 | 39 | 2500.7781 | 127.5819 | 70.9774 | 84.5934 | 29.8734 | 32.2888 | 0.05315 | 107 | 11.4772 | 70.5328 | 69.8458 | 47.9857 | 1.0081 | 99.3056 | 344.8322 | 289.5481 | 84.8418 | 699.8773 | 2.1079 | 451.2063 | 33.4115 | 46.4666 | 31.0704 | 65.2776 | 12.024 | 109.547 | 28.3567 | 8.1084 | 97.5925 | 50.7409 | 25 | 28.6274 | 72 | 32 | 0.99785 | 68.6274 | 95 | 8480 | 32.549 | 108.8104 | 35.4706 | -0.0625 | 20 | 0 | 42.4377 | 33.0156
10/2/2020 04:09:24.8 | 154.7652 | 942 | 39 | 2497.1354 | 127.5768 | 71.0276 | 84.6363 | 29.9001 | 32.2846 | 0.05322 | 107.0174 | 11.4714 | 70.8468 | 70.0442 | 48.0069 | 1.0028 | 99.305 | 344.776 | 290.1678 | 84.9951 | 699.9128 | 2.1187 | 450.8433 | 33.3638 | 46.5768 | 31.0635 | 65.4347 | 12.0482 | 109.6024 | 28.3635 | 8.0994 | 97.7183 | 50.7343 | 25 | 29.0196 | 72 | 32 | 0.99849 | 69.0196 | 100 | 8310 | 32.549 | 107.8415 | 35.4889 | -0.0625 | 20.25 | 0 | 42.0502 | 33.0156
10/2/2020 04:09:25.8 | 154.7655 | 943 | 39 | 2500.88 | 127.0737 | 71.0726 | 84.6682 | 29.9052 | 32.2813 | 0.05237 | 106.9826 | 11.4675 | 70.9895 | 70.2104 | 48.0377 | 1.0017 | 99.3045 | 344.8041 | 290.2241 | 84.9098 | 699.8773 | 2.1385 | 449.6143 | 33.2788 | 46.383 | 31.1233 | 65.297 | 12.0429 | 109.7699 | 28.4821 | 8.1625 | 97.8525 | 50.8942 | 25 | 28.6274 | 72 | 32 | 1.0011 | 69.0196 | 100 | 7940 | 32.549 | 107.8415 | 35.4645 | -0.0625 | 21 | 0 | 40.6281 | 32.9219
10/2/2020 04:09:26.8 | 154.7657 | 944 | 39 | 2501.5172 | 127.5021 | 71.1415 | 84.7005 | 29.8994 | 32.2955 | 0.05178 | 107.0262 | 11.4685 | 70.7612 | 70.6655 | 48.0483 | 1.0019 | 99.305 | 344.6074 | 289.9143 | 84.8608 | 700.1162 | 2.1462 | 450.7874 | 33.4007 | 46.9008 | 31.0635 | 65.3472 | 12.0255 | 109.9106 | 28.1669 | 8.12 | 97.9028 | 50.9387 | 25 | 28.6274 | 72 | 32 | 1.0037 | 68.6274 | 96 | 8190 | 32.549 | 109.1309 | 35.4065 | -0.125 | 20.3125 | 0 | 40.7593 | 33.0156
10/2/2020 04:09:27.8 | 154.766 | 945 | 39 | 2498.2286 | 127.8392 | 71.1526 | 84.7127 | 29.8955 | 32.2985 | 0.05017 | 106.9913 | 11.4656 | 70.647 | 70.0275 | 48.0609 | 1.0012 | 99.3045 | 344.0454 | 289.4355 | 85.0505 | 700.0755 | 2.1391 | 451.5974 | 33.4443 | 46.6871 | 31.0635 | 65.4913 | 11.999 | 109.798 | 28.4753 | 8.0903 | 97.8945 | 50.9898 | 25 | 28.6274 | 72 | 32 | 1.001 | 68.6274 | 100 | 7990 | 32.549 | 108.1619 | 35.556 | -0.0625 | 20.5 | 0 | 40.9332 | 33.0156
10/2/2020 04:09:28.8 | 154.7663 | 946 | 39 | 2500.5507 | 127.6975 | 71.2175 | 84.7421 | 29.8972 | 32.3026 | 0.05088 | 106.9738 | 11.4646 | 70.7041 | 69.2527 | 48.0887 | 0.99281 | 99.305 | 344.214 | 289.013 | 84.8482 | 700.1162 | 2.1092 | 450.117 | 33.4397 | 46.8875 | 31.0635 | 65.4848 | 12.0096 | 109.6585 | 28.2584 | 8.0839 | 97.9196 | 51.0409 | 25 | 28.6274 | 72 | 32 | 1.0014 | 69.0196 | 100 | 8160 | 32.549 | 108.1619 | 35.4248 | 0 | 20.375 | 0 | 40.7013 | 32.9219
10/2/2020 04:09:29.8 | 154.7666 | 947 | 39 | 2499.679 | 127.8133 | 71.2168 | 84.7527 | 29.9093 | 32.2868 | 0.05328 | 106.9389 | 11.4665 | 71.0466 | 69.8592 | 48.1052 | 0.99886 | 99.3045 | 344.6355 | 289.5481 | 85.0015 | 700.2382 | 2.1163 | 450.1729 | 33.4564 | 46.5835 | 30.9047 | 65.4913 | 11.9975 | 109.5458 | 28.3177 | 8.1135 | 97.9028 | 50.9387 | 25 | 28.6274 | 72 | 32 | 1.0023 | 69.0196 | 95 | 8360 | 32.549 | 109.1309 | 35.5133 | -0.0625 | 20.4375 | 0 | 40.8417 | 33.0156
10/2/2020 04:09:30.8 | 154.7669 | 948 | 39 | 2500.26 | 127.5726 | 71.2256 | 84.7817 | 29.9181 | 32.2595 | 0.05198 | 106.9476 | 11.4694 | 70.647 | 69.8659 | 48.1311 | 1.0144 | 99.3056 | 343.8206 | 289.0693 | 85.0441 | 700.2737 | 2.1198 | 450.3125 | 33.4037 | 46.6804 | 31.1097 | 65.4848 | 11.9921 | 109.7431 | 28.3635 | 8.0504 | 97.8861 | 50.9832 | 25 | 28.6274 | 72 | 32 | 0.99867 | 68.6274 | 100 | 8330 | 32.549 | 108.1619 | 35.4218 | 0 | 20.4375 | 0 | 40.8081 | 33.0156
10/2/2020 04:09:31.8 | 154.7671 | 949 | 39 | 2501.167 | 127.4767 | 71.2524 | 84.8155 | 29.9061 | 32.2769 | 0.05173 | 106.9913 | 11.4782 | 70.647 | 69.9909 | 48.1547 | 1.0038 | 99.3022 | 343.8487 | 288.9567 | 84.9462 | 700.3196 | 2.1263 | 449.0556 | 33.3866 | 46.9392 | 31.0635 | 65.3845 | 11.9914 | 109.9357 | 28.2584 | 8.0749 | 97.8777 | 51.092 | 25 | 28.6274 | 73 | 32 | 0.99864 | 68.6274 | 100 | 7920 | 32.549 | 108.1619 | 35.2051 | 0 | 20 | 0 | 40.7684 | 32.9219
10/2/2020 04:09:32.8 | 154.7674 | 950 | 39 | 2499.6327 | 127.6839 | 71.2861 | 84.8478 | 29.9088 | 32.2862 | 0.05175 | 107.0262 | 11.483 | 71.0181 | 69.7072 | 48.1882 | 1.0049 | 99.3022 | 343.4272 | 288.8158 | 85.0931 | 700.401 | 2.107 | 451.3739 | 33.4253 | 46.7839 | 31.1165 | 65.5852 | 11.9906 | 109.5156 | 28.5211 | 8.1226 | 97.819 | 51.092 | 25 | 28.6274 | 73 | 32 | 1.0069 | 68.6274 | 96 | 8190 | 32.549 | 108.8104 | 35.4218 | 0 | 19.5625 | 0 | 41.2262 | 33.0156
10/2/2020 04:09:33.8 | 154.7677 | 951 | 39 | 2501.5324 | 127.522 | 71.3161 | 84.8701 | 29.9105 | 32.3009 | 0.05327 | 107 | 11.4811 | 70.8183 | 70.0192 | 48.1985 | 0.98675 | 99.3039 | 343.5958 | 288.5342 | 85.1058 | 700.3957 | 2.093 | 451.4577 | 33.4068 | 46.8491 | 31.0038 | 65.7487 | 12.0248 | 109.7694 | 28.1669 | 8.1226 | 97.777 | 51.1365 | 25 | 29.0196 | 73 | 32 | 0.99947 | 69.0196 | 100 | 7990 | 32.549 | 108.1619 | 35.4248 | -0.0625 | 20.1875 | 0 | 40.9485 | 33.0156
10/2/2020 04:09:34.8 | 154.768 | 952 | 39 | 2499.2141 | 127.9007 | 71.3383 | 84.8935 | 29.8927 | 32.323 | 0.05245 | 106.9826 | 11.4782 | 70.6756 | 70.1506 | 48.2226 | 1.0001 | 99.3045 | 343.8206 | 289.013 | 85.0505 | 700.3249 | 2.0851 | 449.1115 | 33.477 | 46.6871 | 31.1233 | 65.5917 | 11.999 | 109.854 | 28.4228 | 8.1277 | 97.7854 | 51.0986 | 25 | 28.6274 | 73 | 32 | 1.0022 | 68.6274 | 100 | 8190 | 32.549 | 108.1619 | 35.1318 | 0 | 20 | 0 | 41.1713 | 32.9219
10/2/2020 04:09:35.8 | 154.7682 | 953 | 39 | 2499.2971 | 127.6562 | 71.3615 | 84.8958 | 29.9171 | 32.3209 | 0.05402 | 106.9302 | 11.4724 | 70.8183 | 69.9526 | 48.2434 | 0.99067 | 99.3056 | 342.1907 | 287.8582 | 85.0204 | 700.4469 | 2.0937 | 450.5639 | 33.4109 | 46.7589 | 31.1233 | 65.9623 | 12.0028 | 109.4069 | 28.3906 | 8.1277 | 97.7351 | 51.303 | 25 | 28.6274 | 73 | 32 | 1.001 | 68.6274 | 95 | 8360 | 32.549 | 108.8104 | 35.3851 | 0 | 19.8125 | 0 | 41.4001 | 33.0156
10/2/2020 04:09:36.8 | 154.7685 | 954 | 39 | 2500.0301 | 127.6843 | 71.4049 | 84.9096 | 29.9046 | 32.3171 | 0.05553 | 106.9127 | 11.4685 | 70.8183 | 70.2469 | 48.2687 | 1.0067 | 99.3033 | 343.3991 | 288.1398 | 85.1058 | 700.401 | 2.0862 | 450.8433 | 33.4281 | 46.9008 | 31.1165 | 65.8992 | 12.0043 | 109.4327 | 28.5346 | 8.0994 | 97.6009 | 51.2964 | 25 | 29.0196 | 73 | 32 | 1.0001 | 68.6274 | 99 | 8310 | 32.549 | 107.8415 | 35.2417 | 0 | 18.625 | 0 | 42.3523 | 33.0156
10/2/2020 04:09:37.8 | 154.7688 | 955 | 39 | 2500.8676 | 127.7933 | 71.4162 | 84.935 | 29.9013 | 32.3246 | 0.05342 | 106.9476 | 11.4627 | 70.7041 | 70.7232 | 48.2876 | 1.0047 | 99.305 | 343.5396 | 288.5342 | 85.2464 | 700.3144 | 2.0638 | 448.3853 | 33.4678 | 46.6871 | 31.1097 | 65.8426 | 12.0013 | 109.4904 | 28.4753 | 8.0903 | 97.517 | 51.1365 | 25 | 28.6274 | 73 | 32 | 0.99995 | 68.6274 | 99 | 7940 | 32.549 | 107.8415 | 35.3363 | 0.0625 | 18.6875 | 0 | 42.2699 | 32.9219
10/2/2020 04:09:38.8 | 154.7691 | 956 | 39 | 2500.7323 | 127.7408 | 71.3933 | 84.961 | 29.896 | 32.3119 | 0.052 | 106.9302 | 11.4597 | 70.6756 | 70.114 | 48.3113 | 1.0006 | 99.3033 | 343.2867 | 288.2525 | 85.1974 | 700.2382 | 2.0676 | 451.5136 | 33.4522 | 46.7906 | 31.1165 | 65.7422 | 12.0217 | 109.7688 | 28.3177 | 8.1445 | 97.5338 | 51.2453 | 25 | 28.6274 | 73 | 32 | 1.0048 | 68.6274 | 95 | 8040 | 32.549 | 108.49 | 35.4126 | 0 | 19.1875 | 0 | 42.5934 | 32.9219
10/2/2020 04:09:39.8 | 154.7694 | 957 | 39 | 2499.7904 | 127.6619 | 71.4421 | 84.9728 | 29.8848 | 32.3051 | 0.05329 | 106.9826 | 11.4656 | 71.1037 | 70.5003 | 48.3348 | 0.99601 | 99.3033 | 343.118 | 287.9145 | 85.0994 | 700.1674 | 2.0895 | 452.4633 | 33.4158 | 46.8942 | 31.1302 | 65.8426 | 12.0202 | 109.2646 | 28.2126 | 8.1187 | 97.6177 | 51.2585 | 25 | 28.6274 | 73 | 32 | 1.0024 | 68.6274 | 100 | 7990 | 32.549 | 107.8415 | 35.498 | 0 | 19.875 | 0 | 42.8284 | 33.0156
10/2/2020 04:09:40.8 | 154.7696 | 958 | 39 | 2500.8014 | 127.6438 | 71.5257 | 84.9952 | 29.8726 | 32.3328 | 0.0542 | 106.9651 | 11.4694 | 70.7897 | 70.119 | 48.3521 | 0.99975 | 99.3033 | 342.275 | 287.8863 | 85.1168 | 700.1516 | 2.1283 | 449.6143 | 33.4278 | 46.7572 | 31.1097 | 65.7099 | 11.9997 | 109.5447 | 28.2838 | 8.1071 | 97.6848 | 51.2898 | 25 | 28.6274 | 73 | 32 | 0.99861 | 69.0196 | 100 | 8160 | 32.549 | 108.1619 | 35.3119 | 0 | 20.4375 | 0 | 42.2119 | 32.9219
10/2/2020 04:09:41.8 | 154.7699 | 959 | 39 | 2500.3325 | 127.5845 | 71.5618 | 85.0414 | 29.8886 | 32.3319 | 0.05357 | 106.9476 | 11.4627 | 70.6185 | 69.7206 | 48.3696 | 1.004 | 99.305 | 343.3148 | 287.83 | 85.1358 | 700.1569 | 2.124 | 449.3629 | 33.406 | 46.7773 | 31.1694 | 65.9299 | 12.0013 | 109.4624 | 27.7785 | 8.1161 | 97.7854 | 51.3475 | 25 | 28.6274 | 73 | 32 | 0.99995 | 68.6274 | 95 | 8310 | 32.549 | 108.8104 | 35.3973 | 0 | 20 | 0 | 42.3889 | 33.0156
10/2/2020 04:09:42.8 | 154.7702 | 960 | 39 | 2498.7804 | 127.686 | 71.6255 | 85.0651 | 29.8936 | 32.3227 | 0.05463 | 107 | 11.4646 | 70.647 | 69.5314 | 48.3967 | 0.99868 | 99.3045 | 341.9659 | 287.1822 | 85.1911 | 700.2737 | 2.1274 | 450.2008 | 33.4112 | 46.7322 | 31.0038 | 65.8863 | 12.0035 | 109.7139 | 28.2584 | 8.187 | 97.7519 | 51.3409 | 25 | 28.6274 | 73 | 32 | 1.0054 | 68.6274 | 100 | 8190 | 32.549 | 108.1619 | 35.4218 | 0 | 20.375 | 0 | 42.1173 | 33.0156
10/2/2020 04:09:43.8 | 154.7705 | 961 | 39 | 2500.2035 | 127.7353 | 71.6248 | 85.0948 | 29.9075 | 32.3103 | 0.05375 | 106.9826 | 11.4675 | 70.3901 | 69.2055 | 48.4123 | 1.0028 | 99.3079 | 341.9659 | 286.985 | 85.4486 | 700.2579 | 2.1395 | 449.3908 | 33.4437 | 46.7973 | 31.0892 | 65.8992 | 12.0263 | 109.8294 | 28.2194 | 8.1019 | 97.8777 | 51.4233 | 25 | 29.0196 | 73 | 32 | 0.99953 | 69.0196 | 100 | 7920 | 32.549 | 107.8415 | 35.3516 | 0 | 20.375 | 0 | 41.6656 | 32.9219
10/2/2020 04:09:44.8 | 154.7707 | 962 | 39 | 2500.2863 | 127.6403 | 71.6848 | 85.1312 | 29.8936 | 32.3084 | 0.05426 | 106.9651 | 11.4675 | 70.647 | 69.461 | 48.4318 | 1.0037 | 99.3039 | 342.5279 | 287.1259 | 85.308 | 700.3091 | 2.1267 | 449.9215 | 33.42 | 46.5969 | 31.1028 | 65.8555 | 12.0088 | 109.6853 | 28.2262 | 8.1187 | 97.8525 | 51.5386 | 25 | 28.6274 | 73 | 32 | 1.0003 | 68.6274 | 96 | 8120 | 32.549 | 108.8104 | 35.5591 | 0 | 20.0625 | 0 | 41.7114 | 32.9219
10/2/2020 04:09:45.8 | 154.771 | 963 | 39 | 2500.5818 | 127.9265 | 71.7079 | 85.1586 | 29.8953 | 32.328 | 0.05245 | 107.0174 | 11.4675 | 70.5614 | 70.0009 | 48.4508 | 1.0014 | 99.305 | 342.2469 | 287.323 | 85.3443 | 700.2789 | 2.1152 | 450.3405 | 33.4973 | 46.6871 | 31.1694 | 65.8927 | 11.9845 | 109.4344 | 28.1601 | 8.1303 | 97.9196 | 51.5517 | 25 | 29.0196 | 73 | 32 | 1.0019 | 69.0196 | 100 | 7940 | 32.549 | 108.1619 | 35.4706 | 0 | 20.625 | 0 | 41.2353 | 33.0156
10/2/2020 04:09:46.8 | 154.7713 | 964 | 39 | 2500.7153 | 127.8857 | 71.6765 | 85.1712 | 29.8863 | 32.3201 | 0.05454 | 106.9826 | 11.4578 | 70.7041 | 69.5867 | 48.4734 | 0.99566 | 99.3062 | 341.432 | 286.5907 | 85.3443 | 700.3196 | 2.1105 | 449.0836 | 33.4861 | 46.6353 | 31.2224 | 65.8927 | 11.9853 | 109.3795 | 28.2652 | 8.062 | 97.8945 | 51.5517 | 25 | 29.0196 | 73 | 32 | 1.0043 | 68.6274 | 100 | 8160 | 32.549 | 107.8415 | 35.437 | -0.0625 | 19.9375 | 0 | 41.6443 | 33.0156
10/2/2020 04:09:47.8 | 154.7716 | 965 | 39 | 2498.3038 | 127.835 | 71.7233 | 85.1996 | 29.891 | 32.32 | 0.05303 | 107.0174 | 11.4559 | 70.961 | 70.6309 | 48.5005 | 1.0006 | 99.3045 | 342.1626 | 286.7034 | 85.3807 | 700.1713 | 2.1139 | 450.6757 | 33.4416 | 46.7773 | 31.1882 | 65.9801 | 12.0013 | 109.91 | 28.2516 | 8.1406 | 97.8945 | 51.5188 | 25 | 28.6274 | 73 | 32 | 0.99971 | 68.6274 | 95 | 8310 | 32.9412 | 108.8104 | 35.6049 | -0.0625 | 20.1875 | 0 | 41.1682 | 33.0156
10/2/2020 04:09:48.8 | 154.7719 | 966 | 39 | 2500.9098 | 127.7548 | 71.7508 | 85.206 | 29.893 | 32.3314 | 0.0523 | 107.0087 | 11.4529 | 70.7041 | 70.8007 | 48.5185 | 1.0046 | 99.3033 | 342.0783 | 286.7315 | 85.3743 | 700.2487 | 2.1294 | 450.5081 | 33.4601 | 46.9259 | 31.1302 | 65.9736 | 12.0028 | 109.5447 | 28.1397 | 8.1548 | 97.9364 | 51.667 | 25 | 29.0196 | 73 | 32 | 0.99846 | 68.6274 | 100 | 8290 | 32.549 | 108.1619 | 35.5286 | 0 | 20.5625 | 0 | 40.7349 | 33.0156
10/2/2020 04:09:49.8 | 154.7721 | 967 | 39 | 2497.8759 | 127.8877 | 71.8151 | 85.2312 | 29.9001 | 32.3311 | 0.05294 | 106.9738 | 11.4617 | 71.0466 | 69.7557 | 48.5399 | 1.0138 | 99.3033 | 341.994 | 286.985 | 85.4359 | 700.2684 | 2.1371 | 449.307 | 33.4507 | 46.7322 | 31.1558 | 65.9364 | 12.0134 | 109.5167 | 28.3635 | 8.1767 | 97.9364 | 51.6917 | 25 | 29.0196 | 73 | 32 | 0.99913 | 68.6274 | 100 | 7900 | 32.549 | 108.1619 | 35.4584 | -0.0625 | 20.3125 | 0 | 40.9119 | 32.9219
10/2/2020 04:09:50.8 | 154.7724 | 968 | 39 | 2499.4998 | 127.5527 | 71.8582 | 85.2845 | 29.8943 | 32.3344 | 0.05381 | 106.9651 | 11.4694 | 71.1323 | 69.3014 | 48.5643 | 0.99922 | 99.3033 | 342.1907 | 286.816 | 85.4975 | 700.1976 | 2.1416 | 450.7874 | 33.392 | 46.7973 | 31.1694 | 66.2001 | 11.9967 | 109.6568 | 28.2194 | 8.1316 | 97.9028 | 51.5517 | 25 | 28.6274 | 73 | 32 | 1.0008 | 68.6274 | 96 | 8070 | 32.549 | 108.8104 | 35.4767 | 0 | 20.125 | 0 | 40.8386 | 32.9219
10/2/2020 04:09:51.8 | 154.7727 | 969 | 39 | 2501.9369 | 127.4883 | 71.869 | 85.3087 | 29.9123 | 32.3334 | 0.05302 | 106.9215 | 11.4685 | 70.647 | 70.0259 | 48.5891 | 0.99672 | 99.3033 | 341.7973 | 286.309 | 85.4486 | 700.2028 | 2.1407 | 451.8209 | 33.4013 | 46.5384 | 31.1233 | 66.0496 | 12.0172 | 109.9369 | 28.4296 | 8.0865 | 97.9028 | 51.7625 | 25 | 29.0196 | 73 | 32 | 0.99776 | 69.0196 | 100 | 7990 | 32.549 | 108.1619 | 35.6049 | 0 | 20.1875 | 0 | 40.9637 | 33.0156
10/2/2020 04:09:52.8 | 154.773 | 970 | 39 | 2499.6907 | 127.5752 | 71.9029 | 85.321 | 29.9024 | 32.3583 | 0.05404 | 106.9389 | 11.4743 | 70.7041 | 70.6111 | 48.6044 | 1.0202 | 99.3045 | 341.6006 | 286.309 | 85.4612 | 700.1923 | 2.15 | 450.7595 | 33.3919 | 46.9659 | 31.1626 | 66.3133 | 11.9937 | 109.854 | 28.338 | 8.0581 | 97.8609 | 51.5451 | 25 | 28.6274 | 73 | 32 | 0.99898 | 68.6274 | 100 | 8210 | 32.549 | 108.49 | 35.321 | -0.0625 | 20.125 | 0 | 41.0919 | 32.9219
10/2/2020 04:09:53.8 | 154.7732 | 971 | 39 | 2499.5708 | 127.6276 | 71.9691 | 85.3441 | 29.9009 | 32.3409 | 0.05411 | 107 | 11.4782 | 70.5614 | 70.3033 | 48.624 | 0.99601 | 99.3062 | 340.7856 | 285.7176 | 85.5954 | 700.1674 | 2.1198 | 450.2567 | 33.4068 | 46.7455 | 31.1831 | 66.2502 | 11.9792 | 109.7996 | 28.3245 | 8.0568 | 97.7938 | 51.7181 | 25 | 28.6274 | 73 | 32 | 1.0044 | 68.6274 | 95 | 8330 | 32.549 | 109.1309 | 35.3577 | -0.125 | 18.9375 | 0 | 41.6931 | 33.0156
10/2/2020 04:09:54.8 | 154.7735 | 972 | 39 | 2499.538 | 127.8218 | 71.9822 | 85.3759 | 29.8994 | 32.3631 | 0.05324 | 106.9651 | 11.4772 | 70.7041 | 69.8292 | 48.645 | 1.0031 | 99.305 | 341.0104 | 285.6331 | 85.7123 | 700.0453 | 2.1004 | 450.8433 | 33.4578 | 46.662 | 31.1831 | 66.5704 | 11.9853 | 109.9106 | 28.2923 | 8.1561 | 97.7435 | 51.7181 | 25 | 28.6274 | 73 | 32 | 1.003 | 68.6274 | 100 | 8330 | 32.549 | 108.1619 | 35.3668 | 0 | 19.25 | 0 | 41.9067 | 33.0156
10/2/2020 04:09:55.8 | 154.7738 | 973 | 39 | 2500.8314 | 127.7184 | 72.006 | 85.4081 | 29.9162 | 32.3638 | 0.05082 | 106.9651 | 11.4801 | 70.9039 | 69.9392 | 48.671 | 1.0113 | 99.3067 | 341.2915 | 285.971 | 85.4975 | 699.9994 | 2.084 | 449.4467 | 33.4477 | 46.6938 | 31.1763 | 66.2001 | 12.0104 | 109.6041 | 28.4296 | 8.1922 | 97.7351 | 51.8136 | 25 | 28.6274 | 73 | 32 | 0.99745 | 69.0196 | 99 | 7970 | 32.549 | 108.1619 | 35.3302 | 0 | 20 | 0 | 41.7877 | 32.9219
10/2/2020 04:09:56.8 | 154.7741 | 974 | 39 | 2499.2722 | 127.6347 | 72.0344 | 85.4482 | 29.8912 | 32.3804 | 0.05226 | 107.0174 | 11.4898 | 70.6185 | 69.5365 | 48.7002 | 0.99583 | 99.3045 | 340.7013 | 285.6894 | 85.4423 | 699.9535 | 2.093 | 450.6477 | 33.405 | 46.9459 | 31.1694 | 66.1435 | 12.0035 | 109.798 | 28.2652 | 8.129 | 97.6848 | 51.807 | 25 | 28.6274 | 73 | 32 | 0.9991 | 68.6274 | 95 | 8120 | 32.549 | 108.8104 | 35.4584 | -0.0625 | 19.1875 | 0 | 42.1722 | 33.0156
10/2/2020 04:09:57.8 | 154.7744 | 975 | 39 | 2501.5083 | 127.4905 | 72.0551 | 85.464 | 29.8976 | 32.3767 | 0.05419 | 107.0436 | 11.4917 | 70.8183 | 69.9892 | 48.7249 | 0.99708 | 99.3039 | 341.0104 | 285.7176 | 85.6381 | 699.9941 | 2.08 | 452.0722 | 33.3971 | 47.1012 | 31.1694 | 66.2939 | 11.9975 | 109.8254 | 28.3702 | 8.0762 | 97.6261 | 51.807 | 25 | 29.0196 | 73 | 32 | 1.0014 | 68.6274 | 100 | 7940 | 32.549 | 108.1619 | 35.3699 | 0 | 19.125 | 0 | 42.6758 | 32.9219
10/2/2020 04:09:58.8 | 154.7746 | 976 | 39 | 2498.8814 | 127.6311 | 72.0234 | 85.4724 | 29.8997 | 32.3909 | 0.05396 | 107 | 11.4898 | 70.8183 | 69.6319 | 48.7484 | 1.006 | 99.305 | 340.898 | 285.2387 | 85.796 | 699.9377 | 2.0669 | 450.4801 | 33.3993 | 47.0094 | 31.096 | 66.0545 | 12.0028 | 109.8545 | 28.3296 | 8.08 | 97.6093 | 51.8383 | 25 | 28.6274 | 73 | 32 | 1.004 | 68.6274 | 100 | 8160 | 32.9412 | 108.1619 | 35.2814 | 0 | 19.875 | 0 | 42.7795 | 32.9219
10/2/2020 04:09:59.8 | 154.7749 | 977 | 39 | 2502.8744 | 127.6718 | 72.0417 | 85.4827 | 29.8977 | 32.3974 | 0.05492 | 107.0524 | 11.4937 | 70.6756 | 70.5152 | 48.7828 | 1.0005 | 99.305 | 340.1674 | 285.2387 | 85.8449 | 699.943 | 2.0944 | 450.536 | 33.4636 | 46.8023 | 31.1558 | 66.1548 | 12.0073 | 109.5184 | 28.277 | 8.1909 | 97.7015 | 51.8959 | 25 | 28.6274 | 73 | 32 | 0.99864 | 68.6274 | 95 | 8330 | 32.9412 | 108.8104 | 35.3912 | 0 | 20.25 | 0 | 42.5049 | 32.9219
10/2/2020 04:10:00.8 | 154.7752 | 978 | 39 | 2498.9219 | 128.1357 | 72.1191 | 85.5221 | 29.8842 | 32.3882 | 0.05403 | 107.0436 | 11.4879 | 70.7897 | 70.212 | 48.8031 | 1.0042 | 99.3045 | 340.0269 | 284.9571 | 86.0911 | 699.9377 | 2.1114 | 449.5025 | 33.5314 | 47.011 | 31.0431 | 66.5575 | 12.0051 | 109.6579 | 28.0685 | 8.1251 | 97.7435 | 51.9404 | 25 | 29.0196 | 73 | 32 | 0.99919 | 68.6274 | 100 | 8290 | 32.9412 | 107.8415 | 35.3973 | -0.0625 | 20.25 | 0 | 42.4896 | 32.9219
10/2/2020 04:10:01.8 | 154.7755 | 979 | 39 | 2500.1041 | 127.8747 | 72.1845 | 85.5592 | 29.8967 | 32.3889 | 0.05365 | 107.0436 | 11.4859 | 70.2759 | 69.9342 | 48.8455 | 1.0038 | 99.3033 | 340.2517 | 284.9571 | 85.7849 | 699.9889 | 2.126 | 450.8991 | 33.4789 | 46.9459 | 31.2685 | 66.4944 | 12.0058 | 109.6568 | 28.3702 | 8.1238 | 97.777 | 51.9535 | 25 | 29.0196 | 73 | 32 | 0.998 | 68.6274 | 100 | 7850 | 32.549 | 107.8415 | 35.318 | 0 | 20.1875 | 0 | 42.8345 | 32.9219
10/2/2020 04:10:02.8 | 154.7757 | 980 | 39 | 2497.8782 | 127.7875 | 72.1808 | 85.569 | 29.895 | 32.3915 | 0.05152 | 107.0349 | 11.4879 | 70.5899 | 70.0109 | 48.8674 | 0.98835 | 99.3033 | 339.8583 | 285.0697 | 85.7912 | 700.065 | 2.1274 | 451.4298 | 33.4258 | 46.7973 | 31.2616 | 66.5009 | 12.0225 | 109.6287 | 28.4296 | 8.1471 | 97.8106 | 52.1 | 25 | 29.0196 | 74 | 32 | 0.9977 | 68.6274 | 96 | 8140 | 32.9412 | 108.49 | 35.5072 | 0 | 19.75 | 0 | 42.6392 | 32.9219
10/2/2020 04:10:03.8 | 154.776 | 981 | 39 | 2501.2039 | 127.7072 | 72.2387 | 85.5893 | 29.8943 | 32.4097 | 0.05157 | 107.0611 | 11.4811 | 70.647 | 70.1739 | 48.8874 | 1.0028 | 99.3056 | 340.7294 | 285.0697 | 85.8591 | 700.0296 | 2.1234 | 451.4019 | 33.4496 | 46.9209 | 31.0038 | 66.7708 | 12.0088 | 109.603 | 28.2923 | 8.1535 | 97.8525 | 52.0556 | 25 | 29.0196 | 73 | 32 | 0.99959 | 69.0196 | 100 | 7940 | 32.549 | 107.8415 | 35.5286 | 0 | 20.375 | 0 | 42.1539 | 32.9219
10/2/2020 04:10:04.8 | 154.7763 | 982 | 39 | 2500.8811 | 127.8025 | 72.2643 | 85.602 | 29.9141 | 32.4103 | 0.05136 | 107.0524 | 11.485 | 70.5043 | 69.2594 | 48.8947 | 1.0129 | 99.3067 | 340.3641 | 284.7317 | 85.9506 | 700.0598 | 2.128 | 449.4187 | 33.4699 | 46.9659 | 31.096 | 66.7143 | 12.0202 | 109.4361 | 28.233 | 8.08 | 97.8777 | 52.0424 | 25 | 29.0196 | 74 | 32 | 1.0002 | 68.6274 | 100 | 8140 | 32.549 | 108.1619 | 35.4004 | 0.0625 | 20.375 | 0 | 42.2546 | 32.9219
10/2/2020 04:10:05.8 | 154.7766 | 983 | 39 | 2499.6666 | 127.8648 | 72.3177 | 85.6184 | 29.9181 | 32.4197 | 0.05206 | 106.9826 | 11.4888 | 70.5328 | 69.6838 | 48.8941 | 1.0021 | 99.3056 | 339.6616 | 284.2247 | 85.8275 | 700.0755 | 2.1196 | 451.1226 | 33.4692 | 47.0427 | 31.1694 | 66.5381 | 12.0422 | 109.4909 | 28.1533 | 8.0581 | 97.9196 | 52.1642 | 25 | 28.6274 | 74 | 32 | 1.0006 | 68.6274 | 95 | 8330 | 32.9412 | 108.8104 | 35.6384 | 0.0625 | 20.375 | 0 | 41.9067 | 33.0156
10/2/2020 04:10:06.8 | 154.7769 | 984 | 39 | 2500.6165 | 127.9214 | 72.3377 | 85.654 | 29.9135 | 32.4098 | 0.04987 | 107.0611 | 11.484 | 70.7041 | 69.769 | 48.9155 | 1.0038 | 99.3056 | 339.493 | 284.2811 | 85.8891 | 700.1162 | 2.1247 | 449.5584 | 33.5005 | 46.8491 | 31.2224 | 66.8015 | 12.0096 | 109.3789 | 28.3245 | 8.0852 | 97.9616 | 52.2152 | 25 | 29.0196 | 74 | 32 | 1.0079 | 68.6274 | 100 | 8260 | 32.9412 | 107.8415 | 35.498 | 0.125 | 20.3125 | 0 | 41.7511 | 33.0156
10/2/2020 04:10:07.8 | 154.7771 | 985 | 39 | 2500.745 | 127.6504 | 72.352 | 85.6849 | 29.9107 | 32.4218 | 0.05102 | 107.0611 | 11.4772 | 70.8754 | 69.2813 | 48.9271 | 1.0033 | 99.3039 | 340.055 | 284.5346 | 85.9254 | 700.2947 | 2.1265 | 449.8377 | 33.4263 | 46.991 | 31.3487 | 66.6884 | 12.0134 | 109.9374 | 28.3109 | 8.0813 | 97.928 | 52.1329 | 25 | 28.6274 | 74 | 32 | 0.99883 | 68.6274 | 100 | 7850 | 32.9412 | 107.8415 | 35.5286 | 0 | 20.1875 | 0 | 41.8823 | 32.9219
10/2/2020 04:10:08.8 | 154.7774 | 986 | 39 | 2498.7476 | 127.7329 | 72.3873 | 85.717 | 29.8967 | 32.4256 | 0.04984 | 107.0698 | 11.4811 | 70.9039 | 70.5417 | 48.9524 | 1.0081 | 99.3033 | 339.2401 | 283.8586 | 85.9443 | 700.1569 | 2.1429 | 451.9046 | 33.4228 | 46.7522 | 31.1165 | 66.4071 | 12.024 | 109.8528 | 28.3313 | 8.089 | 98.0119 | 52.2152 | 25 | 28.6274 | 74 | 32 | 0.99779 | 68.6274 | 96 | 8160 | 32.9412 | 108.8104 | 35.5866 | 0 | 20.75 | 0 | 41.0858 | 33.0156
10/2/2020 04:10:09.8 | 154.7777 | 987 | 39 | 2501.1346 | 127.8212 | 72.396 | 85.7549 | 29.8995 | 32.4415 | 0.05043 | 107.1047 | 11.4782 | 70.8183 | 69.9759 | 48.9747 | 1.0142 | 99.3033 | 339.493 | 283.9431 | 86.0848 | 700.1923 | 2.148 | 448.9439 | 33.4779 | 46.7973 | 31.1097 | 66.7013 | 12.021 | 109.8808 | 28.2194 | 8.0852 | 98.0454 | 52.2086 | 25 | 29.0196 | 74 | 32 | 1.0017 | 69.0196 | 100 | 8020 | 32.9412 | 108.49 | 35.3699 | 0 | 20.5 | 0 | 40.9332 | 33.0156
10/2/2020 04:10:10.8 | 154.778 | 988 | 39 | 2499.4207 | 127.9457 | 72.4467 | 85.7636 | 29.8929 | 32.4505 | 0.04888 | 107.0873 | 11.485 | 70.7612 | 70.0491 | 48.9835 | 1.003 | 99.3033 | 339.5211 | 284.3937 | 85.7975 | 700.2789 | 2.1772 | 449.6981 | 33.4875 | 47.011 | 31.1694 | 66.6577 | 12.0361 | 110.0209 | 28.1211 | 8.12 | 98.037 | 52.1132 | 25 | 28.6274 | 74 | 32 | 1.0033 | 68.6274 | 100 | 8140 | 32.549 | 108.1619 | 35.553 | 0 | 20.25 | 0 | 40.9699 | 33.0156
10/2/2020 04:10:11.8 | 154.7783 | 989 | 39 | 2498.9683 | 127.8549 | 72.4596 | 85.8025 | 29.9029 | 32.445 | 0.05087 | 107.1222 | 11.4888 | 70.5899 | 70.4507 | 49.0126 | 1.0017 | 99.3056 | 339.3244 | 284.2247 | 85.968 | 700.1923 | 2.1646 | 450.7036 | 33.4588 | 46.5184 | 31.1626 | 66.5817 | 12.0187 | 109.8271 | 28.1991 | 8.1483 | 98.0119 | 52.3106 | 25 | 28.6274 | 74 | 32 | 0.99803 | 69.0196 | 96 | 8380 | 32.549 | 109.1309 | 35.6384 | 0 | 20.5 | 0 | 40.6586 | 33.0156
10/2/2020 04:10:12.8 | 154.7785 | 990 | 39 | 2498.9424 | 127.6929 | 72.5044 | 85.8176 | 29.9033 | 32.4484 | 0.04875 | 107.0524 | 11.482 | 70.5899 | 70.0458 | 49.0352 | 1.0111 | 99.3056 | 338.7904 | 284.0839 | 86.0611 | 700.1372 | 2.1438 | 450.7036 | 33.415 | 46.824 | 31.2497 | 66.9777 | 12.0179 | 109.8551 | 28.2991 | 8.1522 | 97.9783 | 52.3435 | 25 | 28.6274 | 74 | 32 | 0.9994 | 68.6274 | 100 | 8290 | 32.9412 | 108.1619 | 35.5408 | 0 | 19.875 | 0 | 40.9302 | 33.0156
10/2/2020 04:10:13.8 | 154.7788 | 991 | 39 | 2500.4706 | 127.6025 | 72.4865 | 85.8229 | 29.9033 | 32.447 | 0.04878 | 107.0349 | 11.4917 | 70.7612 | 69.7724 | 49.0493 | 0.99619 | 99.305 | 338.7904 | 283.4924 | 86.0233 | 700.0348 | 2.1453 | 449.726 | 33.4183 | 46.9392 | 31.1694 | 66.6884 | 11.9929 | 109.8265 | 28.416 | 8.0968 | 97.928 | 52.3682 | 25 | 28.6274 | 74 | 32 | 0.99858 | 68.6274 | 100 | 7970 | 32.549 | 108.49 | 35.3973 | -0.125 | 19.625 | 0 | 41.2872 | 32.9219
10/2/2020 04:10:14.8 | 154.7791 | 992 | 39 | 2498.5595 | 127.6079 | 72.5254 | 85.8446 | 29.9071 | 32.4482 | 0.04896 | 107.0611 | 11.4956 | 70.8754 | 70.6243 | 49.0662 | 1.0003 | 99.3056 | 338.5937 | 283.0699 | 86.189 | 700.0348 | 2.1599 | 450.3963 | 33.3884 | 46.9075 | 31.2753 | 66.8581 | 12.0346 | 110.1072 | 28.4364 | 8.08 | 97.9196 | 52.4192 | 25 | 28.6274 | 74 | 32 | 0.9991 | 68.6274 | 96 | 8090 | 32.9412 | 109.1309 | 35.5438 | 0 | 20 | 0 | 41.1896 | 33.0156
10/2/2020 04:10:15.8 | 154.7794 | 993 | 39 | 2499.1572 | 127.2115 | 72.5204 | 85.8695 | 29.8967 | 32.4522 | 0.04931 | 107.0873 | 11.4947 | 70.4186 | 69.7941 | 49.0979 | 1.0038 | 99.3073 | 338.8185 | 283.3234 | 86.0722 | 699.9941 | 2.1318 | 453.0498 | 33.2927 | 46.991 | 31.2753 | 66.9389 | 12.0255 | 109.9969 | 28.2584 | 8.0981 | 97.7183 | 52.4702 | 25 | 28.2353 | 74 | 32 | 1.0016 | 68.6274 | 100 | 7900 | 32.549 | 108.1619 | 35.5255 | -0.0625 | 17.9375 | 0 | 42.1997 | 33.0156
10/2/2020 04:10:16.8 | 154.7796 | 994 | 39 | 2501.262 | 126.9763 | 72.557 | 85.8779 | 29.908 | 32.4584 | 0.04841 | 107.0524 | 11.4859 | 71.0181 | 69.6888 | 49.1141 | 1.0138 | 99.3039 | 339.1277 | 283.3516 | 86.0848 | 699.9941 | 2.1046 | 450.2008 | 33.2591 | 47.0044 | 31.1165 | 66.8516 | 12.0195 | 110.3576 | 28.4296 | 8.0942 | 97.517 | 52.4702 | 25 | 28.2353 | 74 | 32 | 1.0035 | 68.2353 | 99 | 8090 | 32.549 | 108.49 | 35.3882 | -0.0625 | 18.6875 | 0 | 42.5659 | 33.0156
10/2/2020 04:10:17.8 | 154.7799 | 995 | 39 | 2498.7278 | 127.4244 | 72.6184 | 85.9066 | 29.9053 | 32.4693 | 0.04733 | 107.0087 | 11.485 | 70.5043 | 70.0375 | 49.1294 | 0.99566 | 99.3045 | 338.6499 | 282.9009 | 86.0848 | 700.0046 | 2.1229 | 449.6981 | 33.3426 | 47.0561 | 31.236 | 66.9017 | 12.0066 | 110.4142 | 28.3245 | 8.1586 | 97.5841 | 52.4324 | 25 | 28.2353 | 74 | 32 | 1.0026 | 68.6274 | 96 | 8330 | 32.9412 | 109.4513 | 35.3027 | -0.0625 | 19.8125 | 0 | 42.1112 | 32.9219
10/2/2020 04:10:18.8 | 154.7802 | 996 | 39 | 2500.554 | 127.52 | 72.6469 | 85.9309 | 29.9114 | 32.4631 | 0.04806 | 107 | 11.4888 | 70.8754 | 69.9192 | 49.1453 | 0.99993 | 99.3056 | 338.7904 | 283.0136 | 86.1527 | 699.8668 | 2.1274 | 451.5136 | 33.3961 | 47.0244 | 31.0567 | 67.1215 | 12.0126 | 110.0792 | 28.2923 | 8.138 | 97.7435 | 52.4636 | 25 | 28.6274 | 74 | 32 | 0.99956 | 69.0196 | 100 | 8260 | 32.9412 | 108.49 | 35.2814 | 0 | 20 | 0 | 42.1112 | 32.9219
10/2/2020 04:10:19.8 | 154.7805 | 997 | 39 | 2498.8261 | 127.6037 | 72.6913 | 85.9637 | 29.9089 | 32.4865 | 0.04998 | 106.9476 | 11.4898 | 70.6185 | 70.3 | 49.157 | 0.99975 | 99.305 | 337.8631 | 282.3939 | 86.342 | 699.9889 | 2.1345 | 449.5025 | 33.3909 | 47.0695 | 31.2155 | 66.8145 | 12.002 | 110.0226 | 28.2855 | 8.1303 | 97.819 | 52.6166 | 25 | 28.6274 | 74 | 32 | 0.99831 | 68.6274 | 100 | 8020 | 32.9412 | 108.49 | 35.1501 | 0 | 20.125 | 0 | 42.2089 | 33.0156
10/2/2020 04:10:20.8 | 154.7808 | 998 | 39 | 2498.6482 | 127.4934 | 72.7291 | 85.9881 | 29.9105 | 32.4776 | 0.04972 | 107.0174 | 11.5053 | 70.8754 | 69.9376 | 49.1776 | 1.0067 | 99.3056 | 337.5259 | 282.3094 | 86.2253 | 699.9994 | 2.1444 | 449.6143 | 33.36 | 47.1529 | 31.2292 | 66.8953 | 12.0028 | 110.2753 | 27.8447 | 8.08 | 97.8777 | 52.6298 | 25 | 28.6274 | 74 | 32 | 0.99889 | 68.6274 | 96 | 8190 | 32.9412 | 109.1309 | 35.1471 | 0 | 20.75 | 0 | 41.6748 | 33.0156
10/2/2020 04:10:21.8 | 154.781 | 999 | 39 | 2500.4047 | 127.3473 | 72.7662 | 86.0063 | 29.8971 | 32.4849 | 0.04785 | 107 | 11.5092 | 70.9039 | 70.0891 | 49.2012 | 0.99708 | 99.3079 | 338.0879 | 282.7038 | 86.2379 | 700.0703 | 2.1469 | 451.8209 | 33.3455 | 47.1663 | 31.2685 | 67.0084 | 12.027 | 110.1935 | 28.4364 | 8.1251 | 98.0035 | 52.6166 | 25 | 28.6274 | 74 | 32 | 0.99821 | 68.6274 | 100 | 7940 | 32.9412 | 108.49 | 35.199 | 0 | 20.6875 | 0 | 41.0187 | 33.0156
10/2/2020 04:10:22.8 | 154.7813 | 1000 | 39 | 2499.3836 | 127.3919 | 72.8174 | 86.0197 | 29.9087 | 32.4796 | 0.04658 | 107 | 11.5073 | 70.6756 | 70.0392 | 49.2158 | 1.0038 | 99.309 | 337.9474 | 282.3939 | 86.17 | 700.1214 | 2.1387 | 450.3405 | 33.3413 | 47.2497 | 31.2821 | 67.0391 | 12.0248 | 110.1666 | 28.3109 | 8.0968 | 98.0286 | 52.6298 | 25 | 29.0196 | 74 | 32 | 1.0045 | 68.6274 | 100 | 8160 | 32.9412 | 108.8104 | 35.1929 | 0 | 20.1875 | 0 | 41.0797 | 33.0156
10/2/2020 04:10:23.8 | 154.7816 | 1001 | 39 | 2500.0768 | 127.4116 | 72.8073 | 86.0487 | 29.892 | 32.5125 | 0.04753 | 106.9913 | 11.5005 | 70.7041 | 69.8509 | 49.2351 | 1.003 | 99.3056 | 337.5259 | 281.8025 | 86.2063 | 700.0703 | 2.1285 | 449.7539 | 33.3554 | 47.1846 | 31.2155 | 67.1263 | 12.0202 | 109.9952 | 28.1923 | 8.0555 | 98.0538 | 52.6676 | 25 | 28.6274 | 74 | 32 | 1.0015 | 68.6274 | 95 | 8360 | 32.9412 | 109.4513 | 35.1379 | -0.0625 | 20.25 | 0 | 41.0156 | 32.9219
10/2/2020 04:10:24.8 | 154.7819 | 1002 | 39 | 2499.6826 | 127.6039 | 72.7984 | 86.0791 | 29.8748 | 32.5192 | 0.0469 | 106.9389 | 11.5024 | 70.7041 | 70.0325 | 49.2597 | 1.0023 | 99.3056 | 337.4135 | 281.8025 | 86.3231 | 700.0808 | 2.1393 | 450.8433 | 33.4027 | 47.2564 | 31.2292 | 67.0956 | 11.9785 | 109.8271 | 28.2126 | 8.1187 | 98.0119 | 52.7317 | 25 | 28.6274 | 74 | 32 | 1.0014 | 68.6274 | 100 | 8210 | 32.9412 | 108.49 | 35.025 | 0 | 20.3125 | 0 | 40.9088 | 32.9219
10/2/2020 04:10:25.8 | 154.7821 | 1003 | 39 | 2500.8364 | 127.7238 | 72.7962 | 86.1098 | 29.9071 | 32.517 | 0.04789 | 106.9913 | 11.4917 | 70.6756 | 70.6705 | 49.2735 | 1.0065 | 99.3062 | 337.3011 | 281.9715 | 86.3294 | 699.9889 | 2.1504 | 449.726 | 33.4492 | 47.2113 | 31.2155 | 67.1522 | 11.9838 | 109.6036 | 28.3245 | 8.1342 | 98.0035 | 52.7695 | 25 | 28.6274 | 74 | 32 | 1.0024 | 68.6274 | 100 | 7970 | 32.549 | 108.1619 | 35.0983 | 0 | 20.3125 | 0 | 41.0187 | 32.9219
10/2/2020 04:10:26.8 | 154.7824 | 1004 | 39 | 2498.7542 | 127.5704 | 72.824 | 86.1236 | 29.8972 | 32.5316 | 0.04987 | 106.9913 | 11.4947 | 70.4472 | 70.4491 | 49.2792 | 1.0024 | 99.305 | 337.9755 | 282.1404 | 86.3846 | 700.0296 | 2.1411 | 449.9494 | 33.3802 | 47.1145 | 31.2155 | 67.2087 | 12.0058 | 109.8265 | 28.2262 | 8.0323 | 97.9951 | 52.8205 | 25 | 29.0196 | 74 | 32 | 0.99776 | 68.6274 | 96 | 8160 | 32.9412 | 108.8104 | 35.1471 | 0 | 20.25 | 0 | 41.4825 | 33.0156
10/2/2020 04:10:27.8 | 154.7827 | 1005 | 39 | 2501.2262 | 127.5019 | 72.8974 | 86.1568 | 29.8889 | 32.5413 | 0.05022 | 107.0174 | 11.485 | 70.5328 | 70.1888 | 49.3107 | 0.99886 | 99.305 | 337.7507 | 281.8588 | 86.6654 | 700.1976 | 2.1256 | 452.4074 | 33.3963 | 47.3599 | 31.2224 | 67.1457 | 12.0195 | 109.9666 | 28.4753 | 8.013 | 97.9867 | 52.7761 | 25 | 29.0196 | 74 | 32 | 0.99779 | 69.0196 | 100 | 7900 | 32.9412 | 108.1619 | 35.1562 | 0 | 19.8125 | 0 | 41.0553 | 32.9219
10/2/2020 04:10:28.8 | 154.783 | 1006 | 39 | 2500.9121 | 127.6463 | 72.9142 | 86.1811 | 29.9075 | 32.5442 | 0.04984 | 107.0087 | 11.4927 | 70.4186 | 70.9356 | 49.3253 | 0.99352 | 99.3045 | 338.6499 | 282.0841 | 86.342 | 700.2842 | 2.134 | 450.3125 | 33.4299 | 47.2764 | 31.2292 | 67.4154 | 12.0172 | 109.7699 | 28.233 | 8.111 | 97.928 | 52.8336 | 25 | 29.0196 | 74 | 32 | 0.99889 | 68.6274 | 100 | 8190 | 32.9412 | 108.1619 | 35.0037 | 0 | 20.125 | 0 | 41.0858 | 32.9219
10/2/2020 04:10:29.8 | 154.7833 | 1007 | 39 | 2499.2219 | 127.8085 | 72.9702 | 86.204 | 29.9179 | 32.5352 | 0.05021 | 107.0174 | 11.4956 | 70.647 | 70.5219 | 49.3381 | 1.0108 | 99.3056 | 337.4697 | 281.38 | 86.3846 | 700.2382 | 2.1564 | 449.4467 | 33.4498 | 47.011 | 31.2753 | 67.1586 | 12.024 | 109.715 | 28.3838 | 8.0581 | 97.9532 | 52.98 | 25 | 28.6274 | 74 | 32 | 1.0005 | 68.6274 | 95 | 8330 | 32.9412 | 108.8104 | 35.08 | 0 | 20.0625 | 0 | 41.1743 | 32.9219
10/2/2020 04:10:30.8 | 154.7835 | 1008 | 39 | 2501.8578 | 127.5979 | 72.9608 | 86.2173 | 29.9197 | 32.5408 | 0.05097 | 107.0174 | 11.5024 | 70.5043 | 69.6872 | 49.3435 | 1.001 | 99.3045 | 336.5142 | 281.4081 | 86.3357 | 700.3196 | 2.1535 | 451.4577 | 33.4272 | 47.1145 | 31.2753 | 67.1085 | 12.0179 | 109.4338 | 28.2262 | 8.0336 | 97.9951 | 52.929 | 25 | 28.6274 | 74 | 32 | 0.99944 | 68.6274 | 100 | 8210 | 32.9412 | 108.1619 | 35.1562 | 0 | 20.25 | 0 | 41.1713 | 33.0156
10/2/2020 04:10:31.8 | 154.7838 | 1009 | 39 | 2499.8532 | 127.7993 | 73.005 | 86.2388 | 29.9348 | 32.5615 | 0.04862 | 107.0174 | 11.4966 | 70.4186 | 70.5499 | 49.3616 | 1.0015 | 99.3045 | 336.9076 | 281.2673 | 86.4887 | 700.2632 | 2.1371 | 448.9998 | 33.4553 | 47.173 | 31.1489 | 67.4154 | 11.9982 | 109.7139 | 28.3906 | 8.1574 | 97.9532 | 52.8583 | 25 | 28.6274 | 74 | 32 | 1.0001 | 68.6274 | 100 | 7990 | 32.9412 | 108.1619 | 34.9976 | 0.0625 | 20.25 | 0 | 41.0004 | 32.9219
10/2/2020 04:10:32.8 | 154.7841 | 1010 | 39 | 2499.0597 | 127.7747 | 73.0192 | 86.2632 | 29.9222 | 32.5707 | 0.04961 | 107.0785 | 11.5024 | 70.2474 | 69.7958 | 49.3763 | 0.99387 | 99.3033 | 336.8795 | 281.2391 | 86.5124 | 700.2894 | 2.1249 | 451.3181 | 33.4389 | 46.991 | 31.236 | 67.1893 | 11.9937 | 109.7688 | 27.8905 | 8.1909 | 97.9448 | 52.9931 | 25 | 28.6274 | 74 | 32 | 0.99846 | 68.6274 | 96 | 8090 | 32.549 | 108.8104 | 35.2356 | 0 | 20.375 | 0 | 41.156 | 33.0156
10/2/2020 04:10:33.8 | 154.7844 | 1011 | 39 | 2501.2969 | 127.5014 | 73.009 | 86.2878 | 29.9098 | 32.5816 | 0.04843 | 107.0436 | 11.4995 | 70.4472 | 70.0092 | 49.3935 | 1.0062 | 99.305 | 336.9638 | 281.0983 | 86.6102 | 700.233 | 2.1294 | 451.9046 | 33.3936 | 47.0945 | 31.2685 | 67.2895 | 12.0263 | 109.7145 | 28.2058 | 8.1161 | 97.9951 | 53.0753 | 25 | 29.0196 | 74 | 32 | 0.99745 | 68.6274 | 100 | 7940 | 32.9412 | 108.1619 | 35.1654 | 0.0625 | 20 | 0 | 41.2628 | 33.0156
10/2/2020 04:10:34.8 | 154.7846 | 1012 | 39 | 2498.2399 | 127.753 | 73.0479 | 86.3052 | 29.9175 | 32.5767 | 0.04744 | 107.0174 | 11.5112 | 70.4757 | 70.1506 | 49.4175 | 1.0204 | 99.3039 | 336.458 | 280.873 | 86.5061 | 700.4574 | 2.1187 | 449.8377 | 33.4279 | 47.0361 | 31.4016 | 67.6334 | 12.0225 | 109.5453 | 28.1991 | 8.111 | 97.9112 | 53.0506 | 25 | 28.6274 | 74 | 32 | 1.0067 | 68.6274 | 100 | 8120 | 32.549 | 108.1619 | 35.1379 | 0 | 19 | 0 | 41.6046 | 32.9219
10/2/2020 04:10:35.8 | 154.7849 | 1013 | 39 | 2501.9752 | 127.4797 | 73.0675 | 86.3016 | 29.8995 | 32.5922 | 0.04973 | 107.0349 | 11.5112 | 70.5043 | 70.7068 | 49.426 | 0.99227 | 99.3039 | 336.5704 | 280.5913 | 86.555 | 700.4876 | 2.1099 | 449.1394 | 33.4005 | 47.0878 | 31.1763 | 67.3831 | 12.0179 | 109.7694 | 28.2516 | 8.0878 | 97.8693 | 53.0375 | 25 | 28.6274 | 74 | 32 | 0.99995 | 68.6274 | 96 | 8360 | 32.9412 | 108.8104 | 35.376 | 0 | 19.3125 | 0 | 41.919 | 32.9219
10/2/2020 04:10:36.8 | 154.7852 | 1014 | 39 | 2507.7169 | 128.3496 | 73.1096 | 86.3431 | 29.9009 | 32.5811 | 0.04554 | 107.0349 | 11.5063 | 70.5899 | 70.5185 | 49.4532 | 0.97267 | 99.305 | 337.7226 | 281.4081 | 86.5061 | 700.5231 | 2.1201 | 448.6925 | 33.7056 | 47.1396 | 31.2753 | 67.3831 | 12.0157 | 109.6024 | 28.2516 | 8.2295 | 98.079 | 53.1328 | 25 | 28.6274 | 74 | 32 | 1.0007 | 68.2353 | 100 | 8210 | 32.9412 | 107.8415 | 34.7626 | 0.0625 | 18.9375 | 0 | 42.456 | 33.0156
10/2/2020 04:10:37.8 | 154.7855 | 1015 | 39 | 2499.2806 | 130.0399 | 73.1495 | 86.3672 | 29.9134 | 32.6057 | 0.03812 | 107.1047 | 11.5082 | 70.6185 | 70.2286 | 49.4769 | 1.0053 | 99.3039 | 335.2778 | 280.0843 | 86.7568 | 700.4469 | 2.1617 | 449.7819 | 34.0356 | 47.198 | 31.2821 | 67.3395 | 12.0164 | 109.4612 | 28.5211 | 8.3301 | 98.448 | 53.1903 | 24.5 | 29.4118 | 75 | 32 | 0.97926 | 69.4118 | 96 | 7870 | 32.9412 | 108.8104 | 34.79 | -0.0625 | 18.75 | 0 | 42.4042 | 33.0156
10/2/2020 04:10:38.8 | 154.7858 | 1016 | 39 | 2499.4032 | 129.8358 | 73.1616 | 86.4054 | 29.8967 | 32.6197 | 0.03688 | 107.2007 | 11.4995 | 70.5614 | 70.8649 | 49.4935 | 1.0014 | 99.3062 | 336.0084 | 280.3378 | 86.5676 | 700.401 | 2.1874 | 451.2063 | 33.9855 | 47.1529 | 31.2224 | 67.4962 | 11.9952 | 109.6596 | 28.055 | 8.3314 | 98.6661 | 53.2856 | 24.5 | 29.8039 | 75 | 32 | 0.99825 | 69.8039 | 101 | 8040 | 32.549 | 107.8415 | 35.022 | -0.0625 | 19.8125 | 0 | 41.922 | 32.9219
10/2/2020 04:10:39.8 | 154.786 | 1017 | 39 | 2501.8206 | 129.3949 | 73.1908 | 86.4221 | 29.912 | 32.6424 | 0.03728 | 107.192 | 11.483 | 70.8754 | 71.0013 | 49.5077 | 0.9937 | 99.3045 | 336.7671 | 280.5631 | 86.7268 | 700.4207 | 2.2005 | 450.0332 | 33.9002 | 47.0628 | 31.1951 | 67.6092 | 11.9838 | 109.7419 | 28.3313 | 8.2321 | 98.8087 | 53.2594 | 24.5 | 29.8039 | 75 | 32 | 1.0014 | 69.8039 | 97 | 8410 | 32.549 | 108.8104 | 35.0677 | -0.0625 | 19.875 | 0 | 41.983 | 33.0156
10/2/2020 04:10:40.8 | 154.7863 | 1018 | 39 | 2499.8851 | 129.5824 | 73.2563 | 86.4434 | 29.9205 | 32.6384 | 0.03678 | 107.2095 | 11.4859 | 70.4186 | 70.6276 | 49.5247 | 1.0005 | 99.3033 | 336.458 | 280.3942 | 86.6038 | 700.6149 | 2.2111 | 448.8601 | 33.927 | 47.1913 | 31.2889 | 67.3831 | 11.9861 | 110.133 | 28.1465 | 8.2399 | 98.9261 | 53.2988 | 24.5 | 29.8039 | 75 | 32 | 0.99571 | 69.8039 | 101 | 7820 | 32.549 | 107.8415 | 35.0861 | 0 | 20 | 0 | 41.9159 | 32.9219
10/2/2020 04:10:41.8 | 154.7866 | 1019 | 39 | 2500.1413 | 129.3923 | 73.2988 | 86.4841 | 29.9431 | 32.6321 | 0.03661 | 107.1309 | 11.4879 | 70.3901 | 70.0425 | 49.5383 | 1.0058 | 99.3045 | 336.2051 | 279.8027 | 86.7694 | 700.4719 | 2.2213 | 451.765 | 33.8767 | 47.3148 | 31.2087 | 67.6027 | 12.024 | 110.5543 | 28.3245 | 8.196 | 98.9764 | 53.3235 | 24.5 | 29.4118 | 75 | 32 | 0.99812 | 69.8039 | 102 | 7720 | 32.9412 | 108.49 | 35.3577 | 0 | 20.6875 | 0 | 41.9586 | 33.0156
10/2/2020 04:10:42.8 | 154.7869 | 1020 | 39 | 2501.2904 | 129.2516 | 73.3369 | 86.502 | 29.9365 | 32.6432 | 0.03768 | 107.096 | 11.4859 | 70.5614 | 70.1838 | 49.555 | 0.99601 | 99.3062 | 336.0365 | 280.2815 | 86.6401 | 700.3144 | 2.2246 | 451.1784 | 33.8541 | 47.178 | 31.1626 | 67.6205 | 12.002 | 110.1638 | 28.2381 | 8.2141 | 99.1442 | 53.33 | 25 | 29.8039 | 75 | 32 | 1.0042 | 69.8039 | 97 | 8090 | 32.9412 | 109.4513 | 35.2417 | -0.0625 | 20.5625 | 0 | 41.9434 | 33.0156
10/2/2020 04:10:43.8 | 154.7871 | 1021 | 39 | 2501.4794 | 129.5363 | 73.3656 | 86.5351 | 29.9401 | 32.6536 | 0.03604 | 107.1047 | 11.4937 | 70.5614 | 69.8942 | 49.5695 | 0.99548 | 99.3045 | 336.2894 | 280.2251 | 86.7631 | 700.2842 | 2.2346 | 449.4467 | 33.9355 | 47.2564 | 31.2821 | 67.4962 | 12.0263 | 110.4702 | 28.2126 | 8.2437 | 99.1861 | 53.2922 | 24.5 | 29.0196 | 75 | 32 | 0.99886 | 69.8039 | 101 | 7990 | 32.549 | 108.49 | 35.1593 | 0 | 20.25 | 0 | 41.864 | 33.0156
10/2/2020 04:10:44.8 | 154.7874 | 1022 | 39 | 2499.452 | 129.5545 | 73.3833 | 86.5644 | 29.932 | 32.645 | 0.03591 | 107.1222 | 11.5063 | 70.5328 | 70.3265 | 49.5873 | 1.0024 | 99.3045 | 335.1092 | 279.5773 | 86.5739 | 700.1621 | 2.2089 | 451.3181 | 33.9095 | 47.2631 | 31.2821 | 67.6527 | 12.0066 | 110.05 | 28.1669 | 8.2785 | 99.2197 | 53.3941 | 25 | 29.4118 | 75 | 32 | 0.99977 | 69.4118 | 101 | 8090 | 32.549 | 108.49 | 35.2722 | 0 | 20.375 | 0 | 41.687 | 33.0156
10/2/2020 04:10:45.8 | 154.7877 | 1023 | 39 | 2500.1143 | 129.3354 | 73.4064 | 86.5683 | 29.9443 | 32.6506 | 0.0358 | 107.1396 | 11.5053 | 70.4757 | 70.0541 | 49.5707 | 1.0051 | 99.3056 | 335.2216 | 279.183 | 86.7505 | 700.0191 | 2.2014 | 449.1394 | 33.8615 | 47.1913 | 31.1489 | 67.5833 | 11.9937 | 110.2473 | 28.1465 | 8.2051 | 99.2532 | 53.4697 | 24.5 | 29.4118 | 75 | 32 | 1.0017 | 69.8039 | 97 | 8290 | 32.549 | 109.4513 | 35.2417 | -0.0625 | 20.25 | 0 | 41.6107 | 33.0156
10/2/2020 04:10:46.8 | 154.788 | 1024 | 39 | 2499.0892 | 129.4591 | 73.392 | 86.5939 | 29.9393 | 32.6497 | 0.0378 | 107.1396 | 11.5082 | 70.5899 | 70.0308 | 49.5756 | 0.9994 | 99.3045 | 335.3902 | 279.014 | 86.8231 | 700.111 | 2.1947 | 450.4522 | 33.8781 | 47.2681 | 31.2685 | 67.6076 | 12.0028 | 110.1621 | 28.2245 | 8.1638 | 99.1945 | 53.4828 | 24.5 | 29.4118 | 75 | 32 | 1.0024 | 69.8039 | 101 | 7750 | 32.549 | 108.49 | 35.2112 | -0.0625 | 19.875 | 0 | 41.6321 | 33.0156
10/2/2020 04:10:47.8 | 154.7883 | 1025 | 39 | 2499.8108 | 129.4065 | 73.4596 | 86.6222 | 29.934 | 32.672 | 0.03802 | 107.1309 | 11.4869 | 70.3901 | 70.3331 | 49.5846 | 0.99708 | 99.305 | 335.9522 | 279.6055 | 86.8609 | 700.2028 | 2.2027 | 452.8543 | 33.8766 | 47.3599 | 31.2821 | 68.1466 | 12.0028 | 110.3027 | 28.2126 | 8.2115 | 99.1442 | 53.4959 | 24.5 | 29.0196 | 75 | 32 | 1.0065 | 69.8039 | 101 | 7750 | 32.549 | 108.49 | 35.2875 | 0 | 19.8125 | 0 | 41.9952 | 33.0156
10/2/2020 04:10:48.8 | 154.7885 | 1026 | 39 | 2501.1948 | 129.3705 | 73.4974 | 86.6329 | 29.9328 | 32.6693 | 0.03679 | 107.1222 | 11.4898 | 70.7041 | 69.9192 | 49.604 | 1.0138 | 99.305 | 335.4183 | 279.4647 | 86.9586 | 700.233 | 2.2191 | 449.3629 | 33.8863 | 47.2564 | 31.3214 | 67.6963 | 12.0119 | 109.9666 | 28.3702 | 8.2115 | 99.1945 | 53.5337 | 24.5 | 29.4118 | 75 | 32 | 1.0035 | 69.4118 | 97 | 8070 | 32.549 | 109.4513 | 35.4126 | 0 | 20.0625 | 0 | 41.9525 | 33.0156
10/2/2020 04:10:49.8 | 154.7888 | 1027 | 39 | 2500.849 | 129.578 | 73.528 | 86.6704 | 29.938 | 32.6756 | 0.03667 | 107.0873 | 11.4898 | 70.4472 | 70.4673 | 49.6342 | 1.0015 | 99.3056 | 335.053 | 278.9013 | 86.8861 | 700.254 | 2.2492 | 451.5136 | 33.9339 | 47.3348 | 31.2958 | 68.0724 | 12.0422 | 110.1352 | 28.2398 | 8.2089 | 99.1106 | 53.7636 | 24.5 | 29.4118 | 75 | 32 | 0.99962 | 69.8039 | 101 | 7970 | 32.549 | 108.8104 | 35.2722 | 0 | 19.9375 | 0 | 41.9647 | 33.0156
10/2/2020 04:10:50.8 | 154.7891 | 1028 | 39 | 2499.1035 | 129.6656 | 73.5667 | 86.6872 | 29.9475 | 32.6938 | 0.03691 | 107.0611 | 11.4927 | 70.9039 | 70.2867 | 49.6501 | 1.0115 | 99.3062 | 334.4066 | 278.5352 | 86.8357 | 700.1214 | 2.2503 | 449.7819 | 33.9321 | 47.3332 | 31.2821 | 67.7206 | 12.0399 | 109.9397 | 28.1855 | 8.2399 | 99.1274 | 53.5978 | 24.5 | 29.4118 | 75 | 32 | 0.99974 | 69.8039 | 101 | 8120 | 32.549 | 108.49 | 35.2722 | 0 | 20.1875 | 0 | 42.0013 | 33.0156
10/2/2020 04:10:51.8 | 154.7894 | 1029 | 39 | 2498.5023 | 129.4069 | 73.5717 | 86.7144 | 29.9434 | 32.6762 | 0.03674 | 107 | 11.4937 | 70.5614 | 69.7657 | 49.6653 | 1.0308 | 99.3045 | 334.9968 | 278.9858 | 86.9649 | 700.1319 | 2.2417 | 449.8936 | 33.859 | 47.6251 | 31.4016 | 67.953 | 12.0035 | 110.3862 | 28.3245 | 8.2218 | 99.1358 | 53.7127 | 24.5 | 29.4118 | 75 | 32 | 0.99953 | 69.8039 | 97 | 8090 | 32.549 | 109.4513 | 35.2844 | 0 | 20.125 | 0 | 42.0868 | 33.0156
10/2/2020 04:10:52.8 | 154.7896 | 1030 | 39 | 2500.2022 | 128.7518 | 73.5839 | 86.7449 | 29.9402 | 32.6826 | 0.03588 | 107 | 11.4976 | 70.647 | 69.1449 | 49.6853 | 0.99957 | 99.305 | 334.8843 | 278.2817 | 86.9334 | 700.1871 | 2.2324 | 449.5025 | 33.7067 | 47.1262 | 31.2087 | 67.7706 | 12.0088 | 110.1627 | 28.3431 | 8.2167 | 99.0855 | 53.7308 | 24.5 | 29.4118 | 75 | 32 | 1.002 | 69.8039 | 101 | 7600 | 32.549 | 108.8104 | 35.3607 | 0 | 18.8125 | 0 | 42.5537 | 33.0156
10/2/2020 04:10:53.8 | 154.7899 | 1031 | 39 | 2501.6369 | 129.0986 | 73.5926 | 86.7782 | 29.9437 | 32.6996 | 0.03732 | 106.9564 | 11.4927 | 70.4757 | 70.4292 | 49.7092 | 0.99031 | 99.3039 | 334.9124 | 279.0985 | 87.1604 | 700.1464 | 2.2166 | 450.7595 | 33.8249 | 47.3665 | 31.1558 | 67.953 | 12.0233 | 110.3856 | 28.2194 | 8.2205 | 99.0184 | 53.8326 | 24.5 | 29.0196 | 75 | 32 | 1 | 69.4118 | 101 | 7750 | 32.549 | 108.8104 | 35.4126 | 0 | 19.875 | 0 | 42.3187 | 33.0156
10/2/2020 04:10:54.8 | 154.7902 | 1032 | 39 | 2498.0987 | 129.5038 | 73.6426 | 86.7857 | 29.9615 | 32.671 | 0.03604 | 107.0349 | 11.4956 | 70.7612 | 69.9476 | 49.7315 | 0.99619 | 99.305 | 334.7157 | 278.6197 | 87.1478 | 700.2487 | 2.2262 | 449.5863 | 33.8793 | 47.4049 | 31.2889 | 67.89 | 12.0338 | 110.2747 | 28.2584 | 8.2205 | 99.01 | 53.757 | 24.5 | 29.0196 | 75 | 32 | 1.0053 | 69.8039 | 97 | 8120 | 32.549 | 109.4513 | 35.2508 | 0 | 19.8125 | 0 | 42.7368 | 33.0156
10/2/2020 04:10:55.8 | 154.7905 | 1033 | 39 | 2501.7395 | 129.3723 | 73.642 | 86.8298 | 29.9648 | 32.6884 | 0.03734 | 106.9651 | 11.4869 | 70.5328 | 70.578 | 49.7431 | 0.99975 | 99.3045 | 334.9124 | 278.5915 | 86.9523 | 700.1569 | 2.2459 | 451.6812 | 33.8928 | 47.4567 | 31.2224 | 67.94 | 12.0633 | 110.022 | 28.2058 | 8.2334 | 99.0603 | 53.8457 | 24.5 | 29.4118 | 75 | 32 | 0.99809 | 69.8039 | 101 | 7920 | 32.549 | 108.49 | 35.2448 | 0 | 20 | 0 | 42.6758 | 33.0156
10/2/2020 04:10:56.8 | 154.7908 | 1034 | 39 | 2498.8096 | 129.6987 | 73.6306 | 86.863 | 29.968 | 32.6786 | 0.03717 | 106.9476 | 11.4947 | 70.5328 | 70.4458 | 49.7458 | 0.99566 | 99.305 | 334.7719 | 279.014 | 87.1352 | 700.2435 | 2.2481 | 449.6981 | 33.9401 | 47.495 | 31.335 | 67.7771 | 12.0596 | 110.0786 | 28.5075 | 8.2167 | 99.01 | 53.9032 | 24.5 | 29.4118 | 75 | 32 | 1.0038 | 69.8039 | 101 | 8120 | 32.549 | 108.49 | 35.3424 | 0.125 | 19.4375 | 0 | 42.8009 | 33.1094
10/2/2020 04:10:57.8 | 154.791 | 1035 | 39 | 2500.8277 | 129.1978 | 73.6716 | 86.8526 | 29.9601 | 32.7001 | 0.03786 | 106.9476 | 11.4956 | 70.2474 | 69.5465 | 49.72 | 1.0026 | 99.305 | 334.6595 | 278.5634 | 87.0138 | 700.3249 | 2.2472 | 449.3349 | 33.8346 | 47.4183 | 31.2292 | 68.153 | 12.0142 | 109.9106 | 28.2194 | 8.227 | 99.0603 | 53.9032 | 24.5 | 29.4118 | 75 | 32 | 0.99525 | 69.8039 | 97 | 8090 | 32.549 | 109.1309 | 35.2448 | 0.0625 | 20 | 0 | 42.7918 | 33.0156
10/2/2020 04:10:58.8 | 154.7913 | 1036 | 39 | 2500.2539 | 129.1791 | 73.7067 | 86.8908 | 29.9554 | 32.7013 | 0.03688 | 107 | 11.4966 | 70.5328 | 69.9092 | 49.6775 | 1.0156 | 99.3045 | 335.5026 | 279.1267 | 87.1604 | 700.3957 | 2.2503 | 450.4522 | 33.8224 | 47.6769 | 31.3214 | 68.003 | 12.002 | 110.1341 | 28.0617 | 8.1741 | 99.1274 | 54.0427 | 24.5 | 29.4118 | 75 | 32 | 0.99751 | 69.8039 | 101 | 7720 | 32.549 | 108.49 | 35.2081 | 0.0625 | 20.1875 | 0 | 42.3676 | 33.0156
10/2/2020 04:10:59.8 | 154.7916 | 1037 | 39 | 2501.6739 | 129.1643 | 73.7495 | 86.9195 | 29.9423 | 32.7034 | 0.0356 | 107 | 11.4908 | 70.333 | 70.2071 | 49.6533 | 1.0113 | 99.305 | 335.1373 | 278 | 87.1115 | 700.5283 | 2.2636 | 450.2008 | 33.8373 | 47.2631 | 31.2821 | 67.953 | 11.9937 | 110.3588 | 28.1669 | 8.1999 | 99.1526 | 54.0558 | 24.5 | 29.4118 | 75 | 32 | 1.0004 | 69.8039 | 102 | 7750 | 32.549 | 108.8104 | 35.4126 | 0 | 19.9375 | 0 | 42.279 | 33.0156
10/2/2020 04:11:00.8 | 154.7919 | 1038 | 39 | 2500.1426 | 129.2431 | 73.7879 | 86.9415 | 29.9331 | 32.7069 | 0.03692 | 107.0262 | 11.5073 | 70.4186 | 70.0442 | 49.6523 | 1.0003 | 99.3039 | 334.0694 | 277.7465 | 87.3983 | 700.6963 | 2.2826 | 449.9494 | 33.8351 | 47.4116 | 31.3948 | 68.0966 | 12.0293 | 109.9935 | 28.3177 | 8.1754 | 99.1526 | 54.0624 | 24.5 | 29.4118 | 75 | 32 | 1.0056 | 69.8039 | 97 | 7990 | 32.549 | 109.4513 | 35.3882 | 0.0625 | 20.1875 | 0 | 42.4042 | 33.0156
10/2/2020 04:11:01.8 | 154.7921 | 1039 | 39 | 2499.3903 | 129.2967 | 73.8049 | 86.9663 | 29.9547 | 32.6871 | 0.03805 | 107.0262 | 11.4985 | 70.647 | 70.0075 | 49.6564 | 1.0119 | 99.3062 | 334.4347 | 278.4507 | 87.1478 | 700.6241 | 2.2946 | 451.2622 | 33.8415 | 47.3015 | 31.3009 | 68.0401 | 12.0369 | 110.0517 | 28.2058 | 8.2167 | 99.2364 | 54.0739 | 24.5 | 29.4118 | 75 | 32 | 0.99937 | 69.8039 | 101 | 7900 | 32.549 | 108.49 | 35.4004 | 0 | 20.4375 | 0 | 42.215 | 33.0156
10/2/2020 04:11:02.8 | 154.7924 | 1040 | 39 | 2501.8843 | 129.3038 | 73.8299 | 86.9881 | 29.9686 | 32.7104 | 0.03801 | 107.0262 | 11.4995 | 70.7041 | 69.8542 | 49.6797 | 1.0106 | 99.3056 | 335.2216 | 278.4789 | 87.3983 | 700.7672 | 2.2853 | 450.2287 | 33.8772 | 47.3081 | 31.3282 | 68.0465 | 12.0164 | 110.0512 | 28.3177 | 8.1651 | 99.228 | 54.0493 | 24.5 | 29.8039 | 75 | 32 | 0.9969 | 69.8039 | 101 | 8140 | 32.549 | 108.49 | 35.5194 | 0 | 20.125 | 0 | 41.9922 | 33.0156
10/2/2020 04:11:03.8 | 154.7927 | 1041 | 39 | 2499.3187 | 129.5986 | 73.8733 | 86.9883 | 29.9749 | 32.6877 | 0.03754 | 107.0087 | 11.4772 | 70.4757 | 69.8492 | 49.6983 | 0.9969 | 99.305 | 334.4909 | 278 | 87.4109 | 700.8485 | 2.2793 | 449.726 | 33.9188 | 47.3732 | 31.2753 | 68.2095 | 12.0035 | 110.1066 | 28.4364 | 8.1896 | 99.2029 | 54.1001 | 24.5 | 29.4118 | 75 | 32 | 0.99867 | 69.8039 | 97 | 8070 | 32.549 | 109.4513 | 35.4431 | 0 | 20.0625 | 0 | 42.1265 | 33.0156
10/2/2020 04:11:04.8 | 154.793 | 1042 | 39 | 2501.1841 | 129.4254 | 73.9377 | 87.0158 | 29.9687 | 32.683 | 0.03695 | 106.9738 | 11.4791 | 70.5614 | 69.8108 | 49.7255 | 0.9953 | 99.3062 | 333.6198 | 277.4649 | 87.2455 | 700.8079 | 2.2846 | 451.7371 | 33.8995 | 47.4049 | 31.3282 | 68.0901 | 11.9997 | 110.1358 | 28.3109 | 8.2708 | 99.2029 | 54.151 | 24.5 | 29.4118 | 75 | 32 | 0.99785 | 69.8039 | 101 | 7650 | 32.549 | 108.1619 | 35.553 | 0 | 19.875 | 0 | 41.9586 | 33.0156
10/2/2020 04:11:05.8 | 154.7933 | 1043 | 39 | 2500.294 | 129.4667 | 73.945 | 87.0507 | 29.9835 | 32.7039 | 0.03546 | 107.0524 | 11.4811 | 70.7041 | 70.6045 | 49.7391 | 1.0174 | 99.3056 | 334.1818 | 277.5494 | 87.3621 | 700.8945 | 2.2822 | 450.2846 | 33.8972 | 47.3732 | 31.4409 | 68.2595 | 11.983 | 110.1912 | 28.3313 | 8.1342 | 99.1693 | 54.2593 | 24.5 | 29.8039 | 75 | 32 | 0.99852 | 69.8039 | 101 | 7750 | 32.549 | 108.49 | 35.5377 | 0 | 19.4375 | 0 | 41.7786 | 33.0156
10/2/2020 04:11:06.8 | 154.7935 | 1044 | 39 | 2501.1531 | 129.37 | 73.9581 | 87.0683 | 29.9858 | 32.6986 | 0.03684 | 106.9913 | 11.4801 | 70.5614 | 70.0541 | 49.7615 | 0.99761 | 99.305 | 334.6314 | 277.9155 | 87.3132 | 700.7422 | 2.2842 | 449.7819 | 33.8846 | 47.4767 | 31.3487 | 68.4595 | 12.0104 | 110.1907 | 28.2787 | 8.1122 | 99.1274 | 54.2724 | 24.5 | 29.4118 | 75 | 32 | 0.99998 | 69.4118 | 97 | 7990 | 32.549 | 109.1309 | 35.5438 | -0.0625 | 20.1875 | 0 | 41.8671 | 33.0156
10/2/2020 04:11:07.8 | 154.7938 | 1045 | 39 | 2499.6837 | 129.6633 | 73.9318 | 87.0889 | 29.9808 | 32.6949 | 0.03662 | 106.9651 | 11.485 | 70.6185 | 70.1439 | 49.7847 | 1.0033 | 99.3045 | 333.0859 | 276.9297 | 87.2581 | 700.7672 | 2.2669 | 451.6253 | 33.9427 | 47.5734 | 31.2753 | 68.153 | 12.024 | 110.1901 | 28.272 | 8.2308 | 99.1442 | 54.2528 | 24.5 | 29.4118 | 75 | 32 | 0.99718 | 69.8039 | 101 | 7940 | 32.549 | 108.49 | 35.5469 | -0.0625 | 20.25 | 0 | 41.684 | 33.0156
10/2/2020 04:11:08.8 | 154.7941 | 1046 | 39 | 2501.0658 | 129.4691 | 73.9562 | 87.1008 | 29.9713 | 32.6887 | 0.03569 | 106.9651 | 11.4995 | 70.8183 | 70.2071 | 49.8233 | 0.99583 | 99.3056 | 332.861 | 276.7044 | 87.4598 | 700.7724 | 2.2536 | 448.9718 | 33.9094 | 47.5284 | 31.335 | 68.3595 | 12.0414 | 110.3033 | 28.4364 | 8.2437 | 99.1526 | 54.3102 | 24.5 | 29.4118 | 75 | 32 | 0.9994 | 69.4118 | 101 | 8120 | 32.549 | 108.49 | 35.6781 | -0.0625 | 19.5 | 0 | 41.5588 | 33.0156
10/2/2020 04:11:09.8 | 154.7944 | 1047 | 39 | 2500.7799 | 129.7403 | 74.0278 | 87.1216 | 29.9626 | 32.6843 | 0.03596 | 107.0087 | 11.5034 | 70.7041 | 70.1971 | 49.835 | 1.0035 | 99.3056 | 333.6198 | 277.2395 | 87.4535 | 700.6963 | 2.2372 | 450.7874 | 33.9787 | 47.5217 | 31.3948 | 68.353 | 12.0301 | 110.1912 | 28.2194 | 8.1857 | 99.1442 | 54.3676 | 24.5 | 29.4118 | 75 | 32 | 0.99443 | 69.8039 | 97 | 8120 | 32.549 | 109.4513 | 35.6293 | -0.0625 | 19.625 | 0 | 41.5924 | 33.0156
10/2/2020 04:11:10.8 | 154.7946 | 1048 | 39 | 2499.8944 | 129.5829 | 74.0565 | 87.146 | 29.9744 | 32.6786 | 0.03712 | 107.0436 | 11.4917 | 70.5614 | 70.5103 | 49.8585 | 1.0144 | 99.3056 | 332.9735 | 276.5636 | 87.3132 | 700.5637 | 2.2275 | 451.7929 | 33.9233 | 47.5284 | 31.3812 | 68.3595 | 12.0195 | 109.8551 | 28.2787 | 8.2566 | 99.1274 | 54.4562 | 24.5 | 29.4118 | 75 | 32 | 0.99767 | 69.8039 | 101 | 7720 | 32.549 | 108.49 | 35.6476 | -0.0625 | 20.125 | 0 | 41.806 | 33.0156
10/2/2020 04:11:11.8 | 154.7949 | 1049 | 39 | 2499.5757 | 129.5289 | 74.1189 | 87.1719 | 29.985 | 32.6798 | 0.03693 | 107.0349 | 11.4801 | 70.5899 | 69.7574 | 49.8866 | 1.0031 | 99.3028 | 332.861 | 276.2537 | 87.3857 | 700.4561 | 2.2233 | 449.8098 | 33.9059 | 47.45 | 31.2412 | 68.2837 | 12.0202 | 110.5246 | 28.1465 | 8.2605 | 99.1609 | 54.4743 | 24.5 | 29.8039 | 75 | 32 | 0.99715 | 69.8039 | 101 | 7750 | 32.549 | 108.49 | 35.7147 | 0 | 19.875 | 0 | 41.5985 | 33.0156
10/2/2020 04:11:12.8 | 154.7952 | 1050 | 39 | 2501.1012 | 129.6387 | 74.1265 | 87.1924 | 29.9764 | 32.6863 | 0.03785 | 107.0436 | 11.4908 | 70.5899 | 70.1739 | 49.9089 | 1.0014 | 99.2999 | 333.395 | 276.9297 | 87.4409 | 700.5637 | 2.2222 | 449.0277 | 33.9543 | 47.5084 | 31.3812 | 68.2401 | 11.9929 | 110.2696 | 28.2058 | 8.2914 | 99.1945 | 54.4053 | 24.5 | 29.4118 | 76 | 32 | 1.0087 | 69.8039 | 97 | 8070 | 32.549 | 109.4513 | 35.6323 | 0 | 20.125 | 0 | 41.7938 | 33.0156
10/2/2020 04:11:13.8 | 154.7955 | 1051 | 39 | 2501.1571 | 129.7399 | 74.1466 | 87.2309 | 29.9756 | 32.6932 | 0.03741 | 107.0349 | 11.4791 | 70.7041 | 70.2519 | 49.9359 | 1.003 | 99.2988 | 332.4957 | 276.3382 | 87.4598 | 700.6149 | 2.2193 | 450.7315 | 33.9815 | 47.5284 | 31.3948 | 68.4095 | 11.9921 | 110.2125 | 28.1736 | 8.227 | 99.1861 | 54.571 | 24.5 | 29.0196 | 76 | 32 | 0.99791 | 69.8039 | 101 | 7990 | 32.549 | 109.4513 | 35.6354 | -0.0625 | 20.125 | 0 | 41.7206 | 33.0156
10/2/2020 04:11:14.8 | 154.7957 | 1052 | 39 | 2501.7096 | 129.8099 | 74.1502 | 87.2708 | 29.9818 | 32.675 | 0.03856 | 107.0349 | 11.482 | 70.5328 | 70.1539 | 49.953 | 0.99601 | 99.2999 | 332.58 | 275.6622 | 87.5149 | 700.6097 | 2.2244 | 448.888 | 34.0027 | 47.3799 | 31.4409 | 68.4659 | 11.9997 | 110.1016 | 28.338 | 8.2244 | 99.1861 | 54.5645 | 24.5 | 29.4118 | 76 | 32 | 1.0008 | 69.8039 | 101 | 8160 | 32.549 | 109.4513 | 35.7086 | 0 | 20.125 | 0 | 41.6626 | 33.1094
10/2/2020 04:11:15.8 | 154.796 | 1053 | 39 | 2498.6912 | 130.0484 | 74.1576 | 87.3004 | 29.9889 | 32.6753 | 0.03979 | 107.0349 | 11.4772 | 70.6756 | 69.8041 | 49.9773 | 1.0028 | 99.2971 | 332.0742 | 276.0002 | 87.5448 | 700.5742 | 2.2268 | 451.3739 | 34.0288 | 47.3599 | 31.3948 | 68.4966 | 12.0051 | 110.1547 | 28.3177 | 8.2824 | 99.2029 | 54.6219 | 24.5 | 29.4118 | 76 | 32 | 1.0012 | 69.8039 | 101 | 7940 | 32.549 | 108.49 | 35.672 | 0 | 20.1875 | 0 | 41.7877 | 33.1094
10/2/2020 04:11:16.8 | 154.7963 | 1054 | 39 | 2498.8221 | 129.7706 | 74.2134 | 87.3182 | 29.9886 | 32.6742 | 0.04237 | 107.0087 | 11.4956 | 70.4186 | 70.6672 | 49.9965 | 1.0046 | 99.2994 | 332.4114 | 276.0847 | 87.5874 | 700.5847 | 2.2598 | 449.9494 | 33.9579 | 47.5601 | 31.3026 | 68.5401 | 12.0081 | 110.4931 | 28.5736 | 8.2102 | 99.2532 | 54.7366 | 24.5 | 29.0196 | 76 | 32 | 1.0017 | 69.8039 | 97 | 8120 | 32.549 | 109.7717 | 35.6415 | 0 | 20.25 | 0 | 41.6779 | 33.0156
10/2/2020 04:11:17.8 | 154.7966 | 1055 | 39 | 2499.3648 | 129.6573 | 74.2484 | 87.3429 | 30.0097 | 32.6518 | 0.04184 | 106.9215 | 11.4956 | 70.647 | 69.7406 | 50.0238 | 1.0124 | 99.3045 | 332.3552 | 275.2961 | 87.5511 | 700.6858 | 2.272 | 450.7595 | 33.9356 | 47.6251 | 31.4341 | 68.653 | 12.0005 | 110.5543 | 28.2194 | 8.1702 | 99.2532 | 54.7612 | 24.5 | 29.4118 | 76 | 32 | 1.0004 | 69.8039 | 97 | 8090 | 32.549 | 109.4513 | 35.6781 | 0 | 19.875 | 0 | 41.7114 | 33.0156
10/2/2020 04:11:18.8 | 154.7969 | 1056 | 39 | 2500.5365 | 129.6579 | 74.2693 | 87.38 | 29.9965 | 32.6451 | 0.04212 | 107.0262 | 11.4947 | 70.4757 | 69.409 | 50.059 | 1.0014 | 99.3033 | 332.6924 | 275.8876 | 87.5448 | 700.5742 | 2.2689 | 451.0946 | 33.9516 | 47.6185 | 31.3419 | 68.4466 | 12.0293 | 110.4131 | 28.3177 | 8.2154 | 99.1861 | 54.7744 | 24.5 | 29.4118 | 76 | 32 | 1.0047 | 69.8039 | 101 | 7700 | 32.549 | 108.8104 | 35.6384 | 0 | 19.6875 | 0 | 41.8884 | 33.0156
10/2/2020 04:11:19.8 | 154.7971 | 1057 | 39 | 2499.6374 | 129.6524 | 74.2923 | 87.3875 | 29.9967 | 32.6408 | 0.04267 | 107.0436 | 11.4879 | 70.647 | 70.6144 | 50.0879 | 0.98675 | 99.3062 | 332.2147 | 275.9157 | 87.7401 | 700.5637 | 2.2665 | 449.1674 | 33.938 | 47.5668 | 31.3812 | 68.6965 | 12.0126 | 110.584 | 28.4228 | 8.2631 | 99.1861 | 54.8629 | 24.5 | 29.4118 | 76 | 32 | 1.0001 | 69.8039 | 97 | 8190 | 32.549 | 109.4513 | 35.6873 | 0 | 20.125 | 0 | 41.9312 | 33.0156
10/2/2020 04:11:20.8 | 154.7974 | 1058 | 39 | 2500.0592 | 129.5537 | 74.3034 | 87.4155 | 29.9941 | 32.6561 | 0.04418 | 107.0349 | 11.4869 | 70.5328 | 69.6888 | 50.111 | 0.98817 | 99.3045 | 332.4395 | 275.6059 | 87.6488 | 700.6097 | 2.2594 | 450.145 | 33.9179 | 47.5734 | 31.335 | 68.7029 | 11.9982 | 110.3862 | 28.3245 | 8.2437 | 99.27 | 54.9203 | 24.5 | 29.4118 | 76 | 32 | 0.99837 | 69.8039 | 97 | 8020 | 32.549 | 109.7717 | 35.5591 | 0.0625 | 19.875 | 0 | 42.0136 | 33.1094
10/2/2020 04:11:21.8 | 154.7977 | 1059 | 39 | 2499.818 | 129.6746 | 74.3371 | 87.4258 | 29.9962 | 32.6498 | 0.04498 | 107.0698 | 11.4859 | 70.5614 | 70.0209 | 50.1421 | 1.0062 | 99.3022 | 332.3271 | 276.0284 | 87.6425 | 700.6149 | 2.2445 | 452.3795 | 33.9462 | 47.7219 | 31.4477 | 68.7465 | 12.021 | 110.1038 | 28.2126 | 8.1715 | 99.2029 | 54.9776 | 24.5 | 29.4118 | 76 | 32 | 0.99849 | 69.8039 | 101 | 7920 | 32.549 | 108.8104 | 35.611 | 0.125 | 19.6875 | 0 | 42.5384 | 33.1094
10/2/2020 04:11:22.8 | 154.798 | 1060 | 39 | 2498.474 | 129.4813 | 74.3725 | 87.4465 | 29.9885 | 32.6606 | 0.0472 | 107.0174 | 11.4908 | 70.7041 | 70.7612 | 50.1712 | 1.0128 | 99.3011 | 332.3552 | 274.9862 | 87.6 | 700.716 | 2.2335 | 451.0108 | 33.8774 | 47.7803 | 31.3675 | 68.7029 | 12.0233 | 110.3828 | 28.1669 | 8.1496 | 99.1693 | 55.0022 | 24.5 | 29.0196 | 76 | 32 | 0.99913 | 69.8039 | 97 | 8120 | 32.549 | 109.4513 | 35.6537 | 0.0625 | 19.625 | 0 | 42.6056 | 33.1094
10/2/2020 04:11:23.8 | 154.7982 | 1061 | 39 | 2500.4335 | 129.113 | 74.4552 | 87.4599 | 29.9795 | 32.6549 | 0.04846 | 106.9738 | 11.4888 | 70.5899 | 71.1457 | 50.1943 | 0.99476 | 99.3062 | 332.4957 | 275.5496 | 87.6913 | 700.7567 | 2.2279 | 450.0332 | 33.8076 | 47.6185 | 31.3146 | 68.7964 | 12.024 | 110.4159 | 28.2652 | 8.178 | 99.0603 | 55.0022 | 24.5 | 29.0196 | 76 | 32 | 0.99806 | 69.4118 | 101 | 7770 | 32.549 | 108.49 | 35.8551 | 0.0625 | 19.125 | 0 | 42.1875 | 33.0156
10/2/2020 04:11:24.8 | 154.7985 | 1062 | 39 | 2500.1834 | 129.5155 | 74.4803 | 87.4765 | 29.988 | 32.6558 | 0.0501 | 107 | 11.4956 | 70.3616 | 70.2618 | 50.2183 | 1.0042 | 99.3045 | 332.0461 | 275.4651 | 87.6976 | 700.5782 | 2.2521 | 448.6087 | 33.9064 | 47.6769 | 31.2941 | 68.8029 | 12.0111 | 110.1061 | 28.1669 | 8.2334 | 98.9848 | 55.0842 | 24.5 | 29.4118 | 76 | 32 | 0.99849 | 69.4118 | 97 | 8190 | 32.549 | 109.4513 | 35.6659 | 0.125 | 20.125 | 0 | 42.16 | 33.0156
10/2/2020 04:11:25.8 | 154.7988 | 1063 | 39 | 2500.3606 | 129.691 | 74.5169 | 87.5022 | 29.991 | 32.6652 | 0.05066 | 106.9476 | 11.4898 | 70.333 | 69.9126 | 50.2527 | 1.0031 | 99.3056 | 332.4395 | 275.1553 | 87.7527 | 700.6346 | 2.268 | 451.0667 | 33.9579 | 47.7869 | 31.3675 | 68.9093 | 11.9982 | 110.1632 | 28.2262 | 8.2218 | 99.0687 | 55.0531 | 24.5 | 29.4118 | 76 | 32 | 1.0074 | 69.8039 | 101 | 8120 | 32.549 | 108.49 | 35.8063 | 0.125 | 19.6875 | 0 | 42.4042 | 33.1094
10/2/2020 04:11:26.8 | 154.7991 | 1064 | 39 | 2498.6512 | 129.6376 | 74.5325 | 87.5383 | 29.9815 | 32.6518 | 0.0503 | 106.9913 | 11.4869 | 70.7041 | 70.1389 | 50.2809 | 1.011 | 99.305 | 332.1866 | 274.9581 | 87.8866 | 700.7475 | 2.2966 | 448.9998 | 33.9207 | 47.6702 | 31.3026 | 68.6965 | 11.9929 | 110.2187 | 28.3177 | 8.2347 | 99.119 | 55.2448 | 24.5 | 29.4118 | 76 | 32 | 0.99516 | 69.8039 | 101 | 8140 | 32.549 | 109.1309 | 35.7971 | 0 | 19.9375 | 0 | 42.511 | 33.1094
10/2/2020 04:11:27.8 | 154.7994 | 1065 | 39 | 2500.043 | 129.4668 | 74.5719 | 87.5731 | 29.9826 | 32.6379 | 0.0504 | 107.0698 | 11.4811 | 70.6185 | 70.2419 | 50.3116 | 0.97766 | 99.3039 | 331.737 | 274.8454 | 87.9417 | 700.859 | 2.2975 | 450.8991 | 33.8949 | 47.5734 | 31.3419 | 68.8029 | 12.0202 | 110.1335 | 28.272 | 8.2747 | 99.1861 | 55.2317 | 24.5 | 29.4118 | 76 | 32 | 1.001 | 69.8039 | 97 | 8070 | 32.549 | 109.4513 | 35.7391 | 0.0625 | 19.875 | 0 | 42.16 | 33.1094
10/2/2020 04:11:28.8 | 154.7996 | 1066 | 39 | 2495.3041 | 128.3333 | 74.6004 | 87.6209 | 29.9788 | 32.6285 | 0.0557 | 106.9826 | 11.4791 | 70.7326 | 69.5566 | 50.352 | 1.009 | 99.305 | 331.1188 | 274.1976 | 88.033 | 700.8538 | 2.262 | 449.3908 | 33.5345 | 47.5668 | 31.388 | 68.9463 | 12.0316 | 110.6669 | 28.3702 | 8.0646 | 98.8758 | 55.2759 | 24.5 | 29.4118 | 76 | 32 | 0.99992 | 69.4118 | 100 | 7650 | 32.549 | 108.8104 | 36.1023 | 0 | 20.9375 | 0 | 40.9851 | 33.0156
10/2/2020 04:11:29.8 | 154.7999 | 1067 | 39 | 2497.2566 | 127.6279 | 74.6545 | 87.6366 | 29.9786 | 32.632 | 0.06144 | 106.8342 | 11.4811 | 70.6756 | 69.064 | 50.3833 | 1.004 | 99.3062 | 331.0064 | 274.4229 | 87.5574 | 700.6451 | 2.2337 | 449.8936 | 33.3762 | 47.7869 | 31.4341 | 68.9592 | 12.021 | 110.3039 | 27.8056 | 8.0349 | 98.5319 | 55.5233 | 25 | 28.2353 | 76 | 32 | 1.0033 | 68.6274 | 100 | 7820 | 32.549 | 109.1309 | 35.965 | 0 | 20.5 | 0 | 41.2048 | 33.1094
10/2/2020 04:11:30.8 | 154.8002 | 1068 | 39 | 2498.5605 | 127.7122 | 74.6748 | 87.6583 | 29.9983 | 32.6309 | 0.061 | 106.7731 | 11.4947 | 70.7041 | 70.0874 | 50.4117 | 0.99548 | 99.3067 | 330.6972 | 273.7751 | 88.118 | 700.4929 | 2.1978 | 451.346 | 33.4166 | 47.6051 | 31.3948 | 68.9334 | 12.0376 | 110.6686 | 28.4618 | 8.089 | 98.3558 | 55.3841 | 25 | 28.6274 | 76 | 32 | 1.0071 | 68.6274 | 96 | 8160 | 32.549 | 109.4513 | 35.9863 | 0 | 20.125 | 0 | 41.2323 | 33.0156
10/2/2020 04:11:31.8 | 154.8005 | 1069 | 39 | 2498.8799 | 127.6921 | 74.6606 | 87.6835 | 29.9783 | 32.6526 | 0.06243 | 106.7469 | 11.5005 | 70.7897 | 70.0874 | 50.4401 | 0.99797 | 99.3039 | 330.6691 | 274.0568 | 87.7527 | 700.4364 | 2.1708 | 451.5136 | 33.4136 | 47.7869 | 31.3743 | 69.1091 | 12.0202 | 110.6938 | 28.1211 | 8.0813 | 98.1796 | 55.5675 | 25 | 28.6274 | 76 | 32 | 1.0067 | 68.6274 | 100 | 8090 | 32.549 | 109.1309 | 35.669 | 0.0625 | 19.3125 | 0 | 42.1997 | 33.1094
10/2/2020 04:11:32.8 | 154.8007 | 1070 | 39 | 2498.0435 | 127.7877 | 74.6757 | 87.695 | 29.9996 | 32.6462 | 0.06147 | 106.7382 | 11.515 | 70.3616 | 70.3414 | 50.4655 | 1.0092 | 99.3079 | 330.894 | 274.1413 | 87.9055 | 700.1621 | 2.1664 | 450.0891 | 33.4285 | 47.7419 | 31.335 | 69.1655 | 12.0285 | 110.9218 | 27.8124 | 8.0426 | 97.9616 | 55.6314 | 25 | 28.6274 | 76 | 32 | 0.99925 | 68.6274 | 100 | 8190 | 32.549 | 109.7717 | 35.6567 | 0 | 18.9375 | 0 | 42.7124 | 33.0156
10/2/2020 04:11:33.8 | 154.801 | 1071 | 39 | 2499.2626 | 127.687 | 74.7163 | 87.6979 | 29.9911 | 32.6252 | 0.05942 | 106.6858 | 11.5082 | 70.8468 | 70.0375 | 50.4919 | 1.0124 | 99.3062 | 330.894 | 274.0849 | 87.9118 | 700.1779 | 2.1615 | 448.9998 | 33.4185 | 47.7486 | 31.3555 | 69.3217 | 12.0187 | 110.668 | 28.2923 | 8.1586 | 97.8441 | 55.651 | 25 | 28.2353 | 76 | 32 | 1.0006 | 68.6274 | 100 | 7920 | 32.549 | 109.4513 | 35.5621 | 0 | 19.5 | 0 | 42.1906 | 33.0156
10/2/2020 04:11:34.8 | 154.8013 | 1072 | 39 | 2500.5988 | 127.5166 | 74.7618 | 87.7198 | 30.0022 | 32.623 | 0.06141 | 106.6946 | 11.4956 | 70.8183 | 70.4855 | 50.5126 | 0.9994 | 99.3011 | 330.8659 | 274.1131 | 87.9842 | 699.9587 | 2.1641 | 449.7819 | 33.3918 | 47.8253 | 31.388 | 69.1461 | 11.9997 | 110.3828 | 28.2126 | 8.1019 | 97.9532 | 55.5806 | 25 | 28.2353 | 76 | 32 | 1.0007 | 68.6274 | 96 | 8240 | 32.549 | 109.7717 | 35.3302 | 0 | 20.625 | 0 | 41.4581 | 33.1094
10/2/2020 04:11:35.8 | 154.8016 | 1073 | 39 | 2496.8936 | 127.9522 | 74.8356 | 87.7629 | 29.9792 | 32.632 | 0.0625 | 106.7731 | 11.4879 | 70.8754 | 70.0774 | 50.5329 | 1.0049 | 99.3067 | 331.2874 | 273.7751 | 87.9417 | 700.0453 | 2.181 | 451.2901 | 33.4562 | 47.8836 | 31.3419 | 69.4522 | 12.0142 | 110.2764 | 28.3245 | 8.0723 | 98.1125 | 55.6887 | 25 | 29.0196 | 76 | 32 | 1.0006 | 68.6274 | 96 | 8410 | 32.549 | 109.4513 | 35.3302 | 0 | 21 | 0 | 40.9882 | 33.0156
10/2/2020 04:11:36.8 | 154.8019 | 1074 | 39 | 2501.9245 | 127.7604 | 74.8656 | 87.7642 | 29.9818 | 32.6236 | 0.06208 | 106.8429 | 11.4782 | 70.9039 | 69.5164 | 50.5671 | 1.0074 | 99.3056 | 330.1071 | 273.4371 | 88.0944 | 699.9535 | 2.1916 | 450.3684 | 33.4733 | 47.7869 | 31.3282 | 68.8593 | 12.0437 | 110.0232 | 28.3313 | 8.0491 | 98.1293 | 55.8279 | 25 | 28.6274 | 76 | 32 | 1.0006 | 68.6274 | 100 | 8190 | 32.549 | 108.8104 | 35.3546 | 0 | 19.9375 | 0 | 41.2964 | 33.0156
10/2/2020 04:11:37.8 | 154.8021 | 1075 | 39 | 2499.0454 | 127.7865 | 74.8764 | 87.8143 | 29.9784 | 32.633 | 0.06179 | 106.8429 | 11.4743 | 70.6756 | 69.9009 | 50.5912 | 1.0005 | 99.3045 | 329.8261 | 272.9864 | 88.022 | 700.1464 | 2.1677 | 449.9215 | 33.4416 | 47.8136 | 31.4204 | 69.2847 | 12.0126 | 109.938 | 28.2533 | 8.0903 | 98.1125 | 55.9163 | 25 | 28.6274 | 76 | 32 | 0.9984 | 68.6274 | 96 | 8380 | 32.549 | 109.1309 | 35.2142 | 0 | 20.5625 | 0 | 41.2415 | 33.0156
10/2/2020 04:11:38.8 | 154.8024 | 1076 | 39 | 2499.1821 | 127.7965 | 74.8983 | 87.8374 | 29.9759 | 32.6207 | 0.06113 | 106.904 | 11.4869 | 70.8183 | 70.1423 | 50.6093 | 1.0006 | 99.3045 | 330.0509 | 273.0428 | 87.8441 | 700.3655 | 2.1528 | 451.9046 | 33.4461 | 47.7803 | 31.388 | 69.2524 | 12.0073 | 109.4338 | 28.4296 | 8.08 | 98.0706 | 56.0374 | 25 | 28.6274 | 76 | 32 | 1.0039 | 68.6274 | 96 | 8140 | 32.549 | 108.8104 | 35.4675 | 0 | 19.75 | 0 | 42.337 | 33.0156
10/2/2020 04:11:39.8 | 154.8027 | 1077 | 39 | 2500.2115 | 127.887 | 74.9143 | 87.8612 | 29.9923 | 32.6017 | 0.0597 | 106.9389 | 11.485 | 70.6756 | 70.0342 | 50.6223 | 1.0067 | 99.3056 | 329.3484 | 272.902 | 88.0141 | 700.4469 | 2.154 | 449.8656 | 33.4836 | 47.6502 | 31.4409 | 69.2267 | 12.0164 | 109.575 | 28.1923 | 8.0594 | 98.0203 | 55.9867 | 25 | 29.0196 | 76 | 32 | 1.0011 | 68.6274 | 100 | 7990 | 32.549 | 108.1619 | 35.3607 | 0 | 19.8125 | 0 | 42.2394 | 33.0156
10/2/2020 04:11:40.8 | 154.803 | 1078 | 39 | 2498.9497 | 127.7508 | 74.945 | 87.8577 | 29.9744 | 32.5991 | 0.05623 | 106.9215 | 11.4859 | 70.647 | 69.4979 | 50.6527 | 0.98497 | 99.3039 | 329.5732 | 272.7611 | 88.192 | 700.5178 | 2.1542 | 450.0332 | 33.431 | 47.7869 | 31.3743 | 69.3588 | 11.9967 | 109.6573 | 28.2787 | 8.0478 | 97.9699 | 56.1258 | 24.5 | 29.0196 | 76 | 32 | 1.0018 | 68.6274 | 96 | 8210 | 32.549 | 108.8104 | 35.3119 | -0.0625 | 19.6875 | 0 | 42.7185 | 33.0156
10/2/2020 04:11:41.8 | 154.8032 | 1079 | 39 | 2498.5252 | 127.7113 | 74.9503 | 87.8734 | 29.9661 | 32.581 | 0.05475 | 106.9738 | 11.4917 | 70.6185 | 69.7106 | 50.684 | 0.99993 | 99.3056 | 329.3484 | 272.8456 | 87.8992 | 700.6202 | 2.1466 | 450.8991 | 33.415 | 47.6835 | 31.3487 | 69.3588 | 12.0217 | 109.519 | 28.3313 | 8.0762 | 97.9448 | 56.0505 | 25 | 29.0196 | 76 | 32 | 1.0018 | 68.6274 | 95 | 8310 | 32.549 | 108.8104 | 35.3699 | 0 | 20 | 0 | 42.7704 | 33.0156
10/2/2020 04:11:42.8 | 154.8035 | 1080 | 39 | 2499.5874 | 127.622 | 74.9895 | 87.8928 | 29.9624 | 32.5615 | 0.05266 | 106.9651 | 11.4859 | 70.5899 | 70.1257 | 50.7211 | 1.0021 | 99.3045 | 329.1236 | 272.4795 | 88.1306 | 700.691 | 2.1522 | 451.8488 | 33.4058 | 47.6185 | 31.4409 | 69.3958 | 12.0233 | 109.4338 | 28.2126 | 8.1651 | 97.9951 | 56.1896 | 24.5 | 29.0196 | 76 | 32 | 0.99922 | 68.6274 | 100 | 8240 | 32.549 | 108.1619 | 35.434 | 0 | 19.9375 | 0 | 42.5018 | 33.0156
10/2/2020 04:11:43.8 | 154.8038 | 1081 | 39 | 2498.7447 | 127.4442 | 75.0688 | 87.92 | 29.9739 | 32.5572 | 0.05475 | 106.9564 | 11.4714 | 70.6756 | 70.0358 | 50.7554 | 1.0008 | 99.3045 | 329.517 | 272.6766 | 88.2345 | 700.8184 | 2.1378 | 449.726 | 33.348 | 47.5734 | 31.236 | 69.4022 | 12.0081 | 109.91 | 28.377 | 8.178 | 97.9867 | 56.1962 | 25 | 29.0196 | 76 | 32 | 0.99928 | 68.6274 | 96 | 8510 | 32.549 | 108.8104 | 35.2173 | 0 | 20.4375 | 0 | 41.9495 | 33.0156
10/2/2020 04:11:44.8 | 154.8041 | 1082 | 39 | 2501.3367 | 127.7695 | 75.0816 | 87.9186 | 29.9742 | 32.5656 | 0.05263 | 106.9564 | 11.4685 | 70.7041 | 70.2751 | 50.7998 | 1.0076 | 99.3033 | 329.3203 | 272.8456 | 88.2345 | 700.9864 | 2.1703 | 451.0667 | 33.4678 | 47.6769 | 31.4546 | 69.4022 | 12.0066 | 109.8808 | 28.272 | 8.0994 | 98.1041 | 56.3549 | 25 | 28.6274 | 77 | 32 | 0.99989 | 68.6274 | 96 | 8190 | 32.549 | 109.1309 | 35.2753 | 0 | 21.0625 | 0 | 41.1957 | 33.0156
10/2/2020 04:11:45.8 | 154.8044 | 1083 | 39 | 2498.3025 | 128.1132 | 75.1187 | 87.927 | 29.9592 | 32.5506 | 0.05258 | 106.9302 | 11.4665 | 70.6756 | 69.734 | 50.8405 | 1.0097 | 99.3056 | 329.1517 | 272.1696 | 88.3384 | 701.0572 | 2.1896 | 451.346 | 33.5172 | 47.6318 | 31.4938 | 69.6084 | 11.9967 | 109.4349 | 28.2787 | 8.0684 | 98.0874 | 56.4432 | 25 | 28.6274 | 76 | 32 | 1.0013 | 68.6274 | 100 | 7970 | 32.549 | 108.1619 | 35.5347 | 0.0625 | 19.75 | 0 | 42.1783 | 33.0156
10/2/2020 04:11:46.8 | 154.8046 | 1084 | 39 | 2501.1608 | 127.7149 | 75.123 | 87.978 | 29.9678 | 32.5508 | 0.0537 | 106.9651 | 11.4617 | 70.7326 | 70.1124 | 50.8787 | 0.99476 | 99.3056 | 329.3765 | 272.6203 | 88.2707 | 701.1386 | 2.1717 | 450.8991 | 33.4512 | 47.7152 | 31.4409 | 69.4393 | 11.9701 | 109.547 | 28.1533 | 8.0839 | 98.0454 | 56.4432 | 25 | 29.0196 | 76 | 32 | 1.001 | 68.6274 | 96 | 8240 | 32.549 | 108.8104 | 35.3485 | 0 | 20.375 | 0 | 41.8213 | 33.0156
10/2/2020 04:11:47.8 | 154.8049 | 1085 | 39 | 2499.7267 | 127.9299 | 75.1898 | 87.9971 | 29.9708 | 32.5527 | 0.05286 | 106.9651 | 11.4636 | 70.8754 | 70.0658 | 50.9165 | 1.0129 | 99.3045 | 329.0112 | 272.5358 | 87.9291 | 701.1898 | 2.1699 | 450.8153 | 33.4883 | 47.8186 | 31.5075 | 69.4892 | 11.9769 | 109.7139 | 28.0482 | 8.1277 | 98.1377 | 56.7098 | 25 | 29.0196 | 76 | 32 | 1.002 | 68.6274 | 96 | 8330 | 32.549 | 108.8104 | 35.4096 | 0.0625 | 20.75 | 0 | 41.1896 | 33.0156
10/2/2020 04:11:48.8 | 154.8052 | 1086 | 39 | 2499.6838 | 127.8742 | 75.2345 | 88.0241 | 29.9753 | 32.5391 | 0.05121 | 107.0262 | 11.4675 | 70.3045 | 69.662 | 50.9518 | 1.0111 | 99.3056 | 328.9831 | 272.0288 | 88.2896 | 701.2607 | 2.1686 | 451.4577 | 33.4731 | 47.5801 | 31.4938 | 69.5085 | 11.9975 | 109.715 | 28.1211 | 8.0955 | 98.1964 | 56.6967 | 25 | 29.0196 | 77 | 32 | 0.99821 | 68.6274 | 100 | 8240 | 32.549 | 108.1619 | 35.4096 | 0.0625 | 20.375 | 0 | 41.0492 | 33.0156
10/2/2020 04:11:49.8 | 154.8055 | 1087 | 39 | 2500.6954 | 127.9053 | 75.2348 | 88.0569 | 29.9745 | 32.532 | 0.05008 | 107.0174 | 11.4704 | 70.647 | 70.0941 | 51.0016 | 1.0008 | 99.3039 | 328.5053 | 271.6908 | 88.1495 | 701.3368 | 2.1668 | 450.8712 | 33.4948 | 47.5351 | 31.487 | 69.6148 | 12.0088 | 109.4892 | 28.1279 | 8.0878 | 98.1629 | 56.7409 | 25 | 29.0196 | 77 | 32 | 1.0006 | 68.6274 | 96 | 8510 | 32.549 | 108.8104 | 35.3638 | 0.0625 | 20.1875 | 0 | 40.9759 | 33.0156
10/2/2020 04:11:50.8 | 154.8057 | 1088 | 39 | 2497.9836 | 127.8871 | 75.2784 | 88.1022 | 29.9697 | 32.5474 | 0.05159 | 107 | 11.4704 | 70.7041 | 69.9709 | 51.0529 | 1.0042 | 99.3062 | 329.3484 | 272.057 | 88.3746 | 701.4235 | 2.1706 | 450.6477 | 33.4537 | 47.9803 | 31.4938 | 69.5456 | 12.0308 | 110.1358 | 28.0024 | 8.1238 | 98.1377 | 56.7981 | 25 | 29.0196 | 77 | 32 | 1.0015 | 68.6274 | 96 | 8160 | 32.549 | 109.1309 | 35.4736 | 0 | 20.3125 | 0 | 41.0126 | 33.0156
10/2/2020 04:11:51.8 | 154.806 | 1089 | 39 | 2498.9226 | 127.7969 | 75.3009 | 88.1371 | 29.9486 | 32.5527 | 0.05334 | 106.9651 | 11.4549 | 70.7041 | 70.5665 | 51.1074 | 1.0049 | 99.3045 | 328.7864 | 271.2965 | 88.3494 | 701.4838 | 2.1601 | 451.2343 | 33.4427 | 47.6435 | 31.4665 | 69.5697 | 12.0043 | 109.938 | 28.133 | 8.1019 | 98.0957 | 56.8734 | 25 | 29.0196 | 77 | 32 | 1.0007 | 68.6274 | 100 | 7920 | 32.549 | 108.49 | 35.4065 | 0.125 | 20.1875 | 0 | 41.1835 | 33.0156
10/2/2020 04:11:52.8 | 154.8063 | 1090 | 39 | 2502.4653 | 127.6701 | 75.3195 | 88.1689 | 29.9659 | 32.5477 | 0.05262 | 106.9389 | 11.4588 | 70.7326 | 70.4143 | 51.1669 | 1.0019 | 99.3062 | 329.1517 | 271.9443 | 88.3746 | 701.4641 | 2.1531 | 449.0556 | 33.4569 | 47.6702 | 31.5467 | 69.7452 | 11.9937 | 109.7156 | 28.1601 | 8.0787 | 98.079 | 56.9502 | 24.5 | 29.0196 | 77 | 32 | 1.0022 | 69.0196 | 96 | 8190 | 32.549 | 109.1309 | 35.3302 | 0.1875 | 19.8125 | 0 | 41.2262 | 33.0156
10/2/2020 04:11:53.8 | 154.8066 | 1091 | 39 | 2498.7473 | 128.1298 | 75.3324 | 88.1695 | 29.9489 | 32.542 | 0.05091 | 106.9215 | 11.4471 | 70.647 | 69.7824 | 51.2208 | 1.0006 | 99.3062 | 328.7301 | 271.381 | 88.3872 | 701.388 | 2.1597 | 450.4801 | 33.5275 | 47.4249 | 31.5535 | 69.7581 | 11.9807 | 109.9397 | 28.2262 | 8.1084 | 98.0706 | 57.058 | 25 | 29.0196 | 77 | 32 | 0.99879 | 68.6274 | 95 | 8290 | 32.549 | 109.1309 | 35.4218 | 0.0625 | 20 | 0 | 41.1194 | 33.1094
10/2/2020 04:11:54.8 | 154.8069 | 1092 | 39 | 2499.8575 | 128.0233 | 75.3502 | 88.1929 | 29.964 | 32.5275 | 0.05044 | 106.9302 | 11.4462 | 70.5043 | 69.9492 | 51.2687 | 1.0249 | 99.3039 | 328.4772 | 271.9443 | 88.4847 | 701.3014 | 2.1661 | 449.6701 | 33.5145 | 47.5284 | 31.4409 | 69.6583 | 11.9906 | 109.8254 | 28.1736 | 8.0878 | 98.0203 | 57.1528 | 24.5 | 29.0196 | 77 | 32 | 0.99715 | 68.6274 | 100 | 8240 | 32.549 | 108.1619 | 35.4431 | 0 | 19.4375 | 0 | 41.2323 | 33.0156
10/2/2020 04:11:55.8 | 154.8071 | 1093 | 39 | 2501.0506 | 127.9129 | 75.3739 | 88.2115 | 29.9791 | 32.5013 | 0.05116 | 106.9127 | 11.4481 | 70.6756 | 70.4722 | 51.3123 | 1.0054 | 99.3056 | 328.0557 | 271.2683 | 88.4233 | 701.3578 | 2.1458 | 448.9439 | 33.5016 | 47.5668 | 31.4614 | 69.6953 | 12.0255 | 109.4349 | 28.2652 | 8.0633 | 97.9783 | 57.1218 | 24.5 | 28.6274 | 77 | 32 | 0.99867 | 68.6274 | 96 | 8210 | 32.549 | 108.8104 | 35.3332 | 0 | 19.375 | 0 | 41.2598 | 33.0156
10/2/2020 04:11:56.8 | 154.8074 | 1094 | 39 | 2501.2559 | 128.0331 | 75.4092 | 88.224 | 29.9666 | 32.5057 | 0.05077 | 106.8953 | 11.4578 | 70.8468 | 69.5901 | 51.3644 | 1.0001 | 99.305 | 327.7747 | 270.7332 | 88.3872 | 701.2095 | 2.1356 | 451.2901 | 33.5358 | 47.6318 | 31.4802 | 69.7581 | 12.0225 | 109.6304 | 28.5414 | 8.0259 | 97.8861 | 57.2917 | 24.5 | 28.6274 | 77 | 32 | 0.99968 | 68.6274 | 96 | 8090 | 32.549 | 108.8104 | 35.4034 | 0 | 19.4375 | 0 | 41.6962 | 33.0156
10/2/2020 04:11:57.8 | 154.8077 | 1095 | 39 | 2496.9507 | 127.8904 | 75.441 | 88.2549 | 29.9749 | 32.504 | 0.05076 | 106.9476 | 11.4529 | 70.5899 | 69.6671 | 51.4074 | 1.0226 | 99.3045 | 327.6342 | 270.5078 | 88.5886 | 701.3014 | 2.1017 | 452.3515 | 33.4408 | 47.4833 | 31.4409 | 69.8643 | 12.0119 | 109.4338 | 28.233 | 8.0478 | 97.8861 | 57.3048 | 24.5 | 28.6274 | 77 | 32 | 0.99773 | 68.6274 | 100 | 7940 | 32.549 | 108.1619 | 35.4401 | -0.0625 | 19.625 | 0 | 41.8182 | 33.0156
10/2/2020 04:11:58.8 | 154.808 | 1096 | 39 | 2500.7316 | 127.3524 | 75.4808 | 88.2608 | 29.9778 | 32.4969 | 0.0501 | 106.9476 | 11.4559 | 70.7612 | 70.3 | 51.4529 | 1.0058 | 99.3039 | 328.3648 | 271.2402 | 88.5083 | 701.5153 | 2.0631 | 450.5919 | 33.3505 | 47.6051 | 31.6133 | 69.7324 | 12.0195 | 109.8534 | 28.3041 | 8.0349 | 97.8273 | 57.3179 | 24.5 | 29.0196 | 77 | 32 | 1.0067 | 68.6274 | 95 | 8160 | 32.549 | 108.8104 | 35.4401 | 0.0625 | 18.1875 | 0 | 42.8955 | 33.0156
10/2/2020 04:11:59.8 | 154.8082 | 1097 | 39 | 2499.9777 | 127.6467 | 75.524 | 88.2872 | 29.9765 | 32.4999 | 0.05116 | 106.9564 | 11.4559 | 70.9325 | 69.8675 | 51.4923 | 1.0103 | 99.3045 | 328.0557 | 270.7895 | 88.5272 | 701.4996 | 2.0645 | 449.5863 | 33.4175 | 47.5217 | 31.5399 | 69.8515 | 12.0179 | 109.7699 | 28.3245 | 8.1561 | 97.7686 | 57.4502 | 24.5 | 28.2353 | 77 | 32 | 0.99815 | 68.6274 | 95 | 8310 | 32.549 | 109.1309 | 35.5102 | -0.0625 | 19.5 | 0 | 42.8894 | 33.0156
10/2/2020 04:12:00.8 | 154.8085 | 1098 | 39 | 2500.3916 | 127.9 | 75.5704 | 88.3159 | 29.9605 | 32.5057 | 0.05137 | 106.9913 | 11.4597 | 70.7041 | 70.0824 | 51.5341 | 0.9937 | 99.3056 | 327.9152 | 270.3952 | 88.576 | 701.5967 | 2.091 | 451.1784 | 33.4894 | 47.4183 | 31.4546 | 69.8515 | 12.0013 | 109.7431 | 28.3245 | 8.1148 | 97.8441 | 57.4698 | 25 | 29.0196 | 77 | 32 | 0.99873 | 68.6274 | 100 | 8260 | 32.549 | 108.1619 | 35.3973 | 0 | 20 | 0 | 42.5964 | 33.0156
10/2/2020 04:12:01.8 | 154.8088 | 1099 | 39 | 2499.9731 | 127.9003 | 75.6021 | 88.3486 | 29.9683 | 32.5102 | 0.04999 | 106.9215 | 11.4617 | 70.9039 | 70.0109 | 51.5797 | 1.0035 | 99.3045 | 327.5218 | 270.1698 | 88.5146 | 701.5862 | 2.0707 | 449.9774 | 33.4838 | 47.6118 | 31.4409 | 69.7887 | 12.0414 | 109.5738 | 28.3109 | 8.062 | 97.928 | 57.5074 | 24.5 | 29.0196 | 77 | 32 | 1.0017 | 68.6274 | 96 | 8410 | 32.549 | 108.8104 | 35.2905 | 0 | 19.5625 | 0 | 42.7399 | 33.0156
10/2/2020 04:12:02.8 | 154.8091 | 1100 | 39 | 2497.043 | 127.9373 | 75.6144 | 88.3687 | 29.9619 | 32.5168 | 0.04861 | 107 | 11.452 | 70.7612 | 69.8909 | 51.6254 | 0.99993 | 99.3062 | 327.3532 | 270.5642 | 88.576 | 701.6374 | 2.0609 | 449.3349 | 33.4543 | 47.3665 | 31.4546 | 69.9513 | 12.002 | 109.6596 | 28.3245 | 8.0813 | 97.9699 | 57.6217 | 24.5 | 28.6274 | 77 | 32 | 1.0041 | 68.6274 | 96 | 8160 | 32.549 | 108.8104 | 35.4462 | 0 | 20.3125 | 0 | 42.5781 | 33.0156
10/2/2020 04:12:03.8 | 154.8094 | 1101 | 39 | 2501.0807 | 127.8871 | 75.6843 | 88.4022 | 29.989 | 32.498 | 0.0503 | 106.9564 | 11.4597 | 70.5614 | 70.1406 | 51.6657 | 1.0062 | 99.3062 | 327.2689 | 270.3952 | 88.716 | 701.5652 | 2.0824 | 451.7091 | 33.4952 | 47.5668 | 31.4665 | 69.845 | 12.0149 | 109.6316 | 28.2126 | 8.0646 | 98.079 | 57.6838 | 24.5 | 29.0196 | 77 | 32 | 0.99965 | 68.6274 | 100 | 7900 | 32.549 | 108.1619 | 35.4462 | 0 | 21 | 0 | 41.5649 | 33.0156
10/2/2020 04:12:04.8 | 154.8096 | 1102 | 39 | 2500.207 | 128.151 | 75.7248 | 88.419 | 29.9835 | 32.484 | 0.05463 | 106.9651 | 11.4578 | 70.3616 | 69.6838 | 51.7104 | 1.0047 | 99.3062 | 327.4375 | 270.4797 | 88.7223 | 701.7188 | 2.1014 | 448.916 | 33.5526 | 47.47 | 31.6133 | 70.0011 | 12.0399 | 109.7436 | 28.2194 | 8.0646 | 98.1461 | 57.7229 | 25 | 29.0196 | 77 | 32 | 0.99968 | 69.0196 | 96 | 8210 | 32.549 | 109.1309 | 35.3943 | 0 | 19.75 | 0 | 42.3462 | 33.0156
10/2/2020 04:12:05.8 | 154.8099 | 1103 | 39 | 2499.1509 | 128.0044 | 75.7495 | 88.4372 | 29.973 | 32.4859 | 0.05358 | 106.9476 | 11.4568 | 70.9895 | 69.8959 | 51.7569 | 0.99102 | 99.305 | 326.8474 | 269.86 | 88.7962 | 701.9026 | 2.1008 | 450.0612 | 33.5001 | 47.7552 | 31.5348 | 70.2264 | 12.0187 | 109.6585 | 28.2991 | 8.0723 | 98.1209 | 57.8503 | 24.5 | 29.0196 | 77 | 32 | 0.99904 | 68.6274 | 96 | 8310 | 32.549 | 108.8104 | 35.3912 | 0 | 20.1875 | 0 | 42.1997 | 33.0156
10/2/2020 04:12:06.8 | 154.8102 | 1104 | 39 | 2498.4323 | 127.7957 | 75.7263 | 88.4596 | 29.9713 | 32.4612 | 0.05247 | 106.9564 | 11.452 | 70.9895 | 69.5901 | 51.8031 | 1.0026 | 99.3056 | 327.9714 | 270.3107 | 88.7223 | 701.9065 | 2.1139 | 450.8991 | 33.4359 | 47.47 | 31.487 | 70.0011 | 12.0111 | 109.8831 | 28.377 | 8.0723 | 98.1629 | 57.8046 | 24.5 | 29.0196 | 77 | 32 | 0.99992 | 68.6274 | 100 | 8240 | 32.549 | 108.1619 | 35.4492 | 0 | 20.875 | 0 | 41.5649 | 33.0156
10/2/2020 04:12:07.8 | 154.8105 | 1105 | 39 | 2501.3628 | 127.4701 | 75.753 | 88.4764 | 29.9896 | 32.4744 | 0.05045 | 107.0087 | 11.452 | 70.6185 | 70.3928 | 51.8423 | 1.0186 | 99.305 | 327.5218 | 269.9163 | 88.7286 | 702.0339 | 2.1229 | 449.8656 | 33.3898 | 47.3732 | 31.4409 | 70.0575 | 11.9967 | 110.1066 | 28.4364 | 8.1148 | 98.2467 | 57.9124 | 25 | 28.6274 | 77 | 32 | 0.99922 | 68.6274 | 96 | 8380 | 32.549 | 109.1309 | 35.4401 | 0 | 20.75 | 0 | 40.8935 | 33.0156
10/2/2020 04:12:08.8 | 154.8108 | 1106 | 39 | 2499.2781 | 127.6645 | 75.7648 | 88.5122 | 30.0072 | 32.4674 | 0.05016 | 107 | 11.4607 | 70.9325 | 70.1356 | 51.884 | 1.0092 | 99.305 | 326.9879 | 269.7473 | 88.7223 | 702.1152 | 2.1322 | 449.7819 | 33.4128 | 47.5217 | 31.4938 | 70.3004 | 12.0119 | 109.9946 | 28.3245 | 8.1367 | 98.2048 | 57.9124 | 25 | 29.0196 | 77 | 32 | 1.0007 | 68.6274 | 96 | 8160 | 32.549 | 109.4513 | 35.3973 | 0 | 20.3125 | 0 | 41.2506 | 33.0156
10/2/2020 04:12:09.8 | 154.811 | 1107 | 39 | 2500.224 | 127.8585 | 75.7666 | 88.5345 | 29.9891 | 32.4566 | 0.0507 | 106.9913 | 11.4568 | 70.8754 | 70.5318 | 51.9249 | 0.99334 | 99.3039 | 326.3134 | 269.5502 | 88.9299 | 702.1152 | 2.1486 | 451.9605 | 33.4763 | 47.5868 | 31.5467 | 70.2135 | 12.0096 | 110.1335 | 28.5482 | 8.0749 | 98.188 | 58.0642 | 24.5 | 29.0196 | 77 | 32 | 1.0039 | 68.6274 | 100 | 7870 | 32.549 | 108.49 | 35.4218 | 0 | 20.0625 | 0 | 41.3391 | 33.0156
10/2/2020 04:12:10.8 | 154.8113 | 1108 | 39 | 2497.5681 | 127.9368 | 75.7937 | 88.5409 | 29.986 | 32.4581 | 0.05127 | 106.9651 | 11.4578 | 70.7897 | 69.4056 | 51.9746 | 0.99013 | 99.305 | 326.6225 | 269.0714 | 88.727 | 701.9879 | 2.1748 | 450.117 | 33.4612 | 47.7853 | 31.4341 | 70.0559 | 12.0452 | 110.1347 | 28.277 | 8.0813 | 98.2048 | 58.1082 | 24.5 | 28.6274 | 77 | 32 | 1.0005 | 68.6274 | 96 | 8260 | 32.549 | 109.1309 | 35.3027 | 0 | 20.3125 | 0 | 41.1407 | 33.0156
10/2/2020 04:12:11.8 | 154.8116 | 1109 | 39 | 2499.6403 | 127.9456 | 75.8413 | 88.573 | 29.9838 | 32.4404 | 0.05159 | 106.9913 | 11.4597 | 70.5899 | 69.7607 | 52.0136 | 0.99833 | 99.305 | 327.4375 | 269.2404 | 88.6122 | 701.9932 | 2.181 | 449.307 | 33.4913 | 47.6635 | 31.4938 | 70.1379 | 11.9891 | 110.3027 | 28.2584 | 8.1973 | 98.2048 | 58.0136 | 24.5 | 28.6274 | 77 | 32 | 0.99989 | 68.6274 | 96 | 8330 | 32.549 | 109.1309 | 35.2905 | 0 | 19.75 | 0 | 41.4764 | 33.0156
10/2/2020 04:12:12.8 | 154.8119 | 1110 | 39 | 2500.9383 | 127.7779 | 75.915 | 88.5876 | 29.9667 | 32.4353 | 0.0513 | 107.0262 | 11.4462 | 70.6756 | 69.8158 | 52.0453 | 1.0201 | 99.3056 | 326.8755 | 269.3249 | 88.7097 | 702.1559 | 2.1739 | 450.7874 | 33.4647 | 47.6635 | 31.5467 | 70.3374 | 11.9959 | 109.9391 | 28.2584 | 8.0852 | 98.1545 | 58.1653 | 24.5 | 29.0196 | 77 | 32 | 0.99763 | 68.6274 | 100 | 8190 | 32.549 | 108.49 | 35.2905 | 0.0625 | 20 | 0 | 41.6168 | 33.0156
10/2/2020 04:12:13.8 | 154.8121 | 1111 | 39 | 2497.7656 | 127.5853 | 75.9313 | 88.6062 | 29.9777 | 32.419 | 0.05078 | 106.9564 | 11.4404 | 70.7612 | 69.9842 | 52.0803 | 1.0069 | 99.3056 | 325.6671 | 269.2685 | 88.8623 | 702.324 | 2.1537 | 450.1729 | 33.3719 | 47.515 | 31.5006 | 69.9947 | 12.0195 | 109.9952 | 28.3177 | 8.0581 | 98.0454 | 58.2225 | 24.5 | 29.0196 | 77 | 32 | 1.0041 | 68.6274 | 95 | 8460 | 32.549 | 109.1309 | 35.2173 | 0 | 18.875 | 0 | 42.1051 | 33.0156
10/2/2020 04:12:14.8 | 154.8124 | 1112 | 39 | 2499.0661 | 127.097 | 75.9576 | 88.6419 | 29.9789 | 32.4358 | 0.05113 | 106.9389 | 11.4297 | 70.8754 | 70.4855 | 52.1089 | 1.0049 | 99.3045 | 326.1729 | 268.846 | 88.8811 | 702.1507 | 2.1356 | 449.6422 | 33.2615 | 47.6902 | 31.487 | 70.2634 | 12.0028 | 110.3302 | 28.2855 | 7.9782 | 97.8106 | 58.3106 | 24.5 | 28.2353 | 77 | 32 | 0.9998 | 68.6274 | 95 | 8160 | 32.549 | 109.1309 | 35.2081 | 0.125 | 18.125 | 0 | 42.8772 | 33.0156
10/2/2020 04:12:15.8 | 154.8127 | 1113 | 39 | 2502.1441 | 127.1251 | 75.9774 | 88.6776 | 29.9872 | 32.4418 | 0.04954 | 106.9389 | 11.4258 | 70.7897 | 69.8926 | 52.1491 | 0.98782 | 99.3056 | 326.3977 | 269.0714 | 88.6735 | 702.11 | 2.1389 | 450.5081 | 33.3098 | 47.9353 | 31.487 | 70.2506 | 11.9845 | 110.5834 | 28.2194 | 8.0555 | 97.8525 | 58.3106 | 24.5 | 28.6274 | 77 | 32 | 0.99904 | 68.6274 | 100 | 7870 | 32.549 | 108.8104 | 34.9365 | 0.0625 | 20.1875 | 0 | 42.0074 | 33.0156
10/2/2020 04:12:16.8 | 154.813 | 1114 | 39 | 2500.4363 | 127.7008 | 76.0098 | 88.6833 | 29.9709 | 32.4265 | 0.04993 | 106.9302 | 11.4258 | 70.4186 | 69.8559 | 52.1933 | 0.99405 | 99.3056 | 325.5266 | 268.7897 | 89.0635 | 702.0391 | 2.1894 | 450.4522 | 33.4378 | 47.47 | 31.5006 | 70.45 | 12.0157 | 110.2753 | 28.377 | 8.0349 | 97.9951 | 58.3742 | 24.5 | 28.6274 | 77 | 32 | 1.0001 | 68.6274 | 96 | 8160 | 32.549 | 109.7717 | 34.9487 | 0 | 19.9375 | 0 | 42.218 | 33.0156
10/2/2020 04:12:17.8 | 154.8133 | 1115 | 39 | 2498.3949 | 127.7727 | 76.0332 | 88.7135 | 29.974 | 32.417 | 0.05053 | 106.9127 | 11.4326 | 70.7326 | 70.3646 | 52.2251 | 0.99548 | 99.3056 | 325.3018 | 267.9165 | 88.9723 | 701.9984 | 2.1808 | 450.117 | 33.4293 | 47.6318 | 31.4477 | 70.257 | 11.9914 | 110.2753 | 28.2787 | 8.0362 | 98.0203 | 58.5259 | 24.5 | 28.6274 | 77 | 32 | 1.0042 | 68.6274 | 96 | 8310 | 32.549 | 109.4513 | 34.8816 | 0.0625 | 19.4375 | 0 | 42.5568 | 33.0156
10/2/2020 04:12:18.8 | 154.8135 | 1116 | 39 | 2502.0585 | 127.456 | 76.0475 | 88.7354 | 29.9771 | 32.4213 | 0.05188 | 106.9651 | 11.4297 | 70.7041 | 70.8172 | 52.2612 | 1.001 | 99.305 | 326.1167 | 268.5925 | 88.771 | 702.1507 | 2.1734 | 451.5695 | 33.3954 | 47.7803 | 31.487 | 70.45 | 11.9937 | 110.2467 | 28.1669 | 8.0646 | 98.0454 | 58.614 | 24.5 | 28.6274 | 77 | 32 | 0.99867 | 68.6274 | 100 | 8190 | 32.549 | 108.8104 | 34.8572 | 0.0625 | 20.625 | 0 | 41.8335 | 33.0156
10/2/2020 04:12:19.8 | 154.8138 | 1117 | 39 | 2500.9471 | 127.7102 | 76.0867 | 88.7509 | 29.9837 | 32.4114 | 0.0511 | 106.9913 | 11.4365 | 70.5614 | 69.769 | 52.2898 | 1.0021 | 99.3056 | 326.1448 | 268.3109 | 89.1547 | 702.1966 | 2.1916 | 450.536 | 33.4471 | 47.6702 | 31.4938 | 70.7427 | 11.9777 | 110.0512 | 28.2126 | 8.0736 | 98.1125 | 58.5699 | 25 | 28.6274 | 77 | 32 | 0.99614 | 68.6274 | 96 | 8530 | 32.549 | 109.4513 | 34.668 | 0.0625 | 20.0625 | 0 | 41.8823 | 33.0156
10/2/2020 04:12:20.8 | 154.8141 | 1118 | 39 | 2499.8993 | 127.7556 | 76.1058 | 88.7926 | 29.9933 | 32.4026 | 0.05095 | 107.0174 | 11.4452 | 70.5899 | 68.9475 | 52.3292 | 0.99761 | 99.3056 | 326.6225 | 268.7052 | 89.0698 | 702.3699 | 2.1688 | 450.1729 | 33.445 | 47.5284 | 31.2958 | 70.5063 | 11.9785 | 109.9391 | 28.2262 | 8.0658 | 98.1293 | 58.6336 | 24.5 | 28.6274 | 77 | 32 | 1.0017 | 68.6274 | 96 | 8190 | 32.549 | 109.1309 | 34.7656 | 0 | 20.125 | 0 | 41.7389 | 33.0156
10/2/2020 04:12:21.8 | 154.8144 | 1119 | 39 | 2499.7115 | 127.6638 | 76.1611 | 88.7923 | 29.9836 | 32.4053 | 0.05036 | 107.0174 | 11.4394 | 70.5899 | 70.1439 | 52.3688 | 1.0113 | 99.3056 | 326.201 | 268.3672 | 89.0635 | 702.5222 | 2.1575 | 451.765 | 33.4184 | 47.7285 | 31.4938 | 70.4999 | 11.9747 | 110.0792 | 28.1669 | 8.0646 | 98.2216 | 58.6711 | 24.5 | 28.6274 | 77 | 32 | 1.0012 | 68.6274 | 101 | 7920 | 32.549 | 108.49 | 34.9487 | 0 | 20.375 | 0 | 41.3971 | 33.0156
10/2/2020 04:12:22.8 | 154.8146 | 1120 | 39 | 2500.6807 | 127.684 | 76.1979 | 88.8147 | 29.9722 | 32.4054 | 0.05086 | 106.9564 | 11.4491 | 70.7897 | 70.1672 | 52.4159 | 0.99227 | 99.3067 | 326.1448 | 268.1982 | 89.0211 | 702.6548 | 2.1843 | 450.2567 | 33.4367 | 47.942 | 31.5075 | 70.5562 | 12.021 | 110.2484 | 28.2262 | 8.0671 | 98.2467 | 58.7852 | 24.5 | 29.0196 | 78 | 32 | 1.0006 | 68.6274 | 96 | 8240 | 32.549 | 109.4513 | 34.9304 | 0.0625 | 20.5 | 0 | 41.2109 | 33.0156
10/2/2020 04:12:23.8 | 154.8149 | 1121 | 39 | 2500.5148 | 128.0131 | 76.2291 | 88.8458 | 29.9806 | 32.3782 | 0.05162 | 107.0087 | 11.4452 | 70.7041 | 69.7724 | 52.4329 | 1.0017 | 99.305 | 325.8076 | 268.1419 | 88.9236 | 702.6653 | 2.1947 | 449.5863 | 33.5207 | 47.8386 | 31.4153 | 70.5562 | 12.0376 | 109.9386 | 28.3838 | 8.0736 | 98.23 | 58.8488 | 24.5 | 28.6274 | 78 | 32 | 1.0031 | 68.6274 | 96 | 8260 | 32.549 | 109.1309 | 34.7656 | -0.0625 | 20.0625 | 0 | 41.4001 | 33.0156
10/2/2020 04:12:24.8 | 154.8152 | 1122 | 39 | 2499.1982 | 127.8978 | 76.2429 | 88.8815 | 29.9591 | 32.3786 | 0.05237 | 107.0174 | 11.4452 | 70.6185 | 69.8191 | 52.4668 | 1.0001 | 99.305 | 325.3299 | 267.9447 | 89.0572 | 702.685 | 2.1779 | 451.4298 | 33.4728 | 47.6185 | 31.4938 | 70.5931 | 12.002 | 109.6304 | 27.8447 | 8.1329 | 98.1545 | 58.8733 | 24.5 | 29.0196 | 78 | 32 | 1.0009 | 68.6274 | 100 | 8210 | 32.549 | 108.1619 | 34.9029 | 0 | 19.9375 | 0 | 41.8152 | 33.0156
10/2/2020 04:12:25.8 | 154.8155 | 1123 | 39 | 2496.9693 | 127.7493 | 76.2943 | 88.8803 | 29.9666 | 32.3817 | 0.05186 | 106.9389 | 11.452 | 70.5899 | 69.9059 | 52.4689 | 1.0049 | 99.3045 | 325.8638 | 267.9729 | 89.1673 | 702.7204 | 2.1821 | 449.8936 | 33.4041 | 47.6318 | 31.5399 | 70.606 | 11.9929 | 109.5738 | 28.3313 | 8.1226 | 98.1796 | 58.8667 | 24.5 | 29.0196 | 78 | 32 | 0.99889 | 68.6274 | 96 | 8360 | 32.549 | 108.8104 | 34.9213 | 0 | 20.5625 | 0 | 41.0065 | 33.0156
10/2/2020 04:12:26.8 | 154.8158 | 1124 | 39 | 2502.4152 | 127.5484 | 76.3367 | 88.8926 | 29.9662 | 32.3942 | 0.05099 | 107.0349 | 11.452 | 70.5899 | 69.7724 | 52.4717 | 0.99352 | 99.3045 | 325.3861 | 268.0011 | 89.2097 | 702.8885 | 2.1788 | 450.2287 | 33.4243 | 47.6769 | 31.4938 | 70.6993 | 11.9937 | 110.0781 | 28.272 | 8.071 | 98.23 | 59.0249 | 24.5 | 29.0196 | 78 | 32 | 0.99974 | 69.0196 | 96 | 8120 | 32.549 | 108.8104 | 34.8755 | 0 | 20 | 0 | 41.0187 | 33.0156
10/2/2020 04:12:27.8 | 154.816 | 1125 | 39 | 2498.4418 | 127.8681 | 76.3636 | 88.9276 | 29.9618 | 32.3982 | 0.05159 | 106.9826 | 11.4355 | 70.7612 | 69.6688 | 52.4874 | 1.0042 | 99.3045 | 325.5547 | 267.6349 | 89.2286 | 703.0369 | 2.1697 | 451.5695 | 33.4549 | 47.6969 | 31.5279 | 70.7185 | 11.9693 | 109.854 | 28.3974 | 8.0607 | 98.1629 | 59.0575 | 24.5 | 29.0196 | 78 | 32 | 1.0045 | 68.6274 | 100 | 7870 | 32.549 | 108.49 | 34.8785 | 0 | 20.0625 | 0 | 41.1774 | 33.0156
10/2/2020 04:12:28.8 | 154.8163 | 1126 | 39 | 2500.072 | 127.5645 | 76.335 | 88.9395 | 29.9622 | 32.4053 | 0.05289 | 106.9738 | 11.4413 | 70.7326 | 70.4441 | 52.5091 | 0.99957 | 99.3067 | 325.5828 | 267.7475 | 89.0934 | 702.9541 | 2.1517 | 450.7874 | 33.3973 | 47.6568 | 31.4204 | 70.6301 | 12.0035 | 110.1364 | 28.2516 | 8.1084 | 98.1545 | 59.1064 | 24.5 | 29.0196 | 78 | 32 | 0.99919 | 68.6274 | 96 | 8240 | 32.549 | 109.1309 | 34.8755 | 0 | 20.0625 | 0 | 41.1896 | 33.0156
10/2/2020 04:12:29.8 | 154.8166 | 1127 | 39 | 2502.7561 | 127.6657 | 76.3516 | 88.9656 | 29.9708 | 32.3777 | 0.05209 | 106.9826 | 11.4471 | 70.6756 | 69.5633 | 52.5401 | 0.99548 | 99.305 | 325.2737 | 267.6067 | 89.1547 | 703.025 | 2.138 | 449.6981 | 33.4596 | 47.7736 | 31.4597 | 70.7427 | 11.9975 | 110.1347 | 28.2652 | 8.138 | 98.0957 | 59.0934 | 24.5 | 28.6274 | 78 | 32 | 0.99974 | 68.6274 | 96 | 8310 | 32.549 | 109.1309 | 34.7778 | 0 | 19 | 0 | 42.0013 | 33.0156
10/2/2020 04:12:30.8 | 154.8169 | 1128 | 39 | 2500.6494 | 127.7747 | 76.3914 | 89.0031 | 29.965 | 32.3799 | 0.05189 | 107.0174 | 11.4423 | 70.7326 | 69.7005 | 52.5732 | 1.0014 | 99.3056 | 325.6952 | 267.4377 | 89.3324 | 703.092 | 2.1424 | 451.6253 | 33.46 | 47.7552 | 31.4409 | 71.024 | 12.0179 | 110.1352 | 28.194 | 8.1238 | 98.0874 | 59.227 | 24.5 | 29.0196 | 78 | 32 | 1.0001 | 68.6274 | 100 | 8260 | 32.549 | 108.49 | 34.8023 | 0 | 20.25 | 0 | 41.4978 | 33.0156
10/2/2020 04:12:31.8 | 154.8171 | 1129 | 39 | 2499.2687 | 127.8609 | 76.4078 | 89.0311 | 29.98 | 32.367 | 0.05186 | 107.0349 | 11.4462 | 70.7041 | 69.4811 | 52.5992 | 1.006 | 99.3073 | 324.7117 | 267.1279 | 89.2648 | 703.1879 | 2.1699 | 450.0891 | 33.4641 | 47.8386 | 31.4597 | 70.7555 | 12.0013 | 110.0529 | 28.3313 | 8.1264 | 98.1293 | 59.2449 | 24.5 | 29.0196 | 78 | 32 | 0.99843 | 68.6274 | 96 | 8510 | 32.549 | 109.1309 | 34.6649 | 0 | 19.75 | 0 | 41.9617 | 33.0156
10/2/2020 04:12:32.8 | 154.8174 | 1130 | 39 | 2499.5303 | 127.7075 | 76.4395 | 89.0551 | 29.9793 | 32.3625 | 0.05245 | 107.0087 | 11.4462 | 70.7612 | 69.9642 | 52.6155 | 0.99316 | 99.3062 | 324.7398 | 266.9026 | 89.2585 | 703.3362 | 2.1703 | 449.6422 | 33.4275 | 47.7285 | 31.388 | 70.7491 | 12.0164 | 109.7996 | 28.2194 | 8.0749 | 98.1209 | 59.3785 | 24.5 | 28.6274 | 78 | 32 | 1.0013 | 68.6274 | 96 | 8120 | 32.549 | 109.1309 | 34.7839 | 0 | 19.375 | 0 | 42.0807 | 33.0156
10/2/2020 04:12:33.8 | 154.8177 | 1131 | 39 | 2499.5491 | 127.3771 | 76.4691 | 89.092 | 29.9826 | 32.3491 | 0.05252 | 107.0174 | 11.4549 | 70.9325 | 69.6938 | 52.6421 | 0.99797 | 99.3073 | 324.543 | 266.6209 | 89.3622 | 703.3415 | 2.1601 | 450.536 | 33.3412 | 47.8386 | 31.4477 | 70.7555 | 11.9762 | 109.9969 | 28.2262 | 8.0401 | 97.9951 | 59.486 | 24.5 | 28.6274 | 78 | 32 | 1.001 | 68.6274 | 100 | 7900 | 32.549 | 108.49 | 34.8114 | 0 | 19.0625 | 0 | 42.6148 | 33.0156
10/2/2020 04:12:34.8 | 154.818 | 1132 | 39 | 2498.7244 | 127.416 | 76.482 | 89.1293 | 29.98 | 32.3409 | 0.05114 | 107 | 11.4675 | 70.647 | 69.6135 | 52.6732 | 1.0037 | 99.3056 | 323.981 | 266.6491 | 89.2097 | 703.3822 | 2.1362 | 451.0108 | 33.3404 | 47.7803 | 31.4477 | 70.7989 | 12.0058 | 110.1352 | 28.3245 | 7.9924 | 97.9532 | 59.486 | 24.5 | 28.6274 | 78 | 32 | 1.0001 | 68.6274 | 96 | 8210 | 32.549 | 109.1309 | 34.6924 | 0 | 19.125 | 0 | 42.8711 | 33.1094
10/2/2020 04:12:35.8 | 154.8183 | 1133 | 39 | 2500.7501 | 127.54 | 76.5341 | 89.1471 | 29.9588 | 32.349 | 0.05254 | 106.9913 | 11.4597 | 70.5328 | 69.6671 | 52.7043 | 1.0001 | 99.3045 | 325.1051 | 267.2969 | 89.4534 | 703.566 | 2.115 | 450.117 | 33.3999 | 47.8319 | 31.7396 | 70.6993 | 12.0028 | 110.1901 | 28.3245 | 8.0504 | 97.9532 | 59.5121 | 24.5 | 28.6274 | 78 | 32 | 1.0008 | 68.6274 | 96 | 8310 | 32.549 | 109.4513 | 34.7626 | 0.0625 | 20.125 | 0 | 42.5049 | 33.0156
10/2/2020 04:12:36.8 | 154.8185 | 1134 | 39 | 2499.9903 | 127.8384 | 76.5549 | 89.152 | 29.977 | 32.3351 | 0.05199 | 106.9826 | 11.4694 | 70.8183 | 70.1871 | 52.7385 | 0.98212 | 99.3045 | 324.6554 | 266.5364 | 89.3559 | 703.4636 | 2.1395 | 451.5695 | 33.4679 | 47.8836 | 31.5006 | 70.9484 | 11.9921 | 110.05 | 28.1669 | 8.1806 | 98.037 | 59.486 | 24.5 | 28.6274 | 78 | 32 | 1.0013 | 68.6274 | 100 | 8240 | 32.549 | 108.8104 | 34.7717 | 0 | 19.75 | 0 | 42.8223 | 33.0156
10/2/2020 04:12:37.8 | 154.8188 | 1135 | 39 | 2497.6175 | 128.0229 | 76.6185 | 89.1662 | 29.9788 | 32.334 | 0.05043 | 106.9738 | 11.4568 | 70.7897 | 70.0442 | 52.7771 | 0.99744 | 99.3056 | 323.8967 | 266.1421 | 89.422 | 703.5345 | 2.1595 | 450.2567 | 33.4844 | 47.5918 | 31.5928 | 70.6173 | 11.9921 | 109.8551 | 28.3431 | 8.1045 | 98.0874 | 59.574 | 24.5 | 28.6274 | 78 | 32 | 0.99895 | 68.6274 | 96 | 8410 | 32.549 | 109.1309 | 34.6649 | 0 | 20 | 0 | 42.8955 | 33.0156
10/2/2020 04:12:38.8 | 154.8191 | 1136 | 39 | 2500.9927 | 127.3032 | 76.6627 | 89.2021 | 29.9975 | 32.327 | 0.04946 | 106.9738 | 11.4588 | 70.7326 | 70.2768 | 52.8132 | 0.98532 | 99.3056 | 324.0653 | 266.1703 | 89.3009 | 703.6316 | 2.1458 | 449.8377 | 33.3411 | 47.7736 | 31.5075 | 70.9918 | 11.9868 | 110.0512 | 28.3177 | 8.0285 | 98.1041 | 59.644 | 24.5 | 28.6274 | 78 | 32 | 0.99562 | 68.6274 | 96 | 8120 | 32.549 | 108.8104 | 34.8785 | 0.125 | 20.3125 | 0 | 42.569 | 33.0156
10/2/2020 04:12:39.8 | 154.8194 | 1137 | 39 | 2500.1693 | 127.5243 | 76.6345 | 89.233 | 29.9699 | 32.3163 | 0.04886 | 106.9826 | 11.4597 | 70.8754 | 70.0392 | 52.8586 | 1.003 | 99.3056 | 323.6157 | 266.4237 | 89.4597 | 703.6461 | 2.1398 | 452.5191 | 33.388 | 47.8386 | 31.5263 | 70.9549 | 11.9845 | 109.7991 | 28.0685 | 8.0568 | 98.2803 | 59.7629 | 25 | 29.0196 | 78 | 32 | 1.0074 | 68.6274 | 101 | 7990 | 32.549 | 108.8104 | 34.8023 | 0.0625 | 20.9375 | 0 | 41.5832 | 33.0156
10/2/2020 04:12:40.8 | 154.8196 | 1138 | 39 | 2501.7377 | 127.5176 | 76.6864 | 89.2647 | 29.9838 | 32.3286 | 0.04989 | 106.9913 | 11.4607 | 70.4472 | 70.2751 | 52.9034 | 0.99708 | 99.305 | 324.5149 | 266.1703 | 89.6058 | 703.7078 | 2.1349 | 450.8712 | 33.4072 | 47.7869 | 31.5006 | 71.0047 | 11.983 | 110.2467 | 28.3313 | 8.062 | 98.2887 | 59.8394 | 24.5 | 29.0196 | 78 | 32 | 0.99959 | 68.6274 | 96 | 8240 | 32.549 | 109.1309 | 35.0006 | 0.0625 | 20.125 | 0 | 42.2119 | 33.0156
10/2/2020 04:12:41.8 | 154.8199 | 1139 | 39 | 2499.8962 | 127.8903 | 76.7661 | 89.2612 | 29.9725 | 32.335 | 0.04903 | 106.9651 | 11.4617 | 70.1332 | 69.8742 | 52.9612 | 0.98693 | 99.3033 | 323.9248 | 265.8886 | 89.6058 | 703.9113 | 2.1311 | 449.5025 | 33.4802 | 47.9937 | 31.5006 | 71.0047 | 11.9762 | 109.7968 | 28.4889 | 8.1561 | 98.2635 | 59.8899 | 24.5 | 28.6274 | 78 | 32 | 1.0012 | 68.6274 | 96 | 8290 | 32.549 | 109.4513 | 34.787 | 0.1875 | 20.5625 | 0 | 41.684 | 33.0156
10/2/2020 04:12:42.8 | 154.8202 | 1140 | 39 | 2500.2407 | 127.7675 | 76.8217 | 89.2792 | 29.97 | 32.3303 | 0.05054 | 107.0087 | 11.4772 | 70.8754 | 70.0175 | 53.0145 | 1.0006 | 99.3039 | 323.9529 | 265.7196 | 89.3198 | 703.9166 | 2.1094 | 450.8991 | 33.4527 | 47.7936 | 31.4546 | 71.1606 | 11.9587 | 109.8814 | 28.233 | 8.0994 | 98.2635 | 59.8964 | 24.5 | 28.6274 | 78 | 32 | 1.0007 | 68.6274 | 100 | 8160 | 32.549 | 108.1619 | 34.7717 | 0.125 | 20.1875 | 0 | 42.096 | 33.0156
10/2/2020 04:12:43.8 | 154.8205 | 1141 | 39 | 2498.6532 | 127.8338 | 76.8185 | 89.2919 | 29.9856 | 32.3188 | 0.04931 | 106.9826 | 11.484 | 70.7326 | 70.3016 | 53.0644 | 1.0049 | 99.3056 | 323.6438 | 265.8322 | 89.3496 | 704.0439 | 2.1216 | 450.0891 | 33.4488 | 47.9803 | 31.4614 | 71.0417 | 11.9678 | 109.547 | 28.1075 | 8.0749 | 98.3222 | 60.0543 | 24.5 | 29.4118 | 78 | 32 | 0.99794 | 68.6274 | 96 | 8410 | 32.549 | 108.8104 | 34.8785 | 0.125 | 20.5625 | 0 | 41.6962 | 33.0156
10/2/2020 04:12:44.8 | 154.8208 | 1142 | 39 | 2500.3676 | 127.6597 | 76.8242 | 89.3176 | 29.9859 | 32.3084 | 0.05138 | 106.9913 | 11.4898 | 70.5899 | 69.7924 | 53.117 | 0.99797 | 99.3056 | 323.5314 | 265.7478 | 89.5571 | 704.1556 | 2.1402 | 449.4467 | 33.4261 | 47.6318 | 31.5006 | 71.204 | 12.0088 | 110.0512 | 28.4364 | 8.0839 | 98.3222 | 60.1422 | 24.5 | 28.6274 | 78 | 32 | 0.99837 | 68.6274 | 96 | 8120 | 32.549 | 109.1309 | 34.7595 | 0.0625 | 20.5 | 0 | 41.272 | 33.0156
10/2/2020 04:12:45.8 | 154.821 | 1143 | 39 | 2500.9565 | 127.7482 | 76.8202 | 89.3422 | 29.9851 | 32.3067 | 0.0523 | 107 | 11.482 | 70.647 | 69.3452 | 53.1551 | 1.0051 | 99.3056 | 323.5033 | 266.0294 | 89.4895 | 704.2777 | 2.1247 | 451.6812 | 33.4572 | 47.8186 | 31.6064 | 71.2843 | 11.9975 | 110.0232 | 28.1007 | 8.0542 | 98.3138 | 60.1422 | 24.5 | 29.0196 | 78 | 32 | 1.0002 | 68.6274 | 100 | 7870 | 32.549 | 108.1619 | 34.8572 | 0 | 20.0625 | 0 | 41.1865 | 33.0156
10/2/2020 04:12:46.8 | 154.8213 | 1144 | 39 | 2497.2437 | 128.0039 | 76.8393 | 89.3679 | 29.9941 | 32.3155 | 0.05174 | 107.0087 | 11.4782 | 70.9039 | 69.9209 | 53.1409 | 0.99922 | 99.3045 | 323.1661 | 265.7196 | 89.5932 | 704.3184 | 2.1234 | 450.4243 | 33.4744 | 47.7736 | 31.6593 | 71.0915 | 11.999 | 109.7139 | 28.2126 | 8.0568 | 98.2887 | 60.1926 | 24.5 | 29.0196 | 78 | 32 | 1.0009 | 69.0196 | 96 | 8210 | 32.549 | 109.1309 | 34.8755 | 0.125 | 20.1875 | 0 | 41.2353 | 33.0156
10/2/2020 04:12:47.8 | 154.8216 | 1145 | 39 | 2500.6206 | 127.5682 | 76.8862 | 89.3757 | 29.9828 | 32.317 | 0.0521 | 107.0087 | 11.4791 | 70.5614 | 69.6922 | 53.1356 | 0.99352 | 99.3067 | 323.2785 | 265.4661 | 89.5571 | 704.4261 | 2.1229 | 449.7539 | 33.4055 | 47.7869 | 31.5877 | 71.453 | 12.0202 | 109.9963 | 28.4364 | 8.1097 | 98.3054 | 60.3261 | 24.5 | 28.6274 | 78 | 32 | 1.0014 | 68.6274 | 96 | 8310 | 32.549 | 109.1309 | 34.9365 | 0 | 20.1875 | 0 | 41.0889 | 33.0156
10/2/2020 04:12:48.8 | 154.8219 | 1146 | 39 | 2501.0311 | 127.7615 | 76.9091 | 89.396 | 29.9865 | 32.2971 | 0.05171 | 107.0174 | 11.4888 | 70.8183 | 70.3298 | 53.1503 | 0.98817 | 99.305 | 323.3066 | 265.1281 | 89.6184 | 704.3591 | 2.1194 | 450.955 | 33.4617 | 47.6969 | 31.5535 | 71.2666 | 12.0195 | 109.9106 | 28.2923 | 8.0942 | 98.2132 | 60.344 | 24.5 | 29.0196 | 78 | 32 | 1.0019 | 68.6274 | 100 | 8160 | 32.549 | 108.49 | 34.848 | 0.125 | 19.5 | 0 | 41.2323 | 33.0156
10/2/2020 04:12:49.8 | 154.8221 | 1147 | 39 | 2499.122 | 127.6873 | 76.9216 | 89.4211 | 29.9812 | 32.2761 | 0.05258 | 107 | 11.4888 | 70.4186 | 69.6754 | 53.1792 | 1.0044 | 99.3079 | 322.9975 | 264.8183 | 89.6419 | 704.4865 | 2.1227 | 449.6422 | 33.4167 | 47.6702 | 31.6133 | 71.1911 | 11.9975 | 109.7173 | 28.3177 | 8.0491 | 98.2048 | 60.4009 | 24.5 | 29.0196 | 78 | 32 | 0.99699 | 68.6274 | 96 | 8360 | 32.549 | 109.1309 | 34.7778 | 0.0625 | 20.5 | 0 | 41.0675 | 33.0156
10/2/2020 04:12:50.8 | 154.8224 | 1148 | 39 | 2498.4084 | 127.6525 | 76.93 | 89.4512 | 29.9887 | 32.2854 | 0.05189 | 106.9651 | 11.4947 | 70.647 | 69.7507 | 53.2258 | 0.99922 | 99.305 | 322.9694 | 264.9309 | 89.6969 | 704.4812 | 2.138 | 450.3125 | 33.3981 | 47.7285 | 31.5006 | 71.1477 | 12.0005 | 110.1066 | 28.3245 | 8.0207 | 98.2383 | 60.3944 | 24.5 | 29.0196 | 78 | 32 | 1.0016 | 68.6274 | 96 | 8090 | 32.549 | 109.1309 | 34.7137 | 0 | 19.5 | 0 | 41.6565 | 33.1094
10/2/2020 04:12:51.8 | 154.8227 | 1149 | 39 | 2500.2046 | 127.5105 | 76.9533 | 89.4635 | 29.9746 | 32.279 | 0.05043 | 107 | 11.4985 | 70.961 | 69.6754 | 53.2788 | 0.9969 | 99.3067 | 323.1099 | 265.2126 | 89.9043 | 704.476 | 2.1316 | 451.9605 | 33.3849 | 47.7936 | 31.5467 | 71.3598 | 12.0051 | 109.9963 | 28.3906 | 8.0594 | 98.1796 | 60.5392 | 24.5 | 28.6274 | 78 | 32 | 1.0003 | 68.6274 | 100 | 7900 | 32.549 | 108.1619 | 35.0403 | 0 | 19.75 | 0 | 41.452 | 33.0156
10/2/2020 04:12:52.8 | 154.823 | 1150 | 39 | 2500.6505 | 127.5163 | 76.9799 | 89.4899 | 30.0013 | 32.2634 | 0.05081 | 106.9913 | 11.4927 | 70.8183 | 69.6938 | 53.3235 | 1.0006 | 99.3033 | 322.9132 | 264.8183 | 89.9216 | 704.4405 | 2.1371 | 450.0891 | 33.3924 | 47.8119 | 31.5535 | 71.2779 | 12.021 | 110.273 | 28.1991 | 8.0955 | 97.9951 | 60.4448 | 24.5 | 28.6274 | 78 | 32 | 0.99748 | 68.6274 | 96 | 8210 | 32.549 | 109.1309 | 34.8663 | -0.0625 | 18.8125 | 0 | 42.2302 | 33.1094
10/2/2020 04:12:53.8 | 154.8233 | 1151 | 39 | 2496.8876 | 127.6534 | 77.0152 | 89.5211 | 30.0033 | 32.2765 | 0.05143 | 106.9127 | 11.4869 | 70.6756 | 70.3779 | 53.3736 | 1.0267 | 99.3062 | 322.7165 | 264.2268 | 89.6043 | 704.3538 | 2.1236 | 449.9494 | 33.378 | 47.837 | 31.4938 | 71.2024 | 12.024 | 109.8557 | 28.1194 | 8.0787 | 97.9364 | 60.6904 | 24.5 | 28.2353 | 78 | 32 | 1.0008 | 68.2353 | 96 | 8260 | 32.549 | 109.1309 | 34.8083 | 0 | 18.75 | 0 | 42.7307 | 33.0156
10/2/2020 04:12:54.8 | 154.8235 | 1152 | 39 | 2501.2002 | 127.428 | 77.0582 | 89.542 | 29.9962 | 32.2691 | 0.05319 | 106.9913 | 11.4898 | 70.8183 | 69.5348 | 53.4192 | 0.99993 | 99.305 | 322.8851 | 264.6211 | 89.6058 | 704.2777 | 2.1152 | 451.0946 | 33.3766 | 47.4767 | 31.5006 | 71.4032 | 12.0202 | 109.7425 | 28.2787 | 8.0336 | 97.8945 | 60.5961 | 24.5 | 28.6274 | 78 | 32 | 1.002 | 68.6274 | 100 | 8140 | 32.549 | 108.49 | 34.7809 | 0 | 18.9375 | 0 | 42.9169 | 33.0156
10/2/2020 04:12:55.8 | 154.8238 | 1153 | 39 | 2499.6906 | 127.7847 | 77.0596 | 89.5556 | 29.9914 | 32.2539 | 0.05335 | 106.9826 | 11.4956 | 70.5328 | 69.7122 | 53.4558 | 1.0062 | 99.3056 | 322.8008 | 264.8464 | 89.6844 | 704.2882 | 2.117 | 450.1729 | 33.4498 | 47.7669 | 31.5672 | 71.3341 | 12.0172 | 109.8271 | 28.2058 | 8.08 | 97.8693 | 60.6595 | 24.5 | 28.6274 | 78 | 32 | 1.0013 | 68.2353 | 96 | 8380 | 32.549 | 109.1309 | 34.6344 | 0 | 19.3125 | 0 | 43.1274 | 33.0156
10/2/2020 04:12:56.8 | 154.8241 | 1154 | 39 | 2500.459 | 127.5129 | 77.0966 | 89.5669 | 29.9901 | 32.2655 | 0.05318 | 106.9302 | 11.4956 | 70.7897 | 69.9809 | 53.4497 | 0.99672 | 99.3045 | 322.6884 | 264.9028 | 89.8556 | 704.1608 | 2.1278 | 449.6143 | 33.3889 | 47.8453 | 31.5604 | 71.559 | 11.9891 | 109.7699 | 28.338 | 8.0388 | 97.9028 | 60.7539 | 24.5 | 28.6274 | 78 | 32 | 0.99788 | 68.6274 | 96 | 8140 | 32.549 | 109.1309 | 34.8297 | 0 | 20.125 | 0 | 43.2312 | 33.0156
10/2/2020 04:12:57.8 | 154.8244 | 1155 | 39 | 2499.7452 | 127.5457 | 77.1516 | 89.577 | 29.9885 | 32.2668 | 0.05254 | 106.9826 | 11.5102 | 70.5614 | 69.9842 | 53.4417 | 1.0049 | 99.3045 | 322.5478 | 264.1141 | 89.7943 | 704.2317 | 2.1167 | 452.0164 | 33.388 | 47.7285 | 31.5467 | 71.4963 | 11.9693 | 109.798 | 28.2194 | 8.0388 | 98.0035 | 60.8417 | 24.5 | 28.6274 | 78 | 32 | 1.0002 | 68.2353 | 100 | 7820 | 32.549 | 108.1619 | 34.9182 | 0.0625 | 19.75 | 0 | 42.8192 | 33.0156
10/2/2020 04:12:58.8 | 154.8246 | 1156 | 39 | 2499.397 | 127.4238 | 77.1444 | 89.6033 | 29.9863 | 32.2715 | 0.05149 | 106.9651 | 11.5141 | 70.5328 | 70.3729 | 53.4587 | 0.99726 | 99.3056 | 321.9858 | 264.3958 | 89.7456 | 704.3394 | 2.1103 | 450.3963 | 33.3514 | 47.5217 | 31.6867 | 71.5461 | 11.9982 | 109.603 | 28.272 | 8.0646 | 98.037 | 61.0254 | 24.5 | 29.0196 | 78 | 32 | 1.0026 | 68.6274 | 96 | 8190 | 32.549 | 109.1309 | 34.8938 | 0 | 19.8125 | 0 | 43.0908 | 33.0156
10/2/2020 04:12:59.8 | 154.8249 | 1157 | 39 | 2501.6514 | 127.1872 | 77.1531 | 89.6184 | 29.9828 | 32.2636 | 0.0504 | 107.0262 | 11.516 | 70.647 | 69.9576 | 53.4458 | 1.0003 | 99.3056 | 322.8008 | 264.3676 | 89.9404 | 704.191 | 2.1369 | 449.4467 | 33.3195 | 47.7285 | 31.5467 | 71.4465 | 11.9982 | 110.1912 | 27.904 | 8.071 | 98.1629 | 60.9929 | 24.5 | 29.0196 | 79 | 32 | 1.0009 | 68.6274 | 96 | 8290 | 32.549 | 109.4513 | 34.8236 | 0 | 20.9375 | 0 | 42.1265 | 33.0156
10/2/2020 04:13:00.8 | 154.8252 | 1158 | 39 | 2501.3807 | 127.6294 | 77.1738 | 89.6452 | 29.9818 | 32.2487 | 0.0495 | 107.1396 | 11.5267 | 70.5328 | 69.9792 | 53.4291 | 1.0014 | 99.305 | 322.6322 | 264.3113 | 90.0142 | 704.3079 | 2.1883 | 451.2901 | 33.4317 | 47.2381 | 31.487 | 71.6216 | 12.0035 | 109.8545 | 28.0889 | 8.1316 | 98.3138 | 60.9864 | 24.5 | 29.0196 | 78 | 32 | 1.0008 | 68.6274 | 100 | 8140 | 32.549 | 108.49 | 34.7595 | 0 | 20.75 | 0 | 41.8549 | 33.0156
10/2/2020 04:13:01.8 | 154.8255 | 1159 | 39 | 2497.2306 | 128.0327 | 77.2163 | 89.6726 | 29.9716 | 32.2526 | 0.04982 | 107.1658 | 11.5189 | 70.5614 | 70.2336 | 53.4182 | 0.99868 | 99.3056 | 322.2106 | 264.086 | 89.8069 | 704.3184 | 2.1929 | 449.6981 | 33.4817 | 47.7419 | 31.5006 | 71.6087 | 11.9982 | 109.659 | 28.233 | 8.071 | 98.2635 | 61.0498 | 24.5 | 28.6274 | 79 | 32 | 1.001 | 68.6274 | 96 | 8410 | 32.549 | 109.1309 | 34.6802 | 0 | 20 | 0 | 42.453 | 33.0156
10/2/2020 04:13:02.8 | 154.8257 | 1160 | 39 | 2499.1992 | 127.5033 | 77.2563 | 89.6886 | 29.966 | 32.2601 | 0.05215 | 107.1833 | 11.5199 | 70.6756 | 70.0824 | 53.4397 | 1.0067 | 99.3056 | 322.0139 | 263.6353 | 89.6969 | 704.4103 | 2.1677 | 449.8098 | 33.3696 | 47.5734 | 31.5143 | 71.6955 | 12.0013 | 109.603 | 28.5872 | 8.0413 | 98.2635 | 61.2139 | 24.5 | 29.0196 | 79 | 32 | 0.99806 | 68.6274 | 96 | 8120 | 32.549 | 109.1309 | 34.8541 | 0 | 20.75 | 0 | 42.3004 | 33.1094
10/2/2020 04:13:03.8 | 154.826 | 1161 | 39 | 2499.8925 | 127.3123 | 77.3187 | 89.7041 | 29.9872 | 32.2388 | 0.05192 | 107.1571 | 11.5218 | 70.6756 | 69.3014 | 53.4648 | 1.0078 | 99.3056 | 322.5197 | 264.0296 | 90.0566 | 704.5272 | 2.1921 | 452.575 | 33.3289 | 47.6452 | 31.5604 | 71.7147 | 12.002 | 110.1352 | 28.3974 | 8.0413 | 98.3809 | 61.2074 | 24.5 | 29.0196 | 79 | 32 | 1.0007 | 68.6274 | 101 | 7870 | 32.549 | 108.49 | 34.7199 | 0 | 20.8125 | 0 | 41.2048 | 33.0156
10/2/2020 04:13:04.8 | 154.8263 | 1162 | 39 | 2500.9196 | 127.4662 | 77.3598 | 89.7116 | 29.9826 | 32.2406 | 0.05309 | 107.1571 | 11.5247 | 70.5328 | 69.9042 | 53.5033 | 1.0021 | 99.3056 | 322.2106 | 263.917 | 89.9043 | 704.6953 | 2.2025 | 450.955 | 33.3828 | 47.6902 | 31.6201 | 71.9571 | 12.0028 | 110.1632 | 28.338 | 8.0787 | 98.3474 | 61.2643 | 24.5 | 29.0196 | 79 | 32 | 1.004 | 69.0196 | 96 | 8190 | 32.549 | 109.4513 | 34.9121 | 0.0625 | 20.25 | 0 | 41.2201 | 33.0156
10/2/2020 04:13:05.8 | 154.8266 | 1163 | 39 | 2499.8364 | 127.3023 | 77.3394 | 89.7545 | 29.9856 | 32.2325 | 0.0527 | 107.1222 | 11.5179 | 70.5328 | 69.9342 | 53.5691 | 0.99566 | 99.3062 | 321.8453 | 263.8325 | 89.953 | 704.5928 | 2.2078 | 450.5081 | 33.3255 | 47.7936 | 31.487 | 71.8576 | 11.9937 | 110.2478 | 28.1804 | 8.1161 | 98.2551 | 61.2887 | 24.5 | 28.6274 | 79 | 32 | 0.99852 | 68.6274 | 96 | 8290 | 32.549 | 109.4513 | 34.7321 | 0.0625 | 20.3125 | 0 | 41.2781 | 33.0156
10/2/2020 04:13:06.8 | 154.8269 | 1164 | 39 | 2500.9665 | 127.2679 | 77.3706 | 89.7692 | 29.9808 | 32.2321 | 0.05147 | 107.1396 | 11.5257 | 70.4757 | 69.7473 | 53.6134 | 1.0028 | 99.3056 | 321.0023 | 263.241 | 89.9954 | 704.5626 | 2.1666 | 449.8377 | 33.3315 | 47.8386 | 31.5535 | 71.7019 | 12.0028 | 110.0512 | 28.2787 | 8.1006 | 98.23 | 61.3017 | 24.5 | 29.0196 | 79 | 32 | 1.0005 | 68.6274 | 100 | 8190 | 32.549 | 108.49 | 34.8785 | 0.125 | 19.6875 | 0 | 41.6473 | 33.0156
10/2/2020 04:13:07.8 | 154.8271 | 1165 | 39 | 2500.8169 | 127.5544 | 77.4048 | 89.7883 | 29.9946 | 32.2377 | 0.05181 | 107.1396 | 11.5305 | 70.5614 | 70.2768 | 53.6457 | 0.98176 | 99.3045 | 322.323 | 263.5508 | 90.1289 | 704.476 | 2.1475 | 450.5081 | 33.4046 | 47.6185 | 31.5996 | 71.8384 | 12.0217 | 109.882 | 28.2652 | 8.0439 | 98.188 | 61.4966 | 24.5 | 28.6274 | 79 | 32 | 1.0012 | 68.6274 | 96 | 8240 | 32.549 | 109.4513 | 34.7809 | 0.0625 | 19.6875 | 0 | 41.806 | 33.0156
10/2/2020 04:13:08.8 | 154.8274 | 1166 | 39 | 2497.4545 | 127.5222 | 77.4348 | 89.8273 | 29.9973 | 32.2352 | 0.05114 | 107.1571 | 11.5276 | 70.7612 | 70.0075 | 53.6947 | 0.9994 | 99.3045 | 321.3395 | 263.3255 | 90.1351 | 704.5626 | 2.1657 | 449.5863 | 33.3512 | 47.7803 | 31.6064 | 71.6955 | 12.0119 | 110.1061 | 27.9566 | 8.0633 | 98.2048 | 61.5535 | 24.5 | 28.6274 | 79 | 32 | 0.99846 | 68.6274 | 96 | 8140 | 32.549 | 109.1309 | 34.7931 | 0 | 20.3125 | 0 | 41.4368 | 33.1094
10/2/2020 04:13:09.8 | 154.8277 | 1167 | 39 | 2501.9318 | 127.3785 | 77.4932 | 89.8319 | 30.0033 | 32.2352 | 0.05081 | 107.1571 | 11.5102 | 70.6756 | 69.1028 | 53.7181 | 1.004 | 99.3056 | 321.2271 | 262.9875 | 90.2262 | 704.5679 | 2.1664 | 452.5191 | 33.3734 | 47.8253 | 31.5075 | 71.4899 | 12.0051 | 110.1632 | 28.4228 | 8.089 | 98.1964 | 61.56 | 24.5 | 29.0196 | 79 | 32 | 0.99977 | 68.6274 | 100 | 7870 | 32.549 | 108.49 | 34.8297 | 0 | 19.375 | 0 | 42.041 | 33.1094
10/2/2020 04:13:10.8 | 154.828 | 1168 | 39 | 2499.6903 | 127.5451 | 77.5502 | 89.8435 | 29.9866 | 32.2359 | 0.05373 | 107.1745 | 11.5063 | 70.5614 | 69.7189 | 53.7171 | 0.98728 | 99.3062 | 320.8618 | 262.6777 | 90.0315 | 704.5272 | 2.1604 | 450.0053 | 33.3871 | 47.9287 | 31.5075 | 71.8384 | 11.9838 | 110.1358 | 28.055 | 8.0903 | 98.1377 | 61.6103 | 24.5 | 28.6274 | 79 | 32 | 1.0014 | 68.6274 | 96 | 8190 | 32.549 | 109.4513 | 34.7473 | 0.1875 | 20.0625 | 0 | 41.7419 | 33.1094
10/2/2020 04:13:11.8 | 154.8282 | 1169 | 39 | 2498.8854 | 127.4867 | 77.5301 | 89.872 | 29.9979 | 32.2309 | 0.05195 | 107.0873 | 11.5073 | 70.4186 | 69.5901 | 53.6916 | 1.0071 | 99.3079 | 321.5643 | 263.2691 | 90.0865 | 704.4865 | 2.1464 | 449.6143 | 33.3611 | 47.8836 | 31.5604 | 71.6955 | 11.9899 | 110.6417 | 28.2194 | 8.0426 | 98.0874 | 61.56 | 24.5 | 29.0196 | 79 | 32 | 1.0014 | 68.6274 | 96 | 8260 | 32.549 | 109.4513 | 34.7076 | 0.0625 | 19.1875 | 0 | 42.5995 | 33.0156
10/2/2020 04:13:12.8 | 154.8285 | 1170 | 39 | 2498.5105 | 127.3506 | 77.5453 | 89.9046 | 29.9895 | 32.234 | 0.05231 | 107.0524 | 11.5131 | 70.5899 | 69.8742 | 53.69 | 0.99957 | 99.309 | 320.637 | 262.4241 | 90.2451 | 704.3591 | 2.148 | 451.2622 | 33.3204 | 47.7936 | 31.5535 | 71.8576 | 11.9876 | 110.3067 | 28.233 | 8.0852 | 98.0119 | 61.6038 | 24.5 | 28.6274 | 79 | 32 | 1.0002 | 68.2353 | 100 | 8160 | 32.549 | 108.8104 | 34.7687 | 0.0625 | 19.125 | 0 | 42.9901 | 33.1094
10/2/2020 04:13:13.8 | 154.8288 | 1171 | 39 | 2499.4262 | 127.2896 | 77.6113 | 89.9177 | 30.021 | 32.2109 | 0.05214 | 107.0873 | 11.5238 | 70.4186 | 69.9242 | 53.6821 | 1.0063 | 99.3062 | 320.6651 | 262.6777 | 90.2875 | 704.2829 | 2.1435 | 450.3405 | 33.3167 | 47.942 | 31.5604 | 71.9507 | 12.0028 | 110.3599 | 28.2262 | 8.031 | 97.9532 | 61.7614 | 24.5 | 28.6274 | 79 | 32 | 1.0004 | 68.6274 | 96 | 8380 | 32.549 | 109.4513 | 34.8297 | 0.125 | 19.25 | 0 | 43.0664 | 33.0156
10/2/2020 04:13:14.8 | 154.8291 | 1172 | 39 | 2500.0317 | 126.9664 | 77.6355 | 89.9406 | 30.0005 | 32.2159 | 0.05351 | 107.0436 | 11.5432 | 70.4472 | 70.3116 | 53.6942 | 1.0083 | 99.3045 | 321.3957 | 262.6777 | 90.2388 | 704.1556 | 2.1455 | 450.955 | 33.2401 | 47.7869 | 31.5535 | 72.1995 | 12.0104 | 110.4422 | 28.3313 | 8.0297 | 98.0286 | 61.8556 | 24.5 | 28.6274 | 79 | 32 | 1.0004 | 68.6274 | 96 | 8140 | 32.549 | 109.7717 | 34.7656 | 0 | 19.6875 | 0 | 43.0633 | 33.1094
10/2/2020 04:13:15.8 | 154.8294 | 1173 | 39 | 2499.5369 | 127.0629 | 77.6398 | 89.9625 | 29.9787 | 32.2334 | 0.05195 | 107.0174 | 11.5383 | 70.8183 | 70.1057 | 53.7324 | 1.0099 | 99.3039 | 320.6651 | 262.3115 | 90.2451 | 704.1608 | 2.1963 | 449.2791 | 33.2588 | 47.9487 | 31.6133 | 71.9074 | 11.9929 | 110.6938 | 28.4431 | 7.9859 | 98.1712 | 61.8117 | 24.5 | 28.2353 | 79 | 32 | 0.9995 | 68.6274 | 100 | 7990 | 32.549 | 108.8104 | 34.9029 | 0 | 20.875 | 0 | 42.0013 | 33.1094
10/2/2020 04:13:16.8 | 154.8296 | 1174 | 39 | 2499.9465 | 127.1622 | 77.6678 | 89.981 | 30.0012 | 32.2161 | 0.05054 | 106.9826 | 11.5441 | 70.9325 | 69.7323 | 53.7619 | 1.006 | 99.3062 | 320.384 | 262.5368 | 90.4884 | 704.1149 | 2.2162 | 451.5136 | 33.2903 | 47.897 | 31.6064 | 71.9571 | 11.9997 | 110.2478 | 28.1804 | 8.0169 | 98.3054 | 61.9059 | 24.5 | 28.6274 | 79 | 32 | 1.0006 | 68.6274 | 96 | 8160 | 32.549 | 109.7717 | 34.729 | 0 | 20.3125 | 0 | 41.7938 | 33.1094
10/2/2020 04:13:17.8 | 154.8299 | 1175 | 39 | 2502.0332 | 127.1067 | 77.7024 | 90.0123 | 30.0028 | 32.2074 | 0.05231 | 107 | 11.5208 | 70.8754 | 69.9409 | 53.7661 | 1.006 | 99.3045 | 320.0187 | 262.3678 | 90.1901 | 704.191 | 2.2228 | 450.8991 | 33.3035 | 47.8903 | 31.4938 | 72.1 | 12.0043 | 110.4422 | 28.2262 | 8.1187 | 98.3306 | 61.8491 | 24.5 | 28.2353 | 79 | 32 | 1.0024 | 68.6274 | 96 | 8310 | 32.549 | 110.0922 | 34.671 | 0 | 20.5 | 0 | 41.507 | 33.1094
10/2/2020 04:13:18.8 | 154.8302 | 1176 | 39 | 2500.2521 | 127.5143 | 77.7032 | 90.042 | 30.0177 | 32.1927 | 0.05384 | 106.9826 | 11.5199 | 70.5899 | 69.9692 | 53.7752 | 1.0085 | 99.3056 | 320.1592 | 261.6918 | 90.3424 | 704.3026 | 2.2271 | 450.8433 | 33.3865 | 47.897 | 31.5331 | 72.1562 | 12.0005 | 110.4433 | 28.233 | 8.1135 | 98.3474 | 62.0374 | 24.5 | 28.6274 | 79 | 32 | 1.0021 | 68.6274 | 100 | 8160 | 32.549 | 108.8104 | 34.7961 | 0 | 20.4375 | 0 | 41.687 | 33.0156
10/2/2020 04:13:19.8 | 154.8305 | 1177 | 39 | 2497.8874 | 127.185 | 77.7256 | 90.0635 | 29.996 | 32.1904 | 0.05266 | 107.0174 | 11.5228 | 70.8468 | 69.8642 | 53.7884 | 1.0006 | 99.305 | 319.7096 | 261.7482 | 90.2325 | 704.2724 | 2.1949 | 450.927 | 33.2688 | 47.9353 | 31.4938 | 71.8448 | 11.9663 | 110.4708 | 28.272 | 8.0671 | 98.3138 | 62.0504 | 24.5 | 29.0196 | 79 | 32 | 0.99986 | 68.6274 | 96 | 8380 | 32.549 | 109.4513 | 34.7931 | 0.0625 | 19.875 | 0 | 41.8366 | 33.0156
10/2/2020 04:13:20.8 | 154.8307 | 1178 | 39 | 2499.5529 | 127.1655 | 77.7702 | 90.088 | 29.9996 | 32.1653 | 0.05102 | 107.0262 | 11.5053 | 70.7897 | 69.4442 | 53.8278 | 1.0026 | 99.305 | 319.9344 | 261.72 | 90.3911 | 704.5784 | 2.1785 | 449.9494 | 33.2859 | 48.052 | 31.6269 | 72.0567 | 11.9883 | 110.3027 | 28.233 | 7.9924 | 98.297 | 62.1266 | 24.5 | 28.6274 | 79 | 32 | 0.99873 | 68.6274 | 96 | 8290 | 32.549 | 109.7717 | 34.7321 | 0 | 20.625 | 0 | 41.6138 | 33.1094
10/2/2020 04:13:21.8 | 154.831 | 1179 | 39 | 2500.1849 | 127.1881 | 77.8041 | 90.1007 | 29.9835 | 32.1848 | 0.05101 | 107.0524 | 11.5063 | 70.6185 | 69.7791 | 53.893 | 1.0092 | 99.3056 | 319.5972 | 261.5792 | 90.4146 | 704.6493 | 2.1741 | 449.3629 | 33.3002 | 47.922 | 31.8249 | 71.9315 | 12.002 | 110.1632 | 28.2058 | 8.013 | 98.339 | 62.164 | 24.5 | 29.0196 | 79 | 32 | 1.002 | 68.6274 | 101 | 7900 | 32.549 | 108.8104 | 34.7748 | 0 | 20.3125 | 0 | 41.2201 | 33.0156
10/2/2020 04:13:22.8 | 154.8313 | 1180 | 39 | 2500.8789 | 127.1997 | 77.8409 | 90.1298 | 30.0093 | 32.1683 | 0.05206 | 107.0087 | 11.5141 | 70.9039 | 70.1639 | 53.9526 | 0.99476 | 99.3073 | 320.3559 | 261.213 | 90.3597 | 704.69 | 2.1524 | 452.575 | 33.3125 | 47.9153 | 31.7191 | 72.0246 | 12.0058 | 110.221 | 28.4092 | 8.0529 | 98.2887 | 62.164 | 24.5 | 28.6274 | 79 | 32 | 0.99977 | 68.6274 | 96 | 8140 | 32.549 | 109.4513 | 34.7656 | 0 | 19.625 | 0 | 41.3727 | 33.1094
10/2/2020 04:13:23.8 | 154.8316 | 1181 | 39 | 2501.3103 | 127.178 | 77.861 | 90.1541 | 30.0207 | 32.1615 | 0.05409 | 107.0087 | 11.5208 | 70.8183 | 69.5901 | 53.9946 | 1.0071 | 99.3062 | 319.5972 | 261.5228 | 90.4884 | 704.5626 | 2.1429 | 449.2791 | 33.3126 | 47.7936 | 31.4477 | 72.1562 | 11.9959 | 110.7801 | 28.4431 | 8.0246 | 98.2216 | 62.3587 | 24.5 | 28.6274 | 79 | 32 | 1.0018 | 68.6274 | 96 | 8310 | 32.549 | 109.7717 | 34.906 | 0 | 19.875 | 0 | 41.2781 | 33.1094
10/2/2020 04:13:24.8 | 154.8319 | 1182 | 39 | 2499.3127 | 127.389 | 77.8912 | 90.1761 | 30.0052 | 32.1734 | 0.053 | 106.9476 | 11.5344 | 71.0181 | 70.0342 | 54.0274 | 1.0053 | 99.3062 | 319.822 | 261.6355 | 90.4334 | 704.6795 | 2.1446 | 450.8433 | 33.3412 | 48.252 | 31.6525 | 72.1 | 11.9815 | 110.2198 | 28.1736 | 8.0439 | 98.1712 | 62.4025 | 24.5 | 28.6274 | 79 | 32 | 1.0019 | 68.6274 | 100 | 8160 | 32.549 | 108.8104 | 34.787 | 0.0625 | 20.125 | 0 | 41.2353 | 33.0156
10/2/2020 04:13:25.8 | 154.8321 | 1183 | 39 | 2500.3882 | 127.1732 | 77.911 | 90.188 | 29.9972 | 32.1722 | 0.05023 | 106.9913 | 11.5199 | 70.7326 | 70.0625 | 54.0641 | 1.0005 | 99.3062 | 319.9906 | 261.213 | 90.446 | 704.5876 | 2.14 | 450.3405 | 33.299 | 48.2137 | 31.586 | 72.2621 | 11.9959 | 110.2478 | 28.3974 | 8.0375 | 98.1712 | 62.3896 | 24.5 | 28.6274 | 79 | 32 | 1.0013 | 68.6274 | 96 | 8330 | 32.549 | 109.4513 | 34.79 | 0.0625 | 20.0625 | 0 | 41.2415 | 33.0156
10/2/2020 04:13:26.8 | 154.8324 | 1184 | 39 | 2501.19 | 127.0277 | 77.904 | 90.2136 | 30.0113 | 32.1566 | 0.04996 | 107.0174 | 11.5199 | 70.961 | 69.7323 | 54.0963 | 0.98194 | 99.3062 | 320.384 | 261.6637 | 90.3361 | 704.7662 | 2.1495 | 450.4801 | 33.2716 | 47.9937 | 31.5535 | 72.299 | 11.9899 | 110.3039 | 28.1736 | 8.0504 | 98.1629 | 62.4593 | 24.5 | 28.6274 | 79 | 32 | 1.0022 | 68.6274 | 96 | 8140 | 32.549 | 109.4513 | 34.7656 | 0.0625 | 19.875 | 0 | 41.5832 | 33.0156
10/2/2020 04:13:27.8 | 154.8327 | 1185 | 39 | 2498.6339 | 127.2913 | 77.9514 | 90.2241 | 30.0092 | 32.1769 | 0.05468 | 107 | 11.5179 | 70.5899 | 70.134 | 54.1329 | 1.0101 | 99.1886 | 319.4848 | 260.8187 | 90.4758 | 704.7307 | 2.1513 | 449.5863 | 33.3066 | 47.987 | 31.5604 | 72.2926 | 11.9792 | 110.1583 | 28.0092 | 7.9821 | 98.0203 | 62.5161 | 24.5 | 28.6274 | 79 | 32 | 0.99971 | 68.2353 | 100 | 7970 | 32.549 | 108.8104 | 34.7748 | 0 | 18.8125 | 0 | 42.5842 | 33.0156
10/2/2020 04:13:28.8 | 154.833 | 1186 | 39 | 2500.0963 | 127.2304 | 77.9795 | 90.2382 | 30.0055 | 32.1786 | 0.0538 | 107.0174 | 11.4985 | 70.8183 | 70.2535 | 54.172 | 1.0204 | 99.3056 | 318.9509 | 261.0159 | 90.4272 | 704.6848 | 2.1573 | 452.4353 | 33.3101 | 48.0904 | 31.5535 | 72.392 | 12.0051 | 110.0512 | 28.2194 | 8.0426 | 97.9951 | 62.6102 | 24.5 | 28.6274 | 79 | 32 | 1.001 | 68.6274 | 96 | 8140 | 32.549 | 109.4513 | 34.7687 | 0 | 18.8125 | 0 | 42.7277 | 33.1094
10/2/2020 04:13:29.8 | 154.8332 | 1187 | 39 | 2500.3748 | 127.2009 | 78.0235 | 90.2674 | 30.0134 | 32.1605 | 0.05517 | 106.9826 | 11.5082 | 70.7326 | 69.8141 | 54.2288 | 0.99886 | 99.3056 | 319.7658 | 261.044 | 90.548 | 704.476 | 2.1422 | 450.6477 | 33.3061 | 48.012 | 31.5996 | 72.2669 | 12.0073 | 110.3313 | 27.982 | 8.1045 | 97.9112 | 62.654 | 24.5 | 28.2353 | 79 | 32 | 1.0012 | 68.6274 | 96 | 8260 | 32.549 | 109.7717 | 34.7839 | 0.0625 | 19.1875 | 0 | 42.9291 | 33.0156
10/2/2020 04:13:30.8 | 154.8335 | 1188 | 39 | 2498.7597 | 127.2641 | 78.0273 | 90.2915 | 29.9893 | 32.1722 | 0.05381 | 107.0262 | 11.517 | 70.7041 | 69.7841 | 54.251 | 1.0051 | 99.3033 | 319.6815 | 260.8187 | 90.5794 | 704.4051 | 2.1389 | 449.4746 | 33.3011 | 48.1487 | 31.5075 | 72.3487 | 12.0058 | 110.3571 | 28.4889 | 8.0826 | 97.9448 | 62.7172 | 24.5 | 28.6274 | 80 | 32 | 0.99886 | 68.6274 | 100 | 8140 | 32.549 | 108.8104 | 34.7351 | 0.0625 | 19.875 | 0 | 43.1671 | 33.1094
10/2/2020 04:13:31.8 | 154.8338 | 1189 | 39 | 2499.4089 | 126.9422 | 78.0735 | 90.2977 | 29.9963 | 32.1662 | 0.0532 | 106.9651 | 11.5218 | 70.3045 | 70.2535 | 54.2506 | 1.0044 | 99.3062 | 319.1476 | 261.0159 | 90.4334 | 704.451 | 2.1433 | 450.6757 | 33.2255 | 48.1487 | 31.6201 | 72.3984 | 11.9959 | 110.752 | 28.2262 | 8.0375 | 98.079 | 62.774 | 24.5 | 28.6274 | 80 | 32 | 1.0016 | 68.6274 | 96 | 8240 | 32.549 | 109.7717 | 34.6832 | 0.125 | 20.25 | 0 | 43.0695 | 33.1094
10/2/2020 04:13:32.8 | 154.8341 | 1190 | 39 | 2501.9946 | 127.1171 | 78.1059 | 90.3241 | 29.981 | 32.1669 | 0.05181 | 106.9826 | 11.5325 | 70.3901 | 69.9476 | 54.2757 | 1.0072 | 99.3062 | 319.3162 | 260.7624 | 90.6657 | 704.43 | 2.1546 | 449.6981 | 33.3057 | 48.0337 | 31.5399 | 72.5364 | 11.9906 | 110.584 | 28.6346 | 8.0491 | 98.1796 | 62.8486 | 24.5 | 28.2353 | 80 | 32 | 0.99864 | 68.6274 | 96 | 8240 | 32.549 | 109.7717 | 34.7199 | 0.0625 | 20.6875 | 0 | 42.8406 | 33.1094
10/2/2020 04:13:33.8 | 154.8344 | 1191 | 39 | 2500.7729 | 127.3741 | 78.1557 | 90.3357 | 29.9943 | 32.1536 | 0.05195 | 107.0174 | 11.5112 | 70.5043 | 69.657 | 54.3184 | 1.0037 | 99.3045 | 318.5856 | 260.9032 | 90.5982 | 704.4615 | 2.1695 | 450.2846 | 33.3568 | 48.0654 | 31.5809 | 72.6166 | 11.9868 | 110.5543 | 28.1414 | 8.0581 | 98.2551 | 62.9377 | 24.5 | 28.6274 | 80 | 32 | 1.0027 | 68.6274 | 100 | 7900 | 32.549 | 109.1309 | 34.6741 | 0.125 | 19.625 | 0 | 43.1519 | 33.1094
10/2/2020 04:13:34.8 | 154.8346 | 1192 | 39 | 2500.2758 | 127.2729 | 78.1818 | 90.3677 | 30.0053 | 32.1566 | 0.05287 | 107.0785 | 11.5092 | 70.9039 | 69.8091 | 54.3592 | 1.0037 | 99.3073 | 318.979 | 260.5933 | 90.6767 | 704.4812 | 2.1637 | 452.6029 | 33.3236 | 48.1487 | 31.6593 | 72.6471 | 11.9952 | 110.277 | 28.2787 | 8.031 | 98.2216 | 63.0123 | 24.5 | 28.6274 | 80 | 32 | 1.0029 | 68.6274 | 96 | 8160 | 32.549 | 109.7717 | 34.7473 | 0.125 | 19.75 | 0 | 42.8162 | 33.1094
10/2/2020 04:13:35.8 | 154.8349 | 1193 | 39 | 2499.9998 | 127.3081 | 78.1804 | 90.4147 | 29.9937 | 32.1505 | 0.05345 | 107 | 11.5112 | 70.5043 | 69.6369 | 54.4099 | 0.99868 | 99.3056 | 318.4731 | 260.1427 | 90.7191 | 704.5272 | 2.1646 | 450.0053 | 33.3292 | 48.2454 | 31.5604 | 72.3423 | 12.0088 | 110.1352 | 28.4296 | 7.9666 | 98.1377 | 63.0188 | 24.5 | 28.2353 | 80 | 32 | 1.002 | 68.2353 | 96 | 8190 | 32.549 | 109.7717 | 34.7137 | 0.0625 | 19.4375 | 0 | 42.8314 | 33.1094
10/2/2020 04:13:36.8 | 154.8352 | 1194 | 39 | 2498.5522 | 127.4732 | 78.204 | 90.4459 | 30.0163 | 32.1159 | 0.05255 | 106.9389 | 11.5121 | 70.4757 | 69.8642 | 54.4581 | 1.0042 | 99.3056 | 318.7261 | 259.8329 | 90.865 | 704.4812 | 2.1497 | 451.9046 | 33.3531 | 48.142 | 31.5535 | 72.6406 | 12.0414 | 110.0792 | 28.0617 | 8.0117 | 98.1629 | 63.0626 | 24.5 | 28.6274 | 80 | 32 | 0.99995 | 68.6274 | 100 | 8160 | 32.549 | 108.8104 | 34.8602 | 0.125 | 20.125 | 0 | 42.6239 | 33.1094
10/2/2020 04:13:37.8 | 154.8355 | 1195 | 39 | 2500.4014 | 127.3329 | 78.213 | 90.475 | 30.0122 | 32.1245 | 0.05211 | 106.9127 | 11.5121 | 70.9039 | 69.8959 | 54.5137 | 0.99548 | 99.3056 | 318.5575 | 259.9174 | 90.4821 | 704.4405 | 2.161 | 451.5136 | 33.341 | 48.1487 | 31.6064 | 72.5476 | 12.0142 | 110.2193 | 28.3313 | 8.0375 | 98.2383 | 63.0626 | 24.5 | 28.6274 | 80 | 32 | 0.99413 | 68.6274 | 96 | 8410 | 32.549 | 109.7717 | 34.6619 | 0.0625 | 20.625 | 0 | 42.3889 | 33.1094
10/2/2020 04:13:38.8 | 154.8357 | 1196 | 39 | 2499.4993 | 127.5388 | 78.2679 | 90.5002 | 29.9941 | 32.1439 | 0.05039 | 106.9913 | 11.5112 | 70.8183 | 70.3182 | 54.5562 | 0.98746 | 99.3056 | 319.3724 | 260.2272 | 90.6767 | 704.5114 | 2.1914 | 449.8656 | 33.3829 | 48.252 | 31.5399 | 72.6471 | 12.0035 | 110.1072 | 28.0685 | 8.031 | 98.3474 | 63.1501 | 24.5 | 28.6274 | 80 | 32 | 1.0014 | 68.6274 | 96 | 8240 | 32.549 | 109.7717 | 34.6039 | 0 | 20.6875 | 0 | 42.1112 | 33.0156
10/2/2020 04:13:39.8 | 154.836 | 1197 | 39 | 2502.0157 | 127.4782 | 78.2932 | 90.5106 | 30.0009 | 32.1405 | 0.05207 | 106.9913 | 11.5179 | 70.7612 | 69.8258 | 54.5576 | 1.0054 | 99.2328 | 318.8385 | 260.0582 | 90.7552 | 704.6441 | 2.1823 | 452.4912 | 33.4006 | 48.1804 | 31.6064 | 72.5781 | 11.9883 | 110.1465 | 28.2584 | 7.9563 | 98.3809 | 63.2636 | 24.5 | 28.6274 | 80 | 32 | 0.99803 | 68.6274 | 101 | 7900 | 32.549 | 108.8104 | 34.8816 | 0.0625 | 20.25 | 0 | 42.3401 | 33.0156
10/2/2020 04:13:40.8 | 154.8363 | 1198 | 39 | 2499.2737 | 127.5476 | 78.335 | 90.5146 | 29.9975 | 32.1352 | 0.05343 | 107.0436 | 11.5063 | 70.6756 | 70.5648 | 54.581 | 1.0063 | 99.3073 | 318.1359 | 259.523 | 90.6767 | 704.8227 | 2.1785 | 450.2008 | 33.3822 | 48.2004 | 31.6269 | 72.7465 | 11.9975 | 109.9408 | 28.2787 | 8.0117 | 98.3809 | 63.283 | 24.5 | 29.0196 | 80 | 32 | 1.0003 | 68.6274 | 96 | 8210 | 32.549 | 109.4513 | 34.6375 | 0.0625 | 20 | 0 | 42.5079 | 33.1094
10/2/2020 04:13:41.8 | 154.8366 | 1199 | 39 | 2500.9869 | 127.5396 | 78.3599 | 90.5433 | 29.9864 | 32.1232 | 0.054 | 107 | 11.4947 | 70.5899 | 69.4392 | 54.6133 | 1.0111 | 99.305 | 318.5575 | 259.7202 | 90.8352 | 704.9343 | 2.1679 | 449.4746 | 33.4029 | 48.0587 | 31.5604 | 72.6102 | 11.999 | 109.9666 | 28.2923 | 8.1406 | 98.339 | 63.3705 | 24.5 | 29.0196 | 80 | 32 | 1.0004 | 68.6274 | 96 | 8190 | 32.549 | 109.1309 | 34.7778 | 0 | 20.125 | 0 | 42.2394 | 33.0156
10/2/2020 04:13:42.8 | 154.8369 | 1200 | 39 | 2500.11 | 127.3864 | 78.3567 | 90.5718 | 29.9767 | 32.125 | 0.05579 | 107.0873 | 11.4937 | 70.9325 | 69.7507 | 54.6461 | 1.0038 | 99.305 | 318.1359 | 260.0019 | 90.9136 | 705.1681 | 2.165 | 451.2343 | 33.3511 | 48.2454 | 31.6525 | 72.6406 | 12.0073 | 109.7705 | 28.1669 | 8.1483 | 98.3306 | 63.3575 | 24.5 | 29.0196 | 80 | 32 | 0.99876 | 68.6274 | 100 | 8210 | 32.549 | 108.1619 | 34.9029 | 0 | 20 | 0 | 42.5079 | 33.0156
10/2/2020 04:13:43.8 | 154.8371 | 1201 | 39 | 2500.6296 | 127.3353 | 78.3765 | 90.612 | 29.9809 | 32.116 | 0.05324 | 107.0262 | 11.4956 | 70.9895 | 70.3248 | 54.6385 | 1.0038 | 99.3073 | 317.3772 | 259.0724 | 90.9011 | 705.4176 | 2.1836 | 449.307 | 33.3447 | 48.2837 | 31.7651 | 72.5781 | 12.0088 | 110.0809 | 27.9956 | 8.1238 | 98.3893 | 63.4143 | 24.5 | 29.4118 | 80 | 32 | 0.99821 | 68.6274 | 96 | 8380 | 32.549 | 109.4513 | 34.6863 | 0 | 20.875 | 0 | 41.452 | 33.1094
10/2/2020 04:13:44.8 | 154.8374 | 1202 | 39 | 2502.0151 | 127.6216 | 78.4266 | 90.6347 | 30.0042 | 32.1122 | 0.05314 | 107.0524 | 11.5005 | 70.7612 | 69.6972 | 54.6584 | 1.0014 | 99.3045 | 317.7425 | 259.4104 | 90.7426 | 705.4018 | 2.1794 | 450.4801 | 33.4382 | 48.012 | 31.4273 | 72.615 | 12.0149 | 109.826 | 28.0346 | 8.1045 | 98.3809 | 63.4953 | 24.5 | 29.0196 | 80 | 32 | 0.99919 | 68.6274 | 96 | 8120 | 32.549 | 109.1309 | 34.8389 | 0 | 20.125 | 0 | 41.6962 | 33.0156
10/2/2020 04:13:45.8 | 154.8377 | 1203 | 39 | 2497.1723 | 127.7891 | 78.4705 | 90.6698 | 29.9877 | 32.1265 | 0.05305 | 107.0436 | 11.5082 | 70.7612 | 69.4811 | 54.6934 | 1.0035 | 99.3045 | 317.3772 | 258.6499 | 90.9199 | 705.4583 | 2.1708 | 451.9046 | 33.4172 | 48.0454 | 31.6064 | 72.8459 | 12.0187 | 109.5738 | 28.2787 | 8.0362 | 98.339 | 63.6151 | 24.5 | 29.0196 | 80 | 32 | 0.99983 | 68.6274 | 101 | 7920 | 32.549 | 108.1619 | 34.8785 | 0 | 20 | 0 | 42.2394 | 33.0156
10/2/2020 04:13:46.8 | 154.838 | 1204 | 39 | 2502.3189 | 127.3126 | 78.5037 | 90.6771 | 29.9909 | 32.1101 | 0.05371 | 107.096 | 11.517 | 70.7326 | 70.0758 | 54.739 | 0.99174 | 99.3045 | 317.6582 | 259.0161 | 90.8713 | 705.5857 | 2.1675 | 450.145 | 33.3613 | 47.8386 | 31.6133 | 72.8459 | 12.0028 | 109.6859 | 28.2787 | 7.9524 | 98.3641 | 63.722 | 24.5 | 29.0196 | 80 | 32 | 1.0001 | 68.6274 | 96 | 8210 | 32.549 | 109.1309 | 34.8358 | 0 | 20.875 | 0 | 41.2811 | 33.1094
10/2/2020 04:13:47.8 | 154.8382 | 1205 | 39 | 2499.0804 | 127.5402 | 78.5274 | 90.6785 | 29.9992 | 32.1068 | 0.05318 | 107.1222 | 11.5102 | 70.5614 | 69.7423 | 54.8075 | 0.99851 | 99.305 | 317.6863 | 258.8471 | 90.8775 | 705.7381 | 2.1659 | 448.8322 | 33.3777 | 47.9487 | 31.6525 | 73.2001 | 11.9997 | 109.5184 | 28.3906 | 7.9228 | 98.3474 | 63.6086 | 24.5 | 28.6274 | 80 | 32 | 1.0013 | 68.6274 | 96 | 8240 | 32.549 | 109.1309 | 34.8999 | 0 | 20 | 0 | 41.4642 | 33.0156
10/2/2020 04:13:48.8 | 154.8385 | 1206 | 39 | 2499.9812 | 127.5213 | 78.5134 | 90.6793 | 29.9876 | 32.1127 | 0.05492 | 107.0698 | 11.5073 | 70.6185 | 69.8275 | 54.8652 | 1.0019 | 99.3039 | 317.9111 | 259.2695 | 90.7803 | 705.784 | 2.1544 | 451.3739 | 33.3847 | 47.9487 | 31.7123 | 72.8523 | 11.9807 | 109.9655 | 28.1279 | 8.0259 | 98.3222 | 63.7657 | 24.5 | 29.0196 | 80 | 32 | 0.9994 | 68.6274 | 100 | 8160 | 32.549 | 108.1619 | 34.9426 | 0 | 20.3125 | 0 | 41.1713 | 33.0156
10/2/2020 04:13:49.8 | 154.8388 | 1207 | 39 | 2501.9088 | 127.3352 | 78.5504 | 90.7042 | 30.0082 | 32.1058 | 0.0544 | 107.1047 | 11.4985 | 70.6185 | 69.7757 | 54.9198 | 0.99672 | 99.3079 | 317.7987 | 258.9597 | 90.9136 | 706.0389 | 2.1358 | 450.2287 | 33.3617 | 48.0387 | 31.6201 | 72.8892 | 11.9686 | 109.6893 | 28.2194 | 8.089 | 98.3725 | 63.7787 | 24.5 | 29.0196 | 80 | 32 | 1.0007 | 68.6274 | 96 | 8460 | 32.549 | 109.1309 | 34.9579 | 0 | 20.4375 | 0 | 41.2048 | 33.0156
10/2/2020 04:13:50.8 | 154.8391 | 1208 | 39 | 2499.6468 | 127.6872 | 78.5927 | 90.7203 | 30.0165 | 32.0925 | 0.05397 | 107 | 11.4966 | 70.5328 | 70.4689 | 54.9808 | 0.9782 | 99.305 | 317.2367 | 258.5091 | 90.9811 | 706.0231 | 2.1497 | 450.7315 | 33.4237 | 47.9036 | 31.5467 | 73.0078 | 11.983 | 109.7145 | 28.3448 | 8.0581 | 98.297 | 63.8597 | 24.5 | 29.0196 | 80 | 32 | 1.001 | 68.6274 | 96 | 8140 | 32.549 | 109.1309 | 35.0006 | 0 | 20.3125 | 0 | 41.2231 | 33.1094
10/2/2020 04:13:51.8 | 154.8394 | 1209 | 39 | 2499.8309 | 127.4775 | 78.6408 | 90.7549 | 30.0104 | 32.0996 | 0.05408 | 107.0174 | 11.4976 | 70.8183 | 70.416 | 55.035 | 0.99815 | 99.3056 | 317.2367 | 258.3964 | 91.0658 | 706.0231 | 2.1575 | 451.9326 | 33.3698 | 47.8903 | 31.6525 | 72.8459 | 12.0058 | 109.575 | 28.3313 | 8.0517 | 98.3474 | 63.9601 | 24.5 | 29.0196 | 80 | 32 | 0.99763 | 68.6274 | 101 | 7920 | 32.549 | 108.1619 | 34.9304 | 0 | 20.1875 | 0 | 41.2842 | 33.1094
10/2/2020 04:13:52.8 | 154.8396 | 1210 | 39 | 2499.7111 | 127.3477 | 78.6745 | 90.7477 | 30.0087 | 32.092 | 0.054 | 107.0436 | 11.4869 | 70.7041 | 69.5884 | 55.1005 | 0.99619 | 99.3045 | 316.9557 | 257.9457 | 91.0172 | 706.0743 | 2.1559 | 450.6477 | 33.3389 | 48.097 | 31.6662 | 73.0944 | 12.0028 | 109.798 | 28.016 | 8.089 | 98.2719 | 63.973 | 24.5 | 29.0196 | 80 | 32 | 1.0028 | 68.6274 | 96 | 8210 | 32.549 | 109.1309 | 34.9548 | 0 | 19.8125 | 0 | 41.3605 | 33.0156
10/2/2020 04:13:53.8 | 154.8399 | 1211 | 39 | 2499.8474 | 127.3499 | 78.6997 | 90.7715 | 29.9916 | 32.0941 | 0.05482 | 107.0087 | 11.4976 | 70.5043 | 69.7607 | 55.0924 | 0.99334 | 99.3056 | 317.1805 | 258.1429 | 90.8775 | 706.0954 | 2.1358 | 449.2232 | 33.3371 | 48.1554 | 31.5877 | 73.2498 | 12.0073 | 110.0232 | 28.233 | 8.0774 | 98.1712 | 64.0993 | 24.5 | 28.6274 | 80 | 32 | 0.99815 | 68.2353 | 96 | 8210 | 32.549 | 109.1309 | 34.9335 | 0.0625 | 18.75 | 0 | 42.0837 | 33.0156
10/2/2020 04:13:54.8 | 154.8402 | 1212 | 39 | 2498.319 | 127.1964 | 78.771 | 90.8194 | 30.0044 | 32.0812 | 0.05388 | 106.9913 | 11.4937 | 70.8183 | 70.1356 | 55.0644 | 0.98995 | 99.3062 | 316.6185 | 257.8894 | 91.0971 | 706.0494 | 2.1054 | 451.4019 | 33.2796 | 47.4066 | 31.7924 | 73.1264 | 12.0051 | 110.0237 | 28.2076 | 8.0143 | 97.9448 | 64.1932 | 24.5 | 28.6274 | 80 | 31 | 0.99901 | 68.2353 | 99 | 8160 | 32.549 | 108.1619 | 34.8907 | 0.0625 | 18.125 | 0 | 42.9901 | 33.0156
10/2/2020 04:13:55.8 | 154.8405 | 1213 | 39 | 2500.2569 | 127.0698 | 78.772 | 90.8451 | 30.0035 | 32.0901 | 0.0546 | 106.9389 | 11.5053 | 70.9325 | 70.406 | 55.0756 | 0.99957 | 99.3033 | 316.8433 | 258.3682 | 90.9983 | 705.855 | 2.1114 | 449.6701 | 33.2741 | 48.077 | 31.4341 | 72.9261 | 11.9716 | 110.0769 | 28.3109 | 7.9833 | 97.8441 | 64.1543 | 24.5 | 28.6274 | 80 | 32 | 1.0013 | 68.6274 | 95 | 8380 | 32.549 | 109.1309 | 34.8419 | 0.0625 | 18.5625 | 0 | 43.3838 | 33.1094
10/2/2020 04:13:56.8 | 154.8408 | 1214 | 39 | 2501.5374 | 127.1386 | 78.7762 | 90.8657 | 30.0018 | 32.071 | 0.0534 | 106.9389 | 11.5199 | 70.5328 | 70.3795 | 55.0942 | 1.0108 | 99.3062 | 317.2648 | 257.9457 | 91.1144 | 705.7538 | 2.1438 | 449.726 | 33.3041 | 47.9937 | 31.6201 | 73.0944 | 11.9823 | 110.3879 | 28.4364 | 7.9601 | 97.9196 | 64.1802 | 24.5 | 28.6274 | 80 | 32 | 0.99806 | 68.6274 | 96 | 8070 | 32.549 | 109.4513 | 34.7656 | 0.0625 | 19.5 | 0 | 43.0328 | 33.1094
10/2/2020 04:13:57.8 | 154.841 | 1215 | 39 | 2497.1441 | 127.404 | 78.8517 | 90.8839 | 29.9937 | 32.0756 | 0.05067 | 106.904 | 11.5082 | 70.7041 | 70.2734 | 55.1648 | 1.0083 | 99.3033 | 316.3093 | 257.4388 | 91.163 | 705.7381 | 2.1757 | 452.6309 | 33.3162 | 47.8903 | 31.6525 | 73.0944 | 11.9762 | 110.5531 | 27.9634 | 8.0323 | 98.0286 | 64.2611 | 24.5 | 28.6274 | 80 | 32 | 1.0031 | 68.6274 | 101 | 7920 | 32.549 | 108.8104 | 34.7321 | 0.0625 | 20.125 | 0 | 42.7795 | 33.1094
10/2/2020 04:13:58.8 | 154.8413 | 1216 | 39 | 2499.6293 | 127.076 | 78.8681 | 90.9008 | 30.0023 | 32.0787 | 0.05281 | 106.9564 | 11.5179 | 70.5328 | 69.7005 | 55.1981 | 1.022 | 99.3056 | 317.0119 | 257.6641 | 90.9874 | 705.7026 | 2.1801 | 451.346 | 33.2661 | 48.117 | 31.7123 | 73.1633 | 12.021 | 110.4994 | 28.3516 | 8.0504 | 98.1545 | 64.4181 | 24.5 | 29.0196 | 80 | 32 | 1.0017 | 68.6274 | 96 | 8210 | 32.9412 | 109.4513 | 34.8145 | 0.125 | 20.5625 | 0 | 42.4622 | 33.1094
10/2/2020 04:13:59.8 | 154.8416 | 1217 | 39 | 2501.6191 | 127.2902 | 78.8964 | 90.9181 | 30.0218 | 32.0785 | 0.05267 | 107 | 11.5131 | 70.6756 | 70.0575 | 55.2414 | 1.0023 | 99.3045 | 316.3936 | 257.6077 | 91.1693 | 705.7893 | 2.1701 | 449.3908 | 33.3461 | 47.8453 | 31.6662 | 73.2995 | 12.0248 | 110.1621 | 28.5482 | 8.0259 | 98.2803 | 64.3744 | 24.5 | 28.6274 | 80 | 32 | 1.001 | 68.6274 | 96 | 8310 | 32.9412 | 109.7717 | 34.729 | 0.1875 | 20.625 | 0 | 41.9952 | 33.1094
10/2/2020 04:14:00.8 | 154.8419 | 1218 | 39 | 2497.5079 | 127.5268 | 78.9231 | 90.9352 | 30.0065 | 32.0804 | 0.05349 | 107 | 11.4917 | 70.6756 | 69.7774 | 55.2541 | 0.99922 | 99.305 | 315.9159 | 256.8473 | 91.2116 | 705.9627 | 2.1358 | 451.8767 | 33.3531 | 47.9937 | 31.6798 | 73.2434 | 12.0058 | 109.8825 | 28.2262 | 8.0426 | 98.297 | 64.5378 | 24.5 | 28.6274 | 80 | 32 | 0.99956 | 68.6274 | 100 | 8160 | 32.9412 | 108.49 | 34.7992 | 0.1875 | 19.375 | 0 | 42.7643 | 33.0156
10/2/2020 04:14:01.8 | 154.8421 | 1219 | 39 | 2499.282 | 127.248 | 78.9567 | 90.9693 | 29.9952 | 32.0779 | 0.05625 | 107 | 11.4908 | 70.5328 | 69.8909 | 55.2119 | 1.0014 | 99.3056 | 316.3655 | 257.2697 | 91.2054 | 705.9522 | 2.1223 | 449.3349 | 33.3039 | 48.142 | 31.6133 | 73.4357 | 12.0202 | 109.9952 | 28.4296 | 8.0169 | 98.2803 | 64.4747 | 24.5 | 29.0196 | 80 | 32 | 0.99907 | 68.6274 | 96 | 8410 | 32.9412 | 109.1309 | 34.7168 | 0.125 | 20.875 | 0 | 42.1448 | 33.1094
10/2/2020 04:14:02.8 | 154.8424 | 1220 | 39 | 2499.2026 | 127.1649 | 78.9755 | 90.989 | 30.0097 | 32.073 | 0.05417 | 106.9913 | 11.4956 | 70.8468 | 70.0092 | 55.193 | 0.98978 | 99.3067 | 315.9721 | 257.0444 | 91.254 | 706.0691 | 2.1285 | 449.4467 | 33.2811 | 47.987 | 31.6593 | 73.386 | 11.9899 | 110.3044 | 28.272 | 8.0194 | 98.3558 | 64.6187 | 24.5 | 29.0196 | 80 | 32 | 1.0021 | 68.6274 | 96 | 8070 | 32.9412 | 109.4513 | 34.7809 | 0.125 | 20.6875 | 0 | 41.8488 | 33.1094
10/2/2020 04:14:03.8 | 154.8427 | 1221 | 39 | 2500.9347 | 127.1942 | 78.9889 | 91.0126 | 30.006 | 32.0791 | 0.05345 | 106.9738 | 11.4976 | 70.5043 | 69.8709 | 55.2015 | 1.0256 | 99.3039 | 316.2812 | 257.1571 | 91.3575 | 706.1348 | 2.1484 | 451.9605 | 33.3118 | 48.097 | 31.586 | 73.2931 | 12.0073 | 110.3296 | 28.1736 | 8.031 | 98.4564 | 64.5492 | 24.5 | 29.0196 | 80 | 31 | 1.0032 | 68.6274 | 101 | 7900 | 32.549 | 108.8104 | 34.7778 | 0.0625 | 20.4375 | 0 | 41.4307 | 33.1094
10/2/2020 04:14:04.8 | 154.843 | 1222 | 39 | 2498.7408 | 127.2891 | 79.0203 | 91.0366 | 30.0171 | 32.0682 | 0.05433 | 107.0262 | 11.5092 | 70.7897 | 68.9542 | 55.2359 | 1.0095 | 99.3056 | 316.0845 | 256.5093 | 91.3449 | 706.186 | 2.1491 | 452.0164 | 33.3074 | 48.032 | 31.7054 | 73.3299 | 11.9876 | 110.2193 | 28.5279 | 8.0297 | 98.4564 | 64.6624 | 24.5 | 29.0196 | 80 | 32 | 0.998 | 69.0196 | 96 | 8190 | 32.9412 | 109.7717 | 34.7992 | 0.125 | 20.125 | 0 | 41.4337 | 33.1094
10/2/2020 04:14:05.8 | 154.8433 | 1223 | 39 | 2500.648 | 127.1985 | 79.0627 | 91.0527 | 29.9892 | 32.0878 | 0.05323 | 107.0349 | 11.5044 | 70.5899 | 70.0924 | 55.2799 | 1.0001 | 99.3045 | 315.663 | 256.8191 | 91.2352 | 706.3186 | 2.1373 | 449.7539 | 33.307 | 47.967 | 31.6662 | 73.4165 | 11.9807 | 110.5263 | 28.3041 | 8.0826 | 98.4229 | 64.6252 | 24.5 | 28.6274 | 80 | 31 | 0.99858 | 68.6274 | 96 | 8290 | 32.9412 | 109.4513 | 34.7137 | 0.0625 | 19.75 | 0 | 41.4032 | 33.1094
10/2/2020 04:14:06.8 | 154.8435 | 1224 | 39 | 2499.1245 | 127.2743 | 79.1074 | 91.0791 | 30.0059 | 32.081 | 0.05247 | 106.9651 | 11.5034 | 70.7612 | 69.8308 | 55.3261 | 0.99957 | 99.3056 | 315.4101 | 256.7064 | 91.3512 | 706.3646 | 2.1491 | 451.2343 | 33.3087 | 48.0387 | 31.6201 | 73.4854 | 12.0013 | 110.4714 | 28.2194 | 8.0916 | 98.3809 | 64.7821 | 24.5 | 28.6274 | 80 | 31 | 1.0009 | 68.6274 | 100 | 8160 | 32.9412 | 108.8104 | 34.7809 | 0.0625 | 19.6875 | 0 | 41.3422 | 33.1094
10/2/2020 04:14:07.8 | 154.8438 | 1225 | 39 | 2499.5105 | 127.3488 | 79.1537 | 91.0935 | 30.0171 | 32.0666 | 0.05469 | 107.0174 | 11.5073 | 70.6756 | 69.8609 | 55.3749 | 0.99779 | 99.3056 | 315.944 | 256.8191 | 91.3575 | 706.1295 | 2.1659 | 450.2846 | 33.3333 | 48.097 | 31.6321 | 73.3924 | 12.0142 | 110.1072 | 28.3313 | 8.022 | 98.2887 | 64.7934 | 24.5 | 29.0196 | 80 | 32 | 0.9994 | 68.6274 | 96 | 8380 | 32.9412 | 109.4513 | 34.6649 | 0.0625 | 19.8125 | 0 | 41.5619 | 33.1094
10/2/2020 04:14:08.8 | 154.8441 | 1226 | 39 | 2501.9422 | 127.2685 | 79.1571 | 91.1066 | 30.0068 | 32.0593 | 0.05617 | 106.9826 | 11.4898 | 70.8183 | 69.5415 | 55.4244 | 0.99761 | 99.3033 | 316.0564 | 256.9318 | 91.3026 | 706.2779 | 2.1741 | 449.2232 | 33.3442 | 48.1937 | 31.6133 | 73.4357 | 12.0255 | 109.8248 | 28.4821 | 7.995 | 98.3306 | 64.8759 | 24.5 | 28.6274 | 80 | 31 | 1.001 | 68.6274 | 96 | 8140 | 32.9412 | 109.4513 | 34.7259 | 0 | 20.3125 | 0 | 41.568 | 33.1094
10/2/2020 04:14:09.8 | 154.8444 | 1227 | 39 | 2499.3567 | 127.3369 | 79.1732 | 91.14 | 30.0105 | 32.0527 | 0.05612 | 106.9651 | 11.4937 | 70.7326 | 69.8308 | 55.4629 | 0.98194 | 99.3067 | 315.0448 | 255.7769 | 91.4123 | 706.3541 | 2.1708 | 451.4857 | 33.3281 | 48.2587 | 31.6064 | 73.5975 | 12.0285 | 109.9683 | 28.2855 | 8.089 | 98.3054 | 64.8193 | 24.5 | 29.0196 | 81 | 32 | 0.99806 | 68.6274 | 101 | 7920 | 32.549 | 108.49 | 34.8145 | 0 | 20.3125 | 0 | 41.4581 | 33.0156
10/2/2020 04:14:10.8 | 154.8446 | 1228 | 39 | 2500.6351 | 127.3134 | 79.187 | 91.1493 | 30.002 | 32.056 | 0.05397 | 106.9651 | 11.4947 | 70.7612 | 69.7206 | 55.5121 | 1.0179 | 99.3045 | 315.5225 | 256.4248 | 91.5033 | 706.3948 | 2.1458 | 450.3963 | 33.339 | 47.9937 | 31.7123 | 73.5911 | 12.0088 | 109.798 | 28.3838 | 8.0723 | 98.3222 | 65.0198 | 24.5 | 29.0196 | 81 | 32 | 0.99907 | 68.6274 | 96 | 8190 | 32.9412 | 109.4513 | 34.787 | 0 | 19.125 | 0 | 42.4042 | 33.1094
10/2/2020 04:14:11.8 | 154.8449 | 1229 | 39 | 2497.5318 | 127.5272 | 79.2399 | 91.1665 | 30.0159 | 32.0413 | 0.05468 | 106.9215 | 11.485 | 70.5899 | 70.0575 | 55.5523 | 1.0026 | 99.3045 | 315.382 | 256.1994 | 91.5095 | 706.4106 | 2.1376 | 449.8377 | 33.3536 | 48.207 | 31.574 | 73.7464 | 12.0005 | 109.966 | 28.233 | 7.9898 | 98.2803 | 65.0893 | 24.5 | 28.6274 | 81 | 31 | 1 | 68.6274 | 96 | 8290 | 32.9412 | 109.4513 | 34.7351 | 0 | 19.75 | 0 | 42.2028 | 33.1094
10/2/2020 04:14:12.8 | 154.8452 | 1230 | 39 | 2499.3815 | 127.2678 | 79.2975 | 91.1997 | 30.0258 | 32.0335 | 0.05434 | 106.9215 | 11.4937 | 70.7326 | 70.0142 | 55.5874 | 0.99886 | 99.3045 | 315.5787 | 256.2276 | 91.3575 | 706.3134 | 2.1274 | 450.8433 | 33.3104 | 48.0454 | 31.6064 | 73.74 | 11.9952 | 110.0781 | 28.2262 | 7.9692 | 98.2467 | 65.12 | 24.5 | 29.0196 | 81 | 31 | 1.0007 | 68.6274 | 100 | 8190 | 32.9412 | 108.49 | 34.7626 | 0.0625 | 18.8125 | 0 | 42.6178 | 33.1094
10/2/2020 04:14:13.8 | 154.8455 | 1231 | 39 | 2502.0459 | 127.2059 | 79.3523 | 91.2082 | 30.0134 | 32.0378 | 0.05596 | 106.9302 | 11.4898 | 70.7041 | 69.9176 | 55.6248 | 0.99815 | 99.3056 | 315.3539 | 255.9459 | 91.5158 | 706.2175 | 2.1099 | 449.726 | 33.3297 | 48.162 | 31.7464 | 73.6039 | 12.002 | 110.2193 | 28.1872 | 7.995 | 98.0706 | 65.1022 | 24.5 | 28.6274 | 81 | 32 | 1.0002 | 68.6274 | 96 | 8360 | 32.9412 | 109.4513 | 34.7687 | 0 | 18.875 | 0 | 43.0359 | 33.1094
10/2/2020 04:14:14.8 | 154.8458 | 1232 | 39 | 2499.7044 | 127.5266 | 79.3598 | 91.2455 | 30.025 | 32.0367 | 0.05647 | 106.9738 | 11.485 | 70.5328 | 70.0508 | 55.6726 | 1.0024 | 99.3067 | 314.539 | 255.5234 | 91.4845 | 705.9824 | 2.1068 | 449.8377 | 33.3824 | 47.6635 | 31.5996 | 73.6712 | 12.0013 | 110.1364 | 28.4685 | 7.9962 | 98.0538 | 65.2138 | 24.5 | 28.6274 | 81 | 31 | 1.0045 | 68.6274 | 96 | 8090 | 32.9412 | 109.4513 | 34.6649 | 0 | 19.875 | 0 | 43.0969 | 33.1094
10/2/2020 04:14:15.8 | 154.846 | 1233 | 39 | 2499.4153 | 127.1986 | 79.3885 | 91.2644 | 30.0319 | 32.039 | 0.05584 | 107 | 11.4811 | 70.333 | 70.0308 | 55.6964 | 1.0021 | 99.3056 | 315.0448 | 255.6643 | 91.4359 | 706.0691 | 2.1088 | 451.8209 | 33.2927 | 48.077 | 31.6593 | 73.8201 | 11.9762 | 110.2473 | 27.7853 | 7.946 | 98.1461 | 65.2202 | 24.5 | 28.6274 | 81 | 31 | 0.99852 | 68.6274 | 101 | 7900 | 32.9412 | 108.49 | 34.9213 | 0.0625 | 20.125 | 0 | 43.1152 | 33.0156
10/2/2020 04:14:16.8 | 154.8463 | 1234 | 39 | 2505.7908 | 127.5041 | 79.3833 | 91.2838 | 30.0192 | 32.0333 | 0.05146 | 107.0349 | 11.484 | 70.7612 | 70.1007 | 55.7337 | 0.98924 | 99.3062 | 314.1455 | 255.8051 | 91.5033 | 706.14 | 2.1274 | 450.2287 | 33.4578 | 48.0454 | 31.6457 | 73.74 | 12.0088 | 110.2478 | 28.2262 | 8.0555 | 98.4061 | 65.3075 | 24.5 | 29.0196 | 81 | 31 | 1.0014 | 68.6274 | 96 | 8240 | 32.9412 | 109.4513 | 34.8236 | 0 | 19.625 | 0 | 43.4357 | 33.1094
10/2/2020 04:14:17.8 | 154.8466 | 1235 | 39 | 2506.8104 | 128.7366 | 79.4299 | 91.3179 | 30.0088 | 32.0291 | 0.04383 | 107.1135 | 11.485 | 70.2188 | 69.8242 | 55.7691 | 0.99049 | 99.3033 | 315.3539 | 255.9459 | 91.7948 | 706.3843 | 2.1894 | 450.5639 | 33.795 | 48.097 | 31.5928 | 73.6904 | 11.9929 | 110.4691 | 28.2262 | 8.2218 | 98.9429 | 65.3576 | 24.5 | 29.4118 | 81 | 31 | 0.99385 | 69.8039 | 97 | 8330 | 32.9412 | 109.4513 | 34.7961 | 0.0625 | 21.9375 | 0 | 42.1997 | 33.1094
10/2/2020 04:14:18.8 | 154.8469 | 1236 | 39 | 2499.8807 | 129.4893 | 79.4617 | 91.3358 | 30.0367 | 32.0476 | 0.03959 | 107.2618 | 11.4869 | 70.3045 | 69.8292 | 55.7648 | 1.0083 | 99.3056 | 314.7919 | 255.3263 | 91.7039 | 706.6037 | 2.2093 | 451.0667 | 33.9007 | 48.1037 | 31.6662 | 73.945 | 12.0126 | 110.2193 | 28.338 | 8.1922 | 99.3455 | 65.4271 | 24.5 | 29.8039 | 81 | 31 | 0.989 | 69.8039 | 97 | 8120 | 32.549 | 109.7717 | 34.7717 | 0.0625 | 20.125 | 0 | 42.7612 | 33.1094
10/2/2020 04:14:19.8 | 154.8471 | 1237 | 39 | 2501.1091 | 128.9437 | 79.4914 | 91.3485 | 30.0425 | 32.0311 | 0.04531 | 107.3054 | 11.4898 | 70.3616 | 70.4127 | 55.7587 | 0.99316 | 99.305 | 314.7919 | 255.2981 | 91.8371 | 706.8585 | 2.2115 | 451.5695 | 33.7723 | 47.9353 | 31.6798 | 73.8825 | 11.9883 | 109.9946 | 28.5346 | 8.1148 | 99.421 | 65.5402 | 24.5 | 29.4118 | 81 | 31 | 1.0003 | 69.8039 | 102 | 7920 | 32.9412 | 108.49 | 34.9243 | 0.0625 | 19.3125 | 0 | 43.2373 | 33.1094
10/2/2020 04:14:20.8 | 154.8474 | 1238 | 39 | 2501.2836 | 129.0484 | 79.5256 | 91.3698 | 30.0331 | 32.0286 | 0.04625 | 107.2443 | 11.485 | 70.7041 | 70.0125 | 55.7719 | 1.0005 | 99.305 | 314.7076 | 255.6925 | 91.6004 | 706.9295 | 2.2142 | 448.1339 | 33.8021 | 48.097 | 31.772 | 73.9386 | 11.9891 | 109.8545 | 28.2787 | 8.0929 | 99.4042 | 65.5773 | 24.5 | 29.8039 | 81 | 31 | 1.002 | 69.8039 | 102 | 8040 | 32.9412 | 108.1619 | 34.9304 | 0.0625 | 20.3125 | 0 | 43.3472 | 33.1094
10/2/2020 04:14:21.8 | 154.8477 | 1239 | 39 | 2502.3568 | 129.3442 | 79.5514 | 91.3824 | 30.0417 | 32.0384 | 0.04633 | 107.2618 | 11.4704 | 70.4757 | 69.4946 | 55.807 | 0.97802 | 99.3062 | 314.539 | 255.4953 | 91.5942 | 706.873 | 2.2494 | 450.536 | 33.893 | 47.9353 | 31.6986 | 74.0314 | 11.9876 | 110.2759 | 28.377 | 8.1651 | 99.4713 | 65.6581 | 24.5 | 29.8039 | 81 | 31 | 0.99821 | 69.4118 | 97 | 8120 | 32.9412 | 109.1309 | 35.1013 | 0.0625 | 20.5 | 0 | 42.923 | 33.1094
10/2/2020 04:14:22.8 | 154.848 | 1240 | 39 | 2502.5219 | 129.719 | 79.5861 | 91.4279 | 30.032 | 32.0294 | 0.04133 | 107.2793 | 11.4714 | 70.5328 | 69.6938 | 55.8246 | 0.99761 | 99.3062 | 315.1853 | 255.3263 | 91.6914 | 706.8638 | 2.2718 | 451.6253 | 33.9963 | 47.987 | 31.7924 | 74.0811 | 11.9975 | 110.612 | 28.2194 | 8.1922 | 99.6055 | 65.6468 | 24.5 | 29.4118 | 81 | 31 | 0.98958 | 69.8039 | 102 | 7800 | 32.9412 | 108.8104 | 35.0006 | 0.0625 | 21.125 | 0 | 42.7399 | 33.1094
10/2/2020 04:14:23.8 | 154.8483 | 1241 | 39 | 2499.6309 | 129.7947 | 79.6437 | 91.4265 | 30.0315 | 32.0313 | 0.04279 | 107.2269 | 11.4714 | 70.7041 | 69.6704 | 55.8294 | 1.0062 | 99.3073 | 314.2579 | 255.5798 | 91.7399 | 706.5222 | 2.3039 | 450.8153 | 33.9752 | 48.1937 | 31.7191 | 73.9818 | 12.0035 | 110.1369 | 28.4821 | 8.1793 | 99.7145 | 65.6274 | 24.5 | 29.4118 | 81 | 31 | 0.99501 | 69.4118 | 102 | 7820 | 32.549 | 108.8104 | 35.0037 | 0.125 | 20.4375 | 0 | 42.6666 | 33.1094
10/2/2020 04:14:24.8 | 154.8485 | 1242 | 39 | 2500.3668 | 129.645 | 79.6801 | 91.472 | 30.0353 | 32.0288 | 0.04641 | 107.192 | 11.4665 | 70.8183 | 69.2678 | 55.8586 | 0.99405 | 99.3062 | 314.9324 | 255.0446 | 91.8434 | 706.4815 | 2.2968 | 449.3908 | 33.9459 | 47.942 | 31.7191 | 74.0875 | 11.9997 | 109.9677 | 28.3313 | 8.1728 | 99.681 | 65.6775 | 24.5 | 29.4118 | 81 | 31 | 0.99883 | 69.8039 | 97 | 8020 | 32.549 | 109.7717 | 35.0769 | 0.125 | 20.125 | 0 | 42.572 | 33.1094
10/2/2020 04:14:25.8 | 154.8488 | 1243 | 39 | 2500.0032 | 129.454 | 79.6905 | 91.4906 | 30.04 | 32.0118 | 0.0448 | 107.1135 | 11.4656 | 70.9325 | 69.7039 | 55.8993 | 0.99459 | 99.3062 | 314.5109 | 255.0446 | 91.7039 | 706.4303 | 2.2623 | 450.3125 | 33.891 | 48.052 | 31.7054 | 73.9946 | 11.9967 | 110.0798 | 28.1804 | 8.1135 | 99.6306 | 65.7647 | 24.5 | 29.4118 | 81 | 31 | 1.0079 | 69.8039 | 102 | 7920 | 32.549 | 108.49 | 35.1562 | 0.0625 | 19.4375 | 0 | 42.4927 | 33.1094
10/2/2020 04:14:26.8 | 154.8491 | 1244 | 39 | 2499.0177 | 129.2533 | 79.7521 | 91.5039 | 30.0712 | 32.0174 | 0.04342 | 107.0873 | 11.4772 | 70.6185 | 70.1888 | 55.9398 | 1.003 | 99.3056 | 314.2017 | 255.1855 | 91.6004 | 706.4815 | 2.2439 | 450.2567 | 33.8251 | 47.942 | 31.6662 | 74.0378 | 11.9747 | 110.0512 | 28.1211 | 8.1058 | 99.5384 | 65.8277 | 24.5 | 29.4118 | 81 | 31 | 0.99568 | 69.8039 | 101 | 8120 | 32.549 | 108.49 | 35.2814 | 0.125 | 20.0625 | 0 | 42.0898 | 33.1094
10/2/2020 04:14:27.8 | 154.8494 | 1245 | 39 | 2501.9769 | 129.1789 | 79.7597 | 91.5019 | 30.0618 | 32.0117 | 0.04462 | 107.0785 | 11.4714 | 70.5614 | 70.3862 | 55.9859 | 1.0012 | 99.3062 | 314.2298 | 254.932 | 91.7823 | 706.4408 | 2.2457 | 448.9718 | 33.8457 | 48.2387 | 31.8249 | 74.1243 | 12.002 | 109.9677 | 28.2126 | 8.1509 | 99.5384 | 65.8277 | 24.5 | 29.4118 | 81 | 31 | 0.99675 | 69.4118 | 98 | 8120 | 32.549 | 109.4513 | 35.2753 | 0.0625 | 20.125 | 0 | 42.3309 | 33.1094
10/2/2020 04:14:28.8 | 154.8496 | 1246 | 39 | 2500.3921 | 129.3725 | 79.7966 | 91.5417 | 30.0561 | 32.0123 | 0.0444 | 107.0611 | 11.4782 | 70.7326 | 69.7674 | 56.0291 | 0.99655 | 99.3073 | 314.2579 | 254.6503 | 91.6788 | 706.517 | 2.2414 | 451.765 | 33.8749 | 48.077 | 31.6593 | 74.0186 | 12.0088 | 110.249 | 28.2584 | 8.1316 | 99.5468 | 65.9714 | 24.5 | 29.4118 | 81 | 31 | 1.008 | 69.8039 | 101 | 7600 | 32.549 | 108.49 | 35.2814 | 0.0625 | 20.125 | 0 | 42.4194 | 33.1094
10/2/2020 04:14:29.8 | 154.8499 | 1247 | 39 | 2500.2904 | 129.2059 | 79.8243 | 91.5625 | 30.0742 | 31.9969 | 0.04565 | 107.0436 | 11.4627 | 70.7612 | 70.2734 | 56.0919 | 1.0099 | 99.3062 | 314.005 | 254.7911 | 91.6867 | 706.4658 | 2.2428 | 450.2846 | 33.8299 | 48.1887 | 31.5928 | 74.2251 | 11.999 | 110.0517 | 28.4245 | 8.1122 | 99.5803 | 66.0085 | 24.5 | 29.8039 | 81 | 31 | 0.99553 | 69.8039 | 102 | 7750 | 32.549 | 108.8104 | 35.2814 | 0.125 | 20.375 | 0 | 42.1204 | 33.1094
10/2/2020 04:14:30.8 | 154.8502 | 1248 | 39 | 2499.5135 | 129.2417 | 79.8498 | 91.5976 | 30.0655 | 32.012 | 0.04666 | 107.0873 | 11.4704 | 70.2474 | 69.754 | 56.0947 | 1.0192 | 99.3056 | 313.6116 | 254.0306 | 91.9405 | 706.6549 | 2.2439 | 449.4467 | 33.8288 | 47.9937 | 31.7856 | 74.2859 | 12.0066 | 110.3313 | 28.2787 | 8.1586 | 99.5971 | 66.0408 | 24.5 | 29.4118 | 81 | 31 | 1.0018 | 69.8039 | 97 | 8020 | 32.549 | 109.7717 | 35.3638 | 0.125 | 20.125 | 0 | 42.1936 | 33.1094
10/2/2020 04:14:31.8 | 154.8505 | 1249 | 39 | 2501.3597 | 129.0281 | 79.8705 | 91.6129 | 30.0427 | 32.0097 | 0.04464 | 107.0524 | 11.4733 | 70.647 | 69.8091 | 56.0791 | 0.99637 | 99.3062 | 314.1736 | 254.932 | 91.8919 | 706.8231 | 2.2401 | 451.1784 | 33.7978 | 48.252 | 31.9511 | 74.1867 | 12.0263 | 110.3879 | 28.2262 | 8.1419 | 99.6139 | 66.1474 | 24 | 29.0196 | 81 | 31 | 1.0039 | 69.8039 | 102 | 7940 | 32.549 | 108.8104 | 35.318 | 0.0625 | 19.875 | 0 | 41.9983 | 33.1094
10/2/2020 04:14:32.8 | 154.8508 | 1250 | 39 | 2500.2672 | 129.2798 | 79.8813 | 91.6506 | 30.0422 | 31.9975 | 0.04394 | 107.0436 | 11.4578 | 70.5328 | 70.1439 | 56.1 | 0.99655 | 99.3056 | 313.3306 | 253.9743 | 91.9954 | 706.7456 | 2.2474 | 449.6701 | 33.849 | 48.052 | 31.6389 | 74.4907 | 11.9959 | 110.4433 | 28.233 | 8.138 | 99.5887 | 66.1522 | 24.5 | 29.4118 | 81 | 31 | 0.99864 | 69.8039 | 102 | 8120 | 32.549 | 108.8104 | 35.4004 | 0 | 19.875 | 0 | 42.0227 | 33.1094
10/2/2020 04:14:33.8 | 154.851 | 1251 | 39 | 2503.5252 | 129.5102 | 79.9173 | 91.6738 | 30.0452 | 31.9998 | 0.04515 | 107.0436 | 11.4588 | 70.3616 | 69.7824 | 56.1264 | 0.98853 | 99.3067 | 314.2298 | 254.5658 | 91.9217 | 706.8007 | 2.2678 | 450.9829 | 33.9535 | 48.1804 | 31.6577 | 74.0683 | 11.9868 | 110.5005 | 28.3109 | 8.1213 | 99.5803 | 66.17 | 24.5 | 29.4118 | 81 | 31 | 0.99861 | 69.8039 | 98 | 8040 | 32.549 | 109.7717 | 35.2875 | 0 | 20.1875 | 0 | 42.1356 | 33.1094
10/2/2020 04:14:34.8 | 154.8513 | 1252 | 39 | 2501.7072 | 129.7221 | 79.9634 | 91.696 | 30.07 | 32.0011 | 0.04404 | 107.0262 | 11.4656 | 70.4186 | 69.9692 | 56.142 | 0.99761 | 99.305 | 313.3025 | 253.8053 | 92.0376 | 706.8073 | 2.2601 | 450.0332 | 33.9843 | 48.1487 | 31.772 | 74.2363 | 11.9914 | 110.4428 | 28.2787 | 8.187 | 99.5719 | 66.2281 | 24.5 | 29.4118 | 81 | 31 | 1.0062 | 69.8039 | 97 | 8070 | 32.549 | 109.7717 | 35.2997 | 0 | 19.6875 | 0 | 41.9098 | 33.1094
10/2/2020 04:14:35.8 | 154.8516 | 1253 | 39 | 2501.0512 | 129.5231 | 80.0263 | 91.7165 | 30.0636 | 32.012 | 0.04442 | 107.0436 | 11.4675 | 70.4186 | 70.1522 | 56.1687 | 1.0145 | 99.3062 | 313.6678 | 253.918 | 91.9954 | 706.6956 | 2.2412 | 449.9494 | 33.9238 | 48.1554 | 31.7856 | 74.3419 | 11.9914 | 110.528 | 28.233 | 8.1754 | 99.5719 | 66.4411 | 24.5 | 29.0196 | 81 | 31 | 0.99599 | 69.8039 | 97 | 8140 | 32.549 | 109.7717 | 35.4034 | 0 | 20.25 | 0 | 41.7511 | 33.1094
10/2/2020 04:14:36.8 | 154.8519 | 1254 | 39 | 2494.6761 | 129.7599 | 80.0291 | 91.7319 | 30.0676 | 31.9908 | 0.04612 | 107.0349 | 11.485 | 70.333 | 70.2817 | 56.1852 | 0.9871 | 99.3073 | 312.3471 | 253.3265 | 92.1833 | 706.5367 | 2.2332 | 451.6533 | 33.8987 | 48.097 | 31.7379 | 74.3851 | 11.983 | 110.5571 | 28.3838 | 8.1754 | 99.53 | 66.446 | 24 | 29.4118 | 81 | 31 | 1.0049 | 69.8039 | 101 | 7650 | 32.549 | 108.8104 | 35.3088 | 0.0625 | 19.9375 | 0 | 42.1478 | 33.1094
10/2/2020 04:14:37.8 | 154.8521 | 1255 | 39 | 2499.2812 | 128.6223 | 80.0549 | 91.7613 | 30.0688 | 31.9855 | 0.04652 | 106.9913 | 11.4714 | 70.647 | 70.1373 | 56.2155 | 1.0211 | 99.3045 | 312.6843 | 253.4955 | 91.9828 | 706.425 | 2.2127 | 451.6812 | 33.6636 | 48.0904 | 31.8044 | 74.1803 | 12.0028 | 110.2461 | 28.2194 | 8.0929 | 99.4964 | 66.4589 | 24 | 29.0196 | 81 | 31 | 0.99617 | 69.4118 | 102 | 8120 | 32.549 | 110.0922 | 35.3668 | 0 | 19.375 | 0 | 41.861 | 33.1094
10/2/2020 04:14:38.8 | 154.8524 | 1256 | 39 | 2501.2298 | 128.5821 | 80.0837 | 91.7798 | 30.0809 | 31.9788 | 0.04858 | 106.9651 | 11.4704 | 70.7612 | 70.0458 | 56.2479 | 1.0053 | 99.3062 | 312.9091 | 253.6363 | 91.8684 | 706.5525 | 2.173 | 449.5025 | 33.6799 | 47.7619 | 31.7054 | 74.4107 | 12.0104 | 109.8837 | 28.1482 | 8.1148 | 99.2616 | 66.5153 | 24.5 | 29.4118 | 81 | 31 | 1.0198 | 69.4118 | 101 | 8260 | 32.549 | 108.49 | 35.3668 | 0.0625 | 17.75 | 0 | 43.4815 | 33.0156
10/2/2020 04:14:39.8 | 154.8527 | 1257 | 39 | 2500.8477 | 129.0577 | 80.1305 | 91.8007 | 30.0602 | 31.9678 | 0.04868 | 106.9564 | 11.4714 | 70.647 | 69.6035 | 56.2903 | 0.96484 | 99.3073 | 312.6281 | 253.3547 | 91.9828 | 706.6037 | 2.1692 | 449.8936 | 33.7987 | 48.452 | 31.7191 | 74.4779 | 11.9975 | 109.9969 | 28.1669 | 8.1574 | 99.1526 | 66.4782 | 24 | 29.4118 | 81 | 31 | 1.0034 | 69.4118 | 97 | 8290 | 32.549 | 109.4513 | 35.3577 | 0 | 18.625 | 0 | 43.5852 | 33.2031
10/2/2020 04:14:40.8 | 154.853 | 1258 | 39 | 2502.6463 | 129.4178 | 80.1495 | 91.8377 | 30.0718 | 31.9767 | 0.04777 | 106.9738 | 11.4491 | 70.647 | 70.4755 | 56.3239 | 1.0063 | 99.3062 | 312.4314 | 253.0167 | 91.9891 | 706.6694 | 2.2078 | 451.0388 | 33.9182 | 48.2004 | 31.7515 | 74.4347 | 11.9906 | 110.0798 | 28.2787 | 8.1599 | 99.2364 | 66.6089 | 24.5 | 29.0196 | 82 | 31 | 0.99016 | 69.4118 | 101 | 7870 | 32.549 | 108.1619 | 35.3363 | 0 | 19.6875 | 0 | 43.5181 | 33.1094
10/2/2020 04:14:41.8 | 154.8533 | 1259 | 39 | 2499.4569 | 129.8665 | 80.1884 | 91.8476 | 30.0759 | 31.977 | 0.04572 | 106.9651 | 11.45 | 70.5899 | 70.3497 | 56.3834 | 0.98621 | 99.3067 | 312.7405 | 253.3828 | 91.9343 | 706.6851 | 2.2226 | 450.0612 | 33.9916 | 48.297 | 31.772 | 74.5275 | 11.98 | 110.5845 | 27.9566 | 8.1896 | 99.4042 | 66.6283 | 24.5 | 29.8039 | 82 | 31 | 1.0015 | 69.8039 | 97 | 8210 | 32.549 | 109.4513 | 35.437 | 0 | 21.0625 | 0 | 42.8009 | 33.1094
10/2/2020 04:14:42.8 | 154.8535 | 1260 | 39 | 2499.5659 | 129.6281 | 80.2359 | 91.87 | 30.0831 | 31.9785 | 0.04513 | 107 | 11.4665 | 70.7326 | 69.8909 | 56.4337 | 1.009 | 99.3056 | 312.2346 | 252.9322 | 91.9468 | 706.6286 | 2.2384 | 452.0443 | 33.9307 | 48.362 | 31.7515 | 74.5899 | 11.9785 | 110.6394 | 28.1804 | 8.2167 | 99.6893 | 66.7089 | 24.5 | 29.4118 | 82 | 31 | 0.98891 | 69.8039 | 102 | 7750 | 32.549 | 108.8104 | 35.3455 | 0.0625 | 20.75 | 0 | 42.9565 | 33.1094
10/2/2020 04:14:43.8 | 154.8538 | 1261 | 39 | 2499.769 | 129.2045 | 80.2305 | 91.8969 | 30.0766 | 31.9678 | 0.046 | 107.0087 | 11.4694 | 70.9325 | 69.8726 | 56.4584 | 0.99334 | 99.3067 | 312.2908 | 252.7632 | 92.0862 | 706.6339 | 2.243 | 449.726 | 33.8225 | 48.3037 | 31.7583 | 74.6827 | 11.9845 | 110.3885 | 28.3313 | 8.1445 | 99.7061 | 66.7154 | 24.5 | 29.4118 | 82 | 31 | 0.99528 | 69.8039 | 98 | 8140 | 32.549 | 109.7717 | 35.5072 | 0.0625 | 20.0625 | 0 | 42.8802 | 33.1094
10/2/2020 04:14:44.8 | 154.8541 | 1262 | 39 | 2499.9326 | 129.4544 | 80.2677 | 91.9188 | 30.0974 | 31.9626 | 0.0463 | 107.0174 | 11.482 | 70.5043 | 69.9126 | 56.4575 | 0.99263 | 99.3039 | 312.0098 | 252.228 | 92.2131 | 706.563 | 2.2273 | 450.3963 | 33.8901 | 47.922 | 31.8777 | 74.6139 | 11.9792 | 110.2456 | 28.3109 | 8.111 | 99.639 | 66.8783 | 24.5 | 29.0196 | 82 | 31 | 0.99742 | 69.8039 | 102 | 8190 | 32.549 | 109.7717 | 35.3943 | 0.0625 | 19.4375 | 0 | 43.2465 | 33.1094
10/2/2020 04:14:45.8 | 154.8544 | 1263 | 39 | 2501.581 | 129.447 | 80.3136 | 91.9353 | 30.0809 | 31.9722 | 0.04422 | 106.9913 | 11.4782 | 71.0181 | 69.8942 | 56.4685 | 0.98497 | 99.3056 | 312.1222 | 252.397 | 92.1348 | 706.5222 | 2.2217 | 452.3795 | 33.9106 | 48.2004 | 31.772 | 74.6827 | 12.0255 | 110.1072 | 28.2787 | 8.1432 | 99.6055 | 66.8783 | 24 | 29.4118 | 82 | 31 | 0.99055 | 69.8039 | 102 | 7940 | 32.549 | 109.1309 | 35.2173 | 0.0625 | 20 | 0 | 43.1793 | 33.2031
10/2/2020 04:14:46.8 | 154.8546 | 1264 | 39 | 2502.4788 | 129.4945 | 80.3174 | 91.9694 | 30.0774 | 31.9644 | 0.04526 | 107.0436 | 11.4791 | 70.5328 | 69.3351 | 56.4785 | 0.99726 | 99.305 | 311.8974 | 252.4533 | 92.1348 | 706.5525 | 2.2248 | 449.9494 | 33.9352 | 48.2004 | 31.7583 | 74.5339 | 12.002 | 110.6949 | 28.3313 | 8.1677 | 99.5803 | 66.9154 | 24 | 29.4118 | 82 | 31 | 1.0002 | 69.8039 | 97 | 8140 | 32.549 | 110.0922 | 35.2508 | 0.125 | 20.3125 | 0 | 42.8772 | 33.2031
10/2/2020 04:14:47.8 | 154.8549 | 1265 | 39 | 2499.8265 | 129.7297 | 80.323 | 91.9975 | 30.0769 | 31.962 | 0.04569 | 107 | 11.4772 | 70.4757 | 70.4342 | 56.4506 | 0.99957 | 99.3045 | 311.9817 | 252.6787 | 92.3415 | 706.3541 | 2.2295 | 450.117 | 33.9608 | 48.007 | 31.7123 | 74.7947 | 12.002 | 110.4982 | 28.66 | 8.1844 | 99.5971 | 67.0218 | 24 | 29.4118 | 82 | 31 | 0.99715 | 69.8039 | 102 | 7990 | 32.549 | 109.1309 | 35.3027 | 0.0625 | 19.75 | 0 | 43.2312 | 33.1094
10/2/2020 04:14:48.8 | 154.8552 | 1266 | 39 | 2500.781 | 129.6623 | 80.374 | 92.0177 | 30.0807 | 31.9519 | 0.04437 | 107.0087 | 11.4859 | 70.8183 | 70.2403 | 56.3284 | 1.0067 | 99.305 | 311.6445 | 252.3407 | 92.1285 | 706.2162 | 2.22 | 451.0388 | 33.9561 | 48.1937 | 31.6918 | 74.5275 | 11.9724 | 110.7509 | 28.2194 | 8.1458 | 99.6055 | 67.0524 | 24 | 29.4118 | 82 | 31 | 0.99706 | 69.8039 | 101 | 7700 | 32.549 | 109.1309 | 35.2051 | 0.0625 | 20.25 | 0 | 43.1122 | 33.1094
10/2/2020 04:14:49.8 | 154.8555 | 1267 | 39 | 2500.7583 | 129.6101 | 80.4317 | 92.0413 | 30.0847 | 31.9551 | 0.04487 | 107.0349 | 11.4966 | 70.7041 | 69.9192 | 56.277 | 1.0088 | 99.3056 | 311.5321 | 252.3688 | 92.3478 | 706.2214 | 2.22 | 449.6143 | 33.9381 | 48.3754 | 31.8044 | 74.7515 | 11.9747 | 110.9476 | 28.3516 | 8.1316 | 99.6139 | 67.0589 | 24.5 | 29.0196 | 82 | 31 | 1.0019 | 69.8039 | 98 | 8160 | 32.549 | 110.0922 | 35.26 | 0.125 | 20 | 0 | 43.0237 | 33.1094
10/2/2020 04:14:50.8 | 154.8558 | 1268 | 39 | 2498.9998 | 129.5527 | 80.4363 | 92.0487 | 30.0906 | 31.9349 | 0.04254 | 107.0174 | 11.5024 | 70.7041 | 69.8058 | 56.2826 | 0.99405 | 99.3056 | 312.4314 | 252.9603 | 92.329 | 706.3134 | 2.2259 | 450.0332 | 33.8991 | 48.3037 | 31.7651 | 74.7819 | 11.9777 | 110.8635 | 28.2262 | 8.1586 | 99.6726 | 67.1717 | 24 | 29.4118 | 82 | 31 | 1.0048 | 69.8039 | 102 | 7800 | 32.549 | 109.1309 | 35.1624 | 0.0625 | 19.4375 | 0 | 43.3411 | 33.1094
10/2/2020 04:14:51.8 | 154.856 | 1269 | 39 | 2498.3576 | 129.3531 | 80.5108 | 92.0648 | 30.0834 | 31.9309 | 0.04504 | 106.9913 | 11.4898 | 70.7326 | 70.0824 | 56.3084 | 1.0343 | 99.3045 | 310.9982 | 251.5802 | 92.3353 | 706.4461 | 2.2271 | 452.9102 | 33.8424 | 48.4137 | 31.8317 | 74.937 | 11.9959 | 110.6103 | 28.338 | 8.1728 | 99.6977 | 67.2346 | 24 | 29.0196 | 82 | 31 | 0.99828 | 69.8039 | 102 | 7970 | 32.549 | 109.4513 | 35.0098 | 0.0625 | 20.625 | 0 | 42.7765 | 33.2031
10/2/2020 04:14:52.8 | 154.8563 | 1270 | 39 | 2503.093 | 129.0913 | 80.5036 | 92.094 | 30.081 | 31.9537 | 0.04387 | 106.9651 | 11.482 | 70.6756 | 69.6738 | 56.3441 | 1.0021 | 99.3062 | 312.0941 | 252.1998 | 92.1771 | 706.5222 | 2.2279 | 450.2846 | 33.8399 | 48.452 | 31.8777 | 74.7259 | 12.0088 | 110.4719 | 28.3245 | 8.1251 | 99.7229 | 67.2281 | 24.5 | 29.0196 | 82 | 31 | 1.0029 | 69.8039 | 98 | 8090 | 32.549 | 110.4202 | 34.9793 | 0.1875 | 20.3125 | 0 | 43.1305 | 33.2031
10/2/2020 04:14:53.8 | 154.8566 | 1271 | 39 | 2497.8979 | 129.5902 | 80.5358 | 92.1154 | 30.0995 | 31.9408 | 0.04304 | 106.9826 | 11.4617 | 70.5899 | 69.6185 | 56.3976 | 0.99637 | 99.3062 | 310.5205 | 251.9463 | 92.4809 | 706.5525 | 2.2366 | 450.8991 | 33.8976 | 48.4653 | 31.8112 | 74.7883 | 12.0028 | 110.9201 | 28.4431 | 8.2076 | 99.7984 | 67.3152 | 24.5 | 29.4118 | 82 | 31 | 1.0032 | 69.8039 | 102 | 8070 | 32.549 | 109.1309 | 35.1135 | 0.25 | 20.5625 | 0 | 42.807 | 33.2031
10/2/2020 04:14:54.8 | 154.8569 | 1272 | 39 | 2501.1123 | 129.156 | 80.5906 | 92.1501 | 30.1053 | 31.9269 | 0.0428 | 107.0262 | 11.4724 | 70.6185 | 70.0691 | 56.4241 | 1.0151 | 99.3045 | 311.0825 | 251.8055 | 92.3775 | 706.6037 | 2.2047 | 451.4019 | 33.828 | 48.5103 | 31.772 | 74.8314 | 12.0225 | 110.5263 | 28.2787 | 8.1986 | 99.8068 | 67.378 | 24 | 29.4118 | 82 | 31 | 0.99678 | 69.8039 | 101 | 7700 | 32.549 | 109.4513 | 34.9365 | 0.0625 | 20.4375 | 0 | 42.749 | 33.2031
10/2/2020 04:14:55.8 | 154.8571 | 1273 | 39 | 2499.8059 | 129.6036 | 80.5937 | 92.1799 | 30.1122 | 31.9242 | 0.04306 | 107.0349 | 11.4694 | 70.7612 | 69.9026 | 56.4411 | 1.0024 | 99.305 | 311.1668 | 251.2422 | 92.4684 | 706.6037 | 2.1887 | 449.726 | 33.9275 | 48.5553 | 31.8777 | 75.0233 | 12.0225 | 110.4708 | 28.1669 | 8.0839 | 99.7145 | 67.428 | 24.5 | 29.4118 | 82 | 31 | 0.99272 | 69.8039 | 98 | 8120 | 32.549 | 110.0922 | 34.9579 | 0.125 | 20.3125 | 0 | 42.4011 | 33.2031
10/2/2020 04:14:56.8 | 154.8574 | 1274 | 39 | 2499.3694 | 129.7481 | 80.5848 | 92.2083 | 30.0999 | 31.9402 | 0.04227 | 106.9826 | 11.4724 | 70.4186 | 70.3464 | 56.4766 | 0.99601 | 99.3079 | 310.9139 | 251.214 | 92.4746 | 706.5787 | 2.1998 | 449.9774 | 33.9594 | 48.5103 | 31.9511 | 74.9306 | 12.0058 | 110.5857 | 28.4889 | 8.1032 | 99.7397 | 67.4973 | 24 | 29.4118 | 82 | 31 | 1.002 | 69.8039 | 102 | 7900 | 32.549 | 109.1309 | 35.0128 | 0.1875 | 19.375 | 0 | 42.4286 | 33.2031
10/2/2020 04:14:57.8 | 154.8577 | 1275 | 39 | 2497.6588 | 129.6643 | 80.6079 | 92.2373 | 30.1092 | 31.9288 | 0.04313 | 107.0174 | 11.4685 | 70.8183 | 69.7223 | 56.5219 | 0.99281 | 99.3045 | 310.9701 | 251.4394 | 92.5654 | 706.3594 | 2.212 | 451.765 | 33.9149 | 48.4004 | 31.9306 | 75.0233 | 11.9861 | 110.9184 | 28.1669 | 8.0942 | 99.6474 | 67.5279 | 24.5 | 29.0196 | 82 | 31 | 0.99599 | 69.8039 | 102 | 8020 | 32.549 | 109.1309 | 34.8999 | 0 | 19.625 | 0 | 42.5293 | 33.2031
10/2/2020 04:14:58.8 | 154.858 | 1276 | 39 | 2500.3932 | 129.1532 | 80.6191 | 92.2657 | 30.101 | 31.912 | 0.04532 | 107.0349 | 11.485 | 70.333 | 69.4593 | 56.55 | 0.99726 | 99.3067 | 310.7734 | 250.876 | 92.4558 | 706.4461 | 2.2089 | 449.9774 | 33.8175 | 48.542 | 31.8317 | 75.0601 | 11.9724 | 110.5005 | 28.1533 | 8.1122 | 99.6055 | 67.6342 | 24 | 29.4118 | 82 | 31 | 0.99791 | 69.8039 | 98 | 8160 | 32.549 | 110.0922 | 34.8816 | 0.125 | 20.0625 | 0 | 42.2211 | 33.2031
10/2/2020 04:14:59.8 | 154.8582 | 1277 | 39 | 2501.8743 | 129.484 | 80.6916 | 92.3 | 30.1353 | 31.918 | 0.04677 | 107.0087 | 11.4772 | 70.4472 | 69.6453 | 56.5756 | 0.99815 | 99.3045 | 310.7734 | 250.9324 | 92.614 | 706.3738 | 2.2049 | 449.7819 | 33.9235 | 48.5037 | 31.685 | 74.9242 | 11.9967 | 110.4422 | 28.2194 | 8.1316 | 99.6726 | 67.5956 | 24.5 | 29.4118 | 82 | 31 | 1.0082 | 69.8039 | 102 | 8070 | 32.549 | 108.8104 | 35.0372 | 0.0625 | 20.1875 | 0 | 42.2546 | 33.1094
10/2/2020 04:15:00.8 | 154.8585 | 1278 | 39 | 2501.3933 | 129.857 | 80.771 | 92.3234 | 30.092 | 31.942 | 0.04374 | 107.0087 | 11.4801 | 70.7041 | 70.5318 | 56.6089 | 0.99566 | 99.305 | 310.5205 | 250.9324 | 92.5044 | 706.542 | 2.2186 | 450.8433 | 34.0135 | 48.387 | 31.6918 | 74.961 | 11.9929 | 110.6389 | 28.2058 | 8.1522 | 99.7145 | 67.7019 | 24 | 29.4118 | 82 | 31 | 0.99962 | 69.8039 | 102 | 7770 | 32.549 | 108.8104 | 34.7534 | 0 | 20.0625 | 0 | 42.6575 | 33.2031
10/2/2020 04:15:01.8 | 154.8588 | 1279 | 39 | 2498.805 | 129.8203 | 80.7682 | 92.3223 | 30.0964 | 31.927 | 0.04308 | 107.0087 | 11.4627 | 71.0752 | 70.0974 | 56.6495 | 0.99405 | 99.3067 | 310.3519 | 250.8197 | 92.5232 | 706.6142 | 2.2271 | 449.3908 | 33.9706 | 48.4587 | 31.7327 | 75.1288 | 12.0043 | 110.3324 | 28.3313 | 8.1367 | 99.7481 | 67.7905 | 24 | 29.0196 | 82 | 31 | 0.99925 | 69.8039 | 97 | 8070 | 32.549 | 109.7717 | 34.8846 | 0.0625 | 20.1875 | 0 | 42.3614 | 33.2031
10/2/2020 04:15:02.8 | 154.8591 | 1280 | 39 | 2499.6212 | 129.5696 | 80.7747 | 92.3483 | 30.104 | 31.9289 | 0.04312 | 107.0349 | 11.4617 | 70.7041 | 70.0142 | 56.699 | 1.0297 | 99.305 | 310.8296 | 250.7915 | 92.6202 | 706.4973 | 2.2197 | 449.9494 | 33.9161 | 48.3037 | 31.8982 | 75.1784 | 12.0111 | 110.5828 | 28.2787 | 8.129 | 99.6977 | 67.747 | 24 | 29.4118 | 82 | 31 | 0.99495 | 69.8039 | 102 | 7820 | 32.549 | 108.8104 | 34.9884 | 0 | 19.8125 | 0 | 42.3248 | 33.2031
10/2/2020 04:15:03.8 | 154.8594 | 1281 | 39 | 2500.8969 | 129.2066 | 80.8068 | 92.3742 | 30.1155 | 31.9231 | 0.04537 | 107.0262 | 11.4588 | 70.1047 | 70.0192 | 56.7604 | 1.0078 | 99.305 | 310.6048 | 250.5944 | 92.5419 | 706.4303 | 2.212 | 453.1895 | 33.8383 | 48.5819 | 31.8112 | 75.1976 | 12.0111 | 110.8069 | 28.194 | 8.1135 | 99.6474 | 67.9644 | 24 | 29.4118 | 82 | 31 | 1.0053 | 69.8039 | 102 | 7940 | 32.549 | 109.1309 | 34.845 | 0 | 20 | 0 | 42.3248 | 33.2031
10/2/2020 04:15:04.8 | 154.8596 | 1282 | 39 | 2496.2974 | 129.4236 | 80.8406 | 92.3755 | 30.1188 | 31.9213 | 0.04543 | 106.9913 | 11.4597 | 70.3901 | 69.3216 | 56.7665 | 0.99227 | 99.3062 | 309.846 | 250.5099 | 92.3838 | 706.5117 | 2.2501 | 449.8936 | 33.8328 | 48.517 | 31.8641 | 75.1352 | 11.9777 | 110.696 | 28.2855 | 8.0787 | 99.6474 | 67.8646 | 24 | 29.4118 | 82 | 31 | 0.99971 | 69.8039 | 97 | 8240 | 32.549 | 109.7717 | 34.9182 | 0 | 19.6875 | 0 | 42.5018 | 33.1094
10/2/2020 04:15:05.8 | 154.8599 | 1283 | 39 | 2497.8482 | 129.0382 | 80.8548 | 92.3958 | 30.118 | 31.9137 | 0.04591 | 107.0174 | 11.4597 | 70.9325 | 69.7457 | 56.7697 | 1.0224 | 99.3056 | 309.2559 | 249.8621 | 92.6453 | 706.6234 | 2.2687 | 450.0053 | 33.753 | 48.2787 | 31.6918 | 75.3031 | 11.9914 | 109.8551 | 28.2533 | 8.1316 | 99.6474 | 67.9515 | 24 | 29.4118 | 82 | 31 | 1.0058 | 69.8039 | 101 | 8020 | 32.549 | 108.8104 | 34.8999 | 0.0625 | 19.1875 | 0 | 42.9352 | 33.1094
10/2/2020 04:15:06.8 | 154.8602 | 1284 | 39 | 2501.2879 | 129.0663 | 80.8807 | 92.4216 | 30.1197 | 31.8956 | 0.04763 | 106.9913 | 11.4665 | 70.5043 | 70.0475 | 56.7874 | 1.0058 | 99.3062 | 310.3519 | 250.0029 | 92.8143 | 706.6549 | 2.2463 | 451.8488 | 33.8069 | 48.5103 | 31.8914 | 75.1784 | 12.0126 | 110.0517 | 28.3313 | 8.1561 | 99.5384 | 67.9902 | 24 | 29.4118 | 82 | 31 | 1.0138 | 69.4118 | 101 | 8160 | 32.549 | 109.7717 | 34.8602 | 0.0625 | 19.75 | 0 | 43.2312 | 33.2031
10/2/2020 04:15:07.8 | 154.8605 | 1285 | 39 | 2498.6439 | 129.4781 | 80.9144 | 92.4547 | 30.1164 | 31.9039 | 0.04701 | 106.9738 | 11.4665 | 70.6185 | 70.0508 | 56.8241 | 1.0243 | 99.3045 | 309.1435 | 249.8339 | 92.8378 | 706.8533 | 2.2122 | 448.888 | 33.8793 | 48.587 | 31.9903 | 75.1528 | 11.9891 | 110.2461 | 28.0939 | 8.1161 | 99.5551 | 68.0836 | 24 | 29.4118 | 82 | 31 | 0.99821 | 69.4118 | 97 | 8190 | 32.549 | 109.4513 | 34.9823 | 0.125 | 19.75 | 0 | 43.1427 | 33.2031
10/2/2020 04:15:08.8 | 154.8607 | 1286 | 39 | 2497.9713 | 129.2313 | 80.9485 | 92.4514 | 30.1061 | 31.9119 | 0.04323 | 107.0262 | 11.4724 | 70.5043 | 70.0308 | 56.8772 | 1.0131 | 99.3039 | 309.5931 | 250.0029 | 92.6265 | 706.8993 | 2.1863 | 450.117 | 33.8052 | 48.4137 | 31.8914 | 75.2343 | 11.9876 | 110.3296 | 28.1804 | 8.0671 | 99.5551 | 68.1399 | 24 | 29.4118 | 82 | 31 | 1.0116 | 69.8039 | 102 | 7920 | 32.549 | 109.4513 | 34.9853 | 0 | 19.5625 | 0 | 43.0939 | 33.2031
10/2/2020 04:15:09.8 | 154.861 | 1287 | 39 | 2501.0756 | 129.1565 | 80.9327 | 92.4597 | 30.1037 | 31.9096 | 0.04615 | 106.9651 | 11.4607 | 70.5899 | 70.4044 | 56.9151 | 1.0006 | 99.3056 | 309.2278 | 249.7494 | 92.5654 | 706.9755 | 2.187 | 452.2957 | 33.8296 | 48.452 | 31.8846 | 75.3702 | 11.9906 | 110.3593 | 28.0092 | 8.0826 | 99.5971 | 68.1834 | 24 | 29.4118 | 82 | 31 | 1.0123 | 69.4118 | 102 | 8090 | 32.549 | 109.7717 | 34.964 | 0.0625 | 20.5625 | 0 | 42.5476 | 33.2031
10/2/2020 04:15:10.8 | 154.8613 | 1288 | 39 | 2500.6107 | 129.658 | 80.9425 | 92.4872 | 30.1246 | 31.9069 | 0.04519 | 106.9913 | 11.4685 | 70.7612 | 69.7958 | 56.9637 | 1.0049 | 99.3067 | 310.6048 | 250.4817 | 92.8143 | 706.9242 | 2.214 | 449.6701 | 33.9521 | 48.1487 | 31.8709 | 75.2775 | 12.0217 | 110.7526 | 28.4889 | 8.1496 | 99.6558 | 68.1705 | 24.5 | 29.4118 | 82 | 31 | 1.005 | 69.8039 | 97 | 8160 | 32.549 | 109.7717 | 35.0617 | 0.0625 | 20.1875 | 0 | 42.8711 | 33.2031
10/2/2020 04:15:11.8 | 154.8616 | 1289 | 39 | 2492.8419 | 129.6505 | 80.9585 | 92.5166 | 30.1202 | 31.8954 | 0.04299 | 106.9913 | 11.4665 | 70.647 | 70.217 | 57.0233 | 1.0033 | 99.3067 | 308.7782 | 249.6086 | 92.8206 | 706.7666 | 2.2335 | 450.3963 | 33.8452 | 48.6719 | 31.772 | 75.4325 | 12.0384 | 110.6406 | 28.1804 | 8.1316 | 99.6222 | 68.1769 | 24 | 29.4118 | 82 | 31 | 0.99617 | 69.8039 | 102 | 8040 | 32.549 | 109.1309 | 35.0098 | 0.0625 | 20 | 0 | 43.0023 | 33.2031
10/2/2020 04:15:12.8 | 154.8619 | 1290 | 39 | 2496.9641 | 127.6358 | 80.9784 | 92.5524 | 30.1263 | 31.883 | 0.05245 | 106.9302 | 11.4617 | 70.3045 | 70.3099 | 57.079 | 1.0053 | 99.3067 | 308.9468 | 249.6367 | 92.7235 | 706.5577 | 2.2304 | 451.7091 | 33.3744 | 48.6203 | 31.9238 | 75.4325 | 12.002 | 110.8086 | 28.1279 | 8.0671 | 99.2784 | 68.2703 | 24.5 | 28.6274 | 82 | 31 | 1.0286 | 69.0196 | 100 | 7720 | 32.549 | 110.0922 | 35.2631 | 0.125 | 21.5625 | 0 | 41.9403 | 33.2031
10/2/2020 04:15:13.8 | 154.8621 | 1291 | 39 | 2496.6905 | 127.21 | 80.9914 | 92.5754 | 30.0963 | 31.8889 | 0.05483 | 106.8255 | 11.4617 | 70.1903 | 69.7908 | 57.1134 | 1.032 | 99.3067 | 309.2278 | 249.4677 | 92.8081 | 706.5984 | 2.1843 | 451.7929 | 33.2594 | 48.5037 | 31.9767 | 75.4693 | 11.9921 | 110.9487 | 27.9566 | 8.0078 | 98.9764 | 68.2703 | 24.5 | 28.2353 | 82 | 31 | 1.0065 | 68.6274 | 101 | 8090 | 32.549 | 109.4513 | 35.1654 | 0.0625 | 20.1875 | 0 | 42.8101 | 33.1094
10/2/2020 04:15:14.8 | 154.8624 | 1292 | 39 | 2497.8826 | 127.2427 | 81.0382 | 92.6039 | 30.1062 | 31.8867 | 0.05568 | 106.7993 | 11.4714 | 70.3616 | 70.0392 | 57.1564 | 1.0049 | 99.3062 | 308.7501 | 249.2706 | 92.9599 | 706.5328 | 2.1903 | 449.2511 | 33.2838 | 48.5103 | 31.8914 | 75.4261 | 12.0179 | 110.1358 | 28.1736 | 7.9601 | 98.8506 | 68.3894 | 24.5 | 28.6274 | 82 | 31 | 0.99968 | 68.6274 | 97 | 8290 | 32.549 | 110.0922 | 35.0494 | 0.0625 | 20.875 | 0 | 41.4581 | 33.2031
10/2/2020 04:15:15.8 | 154.8627 | 1293 | 39 | 2497.8562 | 127.3095 | 81.1074 | 92.6286 | 30.1044 | 31.8961 | 0.05806 | 106.7731 | 11.4627 | 70.3901 | 70.2353 | 57.2165 | 1.0033 | 99.305 | 308.6939 | 249.2987 | 92.9536 | 706.4815 | 2.189 | 450.7874 | 33.301 | 48.3487 | 31.8777 | 75.5188 | 12.0035 | 109.5184 | 28.2194 | 8.0478 | 98.7583 | 68.4264 | 24.5 | 29.0196 | 82 | 31 | 1.0065 | 68.6274 | 96 | 8210 | 32.549 | 109.4513 | 35.0922 | 0.0625 | 19 | 0 | 42.9321 | 33.1094
10/2/2020 04:15:16.8 | 154.863 | 1294 | 39 | 2497.4649 | 127.2766 | 81.134 | 92.6435 | 30.12 | 31.8948 | 0.05835 | 106.7557 | 11.4811 | 70.3901 | 70.0242 | 57.2744 | 1.0037 | 99.3101 | 308.8344 | 249.2987 | 93.1054 | 706.4868 | 2.1626 | 451.4298 | 33.2871 | 48.7169 | 31.9374 | 75.5252 | 12.0058 | 110.0837 | 28.2787 | 8.0143 | 98.4899 | 68.4827 | 24.5 | 28.6274 | 82 | 31 | 0.99895 | 68.6274 | 100 | 7850 | 32.549 | 108.49 | 35.0983 | 0.125 | 18.8125 | 0 | 43.7012 | 33.2031
10/2/2020 04:15:17.8 | 154.8632 | 1295 | 39 | 2498.2305 | 126.9717 | 81.1458 | 92.6889 | 30.0904 | 31.898 | 0.05685 | 106.7818 | 11.4704 | 70.3901 | 70.1473 | 57.3306 | 0.99672 | 99.3045 | 309.0873 | 248.7917 | 92.8206 | 706.4815 | 2.1584 | 450.9829 | 33.2133 | 48.362 | 31.8249 | 75.5316 | 11.9975 | 110.4422 | 28.1279 | 7.9988 | 98.4229 | 68.5761 | 24.5 | 28.6274 | 82 | 31 | 0.99992 | 68.6274 | 101 | 8240 | 32.549 | 108.8104 | 34.9426 | 0.125 | 20.25 | 0 | 42.9291 | 33.2031
10/2/2020 04:15:18.8 | 154.8635 | 1296 | 39 | 2501.0417 | 126.9702 | 81.2332 | 92.7094 | 30.0961 | 31.9107 | 0.05369 | 106.7469 | 11.4704 | 70.647 | 70.459 | 57.4029 | 0.99851 | 99.305 | 309.0873 | 248.9607 | 92.9427 | 706.3686 | 2.1794 | 449.7819 | 33.2546 | 47.9753 | 31.731 | 75.7057 | 12.0187 | 110.2467 | 28.2601 | 7.9872 | 98.6074 | 68.5874 | 24.5 | 28.6274 | 82 | 31 | 1.0017 | 68.6274 | 101 | 8210 | 32.549 | 109.1309 | 34.9396 | 0.1875 | 21.25 | 0 | 41.5741 | 33.1094
10/2/2020 04:15:19.8 | 154.8638 | 1297 | 39 | 2498.1541 | 127.3768 | 81.2768 | 92.7339 | 30.1026 | 31.9034 | 0.05541 | 106.7557 | 11.4675 | 70.5328 | 70.8188 | 57.4641 | 1.0042 | 99.3039 | 308.7501 | 248.6791 | 92.9176 | 706.6444 | 2.198 | 450.7315 | 33.3225 | 48.517 | 31.9306 | 75.6801 | 12.0058 | 110.5537 | 28.1279 | 7.9988 | 98.6996 | 68.7257 | 24.5 | 29.0196 | 82 | 31 | 0.99895 | 69.0196 | 97 | 8210 | 32.549 | 109.4513 | 34.7473 | 0.125 | 20.5 | 0 | 41.864 | 33.2031
10/2/2020 04:15:20.8 | 154.8641 | 1298 | 39 | 2496.0111 | 127.0987 | 81.2765 | 92.7411 | 30.1044 | 31.8876 | 0.058 | 106.808 | 11.4656 | 70.6185 | 70.2585 | 57.5142 | 1.0079 | 99.3056 | 308.5253 | 248.7354 | 92.9661 | 706.6851 | 2.1921 | 449.8377 | 33.2213 | 48.362 | 31.8249 | 75.6801 | 11.983 | 110.2753 | 28.338 | 7.9872 | 98.6745 | 68.7756 | 24.5 | 28.6274 | 82 | 31 | 0.99898 | 68.6274 | 101 | 7770 | 32.549 | 108.8104 | 34.8969 | 0.1875 | 20 | 0 | 42.0258 | 33.2031
10/2/2020 04:15:21.8 | 154.8644 | 1299 | 39 | 2500.0448 | 126.7622 | 81.312 | 92.7683 | 30.0773 | 31.8975 | 0.06077 | 106.8429 | 11.4772 | 70.8183 | 70.5846 | 57.5519 | 1.0062 | 99.3062 | 308.9749 | 248.1157 | 93.0084 | 706.7613 | 2.1358 | 452.2677 | 33.1869 | 48.0454 | 31.9238 | 75.7233 | 11.9959 | 109.7436 | 28.4889 | 8.0272 | 98.3809 | 68.819 | 24.5 | 28.6274 | 82 | 31 | 1.0042 | 68.2353 | 100 | 7800 | 32.549 | 108.49 | 34.8816 | 0.0625 | 17.8125 | 0 | 43.8629 | 33.1094
10/2/2020 04:15:22.8 | 154.8646 | 1300 | 39 | 2498.2467 | 126.776 | 81.3372 | 92.7776 | 30.0929 | 31.8888 | 0.05901 | 106.9127 | 11.483 | 70.647 | 70.4259 | 57.5899 | 1.006 | 99.3062 | 308.4691 | 248.2566 | 93.0569 | 706.8835 | 2.1243 | 451.4577 | 33.1666 | 48.407 | 31.9238 | 75.7233 | 11.9845 | 109.7716 | 28.2262 | 8.062 | 98.2551 | 68.819 | 24.5 | 29.0196 | 83 | 31 | 1.002 | 68.6274 | 96 | 8190 | 32.549 | 109.1309 | 34.8877 | 0.125 | 19.375 | 0 | 43.8873 | 33.1094
10/2/2020 04:15:23.8 | 154.8649 | 1301 | 39 | 2500.6962 | 126.6476 | 81.3501 | 92.8058 | 30.0912 | 31.9014 | 0.0582 | 106.9127 | 11.483 | 70.7041 | 70.1473 | 57.6068 | 0.99387 | 99.3067 | 308.6658 | 248.2284 | 93.0631 | 707.1278 | 2.1597 | 449.8936 | 33.1655 | 48.3104 | 31.9238 | 75.7297 | 11.9823 | 110.1083 | 28.4431 | 8.0156 | 98.4648 | 68.9187 | 24.5 | 29.0196 | 83 | 31 | 1.0014 | 68.6274 | 101 | 8120 | 32.549 | 108.1619 | 34.9182 | 0.0625 | 21.1875 | 0 | 42.3828 | 33.1094
10/2/2020 04:15:24.8 | 154.8652 | 1302 | 39 | 2499.2088 | 126.8433 | 81.3656 | 92.8111 | 30.091 | 31.8882 | 0.05947 | 106.9826 | 11.4888 | 70.6185 | 70.0275 | 57.6056 | 1.0015 | 99.3073 | 308.4129 | 248.3974 | 93.1727 | 707.388 | 2.2016 | 450.536 | 33.197 | 48.2204 | 31.8914 | 75.8415 | 11.9883 | 109.9408 | 28.2991 | 7.9821 | 98.6158 | 69.0377 | 24.5 | 29.0196 | 83 | 31 | 1.0019 | 68.6274 | 101 | 8140 | 32.549 | 108.49 | 34.964 | 0 | 20.5625 | 0 | 41.8366 | 33.1094
10/2/2020 04:15:25.8 | 154.8655 | 1303 | 39 | 2500.4841 | 126.6567 | 81.3712 | 92.8631 | 30.1001 | 31.8775 | 0.0588 | 107 | 11.4762 | 70.5328 | 70.1024 | 57.61 | 1.0062 | 99.3056 | 309.1716 | 248.8762 | 93.1054 | 707.5141 | 2.2107 | 450.5639 | 33.1669 | 48.2004 | 31.8436 | 75.7728 | 11.9997 | 110.0792 | 28.3313 | 8.013 | 98.6577 | 68.9927 | 24.5 | 29.0196 | 83 | 31 | 1.0014 | 68.6274 | 97 | 8290 | 32.549 | 109.1309 | 35.0372 | 0.0625 | 20.5625 | 0 | 41.6107 | 33.1094
10/2/2020 04:15:26.8 | 154.8657 | 1304 | 39 | 2498.6751 | 126.9594 | 81.4561 | 92.901 | 30.1021 | 31.8835 | 0.05743 | 106.9738 | 11.484 | 70.8183 | 70.0275 | 57.6234 | 0.99566 | 99.3045 | 307.7384 | 247.7778 | 92.9051 | 707.7085 | 2.2031 | 450.1729 | 33.2203 | 48.297 | 31.9374 | 75.8654 | 12.0164 | 109.854 | 28.1669 | 8.0066 | 98.6493 | 69.1808 | 24.5 | 29.0196 | 83 | 31 | 0.99895 | 68.6274 | 100 | 7920 | 32.549 | 108.49 | 34.8663 | 0.0625 | 20.3125 | 0 | 41.3269 | 33.1094
10/2/2020 04:15:27.8 | 154.866 | 1305 | 39 | 2500.8631 | 126.8817 | 81.4925 | 92.9229 | 30.0887 | 31.8937 | 0.05603 | 106.9826 | 11.485 | 70.647 | 70.4458 | 57.6474 | 1.0037 | 99.3045 | 308.2443 | 248.2848 | 93.0272 | 707.9174 | 2.198 | 451.8488 | 33.2266 | 47.8069 | 31.9443 | 76.089 | 12.002 | 110.1341 | 28.3516 | 8.0066 | 98.6242 | 69.0876 | 24.5 | 29.4118 | 83 | 31 | 1.0008 | 68.6274 | 101 | 7900 | 32.549 | 108.49 | 34.9152 | 0.125 | 19.9375 | 0 | 41.4246 | 33.2031
10/2/2020 04:15:28.8 | 154.8663 | 1306 | 39 | 2500.2993 | 127.0343 | 81.5028 | 92.9283 | 30.0878 | 31.8817 | 0.05778 | 106.9302 | 11.4869 | 70.5328 | 70.1024 | 57.6686 | 1.0017 | 99.3067 | 308.3005 | 248.3129 | 93.1601 | 707.7795 | 2.1956 | 450.8433 | 33.2615 | 48.1554 | 31.9238 | 75.9277 | 12.0157 | 110.0803 | 28.3906 | 7.9962 | 98.5403 | 69.168 | 24.5 | 29.0196 | 83 | 31 | 0.99986 | 68.6274 | 96 | 8160 | 32.549 | 109.4513 | 34.8633 | 0 | 19.9375 | 0 | 41.5527 | 33.1094
10/2/2020 04:15:29.8 | 154.8666 | 1307 | 39 | 2500.1578 | 127.1953 | 81.5356 | 92.9505 | 30.0869 | 31.8737 | 0.05771 | 106.9564 | 11.483 | 70.5899 | 70.3944 | 57.6972 | 1.0063 | 99.3045 | 308.2443 | 247.9749 | 93.5121 | 707.9424 | 2.1816 | 449.1115 | 33.3017 | 48.3237 | 31.8709 | 75.8415 | 11.9967 | 109.938 | 28.4042 | 7.995 | 98.5319 | 69.2178 | 24.5 | 29.0196 | 83 | 31 | 0.99904 | 68.6274 | 101 | 8090 | 32.549 | 108.49 | 34.8511 | 0.125 | 20.125 | 0 | 41.5436 | 33.1094
10/2/2020 04:15:30.8 | 154.8669 | 1308 | 39 | 2500.4411 | 127.1798 | 81.5763 | 92.9791 | 30.0915 | 31.8892 | 0.05862 | 106.9738 | 11.4908 | 70.5899 | 70.2021 | 57.72 | 1.0042 | 99.3062 | 308.3005 | 247.7778 | 93.2696 | 707.9017 | 2.1779 | 451.5415 | 33.3015 | 48.1687 | 31.8709 | 75.7919 | 11.9731 | 110.1638 | 28.2991 | 7.9795 | 98.5487 | 69.2676 | 24.5 | 29.0196 | 83 | 31 | 0.99977 | 68.6274 | 101 | 8160 | 32.549 | 108.49 | 34.9304 | 0.0625 | 20 | 0 | 41.6565 | 33.1094
10/2/2020 04:15:31.8 | 154.8671 | 1309 | 39 | 2500.2708 | 127.1799 | 81.5963 | 93.0161 | 30.091 | 31.8845 | 0.0585 | 106.9913 | 11.483 | 70.4757 | 70.5714 | 57.7578 | 0.99387 | 99.3062 | 307.345 | 247.4116 | 93.2869 | 707.8399 | 2.1745 | 450.6198 | 33.2992 | 48.0837 | 31.8965 | 75.7105 | 11.9823 | 109.7436 | 28.4228 | 7.9962 | 98.5403 | 69.2419 | 24.5 | 29.0196 | 83 | 31 | 1.003 | 68.6274 | 97 | 8410 | 32.549 | 109.1309 | 34.8877 | 0 | 20.125 | 0 | 41.7114 | 33.1094
10/2/2020 04:15:32.8 | 154.8674 | 1310 | 39 | 2500.6195 | 127.3471 | 81.5847 | 93.0338 | 30.0974 | 31.8888 | 0.0613 | 107.0349 | 11.4733 | 70.7041 | 69.9592 | 57.7887 | 1.0161 | 99.3045 | 307.6822 | 247.6369 | 93.2634 | 707.79 | 2.1741 | 449.6143 | 33.3477 | 48.2654 | 31.8846 | 75.9836 | 11.9929 | 109.854 | 28.5024 | 7.9821 | 98.6074 | 69.3802 | 24.5 | 29.0196 | 83 | 31 | 0.99879 | 68.6274 | 101 | 7920 | 32.549 | 108.1619 | 34.9396 | 0.0625 | 20.4375 | 0 | 41.449 | 33.1094
10/2/2020 04:15:33.8 | 154.8677 | 1311 | 39 | 2498.9861 | 127.2444 | 81.6121 | 93.0669 | 30.0995 | 31.8778 | 0.06079 | 107.0349 | 11.4675 | 70.4186 | 70.4408 | 57.8244 | 1.004 | 99.3062 | 307.2888 | 247.0454 | 93.1711 | 707.836 | 2.1785 | 451.7929 | 33.299 | 48.1154 | 31.9443 | 75.8399 | 11.9906 | 109.9397 | 28.2974 | 8.0259 | 98.6242 | 69.3866 | 24.5 | 29.4118 | 83 | 31 | 0.99886 | 68.6274 | 101 | 7900 | 32.549 | 108.1619 | 34.9457 | 0.125 | 20 | 0 | 41.2537 | 33.1094
10/2/2020 04:15:34.8 | 154.868 | 1312 | 39 | 2499.4704 | 126.8539 | 81.6251 | 93.0824 | 30.0764 | 31.8707 | 0.05893 | 107.0174 | 11.4617 | 70.4186 | 70.2004 | 57.8565 | 0.99726 | 99.3056 | 307.2326 | 247.0454 | 93.3353 | 707.9424 | 2.1712 | 450.927 | 33.2032 | 48.1354 | 32.0296 | 75.5619 | 12.0005 | 109.7431 | 28.3702 | 8.0878 | 98.5151 | 69.4669 | 24.5 | 29.0196 | 83 | 31 | 0.99934 | 68.6274 | 96 | 8190 | 32.549 | 109.1309 | 34.9976 | 0 | 18.875 | 0 | 42.2943 | 33.1094
10/2/2020 04:15:35.8 | 154.8682 | 1313 | 39 | 2498.7445 | 126.9484 | 81.6911 | 93.103 | 30.0584 | 31.8821 | 0.0552 | 106.9738 | 11.4636 | 70.333 | 69.7106 | 57.8947 | 0.99957 | 99.305 | 306.8954 | 246.9046 | 93.3791 | 707.8662 | 2.1568 | 450.0891 | 33.2174 | 48.2337 | 31.9306 | 76.1512 | 12.0058 | 109.9386 | 27.9973 | 7.9872 | 98.3474 | 69.573 | 24.5 | 28.6274 | 83 | 31 | 1.0001 | 68.6274 | 100 | 8040 | 32.549 | 108.1619 | 34.9701 | 0.0625 | 19.0625 | 0 | 42.9352 | 33.1094
10/2/2020 04:15:36.8 | 154.8685 | 1314 | 39 | 2502.3299 | 126.7835 | 81.7302 | 93.1092 | 30.0708 | 31.8782 | 0.05875 | 107 | 11.4404 | 70.6756 | 70.1007 | 57.9332 | 0.99779 | 99.3056 | 307.5136 | 247.6088 | 93.4511 | 707.8557 | 2.1446 | 451.0667 | 33.2235 | 48.1554 | 31.8641 | 75.9772 | 11.9997 | 109.7431 | 28.1804 | 8.0362 | 98.2803 | 69.4605 | 24.5 | 29.0196 | 83 | 31 | 1.0019 | 68.6274 | 100 | 8160 | 32.549 | 108.1619 | 35.022 | 0 | 18.6875 | 0 | 43.3075 | 33.0156
10/2/2020 04:15:37.8 | 154.8688 | 1315 | 39 | 2498.3517 | 127.1739 | 81.7555 | 93.1293 | 30.0667 | 31.8917 | 0.05769 | 106.9651 | 11.4394 | 70.8183 | 70.0142 | 57.981 | 1.0033 | 99.305 | 307.5698 | 247.1299 | 93.2446 | 707.8714 | 2.1331 | 451.0667 | 33.2721 | 48.2454 | 32.0432 | 76.1624 | 11.9815 | 109.7145 | 28.2194 | 8.0182 | 98.1712 | 69.6791 | 24.5 | 29.0196 | 83 | 31 | 1.0004 | 68.6274 | 96 | 8380 | 32.549 | 109.1309 | 34.9304 | 0.0625 | 18.875 | 0 | 43.7408 | 33.1094
10/2/2020 04:15:38.8 | 154.8691 | 1316 | 39 | 2499.9758 | 127.1868 | 81.7608 | 93.1497 | 30.0712 | 31.869 | 0.05788 | 106.8604 | 11.4433 | 70.4757 | 69.4862 | 58.0179 | 1.0046 | 99.3062 | 306.783 | 246.9609 | 93.5058 | 707.8662 | 2.1506 | 449.7819 | 33.2975 | 48.162 | 31.9306 | 76.1816 | 11.9655 | 109.6596 | 28.2398 | 8.004 | 98.2216 | 69.6228 | 24.5 | 29.4118 | 83 | 31 | 0.99959 | 68.6274 | 100 | 7940 | 32.549 | 108.1619 | 35.0769 | 0.0625 | 19.5 | 0 | 43.6432 | 33.1094
10/2/2020 04:15:39.8 | 154.8694 | 1317 | 39 | 2497.6705 | 127.1753 | 81.747 | 93.1616 | 30.084 | 31.8788 | 0.056 | 106.9476 | 11.4433 | 70.5328 | 70.1921 | 58.0607 | 1.0042 | 99.305 | 306.3896 | 246.5385 | 93.4261 | 707.8255 | 2.163 | 451.7091 | 33.265 | 48.0254 | 31.9835 | 76.1991 | 11.9625 | 110.0226 | 28.416 | 7.9601 | 98.2803 | 69.7224 | 24.5 | 29.0196 | 83 | 31 | 0.99739 | 68.6274 | 101 | 7920 | 32.549 | 108.1619 | 35.022 | 0.0625 | 19.5625 | 0 | 43.811 | 33.1094
10/2/2020 04:15:40.8 | 154.8696 | 1318 | 39 | 2501.1725 | 126.6765 | 81.7452 | 93.1868 | 30.0842 | 31.8782 | 0.05934 | 106.9826 | 11.4529 | 70.7326 | 70.5185 | 58.0983 | 1.0083 | 99.3039 | 307.7946 | 246.8764 | 93.4323 | 707.9069 | 2.1703 | 451.2063 | 33.1794 | 48.342 | 31.9835 | 76.156 | 11.9792 | 109.9374 | 28.1601 | 7.9885 | 98.4145 | 69.7722 | 24.5 | 29.0196 | 83 | 31 | 1.0018 | 68.6274 | 96 | 8160 | 32.549 | 109.1309 | 35.0677 | 0.0625 | 20.25 | 0 | 43.3014 | 33.1094
10/2/2020 04:15:41.8 | 154.8699 | 1319 | 39 | 2500.4355 | 127.0943 | 81.7282 | 93.2112 | 30.0692 | 31.884 | 0.05616 | 106.9826 | 11.4413 | 70.5614 | 70.2817 | 58.1237 | 1.0028 | 99.3045 | 306.3615 | 246.2005 | 93.2994 | 707.9884 | 2.189 | 449.6143 | 33.279 | 48.2004 | 31.9306 | 76.2678 | 11.9883 | 109.826 | 28.2787 | 8.0581 | 98.5403 | 69.9714 | 24.5 | 29.0196 | 83 | 31 | 1.0006 | 68.6274 | 101 | 8120 | 32.549 | 108.49 | 34.9213 | 0.125 | 20.9375 | 0 | 42.6392 | 33.1094
10/2/2020 04:15:42.8 | 154.8702 | 1320 | 39 | 2499.195 | 127.165 | 81.7897 | 93.2285 | 30.0734 | 31.8854 | 0.05721 | 106.9651 | 11.4374 | 70.4472 | 69.8024 | 58.1667 | 1.0099 | 99.3062 | 307.1202 | 247.1299 | 93.4996 | 708.0291 | 2.1991 | 450.8991 | 33.283 | 48.1554 | 31.9306 | 76.3731 | 11.983 | 109.9117 | 28.3906 | 8.0903 | 98.599 | 69.9216 | 24.5 | 29.0196 | 83 | 31 | 1.0017 | 68.6274 | 100 | 8120 | 32.549 | 108.49 | 35.0647 | 0.1875 | 20.25 | 0 | 43.0511 | 33.1094
10/2/2020 04:15:43.8 | 154.8705 | 1321 | 39 | 2499.8815 | 127.0115 | 81.8368 | 93.2597 | 30.0725 | 31.8837 | 0.05726 | 106.9651 | 11.4394 | 70.8183 | 70.4027 | 58.2106 | 1.0012 | 99.3062 | 307.2607 | 246.4258 | 93.5965 | 708.1618 | 2.1987 | 450.0891 | 33.2509 | 48.1037 | 32.05 | 76.2742 | 12.0179 | 110.0798 | 28.4957 | 8.0194 | 98.6325 | 69.8847 | 24.5 | 29.4118 | 83 | 31 | 0.99962 | 68.6274 | 97 | 8380 | 32.549 | 109.1309 | 35.0464 | 0.1875 | 20.25 | 0 | 42.7094 | 33.1094
10/2/2020 04:15:44.8 | 154.8707 | 1322 | 39 | 2499.6261 | 126.9858 | 81.8889 | 93.2916 | 30.0669 | 31.8602 | 0.05631 | 106.9826 | 11.4452 | 70.9895 | 70.7809 | 58.2592 | 0.99209 | 99.3062 | 306.3334 | 246.1723 | 93.5355 | 708.238 | 2.2115 | 449.0556 | 33.2428 | 48.1937 | 32.0432 | 76.2119 | 12.0157 | 110.3879 | 28.377 | 8.0053 | 98.6745 | 69.9778 | 24.5 | 29.0196 | 83 | 31 | 1.0003 | 68.6274 | 100 | 7920 | 32.549 | 108.49 | 35.0098 | 0.125 | 20.5 | 0 | 42.4591 | 33.1094
10/2/2020 04:15:45.8 | 154.871 | 1323 | 39 | 2500.7517 | 126.6059 | 81.859 | 93.303 | 30.0844 | 31.8601 | 0.05701 | 107.0087 | 11.4442 | 71.0466 | 69.7172 | 58.3072 | 0.99833 | 99.305 | 307.2326 | 246.285 | 93.2931 | 708.4772 | 2.2204 | 450.927 | 33.1553 | 48.0904 | 31.9835 | 76.1624 | 12.0149 | 110.2467 | 28.3245 | 7.995 | 98.75 | 70.0212 | 24.5 | 29.0196 | 83 | 31 | 0.9995 | 68.6274 | 101 | 7900 | 32.549 | 108.49 | 34.9548 | 0.125 | 20.625 | 0 | 41.568 | 33.1094
10/2/2020 04:15:46.8 | 154.8713 | 1324 | 39 | 2500.4347 | 126.7312 | 81.9013 | 93.3268 | 30.0877 | 31.8775 | 0.05483 | 107.0436 | 11.4413 | 70.5899 | 69.7908 | 58.343 | 1.004 | 99.3062 | 306.2491 | 246.2568 | 93.6325 | 708.5836 | 2.2233 | 450.927 | 33.1826 | 48.2454 | 31.8044 | 76.1624 | 12.0134 | 110.3039 | 28.272 | 8.071 | 98.75 | 70.1015 | 24.5 | 29.0196 | 83 | 31 | 1.0018 | 68.6274 | 97 | 8140 | 32.549 | 109.4513 | 34.9853 | 0.25 | 19.9375 | 0 | 41.5955 | 33.2031
10/2/2020 04:15:47.8 | 154.8716 | 1325 | 39 | 2501.1232 | 126.684 | 81.9175 | 93.3479 | 30.0928 | 31.8708 | 0.05378 | 107.0524 | 11.4345 | 70.8754 | 69.6018 | 58.3817 | 0.99815 | 99.3067 | 306.9797 | 246.4258 | 93.8013 | 708.6703 | 2.2211 | 450.7874 | 33.1807 | 48.1671 | 32.0227 | 76.1864 | 11.9853 | 110.6126 | 28.3499 | 8.0066 | 98.6912 | 70.1577 | 24.5 | 28.6274 | 83 | 31 | 1.0002 | 69.0196 | 101 | 8140 | 32.549 | 108.8104 | 34.8694 | 0.1875 | 20.25 | 0 | 41.6626 | 33.2031
10/2/2020 04:15:48.8 | 154.8719 | 1326 | 39 | 2499.0024 | 126.7935 | 82.0042 | 93.3745 | 30.0849 | 31.8689 | 0.05335 | 107.0174 | 11.4384 | 70.4472 | 69.575 | 58.4255 | 1.0156 | 99.3062 | 306.0523 | 245.8061 | 93.6872 | 708.782 | 2.2071 | 449.8936 | 33.1779 | 48.097 | 32.062 | 76.3667 | 12.0028 | 110.724 | 28.1211 | 7.9795 | 98.4899 | 70.1946 | 24.5 | 28.6274 | 83 | 31 | 1.0036 | 68.6274 | 100 | 8160 | 32.549 | 109.1309 | 34.7351 | 0.1875 | 19.1875 | 0 | 42.511 | 33.1094
10/2/2020 04:15:49.8 | 154.8721 | 1327 | 39 | 2498.9157 | 126.8539 | 81.9872 | 93.3657 | 30.0851 | 31.8677 | 0.05498 | 106.9738 | 11.4209 | 70.4472 | 69.7289 | 58.4689 | 0.98283 | 99.309 | 306.5301 | 246.3695 | 93.6387 | 708.803 | 2.1896 | 450.4243 | 33.1968 | 48.3037 | 31.9306 | 76.4162 | 11.9807 | 110.5588 | 28.2262 | 7.9382 | 98.4229 | 70.3198 | 24.5 | 28.6274 | 83 | 31 | 1.0117 | 68.6274 | 96 | 8240 | 32.549 | 109.7717 | 34.7778 | 0.125 | 18.8125 | 0 | 43.0145 | 33.1094
10/2/2020 04:15:50.8 | 154.8724 | 1328 | 39 | 2499.128 | 126.5707 | 82.0169 | 93.398 | 30.0845 | 31.8795 | 0.05573 | 106.9476 | 11.4219 | 70.5899 | 69.739 | 58.511 | 1.0074 | 99.3056 | 305.7432 | 245.8061 | 93.6512 | 708.8543 | 2.1827 | 450.5639 | 33.1237 | 48.2654 | 32.05 | 76.5774 | 12.0376 | 110.7515 | 28.2923 | 8.022 | 98.4312 | 70.2829 | 24.5 | 28.6274 | 83 | 31 | 0.99873 | 68.6274 | 100 | 7920 | 32.549 | 108.8104 | 34.729 | 0.1875 | 19.6875 | 0 | 42.7887 | 33.1094
10/2/2020 04:15:51.8 | 154.8727 | 1329 | 39 | 2500.2027 | 126.4764 | 82.0019 | 93.4187 | 30.0923 | 31.8923 | 0.055 | 106.9127 | 11.4239 | 70.5328 | 69.3519 | 58.5487 | 1.0092 | 99.3033 | 305.3217 | 245.5808 | 93.7904 | 708.7268 | 2.1909 | 449.307 | 33.1115 | 48.1554 | 32.0961 | 76.3236 | 12.0202 | 110.8613 | 28.3906 | 8.0388 | 98.4145 | 70.3263 | 24.5 | 28.6274 | 83 | 31 | 0.99944 | 68.6274 | 100 | 8020 | 32.549 | 109.1309 | 34.6954 | 0.125 | 19.125 | 0 | 43.6768 | 33.1094
10/2/2020 04:15:52.8 | 154.873 | 1330 | 39 | 2499.4574 | 126.547 | 82.0359 | 93.4427 | 30.1013 | 31.8748 | 0.0547 | 106.9651 | 11.4297 | 70.5043 | 69.8392 | 58.5504 | 0.99797 | 99.3062 | 304.8721 | 244.9612 | 93.7544 | 708.5021 | 2.1819 | 450.955 | 33.1208 | 48.2204 | 32.0159 | 76.3859 | 12.0081 | 111.1442 | 28.3516 | 8.0169 | 98.3641 | 70.4001 | 24.5 | 28.6274 | 83 | 31 | 1.0022 | 68.6274 | 96 | 8120 | 32.549 | 110.0922 | 34.7534 | 0.0625 | 19.1875 | 0 | 43.5944 | 33.2031
10/2/2020 04:15:53.8 | 154.8733 | 1331 | 39 | 2500.8135 | 126.6277 | 82.0389 | 93.4736 | 30.0989 | 31.8764 | 0.0546 | 106.9651 | 11.4365 | 70.3901 | 70.3265 | 58.561 | 1.0028 | 99.3056 | 304.8159 | 244.6795 | 93.6387 | 708.4614 | 2.1821 | 450.955 | 33.1618 | 48.3037 | 31.9102 | 76.4162 | 11.9861 | 110.8915 | 28.1211 | 7.9588 | 98.4899 | 70.4996 | 24.5 | 28.6274 | 83 | 31 | 1.0008 | 68.6274 | 101 | 8090 | 32.549 | 109.4513 | 34.7015 | 0.125 | 20.5 | 0 | 43.2159 | 33.2031
10/2/2020 04:15:54.8 | 154.8735 | 1332 | 39 | 2495.5884 | 126.8444 | 82.0354 | 93.4967 | 30.124 | 31.8812 | 0.05597 | 106.9302 | 11.4452 | 70.6756 | 70.1921 | 58.589 | 0.9969 | 99.3056 | 305.1531 | 244.5386 | 93.6872 | 708.3339 | 2.2153 | 449.4187 | 33.1492 | 48.407 | 31.9033 | 76.7625 | 11.9845 | 110.9756 | 28.3838 | 8.0014 | 98.6325 | 70.4434 | 24.5 | 28.6274 | 83 | 31 | 1.0043 | 68.6274 | 101 | 8140 | 32.549 | 109.4513 | 34.7809 | 0 | 20.8125 | 0 | 42.984 | 33.1094
10/2/2020 04:15:55.8 | 154.8738 | 1333 | 39 | 2501.5608 | 126.4523 | 82.0828 | 93.492 | 30.0923 | 31.877 | 0.05578 | 106.9476 | 11.4471 | 70.4757 | 70.1439 | 58.6601 | 1.0024 | 99.3039 | 306.1929 | 245.44 | 93.7966 | 708.5126 | 2.2215 | 450.0891 | 33.1258 | 48.162 | 31.9767 | 76.5774 | 11.9731 | 110.8338 | 28.2923 | 8.0001 | 98.6577 | 70.5124 | 24.5 | 28.2353 | 83 | 31 | 1.0006 | 68.6274 | 97 | 8120 | 32.549 | 110.0922 | 34.7351 | 0 | 21 | 0 | 42.1967 | 33.1094
10/2/2020 04:15:56.8 | 154.8741 | 1334 | 39 | 2500.8136 | 126.7933 | 82.1311 | 93.5228 | 30.1077 | 31.8763 | 0.05748 | 106.9738 | 11.4384 | 70.6185 | 70.1207 | 58.6949 | 0.99815 | 99.3039 | 305.3779 | 245.1301 | 93.7294 | 708.5074 | 2.2408 | 450.117 | 33.2064 | 48.5037 | 32.0227 | 76.6572 | 11.9944 | 110.8898 | 28.272 | 7.9705 | 98.7667 | 70.5558 | 24.5 | 28.6274 | 83 | 31 | 1.0039 | 68.6274 | 101 | 7900 | 32.549 | 109.1309 | 34.6954 | 0 | 20.6875 | 0 | 42.4469 | 33.1094
10/2/2020 04:15:57.8 | 154.8744 | 1335 | 39 | 2499.0287 | 126.8097 | 82.1999 | 93.5453 | 30.0943 | 31.8575 | 0.05646 | 107.0262 | 11.4248 | 70.4186 | 69.6436 | 58.6995 | 0.99174 | 99.3056 | 305.6027 | 245.271 | 93.8388 | 708.5639 | 2.2372 | 450.3405 | 33.1834 | 48.6203 | 32.0432 | 76.7688 | 11.9944 | 110.8635 | 28.2855 | 7.9679 | 98.7248 | 70.6248 | 24.5 | 28.2353 | 83 | 31 | 0.99687 | 68.6274 | 101 | 7990 | 32.549 | 109.1309 | 34.7046 | 0.125 | 19.9375 | 0 | 42.4652 | 33.1094
10/2/2020 04:15:58.8 | 154.8746 | 1336 | 39 | 2500.6307 | 126.773 | 82.2524 | 93.5636 | 30.1095 | 31.844 | 0.05641 | 106.9302 | 11.4297 | 70.2759 | 70.5367 | 58.7092 | 1.0047 | 99.3039 | 305.6589 | 244.9893 | 93.8326 | 708.5586 | 2.2235 | 452.1281 | 33.1975 | 48.5103 | 31.8777 | 76.713 | 12.0058 | 111.0859 | 28.2787 | 8.0246 | 98.6325 | 70.7178 | 24.5 | 28.6274 | 83 | 31 | 0.99858 | 68.6274 | 96 | 8190 | 32.549 | 110.0922 | 34.7321 | 0.0625 | 20.0625 | 0 | 42.0349 | 33.2031
10/2/2020 04:15:59.8 | 154.8749 | 1337 | 39 | 2499.2801 | 126.9644 | 82.2827 | 93.5929 | 30.09 | 31.8585 | 0.05461 | 106.9826 | 11.4297 | 70.4472 | 70.3464 | 58.7316 | 1.0083 | 99.3045 | 304.6754 | 244.5386 | 93.584 | 708.6046 | 2.2233 | 450.0332 | 33.2296 | 48.7102 | 31.9903 | 76.7561 | 11.9952 | 110.5263 | 28.0092 | 8.0104 | 98.6158 | 70.8237 | 24.5 | 28.6274 | 84 | 31 | 1.0026 | 68.6274 | 101 | 8090 | 32.549 | 109.1309 | 34.8023 | 0 | 19.75 | 0 | 42.1997 | 33.1094
10/2/2020 04:16:00.8 | 154.8752 | 1338 | 39 | 2500.0696 | 126.8654 | 82.2617 | 93.615 | 30.0862 | 31.8575 | 0.05765 | 106.9302 | 11.4277 | 70.5614 | 70.3746 | 58.7507 | 0.99868 | 99.3056 | 305.0407 | 244.5386 | 93.942 | 708.4404 | 2.2213 | 449.9774 | 33.2142 | 48.2654 | 31.83 | 76.6268 | 12.0104 | 110.4714 | 28.2923 | 7.995 | 98.5487 | 70.6232 | 24.5 | 28.6274 | 84 | 31 | 1.0008 | 68.6274 | 100 | 8140 | 32.549 | 109.1309 | 34.7656 | 0.125 | 20.3125 | 0 | 42.1112 | 33.1094
10/2/2020 04:16:01.8 | 154.8755 | 1339 | 39 | 2500.1091 | 126.8945 | 82.3248 | 93.6566 | 30.0959 | 31.8434 | 0.05852 | 106.9215 | 11.4297 | 70.3616 | 70.1257 | 58.7801 | 1.0035 | 99.3056 | 304.3944 | 244.7077 | 93.8936 | 708.4417 | 2.2098 | 449.8936 | 33.2223 | 48.6786 | 31.9374 | 76.7752 | 11.9944 | 110.1912 | 28.555 | 8.0117 | 98.5403 | 70.8734 | 24.5 | 28.6274 | 84 | 31 | 0.99779 | 68.6274 | 96 | 8290 | 32.9412 | 109.4513 | 34.787 | 0.125 | 20 | 0 | 42.1844 | 33.1094
10/2/2020 04:16:02.8 | 154.8758 | 1340 | 39 | 2501.1973 | 126.7206 | 82.3664 | 93.6673 | 30.1019 | 31.8569 | 0.0566 | 107.0087 | 11.4452 | 70.3901 | 70.0142 | 58.8154 | 1.0097 | 99.305 | 305.2655 | 244.2288 | 93.9107 | 708.5744 | 2.2138 | 450.6757 | 33.1858 | 48.4903 | 32.1626 | 76.7928 | 11.9762 | 110.6949 | 28.3635 | 8.1174 | 98.5822 | 70.9857 | 24.5 | 29.0196 | 84 | 31 | 1.0011 | 68.6274 | 100 | 7940 | 32.549 | 108.8104 | 34.6435 | 0.125 | 20.25 | 0 | 42.1417 | 33.1094
10/2/2020 04:16:03.8 | 154.876 | 1341 | 39 | 2501.0201 | 126.9367 | 82.3889 | 93.6623 | 30.1 | 31.8659 | 0.05409 | 107 | 11.4442 | 70.5899 | 69.9909 | 58.813 | 0.99441 | 99.305 | 303.748 | 244.0598 | 94.0327 | 708.5586 | 2.2384 | 451.8488 | 33.2453 | 48.7751 | 32.0364 | 76.8183 | 11.9792 | 110.6109 | 28.233 | 8.0568 | 98.6577 | 70.9665 | 24.5 | 28.6274 | 84 | 31 | 1.0039 | 68.6274 | 101 | 8020 | 32.549 | 109.1309 | 34.7961 | 0.0625 | 20.75 | 0 | 41.7602 | 33.1094
10/2/2020 04:16:04.8 | 154.8763 | 1342 | 39 | 2500.7395 | 127.3462 | 82.4204 | 93.6851 | 30.0871 | 31.8694 | 0.05563 | 107.0349 | 11.4374 | 70.4472 | 70.3497 | 58.7906 | 0.99637 | 99.3016 | 304.0571 | 244.2007 | 93.942 | 708.6099 | 2.2379 | 451.4577 | 33.349 | 48.6269 | 31.9971 | 76.8247 | 11.9648 | 109.9912 | 27.8718 | 7.9782 | 98.6661 | 71.0787 | 24.5 | 29.0196 | 84 | 31 | 1.0006 | 68.6274 | 97 | 8160 | 32.549 | 109.4513 | 34.7412 | 0.125 | 19.875 | 0 | 41.8457 | 33.1094
10/2/2020 04:16:05.8 | 154.8766 | 1343 | 39 | 2500.0191 | 127.0621 | 82.4614 | 93.7257 | 30.1023 | 31.8656 | 0.05739 | 106.9738 | 11.4442 | 70.3045 | 69.8425 | 58.7535 | 1.0015 | 99.3045 | 305.3498 | 244.3133 | 94.0327 | 708.6348 | 2.175 | 449.1115 | 33.265 | 48.4653 | 32.0824 | 76.8677 | 11.9663 | 110.2742 | 28.338 | 8.0246 | 98.5487 | 71.0098 | 24.5 | 29.0196 | 84 | 31 | 1.0043 | 68.6274 | 101 | 8120 | 32.549 | 108.49 | 34.8175 | 0.125 | 19.5 | 0 | 42.3279 | 33.1094
10/2/2020 04:16:06.8 | 154.8769 | 1344 | 39 | 2499.4938 | 127.0861 | 82.4819 | 93.7303 | 30.0821 | 31.8542 | 0.05631 | 106.9738 | 11.4433 | 70.6756 | 69.9859 | 58.7386 | 0.99655 | 99.309 | 304.1134 | 244.2288 | 94.1717 | 708.7268 | 2.1296 | 451.0667 | 33.2664 | 48.562 | 31.9903 | 76.9108 | 12.0028 | 110.0546 | 28.3838 | 8.0658 | 98.5906 | 71.0226 | 24.5 | 29.0196 | 84 | 31 | 0.99983 | 68.6274 | 100 | 8160 | 32.549 | 108.1619 | 34.8785 | 0.125 | 20.6875 | 0 | 41.5894 | 33.1094
10/2/2020 04:16:07.8 | 154.8771 | 1345 | 39 | 2498.9786 | 127.0149 | 82.5083 | 93.755 | 30.0871 | 31.8513 | 0.05606 | 106.9913 | 11.4462 | 70.7897 | 69.9892 | 58.7328 | 1.0136 | 99.3056 | 304.6754 | 243.919 | 93.9717 | 708.8135 | 2.1088 | 450.536 | 33.2388 | 48.5037 | 32.05 | 76.7066 | 11.9921 | 109.8551 | 28.3245 | 8.0246 | 98.6409 | 71.1285 | 24.5 | 29.0196 | 84 | 31 | 1.0012 | 69.0196 | 97 | 8290 | 32.549 | 109.1309 | 34.9793 | 0.0625 | 20.1875 | 0 | 41.7969 | 33.1094
10/2/2020 04:16:08.8 | 154.8774 | 1346 | 39 | 2498.7159 | 127.0188 | 82.5436 | 93.7585 | 30.0811 | 31.8609 | 0.05513 | 107.0436 | 11.4462 | 70.9039 | 70.4309 | 58.7494 | 0.99619 | 99.3045 | 304.3663 | 243.8063 | 93.8685 | 709.0119 | 2.0941 | 448.8601 | 33.2364 | 48.4453 | 32.0432 | 76.898 | 11.98 | 110.05 | 28.3177 | 8.0156 | 98.6745 | 71.122 | 24.5 | 29.0196 | 84 | 31 | 1.0016 | 68.6274 | 101 | 7920 | 32.549 | 108.1619 | 34.8907 | 0.125 | 20 | 0 | 41.7694 | 33.1094
10/2/2020 04:16:09.8 | 154.8777 | 1347 | 39 | 2500.6697 | 127.1417 | 82.5813 | 93.7819 | 30.091 | 31.8561 | 0.05533 | 107.0174 | 11.451 | 70.5614 | 70.5698 | 58.7686 | 1.0076 | 99.3045 | 305.125 | 244.0317 | 94.178 | 708.9857 | 2.1035 | 451.9046 | 33.2945 | 48.3104 | 31.9562 | 76.8677 | 12.0035 | 109.882 | 28.4431 | 8.0504 | 98.6661 | 71.1397 | 24.5 | 29.0196 | 84 | 31 | 0.99757 | 68.6274 | 101 | 7900 | 32.549 | 108.49 | 34.8877 | 0.1875 | 20.5 | 0 | 41.6687 | 33.1094
10/2/2020 04:16:10.8 | 154.878 | 1348 | 39 | 2499.2743 | 127.0467 | 82.603 | 93.8126 | 30.1023 | 31.866 | 0.05261 | 107.0349 | 11.4433 | 70.6756 | 69.8892 | 58.7974 | 1.017 | 99.3062 | 303.9447 | 243.4402 | 93.9655 | 709.1184 | 2.091 | 450.9829 | 33.2511 | 48.497 | 31.917 | 76.898 | 11.9899 | 110.0237 | 28.2652 | 7.9911 | 98.6912 | 71.2022 | 24.5 | 29.0196 | 84 | 31 | 0.99861 | 69.0196 | 96 | 8190 | 32.549 | 109.1309 | 34.9884 | 0.1875 | 20.125 | 0 | 41.568 | 33.1094
10/2/2020 04:16:11.8 | 154.8783 | 1349 | 39 | 2500.6182 | 126.921 | 82.6018 | 93.8282 | 30.1034 | 31.8588 | 0.05107 | 107.0174 | 11.4355 | 70.5614 | 70.3696 | 58.8443 | 1.0065 | 99.3056 | 304.1696 | 243.7782 | 93.9842 | 709.2406 | 2.0478 | 448.4132 | 33.236 | 48.2587 | 32.0227 | 77.1149 | 11.9845 | 110.2193 | 28.4957 | 7.9924 | 98.6325 | 71.4507 | 24.5 | 29.0196 | 84 | 31 | 1.0015 | 68.6274 | 101 | 8090 | 32.549 | 108.49 | 34.8999 | 0.125 | 18.6875 | 0 | 42.3187 | 33.1094
10/2/2020 04:16:12.8 | 154.8785 | 1350 | 39 | 2499.7121 | 127.2247 | 82.6127 | 93.8525 | 30.0869 | 31.8728 | 0.05178 | 106.9826 | 11.4297 | 70.8754 | 69.7607 | 58.8802 | 0.99494 | 99.3056 | 303.9166 | 243.3838 | 94.142 | 709.1381 | 2.0423 | 450.3963 | 33.3035 | 47.962 | 31.9426 | 77.0782 | 11.9982 | 109.9952 | 28.3516 | 7.9898 | 98.5403 | 71.3754 | 24.5 | 29.0196 | 84 | 31 | 1.002 | 68.6274 | 100 | 8210 | 32.9412 | 108.49 | 34.9304 | 0.125 | 19.625 | 0 | 42.1661 | 33.1094
10/2/2020 04:16:13.8 | 154.8788 | 1351 | 39 | 2500.6517 | 127.1509 | 82.6582 | 93.8773 | 30.089 | 31.8819 | 0.0507 | 106.9826 | 11.4239 | 70.6185 | 69.6905 | 58.8929 | 1.004 | 99.3056 | 304.0852 | 243.2148 | 94.3592 | 709.3273 | 2.0443 | 450.145 | 33.2967 | 48.2454 | 32.0824 | 77.1021 | 11.9975 | 110.0792 | 28.3245 | 8.0272 | 98.5571 | 71.4571 | 24.5 | 29.0196 | 84 | 31 | 0.99974 | 68.6274 | 97 | 8310 | 32.9412 | 109.1309 | 34.8541 | 0.125 | 20 | 0 | 42.0776 | 33.1094
10/2/2020 04:16:14.8 | 154.8791 | 1352 | 39 | 2499.7125 | 127.0816 | 82.66 | 93.8963 | 30.1111 | 31.8743 | 0.04932 | 106.9738 | 11.4277 | 70.3616 | 69.6336 | 58.908 | 0.99548 | 99.3028 | 304.0571 | 243.2712 | 94.2077 | 709.4141 | 2.0525 | 449.5305 | 33.2661 | 48.3937 | 32.0364 | 77.0958 | 11.9967 | 109.9083 | 28.1075 | 8.0375 | 98.5067 | 71.5132 | 24.5 | 28.6274 | 84 | 31 | 1.0041 | 68.6274 | 100 | 7940 | 32.9412 | 108.49 | 34.848 | 0.1875 | 18.9375 | 0 | 42.7826 | 33.1094
10/2/2020 04:16:15.8 | 154.8794 | 1353 | 39 | 2499.6555 | 127.1453 | 82.6754 | 93.9099 | 30.0935 | 31.8616 | 0.05222 | 107 | 11.419 | 70.5614 | 70.3199 | 58.9173 | 1.0067 | 99.3039 | 303.748 | 242.736 | 94.178 | 709.4706 | 2.0602 | 451.7091 | 33.2814 | 48.2587 | 32.1097 | 77.016 | 11.9997 | 109.6293 | 28.338 | 7.9988 | 98.4648 | 71.5821 | 24.5 | 29.0196 | 84 | 31 | 1.0011 | 69.0196 | 101 | 7920 | 32.9412 | 108.49 | 34.9121 | 0.1875 | 19.0625 | 0 | 43.2221 | 33.1094
10/2/2020 04:16:16.8 | 154.8796 | 1354 | 39 | 2497.9589 | 126.8828 | 82.6584 | 93.934 | 30.086 | 31.8768 | 0.05063 | 106.9651 | 11.4219 | 70.647 | 69.8242 | 58.9183 | 0.98746 | 99.3062 | 303.3546 | 243.1867 | 94.2014 | 709.577 | 2.0713 | 450.8433 | 33.1907 | 48.2321 | 32.1421 | 76.9905 | 11.9937 | 109.8557 | 28.5736 | 7.9769 | 98.4732 | 71.5629 | 24.5 | 29.0196 | 84 | 31 | 1.0006 | 69.0196 | 96 | 8160 | 32.9412 | 109.1309 | 34.9731 | 0.125 | 19.5625 | 0 | 43.0664 | 33.1094
10/2/2020 04:16:17.8 | 154.8799 | 1355 | 39 | 2499.5088 | 126.4256 | 82.7127 | 93.9587 | 30.0891 | 31.8758 | 0.05227 | 106.9826 | 11.4345 | 70.7041 | 70.1207 | 58.9274 | 1.0047 | 99.3028 | 303.4951 | 243.0459 | 94.1342 | 709.623 | 2.0565 | 450.6198 | 33.0916 | 48.522 | 31.9903 | 76.8725 | 11.9982 | 110.4125 | 28.2906 | 8.004 | 98.4145 | 71.619 | 24.5 | 28.6274 | 84 | 31 | 1.0001 | 68.6274 | 100 | 8070 | 32.549 | 108.49 | 34.9518 | 0.125 | 18.3125 | 0 | 43.7195 | 33.1094
10/2/2020 04:16:18.8 | 154.8802 | 1356 | 39 | 2501.5245 | 126.5615 | 82.8052 | 93.9934 | 30.0811 | 31.8909 | 0.04973 | 106.9738 | 11.4326 | 70.7041 | 69.9592 | 58.9366 | 0.99566 | 99.305 | 303.6918 | 242.8487 | 94.0327 | 709.5875 | 2.0771 | 449.1674 | 33.1539 | 48.4137 | 32.05 | 77.2138 | 12.0164 | 110.5548 | 28.233 | 7.9962 | 98.4816 | 71.7744 | 24.5 | 28.6274 | 84 | 31 | 1.0001 | 68.6274 | 100 | 8210 | 32.9412 | 108.8104 | 34.8083 | 0.0625 | 20.5 | 0 | 42.627 | 33.2031
10/2/2020 04:16:19.8 | 154.8805 | 1357 | 39 | 2499.8096 | 126.8478 | 82.8236 | 94.0055 | 30.0805 | 31.8747 | 0.05159 | 106.9651 | 11.4209 | 70.7041 | 70.5599 | 58.9518 | 0.99352 | 99.3056 | 303.3546 | 242.9895 | 94.0561 | 709.6283 | 2.109 | 451.0946 | 33.2062 | 48.4903 | 32.1557 | 77.1883 | 12.0066 | 110.3313 | 27.943 | 8.0027 | 98.5822 | 71.9234 | 24.5 | 29.0196 | 84 | 31 | 0.99858 | 68.6274 | 97 | 8290 | 32.9412 | 109.7717 | 34.7961 | 0 | 20 | 0 | 42.9779 | 33.1094
10/2/2020 04:16:20.8 | 154.8808 | 1358 | 39 | 2500.0499 | 126.9554 | 82.8398 | 94.0369 | 30.0931 | 31.8681 | 0.04782 | 106.9564 | 11.4336 | 70.7897 | 70.6754 | 58.9878 | 0.99779 | 99.3056 | 304.0009 | 242.6797 | 94.1717 | 709.623 | 2.1238 | 449.1115 | 33.2375 | 48.407 | 32.0432 | 77.3556 | 11.9891 | 110.2193 | 28.3838 | 7.9692 | 98.6409 | 71.8673 | 24.5 | 29.0196 | 84 | 31 | 1.0024 | 68.6274 | 100 | 7940 | 32.9412 | 108.8104 | 34.7321 | 0.125 | 20.375 | 0 | 42.5384 | 33.1094
10/2/2020 04:16:21.8 | 154.881 | 1359 | 39 | 2498.787 | 126.9336 | 82.8396 | 94.0519 | 30.0944 | 31.8871 | 0.04993 | 106.9913 | 11.4297 | 70.5899 | 69.7022 | 59.0192 | 0.99263 | 99.3045 | 303.2422 | 242.1164 | 94.2983 | 709.4443 | 2.1535 | 451.3739 | 33.215 | 48.387 | 31.9699 | 77.3859 | 11.9899 | 110.3302 | 28.3635 | 8.0027 | 98.6745 | 71.8481 | 24.5 | 29.0196 | 84 | 31 | 1.0013 | 68.6274 | 101 | 7920 | 32.9412 | 108.8104 | 34.8541 | -0.1875 | 20.0625 | 0 | 42.9382 | 33.1094
10/2/2020 04:16:22.8 | 154.8813 | 1360 | 39 | 2500.9441 | 126.8701 | 82.8729 | 94.0676 | 30.1004 | 31.879 | 0.05296 | 106.9476 | 11.4258 | 70.8183 | 69.8742 | 58.994 | 1.0065 | 99.3022 | 303.748 | 242.6515 | 94.2202 | 709.6073 | 2.154 | 450.5919 | 33.227 | 48.7169 | 32.0756 | 77.3556 | 11.999 | 109.9357 | 28.1736 | 7.9988 | 98.6996 | 71.8978 | 24.5 | 29.0196 | 84 | 31 | 0.99815 | 68.6274 | 97 | 8160 | 32.9412 | 109.4513 | 34.8846 | -0.125 | 20.5 | 0 | 42.2913 | 33.1094
10/2/2020 04:16:23.8 | 154.8816 | 1361 | 39 | 2506.28 | 126.9187 | 82.9011 | 94.0975 | 30.1109 | 31.8741 | 0.05267 | 106.9738 | 11.4277 | 70.6756 | 70.583 | 58.9881 | 0.98461 | 99.3045 | 303.7761 | 242.736 | 94.3717 | 709.602 | 2.1416 | 448.888 | 33.3107 | 48.3104 | 32.0159 | 77.3126 | 12.0202 | 109.7139 | 28.2855 | 7.9588 | 98.7332 | 71.941 | 24.5 | 29.0196 | 84 | 31 | 1.0018 | 68.6274 | 101 | 8120 | 32.9412 | 108.49 | 34.8511 | -0.1875 | 19.8125 | 0 | 42.5324 | 33.1094
10/2/2020 04:16:24.8 | 154.8819 | 1362 | 39 | 2505.3204 | 128.3155 | 82.9351 | 94.0907 | 30.1117 | 31.8659 | 0.04175 | 107.0349 | 11.4268 | 70.6185 | 70.5251 | 59.0204 | 0.97018 | 99.3056 | 303.8885 | 242.8487 | 94.3655 | 709.6743 | 2.1586 | 449.4467 | 33.6644 | 48.252 | 32.004 | 77.4051 | 12.0301 | 110.2193 | 28.4889 | 8.1432 | 99.0771 | 71.9795 | 24.5 | 29.8039 | 84 | 31 | 0.98482 | 69.8039 | 101 | 8240 | 32.9412 | 108.1619 | 34.7565 | -0.125 | 19.375 | 0 | 43.4326 | 33.1094
10/2/2020 04:16:25.8 | 154.8821 | 1363 | 39 | 2506.6927 | 128.8126 | 82.9855 | 94.1102 | 30.0958 | 31.8788 | 0.03686 | 107.1571 | 11.4171 | 70.3616 | 70.3083 | 59.0742 | 0.9953 | 99.305 | 304.282 | 243.074 | 94.2983 | 709.556 | 2.2036 | 452.184 | 33.8133 | 48.3354 | 31.9033 | 77.3365 | 11.9891 | 110.3307 | 28.3109 | 8.1483 | 99.4126 | 72.0836 | 24 | 29.8039 | 84 | 31 | 0.98497 | 69.8039 | 102 | 8140 | 32.9412 | 108.8104 | 34.7199 | -0.1875 | 21.0625 | 0 | 42.4133 | 33.1094
10/2/2020 04:16:26.8 | 154.8824 | 1364 | 39 | 2500.9298 | 129.3706 | 83.0153 | 94.1254 | 30.1154 | 31.8659 | 0.03829 | 107.2182 | 11.418 | 70.1903 | 70.3282 | 59.1279 | 0.99227 | 99.3067 | 302.8488 | 242.3699 | 94.7653 | 709.6125 | 2.2244 | 450.927 | 33.8816 | 48.0587 | 31.9767 | 77.2696 | 11.9731 | 110.1644 | 28.4499 | 8.1135 | 99.639 | 72.1524 | 24.5 | 29.4118 | 84 | 31 | 1.0086 | 69.8039 | 98 | 8190 | 32.9412 | 109.4513 | 34.8602 | -0.25 | 19.6875 | 0 | 43.0542 | 33.2031
10/2/2020 04:16:27.8 | 154.8827 | 1365 | 39 | 2503.9047 | 129.1249 | 83.0382 | 94.137 | 30.0985 | 31.8565 | 0.03951 | 107.2531 | 11.4171 | 70.4186 | 69.575 | 59.1628 | 0.99031 | 99.305 | 304.0571 | 242.4262 | 94.4561 | 709.5718 | 2.2195 | 450.536 | 33.8546 | 48.4004 | 31.8709 | 77.4481 | 11.9967 | 110.5548 | 28.377 | 8.089 | 99.639 | 72.2517 | 24 | 29.4118 | 84 | 31 | 0.99919 | 69.4118 | 98 | 8510 | 32.9412 | 109.4513 | 34.9121 | -0.1875 | 19.375 | 0 | 43.5181 | 33.1094
10/2/2020 04:16:28.8 | 154.883 | 1366 | 39 | 2502.42 | 129.1301 | 83.0696 | 94.1559 | 30.0987 | 31.8673 | 0.0402 | 107.2182 | 11.418 | 70.5899 | 69.734 | 59.2069 | 1.0038 | 99.3039 | 303.2422 | 242.2009 | 94.4748 | 709.3326 | 2.2118 | 450.8153 | 33.8352 | 48.7302 | 32.0364 | 77.566 | 12.0104 | 110.8898 | 28.4499 | 8.0929 | 99.639 | 72.2085 | 24.5 | 29.0196 | 84 | 31 | 0.99245 | 69.8039 | 101 | 7920 | 32.9412 | 109.1309 | 34.8236 | -0.125 | 20.4375 | 0 | 42.8742 | 33.1094
10/2/2020 04:16:29.8 | 154.8833 | 1367 | 39 | 2501.7604 | 129.0434 | 83.1359 | 94.2032 | 30.0914 | 31.8586 | 0.03826 | 107.1745 | 11.419 | 70.6185 | 69.8759 | 59.256 | 0.99833 | 99.3011 | 302.8488 | 241.8347 | 94.4686 | 709.2156 | 2.2397 | 451.3181 | 33.8073 | 48.4653 | 32.0961 | 77.4608 | 11.9671 | 110.2988 | 28.6532 | 8.1277 | 99.7984 | 72.1652 | 24.5 | 29.4118 | 84 | 31 | 0.99574 | 69.8039 | 98 | 8020 | 32.9412 | 109.7717 | 34.8663 | -0.1875 | 20.5625 | 0 | 42.392 | 33.1094
10/2/2020 04:16:30.8 | 154.8835 | 1368 | 39 | 2503.8869 | 129.1053 | 83.1841 | 94.2322 | 30.1001 | 31.8865 | 0.03856 | 107.2531 | 11.4219 | 70.8754 | 70.3033 | 59.2942 | 0.98871 | 99.3056 | 303.5794 | 242.229 | 94.5592 | 709.1184 | 2.2658 | 449.726 | 33.8522 | 48.5103 | 31.9699 | 77.6027 | 11.9845 | 110.4153 | 28.5939 | 8.1251 | 99.8822 | 72.3446 | 24.5 | 29.8039 | 84 | 31 | 0.99434 | 69.8039 | 98 | 8040 | 32.9412 | 109.7717 | 34.9426 | -0.1875 | 20.9375 | 0 | 42.5537 | 33.1094
10/2/2020 04:16:31.8 | 154.8838 | 1369 | 39 | 2500.7236 | 129.7281 | 83.1806 | 94.2667 | 30.1125 | 31.861 | 0.03698 | 107.2007 | 11.4239 | 70.6756 | 70.0292 | 59.3432 | 1.003 | 99.3045 | 302.7926 | 241.722 | 94.5107 | 709.0067 | 2.2705 | 449.5584 | 33.9726 | 48.4587 | 32.0364 | 77.5533 | 11.983 | 110.6383 | 28.3838 | 8.129 | 99.9326 | 72.3077 | 24.5 | 29.8039 | 84 | 31 | 1.0009 | 69.8039 | 102 | 7990 | 32.9412 | 108.49 | 35.1685 | -0.125 | 20.6875 | 0 | 42.6148 | 33.2031
10/2/2020 04:16:32.8 | 154.8841 | 1370 | 39 | 2498.5221 | 129.8379 | 83.2039 | 94.2847 | 30.1022 | 31.8803 | 0.03705 | 107.2356 | 11.4306 | 70.3616 | 69.8876 | 59.379 | 1.0135 | 99.305 | 302.2868 | 241.1305 | 94.5045 | 708.92 | 2.2567 | 450.3125 | 33.9714 | 48.6586 | 32.0824 | 77.5963 | 12.0088 | 110.7509 | 28.4821 | 8.1071 | 99.8906 | 72.4006 | 24.5 | 29.4118 | 84 | 31 | 0.99849 | 69.8039 | 102 | 7900 | 32.549 | 108.8104 | 35.0159 | -0.125 | 19.75 | 0 | 42.9474 | 33.2031
10/2/2020 04:16:33.8 | 154.8844 | 1371 | 39 | 2502.1023 | 129.4564 | 83.2703 | 94.2826 | 30.1066 | 31.8731 | 0.03683 | 107.1658 | 11.4268 | 70.3901 | 69.7306 | 59.4121 | 1.0072 | 99.305 | 302.905 | 241.9192 | 94.3655 | 708.6913 | 2.2516 | 452.4353 | 33.9213 | 48.562 | 32.1029 | 77.5533 | 12.0104 | 110.6669 | 28.3838 | 8.1342 | 99.7229 | 72.4694 | 24 | 29.4118 | 85 | 31 | 1.0078 | 69.8039 | 102 | 7990 | 32.549 | 109.1309 | 34.9701 | -0.0625 | 19.9375 | 0 | 42.9321 | 33.2031
10/2/2020 04:16:34.8 | 154.8846 | 1372 | 39 | 2500.906 | 129.7613 | 83.2889 | 94.293 | 30.1111 | 31.8611 | 0.03351 | 107.2007 | 11.4316 | 70.6756 | 70.2436 | 59.4555 | 1.0274 | 99.3062 | 301.7528 | 241.553 | 94.5529 | 708.5179 | 2.2494 | 449.1674 | 33.9844 | 48.5553 | 32.1421 | 77.6457 | 11.9876 | 110.8641 | 28.5346 | 8.1393 | 99.8235 | 72.5559 | 24 | 29.0196 | 85 | 31 | 0.99483 | 69.4118 | 98 | 8190 | 32.549 | 110.0922 | 34.9213 | -0.0625 | 19.5625 | 0 | 43.2739 | 33.2031
10/2/2020 04:16:35.8 | 154.8849 | 1373 | 39 | 2500.0388 | 129.5779 | 83.3012 | 94.3192 | 30.1005 | 31.8754 | 0.03685 | 107.1571 | 11.4374 | 70.647 | 70.0092 | 59.5129 | 0.99049 | 99.305 | 302.2025 | 241.4122 | 94.6622 | 708.4417 | 2.2299 | 450.2287 | 33.9214 | 48.6719 | 31.9903 | 77.609 | 12.0005 | 110.6949 | 28.338 | 8.0517 | 99.7816 | 72.6119 | 24 | 29.0196 | 85 | 31 | 1.0114 | 69.8039 | 102 | 8040 | 32.549 | 109.1309 | 35.0677 | -0.0625 | 19.125 | 0 | 43.4479 | 33.2031
10/2/2020 04:16:36.8 | 154.8852 | 1374 | 39 | 2501.9023 | 129.4 | 83.3285 | 94.3563 | 30.1254 | 31.8765 | 0.03977 | 107.1222 | 11.4374 | 70.4186 | 69.7306 | 59.5613 | 1.0092 | 99.3056 | 302.3992 | 241.2996 | 94.4561 | 708.1762 | 2.2231 | 452.1002 | 33.9023 | 48.8135 | 32.0688 | 77.6951 | 11.9883 | 110.9756 | 28.272 | 8.1471 | 99.7481 | 72.5863 | 24 | 29.4118 | 85 | 31 | 1.005 | 69.4118 | 101 | 7770 | 32.549 | 109.1309 | 34.8816 | -0.125 | 19.75 | 0 | 42.9871 | 33.2031
10/2/2020 04:16:37.8 | 154.8855 | 1375 | 39 | 2501.7047 | 129.6224 | 83.3418 | 94.386 | 30.1286 | 31.87 | 0.03769 | 107.1047 | 11.4355 | 70.9325 | 70.0508 | 59.6657 | 1.0021 | 99.3067 | 301.8652 | 240.9334 | 94.8137 | 708.146 | 2.22 | 449.8656 | 33.9604 | 48.4203 | 31.9767 | 77.8624 | 11.9845 | 110.5005 | 28.5024 | 8.1084 | 99.7816 | 72.7479 | 24 | 29.0196 | 85 | 31 | 0.99953 | 69.8039 | 98 | 8140 | 32.549 | 110.0922 | 34.7992 | -0.125 | 19.75 | 0 | 43.3594 | 33.2031
10/2/2020 04:16:38.8 | 154.8858 | 1376 | 39 | 2500.9384 | 129.8797 | 83.3768 | 94.4052 | 30.1326 | 31.8773 | 0.03584 | 107.096 | 11.4365 | 70.7612 | 70.1356 | 59.6862 | 1.0012 | 99.3073 | 302.0057 | 241.1024 | 94.6201 | 708.2328 | 2.2073 | 452.6309 | 34.0152 | 49.0915 | 32.0364 | 77.8624 | 11.9785 | 110.1929 | 28.0295 | 8.1213 | 99.7984 | 72.8039 | 24 | 29.4118 | 85 | 31 | 1.002 | 69.4118 | 102 | 7750 | 32.549 | 108.8104 | 34.9121 | -0.125 | 19.875 | 0 | 43.512 | 33.2031
10/2/2020 04:16:39.8 | 154.886 | 1377 | 39 | 2500.3124 | 129.8931 | 83.4393 | 94.429 | 30.1321 | 31.8652 | 0.03916 | 107.0785 | 11.4423 | 70.647 | 70.0575 | 59.6895 | 0.99476 | 99.3107 | 301.1627 | 241.1024 | 94.4623 | 708.1762 | 2.1971 | 448.4691 | 34.011 | 48.8201 | 31.963 | 78.0965 | 12.0134 | 110.0283 | 28.0685 | 8.1638 | 99.79 | 72.8343 | 24 | 29.4118 | 85 | 31 | 0.99422 | 69.4118 | 102 | 8020 | 32.549 | 108.49 | 34.9457 | -0.0625 | 19.8125 | 0 | 43.634 | 33.2031
10/2/2020 04:16:40.8 | 154.8863 | 1378 | 39 | 2502.0014 | 130.0498 | 83.4665 | 94.4495 | 30.1202 | 31.8801 | 0.03986 | 107.0873 | 11.4374 | 70.7326 | 70.9833 | 59.5904 | 1.0019 | 99.3096 | 302.2868 | 240.6236 | 94.8012 | 708.192 | 2.1819 | 451.1505 | 34.0762 | 48.5103 | 31.9835 | 77.8496 | 11.999 | 109.9711 | 28.3838 | 8.2141 | 99.8152 | 72.8039 | 24 | 29.4118 | 85 | 31 | 0.99226 | 69.8039 | 98 | 8160 | 32.549 | 109.4513 | 35.08 | -0.0625 | 20.1875 | 0 | 43.512 | 33.2031
10/2/2020 04:16:41.8 | 154.8866 | 1379 | 39 | 2496.1876 | 130.2276 | 83.4699 | 94.47 | 30.1398 | 31.8886 | 0.03762 | 107.096 | 11.4423 | 70.4757 | 70.2452 | 59.5069 | 1.0192 | 99.3079 | 300.5164 | 240.2574 | 94.795 | 708.2078 | 2.1797 | 450.5081 | 34.041 | 48.7618 | 32.1097 | 77.8432 | 12.0073 | 110.5577 | 28.272 | 8.138 | 99.8403 | 72.7239 | 24 | 29.8039 | 85 | 31 | 0.9969 | 69.8039 | 102 | 8140 | 32.549 | 108.49 | 35.2051 | -0.125 | 20.1875 | 0 | 43.2159 | 33.2031
10/2/2020 04:16:42.8 | 154.8869 | 1380 | 39 | 2501.1049 | 129.7088 | 83.5037 | 94.5036 | 30.1356 | 31.8982 | 0.03672 | 107.0698 | 11.4404 | 70.4472 | 70.0109 | 59.4808 | 1.0218 | 99.3101 | 300.9941 | 240.4264 | 94.784 | 708.2787 | 2.1655 | 449.5305 | 33.9727 | 48.7502 | 32.0432 | 78.2271 | 12.0149 | 110.1958 | 28.4177 | 8.0736 | 99.8822 | 72.9095 | 24.5 | 29.8039 | 85 | 31 | 1.002 | 69.4118 | 102 | 7750 | 32.549 | 108.8104 | 35.2325 | -0.1875 | 19.4375 | 0 | 43.4815 | 33.2031
10/2/2020 04:16:43.8 | 154.8871 | 1381 | 39 | 2502.5073 | 129.8602 | 83.4995 | 94.5226 | 30.1393 | 31.8907 | 0.03876 | 107.0698 | 11.4423 | 70.4472 | 69.518 | 59.4844 | 0.99459 | 99.3096 | 301.7528 | 240.6799 | 94.898 | 708.355 | 2.1622 | 450.6757 | 34.0314 | 48.5103 | 31.9306 | 78.0471 | 12.002 | 110.1672 | 28.5414 | 8.1355 | 99.8655 | 72.9031 | 24 | 29.8039 | 85 | 31 | 1.0061 | 69.4118 | 98 | 8020 | 32.549 | 109.4513 | 35.4279 | -0.1875 | 19.75 | 0 | 43.5791 | 33.2031
10/2/2020 04:16:44.8 | 154.8874 | 1382 | 39 | 2499.5893 | 130.0612 | 83.5439 | 94.5388 | 30.139 | 31.8887 | 0.0358 | 107.1222 | 11.4529 | 70.647 | 69.8225 | 59.5039 | 0.99423 | 99.3084 | 300.4883 | 240.3701 | 94.6013 | 708.2787 | 2.1597 | 451.0946 | 34.0408 | 48.7618 | 32.0432 | 77.942 | 11.9944 | 110.4182 | 28.1669 | 8.1122 | 99.8403 | 73.0087 | 24 | 29.8039 | 85 | 31 | 0.99501 | 69.8039 | 102 | 7750 | 32.549 | 108.49 | 35.26 | -0.1875 | 19.875 | 0 | 43.5211 | 33.2031
10/2/2020 04:16:45.8 | 154.8877 | 1383 | 39 | 2502.185 | 129.9833 | 83.6116 | 94.5545 | 30.1696 | 31.883 | 0.03601 | 107.096 | 11.4539 | 70.8183 | 70.358 | 59.5465 | 0.99566 | 99.3124 | 301.3875 | 240.1166 | 94.8559 | 708.2275 | 2.1402 | 448.9718 | 34.0557 | 48.6203 | 31.9767 | 78.1522 | 11.9724 | 110.17 | 28.3906 | 8.0813 | 99.8822 | 73.1446 | 24 | 29.8039 | 85 | 31 | 0.99297 | 69.8039 | 102 | 8070 | 32.549 | 108.8104 | 35.2173 | -0.25 | 20 | 0 | 43.3655 | 33.2031
10/2/2020 04:16:46.8 | 154.888 | 1384 | 39 | 2501.3005 | 130.0481 | 83.6439 | 94.5822 | 30.1565 | 31.8865 | 0.03762 | 107.1222 | 11.4539 | 70.7326 | 69.9026 | 59.5992 | 0.99833 | 99.3101 | 300.685 | 239.8067 | 94.9464 | 708.1513 | 2.1385 | 450.0612 | 34.0638 | 48.5103 | 32.0892 | 78.1459 | 11.9709 | 110.3638 | 28.6465 | 8.1161 | 99.8319 | 73.151 | 24 | 29.4118 | 85 | 31 | 0.99586 | 69.8039 | 98 | 8160 | 32.549 | 109.7717 | 35.3363 | -0.25 | 19.75 | 0 | 43.5821 | 33.2031
10/2/2020 04:16:47.8 | 154.8882 | 1385 | 39 | 2501.2861 | 129.7962 | 83.6844 | 94.6306 | 30.1398 | 31.8897 | 0.03845 | 107.1135 | 11.4636 | 70.647 | 70.4375 | 59.6519 | 1.0037 | 99.3084 | 301.0503 | 240.3419 | 94.9526 | 708.1355 | 2.1493 | 451.765 | 33.9981 | 48.7751 | 31.9102 | 78.0041 | 11.9997 | 110.5022 | 28.338 | 8.111 | 99.8822 | 73.1814 | 24 | 29.4118 | 85 | 31 | 0.99751 | 69.8039 | 102 | 8140 | 32.549 | 108.8104 | 35.3241 | -0.1875 | 20.5625 | 0 | 43.1152 | 33.2031
10/2/2020 04:16:48.8 | 154.8885 | 1386 | 39 | 2500.0258 | 129.871 | 83.73 | 94.6325 | 30.1476 | 31.8942 | 0.03987 | 107.1222 | 11.4588 | 70.5043 | 69.9009 | 59.682 | 1.0177 | 99.3073 | 300.6007 | 240.1166 | 94.8075 | 708.192 | 2.1424 | 450.1729 | 33.9982 | 48.93 | 32.0364 | 78.1029 | 12.0104 | 110.4731 | 28.1804 | 8.111 | 99.941 | 73.151 | 24.5 | 29.4118 | 85 | 31 | 0.99498 | 69.4118 | 102 | 7820 | 32.549 | 108.8104 | 35.2783 | -0.125 | 20.1875 | 0 | 42.9199 | 33.2031
10/2/2020 04:16:49.8 | 154.8888 | 1387 | 39 | 2499.4191 | 130.0004 | 83.7467 | 94.6466 | 30.1594 | 31.896 | 0.0372 | 107.096 | 11.4607 | 70.5614 | 70.748 | 59.7087 | 1.0193 | 99.3056 | 300.2916 | 239.8349 | 94.8808 | 708.3195 | 2.1331 | 451.9046 | 34.0281 | 48.6469 | 31.9903 | 78.3258 | 12.002 | 110.9756 | 28.3652 | 8.0981 | 99.9661 | 73.3062 | 24 | 29.4118 | 85 | 31 | 0.9984 | 69.8039 | 98 | 8020 | 32.549 | 109.7717 | 35.257 | -0.0625 | 20.4375 | 0 | 42.8436 | 33.2031
10/2/2020 04:16:50.8 | 154.8891 | 1388 | 39 | 2499.1036 | 129.8123 | 83.7932 | 94.6748 | 30.153 | 31.8888 | 0.03688 | 107.0785 | 11.4627 | 70.2759 | 70.0575 | 59.7506 | 1.0341 | 99.3045 | 301.0784 | 239.6377 | 94.8075 | 708.3602 | 2.1311 | 452.8264 | 33.9712 | 48.5686 | 31.9903 | 78.3497 | 11.9838 | 110.7503 | 28.5482 | 8.08 | 99.9997 | 73.4548 | 24 | 29.8039 | 85 | 31 | 1.0009 | 69.8039 | 102 | 7850 | 32.549 | 109.1309 | 35.4034 | -0.1875 | 20.4375 | 0 | 42.7856 | 33.2031
10/2/2020 04:16:51.8 | 154.8894 | 1389 | 39 | 2500.686 | 129.832 | 83.8272 | 94.6959 | 30.1663 | 31.8818 | 0.03648 | 107.0262 | 11.4549 | 70.7612 | 70.1855 | 59.6472 | 1.0113 | 99.3056 | 300.7131 | 239.8912 | 94.9043 | 708.3957 | 2.1294 | 450.0332 | 33.9984 | 48.7751 | 32.0892 | 78.3003 | 11.9838 | 110.7235 | 28.338 | 8.1857 | 99.9661 | 73.3989 | 24.5 | 29.4118 | 85 | 31 | 1.0033 | 69.8039 | 102 | 7990 | 32.549 | 109.1309 | 35.3668 | -0.25 | 20.5625 | 0 | 42.5018 | 33.2031
10/2/2020 04:16:52.8 | 154.8896 | 1390 | 39 | 2499.6417 | 130.2558 | 83.8502 | 94.708 | 30.1628 | 31.897 | 0.03814 | 107.0785 | 11.4568 | 70.7041 | 70.104 | 59.5945 | 1.0058 | 99.3056 | 300.7131 | 240.2856 | 94.9886 | 708.4877 | 2.1294 | 450.6198 | 34.097 | 48.6586 | 32.05 | 78.1395 | 11.9777 | 110.7795 | 28.4296 | 8.1793 | 100.0165 | 73.4117 | 24.5 | 29.4118 | 85 | 31 | 1.0085 | 69.4118 | 98 | 8160 | 32.549 | 110.0922 | 35.321 | -0.1875 | 20.125 | 0 | 42.572 | 33.2031
10/2/2020 04:16:53.8 | 154.8899 | 1391 | 39 | 2500.8375 | 130.1481 | 83.8727 | 94.7212 | 30.1494 | 31.91 | 0.03827 | 107.0087 | 11.4636 | 70.4757 | 70.3961 | 59.6639 | 0.99833 | 99.3056 | 300.404 | 239.1026 | 95.1587 | 708.3142 | 2.1307 | 449.2232 | 34.0841 | 48.7368 | 32.0892 | 78.313 | 11.9724 | 110.9476 | 28.4567 | 8.1084 | 100.0248 | 73.4484 | 24.5 | 29.8039 | 85 | 31 | 0.99873 | 69.8039 | 102 | 8140 | 32.549 | 109.1309 | 35.321 | -0.125 | 20.3125 | 0 | 42.572 | 33.2969
10/2/2020 04:16:54.8 | 154.8902 | 1392 | 39 | 2498.7688 | 130.0185 | 83.9418 | 94.7471 | 30.179 | 31.8916 | 0.03764 | 106.9738 | 11.4685 | 70.5328 | 70.1489 | 59.6612 | 1.0074 | 99.3056 | 300.5164 | 239.4688 | 94.795 | 708.1053 | 2.1156 | 450.7315 | 34.022 | 49.0715 | 32.0824 | 78.3863 | 11.9785 | 110.8355 | 28.272 | 8.0929 | 100.0165 | 73.4421 | 24.5 | 29.4118 | 85 | 31 | 0.99599 | 69.8039 | 102 | 7680 | 32.549 | 109.1309 | 35.2753 | -0.125 | 19.8125 | 0 | 42.569 | 33.2031
10/2/2020 04:16:55.8 | 154.8905 | 1393 | 39 | 2499.7901 | 129.6856 | 83.9165 | 94.7642 | 30.1737 | 31.8845 | 0.03931 | 106.9564 | 11.4743 | 70.4757 | 69.9009 | 59.6791 | 0.99708 | 99.3045 | 299.7857 | 239.1871 | 95.0557 | 708.0646 | 2.1163 | 451.8767 | 33.9487 | 48.6786 | 32.0296 | 78.2573 | 11.9792 | 110.4422 | 28.4499 | 8.1432 | 99.9997 | 73.5412 | 24.5 | 29.4118 | 85 | 31 | 1.0115 | 69.4118 | 98 | 7990 | 32.549 | 110.0922 | 35.379 | -0.1875 | 20.125 | 0 | 42.3737 | 33.2031
10/2/2020 04:16:56.8 | 154.8907 | 1394 | 39 | 2500.1826 | 129.5558 | 83.951 | 94.8055 | 30.1777 | 31.8835 | 0.04143 | 106.9826 | 11.4772 | 70.5614 | 69.7991 | 59.7221 | 0.99672 | 99.3073 | 300.3759 | 239.0744 | 95.1462 | 708.1868 | 2.1249 | 451.4019 | 33.9201 | 48.7751 | 32.1353 | 78.6457 | 11.9937 | 110.333 | 28.4431 | 8.12 | 99.9326 | 73.5907 | 24 | 29.4118 | 85 | 31 | 1.0008 | 69.8039 | 102 | 7850 | 32.549 | 109.1309 | 35.2295 | -0.1875 | 20.0625 | 0 | 42.4988 | 33.2031
10/2/2020 04:16:57.8 | 154.891 | 1395 | 39 | 2499.3596 | 129.6557 | 83.9628 | 94.8234 | 30.174 | 31.8887 | 0.04133 | 106.9564 | 11.4675 | 70.5328 | 69.7189 | 59.7749 | 1.0051 | 99.3056 | 300.3478 | 238.9899 | 95.1946 | 708.2787 | 2.1351 | 450.2846 | 33.9351 | 48.6203 | 31.9903 | 78.4977 | 12.0126 | 110.4433 | 28.6532 | 8.1458 | 99.8739 | 73.653 | 24 | 29.0196 | 85 | 31 | 0.99873 | 69.4118 | 102 | 8020 | 32.549 | 108.8104 | 35.2295 | -0.0625 | 19.5 | 0 | 43.0237 | 33.2031
10/2/2020 04:16:58.8 | 154.8913 | 1396 | 39 | 2499.6268 | 129.3462 | 83.9993 | 94.8444 | 30.175 | 31.8927 | 0.04191 | 106.9564 | 11.4646 | 70.9895 | 70.0941 | 59.7871 | 0.99138 | 99.305 | 299.7295 | 238.7928 | 95.1399 | 708.3142 | 2.1291 | 449.8377 | 33.8577 | 48.975 | 32.0364 | 78.442 | 12.0081 | 110.1066 | 28.4364 | 8.1213 | 99.8152 | 73.6962 | 24 | 29.4118 | 85 | 31 | 1.0103 | 69.8039 | 98 | 8140 | 32.549 | 109.7717 | 35.3668 | -0.1875 | 19.125 | 0 | 43.2953 | 33.2031
10/2/2020 04:16:59.8 | 154.8916 | 1397 | 39 | 2501.856 | 129.4666 | 84.0373 | 94.8717 | 30.1788 | 31.8762 | 0.03876 | 106.9476 | 11.4704 | 70.7612 | 70.1107 | 59.8101 | 0.99744 | 99.3056 | 299.9543 | 239.1589 | 95.1587 | 708.4877 | 2.1225 | 451.5974 | 33.9194 | 48.8917 | 32.05 | 78.6584 | 11.9883 | 110.3313 | 28.6143 | 8.1819 | 99.7481 | 73.709 | 24 | 29.8039 | 85 | 31 | 1.0004 | 69.4118 | 102 | 8140 | 32.549 | 108.8104 | 35.4309 | -0.0625 | 19.375 | 0 | 43.866 | 33.2031
10/2/2020 04:17:00.8 | 154.8919 | 1398 | 39 | 2500.9985 | 129.7442 | 84.1089 | 94.897 | 30.1753 | 31.8733 | 0.03708 | 106.9127 | 11.4743 | 70.5899 | 70.1556 | 59.8362 | 1.0099 | 99.3056 | 299.4204 | 238.6801 | 95.2429 | 708.5586 | 2.124 | 449.2232 | 33.9805 | 48.6203 | 32.0892 | 78.5964 | 11.9769 | 110.7515 | 28.5482 | 8.1097 | 99.7732 | 73.7458 | 24 | 29.4118 | 85 | 31 | 0.98854 | 69.4118 | 102 | 7820 | 32.549 | 108.8104 | 35.2631 | -0.0625 | 20.375 | 0 | 43.4387 | 33.2031
10/2/2020 04:17:01.8 | 154.8921 | 1399 | 39 | 2497.4869 | 129.8012 | 84.1589 | 94.9136 | 30.1628 | 31.876 | 0.03535 | 106.9913 | 11.4714 | 70.7041 | 70.2004 | 59.8939 | 1.0065 | 99.3045 | 298.4369 | 238.0886 | 95.0916 | 708.5993 | 2.1338 | 450.6757 | 33.9477 | 48.975 | 32.1421 | 78.59 | 11.9632 | 110.7784 | 28.3838 | 8.1032 | 99.8487 | 73.6962 | 24.5 | 29.8039 | 85 | 31 | 1.0074 | 69.8039 | 98 | 7920 | 32.549 | 109.4513 | 35.3607 | -0.125 | 19.6875 | 0 | 43.7622 | 33.2031
10/2/2020 04:17:02.8 | 154.8924 | 1400 | 39 | 2498.5086 | 129.5654 | 84.2146 | 94.9387 | 30.1563 | 31.8816 | 0.03784 | 106.9826 | 11.4714 | 70.5899 | 70.0242 | 59.9569 | 1.0144 | 99.3039 | 299.5047 | 238.3139 | 95.1524 | 708.6808 | 2.1416 | 452.2957 | 33.8987 | 48.6269 | 32.0892 | 78.7507 | 11.9807 | 110.1055 | 28.3448 | 8.089 | 99.9074 | 73.9934 | 24 | 29.4118 | 85 | 31 | 1.008 | 69.8039 | 102 | 7770 | 32.549 | 108.8104 | 35.498 | -0.125 | 20.375 | 0 | 43.4448 | 33.2031
10/2/2020 04:17:03.8 | 154.8927 | 1401 | 39 | 2499.3339 | 129.6375 | 84.2414 | 94.9733 | 30.1761 | 31.8719 | 0.03845 | 107.0087 | 11.4908 | 70.5899 | 70.0491 | 60.0115 | 0.99975 | 99.305 | 299.0832 | 238.6519 | 95.2305 | 708.6861 | 2.1566 | 449.7539 | 33.9301 | 48.7102 | 32.1489 | 78.781 | 11.9709 | 110.6389 | 28.4296 | 8.1754 | 99.941 | 73.9998 | 24.5 | 29.4118 | 85 | 31 | 1.0035 | 69.8039 | 102 | 8020 | 32.549 | 108.8104 | 35.4706 | -0.125 | 20.4375 | 0 | 43.1244 | 33.2031
10/2/2020 04:17:04.8 | 154.893 | 1402 | 39 | 2500.4179 | 129.7512 | 84.264 | 94.9973 | 30.1787 | 31.8965 | 0.03942 | 106.9738 | 11.4879 | 70.5043 | 70.2552 | 60.0461 | 0.99815 | 99.3045 | 300.0668 | 238.3984 | 95.3459 | 708.7163 | 2.154 | 450.0891 | 33.9754 | 48.7302 | 32.1353 | 78.7507 | 12.0233 | 110.4702 | 28.555 | 8.2076 | 99.8906 | 73.987 | 24 | 29.8039 | 85 | 31 | 1.001 | 69.4118 | 98 | 8140 | 32.549 | 109.7717 | 35.4736 | -0.125 | 19.9375 | 0 | 43.2251 | 33.2031
10/2/2020 04:17:05.8 | 154.8932 | 1403 | 39 | 2500.4005 | 129.7415 | 84.2311 | 95.0157 | 30.195 | 31.8916 | 0.03965 | 107.0174 | 11.4908 | 70.647 | 69.9309 | 60.0849 | 0.99476 | 99.3039 | 298.746 | 237.7788 | 95.0432 | 708.7268 | 2.1466 | 450.6757 | 33.971 | 48.7685 | 32.0961 | 78.738 | 12.0134 | 110.8618 | 28.3313 | 8.1303 | 99.9661 | 73.9998 | 24.5 | 29.8039 | 85 | 31 | 0.99751 | 69.8039 | 102 | 8070 | 32.549 | 108.8104 | 35.5438 | -0.0625 | 20.125 | 0 | 43.0664 | 33.2031
10/2/2020 04:17:06.8 | 154.8935 | 1404 | 39 | 2498.684 | 129.8268 | 84.2413 | 95.0341 | 30.1737 | 31.9135 | 0.0406 | 106.9302 | 11.4724 | 70.6756 | 70.4788 | 60.1086 | 1.0078 | 99.3056 | 298.6898 | 238.1731 | 95.3818 | 708.757 | 2.142 | 449.9215 | 33.9689 | 48.7685 | 32.1353 | 78.6393 | 12.0263 | 110.4994 | 28.4364 | 8.0826 | 99.9997 | 74.0861 | 24 | 29.4118 | 85 | 31 | 1.0001 | 69.4118 | 102 | 7800 | 32.549 | 108.8104 | 35.5194 | -0.1875 | 19.9375 | 0 | 42.9016 | 33.2031
10/2/2020 04:17:07.8 | 154.8938 | 1405 | 39 | 2498.7741 | 129.6182 | 84.2672 | 95.0382 | 30.1892 | 31.9001 | 0.04147 | 106.9826 | 11.4656 | 70.7897 | 69.6754 | 60.1349 | 1.0017 | 99.3056 | 298.5774 | 237.2155 | 95.3584 | 708.8083 | 2.1555 | 450.4801 | 33.9165 | 48.95 | 32.1489 | 79.0101 | 11.9769 | 110.4994 | 28.5685 | 8.187 | 99.9661 | 74.1483 | 24 | 29.8039 | 86 | 31 | 1.0028 | 69.8039 | 98 | 7940 | 32.549 | 109.7717 | 35.7117 | -0.25 | 20.0625 | 0 | 42.7368 | 33.2031
10/2/2020 04:17:08.8 | 154.8941 | 1406 | 39 | 2500.0171 | 129.3738 | 84.278 | 95.0736 | 30.1818 | 31.8821 | 0.04033 | 107.0087 | 11.4656 | 70.8468 | 70.3762 | 60.1762 | 1.0067 | 99.3073 | 298.0435 | 237.4126 | 95.3881 | 708.7163 | 2.1799 | 452.4074 | 33.8686 | 48.7235 | 32.1353 | 78.7937 | 11.9838 | 110.5851 | 28.4957 | 8.1019 | 100.0668 | 74.1851 | 24 | 29.4118 | 86 | 31 | 0.99623 | 69.8039 | 102 | 7770 | 32.549 | 109.1309 | 35.8368 | -0.0625 | 20.5625 | 0 | 42.5476 | 33.2031
10/2/2020 04:17:09.8 | 154.8944 | 1407 | 39 | 2487.1581 | 129.5301 | 84.3521 | 95.104 | 30.1732 | 31.8912 | 0.04059 | 107 | 11.451 | 70.647 | 69.5834 | 60.2526 | 1.0258 | 99.305 | 298.3245 | 237.4971 | 95.3335 | 708.7321 | 2.1852 | 451.1784 | 33.7413 | 48.8717 | 32.1029 | 78.8367 | 11.983 | 111.1151 | 28.4364 | 8.0568 | 100.0165 | 74.2537 | 24.5 | 29.4118 | 86 | 31 | 1.0024 | 69.8039 | 102 | 8090 | 32.549 | 109.1309 | 35.5835 | -0.125 | 20.5 | 0 | 42.2943 | 33.2031
10/2/2020 04:17:10.8 | 154.8946 | 1408 | 39 | 2497.6611 | 127.5686 | 84.3847 | 95.1577 | 30.1964 | 31.8883 | 0.05059 | 106.9651 | 11.45 | 70.6756 | 69.4929 | 60.2971 | 1.0017 | 99.3062 | 300.0387 | 238.5111 | 95.3397 | 708.7321 | 2.1336 | 451.4857 | 33.3661 | 48.9816 | 32.1029 | 78.9416 | 11.9693 | 110.9762 | 28.2855 | 8.0117 | 99.6139 | 74.3528 | 24.5 | 29.0196 | 86 | 31 | 1.0161 | 68.6274 | 97 | 8260 | 32.549 | 110.0922 | 35.9283 | -0.25 | 18.375 | 0 | 43.1213 | 33.2031
10/2/2020 04:17:11.8 | 154.8949 | 1409 | 39 | 2497.0757 | 127.0564 | 84.429 | 95.1759 | 30.183 | 31.9109 | 0.05287 | 106.8604 | 11.4559 | 70.3616 | 70.2552 | 60.2793 | 1.0038 | 99.3045 | 299.6452 | 238.0604 | 95.3818 | 708.8438 | 2.0968 | 451.3181 | 33.2224 | 48.8717 | 32.0364 | 79.0339 | 11.9625 | 111.4506 | 28.4364 | 8.0143 | 99.2448 | 74.2905 | 24.5 | 28.2353 | 86 | 31 | 1.0007 | 68.6274 | 97 | 8070 | 32.549 | 110.0922 | 35.7391 | -0.1875 | 20.375 | 0 | 41.9647 | 33.2031
10/2/2020 04:17:12.8 | 154.8952 | 1410 | 39 | 2494.2966 | 126.8545 | 84.4514 | 95.1953 | 30.1975 | 31.8945 | 0.05391 | 106.7993 | 11.4578 | 70.5043 | 69.7457 | 60.238 | 0.99833 | 99.3079 | 299.7295 | 238.3703 | 95.1337 | 708.803 | 2.0636 | 450.536 | 33.1347 | 48.8135 | 32.0892 | 78.9289 | 11.9739 | 111.7062 | 28.377 | 8.0426 | 98.859 | 74.34 | 24.5 | 28.2353 | 86 | 31 | 1.0007 | 68.2353 | 96 | 8160 | 32.549 | 110.4202 | 35.5255 | -0.125 | 18.8125 | 0 | 43.2983 | 33.2031
10/2/2020 04:17:13.8 | 154.8955 | 1411 | 39 | 2499.6425 | 126.3582 | 84.4471 | 95.1991 | 30.1902 | 31.8956 | 0.05611 | 106.7557 | 11.4665 | 70.5899 | 70.1971 | 60.2301 | 1.0104 | 99.3062 | 299.3642 | 238.2013 | 95.6002 | 708.8438 | 2.0563 | 452.1002 | 33.0758 | 48.95 | 32.1421 | 79.0101 | 11.9929 | 110.8921 | 28.4109 | 8.0001 | 98.8925 | 74.439 | 24.5 | 28.6274 | 86 | 31 | 1.0008 | 68.6274 | 101 | 8040 | 32.549 | 109.7717 | 35.3363 | -0.125 | 20.625 | 0 | 42.0441 | 33.2031
10/2/2020 04:17:14.8 | 154.8957 | 1412 | 39 | 2496.5098 | 127.0734 | 84.4611 | 95.2042 | 30.1683 | 31.8975 | 0.05646 | 106.7295 | 11.4646 | 70.5043 | 69.7624 | 60.2898 | 1.0051 | 99.3056 | 299.7576 | 238.1731 | 95.5628 | 708.8792 | 2.0545 | 449.6422 | 33.2213 | 48.91 | 32.0824 | 79.0212 | 12.0149 | 110.3873 | 28.3177 | 7.9833 | 98.6745 | 74.4821 | 24.5 | 28.2353 | 86 | 31 | 1.0047 | 68.6274 | 96 | 8190 | 32.549 | 110.0922 | 35.2539 | -0.1875 | 18.4375 | 0 | 43.5974 | 33.2031
10/2/2020 04:17:15.8 | 154.896 | 1413 | 39 | 2499.0595 | 127.0161 | 84.5413 | 95.2114 | 30.1535 | 31.8996 | 0.05559 | 106.7382 | 11.4714 | 70.6185 | 70.3381 | 60.3073 | 0.99975 | 99.3056 | 299.2237 | 237.9478 | 95.2788 | 708.9712 | 2.0614 | 450.2008 | 33.2397 | 48.9683 | 32.1489 | 79.0276 | 12.0058 | 110.9196 | 28.272 | 7.9743 | 98.6242 | 74.4454 | 24.5 | 29.0196 | 86 | 31 | 1.002 | 68.6274 | 101 | 8190 | 32.549 | 109.7717 | 35.2478 | -0.1875 | 19.1875 | 0 | 43.7561 | 33.2031
10/2/2020 04:17:16.8 | 154.8963 | 1414 | 39 | 2499.395 | 126.9363 | 84.5696 | 95.2366 | 30.1618 | 31.8969 | 0.0525 | 106.7644 | 11.4733 | 70.9039 | 70.1539 | 60.3129 | 0.9969 | 99.3062 | 299.2799 | 237.807 | 95.5332 | 708.9147 | 2.068 | 449.9494 | 33.2238 | 48.9816 | 32.1285 | 78.991 | 12.0126 | 111.0602 | 28.233 | 8.0207 | 98.7332 | 74.5747 | 24.5 | 29.0196 | 86 | 31 | 1.0008 | 68.6274 | 96 | 8160 | 32.549 | 110.0922 | 34.9609 | -0.125 | 19.9375 | 0 | 43.2953 | 33.2031
10/2/2020 04:17:17.8 | 154.8966 | 1415 | 39 | 2499.4327 | 126.8806 | 84.5816 | 95.2754 | 30.1601 | 31.896 | 0.05475 | 106.8865 | 11.4578 | 70.3616 | 69.6637 | 60.3414 | 1.003 | 99.3073 | 299.0551 | 237.9478 | 95.4005 | 708.9962 | 2.0848 | 451.7371 | 33.2097 | 48.9949 | 32.1285 | 78.9051 | 12.0301 | 110.9773 | 28.6668 | 8.0375 | 98.8338 | 74.6242 | 24.5 | 28.6274 | 86 | 31 | 1.0012 | 68.6274 | 101 | 8120 | 32.549 | 109.7717 | 34.9274 | -0.1875 | 20.9375 | 0 | 42.3767 | 33.2031
10/2/2020 04:17:18.8 | 154.8969 | 1416 | 39 | 2498.3478 | 126.9418 | 84.6226 | 95.2869 | 30.1857 | 31.8614 | 0.05433 | 106.9215 | 11.4539 | 70.5899 | 69.5415 | 60.3676 | 1.0049 | 99.305 | 299.027 | 237.2999 | 95.5082 | 709.0119 | 2.1008 | 450.0891 | 33.2132 | 49.1098 | 32.0961 | 79.1627 | 12.0013 | 110.6389 | 28.416 | 8.0658 | 99.0771 | 74.5938 | 24.5 | 29.0196 | 86 | 31 | 0.99678 | 68.6274 | 101 | 8310 | 32.549 | 109.4513 | 34.8755 | -0.125 | 21.125 | 0 | 41.8793 | 33.2031
10/2/2020 04:17:19.8 | 154.8971 | 1417 | 39 | 2499.7348 | 126.7945 | 84.6614 | 95.3322 | 30.1859 | 31.8651 | 0.05726 | 106.9389 | 11.4656 | 70.5328 | 69.5482 | 60.4031 | 1.0001 | 99.3062 | 298.7179 | 237.5253 | 95.6361 | 708.92 | 2.0922 | 450.0053 | 33.1919 | 48.885 | 32.0824 | 79.2931 | 11.9838 | 110.4439 | 28.555 | 8.0117 | 99.0435 | 74.68 | 24.5 | 29.0196 | 86 | 31 | 0.99693 | 68.6274 | 97 | 8210 | 32.549 | 109.7717 | 34.7748 | -0.1875 | 20.5 | 0 | 41.7175 | 33.2031
10/2/2020 04:17:20.8 | 154.8974 | 1418 | 39 | 2500.5668 | 127.0215 | 84.6949 | 95.3609 | 30.1722 | 31.8904 | 0.05778 | 106.9564 | 11.4559 | 70.647 | 69.8041 | 60.4546 | 1.006 | 99.3045 | 299.0551 | 237.8633 | 95.3397 | 709.0776 | 2.0545 | 451.9605 | 33.2627 | 49.0332 | 32.1285 | 79.1882 | 11.9967 | 110.1341 | 28.3906 | 8.0323 | 98.9177 | 74.7726 | 24.5 | 28.6274 | 86 | 31 | 1.0007 | 68.6274 | 100 | 7800 | 32.549 | 108.8104 | 34.8633 | -0.0625 | 19.125 | 0 | 42.6239 | 33.2031
10/2/2020 04:17:21.8 | 154.8977 | 1419 | 39 | 2497.9908 | 127.1606 | 84.7067 | 95.3804 | 30.1662 | 31.8823 | 0.05401 | 106.9302 | 11.4714 | 70.4186 | 69.8342 | 60.4304 | 0.99245 | 99.3062 | 298.6336 | 237.1873 | 95.569 | 709.0776 | 2.0361 | 450.6757 | 33.2638 | 48.9683 | 32.1813 | 79.1755 | 12.0058 | 110.2478 | 28.3245 | 8.031 | 98.7751 | 74.7231 | 24.5 | 29.0196 | 86 | 31 | 0.99907 | 68.6274 | 101 | 7970 | 32.549 | 108.8104 | 34.8602 | -0.1875 | 19.875 | 0 | 42.9688 | 33.2031
10/2/2020 04:17:22.8 | 154.898 | 1420 | 39 | 2500.9981 | 126.8354 | 84.7388 | 95.3965 | 30.1501 | 31.9065 | 0.055 | 106.9127 | 11.4617 | 70.7041 | 69.5666 | 60.3919 | 1.0015 | 99.305 | 298.2964 | 236.9338 | 95.5332 | 709.3891 | 2.037 | 449.4467 | 33.2187 | 48.93 | 32.0568 | 79.3361 | 11.9997 | 109.9106 | 28.4957 | 7.9898 | 98.708 | 74.9035 | 24.5 | 29.0196 | 86 | 31 | 1.0006 | 68.6274 | 97 | 8190 | 32.549 | 109.7717 | 34.6435 | -0.125 | 19 | 0 | 43.5028 | 33.2031
10/2/2020 04:17:23.8 | 154.8982 | 1421 | 39 | 2500.893 | 126.9808 | 84.7486 | 95.4058 | 30.1339 | 31.889 | 0.05585 | 106.9302 | 11.4636 | 70.2759 | 69.6738 | 60.3933 | 0.99975 | 99.3084 | 297.369 | 236.6521 | 95.5753 | 709.5415 | 2.0128 | 450.2287 | 33.2553 | 48.975 | 32.1489 | 79.379 | 12.0096 | 109.942 | 28.3838 | 8.0813 | 98.5235 | 74.9896 | 24.5 | 28.6274 | 86 | 31 | 1.0034 | 68.6274 | 100 | 8090 | 32.549 | 108.1619 | 34.79 | -0.1875 | 18.6875 | 0 | 43.988 | 33.2031
10/2/2020 04:17:24.8 | 154.8985 | 1422 | 39 | 2498.8874 | 126.9916 | 84.7593 | 95.4185 | 30.1625 | 31.8821 | 0.05465 | 106.9215 | 11.4646 | 70.5614 | 69.4476 | 60.4143 | 1.0037 | 99.3056 | 297.369 | 236.5676 | 95.7453 | 709.7965 | 2.0128 | 451.7371 | 33.2315 | 48.8468 | 32.2154 | 79.3551 | 12.027 | 109.9952 | 28.516 | 8.0826 | 98.5319 | 75.0518 | 24.5 | 29.0196 | 86 | 31 | 0.99754 | 68.6274 | 100 | 8260 | 32.549 | 108.1619 | 34.8785 | -0.125 | 19.4375 | 0 | 43.9972 | 33.2031
10/2/2020 04:17:25.8 | 154.8988 | 1423 | 39 | 2499.492 | 126.7949 | 84.8226 | 95.4382 | 30.1803 | 31.8731 | 0.05614 | 106.9302 | 11.4646 | 70.5328 | 69.739 | 60.4453 | 0.98853 | 99.3062 | 298.2121 | 236.9056 | 95.7328 | 709.903 | 2.0281 | 450.8153 | 33.1881 | 48.7818 | 32.1421 | 79.2931 | 11.9959 | 109.6596 | 28.4499 | 7.9937 | 98.6661 | 74.9832 | 24.5 | 29.0196 | 86 | 31 | 0.99657 | 68.6274 | 97 | 8410 | 32.549 | 109.1309 | 34.8419 | -0.125 | 19.75 | 0 | 43.6859 | 33.2031
10/2/2020 04:17:26.8 | 154.8991 | 1424 | 39 | 2500.9894 | 126.7599 | 84.902 | 95.4569 | 30.1373 | 31.8891 | 0.05528 | 106.9476 | 11.4646 | 70.2188 | 70.2187 | 60.5534 | 1.0049 | 99.3039 | 297.7905 | 236.624 | 95.5753 | 710.0961 | 2.0518 | 449.4746 | 33.2019 | 48.7169 | 32.0756 | 79.1818 | 11.9914 | 109.8254 | 28.3838 | 7.995 | 98.7667 | 74.9705 | 24.5 | 29.4118 | 86 | 31 | 0.99879 | 68.6274 | 101 | 7920 | 32.549 | 108.1619 | 34.9243 | -0.125 | 21.4375 | 0 | 42.6117 | 33.2031
10/2/2020 04:17:27.8 | 154.8994 | 1425 | 39 | 2500.0498 | 127.0098 | 84.9181 | 95.4687 | 30.1576 | 31.8937 | 0.05192 | 106.9826 | 11.4617 | 70.4472 | 70.0575 | 60.5792 | 1.0019 | 99.3056 | 298.746 | 236.4831 | 95.8529 | 710.4024 | 2.0671 | 451.9605 | 33.2528 | 48.7552 | 32.1557 | 79.3663 | 11.9952 | 110.0232 | 28.2126 | 7.9975 | 98.9177 | 74.9465 | 24.5 | 29.4118 | 86 | 31 | 1.0015 | 68.6274 | 102 | 7900 | 32.549 | 108.49 | 35.025 | 0 | 20.9375 | 0 | 42.6758 | 33.2031
10/2/2020 04:17:28.8 | 154.8996 | 1426 | 39 | 2498.9571 | 127.1456 | 84.9412 | 95.4957 | 30.141 | 31.883 | 0.05298 | 106.9738 | 11.4665 | 70.5899 | 70.4259 | 60.5168 | 1.0005 | 99.3062 | 298.184 | 236.5113 | 95.7266 | 710.6416 | 2.0352 | 451.2343 | 33.2702 | 48.7235 | 32.0961 | 79.4346 | 11.9785 | 109.9957 | 28.4957 | 7.9859 | 98.9513 | 75.0885 | 24.5 | 29.4118 | 86 | 31 | 0.99889 | 68.6274 | 97 | 8160 | 32.549 | 109.4513 | 34.8999 | -0.0625 | 20.4375 | 0 | 42.5568 | 33.2031
10/2/2020 04:17:29.8 | 154.8999 | 1427 | 39 | 2501.1791 | 127.0528 | 84.9377 | 95.5007 | 30.1382 | 31.8778 | 0.05304 | 106.9651 | 11.4694 | 70.4472 | 69.8809 | 60.5167 | 1.0014 | 99.3056 | 298.2402 | 236.5113 | 95.7188 | 710.6718 | 2.0126 | 449.5584 | 33.278 | 48.6636 | 32.1353 | 79.3281 | 11.9891 | 110.2473 | 28.3296 | 7.9498 | 98.9429 | 75.1747 | 24.5 | 29.0196 | 86 | 31 | 1.0027 | 68.6274 | 101 | 8090 | 32.549 | 108.49 | 34.9701 | -0.0625 | 20.625 | 0 | 42.2852 | 33.2031
10/2/2020 04:17:30.8 | 154.9002 | 1428 | 39 | 2502.025 | 126.988 | 84.9792 | 95.5388 | 30.158 | 31.8669 | 0.05045 | 107 | 11.4529 | 70.8468 | 69.7958 | 60.5392 | 1.0065 | 99.3062 | 298.5212 | 236.2296 | 95.6548 | 710.8348 | 2.0195 | 450.5919 | 33.272 | 48.3887 | 32.0296 | 79.5093 | 12.0104 | 109.8557 | 28.2601 | 7.9872 | 98.9848 | 75.3724 | 24.5 | 29.0196 | 86 | 31 | 0.99806 | 68.6274 | 101 | 8210 | 32.549 | 108.49 | 35.0525 | -0.0625 | 20.6875 | 0 | 42.0563 | 33.2031
10/2/2020 04:17:31.8 | 154.9005 | 1429 | 39 | 2497.1511 | 127.1145 | 85.0173 | 95.5653 | 30.157 | 31.8646 | 0.04964 | 107.0174 | 11.4568 | 70.647 | 70.0641 | 60.5918 | 0.99851 | 99.305 | 297.7905 | 236.0606 | 95.9808 | 710.9978 | 2.0452 | 450.6757 | 33.2406 | 48.3237 | 32.1353 | 79.5459 | 12.0323 | 110.4988 | 28.2465 | 7.9614 | 99.0603 | 75.4219 | 24.5 | 29.0196 | 86 | 31 | 0.99867 | 68.6274 | 97 | 8260 | 32.549 | 109.4513 | 34.9396 | -0.0625 | 20.4375 | 0 | 41.8335 | 33.2031
10/2/2020 04:17:32.8 | 154.9007 | 1430 | 39 | 2502.5078 | 126.7126 | 85.0142 | 95.5752 | 30.1456 | 31.8841 | 0.05181 | 107.0698 | 11.4568 | 70.9895 | 70.1273 | 60.6501 | 0.99174 | 99.3056 | 298.0154 | 236.2578 | 95.7032 | 711.0491 | 2.021 | 449.1674 | 33.2055 | 48.2337 | 32.0961 | 79.6572 | 12.0414 | 110.2753 | 28.5228 | 8.0169 | 99.0267 | 75.3357 | 24.5 | 29.4118 | 86 | 31 | 0.99968 | 68.6274 | 101 | 7920 | 32.549 | 108.49 | 34.9396 | -0.0625 | 19.4375 | 0 | 42.2211 | 33.1094
10/2/2020 04:17:33.8 | 154.901 | 1431 | 39 | 2500.3561 | 126.9578 | 85.0453 | 95.6006 | 30.1391 | 31.8888 | 0.05369 | 107.0349 | 11.4423 | 71.0181 | 69.7891 | 60.6924 | 1.0019 | 99.3067 | 298.1559 | 236.5113 | 95.8108 | 711.0175 | 2.01 | 452.0164 | 33.2429 | 48.8651 | 32.0551 | 79.6683 | 12.0149 | 110.3044 | 28.4821 | 8.0194 | 98.8422 | 75.4952 | 24.5 | 29.0196 | 86 | 31 | 1.0039 | 68.6274 | 101 | 7900 | 32.549 | 108.49 | 34.9518 | -0.125 | 20.3125 | 0 | 41.9342 | 33.2031
10/2/2020 04:17:34.8 | 154.9013 | 1432 | 39 | 2500.268 | 126.8937 | 85.1231 | 95.6358 | 30.1344 | 31.8955 | 0.05101 | 107 | 11.4258 | 70.8754 | 70.1772 | 60.7346 | 1.001 | 99.3062 | 297.088 | 235.5818 | 95.6845 | 711.1713 | 2.0235 | 451.4019 | 33.2236 | 48.885 | 32.1489 | 79.7859 | 12.0111 | 110.1918 | 28.2398 | 8.0182 | 98.8171 | 75.484 | 24.5 | 29.0196 | 86 | 31 | 1.0033 | 68.6274 | 97 | 8160 | 32.549 | 109.4513 | 35.0281 | -0.0625 | 19.625 | 0 | 42.5568 | 33.2031
10/2/2020 04:17:35.8 | 154.9016 | 1433 | 39 | 2501.8344 | 127.1246 | 85.1242 | 95.6603 | 30.1519 | 31.8841 | 0.05039 | 106.9826 | 11.4374 | 70.5328 | 70.1606 | 60.7381 | 0.99744 | 99.3084 | 297.5657 | 236.0325 | 95.9137 | 711.1713 | 2.0359 | 449.1394 | 33.3065 | 48.6652 | 32.1489 | 79.5268 | 11.999 | 110.082 | 28.5414 | 8.0104 | 98.7248 | 75.5335 | 24.5 | 29.0196 | 86 | 31 | 1.0045 | 68.6274 | 101 | 8090 | 32.549 | 108.49 | 34.8297 | -0.0625 | 18.9375 | 0 | 42.9993 | 33.1094
10/2/2020 04:17:36.8 | 154.9019 | 1434 | 39 | 2498.8389 | 127.2742 | 85.1491 | 95.6636 | 30.1349 | 31.8814 | 0.05157 | 106.9738 | 11.4374 | 70.4472 | 70.0009 | 60.6515 | 0.99833 | 99.3062 | 297.5095 | 235.8916 | 96.0696 | 711.1963 | 2.0281 | 450.927 | 33.3048 | 48.5736 | 32.1285 | 79.2423 | 11.9769 | 109.9957 | 28.2381 | 7.9962 | 98.7751 | 75.5143 | 24.5 | 29.0196 | 86 | 31 | 0.99751 | 68.6274 | 101 | 8290 | 32.549 | 108.49 | 35.0617 | -0.1875 | 20.3125 | 0 | 42.099 | 33.2031
10/2/2020 04:17:37.8 | 154.9021 | 1435 | 39 | 2497.9778 | 127.137 | 85.1879 | 95.6969 | 30.105 | 31.8812 | 0.05206 | 107.0262 | 11.4471 | 70.6756 | 69.9809 | 60.5642 | 0.97357 | 99.3084 | 296.7508 | 235.2438 | 95.9979 | 711.2475 | 2.0299 | 450.6477 | 33.2606 | 48.6003 | 32.3007 | 79.3663 | 11.9754 | 109.8859 | 28.4753 | 7.897 | 98.7583 | 75.5271 | 24.5 | 29.0196 | 86 | 31 | 0.99843 | 68.6274 | 97 | 8460 | 32.549 | 109.1309 | 34.9579 | -0.1875 | 19.25 | 0 | 42.6819 | 33.2031
10/2/2020 04:17:38.8 | 154.9024 | 1436 | 39 | 2501.2246 | 126.8021 | 85.2108 | 95.7246 | 30.1262 | 31.8692 | 0.05068 | 107.0698 | 11.4491 | 70.3616 | 70.0658 | 60.5241 | 1.0115 | 99.3079 | 297.2004 | 235.5818 | 96.1071 | 711.2528 | 2.0117 | 449.3349 | 33.2149 | 48.6652 | 32.2018 | 79.5761 | 11.9929 | 109.8294 | 28.2787 | 7.9679 | 98.6829 | 75.6323 | 24.5 | 29.0196 | 86 | 31 | 0.99635 | 68.6274 | 100 | 7920 | 32.549 | 108.49 | 35.0372 | -0.1875 | 18.625 | 0 | 43.3075 | 33.2031
10/2/2020 04:17:39.8 | 154.9027 | 1437 | 39 | 2501.2135 | 126.8273 | 85.2652 | 95.7396 | 30.1417 | 31.8824 | 0.05429 | 106.9738 | 11.4462 | 70.3045 | 70.654 | 60.4854 | 1.0012 | 99.3062 | 297.0318 | 235.4973 | 96.0291 | 711.237 | 1.9829 | 451.6812 | 33.2172 | 48.6852 | 32.1285 | 79.6445 | 11.9959 | 109.6036 | 28.4567 | 7.9924 | 98.5487 | 75.6132 | 24.5 | 29.0196 | 86 | 31 | 1.001 | 68.2353 | 101 | 7900 | 32.549 | 108.49 | 35.1074 | -0.1875 | 19.5 | 0 | 43.6676 | 33.2031
10/2/2020 04:17:40.8 | 154.903 | 1438 | 39 | 2497.8118 | 127.1579 | 85.2651 | 95.7452 | 30.128 | 31.8744 | 0.05483 | 107.0174 | 11.4462 | 70.4757 | 70.4491 | 60.4774 | 1.0065 | 99.3062 | 296.9475 | 235.9198 | 96.0166 | 711.2935 | 1.9925 | 451.2901 | 33.2621 | 48.7751 | 32.0961 | 79.7303 | 11.9967 | 109.9117 | 28.4431 | 8.0001 | 98.5822 | 75.7805 | 24.5 | 29.0196 | 86 | 31 | 1.0002 | 68.6274 | 96 | 8160 | 32.549 | 109.1309 | 34.9609 | -0.1875 | 19.75 | 0 | 44.1162 | 33.2031
10/2/2020 04:17:41.8 | 154.9033 | 1439 | 39 | 2499.5347 | 126.9966 | 85.2946 | 95.7701 | 30.1122 | 31.8816 | 0.05066 | 107 | 11.452 | 70.3901 | 69.9626 | 60.4836 | 1.0017 | 99.3067 | 297.0318 | 235.0467 | 96.1008 | 711.3698 | 2.0221 | 449.726 | 33.2414 | 48.452 | 32.1421 | 79.7668 | 11.9929 | 110.0523 | 28.7447 | 7.9846 | 98.6661 | 75.873 | 24.5 | 29.4118 | 86 | 31 | 0.99925 | 68.6274 | 101 | 8140 | 32.549 | 108.49 | 35.1013 | -0.1875 | 19.75 | 0 | 43.9514 | 33.1094
10/2/2020 04:17:42.8 | 154.9035 | 1440 | 39 | 2501.6879 | 126.8743 | 85.3397 | 95.7768 | 30.1138 | 31.8785 | 0.05409 | 106.9913 | 11.4597 | 70.5328 | 70.1589 | 60.4994 | 0.99922 | 99.3079 | 297.2847 | 235.5818 | 96.0166 | 711.2883 | 2.0408 | 450.3963 | 33.2374 | 48.6719 | 32.1421 | 79.8288 | 12.0058 | 109.8294 | 28.4431 | 8.0362 | 98.6325 | 75.7742 | 24.5 | 29.0196 | 86 | 31 | 0.99953 | 68.6274 | 101 | 8210 | 32.549 | 108.49 | 35.0281 | -0.125 | 20.0625 | 0 | 44.0765 | 33.1094
10/2/2020 04:17:43.8 | 154.9038 | 1441 | 39 | 2498.1586 | 127.1476 | 85.3503 | 95.8143 | 30.1298 | 31.891 | 0.05437 | 107 | 11.4646 | 70.4757 | 70.0242 | 60.5232 | 1.0014 | 99.3084 | 296.6103 | 234.7087 | 95.9745 | 711.2226 | 2.047 | 450.8712 | 33.2582 | 48.5753 | 32.2683 | 79.8351 | 12.0134 | 109.7459 | 28.3448 | 8.0259 | 98.7667 | 75.9415 | 24.5 | 29.0196 | 86 | 31 | 0.99672 | 68.6274 | 97 | 8380 | 32.549 | 109.1309 | 35.0311 | -0.125 | 20.3125 | 0 | 43.7683 | 33.1094
10/2/2020 04:17:44.8 | 154.9041 | 1442 | 39 | 2500.0558 | 126.8254 | 85.4053 | 95.8437 | 30.1438 | 31.9072 | 0.05355 | 106.9826 | 11.4627 | 70.4757 | 69.647 | 60.5279 | 1.0087 | 99.3067 | 296.6384 | 234.7932 | 96.252 | 711.212 | 2.056 | 449.5025 | 33.2004 | 48.562 | 32.2018 | 79.921 | 11.9785 | 109.8562 | 28.5414 | 8.0478 | 98.8255 | 75.9287 | 24.5 | 29.0196 | 87 | 31 | 1.0011 | 68.6274 | 101 | 7900 | 32.549 | 108.49 | 35.1227 | -0.125 | 20.4375 | 0 | 43.2221 | 33.1094
10/2/2020 04:17:45.8 | 154.9044 | 1443 | 39 | 2499.3761 | 126.9611 | 85.4405 | 95.8685 | 30.1336 | 31.8969 | 0.05502 | 106.9651 | 11.4617 | 70.961 | 69.9276 | 60.537 | 0.99352 | 99.3096 | 296.4979 | 235.0185 | 96.0883 | 711.166 | 2.0591 | 451.5695 | 33.2288 | 48.4903 | 32.2478 | 79.9511 | 11.9853 | 109.747 | 28.3635 | 7.9846 | 98.9429 | 75.9224 | 24.5 | 29.4118 | 87 | 31 | 1.0054 | 68.6274 | 101 | 7900 | 32.549 | 108.49 | 35.2173 | -0.125 | 20.8125 | 0 | 42.8223 | 33.2031
10/2/2020 04:17:46.8 | 154.9046 | 1444 | 39 | 2497.74 | 127.109 | 85.4726 | 95.8885 | 30.1283 | 31.8856 | 0.0537 | 107 | 11.4481 | 70.5043 | 70.3149 | 60.5441 | 0.99957 | 99.3056 | 296.1888 | 234.6523 | 95.9683 | 711.074 | 2.0521 | 451.8209 | 33.247 | 48.6719 | 32.2342 | 79.8781 | 11.9914 | 110.0792 | 28.4431 | 8.0297 | 98.9596 | 76.0084 | 24.5 | 29.4118 | 87 | 31 | 0.9966 | 68.6274 | 97 | 8160 | 32.549 | 109.4513 | 35.2936 | -0.125 | 20.9375 | 0 | 42.456 | 33.2031
10/2/2020 04:17:47.8 | 154.9049 | 1445 | 39 | 2502.7922 | 126.7898 | 85.4655 | 95.8893 | 30.1233 | 31.8874 | 0.05273 | 107.0087 | 11.4491 | 70.5899 | 70.5037 | 60.5647 | 1.0046 | 99.3062 | 296.5541 | 234.6242 | 96.0041 | 711.1358 | 2.0633 | 449.5305 | 33.2323 | 48.5553 | 32.2086 | 79.8653 | 12.0233 | 110.1638 | 28.5872 | 8.1097 | 99.0267 | 76.2314 | 24.5 | 29.0196 | 87 | 31 | 0.99825 | 68.6274 | 101 | 8140 | 32.549 | 108.8104 | 35.2203 | -0.125 | 20.9375 | 0 | 42.0258 | 33.1094
10/2/2020 04:17:48.8 | 154.9052 | 1446 | 39 | 2498.7425 | 127.1183 | 85.4781 | 95.9247 | 30.1355 | 31.9011 | 0.05273 | 106.9913 | 11.4481 | 70.4186 | 70.4673 | 60.554 | 1.0024 | 99.3056 | 297.088 | 234.9903 | 96.1678 | 711.0898 | 2.0755 | 450.6757 | 33.2608 | 48.6786 | 32.2018 | 79.9337 | 12.0172 | 110.1632 | 28.3448 | 8.022 | 99.0519 | 76.1757 | 24.5 | 29.0196 | 87 | 31 | 1.0006 | 68.6274 | 101 | 8210 | 32.549 | 108.8104 | 35.2722 | -0.125 | 20.4375 | 0 | 42.276 | 33.1094
10/2/2020 04:17:49.8 | 154.9055 | 1447 | 39 | 2499.4616 | 127.2219 | 85.5034 | 95.9361 | 30.1308 | 31.905 | 0.05525 | 106.9476 | 11.4481 | 70.5899 | 70.0808 | 60.551 | 1.0063 | 99.3056 | 296.8632 | 234.9058 | 96.2099 | 711.0438 | 2.0766 | 450.8433 | 33.2994 | 48.6203 | 32.195 | 80.0258 | 12.0187 | 110.0512 | 28.4431 | 7.9679 | 99.0016 | 76.1693 | 24.5 | 29.0196 | 87 | 31 | 0.99724 | 68.6274 | 97 | 8410 | 32.549 | 109.4513 | 35.2264 | -0.0625 | 20.75 | 0 | 41.9373 | 33.1094
10/2/2020 04:17:50.8 | 154.9058 | 1448 | 39 | 2501.4733 | 126.7978 | 85.5228 | 95.9536 | 30.1329 | 31.8922 | 0.05449 | 106.9738 | 11.4549 | 70.7041 | 69.4828 | 60.5573 | 1.0037 | 99.305 | 296.5541 | 234.4552 | 96.1975 | 711.1411 | 2.0509 | 449.3908 | 33.2151 | 48.4004 | 32.2683 | 79.8653 | 11.9891 | 110.1907 | 28.6397 | 8.0362 | 98.9764 | 76.1885 | 24.5 | 29.0196 | 87 | 31 | 1.0004 | 68.6274 | 101 | 7920 | 32.549 | 108.49 | 35.1593 | -0.0625 | 19.8125 | 0 | 42.0807 | 33.1094
10/2/2020 04:17:51.8 | 154.906 | 1449 | 39 | 2498.7979 | 126.7504 | 85.5559 | 95.9557 | 30.126 | 31.8845 | 0.05417 | 107 | 11.4568 | 70.5328 | 70.29 | 60.7151 | 1.012 | 99.3062 | 296.5822 | 234.2862 | 96.2099 | 711.2278 | 2.0443 | 451.2901 | 33.1647 | 48.8268 | 32.2751 | 79.9766 | 11.9899 | 110.2198 | 28.338 | 8.0169 | 98.9093 | 76.2442 | 24.5 | 29.0196 | 87 | 31 | 1.0003 | 68.6274 | 101 | 7870 | 32.549 | 108.8104 | 35.1562 | 0 | 20 | 0 | 42.1722 | 33.2031
10/2/2020 04:17:52.8 | 154.9063 | 1450 | 39 | 2499.1551 | 126.7421 | 85.5781 | 95.9898 | 30.1253 | 31.8833 | 0.05301 | 107.0087 | 11.4539 | 70.4757 | 69.7507 | 60.693 | 0.99904 | 99.3056 | 296.3855 | 234.258 | 96.1912 | 711.3041 | 2.0392 | 451.4577 | 33.1698 | 48.4453 | 32.2154 | 79.9575 | 11.9709 | 110.2473 | 28.4228 | 8.0581 | 98.9093 | 76.3366 | 24.5 | 29.0196 | 87 | 31 | 1.0002 | 68.6274 | 97 | 8160 | 32.549 | 109.7717 | 35.1471 | -0.125 | 19 | 0 | 42.8253 | 33.1094
10/2/2020 04:17:53.8 | 154.9066 | 1451 | 39 | 2500.2006 | 126.8624 | 85.6719 | 96.0203 | 30.1289 | 31.8864 | 0.05241 | 106.9826 | 11.4627 | 70.5614 | 69.7122 | 60.7669 | 1.0005 | 99.3056 | 295.711 | 234.1454 | 96.1367 | 711.3238 | 2.0292 | 449.5305 | 33.2151 | 48.4903 | 32.1881 | 80.1481 | 11.9792 | 109.9672 | 28.4685 | 7.9588 | 98.8422 | 76.3111 | 24.5 | 29.0196 | 87 | 31 | 0.9973 | 68.6274 | 101 | 8120 | 32.549 | 108.8104 | 35.1837 | -0.0625 | 19.9375 | 0 | 42.6758 | 33.2031
10/2/2020 04:17:54.8 | 154.9069 | 1452 | 39 | 2500.7998 | 127.0319 | 85.6526 | 96.0532 | 30.1385 | 31.8816 | 0.05282 | 106.9913 | 11.45 | 70.5043 | 69.8008 | 60.7889 | 0.99886 | 99.3073 | 296.4979 | 234.5678 | 96.1803 | 711.2265 | 2.023 | 450.2846 | 33.2666 | 48.6403 | 32.1148 | 80.0449 | 11.9914 | 110.221 | 28.4635 | 7.9988 | 98.8338 | 76.3414 | 24.5 | 29.0196 | 87 | 31 | 0.99998 | 68.6274 | 101 | 8210 | 32.549 | 108.8104 | 35.1685 | 0 | 19.9375 | 0 | 42.569 | 33.1094
10/2/2020 04:17:55.8 | 154.9071 | 1453 | 39 | 2498.7527 | 127.2435 | 85.6468 | 96.0737 | 30.1301 | 31.8732 | 0.05307 | 106.9913 | 11.4568 | 70.5614 | 69.6838 | 60.796 | 1.0108 | 99.3079 | 295.7953 | 233.8637 | 96.1554 | 711.2475 | 2.0315 | 450.7874 | 33.2953 | 48.7169 | 32.1421 | 79.921 | 12.0088 | 109.7733 | 28.4889 | 8.062 | 98.8506 | 76.4162 | 24.5 | 29.0196 | 87 | 31 | 1.0014 | 68.6274 | 97 | 8360 | 32.549 | 109.4513 | 35.0342 | -0.0625 | 20 | 0 | 42.4683 | 33.1094
10/2/2020 04:17:56.8 | 154.9074 | 1454 | 39 | 2500.7811 | 127.0562 | 85.6525 | 96.0929 | 30.1307 | 31.8604 | 0.05348 | 106.9826 | 11.4433 | 70.5899 | 70.2054 | 60.8489 | 1.0106 | 99.3056 | 296.1326 | 233.4412 | 96.2162 | 711.1608 | 2.0383 | 449.1674 | 33.2745 | 48.5753 | 32.241 | 79.9337 | 12.0104 | 109.9391 | 28.4499 | 8.0349 | 98.8255 | 76.6073 | 24.5 | 29.0196 | 87 | 31 | 0.99745 | 68.6274 | 101 | 7940 | 32.549 | 108.49 | 35.1562 | 0 | 19.4375 | 0 | 42.7582 | 33.1094
10/2/2020 04:17:57.8 | 154.9077 | 1455 | 39 | 2501.3919 | 127.1821 | 85.6707 | 96.1099 | 30.1253 | 31.8767 | 0.05363 | 106.9913 | 11.4433 | 70.4757 | 69.4509 | 60.9148 | 1.0117 | 99.3045 | 295.2052 | 233.582 | 96.5419 | 711.2581 | 2.012 | 452.184 | 33.3131 | 48.6136 | 32.2086 | 79.9702 | 12.0195 | 109.882 | 28.4364 | 8.0607 | 98.7164 | 76.4783 | 24.5 | 29.0196 | 87 | 31 | 1.0016 | 68.2353 | 101 | 7820 | 32.549 | 108.49 | 35.1624 | -0.0625 | 18.875 | 0 | 43.1427 | 33.1094
10/2/2020 04:17:58.8 | 154.908 | 1456 | 39 | 2501.3667 | 127.1509 | 85.6918 | 96.1278 | 30.1252 | 31.9012 | 0.05351 | 106.9826 | 11.4433 | 70.5043 | 69.4442 | 60.9616 | 0.9994 | 99.3045 | 296.1045 | 234.1454 | 96.2099 | 711.2015 | 1.9947 | 450.2008 | 33.3017 | 48.7751 | 32.1881 | 80.0258 | 12.0066 | 109.854 | 28.4957 | 8.0878 | 98.6829 | 76.6566 | 24.5 | 29.0196 | 87 | 31 | 1.0015 | 68.6274 | 96 | 8210 | 32.549 | 109.1309 | 35.0891 | -0.125 | 19.75 | 0 | 42.9688 | 33.2031
10/2/2020 04:17:59.8 | 154.9083 | 1457 | 39 | 2498.246 | 127.1975 | 85.6465 | 96.1596 | 30.125 | 31.8905 | 0.05236 | 107.0087 | 11.4568 | 70.4757 | 69.2998 | 60.9748 | 0.99281 | 99.3062 | 294.7275 | 233.2159 | 96.2099 | 711.3396 | 1.9947 | 449.7819 | 33.2774 | 48.6203 | 32.2086 | 80.0258 | 11.9982 | 110.1638 | 28.4431 | 8.0452 | 98.708 | 76.6264 | 24.5 | 29.0196 | 87 | 31 | 1.0026 | 68.6274 | 101 | 8120 | 32.549 | 108.49 | 35.2631 | -0.0625 | 19.5625 | 0 | 43.3044 | 33.2031
10/2/2020 04:18:00.8 | 154.9085 | 1458 | 39 | 2499.7406 | 126.9626 | 85.5936 | 96.1756 | 30.1096 | 31.8929 | 0.05357 | 107.0436 | 11.4597 | 70.4472 | 69.6386 | 60.9937 | 0.99209 | 99.3045 | 294.9804 | 233.4694 | 96.4998 | 711.3185 | 1.996 | 450.4522 | 33.2379 | 48.5686 | 32.1813 | 79.9273 | 12.0013 | 109.91 | 28.4431 | 8.0349 | 98.7583 | 76.749 | 24.5 | 29.4118 | 87 | 31 | 1.001 | 68.6274 | 101 | 8260 | 32.549 | 108.8104 | 35.26 | -0.25 | 19.1875 | 0 | 43.5638 | 33.2031
10/2/2020 04:18:01.8 | 154.9088 | 1459 | 39 | 2499.1149 | 127.3257 | 85.5917 | 96.1895 | 30.1307 | 31.8985 | 0.05472 | 107 | 11.4685 | 70.5614 | 69.7941 | 61.0155 | 1.0074 | 99.3062 | 294.7275 | 232.8497 | 96.3003 | 711.3593 | 1.9856 | 449.2232 | 33.3229 | 48.4587 | 32.2342 | 80.0195 | 11.9952 | 110.1358 | 28.7515 | 7.9988 | 98.6912 | 76.749 | 24.5 | 29.0196 | 87 | 31 | 0.99913 | 68.6274 | 97 | 8430 | 32.549 | 109.1309 | 35.2234 | -0.1875 | 19.5 | 0 | 43.8995 | 33.1094
10/2/2020 04:18:02.8 | 154.9091 | 1460 | 39 | 2501.3931 | 127.035 | 85.5977 | 96.1776 | 30.109 | 31.8838 | 0.05193 | 106.9826 | 11.4801 | 70.5328 | 70.1705 | 61.0556 | 0.9969 | 99.3079 | 295.0647 | 232.906 | 96.4453 | 711.1555 | 1.9907 | 449.6143 | 33.2713 | 48.6136 | 32.1813 | 79.6746 | 12.0035 | 110.0815 | 28.5414 | 8.0297 | 98.7583 | 76.6996 | 24.5 | 29.0196 | 87 | 31 | 0.9994 | 69.0196 | 101 | 7820 | 32.549 | 108.49 | 35.1654 | -0.0625 | 20.0625 | 0 | 43.4937 | 33.2031
10/2/2020 04:18:03.8 | 154.9094 | 1461 | 39 | 2499.9644 | 127.062 | 85.6137 | 96.2184 | 30.1186 | 31.8972 | 0.05429 | 106.9389 | 11.4733 | 70.647 | 70.3464 | 61.0946 | 1.0079 | 99.3028 | 294.9804 | 232.8779 | 96.4936 | 711.2068 | 1.9998 | 451.7371 | 33.2631 | 48.7169 | 32.195 | 79.8224 | 11.983 | 110.2444 | 28.5414 | 7.995 | 98.7667 | 76.9097 | 24.5 | 28.6274 | 87 | 31 | 0.99962 | 68.2353 | 101 | 7900 | 32.549 | 108.49 | 35.1532 | -0.1875 | 19.125 | 0 | 43.9636 | 33.2031
10/2/2020 04:18:04.8 | 154.9096 | 1462 | 39 | 2498.0838 | 127.1434 | 85.6321 | 96.2368 | 30.1265 | 31.8924 | 0.05476 | 106.9738 | 11.4714 | 70.3901 | 69.8409 | 61.095 | 0.99031 | 99.3079 | 295.2052 | 233.4412 | 96.5964 | 711.283 | 1.9916 | 449.7819 | 33.2585 | 48.7235 | 32.1881 | 79.9273 | 12.0013 | 110.1655 | 28.0753 | 7.9137 | 98.6996 | 76.9034 | 24.5 | 29.0196 | 87 | 31 | 1.0002 | 68.6274 | 96 | 8160 | 32.549 | 109.4513 | 35.1318 | -0.125 | 19.6875 | 0 | 44.0308 | 33.2031
10/2/2020 04:18:05.8 | 154.9099 | 1463 | 39 | 2502.6797 | 126.8973 | 85.659 | 96.281 | 30.1161 | 31.8997 | 0.05523 | 106.9826 | 11.4704 | 70.5043 | 70.1639 | 61.0239 | 1.0128 | 99.3062 | 295.2052 | 232.9624 | 96.6385 | 711.191 | 1.9951 | 450.5639 | 33.2578 | 48.6652 | 32.1745 | 79.8224 | 12.0073 | 109.7996 | 28.4889 | 7.9344 | 98.75 | 76.94 | 24.5 | 29.0196 | 87 | 31 | 0.99895 | 68.6274 | 101 | 8070 | 32.549 | 108.49 | 35.1807 | -0.25 | 20.625 | 0 | 43.6127 | 33.2031
10/2/2020 04:18:06.8 | 154.9102 | 1464 | 39 | 2499.6288 | 127.3335 | 85.5961 | 96.2891 | 30.1324 | 31.902 | 0.05306 | 107.0262 | 11.4675 | 70.3616 | 70.1124 | 61 | 0.99993 | 99.3067 | 294.0812 | 232.2864 | 96.5481 | 711.3698 | 2.0184 | 451.0108 | 33.3289 | 48.7235 | 32.3007 | 79.9766 | 12.027 | 110.3324 | 28.4957 | 7.9988 | 98.8925 | 77.0084 | 24.5 | 29.4118 | 87 | 31 | 1.004 | 68.6274 | 101 | 8140 | 32.549 | 108.49 | 35.4034 | -0.125 | 20.4375 | 0 | 43.1854 | 33.2031
10/2/2020 04:18:07.8 | 154.9105 | 1465 | 39 | 2499.6945 | 127.2375 | 85.5909 | 96.3292 | 30.1065 | 31.9082 | 0.05516 | 107 | 11.4607 | 70.333 | 69.7908 | 61.0021 | 1.0071 | 99.3033 | 295.0647 | 232.7089 | 96.4936 | 711.4723 | 2.0228 | 449.5863 | 33.3066 | 48.6652 | 32.3279 | 79.7732 | 12.0035 | 110.273 | 28.5414 | 7.9937 | 98.9345 | 76.9845 | 24.5 | 29.0196 | 87 | 31 | 1.0015 | 68.6274 | 97 | 8330 | 32.549 | 109.4513 | 35.1471 | -0.125 | 20.0625 | 0 | 43.2983 | 33.2031
10/2/2020 04:18:08.8 | 154.9108 | 1466 | 39 | 2501.9138 | 127.0875 | 85.6109 | 96.3545 | 30.117 | 31.9161 | 0.0542 | 107.0262 | 11.4617 | 70.3901 | 69.7106 | 61.0103 | 1.0005 | 99.3067 | 295.2895 | 233.4975 | 96.4998 | 711.375 | 2.0301 | 450.3963 | 33.2981 | 48.6719 | 32.2018 | 79.8288 | 12.0051 | 109.9403 | 28.5482 | 7.9911 | 98.9009 | 77.1134 | 24.5 | 29.0196 | 87 | 31 | 0.99931 | 68.6274 | 101 | 7900 | 32.549 | 108.8104 | 35.1807 | -0.125 | 20.75 | 0 | 42.9932 | 33.1094
10/2/2020 04:18:09.8 | 154.911 | 1467 | 39 | 2498.212 | 127.0725 | 85.617 | 96.3567 | 30.1197 | 31.8938 | 0.05292 | 107.0174 | 11.4636 | 70.4186 | 69.4845 | 61.0076 | 1.004 | 99.3062 | 294.587 | 232.7934 | 96.6026 | 711.3698 | 2.0383 | 452.0722 | 33.2426 | 48.5753 | 32.3007 | 79.9337 | 11.9944 | 110.556 | 28.5024 | 8.0194 | 98.9932 | 77.0577 | 24.5 | 29.0196 | 87 | 31 | 1.0021 | 68.6274 | 101 | 7920 | 32.549 | 108.8104 | 35.1959 | -0.125 | 19.875 | 0 | 43.2861 | 33.2031
10/2/2020 04:18:10.8 | 154.9113 | 1468 | 39 | 2498.6212 | 126.8975 | 85.6167 | 96.3728 | 30.1101 | 31.9135 | 0.05456 | 107.096 | 11.4617 | 70.3616 | 69.6537 | 61.0044 | 1.0085 | 99.3073 | 294.4746 | 232.9905 | 96.6992 | 711.375 | 2.0394 | 450.4801 | 33.2083 | 48.5753 | 32.3075 | 79.6874 | 11.9815 | 110.361 | 28.6075 | 8.0671 | 99.0519 | 77.1627 | 24.5 | 29.0196 | 87 | 31 | 0.99895 | 68.6274 | 97 | 8210 | 32.549 | 109.7717 | 35.1166 | -0.0625 | 21.1875 | 0 | 42.2638 | 33.2031
10/2/2020 04:18:11.8 | 154.9116 | 1469 | 39 | 2500.1531 | 126.7411 | 85.5928 | 96.4041 | 30.1035 | 31.9112 | 0.05544 | 107.0349 | 11.4646 | 70.3616 | 69.6152 | 61.0179 | 1.0015 | 99.3067 | 295.2333 | 232.737 | 96.4936 | 711.446 | 2.0257 | 449.4187 | 33.1828 | 48.9233 | 32.2938 | 79.7732 | 11.9937 | 110.6406 | 28.2787 | 8.0336 | 99.1358 | 77.1993 | 24.5 | 29.0196 | 87 | 31 | 0.99922 | 68.6274 | 101 | 8120 | 32.549 | 108.8104 | 35.1898 | -0.125 | 21.375 | 0 | 42.0166 | 33.2031
10/2/2020 04:18:12.8 | 154.9119 | 1470 | 39 | 2501.4357 | 127.1316 | 85.5559 | 96.4357 | 30.1252 | 31.9203 | 0.05394 | 107.0611 | 11.4859 | 70.4757 | 70.1639 | 60.9207 | 1.0019 | 99.309 | 294.3903 | 232.8497 | 96.693 | 711.5893 | 2.0075 | 450.4801 | 33.301 | 48.6719 | 32.3211 | 79.7795 | 12.0005 | 110.4187 | 28.4957 | 7.9769 | 99.1609 | 77.2741 | 24.5 | 29.0196 | 87 | 31 | 0.99898 | 68.6274 | 101 | 8210 | 32.549 | 108.8104 | 34.964 | -0.0625 | 20.5 | 0 | 42.1875 | 33.2031
10/2/2020 04:18:13.8 | 154.9121 | 1471 | 39 | 2501.5137 | 127.2639 | 85.5445 | 96.4391 | 30.1228 | 31.9187 | 0.05258 | 107.0698 | 11.482 | 70.333 | 69.5164 | 60.8484 | 0.99957 | 99.3073 | 294.6432 | 232.906 | 96.7179 | 711.655 | 2.0206 | 449.8936 | 33.3368 | 48.2337 | 32.2478 | 79.9035 | 12.0195 | 109.9689 | 28.4703 | 7.9511 | 99.1022 | 77.3536 | 24.5 | 29.0196 | 87 | 31 | 0.9998 | 68.6274 | 97 | 8290 | 32.549 | 109.4513 | 35.0494 | -0.1875 | 20.4375 | 0 | 41.806 | 33.2031
10/2/2020 04:18:14.8 | 154.9124 | 1472 | 39 | 2499.7554 | 127.3916 | 85.578 | 96.4476 | 30.1254 | 31.9214 | 0.05199 | 107.0611 | 11.4772 | 70.6756 | 70.4474 | 60.8273 | 1.0094 | 99.3062 | 294.2217 | 231.8357 | 96.6805 | 711.6761 | 2.0157 | 452.4074 | 33.3518 | 48.8651 | 32.1694 | 79.5697 | 12.0202 | 110.4159 | 28.7447 | 8.0246 | 99.0016 | 77.3791 | 24.5 | 28.6274 | 87 | 31 | 0.99763 | 68.6274 | 101 | 7970 | 32.9412 | 108.8104 | 35.0525 | -0.125 | 20.25 | 0 | 41.8304 | 33.2031
10/2/2020 04:18:15.8 | 154.9127 | 1473 | 39 | 2495.6615 | 127.1406 | 85.5646 | 96.47 | 30.1334 | 31.9148 | 0.05133 | 107.0349 | 11.4782 | 70.7041 | 69.5231 | 60.8432 | 0.99815 | 99.3056 | 293.5472 | 232.0329 | 96.7958 | 711.6196 | 1.9976 | 451.1226 | 33.2242 | 48.7818 | 32.0961 | 79.8351 | 11.9944 | 110.4714 | 28.3974 | 8.0078 | 98.9513 | 77.4093 | 24.5 | 29.0196 | 87 | 31 | 0.99815 | 68.6274 | 101 | 7970 | 32.9412 | 108.8104 | 35.1135 | -0.125 | 19.9375 | 0 | 41.8457 | 33.2031
10/2/2020 04:18:16.8 | 154.913 | 1474 | 39 | 2501.2403 | 126.4107 | 85.5481 | 96.492 | 30.1195 | 31.9258 | 0.05341 | 106.9913 | 11.4733 | 70.4757 | 70.0275 | 60.8529 | 1.003 | 99.3056 | 294.8399 | 232.3145 | 96.7771 | 711.6695 | 1.9794 | 450.8433 | 33.1112 | 48.7618 | 32.0023 | 79.5205 | 11.9944 | 110.2193 | 28.4296 | 7.9473 | 98.75 | 77.3711 | 24.5 | 29.0196 | 87 | 31 | 0.99977 | 68.6274 | 96 | 8140 | 32.9412 | 109.4513 | 35.0769 | -0.0625 | 17.875 | 0 | 43.7103 | 33.2031
10/2/2020 04:18:17.8 | 154.9133 | 1475 | 39 | 2498.8401 | 126.5563 | 85.5859 | 96.5217 | 30.1217 | 31.9132 | 0.05527 | 107.0087 | 11.4694 | 70.6756 | 70.0508 | 60.8521 | 1.0017 | 99.3045 | 293.7439 | 231.4977 | 96.7537 | 711.9508 | 1.9473 | 449.7819 | 33.1174 | 48.6852 | 32.2615 | 79.743 | 11.9671 | 110.1341 | 28.4567 | 8.0078 | 98.5654 | 77.4156 | 24.5 | 28.6274 | 87 | 31 | 1.0024 | 68.2353 | 100 | 8070 | 32.9412 | 108.8104 | 34.9182 | -0.125 | 18.75 | 0 | 44.2169 | 33.2031
10/2/2020 04:18:18.8 | 154.9135 | 1476 | 39 | 2502.5713 | 126.8101 | 85.5872 | 96.5356 | 30.1295 | 31.903 | 0.05426 | 106.9913 | 11.4578 | 70.2474 | 70.0275 | 60.836 | 0.99726 | 99.3045 | 293.9407 | 232.2582 | 96.9827 | 712.1086 | 1.9528 | 450.8153 | 33.2329 | 48.517 | 32.3075 | 79.5825 | 11.9769 | 110.05 | 28.8633 | 8.0955 | 98.5654 | 77.4586 | 24.5 | 29.0196 | 87 | 31 | 0.99886 | 68.6274 | 101 | 8210 | 32.549 | 108.49 | 34.9823 | 0 | 19.5 | 0 | 43.9972 | 33.1094
10/2/2020 04:18:19.8 | 154.9138 | 1477 | 39 | 2499.0394 | 127.1079 | 85.5248 | 96.5435 | 30.1315 | 31.8957 | 0.05378 | 106.9389 | 11.4578 | 70.2474 | 70.1772 | 60.8398 | 0.99512 | 99.305 | 294.025 | 231.4696 | 96.6868 | 712.0678 | 1.9759 | 450.6198 | 33.2621 | 48.975 | 32.2546 | 79.4775 | 11.9815 | 109.9106 | 28.5939 | 8.0401 | 98.6493 | 77.4586 | 24.5 | 29.0196 | 87 | 31 | 0.99834 | 68.6274 | 97 | 8410 | 32.9412 | 109.4513 | 34.8602 | 0 | 20.1875 | 0 | 43.6981 | 33.2031
10/2/2020 04:18:20.8 | 154.9141 | 1478 | 39 | 2500.3721 | 127.025 | 85.4744 | 96.5635 | 30.1244 | 31.904 | 0.05149 | 106.9826 | 11.4578 | 70.1617 | 69.8775 | 60.8384 | 1.0021 | 99.305 | 293.4629 | 231.4977 | 96.7709 | 712.2558 | 1.9776 | 449.0836 | 33.26 | 48.6519 | 32.3927 | 79.3663 | 11.9921 | 109.9386 | 28.4228 | 8.0272 | 98.6912 | 77.686 | 24.5 | 29.0196 | 87 | 31 | 0.99763 | 68.6274 | 101 | 7940 | 32.549 | 108.49 | 34.9793 | 0 | 20 | 0 | 44.2627 | 33.1094
10/2/2020 04:18:21.8 | 154.9144 | 1479 | 39 | 2498.2833 | 127.052 | 85.4515 | 96.598 | 30.1276 | 31.9168 | 0.0518 | 107.0698 | 11.4559 | 70.333 | 69.9409 | 60.8386 | 1.001 | 99.3045 | 293.1257 | 231.2442 | 96.8254 | 712.1901 | 1.9798 | 451.3181 | 33.2393 | 48.8135 | 32.2546 | 79.4712 | 12.0096 | 110.2181 | 28.5872 | 8.0375 | 98.7583 | 77.6065 | 24.5 | 29.4118 | 87 | 31 | 0.99843 | 68.6274 | 101 | 7870 | 32.9412 | 108.49 | 34.9304 | -0.0625 | 19.9375 | 0 | 44.0582 | 33.2031
10/2/2020 04:18:22.8 | 154.9146 | 1480 | 39 | 2502.1787 | 126.8331 | 85.4252 | 96.5977 | 30.1258 | 31.9063 | 0.05636 | 107.0262 | 11.45 | 70.4186 | 70.3215 | 60.8283 | 1.0019 | 99.3056 | 293.0414 | 231.3006 | 96.8441 | 712.1796 | 1.9502 | 451.2622 | 33.2338 | 48.3687 | 32.241 | 79.441 | 11.9823 | 109.9952 | 28.4499 | 8.0684 | 98.8171 | 77.643 | 24.5 | 29.4118 | 87 | 31 | 1.0033 | 68.6274 | 97 | 8120 | 32.9412 | 109.4513 | 35.0708 | -0.0625 | 20.375 | 0 | 43.4875 | 33.1094
10/2/2020 04:18:23.8 | 154.9149 | 1481 | 39 | 2501.3061 | 127.1435 | 85.3637 | 96.615 | 30.1301 | 31.9028 | 0.05473 | 107.0087 | 11.4433 | 70.3045 | 70.2386 | 60.8602 | 1.0129 | 99.3062 | 293.3505 | 230.8781 | 96.8083 | 712.0928 | 1.9686 | 449.6701 | 33.3035 | 48.7435 | 32.1285 | 79.5523 | 12.0028 | 110.1078 | 28.7261 | 8.0852 | 98.859 | 77.686 | 24.5 | 29.4118 | 87 | 31 | 1.003 | 68.6274 | 101 | 8120 | 32.549 | 108.49 | 35.0159 | -0.0625 | 20.1875 | 0 | 43.7012 | 33.1094
10/2/2020 04:18:24.8 | 154.9152 | 1482 | 39 | 2501.6807 | 127.2111 | 85.3551 | 96.6575 | 30.1174 | 31.9063 | 0.05318 | 107.0436 | 11.45 | 70.5328 | 70.1473 | 60.7788 | 1.0092 | 99.3084 | 293.0133 | 230.9907 | 96.8862 | 712.1599 | 1.9887 | 450.8433 | 33.3261 | 48.6203 | 32.2683 | 79.5825 | 12.0126 | 109.8299 | 28.6532 | 8.0066 | 98.8925 | 77.8163 | 24.5 | 29.0196 | 87 | 31 | 0.99971 | 68.6274 | 101 | 8160 | 32.9412 | 108.1619 | 35.1288 | -0.0625 | 19.625 | 0 | 43.7439 | 33.2031
10/2/2020 04:18:25.8 | 154.9155 | 1483 | 39 | 2501.6932 | 127.3505 | 85.349 | 96.6786 | 30.1104 | 31.9142 | 0.05008 | 106.9913 | 11.451 | 70.2474 | 70.2701 | 60.7141 | 1.0014 | 99.3073 | 293.6596 | 231.1597 | 96.8379 | 712.0731 | 1.9883 | 449.3349 | 33.361 | 48.3104 | 32.2615 | 79.4346 | 11.9785 | 110.0249 | 28.4957 | 8.031 | 98.8087 | 77.8592 | 24.5 | 29.0196 | 87 | 31 | 0.99739 | 68.6274 | 97 | 8410 | 32.9412 | 109.1309 | 35.083 | 0 | 19.375 | 0 | 43.75 | 33.2031
10/2/2020 04:18:26.8 | 154.9158 | 1484 | 39 | 2498.9017 | 127.3102 | 85.3576 | 96.6956 | 30.1208 | 31.8967 | 0.05264 | 107.0349 | 11.4374 | 70.5328 | 70.2419 | 60.746 | 1.0008 | 99.3096 | 293.1819 | 231.0752 | 97.0497 | 711.9706 | 1.9794 | 449.6143 | 33.3129 | 48.7951 | 32.287 | 79.4537 | 11.9876 | 109.635 | 28.4635 | 7.9885 | 98.8003 | 77.8831 | 24.5 | 29.0196 | 87 | 31 | 0.99794 | 68.6274 | 100 | 7940 | 32.549 | 108.49 | 35.0494 | -0.0625 | 19.3125 | 0 | 44.0796 | 33.2031
10/2/2020 04:18:27.8 | 154.916 | 1485 | 39 | 2508.9648 | 127.0338 | 85.2999 | 96.7254 | 30.1335 | 31.9066 | 0.05156 | 107.0524 | 11.4462 | 70.1617 | 69.8759 | 60.7945 | 1.0069 | 99.3101 | 294.3341 | 231.1597 | 97.0123 | 711.9048 | 1.9985 | 450.955 | 33.3766 | 48.7035 | 32.3075 | 79.3663 | 11.983 | 110.2238 | 28.4753 | 7.9769 | 98.9261 | 78.0007 | 24.5 | 29.0196 | 87 | 31 | 0.99986 | 68.6274 | 101 | 7920 | 32.549 | 108.8104 | 35.1044 | -0.125 | 20.3125 | 0 | 43.4021 | 33.2031
10/2/2020 04:18:28.8 | 154.9163 | 1486 | 39 | 2505.3475 | 128.7436 | 85.2725 | 96.7468 | 30.1114 | 31.9075 | 0.04162 | 107.0873 | 11.4423 | 70.5614 | 70.4904 | 60.8428 | 0.98336 | 99.3118 | 293.2662 | 231.0752 | 97.073 | 711.7773 | 2.045 | 450.927 | 33.7786 | 48.6652 | 32.3007 | 79.2804 | 11.9693 | 110.5896 | 28.5939 | 8.1471 | 99.4461 | 77.9451 | 24.5 | 30.1961 | 87 | 31 | 1.0031 | 69.8039 | 98 | 8190 | 32.9412 | 109.4513 | 34.7046 | -0.1875 | 19.75 | 0 | 43.6279 | 33.2031
10/2/2020 04:18:29.8 | 154.9166 | 1487 | 39 | 2502.698 | 129.8397 | 85.2605 | 96.7493 | 30.1277 | 31.9154 | 0.03842 | 107.1745 | 11.4404 | 70.3616 | 70.2768 | 60.8512 | 1.0131 | 99.3124 | 293.3505 | 231.1316 | 97.0793 | 711.6143 | 2.0919 | 451.5695 | 34.0272 | 48.6719 | 32.3535 | 79.0896 | 11.9845 | 110.6182 | 28.6007 | 8.1471 | 99.8655 | 77.9943 | 24.5 | 29.8039 | 87 | 31 | 0.98802 | 69.8039 | 99 | 8140 | 32.9412 | 109.7717 | 34.8755 | -0.1875 | 21.1875 | 0 | 43.2739 | 33.2031
10/2/2020 04:18:30.8 | 154.9169 | 1488 | 39 | 2505.1849 | 129.7139 | 85.2474 | 96.7544 | 30.1498 | 31.9226 | 0.04028 | 107.2531 | 11.4529 | 70.5043 | 70.2967 | 60.8394 | 1.0111 | 99.3118 | 293.5472 | 230.8499 | 97.031 | 711.4513 | 2.1178 | 449.6143 | 34.0294 | 48.8268 | 32.4064 | 79.2375 | 12.0119 | 110.8978 | 28.4957 | 8.0878 | 100.0248 | 78.0436 | 24.5 | 29.8039 | 87 | 31 | 1.0108 | 69.8039 | 98 | 8090 | 32.9412 | 110.0922 | 34.8023 | -0.1875 | 20.4375 | 0 | 43.3105 | 33.2031
10/2/2020 04:18:31.8 | 154.9171 | 1489 | 39 | 2504.3048 | 129.9684 | 85.2285 | 96.763 | 30.1429 | 31.9148 | 0.03941 | 107.2793 | 11.4588 | 70.1903 | 69.8125 | 60.8311 | 0.99227 | 99.3107 | 293.1819 | 230.7936 | 96.964 | 711.1713 | 2.1185 | 450.7315 | 34.0883 | 48.6519 | 32.3075 | 79.0705 | 12.0142 | 110.5605 | 28.6854 | 8.1213 | 100.1255 | 78.0992 | 24.5 | 29.4118 | 87 | 31 | 0.99861 | 69.4118 | 103 | 8090 | 32.9412 | 109.1309 | 34.8023 | -0.1875 | 21.1875 | 0 | 42.7978 | 33.2031
10/2/2020 04:18:32.8 | 154.9174 | 1490 | 39 | 2499.3996 | 130.1894 | 85.2113 | 96.7826 | 30.1452 | 31.9124 | 0.03866 | 107.2618 | 11.4636 | 70.2474 | 69.8041 | 60.8648 | 1.0028 | 99.3079 | 292.1703 | 229.9486 | 97.0668 | 710.8861 | 2.0977 | 449.6981 | 34.0771 | 48.9683 | 32.466 | 79.2248 | 12.0202 | 110.6697 | 28.4821 | 8.0465 | 100.1926 | 78.1977 | 24.5 | 29.8039 | 87 | 31 | 0.99638 | 69.4118 | 103 | 7970 | 32.9412 | 108.8104 | 34.9487 | -0.1875 | 19.875 | 0 | 43.3044 | 33.2031
10/2/2020 04:18:33.8 | 154.9177 | 1491 | 39 | 2503.77 | 129.7835 | 85.1806 | 96.816 | 30.1519 | 31.9124 | 0.03788 | 107.2269 | 11.4656 | 70.333 | 69.8809 | 60.8916 | 0.9912 | 99.3056 | 292.8166 | 230.7091 | 96.9282 | 710.7231 | 2.089 | 451.8488 | 34.0285 | 48.8717 | 32.1489 | 79.1818 | 12.027 | 110.7795 | 28.5414 | 8.1006 | 100.1003 | 78.2962 | 24 | 29.4118 | 87 | 31 | 0.99501 | 69.4118 | 102 | 8020 | 32.549 | 109.4513 | 34.8572 | -0.125 | 20.1875 | 0 | 43.1915 | 33.2031
10/2/2020 04:18:34.8 | 154.918 | 1492 | 39 | 2498.3983 | 129.6677 | 85.1352 | 96.8108 | 30.1562 | 31.9241 | 0.03972 | 107.1833 | 11.4607 | 70.4757 | 69.6169 | 60.8897 | 1.0035 | 99.3039 | 292.4232 | 230.3148 | 97.1275 | 710.4786 | 2.0846 | 451.1226 | 33.9216 | 49.0332 | 32.3075 | 79.2868 | 11.9952 | 110.6938 | 28.6532 | 8.1445 | 100.0752 | 78.2962 | 24 | 29.0196 | 87 | 31 | 0.99541 | 69.4118 | 98 | 8090 | 32.549 | 110.0922 | 34.7565 | -0.125 | 19.25 | 0 | 43.4998 | 33.2031
10/2/2020 04:18:35.8 | 154.9183 | 1493 | 39 | 2503.2573 | 129.4472 | 85.1414 | 96.8297 | 30.1533 | 31.9375 | 0.04118 | 107.0349 | 11.4627 | 70.7897 | 70.1439 | 60.9173 | 0.99281 | 99.3067 | 292.3951 | 230.3992 | 97.0434 | 710.3104 | 2.0804 | 450.3684 | 33.9374 | 48.7885 | 32.4064 | 79.1516 | 11.9982 | 110.9487 | 28.5617 | 8.1625 | 100.0165 | 78.3884 | 24 | 29.4118 | 87 | 31 | 0.99654 | 69.8039 | 102 | 8240 | 32.9412 | 109.4513 | 34.8114 | -0.125 | 20.25 | 0 | 42.926 | 33.2031
10/2/2020 04:18:36.8 | 154.9185 | 1494 | 39 | 2499.0694 | 129.6533 | 85.0836 | 96.853 | 30.1588 | 31.9264 | 0.03843 | 107.0174 | 11.4549 | 70.647 | 70.4011 | 60.9334 | 1.0176 | 99.3045 | 293.0133 | 230.5964 | 97.1696 | 710.1934 | 2.0711 | 451.7371 | 33.9328 | 48.975 | 32.3075 | 79.0832 | 12.0035 | 110.6943 | 28.5939 | 8.1548 | 99.9913 | 78.3455 | 24 | 29.4118 | 87 | 31 | 0.99101 | 69.8039 | 102 | 7750 | 32.549 | 109.1309 | 34.8419 | -0.0625 | 19.5 | 0 | 43.5638 | 33.2031
10/2/2020 04:18:37.8 | 154.9188 | 1495 | 39 | 2501.6651 | 129.3969 | 85.0344 | 96.8734 | 30.147 | 31.9481 | 0.03983 | 107.0349 | 11.4549 | 70.3901 | 70.2502 | 60.963 | 1.0213 | 99.3079 | 292.367 | 230.6246 | 96.9952 | 709.9437 | 2.0676 | 449.0836 | 33.9019 | 49.0465 | 32.4064 | 79.1023 | 11.9937 | 110.7537 | 28.4567 | 8.1316 | 99.9577 | 78.5853 | 24 | 29.4118 | 87 | 31 | 1.0043 | 69.8039 | 98 | 8160 | 32.549 | 110.0922 | 34.8206 | -0.125 | 19.75 | 0 | 43.5913 | 33.2031
10/2/2020 04:18:38.8 | 154.9191 | 1496 | 39 | 2501.1248 | 129.565 | 84.9952 | 96.8888 | 30.1654 | 31.9255 | 0.04072 | 107.0174 | 11.4656 | 70.5899 | 70.4408 | 61.005 | 0.99049 | 99.3056 | 292.3389 | 229.5824 | 97.1758 | 709.903 | 2.0623 | 452.0722 | 33.9338 | 49.0332 | 32.3535 | 78.991 | 12.0233 | 110.4433 | 28.6532 | 8.1612 | 99.9326 | 78.3391 | 24.5 | 29.8039 | 87 | 31 | 1.0143 | 69.4118 | 102 | 7970 | 32.549 | 109.1309 | 34.7931 | -0.125 | 19.9375 | 0 | 43.573 | 33.2031
10/2/2020 04:18:39.8 | 154.9194 | 1497 | 39 | 2498.2893 | 129.6973 | 84.967 | 96.9166 | 30.1637 | 31.9279 | 0.04232 | 107.0349 | 11.4685 | 70.6185 | 69.7239 | 61.0489 | 0.99815 | 99.3062 | 291.5239 | 229.7514 | 97.182 | 709.9082 | 2.058 | 449.3349 | 33.9314 | 48.885 | 32.3075 | 79.0466 | 12.0202 | 110.3319 | 28.7125 | 8.1264 | 99.9577 | 78.4932 | 24 | 29.4118 | 87 | 31 | 0.99327 | 69.8039 | 102 | 8020 | 32.549 | 108.8104 | 34.9029 | -0.125 | 20.125 | 0 | 43.8782 | 33.2031
10/2/2020 04:18:40.8 | 154.9196 | 1498 | 39 | 2502.9856 | 129.8484 | 84.9725 | 96.9458 | 30.1467 | 31.9319 | 0.04153 | 107.0087 | 11.4617 | 70.7612 | 69.6805 | 61.0899 | 1.0051 | 99.3045 | 291.9174 | 229.8359 | 96.922 | 709.9489 | 2.0525 | 449.5305 | 34.0348 | 49.1747 | 32.3075 | 78.9782 | 11.9906 | 110.1341 | 28.4296 | 8.1419 | 99.9913 | 78.4932 | 24 | 29.8039 | 87 | 31 | 0.99382 | 69.8039 | 98 | 8090 | 32.549 | 109.4513 | 35.0769 | -0.125 | 20.125 | 0 | 43.5547 | 33.2031
10/2/2020 04:18:41.8 | 154.9199 | 1499 | 39 | 2500.2747 | 130.2656 | 84.9868 | 96.9613 | 30.1512 | 31.9296 | 0.03792 | 107.0087 | 11.452 | 70.9325 | 69.4828 | 61.1299 | 0.99637 | 99.3056 | 292.3389 | 230.0049 | 97.2365 | 709.7295 | 2.0594 | 450.6198 | 34.1101 | 49.0465 | 32.287 | 79.1516 | 11.9982 | 110.1632 | 28.5617 | 8.1935 | 99.9829 | 78.5726 | 24 | 29.8039 | 87 | 31 | 1.0195 | 69.8039 | 102 | 8120 | 32.549 | 108.49 | 35.0617 | -0.125 | 19.8125 | 0 | 43.8232 | 33.2031
10/2/2020 04:18:42.8 | 154.9202 | 1500 | 39 | 2501.1939 | 130.0039 | 84.9191 | 96.9515 | 30.1591 | 31.9201 | 0.03852 | 107.0174 | 11.4471 | 70.7897 | 69.6738 | 61.1577 | 1.0049 | 99.3062 | 291.7206 | 229.9768 | 97.1696 | 709.8832 | 2.0565 | 449.8936 | 34.0533 | 48.9233 | 32.4336 | 79.0339 | 11.9997 | 110.4159 | 28.5414 | 8.0852 | 99.9997 | 78.6599 | 24.5 | 29.8039 | 87 | 31 | 0.99721 | 69.4118 | 102 | 7770 | 32.549 | 108.8104 | 35.0159 | 0 | 20 | 0 | 43.7042 | 33.2031
10/2/2020 04:18:43.8 | 154.9205 | 1501 | 39 | 2499.5986 | 129.9891 | 84.8798 | 96.9802 | 30.1718 | 31.9182 | 0.03943 | 107.0349 | 11.4481 | 70.6185 | 70.0625 | 61.1502 | 0.99512 | 99.3056 | 291.1867 | 229.5261 | 97.291 | 709.6992 | 2.0682 | 451.6812 | 34.0239 | 48.6403 | 32.3007 | 78.9607 | 11.9724 | 110.2473 | 28.5685 | 8.1509 | 99.9829 | 78.5853 | 24 | 29.8039 | 87 | 31 | 1.0057 | 69.4118 | 98 | 7920 | 32.549 | 109.4513 | 35.1868 | 0 | 19.8125 | 0 | 43.7439 | 33.2969
10/2/2020 04:18:44.8 | 154.9207 | 1502 | 39 | 2500.3494 | 129.7007 | 84.8851 | 97.0057 | 30.1672 | 31.9374 | 0.04004 | 107.0698 | 11.4471 | 70.1617 | 69.7172 | 61.1405 | 0.99833 | 99.3062 | 292.0298 | 229.8641 | 97.5136 | 709.602 | 2.0578 | 451.4298 | 33.9595 | 48.7235 | 32.4387 | 78.7444 | 11.9891 | 110.2759 | 28.6007 | 8.1316 | 99.941 | 78.7139 | 24 | 29.8039 | 86 | 31 | 1.0012 | 69.4118 | 102 | 7820 | 32.549 | 108.8104 | 35.1349 | 0 | 19.5625 | 0 | 44.0216 | 33.2031
10/2/2020 04:18:45.8 | 154.921 | 1503 | 39 | 2499.5369 | 129.9335 | 84.8505 | 97.0202 | 30.1859 | 31.9257 | 0.04049 | 107.0262 | 11.4442 | 70.5043 | 69.8726 | 61.1406 | 0.99779 | 99.3056 | 292.1422 | 229.8641 | 97.2116 | 709.8425 | 2.0494 | 449.2232 | 34.0143 | 48.9167 | 32.4336 | 79.0276 | 12.0043 | 110.2473 | 28.4821 | 8.1651 | 99.9661 | 78.8568 | 24 | 29.4118 | 87 | 31 | 1.0064 | 69.8039 | 102 | 8020 | 32.549 | 108.49 | 35.144 | -0.125 | 20.25 | 0 | 43.7408 | 33.2031
10/2/2020 04:18:46.8 | 154.9213 | 1504 | 39 | 2498.1907 | 129.9477 | 84.8815 | 97.0409 | 30.1591 | 31.9488 | 0.03931 | 107 | 11.4404 | 70.5614 | 70.3928 | 61.1482 | 0.98443 | 99.3056 | 292.3389 | 229.4698 | 97.1275 | 709.7965 | 2.0472 | 451.1505 | 33.9992 | 49.1364 | 32.3211 | 78.991 | 11.9975 | 110.4714 | 28.7057 | 8.138 | 99.9745 | 78.8505 | 24 | 29.8039 | 86 | 31 | 0.99602 | 69.8039 | 98 | 8160 | 32.549 | 109.7717 | 35.2356 | -0.0625 | 19.6875 | 0 | 43.7195 | 33.2031
10/2/2020 04:18:47.8 | 154.9216 | 1505 | 39 | 2501.408 | 129.5844 | 84.854 | 97.0593 | 30.1851 | 31.9261 | 0.04071 | 107.0262 | 11.4481 | 70.5614 | 69.8659 | 61.152 | 1.0083 | 99.3073 | 291.2991 | 229.0191 | 97.3813 | 709.6532 | 2.0423 | 450.0891 | 33.9425 | 49.0981 | 32.241 | 78.9051 | 12.0149 | 110.6131 | 28.6143 | 8.1458 | 99.9913 | 78.8251 | 24.5 | 30.1961 | 86 | 31 | 0.99776 | 69.4118 | 102 | 8160 | 32.549 | 108.8104 | 35.2661 | 0 | 19.875 | 0 | 43.4021 | 33.2031
10/2/2020 04:18:48.8 | 154.9219 | 1506 | 39 | 2500.8032 | 129.8812 | 84.8536 | 97.0751 | 30.1811 | 31.9096 | 0.03926 | 107.0349 | 11.4471 | 70.4757 | 70.5797 | 61.1646 | 1.0072 | 99.3079 | 291.7206 | 229.0473 | 97.291 | 709.6283 | 2.0556 | 450.6757 | 34.0137 | 48.537 | 32.3672 | 78.9607 | 12.0073 | 110.6697 | 28.5685 | 8.1535 | 100.0584 | 78.9425 | 24 | 29.4118 | 86 | 31 | 0.99812 | 69.4118 | 102 | 7720 | 32.549 | 108.8104 | 35.1898 | -0.125 | 20.4375 | 0 | 43.2281 | 33.2031
10/2/2020 04:18:49.8 | 154.9221 | 1507 | 39 | 2501.3236 | 130.1274 | 84.8307 | 97.1129 | 30.1694 | 31.9294 | 0.03773 | 107.0873 | 11.4394 | 70.5328 | 70.0708 | 61.1961 | 0.9912 | 99.3067 | 291.6925 | 229.4134 | 97.2661 | 709.5823 | 2.0596 | 451.5974 | 34.0853 | 48.975 | 32.3075 | 78.886 | 11.9982 | 110.8647 | 28.699 | 8.1084 | 100.1003 | 78.9854 | 24 | 29.4118 | 86 | 31 | 0.99818 | 69.8039 | 98 | 7900 | 32.549 | 109.7717 | 35.2997 | -0.0625 | 20.0625 | 0 | 43.4692 | 33.2031
10/2/2020 04:18:50.8 | 154.9224 | 1508 | 39 | 2499.7297 | 130.0485 | 84.8425 | 97.1231 | 30.1886 | 31.9358 | 0.03946 | 107.0349 | 11.4336 | 70.4186 | 70.1306 | 61.1965 | 0.99334 | 99.3079 | 291.2429 | 228.8783 | 97.4529 | 709.4955 | 2.0585 | 450.5081 | 34.0429 | 49.0199 | 32.3007 | 78.8303 | 11.9914 | 110.5297 | 28.6397 | 8.1677 | 100.1003 | 79.0774 | 24.5 | 29.4118 | 86 | 31 | 1.0102 | 69.4118 | 102 | 7850 | 32.549 | 109.1309 | 35.2844 | -0.0625 | 19.8125 | 0 | 43.6707 | 33.2031
10/2/2020 04:18:51.8 | 154.9227 | 1509 | 39 | 2500.4702 | 130.0158 | 84.8004 | 97.1397 | 30.187 | 31.9317 | 0.04008 | 107.0262 | 11.4326 | 70.3616 | 69.7256 | 61.215 | 0.99316 | 99.3062 | 291.271 | 229.4134 | 97.3144 | 709.2971 | 2.0541 | 450.3963 | 34.0445 | 48.975 | 32.3603 | 78.886 | 12.0172 | 110.9201 | 28.5939 | 8.1793 | 100.0919 | 79.0346 | 24.5 | 29.4118 | 86 | 31 | 0.99782 | 69.8039 | 102 | 8020 | 32.549 | 109.1309 | 35.1746 | -0.125 | 20.375 | 0 | 43.4937 | 33.2031
10/2/2020 04:18:52.8 | 154.923 | 1510 | 39 | 2499.0073 | 129.8576 | 84.8013 | 97.1541 | 30.1865 | 31.9352 | 0.04017 | 107.0087 | 11.4336 | 70.3901 | 69.2577 | 61.2381 | 1.017 | 99.305 | 292.2265 | 229.3571 | 97.3626 | 709.1749 | 2.0647 | 450.8712 | 33.9831 | 49.0782 | 32.3075 | 78.8367 | 12.0043 | 110.863 | 28.699 | 8.0517 | 100.1087 | 79.0346 | 24.5 | 29.4118 | 86 | 31 | 0.99782 | 69.8039 | 98 | 8210 | 32.549 | 110.0922 | 35.3607 | -0.1875 | 20.375 | 0 | 43.2221 | 33.2031
10/2/2020 04:18:53.8 | 154.9232 | 1511 | 39 | 2501.9487 | 129.707 | 84.7813 | 97.1646 | 30.1979 | 31.9349 | 0.04131 | 107 | 11.4345 | 70.5614 | 70.3547 | 61.2654 | 0.99619 | 99.3045 | 291.9455 | 228.8501 | 97.442 | 709.0934 | 2.0671 | 450.0053 | 33.9837 | 48.6469 | 32.3075 | 78.9178 | 12.0119 | 110.6943 | 28.6278 | 8.0413 | 100.1423 | 79.0838 | 24.5 | 29.4118 | 86 | 31 | 0.99989 | 69.8039 | 102 | 8090 | 32.549 | 109.4513 | 35.3363 | -0.1875 | 19.8125 | 0 | 42.6483 | 33.2969
10/2/2020 04:18:54.8 | 154.9235 | 1512 | 39 | 2500.334 | 129.9331 | 84.7543 | 97.1913 | 30.198 | 31.9261 | 0.04023 | 107.0174 | 11.4404 | 70.3045 | 69.4006 | 61.299 | 0.99815 | 99.3039 | 290.9338 | 228.9346 | 97.4529 | 708.9712 | 2.0498 | 450.0332 | 34.0209 | 49.0199 | 32.3075 | 78.9289 | 12.0233 | 110.8618 | 28.4821 | 8.1277 | 100.0752 | 79.133 | 24.5 | 29.4118 | 86 | 31 | 0.9976 | 69.8039 | 102 | 7680 | 32.549 | 109.1309 | 35.144 | -0.125 | 20.1875 | 0 | 42.923 | 33.2031
10/2/2020 04:18:55.8 | 154.9238 | 1513 | 39 | 2499.8009 | 129.7711 | 84.7437 | 97.1927 | 30.2021 | 31.9327 | 0.04077 | 106.9476 | 11.4597 | 70.3045 | 69.9042 | 61.3375 | 1.0111 | 99.3045 | 291.3834 | 228.653 | 97.4591 | 708.9357 | 2.043 | 451.6253 | 33.9713 | 49.0782 | 32.42 | 78.8367 | 12.0088 | 110.6103 | 28.5939 | 8.1612 | 100.0584 | 79.1885 | 24 | 29.4118 | 86 | 31 | 1.0077 | 69.8039 | 98 | 7920 | 32.549 | 110.0922 | 35.3241 | -0.125 | 20.3125 | 0 | 42.749 | 33.2031
10/2/2020 04:18:56.8 | 154.9241 | 1514 | 39 | 2500.5338 | 129.6532 | 84.7813 | 97.2082 | 30.2068 | 31.9482 | 0.04276 | 107.0262 | 11.45 | 70.4472 | 69.9176 | 61.3755 | 0.99886 | 99.3067 | 291.271 | 228.9346 | 97.5136 | 708.849 | 2.0465 | 450.3963 | 33.9488 | 49.1364 | 32.3075 | 78.843 | 11.9937 | 110.3885 | 28.4957 | 8.1303 | 100.0584 | 79.1822 | 24 | 29.4118 | 86 | 31 | 0.99965 | 69.4118 | 102 | 7750 | 32.549 | 109.1309 | 35.2661 | -0.0625 | 19.75 | 0 | 42.8253 | 33.2031
10/2/2020 04:18:57.8 | 154.9244 | 1515 | 39 | 2502.2797 | 129.985 | 84.7907 | 97.2279 | 30.1873 | 31.9455 | 0.04494 | 106.9651 | 11.4481 | 70.5899 | 69.7423 | 61.3963 | 0.9912 | 99.3062 | 290.9057 | 228.5966 | 97.2661 | 708.8135 | 2.0432 | 449.8098 | 34.06 | 49.1298 | 32.42 | 78.8367 | 12.0255 | 110.668 | 28.4889 | 8.1316 | 99.9913 | 79.3361 | 24 | 29.4118 | 86 | 31 | 1.0102 | 69.4118 | 102 | 8020 | 32.549 | 108.8104 | 35.1959 | -0.1875 | 20 | 0 | 43.0633 | 33.2031
10/2/2020 04:18:58.8 | 154.9246 | 1516 | 39 | 2499.5814 | 130.1816 | 84.7771 | 97.2541 | 30.175 | 31.9705 | 0.0456 | 107.0349 | 11.451 | 70.647 | 69.9292 | 61.4278 | 1.0042 | 99.3056 | 291.2148 | 228.5966 | 97.4653 | 708.7728 | 2.0463 | 451.0108 | 34.0739 | 49.1364 | 32.42 | 78.8923 | 12.0285 | 110.6114 | 28.6532 | 8.1342 | 100.0332 | 79.3361 | 24 | 29.4118 | 86 | 31 | 0.99394 | 69.4118 | 98 | 8210 | 32.549 | 109.7717 | 35.2661 | -0.125 | 20.3125 | 0 | 43.2739 | 33.2031
10/2/2020 04:18:59.8 | 154.9249 | 1517 | 39 | 2499.7841 | 129.8404 | 84.7449 | 97.255 | 30.1989 | 31.9468 | 0.04579 | 107 | 11.4491 | 70.6756 | 69.9376 | 61.4472 | 1.0136 | 99.3079 | 290.709 | 228.5403 | 97.5074 | 708.7833 | 2.0346 | 449.726 | 33.9848 | 49.1298 | 32.3279 | 78.8367 | 12.0195 | 110.5297 | 28.7515 | 8.1251 | 100.0165 | 79.3488 | 24 | 29.8039 | 86 | 31 | 0.99858 | 69.4118 | 102 | 8140 | 32.549 | 109.1309 | 35.2051 | -0.1875 | 19.75 | 0 | 42.8955 | 33.2031
10/2/2020 04:19:00.8 | 154.9252 | 1518 | 39 | 2498.9223 | 129.7234 | 84.772 | 97.2752 | 30.1858 | 31.9496 | 0.04757 | 107.0174 | 11.4491 | 70.2759 | 69.7223 | 61.4575 | 1.0028 | 99.3101 | 291.1024 | 228.6248 | 97.635 | 708.9108 | 2.014 | 449.4746 | 33.942 | 49.1115 | 32.4404 | 79.1643 | 12.0119 | 110.4479 | 28.8904 | 8.0465 | 99.9829 | 79.5027 | 24 | 29.4118 | 86 | 31 | 1.007 | 69.4118 | 102 | 7650 | 32.549 | 109.1309 | 35.321 | -0.125 | 19.1875 | 0 | 43.3685 | 33.2969
10/2/2020 04:19:01.8 | 154.9255 | 1519 | 39 | 2499.6955 | 129.7911 | 84.8165 | 97.3161 | 30.1911 | 31.9576 | 0.0486 | 106.9651 | 11.452 | 70.1047 | 69.5499 | 61.4912 | 1.0023 | 99.309 | 290.99 | 228.4276 | 97.635 | 708.7925 | 2.0233 | 451.7371 | 33.9769 | 49.2147 | 32.3399 | 79.0657 | 12.0051 | 110.4748 | 28.6278 | 8.071 | 99.9074 | 79.4583 | 24 | 29.8039 | 86 | 31 | 0.99623 | 69.4118 | 98 | 7970 | 32.549 | 109.7717 | 35.4187 | -0.1875 | 19.625 | 0 | 43.927 | 33.2031
10/2/2020 04:19:02.8 | 154.9257 | 1520 | 39 | 2501.3133 | 129.5712 | 84.812 | 97.3314 | 30.1913 | 31.944 | 0.05103 | 106.9127 | 11.452 | 70.2474 | 69.8108 | 61.5193 | 1.0015 | 99.3084 | 290.99 | 228.653 | 97.5198 | 708.7623 | 2.0361 | 451.1226 | 33.9395 | 49.0915 | 32.3007 | 78.9973 | 11.9959 | 110.3902 | 28.765 | 8.1342 | 99.8822 | 79.5693 | 24 | 29.4118 | 86 | 31 | 0.9955 | 69.8039 | 102 | 7800 | 32.549 | 108.8104 | 35.3088 | -0.125 | 19.75 | 0 | 43.8415 | 33.2031
10/2/2020 04:19:03.8 | 154.926 | 1521 | 39 | 2500.4523 | 129.5813 | 84.7662 | 97.3335 | 30.1946 | 31.941 | 0.05137 | 106.9738 | 11.4471 | 70.647 | 70.0425 | 61.5497 | 0.9871 | 99.3084 | 290.8214 | 228.653 | 97.6459 | 708.7728 | 2.0408 | 449.4467 | 33.9274 | 49.1747 | 32.42 | 79.1262 | 12.0149 | 110.6423 | 28.5346 | 8.1535 | 99.8822 | 79.582 | 24.5 | 29.4118 | 86 | 31 | 1.0072 | 69.8039 | 102 | 7990 | 32.549 | 108.8104 | 35.3729 | -0.0625 | 19.75 | 0 | 44.0491 | 33.2031
10/2/2020 04:19:04.8 | 154.9263 | 1522 | 39 | 2502.8074 | 129.5953 | 84.7621 | 97.3421 | 30.1867 | 31.9457 | 0.04923 | 107 | 11.4529 | 70.5899 | 69.5482 | 61.5839 | 0.99708 | 99.3084 | 290.6247 | 228.3995 | 97.5136 | 708.8897 | 2.0538 | 449.4467 | 33.9651 | 48.93 | 32.2546 | 78.991 | 12.0255 | 110.2221 | 28.6007 | 8.0762 | 99.941 | 79.5756 | 24 | 29.4118 | 86 | 31 | 0.99339 | 69.8039 | 98 | 8140 | 32.549 | 109.7717 | 35.3455 | -0.0625 | 20.3125 | 0 | 43.8812 | 33.2031
10/2/2020 04:19:05.8 | 154.9266 | 1523 | 39 | 2500.8941 | 129.8092 | 84.7971 | 97.3378 | 30.1882 | 31.9325 | 0.04948 | 106.9738 | 11.4481 | 70.2759 | 70.4209 | 61.6151 | 0.99957 | 99.3073 | 291.6082 | 228.6811 | 97.761 | 708.8438 | 2.0605 | 450.8433 | 34.0001 | 49.0399 | 32.3535 | 78.9973 | 12.0497 | 110.1649 | 28.6075 | 8.0878 | 99.9913 | 79.6184 | 24.5 | 29.8039 | 86 | 31 | 0.99715 | 69.8039 | 102 | 8040 | 32.549 | 108.8104 | 35.3424 | -0.0625 | 19.9375 | 0 | 43.5455 | 33.2031
10/2/2020 04:19:06.8 | 154.9269 | 1524 | 39 | 2497.3772 | 129.8665 | 84.809 | 97.3438 | 30.1923 | 31.937 | 0.04819 | 106.9826 | 11.4559 | 70.7041 | 69.5599 | 61.6263 | 0.99316 | 99.3056 | 290.2875 | 228.2586 | 97.761 | 708.8543 | 2.0549 | 449.3908 | 33.9633 | 48.9883 | 32.4728 | 79.0466 | 12.0376 | 110.6675 | 28.66 | 8.1135 | 100.0332 | 79.7786 | 24 | 29.4118 | 86 | 31 | 0.99693 | 69.8039 | 102 | 7770 | 32.549 | 108.8104 | 35.3607 | 0 | 19.625 | 0 | 43.8293 | 33.2031
10/2/2020 04:19:07.8 | 154.9271 | 1525 | 39 | 2499.109 | 129.4704 | 84.8368 | 97.3619 | 30.2113 | 31.9241 | 0.04969 | 106.9389 | 11.4559 | 70.6185 | 70.8468 | 61.6398 | 1.0015 | 99.3045 | 289.6973 | 227.808 | 97.526 | 708.8897 | 2.0472 | 448.5249 | 33.8832 | 48.9949 | 32.4132 | 78.9544 | 12.0225 | 110.2461 | 28.6143 | 8.1522 | 100.0332 | 79.7231 | 24 | 29.8039 | 86 | 31 | 1.0093 | 69.8039 | 98 | 7990 | 32.549 | 110.0922 | 35.4614 | 0 | 20.4375 | 0 | 43.3594 | 33.2031
10/2/2020 04:19:08.8 | 154.9274 | 1526 | 39 | 2499.7317 | 129.7003 | 84.8112 | 97.3717 | 30.1876 | 31.9425 | 0.04956 | 106.9476 | 11.45 | 70.7326 | 69.7707 | 61.6444 | 1.0087 | 99.3056 | 291.2429 | 228.5403 | 97.5494 | 708.8543 | 2.0691 | 451.5974 | 33.9518 | 48.9683 | 32.3672 | 79.0276 | 12.0066 | 110.5274 | 28.377 | 8.0994 | 100.0919 | 79.8769 | 24.5 | 30.1961 | 86 | 31 | 1.017 | 69.8039 | 103 | 7800 | 32.549 | 109.1309 | 35.3363 | -0.0625 | 20.3125 | 0 | 43.1671 | 33.2031
10/2/2020 04:19:09.8 | 154.9277 | 1527 | 39 | 2501.1256 | 129.8969 | 84.8357 | 97.4058 | 30.1773 | 31.96 | 0.04976 | 106.9651 | 11.4481 | 70.4186 | 69.9059 | 61.6482 | 0.99815 | 99.3056 | 291.1024 | 228.0333 | 97.5556 | 708.9305 | 2.0501 | 451.6812 | 34.0222 | 49.0782 | 32.3603 | 79.0339 | 11.9937 | 110.8355 | 28.6465 | 8.1238 | 100.0584 | 79.8214 | 24 | 29.8039 | 86 | 31 | 0.99971 | 69.8039 | 102 | 7940 | 32.549 | 109.1309 | 35.3394 | 0 | 20.25 | 0 | 43.0084 | 33.2031
10/2/2020 04:19:10.8 | 154.928 | 1528 | 39 | 2499.985 | 129.7281 | 84.846 | 97.4252 | 30.2003 | 31.9492 | 0.04996 | 107.0087 | 11.4481 | 70.4472 | 69.6286 | 61.6083 | 1.0056 | 99.3067 | 291.271 | 228.315 | 97.6645 | 708.9305 | 2.0399 | 449.5584 | 33.9625 | 49.1947 | 32.3603 | 79.1945 | 11.9807 | 110.7526 | 28.6075 | 8.1702 | 100.0836 | 79.9197 | 24.5 | 29.4118 | 86 | 31 | 0.99989 | 69.4118 | 98 | 8160 | 32.549 | 110.0922 | 35.5286 | 0 | 20.5 | 0 | 42.9657 | 33.2031
10/2/2020 04:19:11.8 | 154.9282 | 1529 | 39 | 2491.952 | 127.9077 | 84.8591 | 97.4439 | 30.2036 | 31.9536 | 0.05432 | 107.0087 | 11.4549 | 70.4757 | 70.3431 | 61.5517 | 0.99316 | 99.305 | 289.6692 | 227.4418 | 97.719 | 708.8897 | 1.9931 | 451.4019 | 33.3784 | 49.1497 | 32.3603 | 79.1023 | 11.9906 | 111.2551 | 28.6143 | 7.9692 | 99.79 | 80.018 | 24.5 | 29.4118 | 86 | 31 | 0.99013 | 69.0196 | 101 | 8040 | 32.549 | 109.1309 | 35.8978 | 0 | 20.8125 | 0 | 42.4408 | 33.2031
10/2/2020 04:19:12.8 | 154.9285 | 1530 | 39 | 2493.4106 | 126.7659 | 84.9002 | 97.4524 | 30.2095 | 31.9578 | 0.05927 | 106.8691 | 11.4665 | 70.8183 | 69.8458 | 61.53 | 1.0006 | 99.3062 | 288.9948 | 226.9067 | 97.7065 | 708.9252 | 1.9313 | 451.765 | 33.0997 | 49.1364 | 32.3535 | 79.0403 | 12.0104 | 111.1162 | 28.5482 | 7.8661 | 99.3203 | 80.1099 | 24.5 | 28.6274 | 86 | 31 | 1.0015 | 68.6274 | 97 | 8120 | 32.549 | 110.4202 | 35.4706 | 0 | 18.75 | 0 | 43.1976 | 33.2031
10/2/2020 04:19:13.8 | 154.9288 | 1531 | 39 | 2497.5326 | 126.6001 | 84.915 | 97.4763 | 30.1934 | 31.9703 | 0.06258 | 106.7993 | 11.4549 | 70.8468 | 69.8458 | 61.5377 | 0.99815 | 99.3067 | 289.3601 | 227.4981 | 97.761 | 709.0632 | 1.8755 | 451.4857 | 33.1111 | 49.2979 | 32.4796 | 79.0959 | 12.0164 | 111.0047 | 28.6075 | 7.9318 | 98.9513 | 80.1781 | 24.5 | 28.2353 | 86 | 31 | 1.0013 | 68.6274 | 101 | 8040 | 32.549 | 109.7717 | 35.2386 | -0.125 | 19.6875 | 0 | 43.1671 | 33.2031
10/2/2020 04:19:14.8 | 154.9291 | 1532 | 39 | 2500.5499 | 126.9766 | 84.9604 | 97.4808 | 30.1652 | 31.9589 | 0.05787 | 106.7295 | 11.4442 | 70.647 | 69.8675 | 61.5378 | 0.99815 | 99.3056 | 290.0346 | 227.977 | 97.6941 | 709.0882 | 1.9114 | 449.8098 | 33.2497 | 49.2779 | 32.3535 | 79.0276 | 11.9785 | 110.7515 | 28.6397 | 8.0349 | 99.0603 | 80.0608 | 24.5 | 28.6274 | 86 | 31 | 0.99995 | 68.6274 | 97 | 8260 | 32.549 | 110.4202 | 35.3241 | 0 | 21 | 0 | 42.1234 | 33.2031
10/2/2020 04:19:15.8 | 154.9294 | 1533 | 39 | 2499.8954 | 127.3991 | 84.9299 | 97.4879 | 30.1754 | 31.9659 | 0.05812 | 106.7469 | 11.4452 | 70.6185 | 70.3812 | 61.5395 | 1.0058 | 99.3056 | 290.2032 | 228.0051 | 97.6038 | 709.2209 | 1.9216 | 449.5025 | 33.3516 | 49.3361 | 32.4728 | 79.1818 | 11.9693 | 110.4433 | 28.5939 | 8.0285 | 99.0771 | 80.2209 | 24.5 | 29.0196 | 86 | 31 | 0.99959 | 68.6274 | 101 | 8190 | 32.549 | 109.1309 | 35.3272 | 0 | 20.5625 | 0 | 42.1692 | 33.2969
10/2/2020 04:19:16.8 | 154.9296 | 1534 | 39 | 2496.348 | 127.4557 | 84.9446 | 97.4996 | 30.1807 | 31.9556 | 0.05998 | 106.7557 | 11.4384 | 70.647 | 69.8542 | 61.5613 | 1.012 | 99.3062 | 289.8941 | 227.7516 | 97.8092 | 709.2971 | 1.9276 | 451.2063 | 33.3191 | 49.2979 | 32.4132 | 79.1945 | 11.9891 | 110.1358 | 28.555 | 8.004 | 98.9764 | 80.2145 | 24.5 | 29.0196 | 86 | 31 | 1.0008 | 68.6274 | 100 | 7870 | 32.549 | 108.49 | 35.2448 | -0.0625 | 19.625 | 0 | 43.1549 | 33.2031
10/2/2020 04:19:17.8 | 154.9299 | 1535 | 39 | 2497.1458 | 127.0737 | 84.969 | 97.5119 | 30.1666 | 31.9562 | 0.05953 | 106.8255 | 11.4374 | 70.5614 | 69.9092 | 61.5886 | 0.99316 | 99.3056 | 289.5849 | 227.2446 | 97.7548 | 709.3733 | 1.8943 | 450.2287 | 33.2298 | 49.188 | 32.4592 | 79.0403 | 11.9747 | 110.4153 | 28.6532 | 7.9189 | 98.859 | 80.3555 | 24.5 | 29.0196 | 86 | 31 | 0.99712 | 68.6274 | 96 | 8240 | 32.549 | 109.4513 | 35.2997 | 0 | 18.6875 | 0 | 44.0155 | 33.2031
10/2/2020 04:19:18.8 | 154.9302 | 1536 | 39 | 2501.8544 | 126.5301 | 85.0393 | 97.5339 | 30.1775 | 31.9477 | 0.0582 | 106.8604 | 11.4452 | 70.5899 | 69.7457 | 61.6309 | 0.99013 | 99.3056 | 290.4842 | 228.0333 | 97.8575 | 709.3773 | 1.8742 | 450.7595 | 33.1501 | 48.9883 | 32.253 | 79.1945 | 11.9564 | 110.8915 | 28.7125 | 7.9846 | 98.7583 | 80.3112 | 24.5 | 29.0196 | 86 | 31 | 1.0027 | 68.6274 | 97 | 8290 | 32.549 | 109.7717 | 35.1746 | 0 | 19.75 | 0 | 43.2098 | 33.2031
10/2/2020 04:19:19.8 | 154.9305 | 1537 | 39 | 2499.321 | 127.1003 | 85.0117 | 97.5698 | 30.1691 | 31.9658 | 0.05693 | 106.8429 | 11.4529 | 70.333 | 70.1988 | 61.6597 | 1.0001 | 99.3062 | 290.2594 | 227.4981 | 97.7548 | 709.5823 | 1.9074 | 449.307 | 33.2657 | 49.3428 | 32.4132 | 79.0896 | 11.9693 | 111.2002 | 28.6007 | 8.013 | 98.8842 | 80.3619 | 24.5 | 28.6274 | 86 | 31 | 0.99809 | 68.6274 | 97 | 8260 | 32.549 | 110.0922 | 34.8907 | -0.125 | 20.9375 | 0 | 42.2089 | 33.2031
10/2/2020 04:19:20.8 | 154.9307 | 1538 | 39 | 2501.335 | 127.1692 | 84.9911 | 97.5886 | 30.1701 | 31.9707 | 0.05618 | 106.8778 | 11.4471 | 70.6756 | 69.8992 | 61.6889 | 1.0019 | 99.3045 | 290.0346 | 227.7798 | 97.6583 | 709.5258 | 1.9218 | 451.9046 | 33.3106 | 49.2912 | 32.4456 | 79.2375 | 11.9503 | 111.0305 | 28.4957 | 8.0684 | 99.0267 | 80.5884 | 24.5 | 28.6274 | 86 | 31 | 0.99944 | 68.6274 | 101 | 7800 | 32.549 | 109.7717 | 34.8969 | -0.125 | 20.8125 | 0 | 42.041 | 33.2031
10/2/2020 04:19:21.8 | 154.931 | 1539 | 39 | 2500.3644 | 127.3402 | 84.9972 | 97.6016 | 30.162 | 31.9549 | 0.05722 | 106.8953 | 11.4559 | 70.6185 | 70.2602 | 61.7141 | 1.0154 | 99.3067 | 289.6411 | 227.8925 | 98.0146 | 709.5363 | 1.928 | 452.4633 | 33.3424 | 49.3628 | 32.4064 | 79.3059 | 11.948 | 111.1168 | 28.9361 | 8.0865 | 99.0519 | 80.4538 | 24.5 | 28.6274 | 86 | 31 | 1.0031 | 68.6274 | 101 | 7990 | 32.549 | 109.4513 | 34.6558 | -0.125 | 20.375 | 0 | 42.099 | 33.2031
10/2/2020 04:19:22.8 | 154.9313 | 1540 | 39 | 2497.272 | 127.4844 | 84.9964 | 97.6118 | 30.1463 | 31.9423 | 0.05858 | 106.9476 | 11.452 | 70.7612 | 70.2037 | 61.7394 | 1.0037 | 99.3067 | 289.866 | 227.6108 | 97.8388 | 709.6283 | 1.9205 | 450.3405 | 33.3389 | 49.2779 | 32.42 | 79.1755 | 11.9709 | 111.0327 | 28.5872 | 8.0297 | 99.01 | 80.5647 | 24.5 | 28.6274 | 86 | 31 | 1.0005 | 68.6274 | 97 | 8240 | 32.549 | 110.0922 | 34.7351 | -0.1875 | 19.9375 | 0 | 42.5934 | 33.2031
10/2/2020 04:19:23.8 | 154.9316 | 1541 | 39 | 2497.6911 | 127.2302 | 84.9885 | 97.6148 | 30.1712 | 31.9424 | 0.05582 | 106.9389 | 11.452 | 70.7041 | 69.8825 | 61.7259 | 1.0019 | 99.3062 | 289.2196 | 227.3573 | 98.0021 | 709.4903 | 1.8979 | 450.5639 | 33.278 | 49.1431 | 32.3467 | 79.2931 | 11.9564 | 110.9201 | 28.7125 | 7.9846 | 98.9513 | 80.5457 | 24.5 | 28.6274 | 86 | 31 | 1.0008 | 68.6274 | 101 | 8160 | 32.549 | 109.4513 | 34.668 | -0.0625 | 18.875 | 0 | 43.1488 | 33.2031
10/2/2020 04:19:24.8 | 154.9319 | 1542 | 39 | 2500.5358 | 126.8181 | 85.057 | 97.6352 | 30.1648 | 31.9409 | 0.05552 | 106.9389 | 11.4559 | 70.647 | 69.8625 | 61.725 | 0.99619 | 99.3056 | 289.4163 | 227.2165 | 97.8388 | 709.4903 | 1.8469 | 450.8433 | 33.208 | 49.2779 | 32.4524 | 78.9782 | 11.9739 | 110.0792 | 28.6922 | 7.9717 | 98.7248 | 80.4965 | 24.5 | 28.6274 | 86 | 31 | 1.0003 | 68.6274 | 96 | 8330 | 32.549 | 109.7717 | 34.7626 | -0.125 | 18.5 | 0 | 43.4937 | 33.2031
10/2/2020 04:19:25.8 | 154.9321 | 1543 | 39 | 2499.8629 | 126.8459 | 85.1162 | 97.6545 | 30.154 | 31.9614 | 0.05656 | 106.9127 | 11.45 | 70.5328 | 69.9342 | 61.7063 | 0.99922 | 99.3073 | 289.3882 | 227.4418 | 97.761 | 709.5363 | 1.8201 | 450.4801 | 33.2063 | 49.1947 | 32.4064 | 79.441 | 11.9769 | 110.221 | 28.7125 | 8.0182 | 98.5151 | 80.5029 | 24.5 | 28.6274 | 86 | 31 | 0.9994 | 68.6274 | 96 | 8240 | 32.549 | 109.1309 | 34.6588 | -0.1875 | 18.125 | 0 | 44.2596 | 33.2031
10/2/2020 04:19:26.8 | 154.9324 | 1544 | 39 | 2501.15 | 127.0068 | 85.1474 | 97.6583 | 30.1583 | 31.9796 | 0.05446 | 106.9651 | 11.4404 | 70.4186 | 69.9692 | 61.7109 | 0.99298 | 99.3113 | 290.2032 | 227.8643 | 97.9415 | 709.5823 | 1.8314 | 450.6477 | 33.2656 | 49.0782 | 32.466 | 79.2311 | 11.9739 | 109.7767 | 28.5414 | 8.0452 | 98.5906 | 80.6565 | 24.5 | 28.6274 | 86 | 31 | 1.0001 | 69.0196 | 100 | 7920 | 32.549 | 108.1619 | 34.8083 | -0.1875 | 19.9375 | 0 | 43.692 | 33.1094
10/2/2020 04:19:27.8 | 154.9327 | 1545 | 39 | 2498.9739 | 127.1585 | 85.0917 | 97.6637 | 30.1591 | 31.9649 | 0.05366 | 107 | 11.4365 | 70.4472 | 69.5767 | 61.6959 | 0.99886 | 99.3113 | 288.6295 | 226.8221 | 97.8699 | 709.9043 | 1.8441 | 451.0108 | 33.2764 | 49.1564 | 32.4609 | 79.4537 | 11.9693 | 110.1689 | 28.6211 | 8.0182 | 98.6074 | 80.75 | 24.5 | 29.0196 | 86 | 31 | 1.0014 | 68.6274 | 96 | 8070 | 32.549 | 109.1309 | 34.9335 | -0.1875 | 19.3125 | 0 | 43.9575 | 33.2031
10/2/2020 04:19:28.8 | 154.933 | 1546 | 39 | 2499.6579 | 126.9247 | 85.0654 | 97.6705 | 30.1382 | 31.9723 | 0.05419 | 106.9564 | 11.4287 | 70.3901 | 69.9292 | 61.6885 | 1.0062 | 99.3084 | 289.8098 | 227.1601 | 97.9415 | 709.9082 | 1.8492 | 452.0164 | 33.2243 | 49.233 | 32.466 | 79.379 | 11.9488 | 110.11 | 28.6465 | 7.9937 | 98.6158 | 80.7056 | 24.5 | 29.4118 | 86 | 31 | 1.0007 | 68.6274 | 97 | 8140 | 32.549 | 109.4513 | 34.7504 | -0.0625 | 20.5625 | 0 | 43.4174 | 33.2031
10/2/2020 04:19:29.8 | 154.9332 | 1547 | 39 | 2500.3818 | 126.8533 | 85.1086 | 97.6715 | 30.1285 | 31.9545 | 0.05371 | 107.0262 | 11.4316 | 70.5328 | 70.2519 | 61.7183 | 1.0076 | 99.3067 | 290.428 | 227.808 | 97.9057 | 710.0764 | 1.856 | 449.726 | 33.2152 | 48.7818 | 32.42 | 79.3917 | 11.945 | 110.3044 | 28.66 | 7.9692 | 98.8758 | 80.7611 | 24.5 | 29.4118 | 86 | 31 | 1.0004 | 68.6274 | 101 | 8140 | 32.549 | 108.49 | 34.8755 | -0.0625 | 21.25 | 0 | 42.923 | 33.2031
10/2/2020 04:19:30.8 | 154.9335 | 1548 | 39 | 2498.9389 | 127.0662 | 85.1458 | 97.7001 | 30.1308 | 31.9705 | 0.05421 | 106.9738 | 11.4297 | 70.7326 | 70.4971 | 61.7796 | 1.0024 | 99.3084 | 289.3601 | 227.3855 | 97.8637 | 710.3051 | 1.8702 | 449.726 | 33.2517 | 48.8401 | 32.3995 | 79.3981 | 11.9693 | 110.1381 | 28.6143 | 8.0323 | 99.01 | 80.693 | 24.5 | 29.4118 | 86 | 31 | 0.99852 | 68.6274 | 97 | 8240 | 32.549 | 109.4513 | 34.9548 | -0.1875 | 20.9375 | 0 | 42.4225 | 33.2031
10/2/2020 04:19:31.8 | 154.9338 | 1549 | 39 | 2499.1042 | 127.1386 | 85.1939 | 97.7027 | 30.1365 | 31.9617 | 0.05259 | 106.9738 | 11.4268 | 70.7041 | 70.4557 | 61.8546 | 0.99601 | 99.3056 | 289.051 | 227.0193 | 98.0083 | 710.4839 | 1.856 | 451.0946 | 33.2729 | 48.9949 | 32.4728 | 79.6937 | 11.9785 | 110.0792 | 28.6143 | 8.0194 | 99.0519 | 80.9083 | 24.5 | 29.0196 | 87 | 31 | 1.0014 | 68.6274 | 97 | 8430 | 32.549 | 109.4513 | 34.8236 | -0.0625 | 20.875 | 0 | 42.1936 | 33.2031
10/2/2020 04:19:32.8 | 154.9341 | 1550 | 39 | 2500.932 | 127.2672 | 85.1873 | 97.7057 | 30.136 | 31.9721 | 0.05181 | 106.9389 | 11.4316 | 71.0181 | 70.3166 | 61.9075 | 1.0008 | 99.3045 | 289.1634 | 227.2165 | 97.8699 | 710.5443 | 1.8591 | 449.8656 | 33.3309 | 49.1564 | 32.3927 | 79.5523 | 11.9434 | 110.05 | 28.8836 | 8.013 | 99.119 | 80.8339 | 24.5 | 29.0196 | 87 | 31 | 0.99989 | 68.6274 | 101 | 7900 | 32.549 | 108.8104 | 34.8938 | -0.125 | 20.6875 | 0 | 42.0319 | 33.2031
10/2/2020 04:19:33.8 | 154.9344 | 1551 | 39 | 2500.1841 | 127.3313 | 85.2089 | 97.7305 | 30.1282 | 31.9664 | 0.05407 | 106.9389 | 11.4374 | 70.4472 | 70.4292 | 61.9634 | 0.98942 | 99.3045 | 288.6857 | 226.3433 | 98.1172 | 710.7178 | 1.8753 | 451.4857 | 33.3377 | 49.1115 | 32.3535 | 79.5586 | 11.9709 | 110.5263 | 28.7329 | 8.022 | 99.0267 | 80.9447 | 24.5 | 29.0196 | 87 | 31 | 1.0043 | 68.6274 | 97 | 8090 | 32.549 | 109.4513 | 34.8907 | -0.125 | 20.1875 | 0 | 42.1265 | 33.2031
10/2/2020 04:19:34.8 | 154.9346 | 1552 | 39 | 2501.1646 | 127.3253 | 85.2772 | 97.7476 | 30.1168 | 31.9726 | 0.05384 | 107.0174 | 11.4297 | 70.4757 | 69.8842 | 61.9973 | 1.0049 | 99.3067 | 289.6692 | 227.2165 | 98.0317 | 710.8966 | 1.8711 | 449.8936 | 33.3492 | 49.0199 | 32.4268 | 79.5205 | 11.9541 | 109.7162 | 28.6397 | 7.9833 | 99.01 | 81.0619 | 24.5 | 29.0196 | 87 | 31 | 1.0025 | 68.6274 | 97 | 8210 | 32.549 | 109.4513 | 34.8541 | -0.0625 | 20.0625 | 0 | 42.0471 | 33.2031
10/2/2020 04:19:35.8 | 154.9349 | 1553 | 39 | 2501.4577 | 127.3386 | 85.2254 | 97.7664 | 30.1303 | 31.9662 | 0.05314 | 107.0349 | 11.4268 | 70.3616 | 70.1406 | 62.0196 | 0.99209 | 99.3079 | 289.6692 | 227.0193 | 97.8512 | 710.8913 | 1.8574 | 450.4801 | 33.3566 | 48.8784 | 32.4728 | 79.4839 | 11.9617 | 110.2495 | 28.7583 | 7.9524 | 98.9261 | 81.0556 | 24.5 | 29.0196 | 87 | 31 | 0.99925 | 68.6274 | 101 | 8120 | 32.549 | 108.8104 | 34.906 | -0.0625 | 19.9375 | 0 | 42.4622 | 33.2031
10/2/2020 04:19:36.8 | 154.9352 | 1554 | 39 | 2499.9451 | 127.2371 | 85.1933 | 97.7576 | 30.1289 | 31.9671 | 0.05078 | 106.9913 | 11.4171 | 70.2759 | 70.3166 | 62.0318 | 1.0088 | 99.3062 | 289.1915 | 227.0756 | 97.8995 | 711.0031 | 1.8598 | 451.3181 | 33.3098 | 48.9816 | 32.4592 | 79.4839 | 11.9411 | 110.2759 | 28.1804 | 8.0285 | 98.9093 | 81.092 | 24.5 | 29.0196 | 87 | 31 | 0.99745 | 68.6274 | 97 | 8410 | 32.549 | 109.7717 | 34.8267 | -0.0625 | 19.9375 | 0 | 42.2699 | 33.2031
10/2/2020 04:19:37.8 | 154.9355 | 1555 | 39 | 2501.6206 | 127.1937 | 85.2135 | 97.7821 | 30.121 | 31.9597 | 0.05442 | 107.0087 | 11.4045 | 70.2188 | 69.9409 | 62.0395 | 1.0044 | 99.3067 | 289.5287 | 226.8503 | 97.9897 | 711.0898 | 1.8691 | 450.6198 | 33.3208 | 48.9233 | 32.4132 | 79.5268 | 11.9709 | 110.0803 | 28.4364 | 8.0839 | 98.8758 | 81.1964 | 24.5 | 29.0196 | 87 | 31 | 1.001 | 68.6274 | 97 | 8210 | 32.549 | 109.7717 | 34.7473 | 0 | 19.6875 | 0 | 42.1143 | 33.2031
10/2/2020 04:19:38.8 | 154.9358 | 1556 | 39 | 2499.8757 | 127.2156 | 85.2455 | 97.8067 | 30.1403 | 31.9472 | 0.05714 | 106.9738 | 11.3986 | 70.4186 | 70.0175 | 62.0565 | 0.99797 | 99.3062 | 288.6857 | 226.6813 | 98.069 | 710.9518 | 1.8713 | 450.1729 | 33.3003 | 49.0083 | 32.4984 | 79.7064 | 11.9838 | 110.2478 | 28.8379 | 8.0465 | 98.8171 | 81.2265 | 24.5 | 29.0196 | 87 | 31 | 1.0029 | 68.6274 | 100 | 7900 | 32.549 | 108.49 | 34.8541 | 0 | 19.625 | 0 | 42.6331 | 33.2031
10/2/2020 04:19:39.8 | 154.936 | 1557 | 39 | 2499.851 | 127.2825 | 85.2735 | 97.8064 | 30.1353 | 31.9306 | 0.05584 | 106.9738 | 11.4006 | 70.5899 | 69.9642 | 62.0868 | 1.0019 | 99.3062 | 289.0791 | 226.8785 | 98.1343 | 711.0175 | 1.8669 | 451.8767 | 33.3205 | 48.9233 | 32.3723 | 79.5761 | 11.9495 | 110.0237 | 28.5939 | 8.0053 | 98.7667 | 81.2075 | 24.5 | 28.6274 | 87 | 31 | 1.001 | 68.6274 | 96 | 7990 | 32.549 | 109.4513 | 34.9121 | 0 | 19.0625 | 0 | 43.2617 | 33.2031
10/2/2020 04:19:40.8 | 154.9363 | 1558 | 39 | 2499.9772 | 127.1093 | 85.3292 | 97.8262 | 30.1245 | 31.9683 | 0.05455 | 107 | 11.4054 | 70.4757 | 70.4259 | 62.103 | 1.0188 | 99.3067 | 288.4047 | 226.287 | 98.0379 | 711.1766 | 1.8523 | 452.2957 | 33.2768 | 48.975 | 32.42 | 79.6746 | 11.9747 | 109.9403 | 28.6465 | 7.9705 | 98.6912 | 81.3499 | 24.5 | 29.0196 | 87 | 31 | 1.0011 | 68.6274 | 97 | 8120 | 32.549 | 109.4513 | 34.8724 | -0.0625 | 19.1875 | 0 | 43.4235 | 33.2031
10/2/2020 04:19:41.8 | 154.9366 | 1559 | 39 | 2496.4267 | 127.1695 | 85.327 | 97.8263 | 30.1235 | 31.9744 | 0.05461 | 106.9913 | 11.4151 | 70.7041 | 69.9476 | 62.1346 | 1.0054 | 99.3056 | 288.489 | 226.4841 | 98.1343 | 711.1305 | 1.8348 | 449.726 | 33.2453 | 49.0266 | 32.4132 | 79.5268 | 11.9587 | 109.547 | 28.5939 | 8.0323 | 98.6912 | 81.3436 | 24.5 | 29.0196 | 87 | 31 | 0.99867 | 68.6274 | 101 | 8120 | 32.549 | 108.1619 | 34.8328 | -0.0625 | 19.1875 | 0 | 44.0491 | 33.2031
10/2/2020 04:19:42.8 | 154.9369 | 1560 | 39 | 2501.7349 | 126.8235 | 85.3426 | 97.8485 | 30.1354 | 31.9641 | 0.05503 | 107 | 11.418 | 70.3901 | 69.9859 | 62.1836 | 0.99566 | 99.3062 | 289.3882 | 226.5968 | 98.2494 | 711.2068 | 1.8343 | 449.1674 | 33.2253 | 48.9949 | 32.4064 | 79.6445 | 11.9686 | 109.9117 | 28.8243 | 7.9975 | 98.5654 | 81.3373 | 24.5 | 29.0196 | 87 | 31 | 0.99528 | 68.6274 | 97 | 8240 | 32.549 | 109.4513 | 35.0006 | 0 | 19.25 | 0 | 44.281 | 33.2031
10/2/2020 04:19:43.8 | 154.9371 | 1561 | 39 | 2501.4103 | 127.0566 | 85.3167 | 97.8413 | 30.1336 | 31.9519 | 0.05449 | 107.0349 | 11.4239 | 70.7612 | 70.3248 | 62.2319 | 1.0026 | 99.3056 | 289.1353 | 226.9067 | 97.9959 | 711.0898 | 1.8492 | 451.9605 | 33.2821 | 48.93 | 32.3075 | 79.6317 | 11.9419 | 109.603 | 28.6007 | 8.0375 | 98.6493 | 81.4417 | 24.5 | 29.4118 | 87 | 31 | 1.0017 | 68.6274 | 97 | 8410 | 32.549 | 109.1309 | 34.7961 | -0.0625 | 19.3125 | 0 | 44.1467 | 33.1094
10/2/2020 04:19:44.8 | 154.9374 | 1562 | 39 | 2499.4976 | 127.2982 | 85.3445 | 97.8913 | 30.1141 | 31.9541 | 0.05556 | 107.0262 | 11.42 | 70.5043 | 70.5235 | 62.2879 | 1.0031 | 99.305 | 288.6014 | 226.5968 | 98.0503 | 711.1358 | 1.8755 | 451.4577 | 33.3199 | 48.8334 | 32.5257 | 79.5888 | 11.9358 | 110.2187 | 28.975 | 7.9988 | 98.6409 | 81.3499 | 24.5 | 29.0196 | 87 | 31 | 0.99815 | 68.2353 | 100 | 7970 | 32.549 | 108.49 | 34.8846 | -0.0625 | 19.5625 | 0 | 44.2688 | 33.1094
10/2/2020 04:19:45.8 | 154.9377 | 1563 | 39 | 2500.2666 | 127.2228 | 85.3396 | 97.9078 | 30.1124 | 31.9567 | 0.05343 | 107.0087 | 11.4151 | 70.5614 | 70.3447 | 62.3345 | 1.0149 | 99.3073 | 288.1237 | 226.118 | 97.9897 | 711.0898 | 1.8768 | 451.765 | 33.3104 | 48.975 | 32.466 | 79.4775 | 11.9526 | 110.1369 | 28.5414 | 7.964 | 98.7248 | 81.6379 | 24.5 | 29.0196 | 87 | 31 | 1.001 | 69.0196 | 97 | 8090 | 32.549 | 109.4513 | 35.0861 | 0 | 20.0625 | 0 | 44.0949 | 33.2031
10/2/2020 04:19:46.8 | 154.938 | 1564 | 39 | 2498.8551 | 127.4294 | 85.3672 | 97.9099 | 30.1148 | 31.9643 | 0.05258 | 106.9564 | 11.4161 | 70.4472 | 70.1456 | 62.3605 | 1.0017 | 99.3073 | 287.927 | 225.949 | 98.0566 | 711.0438 | 1.8682 | 449.0836 | 33.3456 | 48.8401 | 32.512 | 79.5459 | 11.9549 | 110.333 | 28.8243 | 8.0362 | 98.7583 | 81.4354 | 24.5 | 29.0196 | 87 | 31 | 1.0021 | 68.6274 | 97 | 8160 | 32.549 | 109.4513 | 34.9213 | -0.1875 | 19.625 | 0 | 44.2596 | 33.2031
10/2/2020 04:19:47.8 | 154.9383 | 1565 | 39 | 2501.2168 | 127.2844 | 85.4051 | 97.9252 | 30.1013 | 31.9824 | 0.05143 | 107 | 11.419 | 70.4186 | 70.406 | 62.3911 | 1.0031 | 99.3084 | 288.9105 | 226.4841 | 98.0441 | 711.0596 | 1.8638 | 450.8153 | 33.3392 | 48.8784 | 32.3211 | 79.5825 | 11.9785 | 110.2501 | 28.6532 | 7.995 | 98.859 | 81.6015 | 24.5 | 29.0196 | 87 | 31 | 0.99867 | 68.6274 | 101 | 8090 | 32.549 | 108.8104 | 34.9579 | -0.125 | 19.9375 | 0 | 44.2078 | 33.2031
10/2/2020 04:19:48.8 | 154.9385 | 1566 | 39 | 2497.0179 | 127.265 | 85.4198 | 97.9279 | 30.1061 | 31.9742 | 0.05069 | 107.0262 | 11.4258 | 70.7897 | 70.5648 | 62.4261 | 0.99868 | 99.3096 | 288.6857 | 226.1462 | 98.0379 | 710.9268 | 1.8591 | 450.3963 | 33.2781 | 48.975 | 32.5188 | 79.6254 | 11.9929 | 110.5033 | 28.6465 | 7.9859 | 98.8422 | 81.5888 | 24.5 | 29.0196 | 87 | 31 | 0.99971 | 68.6274 | 97 | 8410 | 32.549 | 109.7717 | 34.848 | -0.0625 | 20.125 | 0 | 44.2444 | 33.2031
10/2/2020 04:19:49.8 | 154.9388 | 1567 | 39 | 2498.1557 | 126.8578 | 85.4236 | 97.9167 | 30.1125 | 31.9724 | 0.05195 | 107.0262 | 11.4287 | 70.6756 | 70.4458 | 62.4534 | 0.99191 | 99.3113 | 288.1518 | 225.5265 | 98.1405 | 711.0898 | 1.866 | 450.2567 | 33.1868 | 49.1364 | 32.4132 | 79.5332 | 11.9868 | 110.309 | 28.7583 | 8.0169 | 98.9345 | 81.5888 | 24.5 | 29.0196 | 87 | 31 | 1.0006 | 68.6274 | 97 | 8410 | 32.549 | 109.7717 | 34.6466 | -0.125 | 21.1875 | 0 | 42.749 | 33.2031
10/2/2020 04:19:50.8 | 154.9391 | 1568 | 39 | 2499.5174 | 126.657 | 85.3759 | 97.9266 | 30.0962 | 31.9727 | 0.0543 | 107.0174 | 11.4355 | 70.5328 | 70.3331 | 62.4775 | 1.0024 | 99.3079 | 289.0791 | 226.4841 | 98.0923 | 711.2475 | 1.8828 | 449.9215 | 33.1523 | 49.0848 | 32.4592 | 79.6317 | 11.9686 | 110.2776 | 28.6532 | 8.0942 | 99.1022 | 81.7787 | 24.5 | 29.0196 | 87 | 31 | 1.0007 | 69.0196 | 101 | 7920 | 32.549 | 108.8104 | 34.964 | -0.125 | 21.25 | 0 | 42.4774 | 33.1094
10/2/2020 04:19:51.8 | 154.9394 | 1569 | 39 | 2500.3884 | 126.7937 | 85.4103 | 97.9613 | 30.1346 | 31.9613 | 0.05313 | 107.0436 | 11.4287 | 70.6185 | 70.6243 | 62.499 | 0.99245 | 99.3079 | 287.9551 | 225.8927 | 98.1887 | 711.4513 | 1.8926 | 449.8098 | 33.1997 | 48.8268 | 32.512 | 79.6317 | 11.9129 | 110.3336 | 28.7057 | 8.0362 | 99.2029 | 81.8277 | 24.5 | 29.0196 | 87 | 31 | 1.0008 | 68.6274 | 97 | 8090 | 32.549 | 109.4513 | 34.9793 | -0.0625 | 21.375 | 0 | 42.1265 | 33.2031
10/2/2020 04:19:52.8 | 154.9396 | 1570 | 39 | 2500.4272 | 126.9667 | 85.453 | 98.0036 | 30.1114 | 31.9634 | 0.05314 | 107.0873 | 11.42 | 70.4186 | 70.2734 | 62.537 | 1.0186 | 99.3056 | 288.7981 | 226.2025 | 98.1468 | 711.5841 | 1.895 | 452.0722 | 33.2455 | 48.9883 | 32.3672 | 79.7859 | 11.9594 | 110.1352 | 28.7125 | 8.0207 | 99.2113 | 81.8403 | 24.5 | 29.0196 | 87 | 31 | 0.99907 | 68.6274 | 97 | 8160 | 32.549 | 109.4513 | 34.8633 | -0.1875 | 20.6875 | 0 | 42.1692 | 33.1094
10/2/2020 04:19:53.8 | 154.9399 | 1571 | 39 | 2499.7963 | 127.1252 | 85.4569 | 98.0066 | 30.1119 | 31.9685 | 0.05389 | 107.0349 | 11.4239 | 70.3045 | 70.1007 | 62.5775 | 1.0033 | 99.3067 | 289.0229 | 225.949 | 97.971 | 711.6603 | 1.8919 | 449.3908 | 33.2786 | 49.0582 | 32.5188 | 79.5078 | 11.9556 | 110.1083 | 28.416 | 8.0117 | 99.1358 | 81.883 | 24.5 | 29.0196 | 87 | 31 | 1.0032 | 68.6274 | 101 | 8120 | 32.549 | 108.8104 | 34.8602 | -0.125 | 20.75 | 0 | 42.0837 | 33.1094
10/2/2020 04:19:54.8 | 154.9402 | 1572 | 39 | 2497.3811 | 127.219 | 85.4356 | 97.9983 | 30.1244 | 31.9664 | 0.05465 | 107.0698 | 11.4209 | 70.5328 | 70.4689 | 62.6365 | 1.0088 | 99.3045 | 288.0394 | 225.6955 | 98.2369 | 711.6603 | 1.8819 | 450.6198 | 33.271 | 48.9816 | 32.466 | 79.5825 | 11.948 | 110.2742 | 28.7583 | 7.9808 | 99.0771 | 81.9321 | 24.5 | 29.0196 | 87 | 31 | 0.99614 | 68.6274 | 97 | 8260 | 32.549 | 109.4513 | 35.0525 | -0.0625 | 20.3125 | 0 | 42.1326 | 33.1094
10/2/2020 04:19:55.8 | 154.9405 | 1573 | 39 | 2499.3365 | 126.8835 | 85.4605 | 98.0088 | 30.1179 | 31.9687 | 0.0541 | 107.0698 | 11.4161 | 70.3045 | 70.0841 | 62.699 | 1.0005 | 99.3028 | 288.1237 | 226.0898 | 98.394 | 711.7826 | 1.8675 | 451.9046 | 33.2092 | 48.9433 | 32.5717 | 79.5952 | 11.9602 | 109.7402 | 29.0343 | 7.9988 | 98.9764 | 81.9811 | 24.5 | 29.0196 | 87 | 31 | 0.99928 | 69.0196 | 97 | 8330 | 32.549 | 109.4513 | 34.906 | -0.0625 | 18.875 | 0 | 42.7521 | 33.1094
10/2/2020 04:19:56.8 | 154.9408 | 1574 | 39 | 2500.0314 | 126.9062 | 85.4428 | 98.0077 | 30.1353 | 31.9584 | 0.05484 | 107.0174 | 11.42 | 70.4472 | 70.0325 | 62.7643 | 1.0047 | 99.3056 | 288.7981 | 226.0617 | 98.1405 | 711.7418 | 1.8385 | 449.5584 | 33.2244 | 49.0332 | 32.466 | 79.4839 | 11.9556 | 109.519 | 28.8633 | 8.0375 | 98.7919 | 81.9811 | 24.5 | 29.0196 | 87 | 31 | 1.0034 | 68.6274 | 100 | 7970 | 32.549 | 108.49 | 34.8694 | -0.0625 | 19 | 0 | 43.3624 | 33.1094
10/2/2020 04:19:57.8 | 154.941 | 1575 | 39 | 2500.8926 | 127.057 | 85.4567 | 98.0227 | 30.1247 | 31.9685 | 0.05369 | 107.0087 | 11.4258 | 70.5614 | 70.2983 | 62.8193 | 1.0202 | 99.3056 | 287.7865 | 226.0898 | 98.2665 | 711.772 | 1.8243 | 449.6701 | 33.2753 | 49.0648 | 32.4524 | 79.5634 | 11.9686 | 109.8551 | 28.7904 | 8.0581 | 98.6325 | 81.9684 | 24.5 | 29.4118 | 87 | 31 | 0.99998 | 68.6274 | 96 | 8090 | 32.549 | 109.1309 | 34.9274 | -0.0625 | 19.3125 | 0 | 43.8782 | 33.1094
10/2/2020 04:19:58.8 | 154.9413 | 1576 | 39 | 2501.3673 | 127.1746 | 85.4717 | 98.0561 | 30.1171 | 31.9754 | 0.05375 | 107 | 11.4239 | 70.5328 | 70.6837 | 62.878 | 1.011 | 99.3079 | 288.4328 | 226.0898 | 98.1343 | 711.6853 | 1.8261 | 452.4633 | 33.3124 | 49.0266 | 32.3399 | 79.5761 | 11.9701 | 109.6053 | 28.699 | 7.9975 | 98.6409 | 82.0111 | 24.5 | 29.0196 | 87 | 31 | 1.0005 | 68.6274 | 97 | 8140 | 32.549 | 109.1309 | 34.9701 | -0.0625 | 19.625 | 0 | 43.8446 | 33.2031
10/2/2020 04:19:59.8 | 154.9416 | 1577 | 39 | 2500.4389 | 127.3801 | 85.4648 | 98.0505 | 30.118 | 31.9717 | 0.0545 | 107.0262 | 11.4287 | 70.333 | 69.8876 | 62.9293 | 1.0049 | 99.3067 | 288.0394 | 225.8363 | 98.1281 | 711.726 | 1.8567 | 449.8656 | 33.3539 | 49.0199 | 32.4456 | 79.7176 | 11.9792 | 109.9403 | 28.4821 | 8.0349 | 98.6745 | 82.2072 | 24.5 | 29.0196 | 87 | 31 | 1.0011 | 68.6274 | 101 | 8120 | 32.549 | 108.49 | 34.9029 | -0.125 | 19.875 | 0 | 43.5913 | 33.1094
10/2/2020 04:20:00.8 | 154.9419 | 1578 | 39 | 2500.9492 | 127.1455 | 85.4635 | 98.0688 | 30.1132 | 31.9773 | 0.05431 | 107.0698 | 11.4277 | 70.4472 | 69.8191 | 62.9976 | 1.017 | 99.3056 | 287.8146 | 225.78 | 98.2369 | 711.5433 | 1.8607 | 450.6198 | 33.2992 | 48.93 | 32.42 | 79.5825 | 11.9632 | 109.9952 | 28.7583 | 8.0401 | 98.7416 | 82.1834 | 24.5 | 29.0196 | 87 | 31 | 0.99696 | 68.6274 | 97 | 8410 | 32.549 | 109.4513 | 34.9762 | -0.0625 | 20.5 | 0 | 43.335 | 33.2031
10/2/2020 04:20:01.8 | 154.9421 | 1579 | 39 | 2497.792 | 127.0478 | 85.4597 | 98.0786 | 30.1163 | 31.9657 | 0.05344 | 107 | 11.4277 | 70.2474 | 70.8023 | 63.0459 | 1.0078 | 99.3067 | 288.1237 | 226.0335 | 98.2245 | 711.4513 | 1.8837 | 450.7315 | 33.2317 | 48.8135 | 32.4592 | 79.5205 | 11.9693 | 110.1644 | 28.7447 | 8.013 | 98.7667 | 82.2198 | 24.5 | 28.6274 | 87 | 31 | 1.0002 | 68.6274 | 97 | 8360 | 32.549 | 109.4513 | 34.8206 | 0 | 19.375 | 0 | 43.7378 | 33.2031
10/2/2020 04:20:02.8 | 154.9424 | 1580 | 39 | 2500.6584 | 126.7908 | 85.4304 | 98.0923 | 30.1053 | 31.9598 | 0.0554 | 107.0174 | 11.4219 | 70.6185 | 70.0575 | 63.0813 | 0.99779 | 99.305 | 287.646 | 225.273 | 98.4111 | 711.4158 | 1.8751 | 449.3349 | 33.2025 | 48.9616 | 32.5188 | 79.5141 | 11.9632 | 109.9106 | 28.7904 | 8.0066 | 98.6912 | 82.2751 | 24.5 | 28.6274 | 87 | 31 | 1.0029 | 68.6274 | 100 | 7900 | 32.549 | 108.1619 | 34.9853 | -0.0625 | 18.8125 | 0 | 44.5099 | 33.1094
10/2/2020 04:20:03.8 | 154.9427 | 1581 | 39 | 2502.3939 | 127.0259 | 85.4474 | 98.1151 | 30.1279 | 31.9789 | 0.05468 | 107 | 11.4171 | 70.3901 | 69.6838 | 63.1208 | 0.99476 | 99.3062 | 288.7419 | 225.4983 | 98.3753 | 711.5538 | 1.8554 | 450.8433 | 33.2871 | 48.8717 | 32.5921 | 79.5761 | 11.9845 | 109.8557 | 28.699 | 7.995 | 98.7248 | 82.3921 | 24.5 | 29.0196 | 87 | 31 | 1.0013 | 68.6274 | 97 | 8070 | 32.549 | 109.1309 | 35.0281 | 0 | 19.8125 | 0 | 44.4061 | 33.2031
10/2/2020 04:20:04.8 | 154.943 | 1582 | 39 | 2498.631 | 127.1477 | 85.4594 | 98.1115 | 30.1098 | 31.9828 | 0.05268 | 106.9826 | 11.4045 | 70.3901 | 69.744 | 63.1809 | 1.0046 | 99.3067 | 287.7303 | 225.7237 | 98.5323 | 711.471 | 1.846 | 452.3236 | 33.2689 | 48.885 | 32.3263 | 79.441 | 11.9587 | 109.9963 | 28.5024 | 8.0207 | 98.7416 | 82.3415 | 24.5 | 29.4118 | 87 | 31 | 0.99998 | 68.6274 | 96 | 8160 | 32.549 | 109.1309 | 34.964 | 0 | 19.9375 | 0 | 44.2352 | 33.2031
10/2/2020 04:20:05.8 | 154.9433 | 1583 | 39 | 2499.3529 | 127.0885 | 85.44 | 98.1366 | 30.1149 | 31.9892 | 0.05409 | 107.0262 | 11.4045 | 70.5899 | 69.9709 | 63.2312 | 1.0065 | 99.3079 | 288.4047 | 225.7237 | 98.422 | 711.4815 | 1.8299 | 451.1226 | 33.2631 | 48.8185 | 32.4456 | 79.2789 | 11.964 | 110.0815 | 28.6973 | 8.0491 | 98.7751 | 82.4031 | 24.5 | 29.0196 | 87 | 31 | 1.0019 | 68.6274 | 101 | 8140 | 32.549 | 108.49 | 34.9853 | 0 | 20.625 | 0 | 43.7317 | 33.1094
10/2/2020 04:20:06.8 | 154.9435 | 1584 | 39 | 2501.8844 | 127.107 | 85.4763 | 98.1495 | 30.1272 | 31.9908 | 0.05269 | 107 | 11.418 | 70.333 | 70.5251 | 63.2861 | 0.99049 | 99.3067 | 288.2642 | 225.6673 | 98.4297 | 711.6248 | 1.8496 | 450.3963 | 33.3016 | 48.93 | 32.5257 | 79.681 | 11.9671 | 110.0243 | 28.8107 | 8.0117 | 98.859 | 82.4284 | 24.5 | 29.0196 | 87 | 31 | 0.99983 | 69.0196 | 97 | 8290 | 32.549 | 109.4513 | 35.0586 | 0 | 20.5 | 0 | 43.6768 | 33.2031
10/2/2020 04:20:07.8 | 154.9438 | 1585 | 39 | 2496.8053 | 127.0644 | 85.4358 | 98.159 | 30.1392 | 31.9728 | 0.05096 | 107.0524 | 11.4142 | 70.5614 | 70.1622 | 63.3512 | 1.009 | 99.3056 | 287.8146 | 225.2167 | 98.2789 | 711.7878 | 1.8551 | 451.4019 | 33.2229 | 48.975 | 32.5257 | 79.3297 | 11.9762 | 110.3033 | 28.5939 | 7.964 | 98.9345 | 82.4774 | 24.5 | 29.0196 | 87 | 31 | 0.99849 | 68.6274 | 97 | 8360 | 32.549 | 109.4513 | 34.9426 | -0.0625 | 19.875 | 0 | 43.5333 | 33.2031
10/2/2020 04:20:08.8 | 154.9441 | 1586 | 39 | 2500.2597 | 126.4084 | 85.4161 | 98.1565 | 30.1444 | 31.9699 | 0.05062 | 107.0436 | 11.4209 | 70.0761 | 69.8442 | 63.4164 | 0.98889 | 99.305 | 288.489 | 225.6673 | 98.4546 | 711.9877 | 1.85 | 449.1115 | 33.0971 | 48.905 | 32.4149 | 79.7557 | 11.9937 | 110.1347 | 28.7854 | 7.9382 | 99.0016 | 82.5707 | 24.5 | 28.6274 | 87 | 31 | 1.0012 | 68.6274 | 101 | 7920 | 32.549 | 108.49 | 35.0128 | -0.0625 | 21.3125 | 0 | 42.2882 | 33.1094
10/2/2020 04:20:09.8 | 154.9444 | 1587 | 39 | 2499.5361 | 126.7254 | 85.4063 | 98.1654 | 30.1204 | 31.9924 | 0.05235 | 107.0436 | 11.4171 | 70.3045 | 70.3331 | 63.4935 | 0.99655 | 99.3033 | 287.3368 | 224.9068 | 98.3396 | 712.0626 | 1.8824 | 450.3963 | 33.1705 | 48.9883 | 32.3535 | 79.4903 | 12.0149 | 110.301 | 28.66 | 8.0517 | 99.119 | 82.6117 | 24.5 | 29.0196 | 87 | 31 | 0.99916 | 68.6274 | 97 | 8070 | 32.549 | 109.4513 | 35.0281 | -0.0625 | 21.1875 | 0 | 42.2546 | 33.2031
10/2/2020 04:20:10.8 | 154.9446 | 1588 | 39 | 2502.0767 | 126.819 | 85.4088 | 98.172 | 30.1108 | 31.9812 | 0.05357 | 107.0611 | 11.4142 | 70.1047 | 69.7256 | 63.5646 | 1.0033 | 99.3028 | 287.9551 | 225.0477 | 98.3691 | 711.9508 | 1.8955 | 452.4074 | 33.2287 | 48.8651 | 32.42 | 79.4219 | 12.0028 | 110.1044 | 28.8497 | 8.0529 | 99.1693 | 82.5754 | 24.5 | 29.0196 | 87 | 31 | 0.99977 | 68.6274 | 97 | 8210 | 32.549 | 109.4513 | 35.1196 | -0.0625 | 20.875 | 0 | 42.1112 | 33.1094
10/2/2020 04:20:11.8 | 154.9449 | 1589 | 39 | 2501.4738 | 127.2453 | 85.4197 | 98.1878 | 30.1108 | 31.9864 | 0.05244 | 107.0524 | 11.419 | 70.1903 | 70.502 | 63.6393 | 0.97357 | 99.3056 | 288.3766 | 225.3857 | 98.3862 | 711.8943 | 1.8766 | 449.2232 | 33.3324 | 48.7802 | 32.5052 | 79.0944 | 11.9747 | 109.9952 | 28.5533 | 8.0942 | 99.1274 | 82.6544 | 24.5 | 29.0196 | 87 | 31 | 1.0009 | 68.6274 | 101 | 8070 | 32.549 | 108.8104 | 35.0189 | 0 | 19.9375 | 0 | 42.2516 | 33.1094
10/2/2020 04:20:12.8 | 154.9452 | 1590 | 39 | 2499.3299 | 127.3062 | 85.4223 | 98.1733 | 30.1027 | 31.996 | 0.05332 | 107.0698 | 11.4209 | 70.0761 | 69.8792 | 63.7154 | 1.0056 | 99.3062 | 287.7865 | 225.104 | 98.2852 | 711.8391 | 1.8489 | 450.2846 | 33.3197 | 48.93 | 32.3808 | 79.5332 | 11.9792 | 110.4439 | 28.7583 | 8.0169 | 98.9429 | 82.686 | 24.5 | 29.0196 | 87 | 31 | 1.0003 | 68.6274 | 97 | 8260 | 32.549 | 109.4513 | 34.8785 | 0 | 19.625 | 0 | 42.4805 | 33.2031
10/2/2020 04:20:13.8 | 154.9455 | 1591 | 39 | 2501.375 | 127.3215 | 85.3789 | 98.1826 | 30.1221 | 31.9876 | 0.05255 | 107.0087 | 11.4209 | 70.0761 | 70.5813 | 63.7935 | 1.017 | 99.3056 | 287.5335 | 224.9632 | 98.3691 | 711.6905 | 1.8184 | 450.2846 | 33.351 | 49.0715 | 32.4524 | 79.2741 | 11.9853 | 110.1632 | 28.5872 | 7.9588 | 98.9177 | 82.6544 | 24.5 | 29.0196 | 87 | 31 | 1.0003 | 68.6274 | 97 | 8310 | 32.549 | 109.4513 | 34.8297 | -0.0625 | 20.1875 | 0 | 42.0807 | 33.2031
10/2/2020 04:20:14.8 | 154.9458 | 1592 | 39 | 2500.0348 | 127.4588 | 85.3886 | 98.2056 | 30.1137 | 31.9983 | 0.05105 | 106.9913 | 11.4122 | 70.2188 | 69.8675 | 63.8895 | 1.0106 | 99.3045 | 287.3649 | 224.935 | 98.4173 | 711.5026 | 1.7896 | 450.8991 | 33.3691 | 48.9683 | 32.4728 | 79.2741 | 11.9891 | 110.2461 | 28.6397 | 8.0272 | 98.8842 | 82.7713 | 24.5 | 28.6274 | 87 | 31 | 1.0014 | 68.6274 | 101 | 7850 | 32.549 | 108.8104 | 35.0342 | -0.125 | 19.3125 | 0 | 42.3065 | 33.2031
10/2/2020 04:20:15.8 | 154.946 | 1593 | 39 | 2502.4888 | 127.319 | 85.3915 | 98.2249 | 30.1137 | 31.9968 | 0.05177 | 106.9651 | 11.4045 | 70.5899 | 70.1522 | 63.9737 | 0.99975 | 99.3062 | 287.2244 | 224.766 | 98.4779 | 711.2725 | 1.8055 | 451.9884 | 33.3652 | 48.93 | 32.3859 | 79.5332 | 11.9671 | 110.3039 | 28.6532 | 8.1084 | 98.8758 | 82.7887 | 24.5 | 28.6274 | 87 | 31 | 1.0003 | 68.6274 | 97 | 8070 | 32.549 | 109.4513 | 35.0006 | -0.125 | 19.8125 | 0 | 42.1661 | 33.2031
10/2/2020 04:20:16.8 | 154.9463 | 1594 | 39 | 2498.1592 | 127.4577 | 85.3424 | 98.2376 | 30.1287 | 32.002 | 0.05163 | 107.0174 | 11.4025 | 70.1617 | 70.4375 | 64.0473 | 1.0063 | 99.3056 | 287.1401 | 224.9068 | 98.3691 | 711.2173 | 1.8071 | 448.6087 | 33.3438 | 49.0715 | 32.5257 | 79.2248 | 11.9838 | 110.7515 | 29.0072 | 8.0517 | 98.8422 | 82.8692 | 24.5 | 29.0196 | 87 | 31 | 1.0001 | 68.6274 | 97 | 8210 | 32.549 | 109.4513 | 34.9793 | -0.0625 | 19.8125 | 0 | 42.395 | 33.2031
10/2/2020 04:20:17.8 | 154.9466 | 1595 | 39 | 2501.7295 | 127.0663 | 85.3139 | 98.2335 | 30.137 | 31.9997 | 0.0513 | 107.0087 | 11.4064 | 70.3045 | 70.2934 | 64.123 | 1.0044 | 99.3039 | 287.927 | 224.935 | 98.5386 | 711.1095 | 1.8119 | 450.1729 | 33.2889 | 49.1497 | 32.4387 | 79.2502 | 11.9937 | 110.2736 | 28.8768 | 8.0684 | 98.8674 | 82.8866 | 24.5 | 29.0196 | 87 | 31 | 1.0003 | 68.6274 | 101 | 8090 | 32.549 | 109.4513 | 34.7595 | -0.125 | 20.1875 | 0 | 42.0837 | 33.2031
10/2/2020 04:20:18.8 | 154.9469 | 1596 | 39 | 2498.6722 | 127.4571 | 85.3188 | 98.2591 | 30.1093 | 31.9936 | 0.04991 | 107.0698 | 11.4064 | 70.5043 | 70.8139 | 64.2014 | 1.0038 | 99.3045 | 287.8427 | 224.7942 | 98.3878 | 711.2173 | 1.8184 | 451.5415 | 33.3505 | 48.472 | 32.4728 | 79.2931 | 12.0104 | 110.4422 | 28.7125 | 8.0194 | 98.859 | 82.9671 | 24.5 | 28.6274 | 87 | 31 | 1.0003 | 68.6274 | 97 | 8380 | 32.549 | 109.7717 | 34.8999 | -0.125 | 19.8125 | 0 | 42.4316 | 33.2031
10/2/2020 04:20:19.8 | 154.9471 | 1597 | 39 | 2500.8104 | 127.1627 | 85.3099 | 98.2575 | 30.1004 | 31.9854 | 0.05058 | 107.0262 | 11.418 | 70.5614 | 70.6292 | 64.2709 | 1.011 | 99.3062 | 287.4211 | 224.4844 | 98.4779 | 711.2528 | 1.8361 | 449.3349 | 33.3019 | 49.1364 | 32.4132 | 79.2868 | 12.0005 | 110.4439 | 28.7583 | 8.0323 | 98.8674 | 82.9608 | 24.5 | 29.0196 | 87 | 31 | 0.99855 | 68.6274 | 97 | 8190 | 32.549 | 109.7717 | 34.7046 | -0.0625 | 20.375 | 0 | 42.3737 | 33.2031
10/2/2020 04:20:20.8 | 154.9474 | 1598 | 39 | 2499.3776 | 127.1378 | 85.2937 | 98.263 | 30.1056 | 31.9747 | 0.05148 | 106.9826 | 11.4209 | 70.647 | 70.0009 | 64.3498 | 1.0015 | 99.3062 | 287.3649 | 224.8505 | 98.4422 | 711.0898 | 1.829 | 451.2063 | 33.2763 | 48.9433 | 32.466 | 79.2502 | 11.9815 | 110.668 | 28.5617 | 7.9717 | 98.8674 | 83.1076 | 24.5 | 28.6274 | 87 | 31 | 1.0021 | 68.6274 | 101 | 7770 | 32.549 | 108.8104 | 34.7595 | 0 | 20 | 0 | 42.4011 | 33.2031
10/2/2020 04:20:21.8 | 154.9477 | 1599 | 39 | 2497.8447 | 127.0909 | 85.3026 | 98.2883 | 30.0985 | 31.9808 | 0.05434 | 106.9476 | 11.4142 | 70.4472 | 69.9626 | 64.4284 | 0.99476 | 99.3056 | 287.1401 | 224.6534 | 98.551 | 711.0491 | 1.8002 | 452.2398 | 33.2436 | 48.5953 | 32.5188 | 79.1643 | 11.9495 | 110.1632 | 28.7854 | 7.9253 | 98.7919 | 83.0587 | 24.5 | 28.6274 | 87 | 31 | 1.0014 | 68.6274 | 96 | 8090 | 32.549 | 109.7717 | 34.8175 | -0.0625 | 18.75 | 0 | 43.3563 | 33.2031
10/2/2020 04:20:22.8 | 154.948 | 1600 | 39 | 2500.3978 | 126.9759 | 85.2782 | 98.2875 | 30.1137 | 31.9688 | 0.05539 | 106.9389 | 11.418 | 70.7041 | 69.8942 | 64.5258 | 1.0079 | 99.3056 | 287.8146 | 224.7097 | 98.5137 | 711.0951 | 1.7561 | 449.9494 | 33.2475 | 48.9167 | 32.4728 | 79.2248 | 11.9883 | 109.9672 | 28.7447 | 8.0027 | 98.6661 | 83.1629 | 24.5 | 29.0196 | 87 | 31 | 0.99834 | 68.6274 | 96 | 8140 | 32.9412 | 109.4513 | 34.7259 | -0.0625 | 18.625 | 0 | 44.1223 | 33.2031
10/2/2020 04:20:23.8 | 154.9483 | 1601 | 39 | 2499.7636 | 127.1139 | 85.2429 | 98.2975 | 30.1059 | 31.9608 | 0.05197 | 106.9127 | 11.4258 | 70.3045 | 69.8292 | 64.6282 | 0.99797 | 99.3056 | 287.6178 | 225.2448 | 98.436 | 711.212 | 1.7147 | 448.6646 | 33.2752 | 49.0399 | 32.5717 | 79.3917 | 11.9648 | 109.715 | 28.7125 | 8.031 | 98.5738 | 83.1566 | 24.5 | 29.0196 | 87 | 31 | 1.0028 | 68.6274 | 101 | 8090 | 32.9412 | 108.49 | 34.6161 | -0.125 | 18.875 | 0 | 43.9148 | 33.2031
10/2/2020 04:20:24.8 | 154.9485 | 1602 | 39 | 2499.8427 | 127.2149 | 85.2011 | 98.3058 | 30.1155 | 31.9635 | 0.05244 | 106.8604 | 11.4277 | 70.5043 | 70.0691 | 64.7181 | 0.99191 | 99.305 | 286.9434 | 224.3999 | 98.6645 | 711.2581 | 1.7101 | 451.4298 | 33.3027 | 48.975 | 32.5257 | 79.1325 | 11.9785 | 109.8825 | 28.7515 | 8.0646 | 98.5151 | 83.2608 | 24.5 | 28.6274 | 87 | 31 | 1.001 | 68.6274 | 96 | 8260 | 32.9412 | 109.1309 | 34.8083 | -0.125 | 18.625 | 0 | 44.4702 | 33.2031
10/2/2020 04:20:25.8 | 154.9488 | 1603 | 39 | 2501.4516 | 127.2598 | 85.1448 | 98.3304 | 30.0942 | 31.9804 | 0.05022 | 106.9215 | 11.4268 | 70.1047 | 70.2734 | 64.8243 | 1.0053 | 99.3045 | 287.0558 | 224.5689 | 98.7251 | 711.3238 | 1.6968 | 449.2232 | 33.3359 | 49.0399 | 32.5052 | 79.1945 | 12.0058 | 110.4982 | 28.765 | 8.013 | 98.5487 | 83.2418 | 24.5 | 29.0196 | 87 | 31 | 0.99803 | 68.6274 | 97 | 8260 | 32.9412 | 109.4513 | 34.7504 | 0 | 20.0625 | 0 | 44.2474 | 33.2031
10/2/2020 04:20:26.8 | 154.9491 | 1604 | 39 | 2496.4785 | 127.2777 | 85.0929 | 98.3336 | 30.1141 | 32.0015 | 0.04907 | 106.9215 | 11.4336 | 70.3045 | 69.8442 | 64.9287 | 0.99833 | 99.305 | 286.55 | 224.1182 | 98.7795 | 711.2935 | 1.6994 | 450.7874 | 33.2743 | 49.0465 | 32.5188 | 79.2009 | 12.0255 | 110.4988 | 28.6143 | 8.0478 | 98.6829 | 83.2545 | 24.5 | 28.6274 | 87 | 31 | 0.99638 | 68.6274 | 101 | 7820 | 32.9412 | 108.8104 | 34.7565 | -0.0625 | 20.1875 | 0 | 43.9758 | 33.2031
10/2/2020 04:20:27.8 | 154.9494 | 1605 | 39 | 2501.4538 | 127.0485 | 85.0756 | 98.3611 | 30.1303 | 31.9912 | 0.05062 | 106.9215 | 11.4442 | 70.333 | 70.1772 | 65.0219 | 1.0033 | 99.305 | 286.8591 | 224.3717 | 98.5261 | 711.2988 | 1.7238 | 452.3515 | 33.2805 | 48.9816 | 32.4728 | 79.0896 | 11.9868 | 110.4148 | 28.6532 | 7.9937 | 98.75 | 83.3097 | 24.5 | 28.6274 | 87 | 31 | 1.0013 | 68.6274 | 97 | 8070 | 32.549 | 109.7717 | 34.9823 | -0.0625 | 20.1875 | 0 | 43.6981 | 33.2031
10/2/2020 04:20:28.8 | 154.9496 | 1606 | 39 | 2500.0846 | 127.3438 | 85.1025 | 98.3838 | 30.1389 | 31.9984 | 0.04884 | 107 | 11.4433 | 70.3616 | 70.0075 | 65.1225 | 0.99815 | 99.3056 | 287.3368 | 224.4844 | 98.6769 | 711.3343 | 1.7193 | 450.117 | 33.3396 | 49.2463 | 32.5188 | 79.0959 | 11.9731 | 110.5274 | 28.975 | 8.0233 | 98.8338 | 83.4013 | 24.5 | 29.0196 | 87 | 31 | 1.0012 | 68.6274 | 97 | 8210 | 32.549 | 109.4513 | 34.7412 | 0 | 19.6875 | 0 | 44.4336 | 33.2031
10/2/2020 04:20:29.8 | 154.9499 | 1607 | 39 | 2497.905 | 127.331 | 85.1022 | 98.3881 | 30.149 | 32.001 | 0.04947 | 107.0262 | 11.4355 | 70.1617 | 69.8208 | 65.1921 | 1.0071 | 99.3056 | 286.7748 | 224.4844 | 98.5681 | 711.4355 | 1.7245 | 449.9494 | 33.3072 | 49.1298 | 32.4916 | 78.8367 | 12.024 | 110.7515 | 28.699 | 8.0697 | 98.8758 | 83.3271 | 24.5 | 28.6274 | 87 | 31 | 0.9995 | 68.6274 | 101 | 8040 | 32.9412 | 109.1309 | 34.7229 | 0 | 20.0625 | 0 | 44.4214 | 33.2031
10/2/2020 04:20:30.8 | 154.9502 | 1608 | 39 | 2502.2905 | 127.07 | 85.0759 | 98.3932 | 30.1284 | 31.9805 | 0.0526 | 107.0262 | 11.4442 | 70.6756 | 69.8559 | 65.2544 | 1.0051 | 99.3056 | 286.4095 | 224.5407 | 98.6769 | 711.4316 | 1.7433 | 450.8712 | 33.2973 | 48.9883 | 32.4865 | 79.2931 | 12.0035 | 110.7235 | 28.8175 | 8.1006 | 98.9596 | 83.5181 | 24.5 | 28.6274 | 87 | 31 | 1.0007 | 69.0196 | 97 | 8360 | 32.9412 | 109.7717 | 34.8328 | 0 | 20.8125 | 0 | 43.4601 | 33.2031
10/2/2020 04:20:31.8 | 154.9505 | 1609 | 39 | 2499.6311 | 127.3184 | 85.053 | 98.4103 | 30.1245 | 31.9867 | 0.0534 | 107.0087 | 11.4549 | 70.6185 | 70.1672 | 65.326 | 1.0087 | 99.3056 | 286.9715 | 224.4562 | 98.6474 | 711.5275 | 1.7539 | 449.3908 | 33.327 | 48.9567 | 32.4524 | 79.1643 | 11.9899 | 110.7235 | 28.9953 | 8.0156 | 99.0184 | 83.6333 | 24.5 | 29.0196 | 87 | 31 | 0.99956 | 68.6274 | 97 | 8240 | 32.9412 | 109.7717 | 34.6497 | -0.0625 | 20.25 | 0 | 43.7286 | 33.2031
10/2/2020 04:20:32.8 | 154.9507 | 1610 | 39 | 2498.2666 | 127.1803 | 85.0892 | 98.4083 | 30.1189 | 32.0012 | 0.05181 | 107.0349 | 11.4597 | 70.5899 | 69.8892 | 65.3842 | 1.0076 | 99.2414 | 287.4773 | 224.5689 | 98.593 | 711.5538 | 1.743 | 449.4746 | 33.2726 | 49.2596 | 32.5921 | 79.2566 | 11.9914 | 110.5752 | 28.6736 | 7.9782 | 99.0771 | 83.567 | 24.5 | 29.0196 | 87 | 31 | 1.0016 | 68.6274 | 101 | 7820 | 32.9412 | 109.1309 | 34.7137 | 0 | 20.6875 | 0 | 43.0542 | 33.2031
10/2/2020 04:20:33.8 | 154.951 | 1611 | 39 | 2501.509 | 126.9544 | 85.0749 | 98.4166 | 30.1201 | 31.9921 | 0.05136 | 107.0349 | 11.4588 | 69.9619 | 70.124 | 65.4379 | 1.0046 | 99.305 | 288.1237 | 224.3154 | 98.8152 | 711.5735 | 1.7532 | 452.0164 | 33.2566 | 48.9816 | 32.512 | 78.843 | 11.9785 | 110.2747 | 29.0207 | 7.9975 | 99.1022 | 83.6396 | 24.5 | 29.0196 | 87 | 31 | 1.0016 | 69.0196 | 97 | 8040 | 32.9412 | 110.0922 | 34.8053 | 0 | 20.8125 | 0 | 42.2638 | 33.2031
10/2/2020 04:20:34.8 | 154.9513 | 1612 | 39 | 2500.7114 | 127.2387 | 85.0217 | 98.4109 | 30.1209 | 32.0045 | 0.05051 | 107.0087 | 11.4617 | 70.019 | 69.6537 | 65.4953 | 1.0015 | 99.3056 | 286.9153 | 224.5125 | 98.7251 | 711.5985 | 1.7526 | 449.3349 | 33.3205 | 49.1431 | 32.4387 | 78.948 | 12.0104 | 110.4994 | 29.08 | 8.0143 | 99.0855 | 83.5228 | 24.5 | 29.0196 | 87 | 31 | 1.0023 | 68.6274 | 97 | 8260 | 32.9412 | 109.7717 | 34.8724 | 0 | 20.25 | 0 | 42.5232 | 33.2031
10/2/2020 04:20:35.8 | 154.9516 | 1613 | 39 | 2498.6542 | 127.2559 | 84.9816 | 98.4114 | 30.13 | 31.99 | 0.05111 | 107.0087 | 11.4549 | 69.8192 | 70.1772 | 65.5418 | 0.99423 | 99.3039 | 286.7467 | 224.1464 | 98.6163 | 711.9561 | 1.7315 | 451.0667 | 33.2976 | 49.0782 | 32.4796 | 78.7873 | 11.9967 | 111.0019 | 28.7515 | 8.022 | 98.9596 | 83.7074 | 24.5 | 29.0196 | 87 | 31 | 1.0003 | 68.6274 | 101 | 8120 | 32.549 | 109.1309 | 34.7168 | 0 | 20.0625 | 0 | 42.7216 | 33.2031
10/2/2020 04:20:36.8 | 154.9519 | 1614 | 39 | 2499.5176 | 126.9924 | 84.9986 | 98.4313 | 30.127 | 31.9886 | 0.05202 | 106.9476 | 11.4578 | 70.3616 | 70.1007 | 65.5599 | 1.0046 | 99.3056 | 287.0558 | 224.5407 | 98.7064 | 711.8693 | 1.7302 | 450.2008 | 33.2401 | 49.1747 | 32.4728 | 78.781 | 11.9655 | 110.6675 | 28.7972 | 8.004 | 99.0016 | 83.7989 | 24.5 | 28.6274 | 87 | 31 | 1.0004 | 68.6274 | 97 | 8330 | 32.9412 | 109.7717 | 34.7931 | 0 | 20.25 | 0 | 42.2882 | 33.2031
10/2/2020 04:20:37.8 | 154.9521 | 1615 | 39 | 2498.4493 | 127.0447 | 84.9463 | 98.4379 | 30.1126 | 31.9725 | 0.05288 | 106.9651 | 11.4636 | 69.7336 | 69.8926 | 65.5681 | 1.0104 | 99.3067 | 286.7186 | 223.8929 | 98.6707 | 711.9048 | 1.7453 | 449.0556 | 33.2396 | 49.2396 | 32.5188 | 79.0403 | 11.9678 | 110.1644 | 28.9157 | 8.0684 | 98.8842 | 83.7926 | 24.5 | 29.0196 | 87 | 31 | 1.001 | 68.6274 | 97 | 8160 | 32.9412 | 109.7717 | 34.6924 | -0.0625 | 19.75 | 0 | 42.4774 | 33.2031
10/2/2020 04:20:38.8 | 154.9524 | 1616 | 39 | 2505.2058 | 128.0886 | 84.9122 | 98.4584 | 30.1353 | 31.9824 | 0.04458 | 107 | 11.4539 | 70.0761 | 70.4573 | 65.5922 | 1.0111 | 99.3073 | 286.9715 | 224.259 | 98.5199 | 712.0376 | 1.7745 | 449.9774 | 33.6033 | 49.1298 | 32.5325 | 78.9846 | 11.983 | 110.389 | 28.8565 | 8.1638 | 99.2951 | 83.8052 | 24.5 | 29.0196 | 87 | 31 | 1.0003 | 69.8039 | 102 | 7820 | 32.9412 | 108.49 | 34.6588 | -0.125 | 19.3125 | 0 | 43.1519 | 33.1094
10/2/2020 04:20:39.8 | 154.9527 | 1617 | 39 | 2505.2736 | 129.023 | 84.8945 | 98.4446 | 30.1279 | 31.9936 | 0.03978 | 107.1047 | 11.4559 | 70.4186 | 70.119 | 65.6405 | 0.99245 | 99.3056 | 287.0277 | 224.3154 | 98.7064 | 712.0731 | 1.8035 | 450.7315 | 33.8494 | 49.1231 | 32.5257 | 78.6823 | 11.961 | 110.1072 | 28.9022 | 8.1973 | 99.5216 | 83.7989 | 24 | 29.8039 | 86 | 31 | 1.0032 | 69.8039 | 102 | 8160 | 32.9412 | 108.49 | 34.9152 | -0.1875 | 18.6875 | 0 | 44.1742 | 33.2031
10/2/2020 04:20:40.8 | 154.953 | 1618 | 39 | 2503.8275 | 129.9212 | 84.8724 | 98.4676 | 30.1319 | 31.9907 | 0.03962 | 107.1745 | 11.4646 | 70.3901 | 70.5764 | 65.7011 | 0.99031 | 99.305 | 286.8591 | 224.3154 | 98.767 | 711.9456 | 1.837 | 449.6143 | 34.0654 | 49.2912 | 32.5188 | 78.7937 | 11.9648 | 110.4988 | 28.7583 | 8.196 | 99.6726 | 83.9882 | 24 | 29.4118 | 86 | 31 | 0.98888 | 69.8039 | 102 | 7940 | 32.9412 | 108.49 | 34.9213 | -0.0625 | 20.5625 | 0 | 43.3685 | 33.1094
10/2/2020 04:20:41.8 | 154.9532 | 1619 | 39 | 2503.9413 | 130.1167 | 84.9437 | 98.494 | 30.1456 | 31.9836 | 0.04055 | 107.2182 | 11.4685 | 70.4472 | 70.9619 | 65.7793 | 1.0113 | 99.3084 | 285.6508 | 223.6394 | 98.7313 | 711.7116 | 1.856 | 452.7985 | 34.1182 | 49.2013 | 32.6381 | 78.8064 | 11.9845 | 110.5022 | 29.0343 | 8.2167 | 99.8822 | 83.903 | 24.5 | 29.8039 | 87 | 31 | 0.9926 | 69.8039 | 98 | 7990 | 32.9412 | 109.7717 | 35.0586 | -0.125 | 20.0625 | 0 | 43.9575 | 33.2031
10/2/2020 04:20:42.8 | 154.9535 | 1620 | 39 | 2502.3837 | 130.4327 | 84.9205 | 98.5127 | 30.1603 | 31.9985 | 0.04188 | 107.2356 | 11.4811 | 70.2188 | 70.0858 | 65.8458 | 0.99975 | 99.3067 | 287.0558 | 224.2309 | 98.6707 | 711.4158 | 1.8505 | 450.8153 | 34.1797 | 49.1364 | 32.5717 | 78.7937 | 11.9785 | 110.5285 | 28.5482 | 8.218 | 99.9577 | 84.086 | 24.5 | 30.1961 | 86 | 31 | 0.99379 | 69.8039 | 98 | 7900 | 32.549 | 109.4513 | 35.1501 | -0.125 | 19.875 | 0 | 43.7622 | 33.2031
10/2/2020 04:20:43.8 | 154.9538 | 1621 | 39 | 2501.0758 | 130.4906 | 84.8674 | 98.5181 | 30.1637 | 32.0118 | 0.03987 | 107.2443 | 11.483 | 70.7041 | 70.1705 | 65.9056 | 0.99245 | 99.3079 | 287.3649 | 223.9774 | 98.7546 | 711.1766 | 1.8332 | 449.1674 | 34.1771 | 49.2263 | 32.5785 | 78.7316 | 12.0013 | 110.5016 | 28.6397 | 8.1741 | 100.0165 | 84.0923 | 24 | 29.4118 | 86 | 31 | 0.99385 | 69.8039 | 98 | 8160 | 32.549 | 110.0922 | 34.8999 | -0.0625 | 20.625 | 0 | 43.4418 | 33.2031
10/2/2020 04:20:44.8 | 154.9541 | 1622 | 39 | 2500.6647 | 130.466 | 84.8284 | 98.5403 | 30.1541 | 32.0006 | 0.03799 | 107.2269 | 11.4762 | 70.3901 | 70.3248 | 65.97 | 1.0128 | 99.3045 | 286.5781 | 224.0055 | 98.7126 | 710.8808 | 1.8263 | 451.5415 | 34.165 | 49.1814 | 32.4064 | 78.7873 | 11.9944 | 110.1061 | 28.5939 | 8.1097 | 100.1003 | 84.0797 | 24.5 | 29.4118 | 86 | 31 | 1.0095 | 69.8039 | 103 | 7770 | 32.549 | 109.1309 | 34.9884 | 0 | 20.125 | 0 | 43.4784 | 33.2031
10/2/2020 04:20:45.8 | 154.9544 | 1623 | 39 | 2502.5155 | 130.2364 | 84.8324 | 98.5517 | 30.1648 | 32.0021 | 0.03776 | 107.1484 | 11.4743 | 70.5899 | 69.8308 | 66.0286 | 0.9969 | 99.3062 | 286.9153 | 223.8365 | 98.7313 | 710.7638 | 1.8029 | 452.184 | 34.1301 | 49.0981 | 32.5717 | 78.8064 | 12.0316 | 110.3319 | 28.8243 | 8.1548 | 100.0584 | 84.1348 | 24.5 | 30.1961 | 86 | 31 | 1.0038 | 69.8039 | 98 | 7970 | 32.549 | 109.7717 | 34.9793 | -0.125 | 19.375 | 0 | 43.7286 | 33.2031
10/2/2020 04:20:46.8 | 154.9546 | 1624 | 39 | 2497.9583 | 130.3305 | 84.7751 | 98.5423 | 30.1516 | 31.9934 | 0.03955 | 107.1135 | 11.4704 | 70.2759 | 69.5951 | 66.0705 | 1.0131 | 99.3056 | 286.6343 | 223.4704 | 98.6101 | 710.6771 | 1.796 | 450.7315 | 34.0926 | 49.1747 | 32.5649 | 78.633 | 12.0285 | 110.2193 | 28.6922 | 8.1084 | 99.9997 | 84.1774 | 24 | 29.8039 | 86 | 31 | 1.002 | 69.4118 | 98 | 8120 | 32.549 | 109.7717 | 35.1959 | -0.0625 | 19.4375 | 0 | 43.8568 | 33.2031
10/2/2020 04:20:47.8 | 154.9549 | 1625 | 39 | 2501.3138 | 129.9185 | 84.7824 | 98.5424 | 30.1551 | 31.983 | 0.04006 | 107.0785 | 11.4714 | 70.2188 | 69.9876 | 66.0913 | 1.0115 | 99.3056 | 286.3533 | 223.3296 | 98.7733 | 710.4326 | 1.7958 | 450.8991 | 34.0304 | 49.2979 | 32.512 | 78.8 | 11.9914 | 110.6394 | 28.765 | 8.1522 | 99.9326 | 84.1774 | 24 | 29.8039 | 86 | 31 | 0.99779 | 69.8039 | 102 | 8260 | 32.549 | 108.8104 | 35.2142 | -0.0625 | 20 | 0 | 43.6188 | 33.2031
10/2/2020 04:20:48.8 | 154.9552 | 1626 | 39 | 2499.3915 | 130.3669 | 84.7693 | 98.5672 | 30.1657 | 31.9902 | 0.03886 | 107.0785 | 11.4782 | 70.5043 | 69.9109 | 66.1198 | 0.99833 | 99.305 | 286.831 | 223.583 | 98.8634 | 710.3156 | 1.8024 | 449.6143 | 34.1217 | 49.3428 | 32.466 | 78.7937 | 11.9921 | 110.6949 | 28.7583 | 8.12 | 99.9493 | 84.2326 | 24 | 29.8039 | 86 | 31 | 1.0012 | 69.8039 | 98 | 8090 | 32.549 | 109.7717 | 35.0677 | -0.0625 | 19.8125 | 0 | 43.8232 | 33.2031
10/2/2020 04:20:49.8 | 154.9555 | 1627 | 39 | 2501.1397 | 130.2979 | 84.797 | 98.5578 | 30.1475 | 31.9936 | 0.03879 | 107.1222 | 11.4762 | 70.4186 | 70.7447 | 66.1804 | 0.99744 | 99.3096 | 286.55 | 223.8647 | 98.8276 | 709.9844 | 1.8305 | 451.9605 | 34.126 | 49.3561 | 32.6177 | 78.7571 | 11.9853 | 111.0076 | 28.8243 | 8.1251 | 99.9997 | 84.2752 | 24 | 29.4118 | 86 | 31 | 0.99907 | 69.8039 | 98 | 7940 | 32.549 | 110.0922 | 35.1379 | 0 | 20.125 | 0 | 44.1498 | 33.2031
10/2/2020 04:20:50.8 | 154.9557 | 1628 | 39 | 2500.5428 | 130.2338 | 84.8102 | 98.5644 | 30.1419 | 31.9984 | 0.03955 | 107.0524 | 11.4869 | 70.3045 | 70.1506 | 66.2325 | 1.0079 | 99.3045 | 286.3533 | 223.4422 | 98.5199 | 709.8215 | 1.8492 | 449.1953 | 34.1038 | 49.233 | 32.512 | 78.738 | 11.9868 | 110.8064 | 28.4889 | 8.1432 | 100.0668 | 84.4218 | 24 | 29.4118 | 86 | 31 | 0.9991 | 69.8039 | 103 | 7820 | 32.549 | 109.1309 | 35.0677 | -0.0625 | 20.625 | 0 | 44.1925 | 33.2031
10/2/2020 04:20:51.8 | 154.956 | 1629 | 39 | 2499.772 | 130.2691 | 84.8341 | 98.5882 | 30.1491 | 32.0175 | 0.03821 | 107.0611 | 11.4917 | 70.3616 | 69.5649 | 66.3141 | 1.0031 | 99.3062 | 286.2409 | 223.6957 | 98.8634 | 709.5415 | 1.8443 | 450.1729 | 34.1005 | 49.3428 | 32.5717 | 78.7444 | 12.0179 | 111.0042 | 28.7583 | 8.1458 | 100.0919 | 84.3792 | 24.5 | 29.4118 | 86 | 31 | 0.99794 | 69.8039 | 98 | 8040 | 32.549 | 110.4202 | 35.0647 | 0 | 20.1875 | 0 | 43.9758 | 33.2031
10/2/2020 04:20:52.8 | 154.9563 | 1630 | 39 | 2501.8094 | 130.3193 | 84.8017 | 98.5693 | 30.1596 | 32.0054 | 0.03733 | 107.0524 | 11.4908 | 70.3045 | 69.2241 | 66.3968 | 0.9912 | 99.3062 | 286.1285 | 223.6957 | 99.0327 | 709.4404 | 1.829 | 450.3125 | 34.1413 | 49.3694 | 32.5989 | 78.8685 | 12.021 | 111.0882 | 28.6804 | 8.1844 | 100.1339 | 84.4533 | 24 | 29.0196 | 86 | 31 | 0.99992 | 69.8039 | 98 | 8190 | 32.549 | 110.4202 | 35.1044 | 0 | 19.9375 | 0 | 44.0643 | 33.2031
10/2/2020 04:20:53.8 | 154.9566 | 1631 | 39 | 2497.8455 | 130.5495 | 84.777 | 98.5692 | 30.163 | 31.9843 | 0.03699 | 107.0349 | 11.4811 | 70.3901 | 69.4778 | 66.4723 | 1.0129 | 99.3067 | 286.0723 | 223.3577 | 98.8882 | 709.2564 | 1.8102 | 448.7763 | 34.1441 | 49.0599 | 32.466 | 78.8685 | 12.0301 | 110.8927 | 28.7329 | 8.0916 | 100.0919 | 84.4281 | 24 | 29.4118 | 86 | 31 | 1.0002 | 69.8039 | 102 | 8090 | 32.549 | 109.4513 | 34.9793 | 0 | 19.75 | 0 | 43.7927 | 33.2031
10/2/2020 04:20:54.8 | 154.9569 | 1632 | 39 | 2499.5476 | 130.1254 | 84.7972 | 98.6099 | 30.1821 | 31.9981 | 0.03836 | 107.0698 | 11.4869 | 70.4757 | 70.1772 | 66.5466 | 0.99566 | 99.3045 | 286.4938 | 223.7239 | 98.6707 | 709.1447 | 1.8104 | 450.7315 | 34.0621 | 49.2912 | 32.4796 | 78.7937 | 12.0399 | 110.8344 | 28.8633 | 8.12 | 100.0584 | 84.5384 | 24 | 29.4118 | 86 | 31 | 1.0089 | 69.8039 | 98 | 8090 | 32.549 | 110.0922 | 34.9731 | 0 | 19.5 | 0 | 43.8293 | 33.2031
10/2/2020 04:20:55.8 | 154.9571 | 1633 | 39 | 2501.9775 | 130.1168 | 84.7735 | 98.5995 | 30.1869 | 31.9963 | 0.0393 | 107 | 11.4859 | 70.4186 | 69.7206 | 66.6216 | 1.0001 | 99.3062 | 286.269 | 223.3296 | 98.8696 | 709.0277 | 1.8341 | 451.6533 | 34.0908 | 49.401 | 32.5921 | 79.0466 | 11.983 | 110.9201 | 28.555 | 8.2012 | 99.9913 | 84.6424 | 24 | 29.4118 | 86 | 31 | 0.99892 | 69.8039 | 98 | 7940 | 32.549 | 110.4202 | 34.8633 | -0.0625 | 20.125 | 0 | 43.7408 | 33.2031
10/2/2020 04:20:56.8 | 154.9574 | 1634 | 39 | 2500.777 | 130.5788 | 84.7873 | 98.6165 | 30.1979 | 32.0018 | 0.03909 | 106.9826 | 11.4714 | 70.4186 | 69.7891 | 66.7251 | 1.0006 | 99.3062 | 285.5946 | 223.245 | 98.9721 | 708.7675 | 1.8279 | 449.9774 | 34.1937 | 48.9949 | 32.5717 | 78.8064 | 11.9997 | 110.584 | 28.8243 | 8.1458 | 100.0332 | 84.5747 | 24 | 29.4118 | 86 | 31 | 0.99199 | 69.4118 | 102 | 7820 | 32.549 | 109.1309 | 34.8419 | 0 | 20 | 0 | 43.9606 | 33.2031
10/2/2020 04:20:57.8 | 154.9577 | 1635 | 39 | 2497.2235 | 130.5188 | 84.7849 | 98.6315 | 30.1887 | 32.0006 | 0.04207 | 106.9826 | 11.4743 | 70.3616 | 69.5599 | 66.8041 | 1.0074 | 99.3067 | 285.9318 | 223.1887 | 98.8447 | 708.6401 | 1.817 | 451.2622 | 34.1357 | 49.2712 | 32.512 | 78.7746 | 11.9876 | 110.3044 | 28.6329 | 8.1277 | 100.0081 | 84.5195 | 24 | 29.4118 | 86 | 31 | 0.99757 | 69.8039 | 102 | 7700 | 32.549 | 108.8104 | 34.8907 | 0.0625 | 19.375 | 0 | 44.1406 | 33.2031
10/2/2020 04:20:58.8 | 154.958 | 1636 | 39 | 2500.3175 | 129.8923 | 84.833 | 98.6517 | 30.1956 | 32.004 | 0.04053 | 107.0349 | 11.483 | 70.4186 | 69.3283 | 66.8885 | 0.98479 | 99.3033 | 286.6062 | 223.2732 | 98.9116 | 708.7268 | 1.7967 | 449.8098 | 34.0111 | 49.3428 | 32.5188 | 78.7937 | 11.9655 | 110.4971 | 29.0732 | 8.196 | 99.9745 | 84.7212 | 24 | 29.4118 | 86 | 31 | 1.0053 | 69.8039 | 98 | 7940 | 32.549 | 109.7717 | 35.0006 | 0 | 19.5 | 0 | 43.8507 | 33.2031
10/2/2020 04:20:59.8 | 154.9582 | 1637 | 39 | 2502.1762 | 130.0477 | 84.8396 | 98.6581 | 30.1931 | 32.0127 | 0.03868 | 107.0436 | 11.483 | 70.2759 | 69.9609 | 66.956 | 1.0056 | 99.3045 | 286.2971 | 223.4985 | 98.9597 | 708.7728 | 1.8057 | 450.2008 | 34.0755 | 49.2912 | 32.5257 | 78.7937 | 11.9899 | 110.6383 | 28.7583 | 8.1251 | 99.9745 | 84.6298 | 24 | 29.4118 | 86 | 31 | 1.001 | 69.8039 | 102 | 8140 | 32.549 | 109.1309 | 34.9609 | 0 | 20.3125 | 0 | 43.6798 | 33.2031
10/2/2020 04:21:00.8 | 154.9585 | 1638 | 39 | 2500.5699 | 130.4367 | 84.8407 | 98.6902 | 30.1699 | 32.0267 | 0.04044 | 107.0262 | 11.4976 | 70.6756 | 69.9226 | 67.0133 | 1.0037 | 99.3062 | 286.3814 | 223.2732 | 99.1104 | 708.7728 | 1.8181 | 451.5974 | 34.156 | 49.401 | 32.5257 | 78.8494 | 11.9876 | 110.584 | 28.765 | 8.1793 | 100.0584 | 84.7764 | 24 | 29.8039 | 86 | 31 | 1.0038 | 69.8039 | 102 | 7970 | 32.549 | 109.1309 | 34.8053 | 0 | 20.1875 | 0 | 43.692 | 33.2031
10/2/2020 04:21:01.8 | 154.9588 | 1639 | 39 | 2499.7761 | 130.5926 | 84.8444 | 98.6861 | 30.1939 | 32.0229 | 0.04043 | 107.0174 | 11.484 | 70.333 | 69.1078 | 67.0894 | 0.99209 | 99.3045 | 286.6343 | 223.921 | 99.0079 | 708.7215 | 1.8297 | 449.6701 | 34.186 | 49.2912 | 32.6705 | 78.7937 | 11.9906 | 110.1061 | 28.7057 | 8.1909 | 100.1255 | 84.7638 | 24 | 29.8039 | 86 | 31 | 0.99806 | 69.8039 | 102 | 8070 | 32.549 | 108.8104 | 35.0677 | -0.0625 | 20 | 0 | 43.7439 | 33.2031
10/2/2020 04:21:02.8 | 154.9591 | 1640 | 39 | 2498.6433 | 130.3551 | 84.8301 | 98.6947 | 30.1841 | 32.0267 | 0.04163 | 107.096 | 11.4908 | 70.1047 | 69.5599 | 67.1649 | 1.0021 | 99.3062 | 286.3814 | 223.583 | 98.9659 | 708.7978 | 1.8376 | 449.5025 | 34.1084 | 49.2463 | 32.5052 | 78.8987 | 11.9914 | 110.0798 | 28.8175 | 8.1535 | 100.05 | 84.8063 | 24 | 29.8039 | 86 | 31 | 0.99733 | 69.8039 | 98 | 8090 | 32.549 | 109.7717 | 35.0555 | -0.0625 | 20 | 0 | 43.8904 | 33.2031
10/2/2020 04:21:03.8 | 154.9594 | 1641 | 39 | 2499.9868 | 130.0831 | 84.7813 | 98.7115 | 30.1822 | 32.0211 | 0.04165 | 106.9913 | 11.4879 | 70.4757 | 70.2369 | 67.2513 | 0.99387 | 99.3028 | 285.7351 | 223.2732 | 99.0079 | 708.9305 | 1.8334 | 451.2622 | 34.0555 | 49.2912 | 32.466 | 79.0403 | 12.0157 | 110.3005 | 28.8107 | 8.1458 | 100.0919 | 84.8189 | 24.5 | 29.8039 | 86 | 31 | 1.0063 | 69.4118 | 102 | 7680 | 32.549 | 109.7717 | 35.1349 | 0 | 20.25 | 0 | 43.4998 | 33.2031
10/2/2020 04:21:04.8 | 154.9596 | 1642 | 39 | 2500.0644 | 130.1247 | 84.7608 | 98.7237 | 30.1938 | 32.0112 | 0.04143 | 106.9826 | 11.4859 | 70.7326 | 70.459 | 67.3409 | 0.98906 | 99.3045 | 286.1566 | 223.7239 | 99.056 | 709.0119 | 1.8332 | 449.3908 | 34.0674 | 49.3428 | 32.5717 | 78.7937 | 12.0028 | 110.5263 | 28.8633 | 8.1445 | 100.0836 | 84.9654 | 24 | 29.8039 | 86 | 31 | 0.99648 | 69.8039 | 102 | 7870 | 32.549 | 108.8104 | 35.0342 | -0.0625 | 19.9375 | 0 | 43.3685 | 33.2031
10/2/2020 04:21:05.8 | 154.9599 | 1643 | 39 | 2499.8818 | 130.2638 | 84.7963 | 98.7123 | 30.1881 | 32.0177 | 0.04093 | 107 | 11.4811 | 70.3616 | 70.1772 | 67.4357 | 1.0069 | 99.305 | 286.55 | 223.5267 | 99.0079 | 709.2367 | 1.8164 | 449.2511 | 34.1013 | 49.3944 | 32.7046 | 78.843 | 11.999 | 110.4428 | 28.8107 | 8.2063 | 100.0752 | 84.9906 | 24 | 29.8039 | 86 | 31 | 1.0013 | 69.8039 | 98 | 8020 | 32.549 | 109.7717 | 35.2264 | -0.125 | 19.875 | 0 | 43.4082 | 33.2031
10/2/2020 04:21:06.8 | 154.9602 | 1644 | 39 | 2500.8684 | 130.3102 | 84.8264 | 98.7149 | 30.1863 | 32.0112 | 0.04282 | 107.0262 | 11.4801 | 70.2188 | 69.3535 | 67.5091 | 1.0037 | 99.3045 | 286.3252 | 223.8084 | 98.924 | 709.2406 | 1.8093 | 452.1281 | 34.127 | 49.0981 | 32.4984 | 78.8064 | 11.9815 | 110.2461 | 28.8243 | 8.1445 | 100.0668 | 84.9954 | 24 | 29.8039 | 86 | 31 | 1.0035 | 69.8039 | 102 | 7920 | 32.549 | 108.8104 | 35.0525 | -0.0625 | 20.125 | 0 | 43.1885 | 33.2031
10/2/2020 04:21:07.8 | 154.9605 | 1645 | 39 | 2502.1242 | 130.2298 | 84.871 | 98.7229 | 30.1982 | 32.002 | 0.04097 | 107.1047 | 11.4762 | 70.5328 | 69.585 | 67.5638 | 1.0023 | 99.3039 | 285.9599 | 223.6675 | 98.8214 | 709.2209 | 1.8223 | 449.6422 | 34.123 | 49.1947 | 32.5257 | 78.9973 | 11.9891 | 110.4977 | 28.8175 | 8.1161 | 100.0919 | 85.0206 | 24 | 29.8039 | 86 | 31 | 1.0044 | 69.8039 | 102 | 8020 | 32.549 | 108.8104 | 35.4096 | -0.125 | 20.125 | 0 | 43.0267 | 33.2031
10/2/2020 04:21:08.8 | 154.9607 | 1646 | 39 | 2497.7745 | 130.5055 | 84.8536 | 98.7468 | 30.1957 | 32.0068 | 0.04315 | 107.0611 | 11.4908 | 70.4757 | 69.6554 | 67.623 | 1.0006 | 99.3028 | 285.5946 | 223.3014 | 98.8634 | 709.2616 | 1.8427 | 449.6981 | 34.1358 | 49.188 | 32.5785 | 78.991 | 11.9762 | 110.6646 | 28.338 | 8.1806 | 100.0919 | 85.1182 | 24 | 29.8039 | 86 | 31 | 0.99895 | 69.8039 | 98 | 8140 | 32.549 | 109.7717 | 35.2448 | -0.0625 | 20.1875 | 0 | 43.2281 | 33.2031
10/2/2020 04:21:09.8 | 154.961 | 1647 | 39 | 2500.5433 | 130.3585 | 84.8466 | 98.7469 | 30.1847 | 32.0096 | 0.04197 | 107.0262 | 11.4859 | 69.9619 | 69.8992 | 67.6816 | 1.0067 | 99.3056 | 286.2971 | 223.6675 | 98.9597 | 709.3024 | 1.8518 | 451.1784 | 34.1352 | 49.1364 | 32.5257 | 78.9416 | 11.9762 | 110.1352 | 28.9157 | 8.196 | 100.1506 | 85.0694 | 24.5 | 29.8039 | 86 | 31 | 0.9948 | 69.8039 | 102 | 7700 | 32.549 | 108.8104 | 35.318 | 0 | 20.3125 | 0 | 43.3319 | 33.2031
10/2/2020 04:21:10.8 | 154.9613 | 1648 | 39 | 2500.4207 | 130.3764 | 84.847 | 98.7518 | 30.1826 | 31.9969 | 0.04411 | 107.0262 | 11.4976 | 70.4757 | 70.109 | 67.7515 | 1.0176 | 99.3045 | 286.0442 | 223.583 | 98.7189 | 709.2918 | 1.8325 | 449.8656 | 34.1382 | 49.5491 | 32.5649 | 78.9416 | 11.9899 | 110.5543 | 28.7583 | 8.1135 | 100.1926 | 85.2521 | 24 | 29.8039 | 86 | 31 | 0.99849 | 69.8039 | 103 | 7870 | 32.549 | 108.8104 | 35.4248 | -0.125 | 20.3125 | 0 | 43.3533 | 33.2031
10/2/2020 04:21:11.8 | 154.9616 | 1649 | 39 | 2499.1747 | 130.5594 | 84.8656 | 98.782 | 30.1882 | 32.014 | 0.04565 | 107.1047 | 11.4859 | 70.1047 | 69.6721 | 67.8311 | 1.006 | 99.305 | 285.6789 | 223.3577 | 99.2067 | 709.3379 | 1.8456 | 449.7539 | 34.1691 | 49.3494 | 32.5717 | 78.8987 | 11.9982 | 110.6669 | 28.765 | 8.1432 | 100.1339 | 85.2095 | 24 | 29.8039 | 86 | 31 | 1.0035 | 69.8039 | 98 | 7990 | 32.549 | 110.0922 | 35.4187 | -0.0625 | 20.3125 | 0 | 43.2495 | 33.2031
10/2/2020 04:21:12.8 | 154.9619 | 1650 | 39 | 2486.5961 | 129.6986 | 84.8762 | 98.7902 | 30.1914 | 32.0138 | 0.04851 | 107.0262 | 11.4859 | 70.1617 | 69.3115 | 67.9025 | 1.0199 | 99.309 | 284.8639 | 222.2592 | 99.056 | 709.2156 | 1.8297 | 450.6198 | 33.773 | 49.3428 | 32.466 | 78.991 | 12.0096 | 111.2311 | 28.8633 | 8.0027 | 99.899 | 85.2583 | 24 | 29.4118 | 86 | 31 | 0.99934 | 69.8039 | 102 | 7990 | 32.549 | 109.1309 | 35.2936 | -0.0625 | 20.125 | 0 | 43.3563 | 33.2031
10/2/2020 04:21:13.8 | 154.9621 | 1651 | 39 | 2496.9504 | 127.279 | 84.8606 | 98.792 | 30.1866 | 32.0193 | 0.05884 | 106.9302 | 11.4995 | 70.1617 | 69.7707 | 67.9704 | 1.0038 | 99.3039 | 285.9318 | 223.245 | 99.0141 | 709.3891 | 1.7845 | 449.8377 | 33.2809 | 49.2979 | 32.5325 | 78.8494 | 11.9982 | 111.198 | 28.8175 | 7.9769 | 99.4461 | 85.3198 | 24.5 | 28.2353 | 86 | 31 | 1.01 | 68.6274 | 97 | 7990 | 32.549 | 110.4202 | 35.5164 | 0 | 19.75 | 0 | 43.2648 | 33.2031
10/2/2020 04:21:14.8 | 154.9624 | 1652 | 39 | 2497.0076 | 127.2312 | 84.8628 | 98.821 | 30.1728 | 32.0189 | 0.05804 | 106.7905 | 11.4898 | 70.333 | 69.739 | 68.0417 | 1.001 | 99.305 | 285.3416 | 222.907 | 99.1586 | 709.3273 | 1.7588 | 450.7315 | 33.2692 | 49.2979 | 32.5052 | 79.0466 | 11.9906 | 111.003 | 29.08 | 7.9743 | 99.0435 | 85.3434 | 24.5 | 28.2353 | 86 | 31 | 1.0005 | 68.6274 | 101 | 8020 | 32.549 | 109.7717 | 35.2508 | 0 | 19.375 | 0 | 44.0338 | 33.2031
10/2/2020 04:21:15.8 | 154.9627 | 1653 | 39 | 2497.3913 | 127.4579 | 84.86 | 98.8242 | 30.1829 | 32.018 | 0.06106 | 106.7993 | 11.4908 | 70.3616 | 69.9909 | 68.1075 | 1.0099 | 99.305 | 285.7913 | 223.0761 | 99.0079 | 709.5218 | 1.7805 | 449.6701 | 33.3336 | 49.5491 | 32.6518 | 79.1882 | 11.9853 | 110.4988 | 28.8633 | 8.0194 | 99.0771 | 85.3812 | 24.5 | 28.6274 | 86 | 31 | 1.0008 | 68.6274 | 101 | 8210 | 32.549 | 109.4513 | 35.2478 | -0.0625 | 20.5 | 0 | 43.0206 | 33.2031
10/2/2020 04:21:16.8 | 154.963 | 1654 | 39 | 2496.8726 | 127.3477 | 84.8566 | 98.8481 | 30.1972 | 32.0153 | 0.06123 | 106.8604 | 11.4956 | 70.3045 | 69.7156 | 68.1723 | 1.0069 | 99.3067 | 285.1168 | 222.7099 | 99.2362 | 709.4903 | 1.7313 | 449.9494 | 33.2978 | 49.6389 | 32.6109 | 78.9782 | 11.9769 | 110.7246 | 28.6922 | 7.9576 | 98.9429 | 85.3922 | 24.5 | 29.0196 | 86 | 31 | 1.0006 | 68.6274 | 101 | 7850 | 32.549 | 108.8104 | 35.1959 | 0 | 18.375 | 0 | 44.1009 | 33.2031
10/2/2020 04:21:17.8 | 154.9632 | 1655 | 39 | 2496.9458 | 127.2216 | 84.8518 | 98.8631 | 30.1905 | 32.031 | 0.05835 | 106.7905 | 11.4937 | 70.1332 | 69.3367 | 68.2232 | 1.0031 | 99.3056 | 285.7632 | 223.3014 | 98.9116 | 709.439 | 1.6932 | 449.6701 | 33.2658 | 49.4975 | 32.5444 | 78.991 | 11.9815 | 111.1436 | 28.6532 | 7.9705 | 98.7919 | 85.5748 | 24.5 | 28.6274 | 86 | 31 | 1.005 | 68.6274 | 97 | 8090 | 32.549 | 110.0922 | 34.9793 | 0 | 20.25 | 0 | 43.219 | 33.2031
10/2/2020 04:21:18.8 | 154.9635 | 1656 | 39 | 2501.0542 | 127.2138 | 84.8908 | 98.8719 | 30.179 | 32.021 | 0.05605 | 106.7905 | 11.4966 | 69.9049 | 70.0691 | 68.3435 | 1.0053 | 99.305 | 285.2573 | 222.9915 | 99.0312 | 709.6743 | 1.7118 | 452.4074 | 33.3185 | 49.5225 | 32.5853 | 78.8176 | 11.948 | 110.8069 | 28.8886 | 8.0259 | 98.9261 | 85.4662 | 24.5 | 28.6274 | 86 | 32 | 1.0005 | 68.6274 | 102 | 7920 | 32.549 | 109.7717 | 34.9213 | 0 | 21.1875 | 0 | 42.6666 | 33.2031
10/2/2020 04:21:19.8 | 154.9638 | 1657 | 39 | 2501.2943 | 127.538 | 84.8799 | 98.8791 | 30.1885 | 31.9948 | 0.05658 | 106.7557 | 11.4927 | 70.1332 | 69.7557 | 68.4537 | 1.0038 | 99.3056 | 285.6508 | 222.2592 | 99.0436 | 709.7452 | 1.7222 | 451.5695 | 33.4066 | 49.5874 | 32.5717 | 78.9782 | 12.0005 | 110.1632 | 28.9022 | 8.1303 | 98.9764 | 85.4536 | 24.5 | 29.0196 | 86 | 31 | 0.99788 | 68.6274 | 101 | 8140 | 32.549 | 109.1309 | 34.7382 | 0 | 20.1875 | 0 | 43.0359 | 33.2031
10/2/2020 04:21:20.8 | 154.9641 | 1658 | 39 | 2499.5838 | 127.6128 | 84.9058 | 98.9005 | 30.17 | 32.0199 | 0.05733 | 106.808 | 11.4888 | 69.9049 | 70.2403 | 68.522 | 1.0047 | 99.3062 | 285.9599 | 222.5409 | 99.1291 | 709.9187 | 1.7047 | 451.2343 | 33.4034 | 49.421 | 32.5853 | 79.1643 | 11.9899 | 110.0798 | 28.8904 | 8.0762 | 98.9345 | 85.5638 | 24.5 | 29.0196 | 86 | 31 | 1.0026 | 68.6274 | 97 | 8260 | 32.549 | 109.4513 | 34.8755 | 0 | 19.875 | 0 | 43.3167 | 33.2031
10/2/2020 04:21:21.8 | 154.9644 | 1659 | 39 | 2498.2382 | 127.7507 | 84.9222 | 98.922 | 30.1866 | 32.0171 | 0.05928 | 106.8429 | 11.5005 | 70.3045 | 69.4023 | 68.5766 | 1.006 | 99.3056 | 284.4986 | 222.4846 | 99.0623 | 710.1264 | 1.689 | 449.6701 | 33.4215 | 49.2463 | 32.5904 | 78.948 | 11.9959 | 109.8271 | 28.765 | 8.0233 | 98.8338 | 85.6173 | 24.5 | 29.0196 | 86 | 31 | 0.9991 | 68.6274 | 100 | 8160 | 32.549 | 108.49 | 34.9152 | 0 | 18.875 | 0 | 44.3146 | 33.2031
10/2/2020 04:21:22.8 | 154.9646 | 1660 | 39 | 2499.6953 | 127.5142 | 84.9299 | 98.923 | 30.1487 | 32.0269 | 0.05918 | 106.808 | 11.4879 | 70.2188 | 69.6152 | 68.6292 | 1.0006 | 99.3056 | 284.9482 | 222.5409 | 99.1586 | 710.1934 | 1.6832 | 451.2063 | 33.3791 | 49.2463 | 32.6245 | 79.0959 | 11.9785 | 109.9391 | 28.5024 | 7.9485 | 98.7248 | 85.6 | 24.5 | 29.0196 | 86 | 31 | 1.0002 | 68.6274 | 100 | 7920 | 32.549 | 108.49 | 34.9243 | 0 | 18.8125 | 0 | 44.5404 | 33.2031
10/2/2020 04:21:23.8 | 154.9649 | 1661 | 39 | 2498.7019 | 127.5829 | 84.9379 | 98.913 | 30.1632 | 32.0349 | 0.05779 | 106.8604 | 11.4956 | 70.1903 | 69.7206 | 68.6876 | 0.99904 | 99.305 | 285.8194 | 222.3719 | 99.0203 | 710.3669 | 1.6968 | 450.7315 | 33.3838 | 49.3561 | 32.5853 | 79.2502 | 11.9929 | 109.8265 | 28.9293 | 8.0285 | 98.6912 | 85.7589 | 24.5 | 29.0196 | 86 | 31 | 1.0029 | 68.6274 | 96 | 8260 | 32.549 | 109.1309 | 34.8999 | 0.0625 | 20.0625 | 0 | 44.2993 | 33.2031
10/2/2020 04:21:24.8 | 154.9652 | 1662 | 39 | 2497.9719 | 127.4761 | 84.9359 | 98.9126 | 30.1913 | 32.0016 | 0.05547 | 106.8865 | 11.4956 | 70.2759 | 70.2734 | 68.759 | 0.99672 | 99.3073 | 284.4986 | 221.8086 | 99.2486 | 710.3564 | 1.683 | 450.0053 | 33.3461 | 49.188 | 32.6245 | 79.0403 | 11.9853 | 110.1089 | 28.6007 | 8.0658 | 98.7835 | 85.6976 | 24.5 | 29.4118 | 86 | 31 | 1.004 | 68.6274 | 101 | 8040 | 32.549 | 108.49 | 34.9457 | 0 | 20.8125 | 0 | 43.8965 | 33.2031
10/2/2020 04:21:25.8 | 154.9655 | 1663 | 39 | 2501.5803 | 127.3662 | 84.9462 | 98.9127 | 30.1754 | 32.004 | 0.05261 | 106.9564 | 11.4772 | 70.3616 | 69.5164 | 68.8338 | 1.0008 | 99.3045 | 285.4821 | 222.9634 | 99.1523 | 710.6008 | 1.6917 | 452.1281 | 33.3655 | 49.2396 | 32.5717 | 79.1389 | 11.9914 | 110.1621 | 28.9682 | 8.089 | 98.9932 | 85.7463 | 24.5 | 29.4118 | 86 | 31 | 1.0004 | 68.6274 | 102 | 8070 | 32.549 | 108.8104 | 34.9609 | 0 | 21.6875 | 0 | 42.337 | 33.2031
10/2/2020 04:21:26.8 | 154.9658 | 1664 | 39 | 2501.2216 | 127.7622 | 84.9944 | 98.9215 | 30.171 | 31.996 | 0.05127 | 107.0174 | 11.4753 | 70.3045 | 69.6938 | 68.9036 | 0.99833 | 99.305 | 285.0606 | 222.4001 | 99.0141 | 710.7231 | 1.7023 | 451.3181 | 33.4644 | 49.2979 | 32.5717 | 78.948 | 11.9564 | 109.9946 | 28.765 | 8.0903 | 99.1022 | 85.8927 | 24.5 | 29.0196 | 86 | 31 | 1.0001 | 68.6274 | 97 | 8310 | 32.549 | 109.4513 | 35.0189 | 0 | 20.25 | 0 | 42.9962 | 33.2031
10/2/2020 04:21:27.8 | 154.966 | 1665 | 39 | 2498.106 | 127.9455 | 85.0168 | 98.9382 | 30.1521 | 32.0085 | 0.05225 | 107 | 11.4772 | 70.5328 | 69.4258 | 68.9625 | 1.0078 | 99.3073 | 284.6953 | 221.9776 | 99.0498 | 710.8506 | 1.6905 | 449.8098 | 33.4707 | 49.3361 | 32.5785 | 79.0339 | 11.9579 | 109.8568 | 28.8565 | 8.0504 | 99.0267 | 85.899 | 24.5 | 29.0196 | 86 | 31 | 1.0014 | 68.6274 | 101 | 8210 | 32.549 | 108.49 | 34.9884 | 0 | 19.9375 | 0 | 43.2617 | 33.2031
10/2/2020 04:21:28.8 | 154.9663 | 1666 | 39 | 2499.9649 | 127.5304 | 84.9898 | 98.9505 | 30.1652 | 32.0079 | 0.05142 | 107.0087 | 11.482 | 70.2759 | 69.7122 | 69.0205 | 0.99334 | 99.3062 | 284.9763 | 222.3437 | 99.1151 | 710.8243 | 1.6819 | 450.6198 | 33.3869 | 49.0965 | 32.4916 | 78.8542 | 11.9625 | 110.3039 | 28.7701 | 8.0555 | 98.9932 | 85.8187 | 24.5 | 29.0196 | 86 | 31 | 1.0006 | 68.6274 | 101 | 7870 | 32.549 | 108.49 | 34.9701 | 0 | 20.6875 | 0 | 42.6819 | 33.2031
10/2/2020 04:21:29.8 | 154.9666 | 1667 | 39 | 2500.0211 | 127.5463 | 84.9934 | 98.9613 | 30.1552 | 32.0311 | 0.05104 | 107.0087 | 11.4888 | 70.3045 | 69.647 | 69.0668 | 1.0101 | 99.3056 | 285.2292 | 222.0902 | 99.2067 | 710.9676 | 1.6934 | 451.1226 | 33.3918 | 49.401 | 32.5188 | 79.3424 | 11.9982 | 110.0792 | 28.87 | 8.0401 | 99.0016 | 85.8927 | 24.5 | 29.0196 | 86 | 32 | 0.99901 | 68.6274 | 97 | 8190 | 32.549 | 109.4513 | 35.022 | 0 | 20.5 | 0 | 42.2363 | 33.2031
10/2/2020 04:21:30.8 | 154.9669 | 1668 | 39 | 2500.5091 | 127.5255 | 85.0322 | 98.9801 | 30.176 | 31.9959 | 0.05207 | 107 | 11.4995 | 70.5614 | 69.7122 | 69.1188 | 0.99975 | 99.305 | 285.4259 | 222.6254 | 99.3387 | 711.0846 | 1.7065 | 448.8322 | 33.3929 | 48.975 | 32.5649 | 79.1818 | 11.9853 | 110.2467 | 28.9615 | 8.08 | 99.0184 | 85.8864 | 24.5 | 29.0196 | 86 | 32 | 1.0013 | 68.6274 | 101 | 8040 | 32.549 | 108.49 | 35.0677 | 0 | 20.375 | 0 | 42.273 | 33.2031
10/2/2020 04:21:31.8 | 154.9671 | 1669 | 39 | 2501.0256 | 127.3206 | 85.0299 | 98.96 | 30.1523 | 32.0059 | 0.05333 | 107.0087 | 11.4985 | 70.2188 | 69.2409 | 69.1935 | 1.0054 | 99.3067 | 285.7632 | 222.7381 | 99.3511 | 711.1766 | 1.7096 | 451.5695 | 33.3461 | 49.2463 | 32.5785 | 79.1452 | 11.98 | 110.4165 | 28.765 | 8.0826 | 99.0016 | 85.9477 | 24.5 | 29.0196 | 86 | 31 | 1.0027 | 68.6274 | 101 | 8140 | 32.549 | 108.8104 | 34.9213 | -0.0625 | 19.9375 | 0 | 42.6025 | 33.2031
10/2/2020 04:21:32.8 | 154.9674 | 1670 | 39 | 2499.7249 | 127.2067 | 85.0662 | 98.9685 | 30.1786 | 32.0143 | 0.0515 | 107 | 11.4927 | 70.2759 | 69.6102 | 69.2822 | 0.99245 | 99.3073 | 284.4424 | 221.8367 | 99.4055 | 711.4211 | 1.6742 | 451.7371 | 33.2989 | 49.3045 | 32.5257 | 79.2009 | 11.9815 | 110.9493 | 28.8243 | 8.0272 | 98.7919 | 85.9477 | 24.5 | 28.6274 | 86 | 32 | 1.0031 | 68.6274 | 96 | 8290 | 32.549 | 109.7717 | 34.7961 | -0.125 | 18.5 | 0 | 43.3472 | 33.2031
10/2/2020 04:21:33.8 | 154.9677 | 1671 | 39 | 2499.6417 | 127.311 | 85.0683 | 98.9945 | 30.1643 | 32.0029 | 0.05238 | 107.0174 | 11.4791 | 70.2759 | 70.1506 | 69.3757 | 1.0071 | 99.3045 | 285.2292 | 222.0339 | 99.1586 | 711.354 | 1.6467 | 448.9998 | 33.3252 | 49.1431 | 32.5444 | 79.0959 | 11.9845 | 110.6103 | 28.4499 | 8.0259 | 98.5235 | 86.0138 | 24.5 | 28.6274 | 86 | 31 | 1.0018 | 68.2353 | 96 | 8120 | 32.549 | 109.7717 | 34.8175 | -0.0625 | 18 | 0 | 44.4641 | 33.2031
10/2/2020 04:21:34.8 | 154.968 | 1672 | 39 | 2498.7516 | 127.2375 | 85.0494 | 98.9817 | 30.1575 | 32.0041 | 0.05348 | 106.9826 | 11.4801 | 70.7612 | 69.5867 | 69.4625 | 1.0049 | 99.3045 | 285.1168 | 222.3156 | 99.3449 | 711.212 | 1.6704 | 450.1729 | 33.2941 | 49.2396 | 32.5717 | 79.1882 | 11.9762 | 110.7784 | 28.8633 | 7.9859 | 98.5067 | 85.9902 | 24.5 | 28.6274 | 86 | 31 | 0.99907 | 68.6274 | 100 | 8210 | 32.549 | 110.0922 | 34.7595 | -0.0625 | 19.1875 | 0 | 44.4092 | 33.2031
10/2/2020 04:21:35.8 | 154.9683 | 1673 | 39 | 2500.1334 | 127.1531 | 85.0781 | 99.0032 | 30.1781 | 32.0129 | 0.0546 | 106.9564 | 11.4801 | 70.8183 | 70.2934 | 69.5406 | 1.0076 | 99.3056 | 285.7632 | 222.8789 | 99.1104 | 711.2068 | 1.6817 | 450.7315 | 33.2904 | 49.401 | 32.5649 | 79.1452 | 11.9701 | 110.9196 | 28.66 | 8.0233 | 98.5738 | 86.0815 | 24.5 | 28.6274 | 86 | 31 | 0.99907 | 68.2353 | 101 | 8210 | 32.549 | 109.4513 | 34.7199 | -0.0625 | 19.6875 | 0 | 43.8904 | 33.2031
10/2/2020 04:21:36.8 | 154.9685 | 1674 | 39 | 2500.3819 | 127.3193 | 85.1058 | 99.0212 | 30.1531 | 32.0315 | 0.0534 | 106.9302 | 11.4888 | 70.2474 | 70.1057 | 69.6193 | 1.0038 | 99.3045 | 286.1285 | 223.1606 | 99.23 | 711.0083 | 1.6841 | 450.7315 | 33.3372 | 49.3744 | 32.6773 | 79.1691 | 11.9587 | 110.7223 | 28.9479 | 8.1032 | 98.6577 | 86.1853 | 24.5 | 28.6274 | 86 | 32 | 0.9977 | 68.6274 | 97 | 8380 | 32.549 | 110.0922 | 34.6497 | -0.0625 | 19.6875 | 0 | 44.1009 | 33.2031
10/2/2020 04:21:37.8 | 154.9688 | 1675 | 39 | 2500.4871 | 127.4254 | 85.0661 | 99.0215 | 30.1623 | 32.0184 | 0.04887 | 106.8953 | 11.4927 | 70.2759 | 69.8008 | 69.6911 | 1.012 | 99.3033 | 284.7234 | 221.8086 | 99.2254 | 711.0241 | 1.6779 | 451.2063 | 33.3664 | 49.1115 | 32.645 | 79.3122 | 11.9838 | 110.301 | 28.8379 | 8.0568 | 98.708 | 86.1554 | 24.5 | 29.0196 | 86 | 31 | 1.0012 | 68.6274 | 97 | 8140 | 32.549 | 109.7717 | 34.6863 | -0.0625 | 20.25 | 0 | 43.927 | 33.2031
10/2/2020 04:21:38.8 | 154.9691 | 1676 | 39 | 2501.9989 | 127.5088 | 85.0594 | 99.0195 | 30.173 | 32.0254 | 0.05045 | 106.8953 | 11.5034 | 70.5328 | 70.2734 | 69.7555 | 1.0069 | 99.305 | 285.2573 | 222.4846 | 99.3387 | 710.8861 | 1.6846 | 451.4298 | 33.4084 | 49.3877 | 32.5717 | 79.1818 | 12.0051 | 110.1347 | 28.9615 | 8.0929 | 98.7919 | 86.0878 | 24.5 | 28.6274 | 86 | 31 | 1.0013 | 68.6274 | 97 | 8290 | 32.549 | 109.7717 | 34.8877 | -0.0625 | 19.875 | 0 | 43.9789 | 33.2031
10/2/2020 04:21:39.8 | 154.9694 | 1677 | 39 | 2500.3312 | 127.683 | 85.0656 | 99.0241 | 30.168 | 32.0232 | 0.05033 | 106.9127 | 11.5063 | 70.6756 | 70.2635 | 69.7873 | 1.0186 | 99.3062 | 284.9201 | 222.1747 | 99.1772 | 710.8401 | 1.6877 | 449.3349 | 33.4318 | 48.7502 | 32.5649 | 79.2629 | 11.9929 | 110.1358 | 28.8904 | 8.1496 | 98.8087 | 86.2277 | 24.5 | 29.0196 | 86 | 31 | 1.0008 | 68.6274 | 101 | 8210 | 32.549 | 108.8104 | 34.7595 | -0.0625 | 19.9375 | 0 | 44.5007 | 33.2031
10/2/2020 04:21:40.8 | 154.9696 | 1678 | 39 | 2499.4422 | 127.3756 | 85.1242 | 99.0517 | 30.1397 | 32.0161 | 0.05062 | 106.9564 | 11.5034 | 70.5328 | 70.0808 | 69.8421 | 1.0033 | 99.3045 | 285.6789 | 222.5691 | 99.2067 | 710.9018 | 1.687 | 449.3629 | 33.3394 | 49.3494 | 32.645 | 79.3424 | 11.9853 | 110.3022 | 28.975 | 8.0297 | 98.9261 | 86.3017 | 24.5 | 29.0196 | 87 | 31 | 0.99977 | 68.6274 | 101 | 7870 | 32.549 | 108.49 | 34.8267 | -0.0625 | 20.8125 | 0 | 43.9301 | 33.2031
10/2/2020 04:21:41.8 | 154.9699 | 1679 | 39 | 2498.7708 | 127.0308 | 85.1139 | 99.0551 | 30.1713 | 32.0072 | 0.04836 | 106.9564 | 11.485 | 70.5328 | 70.3514 | 69.8498 | 1.0049 | 99.3067 | 284.4705 | 222.0339 | 99.2549 | 711.0136 | 1.7034 | 450.3405 | 33.2402 | 49.3494 | 32.5257 | 79.2931 | 11.9709 | 110.6686 | 28.87 | 7.9885 | 99.0267 | 86.2891 | 24.5 | 29.0196 | 86 | 31 | 1.0038 | 68.6274 | 102 | 8210 | 32.549 | 109.1309 | 34.8633 | 0 | 20.875 | 0 | 42.8375 | 33.2031
10/2/2020 04:21:42.8 | 154.9702 | 1680 | 39 | 2500.8003 | 127.2039 | 85.1179 | 99.0545 | 30.1588 | 32.0173 | 0.04858 | 106.9389 | 11.4879 | 70.3901 | 70.0575 | 69.8131 | 1.0047 | 99.3062 | 286.0442 | 222.4846 | 99.1042 | 711.1305 | 1.7089 | 450.7595 | 33.3126 | 49.446 | 32.6245 | 79.2868 | 11.9678 | 110.9762 | 29.1257 | 8.022 | 99.0938 | 86.3803 | 24.5 | 28.6274 | 87 | 31 | 1.0013 | 68.6274 | 97 | 8330 | 32.549 | 110.0922 | 34.6985 | 0 | 20.4375 | 0 | 42.688 | 33.1094
10/2/2020 04:21:43.8 | 154.9705 | 1681 | 39 | 2501.8133 | 127.2157 | 85.139 | 99.0737 | 30.1733 | 32.0171 | 0.04809 | 106.9826 | 11.484 | 70.1617 | 69.9925 | 69.7869 | 1.0008 | 99.3045 | 285.9037 | 222.5691 | 99.3279 | 711.1871 | 1.7138 | 448.916 | 33.3291 | 49.3761 | 32.6978 | 79.3186 | 12.0058 | 110.9184 | 28.8971 | 8.0517 | 99.0938 | 86.4479 | 24.5 | 29.0196 | 86 | 31 | 0.99879 | 68.6274 | 97 | 8240 | 32.549 | 110.0922 | 34.8511 | 0 | 20.5625 | 0 | 42.5171 | 33.2031
10/2/2020 04:21:44.8 | 154.9708 | 1682 | 39 | 2501.5471 | 127.3501 | 85.1954 | 99.0927 | 30.1807 | 32.0299 | 0.04827 | 106.9826 | 11.4782 | 70.5899 | 69.8024 | 69.7917 | 1.0038 | 99.305 | 285.1168 | 222.2592 | 99.171 | 711.0701 | 1.7027 | 451.4857 | 33.3608 | 49.2596 | 32.6518 | 79.5523 | 11.9937 | 110.891 | 29.0935 | 8.0375 | 99.119 | 86.4542 | 24.5 | 28.6274 | 87 | 31 | 1.0018 | 69.0196 | 101 | 7820 | 32.549 | 109.1309 | 34.8236 | 0 | 20.4375 | 0 | 42.334 | 33.2031
10/2/2020 04:21:45.8 | 154.971 | 1683 | 39 | 2498.9895 | 127.5391 | 85.2676 | 99.0829 | 30.1879 | 32.0312 | 0.04998 | 106.9651 | 11.4966 | 70.1903 | 69.3905 | 69.8324 | 1.0037 | 99.3073 | 284.9482 | 222.2592 | 99.4893 | 711.0543 | 1.6905 | 450.8153 | 33.3761 | 49.3944 | 32.5785 | 79.1882 | 11.9975 | 110.7252 | 29.0207 | 7.9924 | 99.0435 | 86.4841 | 24.5 | 28.6274 | 87 | 31 | 1.0027 | 68.6274 | 97 | 8090 | 32.549 | 110.0922 | 34.7351 | 0 | 20 | 0 | 42.6148 | 33.2031
10/2/2020 04:21:46.8 | 154.9713 | 1684 | 39 | 2497.4073 | 127.2074 | 85.2922 | 99.0739 | 30.1695 | 32.0103 | 0.05049 | 107 | 11.5053 | 70.4472 | 69.9809 | 69.8847 | 1.0106 | 99.3062 | 284.7234 | 222.4282 | 99.2906 | 711.0438 | 1.6888 | 450.0332 | 33.2683 | 49.4393 | 32.6177 | 79.3297 | 11.9785 | 110.752 | 29.0664 | 8.0091 | 99.0016 | 86.4715 | 24.5 | 29.0196 | 87 | 31 | 0.99922 | 68.6274 | 97 | 8160 | 32.549 | 110.0922 | 34.6588 | 0 | 19.9375 | 0 | 42.7978 | 33.2031
10/2/2020 04:21:47.8 | 154.9716 | 1685 | 39 | 2499.0346 | 126.9728 | 85.2524 | 99.0593 | 30.1804 | 31.9964 | 0.04955 | 106.9738 | 11.516 | 70.333 | 69.7055 | 69.9522 | 1.0088 | 99.3056 | 284.7515 | 222.0057 | 99.2129 | 711.0846 | 1.6839 | 450.5081 | 33.2285 | 49.3045 | 32.6177 | 79.3488 | 11.9838 | 111.1156 | 29.0868 | 7.9511 | 98.8422 | 86.5202 | 24.5 | 28.6274 | 87 | 31 | 0.99934 | 68.6274 | 101 | 8190 | 32.549 | 109.4513 | 34.6863 | 0 | 18.5 | 0 | 43.7134 | 33.2031
10/2/2020 04:21:48.8 | 154.9719 | 1686 | 39 | 2500.5751 | 126.6467 | 85.2371 | 99.0963 | 30.1851 | 32.0322 | 0.05062 | 106.9476 | 11.5141 | 70.2188 | 69.6671 | 70.0291 | 0.99922 | 99.3056 | 284.8358 | 222.4282 | 99.2549 | 711.0898 | 1.6564 | 450.3125 | 33.1636 | 49.2979 | 32.6245 | 79.441 | 12.0096 | 110.5554 | 28.975 | 8.0246 | 98.6074 | 86.5265 | 24.5 | 28.6274 | 87 | 31 | 0.99867 | 68.6274 | 96 | 8360 | 32.549 | 110.0922 | 34.7473 | 0 | 18.0625 | 0 | 44.4885 | 33.2031
10/2/2020 04:21:49.8 | 154.9721 | 1687 | 39 | 2501.256 | 127.1437 | 85.2298 | 99.112 | 30.1959 | 32.0293 | 0.05153 | 106.8516 | 11.5092 | 70.0761 | 70.0957 | 70.11 | 1.0094 | 99.3056 | 284.9763 | 221.9776 | 99.0203 | 711.0491 | 1.6662 | 448.888 | 33.3028 | 49.3561 | 32.5717 | 79.4966 | 11.9823 | 110.4433 | 28.8768 | 8.1664 | 98.6325 | 86.5752 | 24.5 | 29.0196 | 87 | 31 | 1.0002 | 68.6274 | 97 | 8330 | 32.549 | 109.7717 | 34.5367 | 0 | 20.1875 | 0 | 43.3868 | 33.2031
10/2/2020 04:21:50.8 | 154.9724 | 1688 | 39 | 2502.1173 | 127.3665 | 85.2586 | 99.1252 | 30.1896 | 32.0345 | 0.049 | 106.904 | 11.515 | 70.2474 | 69.8325 | 70.1975 | 0.99655 | 99.3039 | 284.6953 | 221.6677 | 99.4893 | 711.0083 | 1.6821 | 451.1505 | 33.3727 | 49.3428 | 32.6245 | 79.4346 | 11.9861 | 110.9459 | 28.8633 | 8.0813 | 98.6661 | 86.7214 | 24.5 | 28.6274 | 87 | 31 | 1.0017 | 68.6274 | 100 | 7800 | 32.549 | 109.1309 | 34.848 | 0 | 19.5 | 0 | 44.3054 | 33.2031
10/2/2020 04:21:51.8 | 154.9727 | 1689 | 39 | 2500.3403 | 127.5501 | 85.2332 | 99.1262 | 30.1834 | 32.0352 | 0.04715 | 106.9215 | 11.517 | 70.1617 | 69.8075 | 70.2856 | 1.0019 | 99.3039 | 285.173 | 222.1747 | 99.4598 | 710.8913 | 1.6855 | 451.9884 | 33.3971 | 49.4659 | 32.6841 | 79.6015 | 11.9754 | 111.0299 | 28.7261 | 8.0981 | 98.75 | 86.6303 | 24.5 | 28.6274 | 87 | 31 | 1.0002 | 68.6274 | 97 | 8120 | 32.549 | 110.0922 | 34.7229 | 0 | 19.75 | 0 | 44.3237 | 33.2031
10/2/2020 04:21:52.8 | 154.973 | 1690 | 39 | 2497.9507 | 127.6244 | 85.2463 | 99.1108 | 30.1784 | 32.009 | 0.04998 | 106.9476 | 11.5082 | 70.2188 | 69.6771 | 70.3704 | 1.0076 | 99.3033 | 284.7515 | 222.1466 | 99.1104 | 710.6718 | 1.703 | 449.0836 | 33.3846 | 49.3494 | 32.6109 | 79.4903 | 11.9792 | 111.1134 | 28.8175 | 8.0323 | 98.7751 | 86.6114 | 24.5 | 29.0196 | 87 | 31 | 1.0009 | 68.6274 | 97 | 8240 | 32.549 | 110.4202 | 34.6954 | 0 | 19.75 | 0 | 44.4946 | 33.2031
10/2/2020 04:21:53.8 | 154.9733 | 1691 | 39 | 2500.9644 | 126.8085 | 85.2757 | 99.1061 | 30.1831 | 32.0163 | 0.05017 | 106.9564 | 11.5053 | 70.333 | 69.9776 | 70.4402 | 1.0081 | 99.305 | 286.0161 | 222.5409 | 99.4179 | 710.5759 | 1.7076 | 449.6143 | 33.2112 | 49.6273 | 32.5921 | 79.6079 | 11.9549 | 111.1711 | 29.1003 | 7.9975 | 98.8422 | 86.6428 | 24.5 | 28.6274 | 87 | 31 | 1.0005 | 68.6274 | 101 | 8090 | 32.549 | 109.4513 | 34.7443 | 0 | 20 | 0 | 44.2963 | 33.2031
10/2/2020 04:21:54.8 | 154.9735 | 1692 | 39 | 2498.1644 | 127.1032 | 85.326 | 99.1338 | 30.1776 | 32.0267 | 0.05135 | 106.9651 | 11.5131 | 69.6194 | 70.1739 | 70.4847 | 1.0012 | 99.3045 | 284.2176 | 221.6114 | 99.3869 | 710.7283 | 1.7047 | 451.2901 | 33.2511 | 49.4909 | 32.6313 | 79.379 | 11.9716 | 111.3386 | 28.8565 | 7.9937 | 98.9345 | 86.7764 | 24.5 | 28.6274 | 87 | 31 | 1.003 | 68.6274 | 97 | 8310 | 32.549 | 110.4202 | 34.8175 | 0 | 21 | 0 | 42.804 | 33.2031
10/2/2020 04:21:55.8 | 154.9738 | 1693 | 39 | 2502.9021 | 126.835 | 85.3248 | 99.1317 | 30.1901 | 32.0455 | 0.04967 | 107.0349 | 11.5034 | 70.2474 | 69.8642 | 70.4935 | 1.0062 | 99.3062 | 284.6391 | 221.9494 | 99.3869 | 710.8808 | 1.7036 | 448.888 | 33.2439 | 49.5424 | 32.6705 | 79.2311 | 11.9769 | 110.528 | 28.804 | 8.0349 | 99.0603 | 86.7639 | 24.5 | 28.6274 | 87 | 31 | 1.003 | 69.0196 | 97 | 8210 | 32.549 | 110.0922 | 34.6863 | -0.0625 | 20.625 | 0 | 42.7918 | 33.2031
10/2/2020 04:21:56.8 | 154.9741 | 1694 | 39 | 2499.9419 | 127.3586 | 85.3231 | 99.1537 | 30.1737 | 32.037 | 0.04866 | 107.0436 | 11.5044 | 70.3616 | 69.9359 | 70.5205 | 0.99263 | 99.3073 | 284.2457 | 222.0057 | 99.4645 | 711.0136 | 1.7116 | 450.5919 | 33.3416 | 49.574 | 32.6841 | 79.2613 | 11.9906 | 110.8652 | 28.9412 | 8.0529 | 99.1274 | 86.7764 | 24.5 | 28.6274 | 87 | 31 | 1.0025 | 68.6274 | 101 | 7820 | 32.549 | 109.1309 | 34.8114 | -0.125 | 20.25 | 0 | 42.5934 | 33.2031
10/2/2020 04:21:57.8 | 154.9744 | 1695 | 39 | 2500.9304 | 127.2045 | 85.3592 | 99.1742 | 30.1568 | 32.0273 | 0.0493 | 107.0611 | 11.4937 | 70.2759 | 70.1074 | 70.5677 | 1.0005 | 99.3118 | 284.7234 | 222.3719 | 99.4831 | 710.9728 | 1.7134 | 451.2063 | 33.3144 | 49.594 | 32.6841 | 79.4283 | 11.9868 | 110.9538 | 28.7515 | 8.0297 | 99.1106 | 86.8252 | 24.5 | 28.6274 | 87 | 31 | 0.99986 | 68.6274 | 97 | 8120 | 32.549 | 110.0922 | 34.7229 | 0 | 20.1875 | 0 | 42.5964 | 33.2031
10/2/2020 04:21:58.8 | 154.9746 | 1696 | 39 | 2499.6093 | 127.2166 | 85.3869 | 99.1802 | 30.1592 | 32.0231 | 0.0495 | 107.096 | 11.5034 | 70.3901 | 69.9109 | 70.6581 | 1.0021 | 99.3084 | 285.0044 | 221.8931 | 99.3387 | 710.8913 | 1.7307 | 449.7539 | 33.3 | 49.4909 | 32.737 | 79.4283 | 12.0043 | 111.0064 | 28.9615 | 7.9975 | 99.0351 | 86.8739 | 24.5 | 28.6274 | 87 | 31 | 1.0017 | 68.6274 | 97 | 8210 | 32.549 | 110.0922 | 34.7321 | -0.125 | 20.3125 | 0 | 42.6453 | 33.2031
10/2/2020 04:21:59.8 | 154.9749 | 1697 | 39 | 2500.5409 | 127.098 | 85.3614 | 99.1926 | 30.1648 | 32.0235 | 0.05077 | 107.0436 | 11.5015 | 70.333 | 69.9192 | 70.7418 | 1.0017 | 99.3113 | 285.0325 | 221.8086 | 99.3015 | 710.9781 | 1.7377 | 450.3684 | 33.2814 | 49.5541 | 32.691 | 79.4394 | 11.9861 | 110.477 | 28.9208 | 8.0143 | 99.0016 | 86.8802 | 24.5 | 28.6274 | 87 | 32 | 1.0048 | 68.6274 | 101 | 8140 | 32.549 | 109.4513 | 34.671 | 0 | 20.4375 | 0 | 42.4713 | 33.2031
10/2/2020 04:22:00.8 | 154.9752 | 1698 | 39 | 2501.4016 | 127.1229 | 85.3705 | 99.1872 | 30.1766 | 32.0191 | 0.05091 | 107.0524 | 11.4995 | 70.5328 | 70.0841 | 70.8165 | 1.0113 | 99.3101 | 284.5267 | 221.5269 | 99.3325 | 710.8861 | 1.6992 | 450.7036 | 33.2993 | 49.6905 | 32.6245 | 79.3233 | 11.9632 | 110.5599 | 28.9022 | 8.0259 | 98.9848 | 86.9163 | 24.5 | 29.0196 | 87 | 32 | 1.0025 | 68.6274 | 97 | 8330 | 32.549 | 109.7717 | 34.8206 | -0.0625 | 19.625 | 0 | 42.6636 | 33.2031
10/2/2020 04:22:01.8 | 154.9755 | 1699 | 39 | 2499.7327 | 127.1711 | 85.3737 | 99.1982 | 30.1762 | 32.0308 | 0.05047 | 107.0262 | 11.5024 | 70.4472 | 70.654 | 70.8963 | 1.006 | 99.3101 | 284.7515 | 222.1184 | 99.4598 | 710.8966 | 1.6819 | 448.8601 | 33.2897 | 49.5691 | 32.5853 | 79.7001 | 11.9556 | 110.756 | 28.9361 | 7.9808 | 98.8925 | 86.9776 | 24.5 | 28.6274 | 87 | 31 | 1.0011 | 68.6274 | 97 | 8240 | 32.549 | 109.7717 | 34.8328 | -0.0625 | 19.8125 | 0 | 42.8253 | 33.2031
10/2/2020 04:22:02.8 | 154.9758 | 1700 | 39 | 2500.4705 | 127.0737 | 85.3311 | 99.205 | 30.1639 | 32.0134 | 0.05117 | 107.0524 | 11.5121 | 70.1332 | 69.0555 | 70.9716 | 1.0049 | 99.3101 | 284.1614 | 221.6114 | 99.1461 | 710.8861 | 1.6739 | 450.0053 | 33.2741 | 49.594 | 32.6245 | 79.4283 | 11.9396 | 110.644 | 28.8565 | 7.9756 | 98.8338 | 87.0624 | 24.5 | 28.6274 | 87 | 31 | 1.0032 | 68.6274 | 100 | 7870 | 32.549 | 109.1309 | 34.6954 | -0.0625 | 19.75 | 0 | 43.0786 | 33.2031
10/2/2020 04:22:03.8 | 154.976 | 1701 | 39 | 2501.8354 | 127.1809 | 85.2987 | 99.2199 | 30.1701 | 32.0163 | 0.0508 | 107.0524 | 11.517 | 69.9619 | 69.6688 | 71.0389 | 1.0035 | 99.3062 | 285.7913 | 222.0902 | 99.3993 | 710.8966 | 1.6635 | 452.3515 | 33.3203 | 49.4526 | 32.7438 | 79.3424 | 11.9678 | 110.8081 | 28.87 | 8.0671 | 98.8255 | 87.075 | 24.5 | 28.6274 | 87 | 31 | 1.0034 | 68.6274 | 96 | 8090 | 32.549 | 110.0922 | 34.7931 | 0 | 19.5 | 0 | 43.2831 | 33.2031
10/2/2020 04:22:04.8 | 154.9763 | 1702 | 39 | 2496.6603 | 127.5443 | 85.3332 | 99.2374 | 30.1728 | 32.0099 | 0.05028 | 107.0262 | 11.5063 | 70.4757 | 70.4755 | 71.0999 | 1.0015 | 99.3062 | 284.1333 | 221.7241 | 99.4785 | 710.8755 | 1.6651 | 449.7539 | 33.3464 | 49.0216 | 32.6109 | 79.5221 | 11.9975 | 110.7801 | 29.0089 | 7.9846 | 98.7919 | 87.0986 | 24.5 | 28.6274 | 87 | 31 | 1.0017 | 68.6274 | 97 | 8260 | 32.549 | 109.7717 | 34.7168 | 0 | 20.0625 | 0 | 43.2831 | 33.2031
10/2/2020 04:22:05.8 | 154.9766 | 1703 | 39 | 2500.7072 | 127.3895 | 85.3725 | 99.2218 | 30.1747 | 32.0073 | 0.05011 | 107.0174 | 11.5063 | 70.7326 | 70.2071 | 71.1697 | 0.98532 | 99.3073 | 283.9647 | 221.5832 | 99.4893 | 710.8913 | 1.6759 | 449.9215 | 33.3599 | 49.5491 | 32.5785 | 79.3361 | 11.9952 | 110.7532 | 29.0207 | 8.0117 | 98.8087 | 87.1174 | 24.5 | 28.6274 | 87 | 32 | 0.99922 | 68.6274 | 101 | 8120 | 32.549 | 109.4513 | 34.7229 | -0.0625 | 19.5 | 0 | 43.7805 | 33.2031
10/2/2020 04:22:06.8 | 154.9769 | 1704 | 39 | 2499.222 | 127.4684 | 85.377 | 99.2203 | 30.1683 | 32.0058 | 0.05025 | 106.9826 | 11.5073 | 70.4186 | 69.8392 | 71.2453 | 0.99922 | 99.3056 | 285.2011 | 221.7241 | 99.73 | 710.8203 | 1.6744 | 450.6757 | 33.3607 | 49.3944 | 32.645 | 79.4346 | 12.0081 | 110.9476 | 29.2307 | 8.0439 | 98.8003 | 87.13 | 24.5 | 28.6274 | 87 | 31 | 1.0026 | 68.6274 | 97 | 8360 | 32.549 | 110.0922 | 34.729 | 0 | 20.3125 | 0 | 42.9718 | 33.2031
10/2/2020 04:22:07.8 | 154.9771 | 1705 | 39 | 2499.3202 | 126.9998 | 85.331 | 99.2335 | 30.1669 | 32.0147 | 0.05019 | 107.0174 | 11.5053 | 70.4186 | 69.6955 | 71.3045 | 1.0174 | 99.3056 | 284.6391 | 221.6677 | 99.4769 | 710.6666 | 1.6671 | 448.7763 | 33.2394 | 49.6905 | 32.6569 | 79.4712 | 12.0248 | 110.7235 | 29.0072 | 8.0104 | 98.7835 | 87.0923 | 24.5 | 28.2353 | 87 | 31 | 1.0026 | 68.6274 | 97 | 8190 | 32.549 | 110.0922 | 34.6985 | 0 | 19.1875 | 0 | 43.8141 | 33.2031
10/2/2020 04:22:08.8 | 154.9774 | 1706 | 39 | 2501.6989 | 127.1247 | 85.2767 | 99.2547 | 30.1604 | 32.0156 | 0.04968 | 107.0174 | 11.4995 | 70.5899 | 69.8475 | 71.3689 | 0.99886 | 99.305 | 284.8639 | 221.5551 | 99.3698 | 710.7744 | 1.6458 | 450.955 | 33.3038 | 49.4726 | 32.6381 | 79.5093 | 11.9944 | 110.4428 | 28.9953 | 7.9975 | 98.6661 | 87.1237 | 24.5 | 28.2353 | 87 | 31 | 0.99989 | 68.6274 | 100 | 7820 | 32.549 | 109.1309 | 34.79 | 0 | 18.6875 | 0 | 44.5221 | 33.2031
10/2/2020 04:22:09.8 | 154.9777 | 1707 | 39 | 2501.0598 | 127.1858 | 85.3512 | 99.2617 | 30.1526 | 32.03 | 0.0471 | 107.0436 | 11.4937 | 70.5328 | 69.7106 | 71.4237 | 1.0101 | 99.3056 | 284.4986 | 221.5832 | 99.5142 | 710.7993 | 1.6405 | 451.5695 | 33.3113 | 49.3178 | 32.6177 | 79.3615 | 11.9876 | 110.9756 | 28.9953 | 8.0066 | 98.6829 | 87.1535 | 24.5 | 28.2353 | 87 | 31 | 0.99873 | 68.6274 | 97 | 8120 | 32.549 | 110.0922 | 34.7473 | -0.0625 | 19.875 | 0 | 44.2322 | 33.2031
10/2/2020 04:22:10.8 | 154.978 | 1708 | 39 | 2499.5965 | 127.2085 | 85.3642 | 99.2637 | 30.1686 | 32.0383 | 0.04766 | 107.0524 | 11.5053 | 70.2474 | 69.647 | 71.4768 | 0.99476 | 99.3039 | 283.2059 | 221.0199 | 99.5856 | 710.8453 | 1.6525 | 449.6701 | 33.2977 | 49.6522 | 32.7301 | 79.4839 | 11.9899 | 111.0579 | 28.7583 | 8.1071 | 98.7164 | 87.2572 | 24.5 | 29.0196 | 87 | 31 | 1.0013 | 68.6274 | 97 | 8210 | 32.549 | 110.0922 | 34.6954 | 0 | 19.6875 | 0 | 44.6167 | 33.2031
10/2/2020 04:22:11.8 | 154.9783 | 1709 | 39 | 2499.8218 | 127.2125 | 85.314 | 99.2715 | 30.1803 | 32.0379 | 0.04779 | 106.9913 | 11.5053 | 69.9905 | 70.0159 | 71.5249 | 1.0042 | 99.3062 | 284.7515 | 221.0481 | 99.4412 | 710.8861 | 1.6564 | 450.3125 | 33.3018 | 49.5491 | 32.6773 | 79.4346 | 11.9739 | 111.2563 | 28.8633 | 8.0542 | 98.8087 | 87.2572 | 24.5 | 28.6274 | 87 | 31 | 0.99919 | 68.6274 | 101 | 8140 | 32.549 | 109.7717 | 34.6771 | 0 | 20.25 | 0 | 44.5099 | 33.2031
10/2/2020 04:22:12.8 | 154.9785 | 1710 | 39 | 2498.1738 | 127.1459 | 85.3339 | 99.2572 | 30.1599 | 32.0387 | 0.04784 | 107.0349 | 11.5189 | 70.3901 | 70.5879 | 71.5777 | 0.99779 | 99.3062 | 284.1614 | 221.8367 | 99.6337 | 710.8913 | 1.6737 | 450.7874 | 33.2624 | 49.6007 | 32.6841 | 79.3361 | 11.9769 | 110.9201 | 28.9682 | 7.9885 | 98.8925 | 87.1661 | 24.5 | 28.6274 | 87 | 32 | 0.99586 | 68.6274 | 97 | 8380 | 32.549 | 110.4202 | 34.7015 | 0 | 20.5625 | 0 | 43.8843 | 33.2031
10/2/2020 04:22:13.8 | 154.9788 | 1711 | 39 | 2502.029 | 126.9152 | 85.3272 | 99.2758 | 30.1854 | 32.0347 | 0.04867 | 107.0436 | 11.5053 | 70.1903 | 70.0491 | 71.6271 | 0.99851 | 99.3056 | 284.1052 | 221.2171 | 99.5313 | 711.0031 | 1.6697 | 448.888 | 33.2533 | 49.8002 | 32.6705 | 79.2804 | 11.9655 | 110.9196 | 29.014 | 8.0478 | 99.0016 | 87.397 | 24.5 | 28.6274 | 87 | 32 | 1.0011 | 68.6274 | 97 | 8260 | 32.549 | 110.4202 | 34.6741 | 0 | 20.75 | 0 | 43.1 | 33.2031
10/2/2020 04:22:14.8 | 154.9791 | 1712 | 39 | 2500.1078 | 127.4006 | 85.336 | 99.2678 | 30.1949 | 32.0185 | 0.04825 | 107.0524 | 11.5179 | 70.1332 | 70.6837 | 71.6679 | 0.98817 | 99.3045 | 283.7961 | 221.1889 | 99.4893 | 711.1463 | 1.672 | 450.4522 | 33.3548 | 49.6522 | 32.7506 | 79.2868 | 11.9754 | 110.6103 | 28.5482 | 8.031 | 99.0184 | 87.3248 | 24.5 | 28.6274 | 87 | 32 | 1.0015 | 68.6274 | 101 | 7850 | 32.549 | 109.1309 | 34.6863 | 0.0625 | 20.3125 | 0 | 43.2831 | 33.2031
10/2/2020 04:22:15.8 | 154.9794 | 1713 | 39 | 2503.0942 | 127.3074 | 85.3512 | 99.2793 | 30.1514 | 32.0319 | 0.0457 | 107.0087 | 11.515 | 70.2474 | 70.3663 | 71.7308 | 0.99548 | 99.3056 | 284.0771 | 220.9918 | 99.5437 | 711.0951 | 1.677 | 452.8543 | 33.3702 | 49.5558 | 32.5257 | 79.3424 | 11.9944 | 111.0036 | 28.555 | 8.0697 | 99.0519 | 87.4096 | 24.5 | 28.6274 | 87 | 32 | 0.99944 | 68.6274 | 97 | 8070 | 32.549 | 110.0922 | 34.7595 | 0.0625 | 20.25 | 0 | 43.1732 | 33.1094
10/2/2020 04:22:16.8 | 154.9796 | 1714 | 39 | 2498.5736 | 127.6173 | 85.3328 | 99.2991 | 30.1575 | 32.0301 | 0.04542 | 107.0349 | 11.515 | 70.3616 | 69.5164 | 71.7975 | 1.0056 | 99.3062 | 283.7118 | 220.8791 | 99.6399 | 711.1358 | 1.6644 | 450.4243 | 33.391 | 49.6589 | 32.7898 | 79.1452 | 11.9975 | 110.3879 | 28.975 | 8.0349 | 99.0855 | 87.3609 | 24.5 | 28.6274 | 87 | 32 | 0.99977 | 69.0196 | 97 | 8160 | 32.549 | 110.0922 | 34.668 | 0 | 19.5625 | 0 | 43.5577 | 33.2031
10/2/2020 04:22:17.8 | 154.9799 | 1715 | 39 | 2498.4598 | 127.385 | 85.3345 | 99.3267 | 30.1606 | 32.0264 | 0.04513 | 107 | 11.517 | 70.333 | 69.8342 | 71.8456 | 1.0033 | 99.3045 | 283.9366 | 221.0481 | 99.3931 | 711.1358 | 1.6527 | 449.9494 | 33.3287 | 49.6007 | 32.6313 | 79.2375 | 11.9769 | 110.9464 | 28.6007 | 8.1135 | 99.01 | 87.4096 | 24.5 | 28.2353 | 87 | 32 | 0.99675 | 68.6274 | 101 | 8210 | 32.549 | 109.4513 | 34.7382 | 0 | 20.0625 | 0 | 43.396 | 33.2031
10/2/2020 04:22:18.8 | 154.9802 | 1716 | 39 | 2500.1757 | 127.0017 | 85.3172 | 99.3138 | 30.147 | 32.0362 | 0.04728 | 107.0611 | 11.5228 | 70.0476 | 69.6872 | 71.9089 | 1.0202 | 99.3067 | 284.0771 | 221.1889 | 99.3931 | 711.0898 | 1.6573 | 450.0612 | 33.2513 | 49.6522 | 32.6773 | 79.2868 | 11.9594 | 110.8367 | 28.9157 | 8.0646 | 99.0267 | 87.4033 | 24.5 | 28.6274 | 87 | 32 | 0.99593 | 68.6274 | 97 | 8360 | 32.549 | 110.4202 | 34.8969 | 0 | 20.625 | 0 | 42.8131 | 33.2031
10/2/2020 04:22:19.8 | 154.9805 | 1717 | 39 | 2500.2947 | 127.0838 | 85.2772 | 99.3069 | 30.1593 | 32.0455 | 0.04755 | 107.0174 | 11.5199 | 70.3901 | 69.367 | 71.9701 | 1.0014 | 99.3045 | 283.1216 | 220.6538 | 99.4769 | 711.166 | 1.654 | 449.6143 | 33.2744 | 49.8451 | 32.512 | 79.1755 | 11.9556 | 110.8624 | 28.9022 | 8.0362 | 99.0938 | 87.4944 | 24.5 | 28.6274 | 87 | 32 | 0.99995 | 68.6274 | 97 | 8210 | 32.549 | 110.0922 | 34.7565 | -0.0625 | 20.3125 | 0 | 42.3035 | 33.2031
10/2/2020 04:22:20.8 | 154.9808 | 1718 | 39 | 2499.3944 | 127.4711 | 85.282 | 99.3328 | 30.1686 | 32.0406 | 0.0486 | 107.0087 | 11.5267 | 70.2759 | 69.9792 | 72.0315 | 1.0019 | 99.3062 | 284.4705 | 221.0762 | 99.4893 | 711.1305 | 1.6542 | 452.2119 | 33.3638 | 49.6007 | 32.4132 | 79.1389 | 11.9709 | 110.724 | 28.5482 | 8.0491 | 99.0603 | 87.5006 | 24.5 | 28.6274 | 87 | 31 | 0.99947 | 68.6274 | 101 | 7850 | 32.549 | 109.1309 | 34.6832 | 0 | 19.75 | 0 | 42.807 | 33.2031
10/2/2020 04:22:21.8 | 154.981 | 1719 | 39 | 2500.8699 | 127.4207 | 85.2352 | 99.3462 | 30.1726 | 32.0274 | 0.04833 | 107.0087 | 11.5073 | 70.4757 | 70.0092 | 72.0778 | 1.0026 | 99.3056 | 284.1895 | 221.3016 | 99.4598 | 711.1503 | 1.6491 | 451.8767 | 33.3703 | 49.6206 | 32.5444 | 79.2566 | 11.9739 | 110.8635 | 28.9361 | 8.0826 | 99.0351 | 87.5242 | 24.5 | 28.6274 | 87 | 32 | 1.0001 | 69.0196 | 97 | 8120 | 32.549 | 110.0922 | 34.7961 | 0 | 20.25 | 0 | 42.5324 | 33.1094
10/2/2020 04:22:22.8 | 154.9813 | 1720 | 39 | 2500.3006 | 127.7232 | 85.1957 | 99.3494 | 30.1778 | 32.0347 | 0.04771 | 107.0087 | 11.5044 | 70.4472 | 69.6754 | 72.1386 | 0.9969 | 99.3056 | 284.2738 | 221.2452 | 99.5623 | 711.1924 | 1.6558 | 450.3684 | 33.4419 | 49.7304 | 32.7574 | 79.2629 | 12.0013 | 110.8355 | 28.9953 | 8.0297 | 99.0016 | 87.6231 | 24.5 | 29.0196 | 87 | 31 | 1.0031 | 69.0196 | 97 | 8240 | 32.549 | 110.0922 | 34.6649 | -0.0625 | 20.0625 | 0 | 42.5903 | 33.2031
10/2/2020 04:22:23.8 | 154.9816 | 1721 | 39 | 2496.5122 | 127.6406 | 85.1889 | 99.3533 | 30.1762 | 32.0346 | 0.04952 | 107.0349 | 11.4966 | 70.4472 | 70.2137 | 72.1223 | 0.99227 | 99.3045 | 283.3745 | 220.7383 | 99.4536 | 710.9978 | 1.6389 | 450.2287 | 33.3696 | 49.6655 | 32.558 | 79.1516 | 12.0058 | 110.4982 | 29.1393 | 8.0233 | 98.9261 | 87.5368 | 24.5 | 28.6274 | 87 | 32 | 0.99922 | 68.6274 | 101 | 8210 | 32.549 | 109.4513 | 34.6985 | -0.0625 | 20.125 | 0 | 42.7154 | 33.2031
10/2/2020 04:22:24.8 | 154.9819 | 1722 | 39 | 2500.3658 | 127.1662 | 85.2304 | 99.3722 | 30.1708 | 32.0496 | 0.04831 | 107.0873 | 11.5228 | 70.3901 | 71.0818 | 71.9766 | 0.99476 | 99.305 | 283.9647 | 220.6819 | 99.4288 | 711.2226 | 1.6412 | 449.7819 | 33.2969 | 49.5358 | 32.691 | 79.1262 | 12.0066 | 111.031 | 29.0072 | 8.0439 | 98.9596 | 87.7079 | 24.5 | 29.0196 | 87 | 32 | 0.99821 | 68.6274 | 97 | 8410 | 32.549 | 110.0922 | 34.9487 | -0.0625 | 19.875 | 0 | 42.8162 | 33.2031
10/2/2020 04:22:25.8 | 154.9821 | 1723 | 39 | 2498.9294 | 127.2478 | 85.2548 | 99.3812 | 30.1791 | 32.0491 | 0.0473 | 107.0611 | 11.5131 | 70.0761 | 69.8876 | 71.8673 | 0.99922 | 99.3067 | 283.9928 | 220.4003 | 99.6337 | 711.3041 | 1.6212 | 449.1674 | 33.2991 | 49.5491 | 32.7438 | 79.2868 | 11.9815 | 111.1448 | 29.0732 | 8.0542 | 98.8842 | 87.6106 | 24.5 | 28.6274 | 87 | 31 | 0.99773 | 68.6274 | 97 | 8190 | 32.549 | 110.0922 | 34.6893 | -0.0625 | 19.125 | 0 | 43.0237 | 33.2031
10/2/2020 04:22:26.8 | 154.9824 | 1724 | 39 | 2500.3909 | 127.0706 | 85.2617 | 99.3739 | 30.187 | 32.047 | 0.04686 | 107.0698 | 11.5267 | 70.4757 | 70.1739 | 71.8371 | 1.0062 | 99.3056 | 283.5713 | 220.7946 | 99.5918 | 711.2739 | 1.6163 | 450.5639 | 33.2722 | 49.5558 | 32.7574 | 79.2931 | 11.9944 | 110.8635 | 29.1325 | 8.0465 | 98.7416 | 87.5258 | 24.5 | 28.6274 | 87 | 32 | 1.0039 | 68.6274 | 100 | 7820 | 32.549 | 109.4513 | 34.6375 | -0.0625 | 18.875 | 0 | 43.6523 | 33.2031
10/2/2020 04:22:27.8 | 154.9827 | 1725 | 39 | 2499.3198 | 127.2076 | 85.2138 | 99.3867 | 30.1716 | 32.0513 | 0.04774 | 107.0174 | 11.5296 | 70.1903 | 70.2934 | 71.8479 | 1.0012 | 99.3039 | 283.6837 | 220.7383 | 99.7781 | 711.2068 | 1.6144 | 451.6253 | 33.2938 | 49.4975 | 32.6705 | 79.1389 | 11.9693 | 110.9739 | 29.2831 | 8.0426 | 98.6829 | 87.543 | 24.5 | 28.6274 | 87 | 32 | 0.99736 | 68.6274 | 97 | 8090 | 32.549 | 110.0922 | 34.6954 | 0 | 19.4375 | 0 | 43.7988 | 33.2031
10/2/2020 04:22:28.8 | 154.983 | 1726 | 39 | 2498.2827 | 127.2122 | 85.1978 | 99.3899 | 30.1679 | 32.049 | 0.0492 | 106.9651 | 11.5199 | 70.0476 | 69.7457 | 71.9078 | 0.99013 | 99.3056 | 282.7282 | 220.8509 | 99.5375 | 711.0951 | 1.6214 | 449.4746 | 33.2812 | 49.6007 | 32.737 | 79.1882 | 11.9838 | 111.1156 | 29.0207 | 8.0401 | 98.6409 | 87.7016 | 24.5 | 28.6274 | 87 | 32 | 1.0007 | 68.6274 | 97 | 8240 | 32.549 | 110.0922 | 34.8053 | 0 | 19.5 | 0 | 43.9728 | 33.2031
10/2/2020 04:22:29.8 | 154.9832 | 1727 | 39 | 2501.2796 | 127.1353 | 85.172 | 99.3805 | 30.1748 | 32.0665 | 0.04972 | 106.9651 | 11.5112 | 69.9619 | 69.9376 | 71.981 | 0.99298 | 99.3039 | 284.1895 | 220.9073 | 99.5856 | 711.0951 | 1.6265 | 450.117 | 33.301 | 49.8584 | 32.737 | 79.1389 | 11.9754 | 111.0859 | 28.8633 | 8.0916 | 98.6577 | 87.7503 | 24.5 | 28.6274 | 87 | 32 | 1.001 | 68.6274 | 101 | 8120 | 32.549 | 109.4513 | 34.7565 | -0.0625 | 19.4375 | 0 | 44.4092 | 33.2031
10/2/2020 04:22:30.8 | 154.9835 | 1728 | 39 | 2499.0461 | 127.1257 | 85.1595 | 99.3776 | 30.1757 | 32.0734 | 0.04783 | 106.9826 | 11.5131 | 70.2759 | 69.8242 | 72.0694 | 1.0101 | 99.305 | 283.3183 | 220.6538 | 99.5375 | 711.0491 | 1.6414 | 451.5695 | 33.2687 | 50.1161 | 32.6773 | 79.0403 | 12.0028 | 110.863 | 28.8107 | 8.0697 | 98.6996 | 87.6953 | 24.5 | 28.2353 | 87 | 32 | 0.9976 | 68.6274 | 97 | 8360 | 32.549 | 110.4202 | 34.6527 | -0.125 | 19.9375 | 0 | 44.4275 | 33.2031
10/2/2020 04:22:31.8 | 154.9838 | 1729 | 39 | 2498.8765 | 127.0968 | 85.1883 | 99.3886 | 30.1837 | 32.0541 | 0.049 | 106.9826 | 11.5121 | 70.333 | 70.2054 | 72.1574 | 0.99868 | 99.3045 | 283.0654 | 220.1186 | 99.5856 | 710.9728 | 1.6567 | 449.3908 | 33.2589 | 49.91 | 32.737 | 79.0403 | 11.9975 | 111.1705 | 28.9157 | 8.0104 | 98.7751 | 87.8476 | 24.5 | 28.6274 | 87 | 31 | 0.99983 | 68.6274 | 97 | 8160 | 32.549 | 110.4202 | 34.5642 | 0 | 20.25 | 0 | 43.9239 | 33.2031
10/2/2020 04:22:32.8 | 154.9841 | 1730 | 39 | 2500.134 | 127.1433 | 85.1281 | 99.4035 | 30.1879 | 32.03 | 0.04815 | 107.0349 | 11.516 | 70.5899 | 70.2137 | 72.2425 | 1.001 | 99.3045 | 283.4026 | 220.4848 | 99.5794 | 711.0136 | 1.6624 | 450.117 | 33.2878 | 49.9033 | 32.6841 | 79.0832 | 11.9876 | 111.0865 | 29.2239 | 8.0349 | 98.8087 | 87.7503 | 24.5 | 28.6274 | 87 | 32 | 1.0062 | 68.6274 | 101 | 7850 | 32.549 | 109.7717 | 34.7076 | 0 | 20.375 | 0 | 43.6859 | 33.2031
10/2/2020 04:22:33.8 | 154.9844 | 1731 | 39 | 2501.1475 | 127.2706 | 85.1389 | 99.4243 | 30.1807 | 32.0312 | 0.04621 | 106.9826 | 11.5131 | 70.4472 | 69.9209 | 72.3164 | 0.99334 | 99.3033 | 283.234 | 220.9354 | 99.6818 | 711.0543 | 1.6686 | 452.184 | 33.3346 | 49.7553 | 32.5785 | 79.0896 | 11.9868 | 110.9173 | 29.0207 | 8.0646 | 98.9177 | 87.7016 | 24.5 | 28.6274 | 87 | 32 | 0.9987 | 69.0196 | 97 | 8120 | 32.549 | 110.4202 | 34.8663 | -0.0625 | 20.4375 | 0 | 43.4967 | 33.2031
10/2/2020 04:22:34.8 | 154.9846 | 1732 | 39 | 2500.3402 | 127.4211 | 85.0877 | 99.4256 | 30.1917 | 32.0391 | 0.04647 | 106.9215 | 11.5257 | 70.2474 | 70.0541 | 72.383 | 0.9969 | 99.3079 | 284.3862 | 221.0199 | 99.73 | 710.9676 | 1.6686 | 449.1674 | 33.3633 | 49.8069 | 32.7301 | 79.0403 | 11.9997 | 111.314 | 29.1782 | 7.9898 | 98.9513 | 87.8413 | 24.5 | 28.6274 | 87 | 32 | 0.99873 | 68.6274 | 97 | 8210 | 32.549 | 110.4202 | 34.7046 | 0 | 19.6875 | 0 | 43.9941 | 33.2031
10/2/2020 04:22:35.8 | 154.9849 | 1733 | 39 | 2499.7715 | 127.2007 | 85.0764 | 99.412 | 30.1613 | 32.0662 | 0.04791 | 106.9913 | 11.5305 | 70.2759 | 70.4921 | 72.4361 | 0.99993 | 99.3062 | 283.7118 | 220.6819 | 99.6818 | 710.9479 | 1.6589 | 451.0388 | 33.298 | 50.013 | 32.7046 | 79.0403 | 11.9982 | 111.0322 | 28.9157 | 8.0568 | 98.9177 | 87.7691 | 24.5 | 28.6274 | 87 | 32 | 0.99855 | 68.6274 | 101 | 8140 | 32.549 | 109.7717 | 34.6497 | 0 | 20.1875 | 0 | 43.7714 | 33.2031
10/2/2020 04:22:36.8 | 154.9852 | 1734 | 39 | 2500.76 | 127.2607 | 85.1156 | 99.447 | 30.17 | 32.0557 | 0.04937 | 106.9651 | 11.5286 | 70.3045 | 70.4458 | 72.505 | 1.0051 | 99.3056 | 283.4588 | 220.7946 | 99.6105 | 710.9833 | 1.66 | 450.7315 | 33.3269 | 49.8335 | 32.6978 | 79.4601 | 12.0043 | 111.0036 | 29.2053 | 8.1122 | 98.968 | 87.8115 | 24.5 | 28.6274 | 87 | 32 | 0.99614 | 68.6274 | 97 | 8410 | 32.9412 | 110.4202 | 34.6771 | 0 | 20.875 | 0 | 43.2556 | 33.2031
10/2/2020 04:22:37.8 | 154.9855 | 1735 | 39 | 2499.3805 | 127.4061 | 85.1448 | 99.4499 | 30.1939 | 32.041 | 0.04859 | 106.9826 | 11.5199 | 70.1617 | 70.4077 | 72.5632 | 0.99566 | 99.305 | 283.6556 | 221.2734 | 99.7843 | 710.8703 | 1.6609 | 450.145 | 33.3466 | 49.762 | 32.6569 | 78.9973 | 11.9853 | 111.003 | 29.08 | 8.0375 | 98.9513 | 87.8225 | 24.5 | 28.6274 | 87 | 32 | 1.0022 | 68.6274 | 97 | 8210 | 32.549 | 110.0922 | 34.6954 | 0.0625 | 19.875 | 0 | 43.4906 | 33.2031
10/2/2020 04:22:38.8 | 154.9857 | 1736 | 39 | 2498.6505 | 127.3129 | 85.0719 | 99.4489 | 30.2035 | 32.0322 | 0.04896 | 107.0174 | 11.517 | 70.0761 | 70.2469 | 72.6232 | 0.99583 | 99.3056 | 283.2902 | 220.5693 | 99.6275 | 710.8506 | 1.6591 | 451.5415 | 33.3124 | 49.6971 | 32.6841 | 79.0832 | 11.9792 | 111.3958 | 29.014 | 8.0916 | 98.9261 | 87.8962 | 24.5 | 28.6274 | 87 | 32 | 1.0012 | 68.6274 | 100 | 7870 | 32.549 | 109.4513 | 34.5856 | 0 | 20.4375 | 0 | 43.1549 | 33.2031
10/2/2020 04:22:39.8 | 154.986 | 1737 | 39 | 2500.5366 | 127.2676 | 85.0336 | 99.4437 | 30.1961 | 32.0387 | 0.04899 | 107.0174 | 11.515 | 70.3901 | 70.0159 | 72.6917 | 1.0012 | 99.3073 | 283.5432 | 220.5693 | 99.6694 | 710.8611 | 1.6675 | 450.7036 | 33.3257 | 50.2059 | 32.7506 | 78.9289 | 11.9709 | 110.9773 | 28.9022 | 8.0336 | 99.0184 | 87.8115 | 24.5 | 29.0196 | 87 | 32 | 1.0006 | 68.6274 | 97 | 8090 | 32.549 | 110.4202 | 34.7595 | 0 | 21.0625 | 0 | 42.746 | 33.2031
10/2/2020 04:22:40.8 | 154.9863 | 1738 | 39 | 2499.902 | 127.3927 | 85.1004 | 99.475 | 30.2011 | 32.0466 | 0.04891 | 106.9913 | 11.5015 | 70.2188 | 70.6457 | 72.767 | 1.0047 | 99.3067 | 283.6837 | 220.7101 | 99.6524 | 710.7336 | 1.7003 | 448.7205 | 33.35 | 49.8269 | 32.7438 | 79.1087 | 11.9739 | 110.5565 | 29.0411 | 8.0568 | 99.0435 | 87.9998 | 24.5 | 29.0196 | 87 | 32 | 0.99974 | 68.6274 | 97 | 8190 | 32.549 | 110.0922 | 34.8083 | 0.0625 | 20.4375 | 0 | 42.8955 | 33.2031
10/2/2020 04:22:41.8 | 154.9866 | 1739 | 39 | 2501.3485 | 127.5372 | 85.1075 | 99.4391 | 30.1813 | 32.0659 | 0.04901 | 107.0349 | 11.4995 | 70.2188 | 70.2801 | 72.834 | 0.98693 | 99.3084 | 282.9811 | 219.9214 | 99.5375 | 710.6521 | 1.7185 | 451.7091 | 33.4072 | 49.8069 | 32.691 | 79.1389 | 11.9777 | 111.0624 | 29.0732 | 8.0671 | 99.0351 | 87.9025 | 24.5 | 28.6274 | 87 | 32 | 1.0026 | 68.6274 | 101 | 8160 | 32.549 | 109.4513 | 34.5917 | 0.125 | 20.5 | 0 | 42.7307 | 33.2031
10/2/2020 04:22:42.8 | 154.9869 | 1740 | 39 | 2500.0481 | 127.7025 | 85.0933 | 99.457 | 30.1859 | 32.0642 | 0.04892 | 107.0349 | 11.5044 | 70.4757 | 70.3232 | 72.9027 | 1.004 | 99.3045 | 283.3464 | 220.5411 | 99.5856 | 710.7283 | 1.7025 | 449.8098 | 33.4331 | 49.8584 | 32.737 | 78.991 | 12.0149 | 110.2742 | 29.1782 | 8.0981 | 98.9429 | 87.8476 | 24.5 | 28.2353 | 87 | 32 | 0.99867 | 68.6274 | 101 | 8480 | 32.549 | 110.0922 | 34.7778 | 0.0625 | 20.0625 | 0 | 43.2343 | 33.2031
10/2/2020 04:22:43.8 | 154.9871 | 1741 | 39 | 2498.6156 | 127.6419 | 85.0614 | 99.4668 | 30.1847 | 32.0678 | 0.0497 | 106.9389 | 11.4995 | 70.3901 | 70.2552 | 72.9715 | 1.0001 | 99.3033 | 283.8523 | 220.2594 | 99.6337 | 710.6929 | 1.6755 | 451.0108 | 33.3981 | 49.7553 | 32.691 | 78.9416 | 12.0149 | 110.189 | 28.7583 | 8.0259 | 98.8925 | 87.9512 | 24.5 | 29.0196 | 87 | 32 | 0.99635 | 68.6274 | 101 | 8090 | 32.549 | 109.1309 | 34.6375 | 0 | 19.9375 | 0 | 42.9199 | 33.2031
10/2/2020 04:22:44.8 | 154.9874 | 1742 | 39 | 2500.4661 | 127.2137 | 85.0332 | 99.4803 | 30.1838 | 32.058 | 0.04942 | 106.9738 | 11.5189 | 70.3616 | 70.3381 | 73.0452 | 1.0044 | 99.305 | 283.6837 | 220.5411 | 99.7238 | 710.7638 | 1.6511 | 451.6812 | 33.3107 | 49.8002 | 32.5188 | 78.7873 | 12.0073 | 110.6669 | 29.014 | 8.0388 | 98.8842 | 87.9873 | 24.5 | 28.6274 | 87 | 32 | 1.0012 | 68.6274 | 101 | 8210 | 32.549 | 109.7717 | 34.8023 | 0.0625 | 20.0625 | 0 | 42.3737 | 33.2031
10/2/2020 04:22:45.8 | 154.9877 | 1743 | 39 | 2498.2501 | 127.3291 | 84.9974 | 99.4804 | 30.1956 | 32.06 | 0.04928 | 106.9913 | 11.5131 | 70.5614 | 69.9042 | 73.0979 | 1.0058 | 99.3039 | 283.515 | 220.6819 | 99.4769 | 711.0701 | 1.6664 | 448.5808 | 33.3113 | 49.6905 | 32.7046 | 78.8303 | 11.9823 | 110.2736 | 29.0072 | 8.0581 | 98.968 | 88.1097 | 24.5 | 29.0196 | 86 | 32 | 1.0038 | 69.0196 | 101 | 8160 | 32.9412 | 109.7717 | 34.7656 | 0 | 20.125 | 0 | 42.4133 | 33.2031
10/2/2020 04:22:46.8 | 154.988 | 1744 | 39 | 2499.6123 | 127.2532 | 84.9611 | 99.4986 | 30.1975 | 32.0689 | 0.04874 | 106.9476 | 11.5121 | 70.3045 | 70.6309 | 73.1358 | 1.0144 | 99.3056 | 284.0771 | 221.0762 | 99.6943 | 711.0543 | 1.6686 | 448.7205 | 33.3096 | 50.0264 | 32.6841 | 78.9544 | 11.9967 | 110.7795 | 28.8243 | 8.0723 | 98.9261 | 87.9935 | 24.5 | 29.0196 | 87 | 32 | 0.99818 | 68.6274 | 101 | 7920 | 32.549 | 109.7717 | 34.7473 | 0 | 19.875 | 0 | 42.4896 | 33.2031
10/2/2020 04:22:47.8 | 154.9882 | 1745 | 39 | 2500.1097 | 127.2658 | 85.0109 | 99.5126 | 30.1881 | 32.0847 | 0.04831 | 106.9564 | 11.5121 | 70.1903 | 69.7507 | 73.1867 | 1.0026 | 99.3056 | 284.0209 | 220.4848 | 99.73 | 711.1148 | 1.6511 | 451.5695 | 33.3195 | 49.7038 | 32.6041 | 78.7937 | 11.9747 | 110.3873 | 28.9157 | 8.1393 | 98.8925 | 88.1144 | 24.5 | 29.0196 | 86 | 32 | 1.0022 | 68.6274 | 101 | 8190 | 32.549 | 109.1309 | 34.7259 | -0.0625 | 19.375 | 0 | 42.8558 | 33.2031
10/2/2020 04:22:48.8 | 154.9885 | 1746 | 39 | 2499.8828 | 127.3401 | 84.9889 | 99.5196 | 30.1926 | 32.0796 | 0.04824 | 106.9826 | 11.5238 | 70.0761 | 70.4491 | 73.1753 | 1.0021 | 99.3056 | 284.8639 | 220.8228 | 99.8619 | 711.3396 | 1.6369 | 450.1729 | 33.336 | 49.742 | 32.737 | 78.8796 | 11.9777 | 110.9196 | 29.0597 | 8.0749 | 98.8422 | 87.9935 | 24.5 | 28.6274 | 86 | 32 | 0.9984 | 68.6274 | 101 | 8430 | 32.9412 | 110.0922 | 34.7107 | 0 | 19.5625 | 0 | 42.9993 | 33.2031
10/2/2020 04:22:49.8 | 154.9888 | 1747 | 39 | 2499.5116 | 127.4239 | 84.9741 | 99.5276 | 30.1924 | 32.0637 | 0.0498 | 106.9826 | 11.5199 | 70.0761 | 70.2834 | 73.089 | 1.0006 | 99.3045 | 283.8804 | 220.8228 | 99.6881 | 711.4565 | 1.6474 | 449.4467 | 33.353 | 49.9166 | 32.7301 | 78.8987 | 11.9921 | 110.3862 | 28.765 | 8.0517 | 98.8087 | 88.1332 | 24.5 | 29.0196 | 86 | 32 | 1.001 | 68.6274 | 97 | 8160 | 32.9412 | 109.7717 | 34.7351 | 0 | 19.375 | 0 | 43.4082 | 33.2031
10/2/2020 04:22:50.8 | 154.9891 | 1748 | 39 | 2499.8591 | 127.1243 | 84.9628 | 99.5402 | 30.204 | 32.059 | 0.05118 | 107 | 11.5276 | 70.1617 | 70.3812 | 73.0303 | 1.0042 | 99.305 | 283.0092 | 220.6819 | 99.6881 | 711.4263 | 1.6449 | 451.2901 | 33.2792 | 49.7104 | 32.7438 | 78.8987 | 11.9914 | 110.6669 | 28.975 | 8.0388 | 98.7164 | 88.0971 | 24.5 | 28.6274 | 86 | 32 | 1.0037 | 68.2353 | 100 | 7820 | 32.9412 | 109.1309 | 34.5825 | -0.0625 | 18.75 | 0 | 43.8873 | 33.2031
10/2/2020 04:22:51.8 | 154.9894 | 1749 | 39 | 2499.622 | 127.0174 | 84.938 | 99.5331 | 30.1913 | 32.065 | 0.0512 | 106.9826 | 11.5257 | 70.5328 | 70.4557 | 73.0193 | 1.0056 | 99.3045 | 283.3745 | 220.2313 | 99.8262 | 711.2278 | 1.6396 | 450.5919 | 33.248 | 49.7553 | 32.8034 | 78.8923 | 11.9807 | 111.0305 | 28.9682 | 8.022 | 98.6242 | 88.152 | 24.5 | 28.6274 | 86 | 32 | 0.99895 | 68.6274 | 96 | 8140 | 32.9412 | 110.0922 | 34.7168 | 0 | 18.8125 | 0 | 44.5343 | 33.2031
10/2/2020 04:22:52.8 | 154.9896 | 1750 | 39 | 2501.2801 | 127.2068 | 84.894 | 99.547 | 30.1958 | 32.0657 | 0.04915 | 106.9302 | 11.5179 | 70.1903 | 70.0408 | 73.0501 | 1.0047 | 99.3028 | 283.9647 | 220.3158 | 99.73 | 711.1305 | 1.6485 | 449.9494 | 33.3197 | 49.7553 | 32.7301 | 78.843 | 11.9906 | 111.2529 | 29.0732 | 8.0297 | 98.599 | 88.1818 | 24.5 | 28.6274 | 86 | 32 | 0.9991 | 68.6274 | 97 | 8210 | 32.9412 | 110.4202 | 34.7046 | 0 | 20.1875 | 0 | 44.1986 | 33.2031
10/2/2020 04:22:53.8 | 154.9899 | 1751 | 39 | 2501.1381 | 127.44 | 84.8674 | 99.5532 | 30.185 | 32.0652 | 0.04922 | 106.9564 | 11.5044 | 70.6185 | 69.8792 | 73.112 | 1.0062 | 99.305 | 283.7118 | 220.5129 | 99.7905 | 711.0083 | 1.6602 | 450.6198 | 33.3789 | 49.7171 | 32.6773 | 78.9051 | 11.9868 | 110.6389 | 28.9293 | 8.0903 | 98.7164 | 88.1818 | 24.5 | 28.6274 | 86 | 32 | 1.0028 | 68.6274 | 101 | 8260 | 32.549 | 109.7717 | 34.6649 | -0.0625 | 19.1875 | 0 | 44.4244 | 33.2031
10/2/2020 04:22:54.8 | 154.9902 | 1752 | 39 | 2499.2183 | 127.2777 | 84.8502 | 99.5504 | 30.1919 | 32.0589 | 0.05126 | 106.9302 | 11.5044 | 70.2474 | 70.3381 | 73.1752 | 1.0037 | 99.3056 | 284.0771 | 220.4848 | 99.6462 | 710.8703 | 1.6458 | 450.6477 | 33.3108 | 49.4593 | 32.6569 | 78.9544 | 11.9967 | 111.1997 | 28.9818 | 8.1625 | 98.6829 | 88.163 | 24.5 | 28.2353 | 86 | 32 | 0.99928 | 68.6274 | 97 | 8480 | 32.549 | 110.4202 | 34.729 | -0.0625 | 19.6875 | 0 | 44.6075 | 33.2031
10/2/2020 04:22:55.8 | 154.9905 | 1753 | 39 | 2498.1047 | 127.2394 | 84.8774 | 99.5363 | 30.1863 | 32.0812 | 0.05096 | 107.0349 | 11.5063 | 70.5043 | 70.5962 | 73.2449 | 1.0056 | 99.3045 | 283.5432 | 220.6256 | 99.8324 | 710.9321 | 1.6436 | 449.1674 | 33.2859 | 49.6589 | 32.6841 | 78.8 | 12.0081 | 111.0865 | 29.08 | 8.0684 | 98.7583 | 88.2368 | 24.5 | 28.6274 | 86 | 32 | 1.0018 | 68.6274 | 97 | 8190 | 32.549 | 110.4202 | 34.61 | 0 | 21.125 | 0 | 43.6432 | 33.2031
10/2/2020 04:22:56.8 | 154.9907 | 1754 | 39 | 2500.5723 | 127.0179 | 84.8933 | 99.5379 | 30.2007 | 32.0676 | 0.04864 | 106.9826 | 11.5063 | 70.5614 | 70.1157 | 73.3011 | 1.0017 | 99.3039 | 283.8523 | 221.1608 | 99.7843 | 710.9728 | 1.6525 | 450.955 | 33.2608 | 49.8135 | 32.737 | 78.7014 | 11.9663 | 110.9739 | 29.0275 | 7.9872 | 98.8925 | 88.1881 | 24.5 | 28.6274 | 86 | 32 | 1.0015 | 68.6274 | 101 | 7820 | 32.9412 | 109.7717 | 34.6588 | 0 | 20.375 | 0 | 43.338 | 33.2031
10/2/2020 04:22:57.8 | 154.991 | 1755 | 39 | 2500.077 | 127.2153 | 84.8888 | 99.5362 | 30.2081 | 32.0741 | 0.04988 | 106.9651 | 11.4956 | 70.0761 | 70.0708 | 73.3645 | 1.0081 | 99.305 | 283.7118 | 220.5974 | 99.9224 | 710.9728 | 1.6518 | 451.0667 | 33.3059 | 49.9615 | 32.6841 | 78.8923 | 11.9807 | 110.947 | 29.1257 | 8.0388 | 98.9429 | 88.334 | 24.5 | 28.6274 | 86 | 32 | 1.0034 | 68.2353 | 97 | 8090 | 32.9412 | 110.0922 | 34.7473 | 0 | 20.625 | 0 | 42.981 | 33.2031
10/2/2020 04:22:58.8 | 154.9913 | 1756 | 39 | 2499.9832 | 127.4574 | 84.8895 | 99.5589 | 30.2169 | 32.0712 | 0.04844 | 106.9651 | 11.5092 | 70.4472 | 70.5533 | 73.4309 | 1.0056 | 99.3039 | 284.0209 | 220.3158 | 99.9224 | 710.9623 | 1.6525 | 449.9494 | 33.368 | 49.7038 | 32.7233 | 78.695 | 11.9785 | 111.0299 | 29.1257 | 8.1058 | 98.9596 | 88.1269 | 24.5 | 29.0196 | 86 | 32 | 1.0013 | 68.6274 | 97 | 8190 | 32.9412 | 110.0922 | 34.7199 | -0.0625 | 20.5625 | 0 | 43.1732 | 33.2031
10/2/2020 04:22:59.8 | 154.9916 | 1757 | 39 | 2496.3764 | 127.3786 | 84.8405 | 99.5706 | 30.1963 | 32.0687 | 0.04828 | 106.9389 | 11.516 | 70.6756 | 70.1556 | 73.5105 | 1.0037 | 99.3062 | 283.4588 | 220.9354 | 99.7781 | 710.8348 | 1.6456 | 450.6198 | 33.2993 | 49.8069 | 32.6637 | 78.843 | 11.9693 | 110.696 | 28.9682 | 8.0774 | 99.0184 | 88.2666 | 24.5 | 28.6274 | 86 | 32 | 0.99809 | 69.0196 | 101 | 8190 | 32.9412 | 109.4513 | 34.7412 | 0 | 20.125 | 0 | 43.1335 | 33.2031
10/2/2020 04:23:00.8 | 154.9919 | 1758 | 39 | 2497.5463 | 126.7946 | 84.8056 | 99.5644 | 30.1846 | 32.0635 | 0.04897 | 106.9826 | 11.5112 | 70.2474 | 70.0225 | 73.5669 | 0.98586 | 99.3045 | 283.8242 | 220.5974 | 99.761 | 710.911 | 1.656 | 451.4298 | 33.1621 | 49.7886 | 32.6041 | 78.8255 | 11.9982 | 111.0305 | 28.8971 | 8.0865 | 98.9848 | 88.3089 | 24.5 | 28.2353 | 86 | 32 | 1.0014 | 68.6274 | 97 | 8360 | 32.9412 | 110.4202 | 34.967 | 0 | 20.5 | 0 | 42.7978 | 33.2031
10/2/2020 04:23:01.8 | 154.9921 | 1759 | 39 | 2499.6162 | 127.0765 | 84.7794 | 99.5755 | 30.2032 | 32.079 | 0.04976 | 107 | 11.4976 | 70.3045 | 70.3829 | 73.6324 | 1.0074 | 99.3056 | 284.5267 | 221.0199 | 99.7967 | 711.0898 | 1.6773 | 449.6701 | 33.2634 | 49.8269 | 32.6773 | 78.6155 | 12.0096 | 110.6675 | 28.8311 | 8.0001 | 98.9513 | 88.1818 | 24.5 | 28.6274 | 86 | 32 | 1.0021 | 69.0196 | 97 | 8190 | 32.9412 | 110.0922 | 34.8145 | 0 | 19.25 | 0 | 43.6768 | 33.2969
10/2/2020 04:23:02.8 | 154.9924 | 1760 | 39 | 2508.7558 | 127.6021 | 84.8164 | 99.5941 | 30.2116 | 32.0735 | 0.04408 | 106.9651 | 11.4947 | 70.1047 | 70.4524 | 73.6998 | 0.99316 | 99.3079 | 284.5267 | 220.8228 | 99.657 | 711.3146 | 1.6757 | 452.4912 | 33.5231 | 49.7287 | 32.8102 | 78.7189 | 11.9777 | 110.5577 | 28.9412 | 8.1664 | 99.2616 | 88.2556 | 24.5 | 28.6274 | 86 | 32 | 0.99608 | 69.0196 | 101 | 7820 | 32.9412 | 108.8104 | 34.5459 | 0 | 20.375 | 0 | 43.1488 | 33.2031
10/2/2020 04:23:03.8 | 154.9927 | 1761 | 39 | 2504.0595 | 129.1445 | 84.8222 | 99.601 | 30.2039 | 32.0588 | 0.03817 | 107.096 | 11.4985 | 70.019 | 70.4474 | 73.7563 | 0.9969 | 99.3067 | 285.1168 | 221.7804 | 99.8386 | 711.2068 | 1.7081 | 450.8433 | 33.8648 | 49.7686 | 32.7233 | 78.7078 | 11.9693 | 110.7806 | 28.9293 | 8.169 | 99.4293 | 88.3215 | 24.5 | 29.4118 | 86 | 32 | 0.99886 | 69.4118 | 102 | 8210 | 32.549 | 109.1309 | 34.9182 | 0 | 18.5625 | 0 | 44.2932 | 33.2031
10/2/2020 04:23:04.8 | 154.993 | 1762 | 39 | 2503.3096 | 129.6256 | 84.8423 | 99.6009 | 30.2031 | 32.0714 | 0.03766 | 107.1833 | 11.4859 | 70.4757 | 70.3845 | 73.811 | 0.99156 | 99.3045 | 285.6508 | 221.9494 | 99.8681 | 711.0031 | 1.7218 | 448.916 | 33.9808 | 49.6971 | 32.6177 | 78.5407 | 11.9762 | 110.5543 | 29.014 | 8.12 | 99.6306 | 88.3701 | 24 | 29.4118 | 86 | 32 | 0.99321 | 69.8039 | 102 | 7990 | 32.549 | 108.8104 | 34.7748 | 0.0625 | 20.375 | 0 | 43.4143 | 33.2031
10/2/2020 04:23:05.8 | 154.9932 | 1763 | 39 | 2504.6917 | 130.1718 | 84.79 | 99.5829 | 30.2061 | 32.0577 | 0.03967 | 107.2618 | 11.4869 | 70.1332 | 70.6969 | 73.8786 | 1.003 | 99.3062 | 285.0606 | 221.5269 | 99.7719 | 711.1056 | 1.7439 | 450.0053 | 34.1428 | 49.9549 | 32.6978 | 78.6393 | 11.9807 | 110.3319 | 28.9615 | 8.2218 | 99.7732 | 88.2493 | 24.5 | 29.8039 | 86 | 32 | 0.99898 | 69.4118 | 98 | 8020 | 32.9412 | 109.7717 | 34.9701 | 0.0625 | 20.3125 | 0 | 43.7225 | 33.2031
10/2/2020 04:23:06.8 | 154.9935 | 1764 | 39 | 2500.3946 | 130.3535 | 84.7549 | 99.6174 | 30.1908 | 32.0664 | 0.04124 | 107.2967 | 11.4937 | 69.9905 | 69.8292 | 73.9609 | 0.99013 | 99.3056 | 284.8639 | 221.5269 | 99.7657 | 710.9373 | 1.7424 | 449.8377 | 34.1318 | 49.742 | 32.691 | 78.633 | 11.9891 | 111.0036 | 28.9547 | 8.2747 | 99.8655 | 88.3403 | 24 | 29.8039 | 86 | 32 | 1.0001 | 69.4118 | 98 | 8240 | 32.9412 | 109.7717 | 34.9487 | 0.0625 | 20 | 0 | 44.0002 | 33.2031
10/2/2020 04:23:07.8 | 154.9938 | 1765 | 39 | 2502.6169 | 130.0394 | 84.7325 | 99.6031 | 30.2047 | 32.0543 | 0.03964 | 107.2618 | 11.4976 | 70.2474 | 70.4143 | 74.0166 | 1.0106 | 99.3045 | 285.3697 | 221.6677 | 99.8091 | 710.7888 | 1.7295 | 449.0556 | 34.0799 | 49.8402 | 32.6569 | 78.8748 | 11.98 | 110.8344 | 29.0021 | 8.2102 | 99.9158 | 88.3089 | 24 | 29.0196 | 86 | 32 | 0.9991 | 69.8039 | 98 | 8140 | 32.9412 | 110.0922 | 34.8083 | 0 | 20.3125 | 0 | 43.7134 | 33.2031
10/2/2020 04:23:08.8 | 154.9941 | 1766 | 39 | 2501.2853 | 130.2444 | 84.7526 | 99.6 | 30.2088 | 32.0596 | 0.0387 | 107.2269 | 11.5005 | 70.5899 | 70.2801 | 74.0727 | 0.99298 | 99.3067 | 284.3862 | 221.0481 | 99.8929 | 710.5601 | 1.7205 | 450.6198 | 34.1154 | 49.8269 | 32.7301 | 78.8128 | 11.9883 | 110.2764 | 29.4083 | 8.1342 | 100.0248 | 88.3277 | 24.5 | 29.8039 | 86 | 32 | 0.99776 | 69.4118 | 102 | 7800 | 32.549 | 109.1309 | 34.9487 | 0 | 20.25 | 0 | 43.2465 | 33.2031
10/2/2020 04:23:09.8 | 154.9944 | 1767 | 39 | 2501.4525 | 130.0981 | 84.7528 | 99.6142 | 30.1964 | 32.0737 | 0.04024 | 107.2182 | 11.4976 | 70.2474 | 69.9326 | 74.13 | 1.0067 | 99.3045 | 285.0044 | 221.1044 | 99.8573 | 710.6114 | 1.7032 | 451.6253 | 34.0794 | 49.7371 | 32.691 | 79.0228 | 12.0028 | 110.3862 | 29.0546 | 8.1161 | 100.0165 | 88.4375 | 24 | 29.8039 | 86 | 32 | 1.0068 | 69.8039 | 98 | 8020 | 32.549 | 109.7717 | 35.0647 | 0.0625 | 19.6875 | 0 | 43.4723 | 33.2031
10/2/2020 04:23:10.8 | 154.9946 | 1768 | 39 | 2502.0722 | 130.2446 | 84.7545 | 99.6197 | 30.204 | 32.0782 | 0.04092 | 107.1745 | 11.4917 | 70.1903 | 70.1921 | 74.1801 | 1.0136 | 99.3056 | 284.8077 | 221.6396 | 99.8386 | 710.4733 | 1.6981 | 450.7036 | 34.1262 | 49.614 | 32.6705 | 78.7571 | 12.0043 | 110.4714 | 28.6143 | 8.1896 | 99.9913 | 88.3701 | 24 | 29.8039 | 86 | 32 | 0.99965 | 69.8039 | 98 | 8190 | 32.549 | 109.7717 | 34.9945 | 0 | 20.0625 | 0 | 43.2983 | 33.2031
10/2/2020 04:23:11.8 | 154.9949 | 1769 | 39 | 2500.2523 | 130.6927 | 84.7551 | 99.6209 | 30.2087 | 32.0784 | 0.03987 | 107.1222 | 11.4898 | 70.1617 | 70.4044 | 74.233 | 1.006 | 99.3062 | 284.3581 | 220.8791 | 99.8805 | 710.3616 | 1.712 | 449.9494 | 34.2187 | 49.5558 | 32.6841 | 78.8987 | 11.9906 | 111.0322 | 28.975 | 8.2463 | 99.9829 | 88.4313 | 24.5 | 29.8039 | 86 | 32 | 1.0013 | 69.8039 | 102 | 8160 | 32.549 | 108.8104 | 35.0983 | -0.0625 | 19.9375 | 0 | 43.8263 | 33.2031
10/2/2020 04:23:12.8 | 154.9952 | 1770 | 39 | 2502.6981 | 130.3612 | 84.7839 | 99.6354 | 30.2094 | 32.0616 | 0.0385 | 107.1047 | 11.5053 | 69.9905 | 70.7249 | 74.2892 | 0.99102 | 99.305 | 284.1333 | 220.9073 | 99.8805 | 710.2341 | 1.7087 | 449.1674 | 34.1653 | 49.6589 | 32.6773 | 78.948 | 12.0081 | 111.0871 | 28.9225 | 8.1986 | 100.0081 | 88.425 | 24.5 | 29.4118 | 86 | 32 | 0.99837 | 69.8039 | 98 | 8120 | 32.549 | 110.0922 | 35.0281 | 0 | 19.1875 | 0 | 44.3085 | 33.2031
10/2/2020 04:23:13.8 | 154.9955 | 1771 | 39 | 2499.509 | 130.2883 | 84.8 | 99.6415 | 30.2257 | 32.0519 | 0.04021 | 107.0524 | 11.516 | 70.3616 | 70.1805 | 74.3344 | 0.99779 | 99.3056 | 284.3019 | 220.8509 | 99.8743 | 710.0764 | 1.7134 | 451.9046 | 34.1027 | 49.6522 | 32.6841 | 78.7444 | 12.0104 | 111.0036 | 28.9157 | 8.1367 | 99.9829 | 88.4313 | 24 | 29.4118 | 86 | 32 | 0.99947 | 69.8039 | 98 | 8020 | 32.549 | 110.4202 | 34.8328 | 0 | 19.8125 | 0 | 44.2871 | 33.2031
10/2/2020 04:23:14.8 | 154.9957 | 1772 | 39 | 2499.8523 | 130.0452 | 84.7962 | 99.6237 | 30.2322 | 32.0523 | 0.04278 | 107.0524 | 11.516 | 70.333 | 69.8509 | 74.3833 | 1.0081 | 99.3067 | 284.4705 | 221.1326 | 99.9954 | 709.811 | 1.7129 | 451.4019 | 34.0437 | 49.6273 | 32.6569 | 78.9671 | 11.9959 | 110.9487 | 29.0478 | 8.1367 | 100.0332 | 88.5034 | 24 | 29.4118 | 86 | 32 | 1.0017 | 69.8039 | 102 | 7850 | 32.549 | 109.4513 | 34.8267 | 0 | 20.4375 | 0 | 43.988 | 33.2031
10/2/2020 04:23:15.8 | 154.996 | 1773 | 39 | 2501.9545 | 130.0991 | 84.7963 | 99.6387 | 30.2416 | 32.0699 | 0.04349 | 107.0611 | 11.5199 | 70.3901 | 70.2851 | 74.4191 | 0.99263 | 99.305 | 284.6953 | 220.9073 | 100.0124 | 709.7452 | 1.7174 | 448.5249 | 34.0865 | 49.6971 | 32.6773 | 78.738 | 12.0005 | 110.863 | 28.909 | 8.1045 | 100.0165 | 88.4736 | 24.5 | 29.4118 | 86 | 32 | 0.99831 | 69.8039 | 98 | 8040 | 32.549 | 110.4202 | 34.6832 | -0.0625 | 20 | 0 | 43.8782 | 33.2031
10/2/2020 04:23:16.8 | 154.9963 | 1774 | 39 | 2499.7581 | 130.5511 | 84.8135 | 99.6352 | 30.2543 | 32.0493 | 0.04535 | 107.0349 | 11.5053 | 70.4472 | 70.5136 | 74.4591 | 1.0345 | 99.305 | 284.0209 | 220.7664 | 99.7486 | 709.5718 | 1.7242 | 448.7205 | 34.1749 | 49.6722 | 32.7165 | 78.9607 | 11.9914 | 110.4148 | 29.146 | 8.1844 | 100.05 | 88.5097 | 24 | 29.4118 | 86 | 32 | 0.994 | 69.8039 | 98 | 8260 | 32.549 | 110.0922 | 34.79 | 0 | 19.4375 | 0 | 44.1254 | 33.2969
10/2/2020 04:23:17.8 | 154.9966 | 1775 | 39 | 2497.8748 | 130.4846 | 84.8395 | 99.6456 | 30.2523 | 32.0616 | 0.04995 | 107.0349 | 11.4985 | 70.4186 | 69.8976 | 74.5042 | 1.0135 | 99.3062 | 283.9928 | 220.5693 | 99.91 | 709.4653 | 1.7078 | 450.0053 | 34.1317 | 49.4842 | 32.6841 | 78.6823 | 12.0149 | 110.0798 | 28.9547 | 8.1058 | 99.9661 | 88.4799 | 24 | 29.4118 | 86 | 32 | 1.002 | 69.4118 | 98 | 7990 | 32.549 | 109.7717 | 34.8785 | 0 | 19.125 | 0 | 44.2261 | 33.2969
10/2/2020 04:23:18.8 | 154.9969 | 1776 | 39 | 2503.1961 | 130.2194 | 84.8554 | 99.6626 | 30.2584 | 32.0601 | 0.05204 | 107.0611 | 11.5053 | 70.5043 | 70.217 | 74.545 | 0.99102 | 99.3045 | 285.0044 | 221.0762 | 99.6275 | 709.4246 | 1.6941 | 451.8209 | 34.1349 | 49.594 | 32.7898 | 78.6393 | 12.0035 | 110.1901 | 28.909 | 8.1574 | 99.9326 | 88.6257 | 24 | 29.4118 | 86 | 32 | 0.99876 | 69.8039 | 98 | 8140 | 32.549 | 109.4513 | 34.9945 | -0.125 | 19.6875 | 0 | 43.9301 | 33.2031
10/2/2020 04:23:19.8 | 154.9971 | 1777 | 39 | 2497.6358 | 130.5587 | 84.8514 | 99.659 | 30.2483 | 32.0502 | 0.05659 | 107.1135 | 11.5044 | 70.2759 | 69.9292 | 74.5799 | 0.99441 | 99.3062 | 284.1333 | 220.7946 | 99.9767 | 709.3891 | 1.7025 | 449.9774 | 34.1479 | 49.6589 | 32.7966 | 78.7507 | 12.0331 | 110.2198 | 29.1325 | 8.196 | 99.9326 | 88.4375 | 24.5 | 29.4118 | 86 | 32 | 0.99861 | 69.4118 | 102 | 8040 | 32.549 | 108.8104 | 34.9274 | 0 | 19.8125 | 0 | 44.4183 | 33.2031
10/2/2020 04:23:20.8 | 154.9974 | 1778 | 39 | 2501.3159 | 130.334 | 84.8665 | 99.6559 | 30.2341 | 32.0439 | 0.06082 | 107.0873 | 11.5024 | 70.1332 | 70.0541 | 74.6218 | 1.0028 | 99.305 | 284.8639 | 221.1044 | 99.8262 | 709.5521 | 1.7056 | 450.7315 | 34.1393 | 49.6522 | 32.691 | 78.8923 | 12.002 | 110.3027 | 28.9682 | 8.1599 | 99.9829 | 88.4375 | 24 | 29.8039 | 86 | 32 | 0.99541 | 69.8039 | 98 | 8140 | 32.549 | 109.7717 | 34.8938 | 0 | 20.4375 | 0 | 44.104 | 33.2969
10/2/2020 04:23:21.8 | 154.9977 | 1779 | 39 | 2498.2247 | 130.4725 | 84.8607 | 99.6517 | 30.2363 | 32.0523 | 0.06343 | 107.0698 | 11.5005 | 70.019 | 70.1655 | 74.667 | 0.99815 | 99.3045 | 284.5267 | 221.0762 | 100.073 | 709.5875 | 1.7069 | 450.5081 | 34.1333 | 49.6073 | 32.6841 | 78.8 | 11.9792 | 110.1341 | 29.0275 | 8.2025 | 100.0416 | 88.5285 | 24 | 30.1961 | 86 | 32 | 0.99745 | 69.8039 | 102 | 7720 | 32.549 | 108.49 | 35.0739 | 0 | 20 | 0 | 44.1284 | 33.2969
10/2/2020 04:23:22.8 | 154.998 | 1780 | 39 | 2502.8149 | 130.0887 | 84.8355 | 99.659 | 30.2359 | 32.0593 | 0.06438 | 107.0436 | 11.5092 | 70.1332 | 70.6375 | 74.6898 | 1.0076 | 99.3062 | 284.6953 | 221.2734 | 99.7843 | 709.715 | 1.7069 | 449.0836 | 34.0955 | 49.4526 | 32.7438 | 78.8987 | 11.9906 | 110.4719 | 29.08 | 8.1316 | 100.0836 | 88.4862 | 24 | 29.8039 | 86 | 32 | 0.99678 | 69.8039 | 102 | 7920 | 32.549 | 108.8104 | 34.9762 | 0 | 20.375 | 0 | 43.8934 | 33.2969
10/2/2020 04:23:23.8 | 154.9983 | 1781 | 39 | 2499.7802 | 130.6976 | 84.8619 | 99.6594 | 30.2257 | 32.0695 | 0.06143 | 106.9826 | 11.5092 | 70.5899 | 70.1306 | 74.7206 | 1.0076 | 99.3039 | 284.5548 | 221.1608 | 99.8511 | 709.7045 | 1.7145 | 450.955 | 34.2135 | 49.6273 | 32.6773 | 78.8191 | 11.9747 | 110.3296 | 29.1003 | 8.1909 | 100.0836 | 88.5708 | 24.5 | 30.1961 | 86 | 32 | 1.0008 | 69.8039 | 98 | 8090 | 32.549 | 109.7717 | 35.1135 | 0 | 20.25 | 0 | 43.8965 | 33.2969
10/2/2020 04:23:24.8 | 154.9985 | 1782 | 39 | 2502.3462 | 130.6343 | 84.8765 | 99.6676 | 30.2406 | 32.0489 | 0.06508 | 107.0349 | 11.5034 | 70.333 | 70.7892 | 74.7698 | 0.9994 | 99.3067 | 284.5829 | 220.9354 | 100.0186 | 709.7045 | 1.7098 | 452.2119 | 34.2321 | 49.446 | 32.7301 | 78.9416 | 11.9701 | 110.2764 | 29.0207 | 8.1754 | 100.0584 | 88.5222 | 24 | 29.4118 | 86 | 32 | 1.0029 | 69.4118 | 102 | 7970 | 32.549 | 108.8104 | 35.2264 | 0 | 20.3125 | 0 | 44.2017 | 33.2031
10/2/2020 04:23:25.8 | 154.9988 | 1783 | 39 | 2500.0923 | 130.8001 | 84.87 | 99.6959 | 30.2374 | 32.0546 | 0.06479 | 107.0698 | 11.4937 | 70.3616 | 69.8275 | 74.8181 | 1.0054 | 99.3067 | 284.4986 | 221.4424 | 99.983 | 709.6178 | 1.7211 | 449.5584 | 34.2446 | 49.4593 | 32.6177 | 79.0037 | 11.9944 | 110.3885 | 29.0868 | 8.1612 | 100.1171 | 88.4673 | 24.5 | 29.8039 | 86 | 32 | 1.0069 | 69.8039 | 102 | 8070 | 32.549 | 108.8104 | 35.1929 | 0 | 20 | 0 | 44.2841 | 33.2969
10/2/2020 04:23:26.8 | 154.9991 | 1784 | 39 | 2500.1943 | 130.4729 | 84.8388 | 99.7086 | 30.2487 | 32.0497 | 0.06391 | 107.0262 | 11.4898 | 70.0761 | 69.9076 | 74.845 | 1.0062 | 99.3073 | 284.3019 | 220.8791 | 99.9892 | 709.669 | 1.7185 | 450.117 | 34.1593 | 49.4659 | 32.6841 | 79.158 | 12.0051 | 110.1369 | 29.0935 | 8.1638 | 100.1506 | 88.5771 | 24 | 29.8039 | 86 | 31 | 0.99983 | 69.8039 | 98 | 8120 | 32.549 | 109.7717 | 35.1868 | 0 | 19.8125 | 0 | 44.1895 | 33.2969
10/2/2020 04:23:27.8 | 154.9994 | 1785 | 39 | 2499.9108 | 130.5006 | 84.8461 | 99.7069 | 30.2585 | 32.0562 | 0.06316 | 107 | 11.4879 | 70.2188 | 70.2369 | 74.8859 | 1.0124 | 99.3045 | 284.1052 | 221.0199 | 99.8805 | 709.6283 | 1.7193 | 450.7315 | 34.1614 | 49.401 | 32.7898 | 78.948 | 12.027 | 110.4982 | 29.1325 | 8.1522 | 100.1171 | 88.5285 | 24 | 29.8039 | 86 | 31 | 0.9966 | 69.8039 | 102 | 7750 | 32.549 | 108.8104 | 35.199 | 0 | 20.4375 | 0 | 43.988 | 33.2969
10/2/2020 04:23:28.8 | 154.9996 | 1786 | 39 | 2499.6527 | 130.4756 | 84.8234 | 99.7145 | 30.2476 | 32.0529 | 0.0599 | 107.1047 | 11.4947 | 70.3045 | 69.4996 | 74.9291 | 1.0176 | 99.3039 | 284.8077 | 221.0199 | 99.6337 | 709.5061 | 1.7154 | 449.307 | 34.155 | 49.6007 | 32.7898 | 78.843 | 12.0073 | 110.4416 | 28.4957 | 8.1496 | 100.1339 | 88.5285 | 24 | 29.4118 | 86 | 31 | 1.0016 | 69.8039 | 98 | 8070 | 32.549 | 109.7717 | 35.2325 | 0 | 20.375 | 0 | 43.7317 | 33.2031
10/2/2020 04:23:29.8 | 154.9999 | 1787 | 39 | 2499.5361 | 130.5385 | 84.8788 | 99.7127 | 30.229 | 32.045 | 0.05392 | 107.096 | 11.5024 | 70.4472 | 70.0075 | 74.9722 | 0.99744 | 99.3056 | 284.33 | 221.0762 | 99.9767 | 709.5008 | 1.7229 | 450.5639 | 34.1658 | 49.5558 | 32.7829 | 78.8987 | 12.0104 | 110.6955 | 28.975 | 8.1831 | 100.1758 | 88.6195 | 24 | 29.8039 | 86 | 31 | 0.99638 | 69.8039 | 98 | 8040 | 32.549 | 110.0922 | 35.3058 | 0 | 20.5625 | 0 | 43.7286 | 33.2969
10/2/2020 04:23:30.8 | 155.0002 | 1788 | 39 | 2498.7594 | 130.3187 | 84.9177 | 99.7166 | 30.2399 | 32.0633 | 0.05042 | 107.096 | 11.5102 | 70.5899 | 70.0308 | 75.0015 | 1.0088 | 99.3039 | 284.7515 | 221.4706 | 99.9348 | 709.485 | 1.7269 | 452.184 | 34.105 | 49.4593 | 32.7625 | 78.9544 | 11.9906 | 110.6377 | 29.0868 | 8.2205 | 100.2513 | 88.6979 | 24 | 29.4118 | 86 | 31 | 0.99528 | 69.8039 | 102 | 7970 | 32.549 | 109.1309 | 35.3394 | 0.0625 | 20.5625 | 0 | 43.5486 | 33.2969
10/2/2020 04:23:31.8 | 155.0005 | 1789 | 39 | 2500.5248 | 130.3437 | 84.9321 | 99.7129 | 30.2313 | 32.05 | 0.04984 | 107.1222 | 11.5063 | 70.5328 | 69.5649 | 75.0343 | 0.99476 | 99.3056 | 284.1895 | 220.9636 | 99.8619 | 709.5468 | 1.7278 | 450.0053 | 34.1311 | 49.5874 | 32.8426 | 78.9289 | 11.9823 | 110.4994 | 28.4296 | 8.1625 | 100.2261 | 88.5285 | 24.5 | 29.8039 | 86 | 32 | 1.0046 | 69.8039 | 98 | 8140 | 32.549 | 110.0922 | 35.2631 | 0 | 20.4375 | 0 | 43.4021 | 33.2031
10/2/2020 04:23:32.8 | 155.0008 | 1790 | 39 | 2498.7731 | 130.3703 | 84.9332 | 99.737 | 30.2498 | 32.0359 | 0.04846 | 107 | 11.4966 | 70.2474 | 70.2303 | 75.0585 | 1.0031 | 99.3056 | 284.2176 | 220.8228 | 99.9643 | 709.5928 | 1.726 | 449.1115 | 34.1141 | 49.5424 | 32.8494 | 78.8367 | 11.9693 | 110.6955 | 29.014 | 8.1793 | 100.1758 | 88.5348 | 24.5 | 29.8039 | 86 | 32 | 0.99992 | 69.8039 | 98 | 8160 | 32.549 | 110.0922 | 35.3607 | 0.0625 | 20.375 | 0 | 43.4387 | 33.2969
10/2/2020 04:23:33.8 | 155.001 | 1791 | 39 | 2498.1375 | 130.2379 | 84.9804 | 99.7522 | 30.2461 | 32.0323 | 0.04762 | 106.9738 | 11.485 | 69.9905 | 70.2187 | 75.0921 | 1.0028 | 99.305 | 284.2457 | 221.3297 | 99.9224 | 709.5875 | 1.7163 | 451.1784 | 34.0711 | 49.6007 | 32.8426 | 79.0403 | 12.0035 | 110.6389 | 28.8107 | 8.1664 | 100.1423 | 88.4799 | 24.5 | 29.4118 | 86 | 31 | 1.001 | 69.8039 | 102 | 7750 | 32.549 | 108.8104 | 35.2844 | 0.0625 | 19.9375 | 0 | 43.6066 | 33.2031
10/2/2020 04:23:34.8 | 155.0013 | 1792 | 39 | 2496.8589 | 129.9464 | 85.0072 | 99.7717 | 30.2493 | 32.0532 | 0.04934 | 107.0174 | 11.4724 | 70.0476 | 70.0508 | 75.1146 | 1.0243 | 99.3056 | 283.4869 | 221.0762 | 99.9162 | 709.5521 | 1.6996 | 449.5584 | 33.9752 | 49.594 | 32.7438 | 78.9353 | 12.0104 | 110.7515 | 28.9615 | 8.0762 | 100.0416 | 88.5348 | 24 | 29.4118 | 86 | 31 | 1.0036 | 69.4118 | 98 | 8190 | 32.549 | 110.0922 | 35.2295 | 0.1875 | 18.875 | 0 | 43.7714 | 33.2969
10/2/2020 04:23:35.8 | 155.0016 | 1793 | 39 | 2504.7456 | 129.5665 | 84.9627 | 99.7716 | 30.2752 | 32.0324 | 0.04834 | 106.9302 | 11.4704 | 70.5328 | 70.0225 | 75.1324 | 0.98443 | 99.3062 | 285.0887 | 221.7241 | 99.8852 | 709.4601 | 1.6622 | 449.4746 | 33.9828 | 49.6639 | 32.7829 | 78.8049 | 11.9815 | 111.1722 | 29.1376 | 8.12 | 99.8571 | 88.5222 | 24 | 29.4118 | 86 | 31 | 1.017 | 69.4118 | 102 | 8160 | 32.549 | 109.1309 | 35.2173 | 0 | 18.5625 | 0 | 44.1467 | 33.2969
10/2/2020 04:23:36.8 | 155.0019 | 1794 | 39 | 2486.23 | 130.4963 | 84.9572 | 99.7752 | 30.2646 | 32.0202 | 0.04649 | 106.9476 | 11.4772 | 70.1617 | 69.5532 | 75.1462 | 1.0078 | 99.3045 | 284.3019 | 220.9636 | 100.2653 | 709.3431 | 1.6812 | 450.6477 | 33.9808 | 49.4526 | 32.7898 | 78.9973 | 12.0301 | 110.8904 | 29.3948 | 8.1702 | 99.7648 | 88.5771 | 24 | 29.4118 | 86 | 31 | 0.98656 | 69.8039 | 102 | 8260 | 32.549 | 109.7717 | 34.9396 | 0 | 19.3125 | 0 | 44.2535 | 33.2031
10/2/2020 04:23:37.8 | 155.0021 | 1795 | 39 | 2499.1689 | 128.0049 | 84.9557 | 99.8029 | 30.2812 | 32.0372 | 0.05792 | 106.8953 | 11.484 | 69.7621 | 69.8742 | 75.1529 | 1.003 | 99.3045 | 285.1168 | 221.3579 | 100.1148 | 709.2406 | 1.654 | 448.9998 | 33.4964 | 49.8584 | 32.8153 | 78.991 | 11.9982 | 110.9745 | 29.0207 | 8.0697 | 99.4126 | 88.6006 | 24.5 | 28.6274 | 86 | 31 | 1.0103 | 68.6274 | 97 | 8040 | 32.549 | 110.0922 | 35.5286 | 0 | 20.875 | 0 | 43.2159 | 33.2031
10/2/2020 04:23:38.8 | 155.0024 | 1796 | 39 | 2493.0666 | 127.8179 | 84.9741 | 99.8141 | 30.2514 | 32.0571 | 0.05926 | 106.8167 | 11.4714 | 70.4186 | 70.0874 | 75.1667 | 1.0012 | 99.3062 | 284.7234 | 221.0762 | 100.0667 | 709.2564 | 1.625 | 448.6646 | 33.3693 | 49.6007 | 32.7829 | 78.991 | 11.9937 | 111.0602 | 29.0207 | 7.9962 | 99.1861 | 88.5708 | 24.5 | 29.0196 | 86 | 32 | 1.0009 | 69.0196 | 101 | 7900 | 32.549 | 109.4513 | 35.2325 | 0 | 19.5625 | 0 | 43.8904 | 33.2031
10/2/2020 04:23:39.8 | 155.0027 | 1797 | 39 | 2497.5536 | 127.1979 | 84.9986 | 99.7955 | 30.2513 | 32.0355 | 0.06119 | 106.7818 | 11.4859 | 70.1332 | 70.129 | 75.1665 | 1.0072 | 99.305 | 284.7796 | 221.3861 | 99.9411 | 709.0776 | 1.6237 | 449.0277 | 33.2677 | 49.7753 | 32.7097 | 79.158 | 11.9921 | 110.3868 | 28.9361 | 7.9795 | 99.1274 | 88.552 | 24.5 | 28.6274 | 86 | 31 | 0.9995 | 69.0196 | 101 | 8090 | 32.549 | 110.4202 | 35.1868 | 0 | 20.5 | 0 | 43.4509 | 33.2031
10/2/2020 04:23:40.8 | 155.003 | 1798 | 39 | 2497.3358 | 127.3332 | 85.0455 | 99.7952 | 30.2204 | 32.0607 | 0.06208 | 106.7644 | 11.484 | 70.3901 | 70.2137 | 75.1713 | 1.0023 | 99.3056 | 285.0044 | 221.4706 | 99.9224 | 709.3379 | 1.6 | 450.0612 | 33.3026 | 49.3944 | 32.7829 | 79.1882 | 11.9899 | 110.3873 | 29.0732 | 8.022 | 98.9345 | 88.5222 | 24.5 | 28.6274 | 86 | 31 | 1.0018 | 68.6274 | 100 | 7770 | 32.549 | 108.8104 | 35.1654 | -0.0625 | 18.625 | 0 | 44.5984 | 33.2031
10/2/2020 04:23:41.8 | 155.0033 | 1799 | 39 | 2496.3 | 127.3704 | 85.0702 | 99.7945 | 30.2532 | 32.0479 | 0.06051 | 106.7033 | 11.4607 | 70.3616 | 69.8425 | 75.1809 | 1.0024 | 99.3056 | 284.9201 | 221.4988 | 99.9643 | 709.5061 | 1.5966 | 449.6422 | 33.2981 | 49.6456 | 32.7898 | 79.0832 | 11.9861 | 111.0876 | 29.0664 | 8.0246 | 98.9261 | 88.4799 | 24.5 | 28.6274 | 86 | 32 | 1.0008 | 68.6274 | 97 | 8140 | 32.549 | 109.7717 | 35.1166 | 0 | 21 | 0 | 43.1183 | 33.2031
10/2/2020 04:23:42.8 | 155.0035 | 1800 | 39 | 2498.6187 | 127.2999 | 85.0227 | 99.8127 | 30.2566 | 32.054 | 0.05745 | 106.7382 | 11.4578 | 70.2474 | 69.662 | 75.1714 | 1.0095 | 99.3056 | 285.2573 | 221.5269 | 99.9286 | 709.6743 | 1.6272 | 452.2398 | 33.3099 | 49.7104 | 32.9022 | 79.2438 | 11.9959 | 110.8075 | 29.3423 | 8.0272 | 99.1022 | 88.5834 | 24.5 | 29.4118 | 86 | 31 | 1.0005 | 68.6274 | 102 | 7940 | 32.549 | 109.7717 | 34.9853 | 0 | 20.5 | 0 | 43.3197 | 33.2031
10/2/2020 07:53:44.5 | 158.5039 | 1 | 40 | 1568.0291 | 50.3338 | 45.1057 | 49.9669 | 29.915 | 32.0046 | 0.04868 | 104.0241 | 11.4413 | 70.7612 | 40.2235 | 23.0394 | 0.75124 | 99.4319 | 402.0466 | 382.6372 | 52.9436 | 451.646 | 0.9104 | 450.6757 | 8.265 | 37.2562 | 27.3986 | 40.3744 | 11.9587 | 102.5863 | 27.3764 | 3.5466 | 55.5803 | 21.438 | 27.5 | 16.0784 | 46 | 32 | 0.77885 | 35.2941 | 57 | 4230 | 25.4902 | 101.4099 | 55.6061 | 0 | 20.125 | 0 | 38.5223 | 33.4844
10/2/2020 07:53:45.5 | 158.5042 | 2 | 40 | 1601.287 | 48.7899 | 45.1341 | 49.947 | 29.9316 | 32.0169 | 0.04762 | 104.0328 | 11.4394 | 70.5328 | 40.9959 | 23.0461 | 0.7573 | 99.4336 | 406.6552 | 387.6507 | 52.7456 | 451.5605 | 0.93034 | 450.7595 | 8.1814 | 37.368 | 27.232 | 40.3811 | 11.9853 | 103.0642 | 27.5936 | 3.495 | 55.3874 | 21.4845 | 27.5 | 16.0784 | 46 | 32 | 0.78376 | 34.902 | 54 | 4010 | 25.4902 | 101.7304 | 55.5969 | 0 | 20.1875 | 0 | 38.4338 | 33.4844
10/2/2020 07:53:46.5 | 158.5044 | 3 | 40 | 1630.1346 | 47.691 | 45.1323 | 49.9497 | 29.9269 | 32.0197 | 0.04464 | 104.0765 | 11.4287 | 70.7897 | 41.9714 | 23.0453 | 0.75944 | 99.4325 | 407.5825 | 388.2422 | 52.6879 | 451.7367 | 0.91262 | 451.7091 | 8.1412 | 37.3087 | 27.4123 | 40.4264 | 11.9769 | 102.8389 | 27.4816 | 3.5492 | 55.0603 | 21.345 | 27.5 | 16.0784 | 46 | 32 | 0.78053 | 34.5098 | 55 | 4210 | 25.4902 | 101.7304 | 55.6091 | 0 | 20.1875 | 0 | 38.3942 | 33.5781
10/2/2020 07:53:47.5 | 158.5047 | 4 | 40 | 1665.3902 | 46.5559 | 45.1075 | 49.9551 | 29.9325 | 32.0269 | 0.0423 | 104.1201 | 11.4316 | 70.3616 | 43.011 | 23.0318 | 0.75516 | 99.4325 | 414.4112 | 395.1992 | 52.8611 | 452.0632 | 0.90398 | 451.1784 | 8.1193 | 37.2765 | 27.3127 | 40.5504 | 11.999 | 102.7269 | 27.2915 | 3.5492 | 54.6325 | 21.3519 | 28 | 16.0784 | 46 | 32 | 0.78251 | 34.5098 | 55 | 4090 | 25.4902 | 101.7304 | 55.6152 | -0.0625 | 20.125 | 0 | 38.324 | 33.4844
10/2/2020 07:53:48.5 | 158.505 | 5 | 40 | 1701.5171 | 46.2181 | 45.1143 | 49.9595 | 29.9345 | 32.0141 | 0.03861 | 104.155 | 11.4239 | 70.647 | 44.2406 | 23.0195 | 0.74839 | 99.4331 | 417.9238 | 399.1707 | 52.8677 | 452.2382 | 0.89578 | 451.3739 | 8.2353 | 37.3883 | 27.2783 | 40.6091 | 11.9823 | 102.8955 | 27.5087 | 3.6832 | 54.2551 | 21.4243 | 28 | 16.0784 | 46 | 32 | 0.77519 | 34.5098 | 55 | 4280 | 25.8823 | 101.7304 | 55.6305 | 0 | 20.125 | 0 | 38.4155 | 33.5781
10/2/2020 07:53:49.5 | 158.5053 | 6 | 40 | 1737.1805 | 46.7404 | 45.0505 | 49.9739 | 29.9525 | 32.0028 | 0.02986 | 104.2685 | 11.4229 | 70.5614 | 45.8896 | 23.0026 | 0.75552 | 99.4325 | 425.736 | 404.9729 | 52.899 | 452.6645 | 0.90398 | 451.9326 | 8.5029 | 37.3155 | 27.2578 | 40.485 | 11.9891 | 103.2871 | 27.3305 | 3.8546 | 54.3641 | 21.457 | 28 | 16.4706 | 46 | 32 | 0.78145 | 35.2941 | 54 | 4360 | 25.8823 | 101.7304 | 55.5695 | 0 | 20.1875 | 0 | 38.6261 | 33.5781
10/2/2020 07:53:50.5 | 158.5056 | 7 | 40 | 1776.2436 | 48.0185 | 45.0176 | 50.0102 | 29.962 | 32.0107 | 0.02004 | 104.4954 | 11.4219 | 70.4757 | 47.2905 | 23.0099 | 0.75481 | 99.4314 | 427.4783 | 406.522 | 52.8545 | 453.3279 | 0.9197 | 451.6812 | 8.9318 | 37.3747 | 27.2852 | 40.4917 | 11.9815 | 103.7622 | 27.653 | 4.0892 | 54.8757 | 21.4312 | 28 | 16.8627 | 46 | 32 | 0.77946 | 36.0784 | 57 | 4650 | 26.2745 | 102.3712 | 55.5756 | 0 | 20.125 | 0 | 38.6475 | 33.5781
10/2/2020 07:53:51.5 | 158.5058 | 8 | 40 | 1810.0848 | 49.8623 | 44.9549 | 50.0755 | 29.9939 | 32.0161 | 0.0087 | 104.7135 | 11.4142 | 70.7041 | 48.2088 | 23.0182 | 0.74768 | 99.4336 | 430.9348 | 410.9441 | 52.899 | 454.3073 | 0.94252 | 451.9046 | 9.4515 | 37.4729 | 27.3058 | 40.4331 | 11.9845 | 104.2407 | 27.4358 | 4.2375 | 55.7145 | 21.5586 | 28 | 16.8627 | 46 | 32 | 0.77903 | 36.8627 | 56 | 4890 | 26.6667 | 102.6993 | 55.5206 | 0 | 19.875 | 0 | 38.9221 | 33.5781
10/2/2020 07:53:52.5 | 158.5061 | 9 | 40 | 1836.701 | 51.5693 | 44.8941 | 50.1272 | 30.0072 | 32.0286 | 0.00072 | 105.1237 | 11.4161 | 70.6756 | 49.4408 | 23.0249 | 0.75605 | 99.4342 | 433.9416 | 413.1129 | 53.0013 | 455.3812 | 1.0001 | 452.184 | 9.9188 | 37.5254 | 27.3453 | 40.6409 | 11.983 | 104.4653 | 27.1727 | 4.3122 | 56.3603 | 21.3847 | 27.5 | 17.2549 | 46 | 32 | 0.77995 | 38.0392 | 59 | 4970 | 26.6667 | 103.3401 | 55.4352 | -0.0625 | 19.8125 | 0 | 38.6047 | 33.5781
10/2/2020 07:53:53.5 | 158.5064 | 10 | 40 | 1887.0427 | 52.8566 | 44.9091 | 50.2005 | 29.999 | 32.053 | -0.00452 | 105.4815 | 11.4161 | 70.7612 | 50.6641 | 23.0215 | 0.75499 | 99.4331 | 442.6811 | 421.1684 | 53.2568 | 456.7115 | 1.0163 | 452.8543 | 10.445 | 37.7877 | 27.4054 | 40.589 | 11.9762 | 105.2205 | 27.4358 | 4.5597 | 57.4758 | 21.4983 | 27.5 | 17.2549 | 46 | 32 | 0.7733 | 38.8235 | 61 | 4890 | 27.0588 | 103.6606 | 55.3467 | 0.0625 | 19.6875 | 0 | 39.1754 | 33.5781
10/2/2020 07:53:54.5 | 158.5067 | 11 | 40 | 1911.3113 | 56.5341 | 44.8875 | 50.2511 | 30.0224 | 32.0474 | -0.00453 | 105.7957 | 11.4171 | 70.5899 | 51.627 | 23.0106 | 0.76425 | 99.4342 | 444.3391 | 422.1542 | 52.9947 | 458.1516 | 1.0497 | 452.5471 | 11.3154 | 37.5186 | 27.3986 | 40.6342 | 11.9709 | 105.978 | 27.429 | 4.7144 | 58.7423 | 21.4914 | 27.5 | 17.6471 | 46 | 32 | 0.77458 | 40 | 61 | 5280 | 27.451 | 104.3015 | 54.5624 | -0.0625 | 20.3125 | 0 | 38.9954 | 33.5781
10/2/2020 07:53:55.5 | 158.5069 | 12 | 40 | 1945.8804 | 58.3509 | 44.881 | 50.2866 | 30.029 | 32.0629 | -0.00454 | 105.9353 | 11.418 | 70.6185 | 52.7287 | 23.016 | 0.77405 | 99.4336 | 450.0437 | 427.7311 | 53.2057 | 459.5915 | 1.0451 | 451.4857 | 11.8903 | 37.8402 | 27.3917 | 40.589 | 11.9533 | 106.9298 | 27.6462 | 4.8201 | 59.7656 | 21.3778 | 27.5 | 17.6471 | 46 | 32 | 0.79213 | 40.7843 | 62 | 5010 | 27.451 | 105.2704 | 53.6224 | 0 | 20.125 | 0 | 39.0686 | 33.5781
10/2/2020 07:53:56.5 | 158.5072 | 13 | 40 | 1977.6343 | 60.4323 | 44.8755 | 50.3477 | 30.046 | 32.0691 | -0.00454 | 105.9615 | 11.4103 | 70.647 | 53.9201 | 23.021 | 0.77975 | 99.4342 | 452.8257 | 429.421 | 52.937 | 461.3679 | 1.0504 | 451.9046 | 12.5154 | 37.8791 | 27.3522 | 40.5756 | 11.9693 | 107.3226 | 27.5274 | 4.882 | 60.6546 | 21.3915 | 27.5 | 18.0392 | 46 | 32 | 0.81038 | 41.1765 | 63 | 5280 | 27.8431 | 105.9112 | 52.6001 | 0 | 20.375 | 0 | 38.7604 | 33.5781
10/2/2020 07:53:57.5 | 158.5075 | 14 | 40 | 2009.0416 | 62.4902 | 44.8695 | 50.4058 | 30.0654 | 32.0868 | -0.00452 | 106.0051 | 11.4054 | 70.5328 | 55.334 | 23.0154 | 0.80362 | 99.4348 | 457.6591 | 434.1811 | 53.1728 | 463.153 | 1.0473 | 450.7874 | 13.1471 | 38.0161 | 27.3247 | 40.5555 | 11.9731 | 108.0514 | 27.3493 | 4.9735 | 61.5185 | 21.364 | 27.5 | 18.0392 | 46 | 32 | 0.81877 | 41.9608 | 62 | 5310 | 27.8431 | 106.5597 | 51.3 | 0 | 20.625 | 0 | 38.7238 | 33.6719
10/2/2020 07:53:58.5 | 158.5078 | 15 | 40 | 2045.8003 | 64.4314 | 44.8709 | 50.4575 | 30.0854 | 32.0989 | -0.00453 | 106.0575 | 11.4064 | 70.6185 | 55.9235 | 23.0121 | 0.82179 | 99.4331 | 459.9353 | 436.8006 | 53.2437 | 465.5008 | 1.0677 | 450.9829 | 13.8035 | 38.1937 | 27.3522 | 40.7834 | 11.9701 | 102.3353 | 27.3696 | 5.1192 | 62.4328 | 21.4449 | 27 | 18.4314 | 46 | 32 | 0.83586 | 42.7451 | 66 | 5380 | 28.2353 | 107.5211 | 49.5483 | 0 | 20.5625 | 0 | 38.3789 | 33.6719
10/2/2020 07:53:59.5 | 158.5081 | 16 | 40 | 2074.3933 | 67.4521 | 44.9397 | 50.5083 | 30.0573 | 32.1267 | -0.00453 | 106.3019 | 11.4151 | 70.5328 | 57.4045 | 23.0157 | 0.85866 | 99.4359 | 464.2348 | 440.2368 | 53.2948 | 468.1082 | 1.1239 | 451.1226 | 14.6526 | 38.2461 | 27.3522 | 40.7315 | 11.9747 | 102.3942 | 27.4222 | 5.2055 | 63.456 | 21.4449 | 27.5 | 19.2157 | 46 | 32 | 0.85801 | 44.3137 | 66 | 5720 | 28.2353 | 101.4099 | 37.9852 | 0 | 19.9375 | 0 | 39.2761 | 33.5781
10/2/2020 07:54:00.5 | 158.5083 | 17 | 40 | 2110.028 | 69.6821 | 44.9873 | 50.5676 | 30.0605 | 32.1469 | -0.00454 | 106.4415 | 11.4142 | 70.5043 | 58.4436 | 23.0032 | 0.87078 | 99.4359 | 468.0566 | 443.0534 | 53.1035 | 471.1808 | 1.1399 | 451.346 | 15.3971 | 38.2072 | 27.2783 | 40.9007 | 11.98 | 102.1701 | 27.4884 | 5.3473 | 64.5799 | 21.3709 | 28 | 19.6078 | 46 | 32 | 0.88487 | 45.098 | 65 | 5750 | 28.6274 | 101.0895 | 37.9852 | 0 | 20 | 0 | 38.8733 | 33.5781
10/2/2020 07:54:01.5 | 158.5086 | 18 | 40 | 2137.9171 | 72.6398 | 44.9912 | 50.6391 | 30.0773 | 32.1596 | -0.00453 | 106.7905 | 11.4161 | 70.8183 | 59.6678 | 23.0035 | 0.90516 | 99.4359 | 471.4006 | 446.039 | 53.2123 | 474.9949 | 1.1368 | 451.6533 | 16.2628 | 38.1091 | 27.3917 | 40.8035 | 11.9587 | 105.9237 | 27.3373 | 5.2764 | 66.0309 | 21.4312 | 28.5 | 20 | 46 | 32 | 0.9138 | 46.6667 | 66 | 5620 | 28.6274 | 100.769 | 37.9852 | 0 | 20.25 | 0 | 38.855 | 33.5781
10/2/2020 07:54:02.5 | 158.5089 | 19 | 40 | 2172.8896 | 74.627 | 45.0233 | 50.693 | 30.1164 | 32.1732 | -0.00454 | 107.0873 | 11.418 | 70.6756 | 60.4506 | 23.0062 | 0.93812 | 99.4348 | 473.8174 | 449.081 | 53.2766 | 479.2489 | 1.1335 | 452.2677 | 16.9809 | 38.3323 | 27.3453 | 40.9208 | 11.9572 | 105.0542 | 27.5087 | 5.3022 | 67.4568 | 21.4914 | 28.5 | 19.6078 | 46 | 32 | 0.93651 | 47.451 | 71 | 5870 | 29.0196 | 107.5211 | 37.9852 | 0 | 20.125 | 0 | 39.1663 | 33.7812
10/2/2020 07:54:03.5 | 158.5092 | 20 | 40 | 2205.407 | 77.7427 | 45.0825 | 50.728 | 30.1616 | 32.2014 | -0.00456 | 107.2705 | 11.4171 | 70.9895 | 62.1522 | 23.0034 | 0.96537 | 99.4353 | 478.5946 | 453.2777 | 53.3524 | 484.0471 | 1.1275 | 451.2343 | 17.9546 | 38.148 | 27.4381 | 40.6862 | 11.9625 | 103.6261 | 27.2711 | 5.3873 | 69.3355 | 21.4243 | 29 | 20.7843 | 46 | 32 | 0.96965 | 49.4118 | 70 | 5920 | 29.0196 | 103.3401 | 37.9852 | 0 | 20.0625 | 0 | 39.3097 | 33.6719
10/2/2020 07:54:04.5 | 158.5094 | 21 | 40 | 2235.728 | 80.5274 | 45.1236 | 50.7748 | 30.1881 | 32.229 | -0.00454 | 107.4014 | 11.3996 | 70.7326 | 62.7606 | 23.0276 | 0.99085 | 99.4365 | 481.7419 | 455.6155 | 53.148 | 489.4708 | 1.1115 | 449.8098 | 18.8534 | 38.3053 | 27.3522 | 41.0498 | 11.9929 | 102.8989 | 27.5342 | 5.5316 | 71.0801 | 21.4449 | 29 | 21.1765 | 46 | 32 | 0.99342 | 50.9804 | 72 | 6110 | 29.4118 | 102.0508 | 37.9852 | 0 | 20 | 0 | 38.8763 | 33.6719
10/2/2020 07:54:05.5 | 158.5097 | 22 | 40 | 2263.0271 | 82.9893 | 45.1513 | 50.8224 | 30.1931 | 32.2896 | -0.00452 | 107.5934 | 11.4025 | 70.5043 | 63.8896 | 23.0541 | 0.99494 | 99.4365 | 484.0181 | 457.9533 | 53.3722 | 495.5285 | 1.1177 | 450.8433 | 19.6671 | 38.2731 | 27.4191 | 41.0699 | 11.9853 | 107.1287 | 27.0283 | 5.6786 | 72.6737 | 21.4053 | 29 | 21.9608 | 46 | 32 | 0.9995 | 52.1569 | 73 | 6240 | 29.4118 | 101.4099 | 43.0664 | 0.0625 | 20.1875 | 0 | 38.6475 | 33.6719
10/2/2020 07:54:06.5 | 158.51 | 23 | 40 | 2296.0395 | 84.6138 | 45.2179 | 50.8454 | 30.2469 | 32.3339 | -0.0045 | 107.6807 | 11.4025 | 70.7612 | 64.5001 | 23.0842 | 0.99957 | 99.437 | 487.587 | 460.2348 | 53.4101 | 501.2685 | 1.131 | 451.6533 | 20.3446 | 38.4168 | 27.4381 | 40.9526 | 11.964 | 109.3703 | 27.541 | 5.9364 | 73.7976 | 21.4243 | 29 | 21.1765 | 46 | 32 | 1.0083 | 52.9412 | 76 | 6450 | 29.8039 | 107.5211 | 42.1722 | 0.125 | 19.9375 | 0 | 38.6627 | 33.7812
10/2/2020 07:54:07.5 | 158.5103 | 24 | 40 | 2330.1141 | 86.7414 | 45.273 | 50.8687 | 30.3044 | 32.3764 | -0.00453 | 107.7331 | 11.3821 | 70.5899 | 64.8867 | 23.1107 | 0.97748 | 99.437 | 490.1723 | 463.1359 | 53.2502 | 506.8435 | 1.1098 | 450.6757 | 21.1657 | 38.3053 | 27.2921 | 41.0498 | 11.9701 | 109.2022 | 27.6394 | 6.1633 | 75.0054 | 21.438 | 29 | 21.5686 | 46 | 33 | 1.0019 | 53.7255 | 78 | 6630 | 29.8039 | 108.1619 | 41.0706 | 0 | 20.0625 | 0 | 38.7634 | 33.7812
10/2/2020 07:54:08.5 | 158.5106 | 25 | 40 | 2360.5952 | 89.3512 | 45.3307 | 50.879 | 30.3218 | 32.4325 | -0.00451 | 107.8029 | 11.3812 | 70.3901 | 66.3813 | 23.1286 | 0.98051 | 99.4359 | 493.2916 | 466.1215 | 53.3458 | 512.6231 | 1.1175 | 451.2343 | 22.0877 | 38.77 | 27.3659 | 40.9392 | 11.9815 | 108.8929 | 27.58 | 6.3257 | 76.1629 | 21.5121 | 29 | 21.9608 | 46 | 33 | 1.0075 | 54.902 | 80 | 6630 | 29.8039 | 107.8415 | 40.3748 | 0 | 20.125 | 0 | 38.6475 | 33.875
10/2/2020 07:54:09.5 | 158.5108 | 26 | 40 | 2391.1251 | 91.7866 | 45.3621 | 50.9493 | 30.3389 | 32.5003 | -0.00453 | 107.9163 | 11.388 | 70.7326 | 66.2198 | 23.1487 | 0.98639 | 99.4365 | 497.5349 | 469.3324 | 53.3458 | 518.2861 | 1.147 | 451.1505 | 22.9832 | 39.2413 | 27.2852 | 41.1469 | 11.9838 | 108.2492 | 26.9485 | 6.5371 | 77.4461 | 21.4312 | 28.5 | 22.3529 | 46 | 33 | 0.9984 | 55.6863 | 81 | 7070 | 30.1961 | 107.2006 | 39.6759 | 0.125 | 20 | 0 | 38.6475 | 33.875
10/2/2020 07:54:10.5 | 158.5111 | 27 | 40 | 2412.8428 | 93.6714 | 45.4624 | 50.9941 | 30.3784 | 32.5525 | -0.00452 | 108.0123 | 11.386 | 70.5043 | 66.9679 | 23.1609 | 0.99726 | 99.437 | 499.3896 | 471.1069 | 53.5634 | 523.9799 | 1.151 | 451.1784 | 23.6682 | 39.2548 | 27.3522 | 40.9007 | 11.9693 | 107.8296 | 27.4884 | 6.5745 | 78.2345 | 21.4449 | 28.5 | 22.7451 | 46 | 33 | 1.0013 | 56.0784 | 81 | 7210 | 30.1961 | 106.5597 | 39.148 | 0.0625 | 19.8125 | 0 | 38.62 | 33.875
10/2/2020 07:54:11.5 | 158.5114 | 28 | 40 | 2444.7135 | 93.5448 | 45.5372 | 51.0367 | 30.4123 | 32.6045 | -0.00453 | 107.9512 | 11.3841 | 71.1037 | 67.7166 | 23.1767 | 0.99833 | 99.4365 | 501.2724 | 472.7686 | 53.6408 | 529.3226 | 1.1317 | 451.7091 | 23.9484 | 39.4387 | 27.378 | 41.6023 | 11.9701 | 107.3248 | 27.8311 | 6.6634 | 78.6203 | 21.4174 | 29 | 22.7451 | 46 | 33 | 0.99681 | 56.0784 | 77 | 7240 | 30.1961 | 106.2317 | 38.7268 | 0 | 20 | 0 | 38.6261 | 33.875
10/2/2020 07:54:12.5 | 158.5117 | 29 | 40 | 2471.0955 | 93.9354 | 45.5635 | 51.0935 | 30.4225 | 32.6606 | -0.00451 | 107.8465 | 11.3744 | 70.7041 | 68.8832 | 23.21 | 0.98693 | 99.4365 | 502.1435 | 473.6981 | 53.6078 | 534.5869 | 1.1339 | 450.4522 | 24.3079 | 39.248 | 27.4586 | 41.1536 | 11.9724 | 107.829 | 27.692 | 6.7717 | 78.6623 | 21.4449 | 29 | 23.1373 | 46 | 33 | 1.005 | 55.6863 | 77 | 7310 | 30.1961 | 106.2317 | 39.9536 | 0 | 19.5 | 0 | 38.7787 | 33.875
10/2/2020 07:54:13.5 | 158.5119 | 30 | 40 | 2500.1524 | 93.479 | 45.6349 | 51.1704 | 30.4688 | 32.7074 | -0.00455 | 107.6981 | 11.3666 | 70.647 | 69.5566 | 23.2164 | 0.99085 | 99.4359 | 504.7288 | 476.1486 | 53.7611 | 539.4655 | 1.1319 | 450.4801 | 24.4742 | 39.248 | 27.4518 | 41.2055 | 11.9845 | 107.5203 | 27.692 | 6.7652 | 78.57 | 21.438 | 29 | 22.7451 | 46 | 33 | 0.99791 | 55.2941 | 77 | 7460 | 30.1961 | 106.5597 | 39.4257 | 0 | 19.6875 | 0 | 39.1083 | 33.9688
10/2/2020 07:54:14.5 | 158.5122 | 31 | 40 | 2510.6432 | 93.9335 | 45.6983 | 51.2251 | 30.505 | 32.776 | -0.00453 | 107.5585 | 11.3637 | 70.647 | 70.7134 | 23.2197 | 0.97784 | 99.4365 | 505.628 | 476.8246 | 53.7742 | 544.275 | 1.1155 | 451.2901 | 24.6964 | 39.5231 | 27.3522 | 41.3747 | 11.9921 | 107.2128 | 27.653 | 6.8954 | 78.3436 | 21.3915 | 29 | 23.1373 | 46 | 33 | 0.99849 | 55.2941 | 80 | 7410 | 30.1961 | 106.5597 | 38.8672 | 0 | 19.75 | 0 | 39.2059 | 33.9688
10/2/2020 07:54:15.5 | 158.5125 | 32 | 40 | 2506.9697 | 95.3127 | 45.7541 | 51.2915 | 30.5127 | 32.8448 | -0.00454 | 107.48 | 11.3472 | 70.7897 | 70.1904 | 23.221 | 0.98247 | 99.4348 | 503.8015 | 475.5289 | 54.0674 | 548.8747 | 1.1062 | 449.6981 | 25.0224 | 39.5097 | 27.3453 | 41.2575 | 11.9906 | 107.2671 | 27.7446 | 6.889 | 78.2429 | 21.438 | 29 | 23.1373 | 46 | 33 | 1.0002 | 55.2941 | 77 | 7600 | 30.1961 | 105.9112 | 39.9658 | 0 | 19.1875 | 0 | 39.212 | 33.9688
10/2/2020 07:54:16.5 | 158.5128 | 33 | 40 | 2505.797 | 95.7288 | 45.8034 | 51.3413 | 30.5386 | 32.9198 | -0.00454 | 107.3665 | 11.3569 | 71.0466 | 70.7282 | 23.2336 | 1.0231 | 99.4348 | 503.0708 | 474.2896 | 53.5568 | 553.125 | 1.0965 | 450.3684 | 25.1199 | 39.6666 | 27.2989 | 41.5689 | 11.9815 | 107.9674 | 27.429 | 6.88 | 78.2597 | 21.6584 | 29 | 23.1373 | 47 | 33 | 0.99754 | 55.2941 | 80 | 7430 | 30.1961 | 106.5597 | 40.2039 | 0 | 20.3125 | 0 | 38.9252 | 34.0625
10/2/2020 07:54:17.5 | 158.5131 | 34 | 40 | 2506.4354 | 96.1273 | 45.8514 | 51.3801 | 30.5759 | 33.0051 | -0.00454 | 107.2443 | 11.3501 | 70.7041 | 69.8542 | 23.2321 | 0.99138 | 99.4336 | 503.7172 | 474.9938 | 53.8253 | 557 | 1.094 | 452.8822 | 25.2308 | 39.837 | 27.3917 | 41.4265 | 11.9739 | 107.6301 | 27.653 | 6.8903 | 78.3939 | 21.5379 | 29 | 23.1373 | 47 | 34 | 0.9995 | 55.2941 | 77 | 7550 | 30.1961 | 106.5597 | 39.6973 | 0.0625 | 20.3125 | 0 | 38.8672 | 34.0625
10/2/2020 07:54:18.5 | 158.5133 | 35 | 40 | 2506.0147 | 96.4507 | 45.9133 | 51.4453 | 30.6094 | 33.0819 | -0.00453 | 107.1745 | 11.3453 | 70.7326 | 70.2867 | 23.2248 | 0.97374 | 99.4336 | 502.9303 | 474.4305 | 53.9142 | 560.4506 | 1.1215 | 451.0667 | 25.3115 | 39.8235 | 27.3986 | 41.4651 | 11.9617 | 107.406 | 27.6394 | 6.8542 | 78.461 | 21.5448 | 29 | 23.1373 | 47 | 34 | 1.003 | 55.6863 | 77 | 7600 | 30.1961 | 106.5597 | 39.1632 | 0 | 19.8125 | 0 | 38.8733 | 34.0625
10/2/2020 07:54:19.5 | 158.5136 | 36 | 40 | 2503.1754 | 96.8408 | 45.9738 | 51.4935 | 30.632 | 33.1619 | -0.00454 | 107.0785 | 11.3628 | 70.6756 | 70.1522 | 23.2294 | 0.96965 | 99.4331 | 504.1949 | 475.3318 | 54.0542 | 563.6457 | 1.1193 | 450.7315 | 25.385 | 39.81 | 27.2251 | 41.3998 | 11.9731 | 107.7136 | 27.6258 | 6.9431 | 78.6119 | 21.531 | 29 | 23.1373 | 47 | 34 | 1.0019 | 55.6863 | 77 | 7600 | 30.1961 | 105.9112 | 40.0055 | 0 | 20.3125 | 0 | 38.7116 | 34.0625
10/2/2020 07:54:20.5 | 158.5139 | 37 | 40 | 2504.6665 | 96.6616 | 46.0523 | 51.5311 | 30.6371 | 33.2783 | -0.00453 | 107 | 11.3424 | 70.7612 | 70.1888 | 23.2532 | 0.9896 | 99.4336 | 503.1551 | 474.177 | 54.0921 | 566.7768 | 1.1231 | 451.2343 | 25.3532 | 40.1103 | 27.3917 | 41.3345 | 11.9914 | 108.6946 | 27.8752 | 6.9354 | 78.8468 | 21.5913 | 29 | 23.1373 | 47 | 34 | 0.99925 | 55.6863 | 81 | 7500 | 30.1961 | 106.8802 | 40.0909 | 0.0625 | 20.8125 | 0 | 38.327 | 34.0625
10/2/2020 07:54:21.5 | 158.5142 | 38 | 40 | 2501.7904 | 97.1141 | 46.1372 | 51.5804 | 30.678 | 33.3473 | -0.00453 | 106.8953 | 11.3424 | 70.3616 | 69.8525 | 23.2798 | 0.9839 | 99.4336 | 503.0427 | 474.2051 | 54.1184 | 569.3822 | 1.1175 | 451.4019 | 25.4426 | 40.1372 | 27.2852 | 41.4651 | 11.9785 | 107.6581 | 27.692 | 6.9328 | 79.0313 | 21.6447 | 29 | 23.1373 | 47 | 34 | 0.99959 | 55.6863 | 81 | 7700 | 30.1961 | 106.8802 | 39.5172 | 0 | 19 | 0 | 39.3372 | 34.1562
10/2/2020 07:54:22.5 | 158.5144 | 39 | 40 | 2505.0135 | 97.1723 | 46.2079 | 51.6323 | 30.709 | 33.4308 | -0.00452 | 106.7207 | 11.3424 | 70.7326 | 70.4755 | 23.2887 | 0.98871 | 99.4353 | 502.7055 | 474.177 | 54.074 | 572.1381 | 1.1151 | 450.3963 | 25.4907 | 40.2485 | 27.4312 | 41.6793 | 11.9883 | 107.5198 | 27.5936 | 6.9431 | 79.09 | 21.5775 | 29 | 23.1373 | 47 | 34 | 1.0006 | 55.6863 | 81 | 7500 | 30.1961 | 106.5597 | 39.0594 | 0 | 20.0625 | 0 | 38.974 | 34.1562
10/2/2020 07:54:23.5 | 158.5147 | 40 | 40 | 2501.5453 | 97.5803 | 46.2805 | 51.6833 | 30.7273 | 33.4961 | -0.00454 | 106.6422 | 11.3521 | 70.647 | 70.2867 | 23.3122 | 0.98746 | 99.4325 | 501.0194 | 471.8673 | 54.1826 | 574.7352 | 1.1295 | 451.7371 | 25.5622 | 40.2552 | 27.4724 | 41.686 | 11.9556 | 107.5169 | 27.7582 | 6.8864 | 79.3836 | 21.5654 | 29 | 23.5294 | 47 | 34 | 0.99956 | 56.0784 | 78 | 7680 | 30.1961 | 106.2317 | 38.5742 | 0.125 | 20.5 | 0 | 38.0768 | 34.1562
10/2/2020 07:54:24.5 | 158.515 | 41 | 40 | 2504.2567 | 97.6702 | 46.3303 | 51.7214 | 30.7509 | 33.5504 | -0.00453 | 106.6858 | 11.3482 | 70.5328 | 70.3298 | 23.3152 | 0.9937 | 99.4353 | 500.2607 | 472.0645 | 54.367 | 577.0612 | 1.1306 | 450.536 | 25.6135 | 40.2873 | 27.4724 | 41.7178 | 11.9891 | 107.3797 | 27.7378 | 6.9521 | 79.6268 | 21.6188 | 29 | 23.5294 | 47 | 34 | 1.0036 | 56.4706 | 82 | 7580 | 30.1961 | 105.9112 | 39.0198 | 0.125 | 20.5625 | 0 | 38.4644 | 34.1562
10/2/2020 07:54:25.5 | 158.5153 | 42 | 40 | 2499.0062 | 97.9938 | 46.3723 | 51.7882 | 30.7812 | 33.5864 | -0.00454 | 106.6684 | 11.354 | 70.4472 | 70.3182 | 23.3435 | 0.98443 | 99.4353 | 500.4012 | 471.9518 | 54.4377 | 579.2517 | 1.1295 | 451.2063 | 25.6445 | 40.0984 | 27.4518 | 41.8416 | 11.9891 | 107.8279 | 27.9685 | 7.0295 | 79.7526 | 21.7583 | 29 | 23.5294 | 47 | 34 | 1.002 | 56.4706 | 82 | 7290 | 30.1961 | 106.2317 | 39.5081 | 0.0625 | 18.6875 | 0 | 38.9648 | 34.1562
10/2/2020 07:54:26.5 | 158.5156 | 43 | 40 | 2504.4145 | 97.844 | 46.4231 | 51.8254 | 30.7949 | 33.6266 | -0.00452 | 106.6596 | 11.3531 | 70.8754 | 70.2071 | 23.3579 | 0.97588 | 99.4348 | 500.3169 | 471.3603 | 54.3867 | 581.2019 | 1.1106 | 451.9605 | 25.6607 | 40.3597 | 27.378 | 42.1009 | 11.9944 | 107.8834 | 27.653 | 7.0127 | 79.7442 | 21.5775 | 29 | 23.5294 | 47 | 34 | 1.0004 | 56.4706 | 78 | 7500 | 30.1961 | 106.5597 | 39.0167 | 0 | 18.9375 | 0 | 39.2181 | 34.25
10/2/2020 07:54:27.5 | 158.5158 | 44 | 40 | 2504.2922 | 98.6546 | 46.5206 | 51.9045 | 30.8301 | 33.6616 | -0.00453 | 106.6509 | 11.3385 | 70.7326 | 70.3563 | 23.357 | 1.0044 | 99.4353 | 498.9118 | 470.0647 | 54.5645 | 583.1031 | 1.1242 | 450.5639 | 25.8721 | 40.5418 | 27.505 | 41.9705 | 11.9975 | 107.4077 | 27.6785 | 6.9921 | 79.9707 | 21.6515 | 29 | 23.5294 | 47 | 34 | 1.0007 | 56.4706 | 79 | 7650 | 30.1961 | 106.5597 | 38.5346 | 0.0625 | 20.625 | 0 | 37.9333 | 34.25
10/2/2020 07:54:28.5 | 158.5161 | 45 | 40 | 2502.4205 | 99.1734 | 46.6103 | 51.9724 | 30.8532 | 33.6713 | -0.00455 | 106.6247 | 11.3337 | 70.7041 | 70.4623 | 23.3516 | 0.98995 | 99.4348 | 499.2772 | 470.8252 | 54.6286 | 584.9994 | 1.1611 | 451.9046 | 25.9887 | 40.4507 | 27.6784 | 41.8801 | 11.9785 | 106.7629 | 27.7972 | 6.9057 | 80.2978 | 21.6119 | 29 | 23.5294 | 47 | 34 | 1.001 | 56.8627 | 79 | 7550 | 30.1961 | 106.2317 | 38.2385 | 0 | 19.9375 | 0 | 38.9465 | 34.25
10/2/2020 07:54:29.5 | 158.5164 | 46 | 40 | 2501.1374 | 99.2437 | 46.6688 | 52.0041 | 30.8718 | 33.6992 | -0.00452 | 106.6509 | 11.3356 | 70.961 | 70.0275 | 23.3652 | 0.98871 | 99.4359 | 501.0475 | 472.2053 | 54.6796 | 586.5245 | 1.2083 | 450.4522 | 25.9937 | 40.4507 | 27.572 | 41.932 | 11.9686 | 108.1086 | 27.429 | 6.9405 | 80.4907 | 21.7186 | 29 | 23.5294 | 47 | 34 | 0.99977 | 56.8627 | 83 | 7410 | 30.1961 | 106.2317 | 39.4958 | 0 | 19.875 | 0 | 39.0594 | 34.25
10/2/2020 07:54:30.5 | 158.5167 | 47 | 40 | 2503.1945 | 99.2599 | 46.7164 | 52.0753 | 30.8897 | 33.7151 | -0.00454 | 106.7033 | 11.3356 | 70.2759 | 69.8125 | 23.3671 | 0.98817 | 99.4336 | 498.9399 | 470.5717 | 54.6286 | 588.0898 | 1.1988 | 451.8767 | 26.0194 | 40.4507 | 27.5187 | 42.1394 | 11.9899 | 108.1624 | 27.6394 | 6.9212 | 80.6417 | 21.7186 | 28.5 | 23.5294 | 47 | 34 | 1.005 | 57.2549 | 79 | 7630 | 30.1961 | 106.8802 | 38.8886 | 0 | 19.875 | 0 | 39.0259 | 34.3438
10/2/2020 07:54:31.5 | 158.5169 | 48 | 40 | 2504.2921 | 99.5645 | 46.7816 | 52.1025 | 30.9019 | 33.7251 | -0.00453 | 106.7033 | 11.3278 | 70.7612 | 69.8909 | 23.3877 | 0.98817 | 99.4331 | 500.2045 | 471.7547 | 54.7438 | 589.5699 | 1.1829 | 451.1505 | 26.1107 | 40.6209 | 27.4054 | 42.2046 | 11.9785 | 107.4055 | 27.6004 | 6.9973 | 80.8094 | 21.7651 | 28.5 | 23.5294 | 47 | 34 | 1.0001 | 56.8627 | 79 | 7820 | 30.1961 | 106.8802 | 38.4186 | 0 | 20.125 | 0 | 38.1805 | 34.3438
10/2/2020 07:54:32.5 | 158.5172 | 49 | 40 | 2504.9384 | 100.3666 | 46.8635 | 52.1259 | 30.9307 | 33.7039 | -0.00455 | 106.6509 | 11.3337 | 70.8468 | 69.764 | 23.416 | 0.98283 | 99.4314 | 499.9235 | 471.7265 | 54.8967 | 591.0697 | 1.1968 | 449.8656 | 26.3278 | 40.6209 | 27.3711 | 41.9453 | 11.9853 | 107.3197 | 27.7056 | 7.0501 | 81.0107 | 21.6774 | 28.5 | 23.9216 | 47 | 33 | 1.0013 | 57.2549 | 80 | 7680 | 30.5882 | 106.2317 | 38.0188 | 0 | 20.375 | 0 | 38.3453 | 34.3438
10/2/2020 07:54:33.5 | 158.5175 | 50 | 40 | 2500.2474 | 100.9708 | 46.9147 | 52.176 | 30.9408 | 33.7 | -0.0045 | 106.7207 | 11.3424 | 70.5614 | 70.1273 | 23.4369 | 0.98693 | 99.4314 | 496.748 | 468.2339 | 54.826 | 592.4555 | 1.209 | 451.2901 | 26.4367 | 40.5485 | 27.3986 | 42.1327 | 11.9944 | 107.5718 | 27.7904 | 7.0501 | 81.1617 | 21.7049 | 28.5 | 23.9216 | 47 | 33 | 1.0061 | 57.6471 | 84 | 7680 | 30.5882 | 106.2317 | 38.2843 | 0 | 19.4375 | 0 | 39.1998 | 34.25
10/2/2020 07:54:34.5 | 158.5178 | 51 | 40 | 2503.4517 | 100.7207 | 46.9584 | 52.2193 | 30.9729 | 33.684 | -0.00453 | 106.6858 | 11.3405 | 70.7612 | 69.2796 | 23.4717 | 0.98408 | 99.4325 | 496.9167 | 468.6564 | 54.877 | 593.8209 | 1.2021 | 450.2287 | 26.405 | 40.5485 | 27.4518 | 42.2882 | 11.9648 | 107.3769 | 27.7378 | 7.0901 | 81.3966 | 21.6515 | 28.5 | 23.9216 | 48 | 33 | 0.99797 | 58.0392 | 84 | 7680 | 30.5882 | 106.2317 | 38.9923 | 0 | 20.3125 | 0 | 39.09 | 34.3438
10/2/2020 07:54:35.5 | 158.5181 | 52 | 40 | 2503.4468 | 100.9605 | 47.0326 | 52.2598 | 30.9798 | 33.6779 | -0.00456 | 106.7469 | 11.3511 | 70.8754 | 69.8842 | 23.4859 | 0.98229 | 99.4342 | 498.9961 | 469.8957 | 54.9346 | 595.1112 | 1.1962 | 451.346 | 26.4678 | 40.5552 | 27.5119 | 42.2949 | 11.9617 | 107.0985 | 27.7446 | 7.1068 | 81.623 | 21.8185 | 28.5 | 23.9216 | 48 | 33 | 1.0005 | 57.6471 | 80 | 7700 | 30.5882 | 106.2317 | 38.62 | 0 | 20.5625 | 0 | 38.2416 | 34.3438
10/2/2020 07:54:36.5 | 158.5183 | 53 | 40 | 2499.8974 | 101.2952 | 47.0897 | 52.3019 | 30.9893 | 33.6662 | -0.00454 | 106.7644 | 11.3395 | 70.7897 | 69.7974 | 23.4853 | 0.97374 | 99.4336 | 499.1085 | 469.9239 | 55.145 | 596.3512 | 1.2079 | 450.6477 | 26.5179 | 40.353 | 27.505 | 42.3016 | 11.9724 | 107.5461 | 27.3305 | 7.0875 | 81.8327 | 21.7583 | 28.5 | 23.9216 | 48 | 33 | 1.0004 | 58.0392 | 84 | 7360 | 30.5882 | 106.2317 | 38.4033 | 0 | 20 | 0 | 38.1317 | 34.3438
10/2/2020 07:54:37.5 | 158.5186 | 54 | 40 | 2504.9118 | 101.4351 | 47.1959 | 52.3335 | 30.9997 | 33.6545 | -0.00453 | 106.7905 | 11.3385 | 70.9039 | 70.0342 | 23.4886 | 0.99352 | 99.4336 | 497.0571 | 467.9523 | 55.1006 | 597.5511 | 1.2234 | 452.6588 | 26.6078 | 40.8298 | 27.3917 | 42.3601 | 11.9602 | 107.5461 | 27.7056 | 7.1867 | 81.9585 | 21.8047 | 28.5 | 23.9216 | 48 | 33 | 1.005 | 58.0392 | 81 | 7720 | 30.5882 | 106.2317 | 38.0279 | 0 | 19.875 | 0 | 38.4247 | 34.3438
10/2/2020 07:54:38.5 | 158.5189 | 55 | 40 | 2502.9263 | 102.1952 | 47.2647 | 52.3831 | 31.0266 | 33.644 | -0.00454 | 106.8167 | 11.3385 | 70.9325 | 69.9492 | 23.4919 | 0.97748 | 99.4331 | 496.5232 | 467.5298 | 55.2535 | 598.7162 | 1.2681 | 450.9829 | 26.7859 | 40.6732 | 27.4982 | 42.3601 | 11.9739 | 107.1253 | 27.7582 | 7.1623 | 82.1179 | 21.698 | 28.5 | 23.9216 | 48 | 33 | 1.0038 | 58.0392 | 84 | 7410 | 30.5882 | 105.9112 | 38.5468 | 0 | 18.9375 | 0 | 39.3402 | 34.3438
10/2/2020 07:54:39.5 | 158.5192 | 56 | 40 | 2503.1781 | 102.3356 | 47.3177 | 52.4409 | 31.0429 | 33.6156 | -0.00454 | 106.8429 | 11.3424 | 70.8754 | 69.9026 | 23.4968 | 0.97962 | 99.4336 | 497.1977 | 468.9099 | 55.2979 | 599.8464 | 1.2812 | 450.955 | 26.8255 | 40.4575 | 27.505 | 42.5089 | 11.9709 | 108.4705 | 27.8565 | 7.2447 | 82.2688 | 21.7049 | 28.5 | 23.9216 | 48 | 33 | 1.0001 | 58.4314 | 81 | 7700 | 30.5882 | 106.5597 | 39.8621 | 0 | 20.4375 | 0 | 38.977 | 34.3438
10/2/2020 07:54:40.5 | 158.5194 | 57 | 40 | 2502.5773 | 102.7718 | 47.3901 | 52.4925 | 31.0647 | 33.5932 | -0.00454 | 106.9302 | 11.3327 | 71.0752 | 69.6537 | 23.509 | 0.99067 | 99.4331 | 497.5068 | 467.9241 | 55.0941 | 600.9067 | 1.2717 | 452.4633 | 26.9333 | 40.7187 | 27.5788 | 42.5089 | 11.9564 | 108.582 | 27.6988 | 7.1738 | 82.554 | 21.8322 | 28.5 | 23.9216 | 48 | 33 | 0.99873 | 58.8235 | 82 | 7750 | 30.5882 | 107.2006 | 39.2609 | 0 | 20.75 | 0 | 38.2355 | 34.3438
10/2/2020 07:54:41.5 | 158.5197 | 58 | 40 | 2501.1678 | 102.7927 | 47.4006 | 52.5432 | 31.0616 | 33.5716 | -0.00455 | 106.9215 | 11.3249 | 70.647 | 69.5532 | 23.5154 | 0.98995 | 99.4382 | 495.6802 | 466.7129 | 55.2782 | 601.8051 | 1.2664 | 451.1226 | 26.9236 | 40.6985 | 27.4913 | 42.3852 | 11.9625 | 107.8027 | 27.8362 | 7.1597 | 82.7888 | 21.7445 | 28.5 | 23.9216 | 48 | 33 | 1.0008 | 58.4314 | 85 | 7700 | 30.5882 | 106.8802 | 38.7665 | 0 | 19.9375 | 0 | 38.5193 | 34.4375
10/2/2020 07:54:42.5 | 158.52 | 59 | 40 | 2505.5685 | 102.8428 | 47.4273 | 52.5724 | 31.0905 | 33.5355 | -0.00453 | 106.9651 | 11.3269 | 70.7897 | 69.6838 | 23.5264 | 0.97944 | 99.4359 | 495.5116 | 466.4313 | 55.2979 | 602.9758 | 1.2732 | 451.9046 | 26.9841 | 41.032 | 27.4982 | 42.4053 | 11.98 | 107.5203 | 27.6462 | 7.1597 | 82.9063 | 21.8047 | 28.5 | 23.9216 | 48 | 33 | 1.0019 | 58.4314 | 81 | 7870 | 30.5882 | 106.5597 | 38.3209 | 0 | 19.1875 | 0 | 38.8275 | 34.4375
10/2/2020 07:54:43.5 | 158.5203 | 60 | 40 | 2505.8767 | 104.2412 | 47.5218 | 52.6273 | 31.0912 | 33.503 | -0.00454 | 107.0174 | 11.3201 | 70.647 | 70.0225 | 23.5249 | 0.98764 | 99.437 | 494.9495 | 466.0933 | 55.4639 | 604.0105 | 1.2974 | 450.9829 | 27.3544 | 40.7321 | 27.4312 | 42.6777 | 12.0179 | 107.4374 | 27.8175 | 7.255 | 83.3256 | 21.791 | 28.5 | 24.3137 | 48 | 33 | 0.99995 | 59.6078 | 86 | 7750 | 30.5882 | 106.2317 | 37.9761 | 0 | 20.625 | 0 | 38.3484 | 34.4375
10/2/2020 07:54:44.5 | 158.5206 | 61 | 40 | 2504.535 | 105.123 | 47.5861 | 52.6851 | 31.1351 | 33.4669 | -0.00454 | 107.1571 | 11.3123 | 70.5043 | 70.2884 | 23.5319 | 0.99138 | 99.4365 | 495.062 | 465.5581 | 55.3488 | 605.197 | 1.3288 | 450.117 | 27.5711 | 40.7187 | 27.4586 | 42.6643 | 12.0376 | 107.3808 | 27.804 | 7.3092 | 83.9715 | 21.9252 | 28.5 | 24.7059 | 48 | 33 | 1.001 | 60 | 83 | 7990 | 30.5882 | 106.2317 | 37.5977 | 0.125 | 20.5 | 0 | 38.7695 | 34.4375
10/2/2020 07:54:45.5 | 158.5208 | 62 | 40 | 2503.2677 | 105.7556 | 47.5874 | 52.7202 | 31.1298 | 33.4504 | -0.00454 | 107.2793 | 11.3133 | 70.5614 | 69.9059 | 23.5515 | 0.98586 | 99.4376 | 497.0852 | 467.4734 | 55.5461 | 606.433 | 1.3576 | 451.1784 | 27.7229 | 40.7119 | 27.4982 | 42.5022 | 12.0134 | 107.41 | 27.7972 | 7.3801 | 84.3489 | 21.9114 | 28.5 | 24.7059 | 48 | 33 | 1.0001 | 60 | 87 | 7920 | 30.5882 | 105.9112 | 37.8937 | 0.125 | 19.6875 | 0 | 38.8702 | 34.4375
10/2/2020 07:54:46.5 | 158.5211 | 63 | 40 | 2504.3001 | 105.9003 | 47.6399 | 52.8066 | 31.1476 | 33.4053 | -0.00454 | 107.3229 | 11.3104 | 70.7326 | 69.5398 | 23.5624 | 0.97446 | 99.4359 | 496.6075 | 467.1354 | 55.4951 | 607.5887 | 1.4099 | 450.8433 | 27.7723 | 40.8164 | 27.4844 | 42.6577 | 11.9792 | 107.9965 | 27.7446 | 7.3685 | 84.5921 | 21.791 | 28 | 24.7059 | 48 | 33 | 1.0008 | 60 | 83 | 7970 | 30.5882 | 106.5597 | 38.2721 | 0.0625 | 20.5625 | 0 | 37.8876 | 34.4375
10/2/2020 07:54:47.5 | 158.5214 | 64 | 40 | 2503.4767 | 106.4815 | 47.6687 | 52.8432 | 31.1574 | 33.3719 | -0.00453 | 107.3054 | 11.3036 | 70.5328 | 69.8075 | 23.5945 | 0.98247 | 99.4393 | 494.9214 | 465.0793 | 55.6167 | 608.6952 | 1.4041 | 450.5081 | 27.9155 | 40.7321 | 27.5651 | 42.8849 | 11.9914 | 107.4957 | 27.8175 | 7.3453 | 84.8186 | 21.8718 | 28.5 | 24.7059 | 48 | 33 | 1.0017 | 60.3922 | 87 | 7820 | 30.5882 | 106.5597 | 37.8509 | 0 | 19.3125 | 0 | 39.0778 | 34.4375
10/2/2020 07:54:48.5 | 158.5217 | 65 | 40 | 2500.697 | 106.6098 | 47.7105 | 52.8946 | 31.1552 | 33.3291 | -0.00452 | 107.2618 | 11.3104 | 70.4472 | 69.7239 | 23.6157 | 0.99245 | 99.4376 | 495.6802 | 466.1215 | 55.5083 | 609.8213 | 1.3886 | 451.5695 | 27.9182 | 40.7776 | 27.5119 | 42.7228 | 11.9731 | 107.6341 | 27.7582 | 7.3504 | 84.8857 | 21.9252 | 28 | 24.7059 | 48 | 33 | 0.99727 | 60 | 83 | 7800 | 30.5882 | 106.2317 | 37.5275 | 0.0625 | 19.75 | 0 | 38.6566 | 34.4375
10/2/2020 07:54:49.5 | 158.5219 | 66 | 40 | 2503.9604 | 106.316 | 47.8156 | 52.9183 | 31.1635 | 33.2849 | -0.00453 | 107.2531 | 11.3181 | 70.4757 | 69.7824 | 23.6498 | 0.98301 | 99.4382 | 493.8536 | 464.6568 | 55.7186 | 610.7464 | 1.4185 | 449.8377 | 27.8775 | 40.7844 | 27.5119 | 43.0402 | 11.9997 | 107.1304 | 27.6072 | 7.4072 | 85.0031 | 21.9785 | 28 | 24.7059 | 48 | 32 | 1.0003 | 60.7843 | 84 | 7770 | 30.9804 | 106.2317 | 37.1521 | 0 | 19.5625 | 0 | 38.6597 | 34.4375
10/2/2020 07:54:50.5 | 158.5222 | 67 | 40 | 2503.0562 | 106.7423 | 47.8771 | 52.9599 | 31.1526 | 33.2596 | -0.00451 | 107.2182 | 11.3191 | 70.2188 | 69.8592 | 23.6671 | 0.99512 | 99.437 | 494.0222 | 464.4033 | 55.6479 | 611.7923 | 1.4115 | 451.7371 | 27.9792 | 40.8686 | 27.4586 | 42.8649 | 11.9739 | 107.4374 | 27.6394 | 7.4149 | 85.0199 | 21.9252 | 28 | 24.7059 | 48 | 32 | 0.99828 | 60.3922 | 84 | 7850 | 30.9804 | 105.9112 | 38.7085 | -0.0625 | 20.1875 | 0 | 37.9486 | 34.4375
10/2/2020 07:54:51.5 | 158.5225 | 68 | 40 | 2503.7767 | 106.9648 | 47.9292 | 52.9934 | 31.164 | 33.2199 | -0.00452 | 107.2443 | 11.3162 | 70.8183 | 69.4878 | 23.6892 | 0.99067 | 99.4359 | 495.1744 | 465.1075 | 55.712 | 612.7072 | 1.4314 | 450.5081 | 28.0456 | 40.6209 | 27.4982 | 43.0336 | 11.9731 | 107.6044 | 27.653 | 7.4188 | 85.2463 | 21.9114 | 28 | 24.7059 | 48 | 32 | 1.0004 | 60.3922 | 88 | 7530 | 30.9804 | 106.2317 | 38.4491 | 0.0625 | 20.3125 | 0 | 38.4399 | 34.4375
10/2/2020 07:54:52.5 | 158.5228 | 69 | 40 | 2503.3459 | 107.6286 | 47.9791 | 53.0498 | 31.1701 | 33.1714 | -0.00452 | 107.2705 | 11.3036 | 70.4186 | 69.7791 | 23.7149 | 0.98621 | 99.4359 | 493.0668 | 463.84 | 55.7563 | 613.5171 | 1.4531 | 450.955 | 28.2148 | 40.7709 | 27.5583 | 42.9233 | 11.9975 | 108.0246 | 27.8565 | 7.4574 | 85.4309 | 22.025 | 28 | 24.7059 | 49 | 32 | 0.99886 | 60.7843 | 88 | 7700 | 30.9804 | 106.8802 | 37.9181 | 0 | 19.125 | 0 | 39.2761 | 34.4375
10/2/2020 07:54:53.5 | 158.5231 | 70 | 40 | 2503.7097 | 107.8721 | 48.0175 | 53.096 | 31.1787 | 33.1269 | -0.00453 | 107.2967 | 11.3055 | 70.4757 | 69.5281 | 23.7231 | 0.98265 | 99.437 | 492.7296 | 463.4175 | 55.9156 | 614.4373 | 1.4571 | 451.4577 | 28.2827 | 40.6732 | 27.4982 | 42.8264 | 11.9845 | 107.5215 | 27.7582 | 7.4729 | 85.7244 | 22.1247 | 28 | 25.098 | 49 | 32 | 0.99767 | 61.1765 | 85 | 7920 | 30.9804 | 106.8802 | 37.3749 | 0 | 20.5 | 0 | 38.6414 | 34.4375
10/2/2020 07:54:54.5 | 158.5233 | 71 | 40 | 2505.6702 | 108.2625 | 48.0672 | 53.1391 | 31.1989 | 33.0594 | -0.00453 | 107.2967 | 11.3055 | 70.6185 | 69.9142 | 23.7338 | 0.99138 | 99.437 | 494.3875 | 464.7132 | 55.9091 | 615.3577 | 1.4566 | 450.4801 | 28.4073 | 40.6142 | 27.5978 | 43.234 | 12.0104 | 107.2974 | 27.8565 | 7.4381 | 86.0348 | 22.0112 | 28 | 25.098 | 49 | 32 | 1.0002 | 61.5686 | 89 | 7820 | 30.9804 | 106.2317 | 36.9659 | 0 | 20.3125 | 0 | 37.9395 | 34.4375
10/2/2020 07:54:55.5 | 158.5236 | 72 | 40 | 2504.8207 | 109.3408 | 48.066 | 53.1583 | 31.1731 | 33.0179 | -0.00453 | 107.3491 | 11.2919 | 70.5614 | 70.1772 | 23.7442 | 0.98639 | 99.4387 | 493.8255 | 464.178 | 56.0487 | 616.3392 | 1.4826 | 450.2008 | 28.6805 | 40.9141 | 27.5119 | 42.8064 | 12.0043 | 107.075 | 27.7378 | 7.5451 | 86.2948 | 21.9252 | 28 | 25.4902 | 49 | 32 | 1.0019 | 61.5686 | 85 | 7870 | 31.3726 | 106.2317 | 36.3861 | 0 | 18.3125 | 0 | 39.2731 | 34.4375
10/2/2020 07:54:56.5 | 158.5239 | 73 | 40 | 2503.1869 | 109.8433 | 48.1513 | 53.2065 | 31.1789 | 32.9884 | -0.00165 | 107.3753 | 11.29 | 70.647 | 69.2426 | 23.7587 | 0.99102 | 99.4382 | 494.3313 | 464.5723 | 56.0372 | 617.3051 | 1.4952 | 451.5695 | 28.7936 | 40.3799 | 27.5119 | 43.2089 | 11.9997 | 107.9428 | 27.8311 | 7.5644 | 86.7393 | 22.0852 | 28 | 25.4902 | 49 | 32 | 0.99788 | 61.9608 | 89 | 7920 | 31.3726 | 105.9112 | 38.7116 | 0 | 20.5625 | 0 | 38.1409 | 34.4375
10/2/2020 07:54:57.5 | 158.5242 | 74 | 40 | 2505.9293 | 110.0934 | 48.2297 | 53.2529 | 31.2072 | 32.9345 | 0.00255 | 107.3665 | 11.2958 | 70.9039 | 69.5918 | 23.7876 | 0.97392 | 99.4365 | 492.7015 | 462.7134 | 56.1767 | 618.1803 | 1.5133 | 450.117 | 28.8907 | 40.7321 | 27.5514 | 43.2473 | 11.9921 | 108.6134 | 27.9753 | 7.5992 | 87.0916 | 22.0714 | 28 | 25.098 | 49 | 32 | 1.0043 | 62.3529 | 86 | 8120 | 31.3726 | 107.2006 | 38.208 | 0 | 20.25 | 0 | 38.5986 | 34.4375
10/2/2020 07:54:58.5 | 158.5244 | 75 | 40 | 2500.8797 | 110.8359 | 48.2426 | 53.3007 | 31.2267 | 32.8814 | 0.01652 | 107.4538 | 11.3075 | 70.5614 | 69.8509 | 23.822 | 0.98301 | 99.4376 | 492.4204 | 463.2203 | 56.2145 | 619.0361 | 1.5324 | 450.2567 | 29.027 | 40.7709 | 27.5651 | 43.2857 | 11.9967 | 107.7461 | 27.5936 | 7.6353 | 87.2845 | 22.0852 | 28 | 25.098 | 49 | 32 | 1.0028 | 61.9608 | 89 | 7850 | 31.3726 | 106.8802 | 37.8082 | 0 | 19.375 | 0 | 39.154 | 34.4375
10/2/2020 07:54:59.5 | 158.5247 | 76 | 40 | 2503.2938 | 110.8789 | 48.2925 | 53.3712 | 31.2079 | 32.8255 | 0.02653 | 107.4189 | 11.3269 | 70.8183 | 70.2917 | 23.8209 | 0.99263 | 99.4365 | 492.5609 | 462.3754 | 56.0109 | 619.7257 | 1.5295 | 451.9605 | 29.0663 | 40.8231 | 27.572 | 43.1822 | 12.0195 | 107.829 | 27.7514 | 7.6366 | 87.4438 | 22.092 | 28 | 25.4902 | 49 | 32 | 1.001 | 62.3529 | 86 | 8070 | 31.3726 | 106.8802 | 37.558 | 0 | 20.4375 | 0 | 38.6261 | 34.4375
10/2/2020 07:55:00.5 | 158.525 | 77 | 40 | 2501.9265 | 111.1696 | 48.3495 | 53.423 | 31.2092 | 32.7915 | 0.03415 | 107.4189 | 11.3162 | 71.0466 | 69.6503 | 23.8213 | 0.98354 | 99.437 | 491.8022 | 461.7276 | 56.221 | 620.6064 | 1.5311 | 450.2287 | 29.1265 | 40.9865 | 27.6183 | 43.2407 | 12.0157 | 107.5495 | 27.6004 | 7.5644 | 87.6283 | 22.0852 | 28 | 25.4902 | 49 | 32 | 1.0001 | 62.7451 | 90 | 7920 | 31.3726 | 106.2317 | 37.262 | 0 | 20.4375 | 0 | 38.1592 | 34.4375
10/2/2020 07:55:01.5 | 158.5253 | 78 | 40 | 2503.2953 | 111.1848 | 48.4234 | 53.4681 | 31.2237 | 32.7298 | 0.03826 | 107.3404 | 11.322 | 70.8183 | 69.8242 | 23.8124 | 1.0094 | 99.4376 | 491.8022 | 461.6994 | 56.3294 | 621.4013 | 1.5162 | 451.2901 | 29.1465 | 40.5232 | 27.4982 | 43.1438 | 12.0013 | 107.5781 | 27.7124 | 7.6134 | 87.7877 | 22.0714 | 28 | 25.4902 | 49 | 32 | 1.0032 | 62.3529 | 90 | 7680 | 31.3726 | 106.2317 | 36.9141 | 0 | 20.375 | 0 | 38.443 | 34.4375
10/2/2020 07:55:02.5 | 158.5256 | 79 | 40 | 2502.5604 | 111.6876 | 48.4428 | 53.5092 | 31.2171 | 32.6989 | 0.03967 | 107.3142 | 11.3065 | 70.5899 | 69.1836 | 23.8222 | 0.98746 | 99.4359 | 491.184 | 461.4177 | 56.4311 | 622.2016 | 1.512 | 449.7819 | 29.2697 | 40.7321 | 27.5978 | 43.1955 | 11.9937 | 107.2402 | 27.8175 | 7.6688 | 87.8967 | 22.1179 | 28 | 25.4902 | 49 | 32 | 1.0002 | 62.7451 | 86 | 7850 | 31.3726 | 106.2317 | 36.7645 | 0 | 19.9375 | 0 | 39.0991 | 34.4375
10/2/2020 07:55:03.5 | 158.5258 | 80 | 40 | 2502.6539 | 111.9326 | 48.4606 | 53.5496 | 31.2119 | 32.6652 | 0.04305 | 107.2705 | 11.3075 | 70.6185 | 69.3956 | 23.8273 | 0.96965 | 99.4387 | 490.9592 | 461.2487 | 56.3163 | 623.1032 | 1.5116 | 452.1281 | 29.335 | 40.9798 | 27.5119 | 43.2857 | 12.002 | 107.215 | 27.6988 | 7.674 | 87.9303 | 22.1385 | 28 | 25.4902 | 49 | 32 | 0.99913 | 62.3529 | 90 | 7770 | 31.3726 | 105.9112 | 36.6608 | 0 | 19.625 | 0 | 38.7817 | 34.4375
10/2/2020 07:55:04.5 | 158.5261 | 81 | 40 | 2500.9672 | 112.0608 | 48.5049 | 53.5992 | 31.2268 | 32.6109 | 0.04253 | 107.2007 | 11.3075 | 70.8468 | 70.0658 | 23.8535 | 0.98051 | 99.437 | 490.1161 | 460.8544 | 56.418 | 623.8685 | 1.5034 | 449.6422 | 29.3488 | 40.6664 | 27.5651 | 43.3892 | 12.0051 | 107.6895 | 27.9617 | 7.7062 | 88.0058 | 22.1918 | 27.5 | 25.8823 | 49 | 32 | 0.99837 | 62.7451 | 86 | 8070 | 31.3726 | 106.5597 | 37.1002 | 0.125 | 20.375 | 0 | 38.3606 | 34.4375
10/2/2020 07:55:05.5 | 158.5264 | 82 | 40 | 2503.4848 | 112.0714 | 48.5357 | 53.6364 | 31.2212 | 32.5744 | 0.04241 | 107.2095 | 11.321 | 70.7612 | 69.8775 | 23.8817 | 0.99334 | 99.437 | 490.2847 | 460.2629 | 56.5198 | 624.7196 | 1.5147 | 451.2901 | 29.3811 | 40.7709 | 27.5187 | 43.4928 | 11.9929 | 107.4655 | 28.0668 | 7.607 | 88.1232 | 22.1987 | 28 | 25.4902 | 49 | 32 | 1.0007 | 62.7451 | 91 | 7800 | 31.3726 | 106.5597 | 36.8774 | 0.0625 | 20.5 | 0 | 38.2904 | 34.3438
10/2/2020 07:55:06.5 | 158.5267 | 83 | 40 | 2498.3604 | 112.2821 | 48.5744 | 53.677 | 31.2203 | 32.5461 | 0.04433 | 107.2531 | 11.322 | 70.7612 | 69.8775 | 23.8986 | 0.98212 | 99.4382 | 489.2169 | 459.7841 | 56.5575 | 625.576 | 1.5514 | 450.2567 | 29.3761 | 40.8096 | 27.5857 | 43.2724 | 11.9982 | 107.4386 | 27.7378 | 7.674 | 88.2742 | 22.1591 | 28 | 25.4902 | 49 | 32 | 1.0008 | 62.7451 | 87 | 7970 | 31.3726 | 106.5597 | 36.6394 | 0.125 | 20.25 | 0 | 37.9059 | 34.3438
10/2/2020 07:55:07.5 | 158.5269 | 84 | 40 | 2502.799 | 111.9106 | 48.6371 | 53.7202 | 31.2068 | 32.5271 | 0.04803 | 107.2967 | 11.3269 | 70.4186 | 69.585 | 23.9341 | 0.98675 | 99.437 | 490.5938 | 461.1079 | 56.6149 | 626.3311 | 1.5685 | 451.4298 | 29.3309 | 40.973 | 27.572 | 43.4343 | 12.0051 | 107.4094 | 28.0075 | 7.692 | 88.3161 | 22.252 | 27.5 | 25.8823 | 49 | 32 | 0.99834 | 62.7451 | 86 | 8090 | 31.3726 | 106.2317 | 36.6486 | 0 | 20 | 0 | 37.9456 | 34.4375
10/2/2020 07:55:08.5 | 158.5272 | 85 | 40 | 2501.5544 | 112.2196 | 48.6817 | 53.7723 | 31.2172 | 32.4768 | 0.04934 | 107.3404 | 11.3278 | 70.5043 | 70.0392 | 23.9499 | 0.9814 | 99.4365 | 489.9194 | 459.8968 | 56.6658 | 627.1669 | 1.5359 | 450.536 | 29.3973 | 40.8686 | 27.5583 | 43.3826 | 11.9921 | 107.5489 | 27.9023 | 7.6559 | 88.3161 | 22.2383 | 27.5 | 25.8823 | 49 | 32 | 1.0029 | 62.7451 | 91 | 7970 | 31.3726 | 105.9112 | 36.9263 | 0 | 19.8125 | 0 | 38.1409 | 34.3438
10/2/2020 07:55:09.5 | 158.5275 | 86 | 40 | 2499.7627 | 112.4313 | 48.7295 | 53.8268 | 31.2143 | 32.4415 | 0.04868 | 107.3404 | 11.3298 | 70.4186 | 70.0957 | 23.9515 | 0.97624 | 99.4348 | 488.8797 | 459.3334 | 56.5198 | 627.9325 | 1.5419 | 450.6757 | 29.4316 | 41.2407 | 27.5583 | 43.5962 | 12.002 | 107.9114 | 27.7514 | 7.6869 | 88.4587 | 22.2383 | 27.5 | 25.8823 | 49 | 32 | 0.99998 | 63.1373 | 87 | 8160 | 31.3726 | 106.5597 | 36.9446 | 0 | 19.5625 | 0 | 38.6688 | 34.3438
10/2/2020 07:55:10.5 | 158.5278 | 87 | 40 | 2504.1296 | 112.4559 | 48.7698 | 53.867 | 31.2076 | 32.4296 | 0.05005 | 107.3142 | 11.3278 | 70.5614 | 70.0209 | 23.9668 | 0.98728 | 99.4359 | 490.9592 | 460.6854 | 56.7429 | 628.6228 | 1.5435 | 450.927 | 29.4895 | 40.4777 | 27.5651 | 43.6162 | 11.9891 | 107.8285 | 27.6666 | 7.7616 | 88.5677 | 22.3517 | 27.5 | 25.4902 | 49 | 32 | 0.99821 | 63.1373 | 87 | 7940 | 31.3726 | 106.5597 | 36.8622 | 0 | 20.125 | 0 | 38.8611 | 34.3438
10/2/2020 07:55:11.5 | 158.5281 | 88 | 40 | 2499.3326 | 113.1136 | 48.7811 | 53.9079 | 31.1871 | 32.4006 | 0.04765 | 107.2793 | 11.3317 | 71.0181 | 69.7039 | 23.9939 | 0.98016 | 99.437 | 488.7673 | 459.3898 | 56.8249 | 629.4692 | 1.5393 | 451.5974 | 29.6051 | 40.7709 | 27.5651 | 43.441 | 11.9883 | 107.6055 | 27.7514 | 7.6933 | 88.66 | 22.2451 | 27.5 | 25.8823 | 49 | 32 | 1.0002 | 63.1373 | 91 | 7800 | 31.3726 | 106.2317 | 36.4441 | 0 | 19.4375 | 0 | 38.9679 | 34.3438
10/2/2020 07:55:12.5 | 158.5283 | 89 | 40 | 2501.498 | 112.7675 | 48.8053 | 53.9472 | 31.1961 | 32.3505 | 0.04895 | 107.2531 | 11.3472 | 70.8183 | 69.57 | 24.0269 | 0.98425 | 99.4376 | 489.3574 | 458.7419 | 56.9331 | 630.0686 | 1.5339 | 452.3236 | 29.5401 | 40.7254 | 27.6115 | 43.6029 | 11.9853 | 107.7181 | 27.8633 | 7.7075 | 88.6516 | 22.3449 | 27.5 | 25.8823 | 49 | 32 | 1.0033 | 63.1373 | 87 | 7990 | 31.3726 | 106.5597 | 36.2091 | 0.0625 | 19.3125 | 0 | 39.3066 | 34.3438
10/2/2020 07:55:13.5 | 158.5286 | 90 | 40 | 2499.3319 | 112.8859 | 48.8811 | 54 | 31.1988 | 32.3439 | 0.04996 | 107.2095 | 11.3414 | 70.5614 | 69.2106 | 24.054 | 0.97998 | 99.437 | 488.2895 | 458.2913 | 56.6084 | 630.8345 | 1.53 | 449.5863 | 29.5455 | 40.7052 | 27.5583 | 43.4794 | 11.9891 | 107.1293 | 27.6326 | 7.6366 | 88.6684 | 22.3449 | 27.5 | 25.8823 | 49 | 32 | 0.99864 | 63.1373 | 87 | 8190 | 31.3726 | 106.5597 | 35.9589 | 0 | 19.125 | 0 | 39.1907 | 34.25
10/2/2020 07:55:14.5 | 158.5289 | 91 | 40 | 2501.3174 | 112.9875 | 48.9224 | 54.0541 | 31.1785 | 32.3208 | 0.05036 | 107.1745 | 11.3434 | 70.7326 | 69.7122 | 24.0752 | 0.98443 | 99.437 | 488.4581 | 458.235 | 57.0152 | 631.4796 | 1.5672 | 450.9829 | 29.5956 | 40.653 | 27.6115 | 43.6346 | 11.9937 | 107.3254 | 27.9481 | 7.6998 | 88.6851 | 22.3982 | 27.5 | 25.8823 | 49 | 31 | 1.0053 | 63.1373 | 91 | 8070 | 31.3726 | 105.9112 | 36.0168 | -0.0625 | 19.875 | 0 | 39.151 | 34.25
10/2/2020 07:55:15.5 | 158.5292 | 92 | 40 | 2500.7007 | 113.1699 | 48.9546 | 54.088 | 31.1596 | 32.2982 | 0.05169 | 107.1833 | 11.3414 | 70.9895 | 69.4157 | 24.0989 | 0.9782 | 99.4387 | 488.4862 | 458.0378 | 56.9331 | 632.23 | 1.5705 | 450.2846 | 29.6361 | 40.8821 | 27.6441 | 43.8098 | 11.9929 | 107.187 | 27.8107 | 7.75 | 88.7858 | 22.4309 | 27.5 | 25.8823 | 49 | 31 | 1.0002 | 63.1373 | 87 | 8090 | 31.3726 | 105.9112 | 35.8429 | 0 | 19.375 | 0 | 39.1785 | 34.25
10/2/2020 07:55:16.5 | 158.5294 | 93 | 40 | 2501.6493 | 113.2498 | 48.9986 | 54.1161 | 31.1299 | 32.2833 | 0.04824 | 107.2007 | 11.3278 | 70.7041 | 69.9359 | 24.1179 | 0.97695 | 99.4382 | 488.0928 | 457.728 | 56.9266 | 633.0117 | 1.5765 | 451.5974 | 29.6683 | 40.8231 | 27.505 | 43.6997 | 11.9906 | 107.8868 | 27.6988 | 7.75 | 88.8948 | 22.4515 | 27.5 | 25.8823 | 50 | 31 | 1.0039 | 63.5294 | 91 | 7940 | 31.3726 | 106.2317 | 37.8509 | 0 | 20 | 0 | 38.974 | 34.25
10/2/2020 07:55:17.5 | 158.5297 | 94 | 40 | 2500.7991 | 113.4482 | 49.0023 | 54.1528 | 31.1053 | 32.2595 | 0.04478 | 107.192 | 11.3395 | 70.7897 | 69.0741 | 24.1251 | 0.9871 | 99.4382 | 487.3622 | 457.4463 | 57.0217 | 633.692 | 1.5758 | 451.346 | 29.7101 | 40.6597 | 27.6046 | 43.7965 | 11.9883 | 108.0548 | 27.7446 | 7.7359 | 89.029 | 22.4446 | 27.5 | 25.8823 | 50 | 31 | 1.0001 | 63.1373 | 87 | 8090 | 31.3726 | 106.8802 | 37.5671 | 0 | 20.5 | 0 | 38.5834 | 34.25
10/2/2020 07:55:18.5 | 158.53 | 95 | 40 | 2501.6411 | 113.5154 | 49.0452 | 54.1732 | 31.1212 | 32.2361 | 0.0438 | 107.2356 | 11.3366 | 70.7326 | 69.3183 | 24.1586 | 0.97374 | 99.4376 | 486.744 | 456.5168 | 57.0217 | 634.2969 | 1.5993 | 449.8936 | 29.7378 | 40.7642 | 27.6046 | 43.7448 | 12.0134 | 107.7461 | 27.7972 | 7.7655 | 89.1884 | 22.4446 | 27.5 | 25.4902 | 50 | 31 | 0.99965 | 63.5294 | 92 | 7720 | 31.3726 | 106.5597 | 37.1491 | 0 | 20.625 | 0 | 38.5529 | 34.25
10/2/2020 07:55:19.5 | 158.5303 | 96 | 40 | 2501.4098 | 113.6236 | 49.1042 | 54.2297 | 31.1171 | 32.2227 | 0.04205 | 107.2618 | 11.3395 | 70.9325 | 70.129 | 24.206 | 0.98675 | 99.437 | 487.7275 | 457.221 | 56.9512 | 634.7353 | 1.6011 | 451.2343 | 29.7634 | 40.744 | 27.4913 | 43.7765 | 12.0005 | 107.7456 | 27.7768 | 7.7333 | 89.3645 | 22.5443 | 27.5 | 25.8823 | 50 | 32 | 0.99962 | 63.5294 | 91 | 7820 | 31.3726 | 106.5597 | 37.0483 | 0 | 20.375 | 0 | 38.2141 | 34.25
10/2/2020 07:55:20.5 | 158.5306 | 97 | 40 | 2502.1348 | 113.7473 | 49.125 | 54.2524 | 31.099 | 32.2043 | 0.04352 | 107.2356 | 11.3453 | 70.647 | 69.7473 | 24.2262 | 0.9725 | 99.4421 | 487.2779 | 456.5168 | 57.2185 | 635.447 | 1.5977 | 450.3125 | 29.8044 | 41.0185 | 27.632 | 43.6864 | 12.0149 | 107.9748 | 27.6326 | 7.6753 | 89.44 | 22.6319 | 27.5 | 25.8823 | 50 | 31 | 1.0001 | 63.9216 | 88 | 8070 | 31.3726 | 106.8802 | 36.9171 | 0 | 20.5 | 0 | 38.0249 | 34.1562
10/2/2020 07:55:21.5 | 158.5308 | 98 | 40 | 2499.329 | 114.0577 | 49.1428 | 54.2862 | 31.0937 | 32.1771 | 0.04323 | 107.1745 | 11.3501 | 70.7326 | 70.1323 | 24.2739 | 0.98924 | 99.4382 | 486.4349 | 456.2352 | 57.2693 | 636.082 | 1.5667 | 452.1002 | 29.8522 | 40.9141 | 27.5651 | 43.8415 | 12.021 | 107.8027 | 27.7378 | 7.8789 | 89.5407 | 22.4583 | 27.5 | 25.8823 | 50 | 31 | 0.99925 | 63.5294 | 92 | 8020 | 31.3726 | 106.5597 | 36.5387 | 0 | 20.625 | 0 | 38.1134 | 34.1562
10/2/2020 07:55:22.5 | 158.5311 | 99 | 40 | 2503.0602 | 114.0948 | 49.1802 | 54.3333 | 31.0762 | 32.1566 | 0.04251 | 107.2182 | 11.3434 | 70.647 | 70.0991 | 24.2967 | 0.98194 | 99.4387 | 486.8564 | 455.8127 | 57.1234 | 636.7925 | 1.5902 | 451.2063 | 29.9065 | 40.8686 | 27.5978 | 43.9516 | 11.9785 | 107.6072 | 27.8498 | 7.7758 | 89.6078 | 22.5443 | 27.5 | 25.8823 | 50 | 31 | 1.0002 | 63.9216 | 91 | 8040 | 31.7647 | 106.2317 | 36.3495 | 0 | 20.625 | 0 | 38.266 | 34.1562
10/2/2020 07:55:23.5 | 158.5314 | 100 | 40 | 2500.4653 | 114.5902 | 49.1939 | 54.4002 | 31.0837 | 32.1469 | 0.0414 | 107.3054 | 11.3531 | 70.8183 | 69.256 | 24.2958 | 0.98568 | 99.4376 | 486.463 | 455.8972 | 57.1807 | 637.5238 | 1.6104 | 451.0667 | 30.0052 | 40.7709 | 27.6046 | 43.8549 | 11.9815 | 107.354 | 27.8565 | 7.7565 | 89.6749 | 22.5512 | 27.5 | 25.8823 | 50 | 32 | 1.0026 | 63.5294 | 88 | 8210 | 31.7647 | 106.5597 | 36.206 | 0 | 20 | 0 | 38.9191 | 34.1562
10/2/2020 07:55:24.5 | 158.5317 | 101 | 40 | 2500.036 | 114.7333 | 49.2435 | 54.4438 | 31.0713 | 32.1311 | 0.04104 | 107.1833 | 11.3579 | 70.7612 | 69.8775 | 24.3105 | 0.99174 | 99.4393 | 485.3108 | 454.9959 | 57.3397 | 638.1394 | 1.6119 | 450.7315 | 30.0375 | 40.9343 | 27.6183 | 43.9132 | 12.0179 | 107.2156 | 27.7056 | 7.7513 | 89.6749 | 22.6182 | 27.5 | 25.8823 | 50 | 31 | 0.99864 | 63.9216 | 92 | 7720 | 31.7647 | 105.9112 | 36.2152 | 0 | 19.625 | 0 | 38.8519 | 34.1562
10/2/2020 07:55:25.5 | 158.5319 | 102 | 40 | 2500.2782 | 114.5735 | 49.2923 | 54.4723 | 31.0525 | 32.125 | 0.04257 | 107.192 | 11.3501 | 70.8183 | 69.57 | 24.3334 | 0.99174 | 99.4376 | 484.6364 | 454.8269 | 57.638 | 638.6991 | 1.6093 | 450.6198 | 29.9986 | 40.8231 | 27.7179 | 43.9583 | 12.0195 | 107.2979 | 27.9091 | 7.7114 | 89.6497 | 22.6114 | 27.5 | 25.8823 | 50 | 32 | 0.99968 | 63.9216 | 91 | 7770 | 31.7647 | 106.2317 | 36.1237 | 0 | 19.0625 | 0 | 39.035 | 34.1562
10/2/2020 07:55:26.5 | 158.5322 | 103 | 40 | 2502.8367 | 114.6216 | 49.2793 | 54.5156 | 31.028 | 32.1353 | 0.044 | 107.2182 | 11.3492 | 70.9325 | 69.2981 | 24.3713 | 1.0008 | 99.4387 | 485.1141 | 454.686 | 57.5233 | 639.2992 | 1.6 | 452.8264 | 30.0419 | 40.8619 | 27.6046 | 43.7898 | 12.0263 | 107.3551 | 27.7378 | 7.7333 | 89.6078 | 22.7111 | 27.5 | 25.8823 | 50 | 32 | 1.0009 | 63.9216 | 88 | 8070 | 31.7647 | 106.2317 | 36.145 | 0 | 19.6875 | 0 | 38.9801 | 34.0625
10/2/2020 07:55:27.5 | 158.5325 | 104 | 40 | 2499.4796 | 115.0643 | 49.3121 | 54.547 | 31.0182 | 32.1214 | 0.04524 | 107.1745 | 11.3531 | 70.9895 | 69.9976 | 24.3893 | 0.99441 | 99.4376 | 484.9736 | 454.2635 | 57.5429 | 639.8238 | 1.6117 | 449.4746 | 30.1175 | 40.9343 | 27.6046 | 44.0684 | 12.0088 | 107.55 | 27.5478 | 7.8029 | 89.7671 | 22.7111 | 27.5 | 26.2745 | 50 | 31 | 1.0013 | 63.9216 | 92 | 7990 | 31.7647 | 106.5597 | 36.0199 | 0 | 19.3125 | 0 | 39.2578 | 34.1562
10/2/2020 07:55:28.5 | 158.5328 | 105 | 40 | 2502.3975 | 114.8743 | 49.3687 | 54.6033 | 31.0177 | 32.1077 | 0.04907 | 107.1571 | 11.3608 | 70.7612 | 70.1257 | 24.3795 | 0.97232 | 99.4387 | 485.0579 | 454.2917 | 57.5233 | 640.3732 | 1.625 | 451.6812 | 30.1029 | 40.6007 | 27.6905 | 43.9967 | 11.9967 | 107.6632 | 27.843 | 7.8983 | 89.7587 | 22.6905 | 27.5 | 26.2745 | 50 | 31 | 1.0024 | 64.3137 | 92 | 8020 | 31.7647 | 106.2317 | 35.849 | 0.0625 | 19.875 | 0 | 39.148 | 34.0625
10/2/2020 07:55:29.5 | 158.5331 | 106 | 40 | 2500.9896 | 115.2892 | 49.4082 | 54.6502 | 30.9994 | 32.0877 | 0.05287 | 107.1745 | 11.3657 | 70.7897 | 70.0874 | 24.3496 | 0.98479 | 99.4365 | 485.3108 | 454.6297 | 57.4282 | 640.9135 | 1.6031 | 450.5919 | 30.1946 | 40.7642 | 27.6046 | 44.1067 | 11.9982 | 107.2968 | 27.8498 | 7.8441 | 89.8426 | 22.7111 | 27.5 | 26.6667 | 50 | 32 | 1.0013 | 63.9216 | 92 | 7990 | 31.7647 | 106.2317 | 35.672 | 0.0625 | 20.5 | 0 | 38.9465 | 34.0625
10/2/2020 07:55:30.5 | 158.5333 | 107 | 40 | 2502.1956 | 115.151 | 49.442 | 54.6851 | 30.9941 | 32.0902 | 0.05619 | 107.2007 | 11.3618 | 70.647 | 69.3216 | 24.3448 | 0.98497 | 99.4382 | 484.6645 | 454.01 | 57.6511 | 641.4486 | 1.6179 | 450.8433 | 30.1729 | 40.5754 | 27.6183 | 44.0233 | 12.0051 | 107.5786 | 27.7124 | 7.8222 | 90.002 | 22.8313 | 27.5 | 26.2745 | 50 | 32 | 1.0007 | 64.3137 | 88 | 8140 | 31.7647 | 106.2317 | 35.788 | 0.0625 | 20.375 | 0 | 39.1235 | 34.0625
10/2/2020 07:55:31.5 | 158.5336 | 108 | 40 | 2502.253 | 115.4679 | 49.4649 | 54.7302 | 30.9772 | 32.0795 | 0.05942 | 107.2095 | 11.3686 | 70.961 | 69.3216 | 24.3818 | 0.9725 | 99.4376 | 484.7207 | 454.1509 | 57.638 | 642.0892 | 1.6301 | 450.3405 | 30.2567 | 40.7709 | 27.5583 | 43.9583 | 12.0073 | 107.0738 | 27.9091 | 7.8312 | 90.1865 | 22.8777 | 27.5 | 26.6667 | 50 | 31 | 0.99892 | 64.3137 | 88 | 8070 | 31.7647 | 106.2317 | 35.6171 | 0.0625 | 20.5625 | 0 | 38.3728 | 34.0625
10/2/2020 07:55:32.5 | 158.5339 | 109 | 40 | 2501.0333 | 115.67 | 49.4873 | 54.7739 | 30.9633 | 32.0783 | 0.05863 | 107.3054 | 11.3628 | 70.7897 | 69.734 | 24.4055 | 0.98782 | 99.4348 | 483.8495 | 453.7002 | 57.8657 | 642.6947 | 1.6042 | 450.536 | 30.2948 | 40.7962 | 27.6115 | 44.1385 | 12.0005 | 107.2391 | 27.7768 | 7.7939 | 90.2452 | 22.7712 | 27.5 | 26.2745 | 50 | 31 | 1.0008 | 64.3137 | 92 | 7770 | 31.7647 | 105.9112 | 35.4248 | 0 | 20.25 | 0 | 38.1683 | 33.9688
10/2/2020 07:55:33.5 | 158.5342 | 110 | 40 | 2500.6201 | 116.0204 | 49.5038 | 54.845 | 30.9465 | 32.0579 | 0.05808 | 107.2618 | 11.3666 | 70.8468 | 70.0009 | 24.454 | 0.98621 | 99.4382 | 483.3156 | 452.6017 | 57.7134 | 643.3407 | 1.5833 | 451.2063 | 30.3816 | 40.8484 | 27.6647 | 44.1385 | 11.9929 | 107.1585 | 27.7768 | 7.8428 | 90.4129 | 22.8245 | 27.5 | 26.2745 | 50 | 31 | 1.0008 | 64.3137 | 89 | 7990 | 31.7647 | 106.2317 | 35.318 | 0 | 20.3125 | 0 | 38.2538 | 33.9688
10/2/2020 07:55:34.5 | 158.5344 | 111 | 40 | 2501.5752 | 116.238 | 49.5164 | 54.8954 | 30.9319 | 32.0468 | 0.05551 | 107.2618 | 11.3657 | 70.7897 | 69.6805 | 24.4864 | 0.96822 | 99.4382 | 483.8495 | 453.1087 | 57.6888 | 643.9463 | 1.5929 | 450.2287 | 30.4502 | 40.9798 | 27.505 | 44.0617 | 11.9891 | 107.0744 | 27.5936 | 7.8738 | 90.4633 | 22.7712 | 27.5 | 26.6667 | 50 | 31 | 1.0004 | 64.3137 | 89 | 8120 | 31.7647 | 106.2317 | 35.2539 | 0 | 20.5 | 0 | 38.0432 | 34.0625
10/2/2020 07:55:35.5 | 158.5347 | 112 | 40 | 2501.0163 | 116.5282 | 49.5162 | 54.9231 | 30.9102 | 32.0504 | 0.05359 | 107.2182 | 11.3676 | 71.1037 | 69.6269 | 24.5197 | 0.98354 | 99.4382 | 483.8214 | 452.7989 | 57.8788 | 644.552 | 1.6146 | 450.7315 | 30.5194 | 40.7052 | 27.6115 | 44.1518 | 12.0066 | 107.2985 | 28.0533 | 7.8802 | 90.5471 | 22.8777 | 27.5 | 26.6667 | 50 | 31 | 1 | 64.3137 | 93 | 7990 | 31.7647 | 105.9112 | 35.4309 | 0 | 20.125 | 0 | 38.4033 | 33.9688
10/2/2020 07:55:36.5 | 158.535 | 113 | 40 | 2498.6191 | 116.3998 | 49.5153 | 54.9451 | 30.9017 | 32.0183 | 0.05529 | 107.2182 | 11.354 | 71.0466 | 69.759 | 24.5395 | 0.99191 | 99.4387 | 483.4842 | 452.5454 | 57.7199 | 645.2084 | 1.6152 | 449.9494 | 30.4566 | 40.7507 | 27.572 | 44.0934 | 12.0088 | 107.187 | 27.8362 | 7.8712 | 90.5723 | 22.9447 | 27.5 | 26.6667 | 50 | 31 | 1.0025 | 64.7059 | 88 | 8290 | 31.7647 | 106.2317 | 35.7696 | 0 | 19.25 | 0 | 38.7421 | 33.9688
10/2/2020 07:55:37.5 | 158.5353 | 114 | 40 | 2500.399 | 115.9782 | 49.54 | 54.9841 | 30.8877 | 32.0117 | 0.05571 | 107.2356 | 11.3686 | 71.0466 | 70.0308 | 24.5538 | 0.99085 | 99.4376 | 483.5966 | 453.1087 | 57.7773 | 645.7686 | 1.6274 | 450.7036 | 30.3679 | 40.7574 | 27.6715 | 44.0484 | 12.0225 | 107.1299 | 27.7378 | 7.8312 | 90.5723 | 22.9911 | 27.5 | 26.6667 | 50 | 31 | 0.99855 | 64.7059 | 89 | 8120 | 31.7647 | 106.5597 | 35.4614 | 0 | 20.4375 | 0 | 38.0341 | 33.9688
10/2/2020 07:55:38.5 | 158.5356 | 115 | 40 | 2500.4952 | 116.0955 | 49.5959 | 55.0151 | 30.8811 | 32.0086 | 0.05195 | 107.1745 | 11.3715 | 71.1037 | 69.9126 | 24.558 | 0.98247 | 99.4387 | 482.3883 | 451.8413 | 58.0507 | 646.2181 | 1.6398 | 451.0108 | 30.3998 | 40.4642 | 27.6784 | 44.2751 | 12.021 | 107.075 | 27.6004 | 7.888 | 90.6646 | 22.998 | 27.5 | 26.2745 | 50 | 31 | 0.99849 | 64.7059 | 93 | 7680 | 31.7647 | 105.9112 | 35.7391 | -0.0625 | 20 | 0 | 38.1287 | 33.875
10/2/2020 07:55:39.5 | 158.5358 | 116 | 40 | 2502.1986 | 116.1304 | 49.6547 | 55.037 | 30.8499 | 31.9981 | 0.04891 | 107.2007 | 11.3715 | 70.8183 | 69.461 | 24.5523 | 0.97357 | 99.4382 | 483.4842 | 452.7426 | 58.108 | 646.7679 | 1.6343 | 449.4467 | 30.4296 | 40.941 | 27.6578 | 44.2301 | 12.0134 | 107.3825 | 27.7124 | 7.9382 | 90.7652 | 23.0306 | 27 | 27.0588 | 50 | 31 | 1.0019 | 64.7059 | 89 | 8020 | 31.7647 | 106.2317 | 35.9161 | 0 | 20 | 0 | 38.1317 | 33.875
10/2/2020 07:55:40.5 | 158.5361 | 117 | 40 | 2501.3003 | 116.62 | 49.7033 | 55.0998 | 30.8442 | 31.9736 | 0.04749 | 107.192 | 11.3531 | 71.0466 | 69.8108 | 24.5586 | 0.97909 | 99.4376 | 482.2478 | 451.5596 | 58.0376 | 647.3386 | 1.6157 | 452.6309 | 30.5469 | 40.973 | 27.5583 | 44.1584 | 12.0035 | 107.2419 | 27.692 | 7.9344 | 90.7736 | 23.0375 | 27.5 | 27.0588 | 50 | 31 | 1.0014 | 64.7059 | 89 | 8090 | 31.7647 | 106.2317 | 35.8337 | -0.0625 | 18.5 | 0 | 38.7817 | 33.875
10/2/2020 07:55:41.5 | 158.5364 | 118 | 40 | 2499.3904 | 116.8589 | 49.7566 | 55.1504 | 30.8279 | 31.9624 | 0.04515 | 107.1135 | 11.3628 | 71.0466 | 70.0059 | 24.5571 | 0.98764 | 99.437 | 482.4726 | 451.3343 | 58.2979 | 647.7425 | 1.5986 | 450.145 | 30.5861 | 40.9275 | 27.6647 | 44.2168 | 12.0331 | 107.2694 | 27.541 | 7.8699 | 90.673 | 23.144 | 27 | 26.6667 | 50 | 31 | 1.001 | 64.7059 | 93 | 8120 | 31.7647 | 106.2317 | 36.1145 | -0.0625 | 18.8125 | 0 | 39.2853 | 33.875
10/2/2020 07:55:42.5 | 158.5367 | 119 | 40 | 2502.0883 | 116.7369 | 49.8121 | 55.1968 | 30.8175 | 31.9513 | 0.0409 | 107.1135 | 11.3608 | 71.0466 | 70.4044 | 24.5589 | 0.96608 | 99.4359 | 481.9667 | 450.9963 | 57.9296 | 648.2117 | 1.6144 | 451.6533 | 30.5872 | 41.0707 | 27.6441 | 44.2552 | 12.0255 | 107.4923 | 27.4748 | 7.9047 | 90.7317 | 23.2299 | 27 | 26.6667 | 50 | 31 | 0.99721 | 65.098 | 93 | 8290 | 31.7647 | 106.5597 | 36.1938 | 0 | 20.0625 | 0 | 38.8397 | 33.875
10/2/2020 07:55:43.5 | 158.5369 | 120 | 40 | 2503.2951 | 117.0661 | 49.8293 | 55.2582 | 30.8028 | 31.9722 | 0.03905 | 107.0524 | 11.3589 | 71.0752 | 69.2173 | 24.5604 | 0.98497 | 99.4348 | 481.9386 | 450.5738 | 57.9361 | 648.6717 | 1.6037 | 450.3405 | 30.6882 | 40.7119 | 27.6647 | 44.2101 | 12.0217 | 107.4072 | 27.8498 | 7.9047 | 90.8994 | 23.144 | 27 | 26.6667 | 50 | 31 | 0.99992 | 64.7059 | 93 | 8020 | 31.7647 | 106.2317 | 35.8917 | 0 | 20.1875 | 0 | 39.209 | 33.875
10/2/2020 07:55:44.5 | 158.5372 | 121 | 40 | 2499.4286 | 117.5622 | 49.8317 | 55.2983 | 30.773 | 31.9642 | 0.03917 | 107.1047 | 11.3589 | 70.9039 | 70.3447 | 24.5763 | 0.98693 | 99.4359 | 480.646 | 450.1231 | 58.203 | 648.9949 | 1.5964 | 451.4019 | 30.7707 | 40.7776 | 27.6647 | 44.4819 | 12.0301 | 107.5764 | 27.8633 | 7.8661 | 90.9581 | 23.144 | 27 | 26.6667 | 50 | 31 | 1.0003 | 65.098 | 89 | 8240 | 31.7647 | 106.8802 | 35.8734 | -0.0625 | 20 | 0 | 38.6749 | 33.875
10/2/2020 07:55:45.5 | 158.5375 | 122 | 40 | 2501.8525 | 117.4707 | 49.7799 | 55.3895 | 30.7777 | 31.9469 | 0.03953 | 107.0873 | 11.3792 | 71.1037 | 69.9376 | 24.5747 | 0.98247 | 99.437 | 481.0956 | 450.5456 | 58.311 | 649.3533 | 1.5973 | 450.4801 | 30.7765 | 40.7321 | 27.6578 | 44.2818 | 12.0104 | 107.8016 | 27.6072 | 7.8931 | 91.0755 | 23.1904 | 27 | 26.6667 | 50 | 31 | 1.0018 | 65.098 | 93 | 8070 | 31.7647 | 106.2317 | 35.8398 | 0 | 19.75 | 0 | 39.0381 | 33.875
10/2/2020 07:55:46.5 | 158.5378 | 123 | 40 | 2500.5107 | 117.6749 | 49.8438 | 55.4547 | 30.7664 | 31.9297 | 0.03839 | 107.1222 | 11.3705 | 70.9039 | 69.5767 | 24.593 | 0.99138 | 99.4359 | 480.8146 | 449.5598 | 58.0442 | 649.7625 | 1.6097 | 450.8991 | 30.8135 | 40.9275 | 27.6647 | 44.4235 | 12.0051 | 107.5764 | 27.6988 | 7.9408 | 91.1846 | 23.1972 | 27 | 26.6667 | 50 | 31 | 0.99812 | 65.098 | 94 | 7870 | 31.7647 | 106.5597 | 35.6476 | 0 | 20.375 | 0 | 38.7878 | 33.875
10/2/2020 07:55:47.5 | 158.5381 | 124 | 40 | 2500.3327 | 117.7352 | 49.8606 | 55.4975 | 30.7696 | 31.9156 | 0.03742 | 107.1396 | 11.3734 | 71.0752 | 70.3613 | 24.6145 | 0.97891 | 99.437 | 480.927 | 450.1795 | 58.3421 | 650.1314 | 1.6155 | 451.2622 | 30.8271 | 41.0252 | 27.6715 | 44.3652 | 12.0126 | 107.6895 | 27.429 | 7.9228 | 91.302 | 23.1508 | 27 | 26.2745 | 50 | 31 | 0.99989 | 65.4902 | 90 | 8020 | 31.7647 | 106.8802 | 35.4279 | 0 | 20.4375 | 0 | 38.7268 | 33.7812
10/2/2020 07:55:48.5 | 158.5383 | 125 | 40 | 2500.8061 | 117.7501 | 49.8832 | 55.5504 | 30.7593 | 31.9264 | 0.03976 | 107.1135 | 11.3666 | 70.9895 | 70.1589 | 24.6314 | 0.98372 | 99.4348 | 480.7303 | 449.2218 | 58.3798 | 650.5498 | 1.6237 | 449.9215 | 30.8368 | 40.9074 | 27.5841 | 44.2485 | 12.0081 | 107.4072 | 27.8362 | 7.9743 | 91.411 | 23.223 | 27 | 27.0588 | 50 | 31 | 0.9977 | 65.098 | 94 | 7900 | 31.7647 | 106.5597 | 35.4096 | 0 | 20.5 | 0 | 38.5284 | 33.7812
10/2/2020 07:55:49.5 | 158.5386 | 126 | 40 | 2501.8268 | 117.918 | 49.8967 | 55.5605 | 30.7473 | 31.9319 | 0.03953 | 107.1484 | 11.3628 | 71.1037 | 69.6805 | 24.6613 | 0.98514 | 99.4342 | 480.7865 | 449.3345 | 58.5205 | 651.0712 | 1.6219 | 452.0443 | 30.8934 | 40.8955 | 27.6853 | 44.7018 | 12.0217 | 107.4626 | 27.8769 | 7.9859 | 91.5369 | 23.3775 | 27 | 27.0588 | 51 | 31 | 0.99684 | 65.4902 | 94 | 8070 | 31.7647 | 106.2317 | 35.3638 | 0 | 20.6875 | 0 | 38.4155 | 33.7812
10/2/2020 07:55:50.5 | 158.5389 | 127 | 40 | 2498.8023 | 118.0243 | 49.9067 | 55.5771 | 30.738 | 31.9214 | 0.03753 | 107.1833 | 11.3628 | 71.1037 | 70.0641 | 24.7002 | 1.0049 | 99.437 | 480.3088 | 449.3063 | 58.5647 | 651.5354 | 1.6035 | 450.927 | 30.8839 | 40.941 | 27.6578 | 44.4368 | 12.021 | 107.3254 | 27.7124 | 7.9588 | 91.6375 | 23.4033 | 27 | 26.6667 | 51 | 31 | 0.99919 | 65.4902 | 90 | 8330 | 31.7647 | 106.5597 | 35.3332 | 0 | 20.5 | 0 | 38.0554 | 33.7812
10/2/2020 07:55:51.5 | 158.5392 | 128 | 40 | 2501.9011 | 117.8696 | 49.9177 | 55.6331 | 30.7277 | 31.9064 | 0.03731 | 107.1047 | 11.3579 | 70.9039 | 70.0308 | 24.7394 | 0.99637 | 99.4353 | 481.1799 | 449.588 | 58.6023 | 651.9487 | 1.615 | 450.955 | 30.8816 | 40.8231 | 27.5635 | 44.4752 | 12.0149 | 107.4077 | 27.6988 | 7.9473 | 91.6878 | 23.2557 | 27 | 27.0588 | 51 | 31 | 1.0014 | 65.4902 | 94 | 8190 | 31.7647 | 105.9112 | 35.2417 | 0 | 20.5 | 0 | 38.2507 | 33.7812
10/2/2020 07:55:52.5 | 158.5394 | 129 | 40 | 2499.415 | 118.3616 | 49.916 | 55.6759 | 30.7111 | 31.8937 | 0.03648 | 107.1222 | 11.3628 | 70.7326 | 70.6111 | 24.8114 | 0.9668 | 99.441 | 479.9434 | 448.3768 | 58.3929 | 652.4297 | 1.6274 | 450.927 | 30.9797 | 41.0252 | 27.6115 | 44.4169 | 12.027 | 107.1333 | 27.4816 | 7.9253 | 91.7717 | 23.4633 | 27 | 26.6667 | 51 | 31 | 0.99849 | 65.4902 | 94 | 7800 | 31.7647 | 105.9112 | 35.3149 | 0.0625 | 20.25 | 0 | 37.9761 | 33.7812
10/2/2020 07:55:53.5 | 158.5397 | 130 | 40 | 2502.447 | 118.2625 | 49.9641 | 55.7287 | 30.7188 | 31.877 | 0.03543 | 107.1745 | 11.3705 | 71.0752 | 70.129 | 24.8279 | 0.98995 | 99.437 | 479.9434 | 448.1233 | 58.6023 | 653.2082 | 1.656 | 449.3349 | 30.9914 | 41.032 | 27.6252 | 44.6302 | 12.0225 | 107.6055 | 27.9091 | 7.9601 | 91.8304 | 23.4239 | 27 | 27.0588 | 51 | 31 | 1.0021 | 65.8824 | 90 | 8120 | 31.7647 | 106.5597 | 35.321 | 0.0625 | 19.8125 | 0 | 37.9486 | 33.7812
10/2/2020 07:55:54.5 | 158.54 | 131 | 40 | 2500.3721 | 118.5853 | 49.9642 | 55.7547 | 30.6952 | 31.8793 | 0.03586 | 107.192 | 11.3715 | 71.1608 | 70.6012 | 24.8409 | 0.98051 | 99.4359 | 479.4376 | 447.9543 | 58.5009 | 653.4807 | 1.6722 | 451.7929 | 31.0502 | 40.9275 | 27.7179 | 44.4752 | 12.0149 | 107.3523 | 27.7514 | 7.946 | 91.8136 | 23.4633 | 27 | 27.0588 | 51 | 31 | 1.0017 | 65.4902 | 94 | 7920 | 31.7647 | 106.2317 | 35.2173 | 0 | 19.0625 | 0 | 38.3118 | 33.7812
10/2/2020 07:55:55.5 | 158.5403 | 132 | 40 | 2500.9977 | 118.5961 | 49.9639 | 55.7934 | 30.6717 | 31.8655 | 0.03838 | 107.1658 | 11.3705 | 71.1608 | 70.2602 | 24.8645 | 0.98853 | 99.4359 | 480.084 | 448.2923 | 58.8052 | 653.7989 | 1.6518 | 450.0612 | 31.0608 | 41.1364 | 27.7111 | 44.4235 | 12.0013 | 107.3243 | 27.6462 | 7.8944 | 91.6962 | 23.4565 | 27 | 26.6667 | 51 | 31 | 0.99791 | 65.4902 | 94 | 8240 | 31.7647 | 106.5597 | 35.2631 | 0 | 19.875 | 0 | 38.3026 | 33.7812
10/2/2020 07:55:56.5 | 158.5406 | 133 | 40 | 2501.6503 | 118.5185 | 49.9903 | 55.8338 | 30.6603 | 31.8765 | 0.03823 | 107.2182 | 11.3492 | 70.6756 | 70.4342 | 24.8979 | 0.99263 | 99.437 | 478.5103 | 446.9122 | 58.7168 | 654.2332 | 1.6303 | 450.8153 | 31.0485 | 41.0454 | 27.5377 | 44.7468 | 12.0013 | 107.3254 | 27.6072 | 7.9176 | 91.8136 | 23.5492 | 27 | 27.451 | 51 | 31 | 0.99925 | 65.8824 | 94 | 7940 | 31.7647 | 105.9112 | 35.1227 | 0.125 | 19.875 | 0 | 38.269 | 33.6719
10/2/2020 07:55:57.5 | 158.5408 | 134 | 40 | 2500.2384 | 118.9249 | 50.0793 | 55.8741 | 30.6609 | 31.8765 | 0.04203 | 107.2095 | 11.3531 | 70.8468 | 70.4772 | 24.9282 | 0.98372 | 99.4382 | 478.8756 | 446.9967 | 58.9066 | 654.6427 | 1.6035 | 451.0108 | 31.1374 | 41.032 | 27.7042 | 44.5785 | 12.0073 | 107.3825 | 27.7514 | 7.9473 | 91.822 | 23.5561 | 27 | 27.0588 | 51 | 31 | 1.0046 | 65.4902 | 90 | 8140 | 32.1569 | 106.5597 | 35.0617 | 0 | 19.25 | 0 | 38.8184 | 33.7812
10/2/2020 07:55:58.5 | 158.5411 | 135 | 40 | 2499.035 | 118.7671 | 50.0952 | 55.9121 | 30.6557 | 31.8706 | 0.05114 | 107.192 | 11.3482 | 70.9039 | 69.7974 | 24.9405 | 0.98425 | 99.437 | 478.8756 | 447.0812 | 58.9066 | 655.0927 | 1.5969 | 450.2287 | 31.0812 | 40.9798 | 27.6578 | 44.7335 | 12.024 | 107.4655 | 27.7514 | 7.9988 | 91.8807 | 23.6161 | 27 | 27.0588 | 51 | 31 | 0.99913 | 65.4902 | 90 | 8240 | 32.1569 | 106.2317 | 35.1685 | 0 | 20 | 0 | 38.623 | 33.6719
10/2/2020 07:55:59.5 | 158.5414 | 136 | 40 | 2502.469 | 118.6402 | 50.1018 | 55.9638 | 30.6435 | 31.8613 | 0.06283 | 107.1571 | 11.3492 | 71.1894 | 70.4557 | 24.947 | 0.98301 | 99.4393 | 478.2293 | 446.7995 | 58.8886 | 655.6287 | 1.6137 | 452.7985 | 31.0906 | 41.0134 | 27.6715 | 44.9217 | 12.0293 | 107.6078 | 27.943 | 7.9228 | 92.0317 | 23.6298 | 27 | 27.0588 | 51 | 31 | 1.001 | 65.8824 | 94 | 8140 | 32.1569 | 106.2317 | 35.1746 | 0 | 20.3125 | 0 | 38.15 | 33.6719
10/2/2020 07:56:00.5 | 158.5417 | 137 | 40 | 2500.8887 | 119.2137 | 50.1272 | 55.9963 | 30.6257 | 31.8534 | 0.06817 | 107.1833 | 11.3492 | 70.9325 | 69.6905 | 24.9458 | 0.98746 | 99.4376 | 479.1566 | 446.8559 | 58.9573 | 655.977 | 1.6427 | 450.4801 | 31.2212 | 40.9275 | 27.7042 | 44.5269 | 12.0195 | 107.6061 | 27.804 | 7.955 | 92.1491 | 23.6625 | 27 | 27.451 | 51 | 31 | 1.0023 | 65.8824 | 91 | 8240 | 32.1569 | 106.5597 | 35.1257 | -0.0625 | 19.6875 | 0 | 38.8946 | 33.6719
10/2/2020 07:56:01.5 | 158.5419 | 138 | 40 | 2499.3638 | 119.3853 | 50.1619 | 56.0268 | 30.6377 | 31.8565 | 0.07221 | 107.2443 | 11.355 | 71.0752 | 70.8303 | 24.9525 | 0.98568 | 99.4399 | 478.2574 | 446.4615 | 58.7218 | 656.4218 | 1.6655 | 451.3739 | 31.247 | 40.8417 | 27.7042 | 44.4419 | 11.9982 | 107.1882 | 27.8227 | 8.0001 | 92.2162 | 23.7157 | 27 | 27.0588 | 51 | 31 | 0.99886 | 65.8824 | 90 | 8210 | 32.1569 | 106.5597 | 35.0983 | 0 | 19.875 | 0 | 39.0747 | 33.6719
10/2/2020 07:56:02.5 | 158.5422 | 139 | 40 | 2502.7274 | 119.4483 | 50.2374 | 56.0796 | 30.6292 | 31.8441 | 0.07061 | 107.2269 | 11.354 | 71.2179 | 69.3687 | 24.9601 | 0.97161 | 99.4382 | 478.2012 | 446.8277 | 59.0652 | 656.8015 | 1.6899 | 450.0332 | 31.3056 | 40.9865 | 27.6715 | 44.6369 | 12.0013 | 107.3825 | 27.7056 | 7.9666 | 92.2749 | 23.6298 | 27 | 27.451 | 51 | 31 | 0.99904 | 66.2745 | 94 | 7900 | 32.1569 | 105.9112 | 35.1105 | 0 | 19.625 | 0 | 39.1083 | 33.6719
10/2/2020 07:56:03.5 | 158.5425 | 140 | 40 | 2499.3684 | 119.7929 | 50.2012 | 56.0991 | 30.6258 | 31.8373 | 0.06855 | 107.2007 | 11.3666 | 70.5899 | 69.8242 | 24.9665 | 0.99281 | 99.4365 | 478.3698 | 446.1517 | 58.9573 | 657.2411 | 1.693 | 450.2567 | 31.3538 | 40.9275 | 27.6647 | 44.6819 | 11.9952 | 107.745 | 27.5936 | 7.9666 | 92.342 | 23.6762 | 27 | 27.0588 | 51 | 31 | 1.0016 | 66.2745 | 90 | 8190 | 32.1569 | 106.5597 | 34.9793 | -0.0625 | 19.8125 | 0 | 39.4318 | 33.6719
10/2/2020 07:56:04.5 | 158.5428 | 141 | 40 | 2503.337 | 119.4679 | 50.1865 | 56.1458 | 30.6177 | 31.8116 | 0.06902 | 107.192 | 11.3511 | 71.1894 | 69.7924 | 24.9835 | 0.97927 | 99.4382 | 477.6673 | 446.0672 | 58.8559 | 657.6808 | 1.6821 | 452.3515 | 31.3184 | 41.1885 | 27.6578 | 44.7335 | 12.027 | 107.2705 | 27.4884 | 8.0156 | 92.4007 | 23.9353 | 27 | 27.0588 | 51 | 31 | 1.0022 | 66.2745 | 90 | 8290 | 32.1569 | 106.5597 | 35.0647 | -0.0625 | 19.375 | 0 | 39.1876 | 33.6719
10/2/2020 07:56:05.5 | 158.5431 | 142 | 40 | 2500.329 | 119.9485 | 50.2281 | 56.1651 | 30.6335 | 31.7907 | 0.06435 | 107.1745 | 11.3521 | 70.9895 | 69.6637 | 25.009 | 0.98194 | 99.4382 | 477.5267 | 445.5321 | 58.9508 | 658.1557 | 1.7076 | 450.0332 | 31.4066 | 40.973 | 27.6441 | 44.8302 | 11.9959 | 107.5786 | 27.6394 | 8.031 | 92.4091 | 23.762 | 27 | 27.0588 | 51 | 31 | 1.0022 | 66.2745 | 94 | 8260 | 32.1569 | 105.9112 | 34.9518 | -0.0625 | 20.3125 | 0 | 38.8702 | 33.6719
10/2/2020 07:56:06.5 | 158.5433 | 143 | 40 | 2498.9953 | 119.9505 | 50.2692 | 56.1889 | 30.6049 | 31.7949 | 0.05706 | 107.2007 | 11.3501 | 70.9039 | 69.9542 | 25.0346 | 0.9627 | 99.4382 | 477.4424 | 445.6166 | 59.1731 | 658.5707 | 1.7191 | 451.1784 | 31.3903 | 40.9932 | 27.6578 | 44.7985 | 11.9959 | 107.6907 | 27.8175 | 8.013 | 92.4846 | 23.8821 | 27 | 27.451 | 51 | 31 | 1.0019 | 66.2745 | 91 | 8210 | 32.1569 | 106.5597 | 34.8633 | 0 | 20.1875 | 0 | 38.7665 | 33.6719
10/2/2020 07:56:07.5 | 158.5436 | 144 | 40 | 2500.5803 | 119.8772 | 50.2741 | 56.2007 | 30.59 | 31.7772 | 0.05308 | 107.1571 | 11.3434 | 70.961 | 70.1323 | 25.0689 | 0.97802 | 99.4393 | 477.1895 | 444.9406 | 59.3562 | 658.9347 | 1.6985 | 449.7819 | 31.391 | 40.8686 | 27.4982 | 44.6752 | 11.9937 | 107.4117 | 27.4816 | 8.0362 | 92.602 | 23.8821 | 27 | 27.0588 | 51 | 31 | 1.0007 | 66.2745 | 91 | 8070 | 32.1569 | 106.5597 | 34.9029 | -0.0625 | 20.0625 | 0 | 39.0198 | 33.6719
10/2/2020 07:56:08.5 | 158.5439 | 145 | 40 | 2502.8078 | 119.7946 | 50.2746 | 56.2133 | 30.565 | 31.7587 | 0.04994 | 107.1833 | 11.3327 | 70.7041 | 70.5863 | 25.1046 | 0.99494 | 99.4376 | 476.9366 | 445.0814 | 59.2745 | 659.4098 | 1.6682 | 451.2622 | 31.3974 | 40.9932 | 27.6973 | 44.5402 | 12.0066 | 107.7742 | 27.7124 | 8.0401 | 92.6188 | 23.9747 | 27 | 27.451 | 51 | 31 | 0.99818 | 66.6667 | 95 | 7970 | 32.1569 | 106.2317 | 34.8114 | 0 | 19.6875 | 0 | 39.1815 | 33.5781
10/2/2020 07:56:09.5 | 158.5442 | 146 | 40 | 2500.8027 | 119.9637 | 50.3024 | 56.2443 | 30.5661 | 31.7505 | 0.04868 | 107.2269 | 11.3511 | 70.8468 | 69.9942 | 25.1254 | 0.99013 | 99.4393 | 476.8523 | 444.9406 | 59.1977 | 659.9161 | 1.6635 | 452.1281 | 31.4165 | 41.2273 | 27.6715 | 44.6169 | 12.0202 | 107.5798 | 27.6326 | 8.08 | 92.7195 | 23.949 | 27 | 27.0588 | 51 | 31 | 0.99944 | 66.2745 | 91 | 8210 | 32.1569 | 106.8802 | 34.7015 | 0 | 19.6875 | 0 | 38.7176 | 33.6719
10/2/2020 07:56:10.5 | 158.5444 | 147 | 40 | 2499.8956 | 120.0912 | 50.3094 | 56.2475 | 30.5624 | 31.7399 | 0.04828 | 107.2531 | 11.3579 | 70.9325 | 70.2137 | 25.1606 | 0.98016 | 99.4393 | 476.2622 | 444.5744 | 59.3121 | 660.3455 | 1.6974 | 450.2846 | 31.4385 | 40.9275 | 27.7042 | 44.6819 | 12.0142 | 107.6358 | 27.804 | 8.0942 | 92.6859 | 24.1411 | 27 | 27.0588 | 51 | 31 | 1.001 | 66.2745 | 91 | 8460 | 32.1569 | 106.5597 | 34.8419 | 0 | 19.9375 | 0 | 38.9801 | 33.5781
10/2/2020 07:56:11.5 | 158.5447 | 148 | 40 | 2502.5389 | 120.0482 | 50.3095 | 56.2683 | 30.5474 | 31.7411 | 0.04769 | 107.2182 | 11.3715 | 71.0466 | 70.3729 | 25.2099 | 0.9912 | 99.4404 | 476.5713 | 444.3209 | 59.4004 | 660.8363 | 1.7176 | 450.117 | 31.4605 | 40.9663 | 27.7111 | 44.6686 | 11.9747 | 107.4689 | 27.4222 | 8.062 | 92.8033 | 24.0416 | 27 | 27.451 | 51 | 31 | 0.99852 | 66.6667 | 95 | 8260 | 32.1569 | 106.2317 | 34.8572 | 0 | 19.5625 | 0 | 39.0076 | 33.6719
10/2/2020 07:56:12.5 | 158.545 | 149 | 40 | 2501.2567 | 120.4919 | 50.3511 | 56.2947 | 30.547 | 31.745 | 0.04373 | 107.192 | 11.3598 | 71.3606 | 70.1439 | 25.2491 | 0.97232 | 99.4376 | 476.9085 | 444.5744 | 59.5654 | 661.1548 | 1.6961 | 451.0108 | 31.5605 | 41.032 | 27.651 | 44.7335 | 11.9959 | 107.7461 | 27.804 | 8.1277 | 92.8872 | 24.1411 | 27 | 27.451 | 51 | 31 | 1.0006 | 66.6667 | 91 | 8290 | 32.1569 | 106.8802 | 34.6771 | 0 | 20.0625 | 0 | 38.6352 | 33.6719
10/2/2020 07:56:13.5 | 158.5453 | 150 | 40 | 2501.1436 | 120.5623 | 50.3801 | 56.3347 | 30.5614 | 31.7309 | 0.04442 | 107.1658 | 11.3579 | 71.0181 | 70.2585 | 25.2757 | 0.95468 | 99.4399 | 476.2341 | 443.9829 | 59.6602 | 661.438 | 1.6937 | 452.1002 | 31.5776 | 40.973 | 27.7042 | 44.7785 | 11.9823 | 107.5243 | 27.9549 | 8.1058 | 92.9627 | 24.1411 | 27 | 27.451 | 51 | 31 | 1.0016 | 66.6667 | 95 | 8190 | 32.1569 | 106.5597 | 34.9152 | 0 | 20.25 | 0 | 38.7268 | 33.6719
10/2/2020 07:56:14.5 | 158.5456 | 151 | 40 | 2499.8939 | 120.661 | 50.4019 | 56.3817 | 30.5605 | 31.7149 | 0.04405 | 107.1658 | 11.3598 | 70.8183 | 70.1639 | 25.3057 | 0.99138 | 99.4382 | 475.5596 | 443.6449 | 59.6161 | 661.9693 | 1.7284 | 451.765 | 31.5876 | 41.0842 | 27.7111 | 44.9401 | 12.0263 | 107.8307 | 27.8565 | 8.1187 | 93.055 | 24.2011 | 27 | 27.451 | 51 | 31 | 1.0004 | 66.6667 | 91 | 8290 | 32.1569 | 106.5597 | 34.787 | 0 | 20.625 | 0 | 38.7299 | 33.6719
10/2/2020 07:56:15.5 | 158.5458 | 152 | 40 | 2501.4468 | 120.648 | 50.4163 | 56.3952 | 30.5438 | 31.707 | 0.04417 | 107.1484 | 11.3589 | 71.275 | 70.0192 | 25.3386 | 0.98212 | 99.4376 | 476.6275 | 443.9547 | 59.6226 | 662.3336 | 1.7366 | 449.726 | 31.6038 | 41.1953 | 27.6578 | 44.7918 | 12.0323 | 107.6061 | 27.8107 | 8.0723 | 93.1388 | 24.3074 | 27 | 27.8431 | 51 | 31 | 0.99797 | 66.6667 | 95 | 7850 | 32.1569 | 106.2317 | 34.8114 | 0 | 20.375 | 0 | 38.7299 | 33.5781
10/2/2020 07:56:16.5 | 158.5461 | 153 | 40 | 2500.1307 | 120.7924 | 50.4426 | 56.4437 | 30.5629 | 31.7063 | 0.04528 | 107.1309 | 11.3492 | 70.7041 | 69.5231 | 25.3688 | 0.9953 | 99.4376 | 475.925 | 443.2788 | 59.5899 | 662.6469 | 1.7001 | 450.4522 | 31.625 | 41.1095 | 27.6441 | 44.5519 | 12.0149 | 107.466 | 27.4613 | 8.1625 | 93.2143 | 24.2937 | 27 | 27.451 | 51 | 31 | 0.99898 | 66.6667 | 95 | 8020 | 32.1569 | 106.2317 | 34.8175 | 0 | 20.25 | 0 | 38.3911 | 33.5781
10/2/2020 07:56:17.5 | 158.5464 | 154 | 40 | 2502.3459 | 120.7512 | 50.439 | 56.4894 | 30.5588 | 31.6969 | 0.0439 | 107.1396 | 11.3521 | 71.0181 | 70.4772 | 25.4066 | 0.96021 | 99.437 | 475.925 | 443.2224 | 59.5017 | 663.2344 | 1.7032 | 451.0946 | 31.6423 | 41.0707 | 27.8312 | 44.8751 | 11.9967 | 107.5495 | 27.6852 | 8.1728 | 93.2898 | 24.3211 | 27 | 27.451 | 51 | 31 | 0.99977 | 67.0588 | 92 | 8290 | 32.1569 | 106.8802 | 34.7687 | 0.0625 | 20.125 | 0 | 38.4338 | 33.6719
10/2/2020 07:56:18.5 | 158.5467 | 155 | 40 | 2501.0655 | 121.1694 | 50.4779 | 56.5551 | 30.5482 | 31.6835 | 0.04486 | 107.1222 | 11.3569 | 70.9039 | 69.5147 | 25.4523 | 0.97855 | 99.4382 | 475.7283 | 443.1379 | 59.6291 | 663.5322 | 1.7402 | 451.4577 | 31.7356 | 40.941 | 27.5841 | 45.1083 | 12.0043 | 107.5786 | 27.8701 | 8.0878 | 93.3569 | 24.34 | 27 | 27.8431 | 51 | 31 | 1.0011 | 66.6667 | 95 | 8160 | 32.1569 | 106.2317 | 34.7961 | 0 | 20.0625 | 0 | 38.2904 | 33.5781
10/2/2020 07:56:19.5 | 158.5469 | 156 | 40 | 2500.5563 | 121.4605 | 50.4415 | 56.5723 | 30.5049 | 31.6868 | 0.04324 | 107.1309 | 11.3569 | 71.0181 | 70.6457 | 25.4867 | 0.98105 | 99.4387 | 475.1662 | 442.6309 | 59.6536 | 664.0845 | 1.7712 | 451.0667 | 31.8053 | 41.0707 | 27.6715 | 44.6169 | 12.0096 | 107.6632 | 27.7904 | 8.0749 | 93.3821 | 24.4274 | 27 | 27.8431 | 51 | 31 | 1.0044 | 67.0588 | 96 | 8260 | 32.1569 | 106.2317 | 34.845 | 0 | 19.875 | 0 | 38.2324 | 33.5781
10/2/2020 07:56:20.5 | 158.5472 | 157 | 40 | 2499.7409 | 121.3855 | 50.4926 | 56.5995 | 30.5088 | 31.6796 | 0.04322 | 107.096 | 11.3443 | 70.8468 | 70.2502 | 25.5157 | 0.97392 | 99.4382 | 475.2224 | 442.6309 | 59.7173 | 664.4945 | 1.7433 | 450.0053 | 31.7753 | 41.2929 | 27.7316 | 44.8885 | 12.0066 | 107.7747 | 27.5936 | 8.1329 | 93.4072 | 24.4873 | 27 | 27.451 | 51 | 31 | 0.99968 | 67.0588 | 92 | 8550 | 32.1569 | 106.8802 | 34.7656 | 0.0625 | 20.125 | 0 | 38.1836 | 33.5781
10/2/2020 07:56:21.5 | 158.5475 | 158 | 40 | 2500.7948 | 121.1226 | 50.465 | 56.6374 | 30.5255 | 31.6648 | 0.04106 | 107.0698 | 11.3453 | 71.2179 | 70.0625 | 25.5521 | 0.99423 | 99.4376 | 475.1662 | 442.6309 | 59.8186 | 664.8432 | 1.7123 | 451.9046 | 31.7199 | 41.0842 | 27.6578 | 44.9401 | 11.9997 | 107.494 | 27.7514 | 8.1122 | 93.5414 | 24.4668 | 27 | 27.451 | 51 | 31 | 0.99553 | 67.0588 | 95 | 7990 | 32.1569 | 106.2317 | 34.8938 | 0.0625 | 20.125 | 0 | 38.0096 | 33.5781
10/2/2020 07:56:22.5 | 158.5478 | 159 | 40 | 2501.3904 | 121.2562 | 50.464 | 56.6966 | 30.522 | 31.6522 | 0.04012 | 107.0611 | 11.3443 | 70.9895 | 69.9876 | 25.5876 | 0.97927 | 99.4387 | 475.11 | 442.7436 | 59.7615 | 665.1318 | 1.7373 | 450.8991 | 31.7625 | 41.0252 | 27.7179 | 44.8818 | 12.0058 | 107.5512 | 27.4816 | 8.1574 | 93.6169 | 24.4736 | 27 | 27.451 | 51 | 31 | 1.0046 | 67.0588 | 96 | 7970 | 32.1569 | 106.2317 | 34.8083 | 0 | 19.9375 | 0 | 38.0005 | 33.5781
10/2/2020 07:56:23.5 | 158.5481 | 160 | 40 | 2501.7148 | 121.6261 | 50.4772 | 56.7357 | 30.5063 | 31.6663 | 0.03942 | 107.1222 | 11.3434 | 71.1323 | 70.3431 | 25.6174 | 0.98408 | 99.437 | 474.8009 | 442.4901 | 59.7239 | 665.4453 | 1.7656 | 448.9718 | 31.8635 | 40.9343 | 27.7574 | 44.8435 | 12.0111 | 107.7456 | 27.9685 | 8.0929 | 93.7259 | 24.5662 | 27 | 27.8431 | 51 | 31 | 0.99886 | 67.0588 | 92 | 8260 | 32.1569 | 106.8802 | 34.8297 | 0 | 20.1875 | 0 | 37.9852 | 33.5781
10/2/2020 07:56:24.5 | 158.5483 | 161 | 40 | 2501.0332 | 121.8713 | 50.4644 | 56.7706 | 30.5066 | 31.6615 | 0.03879 | 107.1396 | 11.3327 | 70.961 | 70.3812 | 25.6436 | 0.98425 | 99.4382 | 474.267 | 441.9268 | 59.8562 | 665.7692 | 1.7626 | 451.0667 | 31.919 | 41.0185 | 27.7574 | 44.5652 | 12.0111 | 107.8588 | 27.7378 | 8.1638 | 93.7427 | 24.6194 | 27 | 27.8431 | 51 | 31 | 1.0001 | 67.0588 | 96 | 8240 | 32.1569 | 106.5597 | 34.6313 | 0.0625 | 20.1875 | 0 | 38.266 | 33.5781
10/2/2020 07:56:25.5 | 158.5486 | 162 | 40 | 2504.0188 | 122.1638 | 50.5272 | 56.79 | 30.5076 | 31.6362 | 0.03886 | 107.1658 | 11.3482 | 71.2179 | 69.9776 | 25.6585 | 0.99298 | 99.4393 | 474.548 | 441.955 | 59.8627 | 666.1388 | 1.738 | 450.8153 | 32.0338 | 41.1818 | 27.7643 | 44.7785 | 12.0233 | 107.4957 | 27.8498 | 8.1831 | 93.7847 | 24.6262 | 26.5 | 27.8431 | 51 | 31 | 1.0016 | 67.451 | 96 | 8360 | 32.1569 | 106.2317 | 34.8511 | -0.0625 | 19.75 | 0 | 38.6078 | 33.5781
10/2/2020 07:56:26.5 | 158.5489 | 163 | 40 | 2497.3253 | 122.6648 | 50.5723 | 56.8446 | 30.5016 | 31.6368 | 0.03951 | 107.2095 | 11.3511 | 71.3606 | 70.0159 | 25.6854 | 0.98336 | 99.437 | 473.5926 | 441.4198 | 59.8873 | 666.5189 | 1.7251 | 450.7036 | 32.0792 | 41.3637 | 27.7848 | 44.8035 | 12.0104 | 107.6335 | 27.8227 | 8.0942 | 93.6672 | 24.6998 | 26.5 | 27.451 | 51 | 31 | 0.99937 | 66.6667 | 91 | 8380 | 32.1569 | 106.8802 | 34.8267 | 0 | 17.6875 | 0 | 39.2517 | 33.5781
10/2/2020 07:56:27.5 | 158.5492 | 164 | 40 | 2500.8463 | 122.1658 | 50.587 | 56.8642 | 30.5031 | 31.6305 | 0.04324 | 107 | 11.3414 | 71.3606 | 69.9209 | 25.7178 | 1.0001 | 99.4382 | 473.7612 | 441.6451 | 59.9068 | 666.4575 | 1.7114 | 450.1729 | 31.9937 | 41.3317 | 27.7042 | 44.9268 | 12.0005 | 107.8027 | 27.7904 | 8.0658 | 93.5414 | 24.7256 | 26.5 | 27.451 | 51 | 31 | 0.99782 | 67.0588 | 95 | 7870 | 32.1569 | 106.2317 | 34.7748 | 0 | 18.9375 | 0 | 39.0869 | 33.5781
10/2/2020 07:56:28.5 | 158.5494 | 165 | 40 | 2501.1314 | 122.2237 | 50.6248 | 56.913 | 30.5188 | 31.6061 | 0.04474 | 107.0436 | 11.3327 | 71.0752 | 69.7306 | 25.7558 | 1.001 | 99.4376 | 474.7166 | 441.448 | 59.964 | 666.5999 | 1.6897 | 450.4801 | 32.0125 | 41.1296 | 27.7848 | 44.9334 | 11.9807 | 107.5781 | 27.4816 | 8.2076 | 93.6001 | 24.8061 | 26.5 | 27.8431 | 51 | 31 | 1.0011 | 67.0588 | 96 | 8040 | 32.1569 | 106.5597 | 34.8724 | -0.0625 | 19.375 | 0 | 39.1205 | 33.5781
10/2/2020 07:56:29.5 | 158.5497 | 166 | 40 | 2501.9052 | 122.4273 | 50.6512 | 56.9354 | 30.5027 | 31.6143 | 0.04354 | 106.9826 | 11.3327 | 71.1037 | 70.2718 | 25.7919 | 0.98978 | 99.4376 | 474.2951 | 440.9128 | 60.0277 | 666.741 | 1.7601 | 452.5471 | 32.0758 | 41.1431 | 27.7042 | 45.1016 | 12.0119 | 107.9422 | 27.6004 | 8.2218 | 93.6756 | 24.8318 | 26.5 | 28.2353 | 51 | 31 | 0.9998 | 67.451 | 92 | 8330 | 32.1569 | 106.8802 | 34.8328 | 0 | 19.9375 | 0 | 38.971 | 33.5781
10/2/2020 07:56:30.5 | 158.55 | 167 | 40 | 2500.041 | 122.4344 | 50.6475 | 56.9508 | 30.4817 | 31.6111 | 0.04255 | 107.0698 | 11.3288 | 70.8468 | 69.1887 | 25.8256 | 0.98336 | 99.4399 | 473.4801 | 440.6311 | 60.2106 | 667.014 | 1.8153 | 449.9215 | 32.0538 | 41.0707 | 27.7437 | 45.0817 | 12.0414 | 107.8324 | 27.8956 | 8.1973 | 93.9189 | 24.8181 | 26.5 | 27.8431 | 51 | 31 | 1.002 | 67.451 | 96 | 8460 | 32.1569 | 107.2006 | 34.7778 | -0.0625 | 20.0625 | 0 | 38.8977 | 33.5781
10/2/2020 07:56:31.5 | 158.5503 | 168 | 40 | 2500.8104 | 122.5866 | 50.6309 | 56.9847 | 30.4884 | 31.604 | 0.046 | 107.1571 | 11.3385 | 70.7326 | 70.5978 | 25.8717 | 0.99441 | 99.4393 | 473.6488 | 440.8283 | 60.1159 | 667.3994 | 1.8223 | 451.9046 | 32.1035 | 41.1296 | 27.8243 | 44.9334 | 12.0134 | 107.9999 | 27.7446 | 8.2244 | 94.0447 | 24.9517 | 26.5 | 27.8431 | 51 | 31 | 1.0012 | 67.451 | 96 | 8410 | 32.1569 | 107.2006 | 34.8297 | 0 | 20.0625 | 0 | 39.0594 | 33.5781
10/2/2020 07:56:32.5 | 158.5506 | 169 | 40 | 2500.2984 | 122.6711 | 50.6821 | 57.0097 | 30.4922 | 31.5976 | 0.047 | 107.2705 | 11.3366 | 71.0466 | 70.3563 | 25.92 | 0.99494 | 99.4387 | 473.3958 | 440.5748 | 60.3689 | 667.7182 | 1.8079 | 450.2846 | 32.1191 | 41.1818 | 27.7111 | 45.0367 | 12.0088 | 108.0554 | 27.5868 | 8.1999 | 94.1705 | 24.8917 | 26.5 | 28.2353 | 51 | 31 | 1.0009 | 67.8431 | 96 | 8290 | 32.1569 | 106.5597 | 34.61 | 0 | 20.5 | 0 | 39.2181 | 33.5781
10/2/2020 07:56:33.5 | 158.5508 | 170 | 40 | 2499.074 | 122.6144 | 50.6981 | 57.0629 | 30.4888 | 31.6014 | 0.04897 | 107.2618 | 11.3434 | 71.0752 | 70.616 | 25.9542 | 0.99085 | 99.437 | 473.3958 | 440.7438 | 60.3003 | 668.1036 | 1.8314 | 450.6198 | 32.0885 | 41.1111 | 27.7385 | 45.1216 | 12.0013 | 108.1938 | 27.7785 | 8.1651 | 94.3047 | 24.9722 | 26.5 | 27.8431 | 51 | 31 | 1.0003 | 67.8431 | 92 | 8410 | 32.1569 | 107.2006 | 34.7778 | -0.0625 | 20.375 | 0 | 39.1052 | 33.5781
10/2/2020 07:56:34.5 | 158.5511 | 171 | 40 | 2501.5495 | 122.7375 | 50.7096 | 57.098 | 30.4814 | 31.5995 | 0.0505 | 107.3316 | 11.3511 | 70.961 | 69.9026 | 25.9787 | 0.98978 | 99.4387 | 473.4239 | 440.6311 | 60.3428 | 668.3714 | 1.8341 | 451.0388 | 32.1525 | 41.2593 | 27.7179 | 44.8552 | 11.9952 | 108.1394 | 27.6649 | 8.2128 | 94.3802 | 24.9517 | 26.5 | 27.8431 | 51 | 31 | 1.0021 | 67.451 | 92 | 8330 | 32.1569 | 107.2006 | 34.6405 | -0.0625 | 20.25 | 0 | 38.9435 | 33.5781
10/2/2020 07:56:35.5 | 158.5514 | 172 | 40 | 2500.4516 | 123.1475 | 50.7246 | 57.1455 | 30.4839 | 31.5908 | 0.05281 | 107.2531 | 11.3511 | 71.1037 | 70.217 | 26.0101 | 0.98568 | 99.4376 | 472.8057 | 439.7017 | 60.2742 | 668.8222 | 1.8401 | 448.6367 | 32.2458 | 41.2407 | 27.8312 | 45.1982 | 12.0142 | 108.1383 | 27.804 | 8.2308 | 94.4473 | 25.0116 | 26.5 | 27.8431 | 51 | 31 | 1.0001 | 67.8431 | 96 | 7970 | 32.1569 | 106.5597 | 34.7839 | 0 | 19.8125 | 0 | 39.3555 | 33.5781
10/2/2020 07:56:36.5 | 158.5517 | 173 | 40 | 2500.339 | 123.1782 | 50.7586 | 57.1818 | 30.4912 | 31.5754 | 0.05287 | 107.2269 | 11.3424 | 70.7326 | 70.1556 | 26.0411 | 0.99387 | 99.4376 | 472.4404 | 439.3637 | 60.2807 | 669.141 | 1.8418 | 450.8991 | 32.2523 | 41.4562 | 27.8243 | 45.2565 | 12.027 | 107.9982 | 27.8107 | 8.236 | 94.4473 | 25.1109 | 26.5 | 27.8431 | 51 | 31 | 0.99971 | 67.8431 | 93 | 8410 | 32.1569 | 107.2006 | 34.8602 | 0 | 19.625 | 0 | 39.27 | 33.5781
10/2/2020 07:56:37.5 | 158.5519 | 174 | 40 | 2503.2342 | 123.1129 | 50.7586 | 57.2238 | 30.478 | 31.5925 | 0.05173 | 107.1833 | 11.3356 | 71.275 | 70.3099 | 26.073 | 0.96074 | 99.437 | 472.4123 | 439.6735 | 60.4325 | 669.4494 | 1.8379 | 449.9494 | 32.2726 | 41.2996 | 27.6441 | 45.1016 | 11.9952 | 107.9416 | 27.5478 | 8.2682 | 94.4556 | 25.1966 | 26.5 | 27.8431 | 51 | 31 | 1.0008 | 67.8431 | 93 | 8360 | 32.549 | 107.2006 | 34.8602 | 0 | 19.9375 | 0 | 39.3127 | 33.6719
10/2/2020 07:56:38.5 | 158.5522 | 175 | 40 | 2501.7163 | 123.4007 | 50.7592 | 57.2658 | 30.4675 | 31.5797 | 0.05329 | 107.1833 | 11.3356 | 70.7326 | 70.1539 | 26.0802 | 0.97374 | 99.4382 | 472.5247 | 439.5608 | 60.413 | 669.8702 | 1.8294 | 451.346 | 32.3284 | 41.3317 | 27.8243 | 45.1849 | 11.9815 | 107.6066 | 27.7378 | 8.2437 | 94.5143 | 25.164 | 26.5 | 27.8431 | 51 | 31 | 0.99809 | 67.8431 | 97 | 8290 | 32.1569 | 106.2317 | 34.7565 | 0 | 20.4375 | 0 | 38.9648 | 33.5781
10/2/2020 07:56:39.5 | 158.5525 | 176 | 40 | 2499.3149 | 123.5716 | 50.7748 | 57.2996 | 30.4676 | 31.5781 | 0.0529 | 107.0524 | 11.3172 | 70.8754 | 70.2469 | 26.1065 | 0.99512 | 99.4376 | 471.9627 | 439.2228 | 60.4636 | 670.0271 | 1.8416 | 451.7929 | 32.3421 | 41.3838 | 27.6578 | 45.0817 | 11.9914 | 108.1383 | 27.6852 | 8.196 | 94.6486 | 25.2103 | 26.5 | 27.8431 | 51 | 31 | 1.0012 | 67.8431 | 93 | 8430 | 32.549 | 106.8802 | 34.9457 | 0 | 20.8125 | 0 | 38.6383 | 33.5781
10/2/2020 07:56:40.5 | 158.5528 | 177 | 40 | 2500.6218 | 123.5966 | 50.7597 | 57.3496 | 30.478 | 31.5656 | 0.05225 | 107.1745 | 11.3084 | 70.9895 | 70.0724 | 26.1188 | 0.98693 | 99.4376 | 471.3444 | 438.913 | 60.4701 | 670.4126 | 1.8463 | 450.117 | 32.3655 | 41.4427 | 27.7385 | 45.14 | 12.0263 | 108.0263 | 27.7446 | 8.1986 | 94.7827 | 25.2907 | 26.5 | 27.8431 | 51 | 31 | 0.99965 | 67.8431 | 93 | 8630 | 32.549 | 107.2006 | 34.9121 | 0.0625 | 20.375 | 0 | 38.4552 | 33.5781
10/2/2020 07:56:41.5 | 158.5531 | 178 | 40 | 2501.4438 | 123.6969 | 50.7771 | 57.3787 | 30.4664 | 31.5896 | 0.04968 | 107.0698 | 11.3162 | 70.8183 | 70.0142 | 26.1332 | 0.99209 | 99.4382 | 471.6817 | 438.5469 | 60.3754 | 670.6753 | 1.8731 | 450.536 | 32.4025 | 41.1885 | 27.7643 | 44.9917 | 12.0195 | 107.9428 | 27.5936 | 8.2411 | 94.8918 | 25.3164 | 26.5 | 28.2353 | 51 | 31 | 1.0009 | 68.2353 | 97 | 7970 | 32.549 | 106.5597 | 34.9518 | 0.0625 | 20.625 | 0 | 38.4735 | 33.5781
10/2/2020 07:56:42.5 | 158.5533 | 179 | 40 | 2500.576 | 124.1483 | 50.8341 | 57.4151 | 30.4583 | 31.5852 | 0.04788 | 107.0698 | 11.3191 | 71.1608 | 69.6487 | 26.1577 | 0.99761 | 99.4399 | 471.9908 | 438.7722 | 60.5272 | 670.9994 | 1.8815 | 448.9439 | 32.5094 | 41.4494 | 27.7111 | 45.3015 | 12.0013 | 108.0845 | 27.6462 | 8.2308 | 94.9673 | 25.3164 | 26.5 | 28.2353 | 52 | 31 | 0.99791 | 68.2353 | 93 | 8360 | 32.549 | 107.2006 | 35.1196 | 0.0625 | 20.4375 | 0 | 38.1103 | 33.5781
10/2/2020 07:56:43.5 | 158.5536 | 180 | 40 | 2500.2119 | 124.1686 | 50.8778 | 57.4633 | 30.4682 | 31.5595 | 0.04934 | 107.0524 | 11.3375 | 71.1037 | 70.4822 | 26.1729 | 0.98354 | 99.4393 | 471.0353 | 438.237 | 60.7295 | 671.2373 | 1.8775 | 451.3739 | 32.51 | 41.3451 | 27.7574 | 45.095 | 11.9937 | 108.6162 | 27.804 | 8.2927 | 94.9757 | 25.2565 | 26.5 | 27.8431 | 51 | 31 | 0.99989 | 67.8431 | 93 | 8310 | 32.549 | 107.5211 | 34.964 | 0 | 19.625 | 0 | 37.9822 | 33.5781
10/2/2020 07:56:44.5 | 158.5539 | 181 | 40 | 2500.0738 | 124.0832 | 50.8835 | 57.5034 | 30.4729 | 31.5585 | 0.04861 | 107.0349 | 11.3453 | 70.961 | 70.583 | 26.1821 | 0.97285 | 99.4359 | 471.2883 | 438.4905 | 60.7866 | 671.4857 | 1.8718 | 450.4522 | 32.4858 | 41.5084 | 27.7111 | 45.1533 | 12.0051 | 108.3887 | 27.8107 | 8.2953 | 94.9673 | 25.4225 | 26.5 | 27.8431 | 52 | 31 | 1.0045 | 68.2353 | 97 | 8330 | 32.549 | 106.8802 | 34.9029 | 0.0625 | 19.75 | 0 | 38.0615 | 33.5781
10/2/2020 07:56:45.5 | 158.5542 | 182 | 40 | 2500.702 | 124.0783 | 50.8794 | 57.5444 | 30.4711 | 31.5574 | 0.05082 | 107.0873 | 11.3501 | 70.8183 | 70.2403 | 26.2122 | 0.98158 | 99.437 | 470.6138 | 437.5611 | 60.5843 | 671.8307 | 1.8598 | 449.5025 | 32.4927 | 41.2475 | 27.8449 | 45.2565 | 12.0164 | 107.8576 | 27.6004 | 8.2218 | 94.9589 | 25.556 | 26.5 | 27.8431 | 52 | 31 | 0.99727 | 68.2353 | 93 | 8530 | 32.549 | 107.2006 | 35.0189 | 0.0625 | 19.9375 | 0 | 38.0524 | 33.5781
10/2/2020 07:56:46.5 | 158.5544 | 183 | 40 | 2499.9715 | 124.0068 | 50.8739 | 57.5627 | 30.4677 | 31.5642 | 0.04936 | 107.0698 | 11.3511 | 71.1323 | 69.9109 | 26.2618 | 0.97553 | 99.4387 | 470.7543 | 437.5329 | 60.7034 | 671.9262 | 1.8407 | 450.2287 | 32.4645 | 41.6312 | 27.7042 | 45.3265 | 12.0119 | 108.0554 | 27.6191 | 8.1999 | 94.984 | 25.4157 | 26.5 | 27.8431 | 52 | 31 | 0.99956 | 68.2353 | 93 | 8360 | 32.549 | 107.2006 | 35.0677 | 0 | 19.5 | 0 | 37.9089 | 33.5781
10/2/2020 07:56:47.5 | 158.5547 | 184 | 40 | 2499.991 | 124.1394 | 50.8935 | 57.5851 | 30.4693 | 31.5857 | 0.05023 | 107.0436 | 11.3569 | 70.7612 | 70.0541 | 26.3146 | 0.97944 | 99.437 | 470.5295 | 437.1667 | 60.5712 | 672.134 | 1.8255 | 449.5305 | 32.4995 | 41.3384 | 27.7111 | 45.2948 | 12.0013 | 107.8856 | 27.7446 | 8.2308 | 95.0008 | 25.4756 | 26.5 | 27.8431 | 52 | 31 | 1.0013 | 67.8431 | 97 | 7970 | 32.549 | 106.5597 | 34.9945 | 0 | 19.5 | 0 | 38.0371 | 33.5781
10/2/2020 07:56:48.5 | 158.555 | 185 | 40 | 2500.6502 | 124.0755 | 50.9266 | 57.6372 | 30.4958 | 31.5596 | 0.04988 | 107.1309 | 11.3618 | 71.1037 | 70.0591 | 26.3871 | 0.9839 | 99.437 | 470.2485 | 437.3357 | 60.7736 | 672.3013 | 1.8155 | 450.7036 | 32.4913 | 41.5992 | 27.7711 | 45.1916 | 11.9724 | 108.4739 | 27.5868 | 8.3095 | 95.0344 | 25.5355 | 26.5 | 28.2353 | 52 | 31 | 0.99791 | 68.2353 | 97 | 8260 | 32.549 | 107.2006 | 35.025 | 0 | 19.875 | 0 | 38.0127 | 33.5781
10/2/2020 07:56:49.5 | 158.5553 | 186 | 40 | 2501.0442 | 124.138 | 50.9511 | 57.6582 | 30.4723 | 31.5698 | 0.05147 | 107.0524 | 11.3618 | 70.961 | 69.7557 | 26.4553 | 0.98283 | 99.4376 | 470.2766 | 436.6034 | 60.8372 | 672.5798 | 1.8117 | 450.2846 | 32.5128 | 41.5084 | 27.7111 | 45.4629 | 12.0195 | 107.9702 | 27.4426 | 8.3236 | 95.0847 | 25.6878 | 26.5 | 28.2353 | 52 | 31 | 1.0008 | 68.2353 | 97 | 8330 | 32.549 | 107.5211 | 35.0617 | 0 | 19.875 | 0 | 37.9913 | 33.5781
10/2/2020 07:56:50.5 | 158.5556 | 187 | 40 | 2498.988 | 124.4087 | 50.9584 | 57.6984 | 30.4692 | 31.5504 | 0.04845 | 107.1047 | 11.3647 | 70.8183 | 70.1356 | 26.4818 | 0.98425 | 99.437 | 470.1923 | 436.7724 | 60.8812 | 672.8282 | 1.8148 | 449.5863 | 32.5569 | 41.6059 | 27.7179 | 45.4047 | 12.0157 | 108.5579 | 27.804 | 8.2721 | 95.1518 | 25.7476 | 26.5 | 28.2353 | 52 | 31 | 1.002 | 68.2353 | 93 | 8510 | 32.549 | 107.2006 | 35.0159 | -0.125 | 20.25 | 0 | 38.2141 | 33.5781
10/2/2020 07:56:51.5 | 158.5558 | 188 | 40 | 2502.4944 | 124.4785 | 50.9609 | 57.758 | 30.4775 | 31.5261 | 0.0475 | 107.0698 | 11.3725 | 70.8754 | 70.4904 | 26.5063 | 0.95522 | 99.437 | 470.67 | 437.2512 | 60.7801 | 673.0661 | 1.8441 | 451.6812 | 32.6209 | 41.6059 | 27.7111 | 45.2499 | 12.0316 | 108.5019 | 27.7514 | 8.2231 | 95.2692 | 25.6878 | 26.5 | 28.2353 | 52 | 31 | 1.0015 | 68.6274 | 98 | 8190 | 32.549 | 106.8802 | 35.1074 | 0 | 20.4375 | 0 | 38.0219 | 33.5781
10/2/2020 07:56:52.5 | 158.5561 | 189 | 40 | 2500.7465 | 124.6826 | 50.9735 | 57.789 | 30.471 | 31.5221 | 0.04744 | 107.2007 | 11.3598 | 71.1323 | 70.3298 | 26.556 | 0.98443 | 99.4404 | 469.8551 | 436.6034 | 60.8306 | 673.1825 | 1.8547 | 449.5025 | 32.6516 | 41.5538 | 27.7574 | 45.4563 | 12.0391 | 108.5893 | 27.6462 | 8.2875 | 95.3782 | 25.893 | 26.5 | 28.2353 | 52 | 31 | 1.0031 | 68.6274 | 97 | 8290 | 32.549 | 107.2006 | 35.0159 | -0.0625 | 20.1875 | 0 | 38.0585 | 33.5781
10/2/2020 07:56:53.5 | 158.5564 | 190 | 40 | 2500.7972 | 124.684 | 51.0097 | 57.8233 | 30.4631 | 31.5288 | 0.04922 | 107.1396 | 11.3637 | 70.7612 | 70.363 | 26.6153 | 0.99334 | 99.4393 | 469.8832 | 435.9556 | 60.8552 | 673.4715 | 1.8656 | 450.8991 | 32.6526 | 41.5269 | 27.8707 | 45.12 | 12.0081 | 108.5042 | 27.7243 | 8.2914 | 95.395 | 25.7938 | 26.5 | 28.2353 | 52 | 31 | 1.0039 | 68.2353 | 93 | 8460 | 32.549 | 107.5211 | 35.0922 | -0.0625 | 19.9375 | 0 | 37.9608 | 33.5781
10/2/2020 07:56:54.5 | 158.5567 | 191 | 40 | 2498.5736 | 124.6324 | 50.9903 | 57.8596 | 30.4488 | 31.5253 | 0.04914 | 107.1047 | 11.3637 | 71.0466 | 70.0625 | 26.6829 | 0.98123 | 99.4382 | 469.6303 | 436.0964 | 60.9628 | 673.7552 | 1.8591 | 451.5974 | 32.61 | 41.4815 | 27.8175 | 45.1783 | 12.0126 | 108.531 | 27.731 | 8.178 | 95.3699 | 25.9529 | 26.5 | 28.2353 | 52 | 31 | 1.0025 | 68.6274 | 97 | 8330 | 32.549 | 107.2006 | 35.1318 | -0.0625 | 19.6875 | 0 | 38.1012 | 33.5781
10/2/2020 07:56:55.5 | 158.5569 | 192 | 40 | 2498.0124 | 124.6822 | 51.0098 | 57.9082 | 30.4515 | 31.5151 | 0.04658 | 107.0524 | 11.3637 | 70.9039 | 69.9942 | 26.7516 | 0.97944 | 99.437 | 469.3493 | 435.7303 | 60.723 | 673.9225 | 1.8421 | 449.6701 | 32.6158 | 41.7557 | 27.7179 | 45.0883 | 12.0323 | 108.5019 | 27.6394 | 8.2824 | 95.3866 | 26.0127 | 26.5 | 28.2353 | 52 | 31 | 1.0017 | 68.6274 | 97 | 8070 | 32.549 | 106.8802 | 35.0555 | 0 | 20.1875 | 0 | 37.9913 | 33.5781
10/2/2020 07:56:56.5 | 158.5572 | 193 | 40 | 2504.4907 | 124.5639 | 51.0455 | 57.9343 | 30.4744 | 31.5125 | 0.04697 | 107.0785 | 11.3647 | 70.8183 | 70.1988 | 26.804 | 1.003 | 99.4387 | 469.8832 | 436.0119 | 61.2351 | 674.2416 | 1.8624 | 449.6701 | 32.6693 | 41.4494 | 27.7643 | 45.5079 | 12.0035 | 108.5596 | 27.9617 | 8.3353 | 95.4789 | 26.1119 | 26.5 | 28.2353 | 52 | 31 | 1.002 | 68.6274 | 94 | 8510 | 32.549 | 107.5211 | 35.1349 | -0.0625 | 19.75 | 0 | 38.3423 | 33.5781
10/2/2020 07:56:57.5 | 158.5575 | 194 | 40 | 2498.9244 | 125.2048 | 51.0601 | 57.9576 | 30.4696 | 31.5024 | 0.04732 | 106.9826 | 11.3725 | 70.9895 | 69.6152 | 26.8418 | 1.0309 | 99.437 | 468.4781 | 435.1388 | 61.0769 | 674.3881 | 1.8853 | 449.307 | 32.7644 | 41.5992 | 27.7437 | 45.1916 | 12.0157 | 108.5579 | 27.692 | 8.2656 | 95.4873 | 25.9324 | 26.5 | 28.2353 | 52 | 31 | 0.99486 | 68.6274 | 98 | 8160 | 32.549 | 107.2006 | 35.1959 | -0.0625 | 19.75 | 0 | 38.3453 | 33.5781
10/2/2020 07:56:58.5 | 158.5578 | 195 | 40 | 2496.9455 | 124.9749 | 51.065 | 58.0007 | 30.483 | 31.5009 | 0.04958 | 107.0873 | 11.3686 | 70.9895 | 70.2253 | 26.8705 | 0.99174 | 99.4359 | 468.1971 | 434.8853 | 60.9758 | 674.4495 | 1.8824 | 450.955 | 32.6784 | 41.6514 | 27.6647 | 45.2948 | 12.0005 | 108.5008 | 27.9023 | 8.2837 | 95.546 | 25.9597 | 26.5 | 28.2353 | 52 | 31 | 1.001 | 68.2353 | 97 | 8310 | 32.549 | 106.8802 | 35.1379 | 0 | 19.875 | 0 | 38.1714 | 33.5781
10/2/2020 07:56:59.5 | 158.5581 | 196 | 40 | 2502.5704 | 124.6793 | 51.0535 | 58.0466 | 30.4852 | 31.5024 | 0.04919 | 107.0698 | 11.3686 | 71.275 | 70.2851 | 26.9089 | 0.95949 | 99.4342 | 468.3376 | 434.9416 | 61.059 | 674.6273 | 1.8675 | 453.385 | 32.6745 | 41.685 | 27.7917 | 45.5345 | 12.0142 | 108.387 | 27.7259 | 8.2875 | 95.5208 | 26.0862 | 26.5 | 28.2353 | 52 | 31 | 1.0019 | 68.6274 | 93 | 8430 | 32.549 | 107.5211 | 35.3241 | -0.0625 | 19 | 0 | 38.3331 | 33.5781
10/2/2020 07:57:00.5 | 158.5583 | 197 | 40 | 2501.7047 | 125.0567 | 51.043 | 58.0674 | 30.4973 | 31.4784 | 0.04844 | 107.1135 | 11.3715 | 71.0752 | 70.0708 | 26.9454 | 0.97802 | 99.4387 | 469.1807 | 435.3359 | 61.0769 | 674.8706 | 1.8392 | 449.6981 | 32.7621 | 41.8078 | 27.8449 | 45.6044 | 12.0217 | 108.3075 | 27.7446 | 8.2798 | 95.4537 | 26.2452 | 26.5 | 28.2353 | 52 | 31 | 0.99763 | 68.6274 | 98 | 8460 | 32.549 | 106.8802 | 35.2814 | 0 | 20.3125 | 0 | 38.2782 | 33.5781
10/2/2020 07:57:01.5 | 158.5586 | 198 | 40 | 2498.7655 | 125.2895 | 51.0801 | 58.0961 | 30.4779 | 31.4838 | 0.04609 | 107.1222 | 11.3695 | 71.1037 | 70.0591 | 26.9788 | 0.98924 | 99.4359 | 468.2814 | 434.7726 | 61.191 | 674.8549 | 1.8503 | 450.6477 | 32.7845 | 41.6127 | 27.7711 | 45.5145 | 12.0225 | 108.7809 | 27.7056 | 8.3649 | 95.5544 | 26.2247 | 26.5 | 28.2353 | 52 | 31 | 1.0006 | 68.6274 | 98 | 8140 | 32.549 | 107.2006 | 35.2508 | 0 | 20.375 | 0 | 38.3636 | 33.5781
10/2/2020 07:57:02.5 | 158.5589 | 199 | 40 | 2502.9545 | 125.3534 | 51.1221 | 58.1633 | 30.4958 | 31.482 | 0.04328 | 107.096 | 11.3715 | 70.9325 | 70.1954 | 27.0065 | 0.97125 | 99.4382 | 468.8153 | 435.1106 | 61.178 | 675.1844 | 1.8939 | 451.1505 | 32.8562 | 41.6514 | 27.7248 | 45.5012 | 12.0066 | 108.559 | 27.6394 | 8.3327 | 95.6886 | 26.2315 | 26.5 | 28.2353 | 52 | 31 | 1.0015 | 68.6274 | 94 | 8330 | 32.549 | 107.8415 | 35.1318 | -0.0625 | 20.3125 | 0 | 38.3484 | 33.5781
10/2/2020 07:57:03.5 | 158.5592 | 200 | 40 | 2499.8547 | 125.7301 | 51.1791 | 58.1952 | 30.4701 | 31.5097 | 0.04384 | 107.1396 | 11.3754 | 70.647 | 70.222 | 27.0123 | 0.98408 | 99.4387 | 468.4219 | 434.6599 | 61.222 | 675.3257 | 1.9096 | 449.5025 | 32.9141 | 41.5925 | 27.7506 | 45.2366 | 12.0376 | 108.7837 | 27.7904 | 8.303 | 95.7305 | 26.2572 | 26.5 | 28.6274 | 52 | 31 | 0.99828 | 68.6274 | 98 | 8120 | 32.549 | 107.2006 | 35.2997 | -0.0625 | 20.4375 | 0 | 38.5254 | 33.5781
10/2/2020 07:57:04.5 | 158.5594 | 201 | 40 | 2500.7559 | 125.4681 | 51.1785 | 58.2369 | 30.4734 | 31.4861 | 0.0443 | 107.1571 | 11.3783 | 71.1608 | 69.7774 | 27.0037 | 0.98408 | 99.4382 | 467.9723 | 434.6599 | 61.3426 | 675.4526 | 1.9101 | 451.4857 | 32.8574 | 41.2996 | 27.8106 | 45.3597 | 12.0081 | 108.391 | 27.653 | 8.2888 | 95.8312 | 26.2641 | 26.5 | 28.6274 | 52 | 31 | 0.9995 | 68.6274 | 98 | 8310 | 32.549 | 106.8802 | 35.3729 | 0 | 20.1875 | 0 | 38.2538 | 33.5781
10/2/2020 07:57:05.5 | 158.5597 | 202 | 40 | 2499.2057 | 125.5243 | 51.1887 | 58.2528 | 30.466 | 31.4775 | 0.04236 | 107.1658 | 11.3783 | 70.9325 | 70.1606 | 27.0477 | 0.9741 | 99.4399 | 467.9161 | 434.3501 | 61.2856 | 675.5794 | 1.9218 | 450.145 | 32.8517 | 41.8145 | 27.8175 | 45.4047 | 11.9914 | 108.7008 | 27.7514 | 8.3095 | 95.8144 | 26.4298 | 26.5 | 28.6274 | 52 | 31 | 0.99644 | 68.6274 | 94 | 8530 | 32.549 | 107.5211 | 35.3058 | 0 | 19.875 | 0 | 38.0371 | 33.5781
10/2/2020 07:57:06.5 | 158.56 | 203 | 40 | 2501.9117 | 125.3583 | 51.1668 | 58.2816 | 30.4571 | 31.5047 | 0.04366 | 107.0873 | 11.3783 | 71.3606 | 69.8759 | 27.0872 | 0.97962 | 99.4376 | 467.888 | 434.3501 | 61.4192 | 675.8528 | 1.9349 | 450.7595 | 32.8438 | 41.9003 | 27.6441 | 45.5927 | 12.0043 | 108.5025 | 27.7327 | 8.3713 | 95.8731 | 26.4691 | 26.5 | 28.2353 | 52 | 31 | 0.99834 | 68.6274 | 98 | 8460 | 32.549 | 107.2006 | 35.3302 | 0 | 20.0625 | 0 | 38.0859 | 33.5781
10/2/2020 07:57:07.5 | 158.5603 | 204 | 40 | 2500.18 | 125.5211 | 51.1356 | 58.342 | 30.4843 | 31.4783 | 0.0441 | 107.0087 | 11.3754 | 71.2179 | 69.9226 | 27.146 | 0.98995 | 99.4376 | 467.5789 | 434.2093 | 61.2856 | 675.96 | 1.9223 | 451.5695 | 32.8637 | 41.8667 | 27.7316 | 45.4563 | 12.0043 | 108.6985 | 27.804 | 8.3172 | 95.8563 | 26.5033 | 26.5 | 28.6274 | 52 | 31 | 0.99748 | 69.0196 | 98 | 7990 | 32.549 | 107.2006 | 35.3149 | 0.125 | 20.125 | 0 | 37.9791 | 33.5781
10/2/2020 07:57:08.5 | 158.5606 | 205 | 40 | 2502.2907 | 125.4998 | 51.1774 | 58.3731 | 30.4722 | 31.4702 | 0.0451 | 107.0524 | 11.3715 | 70.8754 | 69.8742 | 27.2157 | 0.99263 | 99.4365 | 467.326 | 433.5333 | 61.3361 | 676.2687 | 1.9284 | 449.2791 | 32.8859 | 41.7103 | 27.7643 | 45.4047 | 12.0119 | 108.5013 | 27.7514 | 8.2772 | 95.8731 | 26.4828 | 26.5 | 28.2353 | 52 | 31 | 0.99989 | 69.0196 | 94 | 8330 | 32.549 | 107.8415 | 35.2783 | 0 | 19.9375 | 0 | 37.9791 | 33.5781
10/2/2020 07:57:09.5 | 158.5608 | 206 | 40 | 2499.8267 | 125.6519 | 51.2438 | 58.4193 | 30.4602 | 31.4626 | 0.04524 | 107.0174 | 11.3783 | 71.0752 | 69.9109 | 27.2836 | 0.98247 | 99.437 | 467.1855 | 433.2798 | 61.1715 | 676.3956 | 1.9123 | 450.955 | 32.8933 | 41.6447 | 27.7711 | 45.4946 | 12.0263 | 108.5299 | 27.7904 | 8.3301 | 95.8144 | 26.5426 | 26.5 | 28.2353 | 52 | 31 | 0.99876 | 68.6274 | 98 | 8140 | 32.549 | 106.8802 | 35.4858 | 0 | 19.875 | 0 | 38.1165 | 33.5781
10/2/2020 07:57:10.5 | 158.5611 | 207 | 40 | 2499.2652 | 125.7434 | 51.2395 | 58.4482 | 30.4579 | 31.4823 | 0.04567 | 107.0524 | 11.3783 | 70.8468 | 69.8292 | 27.3185 | 0.98889 | 99.4359 | 467.4103 | 433.0263 | 61.3802 | 676.5525 | 1.9225 | 451.1784 | 32.9099 | 41.7035 | 27.7643 | 45.5012 | 12.0126 | 108.5288 | 27.7972 | 8.3391 | 95.8899 | 26.5887 | 26.5 | 28.6274 | 52 | 31 | 0.99901 | 69.0196 | 98 | 8360 | 32.549 | 106.8802 | 35.3607 | 0 | 19.875 | 0 | 38.1317 | 33.5781
10/2/2020 07:57:11.5 | 158.5614 | 208 | 40 | 2500.7867 | 125.67 | 51.2592 | 58.4982 | 30.4789 | 31.4682 | 0.04663 | 107.1047 | 11.3734 | 71.0466 | 70.1124 | 27.3297 | 0.99922 | 99.4348 | 467.1293 | 432.8573 | 61.4812 | 676.72 | 1.9132 | 449.5584 | 32.9107 | 42.1206 | 27.7711 | 45.3464 | 11.9815 | 108.5837 | 27.692 | 8.3095 | 95.8983 | 26.6485 | 26.5 | 28.2353 | 52 | 31 | 1.0018 | 69.0196 | 94 | 8650 | 32.549 | 107.8415 | 35.4858 | 0.0625 | 19.375 | 0 | 38.1043 | 33.5781
10/2/2020 07:57:12.5 | 158.5617 | 209 | 40 | 2499.3151 | 125.9276 | 51.2794 | 58.5241 | 30.4867 | 31.4526 | 0.04569 | 107.096 | 11.3695 | 71.1323 | 69.9209 | 27.3618 | 1.0042 | 99.4382 | 466.2862 | 432.6038 | 61.5317 | 676.9175 | 1.8841 | 451.4019 | 32.9587 | 41.9121 | 27.8175 | 45.656 | 11.9769 | 108.6151 | 27.5868 | 8.3417 | 95.9234 | 26.8006 | 26.5 | 28.2353 | 52 | 31 | 1.0014 | 69.0196 | 98 | 8480 | 32.549 | 107.2006 | 35.2386 | 0 | 19.9375 | 0 | 38.0219 | 33.5781
10/2/2020 07:57:13.5 | 158.5619 | 210 | 40 | 2501.0162 | 126.068 | 51.3074 | 58.5662 | 30.4836 | 31.4401 | 0.04503 | 107.1135 | 11.3715 | 70.9039 | 69.6236 | 27.3699 | 0.9937 | 99.4382 | 466.2862 | 432.4067 | 61.5692 | 677.0444 | 1.8718 | 449.6422 | 33.0179 | 41.8987 | 27.8243 | 45.3847 | 11.9967 | 108.6991 | 27.731 | 8.343 | 95.9402 | 26.7544 | 26.5 | 28.6274 | 52 | 31 | 0.99977 | 69.0196 | 98 | 8040 | 32.549 | 106.8802 | 35.2966 | -0.0625 | 19.6875 | 0 | 37.9456 | 33.5781
10/2/2020 07:57:14.5 | 158.5622 | 211 | 40 | 2500.2495 | 125.997 | 51.3053 | 58.5942 | 30.4772 | 31.451 | 0.04647 | 107.0785 | 11.3841 | 70.6756 | 69.5365 | 27.4076 | 0.97909 | 99.4387 | 466.5672 | 432.463 | 61.3867 | 677.166 | 1.8441 | 449.5305 | 32.9892 | 42.0752 | 27.8243 | 45.5595 | 12.0164 | 108.6156 | 27.4358 | 8.3417 | 95.9737 | 26.9662 | 26.5 | 28.6274 | 52 | 31 | 1.001 | 69.0196 | 94 | 8310 | 32.549 | 107.8415 | 35.498 | -0.0625 | 19.125 | 0 | 37.9852 | 33.5781
10/2/2020 07:57:15.5 | 158.5625 | 212 | 40 | 2500.8051 | 125.8444 | 51.3063 | 58.6254 | 30.4815 | 31.424 | 0.05061 | 107.0698 | 11.3909 | 70.9325 | 70.0724 | 27.4375 | 0.97944 | 99.4393 | 466.2862 | 432.2377 | 61.7403 | 677.2066 | 1.8514 | 451.3739 | 32.9566 | 42.1273 | 27.8243 | 45.6111 | 12.0179 | 108.8683 | 27.541 | 8.3688 | 95.8983 | 26.8074 | 26.5 | 28.6274 | 52 | 31 | 1.0017 | 69.0196 | 98 | 8160 | 32.549 | 107.2006 | 35.3027 | 0.0625 | 19.25 | 0 | 38.2507 | 33.5781
10/2/2020 07:57:16.5 | 158.5628 | 213 | 40 | 2501.7569 | 125.798 | 51.2925 | 58.655 | 30.4821 | 31.4361 | 0.05386 | 107.0785 | 11.3841 | 70.8183 | 70.0109 | 27.4616 | 1.0005 | 99.437 | 467.0168 | 432.7165 | 61.8348 | 677.3439 | 1.8483 | 451.2063 | 32.957 | 42.0685 | 27.8981 | 45.656 | 12.0195 | 108.6419 | 27.5342 | 8.3198 | 95.9402 | 26.9867 | 26.5 | 28.2353 | 52 | 31 | 0.99712 | 69.0196 | 98 | 8480 | 32.549 | 107.2006 | 35.3668 | -0.0625 | 19.6875 | 0 | 38.4003 | 33.5781
10/2/2020 07:57:17.5 | 158.5631 | 214 | 40 | 2500.0784 | 125.881 | 51.3081 | 58.7117 | 30.4835 | 31.4287 | 0.05811 | 107.096 | 11.388 | 71.275 | 69.9492 | 27.4892 | 0.98105 | 99.437 | 465.4713 | 431.8997 | 61.6963 | 677.4551 | 1.8529 | 449.5584 | 32.9566 | 41.9777 | 27.778 | 45.5661 | 11.9891 | 108.754 | 27.7056 | 8.2759 | 95.9737 | 26.9201 | 26.5 | 28.2353 | 52 | 31 | 1.0008 | 69.0196 | 94 | 8650 | 32.549 | 107.8415 | 35.4645 | -0.0625 | 19.625 | 0 | 38.2904 | 33.5781
10/2/2020 07:57:18.5 | 158.5633 | 215 | 40 | 2501.7735 | 125.999 | 51.3254 | 58.7426 | 30.4854 | 31.4343 | 0.06303 | 107.0698 | 11.3851 | 71.0752 | 69.8575 | 27.4988 | 0.97927 | 99.4382 | 465.2184 | 431.4772 | 61.8543 | 677.637 | 1.8841 | 451.3739 | 33.0099 | 41.8801 | 27.7506 | 45.7791 | 12.0088 | 108.6151 | 27.7649 | 8.3146 | 95.9905 | 26.9457 | 26.5 | 28.2353 | 52 | 31 | 0.99953 | 68.6274 | 98 | 8430 | 32.549 | 107.2006 | 35.3638 | -0.0625 | 19.375 | 0 | 38.4125 | 33.5781
10/2/2020 07:57:19.5 | 158.5636 | 216 | 40 | 2499.2441 | 126.0937 | 51.3605 | 58.7724 | 30.4938 | 31.4377 | 0.06407 | 107.0524 | 11.3792 | 70.7041 | 70.2519 | 27.5265 | 0.98123 | 99.4387 | 465.8366 | 431.3645 | 61.7273 | 677.8097 | 1.8884 | 448.6925 | 33.0013 | 42.0618 | 27.7643 | 45.5978 | 12.0172 | 108.8677 | 27.58 | 8.3636 | 95.957 | 26.9594 | 26.5 | 28.6274 | 52 | 31 | 1.0013 | 69.0196 | 98 | 8550 | 32.549 | 107.8415 | 35.4767 | -0.0625 | 20 | 0 | 38.269 | 33.5781
10/2/2020 07:57:20.5 | 158.5639 | 217 | 40 | 2499.2159 | 126.0305 | 51.3685 | 58.7845 | 30.4836 | 31.4391 | 0.06706 | 107.0698 | 11.3802 | 71.1608 | 70.0442 | 27.5624 | 0.98229 | 99.4382 | 465.3027 | 431.111 | 61.8038 | 678.0124 | 1.8857 | 450.3963 | 32.9843 | 42.0887 | 27.8175 | 45.9338 | 12.0157 | 108.447 | 27.6598 | 8.3507 | 96.0828 | 27.1181 | 26.5 | 28.6274 | 52 | 31 | 1.0041 | 69.0196 | 94 | 8330 | 32.549 | 107.8415 | 35.5835 | -0.0625 | 19.8125 | 0 | 38.446 | 33.5781
10/2/2020 07:57:21.5 | 158.5642 | 218 | 40 | 2502.383 | 126.0639 | 51.371 | 58.8422 | 30.48 | 31.4322 | 0.06815 | 107.0524 | 11.3802 | 70.6756 | 69.8825 | 27.62 | 0.99655 | 99.4382 | 465.5837 | 431.2518 | 61.8218 | 678.2453 | 1.883 | 452.0722 | 33.0349 | 42.1072 | 27.8038 | 45.5395 | 12.0096 | 109.1193 | 27.2576 | 8.2991 | 96.0073 | 27.1045 | 26.5 | 28.6274 | 52 | 31 | 1.0011 | 69.0196 | 98 | 8120 | 32.549 | 107.2006 | 35.5408 | -0.0625 | 19.6875 | 0 | 38.6536 | 33.5781
10/2/2020 07:57:22.5 | 158.5644 | 219 | 40 | 2500.5579 | 126.3648 | 51.346 | 58.8803 | 30.4696 | 31.437 | 0.0655 | 107.0611 | 11.3851 | 70.961 | 69.9592 | 27.6798 | 0.98016 | 99.4404 | 465.106 | 430.773 | 61.9423 | 678.3775 | 1.874 | 449.4467 | 33.0896 | 42.2316 | 27.7643 | 45.7142 | 11.9929 | 108.9255 | 27.6462 | 8.3275 | 96.1415 | 27.1181 | 26.5 | 28.6274 | 52 | 31 | 0.99727 | 69.4118 | 98 | 8090 | 32.549 | 107.2006 | 35.5652 | 0 | 20.375 | 0 | 38.3942 | 33.5781
10/2/2020 07:57:23.5 | 158.5647 | 220 | 40 | 2499.6853 | 126.2579 | 51.3489 | 58.9063 | 30.4795 | 31.4288 | 0.06363 | 107.0174 | 11.3918 | 70.961 | 69.6001 | 27.7534 | 0.97855 | 99.4376 | 464.9092 | 430.942 | 61.8348 | 678.5397 | 1.8937 | 452.575 | 33.0501 | 41.9121 | 27.7643 | 45.5012 | 11.9663 | 109.1467 | 27.692 | 8.3559 | 96.2338 | 27.224 | 26.5 | 28.2353 | 52 | 31 | 1.0016 | 69.0196 | 98 | 8190 | 32.549 | 107.5211 | 35.5194 | 0 | 20.4375 | 0 | 38.3911 | 33.5781
10/2/2020 07:57:24.5 | 158.565 | 221 | 40 | 2499.9357 | 126.1324 | 51.3856 | 58.9574 | 30.4802 | 31.433 | 0.06267 | 107.0262 | 11.3957 | 71.0752 | 70.5566 | 27.8165 | 0.99387 | 99.4359 | 465.1341 | 430.5195 | 61.8853 | 678.626 | 1.9398 | 450.2846 | 33.0205 | 42.2249 | 27.7711 | 45.398 | 12.024 | 108.9489 | 27.7972 | 8.3726 | 96.3009 | 27.2837 | 26.5 | 28.6274 | 52 | 31 | 1.001 | 69.0196 | 94 | 8380 | 32.549 | 108.1619 | 35.5438 | 0 | 20.125 | 0 | 38.3148 | 33.5781
10/2/2020 07:57:25.5 | 158.5653 | 222 | 40 | 2500.6777 | 126.2506 | 51.3907 | 59.0003 | 30.5032 | 31.4172 | 0.06104 | 107.0087 | 11.387 | 71.2179 | 70.0808 | 27.8613 | 0.98105 | 99.4365 | 465.1622 | 430.2942 | 61.7778 | 678.7425 | 1.9818 | 449.9774 | 33.0613 | 42.1139 | 27.8175 | 45.6493 | 12.021 | 109.0896 | 27.0538 | 8.4229 | 96.3512 | 27.3827 | 26.5 | 28.2353 | 52 | 31 | 1.0007 | 69.4118 | 98 | 8410 | 32.549 | 107.5211 | 35.5255 | 0 | 20.1875 | 0 | 38.4064 | 33.5781
10/2/2020 07:57:26.5 | 158.5656 | 223 | 40 | 2498.624 | 126.2527 | 51.41 | 59.033 | 30.4903 | 31.4062 | 0.05304 | 107.0436 | 11.3889 | 70.9325 | 69.8008 | 27.9011 | 0.99476 | 99.4387 | 464.853 | 430.2097 | 61.8038 | 678.7778 | 1.9776 | 451.765 | 33.0347 | 42.1929 | 27.8106 | 45.8307 | 12.0051 | 109.0358 | 27.6598 | 8.3546 | 96.3847 | 27.4288 | 26.5 | 28.6274 | 52 | 31 | 0.99895 | 69.0196 | 98 | 8480 | 32.549 | 107.5211 | 35.5499 | 0 | 20.25 | 0 | 38.504 | 33.5781
10/2/2020 07:57:27.5 | 158.5658 | 224 | 40 | 2500.329 | 126.28 | 51.4554 | 59.0559 | 30.4899 | 31.4076 | 0.04871 | 107.1135 | 11.3996 | 71.1037 | 70.2071 | 27.9416 | 0.99191 | 99.4382 | 464.3753 | 430.0689 | 61.9862 | 678.9963 | 1.9382 | 451.4577 | 33.0644 | 42.0164 | 27.7248 | 45.7076 | 12.0028 | 108.9232 | 27.6394 | 8.3056 | 96.4267 | 27.5021 | 26.5 | 28.6274 | 52 | 31 | 1.0013 | 69.0196 | 94 | 8550 | 32.549 | 108.49 | 35.4431 | -0.0625 | 19.9375 | 0 | 38.6292 | 33.5781
10/2/2020 07:57:28.5 | 158.5661 | 225 | 40 | 2498.3938 | 126.4077 | 51.5051 | 59.0892 | 30.4829 | 31.3978 | 0.04777 | 107.1135 | 11.3996 | 70.9039 | 70.1506 | 28.0055 | 0.97695 | 99.4382 | 463.3075 | 429.0831 | 61.8918 | 679.1481 | 1.9081 | 449.9494 | 33.0722 | 42.44 | 27.7643 | 45.6626 | 11.9876 | 109.1753 | 27.3305 | 8.3481 | 96.368 | 27.4356 | 26.5 | 28.6274 | 52 | 31 | 1.0004 | 69.0196 | 98 | 8120 | 32.549 | 107.5211 | 35.437 | 0 | 20.1875 | 0 | 38.7817 | 33.5781
10/2/2020 07:57:29.5 | 158.5664 | 226 | 40 | 2500.0984 | 126.1159 | 51.4905 | 59.1101 | 30.4701 | 31.4082 | 0.04741 | 107.0524 | 11.4103 | 71.1894 | 69.8775 | 28.0739 | 0.98889 | 99.4382 | 462.9703 | 428.7732 | 62.0807 | 679.224 | 1.8828 | 451.4019 | 33.0184 | 42.2181 | 27.8638 | 45.7525 | 12.0119 | 108.9792 | 27.7378 | 8.3211 | 96.3512 | 27.5346 | 26.5 | 28.2353 | 52 | 31 | 0.99965 | 69.0196 | 98 | 8260 | 32.549 | 107.5211 | 35.495 | 0 | 19.4375 | 0 | 39.2242 | 33.5781
10/2/2020 07:57:30.5 | 158.5667 | 227 | 40 | 2499.289 | 126.0814 | 51.4693 | 59.1623 | 30.485 | 31.3965 | 0.04553 | 107.0785 | 11.4122 | 70.961 | 70.0275 | 28.1093 | 0.99904 | 99.4393 | 463.0265 | 428.8296 | 61.9358 | 679.351 | 1.8633 | 450.145 | 32.9986 | 42.277 | 27.8175 | 45.656 | 12.0104 | 108.8683 | 27.5342 | 8.3597 | 96.2841 | 27.5414 | 26.5 | 28.6274 | 52 | 31 | 0.99843 | 69.0196 | 94 | 8410 | 32.549 | 108.1619 | 35.5164 | 0 | 19.25 | 0 | 39.2151 | 33.5781
10/2/2020 07:57:31.5 | 158.5669 | 228 | 40 | 2499.3526 | 125.9833 | 51.4968 | 59.2067 | 30.4851 | 31.3958 | 0.04583 | 107.0698 | 11.4113 | 70.9895 | 69.7039 | 28.138 | 0.98319 | 99.4382 | 463.448 | 429.2239 | 62.2516 | 679.453 | 1.8926 | 449.6701 | 32.9738 | 42.1862 | 27.8981 | 45.7209 | 12.0104 | 109.2593 | 27.7582 | 8.3224 | 96.2589 | 27.6744 | 26.5 | 28.6274 | 52 | 31 | 1.0003 | 69.4118 | 98 | 8330 | 32.549 | 107.5211 | 35.4065 | 0 | 19.6875 | 0 | 39.3402 | 33.5781
10/2/2020 07:57:32.5 | 158.5672 | 229 | 40 | 2501.2177 | 126.0422 | 51.5119 | 59.2427 | 30.4855 | 31.4008 | 0.04503 | 107.0524 | 11.4268 | 70.9895 | 69.8041 | 28.1268 | 1.0005 | 99.437 | 463.4199 | 428.9704 | 62.1817 | 679.4622 | 1.9243 | 452.1002 | 33.0138 | 42.166 | 27.9102 | 45.7009 | 11.983 | 109.1742 | 27.7378 | 8.3649 | 96.3344 | 27.6864 | 26.5 | 29.0196 | 52 | 31 | 0.99986 | 69.4118 | 98 | 8380 | 32.549 | 107.5211 | 35.4218 | 0.0625 | 20 | 0 | 39.151 | 33.5781
10/2/2020 07:57:33.5 | 158.5675 | 230 | 40 | 2500.4257 | 126.1478 | 51.5873 | 59.3039 | 30.4955 | 31.3943 | 0.04448 | 107.0698 | 11.4268 | 71.1608 | 69.4023 | 28.1646 | 0.97944 | 99.4387 | 463.5885 | 428.7451 | 62.2582 | 679.6401 | 1.9154 | 450.7036 | 33.031 | 42.4013 | 27.9307 | 45.8307 | 11.9944 | 109.1759 | 27.6598 | 8.2888 | 96.4267 | 27.7597 | 26.5 | 28.6274 | 52 | 31 | 1.0019 | 69.4118 | 94 | 8480 | 32.549 | 108.1619 | 35.3943 | 0 | 20 | 0 | 39.2364 | 33.5781
10/2/2020 07:57:34.5 | 158.5678 | 231 | 40 | 2500.3065 | 126.2395 | 51.5765 | 59.3301 | 30.4802 | 31.4016 | 0.04344 | 107.0785 | 11.4277 | 71.0181 | 70.4242 | 28.2308 | 0.9855 | 99.4376 | 463.2513 | 429.1112 | 62.0497 | 679.6349 | 1.8899 | 449.6422 | 33.0535 | 42.3425 | 27.8707 | 45.7725 | 11.9914 | 109.0627 | 27.4426 | 8.3236 | 96.4938 | 27.9643 | 26.5 | 28.6274 | 52 | 31 | 0.99818 | 69.4118 | 98 | 8120 | 32.549 | 107.5211 | 35.4248 | 0 | 20.375 | 0 | 39.4623 | 33.5781
10/2/2020 07:57:35.5 | 158.5681 | 232 | 40 | 2500.9652 | 126.2668 | 51.5484 | 59.3667 | 30.4831 | 31.3868 | 0.04023 | 107.0436 | 11.4277 | 71.1608 | 70.1273 | 28.3092 | 0.99975 | 99.4365 | 462.8578 | 428.5761 | 62.2891 | 679.7566 | 1.8981 | 451.0388 | 33.0693 | 42.277 | 27.8707 | 45.7076 | 11.9883 | 109.0055 | 27.6394 | 8.4023 | 96.628 | 27.8586 | 26.5 | 28.2353 | 52 | 31 | 0.99644 | 69.4118 | 99 | 8290 | 32.549 | 107.5211 | 35.4523 | 0.0625 | 20.25 | 0 | 39.2944 | 33.5781
10/2/2020 07:57:36.5 | 158.5683 | 233 | 40 | 2500.0992 | 126.3912 | 51.5385 | 59.4066 | 30.5046 | 31.3803 | 0.04156 | 107.0436 | 11.4258 | 71.1608 | 70.4342 | 28.3384 | 0.98889 | 99.4376 | 462.9422 | 427.9564 | 62.1752 | 679.9136 | 1.8895 | 450.2567 | 33.0904 | 42.524 | 27.8638 | 45.7459 | 12.0195 | 109.1187 | 27.731 | 8.3146 | 96.6363 | 27.9047 | 26.5 | 28.6274 | 52 | 31 | 0.99809 | 69.4118 | 94 | 8380 | 32.549 | 108.1619 | 35.5438 | 0 | 19.75 | 0 | 39.2487 | 33.5781
10/2/2020 07:57:37.5 | 158.5686 | 234 | 40 | 2500.3296 | 126.3629 | 51.549 | 59.4331 | 30.5088 | 31.3916 | 0.04413 | 107.0349 | 11.4151 | 70.961 | 69.6436 | 28.341 | 0.98817 | 99.4376 | 462.4644 | 427.5903 | 62.3135 | 680.0458 | 1.8713 | 449.2791 | 33.0861 | 42.3022 | 27.8243 | 45.5778 | 12.0293 | 108.6985 | 27.5597 | 8.2463 | 96.6028 | 27.9183 | 26.5 | 28.2353 | 52 | 31 | 1.0023 | 69.4118 | 98 | 8360 | 32.549 | 107.5211 | 35.318 | 0 | 20.3125 | 0 | 38.8733 | 33.5781
10/2/2020 07:57:38.5 | 158.5689 | 235 | 40 | 2500.1053 | 126.3806 | 51.5751 | 59.4656 | 30.4805 | 31.3899 | 0.0443 | 107.0698 | 11.4142 | 70.961 | 69.9959 | 28.36 | 0.9814 | 99.4382 | 462.4644 | 428.0691 | 62.3591 | 680.2121 | 1.9028 | 451.6533 | 33.0877 | 42.3492 | 27.7232 | 45.7791 | 12.0164 | 109.0353 | 27.6598 | 8.3649 | 96.5944 | 27.9235 | 26.5 | 28.6274 | 52 | 31 | 1.0012 | 69.4118 | 99 | 8460 | 32.549 | 107.5211 | 35.4187 | 0 | 20.3125 | 0 | 38.6993 | 33.5781
10/2/2020 07:57:39.5 | 158.5692 | 236 | 40 | 2501.4624 | 126.3552 | 51.58 | 59.5027 | 30.4876 | 31.3917 | 0.04427 | 107.1047 | 11.3948 | 71.1323 | 69.6319 | 28.3927 | 0.97517 | 99.4353 | 462.5206 | 428.0127 | 62.377 | 680.5326 | 1.9176 | 451.1226 | 33.0991 | 42.3156 | 27.8243 | 45.6427 | 11.9823 | 108.9204 | 27.5733 | 8.3817 | 96.6699 | 27.9711 | 26 | 29.0196 | 52 | 31 | 0.99376 | 69.4118 | 94 | 8480 | 32.549 | 108.1619 | 35.5072 | 0 | 20.3125 | 0 | 38.6017 | 33.5781
10/2/2020 07:57:40.5 | 158.5694 | 237 | 40 | 2502.3039 | 126.5655 | 51.6454 | 59.5349 | 30.4896 | 31.4046 | 0.04333 | 107.1135 | 11.4006 | 70.9895 | 70.2486 | 28.4556 | 0.98123 | 99.437 | 462.8859 | 428.1536 | 62.377 | 680.517 | 1.8974 | 449.1394 | 33.1653 | 42.3678 | 27.8038 | 45.7459 | 11.9815 | 108.6139 | 27.2049 | 8.3443 | 96.7286 | 28.0036 | 26.5 | 28.6274 | 52 | 31 | 1.0044 | 69.4118 | 99 | 8120 | 32.549 | 107.2006 | 35.6628 | 0 | 20.125 | 0 | 39.0472 | 33.5781
10/2/2020 07:57:41.5 | 158.5697 | 238 | 40 | 2500.3358 | 126.7129 | 51.6702 | 59.5627 | 30.4805 | 31.3845 | 0.04452 | 107.0785 | 11.3986 | 70.9895 | 69.8325 | 28.5074 | 0.98461 | 99.4376 | 462.1272 | 427.5339 | 62.4095 | 680.8114 | 1.8966 | 451.5974 | 33.1778 | 42.4013 | 27.8175 | 45.7275 | 12.0195 | 108.7546 | 27.6598 | 8.3584 | 96.7454 | 27.9643 | 26 | 28.6274 | 52 | 31 | 1.002 | 69.4118 | 99 | 8140 | 32.549 | 107.2006 | 35.6567 | 0 | 19.375 | 0 | 39.2151 | 33.5781
10/2/2020 07:57:42.5 | 158.57 | 239 | 40 | 2500.3894 | 126.5524 | 51.6997 | 59.6211 | 30.502 | 31.3701 | 0.04612 | 107.0873 | 11.3967 | 71.0752 | 69.5767 | 28.5281 | 0.97606 | 99.4342 | 461.6776 | 426.7734 | 62.4714 | 680.8625 | 1.903 | 450.4243 | 33.1365 | 42.5173 | 27.778 | 45.7908 | 11.9671 | 108.7232 | 27.6191 | 8.3017 | 96.7202 | 28.1365 | 26.5 | 28.6274 | 52 | 31 | 1.0004 | 69.4118 | 94 | 8430 | 32.549 | 107.8415 | 35.73 | -0.0625 | 19.8125 | 0 | 38.7817 | 33.5781
10/2/2020 07:57:43.5 | 158.5703 | 240 | 40 | 2499.1716 | 126.494 | 51.7219 | 59.6721 | 30.4952 | 31.356 | 0.04558 | 107 | 11.3938 | 71.1037 | 70.3795 | 28.5463 | 0.96288 | 99.4376 | 461.7338 | 426.6889 | 62.5039 | 680.9384 | 1.9041 | 450.1729 | 33.1051 | 42.3946 | 27.8775 | 45.8756 | 11.9868 | 108.7546 | 27.653 | 8.3301 | 96.7118 | 28.2354 | 26.5 | 28.6274 | 52 | 31 | 0.99681 | 69.4118 | 99 | 8290 | 32.549 | 107.2006 | 35.7147 | -0.0625 | 19.875 | 0 | 38.4613 | 33.5781
10/2/2020 07:57:44.5 | 158.5706 | 241 | 40 | 2500.3912 | 126.3033 | 51.7097 | 59.7079 | 30.4796 | 31.3783 | 0.04792 | 107.0174 | 11.4103 | 70.9895 | 70.3 | 28.5914 | 0.98621 | 99.4382 | 462.2958 | 427.3649 | 62.5658 | 681.0392 | 1.9114 | 452.4912 | 33.0713 | 42.3022 | 27.7969 | 45.6294 | 12.0005 | 109.1473 | 27.6649 | 8.3533 | 96.7622 | 28.2081 | 26.5 | 28.6274 | 52 | 31 | 0.99864 | 69.4118 | 99 | 8460 | 32.549 | 107.5211 | 35.8185 | 0 | 20.625 | 0 | 38.1195 | 33.5781
10/2/2020 07:57:45.5 | 158.5708 | 242 | 40 | 2500.815 | 126.5578 | 51.7214 | 59.7416 | 30.4834 | 31.3885 | 0.04898 | 107.0524 | 11.4103 | 71.0466 | 70.1672 | 28.5995 | 0.97962 | 99.437 | 462.3239 | 426.8298 | 62.7057 | 681.2224 | 1.9409 | 451.0667 | 33.1435 | 42.3946 | 27.8243 | 45.9787 | 11.9944 | 109.1462 | 27.7582 | 8.3997 | 96.8125 | 28.3938 | 26.5 | 29.0196 | 52 | 31 | 1.0029 | 69.8039 | 94 | 8550 | 32.549 | 108.1619 | 35.8337 | -0.0625 | 20.3125 | 0 | 38.0554 | 33.5781
10/2/2020 07:57:46.5 | 158.5711 | 243 | 40 | 2499.5168 | 126.8102 | 51.7236 | 59.7672 | 30.4723 | 31.395 | 0.04985 | 107.0611 | 11.4209 | 70.961 | 69.8425 | 28.6239 | 0.97855 | 99.4376 | 461.2561 | 426.2946 | 62.6862 | 681.136 | 1.965 | 451.0108 | 33.1924 | 42.3745 | 27.7643 | 45.9588 | 12.0104 | 109.0067 | 27.5274 | 8.3391 | 96.8544 | 28.2814 | 26.5 | 28.6274 | 52 | 31 | 1.003 | 69.4118 | 98 | 8190 | 32.549 | 107.2006 | 35.7727 | -0.0625 | 20.1875 | 0 | 38.0798 | 33.5781
10/2/2020 07:57:47.5 | 158.5714 | 244 | 40 | 2500.5049 | 126.7885 | 51.7536 | 59.7915 | 30.4751 | 31.3888 | 0.05038 | 107.0436 | 11.4113 | 70.7897 | 70.1921 | 28.6719 | 0.96982 | 99.4393 | 461.4528 | 426.7171 | 62.6293 | 681.1256 | 1.9883 | 452.184 | 33.1998 | 42.524 | 27.857 | 45.6943 | 12.0096 | 109.1764 | 27.6258 | 8.3443 | 96.8209 | 28.3734 | 26 | 28.6274 | 52 | 31 | 0.99748 | 69.4118 | 99 | 8160 | 32.549 | 107.5211 | 35.7971 | 0 | 20.0625 | 0 | 38.2416 | 33.5781
10/2/2020 07:57:48.5 | 158.5717 | 245 | 40 | 2501.0806 | 126.943 | 51.7996 | 59.8168 | 30.4726 | 31.3858 | 0.05273 | 107.0698 | 11.42 | 71.0181 | 70.3116 | 28.6947 | 0.95967 | 99.437 | 460.9751 | 426.0974 | 62.7497 | 681.2983 | 1.9942 | 450.2287 | 33.248 | 42.1795 | 27.9239 | 45.9205 | 12.0119 | 109.1181 | 27.5936 | 8.3365 | 96.7957 | 28.3342 | 26 | 28.6274 | 52 | 31 | 0.99367 | 69.4118 | 95 | 8480 | 32.549 | 108.1619 | 35.791 | 0 | 19.8125 | 0 | 38.2111 | 33.5781
10/2/2020 07:57:49.5 | 158.5719 | 246 | 40 | 2499.5223 | 127.004 | 51.8027 | 59.8548 | 30.4679 | 31.3918 | 0.05262 | 107.0785 | 11.419 | 70.8754 | 69.9359 | 28.7216 | 0.98479 | 99.4376 | 461.3123 | 425.9285 | 62.6862 | 681.3441 | 1.9938 | 452.0722 | 33.2432 | 42.4787 | 27.7711 | 45.8557 | 12.0157 | 109.0907 | 27.6326 | 8.392 | 96.7873 | 28.4466 | 26.5 | 28.6274 | 52 | 31 | 1.0002 | 69.4118 | 99 | 8330 | 32.549 | 107.2006 | 35.8307 | -0.0625 | 19.8125 | 0 | 38.208 | 33.5781
10/2/2020 07:57:50.5 | 158.5722 | 247 | 40 | 2501.8999 | 126.7386 | 51.7904 | 59.9043 | 30.4811 | 31.385 | 0.05135 | 107.0611 | 11.4277 | 71.0181 | 70.3961 | 28.7856 | 0.97446 | 99.4376 | 460.132 | 425.1961 | 62.5918 | 681.3337 | 1.9743 | 451.346 | 33.2053 | 42.5896 | 27.7574 | 45.8623 | 11.9883 | 109.1467 | 27.429 | 8.3829 | 96.8376 | 28.5387 | 26 | 28.6274 | 52 | 31 | 0.99855 | 69.4118 | 99 | 8430 | 32.549 | 107.5211 | 35.9161 | 0 | 20.3125 | 0 | 38.3758 | 33.5781
10/2/2020 07:57:51.5 | 158.5725 | 248 | 40 | 2501.2843 | 126.8153 | 51.7723 | 59.9559 | 30.4849 | 31.3889 | 0.05043 | 107.0698 | 11.4103 | 70.9039 | 70.0874 | 28.849 | 0.9814 | 99.4376 | 461.1718 | 425.5905 | 62.7302 | 681.4606 | 1.9674 | 449.4187 | 33.2172 | 42.4719 | 27.8707 | 45.849 | 12.0035 | 109.1467 | 27.5206 | 8.3572 | 96.8796 | 28.5983 | 26 | 28.6274 | 52 | 31 | 1.0027 | 69.8039 | 95 | 8600 | 32.549 | 108.1619 | 35.8917 | 0 | 20.3125 | 0 | 38.4796 | 33.5781
10/2/2020 07:57:52.5 | 158.5728 | 249 | 40 | 2500.223 | 126.908 | 51.7407 | 60.017 | 30.4924 | 31.3745 | 0.05066 | 107.0524 | 11.4297 | 70.7041 | 70.545 | 28.9174 | 0.9757 | 99.4376 | 460.413 | 425.0271 | 62.7871 | 681.3533 | 1.965 | 452.0443 | 33.2274 | 42.3745 | 27.7832 | 46.0104 | 11.9944 | 109.3148 | 27.6326 | 8.3275 | 96.9131 | 28.5114 | 26 | 28.6274 | 52 | 31 | 1.0083 | 69.4118 | 99 | 8240 | 32.549 | 107.5211 | 35.9161 | 0 | 20.1875 | 0 | 38.3789 | 33.5781
10/2/2020 07:57:53.5 | 158.5731 | 250 | 40 | 2500.2658 | 126.9654 | 51.7644 | 60.063 | 30.4783 | 31.3795 | 0.0503 | 107.0436 | 11.4219 | 70.9325 | 70.1722 | 28.9701 | 0.98087 | 99.4399 | 460.5535 | 425.2525 | 62.8375 | 681.4044 | 1.955 | 450.4522 | 33.243 | 42.4266 | 27.9033 | 46.0104 | 12.0081 | 109.3451 | 27.7904 | 8.3507 | 96.9467 | 28.6307 | 26.5 | 28.6274 | 52 | 31 | 0.99605 | 69.4118 | 99 | 8120 | 32.549 | 107.8415 | 35.8154 | 0 | 20 | 0 | 38.6536 | 33.5781
10/2/2020 07:57:54.5 | 158.5733 | 251 | 40 | 2499.9265 | 127.1362 | 51.8078 | 60.0979 | 30.4859 | 31.3565 | 0.05088 | 107.0087 | 11.4083 | 71.0181 | 70.2303 | 29.0407 | 0.98995 | 99.4359 | 460.1039 | 424.7455 | 62.9254 | 681.2879 | 1.9639 | 449.8656 | 33.2832 | 42.6215 | 27.857 | 45.7908 | 11.9906 | 109.061 | 27.4613 | 8.419 | 96.9299 | 28.6903 | 26 | 28.6274 | 52 | 31 | 0.9879 | 69.4118 | 95 | 8460 | 32.549 | 108.49 | 35.8154 | 0 | 20.3125 | 0 | 38.6169 | 33.5781
10/2/2020 07:57:55.5 | 158.5736 | 252 | 40 | 2499.2608 | 127.0375 | 51.8545 | 60.1365 | 30.4766 | 31.3625 | 0.05125 | 106.9651 | 11.419 | 70.9325 | 70.1223 | 29.1098 | 1.0028 | 99.4376 | 459.5419 | 424.3793 | 62.8814 | 681.2119 | 1.9555 | 452.3515 | 33.2485 | 42.4719 | 27.8638 | 46.0037 | 11.9792 | 109.1747 | 27.5733 | 8.3765 | 96.9383 | 28.7498 | 26 | 28.6274 | 52 | 31 | 0.99464 | 69.8039 | 99 | 8210 | 32.549 | 107.5211 | 35.9955 | 0 | 19.8125 | 0 | 38.913 | 33.5781
10/2/2020 07:57:56.5 | 158.5739 | 253 | 40 | 2499.5894 | 126.9234 | 51.8665 | 60.1743 | 30.4684 | 31.3667 | 0.05262 | 106.9302 | 11.4064 | 70.9895 | 70.0508 | 29.187 | 1.0206 | 99.4387 | 459.5138 | 424.1258 | 62.9319 | 681.2224 | 1.9406 | 450.145 | 33.223 | 42.4198 | 27.9839 | 45.9522 | 11.9891 | 109.0638 | 27.6258 | 8.3572 | 96.9383 | 28.6579 | 26 | 28.6274 | 52 | 31 | 1.0116 | 69.4118 | 99 | 8310 | 32.549 | 107.5211 | 36.0321 | 0 | 20.125 | 0 | 38.797 | 33.5781
10/2/2020 07:57:57.5 | 158.5742 | 254 | 40 | 2500.6568 | 127.0414 | 51.8527 | 60.1952 | 30.4594 | 31.364 | 0.05156 | 107.0087 | 11.4064 | 71.0466 | 70.1655 | 29.2542 | 0.98247 | 99.4376 | 459.7105 | 424.2385 | 62.9449 | 681.1007 | 1.9519 | 450.0332 | 33.2681 | 42.4333 | 27.8243 | 46.1201 | 12.0111 | 109.0627 | 27.5342 | 8.3468 | 96.9383 | 28.9218 | 26 | 28.6274 | 53 | 31 | 0.99312 | 69.4118 | 95 | 8700 | 32.549 | 108.1619 | 35.9375 | 0 | 19.875 | 0 | 38.5864 | 33.5781
10/2/2020 07:57:58.5 | 158.5744 | 255 | 40 | 2499.5169 | 127.0233 | 51.8645 | 60.2488 | 30.4535 | 31.3638 | 0.05119 | 107.0524 | 11.4083 | 70.7326 | 69.9776 | 29.3096 | 0.97677 | 99.4365 | 459.0642 | 423.9005 | 63.0018 | 681.1465 | 1.9621 | 451.4019 | 33.2482 | 42.4921 | 27.9376 | 46.1783 | 12.0134 | 108.9775 | 27.5936 | 8.3907 | 96.8964 | 28.8758 | 26.5 | 28.6274 | 53 | 31 | 0.99257 | 69.8039 | 99 | 8040 | 32.549 | 107.5211 | 35.9253 | 0 | 19.9375 | 0 | 38.736 | 33.5781
10/2/2020 07:57:59.5 | 158.5747 | 256 | 40 | 2499.4192 | 126.8779 | 51.9112 | 60.2917 | 30.4613 | 31.3518 | 0.04942 | 107.0087 | 11.4054 | 70.7326 | 69.9376 | 29.3495 | 0.98675 | 99.4387 | 458.8675 | 423.4498 | 62.7497 | 681.2172 | 1.9677 | 449.6981 | 33.2088 | 42.6484 | 27.9239 | 46.0237 | 12.021 | 108.9518 | 27.4884 | 8.41 | 96.8796 | 29.0733 | 26 | 29.0196 | 53 | 31 | 1.0003 | 69.8039 | 99 | 8140 | 32.549 | 107.5211 | 35.9955 | 0 | 19.5 | 0 | 39.0289 | 33.5781
10/2/2020 07:58:00.5 | 158.575 | 257 | 40 | 2500.5966 | 126.7679 | 51.9359 | 60.3385 | 30.458 | 31.3541 | 0.05418 | 106.9913 | 11.4025 | 71.275 | 70.2983 | 29.3692 | 0.99744 | 99.4382 | 457.7715 | 422.6612 | 63.2164 | 681.3035 | 1.9688 | 449.6701 | 33.1957 | 42.7139 | 27.8775 | 46.1916 | 12.0028 | 109.1473 | 27.502 | 8.3378 | 96.8544 | 29.0801 | 26.5 | 28.6274 | 53 | 31 | 0.98915 | 69.4118 | 95 | 8380 | 32.549 | 108.1619 | 36.0474 | 0.125 | 19.4375 | 0 | 39.3707 | 33.4844
10/2/2020 07:58:01.5 | 158.5753 | 258 | 40 | 2498.733 | 126.7682 | 51.9536 | 60.3671 | 30.4426 | 31.3416 | 0.05367 | 107.0262 | 11.4054 | 70.8468 | 70.212 | 29.3698 | 0.97802 | 99.4399 | 458.2773 | 422.8583 | 63.1335 | 681.2577 | 1.9366 | 452.0443 | 33.171 | 42.8365 | 27.9239 | 46.1584 | 11.9724 | 108.9809 | 27.5206 | 8.2979 | 96.7957 | 28.9678 | 26 | 28.6274 | 53 | 31 | 1.0104 | 69.4118 | 99 | 8260 | 32.549 | 107.5211 | 35.9558 | 0.0625 | 18.9375 | 0 | 39.5447 | 33.5781
10/2/2020 07:58:02.5 | 158.5756 | 259 | 40 | 2503.8264 | 126.8699 | 51.9649 | 60.4043 | 30.4593 | 31.3412 | 0.05261 | 106.9826 | 11.4083 | 70.7897 | 70.0824 | 29.3557 | 0.97927 | 99.4387 | 458.6708 | 422.9147 | 63.153 | 681.2983 | 1.936 | 451.2063 | 33.2653 | 42.44 | 27.9771 | 46.1268 | 11.9769 | 109.3159 | 27.804 | 8.3842 | 96.8125 | 29.1261 | 26 | 28.6274 | 53 | 31 | 0.9864 | 69.4118 | 99 | 8290 | 32.549 | 107.5211 | 36.0321 | 0 | 19.6875 | 0 | 39.8193 | 33.5781
10/2/2020 07:58:03.5 | 158.5758 | 260 | 40 | 2499.8343 | 127.4814 | 51.9552 | 60.4464 | 30.4506 | 31.361 | 0.05178 | 107.0349 | 11.4025 | 70.8183 | 70.4358 | 29.3875 | 0.98443 | 99.4393 | 458.193 | 422.9992 | 63.2164 | 681.1714 | 1.967 | 449.3629 | 33.3723 | 42.5055 | 27.8638 | 46.2431 | 11.9868 | 109.3165 | 27.7124 | 8.4693 | 96.9299 | 29.1193 | 26 | 28.6274 | 53 | 31 | 0.99312 | 69.4118 | 95 | 8430 | 32.549 | 108.49 | 35.9589 | 0 | 21 | 0 | 39.0045 | 33.5781
10/2/2020 07:58:04.5 | 158.5761 | 261 | 40 | 2501.6674 | 127.5336 | 51.9692 | 60.4517 | 30.4603 | 31.3452 | 0.05136 | 107.0873 | 11.3996 | 71.2464 | 70.0475 | 29.4309 | 0.98586 | 99.4382 | 458.5865 | 423.2527 | 63.0766 | 681.1412 | 1.9772 | 451.346 | 33.4105 | 42.5694 | 27.9307 | 46.0486 | 11.999 | 109.2593 | 27.5139 | 8.4448 | 97.0725 | 29.1856 | 26 | 28.6274 | 53 | 31 | 1.001 | 69.8039 | 99 | 7920 | 32.549 | 107.5211 | 36.0901 | 0.0625 | 20.625 | 0 | 38.9221 | 33.5781
10/2/2020 07:58:05.5 | 158.5764 | 262 | 40 | 2500.629 | 127.7019 | 52.0105 | 60.4683 | 30.4641 | 31.3345 | 0.05049 | 107.0785 | 11.3928 | 70.9039 | 70.3 | 29.4826 | 0.98176 | 99.4387 | 457.631 | 422.3514 | 63.1595 | 681.0091 | 1.9781 | 450.0612 | 33.4407 | 42.3946 | 27.8106 | 46.288 | 11.9906 | 109.428 | 27.4952 | 8.4074 | 97.148 | 29.2248 | 26 | 28.6274 | 53 | 31 | 0.99739 | 69.8039 | 99 | 7970 | 32.549 | 107.5211 | 36.1603 | -0.0625 | 20.5 | 0 | 38.7512 | 33.5781
10/2/2020 07:58:06.5 | 158.5767 | 263 | 40 | 2499.0223 | 127.422 | 52.0142 | 60.5135 | 30.4595 | 31.3371 | 0.05225 | 107.096 | 11.3938 | 71.1037 | 69.5281 | 29.5359 | 0.99387 | 99.4382 | 457.4624 | 422.126 | 63.0961 | 680.9737 | 1.9686 | 451.1226 | 33.346 | 42.5375 | 27.8707 | 46.2747 | 11.98 | 109.3434 | 27.5342 | 8.3984 | 97.1899 | 29.3898 | 26 | 29.0196 | 53 | 31 | 1.005 | 69.8039 | 95 | 8360 | 32.549 | 108.49 | 36.0321 | 0 | 20.125 | 0 | 39.1296 | 33.5781
10/2/2020 07:58:07.5 | 158.5769 | 264 | 40 | 2499.5117 | 127.0726 | 52.0024 | 60.536 | 30.4485 | 31.3435 | 0.05266 | 107.096 | 11.3889 | 70.8183 | 69.764 | 29.6014 | 0.98728 | 99.4365 | 457.8277 | 422.4922 | 63.2782 | 680.9737 | 1.9484 | 452.184 | 33.261 | 42.4652 | 27.8707 | 46.1002 | 11.9967 | 109.3977 | 27.5139 | 8.3559 | 97.1731 | 29.3371 | 26 | 28.6274 | 53 | 31 | 1.0035 | 69.8039 | 99 | 8120 | 32.549 | 107.5211 | 36.1481 | 0.0625 | 19.0625 | 0 | 39.3188 | 33.5781
10/2/2020 07:58:08.5 | 158.5772 | 265 | 40 | 2498.0238 | 126.8809 | 52.0174 | 60.5921 | 30.445 | 31.3435 | 0.05338 | 107.1047 | 11.3841 | 70.9895 | 69.8125 | 29.6564 | 0.96787 | 99.4382 | 457.8558 | 422.1824 | 63.4115 | 680.8821 | 1.9118 | 451.4298 | 33.1911 | 42.603 | 27.857 | 46.3396 | 11.9891 | 109.4274 | 27.653 | 8.3353 | 97.0389 | 29.4817 | 26 | 28.6274 | 53 | 31 | 1.0001 | 69.8039 | 99 | 8410 | 32.549 | 107.8415 | 36.1481 | 0 | 19.3125 | 0 | 39.325 | 33.5781
10/2/2020 07:58:09.5 | 158.5775 | 266 | 40 | 2500.9103 | 127.0522 | 52.0457 | 60.6662 | 30.4565 | 31.3377 | 0.04979 | 107.096 | 11.3851 | 71.2179 | 69.3905 | 29.6892 | 0.9855 | 99.4376 | 457.6872 | 421.9289 | 63.3741 | 680.9384 | 1.9028 | 449.5025 | 33.2743 | 42.1996 | 27.9307 | 46.1982 | 11.9982 | 109.735 | 27.5087 | 8.3868 | 97.0222 | 29.4493 | 26 | 29.0196 | 53 | 31 | 1.0005 | 69.8039 | 95 | 8580 | 32.549 | 108.49 | 36.0199 | 0 | 20.0625 | 0 | 38.9435 | 33.5781
10/2/2020 07:58:10.5 | 158.5778 | 267 | 40 | 2500.8004 | 127.2 | 52.0299 | 60.7343 | 30.4464 | 31.3363 | 0.04941 | 107.0698 | 11.3763 | 71.1608 | 69.4962 | 29.7375 | 0.96145 | 99.4393 | 457.3219 | 421.8444 | 63.392 | 680.8114 | 1.9265 | 451.2901 | 33.3115 | 42.8432 | 27.8707 | 46.3196 | 12.0301 | 109.3445 | 27.58 | 8.3391 | 97.0222 | 29.4426 | 26 | 28.6274 | 53 | 31 | 0.99144 | 69.8039 | 99 | 7920 | 32.549 | 108.1619 | 35.9375 | -0.0625 | 20 | 0 | 39.2364 | 33.5781
10/2/2020 07:58:11.5 | 158.5781 | 268 | 40 | 2498.6796 | 127.3828 | 52.0545 | 60.7887 | 30.4552 | 31.3234 | 0.04983 | 107.0524 | 11.3676 | 70.9039 | 69.9992 | 29.7803 | 0.98621 | 99.4382 | 457.0128 | 421.5909 | 63.4424 | 680.7656 | 1.9455 | 450.2846 | 33.3311 | 42.4266 | 27.917 | 46.3196 | 11.9997 | 109.2033 | 27.6852 | 8.3082 | 97.0977 | 29.5412 | 26 | 28.6274 | 53 | 31 | 1.0002 | 69.4118 | 100 | 7870 | 32.549 | 107.8415 | 35.9344 | -0.0625 | 20 | 0 | 39.4043 | 33.4844
10/2/2020 07:58:12.5 | 158.5783 | 269 | 40 | 2498.4286 | 127.1841 | 52.1084 | 60.835 | 30.44 | 31.325 | 0.05029 | 107.0174 | 11.3647 | 71.1037 | 69.4728 | 29.8538 | 0.98604 | 99.4376 | 456.6475 | 421.1402 | 63.5058 | 680.6439 | 1.9468 | 450.0891 | 33.2758 | 42.8046 | 28.0234 | 46.2298 | 11.9914 | 109.3148 | 27.6462 | 8.3262 | 97.148 | 29.4885 | 26 | 28.6274 | 53 | 31 | 1.0013 | 69.8039 | 95 | 8290 | 32.549 | 108.49 | 36.0992 | 0 | 20.1875 | 0 | 38.977 | 33.5781
10/2/2020 07:58:13.5 | 158.5786 | 270 | 40 | 2501.5056 | 126.9598 | 52.1156 | 60.8774 | 30.4512 | 31.3082 | 0.04897 | 106.9826 | 11.3579 | 71.3892 | 70.0408 | 29.9169 | 0.98105 | 99.4393 | 456.4508 | 420.7177 | 63.3985 | 680.7604 | 1.9572 | 452.4912 | 33.258 | 42.6937 | 27.857 | 46.2747 | 11.9739 | 109.5686 | 27.6394 | 8.3662 | 97.257 | 29.5872 | 26 | 28.6274 | 53 | 31 | 1.0006 | 69.8039 | 99 | 8070 | 32.549 | 108.1619 | 36.0809 | 0 | 20.3125 | 0 | 38.8367 | 33.5781
10/2/2020 07:58:14.5 | 158.5789 | 271 | 40 | 2499.5221 | 127.2274 | 52.1339 | 60.9328 | 30.4618 | 31.3163 | 0.04883 | 106.9738 | 11.3618 | 70.9325 | 69.8208 | 29.9723 | 0.97285 | 99.4376 | 456.9566 | 420.9994 | 63.7008 | 680.7355 | 1.9597 | 451.2063 | 33.3017 | 42.3812 | 27.9307 | 46.3263 | 11.9556 | 109.3708 | 27.692 | 8.4281 | 97.2235 | 29.5021 | 26 | 28.6274 | 53 | 31 | 1.0105 | 69.8039 | 99 | 8210 | 32.549 | 107.8415 | 36.0809 | 0 | 19.625 | 0 | 39.032 | 33.5781
10/2/2020 07:58:15.5 | 158.5792 | 272 | 40 | 2499.2558 | 127.1447 | 52.1878 | 60.9504 | 30.441 | 31.3193 | 0.05025 | 106.9476 | 11.3666 | 71.0181 | 69.4526 | 30.0048 | 0.98354 | 99.4393 | 456.3383 | 420.2952 | 63.392 | 680.6897 | 1.9599 | 450.3963 | 33.2765 | 42.7912 | 27.9239 | 46.3712 | 11.9785 | 109.4286 | 27.6852 | 8.419 | 97.1899 | 29.6535 | 26 | 28.6274 | 53 | 31 | 0.99538 | 69.8039 | 95 | 8360 | 32.549 | 108.8104 | 36.0596 | 0 | 20.3125 | 0 | 38.7512 | 33.5781
10/2/2020 07:58:16.5 | 158.5794 | 273 | 40 | 2499.5483 | 127.0211 | 52.2178 | 60.9946 | 30.4427 | 31.324 | 0.0538 | 106.9826 | 11.3802 | 71.2179 | 69.9159 | 30.0047 | 0.98425 | 99.4382 | 455.9449 | 419.9572 | 63.6195 | 680.6897 | 1.9517 | 451.1784 | 33.248 | 42.7659 | 28.0302 | 46.3977 | 12.021 | 109.6515 | 27.7124 | 8.3971 | 97.1815 | 29.7589 | 26 | 29.0196 | 53 | 31 | 0.99306 | 69.8039 | 99 | 7920 | 32.549 | 108.1619 | 36.0168 | -0.0625 | 20.0625 | 0 | 38.8031 | 33.5781
10/2/2020 07:58:17.5 | 158.5797 | 274 | 40 | 2501.4887 | 127.1968 | 52.2068 | 61.0251 | 30.4357 | 31.3117 | 0.05141 | 106.9651 | 11.3938 | 70.9895 | 70.305 | 30.0114 | 0.97909 | 99.4387 | 456.3945 | 420.2389 | 63.6878 | 680.568 | 1.951 | 450.0612 | 33.3199 | 42.7324 | 27.9771 | 46.3645 | 12.0172 | 109.512 | 27.5733 | 8.3675 | 97.1731 | 29.7062 | 26 | 28.6274 | 53 | 31 | 1.0029 | 69.8039 | 99 | 7900 | 32.549 | 107.8415 | 36.0413 | -0.0625 | 19.8125 | 0 | 38.9252 | 33.4844
10/2/2020 07:58:18.5 | 158.58 | 275 | 40 | 2500.3504 | 127.4764 | 52.1902 | 61.0527 | 30.427 | 31.3263 | 0.05025 | 106.9564 | 11.3928 | 71.1037 | 70.4971 | 30.0526 | 0.98212 | 99.437 | 455.8606 | 419.9009 | 63.587 | 680.6033 | 1.9564 | 449.9215 | 33.3779 | 42.7844 | 28.0234 | 46.1584 | 11.983 | 109.4263 | 27.6258 | 8.4126 | 97.1564 | 29.8048 | 26 | 29.0196 | 53 | 31 | 0.99437 | 69.8039 | 95 | 8260 | 32.549 | 108.49 | 35.8582 | 0 | 20.125 | 0 | 39.0533 | 33.5781
10/2/2020 07:58:19.5 | 158.5803 | 276 | 40 | 2499.9606 | 127.5646 | 52.2057 | 61.0924 | 30.4383 | 31.3169 | 0.0493 | 106.9738 | 11.3821 | 70.8754 | 70.3779 | 30.1248 | 0.99102 | 99.437 | 455.2705 | 419.9572 | 63.6634 | 680.6033 | 1.9539 | 452.7705 | 33.3958 | 42.7071 | 27.917 | 46.4426 | 11.9921 | 108.9221 | 27.4426 | 8.4358 | 97.1731 | 29.8575 | 26 | 29.0196 | 53 | 31 | 1.0043 | 69.8039 | 99 | 8040 | 32.549 | 107.5211 | 36.0626 | -0.0625 | 20.0625 | 0 | 38.9343 | 33.4844
10/2/2020 07:58:20.5 | 158.5806 | 277 | 40 | 2498.5653 | 127.4874 | 52.2157 | 61.1383 | 30.4181 | 31.3355 | 0.04824 | 107.0087 | 11.3812 | 71.275 | 70.2734 | 30.1849 | 0.99263 | 99.4359 | 454.2026 | 418.7461 | 63.7008 | 680.6897 | 1.9767 | 450.9829 | 33.357 | 42.902 | 28.0302 | 46.3778 | 11.9967 | 108.7249 | 27.2185 | 8.4113 | 97.1647 | 29.8643 | 26 | 29.0196 | 53 | 31 | 0.9984 | 69.8039 | 99 | 8210 | 32.549 | 107.2006 | 36.1572 | 0 | 20 | 0 | 38.9191 | 33.4844
10/2/2020 07:58:21.5 | 158.5808 | 278 | 40 | 2498.68 | 127.3231 | 52.2464 | 61.1899 | 30.4231 | 31.3325 | 0.04846 | 107.0087 | 11.3812 | 70.7897 | 70.0625 | 30.2331 | 0.97321 | 99.4376 | 455.3267 | 419.0841 | 63.5367 | 680.7355 | 1.9956 | 450.4801 | 33.3155 | 42.7844 | 27.9307 | 46.5706 | 12.0013 | 109.1467 | 27.5733 | 8.3636 | 97.1983 | 29.9765 | 26 | 29.0196 | 53 | 31 | 1.001 | 69.8039 | 95 | 8380 | 32.9412 | 108.1619 | 36.1237 | 0 | 20.375 | 0 | 38.7909 | 33.4844
10/2/2020 07:58:22.5 | 158.5811 | 279 | 40 | 2502.2259 | 127.1648 | 52.2377 | 61.2279 | 30.4237 | 31.3298 | 0.05044 | 107 | 11.388 | 70.9325 | 70.2652 | 30.2881 | 0.97659 | 99.4382 | 455.3267 | 419.1686 | 63.7382 | 680.8114 | 1.9967 | 451.2343 | 33.3213 | 42.9927 | 27.9771 | 46.3645 | 12.0013 | 109.3434 | 27.5206 | 8.3855 | 97.2235 | 30.0224 | 26 | 28.6274 | 53 | 31 | 0.99553 | 69.8039 | 99 | 7870 | 32.549 | 107.5211 | 36.145 | 0 | 19.75 | 0 | 39.2822 | 33.4844
10/2/2020 07:58:23.5 | 158.5814 | 280 | 40 | 2498.2441 | 127.5992 | 52.2757 | 61.2829 | 30.4334 | 31.3108 | 0.04863 | 107.0087 | 11.3928 | 70.7897 | 70.2535 | 30.3394 | 0.98514 | 99.4393 | 454.3431 | 418.5208 | 63.6 | 680.8926 | 2.0013 | 449.8656 | 33.3819 | 42.7458 | 27.9771 | 46.3778 | 11.9709 | 109.5126 | 27.5342 | 8.4384 | 97.2235 | 30.0224 | 26 | 28.6274 | 53 | 31 | 0.99931 | 69.8039 | 99 | 7850 | 32.549 | 107.8415 | 36.1847 | 0 | 20.1875 | 0 | 39.1144 | 33.4844
10/2/2020 07:58:24.5 | 158.5817 | 281 | 40 | 2500.3765 | 127.5249 | 52.3046 | 61.3007 | 30.4241 | 31.3204 | 0.04784 | 106.9913 | 11.3918 | 71.0466 | 70.0375 | 30.3678 | 0.97748 | 99.4387 | 454.315 | 418.0983 | 63.7885 | 681.0143 | 2.0053 | 451.0108 | 33.391 | 42.7324 | 27.9239 | 46.4161 | 11.9549 | 109.344 | 27.6258 | 8.4384 | 97.2235 | 30.0751 | 26 | 29.0196 | 53 | 31 | 0.99748 | 69.8039 | 95 | 8210 | 32.9412 | 108.49 | 36.0931 | 0 | 19.375 | 0 | 39.5477 | 33.4844
10/2/2020 07:58:25.5 | 158.5819 | 282 | 40 | 2500.9069 | 127.4865 | 52.2951 | 61.3491 | 30.4325 | 31.3218 | 0.04901 | 107.0174 | 11.3841 | 70.8183 | 69.7239 | 30.4045 | 0.98229 | 99.4365 | 454.8209 | 418.4644 | 63.9022 | 681.1569 | 1.99 | 451.2063 | 33.388 | 42.7458 | 28.1108 | 46.4293 | 11.9899 | 109.6778 | 27.5342 | 8.419 | 97.1983 | 30.1549 | 26 | 28.6274 | 53 | 31 | 0.99977 | 70.1961 | 99 | 8070 | 32.549 | 107.8415 | 36.1877 | 0 | 19.8125 | 0 | 39.4745 | 33.4844
10/2/2020 07:58:26.5 | 158.5822 | 283 | 40 | 2498.8934 | 127.2768 | 52.3015 | 61.3588 | 30.412 | 31.3259 | 0.04885 | 107.0174 | 11.3715 | 70.961 | 69.8976 | 30.4627 | 0.98105 | 99.437 | 454.4556 | 417.9293 | 63.985 | 681.2276 | 1.9679 | 451.2901 | 33.3062 | 42.7794 | 27.9376 | 46.8231 | 11.9815 | 109.3703 | 27.8311 | 8.3133 | 97.1731 | 30.194 | 26 | 29.0196 | 53 | 31 | 1.0045 | 69.8039 | 99 | 8210 | 32.549 | 107.8415 | 36.2732 | 0 | 19.1875 | 0 | 39.4104 | 33.4844
10/2/2020 07:58:27.5 | 158.5825 | 284 | 40 | 2500.1852 | 127.0106 | 52.3081 | 61.3852 | 30.4194 | 31.3273 | 0.05137 | 107.0087 | 11.3744 | 70.961 | 70.1622 | 30.52 | 0.98586 | 99.437 | 454.315 | 418.0701 | 63.9721 | 681.2931 | 1.965 | 448.3573 | 33.2537 | 42.8701 | 28.0234 | 46.7584 | 11.983 | 109.7064 | 27.5546 | 8.3172 | 97.0725 | 30.279 | 26 | 28.6274 | 53 | 31 | 1.0221 | 69.4118 | 95 | 8600 | 32.9412 | 108.49 | 36.1603 | 0 | 19.0625 | 0 | 39.4562 | 33.4844
10/2/2020 07:58:28.5 | 158.5828 | 285 | 40 | 2500.8248 | 127.4093 | 52.3083 | 61.4247 | 30.4096 | 31.3042 | 0.04949 | 106.9651 | 11.3715 | 70.6756 | 70.4077 | 30.5472 | 0.95575 | 99.4382 | 453.5563 | 417.7603 | 63.8828 | 681.3493 | 1.9829 | 451.0946 | 33.3667 | 42.7257 | 28.0971 | 46.6155 | 11.9853 | 109.4554 | 27.6717 | 8.4654 | 97.0389 | 30.1413 | 26 | 28.6274 | 53 | 31 | 0.98732 | 69.8039 | 99 | 7970 | 32.549 | 107.8415 | 35.9985 | 0.0625 | 20 | 0 | 39.4653 | 33.4844
10/2/2020 07:58:29.5 | 158.5831 | 286 | 40 | 2501.1358 | 127.8406 | 52.3908 | 61.5007 | 30.4085 | 31.3145 | 0.04634 | 106.9738 | 11.3695 | 71.1323 | 69.9626 | 30.5643 | 0.97428 | 99.437 | 453.8935 | 417.6758 | 63.8892 | 681.3337 | 1.9869 | 450.2287 | 33.4838 | 43.0447 | 27.9702 | 46.4676 | 11.9891 | 109.1181 | 27.3102 | 8.4461 | 97.0977 | 30.2263 | 26 | 28.2353 | 53 | 31 | 0.99373 | 69.8039 | 99 | 7970 | 32.549 | 107.8415 | 36.145 | 0 | 20 | 0 | 39.5874 | 33.4844
10/2/2020 07:58:30.5 | 158.5833 | 287 | 40 | 2500.2204 | 127.9709 | 52.3981 | 61.5489 | 30.3842 | 31.3068 | 0.04636 | 107.0174 | 11.3705 | 71.2464 | 69.4258 | 30.5969 | 0.98479 | 99.4387 | 453.1629 | 417.1688 | 64.0419 | 681.4763 | 1.9488 | 452.2677 | 33.5057 | 42.2652 | 28.0508 | 46.8298 | 11.9731 | 109.2039 | 27.5223 | 8.4293 | 97.1983 | 30.4115 | 26 | 29.0196 | 53 | 31 | 0.99892 | 69.8039 | 95 | 8160 | 32.549 | 108.49 | 36.1725 | 0.0625 | 20.1875 | 0 | 39.4318 | 33.4844
10/2/2020 07:58:31.5 | 158.5836 | 288 | 40 | 2497.5293 | 127.8042 | 52.3948 | 61.6052 | 30.3888 | 31.3075 | 0.04849 | 107.0524 | 11.3754 | 71.1037 | 70.2569 | 30.6241 | 0.99067 | 99.437 | 453.3034 | 417.028 | 64.1231 | 681.5012 | 1.9331 | 450.2846 | 33.426 | 42.7139 | 27.9771 | 46.6553 | 11.9587 | 108.8941 | 27.6598 | 8.3907 | 97.2486 | 30.5491 | 26 | 29.0196 | 53 | 31 | 1.0006 | 69.8039 | 100 | 8070 | 32.549 | 107.5211 | 36.3342 | 0 | 19.875 | 0 | 39.6912 | 33.4844
10/2/2020 07:58:32.5 | 158.5839 | 289 | 40 | 2500.3033 | 127.3676 | 52.4357 | 61.6598 | 30.374 | 31.3072 | 0.04717 | 107.0262 | 11.3666 | 70.8468 | 69.7172 | 30.6571 | 0.98978 | 99.4416 | 453.753 | 416.9998 | 64.0533 | 681.5667 | 1.9282 | 449.4467 | 33.3488 | 43.0061 | 28.1161 | 46.5839 | 11.9663 | 109.3468 | 27.5342 | 8.3314 | 97.2654 | 30.3708 | 26 | 29.0196 | 53 | 31 | 0.99937 | 69.8039 | 99 | 8190 | 32.549 | 107.8415 | 36.1237 | -0.0625 | 19.75 | 0 | 39.679 | 33.4844
10/2/2020 07:58:33.5 | 158.5842 | 290 | 40 | 2501.1503 | 127.343 | 52.4445 | 61.7135 | 30.378 | 31.3179 | 0.04618 | 107.0524 | 11.3647 | 70.9895 | 70.0708 | 30.7114 | 0.96769 | 99.437 | 453.191 | 417.1125 | 63.8713 | 681.8467 | 1.9708 | 450.8991 | 33.3537 | 42.9221 | 28.0045 | 46.8099 | 11.9959 | 109.3423 | 27.3967 | 8.3236 | 97.2486 | 30.5236 | 26 | 28.6274 | 53 | 31 | 1.0023 | 69.8039 | 95 | 8460 | 32.549 | 108.49 | 36.0168 | -0.0625 | 19.9375 | 0 | 39.6027 | 33.4844
10/2/2020 07:58:34.5 | 158.5844 | 291 | 40 | 2499.2467 | 127.6108 | 52.448 | 61.7885 | 30.4145 | 31.2882 | 0.04779 | 107.0611 | 11.3453 | 71.1037 | 70.3116 | 30.7867 | 0.98639 | 99.4376 | 453.472 | 416.6055 | 64.0971 | 681.8716 | 1.973 | 450.3125 | 33.3984 | 42.7912 | 28.0903 | 46.6288 | 11.9876 | 109.5109 | 27.7378 | 8.3688 | 97.2738 | 30.5032 | 26 | 28.6274 | 53 | 31 | 0.9998 | 69.8039 | 99 | 7750 | 32.549 | 107.5211 | 36.1938 | 0 | 19.9375 | 0 | 39.4836 | 33.4844
10/2/2020 07:58:35.5 | 158.5847 | 292 | 40 | 2499.3664 | 127.4089 | 52.476 | 61.8107 | 30.3922 | 31.3094 | 0.0488 | 107.0785 | 11.3472 | 70.8754 | 69.657 | 30.8393 | 0.99245 | 99.4376 | 453.0786 | 416.6336 | 64.3926 | 681.9423 | 1.9712 | 450.1729 | 33.3471 | 42.6803 | 28.0234 | 46.6737 | 11.9572 | 109.2027 | 27.468 | 8.4036 | 97.2822 | 30.6476 | 26 | 28.6274 | 53 | 31 | 0.99831 | 69.8039 | 99 | 7920 | 32.549 | 107.5211 | 36.2671 | 0 | 20.25 | 0 | 39.3341 | 33.4844
10/2/2020 07:58:36.5 | 158.585 | 293 | 40 | 2500.4305 | 127.4128 | 52.4918 | 61.844 | 30.3849 | 31.2981 | 0.04914 | 107.0873 | 11.3463 | 71.0752 | 70.2353 | 30.9014 | 0.99138 | 99.441 | 452.9662 | 416.1548 | 64.2043 | 682.0287 | 1.9663 | 452.4633 | 33.3623 | 42.8499 | 27.9771 | 46.6869 | 11.9762 | 109.0661 | 27.5342 | 8.3971 | 97.257 | 30.6544 | 26 | 29.0196 | 53 | 31 | 0.99898 | 69.8039 | 95 | 8210 | 32.549 | 108.49 | 36.1633 | -0.0625 | 20.125 | 0 | 39.3494 | 33.4844
10/2/2020 07:58:37.5 | 158.5853 | 294 | 40 | 2500.3639 | 127.712 | 52.5304 | 61.8889 | 30.375 | 31.2898 | 0.04848 | 107.0698 | 11.3434 | 70.8183 | 70.5053 | 30.9614 | 0.97463 | 99.437 | 452.6852 | 415.845 | 64.3553 | 682.0392 | 1.9542 | 450.2008 | 33.4398 | 43.0582 | 27.9908 | 46.6354 | 11.9823 | 109.2302 | 27.4816 | 8.3597 | 97.2654 | 30.7206 | 26 | 28.6274 | 53 | 31 | 0.99629 | 69.8039 | 99 | 8120 | 32.549 | 107.5211 | 36.2701 | -0.0625 | 19.8125 | 0 | 39.624 | 33.4844
10/2/2020 07:58:38.5 | 158.5856 | 295 | 40 | 2500.0895 | 127.796 | 52.5267 | 61.9151 | 30.3675 | 31.2925 | 0.04915 | 107.0262 | 11.3511 | 71.1608 | 70.1639 | 30.9953 | 1.0005 | 99.4399 | 452.3199 | 416.0985 | 64.4559 | 682.1504 | 1.9468 | 449.6701 | 33.4581 | 42.7458 | 28.0302 | 46.8415 | 11.9937 | 109.093 | 27.7446 | 8.3597 | 97.2738 | 30.707 | 26 | 29.0196 | 53 | 31 | 0.99693 | 69.8039 | 99 | 8240 | 32.549 | 107.5211 | 36.441 | -0.0625 | 19.75 | 0 | 39.2944 | 33.4844
10/2/2020 07:58:39.5 | 158.5858 | 296 | 40 | 2498.5529 | 127.6908 | 52.5288 | 61.9154 | 30.3352 | 31.2906 | 0.0489 | 107.0349 | 11.3521 | 70.9325 | 69.5448 | 31.0363 | 0.95682 | 99.4387 | 452.1793 | 415.5633 | 64.2546 | 682.3638 | 1.9663 | 451.2901 | 33.41 | 42.8499 | 28.0971 | 46.8929 | 11.9792 | 109.372 | 27.429 | 8.4048 | 97.2235 | 30.8258 | 26 | 29.0196 | 53 | 31 | 1.0003 | 69.8039 | 95 | 8210 | 32.549 | 108.1619 | 36.3953 | -0.0625 | 19.5625 | 0 | 39.4928 | 33.4844
10/2/2020 07:58:40.5 | 158.5861 | 297 | 40 | 2500.9716 | 127.6902 | 52.5323 | 61.9663 | 30.3646 | 31.3017 | 0.04738 | 107.0349 | 11.3521 | 71.1037 | 69.8342 | 31.077 | 0.97962 | 99.4387 | 452.5166 | 415.6478 | 64.3179 | 682.5262 | 1.9776 | 449.7819 | 33.4422 | 43.0716 | 28.044 | 46.7002 | 11.9891 | 109.2039 | 27.1794 | 8.4242 | 97.257 | 30.8258 | 26 | 28.6274 | 53 | 31 | 1.0002 | 69.8039 | 99 | 7900 | 32.549 | 107.5211 | 36.4227 | -0.0625 | 20.4375 | 0 | 39.0167 | 33.4844
10/2/2020 07:58:41.5 | 158.5864 | 298 | 40 | 2498.6581 | 127.6184 | 52.5711 | 62.0041 | 30.3664 | 31.2989 | 0.04953 | 107.0698 | 11.3424 | 70.9039 | 69.7807 | 31.1357 | 0.98532 | 99.4387 | 451.4768 | 414.9719 | 64.305 | 682.5157 | 1.9905 | 449.8377 | 33.3925 | 42.8499 | 28.0302 | 46.8929 | 11.9906 | 109.2039 | 27.429 | 8.3778 | 97.2738 | 30.7596 | 26 | 29.0196 | 53 | 31 | 1.0008 | 69.8039 | 100 | 7800 | 32.549 | 107.5211 | 36.4868 | 0 | 20.5625 | 0 | 39.2059 | 33.4844
10/2/2020 07:58:42.5 | 158.5867 | 299 | 40 | 2500.8628 | 127.3538 | 52.635 | 62.0446 | 30.3504 | 31.3026 | 0.0493 | 107.0698 | 11.3414 | 70.961 | 70.3928 | 31.1812 | 0.98158 | 99.4382 | 451.1958 | 414.9155 | 64.443 | 682.5157 | 1.9838 | 451.7371 | 33.3526 | 42.7844 | 28.1366 | 46.5706 | 11.9914 | 109.5395 | 27.5206 | 8.4126 | 97.3409 | 30.9175 | 26 | 29.0196 | 53 | 31 | 1.0031 | 69.8039 | 95 | 8210 | 32.549 | 108.49 | 36.4014 | 0 | 20.4375 | 0 | 38.9008 | 33.4844
10/2/2020 07:58:43.5 | 158.5869 | 300 | 40 | 2500.4939 | 127.385 | 52.6274 | 62.0885 | 30.3486 | 31.2894 | 0.04873 | 106.9738 | 11.3424 | 70.9039 | 70.2917 | 31.2291 | 1.0031 | 99.4376 | 451.3925 | 414.493 | 64.5192 | 682.6322 | 1.9869 | 451.8488 | 33.3559 | 42.8633 | 27.9702 | 46.8032 | 12.0058 | 109.5949 | 27.4952 | 8.3855 | 97.3493 | 31.016 | 26 | 28.6274 | 53 | 31 | 1.0025 | 69.8039 | 100 | 8090 | 32.549 | 107.8415 | 36.499 | 0 | 20.4375 | 0 | 38.9893 | 33.4844
10/2/2020 07:58:44.5 | 158.5872 | 301 | 40 | 2498.7563 | 127.3595 | 52.6304 | 62.1184 | 30.3593 | 31.2859 | 0.04775 | 107 | 11.3375 | 71.1894 | 70.0858 | 31.2506 | 0.96965 | 99.4387 | 451.9545 | 415.2253 | 64.4624 | 682.5052 | 1.9894 | 451.2343 | 33.326 | 42.8566 | 27.9102 | 47.0026 | 11.9929 | 109.8482 | 27.541 | 8.3958 | 97.3409 | 30.8513 | 26 | 29.0196 | 53 | 31 | 1.0005 | 69.8039 | 99 | 8240 | 32.9412 | 108.1619 | 36.3342 | 0 | 20.125 | 0 | 39.0503 | 33.3906
10/2/2020 07:58:45.5 | 158.5875 | 302 | 40 | 2498.5737 | 127.3225 | 52.6833 | 62.1609 | 30.3434 | 31.2828 | 0.04864 | 107.0174 | 11.3356 | 71.275 | 69.744 | 31.27 | 1.0033 | 99.437 | 451.7297 | 414.4649 | 64.6069 | 682.5969 | 1.9865 | 450.5639 | 33.3139 | 42.6937 | 28.1366 | 46.9444 | 12.0088 | 109.3983 | 27.6394 | 8.361 | 97.2738 | 31.0753 | 26 | 28.2353 | 53 | 31 | 0.99818 | 69.8039 | 95 | 8460 | 32.9412 | 108.8104 | 36.4227 | 0 | 18.625 | 0 | 39.6484 | 33.4844
10/2/2020 07:58:46.5 | 158.5878 | 303 | 40 | 2501.17 | 127.3535 | 52.7099 | 62.1923 | 30.3575 | 31.2788 | 0.04944 | 107 | 11.354 | 71.1037 | 69.9359 | 31.308 | 0.98728 | 99.4387 | 450.9991 | 414.0142 | 64.4933 | 682.3992 | 1.9945 | 451.1226 | 33.3567 | 42.7844 | 28.0903 | 46.9827 | 11.9861 | 109.7081 | 27.8362 | 8.3907 | 97.2151 | 31.0821 | 26 | 28.6274 | 53 | 31 | 0.9976 | 69.8039 | 99 | 7920 | 32.9412 | 107.8415 | 36.2946 | 0 | 19.875 | 0 | 39.7278 | 33.4844
10/2/2020 07:58:47.5 | 158.5881 | 304 | 40 | 2500.1211 | 127.7527 | 52.7347 | 62.2479 | 30.3568 | 31.2832 | 0.04781 | 106.9826 | 11.354 | 70.8754 | 70.1921 | 31.3445 | 0.97891 | 99.4393 | 450.971 | 414.155 | 64.4998 | 682.3429 | 2.0075 | 449.8377 | 33.4472 | 42.7912 | 28.0165 | 46.7833 | 11.9792 | 109.7927 | 27.6326 | 8.4087 | 97.2318 | 31.1144 | 26 | 28.6274 | 53 | 31 | 0.99916 | 69.8039 | 99 | 7850 | 32.549 | 108.1619 | 36.3007 | 0 | 20.25 | 0 | 39.6576 | 33.3906
10/2/2020 07:58:48.5 | 158.5883 | 305 | 40 | 2501.1519 | 127.8985 | 52.8136 | 62.2778 | 30.3603 | 31.278 | 0.04907 | 107 | 11.3463 | 70.9895 | 69.1685 | 31.3712 | 0.97588 | 99.4376 | 450.3247 | 413.7044 | 64.4365 | 682.4398 | 2.0013 | 452.2119 | 33.4992 | 42.986 | 28.1435 | 46.7185 | 11.9823 | 109.5669 | 27.6191 | 8.4126 | 97.2822 | 31.1347 | 26 | 29.0196 | 53 | 31 | 0.99864 | 69.8039 | 95 | 8140 | 32.9412 | 108.49 | 36.2122 | 0 | 20.125 | 0 | 39.4623 | 33.4844
10/2/2020 07:58:49.5 | 158.5886 | 306 | 40 | 2500.8246 | 128.0546 | 52.8129 | 62.303 | 30.3516 | 31.2741 | 0.04813 | 106.9913 | 11.3531 | 71.1608 | 69.9159 | 31.4138 | 0.99833 | 99.437 | 450.1842 | 413.5917 | 64.7075 | 682.5105 | 1.9829 | 449.9494 | 33.5357 | 42.9541 | 28.0766 | 46.7899 | 11.9739 | 109.2022 | 27.3764 | 8.4551 | 97.3744 | 31.1738 | 26 | 29.0196 | 53 | 31 | 1.0004 | 69.8039 | 100 | 8090 | 32.9412 | 107.8415 | 36.3556 | 0 | 20.25 | 0 | 39.3219 | 33.4844
10/2/2020 07:58:50.5 | 158.5889 | 307 | 40 | 2501.1249 | 127.9885 | 52.8027 | 62.3553 | 30.352 | 31.2729 | 0.0453 | 107.0087 | 11.3453 | 70.7612 | 69.8325 | 31.4187 | 0.97339 | 99.4393 | 450.0999 | 413.3945 | 64.7075 | 682.5615 | 1.9754 | 450.536 | 33.5224 | 43.1102 | 27.9839 | 46.9959 | 11.9853 | 109.2885 | 27.4816 | 8.3958 | 97.4583 | 31.1873 | 26 | 29.0196 | 53 | 31 | 0.99986 | 69.8039 | 100 | 8190 | 32.9412 | 107.8415 | 36.3953 | 0.0625 | 20.125 | 0 | 39.0839 | 33.4844
10/2/2020 07:58:51.5 | 158.5892 | 308 | 40 | 2500.1867 | 127.8675 | 52.772 | 62.4085 | 30.3434 | 31.262 | 0.04516 | 106.9913 | 11.3482 | 70.9039 | 70.29 | 31.4547 | 0.99708 | 99.4376 | 449.2287 | 412.4651 | 64.7578 | 682.678 | 1.9677 | 452.156 | 33.4781 | 43.0061 | 28.0302 | 46.7384 | 11.9967 | 109.3148 | 27.4816 | 8.392 | 97.4164 | 31.3383 | 26 | 29.0196 | 53 | 31 | 0.99968 | 70.1961 | 95 | 8240 | 32.9412 | 108.49 | 36.3678 | 0.0625 | 19.8125 | 0 | 38.8641 | 33.3906
10/2/2020 07:58:52.5 | 158.5894 | 309 | 40 | 2500.986 | 127.9435 | 52.7651 | 62.4592 | 30.3406 | 31.2647 | 0.04598 | 107 | 11.3443 | 71.1323 | 70.1423 | 31.4929 | 0.98532 | 99.4376 | 450.156 | 412.9721 | 64.6198 | 682.7893 | 1.9592 | 449.9774 | 33.5087 | 43.0716 | 28.0697 | 47.0092 | 11.9632 | 109.0907 | 27.4952 | 8.3907 | 97.3996 | 31.3774 | 26 | 28.6274 | 53 | 31 | 0.99895 | 69.8039 | 99 | 7720 | 32.9412 | 107.5211 | 36.3861 | 0 | 19.9375 | 0 | 39.0228 | 33.4844
10/2/2020 07:58:53.5 | 158.5897 | 310 | 40 | 2498.6531 | 127.9195 | 52.7684 | 62.5037 | 30.3286 | 31.2687 | 0.0473 | 107.0174 | 11.3385 | 71.0181 | 70.0974 | 31.5374 | 0.98621 | 99.437 | 449.2568 | 412.3806 | 64.8454 | 682.7081 | 1.9637 | 451.0946 | 33.4712 | 42.8886 | 28.0697 | 47.1886 | 11.9617 | 109.5663 | 27.468 | 8.3752 | 97.3744 | 31.3248 | 26 | 29.0196 | 53 | 31 | 1.0022 | 69.8039 | 100 | 7820 | 32.9412 | 107.8415 | 36.3648 | 0 | 20 | 0 | 38.9008 | 33.3906
10/2/2020 07:58:54.5 | 158.59 | 311 | 40 | 2500.1135 | 127.7642 | 52.7923 | 62.5664 | 30.3322 | 31.2548 | 0.0481 | 106.9826 | 11.3453 | 71.0466 | 70.1938 | 31.5851 | 0.97446 | 99.437 | 448.9758 | 412.0426 | 64.9151 | 682.7945 | 1.9453 | 452.4074 | 33.4501 | 43.0649 | 28.1298 | 46.8996 | 11.9762 | 109.5103 | 27.541 | 8.4293 | 97.3577 | 31.3316 | 26 | 29.0196 | 54 | 31 | 1.002 | 69.8039 | 95 | 8140 | 32.9412 | 108.49 | 36.3312 | 0 | 18.3125 | 0 | 39.6149 | 33.3906
10/2/2020 07:58:55.5 | 158.5903 | 312 | 40 | 2499.1343 | 127.7008 | 52.851 | 62.6258 | 30.323 | 31.2586 | 0.0501 | 106.9476 | 11.3356 | 70.7041 | 69.508 | 31.6506 | 1.0024 | 99.4382 | 449.6221 | 412.4087 | 64.9086 | 682.7998 | 1.8963 | 449.6422 | 33.4204 | 43.0061 | 28.1366 | 47.2018 | 11.98 | 109.2033 | 27.5342 | 8.4048 | 97.1564 | 31.4435 | 26 | 28.2353 | 54 | 31 | 1.0011 | 69.4118 | 99 | 8040 | 32.9412 | 107.8415 | 36.4258 | 0 | 19 | 0 | 40.2374 | 33.3906
10/2/2020 07:58:56.5 | 158.5906 | 313 | 40 | 2499.7346 | 127.6076 | 52.8716 | 62.6657 | 30.3256 | 31.258 | 0.04856 | 106.9826 | 11.3288 | 70.9325 | 70.3597 | 31.7273 | 0.97499 | 99.4382 | 449.6783 | 412.0426 | 64.8584 | 682.8207 | 1.8881 | 450.2846 | 33.404 | 43.0582 | 28.2704 | 47.2018 | 11.9997 | 109.2313 | 27.5342 | 8.3494 | 97.1983 | 31.5232 | 26 | 29.0196 | 54 | 31 | 0.9969 | 69.8039 | 99 | 8240 | 32.9412 | 107.5211 | 36.4532 | 0 | 20.25 | 0 | 39.8102 | 33.3906
10/2/2020 07:58:57.5 | 158.5908 | 314 | 40 | 2499.4967 | 127.7487 | 52.8959 | 62.7384 | 30.3296 | 31.2589 | 0.04766 | 106.9913 | 11.3337 | 70.9895 | 70.3762 | 31.764 | 0.98247 | 99.4359 | 449.2568 | 411.7609 | 64.714 | 682.8862 | 1.9229 | 451.3181 | 33.4378 | 43.221 | 28.0903 | 47.3114 | 11.9929 | 109.3971 | 27.5936 | 8.3662 | 97.3073 | 31.5554 | 26 | 29.0196 | 54 | 31 | 1.0012 | 69.8039 | 95 | 8210 | 32.9412 | 108.49 | 36.3281 | 0 | 20.0625 | 0 | 39.5996 | 33.3906
10/2/2020 07:58:58.5 | 158.5911 | 315 | 40 | 2498.4045 | 127.8159 | 52.9116 | 62.7685 | 30.3222 | 31.2602 | 0.04835 | 107.0174 | 11.3259 | 70.8183 | 70.0442 | 31.7038 | 0.98497 | 99.4382 | 448.3857 | 411.7046 | 65.0157 | 683.0891 | 1.9448 | 449.8377 | 33.4408 | 42.9087 | 28.0903 | 47.2599 | 11.9701 | 109.3994 | 27.541 | 8.3817 | 97.3912 | 31.5554 | 26 | 28.6274 | 54 | 31 | 1.0016 | 69.8039 | 99 | 7750 | 32.9412 | 107.5211 | 36.4136 | 0 | 20.1875 | 0 | 39.563 | 33.4844
10/2/2020 07:58:59.5 | 158.5914 | 316 | 40 | 2499.0449 | 127.5518 | 52.9086 | 62.8324 | 30.3263 | 31.2488 | 0.05026 | 107 | 11.323 | 71.1608 | 69.6754 | 31.6506 | 0.96412 | 99.4399 | 447.8517 | 410.9723 | 65.1909 | 683.165 | 1.9448 | 450.7595 | 33.3802 | 42.986 | 28.1366 | 47.1305 | 11.9663 | 109.261 | 27.6191 | 8.3881 | 97.4499 | 31.4961 | 26 | 29.0196 | 54 | 31 | 1.0001 | 69.8039 | 100 | 7900 | 32.9412 | 107.8415 | 36.5356 | 0 | 20.3125 | 0 | 39.6423 | 33.3906
10/2/2020 07:59:00.5 | 158.5917 | 317 | 40 | 2498.7794 | 127.6376 | 52.9195 | 62.8526 | 30.3055 | 31.2609 | 0.04892 | 107.0349 | 11.3298 | 71.1037 | 69.9292 | 31.6549 | 0.97054 | 99.4404 | 447.9923 | 411.0004 | 64.9086 | 683.2816 | 1.9515 | 451.9605 | 33.3991 | 43.0061 | 28.1298 | 47.2018 | 11.9701 | 109.2056 | 27.4816 | 8.3907 | 97.5338 | 31.647 | 26 | 29.4118 | 54 | 31 | 1.0006 | 69.8039 | 95 | 8140 | 32.9412 | 108.49 | 36.4532 | -0.0625 | 20.4375 | 0 | 39.4012 | 33.3906
10/2/2020 07:59:01.5 | 158.5919 | 318 | 40 | 2501.0044 | 127.7093 | 52.9503 | 62.8737 | 30.3061 | 31.2441 | 0.05035 | 107.096 | 11.3366 | 71.0466 | 69.9642 | 31.7176 | 1.0003 | 99.4382 | 448.2452 | 410.9441 | 64.9963 | 683.368 | 1.9657 | 450.5081 | 33.4476 | 43.0447 | 28.0302 | 47.0341 | 12.0013 | 109.5675 | 27.5733 | 8.4345 | 97.559 | 31.7589 | 26 | 28.6274 | 54 | 31 | 1.0035 | 69.8039 | 100 | 8090 | 32.549 | 107.8415 | 36.6028 | 0 | 20.375 | 0 | 39.1022 | 33.3906
10/2/2020 07:59:02.5 | 158.5922 | 319 | 40 | 2500.1046 | 127.8577 | 52.9883 | 62.9091 | 30.3006 | 31.2598 | 0.04975 | 107.1047 | 11.3337 | 71.0181 | 69.8342 | 31.8083 | 0.97766 | 99.437 | 447.5707 | 410.3526 | 65.0465 | 683.5054 | 1.9878 | 450.4243 | 33.4745 | 42.9406 | 28.104 | 47.0341 | 12.0164 | 109.5383 | 27.5733 | 8.4358 | 97.5757 | 31.7792 | 26 | 28.6274 | 54 | 31 | 1.0016 | 69.8039 | 100 | 8190 | 32.9412 | 107.8415 | 36.7004 | -0.0625 | 20.4375 | 0 | 39.0442 | 33.3906
10/2/2020 07:59:03.5 | 158.5925 | 320 | 40 | 2498.6003 | 127.901 | 52.9877 | 62.9463 | 30.3166 | 31.2661 | 0.04959 | 107.0524 | 11.3327 | 71.0181 | 70.0092 | 31.8905 | 0.99085 | 99.4387 | 447.7393 | 410.0146 | 65.1162 | 683.4439 | 1.9914 | 450.7595 | 33.4656 | 42.8046 | 28.1298 | 47.157 | 12.0096 | 109.568 | 27.9091 | 8.3623 | 97.559 | 31.8046 | 26 | 29.0196 | 54 | 31 | 0.99977 | 69.8039 | 95 | 8260 | 32.9412 | 108.8104 | 36.6882 | -0.0625 | 19.9375 | 0 | 38.916 | 33.3906
10/2/2020 07:59:04.5 | 158.5928 | 321 | 40 | 2500.2935 | 127.5204 | 53.0394 | 62.9787 | 30.3152 | 31.2448 | 0.05052 | 107.0349 | 11.3278 | 70.8183 | 70.0458 | 31.9518 | 0.99031 | 99.4365 | 447.8517 | 409.9864 | 65.5442 | 683.4845 | 1.979 | 450.5919 | 33.3887 | 42.4148 | 28.0766 | 47.2865 | 11.964 | 109.4257 | 27.7259 | 8.3456 | 97.517 | 31.7521 | 26 | 28.6274 | 54 | 31 | 0.9995 | 69.8039 | 99 | 7720 | 32.9412 | 107.8415 | 36.5875 | 0 | 20.375 | 0 | 38.7299 | 33.3906
10/2/2020 07:59:05.5 | 158.5931 | 322 | 40 | 2499.5074 | 127.7427 | 53.0378 | 63.0108 | 30.3117 | 31.2385 | 0.0494 | 107.0087 | 11.3288 | 71.1037 | 69.6955 | 32.011 | 0.98354 | 99.4393 | 447.3459 | 410.1836 | 65.0595 | 683.4845 | 1.9699 | 450.5639 | 33.4363 | 43.0061 | 28.1298 | 47.5106 | 11.9587 | 109.5126 | 27.4816 | 8.3817 | 97.5254 | 31.8046 | 26 | 29.0196 | 54 | 31 | 0.99962 | 70.1961 | 100 | 7920 | 32.9412 | 108.1619 | 36.6242 | 0 | 20.4375 | 0 | 38.8336 | 33.3906
10/2/2020 07:59:06.5 | 158.5933 | 323 | 40 | 2500.212 | 127.7357 | 53.0638 | 63.0502 | 30.3307 | 31.245 | 0.04849 | 106.9564 | 11.3055 | 71.3321 | 69.6051 | 32.0655 | 0.98336 | 99.4382 | 446.7277 | 409.6203 | 65.1422 | 683.5761 | 1.9666 | 451.9884 | 33.444 | 43.0397 | 28.1435 | 47.5438 | 11.9739 | 109.4554 | 27.6207 | 8.4397 | 97.5757 | 31.8707 | 26 | 29.0196 | 54 | 31 | 0.99852 | 69.8039 | 95 | 8190 | 32.9412 | 108.8104 | 36.6974 | -0.0625 | 20.125 | 0 | 39.2242 | 33.3906
10/2/2020 07:59:07.5 | 158.5936 | 324 | 40 | 2501.7456 | 127.8568 | 53.1024 | 63.0812 | 30.3181 | 31.2443 | 0.05073 | 107.0262 | 11.322 | 71.0181 | 70.0774 | 32.0966 | 0.988 | 99.4376 | 447.2335 | 409.9864 | 65.2103 | 683.6626 | 1.975 | 450.3405 | 33.4962 | 43.1623 | 28.1503 | 47.1504 | 11.9967 | 109.3148 | 27.6394 | 8.4345 | 97.5422 | 31.9826 | 26 | 28.6274 | 54 | 31 | 1.0039 | 70.1961 | 100 | 8040 | 32.9412 | 108.1619 | 36.5418 | 0 | 19.8125 | 0 | 39.2334 | 33.3906
10/2/2020 07:59:08.5 | 158.5939 | 325 | 40 | 2500.8396 | 127.8294 | 53.1082 | 63.1177 | 30.3268 | 31.2584 | 0.05062 | 107.0436 | 11.322 | 70.961 | 69.5381 | 32.1213 | 0.97481 | 99.4376 | 447.093 | 409.5921 | 65.173 | 683.5552 | 1.9931 | 450.6198 | 33.4769 | 43.2277 | 28.0097 | 47.3695 | 11.9724 | 109.6229 | 27.653 | 8.3842 | 97.4835 | 32.0013 | 26 | 29.0196 | 54 | 31 | 0.99883 | 70.1961 | 99 | 8240 | 32.9412 | 107.8415 | 36.5326 | 0 | 20.0625 | 0 | 38.916 | 33.3906
10/2/2020 07:59:09.5 | 158.5942 | 326 | 40 | 2499.9041 | 127.9542 | 53.1253 | 63.1919 | 30.3062 | 31.2654 | 0.05144 | 107.096 | 11.324 | 70.9039 | 70.3066 | 32.1509 | 0.98087 | 99.4393 | 446.5591 | 409.4231 | 65.2606 | 683.5604 | 1.9916 | 451.4019 | 33.497 | 43.1102 | 28.1229 | 47.4077 | 11.9739 | 109.5126 | 27.6394 | 8.3314 | 97.4415 | 32.008 | 26 | 28.6274 | 54 | 31 | 0.99718 | 69.8039 | 95 | 8210 | 32.9412 | 108.49 | 36.5326 | 0 | 19.9375 | 0 | 38.7787 | 33.3906
10/2/2020 07:59:10.5 | 158.5944 | 327 | 40 | 2497.7897 | 128.0614 | 53.2098 | 63.2584 | 30.3062 | 31.2628 | 0.05378 | 107.0174 | 11.3317 | 70.961 | 69.8976 | 32.1844 | 0.97802 | 99.4382 | 446.25 | 408.8316 | 65.3611 | 683.5251 | 1.994 | 450.2567 | 33.4967 | 43.1102 | 28.0766 | 47.1504 | 11.9762 | 109.5114 | 27.5342 | 8.3675 | 97.4415 | 32.1199 | 26 | 28.6274 | 54 | 31 | 1.0014 | 69.8039 | 99 | 7750 | 32.9412 | 107.8415 | 36.557 | 0 | 19.5625 | 0 | 38.8428 | 33.3906
10/2/2020 07:59:11.5 | 158.5947 | 328 | 40 | 2500.4644 | 127.6566 | 53.2374 | 63.3226 | 30.2975 | 31.2566 | 0.05313 | 107.0349 | 11.3434 | 70.7326 | 70.6556 | 32.2208 | 0.98425 | 99.4365 | 445.969 | 408.8035 | 65.3108 | 683.5512 | 1.988 | 451.0108 | 33.4266 | 43.0061 | 28.2172 | 47.4592 | 11.948 | 109.3697 | 27.008 | 8.3507 | 97.4248 | 32.0487 | 26 | 28.6274 | 54 | 31 | 0.99876 | 69.8039 | 99 | 7900 | 32.9412 | 107.8415 | 36.5814 | 0 | 19.25 | 0 | 39.8956 | 33.3906
10/2/2020 07:59:12.5 | 158.595 | 329 | 40 | 2500.493 | 127.7532 | 53.2405 | 63.3493 | 30.2932 | 31.2599 | 0.05341 | 107.0262 | 11.3356 | 70.9325 | 69.8609 | 32.2575 | 0.99298 | 99.4387 | 446.3062 | 408.7753 | 65.4243 | 683.4491 | 1.9896 | 452.156 | 33.4523 | 43.3318 | 28.0302 | 47.318 | 11.9716 | 109.568 | 27.4426 | 8.3855 | 97.3744 | 32.1266 | 26 | 28.6274 | 54 | 31 | 0.99931 | 69.8039 | 95 | 8160 | 32.9412 | 108.8104 | 36.5631 | 0 | 20.125 | 0 | 39.8529 | 33.3906
10/2/2020 07:59:13.5 | 158.5953 | 330 | 40 | 2500.3795 | 127.8351 | 53.2387 | 63.3978 | 30.2966 | 31.2508 | 0.05348 | 106.9302 | 11.3434 | 70.961 | 70.104 | 32.3117 | 0.98514 | 99.4365 | 446.1657 | 408.2683 | 65.3546 | 683.4544 | 1.9996 | 450.3405 | 33.4722 | 42.9994 | 28.1435 | 47.4011 | 11.9982 | 109.7619 | 27.5274 | 8.4113 | 97.4248 | 32.0809 | 26 | 28.6274 | 54 | 31 | 0.99977 | 69.8039 | 100 | 8090 | 32.9412 | 108.1619 | 36.4716 | -0.0625 | 19.5625 | 0 | 39.9017 | 33.3906
10/2/2020 07:59:14.5 | 158.5956 | 331 | 40 | 2500.3508 | 127.8721 | 53.2782 | 63.4329 | 30.2984 | 31.2536 | 0.05196 | 106.9826 | 11.3395 | 70.8183 | 69.9842 | 32.3702 | 0.97962 | 99.4376 | 445.8003 | 408.4936 | 65.4049 | 683.4086 | 1.9761 | 450.4522 | 33.4815 | 43.3637 | 28.1366 | 47.4011 | 11.9853 | 109.679 | 27.4748 | 8.3804 | 97.3744 | 32.2317 | 26 | 28.6274 | 54 | 31 | 0.99892 | 69.8039 | 99 | 8240 | 32.9412 | 107.8415 | 36.5418 | 0.0625 | 19.625 | 0 | 40.0543 | 33.3906
10/2/2020 07:59:15.5 | 158.5958 | 332 | 40 | 2499.2088 | 128.0032 | 53.2969 | 63.4682 | 30.3115 | 31.2409 | 0.0518 | 107.0436 | 11.3463 | 70.7897 | 70.1622 | 32.4023 | 0.99298 | 99.437 | 445.9971 | 407.5642 | 65.5054 | 683.4491 | 1.9725 | 452.0722 | 33.5005 | 43.2596 | 28.1366 | 47.4525 | 11.9762 | 109.3142 | 27.4748 | 8.3739 | 97.3661 | 32.2317 | 26 | 29.0196 | 54 | 31 | 0.99925 | 69.8039 | 95 | 8240 | 32.9412 | 108.49 | 36.4838 | 0.0625 | 19.5 | 0 | 39.9536 | 33.3906
10/2/2020 07:59:16.5 | 158.5961 | 333 | 40 | 2500.3725 | 127.8401 | 53.2897 | 63.5169 | 30.3007 | 31.2536 | 0.0514 | 107.0524 | 11.3472 | 71.1037 | 69.6252 | 32.4247 | 0.97125 | 99.4382 | 445.5474 | 408.2965 | 65.4243 | 683.5761 | 1.9852 | 449.2791 | 33.4734 | 43.1757 | 28.2498 | 47.5239 | 11.9731 | 109.2033 | 27.5478 | 8.3817 | 97.3661 | 32.3435 | 26 | 28.6274 | 54 | 31 | 1.0021 | 69.8039 | 99 | 7720 | 32.9412 | 107.8415 | 36.5448 | 0 | 19.5 | 0 | 39.9933 | 33.3906
10/2/2020 07:59:17.5 | 158.5964 | 334 | 40 | 2498.9604 | 127.8879 | 53.2852 | 63.5453 | 30.3003 | 31.2524 | 0.05246 | 107.0349 | 11.3531 | 71.0181 | 69.8775 | 32.459 | 0.98319 | 99.437 | 445.3507 | 407.9585 | 65.6869 | 683.5251 | 2.029 | 450.6198 | 33.467 | 43.2395 | 28.2893 | 47.1238 | 11.9716 | 109.3983 | 27.4545 | 8.4306 | 97.3661 | 32.3824 | 26 | 29.0196 | 54 | 31 | 1.0004 | 70.1961 | 100 | 7920 | 32.9412 | 107.8415 | 36.5112 | 0 | 20.0625 | 0 | 40.1276 | 33.3906
10/2/2020 07:59:18.5 | 158.5967 | 335 | 40 | 2500.3173 | 127.7457 | 53.3127 | 63.5717 | 30.2784 | 31.2621 | 0.05284 | 107.0524 | 11.3569 | 70.961 | 69.9542 | 32.5053 | 0.98354 | 99.4387 | 445.2102 | 407.5923 | 65.5864 | 683.5146 | 2.0507 | 452.184 | 33.448 | 43.1354 | 28.1161 | 47.1753 | 11.9625 | 109.484 | 27.4545 | 8.3881 | 97.4164 | 32.3164 | 26 | 29.0196 | 54 | 31 | 0.99858 | 70.1961 | 95 | 8160 | 32.9412 | 108.8104 | 36.5906 | 0.125 | 20.3125 | 0 | 39.8438 | 33.3906
10/2/2020 07:59:19.5 | 158.5969 | 336 | 40 | 2500.5379 | 127.7399 | 53.2949 | 63.6172 | 30.2968 | 31.2454 | 0.05552 | 107.0349 | 11.3686 | 71.0181 | 69.9642 | 32.5448 | 0.98978 | 99.4387 | 445.0978 | 407.2543 | 65.7128 | 683.5552 | 2.0292 | 450.5919 | 33.4494 | 43.2143 | 28.1161 | 47.5106 | 11.961 | 109.54 | 27.4816 | 8.4061 | 97.4919 | 32.4739 | 26 | 28.6274 | 54 | 31 | 1.0004 | 69.8039 | 100 | 8070 | 32.9412 | 107.8415 | 36.5845 | 0.0625 | 20.25 | 0 | 39.859 | 33.3906
10/2/2020 07:59:20.5 | 158.5972 | 337 | 40 | 2500.5621 | 127.7798 | 53.3091 | 63.6627 | 30.2923 | 31.2373 | 0.05518 | 107.0349 | 11.3744 | 71.275 | 70.2768 | 32.5764 | 0.98069 | 99.4376 | 445.2664 | 407.2262 | 65.7258 | 683.7123 | 1.9878 | 449.8936 | 33.4602 | 43.2797 | 28.1624 | 47.5753 | 11.961 | 109.3428 | 27.2847 | 8.392 | 97.5254 | 32.5721 | 26 | 29.0196 | 54 | 31 | 1.0004 | 70.1961 | 100 | 8210 | 32.9412 | 107.8415 | 36.4807 | 0 | 20.1875 | 0 | 39.7034 | 33.3906
10/2/2020 07:59:21.5 | 158.5975 | 338 | 40 | 2499.5835 | 127.9541 | 53.3503 | 63.7108 | 30.2769 | 31.2331 | 0.05602 | 107.0785 | 11.3686 | 71.1323 | 70.1672 | 32.6264 | 1.0028 | 99.4376 | 445.0978 | 407.029 | 65.776 | 683.8603 | 1.9681 | 452.0443 | 33.4927 | 43.1757 | 28.2498 | 47.6782 | 11.9747 | 109.735 | 27.6004 | 8.3752 | 97.559 | 32.6584 | 26 | 29.0196 | 54 | 31 | 1.0033 | 69.8039 | 95 | 8210 | 32.9412 | 108.49 | 36.6364 | 0.0625 | 20.25 | 0 | 39.6118 | 33.3906
10/2/2020 07:59:22.5 | 158.5978 | 339 | 40 | 2499.8276 | 127.7542 | 53.3907 | 63.7434 | 30.2774 | 31.2372 | 0.05328 | 107.0611 | 11.3628 | 70.9039 | 70.2734 | 32.6909 | 0.99334 | 99.4382 | 444.1424 | 406.2967 | 65.7695 | 683.9414 | 1.9829 | 450.145 | 33.4436 | 43.273 | 28.1435 | 47.6716 | 11.9724 | 109.5114 | 27.6462 | 8.4203 | 97.6009 | 32.501 | 26 | 29.0196 | 54 | 31 | 0.99989 | 70.1961 | 100 | 7750 | 32.549 | 107.8415 | 36.4258 | 0 | 20.1875 | 0 | 39.1663 | 33.3906
10/2/2020 07:59:23.5 | 158.5981 | 340 | 40 | 2500.9953 | 127.7723 | 53.4098 | 63.7826 | 30.2858 | 31.2278 | 0.05453 | 107.0349 | 11.3598 | 70.9895 | 70.0325 | 32.7282 | 1.0005 | 99.4393 | 444.0862 | 406.2122 | 65.8262 | 684.0279 | 1.988 | 449.8377 | 33.464 | 43.2797 | 28.1503 | 47.7811 | 11.9655 | 109.5966 | 27.4952 | 8.3726 | 97.6261 | 32.6127 | 26 | 28.6274 | 54 | 31 | 1.0032 | 69.8039 | 100 | 7870 | 32.9412 | 107.8415 | 36.7798 | 0 | 20.375 | 0 | 38.977 | 33.3906
10/2/2020 07:59:24.5 | 158.5983 | 341 | 40 | 2498.9071 | 127.9909 | 53.4268 | 63.8362 | 30.282 | 31.2329 | 0.05354 | 107 | 11.3579 | 70.9325 | 70.0791 | 32.7123 | 0.98016 | 99.4393 | 443.9738 | 406.1559 | 65.7063 | 684.109 | 1.9898 | 452.575 | 33.4933 | 43.3637 | 28.0971 | 47.7612 | 11.9686 | 109.7087 | 27.5274 | 8.3649 | 97.6512 | 32.6127 | 26 | 29.0196 | 54 | 31 | 1.0022 | 69.8039 | 96 | 8140 | 32.9412 | 108.8104 | 36.4624 | 0 | 20.3125 | 0 | 39.0747 | 33.3906
10/2/2020 07:59:25.5 | 158.5986 | 342 | 40 | 2500.9843 | 127.8334 | 53.4598 | 63.8659 | 30.2686 | 31.2467 | 0.05213 | 107 | 11.354 | 70.961 | 69.1668 | 32.7092 | 0.96306 | 99.4376 | 443.9738 | 406.0432 | 65.8068 | 684.1549 | 2.0171 | 450.1729 | 33.4799 | 43.1555 | 28.2103 | 47.7612 | 11.9564 | 109.5109 | 27.4748 | 8.2979 | 97.6764 | 32.6195 | 26 | 28.6274 | 54 | 31 | 1.0002 | 69.8039 | 100 | 8120 | 32.9412 | 108.1619 | 36.6882 | 0.0625 | 20.25 | 0 | 38.9343 | 33.3906
10/2/2020 07:59:26.5 | 158.5989 | 343 | 40 | 2500.7556 | 127.9451 | 53.4986 | 63.917 | 30.2645 | 31.2465 | 0.05345 | 106.9826 | 11.3647 | 70.7897 | 70.0125 | 32.726 | 0.97944 | 99.4376 | 443.8052 | 405.9587 | 65.8635 | 684.185 | 2.029 | 450.5081 | 33.5061 | 43.3184 | 28.0903 | 47.6135 | 11.9815 | 109.3428 | 27.4816 | 8.3597 | 97.6428 | 32.7109 | 26 | 29.0196 | 54 | 31 | 1.001 | 69.8039 | 99 | 8260 | 32.9412 | 108.1619 | 36.6211 | -0.0625 | 20 | 0 | 38.9069 | 33.3906
10/2/2020 07:59:27.5 | 158.5992 | 344 | 40 | 2498.562 | 128.0323 | 53.5232 | 63.9701 | 30.2691 | 31.2432 | 0.05445 | 106.9651 | 11.3695 | 70.961 | 69.9409 | 32.7732 | 0.98604 | 99.4393 | 443.5522 | 405.3109 | 65.9072 | 684.1798 | 2.0069 | 451.0108 | 33.4995 | 43.2076 | 28.243 | 47.5554 | 11.9693 | 109.4566 | 27.58 | 8.3159 | 97.5674 | 32.7041 | 26 | 28.6274 | 54 | 31 | 0.99895 | 69.8039 | 95 | 8240 | 32.9412 | 108.8104 | 36.6669 | 0 | 19.8125 | 0 | 38.8763 | 33.3906
10/2/2020 07:59:28.5 | 158.5994 | 345 | 40 | 2498.5867 | 127.639 | 53.5313 | 64.0249 | 30.2741 | 31.24 | 0.05383 | 106.9476 | 11.3695 | 70.9895 | 69.7857 | 32.8633 | 0.99387 | 99.4348 | 443.1307 | 405.339 | 66.0141 | 684.0986 | 2.0004 | 450.117 | 33.3969 | 43.2663 | 28.243 | 47.7164 | 11.9975 | 109.7041 | 27.1132 | 8.3456 | 97.5338 | 32.8616 | 26 | 28.6274 | 54 | 31 | 0.99794 | 69.8039 | 99 | 7750 | 32.9412 | 107.8415 | 36.4746 | -0.0625 | 19.1875 | 0 | 39.2334 | 33.3906
10/2/2020 07:59:29.5 | 158.5997 | 346 | 40 | 2500.3022 | 127.5114 | 53.5445 | 64.077 | 30.2806 | 31.2316 | 0.05671 | 106.9215 | 11.3686 | 70.9325 | 69.8108 | 32.9528 | 0.97873 | 99.4399 | 443.5241 | 405.3109 | 65.7128 | 684.1496 | 1.965 | 448.9998 | 33.3864 | 43.4744 | 28.1503 | 47.7678 | 11.9693 | 109.6812 | 27.3764 | 8.3855 | 97.4164 | 32.7701 | 26 | 28.6274 | 54 | 31 | 1.0041 | 69.8039 | 99 | 7820 | 32.9412 | 107.8415 | 36.7676 | -0.0625 | 18.625 | 0 | 40.1337 | 33.2969
10/2/2020 07:59:30.5 | 158.6 | 347 | 40 | 2501.1011 | 127.6542 | 53.5442 | 64.124 | 30.2798 | 31.2376 | 0.05778 | 106.9302 | 11.3686 | 70.8468 | 70.2618 | 33.0422 | 0.97891 | 99.4376 | 442.8778 | 405.0011 | 65.9574 | 684.1038 | 1.9763 | 450.3963 | 33.4345 | 43.3637 | 28.1435 | 47.864 | 11.9739 | 110.0151 | 27.3696 | 8.3159 | 97.3325 | 32.8158 | 26 | 28.6274 | 54 | 31 | 1.0009 | 70.1961 | 95 | 8160 | 32.9412 | 108.8104 | 36.5418 | 0 | 20.0625 | 0 | 39.9017 | 33.3906
10/2/2020 07:59:31.5 | 158.6003 | 348 | 40 | 2498.9436 | 127.7883 | 53.5764 | 64.1629 | 30.2738 | 31.2235 | 0.05468 | 106.9302 | 11.3695 | 71.1323 | 70.109 | 33.117 | 0.98514 | 99.437 | 442.7373 | 404.663 | 66.1145 | 684.0174 | 1.9878 | 452.2398 | 33.4407 | 43.4224 | 28.1366 | 47.7678 | 11.9769 | 109.8184 | 27.5342 | 8.343 | 97.4499 | 32.914 | 26 | 28.6274 | 54 | 31 | 0.99785 | 69.8039 | 100 | 8120 | 32.549 | 108.1619 | 36.6425 | 0 | 20.125 | 0 | 39.7492 | 33.3906
10/2/2020 07:59:32.5 | 158.6006 | 349 | 40 | 2500.2738 | 127.8514 | 53.6018 | 64.1963 | 30.2713 | 31.2277 | 0.05501 | 106.9389 | 11.3666 | 70.7897 | 69.9009 | 33.1593 | 0.97588 | 99.4387 | 443.0464 | 404.9729 | 66.1712 | 683.9768 | 1.9832 | 450.2567 | 33.4751 | 43.221 | 28.0834 | 47.9287 | 12.0149 | 109.6801 | 27.5936 | 8.3507 | 97.5422 | 33.0714 | 26 | 28.6274 | 54 | 31 | 1.0039 | 70.1961 | 100 | 8140 | 32.9412 | 108.1619 | 36.4258 | 0 | 20.25 | 0 | 39.7156 | 33.2969
10/2/2020 07:59:33.5 | 158.6008 | 350 | 40 | 2500.3576 | 127.8575 | 53.6012 | 64.2316 | 30.2723 | 31.2348 | 0.05395 | 106.904 | 11.3705 | 70.8754 | 69.9559 | 33.2231 | 0.99583 | 99.4387 | 442.7654 | 404.7757 | 66.1145 | 683.9768 | 2.0128 | 450.2846 | 33.4778 | 43.3184 | 28.1898 | 47.8192 | 12.0104 | 109.6241 | 27.429 | 8.3494 | 97.5841 | 33.0189 | 26 | 29.0196 | 54 | 31 | 0.99995 | 70.1961 | 96 | 8410 | 32.9412 | 108.8104 | 36.3342 | 0 | 20.125 | 0 | 39.7797 | 33.3906
10/2/2020 07:59:34.5 | 158.6011 | 351 | 40 | 2500.4136 | 127.6353 | 53.6061 | 64.2858 | 30.2633 | 31.2381 | 0.05253 | 106.9651 | 11.3744 | 70.9325 | 69.764 | 33.2594 | 0.98087 | 99.4387 | 442.2877 | 404.2969 | 66.2085 | 683.9467 | 2.0191 | 451.3739 | 33.4204 | 43.4157 | 28.2035 | 47.864 | 12.0088 | 109.484 | 27.317 | 8.4164 | 97.5925 | 33.0849 | 26 | 28.6274 | 54 | 31 | 0.9976 | 69.8039 | 99 | 7870 | 32.549 | 107.8415 | 36.4105 | 0 | 20.125 | 0 | 39.4745 | 33.3906
10/2/2020 07:59:35.5 | 158.6014 | 352 | 40 | 2500.0025 | 127.7623 | 53.6587 | 64.3243 | 30.2629 | 31.2293 | 0.05139 | 106.9389 | 11.3889 | 70.9039 | 69.9642 | 33.3137 | 0.98229 | 99.4382 | 441.8943 | 403.7617 | 66.0708 | 683.9061 | 2.0235 | 449.8098 | 33.4481 | 43.273 | 28.1503 | 47.9287 | 11.9982 | 109.9036 | 27.5936 | 8.3533 | 97.5338 | 33.0849 | 26 | 29.0196 | 54 | 31 | 0.99821 | 70.1961 | 100 | 7870 | 32.9412 | 108.1619 | 36.4227 | 0 | 19.6875 | 0 | 39.7186 | 33.2969
10/2/2020 07:59:36.5 | 158.6017 | 353 | 40 | 2501.2094 | 127.6264 | 53.6638 | 64.3728 | 30.2475 | 31.2262 | 0.05177 | 106.9738 | 11.3812 | 70.7041 | 70.124 | 33.3382 | 0.98675 | 99.4387 | 441.5851 | 403.7899 | 66.3153 | 683.9008 | 2.0275 | 449.9774 | 33.4286 | 43.3704 | 28.2498 | 47.8192 | 11.9838 | 109.6801 | 27.5868 | 8.3907 | 97.6093 | 33.1306 | 26 | 29.0196 | 54 | 31 | 1.0001 | 70.1961 | 96 | 8190 | 32.9412 | 108.8104 | 36.4227 | 0 | 20.1875 | 0 | 39.5813 | 33.3906
10/2/2020 07:59:37.5 | 158.6019 | 354 | 40 | 2497.7327 | 127.7333 | 53.7214 | 64.4152 | 30.2418 | 31.2375 | 0.05179 | 107.0087 | 11.3783 | 70.9325 | 69.8892 | 33.3727 | 0.97321 | 99.4365 | 441.3322 | 402.8323 | 66.1647 | 684.0069 | 2.0228 | 452.184 | 33.4102 | 43.3184 | 27.9102 | 48.0249 | 11.9914 | 109.5097 | 27.5342 | 8.3262 | 97.6261 | 33.1628 | 26 | 28.6274 | 54 | 31 | 1.0005 | 69.8039 | 100 | 8070 | 32.549 | 108.1619 | 36.4197 | 0 | 20.1875 | 0 | 39.4898 | 33.3906
10/2/2020 07:59:38.5 | 158.6022 | 355 | 40 | 2501.7006 | 127.5875 | 53.74 | 64.4416 | 30.2516 | 31.2315 | 0.05024 | 106.9302 | 11.3686 | 70.7612 | 70.1506 | 33.4055 | 0.97072 | 99.4387 | 441.1917 | 402.3534 | 66.2652 | 684.0122 | 2.0235 | 451.6812 | 33.425 | 43.4224 | 28.183 | 47.8706 | 11.9747 | 109.428 | 27.5342 | 8.3443 | 97.6177 | 33.1171 | 26 | 29.0196 | 54 | 31 | 1.0059 | 69.8039 | 100 | 8120 | 32.9412 | 107.8415 | 36.4136 | 0 | 20.1875 | 0 | 39.2792 | 33.3906
10/2/2020 07:59:39.5 | 158.6025 | 356 | 40 | 2499.6697 | 127.9866 | 53.7782 | 64.4883 | 30.256 | 31.2317 | 0.04989 | 106.9826 | 11.3666 | 71.0752 | 69.8191 | 33.4762 | 0.98835 | 99.4393 | 441.6413 | 402.9731 | 66.1518 | 684.058 | 2.0206 | 450.3963 | 33.5024 | 43.2529 | 28.1898 | 47.8574 | 11.9747 | 109.3725 | 27.3628 | 8.3378 | 97.6093 | 33.2287 | 26 | 28.6274 | 54 | 31 | 0.9994 | 69.8039 | 95 | 8380 | 32.9412 | 108.8104 | 36.2183 | 0 | 20.3125 | 0 | 39.209 | 33.2969
10/2/2020 07:59:40.5 | 158.6028 | 357 | 40 | 2499.8503 | 127.9152 | 53.7901 | 64.5249 | 30.2422 | 31.2313 | 0.05214 | 106.9215 | 11.3695 | 70.9039 | 69.6001 | 33.5363 | 0.98497 | 99.4382 | 441.8662 | 403.0013 | 66.3089 | 683.9414 | 2.0182 | 451.0667 | 33.4861 | 43.4157 | 28.1967 | 47.9669 | 11.9929 | 109.6235 | 27.4222 | 8.3198 | 97.5925 | 33.2879 | 26 | 29.0196 | 54 | 31 | 0.99998 | 70.1961 | 99 | 7900 | 32.9412 | 107.8415 | 36.3434 | 0 | 20.1875 | 0 | 39.1998 | 33.3906
10/2/2020 07:59:41.5 | 158.6031 | 358 | 40 | 2502.1079 | 127.6713 | 53.7965 | 64.5533 | 30.2444 | 31.2336 | 0.0501 | 107 | 11.3657 | 70.6756 | 70.1639 | 33.5706 | 0.98247 | 99.4387 | 440.8826 | 402.4379 | 66.202 | 683.9467 | 2.0213 | 450.4522 | 33.4524 | 43.2529 | 28.2567 | 47.9602 | 11.9952 | 109.6241 | 27.1523 | 8.3584 | 97.6009 | 33.3995 | 26 | 29.0196 | 54 | 31 | 0.998 | 70.1961 | 100 | 7820 | 32.9412 | 107.8415 | 36.4563 | 0.125 | 19.75 | 0 | 39.3463 | 33.2969
10/2/2020 07:59:42.5 | 158.6033 | 359 | 40 | 2497.4131 | 127.9574 | 53.8069 | 64.6077 | 30.2381 | 31.2297 | 0.04678 | 106.9913 | 11.3715 | 70.8183 | 69.6872 | 33.6088 | 0.98176 | 99.4376 | 440.3487 | 401.9873 | 66.5161 | 684.0789 | 2.0268 | 449.8936 | 33.4645 | 43.3184 | 28.3235 | 48.2305 | 12.0058 | 109.903 | 27.5868 | 8.3546 | 97.517 | 33.3606 | 26 | 29.0196 | 54 | 31 | 1.0009 | 69.8039 | 95 | 8160 | 32.9412 | 108.8104 | 36.2824 | 0.0625 | 20.375 | 0 | 39.3433 | 33.3906
10/2/2020 07:59:43.5 | 158.6036 | 360 | 40 | 2501.209 | 127.6338 | 53.8197 | 64.6486 | 30.2369 | 31.2319 | 0.0458 | 106.9564 | 11.3812 | 70.9895 | 69.5029 | 33.6485 | 0.9871 | 99.437 | 440.3768 | 401.3958 | 66.453 | 684.0226 | 2.0182 | 452.7985 | 33.4306 | 43.409 | 28.1967 | 47.9602 | 11.9785 | 110.1546 | 27.4154 | 8.3649 | 97.5506 | 33.4452 | 26 | 28.6274 | 55 | 31 | 0.99846 | 70.1961 | 100 | 8090 | 32.9412 | 108.1619 | 36.1847 | 0 | 19.375 | 0 | 39.9811 | 33.2969
10/2/2020 07:59:44.5 | 158.6039 | 361 | 40 | 2500.9071 | 127.7588 | 53.833 | 64.7055 | 30.2365 | 31.2473 | 0.0473 | 107.0436 | 11.3792 | 71.0466 | 70.1572 | 33.664 | 0.97944 | 99.4387 | 440.0115 | 401.4239 | 66.5533 | 684.0632 | 2.0148 | 450.6757 | 33.4593 | 43.357 | 28.1967 | 47.9602 | 11.9754 | 109.6801 | 27.3628 | 8.3378 | 97.5506 | 33.4452 | 26 | 29.0196 | 55 | 31 | 1.0029 | 70.1961 | 100 | 8140 | 32.9412 | 108.1619 | 36.2549 | 0.0625 | 19.625 | 0 | 39.7156 | 33.2969
10/2/2020 07:59:45.5 | 158.6042 | 362 | 40 | 2500.6202 | 127.8628 | 53.8663 | 64.7504 | 30.2348 | 31.2393 | 0.0469 | 107.0262 | 11.3831 | 70.8468 | 70.1389 | 33.6715 | 0.98995 | 99.4387 | 439.7867 | 401.1986 | 66.5727 | 684.1038 | 2.0115 | 449.9215 | 33.4827 | 43.4811 | 28.0903 | 48.0829 | 11.9883 | 109.8762 | 27.4358 | 8.3997 | 97.4583 | 33.55 | 26 | 28.6274 | 55 | 31 | 1.0023 | 69.8039 | 96 | 8410 | 32.9412 | 108.8104 | 36.2305 | 0 | 19.6875 | 0 | 39.9109 | 33.3906
10/2/2020 07:59:46.5 | 158.6044 | 363 | 40 | 2499.0284 | 127.9135 | 53.9056 | 64.82 | 30.2347 | 31.2252 | 0.04624 | 107.0436 | 11.3792 | 70.9325 | 69.8609 | 33.6969 | 0.98639 | 99.4387 | 439.4214 | 400.9451 | 66.4351 | 684.0226 | 2.0069 | 451.346 | 33.4746 | 43.4425 | 28.1435 | 47.9934 | 12.0096 | 109.568 | 27.4493 | 8.3688 | 97.5338 | 33.4976 | 26 | 28.6274 | 55 | 31 | 0.99944 | 70.1961 | 99 | 7800 | 32.9412 | 107.8415 | 36.1633 | 0 | 20.0625 | 0 | 39.8926 | 33.3906
10/2/2020 07:59:47.5 | 158.6047 | 364 | 40 | 2499.9107 | 127.7481 | 53.9312 | 64.8717 | 30.2145 | 31.2293 | 0.04671 | 107.0174 | 11.3821 | 70.9325 | 70.2369 | 33.7434 | 0.98817 | 99.4376 | 439.5337 | 400.9451 | 66.7168 | 684.0226 | 2.0144 | 450.2567 | 33.4432 | 43.6825 | 28.2498 | 48.0763 | 11.9754 | 109.5109 | 27.5342 | 8.3314 | 97.517 | 33.4452 | 26 | 29.0196 | 55 | 31 | 0.99876 | 70.1961 | 100 | 7820 | 32.549 | 108.1619 | 36.2427 | 0 | 19.0625 | 0 | 40.0085 | 33.2969
10/2/2020 07:59:48.5 | 158.605 | 365 | 40 | 2499.9839 | 127.7209 | 53.9403 | 64.915 | 30.2101 | 31.2356 | 0.04621 | 106.9738 | 11.3725 | 70.7612 | 69.7657 | 33.7491 | 0.99102 | 99.4376 | 439.1965 | 400.4381 | 66.7168 | 683.931 | 1.9936 | 449.9215 | 33.437 | 43.5264 | 28.2893 | 48.1277 | 11.9777 | 109.903 | 27.5342 | 8.4139 | 97.4835 | 33.4841 | 26 | 28.6274 | 55 | 31 | 0.9987 | 69.8039 | 95 | 8160 | 32.9412 | 109.1309 | 36.0321 | 0 | 19.8125 | 0 | 40.0177 | 33.3906
10/2/2020 07:59:49.5 | 158.6053 | 366 | 40 | 2501.5912 | 127.7113 | 53.9292 | 64.9561 | 30.2049 | 31.2493 | 0.04261 | 107.0262 | 11.3657 | 70.961 | 69.8275 | 33.7416 | 0.97178 | 99.437 | 440.0677 | 400.7198 | 66.7168 | 684.0174 | 2.0038 | 452.184 | 33.456 | 43.3184 | 28.1898 | 48.1791 | 11.9853 | 109.6784 | 27.3238 | 8.3481 | 97.4919 | 33.5433 | 26 | 28.6274 | 55 | 31 | 1.0006 | 70.1961 | 100 | 8070 | 32.9412 | 108.1619 | 36.1389 | 0.0625 | 20.125 | 0 | 39.6942 | 33.3906
10/2/2020 07:59:50.5 | 158.6056 | 367 | 40 | 2500.3746 | 128.0756 | 53.9836 | 65.0118 | 30.2212 | 31.2399 | 0.04193 | 107.0611 | 11.3666 | 70.9325 | 70.4424 | 33.7385 | 0.96751 | 99.4393 | 439.0279 | 400.1283 | 66.7168 | 684.0986 | 2.0368 | 450.6757 | 33.5351 | 43.6305 | 28.1898 | 48.1277 | 12.0066 | 109.7367 | 27.429 | 8.419 | 97.5757 | 33.7005 | 26 | 29.0196 | 55 | 31 | 1.003 | 70.1961 | 100 | 8190 | 32.9412 | 108.49 | 36.1145 | 0 | 20.0625 | 0 | 39.6545 | 33.2969
10/2/2020 07:59:51.5 | 158.6058 | 368 | 40 | 2501.2375 | 128.0374 | 54.0064 | 65.0429 | 30.2267 | 31.216 | 0.04324 | 107.0698 | 11.3695 | 70.7897 | 69.6671 | 33.7951 | 0.96804 | 99.4387 | 438.8874 | 400.1846 | 67.0112 | 684.1392 | 2.0253 | 449.2232 | 33.5367 | 43.5197 | 28.2961 | 48.2239 | 12.0035 | 109.54 | 27.317 | 8.4513 | 97.668 | 33.5957 | 26 | 29.0196 | 55 | 31 | 1.0013 | 70.1961 | 96 | 8460 | 32.9412 | 108.8104 | 36.0657 | 0 | 20.0625 | 0 | 39.7675 | 33.2969
10/2/2020 07:59:52.5 | 158.6061 | 369 | 40 | 2499.3355 | 128.0917 | 54.0525 | 65.0893 | 30.2107 | 31.2273 | 0.04296 | 107.0436 | 11.3763 | 70.7897 | 69.8409 | 33.8217 | 0.98621 | 99.4387 | 438.6064 | 399.5368 | 66.6601 | 684.2557 | 2.0106 | 450.6477 | 33.5254 | 43.5197 | 28.183 | 48.0183 | 12.0073 | 109.7361 | 27.6326 | 8.3701 | 97.6764 | 33.6937 | 26 | 28.6274 | 55 | 31 | 0.99876 | 70.1961 | 100 | 7870 | 32.9412 | 107.8415 | 36.0901 | 0 | 20.125 | 0 | 39.7827 | 33.2969
10/2/2020 07:59:53.5 | 158.6064 | 370 | 40 | 2499.8795 | 127.9815 | 54.0881 | 65.1441 | 30.2214 | 31.2158 | 0.04403 | 107.0873 | 11.3773 | 70.8183 | 69.3771 | 33.849 | 0.99138 | 99.4376 | 438.2411 | 399.5087 | 66.83 | 684.3526 | 1.9973 | 449.1953 | 33.5038 | 43.5399 | 28.1503 | 48.0896 | 11.9914 | 109.3428 | 27.4426 | 8.3494 | 97.7183 | 33.714 | 26 | 28.6274 | 55 | 31 | 0.99648 | 70.1961 | 100 | 7900 | 32.549 | 108.1619 | 36.0168 | 0 | 20.0625 | 0 | 39.9139 | 33.2969
10/2/2020 07:59:54.5 | 158.6067 | 371 | 40 | 2501.492 | 128.1268 | 54.1096 | 65.1877 | 30.2153 | 31.2143 | 0.04658 | 107.0349 | 11.3695 | 70.961 | 70.1207 | 33.8923 | 0.9782 | 99.4404 | 438.3535 | 399.396 | 66.9676 | 684.5045 | 2.0151 | 451.8488 | 33.5635 | 43.2143 | 28.1366 | 48.2305 | 12.0142 | 109.2616 | 27.429 | 8.3533 | 97.7015 | 33.8053 | 26 | 29.0196 | 55 | 31 | 1.0027 | 70.1961 | 95 | 8190 | 32.9412 | 108.49 | 36.1938 | 0 | 19.875 | 0 | 39.9994 | 33.2969
10/2/2020 07:59:55.5 | 158.6069 | 372 | 40 | 2498.4189 | 128.3626 | 54.1131 | 65.2211 | 30.206 | 31.2079 | 0.04413 | 107.0524 | 11.3666 | 70.8754 | 69.6169 | 33.9619 | 0.98835 | 99.4382 | 438.0725 | 398.5792 | 67.0549 | 684.5045 | 2.0186 | 450.4801 | 33.584 | 43.6171 | 28.1366 | 48.2687 | 12.0293 | 109.3154 | 27.4154 | 8.3597 | 97.6764 | 33.6481 | 26 | 29.0196 | 55 | 31 | 0.99998 | 69.8039 | 100 | 8070 | 32.9412 | 107.8415 | 36.1755 | 0 | 19.6875 | 0 | 40.1794 | 33.3906
10/2/2020 07:59:56.5 | 158.6072 | 373 | 40 | 2500.8487 | 128.1584 | 54.1213 | 65.2563 | 30.2092 | 31.2175 | 0.04433 | 107.0785 | 11.3666 | 71.0181 | 69.5314 | 34.0273 | 0.9855 | 99.4382 | 438.5783 | 399.3115 | 66.6035 | 684.5857 | 2.0326 | 450.117 | 33.5632 | 43.6691 | 28.243 | 48.3714 | 12.0278 | 109.2313 | 27.2576 | 8.3559 | 97.6345 | 33.8577 | 26 | 29.0196 | 55 | 31 | 1.0033 | 70.1961 | 100 | 8210 | 32.9412 | 107.5211 | 36.2884 | 0 | 20.1875 | 0 | 39.7736 | 33.2969
10/2/2020 07:59:57.5 | 158.6075 | 374 | 40 | 2499.4561 | 128.1288 | 54.1466 | 65.2792 | 30.1946 | 31.2313 | 0.04318 | 107.1222 | 11.3695 | 70.7612 | 70.2884 | 34.0758 | 0.98728 | 99.4359 | 438.0163 | 398.6355 | 66.8171 | 684.7022 | 2.0323 | 451.1505 | 33.5367 | 43.3184 | 28.183 | 48.5388 | 12.0172 | 109.3411 | 27.2711 | 8.3791 | 97.6596 | 33.9557 | 26 | 29.0196 | 55 | 31 | 1.0033 | 69.8039 | 96 | 8240 | 32.9412 | 108.49 | 36.2366 | 0 | 19.9375 | 0 | 39.92 | 33.2969
10/2/2020 07:59:58.5 | 158.6078 | 375 | 40 | 2499.8746 | 128.1073 | 54.1714 | 65.3083 | 30.2067 | 31.2422 | 0.04554 | 107.096 | 11.3725 | 70.8183 | 69.8091 | 34.1093 | 0.98247 | 99.4376 | 437.5105 | 398.551 | 66.9352 | 684.8031 | 2.064 | 449.726 | 33.5367 | 43.597 | 28.1556 | 48.146 | 11.9838 | 109.1467 | 27.3951 | 8.3907 | 97.6848 | 33.8239 | 26 | 28.6274 | 55 | 31 | 0.99754 | 69.8039 | 100 | 7800 | 32.9412 | 107.5211 | 36.4654 | 0 | 20.1875 | 0 | 39.5782 | 33.2969
10/2/2020 07:59:59.5 | 158.6081 | 376 | 40 | 2498.9202 | 127.9271 | 54.1628 | 65.3401 | 30.2101 | 31.2411 | 0.0474 | 107.096 | 11.3792 | 70.961 | 69.3149 | 34.1261 | 0.97838 | 99.4382 | 437.9039 | 398.0159 | 66.8608 | 685.0322 | 2.045 | 449.3629 | 33.4768 | 43.4677 | 28.243 | 48.3267 | 11.983 | 109.5114 | 27.3696 | 8.3945 | 97.7183 | 33.9101 | 26 | 29.0196 | 55 | 31 | 0.99925 | 70.1961 | 100 | 7900 | 32.549 | 107.8415 | 36.4929 | 0 | 20.1875 | 0 | 39.505 | 33.2969
10/2/2020 08:00:00.5 | 158.6083 | 377 | 40 | 2499.7332 | 127.8666 | 54.1789 | 65.399 | 30.2056 | 31.2312 | 0.0468 | 107.0873 | 11.3802 | 70.8754 | 69.8475 | 34.1544 | 0.98087 | 99.4376 | 437.6229 | 398.4102 | 67.0614 | 685.3269 | 2.0534 | 451.4577 | 33.4718 | 43.2596 | 28.3098 | 48.3267 | 11.9838 | 109.3988 | 27.7904 | 8.3868 | 97.7435 | 33.9759 | 26 | 29.4118 | 55 | 31 | 1.0008 | 70.1961 | 95 | 8140 | 32.9412 | 108.49 | 36.377 | 0 | 20.1875 | 0 | 39.3188 | 33.2969
10/2/2020 08:00:01.5 | 158.6086 | 378 | 40 | 2500.8818 | 127.9049 | 54.2335 | 65.4419 | 30.1989 | 31.2237 | 0.04463 | 107.1047 | 11.3686 | 70.9895 | 69.8926 | 34.1972 | 0.97766 | 99.437 | 437.1451 | 397.875 | 67.1115 | 685.2811 | 2.0583 | 451.2343 | 33.4972 | 43.2596 | 28.2498 | 48.5322 | 12.0164 | 109.5103 | 27.3696 | 8.4139 | 97.7686 | 33.9168 | 26 | 29.0196 | 55 | 31 | 1.0017 | 70.1961 | 100 | 8090 | 32.9412 | 107.8415 | 36.4624 | 0 | 20.625 | 0 | 39.2242 | 33.2969
10/2/2020 08:00:02.5 | 158.6089 | 379 | 40 | 2500.6294 | 127.9369 | 54.2836 | 65.4971 | 30.186 | 31.2346 | 0.04553 | 107.0524 | 11.3715 | 70.9039 | 70.1672 | 34.2381 | 0.98247 | 99.4382 | 436.274 | 396.9455 | 67.2878 | 685.3518 | 2.0312 | 450.927 | 33.5022 | 43.3385 | 28.1298 | 48.5587 | 12.0354 | 109.9036 | 27.6072 | 8.3649 | 97.8106 | 33.9033 | 26 | 29.0196 | 55 | 31 | 1.0007 | 70.1961 | 100 | 8210 | 32.9412 | 107.8415 | 36.5631 | 0 | 20.4375 | 0 | 39.3005 | 33.2969
10/2/2020 08:00:03.5 | 158.6092 | 380 | 40 | 2499.6699 | 128.053 | 54.2942 | 65.58 | 30.2012 | 31.2176 | 0.04401 | 107.0611 | 11.3744 | 70.7326 | 69.5164 | 34.2723 | 0.97766 | 99.4382 | 436.0773 | 396.5794 | 67.249 | 685.4028 | 2.0036 | 450.0891 | 33.5198 | 43.4023 | 28.2498 | 48.2107 | 12.0104 | 109.7916 | 27.4087 | 8.3391 | 97.8106 | 34.0216 | 26 | 29.0196 | 55 | 31 | 1.0024 | 70.1961 | 96 | 8480 | 32.9412 | 108.8104 | 36.3373 | 0 | 20.3125 | 0 | 39.2426 | 33.2969
10/2/2020 08:00:04.5 | 158.6094 | 381 | 40 | 2499.4275 | 128.043 | 54.2947 | 65.6314 | 30.1963 | 31.216 | 0.04353 | 107 | 11.3744 | 70.6756 | 69.9976 | 34.2798 | 0.98942 | 99.4382 | 436.1054 | 396.4949 | 66.9611 | 685.3623 | 1.9874 | 451.1784 | 33.5139 | 43.5197 | 28.303 | 48.3781 | 11.9845 | 109.7356 | 27.2117 | 8.3984 | 97.8022 | 34.0216 | 26 | 28.6274 | 55 | 31 | 1.0005 | 70.1961 | 100 | 7870 | 32.9412 | 108.1619 | 36.4899 | 0 | 20.1875 | 0 | 39.2822 | 33.2969
10/2/2020 08:00:05.5 | 158.6097 | 382 | 40 | 2498.5882 | 128.2599 | 54.3104 | 65.673 | 30.2004 | 31.2225 | 0.04555 | 107.0262 | 11.3725 | 71.1323 | 69.8342 | 34.2548 | 0.99031 | 99.437 | 435.0937 | 396.3259 | 67.2312 | 685.2405 | 2.0009 | 449.9494 | 33.5594 | 43.3318 | 28.0903 | 48.5007 | 11.9754 | 109.5663 | 27.3899 | 8.3726 | 97.8273 | 34.1263 | 26 | 29.0196 | 55 | 31 | 1.0011 | 70.1961 | 100 | 7940 | 32.9412 | 108.1619 | 36.5204 | 0 | 20.125 | 0 | 39.3036 | 33.2969
10/2/2020 08:00:06.5 | 158.61 | 383 | 40 | 2500.3851 | 128.1187 | 54.3161 | 65.709 | 30.2059 | 31.222 | 0.04866 | 107.0087 | 11.3899 | 71.275 | 69.8292 | 34.2631 | 0.9855 | 99.4416 | 435.8525 | 396.6357 | 67.3056 | 685.2405 | 2.0102 | 451.5695 | 33.5465 | 43.409 | 28.2498 | 48.4228 | 11.9921 | 109.4868 | 27.4154 | 8.3572 | 97.7519 | 34.1787 | 26 | 29.0196 | 55 | 31 | 1.0019 | 70.1961 | 95 | 8140 | 32.9412 | 108.8104 | 36.3373 | 0 | 18.75 | 0 | 39.7552 | 33.2969
10/2/2020 08:00:07.5 | 158.6103 | 384 | 40 | 2498.4246 | 128.0399 | 54.3145 | 65.7572 | 30.2144 | 31.2079 | 0.0471 | 106.9738 | 11.3967 | 70.6185 | 69.1719 | 34.3081 | 0.99085 | 99.4387 | 435.6558 | 396.1569 | 67.1681 | 685.2051 | 2.0102 | 451.5695 | 33.4996 | 43.5264 | 28.2567 | 48.6416 | 11.9914 | 109.8762 | 27.3764 | 8.361 | 97.6009 | 34.1854 | 26 | 28.6274 | 55 | 31 | 1.0005 | 69.8039 | 100 | 8070 | 32.9412 | 107.8415 | 36.5173 | 0 | 19.6875 | 0 | 39.9261 | 33.2969
10/2/2020 08:00:08.5 | 158.6106 | 385 | 40 | 2501.1119 | 127.723 | 54.3626 | 65.7873 | 30.2064 | 31.2248 | 0.04879 | 106.9913 | 11.3899 | 70.8183 | 70.5103 | 34.3749 | 0.98372 | 99.4393 | 436.6393 | 396.4104 | 67.2878 | 685.1488 | 2.0109 | 450.955 | 33.4527 | 43.4945 | 28.2893 | 48.5587 | 12.021 | 109.5126 | 27.4493 | 8.2863 | 97.6261 | 34.2699 | 26 | 29.0196 | 55 | 31 | 1.0022 | 69.8039 | 100 | 8160 | 32.9412 | 108.1619 | 36.5356 | 0.125 | 19.5625 | 0 | 40.0635 | 33.2969
10/2/2020 08:00:09.5 | 158.6108 | 386 | 40 | 2501.2986 | 127.8839 | 54.3713 | 65.8317 | 30.1981 | 31.2195 | 0.04915 | 107.0174 | 11.3773 | 70.7897 | 69.9376 | 34.4329 | 0.97161 | 99.4376 | 436.0211 | 396.5794 | 67.3622 | 685.1488 | 2.0007 | 450.145 | 33.4973 | 43.7278 | 28.2361 | 48.6863 | 12.0293 | 109.6229 | 27.0012 | 8.3185 | 97.6009 | 34.2175 | 26 | 28.6274 | 55 | 31 | 1.0003 | 70.1961 | 95 | 8510 | 32.9412 | 109.1309 | 36.4136 | 0.0625 | 19.5625 | 0 | 40.033 | 33.2969
10/2/2020 08:00:10.5 | 158.6111 | 387 | 40 | 2497.7677 | 128.0916 | 54.3827 | 65.8709 | 30.2002 | 31.2299 | 0.05172 | 107.0262 | 11.3686 | 70.9039 | 70.2004 | 34.4841 | 0.9839 | 99.4393 | 434.7003 | 395.7907 | 67.3557 | 685.1187 | 1.9918 | 450.4522 | 33.5044 | 43.513 | 28.2498 | 48.6283 | 11.9853 | 109.7367 | 27.4154 | 8.392 | 97.6177 | 34.2834 | 26 | 28.6274 | 55 | 31 | 0.99944 | 70.1961 | 100 | 7870 | 32.9412 | 108.1619 | 36.319 | 0.125 | 20.125 | 0 | 40.2344 | 33.2969
10/2/2020 08:00:11.5 | 158.6114 | 388 | 40 | 2500.7289 | 127.879 | 54.3986 | 65.9251 | 30.1955 | 31.2272 | 0.05541 | 106.9564 | 11.3715 | 70.9039 | 70.3547 | 34.5367 | 0.98497 | 99.4365 | 435.3748 | 396.2414 | 67.3557 | 685.2051 | 2.0011 | 450.5639 | 33.4884 | 43.461 | 28.3098 | 48.6283 | 11.9914 | 109.8179 | 27.5206 | 8.3804 | 97.6932 | 34.2901 | 26 | 29.0196 | 55 | 31 | 0.99886 | 70.1961 | 100 | 7870 | 32.9412 | 108.49 | 36.3098 | 0.0625 | 20.1875 | 0 | 39.9292 | 33.2969
10/2/2020 08:00:12.5 | 158.6117 | 389 | 40 | 2500.5752 | 127.8559 | 54.4228 | 65.9558 | 30.1944 | 31.2242 | 0.05657 | 107 | 11.3589 | 71.1323 | 69.9626 | 34.5648 | 0.97392 | 99.4382 | 434.7284 | 395.4809 | 67.325 | 685.2706 | 2.0233 | 449.5305 | 33.4803 | 43.7412 | 28.2893 | 48.6996 | 11.9785 | 109.6235 | 26.9621 | 8.3933 | 97.7099 | 34.2699 | 26 | 28.6274 | 55 | 31 | 0.99879 | 70.1961 | 96 | 8140 | 32.9412 | 109.1309 | 36.3403 | 0.0625 | 19.9375 | 0 | 39.74 | 33.2969
10/2/2020 08:00:13.5 | 158.6119 | 390 | 40 | 2502.372 | 127.9868 | 54.4798 | 65.9876 | 30.1893 | 31.2236 | 0.05856 | 107 | 11.3666 | 70.7041 | 70.0841 | 34.5979 | 0.98229 | 99.4365 | 434.9532 | 395.2837 | 67.3751 | 685.2457 | 2.0148 | 451.7929 | 33.5386 | 43.6892 | 28.363 | 48.6996 | 11.9785 | 109.7619 | 27.3305 | 8.45 | 97.7519 | 34.3425 | 26 | 28.6274 | 55 | 31 | 0.99886 | 70.1961 | 100 | 8040 | 32.9412 | 108.1619 | 36.3464 | 0 | 20.125 | 0 | 39.7705 | 33.2969
10/2/2020 08:00:14.5 | 158.6122 | 391 | 40 | 2501.3597 | 128.345 | 54.4775 | 66.0292 | 30.1907 | 31.2315 | 0.0608 | 106.9738 | 11.3725 | 70.8754 | 68.8815 | 34.6237 | 0.9798 | 99.4382 | 435.1218 | 394.9176 | 67.6256 | 685.1999 | 2.0067 | 448.8043 | 33.6189 | 43.5331 | 28.303 | 48.7509 | 11.9572 | 109.5955 | 27.4884 | 8.3997 | 97.7938 | 34.3881 | 26 | 29.0196 | 55 | 31 | 1.0009 | 69.8039 | 100 | 8210 | 32.9412 | 108.1619 | 36.3617 | 0 | 20.0625 | 0 | 39.743 | 33.2969
10/2/2020 08:00:15.5 | 158.6125 | 392 | 40 | 2499.6709 | 128.3784 | 54.4794 | 66.0698 | 30.2024 | 31.2204 | 0.06071 | 106.9826 | 11.3734 | 70.8468 | 70.1572 | 34.6153 | 0.98995 | 99.4376 | 434.3069 | 394.8894 | 67.5691 | 685.23 | 2.0394 | 450.5919 | 33.605 | 43.6305 | 28.3424 | 48.7443 | 11.948 | 109.5669 | 27.3238 | 8.3817 | 97.7938 | 34.4793 | 26 | 29.0196 | 55 | 31 | 0.99855 | 70.1961 | 96 | 8210 | 32.9412 | 108.8104 | 36.1298 | 0 | 19.625 | 0 | 39.8621 | 33.2969
10/2/2020 08:00:16.5 | 158.6128 | 393 | 40 | 2499.1799 | 128.2317 | 54.5368 | 66.1251 | 30.1929 | 31.2001 | 0.06096 | 106.9651 | 11.3851 | 70.8754 | 69.9692 | 34.6065 | 0.98105 | 99.437 | 434.5317 | 394.8049 | 67.6693 | 685.357 | 2.0645 | 450.9829 | 33.56 | 43.5264 | 28.3493 | 48.6929 | 11.9906 | 109.5383 | 27.429 | 8.3984 | 97.7686 | 34.329 | 26 | 28.6274 | 55 | 31 | 1.001 | 70.1961 | 99 | 7820 | 32.549 | 108.1619 | 36.3403 | 0 | 19.9375 | 0 | 39.7552 | 33.2969
10/2/2020 08:00:17.5 | 158.6131 | 394 | 40 | 2499.7186 | 127.7651 | 54.5264 | 66.1567 | 30.1808 | 31.1911 | 0.06155 | 106.9826 | 11.3754 | 71.1323 | 69.9292 | 34.5975 | 0.98889 | 99.4382 | 434.2507 | 394.1289 | 67.5125 | 685.5548 | 2.0481 | 449.9774 | 33.4451 | 43.7798 | 28.4488 | 48.7377 | 11.9944 | 109.5675 | 27.317 | 8.3907 | 97.7686 | 34.4269 | 26 | 29.0196 | 55 | 31 | 0.99736 | 70.1961 | 100 | 7870 | 32.9412 | 107.8415 | 36.4349 | 0 | 20.1875 | 0 | 39.6393 | 33.2969
10/2/2020 08:00:18.5 | 158.6133 | 395 | 40 | 2500.1483 | 127.7679 | 54.5655 | 66.2262 | 30.1947 | 31.1961 | 0.06116 | 106.9738 | 11.3802 | 70.9895 | 70.2253 | 34.6167 | 0.98283 | 99.437 | 434.335 | 394.3543 | 67.7888 | 685.6412 | 2.0549 | 449.7539 | 33.4511 | 43.5986 | 28.3493 | 49.0722 | 11.9709 | 109.3423 | 27.502 | 8.3636 | 97.7854 | 34.486 | 26 | 29.0196 | 55 | 31 | 0.99858 | 69.8039 | 96 | 8210 | 32.9412 | 108.8104 | 36.3678 | 0 | 19.8125 | 0 | 39.5477 | 33.2969
10/2/2020 08:00:19.5 | 158.6136 | 396 | 40 | 2500.0677 | 128.0451 | 54.5822 | 66.2692 | 30.1837 | 31.2 | 0.06154 | 106.9564 | 11.3841 | 70.6185 | 70.7183 | 34.6221 | 0.97784 | 99.4387 | 434.1945 | 393.8754 | 67.7323 | 685.6006 | 2.0729 | 452.3515 | 33.523 | 43.2277 | 28.2961 | 48.8602 | 11.9921 | 109.5961 | 27.6004 | 8.312 | 97.7686 | 34.486 | 26 | 29.0196 | 55 | 31 | 1.0049 | 70.1961 | 100 | 7990 | 32.549 | 107.8415 | 36.3403 | -0.0625 | 19.9375 | 0 | 39.3158 | 33.2969
10/2/2020 08:00:20.5 | 158.6139 | 397 | 40 | 2501.0675 | 128.2043 | 54.5889 | 66.2987 | 30.2006 | 31.1955 | 0.06294 | 106.9651 | 11.3812 | 70.7041 | 70.3265 | 34.6432 | 0.99566 | 99.4387 | 434.3631 | 393.7064 | 67.6887 | 685.4893 | 2.0972 | 449.4746 | 33.5781 | 43.1303 | 28.3098 | 48.8668 | 11.9906 | 109.1479 | 27.5546 | 8.3172 | 97.8022 | 34.7612 | 26 | 29.0196 | 55 | 31 | 0.99995 | 70.1961 | 100 | 8240 | 32.9412 | 107.8415 | 36.6058 | 0 | 20.25 | 0 | 39.2029 | 33.2031
10/2/2020 08:00:21.5 | 158.6142 | 398 | 40 | 2500.0556 | 128.3076 | 54.6324 | 66.3445 | 30.1937 | 31.1879 | 0.06151 | 106.9564 | 11.3744 | 70.6756 | 70.3033 | 34.663 | 0.98889 | 99.4399 | 433.211 | 393.0868 | 67.8697 | 685.4487 | 2.1147 | 451.2622 | 33.5916 | 43.5264 | 28.3098 | 48.8984 | 12.0111 | 109.3451 | 27.429 | 8.3572 | 97.8106 | 34.6042 | 26 | 29.0196 | 55 | 31 | 0.99937 | 70.1961 | 96 | 8190 | 32.9412 | 108.49 | 36.4258 | 0 | 20.0625 | 0 | 39.209 | 33.2969
10/2/2020 08:00:22.5 | 158.6144 | 399 | 40 | 2500.4883 | 128.341 | 54.6636 | 66.3865 | 30.1748 | 31.1938 | 0.06089 | 106.9826 | 11.3734 | 70.4757 | 69.7891 | 34.6948 | 0.97321 | 99.4353 | 433.1828 | 393.0023 | 67.7566 | 685.4841 | 2.1183 | 449.6981 | 33.6061 | 43.565 | 28.4625 | 48.8338 | 12.0013 | 109.3686 | 27.468 | 8.3907 | 97.8441 | 34.5451 | 26 | 29.0196 | 55 | 31 | 1.0009 | 70.1961 | 100 | 7750 | 32.9412 | 107.8415 | 36.6028 | -0.0625 | 20.1875 | 0 | 39.2731 | 33.2969
10/2/2020 08:00:23.5 | 158.6147 | 400 | 40 | 2500.1246 | 128.2803 | 54.671 | 66.4301 | 30.17 | 31.1949 | 0.05874 | 107.0349 | 11.3763 | 70.8468 | 69.7239 | 34.7437 | 0.98835 | 99.4399 | 432.958 | 392.6643 | 67.6628 | 685.4945 | 2.099 | 449.9494 | 33.5854 | 43.7798 | 28.2635 | 48.9944 | 12.0028 | 109.6252 | 27.2117 | 8.3584 | 97.8693 | 34.6109 | 26 | 29.0196 | 55 | 31 | 0.99742 | 70.1961 | 100 | 7900 | 32.9412 | 108.1619 | 36.6577 | 0 | 20.25 | 0 | 39.444 | 33.2969
10/2/2020 08:00:24.5 | 158.615 | 401 | 40 | 2499.6841 | 128.1134 | 54.6764 | 66.4442 | 30.1771 | 31.188 | 0.0536 | 106.9826 | 11.3715 | 70.9895 | 70.0242 | 34.7794 | 0.97891 | 99.437 | 432.2274 | 392.608 | 68.007 | 685.4028 | 2.1201 | 451.0667 | 33.5358 | 43.6171 | 28.3561 | 48.8851 | 11.9785 | 109.7344 | 27.4154 | 8.3236 | 97.8441 | 34.7021 | 26 | 29.4118 | 55 | 31 | 0.99867 | 69.8039 | 96 | 8160 | 32.9412 | 108.8104 | 36.4777 | 0 | 20.125 | 0 | 39.2731 | 33.2969
10/2/2020 08:00:25.5 | 158.6153 | 402 | 40 | 2499.4247 | 128.2414 | 54.7243 | 66.4864 | 30.1844 | 31.1925 | 0.04982 | 107.0349 | 11.3754 | 70.7612 | 70.1389 | 34.8274 | 0.98568 | 99.437 | 432.7332 | 392.1855 | 68.133 | 685.4592 | 2.1376 | 450.5081 | 33.5658 | 43.4878 | 28.5362 | 49.1169 | 12.0013 | 109.4263 | 27.4426 | 8.3701 | 97.8357 | 34.7746 | 26 | 29.0196 | 55 | 31 | 1.0004 | 69.8039 | 100 | 8070 | 32.9412 | 108.1619 | 36.4685 | 0 | 19.75 | 0 | 39.3799 | 33.2969
10/2/2020 08:00:26.5 | 158.6156 | 403 | 40 | 2499.5234 | 128.1213 | 54.7453 | 66.533 | 30.1769 | 31.1917 | 0.0467 | 107.0262 | 11.3744 | 70.5899 | 69.5649 | 34.8528 | 0.98817 | 99.4376 | 432.7051 | 392.27 | 68.0635 | 685.3976 | 2.1207 | 449.726 | 33.5357 | 43.5718 | 28.4556 | 49.0458 | 11.9876 | 109.4549 | 27.317 | 8.3778 | 97.8022 | 34.8 | 26 | 29.0196 | 55 | 31 | 0.99916 | 70.1961 | 100 | 8190 | 32.549 | 108.1619 | 36.6058 | 0 | 19.6875 | 0 | 39.6179 | 33.2031
10/2/2020 08:00:27.5 | 158.6158 | 404 | 40 | 2499.2258 | 128.0416 | 54.8013 | 66.5849 | 30.1709 | 31.1822 | 0.04578 | 107 | 11.3686 | 70.9895 | 70.1124 | 34.856 | 1.0186 | 99.4416 | 432.2274 | 392.2136 | 67.9698 | 685.3727 | 2.1026 | 450.5081 | 33.5108 | 43.4744 | 28.3167 | 49.1037 | 12.0035 | 109.6269 | 27.4816 | 8.401 | 97.7603 | 34.9248 | 26 | 28.6274 | 55 | 31 | 1.0008 | 69.8039 | 95 | 8410 | 32.9412 | 108.8104 | 36.5509 | 0 | 19.375 | 0 | 39.8712 | 33.2969
10/2/2020 08:00:28.5 | 158.6161 | 405 | 40 | 2497.9863 | 127.8839 | 54.848 | 66.6367 | 30.1616 | 31.1754 | 0.04739 | 106.9913 | 11.3695 | 70.9039 | 70.2934 | 34.8573 | 0.99512 | 99.4376 | 432.2836 | 391.6785 | 68.0506 | 685.2903 | 2.0636 | 451.1505 | 33.453 | 43.7144 | 28.3151 | 48.9812 | 12.0081 | 109.819 | 27.4613 | 8.3688 | 97.7015 | 34.7663 | 26 | 28.6274 | 55 | 31 | 1.0018 | 70.1961 | 99 | 7800 | 32.9412 | 107.8415 | 36.4807 | 0 | 19.1875 | 0 | 40.0909 | 33.2969
10/2/2020 08:00:29.5 | 158.6164 | 406 | 40 | 2499.6265 | 127.6009 | 54.8618 | 66.6789 | 30.1729 | 31.1785 | 0.04763 | 106.9651 | 11.3773 | 70.6756 | 69.9742 | 34.8711 | 0.98354 | 99.4387 | 431.3282 | 391.6221 | 68.3203 | 685.3217 | 2.0494 | 449.9215 | 33.4008 | 43.5264 | 28.3561 | 48.7443 | 11.983 | 109.9882 | 27.5342 | 8.4061 | 97.6596 | 34.9113 | 26 | 28.6274 | 56 | 31 | 0.99916 | 70.1961 | 100 | 7770 | 32.549 | 108.1619 | 36.5234 | 0 | 20.1875 | 0 | 40.0604 | 33.2969
10/2/2020 08:00:30.5 | 158.6167 | 407 | 40 | 2499.0601 | 127.6641 | 54.9115 | 66.7599 | 30.1693 | 31.1691 | 0.04684 | 106.9564 | 11.3657 | 70.8754 | 69.8876 | 34.8957 | 0.98283 | 99.437 | 431.4687 | 391.2842 | 68.1136 | 685.3164 | 2.0817 | 449.8098 | 33.4109 | 43.5718 | 28.3493 | 49.1484 | 11.9724 | 109.7344 | 27.4748 | 8.4023 | 97.7519 | 34.9046 | 26 | 28.6274 | 56 | 31 | 0.99889 | 70.1961 | 95 | 8160 | 32.9412 | 109.1309 | 36.4502 | 0 | 20 | 0 | 39.7278 | 33.2969
10/2/2020 08:00:31.5 | 158.6169 | 408 | 40 | 2500.0098 | 127.878 | 54.9436 | 66.8184 | 30.157 | 31.1933 | 0.04629 | 106.9564 | 11.3666 | 70.7612 | 69.8892 | 34.9517 | 0.98443 | 99.437 | 431.3001 | 390.6645 | 68.1701 | 685.1122 | 2.082 | 452.4074 | 33.4785 | 43.6305 | 28.135 | 49.1037 | 12.002 | 109.9025 | 27.429 | 8.3224 | 97.7519 | 34.8507 | 26 | 28.6274 | 56 | 31 | 1.0007 | 70.1961 | 100 | 8040 | 32.549 | 108.49 | 36.377 | 0 | 20 | 0 | 39.5111 | 33.2969
10/2/2020 08:00:32.5 | 158.6172 | 409 | 40 | 2500.9438 | 127.9294 | 54.9885 | 66.8443 | 30.1656 | 31.1772 | 0.04641 | 107.0174 | 11.3647 | 70.7041 | 70.3895 | 35.0074 | 0.99209 | 99.4382 | 431.3844 | 391.256 | 68.4075 | 685.2811 | 2.0735 | 450.6198 | 33.5045 | 43.565 | 28.4093 | 49.1418 | 12.0149 | 109.8476 | 27.6258 | 8.3584 | 97.7519 | 34.9113 | 26 | 29.0196 | 56 | 31 | 1.0008 | 70.1961 | 100 | 8140 | 32.9412 | 108.49 | 36.3586 | 0.125 | 20.1875 | 0 | 39.563 | 33.2969
10/2/2020 08:00:33.5 | 158.6175 | 410 | 40 | 2500.7711 | 127.9122 | 54.9659 | 66.877 | 30.1677 | 31.186 | 0.04521 | 106.9913 | 11.3695 | 71.0181 | 70.1971 | 35.0512 | 0.99334 | 99.4393 | 430.738 | 390.58 | 68.1136 | 685.2863 | 2.091 | 450.117 | 33.4977 | 43.7798 | 28.3098 | 49.0971 | 12.0096 | 109.9608 | 27.5274 | 8.3507 | 97.7854 | 34.9704 | 26 | 28.6274 | 56 | 31 | 0.99989 | 70.1961 | 96 | 8380 | 32.9412 | 109.1309 | 36.206 | 0 | 20.1875 | 0 | 39.5233 | 33.2969
10/2/2020 08:00:34.5 | 158.6178 | 411 | 40 | 2499.6363 | 128.0582 | 55.003 | 66.9186 | 30.1639 | 31.1853 | 0.04544 | 106.9738 | 11.3705 | 71.0466 | 70.0109 | 35.0958 | 0.97784 | 99.4382 | 430.5694 | 390.242 | 68.1136 | 685.1946 | 2.0895 | 451.1226 | 33.5207 | 43.7798 | 28.2961 | 49.1998 | 12.0157 | 109.5955 | 27.317 | 8.3443 | 97.8273 | 35.0615 | 26 | 28.6274 | 56 | 31 | 0.99989 | 70.1961 | 100 | 7920 | 32.549 | 108.1619 | 36.322 | 0 | 20.125 | 0 | 39.6027 | 33.2969
10/2/2020 08:00:35.5 | 158.6181 | 412 | 40 | 2501.7461 | 127.9289 | 55.0075 | 66.9351 | 30.1609 | 31.1811 | 0.0478 | 106.9826 | 11.3686 | 70.8754 | 69.5599 | 35.1142 | 0.9741 | 99.4382 | 431.4406 | 390.918 | 68.2073 | 685.2405 | 2.0833 | 449.6981 | 33.5151 | 43.513 | 28.3561 | 49.1418 | 12.0081 | 109.8756 | 27.3628 | 8.3791 | 97.819 | 35.016 | 26 | 28.6274 | 56 | 31 | 0.9987 | 70.1961 | 100 | 7870 | 32.549 | 108.49 | 36.2366 | 0.0625 | 20.25 | 0 | 39.3402 | 33.2969
10/2/2020 08:00:36.5 | 158.6183 | 413 | 40 | 2499.6467 | 128.1905 | 55.0328 | 66.9643 | 30.1623 | 31.1744 | 0.04728 | 107.0262 | 11.3686 | 71.0181 | 69.5649 | 35.1138 | 0.98034 | 99.437 | 430.7942 | 390.58 | 68.1072 | 685.2811 | 2.0649 | 449.3349 | 33.5554 | 43.7211 | 28.303 | 49.1931 | 11.98 | 109.5383 | 27.468 | 8.3804 | 97.8441 | 35.0683 | 26 | 29.0196 | 56 | 31 | 0.99843 | 70.1961 | 96 | 8190 | 32.9412 | 109.1309 | 36.2884 | 0.125 | 20.1875 | 0 | 39.5264 | 33.2969
10/2/2020 08:00:37.5 | 158.6186 | 414 | 40 | 2500.8257 | 128.1526 | 55.0733 | 66.9934 | 30.1623 | 31.1778 | 0.0465 | 107 | 11.3686 | 71.1894 | 70.2934 | 35.1309 | 0.98782 | 99.4393 | 430.5413 | 390.3547 | 68.3203 | 685.2811 | 2.0552 | 451.2622 | 33.5613 | 43.6825 | 28.4625 | 49.5142 | 12.0088 | 109.6526 | 27.3238 | 8.3365 | 97.8693 | 35.016 | 26 | 29.0196 | 56 | 31 | 0.99672 | 70.1961 | 100 | 8040 | 32.9412 | 108.1619 | 36.2091 | 0.0625 | 20.0625 | 0 | 39.4928 | 33.2969
10/2/2020 08:00:38.5 | 158.6189 | 415 | 40 | 2500.1425 | 127.9827 | 55.1124 | 67.0214 | 30.1668 | 31.1705 | 0.04635 | 107 | 11.3705 | 71.0466 | 69.9676 | 35.1523 | 0.96341 | 99.4387 | 430.0917 | 389.9604 | 68.2896 | 685.433 | 2.0536 | 450.6198 | 33.5077 | 43.4945 | 28.3424 | 49.4828 | 11.9944 | 109.4 | 27.1862 | 8.3907 | 97.8441 | 35.1594 | 26 | 29.0196 | 56 | 31 | 1.0041 | 70.1961 | 100 | 8160 | 32.549 | 108.1619 | 36.3464 | 0.0625 | 20 | 0 | 39.3616 | 33.2969
10/2/2020 08:00:39.5 | 158.6192 | 416 | 40 | 2500.9697 | 128.0298 | 55.1401 | 67.0455 | 30.1315 | 31.1858 | 0.04767 | 106.9913 | 11.3715 | 70.9039 | 70.2602 | 35.2063 | 0.97018 | 99.4387 | 429.614 | 389.397 | 68.4204 | 685.3715 | 2.0806 | 449.1115 | 33.5311 | 43.6825 | 28.2087 | 49.5142 | 12.0111 | 109.7081 | 27.0606 | 8.3855 | 97.8022 | 35.0278 | 26 | 29.0196 | 56 | 31 | 1.0032 | 69.8039 | 96 | 8430 | 32.9412 | 108.8104 | 36.1481 | 0.0625 | 20 | 0 | 39.3158 | 33.2031
10/2/2020 08:00:40.5 | 158.6194 | 417 | 40 | 2499.7431 | 128.2656 | 55.1679 | 67.0835 | 30.1319 | 31.1979 | 0.04905 | 106.9564 | 11.3569 | 70.9039 | 70.3481 | 35.2518 | 0.98372 | 99.4376 | 429.6983 | 389.0309 | 68.3639 | 685.5652 | 2.0897 | 451.3739 | 33.5764 | 43.7798 | 28.4093 | 49.3537 | 12.0255 | 109.6229 | 27.6326 | 8.3971 | 97.819 | 35.2251 | 26 | 28.6274 | 56 | 31 | 1.002 | 70.1961 | 100 | 7850 | 32.9412 | 108.1619 | 36.2366 | 0 | 20 | 0 | 39.2975 | 33.2969
10/2/2020 08:00:41.5 | 158.6197 | 418 | 40 | 2499.7192 | 128.2711 | 55.1898 | 67.1315 | 30.137 | 31.2019 | 0.04859 | 106.9738 | 11.355 | 70.8468 | 70.2486 | 35.3046 | 1.0019 | 99.4393 | 429.6983 | 389.397 | 68.3768 | 685.636 | 2.1134 | 450.117 | 33.5775 | 43.6892 | 28.3956 | 49.2643 | 12.0035 | 109.7367 | 27.2779 | 8.3597 | 97.8525 | 35.2116 | 26 | 29.0196 | 56 | 31 | 1.0042 | 70.1961 | 100 | 7870 | 32.9412 | 108.1619 | 36.2946 | -0.0625 | 20.0625 | 0 | 39.5142 | 33.2969
10/2/2020 08:00:42.5 | 158.62 | 419 | 40 | 2502.4189 | 128.0795 | 55.2191 | 67.17 | 30.1432 | 31.1992 | 0.04807 | 106.9738 | 11.355 | 70.8183 | 70.4242 | 35.3428 | 1.0206 | 99.4393 | 429.7826 | 388.8055 | 68.627 | 685.7172 | 2.1143 | 449.4467 | 33.5636 | 43.7932 | 28.2893 | 49.3669 | 12.0111 | 109.8207 | 27.2253 | 8.4242 | 97.8861 | 35.3162 | 26 | 29.0196 | 56 | 31 | 0.9995 | 70.1961 | 96 | 8160 | 32.9412 | 108.8104 | 36.2335 | 0.0625 | 19.75 | 0 | 39.8529 | 33.2969
10/2/2020 08:00:43.5 | 158.6203 | 420 | 40 | 2500.0473 | 128.1957 | 55.2564 | 67.2113 | 30.1547 | 31.1851 | 0.04946 | 107.0087 | 11.355 | 71.0466 | 70.0275 | 35.3961 | 0.9912 | 99.4393 | 429.052 | 388.6647 | 68.3203 | 685.6661 | 2.0908 | 451.7371 | 33.5622 | 43.7865 | 28.1693 | 49.5142 | 12.0035 | 110.0168 | 27.3764 | 8.3855 | 97.8441 | 35.3027 | 26 | 29.0196 | 56 | 31 | 0.99883 | 69.8039 | 100 | 8020 | 32.9412 | 108.1619 | 36.0992 | 0 | 19.875 | 0 | 39.5447 | 33.2969
10/2/2020 08:00:44.5 | 158.6206 | 421 | 40 | 2499.6824 | 128.0746 | 55.2719 | 67.2805 | 30.1385 | 31.1886 | 0.04873 | 107 | 11.3628 | 71.2464 | 70.459 | 35.4465 | 0.98443 | 99.4393 | 428.6866 | 388.214 | 68.5577 | 685.7277 | 2.0618 | 450.4522 | 33.5256 | 43.7211 | 28.4093 | 49.2958 | 12.0149 | 109.8487 | 27.4154 | 8.3378 | 97.8022 | 35.3297 | 26 | 28.6274 | 56 | 31 | 1.0016 | 69.8039 | 99 | 8190 | 32.9412 | 108.1619 | 36.2427 | 0 | 19.4375 | 0 | 40.033 | 33.2031
10/2/2020 08:00:45.5 | 158.6208 | 422 | 40 | 2499.943 | 128.2199 | 55.2762 | 67.349 | 30.136 | 31.1931 | 0.04761 | 107.0087 | 11.3676 | 70.9895 | 70.0791 | 35.4903 | 0.9839 | 99.4376 | 428.6585 | 388.0169 | 68.5705 | 685.687 | 2.062 | 450.0612 | 33.5671 | 43.7865 | 28.3561 | 49.4629 | 12.0278 | 109.763 | 27.4816 | 8.3249 | 97.7099 | 35.4342 | 26 | 29.0196 | 56 | 31 | 1.0029 | 70.1961 | 95 | 8380 | 32.9412 | 109.1309 | 36.0809 | 0 | 20 | 0 | 39.8987 | 33.2969
10/2/2020 08:00:46.5 | 158.6211 | 423 | 40 | 2498.6519 | 128.2803 | 55.2782 | 67.387 | 30.135 | 31.2029 | 0.04707 | 107.0349 | 11.3821 | 71.0466 | 69.9276 | 35.5515 | 0.98568 | 99.4387 | 427.7593 | 387.6789 | 68.6884 | 685.7827 | 2.0483 | 451.4577 | 33.5656 | 43.857 | 28.3219 | 49.4299 | 12.0384 | 110.0723 | 27.1846 | 8.3559 | 97.7351 | 35.4006 | 26 | 28.6274 | 56 | 31 | 1.0022 | 70.1961 | 100 | 7850 | 32.9412 | 108.1619 | 36.2152 | -0.0625 | 19.8125 | 0 | 40.0085 | 33.2031
10/2/2020 08:00:47.5 | 158.6214 | 424 | 40 | 2501.8543 | 127.9956 | 55.3634 | 67.4402 | 30.1257 | 31.2177 | 0.04784 | 106.9913 | 11.3754 | 70.7612 | 70.4226 | 35.6004 | 0.98283 | 99.4382 | 428.7709 | 387.6789 | 68.577 | 686.0066 | 2.0525 | 450.3684 | 33.534 | 43.6892 | 28.243 | 49.6235 | 11.9929 | 109.9316 | 27.4358 | 8.3945 | 97.7267 | 35.4275 | 26 | 28.6274 | 56 | 31 | 0.99959 | 70.1961 | 100 | 7820 | 32.9412 | 108.1619 | 36.1176 | 0 | 19.5 | 0 | 40.3595 | 33.2969
10/2/2020 08:00:48.5 | 158.6217 | 425 | 40 | 2500.384 | 128.3049 | 55.3865 | 67.4876 | 30.1249 | 31.198 | 0.0471 | 107.0262 | 11.3637 | 70.961 | 69.9576 | 35.6348 | 0.99156 | 99.4353 | 428.2651 | 388.0451 | 68.6706 | 685.915 | 2.0789 | 449.8936 | 33.5953 | 43.7345 | 28.3888 | 49.6681 | 11.9921 | 109.8167 | 27.3238 | 8.3933 | 97.7183 | 35.5185 | 26 | 28.6274 | 56 | 31 | 0.99855 | 70.1961 | 95 | 8190 | 32.9412 | 109.1309 | 36.0474 | 0 | 19.9375 | 0 | 40.3076 | 33.2031
10/2/2020 08:00:49.5 | 158.6219 | 426 | 40 | 2498.7965 | 128.1384 | 55.373 | 67.5316 | 30.1249 | 31.2074 | 0.0499 | 107.0174 | 11.3521 | 71.2464 | 70.1672 | 35.6497 | 0.98657 | 99.4387 | 427.8436 | 387.5381 | 68.6706 | 686.1389 | 2.1065 | 452.2398 | 33.5304 | 43.7345 | 28.4162 | 49.5142 | 11.9777 | 109.5961 | 27.429 | 8.343 | 97.7603 | 35.4932 | 26 | 28.6274 | 56 | 31 | 1.0005 | 69.8039 | 100 | 8070 | 32.9412 | 108.1619 | 36.0809 | 0 | 19.9375 | 0 | 40.155 | 33.2031
10/2/2020 08:00:50.5 | 158.6222 | 427 | 40 | 2498.7129 | 127.9622 | 55.3788 | 67.57 | 30.1509 | 31.1831 | 0.05147 | 107 | 11.3579 | 70.961 | 70.2203 | 35.6838 | 1.0072 | 99.4393 | 427.2816 | 386.6649 | 68.6577 | 686.0472 | 2.1289 | 451.0108 | 33.4832 | 43.7731 | 28.2961 | 49.6036 | 11.9975 | 109.7647 | 27.2576 | 8.3701 | 97.7519 | 35.5843 | 26 | 29.0196 | 56 | 31 | 1.0002 | 69.8039 | 100 | 8120 | 32.9412 | 108.1619 | 36.1237 | 0 | 20.125 | 0 | 39.798 | 33.2031
10/2/2020 08:00:51.5 | 158.6225 | 428 | 40 | 2499.9482 | 127.9031 | 55.4122 | 67.6089 | 30.1314 | 31.1804 | 0.05226 | 107.0349 | 11.356 | 70.8183 | 70.3978 | 35.715 | 0.96448 | 99.437 | 428.1808 | 386.9466 | 68.895 | 685.9556 | 2.0988 | 449.6701 | 33.4843 | 43.7597 | 28.3356 | 49.3339 | 12.0172 | 109.7344 | 27.3493 | 8.3868 | 97.7938 | 35.4663 | 26 | 29.0196 | 56 | 31 | 1.0021 | 70.1961 | 96 | 8410 | 32.9412 | 109.1309 | 36.0626 | 0 | 20.375 | 0 | 39.5721 | 33.2031
10/2/2020 08:00:52.5 | 158.6228 | 429 | 40 | 2500.9309 | 127.9381 | 55.4293 | 67.6368 | 30.1242 | 31.1767 | 0.04978 | 107.0349 | 11.3589 | 70.9325 | 70.1257 | 35.7243 | 0.99102 | 99.437 | 427.8436 | 387.1719 | 68.8207 | 686.0014 | 2.1174 | 451.5695 | 33.5066 | 43.7345 | 28.3424 | 49.7194 | 12.0202 | 109.7904 | 27.429 | 8.3546 | 97.8609 | 35.6298 | 26 | 28.6274 | 56 | 31 | 1.0038 | 70.1961 | 100 | 7870 | 32.549 | 108.1619 | 36.0077 | 0 | 20.3125 | 0 | 39.4409 | 33.2031
10/2/2020 08:00:53.5 | 158.6231 | 430 | 40 | 2500.2341 | 128.0605 | 55.4576 | 67.6684 | 30.1385 | 31.184 | 0.05069 | 107.096 | 11.3734 | 70.7326 | 70.1556 | 35.7521 | 0.9684 | 99.4387 | 426.6352 | 386.0171 | 68.7336 | 685.9765 | 2.1008 | 450.5081 | 33.5293 | 43.7999 | 28.363 | 49.8352 | 12.0278 | 109.8762 | 27.3373 | 8.3958 | 97.8945 | 35.5977 | 26 | 29.0196 | 56 | 31 | 1.0043 | 70.1961 | 100 | 7850 | 32.9412 | 108.1619 | 35.9863 | 0 | 20.1875 | 0 | 40.0177 | 33.2969
10/2/2020 08:00:54.5 | 158.6233 | 431 | 40 | 2499.1812 | 128.2062 | 55.4702 | 67.7045 | 30.1419 | 31.1962 | 0.05159 | 107.0873 | 11.3841 | 71.1323 | 70.295 | 35.802 | 0.96252 | 99.4365 | 427.3659 | 386.1016 | 68.9208 | 685.9254 | 2.072 | 449.5025 | 33.5551 | 43.7345 | 28.4025 | 49.6168 | 12.0005 | 110.042 | 27.3764 | 8.3417 | 97.9028 | 35.6888 | 26 | 29.0196 | 56 | 31 | 1.0019 | 70.1961 | 96 | 8140 | 32.9412 | 109.1309 | 35.9985 | 0 | 20.3125 | 0 | 39.8315 | 33.2969
10/2/2020 08:00:55.5 | 158.6236 | 432 | 40 | 2499.2383 | 128.1426 | 55.4948 | 67.738 | 30.1051 | 31.2183 | 0.05119 | 107.0873 | 11.3792 | 71.0466 | 69.7841 | 35.831 | 0.97036 | 99.4382 | 426.3823 | 385.6228 | 68.9208 | 685.9254 | 2.1004 | 452.2398 | 33.5374 | 43.8385 | 28.243 | 49.5656 | 11.9891 | 109.6235 | 27.3238 | 8.334 | 97.9532 | 35.741 | 26 | 29.0196 | 56 | 31 | 0.99928 | 70.1961 | 100 | 8040 | 32.9412 | 108.1619 | 35.9894 | 0 | 20.1875 | 0 | 39.505 | 33.2969
10/2/2020 08:00:56.5 | 158.6239 | 433 | 40 | 2501.6202 | 128.1041 | 55.5231 | 67.7838 | 30.1204 | 31.2038 | 0.05313 | 107.0873 | 11.3773 | 70.5328 | 70.4309 | 35.8263 | 0.97517 | 99.437 | 426.9163 | 386.0453 | 69.053 | 685.915 | 2.1112 | 451.0667 | 33.5593 | 43.3519 | 28.2824 | 49.8038 | 11.9944 | 109.9585 | 27.4103 | 8.3365 | 97.8777 | 35.6753 | 26 | 29.0196 | 56 | 31 | 1.005 | 70.1961 | 100 | 8160 | 32.9412 | 108.1619 | 35.9863 | 0 | 19.875 | 0 | 39.4134 | 33.2969
10/2/2020 08:00:57.5 | 158.6242 | 434 | 40 | 2498.7148 | 128.523 | 55.5624 | 67.8216 | 30.1416 | 31.1765 | 0.05156 | 107.0698 | 11.3628 | 70.8183 | 70.6622 | 35.845 | 0.98871 | 99.437 | 426.3542 | 385.5101 | 69.0208 | 685.966 | 2.0871 | 450.0612 | 33.6299 | 43.8905 | 28.3493 | 49.7707 | 12.0035 | 109.5383 | 27.3764 | 8.3494 | 97.9028 | 35.741 | 26 | 28.6274 | 56 | 31 | 1.0018 | 70.1961 | 96 | 8380 | 32.9412 | 108.8104 | 35.9192 | 0.0625 | 20.125 | 0 | 39.5599 | 33.2969
10/2/2020 08:00:58.5 | 158.6244 | 435 | 40 | 2499.7716 | 128.294 | 55.612 | 67.8517 | 30.1103 | 31.2081 | 0.05252 | 107.0785 | 11.3511 | 70.8468 | 69.9492 | 35.8859 | 0.98514 | 99.437 | 425.8203 | 385.2284 | 68.8514 | 685.9805 | 2.0718 | 450.955 | 33.5842 | 43.7144 | 28.3151 | 49.6996 | 12.0354 | 109.4823 | 27.4087 | 8.3301 | 97.8777 | 35.7074 | 26 | 29.0196 | 56 | 31 | 1.0006 | 70.1961 | 100 | 7850 | 32.9412 | 107.8415 | 36.0016 | 0 | 20.3125 | 0 | 39.6637 | 33.2969
10/2/2020 08:00:59.5 | 158.6247 | 436 | 40 | 2497.4973 | 128.1838 | 55.6755 | 67.9315 | 30.115 | 31.2085 | 0.0529 | 107.1309 | 11.3472 | 70.5899 | 70.1755 | 35.9244 | 0.98675 | 99.4404 | 426.2699 | 385.2566 | 69.1144 | 686.1494 | 2.0623 | 450.5639 | 33.5248 | 43.8837 | 28.4299 | 49.9692 | 12.0278 | 109.7378 | 27.317 | 8.3804 | 97.8861 | 35.8202 | 26 | 28.6274 | 56 | 31 | 0.99925 | 70.1961 | 100 | 7820 | 32.9412 | 108.1619 | 36.0657 | 0.0625 | 20.0625 | 0 | 39.6881 | 33.2031
10/2/2020 08:01:00.5 | 158.625 | 437 | 40 | 2501.1054 | 128.1595 | 55.679 | 67.9822 | 30.1192 | 31.2044 | 0.05101 | 107.0873 | 11.3443 | 71.0466 | 70.0575 | 35.9213 | 0.97927 | 99.4376 | 426.579 | 385.2848 | 69.0272 | 686.2503 | 2.0514 | 449.8098 | 33.5669 | 43.7412 | 28.3493 | 49.9824 | 11.9929 | 109.4549 | 27.3305 | 8.4306 | 97.8945 | 35.9499 | 26 | 29.4118 | 56 | 31 | 0.99831 | 69.8039 | 96 | 8160 | 32.9412 | 108.8104 | 35.9039 | 0.125 | 20 | 0 | 39.7064 | 33.2969
10/2/2020 08:01:01.5 | 158.6253 | 438 | 40 | 2498.3131 | 128.3727 | 55.6864 | 68.0271 | 30.1295 | 31.1893 | 0.05348 | 107.1222 | 11.3463 | 70.7612 | 70.0275 | 35.9404 | 0.99833 | 99.4387 | 425.2021 | 384.3553 | 69.2643 | 686.3721 | 2.0673 | 451.7929 | 33.5852 | 43.7278 | 28.2961 | 49.8154 | 11.9747 | 109.6521 | 27.5274 | 8.3546 | 97.9028 | 35.7932 | 26 | 29.0196 | 56 | 31 | 0.99992 | 70.1961 | 100 | 8120 | 32.9412 | 107.8415 | 36.0199 | 0.0625 | 20.4375 | 0 | 39.5721 | 33.2969
10/2/2020 08:01:02.5 | 158.6256 | 439 | 40 | 2502.4599 | 127.9534 | 55.7511 | 68.083 | 30.1345 | 31.1699 | 0.05335 | 107.1135 | 11.3618 | 70.9895 | 69.6135 | 35.9598 | 0.97232 | 99.4382 | 425.9889 | 384.8623 | 69.1208 | 686.3158 | 2.0917 | 450.6757 | 33.5311 | 43.7345 | 28.2224 | 49.822 | 11.9929 | 109.5675 | 27.3764 | 8.3159 | 97.9364 | 35.8253 | 26 | 29.0196 | 56 | 31 | 1.0017 | 70.1961 | 100 | 8140 | 32.9412 | 107.8415 | 36.0413 | 0.0625 | 18.75 | 0 | 39.9567 | 33.2031
10/2/2020 08:01:03.5 | 158.6258 | 440 | 40 | 2500.6506 | 128.2596 | 55.75 | 68.1154 | 30.1373 | 31.1928 | 0.05253 | 107.0785 | 11.3589 | 70.8183 | 70.2585 | 35.988 | 0.98657 | 99.4365 | 425.9889 | 384.1581 | 69.2966 | 686.5397 | 2.0917 | 449.8936 | 33.587 | 43.8133 | 28.3561 | 50.1048 | 12.0081 | 109.7339 | 27.4561 | 8.312 | 97.8106 | 35.9044 | 26 | 28.6274 | 56 | 31 | 0.99962 | 70.1961 | 96 | 8260 | 32.9412 | 108.8104 | 36.0809 | 0 | 20.125 | 0 | 39.7125 | 33.2031
10/2/2020 08:01:04.5 | 158.6261 | 441 | 40 | 2501.7153 | 128.2938 | 55.7425 | 68.1552 | 30.1399 | 31.1636 | 0.04988 | 107.0785 | 11.3628 | 70.6756 | 70.0425 | 36.0098 | 0.97446 | 99.4382 | 425.0335 | 383.8201 | 69.4143 | 686.4127 | 2.0895 | 451.4577 | 33.6103 | 43.6758 | 28.4025 | 50.0205 | 12.0134 | 109.7356 | 27.317 | 8.3945 | 97.8441 | 35.9499 | 26 | 29.0196 | 56 | 31 | 1.0004 | 69.8039 | 100 | 7800 | 32.9412 | 108.1619 | 35.9985 | 0.1875 | 20.0625 | 0 | 39.7492 | 33.2031
10/2/2020 08:01:05.5 | 158.6264 | 442 | 40 | 2499.4733 | 128.4437 | 55.7504 | 68.1866 | 30.1373 | 31.1819 | 0.05134 | 107.0436 | 11.355 | 70.647 | 69.3569 | 36.0128 | 0.9937 | 99.4393 | 424.5276 | 383.5666 | 69.3079 | 686.4585 | 2.0988 | 449.1394 | 33.6194 | 43.7211 | 28.4093 | 49.9113 | 12.0187 | 109.7927 | 27.3102 | 8.3404 | 97.8357 | 35.9567 | 26 | 29.0196 | 56 | 31 | 0.99834 | 70.1961 | 100 | 7920 | 32.549 | 108.1619 | 36.1145 | 0 | 20 | 0 | 39.682 | 33.2031
10/2/2020 08:01:06.5 | 158.6267 | 443 | 40 | 2500.1092 | 128.5921 | 55.7935 | 68.2195 | 30.1334 | 31.1905 | 0.05176 | 107.0349 | 11.3453 | 70.7612 | 69.8742 | 36.0416 | 0.98247 | 99.4376 | 425.0897 | 383.3132 | 69.1837 | 686.4074 | 2.082 | 452.0164 | 33.6668 | 43.9039 | 28.3956 | 50.0403 | 11.9906 | 109.679 | 27.3373 | 8.3726 | 97.8357 | 36.0477 | 26 | 29.0196 | 56 | 31 | 0.99989 | 69.8039 | 95 | 8210 | 32.9412 | 108.8104 | 35.9436 | 0 | 19.5625 | 0 | 40.1123 | 33.2031
10/2/2020 08:01:07.5 | 158.6269 | 444 | 40 | 2499.0338 | 128.5129 | 55.8323 | 68.253 | 30.1323 | 31.1882 | 0.05032 | 107 | 11.3463 | 70.8183 | 69.9159 | 36.068 | 0.98229 | 99.437 | 424.4995 | 382.9752 | 69.4143 | 686.3721 | 2.0687 | 452.9102 | 33.6305 | 43.8318 | 28.3493 | 50.2255 | 11.9747 | 109.7344 | 27.4222 | 8.3597 | 97.819 | 36.0022 | 26 | 29.0196 | 56 | 31 | 0.99904 | 70.1961 | 100 | 8020 | 32.549 | 107.8415 | 36.0748 | 0 | 19.6875 | 0 | 40.1123 | 33.2031
10/2/2020 08:01:08.5 | 158.6272 | 445 | 40 | 2500.8423 | 128.191 | 55.8877 | 68.2972 | 30.1243 | 31.1795 | 0.05181 | 106.9651 | 11.3531 | 71.0752 | 69.9176 | 36.1067 | 1.0063 | 99.4376 | 424.5838 | 383.2568 | 69.4643 | 686.3315 | 2.0461 | 450.3963 | 33.5716 | 43.9877 | 28.4025 | 50.1743 | 11.9861 | 110.1552 | 27.317 | 8.2979 | 97.7686 | 36.1588 | 26 | 29.0196 | 56 | 31 | 1.0005 | 69.8039 | 100 | 8160 | 32.549 | 108.1619 | 36.145 | 0 | 19.0625 | 0 | 40.1428 | 33.2031
10/2/2020 08:01:09.5 | 158.6275 | 446 | 40 | 2497.2511 | 128.1866 | 55.9191 | 68.3417 | 30.1186 | 31.1797 | 0.0533 | 107 | 11.354 | 70.8183 | 70.1655 | 36.127 | 0.99085 | 99.4376 | 424.2185 | 383.285 | 69.3208 | 686.4179 | 2.0572 | 450.6198 | 33.5223 | 43.7865 | 28.303 | 50.1296 | 12.0104 | 109.679 | 27.3238 | 8.3017 | 97.7351 | 36.0089 | 26 | 28.6274 | 57 | 31 | 1.0002 | 69.8039 | 96 | 8310 | 32.9412 | 108.8104 | 36.0443 | 0 | 19.5625 | 0 | 40.3809 | 33.2031
10/2/2020 08:01:10.5 | 158.6278 | 447 | 40 | 2501.1079 | 127.8955 | 55.9456 | 68.3758 | 30.1136 | 31.177 | 0.05296 | 106.9738 | 11.3608 | 70.9325 | 70.3812 | 36.1055 | 0.98283 | 99.4399 | 424.1342 | 382.947 | 69.2143 | 686.3472 | 2.0753 | 450.5639 | 33.4978 | 43.9357 | 28.423 | 50.2255 | 12.0164 | 109.9333 | 27.1591 | 8.334 | 97.8022 | 36.179 | 26 | 29.0196 | 57 | 31 | 0.99876 | 70.1961 | 100 | 7850 | 32.9412 | 108.1619 | 36.0504 | -0.0625 | 20.1875 | 0 | 39.8743 | 33.2969
10/2/2020 08:01:11.5 | 158.6281 | 448 | 40 | 2499.9101 | 128.2739 | 55.9423 | 68.4101 | 30.1156 | 31.1994 | 0.05302 | 107 | 11.3598 | 71.0752 | 69.9592 | 36.1149 | 0.98586 | 99.4376 | 423.8251 | 382.4118 | 69.6078 | 686.2398 | 2.0704 | 449.5584 | 33.5808 | 43.877 | 28.1761 | 50.1677 | 12.0179 | 109.819 | 27.3628 | 8.3533 | 97.8273 | 36.0932 | 26 | 28.6274 | 57 | 31 | 1.0003 | 70.1961 | 100 | 7820 | 32.9412 | 108.49 | 36.0382 | 0 | 20.25 | 0 | 40.271 | 33.2031
10/2/2020 08:01:12.5 | 158.6283 | 449 | 40 | 2501.8488 | 128.4283 | 55.9687 | 68.4554 | 30.109 | 31.2087 | 0.05164 | 107.0349 | 11.3501 | 70.8468 | 69.8675 | 36.1456 | 0.98728 | 99.4387 | 424.0499 | 382.609 | 69.6207 | 686.2908 | 2.0775 | 450.7036 | 33.6473 | 44.0464 | 28.3493 | 50.2321 | 12.0028 | 109.8482 | 27.4816 | 8.3971 | 97.8106 | 36.1588 | 26 | 29.0196 | 57 | 31 | 1.0014 | 70.1961 | 96 | 8210 | 32.9412 | 109.1309 | 35.9283 | 0 | 20.125 | 0 | 40.1947 | 33.2031
10/2/2020 08:01:13.5 | 158.6286 | 450 | 40 | 2500.2165 | 128.5012 | 55.9872 | 68.5085 | 30.1052 | 31.2082 | 0.05225 | 107.0524 | 11.3463 | 70.8754 | 69.7289 | 36.1821 | 0.99352 | 99.4393 | 423.7689 | 381.933 | 69.6207 | 686.3367 | 2.0758 | 451.9326 | 33.6444 | 43.8385 | 28.4093 | 50.2321 | 11.9921 | 109.8207 | 27.3764 | 8.3546 | 97.9028 | 36.2177 | 26 | 28.6274 | 57 | 31 | 0.99907 | 69.8039 | 100 | 8040 | 32.549 | 108.1619 | 35.9589 | 0 | 19.875 | 0 | 40.387 | 33.2031
10/2/2020 08:01:14.5 | 158.6289 | 451 | 40 | 2500.1689 | 128.3817 | 56.032 | 68.5646 | 30.1004 | 31.205 | 0.05272 | 107.0174 | 11.3482 | 70.7041 | 70.1772 | 36.2243 | 0.99601 | 99.4399 | 423.6003 | 382.3273 | 69.5272 | 686.3262 | 2.0775 | 449.3908 | 33.6125 | 43.8972 | 28.3424 | 50.4437 | 11.9762 | 109.8493 | 27.3832 | 8.3404 | 97.9196 | 36.1521 | 26 | 29.0196 | 57 | 31 | 1.0021 | 70.1961 | 100 | 8190 | 32.9412 | 107.8415 | 35.9863 | 0 | 19.875 | 0 | 40.2161 | 33.2031
10/2/2020 08:01:15.5 | 158.6292 | 452 | 40 | 2499.6397 | 128.3313 | 56.0818 | 68.6355 | 30.087 | 31.1996 | 0.0522 | 107.0349 | 11.3482 | 70.9895 | 70.1572 | 36.2245 | 0.99013 | 99.4376 | 423.1226 | 381.3979 | 69.5707 | 686.5043 | 2.0676 | 450.6477 | 33.5922 | 43.7865 | 28.4162 | 50.3346 | 12.0096 | 109.707 | 27.429 | 8.3546 | 97.9112 | 36.2245 | 26 | 29.0196 | 57 | 31 | 1.0018 | 70.1961 | 96 | 8260 | 32.9412 | 108.8104 | 36.0565 | 0 | 19.875 | 0 | 40.0604 | 33.2031
10/2/2020 08:01:16.5 | 158.6294 | 453 | 40 | 2499.7515 | 128.311 | 56.0649 | 68.7022 | 30.108 | 31.1881 | 0.05218 | 107.0174 | 11.3492 | 70.9039 | 70.1639 | 36.2335 | 0.98319 | 99.4393 | 422.8135 | 381.1725 | 69.9204 | 686.4834 | 2.0545 | 451.1784 | 33.5884 | 43.8385 | 28.4419 | 50.3346 | 11.9975 | 109.5126 | 27.429 | 8.3817 | 97.9112 | 36.1454 | 26 | 28.6274 | 57 | 31 | 1.0011 | 70.1961 | 100 | 7850 | 32.9412 | 107.8415 | 36.023 | 0 | 20.125 | 0 | 39.9414 | 33.2031
10/2/2020 08:01:17.5 | 158.6297 | 454 | 40 | 2499.5653 | 128.219 | 56.0423 | 68.7485 | 30.1198 | 31.1819 | 0.05119 | 107 | 11.3531 | 71.3321 | 69.6436 | 36.2842 | 0.99387 | 99.4393 | 422.42 | 380.8909 | 69.7206 | 686.5292 | 2.0414 | 450.2287 | 33.5618 | 43.7345 | 28.3956 | 50.4883 | 12.0066 | 109.9328 | 27.5342 | 8.3507 | 97.9783 | 36.3609 | 26 | 29.0196 | 57 | 31 | 1.0006 | 70.1961 | 100 | 7900 | 32.9412 | 107.8415 | 36.1084 | -0.0625 | 20.3125 | 0 | 39.978 | 33.2031
10/2/2020 08:01:18.5 | 158.63 | 455 | 40 | 2499.9345 | 128.2028 | 56.1011 | 68.8222 | 30.0938 | 31.1939 | 0.05221 | 106.9738 | 11.3666 | 70.8468 | 69.5532 | 36.3369 | 0.98087 | 99.4376 | 422.2514 | 380.581 | 69.9897 | 686.524 | 2.0749 | 450.7595 | 33.5625 | 43.6506 | 28.4419 | 50.5594 | 12.0058 | 109.5109 | 27.6072 | 8.3623 | 97.9532 | 36.2498 | 26 | 29.0196 | 57 | 31 | 1.001 | 69.8039 | 96 | 8190 | 32.9412 | 108.8104 | 36.0474 | 0 | 20.125 | 0 | 39.8956 | 33.2031
10/2/2020 08:01:19.5 | 158.6303 | 456 | 40 | 2500.8112 | 128.0274 | 56.2092 | 68.8959 | 30.0914 | 31.2058 | 0.05257 | 106.9738 | 11.3676 | 70.8754 | 70.2104 | 36.376 | 0.99797 | 99.437 | 421.7456 | 380.2149 | 69.864 | 686.5345 | 2.0826 | 451.6253 | 33.5282 | 43.7798 | 28.3493 | 50.4817 | 11.9914 | 109.6224 | 27.317 | 8.3636 | 97.928 | 36.3676 | 26 | 29.0196 | 57 | 31 | 1.0039 | 69.8039 | 100 | 8070 | 32.549 | 107.8415 | 36.1145 | 0 | 20.5 | 0 | 39.7552 | 33.2031
10/2/2020 08:01:20.5 | 158.6306 | 457 | 40 | 2498.2767 | 128.0687 | 56.2238 | 68.9438 | 30.0758 | 31.2089 | 0.05244 | 106.9738 | 11.3589 | 71.0181 | 70.1639 | 36.4213 | 0.99619 | 99.4382 | 421.6613 | 379.6234 | 69.9333 | 686.6262 | 2.0638 | 451.2622 | 33.5052 | 43.9039 | 28.4693 | 50.604 | 12.0066 | 109.7916 | 27.4952 | 8.3391 | 97.9448 | 36.4333 | 26 | 29.0196 | 57 | 31 | 1.0047 | 70.1961 | 100 | 8190 | 32.9412 | 107.8415 | 36.2213 | 0 | 20.4375 | 0 | 39.7034 | 33.2031
10/2/2020 08:01:21.5 | 158.6308 | 458 | 40 | 2500.4374 | 128.1412 | 56.2334 | 68.9713 | 30.0975 | 31.1863 | 0.05192 | 107.0349 | 11.3405 | 70.7326 | 69.9742 | 36.4343 | 0.99387 | 99.4387 | 421.7737 | 380.2149 | 69.9204 | 686.7375 | 2.0941 | 449.8098 | 33.5531 | 43.7345 | 28.4025 | 50.5908 | 12.0255 | 109.8482 | 27.3238 | 8.3546 | 98.0035 | 36.3676 | 26 | 29.0196 | 57 | 31 | 1.0027 | 70.1961 | 96 | 8460 | 32.9412 | 108.8104 | 36.0809 | 0 | 19.875 | 0 | 39.6515 | 33.2031
10/2/2020 08:01:22.5 | 158.6311 | 459 | 40 | 2500.2901 | 128.256 | 56.2586 | 69.0109 | 30.1002 | 31.1969 | 0.05235 | 106.9564 | 11.3424 | 70.6185 | 70.4391 | 36.444 | 0.99298 | 99.4399 | 420.7059 | 378.9192 | 69.914 | 686.8239 | 2.1245 | 451.346 | 33.5812 | 43.7798 | 28.5156 | 50.3793 | 12.021 | 109.7653 | 27.4222 | 8.3636 | 97.9783 | 36.4265 | 26 | 29.0196 | 57 | 31 | 1.0039 | 70.1961 | 100 | 7850 | 32.549 | 108.1619 | 36.2824 | 0 | 20.25 | 0 | 39.6027 | 33.2031
10/2/2020 08:01:23.5 | 158.6314 | 460 | 40 | 2498.1397 | 128.4424 | 56.2914 | 69.0654 | 30.0982 | 31.1917 | 0.05212 | 106.9476 | 11.3405 | 70.7897 | 70.3232 | 36.4548 | 0.98978 | 99.4387 | 420.4529 | 378.2714 | 70.0139 | 686.9209 | 2.1094 | 449.9494 | 33.6011 | 43.8318 | 28.5893 | 50.4817 | 12.0255 | 109.7361 | 27.4222 | 8.3804 | 97.9951 | 36.4467 | 26 | 29.0196 | 57 | 31 | 0.99779 | 70.1961 | 100 | 7850 | 32.9412 | 108.1619 | 36.1206 | 0 | 20.375 | 0 | 39.6576 | 33.2031
10/2/2020 08:01:24.5 | 158.6317 | 461 | 40 | 2500.7376 | 128.3948 | 56.3177 | 69.1045 | 30.1025 | 31.1833 | 0.05204 | 106.9826 | 11.3375 | 70.5614 | 69.8775 | 36.4531 | 0.9814 | 99.4416 | 421.296 | 379.0037 | 69.9704 | 686.7375 | 2.0738 | 450.7595 | 33.6249 | 43.9944 | 28.4556 | 50.7445 | 12.0088 | 109.739 | 27.3764 | 8.3765 | 97.9112 | 36.5242 | 26 | 29.0196 | 57 | 31 | 0.99937 | 70.1961 | 96 | 8140 | 32.9412 | 109.1309 | 36.0504 | 0 | 19.25 | 0 | 40.1337 | 33.2031
10/2/2020 08:01:25.5 | 158.6319 | 462 | 40 | 2500.6689 | 128.3491 | 56.3173 | 69.1579 | 30.086 | 31.2114 | 0.05143 | 107.0174 | 11.3395 | 71.0181 | 70.2154 | 36.4326 | 0.99387 | 99.4348 | 420.6497 | 378.8347 | 70.0203 | 686.7126 | 2.0596 | 452.1002 | 33.6089 | 43.9424 | 28.5293 | 50.7445 | 11.9838 | 109.7882 | 27.3238 | 8.3417 | 97.9364 | 36.5444 | 26 | 29.0196 | 57 | 31 | 0.99965 | 70.1961 | 100 | 8020 | 32.549 | 108.1619 | 36.1969 | 0 | 20.0625 | 0 | 40.0269 | 33.2031
10/2/2020 08:01:26.5 | 158.6322 | 463 | 40 | 2500.1392 | 128.2877 | 56.381 | 69.2134 | 30.0949 | 31.2044 | 0.0512 | 107.0524 | 11.3569 | 71.1608 | 69.9792 | 36.4196 | 0.99191 | 99.4382 | 420.5935 | 378.5531 | 70.1073 | 686.7126 | 2.0563 | 450.7595 | 33.5875 | 44.033 | 28.423 | 50.6288 | 12.0013 | 109.6235 | 27.468 | 8.3404 | 97.9028 | 36.5444 | 26 | 29.0196 | 57 | 31 | 1.0008 | 70.1961 | 100 | 8190 | 32.549 | 108.1619 | 36.1633 | 0.125 | 19.6875 | 0 | 40.0665 | 33.2031
10/2/2020 08:01:27.5 | 158.6325 | 464 | 40 | 2497.449 | 128.0692 | 56.4226 | 69.2587 | 30.0923 | 31.1968 | 0.05159 | 107.0349 | 11.3666 | 70.8754 | 70.2535 | 36.443 | 0.97606 | 99.437 | 420.481 | 378.2151 | 70.1637 | 686.6209 | 2.0536 | 449.8098 | 33.4942 | 43.9357 | 28.4625 | 50.2768 | 12.024 | 109.5103 | 27.317 | 8.3211 | 97.8777 | 36.5309 | 26 | 29.0196 | 57 | 31 | 1.0006 | 70.1961 | 96 | 8410 | 32.9412 | 109.1309 | 36.0352 | 0 | 19 | 0 | 40.2039 | 33.2031
10/2/2020 08:01:28.5 | 158.6328 | 465 | 40 | 2498.9416 | 127.7324 | 56.4025 | 69.2831 | 30.0916 | 31.1932 | 0.052 | 106.9564 | 11.3725 | 70.8468 | 70.1622 | 36.4901 | 0.95896 | 99.4382 | 420.3967 | 378.3841 | 70.2201 | 686.6511 | 2.045 | 451.346 | 33.4261 | 43.8905 | 28.4488 | 50.5396 | 12.0361 | 110.0157 | 27.3764 | 8.3804 | 97.7519 | 36.5696 | 26 | 29.0196 | 57 | 31 | 1.0011 | 70.1961 | 99 | 7820 | 32.9412 | 108.1619 | 35.9741 | 0.125 | 19.6875 | 0 | 40.3473 | 33.2031
10/2/2020 08:01:29.5 | 158.6331 | 466 | 40 | 2500.0541 | 127.78 | 56.4366 | 69.3231 | 30.0951 | 31.2208 | 0.05069 | 106.9826 | 11.3637 | 70.961 | 69.4425 | 36.5194 | 0.99957 | 99.437 | 420.0314 | 378.0743 | 70.0638 | 686.6563 | 2.0618 | 450.5639 | 33.4534 | 43.9357 | 28.4025 | 50.533 | 12.0051 | 110.1826 | 27.2644 | 8.2888 | 97.7519 | 36.5764 | 26 | 29.0196 | 57 | 31 | 1.0009 | 69.8039 | 100 | 7820 | 32.9412 | 108.49 | 35.8612 | 0 | 20.1875 | 0 | 39.9933 | 33.2031
10/2/2020 08:01:30.5 | 158.6333 | 467 | 40 | 2499.6886 | 128.001 | 56.4773 | 69.3781 | 30.1006 | 31.2038 | 0.04953 | 106.9826 | 11.3647 | 70.9039 | 70.5582 | 36.5722 | 0.9912 | 99.4376 | 419.7223 | 377.6799 | 70.1766 | 686.7427 | 2.0609 | 449.7819 | 33.5064 | 43.8972 | 28.4093 | 50.7511 | 12.0028 | 109.9871 | 27.3305 | 8.3159 | 97.8525 | 36.6352 | 26 | 29.0196 | 57 | 31 | 0.99934 | 70.1961 | 96 | 8140 | 32.9412 | 109.1309 | 36.0077 | 0.0625 | 19.9375 | 0 | 40.0207 | 33.2031
10/2/2020 08:01:31.5 | 158.6336 | 468 | 40 | 2501.331 | 128.0864 | 56.4861 | 69.4219 | 30.082 | 31.2103 | 0.0505 | 107.0698 | 11.3686 | 70.8183 | 70.0225 | 36.6153 | 0.97517 | 99.4387 | 420.1157 | 377.8489 | 70.3264 | 686.7074 | 2.0915 | 451.8209 | 33.5508 | 43.9491 | 28.4162 | 50.6998 | 11.9785 | 110.1843 | 27.3305 | 8.3404 | 97.8861 | 36.642 | 26 | 29.0196 | 57 | 31 | 0.99965 | 70.1961 | 100 | 8040 | 32.9412 | 108.1619 | 35.849 | 0 | 20.125 | 0 | 39.8834 | 33.2031
10/2/2020 08:01:32.5 | 158.6339 | 469 | 40 | 2499.1024 | 128.3208 | 56.5046 | 69.4497 | 30.0832 | 31.1843 | 0.05191 | 107.0174 | 11.3657 | 70.8183 | 70.2436 | 36.642 | 1.0003 | 99.4359 | 419.7223 | 377.2293 | 70.6757 | 686.7532 | 2.1356 | 451.6253 | 33.5822 | 43.8452 | 28.423 | 50.7511 | 12.0104 | 110.0134 | 27.6462 | 8.3172 | 97.9532 | 36.7009 | 26 | 29.0196 | 57 | 31 | 1.0011 | 70.1961 | 100 | 8120 | 32.9412 | 108.1619 | 35.968 | 0 | 20.1875 | 0 | 39.8621 | 33.2031
10/2/2020 08:01:33.5 | 158.6342 | 470 | 40 | 2500.4657 | 128.0654 | 56.5085 | 69.4981 | 30.0854 | 31.1886 | 0.05081 | 107.0349 | 11.3695 | 70.5614 | 69.7406 | 36.687 | 0.99459 | 99.4387 | 420.481 | 377.7081 | 70.3698 | 686.7074 | 2.165 | 449.8936 | 33.5336 | 43.8385 | 28.4693 | 50.9493 | 12.0195 | 109.9322 | 27.3238 | 8.2798 | 97.9951 | 36.7463 | 26 | 29.0196 | 57 | 31 | 1.001 | 70.1961 | 96 | 8310 | 32.9412 | 109.1309 | 35.9833 | 0 | 19.9375 | 0 | 39.5142 | 33.2031
10/2/2020 08:01:34.5 | 158.6344 | 471 | 40 | 2499.7351 | 128.026 | 56.5443 | 69.5322 | 30.0781 | 31.2128 | 0.05099 | 107.0611 | 11.3841 | 70.9895 | 69.9059 | 36.7175 | 0.97802 | 99.4416 | 419.5537 | 376.9194 | 70.5196 | 686.7375 | 2.1697 | 450.5639 | 33.5136 | 43.8905 | 28.5088 | 50.8469 | 12.0104 | 109.963 | 26.7973 | 8.3004 | 97.9867 | 36.785 | 26 | 29.0196 | 57 | 31 | 1.0054 | 69.8039 | 100 | 7750 | 32.9412 | 108.1619 | 35.8124 | 0 | 19.9375 | 0 | 39.6393 | 33.2031
10/2/2020 08:01:35.5 | 158.6347 | 472 | 40 | 2500.6629 | 128.0721 | 56.5838 | 69.5842 | 30.0666 | 31.2166 | 0.05009 | 107.0174 | 11.3957 | 70.961 | 70.129 | 36.7452 | 0.98942 | 99.4376 | 419.357 | 376.8913 | 70.4198 | 686.7834 | 2.1509 | 450.117 | 33.5381 | 44.0464 | 28.5156 | 50.8469 | 12.0255 | 109.791 | 27.3764 | 8.3108 | 98.0035 | 36.7918 | 26 | 29.0196 | 57 | 31 | 0.9998 | 70.1961 | 100 | 7820 | 32.9412 | 108.1619 | 35.8246 | 0 | 20.125 | 0 | 39.7949 | 33.2031
10/2/2020 08:01:36.5 | 158.635 | 473 | 40 | 2500.5348 | 128.1849 | 56.62 | 69.6261 | 30.0785 | 31.2074 | 0.05069 | 106.9826 | 11.387 | 71.2179 | 69.9759 | 36.7942 | 0.99726 | 99.4387 | 419.3851 | 376.6096 | 70.4005 | 686.6969 | 2.1606 | 449.1953 | 33.5659 | 43.8704 | 28.4556 | 50.8271 | 11.9937 | 109.7081 | 27.4087 | 8.3353 | 98.0286 | 36.785 | 26 | 29.0196 | 57 | 31 | 1.0004 | 70.1961 | 96 | 8140 | 32.9412 | 109.1309 | 35.8185 | 0 | 20.0625 | 0 | 39.6668 | 33.2031
10/2/2020 08:01:37.5 | 158.6353 | 474 | 40 | 2500.4362 | 128.2162 | 56.7047 | 69.6493 | 30.0771 | 31.2124 | 0.05272 | 106.9476 | 11.387 | 71.1323 | 70.4375 | 36.8194 | 0.98176 | 99.4376 | 418.8793 | 376.159 | 70.5631 | 686.8187 | 2.1466 | 451.4857 | 33.5728 | 43.6758 | 28.4556 | 50.7891 | 12.0028 | 109.3988 | 27.7904 | 8.3881 | 98.037 | 36.8372 | 26 | 28.6274 | 57 | 31 | 1.0002 | 70.1961 | 100 | 8070 | 32.549 | 108.1619 | 35.9619 | 0 | 20 | 0 | 39.7949 | 33.2031
10/2/2020 08:01:38.5 | 158.6356 | 475 | 40 | 2499.2673 | 128.2262 | 56.726 | 69.6762 | 30.0908 | 31.2189 | 0.05341 | 107.0262 | 11.3831 | 70.8183 | 69.6537 | 36.8617 | 0.99281 | 99.4376 | 418.3453 | 375.5956 | 70.4697 | 686.8593 | 2.1207 | 450.8153 | 33.5597 | 43.7345 | 28.5088 | 50.9493 | 11.9982 | 109.875 | 27.5868 | 8.334 | 97.9951 | 36.8894 | 26 | 29.4118 | 57 | 31 | 1.0003 | 70.1961 | 100 | 8140 | 32.549 | 107.8415 | 36.026 | 0 | 20.0625 | 0 | 39.6851 | 33.2031
10/2/2020 08:01:39.5 | 158.6358 | 476 | 40 | 2501.3607 | 127.981 | 56.7344 | 69.7075 | 30.0873 | 31.2101 | 0.05177 | 107.0524 | 11.388 | 70.8183 | 70.2834 | 36.9155 | 0.98835 | 99.4376 | 417.9519 | 375.314 | 70.4568 | 686.9052 | 2.0888 | 450.3963 | 33.5236 | 44.033 | 28.5688 | 50.9361 | 11.9967 | 109.707 | 27.3102 | 8.3017 | 98.0119 | 37.1046 | 26 | 28.6274 | 57 | 31 | 1.0005 | 69.8039 | 96 | 8310 | 32.549 | 108.8104 | 35.8917 | -0.0625 | 19.8125 | 0 | 39.4104 | 33.2031
10/2/2020 08:01:40.5 | 158.6361 | 477 | 40 | 2498.68 | 128.1543 | 56.7684 | 69.7696 | 30.0853 | 31.2056 | 0.05048 | 107.0349 | 11.3841 | 71.2179 | 69.9042 | 36.9611 | 0.99708 | 99.4399 | 417.418 | 375.1731 | 70.6194 | 686.8999 | 2.0857 | 451.1226 | 33.533 | 43.9944 | 28.5088 | 51.1029 | 12.0088 | 109.6252 | 27.1659 | 8.3443 | 97.9699 | 36.9415 | 26 | 28.6274 | 57 | 31 | 1.0009 | 70.1961 | 100 | 7850 | 32.549 | 108.1619 | 35.8795 | 0 | 20 | 0 | 39.6332 | 33.2031
10/2/2020 08:01:41.5 | 158.6364 | 478 | 40 | 2499.2408 | 128.2687 | 56.7982 | 69.7956 | 30.0668 | 31.2142 | 0.05056 | 107.0087 | 11.3821 | 70.8754 | 70.0941 | 37.0083 | 0.99227 | 99.4376 | 417.2213 | 374.9478 | 70.819 | 686.8999 | 2.109 | 450.3963 | 33.5705 | 43.8385 | 28.5619 | 51.1029 | 12.0043 | 109.5949 | 27.692 | 8.3804 | 97.9783 | 36.9415 | 26 | 29.0196 | 57 | 31 | 0.99864 | 70.1961 | 100 | 7800 | 32.549 | 108.1619 | 35.9192 | 0 | 20.25 | 0 | 39.8041 | 33.2031
10/2/2020 08:01:42.5 | 158.6367 | 479 | 40 | 2501.6902 | 128.152 | 56.832 | 69.8291 | 30.0868 | 31.2039 | 0.05054 | 107.0262 | 11.3763 | 71.3035 | 69.7974 | 37.0334 | 0.98532 | 99.4387 | 418.0643 | 375.4266 | 70.65 | 686.8541 | 2.111 | 449.2511 | 33.5728 | 43.9743 | 28.4488 | 51.1343 | 11.9899 | 109.54 | 27.356 | 8.4177 | 98.0203 | 37.0391 | 26 | 29.0196 | 57 | 31 | 0.99968 | 70.1961 | 96 | 8190 | 32.549 | 109.1309 | 35.9283 | 0 | 19.9375 | 0 | 40.0024 | 33.2031
10/2/2020 08:01:43.5 | 158.6369 | 480 | 40 | 2501.1849 | 128.3045 | 56.8573 | 69.8839 | 30.1072 | 31.1978 | 0.05074 | 107.0174 | 11.3841 | 70.7041 | 70.1439 | 37.0609 | 0.99352 | 99.4382 | 416.9684 | 374.3282 | 70.6757 | 686.9104 | 2.1311 | 451.7929 | 33.6048 | 44.1051 | 28.6288 | 51.3654 | 11.9815 | 110.0437 | 27.5936 | 8.3791 | 97.9616 | 37.0592 | 26 | 28.6274 | 57 | 31 | 1.0029 | 70.1961 | 100 | 8040 | 32.549 | 108.1619 | 35.9283 | 0 | 20.1875 | 0 | 39.8621 | 33.2031
10/2/2020 08:01:44.5 | 158.6372 | 481 | 40 | 2501.3093 | 128.3435 | 56.9086 | 69.9142 | 30.0957 | 31.2089 | 0.04955 | 107.0087 | 11.3802 | 70.7612 | 69.7306 | 37.0962 | 0.99316 | 99.4376 | 416.7155 | 374.2437 | 70.6693 | 686.8187 | 2.1249 | 449.9215 | 33.6178 | 43.8385 | 28.5088 | 51.1029 | 11.9845 | 109.763 | 27.4816 | 8.3481 | 97.9951 | 37.2022 | 26 | 29.0196 | 58 | 31 | 1.0036 | 70.1961 | 100 | 8190 | 32.549 | 108.1619 | 35.9619 | 0 | 20.25 | 0 | 39.6759 | 33.1094
10/2/2020 08:01:45.5 | 158.6375 | 482 | 40 | 2498.5532 | 128.2343 | 56.9808 | 69.9584 | 30.0858 | 31.1884 | 0.05098 | 107.0174 | 11.3851 | 70.647 | 69.9576 | 37.1339 | 0.98942 | 99.437 | 416.9403 | 373.962 | 70.7192 | 686.8593 | 2.0698 | 450.0612 | 33.5515 | 44.0984 | 28.5088 | 51.1029 | 11.9891 | 109.4823 | 27.2185 | 8.2605 | 98.0035 | 37.0979 | 26 | 29.0196 | 58 | 31 | 0.9987 | 69.8039 | 96 | 8410 | 32.549 | 108.8104 | 35.7391 | 0 | 20 | 0 | 39.6728 | 33.2031
10/2/2020 08:01:46.5 | 158.6378 | 483 | 40 | 2499.845 | 128.0173 | 56.9834 | 69.9786 | 30.0761 | 31.1952 | 0.05016 | 107.0262 | 11.3773 | 70.9325 | 69.288 | 37.1688 | 0.98978 | 99.4382 | 416.6312 | 374.0183 | 70.9558 | 686.9916 | 2.0319 | 451.7091 | 33.5127 | 43.981 | 28.5225 | 51.1921 | 11.9997 | 109.8756 | 27.5206 | 8.312 | 97.9196 | 37.0071 | 26 | 28.6274 | 58 | 31 | 1.0021 | 69.8039 | 99 | 7800 | 32.549 | 107.8415 | 35.8795 | 0 | 18.5 | 0 | 40.4083 | 33.2031
10/2/2020 08:01:47.5 | 158.6381 | 484 | 40 | 2499.5415 | 128.3092 | 56.9956 | 70.0168 | 30.0663 | 31.1986 | 0.05061 | 107 | 11.3792 | 70.7041 | 70.2569 | 37.1802 | 0.98194 | 99.4382 | 416.6031 | 373.4832 | 70.613 | 687.0925 | 2.0587 | 449.6701 | 33.5851 | 44.1436 | 28.4951 | 51.301 | 12.0066 | 109.6235 | 27.2644 | 8.3701 | 97.8022 | 37.1888 | 26 | 29.0196 | 58 | 31 | 1.001 | 70.1961 | 100 | 7770 | 32.549 | 108.1619 | 35.8643 | 0 | 20.125 | 0 | 40.625 | 33.2031
10/2/2020 08:01:48.5 | 158.6383 | 485 | 40 | 2499.9823 | 128.2726 | 57.0104 | 70.0461 | 30.0715 | 31.1967 | 0.05113 | 107.0349 | 11.3783 | 70.7897 | 70.0225 | 37.1866 | 0.9782 | 99.437 | 416.4907 | 373.624 | 70.8689 | 687.1488 | 2.0831 | 449.4746 | 33.5814 | 43.9944 | 28.5688 | 51.154 | 12.0308 | 109.7064 | 27.3238 | 8.2837 | 97.8945 | 37.1568 | 26 | 29.0196 | 58 | 31 | 1.0024 | 70.1961 | 96 | 8160 | 32.549 | 109.1309 | 35.8276 | 0 | 20.0625 | 0 | 40.6189 | 33.2031
10/2/2020 08:01:49.5 | 158.6386 | 486 | 40 | 2500.5748 | 128.3132 | 57.0308 | 70.0883 | 30.0584 | 31.2007 | 0.05046 | 107.0087 | 11.3715 | 70.6185 | 70.2817 | 37.2257 | 0.98675 | 99.4387 | 416.5469 | 373.1452 | 70.9687 | 687.1082 | 2.1212 | 452.7147 | 33.6 | 43.9944 | 28.5156 | 51.3588 | 11.9921 | 109.7641 | 27.2711 | 8.2914 | 97.9028 | 37.2089 | 26 | 28.6274 | 58 | 31 | 1.0017 | 70.1961 | 100 | 7990 | 32.549 | 108.1619 | 35.8093 | 0 | 19.75 | 0 | 40.5975 | 33.2031
10/2/2020 08:01:50.5 | 158.6389 | 487 | 40 | 2499.9687 | 128.4704 | 57.0833 | 70.1358 | 30.0586 | 31.2088 | 0.05226 | 107.0436 | 11.3608 | 70.8468 | 70.1273 | 37.2543 | 0.9798 | 99.437 | 416.575 | 373.3424 | 70.7192 | 687.1842 | 2.1416 | 449.3629 | 33.633 | 44.0984 | 28.5088 | 51.3588 | 11.9686 | 109.7344 | 27.1659 | 8.2759 | 97.9196 | 37.2022 | 26 | 28.6274 | 58 | 31 | 1.001 | 70.1961 | 100 | 8190 | 32.549 | 108.1619 | 35.8734 | 0.0625 | 20.0625 | 0 | 40.6403 | 33.2031
10/2/2020 08:01:51.5 | 158.6392 | 488 | 40 | 2499.6214 | 128.295 | 57.1476 | 70.2121 | 30.0553 | 31.2093 | 0.05276 | 107.0436 | 11.3569 | 71.0466 | 70.3282 | 37.2286 | 0.98532 | 99.4359 | 415.2542 | 372.4692 | 70.9687 | 687.1894 | 2.1342 | 450.7036 | 33.5825 | 44.0464 | 28.4625 | 51.2052 | 11.9762 | 109.9013 | 27.3238 | 8.3378 | 97.9112 | 37.3132 | 26 | 29.0196 | 58 | 31 | 0.99965 | 70.1961 | 96 | 8310 | 32.9412 | 109.1309 | 35.7696 | 0.0625 | 20.0625 | 0 | 40.4816 | 33.2031
10/2/2020 08:01:52.5 | 158.6394 | 489 | 40 | 2500.0834 | 128.0585 | 57.1575 | 70.2452 | 30.0594 | 31.1936 | 0.0513 | 107.0524 | 11.3589 | 70.6756 | 70.0325 | 37.2378 | 0.99174 | 99.4376 | 414.9732 | 372.4129 | 71.1682 | 687.2353 | 2.1327 | 450.6757 | 33.5267 | 44.0464 | 28.5756 | 51.4099 | 12.0293 | 109.903 | 27.2185 | 8.3829 | 97.9867 | 37.2678 | 26 | 28.6274 | 58 | 31 | 1.001 | 70.1961 | 100 | 7800 | 32.549 | 108.1619 | 35.8551 | 0.0625 | 20 | 0 | 40.2954 | 33.2031
10/2/2020 08:01:53.5 | 158.6397 | 490 | 40 | 2498.5651 | 128.3096 | 57.1735 | 70.3377 | 30.0704 | 31.1851 | 0.05067 | 107.0611 | 11.3492 | 70.9039 | 69.7924 | 37.2736 | 0.99281 | 99.4365 | 414.7484 | 372.3002 | 71.1312 | 687.3008 | 2.1376 | 449.6143 | 33.5721 | 43.8519 | 28.6082 | 51.5766 | 12.0035 | 109.7619 | 27.3899 | 8.3765 | 98.0286 | 37.3518 | 26 | 29.0196 | 58 | 31 | 1.0013 | 70.1961 | 100 | 7800 | 32.549 | 108.49 | 35.791 | 0.0625 | 20.125 | 0 | 40.3381 | 33.2031
10/2/2020 08:01:54.5 | 158.64 | 491 | 40 | 2501.6222 | 127.9332 | 57.2164 | 70.403 | 30.0674 | 31.1901 | 0.0512 | 107.0087 | 11.3482 | 70.5328 | 70.0957 | 37.3066 | 0.98604 | 99.4393 | 415.1418 | 372.2157 | 71.1874 | 687.3008 | 2.15 | 450.117 | 33.5145 | 43.9625 | 28.5551 | 51.532 | 11.9899 | 110.1288 | 27.3441 | 8.334 | 97.9951 | 37.3518 | 26 | 29.0196 | 58 | 31 | 1.0002 | 69.8039 | 96 | 8140 | 32.549 | 109.1309 | 35.7636 | 0.125 | 20.25 | 0 | 40.1276 | 33.2031
10/2/2020 08:01:55.5 | 158.6403 | 492 | 40 | 2499.7686 | 128.366 | 57.2379 | 70.4508 | 30.0495 | 31.2021 | 0.05135 | 107.0087 | 11.3569 | 70.9325 | 70.406 | 37.3262 | 0.98087 | 99.4365 | 415.0294 | 371.8495 | 71.1489 | 687.2405 | 2.1506 | 450.7874 | 33.603 | 43.8184 | 28.5825 | 51.4925 | 11.9792 | 109.9299 | 27.5139 | 8.3507 | 98.0286 | 37.3266 | 26 | 29.0196 | 58 | 31 | 1.001 | 69.8039 | 100 | 8020 | 32.549 | 108.1619 | 35.7758 | 0.125 | 20.0625 | 0 | 40.2405 | 33.2031
10/2/2020 08:01:56.5 | 158.6406 | 493 | 40 | 2500.3632 | 128.528 | 57.2762 | 70.5043 | 30.0815 | 31.1913 | 0.04986 | 107.0087 | 11.3628 | 70.6756 | 70.3331 | 37.3336 | 0.98639 | 99.437 | 414.8608 | 371.3989 | 71.1054 | 687.031 | 2.1342 | 449.4467 | 33.6534 | 43.929 | 28.4677 | 51.6014 | 11.9777 | 109.9025 | 27.3628 | 8.3353 | 98.0119 | 37.3704 | 26 | 29.0196 | 58 | 31 | 1.0014 | 70.1961 | 100 | 8190 | 32.549 | 107.8415 | 35.9253 | 0.0625 | 19.9375 | 0 | 40.1733 | 33.2031
10/2/2020 08:01:57.5 | 158.6408 | 494 | 40 | 2499.424 | 128.5474 | 57.3379 | 70.5606 | 30.0691 | 31.2056 | 0.05147 | 107.0087 | 11.3628 | 71.2464 | 70.2884 | 37.3545 | 0.98194 | 99.4393 | 414.1864 | 370.8356 | 71.6168 | 687.1436 | 2.134 | 451.2901 | 33.6459 | 43.8905 | 28.5619 | 51.4611 | 11.9792 | 109.3445 | 27.429 | 8.3546 | 97.9699 | 37.4107 | 26 | 29.0196 | 58 | 31 | 0.99977 | 69.8039 | 96 | 8290 | 32.549 | 108.8104 | 35.7636 | 0.0625 | 19.9375 | 0 | 40.1489 | 33.2031
10/2/2020 08:01:58.5 | 158.6411 | 495 | 40 | 2499.8938 | 128.4629 | 57.33 | 70.6146 | 30.0708 | 31.1961 | 0.05162 | 107.0174 | 11.3618 | 70.9325 | 70.0691 | 37.3742 | 0.98283 | 99.4365 | 414.0177 | 370.8919 | 71.1054 | 687.103 | 2.1451 | 450.7036 | 33.6301 | 43.929 | 28.5619 | 51.6014 | 12.0164 | 109.5378 | 27.3102 | 8.3817 | 97.8945 | 37.3586 | 26 | 29.0196 | 58 | 31 | 0.99895 | 70.1961 | 100 | 7700 | 32.549 | 107.8415 | 35.9802 | 0.0625 | 19.375 | 0 | 40.0665 | 33.2031
10/2/2020 08:01:59.5 | 158.6414 | 496 | 40 | 2498.9869 | 128.4317 | 57.3615 | 70.6637 | 30.0721 | 31.1869 | 0.05241 | 107.0698 | 11.3492 | 71.0181 | 69.739 | 37.3993 | 0.99708 | 99.4376 | 413.7929 | 370.7792 | 71.218 | 687.1842 | 2.1424 | 449.8936 | 33.6097 | 43.9424 | 28.5088 | 51.6657 | 12.0142 | 109.5109 | 27.5342 | 8.3636 | 97.928 | 37.3586 | 26 | 29.0196 | 58 | 31 | 1.0003 | 70.1961 | 100 | 7850 | 32.549 | 107.8415 | 36.087 | 0 | 19.9375 | 0 | 40.1154 | 33.1094
10/2/2020 08:02:00.5 | 158.6417 | 497 | 40 | 2499.9434 | 128.2845 | 57.3712 | 70.7055 | 30.0631 | 31.1794 | 0.05117 | 107 | 11.3366 | 70.9325 | 70.1988 | 37.4268 | 0.98425 | 99.4387 | 413.3995 | 370.0751 | 71.3242 | 687.2654 | 2.1407 | 452.156 | 33.584 | 44.0011 | 28.5088 | 51.6212 | 12.0119 | 109.4 | 27.2779 | 8.3043 | 97.9699 | 37.4107 | 26 | 29.0196 | 58 | 31 | 0.9995 | 70.1961 | 96 | 8160 | 32.549 | 108.8104 | 35.9589 | 0 | 20.3125 | 0 | 39.92 | 33.2031
10/2/2020 08:02:01.5 | 158.6419 | 498 | 40 | 2500.036 | 128.4243 | 57.4072 | 70.7285 | 30.049 | 31.1834 | 0.05133 | 107.0174 | 11.3327 | 70.8183 | 70.4971 | 37.4688 | 0.98604 | 99.4382 | 413.54 | 370.4412 | 71.3113 | 687.382 | 2.1256 | 450.4801 | 33.6219 | 43.9877 | 28.6082 | 51.7614 | 12.0172 | 109.5395 | 27.2644 | 8.3172 | 97.9783 | 37.5082 | 26 | 29.0196 | 58 | 31 | 1.0023 | 70.1961 | 100 | 8020 | 32.549 | 108.1619 | 36.029 | 0 | 20.125 | 0 | 39.7186 | 33.2031
10/2/2020 08:02:02.5 | 158.6422 | 499 | 40 | 2499.794 | 128.3376 | 57.4344 | 70.7757 | 30.0644 | 31.1815 | 0.04901 | 107.0174 | 11.3327 | 70.7041 | 69.8709 | 37.5004 | 0.98675 | 99.4382 | 413.0061 | 369.8216 | 71.6104 | 687.4934 | 2.1134 | 449.7819 | 33.5959 | 43.9877 | 28.4351 | 51.5057 | 11.9663 | 109.8756 | 27.58 | 8.3623 | 98.0035 | 37.4427 | 26 | 28.6274 | 58 | 31 | 1.0034 | 69.8039 | 96 | 8330 | 32.549 | 108.8104 | 36.1206 | 0 | 20.25 | 0 | 39.6881 | 33.2031
10/2/2020 08:02:03.5 | 158.6425 | 500 | 40 | 2500.2706 | 128.2959 | 57.47 | 70.8282 | 30.0311 | 31.1971 | 0.05079 | 107.0174 | 11.3288 | 70.8183 | 70.104 | 37.5436 | 1.0079 | 99.4348 | 412.9499 | 369.8779 | 71.3676 | 687.7069 | 2.0824 | 451.0667 | 33.5905 | 43.8385 | 28.5019 | 51.7169 | 11.9769 | 109.508 | 27.2711 | 8.3623 | 98.0454 | 37.5603 | 26 | 28.6274 | 58 | 31 | 0.99992 | 70.1961 | 96 | 8380 | 32.9412 | 108.8104 | 35.9406 | 0 | 20.375 | 0 | 39.4196 | 33.2031
10/2/2020 08:02:04.5 | 158.6428 | 501 | 40 | 2499.1963 | 128.4972 | 57.5168 | 70.8867 | 30.038 | 31.196 | 0.05228 | 107.0174 | 11.3356 | 70.7041 | 70.134 | 37.5782 | 0.98995 | 99.4387 | 412.7251 | 369.0611 | 71.4737 | 687.7121 | 2.0975 | 449.7819 | 33.6297 | 43.7412 | 28.5619 | 51.8257 | 11.9944 | 109.6521 | 27.2779 | 8.3404 | 98.0035 | 37.567 | 26 | 29.4118 | 58 | 31 | 1.0011 | 70.1961 | 100 | 7750 | 32.549 | 108.1619 | 36.1359 | 0 | 20 | 0 | 39.6301 | 33.2031
10/2/2020 08:02:05.5 | 158.6431 | 502 | 40 | 2498.9034 | 128.3693 | 57.578 | 70.9287 | 30.0418 | 31.1886 | 0.05216 | 107.0262 | 11.3385 | 70.9325 | 70.1257 | 37.5944 | 1.0124 | 99.4382 | 412.416 | 369.0611 | 71.6233 | 687.7069 | 2.1462 | 450.2287 | 33.5922 | 43.9491 | 28.5551 | 51.6723 | 11.999 | 109.9316 | 27.7514 | 8.2927 | 97.9783 | 37.5603 | 25.5 | 29.0196 | 58 | 31 | 1.0024 | 70.1961 | 96 | 7990 | 32.9412 | 109.1309 | 35.9894 | 0 | 20 | 0 | 39.5538 | 33.2031
10/2/2020 08:02:06.5 | 158.6433 | 503 | 40 | 2500.7494 | 128.4605 | 57.5961 | 70.9671 | 30.037 | 31.21 | 0.05289 | 107.0087 | 11.3356 | 70.9325 | 70.7381 | 37.6175 | 0.98229 | 99.4387 | 411.6291 | 368.8921 | 71.5734 | 687.7527 | 2.1564 | 452.184 | 33.6409 | 43.7932 | 28.6151 | 51.8769 | 12.0255 | 109.8482 | 27.541 | 8.3224 | 98.0454 | 37.567 | 26 | 29.0196 | 58 | 31 | 1.0054 | 70.1961 | 96 | 8120 | 32.549 | 109.1309 | 35.9314 | 0 | 20.125 | 0 | 39.6301 | 33.2031
10/2/2020 08:02:07.5 | 158.6436 | 504 | 40 | 2501.5182 | 128.6241 | 57.5806 | 70.9935 | 30.0355 | 31.1902 | 0.05377 | 107.0174 | 11.3366 | 70.6756 | 69.6888 | 37.6318 | 0.98158 | 99.4382 | 412.4722 | 368.7513 | 71.3676 | 687.8798 | 2.1661 | 450.7036 | 33.6942 | 44.1503 | 28.5688 | 51.9725 | 11.9967 | 109.4554 | 27.2711 | 8.3494 | 98.0203 | 37.73 | 26 | 29.0196 | 58 | 31 | 0.9994 | 70.1961 | 100 | 7990 | 32.549 | 108.1619 | 36.0474 | 0 | 19.875 | 0 | 39.5508 | 33.2031
10/2/2020 08:02:08.5 | 158.6439 | 505 | 40 | 2500.1785 | 128.7517 | 57.6139 | 71.0272 | 30.0391 | 31.1733 | 0.05509 | 106.9738 | 11.3181 | 70.7326 | 70.2801 | 37.6501 | 0.98265 | 99.4387 | 412.1069 | 368.7231 | 71.7101 | 687.834 | 2.1391 | 450.0891 | 33.7095 | 43.8318 | 28.6151 | 51.8637 | 11.9807 | 109.9042 | 27.4748 | 8.3688 | 98.0119 | 37.6712 | 26 | 29.0196 | 58 | 31 | 0.99925 | 70.1961 | 95 | 8360 | 32.549 | 109.1309 | 36.0596 | 0 | 19.625 | 0 | 39.5325 | 33.2031
10/2/2020 08:02:09.5 | 158.6442 | 506 | 40 | 2499.9657 | 128.6139 | 57.6298 | 71.0717 | 30.0369 | 31.1891 | 0.0559 | 106.9826 | 11.3181 | 70.8754 | 69.3317 | 37.691 | 0.99779 | 99.4393 | 410.6175 | 367.8218 | 71.6795 | 688.0475 | 2.1105 | 451.1505 | 33.6706 | 43.9558 | 28.6819 | 51.9857 | 11.9883 | 109.3445 | 27.3899 | 8.3159 | 97.9699 | 37.6325 | 25.5 | 29.0196 | 58 | 31 | 0.99925 | 70.1961 | 96 | 8190 | 32.549 | 108.8104 | 36.0657 | 0 | 19.8125 | 0 | 39.5477 | 33.2031
10/2/2020 08:02:10.5 | 158.6444 | 507 | 40 | 2499.724 | 128.4946 | 57.6978 | 71.1166 | 30.0378 | 31.1884 | 0.053 | 106.9564 | 11.3172 | 71.0181 | 69.7072 | 37.7179 | 0.98889 | 99.4376 | 411.5729 | 367.8218 | 71.9479 | 688.0174 | 2.1298 | 449.8936 | 33.64 | 43.612 | 28.5362 | 52.21 | 11.9975 | 109.3428 | 27.2524 | 8.3004 | 97.9699 | 37.7501 | 25.5 | 29.0196 | 58 | 31 | 0.99696 | 70.1961 | 100 | 7750 | 32.549 | 107.8415 | 36.0474 | 0 | 19.75 | 0 | 39.5325 | 33.2031
10/2/2020 08:02:11.5 | 158.6447 | 508 | 40 | 2500.7557 | 128.2242 | 57.7273 | 71.1468 | 30.022 | 31.1885 | 0.05312 | 106.9738 | 11.3152 | 70.7612 | 70.0508 | 37.7344 | 0.99815 | 99.437 | 410.8142 | 367.6246 | 71.6233 | 688.0933 | 2.1486 | 450.6198 | 33.5773 | 44.1051 | 28.4762 | 52.0814 | 12.0119 | 109.5944 | 27.2779 | 8.303 | 97.928 | 37.7434 | 25.5 | 29.0196 | 58 | 31 | 1.0012 | 70.1961 | 96 | 7990 | 32.549 | 108.8104 | 36.1511 | 0 | 18.8125 | 0 | 40.2222 | 33.2031
10/2/2020 08:02:12.5 | 158.645 | 509 | 40 | 2500.9334 | 128.4259 | 57.7951 | 71.2037 | 30.0372 | 31.1821 | 0.05177 | 106.9302 | 11.322 | 70.9895 | 69.6135 | 37.7568 | 0.98301 | 99.437 | 410.9547 | 367.512 | 71.7101 | 687.9715 | 2.1287 | 451.7929 | 33.6341 | 44.0917 | 28.5825 | 52.0171 | 12.0233 | 109.6504 | 27.2644 | 8.3881 | 97.8609 | 37.7434 | 25.5 | 29.0196 | 58 | 31 | 1.0003 | 69.8039 | 96 | 8070 | 32.549 | 108.8104 | 36.0565 | 0 | 20 | 0 | 40.6219 | 33.2031
10/2/2020 08:02:13.5 | 158.6453 | 510 | 40 | 2499.5421 | 128.7237 | 57.8115 | 71.2397 | 30.042 | 31.183 | 0.05283 | 106.9826 | 11.3288 | 70.6756 | 69.9976 | 37.7969 | 0.9912 | 99.4365 | 410.0836 | 366.6388 | 71.8596 | 687.9558 | 2.1052 | 450.3125 | 33.6936 | 43.9877 | 28.5619 | 52.1704 | 12.0073 | 109.5938 | 27.317 | 8.401 | 97.8357 | 37.7754 | 25.5 | 29.0196 | 58 | 31 | 1.0023 | 70.1961 | 100 | 8020 | 32.549 | 108.1619 | 36.1511 | 0 | 19.875 | 0 | 40.4816 | 33.2031
10/2/2020 08:02:14.5 | 158.6456 | 511 | 40 | 2499.7331 | 128.6345 | 57.8149 | 71.3032 | 30.0327 | 31.1882 | 0.05311 | 106.9651 | 11.3366 | 71.0466 | 69.7657 | 37.835 | 0.98889 | 99.437 | 410.2241 | 366.6951 | 72.0155 | 688.0226 | 2.0924 | 450.145 | 33.6728 | 44.0464 | 28.7024 | 52.2281 | 12.0035 | 109.6224 | 27.429 | 8.3314 | 97.9196 | 37.8089 | 25.5 | 29.0196 | 58 | 31 | 1.0038 | 69.8039 | 96 | 8330 | 32.549 | 108.8104 | 36.0077 | 0 | 19.0625 | 0 | 40.7776 | 33.2031
10/2/2020 08:02:15.5 | 158.6458 | 512 | 40 | 2499.3793 | 128.4829 | 57.8534 | 71.3297 | 30.039 | 31.1756 | 0.05354 | 106.9302 | 11.3278 | 70.6756 | 70.1788 | 37.8749 | 0.99761 | 99.4393 | 410.4208 | 366.667 | 71.9962 | 687.9204 | 2.0853 | 451.6533 | 33.6284 | 43.7664 | 28.6219 | 52.2084 | 11.9792 | 109.5686 | 27.7243 | 8.2966 | 97.8693 | 37.8342 | 25.5 | 29.0196 | 58 | 31 | 1.0012 | 69.8039 | 96 | 8260 | 32.549 | 108.8104 | 36.1603 | 0 | 19.5625 | 0 | 40.8722 | 33.2031
10/2/2020 08:02:16.5 | 158.6461 | 513 | 40 | 2500.3152 | 128.4311 | 57.9254 | 71.387 | 30.0463 | 31.1676 | 0.05431 | 106.9826 | 11.3113 | 70.9895 | 69.734 | 37.9157 | 0.99512 | 99.4387 | 410.2803 | 367.1176 | 71.866 | 687.961 | 2.1145 | 450.117 | 33.6274 | 44.0984 | 28.5688 | 52.3814 | 11.9807 | 109.372 | 26.7447 | 8.2798 | 97.9196 | 37.9904 | 25.5 | 29.0196 | 58 | 31 | 0.99886 | 70.1961 | 100 | 7770 | 32.549 | 107.8415 | 36.0779 | 0 | 20.1875 | 0 | 40.802 | 33.2031
10/2/2020 08:02:17.5 | 158.6464 | 514 | 40 | 2500.8274 | 128.4018 | 57.9283 | 71.4185 | 30.0423 | 31.1776 | 0.05388 | 106.9826 | 11.3162 | 70.8754 | 69.9909 | 37.9472 | 0.98532 | 99.437 | 410.1117 | 366.6388 | 71.9769 | 687.8484 | 2.1353 | 449.6422 | 33.6266 | 43.8503 | 28.5277 | 52.1375 | 11.9709 | 109.5663 | 27.3357 | 8.3314 | 97.9616 | 37.8981 | 25.5 | 29.0196 | 58 | 31 | 1.0018 | 70.1961 | 100 | 7820 | 32.549 | 108.1619 | 36.1969 | 0.0625 | 19.625 | 0 | 40.8142 | 33.1094
10/2/2020 08:02:18.5 | 158.6467 | 515 | 40 | 2499.6834 | 128.3175 | 57.9544 | 71.4447 | 30.0536 | 31.1858 | 0.05421 | 106.9302 | 11.3172 | 70.9895 | 69.9292 | 37.9744 | 0.98675 | 99.437 | 410.0836 | 366.2726 | 71.8966 | 688.0318 | 2.144 | 452.2119 | 33.5892 | 43.9223 | 28.5551 | 52.1061 | 12.0035 | 109.4543 | 27.356 | 8.3211 | 97.9532 | 37.8728 | 25.5 | 29.0196 | 59 | 31 | 0.99907 | 70.1961 | 96 | 8120 | 32.549 | 108.8104 | 36.1145 | 0.125 | 20.5 | 0 | 40.5518 | 33.2031
10/2/2020 08:02:19.5 | 158.6469 | 516 | 40 | 2500.1546 | 128.1918 | 57.9321 | 71.4754 | 30.0272 | 31.1819 | 0.05352 | 106.9389 | 11.3172 | 70.7612 | 70.3166 | 38.013 | 0.99387 | 99.4382 | 409.4934 | 365.991 | 72.0155 | 688.0776 | 2.1584 | 450.0612 | 33.559 | 43.9944 | 28.6151 | 52.2281 | 12.0331 | 109.6235 | 27.3238 | 8.3133 | 98.0119 | 37.9316 | 26 | 29.4118 | 59 | 31 | 1.0012 | 69.8039 | 100 | 8020 | 32.549 | 108.1619 | 36.2183 | 0.0625 | 20.625 | 0 | 40.5518 | 33.2031
10/2/2020 08:02:20.5 | 158.6472 | 517 | 40 | 2500.0229 | 128.3822 | 57.9533 | 71.4971 | 30.019 | 31.1825 | 0.05403 | 107 | 11.3084 | 70.7326 | 70.1739 | 38.0553 | 0.98978 | 99.4382 | 410.1117 | 365.9347 | 72.1151 | 688.1589 | 2.1579 | 449.5025 | 33.611 | 44.1503 | 28.5619 | 52.177 | 12.0278 | 109.4274 | 27.3238 | 8.3494 | 98.0957 | 37.8275 | 26 | 29.0196 | 59 | 31 | 0.99989 | 70.1961 | 96 | 8310 | 32.549 | 109.1309 | 36.2762 | 0.0625 | 20.1875 | 0 | 40.4388 | 33.1094
10/2/2020 08:02:21.5 | 158.6475 | 518 | 40 | 2500.3386 | 128.4492 | 57.9974 | 71.5436 | 30.0425 | 31.1704 | 0.05457 | 107.0087 | 11.322 | 70.8183 | 69.6771 | 38.0851 | 0.99352 | 99.4382 | 409.3529 | 364.977 | 72.2516 | 688.1943 | 2.1453 | 451.0667 | 33.6326 | 43.877 | 28.5551 | 52.4194 | 11.9937 | 109.9036 | 27.5733 | 8.3404 | 98.1293 | 38.0811 | 25.5 | 29.0196 | 59 | 31 | 1.0014 | 69.8039 | 96 | 8160 | 32.549 | 108.8104 | 36.2213 | 0.0625 | 20.125 | 0 | 40.3259 | 33.2031
10/2/2020 08:02:22.5 | 158.6478 | 519 | 40 | 2500.3913 | 128.5177 | 58.0257 | 71.6008 | 30.0282 | 31.1717 | 0.05397 | 107.0174 | 11.3191 | 70.7041 | 69.8926 | 38.1151 | 0.99281 | 99.4359 | 408.9876 | 364.977 | 72.1086 | 688.3266 | 2.1334 | 449.726 | 33.6519 | 43.9877 | 28.6219 | 52.3749 | 12.0096 | 109.7893 | 27.317 | 8.3314 | 98.1461 | 38.0425 | 25.5 | 29.0196 | 59 | 31 | 1.0009 | 70.1961 | 100 | 7700 | 32.549 | 108.1619 | 36.1633 | 0.0625 | 20.4375 | 0 | 40.094 | 33.1094
10/2/2020 08:02:23.5 | 158.6481 | 520 | 40 | 2497.9297 | 128.4695 | 58.0698 | 71.6543 | 30.0262 | 31.1817 | 0.0519 | 107.0262 | 11.3181 | 71.0752 | 69.0353 | 38.1316 | 0.99583 | 99.4382 | 409.0719 | 365.0052 | 72.1215 | 688.3266 | 2.1562 | 450.1729 | 33.6054 | 44.0011 | 28.4625 | 52.388 | 12.0164 | 110.1277 | 27.3832 | 8.343 | 98.1377 | 38.0945 | 25.5 | 29.0196 | 59 | 31 | 0.99818 | 70.1961 | 96 | 7970 | 32.549 | 108.8104 | 36.2915 | 0.0625 | 20.0625 | 0 | 39.9292 | 33.2031
10/2/2020 08:02:24.5 | 158.6483 | 521 | 40 | 2498.9241 | 128.323 | 58.1051 | 71.7064 | 30.0201 | 31.1887 | 0.05287 | 107.0174 | 11.3133 | 71.0466 | 70.2336 | 38.1593 | 0.9798 | 99.4382 | 409.0719 | 364.5827 | 72.1151 | 688.3515 | 2.167 | 452.3236 | 33.5804 | 44.1503 | 28.5482 | 52.4325 | 12.021 | 109.9316 | 27.2711 | 8.3468 | 98.1125 | 37.9182 | 25.5 | 29.0196 | 59 | 31 | 1.0015 | 69.8039 | 96 | 8120 | 32.549 | 109.1309 | 36.1054 | 0 | 20.5625 | 0 | 39.7186 | 33.2031
10/2/2020 08:02:25.5 | 158.6486 | 522 | 40 | 2501.3176 | 128.357 | 58.161 | 71.7358 | 30.0277 | 31.1874 | 0.05308 | 107 | 11.3026 | 70.647 | 69.4375 | 38.1853 | 0.99049 | 99.437 | 408.5661 | 364.5263 | 72.4331 | 688.3515 | 2.1852 | 450.2846 | 33.6206 | 43.8066 | 28.5482 | 52.6566 | 12.021 | 110.2106 | 27.502 | 8.2991 | 98.1377 | 38.0744 | 26 | 29.0196 | 59 | 31 | 1.0014 | 70.1961 | 100 | 7940 | 32.549 | 108.49 | 36.3159 | 0.125 | 20.375 | 0 | 39.7278 | 33.2031
10/2/2020 08:02:26.5 | 158.6489 | 523 | 40 | 2499.2625 | 128.471 | 58.2372 | 71.7658 | 30.0359 | 31.1637 | 0.05391 | 107.0262 | 11.2997 | 70.8468 | 69.0218 | 38.1888 | 0.9855 | 99.4382 | 407.7792 | 363.456 | 72.009 | 688.3672 | 2.1776 | 450.0612 | 33.6212 | 43.9357 | 28.6219 | 52.477 | 11.9709 | 110.0157 | 27.1591 | 8.285 | 98.1712 | 38.2507 | 26 | 28.6274 | 59 | 31 | 0.99806 | 70.1961 | 96 | 8310 | 32.549 | 109.4513 | 36.1542 | 0.0625 | 20.125 | 0 | 39.5294 | 33.2031
10/2/2020 08:02:27.5 | 158.6492 | 524 | 40 | 2500.8974 | 128.5452 | 58.2409 | 71.7765 | 30.0493 | 31.1555 | 0.05231 | 107.0524 | 11.2978 | 70.7897 | 69.8509 | 38.1799 | 0.99637 | 99.4387 | 407.8354 | 363.8785 | 72.295 | 688.3619 | 2.1699 | 451.0667 | 33.6653 | 44.442 | 28.5619 | 52.4639 | 11.9838 | 109.9322 | 27.1982 | 8.3288 | 98.1377 | 38.1919 | 25.5 | 29.0196 | 59 | 31 | 1.0036 | 70.1961 | 96 | 8140 | 32.549 | 109.1309 | 35.9467 | 0 | 20.0625 | 0 | 39.6881 | 33.2031
10/2/2020 08:02:28.5 | 158.6494 | 525 | 40 | 2497.8124 | 128.6671 | 58.2737 | 71.8144 | 30.0507 | 31.1659 | 0.05218 | 107.0262 | 11.2949 | 70.7326 | 69.6972 | 38.1711 | 0.98586 | 99.4387 | 407.3296 | 363.2025 | 72.2452 | 688.2755 | 2.1699 | 450.3963 | 33.6555 | 43.9223 | 28.5551 | 52.2084 | 12.0073 | 110.0162 | 27.4613 | 8.303 | 98.0957 | 38.1852 | 25.5 | 28.6274 | 59 | 31 | 0.99886 | 69.8039 | 100 | 7720 | 32.549 | 108.1619 | 36.2854 | 0 | 19.8125 | 0 | 39.5844 | 33.1094
10/2/2020 08:02:29.5 | 158.6497 | 526 | 40 | 2499.8725 | 128.2963 | 58.3013 | 71.8453 | 30.0561 | 31.167 | 0.05518 | 107 | 11.3036 | 70.9895 | 70.1739 | 38.1516 | 0.98443 | 99.4376 | 407.976 | 363.4279 | 72.4331 | 688.2401 | 2.1648 | 449.8098 | 33.5862 | 44.0145 | 28.5619 | 52.6055 | 12.0164 | 109.6509 | 27.3967 | 8.3198 | 98.0203 | 38.244 | 25.5 | 29.0196 | 59 | 31 | 1.0012 | 70.1961 | 96 | 7940 | 32.549 | 108.8104 | 36.2 | 0 | 18.4375 | 0 | 40.4724 | 33.1094
10/2/2020 08:02:30.5 | 158.65 | 527 | 40 | 2500.696 | 128.2851 | 58.3089 | 71.8848 | 30.0506 | 31.17 | 0.05479 | 107.0174 | 11.3046 | 70.8183 | 69.9925 | 38.1463 | 1.0083 | 99.4382 | 407.3858 | 363.5969 | 72.4508 | 688.0776 | 2.146 | 451.6253 | 33.5943 | 43.981 | 28.6151 | 52.4704 | 11.9967 | 109.6795 | 27.4154 | 8.343 | 97.9028 | 38.1919 | 25.5 | 29.0196 | 59 | 31 | 1.0008 | 70.1961 | 96 | 8070 | 32.549 | 108.8104 | 36.0992 | 0 | 19.4375 | 0 | 40.7318 | 33.2031
10/2/2020 08:02:31.5 | 158.6503 | 528 | 40 | 2500.2111 | 128.4025 | 58.3437 | 71.9289 | 30.0449 | 31.1524 | 0.05588 | 107 | 11.3143 | 70.9039 | 69.414 | 38.1799 | 0.9896 | 99.437 | 407.5544 | 363.0335 | 72.5568 | 688.1746 | 2.1378 | 450.7595 | 33.6185 | 43.7278 | 28.5825 | 52.5792 | 12.0035 | 110.2947 | 27.5274 | 8.2759 | 97.9364 | 38.3682 | 25.5 | 29.0196 | 59 | 31 | 0.99913 | 70.1961 | 100 | 8120 | 32.549 | 108.1619 | 36.0962 | 0 | 20.1875 | 0 | 40.6616 | 33.2031
10/2/2020 08:02:32.5 | 158.6506 | 529 | 40 | 2498.9562 | 128.4393 | 58.4035 | 71.9773 | 30.048 | 31.1597 | 0.05602 | 106.9826 | 11.3133 | 71.0181 | 69.8976 | 38.2149 | 0.98176 | 99.4376 | 406.88 | 362.7801 | 72.507 | 688.1183 | 2.1446 | 449.7819 | 33.6113 | 44.0917 | 28.6151 | 52.4259 | 11.9921 | 109.9311 | 27.2644 | 8.294 | 97.9532 | 38.244 | 25.5 | 28.6274 | 59 | 31 | 0.99876 | 69.8039 | 96 | 8310 | 32.549 | 109.1309 | 36.0931 | -0.0625 | 20.125 | 0 | 40.564 | 33.2031
10/2/2020 08:02:33.5 | 158.6508 | 530 | 40 | 2500.6658 | 128.4623 | 58.4397 | 72.0139 | 30.0224 | 31.1664 | 0.05517 | 106.9913 | 11.3065 | 70.8754 | 69.7974 | 38.2728 | 1.0065 | 99.4387 | 406.88 | 362.5266 | 72.3576 | 688.058 | 2.1247 | 451.1505 | 33.6403 | 44.1956 | 28.6425 | 52.5792 | 11.9959 | 109.9322 | 27.1591 | 8.3133 | 98.0454 | 38.3749 | 25.5 | 28.6274 | 59 | 31 | 1.0035 | 70.1961 | 96 | 8190 | 32.549 | 109.1309 | 35.8643 | 0 | 20 | 0 | 40.7349 | 33.2031
10/2/2020 08:02:34.5 | 158.6511 | 531 | 40 | 2497.0538 | 128.6051 | 58.4568 | 72.058 | 30.028 | 31.1635 | 0.05671 | 106.9826 | 11.3084 | 70.7897 | 68.9998 | 38.31 | 0.99191 | 99.4376 | 406.7957 | 362.2449 | 72.642 | 688.0318 | 2.0784 | 449.4746 | 33.6291 | 43.9727 | 28.6082 | 52.6156 | 11.9891 | 109.707 | 26.7754 | 8.2734 | 98.0454 | 38.2893 | 25.5 | 28.6274 | 59 | 31 | 0.99861 | 70.1961 | 100 | 7770 | 32.549 | 108.1619 | 36.0138 | 0 | 20 | 0 | 40.6372 | 33.2031
10/2/2020 08:02:35.5 | 158.6514 | 532 | 40 | 2500.1757 | 127.9571 | 58.464 | 72.1187 | 30.0332 | 31.1473 | 0.0566 | 107.0087 | 11.3007 | 70.9325 | 68.8121 | 38.3447 | 0.99957 | 99.4393 | 406.5709 | 362.5266 | 72.576 | 688.0776 | 2.0645 | 450.2287 | 33.5014 | 43.6959 | 28.6151 | 52.9054 | 11.9853 | 110.1569 | 27.3899 | 8.2953 | 98.0538 | 38.3481 | 25.5 | 29.0196 | 59 | 31 | 0.99754 | 70.1961 | 96 | 8020 | 32.549 | 109.1309 | 35.9863 | 0 | 20.25 | 0 | 40.1917 | 33.2031
10/2/2020 08:02:36.5 | 158.6517 | 533 | 40 | 2500.8944 | 128.2556 | 58.4935 | 72.144 | 30.0317 | 31.141 | 0.05511 | 107 | 11.3026 | 70.9325 | 70.1506 | 38.3666 | 0.98301 | 99.437 | 406.3461 | 362.0477 | 73.0046 | 688.0475 | 2.0933 | 450.1729 | 33.5892 | 44.0397 | 28.6819 | 52.7324 | 11.9914 | 109.7064 | 27.3696 | 8.3378 | 98.1041 | 38.4135 | 25.5 | 29.0196 | 59 | 31 | 1.0038 | 69.8039 | 96 | 8140 | 32.549 | 109.1309 | 35.965 | 0 | 19.875 | 0 | 40.3412 | 33.2031
10/2/2020 08:02:37.5 | 158.6519 | 534 | 40 | 2500.6601 | 128.628 | 58.5683 | 72.1742 | 30.0467 | 31.149 | 0.05385 | 107.0524 | 11.2978 | 70.961 | 70.6358 | 38.3984 | 0.98728 | 99.4365 | 405.8965 | 361.9914 | 72.6627 | 687.9558 | 2.13 | 450.5919 | 33.6836 | 44.1503 | 28.6682 | 52.9433 | 11.999 | 109.3697 | 27.429 | 8.2991 | 98.1125 | 38.5042 | 25.5 | 29.0196 | 59 | 31 | 0.9987 | 70.1961 | 100 | 8040 | 32.549 | 108.1619 | 35.965 | 0 | 20.0625 | 0 | 40.5395 | 33.2031
10/2/2020 08:02:38.5 | 158.6522 | 535 | 40 | 2499.5464 | 128.6149 | 58.6225 | 72.202 | 30.0418 | 31.1391 | 0.05527 | 107.0349 | 11.2987 | 70.9325 | 70.3364 | 38.4343 | 0.99191 | 99.4376 | 405.5311 | 361.2591 | 72.6627 | 687.9204 | 2.1369 | 450.0612 | 33.6652 | 44.0464 | 28.6219 | 52.9943 | 11.9982 | 109.5949 | 27.3764 | 8.3198 | 98.079 | 38.3548 | 25.5 | 28.6274 | 59 | 31 | 1.0005 | 70.1961 | 96 | 8310 | 32.549 | 108.8104 | 36.0535 | 0 | 19.75 | 0 | 40.5609 | 33.1094
10/2/2020 08:02:39.5 | 158.6525 | 536 | 40 | 2501.2729 | 128.5171 | 58.6384 | 72.2612 | 30.0349 | 31.1451 | 0.05543 | 106.9826 | 11.2861 | 71.2179 | 70.7348 | 38.4658 | 0.98764 | 99.4376 | 406.1775 | 361.6534 | 72.6371 | 687.91 | 2.1043 | 451.1226 | 33.6628 | 44.1236 | 28.6613 | 52.917 | 11.9777 | 109.763 | 27.2966 | 8.352 | 98.0538 | 38.4455 | 25.5 | 29.0196 | 59 | 31 | 1.0001 | 70.1961 | 96 | 8210 | 32.549 | 108.8104 | 36.0443 | 0 | 20.0625 | 0 | 40.4388 | 33.2031
10/2/2020 08:02:40.5 | 158.6528 | 537 | 40 | 2498.8427 | 128.5933 | 58.657 | 72.287 | 30.0229 | 31.1508 | 0.05462 | 107.0087 | 11.2667 | 71.1037 | 70.3 | 38.4928 | 0.99191 | 99.4382 | 405.8965 | 361.2591 | 72.849 | 687.8444 | 2.093 | 450.145 | 33.6501 | 43.877 | 28.7882 | 52.9301 | 11.9731 | 109.5114 | 27.5733 | 8.3894 | 98.0622 | 38.4135 | 25.5 | 29.0196 | 59 | 31 | 1.0006 | 70.1961 | 100 | 7800 | 32.549 | 107.8415 | 36.0809 | 0 | 20.125 | 0 | 40.4724 | 33.2031
10/2/2020 08:02:41.5 | 158.6531 | 538 | 40 | 2499.574 | 128.6156 | 58.6773 | 72.3271 | 30.0501 | 31.1401 | 0.05502 | 106.9913 | 11.257 | 70.7041 | 70.6012 | 38.5206 | 1.0067 | 99.4387 | 405.5873 | 360.8648 | 72.9613 | 687.9558 | 2.0673 | 450.3963 | 33.6657 | 44.0464 | 28.6682 | 52.8412 | 12.0134 | 109.6521 | 27.3238 | 8.3211 | 98.0957 | 38.5042 | 25.5 | 29.0196 | 59 | 31 | 0.99983 | 70.1961 | 96 | 8070 | 32.549 | 108.8104 | 36.2183 | 0 | 20.25 | 0 | 40.4327 | 33.1094
10/2/2020 08:02:42.5 | 158.6533 | 539 | 40 | 2498.8211 | 128.7019 | 58.6833 | 72.3916 | 30.0343 | 31.1393 | 0.05627 | 106.8778 | 11.2551 | 70.8183 | 70.6952 | 38.5505 | 0.99708 | 99.4382 | 404.9129 | 360.3859 | 72.8987 | 687.986 | 2.0846 | 451.8767 | 33.6782 | 44.2409 | 28.6545 | 52.9812 | 12.0233 | 109.9036 | 27.3102 | 8.2605 | 98.1041 | 38.5428 | 25.5 | 29.0196 | 59 | 31 | 1.0025 | 70.1961 | 96 | 8090 | 32.549 | 108.8104 | 36.0107 | 0 | 19.9375 | 0 | 40.2618 | 33.2031
10/2/2020 08:02:43.5 | 158.6536 | 540 | 40 | 2500.4222 | 128.4042 | 58.7256 | 72.4467 | 30.0347 | 31.1392 | 0.05716 | 107.0087 | 11.2289 | 70.9895 | 70.5152 | 38.5459 | 0.99031 | 99.437 | 404.3228 | 360.0198 | 72.9051 | 688.037 | 2.1041 | 450.5639 | 33.6218 | 44.4554 | 28.6151 | 53.0898 | 12.0187 | 110.1826 | 26.6325 | 8.2553 | 98.1209 | 38.5042 | 25.5 | 29.0196 | 59 | 31 | 1.0007 | 70.1961 | 100 | 8040 | 32.549 | 108.1619 | 36.1054 | 0 | 20.5 | 0 | 40.1428 | 33.2031
10/2/2020 08:02:44.5 | 158.6539 | 541 | 40 | 2501.8367 | 128.2843 | 58.7526 | 72.4953 | 30.0457 | 31.1205 | 0.05456 | 107.0174 | 11.2357 | 70.5899 | 70.4855 | 38.5203 | 0.99583 | 99.4376 | 405.4468 | 360.2451 | 73.2164 | 688.2453 | 2.1088 | 449.8377 | 33.6094 | 44.0011 | 28.675 | 53.154 | 12.0157 | 109.903 | 27.4884 | 8.3069 | 98.1964 | 38.6149 | 25.5 | 29.0196 | 59 | 31 | 0.99922 | 70.1961 | 96 | 8290 | 32.549 | 109.1309 | 36.322 | 0 | 20.5 | 0 | 39.859 | 33.2031
10/2/2020 08:02:45.5 | 158.6542 | 542 | 40 | 2500.2233 | 128.6297 | 58.7786 | 72.5714 | 30.067 | 31.1009 | 0.05349 | 106.9826 | 11.2396 | 70.7612 | 70.4971 | 38.5027 | 0.98301 | 99.4387 | 404.2385 | 359.5691 | 73.0175 | 688.2349 | 2.1212 | 451.1505 | 33.6782 | 43.9491 | 28.6613 | 53.2051 | 11.9883 | 109.9322 | 27.4884 | 8.3391 | 98.188 | 38.5495 | 25.5 | 29.0196 | 59 | 31 | 1.0009 | 69.8039 | 96 | 8190 | 32.549 | 109.1309 | 36.0992 | 0.0625 | 20.125 | 0 | 39.6668 | 33.2031
10/2/2020 08:02:46.5 | 158.6544 | 543 | 40 | 2500.0323 | 128.568 | 58.8042 | 72.6094 | 30.0553 | 31.1124 | 0.05495 | 106.9913 | 11.2473 | 71.1894 | 69.9842 | 38.5191 | 1.0035 | 99.4393 | 403.9575 | 359.2593 | 73.1105 | 688.1641 | 2.1121 | 450.1729 | 33.6619 | 44.0464 | 28.675 | 53.0964 | 11.9967 | 109.5966 | 27.3238 | 8.3378 | 98.2132 | 38.6149 | 25.5 | 29.0196 | 59 | 31 | 1.0021 | 70.1961 | 100 | 7770 | 32.549 | 108.1619 | 36.2183 | 0.125 | 19.9375 | 0 | 39.8315 | 33.2031
10/2/2020 08:02:47.5 | 158.6547 | 544 | 40 | 2499.5315 | 128.3846 | 58.8439 | 72.658 | 30.0728 | 31.1111 | 0.05671 | 106.9913 | 11.258 | 70.9325 | 69.5633 | 38.5487 | 0.99548 | 99.4421 | 403.9856 | 359.0903 | 73.1041 | 688.1589 | 2.0995 | 449.7819 | 33.6047 | 44.0397 | 28.6682 | 53.345 | 11.9792 | 109.8235 | 27.317 | 8.2798 | 98.1629 | 38.7643 | 25.5 | 29.0196 | 59 | 31 | 0.99855 | 70.1961 | 96 | 8020 | 32.549 | 109.1309 | 36.1816 | 0.125 | 20.0625 | 0 | 39.8315 | 33.2031
10/2/2020 08:02:48.5 | 158.655 | 545 | 40 | 2500.0069 | 128.4571 | 58.9294 | 72.7053 | 30.0413 | 31.1184 | 0.05632 | 107 | 11.2444 | 70.6185 | 70.3663 | 38.5745 | 0.98283 | 99.4387 | 403.7045 | 359.2593 | 73.0352 | 688.1026 | 2.1227 | 452.1281 | 33.6301 | 44.1236 | 28.6477 | 53.1212 | 12.0035 | 110.1003 | 27.3493 | 8.2244 | 98.1209 | 38.6922 | 25.5 | 29.0196 | 60 | 31 | 1.0023 | 70.1961 | 96 | 8120 | 32.549 | 109.1309 | 36.1237 | 0.0625 | 19.4375 | 0 | 39.917 | 33.2031
10/2/2020 08:02:49.5 | 158.6553 | 546 | 40 | 2500.5594 | 128.5198 | 58.9792 | 72.7421 | 30.0489 | 31.1119 | 0.05532 | 107.0087 | 11.2367 | 70.647 | 70.4788 | 38.6212 | 0.99156 | 99.437 | 404.0137 | 359.034 | 73.1667 | 688.1943 | 2.1427 | 450.5081 | 33.6539 | 43.7412 | 28.7145 | 53.3072 | 12.0301 | 110.0986 | 27.541 | 8.3185 | 98.0874 | 38.7576 | 25.5 | 29.0196 | 60 | 31 | 1.0013 | 69.8039 | 100 | 8040 | 32.549 | 108.1619 | 36.084 | 0 | 19.75 | 0 | 40.0513 | 33.2031
10/2/2020 08:02:50.5 | 158.6556 | 547 | 40 | 2499.3971 | 128.6625 | 59.0027 | 72.7655 | 30.0523 | 31.0993 | 0.05539 | 107.0262 | 11.2318 | 71.0181 | 70.4441 | 38.6352 | 1.0035 | 99.4399 | 402.9177 | 357.8791 | 73.048 | 688.0724 | 2.1708 | 450.117 | 33.6756 | 44.085 | 28.5551 | 53.2874 | 12.0043 | 109.8773 | 27.3628 | 8.3069 | 98.079 | 38.7576 | 25.5 | 29.0196 | 60 | 31 | 1.0011 | 70.1961 | 96 | 8290 | 32.549 | 109.1309 | 36.1633 | 0.125 | 19.9375 | 0 | 40.0879 | 33.2031
10/2/2020 08:02:51.5 | 158.6558 | 548 | 40 | 2500.6004 | 128.4861 | 59.065 | 72.8023 | 30.0608 | 31.092 | 0.05698 | 107.0349 | 11.2367 | 70.9895 | 69.9542 | 38.6463 | 0.99494 | 99.4387 | 403.1987 | 358.5551 | 73.2662 | 688.0829 | 2.169 | 451.0108 | 33.6456 | 43.7412 | 28.7282 | 53.2561 | 12.0051 | 109.9882 | 27.4884 | 8.2875 | 98.1545 | 38.823 | 25.5 | 29.0196 | 60 | 31 | 1.0013 | 70.1961 | 96 | 8210 | 32.549 | 109.1309 | 36.1114 | 0 | 19.375 | 0 | 40.4663 | 33.2031
10/2/2020 08:02:52.5 | 158.6561 | 549 | 40 | 2499.0919 | 128.5246 | 59.0724 | 72.8254 | 30.0422 | 31.1064 | 0.05551 | 107.0087 | 11.227 | 70.8183 | 70.2851 | 38.6693 | 0.98408 | 99.4387 | 403.2549 | 357.851 | 73.048 | 688.037 | 2.1584 | 450.145 | 33.6354 | 44.1889 | 28.6151 | 53.3385 | 11.9891 | 109.8762 | 27.2576 | 8.2863 | 98.0454 | 38.8163 | 25.5 | 28.6274 | 60 | 30 | 1.0006 | 69.8039 | 100 | 7750 | 32.549 | 108.1619 | 36.0626 | 0.0625 | 19.75 | 0 | 40.6525 | 33.2031
10/2/2020 08:02:53.5 | 158.6564 | 550 | 40 | 2501.2147 | 128.3827 | 59.08 | 72.8539 | 30.0552 | 31.1061 | 0.05546 | 106.9651 | 11.226 | 70.7612 | 69.8625 | 38.7023 | 0.99672 | 99.4393 | 402.8896 | 357.7383 | 73.1908 | 688.1235 | 2.1382 | 449.5025 | 33.626 | 44.2342 | 28.675 | 53.3319 | 11.9944 | 109.7647 | 27.2508 | 8.2953 | 98.1041 | 38.875 | 25.5 | 29.0196 | 60 | 31 | 0.99953 | 70.1961 | 96 | 8020 | 32.549 | 109.1309 | 36.1206 | 0.0625 | 20 | 0 | 40.7959 | 33.2031
10/2/2020 08:02:54.5 | 158.6567 | 551 | 40 | 2500.3723 | 128.3542 | 59.0747 | 72.8936 | 30.0583 | 31.1001 | 0.0566 | 106.9564 | 11.2124 | 70.9895 | 70.0192 | 38.7368 | 0.98212 | 99.437 | 403.1706 | 357.7665 | 73.3592 | 688.2859 | 2.1274 | 452.1281 | 33.608 | 44.0984 | 28.7813 | 53.4026 | 11.9997 | 109.9025 | 27.2711 | 8.2308 | 98.0874 | 38.927 | 25.5 | 29.0196 | 60 | 31 | 0.9991 | 69.8039 | 96 | 8090 | 32.549 | 109.1309 | 35.8246 | 0 | 19.4375 | 0 | 40.8264 | 33.2031
10/2/2020 08:02:55.5 | 158.6569 | 552 | 40 | 2500.0166 | 128.4101 | 59.1264 | 72.9382 | 30.0476 | 31.0817 | 0.05952 | 106.9127 | 11.2085 | 70.8183 | 70.4176 | 38.7669 | 1.0012 | 99.4387 | 402.4962 | 357.5412 | 73.3705 | 688.2453 | 2.1376 | 450.7595 | 33.6179 | 44.1102 | 28.7282 | 53.4652 | 12.0111 | 109.9042 | 27.3883 | 8.3224 | 98.0454 | 38.823 | 25.5 | 29.0196 | 60 | 30 | 1.004 | 69.8039 | 100 | 8070 | 32.549 | 108.1619 | 35.9985 | 0 | 19.5625 | 0 | 40.9424 | 33.2031
10/2/2020 08:02:56.5 | 158.6572 | 553 | 40 | 2499.5523 | 128.566 | 59.1317 | 72.9949 | 30.0288 | 31.0842 | 0.05831 | 106.9913 | 11.1969 | 70.9325 | 70.0674 | 38.79 | 0.9912 | 99.4382 | 402.6648 | 357.7946 | 73.4089 | 688.3266 | 2.1427 | 449.5584 | 33.6525 | 44.1503 | 28.7282 | 53.4026 | 12.0088 | 109.6235 | 27.2711 | 8.3301 | 98.0286 | 38.979 | 25.5 | 29.0196 | 60 | 30 | 1.0007 | 70.1961 | 96 | 8330 | 32.549 | 109.1309 | 36.0962 | 0 | 19.875 | 0 | 40.9119 | 33.2031
10/2/2020 08:02:57.5 | 158.6575 | 554 | 40 | 2499.9114 | 128.5315 | 59.196 | 73.0391 | 30.0327 | 31.0606 | 0.05682 | 106.9826 | 11.1727 | 70.8754 | 70.5698 | 38.8188 | 0.97285 | 99.4387 | 402.7772 | 357.4567 | 73.5212 | 688.3266 | 2.1371 | 451.4577 | 33.6483 | 44.2677 | 28.6219 | 53.4158 | 11.9838 | 109.6801 | 27.3373 | 8.3043 | 98.0874 | 38.927 | 25.5 | 29.0196 | 60 | 30 | 1.0014 | 70.1961 | 96 | 8160 | 32.549 | 108.8104 | 36.2152 | 0 | 20.0625 | 0 | 40.5273 | 33.2031
10/2/2020 08:02:58.5 | 158.6578 | 555 | 40 | 2499.9974 | 128.4804 | 59.219 | 73.0901 | 30.0374 | 31.0512 | 0.05711 | 106.9913 | 11.1756 | 70.8754 | 70.2104 | 38.8486 | 0.99334 | 99.4348 | 402.3276 | 357.175 | 73.5084 | 688.4078 | 2.1043 | 449.9494 | 33.636 | 44.0984 | 28.7282 | 53.4537 | 11.9807 | 109.6481 | 27.5342 | 8.2682 | 98.188 | 38.875 | 25.5 | 29.0196 | 60 | 30 | 1.0029 | 70.1961 | 100 | 7700 | 32.549 | 107.8415 | 36.1084 | 0 | 20.25 | 0 | 40.3565 | 33.2031
10/2/2020 08:02:59.5 | 158.6581 | 556 | 40 | 2498.8901 | 128.4209 | 59.2863 | 73.1368 | 30.0377 | 31.0439 | 0.05837 | 106.9826 | 11.1756 | 70.8754 | 70.1805 | 38.8687 | 1.0024 | 99.4399 | 402.1309 | 356.499 | 73.5084 | 688.4537 | 2.0804 | 449.4187 | 33.6056 | 43.5785 | 28.6819 | 53.6577 | 11.9944 | 109.7653 | 27.3764 | 8.2283 | 98.1125 | 39.0897 | 25.5 | 29.0196 | 60 | 30 | 0.99925 | 70.1961 | 96 | 8040 | 32.549 | 108.8104 | 36.2 | 0 | 20.25 | 0 | 40.4663 | 33.2031
10/2/2020 08:03:00.5 | 158.6583 | 557 | 40 | 2499.4979 | 128.2109 | 59.3401 | 73.1886 | 30.0452 | 31.0433 | 0.05633 | 107 | 11.1474 | 70.8468 | 70.3795 | 38.8949 | 0.99067 | 99.4365 | 401.7375 | 356.4708 | 73.6398 | 688.4786 | 2.1147 | 450.5081 | 33.5588 | 44.0279 | 28.6082 | 53.8436 | 12.0073 | 110.07 | 27.6207 | 8.2528 | 98.2132 | 39.0176 | 25.5 | 29.0196 | 60 | 30 | 0.99818 | 70.1961 | 96 | 8160 | 32.549 | 109.1309 | 36.145 | 0 | 20.4375 | 0 | 40.1733 | 33.2031
10/2/2020 08:03:01.5 | 158.6586 | 558 | 40 | 2500.9736 | 128.1588 | 59.3418 | 73.2311 | 30.0456 | 31.0504 | 0.05449 | 107.0349 | 11.1416 | 71.2464 | 70.2104 | 38.9034 | 0.99708 | 99.4387 | 402.0466 | 356.4145 | 73.8386 | 688.5807 | 2.144 | 452.2677 | 33.565 | 44.0279 | 28.7419 | 53.9456 | 12.0255 | 110.2683 | 27.3577 | 8.2811 | 98.2635 | 39.0444 | 25.5 | 28.6274 | 60 | 30 | 1.0007 | 70.1961 | 100 | 8040 | 32.549 | 108.49 | 36.0626 | 0 | 20.3125 | 0 | 40.033 | 33.2031
10/2/2020 08:03:02.5 | 158.6589 | 559 | 40 | 2501.3839 | 128.4044 | 59.3451 | 73.2866 | 30.0482 | 31.0554 | 0.0558 | 107.0524 | 11.128 | 71.0466 | 70.2718 | 38.8994 | 0.99441 | 99.437 | 401.2035 | 355.7949 | 73.5517 | 688.5244 | 2.1152 | 449.8656 | 33.6348 | 44.0397 | 28.7213 | 53.7022 | 12.002 | 110.0145 | 27.5274 | 8.3108 | 98.3138 | 39.0243 | 25.5 | 29.0196 | 60 | 30 | 1.0021 | 69.8039 | 96 | 8210 | 32.549 | 109.1309 | 36.0718 | 0 | 20.4375 | 0 | 39.9597 | 33.2031
10/2/2020 08:03:03.5 | 158.6592 | 560 | 40 | 2500.7155 | 128.6067 | 59.3417 | 73.3172 | 30.047 | 31.052 | 0.0561 | 107.0611 | 11.1125 | 70.9039 | 69.7373 | 38.9063 | 0.9814 | 99.4376 | 400.8382 | 355.485 | 73.7441 | 688.5244 | 2.1088 | 451.2343 | 33.6788 | 44.1889 | 28.7213 | 53.6446 | 11.9777 | 110.0711 | 27.4154 | 8.2991 | 98.2803 | 39.0763 | 25.5 | 29.0196 | 60 | 30 | 1.0008 | 69.8039 | 96 | 8190 | 32.549 | 109.1309 | 36.1877 | 0.0625 | 20.3125 | 0 | 39.8895 | 33.2031
10/2/2020 08:03:04.5 | 158.6594 | 561 | 40 | 2501.1687 | 128.572 | 59.3696 | 73.3623 | 30.0518 | 31.0404 | 0.05529 | 107.0698 | 11.0834 | 70.9039 | 69.9342 | 38.9273 | 0.98283 | 99.4376 | 401.2035 | 355.7667 | 73.688 | 688.4432 | 2.107 | 449.6981 | 33.6758 | 44.0263 | 28.7213 | 53.638 | 11.9632 | 109.9871 | 27.356 | 8.2837 | 98.3054 | 39.1283 | 25.5 | 29.0196 | 60 | 30 | 1.0026 | 70.1961 | 100 | 7720 | 32.549 | 108.1619 | 35.9802 | 0 | 20.1875 | 0 | 39.801 | 33.2031
10/2/2020 08:03:05.5 | 158.6597 | 562 | 40 | 2501.451 | 128.7218 | 59.4568 | 73.3923 | 30.0348 | 31.0442 | 0.0562 | 107.0611 | 11.0602 | 70.5328 | 69.8609 | 38.9208 | 0.99993 | 99.4376 | 400.1638 | 355.316 | 73.7633 | 688.4484 | 2.113 | 450.2287 | 33.7188 | 43.8972 | 28.6219 | 53.9193 | 11.9709 | 109.707 | 27.6462 | 8.3404 | 98.2216 | 39.2909 | 25.5 | 29.0196 | 60 | 30 | 0.99974 | 70.1961 | 96 | 8020 | 32.549 | 109.1309 | 36.2183 | 0 | 19.9375 | 0 | 39.7644 | 33.2031
10/2/2020 08:03:06.5 | 158.66 | 563 | 40 | 2499.6112 | 128.867 | 59.525 | 73.4312 | 30.0373 | 31.0283 | 0.05581 | 107.0873 | 11.0592 | 70.9325 | 70.1057 | 38.9443 | 0.99298 | 99.4376 | 400.4167 | 354.9217 | 73.9493 | 688.4838 | 2.1021 | 451.9046 | 33.732 | 43.8837 | 28.7213 | 53.8041 | 11.9861 | 109.5109 | 27.4748 | 8.3017 | 98.2048 | 39.0763 | 25.5 | 29.0196 | 60 | 30 | 1.0001 | 70.1961 | 96 | 8070 | 32.549 | 108.8104 | 36.0687 | 0.0625 | 19.5625 | 0 | 39.9414 | 33.1094
10/2/2020 08:03:07.5 | 158.6603 | 564 | 40 | 2499.9147 | 128.5907 | 59.5407 | 73.471 | 30.0523 | 31.0072 | 0.05651 | 107.0785 | 11.034 | 70.9325 | 69.4929 | 38.9447 | 0.98087 | 99.4382 | 400.0514 | 354.3302 | 73.9621 | 688.4327 | 2.1119 | 450.2567 | 33.6638 | 44.0531 | 28.7076 | 53.8683 | 11.9762 | 109.7356 | 27.4358 | 8.254 | 98.1377 | 39.2708 | 25.5 | 29.0196 | 60 | 30 | 0.99928 | 70.1961 | 100 | 8020 | 32.549 | 108.1619 | 36.0352 | 0 | 19.4375 | 0 | 39.978 | 33.1094
10/2/2020 08:03:08.5 | 158.6606 | 565 | 40 | 2499.561 | 128.6151 | 59.5679 | 73.5005 | 30.0482 | 30.9944 | 0.05623 | 107.0174 | 11.0155 | 70.5899 | 70.1739 | 38.9374 | 0.98782 | 99.4382 | 399.0397 | 353.9922 | 73.5453 | 688.3515 | 2.1101 | 450.0053 | 33.6654 | 43.981 | 28.6014 | 53.6956 | 11.9769 | 109.8196 | 27.468 | 8.2695 | 98.079 | 39.2188 | 25.5 | 28.6274 | 60 | 30 | 0.99812 | 69.8039 | 96 | 8310 | 32.549 | 108.8104 | 36.2213 | 0.0625 | 20.25 | 0 | 40.0085 | 33.1094
10/2/2020 08:03:09.5 | 158.6608 | 566 | 40 | 2501.7303 | 128.5306 | 59.6101 | 73.5432 | 30.0419 | 30.9866 | 0.05706 | 107.0873 | 11.0097 | 71.1323 | 69.7824 | 38.9817 | 0.99993 | 99.4393 | 399.124 | 353.7106 | 73.8804 | 688.5296 | 2.0904 | 451.9884 | 33.6725 | 44.0196 | 28.7813 | 53.8864 | 11.9845 | 109.9888 | 27.2966 | 8.2875 | 98.1293 | 39.2909 | 25.5 | 29.0196 | 60 | 30 | 1.0002 | 70.1961 | 96 | 8120 | 32.549 | 109.1309 | 36.029 | 0.0625 | 20.0625 | 0 | 40.2283 | 33.2031
10/2/2020 08:03:10.5 | 158.6611 | 567 | 40 | 2499.6759 | 128.5794 | 59.6586 | 73.5809 | 30.0511 | 30.9787 | 0.05737 | 107.0524 | 10.9893 | 71.1323 | 70.5169 | 39.0163 | 0.988 | 99.4376 | 399.1521 | 353.6261 | 73.6078 | 688.7235 | 2.0811 | 450.117 | 33.6576 | 44.1503 | 28.8224 | 53.9637 | 11.9648 | 110.0151 | 27.1132 | 8.3391 | 98.1545 | 39.3311 | 25.5 | 29.0196 | 60 | 30 | 1.0005 | 70.1961 | 100 | 7680 | 32.549 | 108.1619 | 36.0382 | 0.0625 | 19.8125 | 0 | 40.0391 | 33.1094
10/2/2020 08:03:11.5 | 158.6614 | 568 | 40 | 2501.5408 | 128.5993 | 59.6959 | 73.6055 | 30.049 | 30.9804 | 0.05753 | 107.0262 | 10.9835 | 70.961 | 70.3265 | 39.0683 | 0.9937 | 99.437 | 398.6182 | 352.8938 | 74.1544 | 688.6463 | 2.078 | 450.0891 | 33.688 | 44.2543 | 28.7213 | 53.9637 | 11.9678 | 109.6224 | 27.3764 | 8.3752 | 98.1712 | 39.3361 | 25.5 | 29.0196 | 60 | 30 | 0.99947 | 70.1961 | 96 | 8020 | 32.549 | 109.1309 | 36.1389 | 0.125 | 19.75 | 0 | 40.4083 | 33.2031
10/2/2020 08:03:12.5 | 158.6617 | 569 | 40 | 2498.9901 | 128.7072 | 59.6988 | 73.6166 | 30.0571 | 30.9921 | 0.057 | 107.0524 | 10.968 | 70.9325 | 70.3215 | 39.1314 | 1.0001 | 99.4376 | 398.7025 | 352.9219 | 74.297 | 688.7629 | 2.0749 | 452.2119 | 33.6798 | 44.0917 | 28.6613 | 54.1101 | 12.0005 | 110.0431 | 27.58 | 8.312 | 98.1629 | 39.2775 | 25.5 | 29.0196 | 60 | 30 | 1.0027 | 70.1961 | 96 | 8090 | 32.549 | 109.1309 | 36.087 | 0.125 | 19.6875 | 0 | 40.2283 | 33.2031
10/2/2020 08:03:13.5 | 158.6619 | 570 | 40 | 2498.568 | 128.6345 | 59.7794 | 73.6693 | 30.0444 | 30.9898 | 0.05648 | 107.0349 | 10.9622 | 70.961 | 69.8542 | 39.1825 | 0.99637 | 99.4404 | 398.4777 | 352.9219 | 74.1047 | 688.7734 | 2.0569 | 450.3125 | 33.6571 | 44.0984 | 28.7282 | 54.1166 | 12.0028 | 109.9619 | 27.4816 | 8.2618 | 98.0874 | 39.4987 | 25.5 | 28.6274 | 60 | 30 | 0.99852 | 69.8039 | 100 | 7920 | 32.549 | 108.1619 | 36.0779 | 0.0625 | 18.75 | 0 | 40.8935 | 33.2031
10/2/2020 08:03:14.5 | 158.6622 | 571 | 40 | 2503.1039 | 128.6633 | 59.7894 | 73.7017 | 30.0412 | 30.9849 | 0.05688 | 107.0174 | 10.9593 | 70.9325 | 69.9126 | 39.1724 | 0.99281 | 99.437 | 398.7587 | 352.8093 | 74.1111 | 688.8087 | 2.0589 | 450.0053 | 33.7258 | 44.1051 | 28.7213 | 54.0722 | 12.0013 | 109.8184 | 27.3305 | 8.2798 | 98.0203 | 39.3881 | 25.5 | 28.6274 | 60 | 30 | 1.0029 | 69.8039 | 96 | 8290 | 32.549 | 108.8104 | 36.0718 | 0.125 | 19.75 | 0 | 41.0767 | 33.1094
10/2/2020 08:03:15.5 | 158.6625 | 572 | 40 | 2499.1631 | 128.968 | 59.8158 | 73.7557 | 30.0401 | 30.9572 | 0.05725 | 107.096 | 10.9593 | 71.1608 | 69.6788 | 39.1725 | 1.0001 | 99.4393 | 397.9157 | 352.0769 | 74.1047 | 688.7275 | 2.0791 | 452.1281 | 33.7524 | 44.0984 | 28.6682 | 54.4224 | 12.0081 | 109.4286 | 27.3238 | 8.3198 | 98.0119 | 39.4401 | 25.5 | 29.4118 | 60 | 30 | 1.0008 | 70.1961 | 96 | 8120 | 32.549 | 108.8104 | 36.0107 | 0.125 | 19.875 | 0 | 40.4449 | 33.2031
10/2/2020 08:03:16.5 | 158.6628 | 573 | 40 | 2499.869 | 128.9318 | 59.8635 | 73.8127 | 30.0298 | 30.9427 | 0.05687 | 107.0873 | 10.9486 | 70.8754 | 69.5231 | 39.1939 | 0.988 | 99.4382 | 397.2975 | 352.0488 | 74.1912 | 688.7275 | 2.0806 | 449.3349 | 33.7525 | 44.085 | 28.6151 | 54.2054 | 11.9906 | 109.5395 | 27.3102 | 8.3507 | 98.037 | 39.492 | 25.5 | 29.0196 | 61 | 30 | 1.0017 | 70.1961 | 99 | 7720 | 32.549 | 107.8415 | 36.142 | 0.0625 | 18.875 | 0 | 40.9393 | 33.2031
10/2/2020 08:03:17.5 | 158.6631 | 574 | 40 | 2502.7977 | 128.9736 | 59.8728 | 73.8566 | 30.0332 | 30.95 | 0.05675 | 107.0698 | 10.9603 | 71.1608 | 70.1705 | 39.1898 | 0.9839 | 99.4382 | 398.2248 | 352.2741 | 73.8499 | 688.9764 | 2.0758 | 452.0443 | 33.803 | 44.0917 | 28.675 | 54.4158 | 11.9891 | 109.4834 | 27.2644 | 8.3404 | 98.037 | 39.6026 | 25.5 | 29.0196 | 61 | 30 | 1.0001 | 69.8039 | 96 | 8020 | 32.549 | 108.8104 | 36.1969 | 0.0625 | 19.5 | 0 | 41.1133 | 33.2031
10/2/2020 08:03:18.5 | 158.6633 | 575 | 40 | 2498.545 | 129.0164 | 59.9025 | 73.8983 | 30.042 | 30.9398 | 0.05567 | 107.0174 | 10.9496 | 71.1037 | 70.0292 | 39.1775 | 1.0038 | 99.4393 | 397.7752 | 352.0206 | 74.148 | 688.9764 | 2.1088 | 452.0164 | 33.7567 | 43.9357 | 28.7813 | 54.1101 | 12.0028 | 109.6807 | 27.317 | 8.254 | 98.0706 | 39.4987 | 25.5 | 29.4118 | 61 | 30 | 1.0017 | 70.1961 | 100 | 8120 | 32.549 | 108.8104 | 36.1877 | 0 | 20.3125 | 0 | 41.0309 | 33.2031
10/2/2020 08:03:19.5 | 158.6636 | 576 | 40 | 2500.2476 | 128.8684 | 59.9561 | 73.9453 | 30.0521 | 30.9369 | 0.05571 | 107.0785 | 10.9302 | 70.8183 | 70.0658 | 39.1978 | 1.0079 | 99.4376 | 397.8595 | 351.9924 | 74.1976 | 688.9358 | 2.1123 | 449.2791 | 33.7429 | 43.9877 | 28.675 | 54.263 | 11.9845 | 109.5109 | 27.317 | 8.2811 | 98.1461 | 39.6026 | 25.5 | 29.0196 | 61 | 30 | 0.9991 | 69.8039 | 100 | 8140 | 32.549 | 107.8415 | 36.2244 | 0 | 19.5 | 0 | 41.0523 | 33.2031
10/2/2020 08:03:20.5 | 158.6639 | 577 | 40 | 2501.2365 | 128.8525 | 59.9537 | 73.9718 | 30.0148 | 30.9299 | 0.0561 | 107.0611 | 10.9302 | 70.9039 | 69.8275 | 39.2586 | 0.98621 | 99.4382 | 397.466 | 351.4291 | 74.2906 | 689.0223 | 2.1134 | 451.0946 | 33.7502 | 44.033 | 28.7882 | 54.1035 | 11.9914 | 109.8196 | 27.2576 | 8.3468 | 98.1712 | 39.6093 | 25.5 | 29.0196 | 61 | 30 | 1.0031 | 70.1961 | 100 | 8260 | 32.549 | 109.1309 | 36.1328 | 0.0625 | 20.0625 | 0 | 40.9851 | 33.2031
10/2/2020 08:03:21.5 | 158.6642 | 578 | 40 | 2500.4317 | 128.7478 | 60.0053 | 74.0051 | 30.0163 | 30.9285 | 0.05591 | 107.0349 | 10.9147 | 71.0181 | 69.7106 | 39.3196 | 0.99102 | 99.4376 | 397.3537 | 351.3728 | 74.2601 | 689.1795 | 2.0995 | 451.1784 | 33.7119 | 44.0531 | 28.7813 | 54.378 | 11.9929 | 109.9591 | 27.3832 | 8.3417 | 98.1964 | 39.7584 | 25.5 | 29.0196 | 61 | 30 | 0.99776 | 70.1961 | 101 | 8020 | 32.549 | 109.1309 | 36.2824 | 0.0625 | 20.375 | 0 | 41.0492 | 33.1094
10/2/2020 08:03:22.5 | 158.6644 | 579 | 40 | 2500.2778 | 128.7747 | 60.0213 | 74.0478 | 30.05 | 30.9238 | 0.05537 | 107.0611 | 10.9137 | 71.0466 | 69.219 | 39.3795 | 0.99102 | 99.437 | 396.9321 | 350.6123 | 74.2842 | 689.363 | 2.0813 | 448.6087 | 33.7184 | 44.1302 | 28.8087 | 54.0969 | 11.9632 | 109.6504 | 27.356 | 8.3559 | 98.297 | 39.6294 | 25.5 | 29.0196 | 61 | 30 | 1.0021 | 70.1961 | 100 | 8240 | 32.549 | 109.1309 | 36.1816 | 0 | 20.25 | 0 | 40.8447 | 33.2031
10/2/2020 08:03:23.5 | 158.6647 | 580 | 40 | 2498.8684 | 128.9053 | 60.1011 | 74.1138 | 30.0416 | 30.9338 | 0.0563 | 107.1047 | 10.9205 | 70.961 | 69.7457 | 39.4264 | 0.98853 | 99.437 | 396.2577 | 350.6968 | 74.2906 | 689.2555 | 2.0758 | 451.5974 | 33.7323 | 44.085 | 28.7745 | 54.1545 | 11.9807 | 110.2106 | 27.4154 | 8.3004 | 98.2551 | 39.6998 | 25.5 | 28.6274 | 61 | 30 | 1.0049 | 70.1961 | 100 | 8070 | 32.549 | 109.1309 | 36.2366 | 0 | 20.3125 | 0 | 40.8112 | 33.2031
10/2/2020 08:03:24.5 | 158.665 | 581 | 40 | 2498.8271 | 128.8914 | 60.1426 | 74.127 | 30.0425 | 30.9314 | 0.05664 | 107.096 | 10.9253 | 70.9895 | 70.2602 | 39.4584 | 1.0005 | 99.4393 | 397.0164 | 350.725 | 74.2041 | 689.342 | 2.0811 | 451.7929 | 33.7278 | 44.0464 | 28.7813 | 54.4224 | 11.9579 | 110.0168 | 27.429 | 8.3159 | 98.2635 | 39.7065 | 25.5 | 29.0196 | 61 | 30 | 0.99855 | 70.1961 | 100 | 8120 | 32.549 | 109.1309 | 36.1786 | 0 | 20.1875 | 0 | 40.9668 | 33.2031
10/2/2020 08:03:25.5 | 158.6653 | 582 | 40 | 2499.8884 | 128.8563 | 60.1713 | 74.1517 | 30.0201 | 30.9237 | 0.05796 | 107.0349 | 10.9224 | 70.8183 | 69.8075 | 39.5004 | 0.99067 | 99.4359 | 396.5949 | 350.218 | 74.6141 | 689.2909 | 2.1014 | 449.0277 | 33.733 | 44.1637 | 28.7676 | 54.4865 | 11.9777 | 110.0414 | 27.4952 | 8.2991 | 98.2803 | 39.797 | 25.5 | 29.0196 | 61 | 30 | 1.0005 | 70.1961 | 101 | 8160 | 32.549 | 109.1309 | 36.1511 | 0 | 20.0625 | 0 | 40.3229 | 33.2031
10/2/2020 08:03:26.5 | 158.6656 | 583 | 40 | 2497.6089 | 128.8871 | 60.2413 | 74.2006 | 30.0253 | 30.9106 | 0.05831 | 107.0698 | 10.9263 | 71.1608 | 70.1921 | 39.536 | 1.0038 | 99.4376 | 396.1453 | 350.1616 | 74.6013 | 689.2962 | 2.1032 | 450.5081 | 33.7103 | 43.8385 | 28.8807 | 54.4734 | 12.0096 | 109.847 | 27.3238 | 8.3817 | 98.3138 | 39.7518 | 25.5 | 29.0196 | 61 | 30 | 1.002 | 70.1961 | 100 | 8310 | 32.549 | 109.1309 | 36.3129 | 0 | 19.9375 | 0 | 40.5457 | 33.2031
10/2/2020 08:03:27.5 | 158.6658 | 584 | 40 | 2501.4785 | 128.665 | 60.2412 | 74.2316 | 30.0277 | 30.9306 | 0.05661 | 107.0873 | 10.9418 | 70.9039 | 70.1871 | 39.5788 | 0.9994 | 99.441 | 396.061 | 349.9645 | 74.4524 | 689.3368 | 2.0959 | 451.2622 | 33.7039 | 43.9424 | 28.7745 | 54.3714 | 12.0119 | 110.1866 | 27.429 | 8.3791 | 98.2635 | 39.7518 | 25.5 | 29.0196 | 61 | 30 | 1.0003 | 69.8039 | 96 | 8090 | 32.549 | 109.1309 | 36.1298 | 0 | 20.25 | 0 | 40.2405 | 33.2031
10/2/2020 08:03:28.5 | 158.6661 | 585 | 40 | 2497.7174 | 129.0838 | 60.2801 | 74.2741 | 30.0343 | 30.9059 | 0.05452 | 107.0349 | 10.9331 | 70.9895 | 70.2253 | 39.6148 | 0.97018 | 99.4382 | 395.7519 | 349.6547 | 74.5517 | 689.3774 | 2.0992 | 450.7315 | 33.7619 | 44.0984 | 28.7213 | 54.6771 | 11.9594 | 110.0717 | 27.3238 | 8.3043 | 98.2803 | 39.8556 | 25.5 | 29.0196 | 61 | 30 | 1.0011 | 69.8039 | 100 | 8260 | 32.549 | 109.1309 | 36.1511 | 0 | 20.1875 | 0 | 40.3503 | 33.2031
10/2/2020 08:03:29.5 | 158.6664 | 586 | 40 | 2500.5072 | 128.8535 | 60.3134 | 74.3173 | 30.0333 | 30.8991 | 0.05515 | 107 | 10.9273 | 70.6756 | 69.4056 | 39.6462 | 0.98657 | 99.4376 | 395.6957 | 349.9645 | 74.4524 | 689.6421 | 2.0806 | 452.2398 | 33.7406 | 44.0984 | 28.9081 | 54.728 | 11.9762 | 110.2392 | 27.429 | 8.3224 | 98.2635 | 39.8824 | 25.5 | 29.0196 | 61 | 30 | 1.0037 | 69.8039 | 100 | 8040 | 32.549 | 109.1309 | 36.1389 | 0 | 20.375 | 0 | 40.1398 | 33.2031
10/2/2020 08:03:30.5 | 158.6667 | 587 | 40 | 2499.4354 | 128.8496 | 60.3545 | 74.3512 | 30.0379 | 30.9033 | 0.0558 | 107.0087 | 10.9263 | 70.7041 | 69.9009 | 39.6759 | 0.98568 | 99.4387 | 395.8362 | 349.5138 | 74.502 | 689.5504 | 2.0813 | 450.3125 | 33.7234 | 43.9944 | 28.7882 | 54.6262 | 11.9754 | 110.4644 | 27.429 | 8.3224 | 98.2467 | 39.8171 | 25.5 | 29.0196 | 61 | 30 | 1.0003 | 70.1961 | 100 | 8090 | 32.549 | 108.49 | 36.1298 | 0 | 20.5 | 0 | 40.5975 | 33.2031
10/2/2020 08:03:31.5 | 158.6669 | 588 | 40 | 2500.0132 | 129.0112 | 60.3437 | 74.3754 | 30.0303 | 30.9022 | 0.05474 | 106.9651 | 10.9263 | 71.0752 | 70.2734 | 39.6987 | 0.99637 | 99.4382 | 395.2461 | 349.1758 | 74.6141 | 689.5805 | 2.0877 | 450.0053 | 33.7778 | 44.0598 | 28.8807 | 54.6902 | 11.9906 | 110.4639 | 27.3899 | 8.3172 | 98.3558 | 39.9075 | 25.5 | 29.0196 | 61 | 30 | 0.99922 | 70.1961 | 96 | 8240 | 32.549 | 109.4513 | 35.9619 | 0.0625 | 20.25 | 0 | 40.3503 | 33.2031
10/2/2020 08:03:32.5 | 158.6672 | 589 | 40 | 2500.1108 | 129.0709 | 60.3834 | 74.4189 | 30.0538 | 30.9017 | 0.0536 | 106.9564 | 10.9234 | 70.961 | 69.8759 | 39.7286 | 1.0038 | 99.4359 | 395.1617 | 349.0632 | 74.6942 | 689.688 | 2.1331 | 451.8767 | 33.7921 | 44.1436 | 28.8618 | 54.6705 | 11.9914 | 110.2935 | 27.3696 | 8.3262 | 98.3054 | 39.941 | 25.5 | 28.6274 | 61 | 30 | 0.9998 | 70.1961 | 100 | 7900 | 32.549 | 108.49 | 36.0992 | 0 | 20.125 | 0 | 40.3992 | 33.2031
10/2/2020 08:03:33.5 | 158.6675 | 590 | 40 | 2500.2787 | 129.1153 | 60.4363 | 74.4538 | 30.0642 | 30.8862 | 0.05489 | 106.9476 | 10.9379 | 70.8754 | 70.1855 | 39.753 | 0.9839 | 99.4359 | 395.1336 | 348.7815 | 74.8495 | 689.591 | 2.1633 | 449.6422 | 33.8073 | 44.2023 | 28.8944 | 54.728 | 12.0157 | 110.1535 | 27.429 | 8.3185 | 98.297 | 39.9728 | 25.5 | 28.6274 | 61 | 30 | 0.9994 | 69.8039 | 100 | 8040 | 32.549 | 108.8104 | 35.8795 | 0.0625 | 20.125 | 0 | 40.2832 | 33.2031
10/2/2020 08:03:34.5 | 158.6678 | 591 | 40 | 2499.7139 | 129.194 | 60.5024 | 74.4899 | 30.0575 | 30.8824 | 0.05619 | 106.9651 | 10.9447 | 70.8183 | 70.3331 | 39.7844 | 0.99263 | 99.4387 | 395.7238 | 349.204 | 74.6077 | 689.4639 | 2.1548 | 450.8433 | 33.8213 | 44.157 | 28.8344 | 54.7855 | 11.9823 | 110.5765 | 27.3305 | 8.352 | 98.2467 | 40.0181 | 25.5 | 28.6274 | 61 | 30 | 0.99913 | 69.8039 | 96 | 8210 | 32.549 | 109.4513 | 35.8917 | 0.0625 | 20.3125 | 0 | 40.2496 | 33.2031
10/2/2020 08:03:35.5 | 158.6681 | 592 | 40 | 2500.4223 | 128.8911 | 60.4896 | 74.4965 | 30.0465 | 30.8861 | 0.05592 | 107.0611 | 10.9661 | 70.8183 | 70.3199 | 39.8011 | 0.99352 | 99.4376 | 395.4147 | 349.1758 | 74.7438 | 689.5858 | 2.1385 | 452.0443 | 33.7513 | 44.0397 | 28.7813 | 54.6196 | 11.9709 | 109.875 | 27.2644 | 8.3584 | 98.3474 | 40.0181 | 25.5 | 28.6274 | 61 | 30 | 0.99986 | 69.8039 | 100 | 8090 | 32.549 | 108.49 | 35.9344 | 0.0625 | 20.25 | 0 | 40.1825 | 33.2031
10/2/2020 08:03:36.5 | 158.6683 | 593 | 40 | 2500.1019 | 128.8776 | 60.5692 | 74.5469 | 30.0468 | 30.8813 | 0.0574 | 106.9913 | 10.9622 | 70.8754 | 69.8792 | 39.8337 | 0.99245 | 99.4393 | 394.4592 | 348.1055 | 74.4027 | 689.6722 | 2.1298 | 450.3405 | 33.7414 | 44.0464 | 28.8413 | 54.779 | 11.9914 | 109.7647 | 27.3764 | 8.3133 | 98.297 | 40.0247 | 25.5 | 29.0196 | 61 | 30 | 1.0011 | 70.1961 | 100 | 7800 | 32.549 | 108.1619 | 35.8856 | 0.125 | 20.25 | 0 | 40.3412 | 33.1094
10/2/2020 08:03:37.5 | 158.6686 | 594 | 40 | 2499.5875 | 129.0199 | 60.6396 | 74.5838 | 30.0281 | 30.8865 | 0.05849 | 107.0174 | 10.9641 | 70.8468 | 70.1589 | 39.8554 | 0.99637 | 99.4387 | 394.1782 | 347.6267 | 74.8623 | 689.8452 | 2.1376 | 450.2567 | 33.7717 | 44.2157 | 28.855 | 55.1994 | 12.0013 | 110.0442 | 27.3899 | 8.2914 | 98.3054 | 40.09 | 25.5 | 29.0196 | 61 | 30 | 0.99843 | 70.1961 | 96 | 8210 | 32.549 | 109.1309 | 35.9314 | 0.125 | 20 | 0 | 40.3473 | 33.2031
10/2/2020 08:03:38.5 | 158.6689 | 595 | 40 | 2501.1318 | 128.8652 | 60.6251 | 74.6321 | 30.0428 | 30.8868 | 0.05461 | 106.9476 | 10.9641 | 70.961 | 70.1672 | 39.862 | 0.99138 | 99.4393 | 393.9534 | 346.9225 | 74.8687 | 689.7981 | 2.1318 | 451.765 | 33.7521 | 43.9106 | 28.6871 | 55.0023 | 12.0301 | 109.8207 | 27.502 | 8.2424 | 98.2635 | 40.0818 | 25.5 | 29.0196 | 61 | 30 | 1.0006 | 69.8039 | 100 | 7870 | 32.549 | 108.1619 | 35.965 | 0.125 | 19.25 | 0 | 40.3961 | 33.2031
10/2/2020 08:03:39.5 | 158.6692 | 596 | 40 | 2486.2353 | 128.7269 | 60.6148 | 74.6639 | 30.0415 | 30.8891 | 0.05811 | 106.9127 | 10.969 | 70.9325 | 70.1788 | 39.8804 | 1.0142 | 99.4387 | 392.4921 | 346.1902 | 74.9055 | 689.7889 | 2.0997 | 451.4577 | 33.5151 | 43.9491 | 28.8344 | 55.091 | 12.0422 | 109.7921 | 27.4884 | 8.1896 | 97.9951 | 40.1219 | 25.5 | 29.0196 | 61 | 30 | 1.0027 | 69.8039 | 100 | 8020 | 32.549 | 108.49 | 36.1267 | 0.0625 | 19.375 | 0 | 40.3625 | 33.1094
10/2/2020 08:03:40.5 | 158.6694 | 597 | 40 | 2499.1019 | 126.5205 | 60.6592 | 74.6878 | 30.0437 | 30.8816 | 0.07055 | 106.8516 | 10.97 | 71.275 | 70.6919 | 39.9001 | 0.98408 | 99.437 | 392.9136 | 347.007 | 74.8367 | 689.8295 | 1.996 | 451.8767 | 33.1111 | 44.2928 | 28.8876 | 55.1223 | 12.027 | 109.7064 | 27.2049 | 8.1251 | 97.517 | 40.1738 | 25.5 | 27.8431 | 61 | 30 | 1.0064 | 69.0196 | 99 | 7850 | 32.549 | 108.49 | 36.1969 | 0.125 | 18.3125 | 0 | 40.9241 | 33.2031
10/2/2020 08:03:41.5 | 158.6697 | 598 | 40 | 2496.3619 | 126.638 | 60.6933 | 74.7507 | 30.0472 | 30.8998 | 0.07386 | 106.808 | 10.9767 | 70.9039 | 69.6788 | 39.9206 | 0.99067 | 99.4387 | 392.8855 | 346.669 | 75.1104 | 689.9252 | 1.9072 | 450.5919 | 33.1055 | 44.0598 | 28.8002 | 54.9449 | 11.9975 | 109.9322 | 27.3373 | 8.1522 | 97.0641 | 40.2442 | 26 | 28.2353 | 61 | 30 | 1.0013 | 69.0196 | 95 | 8260 | 32.549 | 108.8104 | 36.1511 | 0.0625 | 19.8125 | 0 | 40.5579 | 33.1094
10/2/2020 08:03:42.5 | 158.67 | 599 | 40 | 2498.7943 | 126.5086 | 60.7634 | 74.7977 | 30.0376 | 30.8847 | 0.07022 | 106.7469 | 10.9855 | 71.1608 | 70.2884 | 39.9477 | 1.0053 | 99.4382 | 393.7005 | 346.5564 | 74.9487 | 690.144 | 1.9462 | 451.1784 | 33.1039 | 44.0984 | 28.7676 | 54.9826 | 11.9929 | 110.3518 | 27.3764 | 8.1741 | 97.0977 | 40.1604 | 26 | 28.6274 | 61 | 30 | 1.0028 | 69.4118 | 95 | 8240 | 32.549 | 109.1309 | 36.0992 | 0.0625 | 20.375 | 0 | 39.8041 | 33.2031
10/2/2020 08:03:43.5 | 158.6703 | 600 | 40 | 2500.5483 | 126.617 | 60.7545 | 74.8407 | 30.0442 | 30.8843 | 0.0692 | 106.7033 | 10.9845 | 70.6185 | 69.7172 | 39.9677 | 1.0069 | 99.4382 | 392.3797 | 345.9649 | 75.1089 | 690.4232 | 2.014 | 450.6198 | 33.1555 | 44.0062 | 28.8139 | 54.8924 | 12.0028 | 110.2958 | 27.4409 | 8.2012 | 97.0893 | 40.2056 | 26 | 28.2353 | 62 | 30 | 1.0015 | 68.6274 | 95 | 8260 | 32.549 | 109.4513 | 35.8612 | 0.0625 | 19.125 | 0 | 40.3931 | 33.2031
10/2/2020 08:03:44.5 | 158.6706 | 601 | 40 | 2497.7573 | 126.8315 | 60.7523 | 74.9051 | 30.0388 | 30.877 | 0.06922 | 106.6858 | 10.9787 | 70.5328 | 69.9109 | 39.9933 | 0.99761 | 99.4376 | 392.464 | 345.9649 | 75.408 | 690.5608 | 1.9783 | 448.7763 | 33.1736 | 43.9558 | 28.8344 | 55.1485 | 12.0157 | 110.2392 | 27.2847 | 8.1006 | 96.9551 | 40.2257 | 25.5 | 27.8431 | 62 | 30 | 0.99742 | 68.6274 | 99 | 7920 | 32.549 | 108.49 | 35.7544 | 0.0625 | 18.3125 | 0 | 40.7196 | 33.1094
10/2/2020 08:03:45.5 | 158.6708 | 602 | 40 | 2500.4228 | 126.521 | 60.837 | 74.9345 | 30.0507 | 30.8819 | 0.06731 | 106.6509 | 10.9913 | 71.0181 | 69.5499 | 40.0337 | 0.98051 | 99.4376 | 392.2111 | 345.7677 | 75.0976 | 690.5149 | 1.93 | 450.8712 | 33.1314 | 44.1503 | 28.8276 | 55.1354 | 12.0233 | 109.763 | 27.3764 | 8.1316 | 96.8125 | 40.3228 | 25.5 | 28.2353 | 62 | 30 | 1.001 | 68.6274 | 99 | 8020 | 32.549 | 108.1619 | 35.672 | 0 | 20.1875 | 0 | 40.6616 | 33.1094
10/2/2020 08:03:46.5 | 158.6711 | 603 | 40 | 2499.624 | 126.6699 | 60.8961 | 74.9654 | 30.0282 | 30.8978 | 0.06635 | 106.7382 | 10.9893 | 70.7897 | 70.4044 | 40.0563 | 0.99031 | 99.4382 | 392.7169 | 345.4861 | 75.1104 | 690.6211 | 1.9666 | 451.9046 | 33.1569 | 44.0598 | 28.7539 | 55.3521 | 12.0157 | 109.4834 | 27.5478 | 8.1896 | 96.9719 | 40.3027 | 26 | 28.6274 | 62 | 30 | 0.99968 | 69.0196 | 95 | 8330 | 32.549 | 108.8104 | 35.7574 | 0 | 21.125 | 0 | 39.975 | 33.1094
10/2/2020 08:03:47.5 | 158.6714 | 604 | 40 | 2496.7035 | 126.7288 | 60.8963 | 74.9871 | 30.0338 | 30.8891 | 0.05991 | 106.8167 | 11.002 | 70.7612 | 69.2611 | 40.0737 | 0.99548 | 99.4382 | 392.0144 | 345.4016 | 75.296 | 690.9264 | 2.0286 | 451.4577 | 33.1311 | 44.3062 | 28.8876 | 55.0845 | 12.0157 | 109.5955 | 27.3764 | 8.1509 | 97.1647 | 40.4333 | 26 | 28.6274 | 62 | 30 | 0.99928 | 69.0196 | 99 | 8260 | 32.549 | 108.1619 | 35.7849 | 0 | 21.0625 | 0 | 39.4318 | 33.1094
10/2/2020 08:03:48.5 | 158.6717 | 605 | 40 | 2500.2854 | 126.396 | 60.8943 | 75.0236 | 30.0237 | 30.8995 | 0.05356 | 106.8604 | 11.0136 | 70.8468 | 69.5717 | 40.0928 | 0.99548 | 99.4387 | 391.9863 | 345.1762 | 75.2832 | 691.2869 | 2.058 | 451.1226 | 33.0941 | 44.1889 | 28.9338 | 55.224 | 11.9914 | 109.8762 | 27.4154 | 8.1664 | 97.2235 | 40.3747 | 26 | 28.2353 | 62 | 30 | 1.0014 | 69.0196 | 99 | 8360 | 32.549 | 108.1619 | 35.7544 | 0 | 20.25 | 0 | 40.036 | 33.1094
10/2/2020 08:03:49.5 | 158.6719 | 606 | 40 | 2500.5361 | 126.5267 | 60.9346 | 75.0727 | 30.0202 | 30.8827 | 0.04908 | 106.9651 | 11.0437 | 71.0752 | 70.1456 | 40.128 | 1.0015 | 99.4376 | 391.8458 | 345.0636 | 75.0416 | 691.49 | 2.0354 | 449.5305 | 33.1317 | 44.0917 | 28.7745 | 55.1288 | 11.983 | 109.791 | 27.4748 | 8.1741 | 97.2067 | 40.4266 | 25.5 | 28.2353 | 62 | 30 | 0.99638 | 68.6274 | 95 | 8550 | 32.549 | 108.8104 | 35.6659 | 0.0625 | 20.1875 | 0 | 39.975 | 33.1094
10/2/2020 08:03:50.5 | 158.6722 | 607 | 40 | 2499.5877 | 126.4771 | 60.9862 | 75.0868 | 30.0157 | 30.8691 | 0.04389 | 106.9302 | 11.0563 | 70.961 | 70.0808 | 40.1567 | 0.99227 | 99.4376 | 391.3681 | 344.4158 | 75.376 | 691.7391 | 1.9832 | 451.346 | 33.1062 | 44.1822 | 28.8876 | 55.421 | 11.9891 | 109.9591 | 27.5139 | 8.1638 | 97.0725 | 40.4333 | 25.5 | 28.2353 | 62 | 30 | 0.99632 | 69.0196 | 99 | 7970 | 32.549 | 108.1619 | 35.5713 | 0 | 19.3125 | 0 | 40.448 | 33.1094
10/2/2020 08:03:51.5 | 158.6725 | 608 | 40 | 2500.492 | 126.4104 | 61.0637 | 75.0976 | 30.0082 | 30.8922 | 0.03811 | 106.9215 | 11.066 | 70.8183 | 69.9559 | 40.1939 | 1.004 | 99.4382 | 391.6772 | 344.9509 | 75.4944 | 691.861 | 1.9253 | 450.2846 | 33.1007 | 43.7865 | 28.8876 | 55.1863 | 12.0104 | 109.4834 | 27.5342 | 8.1367 | 97.0222 | 40.4851 | 25.5 | 28.2353 | 62 | 30 | 0.99968 | 69.0196 | 99 | 7970 | 32.549 | 108.1619 | 35.6201 | 0 | 18.5625 | 0 | 41.2079 | 33.1094
10/2/2020 08:03:52.5 | 158.6728 | 609 | 40 | 2497.648 | 126.6538 | 61.0913 | 75.15 | 30.013 | 30.8719 | 0.03588 | 106.9302 | 11.0602 | 70.6756 | 69.6035 | 40.2191 | 0.99601 | 99.4387 | 391.5648 | 344.3031 | 75.5999 | 691.8558 | 1.909 | 450.117 | 33.1269 | 44.0531 | 28.8807 | 55.3455 | 12.0308 | 109.7641 | 27.6988 | 8.1677 | 96.9299 | 40.4784 | 25.5 | 28.6274 | 62 | 30 | 1.0004 | 69.0196 | 95 | 8310 | 32.549 | 108.8104 | 35.3973 | 0.0625 | 19.875 | 0 | 41.1133 | 33.1094
10/2/2020 08:03:53.5 | 158.6731 | 610 | 40 | 2499.235 | 126.4532 | 61.118 | 75.1637 | 30.0205 | 30.8634 | 0.03439 | 106.9302 | 11.0718 | 70.8468 | 69.6905 | 40.2529 | 0.99637 | 99.4382 | 390.4407 | 344.0778 | 75.24 | 691.9934 | 1.9209 | 452.3236 | 33.0952 | 44.1436 | 28.8481 | 55.3833 | 12.0028 | 109.7075 | 27.2644 | 8.1458 | 96.9719 | 40.5504 | 25.5 | 28.2353 | 62 | 30 | 1.0056 | 69.0196 | 99 | 8210 | 32.549 | 108.49 | 35.3485 | 0 | 20.375 | 0 | 40.4266 | 33.1094
10/2/2020 08:03:54.5 | 158.6733 | 611 | 40 | 2500.0547 | 126.4629 | 61.2029 | 75.2026 | 30.0129 | 30.9015 | 0.03439 | 106.9564 | 11.0728 | 70.7326 | 70.0907 | 40.2759 | 1.0021 | 99.4387 | 391.1433 | 343.9651 | 75.7359 | 692.0694 | 1.94 | 450.6477 | 33.1086 | 44.1436 | 28.8944 | 55.485 | 11.9914 | 109.9602 | 27.5274 | 8.1677 | 97.0306 | 40.4399 | 26 | 28.2353 | 62 | 30 | 1.0042 | 69.0196 | 99 | 8260 | 32.549 | 108.49 | 35.3088 | 0.0625 | 20.5 | 0 | 40.2313 | 33.1094
10/2/2020 08:03:55.5 | 158.6736 | 612 | 40 | 2500.0878 | 126.5124 | 61.2132 | 75.2289 | 30.0074 | 30.901 | 0.03546 | 106.9476 | 11.0834 | 70.9039 | 70.2154 | 40.3093 | 0.97178 | 99.437 | 391.087 | 344.0778 | 75.4944 | 692.2267 | 1.9732 | 449.8377 | 33.1212 | 44.2023 | 28.8344 | 55.288 | 12.0005 | 109.8465 | 27.3764 | 8.1599 | 97.0725 | 40.537 | 25.5 | 28.2353 | 62 | 30 | 1.0017 | 68.6274 | 95 | 8510 | 32.549 | 109.1309 | 35.3119 | 0 | 20.625 | 0 | 39.8895 | 33.1094
10/2/2020 08:03:56.5 | 158.6739 | 613 | 40 | 2499.2722 | 126.7521 | 61.2416 | 75.2677 | 30.0141 | 30.9089 | 0.0365 | 106.9476 | 11.1048 | 70.9325 | 69.6922 | 40.3278 | 0.99298 | 99.437 | 390.6374 | 343.9651 | 75.5935 | 692.2621 | 2.0011 | 450.7874 | 33.176 | 44.1503 | 28.9338 | 55.3389 | 12.0096 | 109.7624 | 27.2185 | 8.1883 | 97.1564 | 40.6859 | 26 | 28.6274 | 62 | 30 | 1.0013 | 68.6274 | 99 | 7990 | 32.549 | 108.1619 | 35.2173 | 0.0625 | 20.3125 | 0 | 39.8407 | 33.1094
10/2/2020 08:03:57.5 | 158.6742 | 614 | 40 | 2500.1649 | 126.4549 | 61.2959 | 75.298 | 30.0196 | 30.9034 | 0.03667 | 107 | 11.1261 | 71.0752 | 70.5268 | 40.3455 | 0.99191 | 99.4387 | 390.4969 | 343.9369 | 75.6495 | 692.3486 | 2.0235 | 450.2846 | 33.108 | 44.157 | 28.8876 | 55.4473 | 12.024 | 109.428 | 27.2779 | 8.1754 | 97.1815 | 40.5889 | 25.5 | 28.2353 | 62 | 30 | 1.0007 | 69.0196 | 99 | 8020 | 32.549 | 108.1619 | 35.2356 | 0 | 20.1875 | 0 | 39.7797 | 33.1094
10/2/2020 08:03:58.5 | 158.6744 | 615 | 40 | 2500.5997 | 126.5633 | 61.2547 | 75.3427 | 30.0065 | 30.9023 | 0.0367 | 107.0174 | 11.1261 | 71.2464 | 70.0874 | 40.3664 | 0.98514 | 99.4376 | 390.7217 | 343.5144 | 75.5312 | 692.5164 | 1.9945 | 450.0332 | 33.1421 | 44.1889 | 28.8944 | 55.5802 | 12.0195 | 109.5109 | 27.3628 | 8.1664 | 97.1312 | 40.6474 | 25.5 | 28.6274 | 62 | 30 | 1.0006 | 68.6274 | 95 | 8290 | 32.549 | 108.8104 | 35.2448 | 0.0625 | 20.1875 | 0 | 39.8743 | 33.1094
10/2/2020 08:03:59.5 | 158.6747 | 616 | 40 | 2501.6052 | 126.5991 | 61.2492 | 75.3728 | 30.0197 | 30.8998 | 0.03864 | 107 | 11.1271 | 70.7612 | 70.3663 | 40.3977 | 0.99423 | 99.4387 | 390.5812 | 343.5708 | 75.5872 | 692.5571 | 1.9535 | 451.5974 | 33.1679 | 44.2476 | 28.8413 | 55.3324 | 12.0202 | 109.568 | 27.317 | 8.1561 | 97.106 | 40.6993 | 25.5 | 28.2353 | 62 | 30 | 1.0016 | 68.6274 | 99 | 8210 | 32.549 | 107.8415 | 35.2997 | 0.0625 | 20.25 | 0 | 39.7675 | 33.1094
10/2/2020 08:04:00.5 | 158.675 | 617 | 40 | 2500.606 | 126.721 | 61.2871 | 75.417 | 30.0248 | 30.9087 | 0.03904 | 107.0087 | 11.128 | 70.7612 | 70.5219 | 40.4326 | 1.0008 | 99.4382 | 389.963 | 342.5568 | 75.6431 | 692.5925 | 1.9437 | 450.2008 | 33.1835 | 43.9944 | 28.8876 | 55.4916 | 11.9891 | 109.2033 | 27.3764 | 8.1483 | 97.148 | 40.6407 | 25.5 | 28.6274 | 62 | 30 | 1.0019 | 69.0196 | 99 | 8310 | 32.549 | 107.8415 | 35.1746 | 0.0625 | 20.3125 | 0 | 39.6942 | 33.1094
10/2/2020 08:04:01.5 | 158.6753 | 618 | 40 | 2501.1642 | 126.7799 | 61.2925 | 75.4407 | 30.022 | 30.9341 | 0.04124 | 107.0174 | 11.1377 | 71.0181 | 70.0209 | 40.4625 | 0.99227 | 99.4393 | 390.1316 | 342.923 | 75.7295 | 692.6331 | 1.9756 | 450.0332 | 33.2063 | 44.3967 | 28.9407 | 55.5294 | 11.9967 | 109.2605 | 26.9944 | 8.1702 | 97.1731 | 40.7445 | 25.5 | 29.0196 | 62 | 30 | 0.99965 | 69.0196 | 95 | 8480 | 32.549 | 108.49 | 35.1379 | 0.0625 | 20.1875 | 0 | 39.7766 | 33.1094
10/2/2020 08:04:02.5 | 158.6756 | 619 | 40 | 2500.1759 | 127.0815 | 61.3316 | 75.4888 | 30.0207 | 30.9078 | 0.03844 | 107.0174 | 11.1407 | 70.8754 | 70.3911 | 40.4897 | 0.9896 | 99.4387 | 389.6258 | 342.3315 | 75.7918 | 692.6738 | 1.9936 | 451.2622 | 33.2734 | 44.0984 | 28.8876 | 55.6442 | 12.0058 | 109.2319 | 27.3764 | 8.2192 | 97.2067 | 40.7963 | 25.5 | 28.6274 | 62 | 30 | 0.99757 | 69.0196 | 99 | 8020 | 32.549 | 107.8415 | 35.1257 | 0 | 20.3125 | 0 | 39.7797 | 33.1094
10/2/2020 08:04:03.5 | 158.6758 | 620 | 40 | 2500.5472 | 126.7963 | 61.3604 | 75.5313 | 30.0074 | 30.9264 | 0.03911 | 106.9651 | 11.1387 | 71.0181 | 70.5516 | 40.5147 | 0.99316 | 99.4376 | 389.5415 | 342.3033 | 75.7551 | 692.755 | 1.9949 | 449.9494 | 33.2002 | 44.1118 | 28.8876 | 55.759 | 12.0278 | 109.4549 | 27.3899 | 8.1896 | 97.2235 | 40.7445 | 25.5 | 28.6274 | 62 | 30 | 1.0018 | 69.0196 | 100 | 7990 | 32.549 | 107.8415 | 35.26 | 0.125 | 20 | 0 | 39.7247 | 33.1094
10/2/2020 08:04:04.5 | 158.6761 | 621 | 40 | 2498.93 | 126.9103 | 61.4093 | 75.5455 | 30.0105 | 30.9216 | 0.03917 | 106.9913 | 11.1416 | 70.5899 | 70.1273 | 40.5353 | 0.98853 | 99.4393 | 388.5298 | 341.5428 | 75.7183 | 692.7708 | 1.9896 | 449.9494 | 33.211 | 44.0212 | 28.9081 | 55.9247 | 12.0399 | 109.4846 | 27.5087 | 8.196 | 97.1815 | 40.8682 | 25.5 | 28.6274 | 62 | 30 | 0.99971 | 69.0196 | 95 | 8330 | 32.549 | 108.49 | 35.1593 | 0.125 | 20.0625 | 0 | 39.9414 | 33.1094
10/2/2020 08:04:05.5 | 158.6764 | 622 | 40 | 2500.0617 | 126.8112 | 61.4205 | 75.5882 | 29.996 | 30.9415 | 0.04061 | 106.9826 | 11.1581 | 71.0181 | 69.9476 | 40.5653 | 0.98586 | 99.4393 | 389.0638 | 341.9935 | 75.8286 | 692.9071 | 1.9923 | 451.7091 | 33.1993 | 44.033 | 29.0863 | 55.7328 | 12.0354 | 109.5406 | 27.468 | 8.1458 | 97.1815 | 40.783 | 25.5 | 28.6274 | 62 | 30 | 0.99934 | 69.0196 | 99 | 8210 | 32.549 | 108.1619 | 35.022 | 0.0625 | 20.0625 | 0 | 40.0665 | 33.1094
10/2/2020 08:04:06.5 | 158.6767 | 623 | 40 | 2501.8155 | 126.7229 | 61.4443 | 75.6181 | 29.9777 | 30.9581 | 0.0426 | 107 | 11.1601 | 70.647 | 69.575 | 40.5849 | 1.0042 | 99.4365 | 389.2324 | 341.8808 | 75.7423 | 692.9635 | 1.996 | 450.6477 | 33.1999 | 44.1503 | 28.8944 | 56.0002 | 12.0058 | 109.4257 | 27.4816 | 8.1561 | 97.1228 | 40.8549 | 25.5 | 28.6274 | 62 | 30 | 1.0046 | 69.0196 | 99 | 8260 | 32.549 | 107.8415 | 35.1654 | 0.0625 | 19.375 | 0 | 40.0574 | 33.1094
10/2/2020 08:04:07.5 | 158.6769 | 624 | 40 | 2498.3418 | 126.826 | 61.5036 | 75.6489 | 29.99 | 30.9536 | 0.03963 | 106.9913 | 11.1659 | 71.1608 | 70.5648 | 40.6089 | 0.99922 | 99.4393 | 388.8951 | 341.6273 | 75.8414 | 692.9478 | 1.9615 | 449.9494 | 33.1809 | 43.9944 | 28.8207 | 55.5933 | 12.0119 | 109.1484 | 27.429 | 8.1612 | 97.1144 | 40.9385 | 25.5 | 28.6274 | 62 | 30 | 1.001 | 69.0196 | 95 | 8530 | 32.549 | 108.8104 | 34.9915 | 0.0625 | 19.75 | 0 | 40.1977 | 33.1094
10/2/2020 08:04:08.5 | 158.6772 | 625 | 40 | 2501.2394 | 126.436 | 61.5336 | 75.6704 | 29.9876 | 30.9515 | 0.04094 | 106.9476 | 11.1698 | 70.8754 | 69.9459 | 40.6398 | 1.0058 | 99.4365 | 389.1481 | 341.5146 | 75.9469 | 692.9937 | 1.936 | 451.346 | 33.1176 | 44.1051 | 28.8807 | 55.8542 | 11.999 | 109.5378 | 27.4358 | 8.1612 | 96.997 | 40.9452 | 25.5 | 28.2353 | 62 | 30 | 1.0044 | 68.6274 | 98 | 8020 | 32.549 | 107.8415 | 34.9243 | 0.0625 | 18.5 | 0 | 41.0034 | 33.1094
10/2/2020 08:04:09.5 | 158.6775 | 626 | 40 | 2498.2914 | 126.6426 | 61.5851 | 75.7242 | 29.9979 | 30.9616 | 0.03919 | 106.9826 | 11.1785 | 71.3321 | 69.9109 | 40.6713 | 0.99583 | 99.4387 | 387.9959 | 340.9513 | 76.0156 | 692.9176 | 1.9234 | 449.1115 | 33.1323 | 44.0732 | 28.9938 | 55.9755 | 12.0119 | 109.6521 | 27.4561 | 8.129 | 96.9215 | 40.9519 | 25.5 | 28.2353 | 62 | 30 | 1.0057 | 69.0196 | 99 | 7940 | 32.549 | 107.8415 | 35.0677 | 0.125 | 19.375 | 0 | 40.9241 | 33.1094
10/2/2020 08:04:10.5 | 158.6778 | 627 | 40 | 2502.5642 | 126.5318 | 61.6107 | 75.7586 | 29.9892 | 30.9658 | 0.0415 | 106.904 | 11.1804 | 70.647 | 69.4795 | 40.6702 | 0.99405 | 99.4387 | 388.4455 | 341.1485 | 76.0077 | 692.8613 | 1.9384 | 449.726 | 33.1601 | 44.0129 | 28.867 | 55.5606 | 12.0255 | 109.7361 | 27.4477 | 8.1471 | 96.9802 | 41.0355 | 25.5 | 28.6274 | 62 | 30 | 0.99995 | 69.0196 | 95 | 8360 | 32.549 | 108.49 | 35.144 | 0.0625 | 19.4375 | 0 | 41.217 | 33.1094
10/2/2020 08:04:11.5 | 158.6781 | 628 | 40 | 2498.9338 | 126.914 | 61.6495 | 75.7778 | 30.0263 | 30.9412 | 0.04177 | 106.9476 | 11.1814 | 70.7897 | 69.9609 | 40.6903 | 0.98853 | 99.4376 | 388.8108 | 341.5146 | 76.0892 | 692.877 | 1.9497 | 451.6812 | 33.2104 | 44.0464 | 28.9407 | 56.1527 | 12.0013 | 109.3708 | 27.3764 | 8.1367 | 97.0222 | 41.1074 | 25.5 | 28.6274 | 62 | 30 | 0.99959 | 69.0196 | 99 | 8210 | 32.549 | 107.8415 | 34.9731 | 0.0625 | 20.25 | 0 | 41.0095 | 33.1094
10/2/2020 08:04:12.5 | 158.6783 | 629 | 40 | 2499.4056 | 126.7198 | 61.7164 | 75.8295 | 30.0214 | 30.9464 | 0.0417 | 106.904 | 11.1814 | 71.1323 | 70.5813 | 40.7137 | 0.99405 | 99.4376 | 388.1645 | 340.6415 | 76.102 | 692.8311 | 1.9989 | 450.3405 | 33.1646 | 44.0598 | 28.9338 | 56.0133 | 12.0217 | 109.9311 | 27.5478 | 8.1831 | 97.0977 | 41.0489 | 25.5 | 28.6274 | 62 | 31 | 1.0055 | 69.0196 | 99 | 8330 | 32.549 | 108.1619 | 34.9701 | 0 | 20 | 0 | 40.9607 | 33.1094
10/2/2020 08:04:13.5 | 158.6786 | 630 | 40 | 2500.53 | 126.6986 | 61.7439 | 75.8379 | 29.9857 | 30.9651 | 0.03894 | 107 | 11.1882 | 70.9895 | 69.3956 | 40.7316 | 1.0104 | 99.437 | 388.1645 | 340.7541 | 76.07 | 693.0146 | 1.9907 | 450.2287 | 33.1775 | 44.1302 | 29.0143 | 55.7771 | 12.0066 | 109.6784 | 27.5139 | 8.236 | 97.1144 | 41.1274 | 25.5 | 28.6274 | 62 | 30 | 1.0017 | 69.0196 | 95 | 8580 | 32.549 | 108.8104 | 34.8206 | 0 | 20.1875 | 0 | 40.8447 | 33.1094
10/2/2020 08:04:14.5 | 158.6789 | 631 | 40 | 2497.7525 | 126.6603 | 61.7964 | 75.8813 | 29.998 | 30.9632 | 0.03941 | 106.9826 | 11.1998 | 70.7897 | 70.0508 | 40.753 | 0.9969 | 99.437 | 387.5182 | 339.6557 | 76.0205 | 693.0802 | 1.9728 | 451.2622 | 33.1298 | 44.2861 | 28.9407 | 56.0314 | 12.0164 | 109.9025 | 27.2508 | 8.1896 | 97.1228 | 41.1074 | 25.5 | 28.6274 | 63 | 30 | 1.0015 | 69.0196 | 99 | 8020 | 32.549 | 107.8415 | 34.7717 | 0 | 20.0625 | 0 | 40.7501 | 33.1094
10/2/2020 08:04:15.5 | 158.6792 | 632 | 40 | 2502.0079 | 126.4279 | 61.7807 | 75.916 | 29.9897 | 30.9778 | 0.04136 | 107.0174 | 11.2095 | 70.7612 | 70.0209 | 40.761 | 0.99744 | 99.437 | 387.3215 | 340.0218 | 76.1132 | 693.3398 | 1.9716 | 450.2846 | 33.1248 | 44.2275 | 28.9612 | 55.9231 | 12.021 | 109.3423 | 27.5597 | 8.1226 | 97.1564 | 41.1793 | 25.5 | 28.6274 | 63 | 31 | 0.99776 | 69.0196 | 100 | 7990 | 32.549 | 107.8415 | 34.8541 | 0 | 20.5625 | 0 | 39.8865 | 33.1094
10/2/2020 08:04:16.5 | 158.6794 | 633 | 40 | 2500.3195 | 126.9743 | 61.7722 | 75.9445 | 30.0064 | 30.9748 | 0.04043 | 107.0698 | 11.2182 | 70.9325 | 69.2981 | 40.7817 | 0.98319 | 99.437 | 387.2653 | 340.05 | 76.1579 | 693.4617 | 1.9834 | 449.5305 | 33.2482 | 44.2224 | 28.9081 | 56.4264 | 12.046 | 109.5383 | 27.502 | 8.1612 | 97.1564 | 41.1793 | 25.5 | 28.6274 | 63 | 31 | 1.0024 | 69.0196 | 95 | 8330 | 32.549 | 108.49 | 34.9152 | 0 | 19.3125 | 0 | 40.8691 | 33.1094
10/2/2020 08:04:17.5 | 158.6797 | 634 | 40 | 2501.2476 | 126.8595 | 61.7791 | 75.9735 | 30.0024 | 30.9956 | 0.04173 | 107.0524 | 11.2182 | 70.961 | 69.7473 | 40.8138 | 1.0117 | 99.3199 | 387.3215 | 339.6838 | 76.2314 | 693.3699 | 1.9692 | 452.0443 | 33.2283 | 44.1436 | 28.8413 | 55.9936 | 12.0391 | 108.945 | 27.5274 | 8.1947 | 97.1144 | 41.1659 | 25.5 | 28.6274 | 63 | 31 | 0.99925 | 69.0196 | 99 | 8190 | 32.549 | 107.8415 | 34.9365 | 0 | 20.1875 | 0 | 40.7257 | 33.1094
10/2/2020 08:04:18.5 | 158.68 | 635 | 40 | 2500.112 | 126.9959 | 61.8219 | 76.0079 | 29.9859 | 31.0128 | 0.04235 | 107.1396 | 11.2202 | 71.1323 | 69.8892 | 40.8482 | 0.98746 | 99.4382 | 387.181 | 339.5993 | 76.1819 | 693.4565 | 1.961 | 449.9494 | 33.2489 | 44.0397 | 28.9544 | 56.0445 | 12.0323 | 109.2313 | 27.6326 | 8.1638 | 97.0977 | 41.2762 | 25.5 | 28.6274 | 63 | 31 | 0.99919 | 69.0196 | 99 | 8260 | 32.549 | 107.5211 | 35.025 | 0.0625 | 20.0625 | 0 | 40.863 | 33.1094
10/2/2020 08:04:19.5 | 158.6803 | 636 | 40 | 2501.3448 | 127.0253 | 61.8862 | 76.0466 | 29.9829 | 31.0355 | 0.04275 | 107.0349 | 11.2328 | 71.0181 | 70.1373 | 40.8665 | 0.99797 | 99.4387 | 386.5346 | 338.8389 | 76.2937 | 693.4866 | 1.9734 | 449.8377 | 33.2734 | 44.0531 | 29.0469 | 56.2101 | 12.0301 | 108.2795 | 27.541 | 8.1819 | 97.1396 | 41.3147 | 25.5 | 29.0196 | 63 | 30 | 1.0022 | 69.0196 | 95 | 8460 | 32.549 | 108.1619 | 35.0067 | 0.0625 | 20.3125 | 0 | 41.0095 | 33.1094
10/2/2020 08:04:20.5 | 158.6806 | 637 | 40 | 2500.5844 | 126.9159 | 61.8828 | 76.0911 | 30.0045 | 31.0106 | 0.04081 | 107.0436 | 11.2502 | 70.8468 | 69.8959 | 40.8957 | 0.9994 | 99.4382 | 386.8718 | 339.3177 | 75.9901 | 693.4814 | 1.9825 | 450.8991 | 33.2343 | 43.9944 | 28.9869 | 56.2035 | 11.9967 | 108.8952 | 27.2711 | 8.1728 | 97.1144 | 41.308 | 25.5 | 29.0196 | 63 | 31 | 1.0009 | 69.0196 | 99 | 7990 | 32.549 | 107.2006 | 35.1471 | 0.0625 | 20.4375 | 0 | 40.8112 | 33.1094
10/2/2020 08:04:21.5 | 158.6808 | 638 | 40 | 2499.1599 | 127.0348 | 61.9359 | 76.1115 | 30.0075 | 31.0228 | 0.04037 | 107.0611 | 11.2677 | 70.6756 | 69.4946 | 40.9208 | 1.0001 | 99.4382 | 386.8157 | 339.205 | 76.281 | 693.6492 | 1.9847 | 448.9998 | 33.2466 | 44.0397 | 28.9938 | 56.2478 | 12.0073 | 109.3434 | 27.58 | 8.1213 | 97.1983 | 41.3147 | 25.5 | 28.6274 | 63 | 31 | 0.99797 | 69.0196 | 99 | 8070 | 32.549 | 107.5211 | 35.2692 | 0 | 20.3125 | 0 | 40.9454 | 33.1094
10/2/2020 08:04:22.5 | 158.6811 | 639 | 40 | 2500.2062 | 127.0307 | 61.9444 | 76.1414 | 30.0035 | 31.0154 | 0.04022 | 107.0436 | 11.2764 | 71.1608 | 69.9609 | 40.9482 | 0.99512 | 99.4387 | 386.5627 | 339.0924 | 76.2874 | 693.7711 | 1.9765 | 451.5415 | 33.2583 | 44.0464 | 28.8344 | 56.2543 | 12.0278 | 108.9518 | 27.429 | 8.1586 | 97.2486 | 41.3665 | 25.5 | 29.0196 | 63 | 31 | 1.0022 | 69.0196 | 95 | 8290 | 32.9412 | 108.1619 | 35.2081 | 0 | 20.3125 | 0 | 40.4968 | 33.1094
10/2/2020 08:04:23.5 | 158.6814 | 640 | 40 | 2497.6933 | 127.1408 | 61.9708 | 76.1617 | 30.0082 | 31.0152 | 0.04042 | 107.0611 | 11.2813 | 71.0181 | 69.6537 | 40.9897 | 1.001 | 99.4387 | 386.0288 | 338.5854 | 76.4487 | 693.8931 | 1.9841 | 452.0722 | 33.2545 | 44.2677 | 28.9938 | 56.3182 | 12.0369 | 108.9798 | 27.3899 | 8.1599 | 97.2654 | 41.3665 | 25.5 | 28.6274 | 63 | 31 | 1.0044 | 69.0196 | 100 | 8210 | 32.549 | 107.5211 | 35.2051 | 0 | 20.5625 | 0 | 40.5365 | 33.1094
10/2/2020 08:04:24.5 | 158.6817 | 641 | 40 | 2500.3551 | 127.0108 | 62.007 | 76.1972 | 30.0025 | 31.0376 | 0.03896 | 107.0611 | 11.2735 | 70.8468 | 69.7507 | 41.0178 | 0.99566 | 99.4382 | 385.9164 | 338.36 | 76.4791 | 694.0203 | 1.9763 | 449.8656 | 33.2586 | 44.3515 | 28.9475 | 56.2478 | 12.0452 | 109.3714 | 27.58 | 8.1277 | 97.2822 | 41.3732 | 25.5 | 28.6274 | 63 | 31 | 0.9995 | 69.0196 | 99 | 8380 | 32.549 | 107.8415 | 35.3058 | 0.0625 | 20.8125 | 0 | 40.1642 | 33.1094
10/2/2020 08:04:25.5 | 158.6819 | 642 | 40 | 2498.9619 | 126.9593 | 62.0151 | 76.2247 | 29.9874 | 31.0541 | 0.03992 | 107.0349 | 11.2822 | 71.0466 | 70.1406 | 41.0431 | 1.003 | 99.437 | 385.6635 | 338.0502 | 76.2378 | 694.04 | 1.979 | 449.9494 | 33.2259 | 43.9424 | 28.8139 | 56.1018 | 12.0255 | 109.2022 | 27.3238 | 8.1548 | 97.2906 | 41.4501 | 25.5 | 28.6274 | 63 | 31 | 0.99962 | 69.0196 | 95 | 8510 | 32.549 | 108.49 | 35.1746 | 0.0625 | 20.625 | 0 | 39.7919 | 33.1094
10/2/2020 08:04:26.5 | 158.6822 | 643 | 40 | 2500.5624 | 126.7215 | 62.0899 | 76.2567 | 30.007 | 31.0578 | 0.04141 | 107.0698 | 11.2774 | 70.8183 | 70.0458 | 41.0722 | 1.0038 | 99.4387 | 386.0569 | 338.1065 | 76.4344 | 694.2183 | 1.9847 | 450.8433 | 33.1836 | 43.9928 | 28.9407 | 56.1003 | 12.0285 | 109.428 | 27.2695 | 8.1819 | 97.2654 | 41.5219 | 25.5 | 28.6274 | 63 | 31 | 0.99846 | 69.0196 | 99 | 7990 | 32.549 | 107.8415 | 35.3119 | 0.0625 | 20.5 | 0 | 39.7552 | 33.1094
10/2/2020 08:04:27.5 | 158.6825 | 644 | 40 | 2502.0756 | 126.9286 | 62.1184 | 76.2813 | 30.0073 | 31.0378 | 0.04115 | 107.0873 | 11.2764 | 70.8754 | 70.0957 | 41.098 | 0.99975 | 99.437 | 385.9164 | 338.2755 | 76.46 | 694.2484 | 1.9916 | 449.3349 | 33.2568 | 44.0196 | 28.8739 | 56.1773 | 11.9838 | 109.0621 | 27.5071 | 8.1574 | 97.2486 | 41.5604 | 25.5 | 28.6274 | 63 | 31 | 1.0021 | 69.0196 | 99 | 8040 | 32.549 | 107.8415 | 35.4034 | 0.125 | 20.25 | 0 | 39.8621 | 33.1094
10/2/2020 08:04:28.5 | 158.6828 | 645 | 40 | 2499.9863 | 127.1946 | 62.1102 | 76.2986 | 29.9982 | 31.058 | 0.04177 | 107.0611 | 11.2764 | 71.0181 | 69.3989 | 41.124 | 1.0186 | 99.4376 | 385.0734 | 337.9939 | 76.4855 | 694.2799 | 1.9767 | 451.7929 | 33.2993 | 44.0984 | 29.0212 | 56.3051 | 12.0308 | 109.1747 | 27.4816 | 8.0968 | 97.2151 | 41.6004 | 25.5 | 28.6274 | 63 | 31 | 1.0001 | 69.0196 | 95 | 8240 | 32.549 | 108.49 | 35.3577 | 0.0625 | 19.875 | 0 | 39.624 | 33.1094
10/2/2020 08:04:29.5 | 158.6831 | 646 | 40 | 2497.2083 | 127.0291 | 62.1145 | 76.34 | 29.9955 | 31.0663 | 0.04391 | 107.0262 | 11.2978 | 70.7612 | 69.4358 | 41.1535 | 1.0097 | 99.4416 | 385.0172 | 337.0081 | 76.5717 | 694.213 | 1.9703 | 451.5415 | 33.219 | 43.981 | 28.8807 | 56.3937 | 12.0429 | 109.5148 | 27.468 | 8.1032 | 97.1815 | 41.6188 | 25.5 | 28.2353 | 63 | 31 | 1.0008 | 68.6274 | 99 | 8140 | 32.549 | 107.8415 | 35.4462 | 0.125 | 20.125 | 0 | 39.7949 | 33.1094
10/2/2020 08:04:30.5 | 158.6833 | 647 | 40 | 2499.8843 | 126.7001 | 62.188 | 76.3641 | 30.0081 | 31.0515 | 0.04296 | 107.0524 | 11.3036 | 70.6756 | 69.409 | 41.1609 | 0.98835 | 99.4382 | 385.242 | 337.3742 | 76.7394 | 694.2694 | 1.9462 | 450.955 | 33.1662 | 44.0011 | 29.0606 | 56.5657 | 12.0263 | 109.6235 | 27.541 | 8.1316 | 97.1312 | 41.6389 | 25.5 | 28.2353 | 63 | 31 | 1.0063 | 69.0196 | 99 | 8260 | 32.9412 | 107.8415 | 35.3699 | 0.1875 | 19.4375 | 0 | 40.2863 | 33.1094
10/2/2020 08:04:31.5 | 158.6836 | 648 | 40 | 2501.8829 | 126.8244 | 62.2842 | 76.4132 | 30.022 | 31.0554 | 0.04233 | 107.0174 | 11.3162 | 70.5614 | 70.1838 | 41.1633 | 0.99423 | 99.4387 | 384.7362 | 336.7546 | 76.7011 | 694.0858 | 1.9123 | 450.0332 | 33.2256 | 43.9609 | 29.0332 | 56.5265 | 11.9959 | 109.344 | 27.6581 | 8.1535 | 97.0893 | 41.5604 | 25.5 | 28.6274 | 63 | 31 | 1.0001 | 69.0196 | 95 | 8480 | 32.9412 | 108.49 | 35.3668 | 0.125 | 19.375 | 0 | 40.3534 | 33.1094
10/2/2020 08:04:32.5 | 158.6839 | 649 | 40 | 2498.6652 | 127.0385 | 62.3252 | 76.4406 | 30.0211 | 31.0603 | 0.04049 | 107.0349 | 11.321 | 70.7326 | 68.7952 | 41.1975 | 0.99993 | 99.4387 | 385.2982 | 336.9236 | 76.7091 | 694.112 | 1.893 | 450.8712 | 33.2408 | 44.1252 | 29.0143 | 56.7378 | 11.9906 | 109.456 | 27.5614 | 8.2347 | 97.0473 | 41.6973 | 25.5 | 28.6274 | 63 | 31 | 0.99849 | 69.0196 | 99 | 7990 | 32.9412 | 107.8415 | 35.2966 | 0.1875 | 20.125 | 0 | 40.5487 | 33.1094
10/2/2020 08:04:33.5 | 158.6842 | 650 | 40 | 2500.6666 | 127.0917 | 62.3093 | 76.4602 | 30.0096 | 31.0773 | 0.04018 | 107.096 | 11.3181 | 70.6185 | 70.1406 | 41.2207 | 0.99726 | 99.4387 | 384.3708 | 336.8672 | 76.5845 | 694.0452 | 1.9034 | 449.1674 | 33.2838 | 44.0464 | 28.9801 | 56.61 | 11.9997 | 109.428 | 27.6394 | 8.227 | 97.0725 | 41.7675 | 25.5 | 28.6274 | 63 | 31 | 0.99913 | 68.6274 | 99 | 8040 | 32.9412 | 108.1619 | 35.2264 | 0.125 | 19.6875 | 0 | 40.9363 | 33.1094
10/2/2020 08:04:34.5 | 158.6844 | 651 | 40 | 2500.8379 | 126.9742 | 62.3758 | 76.5175 | 30.0048 | 31.0799 | 0.04058 | 107.0698 | 11.3133 | 70.9895 | 69.6872 | 41.2498 | 0.97784 | 99.4365 | 384.3427 | 336.4166 | 76.5781 | 694.036 | 1.9127 | 450.8712 | 33.2529 | 44.1436 | 28.9681 | 56.6542 | 12.0028 | 109.1176 | 27.317 | 8.1445 | 97.0641 | 41.8076 | 25.5 | 28.6274 | 63 | 31 | 1.0035 | 69.0196 | 95 | 8260 | 32.9412 | 108.49 | 35.3027 | 0.125 | 19 | 0 | 40.6952 | 33.2031
10/2/2020 08:04:35.5 | 158.6847 | 652 | 40 | 2498.68 | 127.0843 | 62.3613 | 76.5591 | 30.0273 | 31.0728 | 0.04236 | 107.0785 | 11.3143 | 70.6756 | 70.0442 | 41.281 | 0.99441 | 99.4376 | 383.9212 | 335.5716 | 76.7267 | 693.8931 | 1.8926 | 450.536 | 33.2527 | 44.1956 | 29.1 | 56.8574 | 12.0104 | 109.2588 | 27.4748 | 8.1367 | 96.9383 | 41.6773 | 25.5 | 28.6274 | 63 | 31 | 1.0024 | 68.6274 | 99 | 8120 | 32.9412 | 107.5211 | 35.4767 | 0.0625 | 19.3125 | 0 | 41.0339 | 33.1094
10/2/2020 08:04:36.5 | 158.685 | 653 | 40 | 2500.4354 | 126.9152 | 62.3984 | 76.5946 | 30.0273 | 31.0871 | 0.04222 | 107.0262 | 11.321 | 70.7326 | 69.5767 | 41.2934 | 0.99708 | 99.437 | 383.8369 | 335.7688 | 76.8129 | 693.7921 | 1.9147 | 449.2232 | 33.2325 | 44.1822 | 29.0743 | 56.7427 | 12.0422 | 109.2302 | 27.5139 | 8.1355 | 96.9719 | 41.8076 | 25.5 | 29.0196 | 63 | 31 | 1.0026 | 68.6274 | 99 | 8380 | 32.9412 | 107.5211 | 35.4645 | 0 | 19.4375 | 0 | 41.2445 | 33.1094
10/2/2020 08:04:37.5 | 158.6853 | 654 | 40 | 2501.336 | 126.786 | 62.4462 | 76.6183 | 30.0287 | 31.0792 | 0.04248 | 107.0611 | 11.3327 | 70.9325 | 70.3331 | 41.3063 | 1.0071 | 99.4382 | 384.7643 | 336.0786 | 77.0237 | 693.72 | 1.9604 | 449.8936 | 33.2087 | 44.0397 | 29.1394 | 56.705 | 12.0278 | 109.5395 | 27.6852 | 8.1806 | 96.997 | 41.8193 | 25.5 | 28.6274 | 63 | 31 | 1.0012 | 69.0196 | 95 | 8510 | 32.9412 | 108.49 | 35.2905 | 0 | 19.5 | 0 | 41.1072 | 33.1094
10/2/2020 08:04:38.5 | 158.6856 | 655 | 40 | 2500.0916 | 126.9754 | 62.4591 | 76.6588 | 30.0267 | 31.0751 | 0.04294 | 107.0524 | 11.3375 | 70.5043 | 70.4391 | 41.3132 | 0.99957 | 99.4387 | 383.7526 | 335.6279 | 76.7889 | 693.9036 | 1.9962 | 451.6533 | 33.2492 | 44.261 | 29.0075 | 56.7689 | 12.0157 | 109.0918 | 27.4884 | 8.2051 | 97.0306 | 41.9495 | 25.5 | 28.2353 | 63 | 31 | 1.0039 | 68.6274 | 99 | 8090 | 32.549 | 107.8415 | 35.3241 | 0.0625 | 19.75 | 0 | 41.0797 | 33.1094
10/2/2020 08:04:39.5 | 158.6858 | 656 | 40 | 2498.8802 | 127.0601 | 62.505 | 76.6637 | 30.0245 | 31.0911 | 0.04512 | 107.0873 | 11.3453 | 70.7041 | 69.7807 | 41.3251 | 0.98978 | 99.4376 | 383.5278 | 335.7969 | 76.6644 | 694.0255 | 2.0002 | 450.4522 | 33.2478 | 44.1302 | 28.9544 | 56.7427 | 12.0119 | 109.2027 | 27.5139 | 8.1238 | 97.0222 | 42.0013 | 25.5 | 28.6274 | 63 | 31 | 0.99995 | 69.0196 | 99 | 8040 | 32.549 | 107.8415 | 35.6232 | 0.0625 | 20.125 | 0 | 41.1743 | 33.1094
10/2/2020 08:04:40.5 | 158.6861 | 657 | 40 | 2498.7896 | 126.9145 | 62.5178 | 76.6834 | 30.0169 | 31.0932 | 0.04478 | 107.0698 | 11.3434 | 71.1037 | 69.9159 | 41.3423 | 0.99263 | 99.4348 | 382.7409 | 334.7829 | 77.2838 | 694.1776 | 2.0024 | 450.2846 | 33.2104 | 44.0531 | 29.0469 | 56.7689 | 12.0073 | 109.1439 | 27.7514 | 8.1084 | 97.1228 | 41.988 | 25.5 | 28.6274 | 63 | 31 | 0.99931 | 69.0196 | 95 | 8290 | 32.9412 | 108.49 | 35.3302 | 0 | 20.25 | 0 | 40.6952 | 33.1094
10/2/2020 08:04:41.5 | 158.6864 | 658 | 40 | 2504.7163 | 126.6778 | 62.5278 | 76.7334 | 30.0165 | 31.1036 | 0.04428 | 107.0524 | 11.3511 | 70.9325 | 70.3447 | 41.3727 | 0.99441 | 99.4382 | 383.8931 | 335.4871 | 77.1354 | 694.1016 | 2.006 | 450.955 | 33.2187 | 44.157 | 29.1068 | 56.8197 | 12.0233 | 109.6235 | 27.5936 | 8.1522 | 97.2067 | 41.9946 | 25.5 | 28.6274 | 63 | 31 | 1.0016 | 69.0196 | 100 | 8210 | 32.9412 | 107.8415 | 35.4279 | 0 | 20.5 | 0 | 39.9506 | 33.1094
10/2/2020 08:04:42.5 | 158.6867 | 659 | 40 | 2502.727 | 128.5058 | 62.5904 | 76.7701 | 30.017 | 31.1149 | 0.03482 | 107.0873 | 11.3569 | 70.5899 | 70.6276 | 41.4057 | 0.97748 | 99.4382 | 383.6964 | 335.8533 | 77.03 | 694.0963 | 2.0337 | 451.765 | 33.6841 | 44.2023 | 29.1 | 56.7624 | 11.9982 | 109.1753 | 27.5868 | 8.3662 | 97.5674 | 42.0397 | 25.5 | 29.0196 | 63 | 31 | 0.98521 | 69.8039 | 100 | 8260 | 32.9412 | 107.5211 | 35.1013 | 0 | 20.625 | 0 | 40.2588 | 33.2031
10/2/2020 08:04:43.5 | 158.6869 | 660 | 40 | 2500.2103 | 128.8975 | 62.6619 | 76.8083 | 30.0309 | 31.1136 | 0.03208 | 107.2443 | 11.356 | 71.1894 | 69.7473 | 41.4445 | 1.0081 | 99.4382 | 383.6964 | 335.1773 | 76.9869 | 693.9744 | 2.0919 | 449.3349 | 33.7478 | 44.3129 | 28.9407 | 56.8705 | 12.0391 | 109.4834 | 27.3832 | 8.3043 | 97.9112 | 42.0915 | 25.5 | 29.4118 | 63 | 31 | 0.99611 | 70.1961 | 101 | 8040 | 32.9412 | 107.8415 | 35.1898 | 0 | 20.5 | 0 | 40.4449 | 33.1094
10/2/2020 08:04:44.5 | 158.6872 | 661 | 40 | 2501.931 | 128.7097 | 62.6814 | 76.8616 | 30.0422 | 31.0966 | 0.03463 | 107.3316 | 11.3666 | 71.0181 | 70.0541 | 41.4774 | 1.0038 | 99.4404 | 382.5161 | 334.6139 | 77.0668 | 693.8669 | 2.1141 | 451.346 | 33.7235 | 44.085 | 28.9596 | 56.8001 | 12.0444 | 109.2896 | 27.468 | 8.3353 | 98.1377 | 41.9546 | 25.5 | 29.0196 | 64 | 31 | 1.0005 | 69.8039 | 96 | 8260 | 32.9412 | 108.8104 | 35.3729 | 0 | 20.25 | 0 | 40.4999 | 33.1094
10/2/2020 08:04:45.5 | 158.6875 | 662 | 40 | 2499.8662 | 128.8792 | 62.671 | 76.9043 | 30.0302 | 31.0974 | 0.03407 | 107.3142 | 11.3744 | 70.8183 | 70.0242 | 41.5248 | 0.9871 | 99.4387 | 382.2632 | 334.5576 | 77.0731 | 693.9534 | 2.1132 | 448.4411 | 33.738 | 44.0397 | 29.0195 | 57.0097 | 12.0119 | 109.344 | 27.4748 | 8.2991 | 98.1964 | 42.0648 | 25.5 | 29.4118 | 64 | 31 | 1.0024 | 70.1961 | 96 | 8240 | 32.9412 | 108.49 | 35.4187 | 0.0625 | 18.8125 | 0 | 40.8722 | 33.2031
10/2/2020 08:04:46.5 | 158.6878 | 663 | 40 | 2499.6142 | 128.3 | 62.7194 | 76.9374 | 30.0464 | 31.1053 | 0.0351 | 107.2269 | 11.3695 | 70.8754 | 69.9826 | 41.5629 | 0.99566 | 99.4376 | 382.6004 | 334.5858 | 77.0859 | 693.9744 | 2.0853 | 449.1394 | 33.5837 | 44.157 | 29.1 | 57.0736 | 11.9921 | 109.3428 | 27.4884 | 8.2502 | 98.188 | 42.1432 | 25.5 | 29.0196 | 64 | 31 | 1.0014 | 69.8039 | 100 | 7770 | 32.9412 | 107.5211 | 35.437 | 0 | 19.75 | 0 | 40.6952 | 33.2031
10/2/2020 08:04:47.5 | 158.6881 | 664 | 40 | 2501.9279 | 128.2642 | 62.734 | 76.9445 | 30.0532 | 31.1202 | 0.03636 | 107.1658 | 11.3725 | 70.7612 | 70.1356 | 41.5936 | 1.003 | 99.4393 | 382.8815 | 334.0788 | 77.1226 | 693.9744 | 2.078 | 450.6757 | 33.6054 | 44.1956 | 28.9938 | 57.2128 | 12.0338 | 109.4005 | 27.5274 | 8.2386 | 98.1377 | 42.195 | 25.5 | 29.0196 | 64 | 31 | 1.0005 | 70.1961 | 96 | 8090 | 32.9412 | 108.49 | 35.5194 | 0 | 19.375 | 0 | 40.5304 | 33.2031
10/2/2020 08:04:48.5 | 158.6883 | 665 | 40 | 2499.6209 | 128.5911 | 62.8149 | 76.9806 | 30.058 | 31.1035 | 0.03816 | 107.1484 | 11.3705 | 70.8183 | 69.7239 | 41.6263 | 0.99459 | 99.4376 | 381.7855 | 333.769 | 77.129 | 694.0098 | 2.0859 | 449.2791 | 33.66 | 44.514 | 29.1462 | 57.2701 | 12.0278 | 109.5949 | 27.5342 | 8.2798 | 98.1545 | 42.1366 | 25.5 | 29.4118 | 64 | 31 | 0.99843 | 69.8039 | 96 | 8120 | 32.9412 | 108.8104 | 35.5896 | 0.0625 | 20.3125 | 0 | 40.8905 | 33.2031
10/2/2020 08:04:49.5 | 158.6886 | 666 | 40 | 2500.677 | 128.2595 | 62.8453 | 77.0153 | 30.0633 | 31.1004 | 0.03931 | 107.1396 | 11.3676 | 71.0752 | 69.5398 | 41.6513 | 0.99156 | 99.4376 | 382.5442 | 334.1069 | 77.2519 | 694.1068 | 2.0715 | 449.5025 | 33.5873 | 44.2275 | 29.1668 | 57.0916 | 12.0384 | 109.4549 | 27.4545 | 8.3069 | 98.2803 | 42.2601 | 25.5 | 29.4118 | 64 | 31 | 0.99907 | 70.1961 | 101 | 8020 | 32.9412 | 108.1619 | 35.614 | 0.125 | 20.5625 | 0 | 40.6189 | 33.2031
10/2/2020 08:04:50.5 | 158.6889 | 667 | 40 | 2500.6526 | 128.4695 | 62.8774 | 77.0534 | 30.0648 | 31.0867 | 0.04256 | 107.1484 | 11.3705 | 70.8183 | 69.9709 | 41.6801 | 0.99655 | 99.4404 | 382.2351 | 333.4873 | 77.228 | 694.0557 | 2.0848 | 451.6253 | 33.642 | 44.2023 | 29.0469 | 57.3208 | 12.0407 | 109.7938 | 27.5868 | 8.3082 | 98.3222 | 42.2467 | 25.5 | 29.0196 | 64 | 31 | 1.0023 | 69.8039 | 96 | 8210 | 32.9412 | 108.8104 | 35.6415 | 0.0625 | 20.25 | 0 | 40.9851 | 33.2031
10/2/2020 08:04:51.5 | 158.6892 | 668 | 40 | 2499.7395 | 128.7353 | 62.8788 | 77.095 | 30.0721 | 31.0884 | 0.04254 | 107.1484 | 11.3734 | 70.7612 | 69.8008 | 41.7188 | 1.0003 | 99.4376 | 381.8417 | 333.4873 | 77.4258 | 693.9744 | 2.0902 | 450.536 | 33.7031 | 44.3062 | 29.1 | 57.1686 | 12.0248 | 110.0151 | 27.429 | 8.2644 | 98.4145 | 42.2467 | 25.5 | 29.4118 | 64 | 31 | 1.0007 | 69.8039 | 96 | 8260 | 32.9412 | 108.8104 | 35.5926 | 0.125 | 20.5 | 0 | 40.8905 | 33.2031
10/2/2020 08:04:52.5 | 158.6894 | 669 | 40 | 2501.4545 | 128.526 | 62.8818 | 77.1056 | 30.0649 | 31.1043 | 0.04126 | 107.0785 | 11.3841 | 70.7326 | 69.9726 | 41.7495 | 0.98995 | 99.4393 | 382.2351 | 333.5436 | 77.3828 | 693.8983 | 2.0908 | 450.7315 | 33.6676 | 44.3649 | 29.1068 | 57.2766 | 11.9937 | 110.7171 | 27.541 | 8.2747 | 98.4899 | 42.3569 | 25.5 | 29.0196 | 64 | 31 | 0.99904 | 70.1961 | 100 | 7800 | 32.9412 | 108.49 | 35.5194 | 0.0625 | 20.6875 | 0 | 40.8203 | 33.2031
10/2/2020 08:04:53.5 | 158.6897 | 670 | 40 | 2499.1243 | 128.5353 | 62.9338 | 77.1059 | 30.0656 | 31.0977 | 0.0436 | 107.0873 | 11.3889 | 70.8183 | 69.7122 | 41.7774 | 0.99298 | 99.4382 | 381.5607 | 332.6141 | 77.1785 | 693.7305 | 2.0893 | 450.8433 | 33.6387 | 44.2543 | 29.0469 | 57.3208 | 11.9921 | 110.0437 | 27.5342 | 8.236 | 98.4983 | 42.3502 | 25.5 | 28.6274 | 64 | 31 | 0.99944 | 69.8039 | 96 | 8020 | 32.9412 | 109.4513 | 35.6201 | 0.125 | 20.3125 | 0 | 40.7776 | 33.2031
10/2/2020 08:04:54.5 | 158.69 | 671 | 40 | 2500.2449 | 128.6644 | 62.9768 | 77.1279 | 30.0768 | 31.0887 | 0.04632 | 107.0349 | 11.3957 | 70.9325 | 69.8191 | 41.8061 | 1.0001 | 99.437 | 381.083 | 332.3043 | 77.3764 | 693.6335 | 2.0977 | 450.5639 | 33.6885 | 44.4101 | 29.0795 | 57.2193 | 12.0157 | 110.2106 | 27.5342 | 8.3043 | 98.5319 | 42.382 | 25.5 | 29.0196 | 64 | 31 | 1.0015 | 69.8039 | 96 | 8120 | 32.9412 | 109.4513 | 35.4248 | 0.1875 | 20.25 | 0 | 40.9759 | 33.2031
10/2/2020 08:04:55.5 | 158.6903 | 672 | 40 | 2498.7746 | 128.5923 | 63.0114 | 77.1606 | 30.0794 | 31.0888 | 0.04919 | 107.0087 | 11.4045 | 70.7897 | 69.6135 | 41.8314 | 0.99583 | 99.4382 | 380.7457 | 332.3325 | 77.4689 | 693.6033 | 2.1026 | 451.2622 | 33.6457 | 44.5593 | 29.1462 | 57.162 | 12.0361 | 110.0717 | 27.5274 | 8.2321 | 98.4899 | 42.3953 | 25.5 | 29.0196 | 64 | 31 | 1.0004 | 70.1961 | 101 | 7990 | 32.549 | 108.49 | 35.498 | 0.1875 | 20.25 | 0 | 40.8966 | 33.2031
10/2/2020 08:04:56.5 | 158.6906 | 673 | 40 | 2501.9368 | 128.6017 | 63.0498 | 77.1954 | 30.0703 | 31.0759 | 0.05074 | 107.0174 | 11.4025 | 71.0466 | 70.5665 | 41.8595 | 0.99334 | 99.4376 | 380.5491 | 331.741 | 77.3524 | 693.716 | 2.0955 | 451.2901 | 33.6925 | 44.5408 | 29.1873 | 57.6514 | 12.0384 | 110.0431 | 27.6139 | 8.3043 | 98.5067 | 42.4353 | 25.5 | 28.6274 | 64 | 31 | 1.0014 | 69.8039 | 96 | 8140 | 32.9412 | 109.4513 | 35.5133 | 0.125 | 20.0625 | 0 | 40.741 | 33.2031
10/2/2020 08:04:57.5 | 158.6908 | 674 | 40 | 2501.4566 | 128.8382 | 63.0578 | 77.2328 | 30.0549 | 31.1037 | 0.0516 | 107.0611 | 11.4006 | 70.9325 | 70.7232 | 41.8811 | 0.99245 | 99.4387 | 380.2399 | 331.6847 | 77.512 | 693.644 | 2.1019 | 450.5639 | 33.7506 | 44.4487 | 29.0401 | 57.3077 | 12.0149 | 109.7921 | 27.5733 | 8.3224 | 98.4564 | 42.5505 | 25.5 | 29.0196 | 64 | 31 | 0.9991 | 70.1961 | 96 | 8290 | 32.9412 | 109.1309 | 35.2997 | 0.125 | 19.8125 | 0 | 40.9485 | 33.2031
10/2/2020 08:04:58.5 | 158.6911 | 675 | 40 | 2500.0842 | 128.8225 | 63.1307 | 77.2819 | 30.0608 | 31.1001 | 0.05205 | 107.0174 | 11.4016 | 70.7897 | 69.9526 | 41.8961 | 0.98782 | 99.4382 | 380.802 | 332.1353 | 77.4258 | 693.6794 | 2.1141 | 450.3405 | 33.7293 | 44.6179 | 28.9801 | 57.5238 | 12.0149 | 109.5955 | 27.3764 | 8.2837 | 98.4229 | 42.5438 | 25.5 | 29.0196 | 64 | 31 | 1.0016 | 70.1961 | 100 | 7720 | 32.549 | 108.1619 | 35.5377 | 0.125 | 19.875 | 0 | 40.918 | 33.2031
10/2/2020 08:04:59.5 | 158.6914 | 676 | 40 | 2500.1166 | 128.8337 | 63.142 | 77.3234 | 30.0792 | 31.0714 | 0.05141 | 107.0174 | 11.4083 | 70.7897 | 69.7423 | 41.9182 | 0.99797 | 99.437 | 379.8465 | 331.4312 | 77.5742 | 693.8066 | 2.1008 | 449.7819 | 33.7292 | 44.4621 | 29.0932 | 57.473 | 12.0149 | 109.1462 | 27.5342 | 8.2334 | 98.3725 | 42.447 | 25.5 | 29.0196 | 64 | 30 | 0.99916 | 69.8039 | 96 | 7920 | 32.549 | 108.8104 | 35.5621 | 0.0625 | 19.4375 | 0 | 40.918 | 33.2031
10/2/2020 08:05:00.5 | 158.6917 | 677 | 40 | 2498.6309 | 128.8561 | 63.1841 | 77.3467 | 30.0844 | 31.0697 | 0.05346 | 107.0524 | 11.4074 | 70.647 | 70.7414 | 41.9521 | 0.98817 | 99.4376 | 379.9027 | 330.9523 | 77.4753 | 693.9285 | 2.0727 | 452.0443 | 33.7163 | 44.6179 | 29.1993 | 57.5745 | 12.0126 | 109.5389 | 27.5342 | 8.245 | 98.3222 | 42.4988 | 25.5 | 29.0196 | 64 | 31 | 1 | 69.8039 | 96 | 8090 | 32.549 | 108.8104 | 35.6598 | 0.125 | 20 | 0 | 40.9393 | 33.2031
10/2/2020 08:05:01.5 | 158.6919 | 678 | 40 | 2501.1655 | 128.5868 | 63.2561 | 77.3843 | 30.0726 | 31.0647 | 0.0538 | 107.0349 | 11.4122 | 70.3045 | 69.9176 | 41.9845 | 0.99494 | 99.4387 | 380.4928 | 331.4593 | 77.5615 | 694.1422 | 2.0647 | 451.1226 | 33.6766 | 44.5006 | 29.1599 | 57.46 | 12.0422 | 109.6521 | 27.6785 | 8.2502 | 98.3641 | 42.6155 | 25.5 | 29.0196 | 64 | 30 | 1.0008 | 70.1961 | 101 | 8040 | 32.549 | 108.1619 | 35.7666 | 0.1875 | 20.3125 | 0 | 40.7532 | 33.2031
10/2/2020 08:05:02.5 | 158.6922 | 679 | 40 | 2501.5353 | 128.8198 | 63.2644 | 77.3999 | 30.11 | 31.0644 | 0.0505 | 106.9651 | 11.418 | 70.647 | 70.0525 | 42.0144 | 1.0023 | 99.437 | 380.0994 | 331.5157 | 77.6795 | 694.1317 | 2.0999 | 449.8936 | 33.7452 | 44.4688 | 29.0932 | 57.5303 | 12.0505 | 109.6224 | 27.5936 | 8.3004 | 98.3893 | 42.6539 | 25.5 | 29.0196 | 64 | 30 | 1.0015 | 70.1961 | 96 | 8290 | 32.549 | 108.8104 | 35.7574 | 0.125 | 20.125 | 0 | 40.6494 | 33.2031
10/2/2020 08:05:03.5 | 158.6925 | 680 | 40 | 2498.944 | 128.8953 | 63.2996 | 77.4416 | 30.1094 | 31.0694 | 0.04806 | 107.0349 | 11.418 | 70.7897 | 70.3746 | 42.0167 | 1.0058 | 99.4382 | 380.6334 | 330.8678 | 77.6667 | 694.2025 | 2.0833 | 451.4019 | 33.7304 | 44.5073 | 29.1326 | 57.568 | 12.0225 | 109.5955 | 27.58 | 8.3043 | 98.4312 | 42.744 | 25.5 | 29.0196 | 64 | 31 | 1.0026 | 69.8039 | 96 | 8140 | 32.549 | 108.8104 | 35.7727 | 0.125 | 19.5625 | 0 | 40.8722 | 33.2031
10/2/2020 08:05:04.5 | 158.6928 | 681 | 40 | 2500.6876 | 128.7043 | 63.3504 | 77.4644 | 30.1058 | 31.059 | 0.05031 | 107.0174 | 11.4229 | 70.7041 | 70.3149 | 42.0432 | 0.99744 | 99.4376 | 380.3804 | 331.7973 | 77.6795 | 694.2642 | 2.0623 | 450.7874 | 33.7046 | 44.4688 | 29.1599 | 57.7332 | 12.0157 | 109.791 | 27.5936 | 8.2205 | 98.4396 | 42.6673 | 25.5 | 29.0196 | 64 | 30 | 0.99825 | 70.1961 | 100 | 7680 | 32.549 | 108.1619 | 35.6781 | 0 | 20.0625 | 0 | 40.4694 | 33.2969
10/2/2020 08:05:05.5 | 158.6931 | 682 | 40 | 2501.3948 | 128.7938 | 63.3823 | 77.4941 | 30.0912 | 31.0565 | 0.05184 | 107.0524 | 11.4374 | 70.647 | 70.114 | 42.0794 | 0.99138 | 99.4376 | 379.5936 | 330.9242 | 77.6667 | 694.3809 | 2.0602 | 449.7539 | 33.7345 | 44.3515 | 29.1531 | 57.6187 | 12.0013 | 109.791 | 27.5274 | 8.1612 | 98.4229 | 42.8157 | 25.5 | 29.0196 | 64 | 30 | 1.0003 | 69.8039 | 96 | 7970 | 32.549 | 108.8104 | 35.8582 | 0 | 19.3125 | 0 | 40.4419 | 33.2031
10/2/2020 08:05:06.5 | 158.6933 | 683 | 40 | 2500.5898 | 128.9719 | 63.4619 | 77.5079 | 30.1098 | 31.0601 | 0.0509 | 107.0611 | 11.4326 | 70.7612 | 70.4755 | 42.1161 | 1.0005 | 99.4359 | 378.9754 | 329.9665 | 77.6428 | 694.2943 | 2.0647 | 452.2398 | 33.7727 | 44.6899 | 29.0932 | 57.6448 | 12.0308 | 109.6492 | 27.3441 | 8.2205 | 98.3558 | 42.809 | 25.5 | 29.0196 | 64 | 31 | 1.0045 | 69.8039 | 96 | 8090 | 32.549 | 108.8104 | 35.7391 | 0.0625 | 19.5 | 0 | 40.5212 | 33.2031
10/2/2020 08:05:07.5 | 158.6936 | 684 | 40 | 2501.6582 | 128.8153 | 63.4596 | 77.5361 | 30.1109 | 31.0554 | 0.05119 | 107.0262 | 11.4433 | 70.9039 | 69.6604 | 42.1491 | 0.99441 | 99.4376 | 379.3969 | 330.1074 | 77.5742 | 694.2589 | 2.0567 | 450.8712 | 33.7436 | 44.514 | 29.1 | 57.7774 | 12.021 | 109.4549 | 27.429 | 8.2411 | 98.3222 | 42.8674 | 25.5 | 29.0196 | 64 | 30 | 1.0047 | 69.8039 | 100 | 8070 | 32.549 | 108.1619 | 36.0352 | 0.0625 | 19.625 | 0 | 40.6738 | 33.2031
10/2/2020 08:05:08.5 | 158.6939 | 685 | 40 | 2500.2095 | 129.0546 | 63.4454 | 77.584 | 30.1146 | 31.0424 | 0.0504 | 106.9913 | 11.45 | 70.9895 | 69.7406 | 42.1778 | 0.99779 | 99.4365 | 379.1721 | 330.051 | 77.8772 | 694.137 | 2.0574 | 450.3963 | 33.7892 | 44.4688 | 29.1 | 57.8347 | 12.0285 | 109.8459 | 27.5936 | 8.3249 | 98.3306 | 42.8157 | 25.5 | 29.0196 | 64 | 30 | 1.0017 | 69.8039 | 96 | 8260 | 32.549 | 109.1309 | 35.9528 | 0 | 20 | 0 | 40.4053 | 33.2031
10/2/2020 08:05:09.5 | 158.6942 | 686 | 40 | 2498.2423 | 129.1962 | 63.448 | 77.6272 | 30.111 | 31.04 | 0.04952 | 107.0524 | 11.4481 | 70.6185 | 70.1655 | 42.2027 | 0.99566 | 99.4387 | 378.8068 | 329.9102 | 77.7784 | 694.1724 | 2.076 | 450.7874 | 33.8019 | 44.5207 | 29.1462 | 57.8347 | 12.021 | 110.0723 | 27.4884 | 8.3236 | 98.3138 | 42.8608 | 25.5 | 29.0196 | 64 | 30 | 1.0033 | 69.8039 | 96 | 8190 | 32.9412 | 108.8104 | 36.0138 | 0.0625 | 19.75 | 0 | 40.6738 | 33.2031
10/2/2020 08:05:10.5 | 158.6944 | 687 | 40 | 2500.2571 | 129.0267 | 63.468 | 77.6509 | 30.1087 | 31.0498 | 0.04932 | 107.0698 | 11.4636 | 70.5043 | 70.0125 | 42.2248 | 0.99868 | 99.4353 | 378.8349 | 329.6849 | 77.8214 | 694.2943 | 2.093 | 449.6701 | 33.7833 | 44.514 | 29.0932 | 57.9295 | 12.0035 | 109.7327 | 27.5868 | 8.3572 | 98.3641 | 42.9124 | 25.5 | 29.0196 | 64 | 30 | 0.99843 | 69.8039 | 100 | 7720 | 32.549 | 108.1619 | 35.9589 | 0.0625 | 20.25 | 0 | 40.3839 | 33.2031
10/2/2020 08:05:11.5 | 158.6947 | 688 | 40 | 2498.9188 | 129.1257 | 63.4931 | 77.6918 | 30.103 | 31.0465 | 0.04883 | 107.0873 | 11.4607 | 70.9325 | 69.9942 | 42.2472 | 1.001 | 99.4382 | 378.2728 | 329.2342 | 78.0001 | 694.1776 | 2.1043 | 451.4019 | 33.7904 | 44.6497 | 29.1531 | 57.7071 | 12.0134 | 110.0717 | 27.5665 | 8.2888 | 98.3977 | 42.8674 | 25.5 | 29.0196 | 64 | 30 | 0.99971 | 69.8039 | 100 | 8020 | 32.549 | 109.1309 | 35.9802 | 0.125 | 20.125 | 0 | 40.3748 | 33.2031
10/2/2020 08:05:12.5 | 158.695 | 689 | 40 | 2501.4218 | 128.5868 | 63.5455 | 77.734 | 30.096 | 31.0453 | 0.05049 | 107.0873 | 11.4559 | 70.961 | 70.6738 | 42.2743 | 1.0019 | 99.4393 | 378.4133 | 329.375 | 77.933 | 694.0858 | 2.1026 | 451.8767 | 33.6831 | 44.6832 | 29.1925 | 57.9426 | 12.0119 | 109.8207 | 27.4952 | 8.2772 | 98.4396 | 42.9058 | 25.5 | 29.4118 | 65 | 30 | 1.001 | 69.8039 | 96 | 8090 | 32.9412 | 109.1309 | 35.9772 | 0.0625 | 19.9375 | 0 | 40.5426 | 33.2031
10/2/2020 08:05:13.5 | 158.6953 | 690 | 40 | 2499.3814 | 128.8057 | 63.596 | 77.7495 | 30.0904 | 31.0305 | 0.04922 | 107.0524 | 11.4578 | 70.7326 | 70.0125 | 42.3067 | 0.99405 | 99.4393 | 378.6101 | 329.3187 | 77.8772 | 694.1317 | 2.1046 | 451.5415 | 33.7129 | 44.6246 | 29.0401 | 58.1389 | 12.0338 | 109.9048 | 27.5936 | 8.3249 | 98.4396 | 42.9641 | 25.5 | 29.0196 | 65 | 30 | 1.0002 | 69.8039 | 100 | 8070 | 32.549 | 108.49 | 35.9985 | 0 | 20.125 | 0 | 40.567 | 33.2031
10/2/2020 08:05:14.5 | 158.6956 | 691 | 40 | 2500.2753 | 128.9034 | 63.6145 | 77.7926 | 30.1016 | 31.0396 | 0.04945 | 107.0087 | 11.4549 | 70.8468 | 69.7624 | 42.3304 | 0.99797 | 99.4399 | 378.3009 | 328.6427 | 78.0813 | 694.0858 | 2.0671 | 450.6477 | 33.7505 | 44.839 | 29.0863 | 57.9933 | 12.0422 | 109.7933 | 27.5478 | 8.3391 | 98.3474 | 43.0609 | 25.5 | 29.0196 | 65 | 30 | 1.0009 | 69.8039 | 96 | 8290 | 32.549 | 109.1309 | 35.9924 | 0.0625 | 19.9375 | 0 | 40.6799 | 33.2969
10/2/2020 08:05:15.5 | 158.6958 | 692 | 40 | 2502.6484 | 128.9581 | 63.628 | 77.8109 | 30.1132 | 31.014 | 0.0505 | 107 | 11.4384 | 70.5899 | 70.1423 | 42.3554 | 0.9839 | 99.4376 | 377.6827 | 328.1921 | 78.0686 | 694.2183 | 2.0658 | 451.4019 | 33.7969 | 44.566 | 29.1 | 57.8788 | 12.0497 | 110.1832 | 27.5342 | 8.2295 | 98.3977 | 43.0742 | 25.5 | 29.4118 | 65 | 30 | 1.0012 | 69.8039 | 96 | 7990 | 32.549 | 109.1309 | 35.968 | 0.125 | 19.625 | 0 | 40.8966 | 33.2031
10/2/2020 08:05:16.5 | 158.6961 | 693 | 40 | 2498.7607 | 129.4105 | 63.6916 | 77.8429 | 30.1254 | 31.0176 | 0.04848 | 106.9913 | 11.4481 | 70.961 | 69.764 | 42.3871 | 0.99512 | 99.4393 | 376.9802 | 328.0794 | 78.0622 | 694.2589 | 2.0822 | 449.5863 | 33.8628 | 44.8189 | 28.9938 | 58.0244 | 12.0437 | 110.0728 | 27.4748 | 8.2837 | 98.4061 | 43.0225 | 25.5 | 29.0196 | 65 | 30 | 1.0021 | 69.8039 | 96 | 8210 | 32.549 | 109.1309 | 35.9436 | 0.125 | 20.5 | 0 | 40.683 | 33.2031
10/2/2020 08:05:17.5 | 158.6964 | 694 | 40 | 2500.93 | 129.1596 | 63.7356 | 77.8829 | 30.1292 | 31.012 | 0.04843 | 106.9738 | 11.4481 | 71.0181 | 69.6236 | 42.4143 | 0.98728 | 99.4387 | 377.1488 | 328.0231 | 78.0192 | 694.0098 | 2.0846 | 451.3739 | 33.8265 | 44.6179 | 29.0932 | 58.0816 | 12.024 | 110.1003 | 27.6394 | 8.2605 | 98.4396 | 43.1192 | 25.5 | 29.0196 | 65 | 30 | 0.9991 | 69.8039 | 100 | 8040 | 32.549 | 108.49 | 36.0382 | 0.0625 | 20.3125 | 0 | 40.802 | 33.2969
10/2/2020 08:05:18.5 | 158.6967 | 695 | 40 | 2500.9899 | 129.2301 | 63.7667 | 77.9109 | 30.1447 | 31.0004 | 0.04892 | 107 | 11.4656 | 70.7612 | 70.4391 | 42.4355 | 0.9994 | 99.437 | 377.5703 | 328.1921 | 78.0383 | 693.9337 | 2.0647 | 450.4243 | 33.8428 | 44.4302 | 29.1531 | 58.1519 | 11.9921 | 110.2106 | 27.5546 | 8.2424 | 98.448 | 43.1259 | 25.5 | 29.0196 | 65 | 30 | 1.0012 | 69.8039 | 100 | 7720 | 32.549 | 108.49 | 35.7727 | 0.0625 | 19.875 | 0 | 40.6036 | 33.2031
10/2/2020 08:05:19.5 | 158.6969 | 696 | 40 | 2499.1156 | 129.2705 | 63.8003 | 77.9235 | 30.135 | 31.01 | 0.04861 | 107.0174 | 11.4908 | 70.6185 | 70.2585 | 42.4377 | 0.99227 | 99.437 | 377.486 | 327.7977 | 78.1116 | 693.8878 | 2.0631 | 450.0612 | 33.8309 | 44.7151 | 29.1462 | 58.2272 | 12.0058 | 110.3507 | 27.4748 | 8.2476 | 98.4564 | 43.2225 | 25.5 | 28.6274 | 65 | 30 | 0.99809 | 69.8039 | 96 | 8120 | 32.549 | 109.4513 | 35.8948 | 0.125 | 19.8125 | 0 | 40.5426 | 33.2031
10/2/2020 08:05:20.5 | 158.6972 | 697 | 40 | 2499.7806 | 129.1371 | 63.8383 | 77.9623 | 30.1316 | 31.0072 | 0.04901 | 107.0174 | 11.4859 | 70.6756 | 69.9792 | 42.4549 | 1.0019 | 99.4393 | 376.8959 | 327.5724 | 78.2423 | 693.9901 | 2.0645 | 450.7874 | 33.8051 | 44.6966 | 29.1205 | 58.4625 | 12.027 | 110.1288 | 27.7717 | 8.2579 | 98.4061 | 43.2492 | 25.5 | 29.0196 | 65 | 30 | 0.99934 | 69.8039 | 101 | 7870 | 32.549 | 108.49 | 36.0199 | 0.125 | 19.875 | 0 | 40.9699 | 33.2969
10/2/2020 08:05:21.5 | 158.6975 | 698 | 40 | 2499.5894 | 129.0885 | 63.8463 | 77.9761 | 30.1176 | 31.0105 | 0.04984 | 106.9738 | 11.4917 | 70.4472 | 69.7841 | 42.4557 | 0.98906 | 99.4376 | 376.7835 | 327.5161 | 78.1738 | 694.0307 | 2.0731 | 449.4467 | 33.7897 | 44.6246 | 29.3329 | 58.4429 | 12.0361 | 110.4353 | 27.7514 | 8.3378 | 98.3725 | 43.1975 | 25.5 | 29.0196 | 65 | 30 | 1.002 | 69.8039 | 101 | 7940 | 32.549 | 108.49 | 35.788 | 0.0625 | 19.5 | 0 | 41.0614 | 33.2031
10/2/2020 08:05:22.5 | 158.6978 | 699 | 40 | 2500.3715 | 129.212 | 63.8899 | 78.0297 | 30.1411 | 30.979 | 0.05058 | 107 | 11.4917 | 70.7041 | 70.1306 | 42.4559 | 1.0081 | 99.4382 | 376.6992 | 327.1781 | 78.2535 | 693.8983 | 2.1254 | 450.2287 | 33.8326 | 44.7603 | 29.1599 | 58.17 | 12.0157 | 109.9596 | 27.5733 | 8.3069 | 98.4229 | 43.2359 | 25.5 | 29.0196 | 65 | 30 | 1.0034 | 70.1961 | 96 | 8210 | 32.549 | 109.4513 | 35.7666 | 0.1875 | 20 | 0 | 40.9271 | 33.2969
10/2/2020 08:05:23.5 | 158.6981 | 700 | 40 | 2499.987 | 129.2014 | 63.9641 | 78.0782 | 30.1425 | 30.9887 | 0.04812 | 106.8865 | 11.4908 | 70.9895 | 70.0192 | 42.4359 | 1.0218 | 99.4376 | 376.1652 | 327.2626 | 78.3651 | 693.8878 | 2.117 | 452.8264 | 33.8247 | 44.8256 | 29.1462 | 58.2844 | 11.9906 | 110.3793 | 27.6394 | 8.2463 | 98.4312 | 43.3259 | 25.5 | 29.0196 | 65 | 30 | 0.99934 | 69.8039 | 100 | 8020 | 32.549 | 108.49 | 35.8185 | 0.1875 | 19.5625 | 0 | 40.9454 | 33.2969
10/2/2020 08:05:24.5 | 158.6983 | 701 | 40 | 2499.0503 | 129.1833 | 64.0207 | 78.0929 | 30.1257 | 30.9849 | 0.04876 | 106.9127 | 11.5053 | 70.7326 | 69.8475 | 42.4574 | 0.99174 | 99.4376 | 376.8397 | 327.3471 | 78.2105 | 693.8066 | 2.101 | 449.6701 | 33.8073 | 45.0784 | 29.1993 | 58.2779 | 12.0058 | 110.1272 | 27.4222 | 8.2334 | 98.4061 | 43.3259 | 25.5 | 28.6274 | 65 | 30 | 1.0059 | 69.8039 | 100 | 7720 | 32.549 | 108.49 | 35.7086 | 0.0625 | 18.8125 | 0 | 41.3055 | 33.2969
10/2/2020 08:05:25.5 | 158.6986 | 702 | 40 | 2502.5019 | 129.1778 | 64.0141 | 78.1383 | 30.1477 | 30.9799 | 0.05078 | 106.9127 | 11.5053 | 70.8754 | 70.2585 | 42.4997 | 0.99868 | 99.4399 | 376.643 | 326.8119 | 78.3523 | 693.6898 | 2.0926 | 449.8377 | 33.8525 | 44.6045 | 29.0469 | 58.2206 | 12.0028 | 109.8493 | 27.5733 | 8.2605 | 98.297 | 43.2809 | 25.5 | 28.6274 | 65 | 30 | 0.99788 | 69.8039 | 96 | 8190 | 32.549 | 109.4513 | 35.6018 | 0.125 | 19.5 | 0 | 41.7816 | 33.2031
10/2/2020 08:05:26.5 | 158.6989 | 703 | 40 | 2499.1661 | 129.457 | 64.0504 | 78.1572 | 30.1344 | 30.9912 | 0.05105 | 106.9302 | 11.5102 | 70.8468 | 69.8108 | 42.5257 | 1.0026 | 99.437 | 375.6875 | 326.3331 | 78.4145 | 693.5574 | 2.0966 | 451.1784 | 33.8804 | 44.9294 | 29.1925 | 58.4364 | 11.9952 | 110.3507 | 27.7446 | 8.3468 | 98.3138 | 43.4226 | 25.5 | 28.6274 | 65 | 30 | 0.99583 | 69.8039 | 101 | 7870 | 32.549 | 108.8104 | 35.6354 | 0.125 | 19.75 | 0 | 41.3574 | 33.2969
10/2/2020 08:05:27.5 | 158.6992 | 704 | 40 | 2499.3285 | 128.7506 | 64.0914 | 78.1913 | 30.1282 | 30.976 | 0.04935 | 106.9738 | 11.5228 | 70.8468 | 69.4241 | 42.5684 | 0.99761 | 99.4376 | 375.9685 | 326.7838 | 78.4081 | 693.6597 | 2.0913 | 449.7819 | 33.6977 | 45.0265 | 29.2199 | 58.3792 | 12.0278 | 110.2672 | 27.5274 | 8.2644 | 98.3977 | 43.3975 | 25.5 | 29.0196 | 65 | 30 | 1.0018 | 69.8039 | 101 | 7990 | 32.549 | 108.8104 | 35.5591 | 0.0625 | 20.0625 | 0 | 41.1865 | 33.2969
10/2/2020 08:05:28.5 | 158.6994 | 705 | 40 | 2501.3055 | 128.8814 | 64.1019 | 78.2151 | 30.1339 | 30.9743 | 0.05121 | 107.0087 | 11.5073 | 70.7612 | 70.4143 | 42.6204 | 0.99922 | 99.4376 | 376.2495 | 326.5303 | 78.5069 | 693.8223 | 2.0859 | 450.9829 | 33.7587 | 44.767 | 29.2199 | 58.3792 | 12.0384 | 109.875 | 27.6326 | 8.3301 | 98.5319 | 43.4492 | 25.5 | 28.6274 | 65 | 30 | 0.99925 | 69.8039 | 96 | 8160 | 32.549 | 109.4513 | 35.5896 | 0.0625 | 20.5 | 0 | 40.9515 | 33.2969
10/2/2020 08:05:29.5 | 158.6997 | 706 | 40 | 2499.2287 | 129.1348 | 64.1758 | 78.2439 | 30.142 | 30.9717 | 0.04714 | 107.0087 | 11.516 | 70.5043 | 71.0309 | 42.6533 | 1.0017 | 99.4365 | 375.8561 | 325.9388 | 78.4448 | 693.821 | 2.1046 | 451.5136 | 33.797 | 44.9094 | 29.1121 | 58.3155 | 12.024 | 109.9019 | 27.5665 | 8.2502 | 98.5235 | 43.5509 | 25.5 | 29.0196 | 65 | 30 | 0.99947 | 69.8039 | 101 | 8040 | 32.549 | 108.49 | 35.6964 | 0.0625 | 20.1875 | 0 | 41.1804 | 33.2969
10/2/2020 08:05:30.5 | 158.7 | 707 | 40 | 2498.6185 | 129.0429 | 64.1723 | 78.2751 | 30.1301 | 30.9794 | 0.04652 | 106.9826 | 11.515 | 70.8468 | 70.5169 | 42.7057 | 1.016 | 99.437 | 375.547 | 325.5163 | 78.612 | 693.8524 | 2.1172 | 451.9046 | 33.7647 | 44.8775 | 29.1 | 58.5378 | 11.9997 | 110.2386 | 27.7446 | 8.2295 | 98.5571 | 43.6425 | 25.5 | 28.6274 | 65 | 30 | 1.0004 | 69.8039 | 100 | 7700 | 32.549 | 108.49 | 35.5377 | 0 | 20 | 0 | 41.1011 | 33.2969
10/2/2020 08:05:31.5 | 158.7003 | 708 | 40 | 2499.5538 | 128.9735 | 64.2087 | 78.3067 | 30.1237 | 30.9679 | 0.0489 | 106.9913 | 11.5141 | 70.7041 | 70.7051 | 42.7427 | 0.99868 | 99.4382 | 374.9288 | 325.3755 | 78.5132 | 693.9337 | 2.0826 | 448.888 | 33.7591 | 44.8775 | 29.1 | 58.6391 | 11.9921 | 110.3238 | 27.6394 | 8.2747 | 98.4983 | 43.5908 | 25.5 | 29.0196 | 65 | 30 | 0.99965 | 69.8039 | 96 | 8190 | 32.549 | 109.4513 | 35.4797 | 0 | 20.1875 | 0 | 41.0767 | 33.2969
10/2/2020 08:05:32.5 | 158.7006 | 709 | 40 | 2502.0793 | 128.8184 | 64.2153 | 78.3351 | 30.1441 | 30.9502 | 0.04717 | 107 | 11.5141 | 70.7897 | 69.9742 | 42.7866 | 0.99049 | 99.4376 | 374.5073 | 324.8121 | 78.5132 | 694.0557 | 2.0831 | 451.6253 | 33.7526 | 44.9813 | 29.0469 | 58.4871 | 11.9982 | 110.2952 | 27.6394 | 8.3662 | 98.6074 | 43.5908 | 25.5 | 28.6274 | 65 | 30 | 1.0003 | 70.1961 | 101 | 7870 | 32.549 | 108.8104 | 35.5438 | 0.0625 | 20.5 | 0 | 40.7074 | 33.2969
10/2/2020 08:05:33.5 | 158.7008 | 710 | 40 | 2497.7493 | 129.203 | 64.2605 | 78.3743 | 30.1431 | 30.9477 | 0.04939 | 107.0174 | 11.5286 | 70.8468 | 69.7791 | 42.8166 | 1.0154 | 99.4382 | 375.0412 | 325.0656 | 78.5993 | 694.3101 | 2.0924 | 450.117 | 33.7948 | 44.968 | 29.2199 | 58.4233 | 12.0043 | 110.2678 | 27.6785 | 8.3095 | 98.6242 | 43.6558 | 25.5 | 29.0196 | 65 | 30 | 0.99898 | 69.8039 | 101 | 7990 | 32.549 | 108.49 | 35.5988 | 0 | 20.1875 | 0 | 40.7471 | 33.2031
10/2/2020 08:05:34.5 | 158.7011 | 711 | 40 | 2502.0813 | 129.3137 | 64.2845 | 78.4059 | 30.1635 | 30.9492 | 0.04984 | 106.9738 | 11.5296 | 70.647 | 69.4761 | 42.837 | 0.99886 | 99.4387 | 375.0131 | 325.2346 | 78.6248 | 694.2589 | 2.1057 | 449.3908 | 33.8824 | 44.8909 | 29.2062 | 58.5001 | 12.0437 | 110.0723 | 27.5478 | 8.2295 | 98.599 | 43.6941 | 25.5 | 28.6274 | 65 | 30 | 1.0007 | 70.1961 | 96 | 8290 | 32.549 | 109.4513 | 35.4156 | 0.0625 | 20.25 | 0 | 40.6128 | 33.2969
10/2/2020 08:05:35.5 | 158.7014 | 712 | 40 | 2498.8432 | 129.5767 | 64.3383 | 78.4322 | 30.1613 | 30.9465 | 0.04989 | 106.9826 | 11.5199 | 70.8754 | 69.8759 | 42.8606 | 0.99922 | 99.437 | 374.3105 | 325.0375 | 78.6232 | 694.2537 | 2.105 | 453.1895 | 33.9074 | 44.9412 | 29.1462 | 58.3972 | 12.0149 | 109.9865 | 27.8091 | 8.2553 | 98.5319 | 43.6874 | 25.5 | 28.6274 | 65 | 30 | 0.9987 | 69.8039 | 101 | 8040 | 32.549 | 108.49 | 35.3424 | 0 | 18.875 | 0 | 40.8508 | 33.2969
10/2/2020 08:05:36.5 | 158.7017 | 713 | 40 | 2499.2252 | 129.2906 | 64.3669 | 78.4455 | 30.1622 | 30.9425 | 0.04965 | 106.9826 | 11.5286 | 70.8754 | 69.7106 | 42.9015 | 1.0008 | 99.437 | 374.423 | 324.6431 | 78.6678 | 694.234 | 2.0866 | 451.9326 | 33.8377 | 44.988 | 29.2267 | 58.6456 | 11.9944 | 109.8745 | 27.6988 | 8.218 | 98.4396 | 43.7141 | 25.5 | 29.0196 | 65 | 30 | 0.99995 | 69.8039 | 100 | 7720 | 32.549 | 108.49 | 35.4126 | 0.125 | 19.3125 | 0 | 41.0889 | 33.2031
10/2/2020 08:05:37.5 | 158.7019 | 714 | 40 | 2500.3581 | 128.9814 | 64.374 | 78.4943 | 30.1583 | 30.9165 | 0.04815 | 106.9651 | 11.5286 | 70.9895 | 69.9459 | 42.9375 | 0.99833 | 99.437 | 374.3949 | 324.277 | 78.7108 | 694.1317 | 2.0773 | 449.5863 | 33.7721 | 45.137 | 29.0932 | 58.6897 | 12.021 | 109.8465 | 27.429 | 8.2463 | 98.3641 | 43.8424 | 25.5 | 29.0196 | 65 | 30 | 0.99895 | 69.8039 | 96 | 8160 | 32.549 | 109.1309 | 35.5621 | 0.0625 | 20.25 | 0 | 40.9271 | 33.2969
10/2/2020 08:05:38.5 | 158.7022 | 715 | 40 | 2499.0415 | 128.9234 | 64.3423 | 78.5032 | 30.1609 | 30.9131 | 0.04994 | 107.0436 | 11.5286 | 70.7612 | 69.5516 | 42.9586 | 0.99797 | 99.4393 | 374.17 | 324.3051 | 78.5754 | 694.2943 | 2.0897 | 451.0108 | 33.7391 | 44.9428 | 29.1993 | 58.7534 | 11.9952 | 109.6807 | 27.653 | 8.1806 | 98.448 | 43.7907 | 25.5 | 29.0196 | 65 | 30 | 0.99864 | 69.8039 | 101 | 7870 | 32.549 | 108.49 | 35.4736 | 0.0625 | 20.375 | 0 | 40.7898 | 33.2969
10/2/2020 08:05:39.5 | 158.7025 | 716 | 40 | 2499.5287 | 128.8954 | 64.4288 | 78.5404 | 30.1501 | 30.9469 | 0.04966 | 107.0436 | 11.5344 | 70.7326 | 70.1223 | 42.9885 | 1.0026 | 99.437 | 374.3386 | 324.5305 | 78.6599 | 694.3297 | 2.1019 | 450.8433 | 33.7384 | 45.0316 | 29.2456 | 58.5869 | 12.0134 | 110.2106 | 27.6904 | 8.2759 | 98.4732 | 43.7841 | 25.5 | 29.0196 | 66 | 30 | 0.99803 | 69.8039 | 101 | 7990 | 32.549 | 108.49 | 35.4523 | 0.125 | 20.5 | 0 | 40.918 | 33.2031
10/2/2020 08:05:40.5 | 158.7028 | 717 | 40 | 2502.5005 | 128.7185 | 64.4711 | 78.5699 | 30.1675 | 30.9337 | 0.05054 | 107.0262 | 11.5325 | 70.5899 | 69.9676 | 43.0064 | 0.99512 | 99.4376 | 373.889 | 324.3615 | 78.8096 | 694.5435 | 2.0846 | 450.4801 | 33.7321 | 45.0851 | 29.2062 | 58.6391 | 12.0308 | 110.0151 | 27.6394 | 8.2592 | 98.4816 | 43.7974 | 25.5 | 29.0196 | 66 | 30 | 1.0023 | 69.8039 | 96 | 8240 | 32.549 | 109.4513 | 35.4492 | 0.0625 | 20 | 0 | 41.3574 | 33.2969
10/2/2020 08:05:41.5 | 158.7031 | 718 | 40 | 2499.3263 | 129.1079 | 64.468 | 78.5913 | 30.155 | 30.9366 | 0.04915 | 107.0174 | 11.5267 | 70.8183 | 69.187 | 43.0434 | 0.99583 | 99.4365 | 373.2708 | 323.2067 | 78.8653 | 694.6248 | 2.078 | 452.3795 | 33.7912 | 44.8842 | 29.1531 | 58.7469 | 12.0134 | 109.7899 | 27.804 | 8.2502 | 98.4899 | 43.849 | 25.5 | 29.0196 | 66 | 30 | 1.0022 | 69.8039 | 100 | 8020 | 32.549 | 108.1619 | 35.5621 | 0.0625 | 20.5625 | 0 | 41.0614 | 33.2969
10/2/2020 08:05:42.5 | 158.7033 | 719 | 40 | 2500.2571 | 129.237 | 64.5261 | 78.6313 | 30.1562 | 30.9413 | 0.04967 | 106.9913 | 11.5276 | 70.8183 | 70.4788 | 43.0752 | 0.99726 | 99.4376 | 373.6923 | 323.432 | 78.8462 | 694.5382 | 2.0893 | 449.9494 | 33.8376 | 45.0718 | 29.2524 | 58.7273 | 12.0225 | 109.735 | 27.6785 | 8.2734 | 98.5319 | 44.0488 | 25.5 | 29.4118 | 66 | 30 | 0.99907 | 69.8039 | 100 | 7720 | 32.549 | 108.1619 | 35.3363 | 0.125 | 20.3125 | 0 | 41.452 | 33.2969
10/2/2020 08:05:43.5 | 158.7036 | 720 | 40 | 2499.8861 | 129.1446 | 64.5962 | 78.6419 | 30.1419 | 30.9574 | 0.04972 | 106.9913 | 11.5121 | 70.9895 | 70.0042 | 43.0979 | 1.0088 | 99.437 | 373.4394 | 323.5446 | 78.8653 | 694.4831 | 2.0946 | 450.8433 | 33.8084 | 45.1437 | 29.1805 | 58.8988 | 12.0157 | 110.1266 | 27.804 | 8.312 | 98.5319 | 44.0305 | 25.5 | 29.0196 | 66 | 30 | 0.99901 | 69.8039 | 96 | 8160 | 32.549 | 109.1309 | 35.5011 | 0.125 | 19.25 | 0 | 41.5955 | 33.2969
10/2/2020 08:05:44.5 | 158.7039 | 721 | 40 | 2500.623 | 129.0443 | 64.6358 | 78.6867 | 30.1698 | 30.9382 | 0.0505 | 107.0174 | 11.5121 | 70.5899 | 69.8141 | 43.1168 | 0.99761 | 99.4393 | 372.765 | 323.1785 | 78.9513 | 694.4268 | 2.0862 | 451.1505 | 33.7921 | 44.7151 | 29.213 | 58.8351 | 12.0195 | 110.1008 | 27.6852 | 8.3443 | 98.4732 | 44.0621 | 25.5 | 29.0196 | 66 | 30 | 0.99815 | 70.1961 | 101 | 7870 | 32.549 | 108.49 | 35.5102 | 0.125 | 19.9375 | 0 | 41.8579 | 33.2969
10/2/2020 08:05:45.5 | 158.7042 | 722 | 40 | 2499.3259 | 129.1122 | 64.6692 | 78.7148 | 30.1497 | 30.9503 | 0.05068 | 106.9826 | 11.5131 | 70.6756 | 69.8726 | 43.1409 | 0.99334 | 99.4387 | 372.765 | 322.6152 | 79.2044 | 694.3861 | 2.0789 | 449.8936 | 33.7924 | 44.9813 | 29.213 | 58.8417 | 12.0096 | 110.1283 | 27.5868 | 8.294 | 98.5067 | 44.0621 | 25.5 | 29.0196 | 66 | 30 | 1.0009 | 69.8039 | 101 | 8020 | 32.549 | 108.49 | 35.4248 | 0.1875 | 19.9375 | 0 | 41.4795 | 33.2969
10/2/2020 08:05:46.5 | 158.7044 | 723 | 40 | 2500.142 | 129.1522 | 64.6533 | 78.7631 | 30.1679 | 30.9471 | 0.04995 | 107.0524 | 11.5053 | 70.8468 | 70.3481 | 43.1773 | 0.99566 | 99.437 | 372.5964 | 322.7842 | 78.9577 | 694.4071 | 2.0871 | 449.2232 | 33.8139 | 44.9813 | 29.1873 | 58.9429 | 12.0172 | 110.1266 | 27.5868 | 8.3069 | 98.5235 | 44.1403 | 25 | 29.0196 | 66 | 30 | 0.99913 | 69.8039 | 96 | 8210 | 32.549 | 109.4513 | 35.5377 | 0.1875 | 20 | 0 | 41.4551 | 33.2969
10/2/2020 08:05:47.5 | 158.7047 | 724 | 40 | 2500.8422 | 129.1092 | 64.6877 | 78.8137 | 30.1613 | 30.9554 | 0.04933 | 107.1047 | 11.5112 | 70.7612 | 69.6353 | 43.2035 | 1.0092 | 99.437 | 373.6642 | 323.1222 | 79.0691 | 694.3402 | 2.0804 | 451.6812 | 33.8121 | 44.9947 | 29.2593 | 59.1585 | 12.046 | 110.3227 | 27.7056 | 8.2747 | 98.5571 | 44.1587 | 25 | 28.6274 | 66 | 30 | 1.001 | 69.8039 | 101 | 8090 | 32.549 | 108.49 | 35.4553 | 0.25 | 19.8125 | 0 | 41.626 | 33.2031
10/2/2020 08:05:48.5 | 158.705 | 725 | 40 | 2498.0144 | 129.0824 | 64.701 | 78.8316 | 30.1727 | 30.9444 | 0.04957 | 107.1396 | 11.5247 | 70.6185 | 69.6688 | 43.2362 | 1.0161 | 99.441 | 371.9781 | 322.1363 | 79.1551 | 694.3455 | 2.093 | 452.0722 | 33.7668 | 44.7737 | 29.2661 | 59.0948 | 12.0323 | 110.0745 | 27.9023 | 8.2785 | 98.5487 | 44.2685 | 25.5 | 28.6274 | 66 | 30 | 0.9973 | 69.8039 | 100 | 7720 | 32.549 | 108.49 | 35.3241 | 0.125 | 19.75 | 0 | 41.6534 | 33.2969
10/2/2020 08:05:49.5 | 158.7053 | 726 | 40 | 2500.7183 | 128.8556 | 64.7323 | 78.8734 | 30.171 | 30.9519 | 0.05142 | 107.0698 | 11.5305 | 70.7612 | 69.2409 | 43.2627 | 1.0008 | 99.4382 | 372.7931 | 322.5588 | 79.3461 | 694.2943 | 2.0919 | 448.888 | 33.744 | 44.9227 | 29.1993 | 59.0883 | 12.0278 | 110.1277 | 27.6326 | 8.2334 | 98.5906 | 44.2552 | 25.5 | 29.0196 | 66 | 30 | 0.99724 | 69.8039 | 96 | 8160 | 32.549 | 109.4513 | 35.3394 | 0.1875 | 20.3125 | 0 | 41.1774 | 33.2969
10/2/2020 08:05:50.5 | 158.7056 | 727 | 40 | 2500.3057 | 128.9126 | 64.7476 | 78.9017 | 30.166 | 30.939 | 0.05064 | 107.0087 | 11.5238 | 70.9325 | 69.8509 | 43.2988 | 0.97535 | 99.4382 | 372.765 | 322.3617 | 79.0246 | 694.2839 | 2.101 | 451.0667 | 33.7533 | 44.8441 | 29.1326 | 58.809 | 12.0096 | 110.1837 | 27.6055 | 8.2502 | 98.5822 | 44.2935 | 25.5 | 29.0196 | 66 | 30 | 1.0047 | 69.8039 | 101 | 7870 | 32.549 | 108.49 | 35.4309 | 0.1875 | 20.375 | 0 | 41.1224 | 33.2969
10/2/2020 08:05:51.5 | 158.7058 | 728 | 40 | 2500.771 | 129.1659 | 64.7782 | 78.9337 | 30.174 | 30.9374 | 0.05064 | 107.0262 | 11.5082 | 70.9039 | 70.1871 | 43.331 | 1.0088 | 99.437 | 373.4675 | 322.8968 | 79.179 | 694.3861 | 2.1092 | 450.5919 | 33.826 | 44.9027 | 29.2661 | 59.17 | 11.9891 | 110.2386 | 27.6649 | 8.236 | 98.6409 | 44.3201 | 25.5 | 29.0196 | 66 | 30 | 1.0015 | 69.8039 | 101 | 7920 | 32.549 | 108.49 | 35.4004 | 0.0625 | 20.375 | 0 | 40.9027 | 33.2969
10/2/2020 08:05:52.5 | 158.7061 | 729 | 40 | 2500.731 | 129.2232 | 64.7964 | 78.9622 | 30.1686 | 30.9216 | 0.04981 | 106.9913 | 11.5112 | 70.9039 | 69.8141 | 43.355 | 1.0017 | 99.4382 | 372.5683 | 322.418 | 79.1424 | 694.2589 | 2.1083 | 449.5025 | 33.8404 | 45.2793 | 29.2593 | 59.0311 | 11.9906 | 109.8756 | 27.5733 | 8.2463 | 98.7164 | 44.3135 | 25.5 | 29.4118 | 66 | 30 | 1.0009 | 70.1961 | 96 | 8160 | 32.549 | 109.4513 | 35.3546 | 0.125 | 19.875 | 0 | 40.9607 | 33.2969
10/2/2020 08:05:53.5 | 158.7064 | 730 | 40 | 2497.8566 | 129.1556 | 64.831 | 78.9809 | 30.1625 | 30.9417 | 0.04965 | 106.9127 | 11.5112 | 70.9895 | 69.8075 | 43.3886 | 1.0026 | 99.4393 | 371.2475 | 321.235 | 79.1551 | 694.2943 | 2.0937 | 451.8209 | 33.7839 | 44.9813 | 29.2524 | 59.1454 | 12.0126 | 110.2409 | 27.6394 | 8.2824 | 98.6745 | 44.3584 | 25 | 29.0196 | 66 | 30 | 1.0013 | 70.1961 | 101 | 8090 | 32.549 | 108.8104 | 35.3516 | 0.125 | 20.125 | 0 | 40.979 | 33.2969
10/2/2020 08:05:54.5 | 158.7067 | 731 | 40 | 2499.1995 | 128.8643 | 64.8347 | 78.9964 | 30.1384 | 30.9692 | 0.05132 | 106.9564 | 11.5189 | 70.9325 | 69.9642 | 43.4288 | 1.0044 | 99.437 | 372.2029 | 321.3195 | 79.1551 | 694.411 | 2.0831 | 450.955 | 33.7258 | 44.8775 | 29.2456 | 59.2973 | 12.0172 | 110.1266 | 27.6394 | 8.2618 | 98.6409 | 44.4034 | 25.5 | 29.0196 | 66 | 30 | 1.0008 | 69.8039 | 100 | 7700 | 32.549 | 108.49 | 35.3638 | 0 | 20.5625 | 0 | 40.9729 | 33.2969
10/2/2020 08:05:55.5 | 158.7069 | 732 | 40 | 2501.66 | 128.648 | 64.8613 | 79.0438 | 30.159 | 30.9433 | 0.05294 | 106.9826 | 11.516 | 70.6185 | 69.7256 | 43.4583 | 1.0051 | 99.4399 | 371.5285 | 321.1787 | 79.2538 | 694.4976 | 2.101 | 449.3349 | 33.7023 | 44.8775 | 29.2524 | 59.0948 | 12.0149 | 109.9053 | 27.7972 | 8.2437 | 98.6661 | 44.41 | 25.5 | 29.4118 | 66 | 30 | 0.9987 | 69.8039 | 97 | 8140 | 32.549 | 109.1309 | 35.495 | 0.125 | 20.0625 | 0 | 40.6555 | 33.2969
10/2/2020 08:05:56.5 | 158.7072 | 733 | 40 | 2499.9496 | 128.8584 | 64.9052 | 79.0882 | 30.16 | 30.9432 | 0.05208 | 106.9476 | 11.5335 | 70.961 | 70.1406 | 43.4815 | 0.98194 | 99.437 | 371.388 | 321.3759 | 79.3525 | 694.5841 | 2.1256 | 451.4019 | 33.7343 | 44.7218 | 29.2593 | 59.2973 | 12.024 | 109.6504 | 27.692 | 8.2231 | 98.6493 | 44.5714 | 25.5 | 29.4118 | 66 | 30 | 1.0028 | 69.8039 | 101 | 7870 | 32.549 | 108.1619 | 35.4706 | 0.0625 | 20 | 0 | 40.6219 | 33.2969
10/2/2020 08:05:57.5 | 158.7075 | 734 | 40 | 2501.4017 | 128.7066 | 64.9453 | 79.1231 | 30.1807 | 30.9474 | 0.05086 | 106.9476 | 11.5238 | 70.8754 | 70.0375 | 43.5071 | 0.99744 | 99.4387 | 371.7533 | 321.1787 | 79.3525 | 694.6707 | 2.1001 | 450.6477 | 33.7142 | 44.9813 | 29.2661 | 59.2973 | 12.0126 | 109.512 | 27.5868 | 8.2411 | 98.5906 | 44.5264 | 25.5 | 29.0196 | 66 | 30 | 1.0019 | 69.8039 | 101 | 7920 | 32.549 | 109.1309 | 35.4675 | 0.0625 | 19.875 | 0 | 40.9271 | 33.2969
10/2/2020 08:05:58.5 | 158.7078 | 735 | 40 | 2500.2144 | 128.7358 | 64.9418 | 79.1517 | 30.1726 | 30.9387 | 0.05031 | 106.9913 | 11.5141 | 70.8183 | 70.0292 | 43.5483 | 0.99744 | 99.437 | 371.1913 | 320.9815 | 79.3652 | 694.7979 | 2.0569 | 449.5025 | 33.7058 | 44.7351 | 29.273 | 59.4622 | 12.0081 | 109.5383 | 27.653 | 8.2785 | 98.5235 | 44.4815 | 25 | 29.0196 | 66 | 30 | 1.0038 | 69.8039 | 96 | 8260 | 32.549 | 108.8104 | 35.5866 | 0 | 19.75 | 0 | 41.0339 | 33.2969
10/2/2020 08:05:59.5 | 158.7081 | 736 | 40 | 2499.2246 | 129.0015 | 65.0064 | 79.1818 | 30.1667 | 30.958 | 0.05097 | 106.9826 | 11.5092 | 70.961 | 70.2004 | 43.5717 | 0.9937 | 99.4382 | 370.9665 | 320.2774 | 79.2904 | 694.9303 | 2.0563 | 451.5136 | 33.762 | 45.0198 | 29.3397 | 59.2843 | 12.0217 | 109.5395 | 27.731 | 8.2991 | 98.448 | 44.6495 | 25.5 | 29.0196 | 66 | 30 | 0.99947 | 69.4118 | 100 | 7990 | 32.549 | 108.1619 | 35.5621 | 0.0625 | 19.6875 | 0 | 41.5466 | 33.2031
10/2/2020 08:06:00.5 | 158.7083 | 737 | 40 | 2500.8914 | 129.1617 | 65.0066 | 79.1936 | 30.1579 | 30.9628 | 0.05259 | 106.9826 | 11.5073 | 70.9325 | 69.3435 | 43.6122 | 1.0176 | 99.4382 | 370.9103 | 320.4464 | 79.5005 | 694.9605 | 2.074 | 450.4522 | 33.8265 | 44.7218 | 29.273 | 59.3479 | 12.0164 | 109.8756 | 27.7446 | 8.2244 | 98.4564 | 44.4815 | 25 | 29.4118 | 66 | 30 | 0.99986 | 69.8039 | 100 | 7700 | 32.549 | 107.8415 | 35.5255 | 0.0625 | 20.0625 | 0 | 41.8304 | 33.2031
10/2/2020 08:06:01.5 | 158.7086 | 738 | 40 | 2499.2493 | 129.0577 | 65.0613 | 79.2146 | 30.1623 | 30.952 | 0.05201 | 106.9826 | 11.5082 | 70.8754 | 69.764 | 43.6468 | 1.0005 | 99.437 | 370.011 | 320.1365 | 79.3588 | 694.9093 | 2.0777 | 449.5584 | 33.7771 | 44.8842 | 29.3124 | 59.3544 | 12.0081 | 109.6224 | 27.7514 | 8.1819 | 98.4816 | 44.623 | 25.5 | 29.4118 | 66 | 30 | 0.99635 | 69.8039 | 97 | 8210 | 32.549 | 109.1309 | 35.5804 | 0.0625 | 19.8125 | 0 | 41.5619 | 33.2969
10/2/2020 08:06:02.5 | 158.7089 | 739 | 40 | 2499.9108 | 128.8583 | 65.0947 | 79.2297 | 30.1576 | 30.9597 | 0.05023 | 106.9651 | 11.5112 | 70.8754 | 70.124 | 43.6898 | 1.0078 | 99.437 | 370.3764 | 320.0521 | 79.6055 | 694.8792 | 2.0744 | 451.7371 | 33.7338 | 44.8842 | 29.2199 | 59.5568 | 12.0384 | 110.0145 | 27.7514 | 8.2824 | 98.4899 | 44.6878 | 25 | 29.0196 | 66 | 30 | 0.99922 | 69.8039 | 101 | 7870 | 32.549 | 108.1619 | 35.669 | 0.0625 | 19.6875 | 0 | 41.7969 | 33.2969
10/2/2020 08:06:03.5 | 158.7092 | 740 | 40 | 2500.9743 | 128.8511 | 65.1651 | 79.2509 | 30.1603 | 30.9532 | 0.05142 | 106.9826 | 11.5228 | 70.8183 | 70.0641 | 43.727 | 0.99298 | 99.4382 | 370.3764 | 320.39 | 79.3159 | 694.8687 | 2.0623 | 450.9829 | 33.7463 | 45.0466 | 29.2062 | 59.361 | 12.0119 | 109.7916 | 27.6004 | 8.2979 | 98.4983 | 44.8807 | 25 | 29.0196 | 66 | 30 | 0.99934 | 69.8039 | 100 | 7990 | 32.549 | 109.1309 | 35.5743 | 0.125 | 20.0625 | 0 | 41.6321 | 33.2969
10/2/2020 08:06:04.5 | 158.7094 | 741 | 40 | 2487.6293 | 128.7803 | 65.1676 | 79.2779 | 30.1642 | 30.9764 | 0.05296 | 107 | 11.5305 | 70.7612 | 70.7447 | 43.7625 | 1.021 | 99.437 | 369.7862 | 319.5169 | 79.4878 | 694.8333 | 2.041 | 449.8098 | 33.5478 | 44.7603 | 29.2661 | 59.4867 | 12.0195 | 110.3227 | 27.6785 | 8.2631 | 98.3306 | 44.7843 | 25.5 | 29.0196 | 66 | 30 | 1.0005 | 69.8039 | 96 | 8160 | 32.549 | 109.1309 | 35.9497 | 0.125 | 20.125 | 0 | 41.1346 | 33.2031
10/2/2020 08:06:05.5 | 158.7097 | 742 | 40 | 2499.1608 | 126.8347 | 65.2246 | 79.3045 | 30.1635 | 30.9755 | 0.06049 | 106.904 | 11.5315 | 70.6756 | 70.3746 | 43.79 | 1.0015 | 99.4404 | 369.7862 | 319.4324 | 79.5689 | 694.6091 | 1.9885 | 452.0443 | 33.1941 | 44.7938 | 29.1857 | 59.6205 | 12.0376 | 109.8499 | 27.7649 | 8.0736 | 97.9112 | 44.8608 | 25.5 | 28.2353 | 66 | 31 | 1.0135 | 68.6274 | 95 | 8160 | 32.549 | 109.4513 | 35.8826 | 0.0625 | 18.6875 | 0 | 41.5558 | 33.2969
10/2/2020 08:06:06.5 | 158.71 | 743 | 40 | 2496.0944 | 126.9742 | 65.2751 | 79.3269 | 30.1734 | 30.9687 | 0.06527 | 106.8429 | 11.5364 | 70.9039 | 70.4193 | 43.8209 | 1.0001 | 99.4376 | 369.8143 | 318.8972 | 79.5625 | 694.6353 | 1.9152 | 450.955 | 33.1898 | 44.7351 | 29.2199 | 59.4115 | 12.0157 | 110.1272 | 27.9159 | 8.1251 | 97.5422 | 44.7909 | 25.5 | 28.2353 | 66 | 30 | 1.0003 | 68.6274 | 95 | 8310 | 32.549 | 109.1309 | 35.8704 | 0.125 | 20.5625 | 0 | 40.5335 | 33.2969
10/2/2020 08:06:07.5 | 158.7103 | 744 | 40 | 2498.4615 | 126.7331 | 65.2571 | 79.3516 | 30.1514 | 30.9825 | 0.06488 | 106.8604 | 11.5286 | 70.8183 | 70.0491 | 43.8515 | 1.0065 | 99.4393 | 370.1796 | 319.2916 | 79.5498 | 694.7061 | 1.9413 | 450.5081 | 33.1582 | 44.9294 | 29.3124 | 59.6009 | 12.0671 | 109.9888 | 27.6394 | 8.1342 | 97.4667 | 44.9323 | 25.5 | 28.2353 | 66 | 31 | 1.0014 | 68.6274 | 99 | 8140 | 32.549 | 108.49 | 35.8032 | 0.0625 | 20.25 | 0 | 40.5762 | 33.2031
10/2/2020 08:06:08.5 | 158.7106 | 745 | 40 | 2499.4029 | 126.724 | 65.2987 | 79.3814 | 30.1467 | 30.9899 | 0.06108 | 106.7905 | 11.5267 | 71.0181 | 69.6905 | 43.8775 | 0.99672 | 99.4399 | 370.545 | 319.0944 | 79.5196 | 694.8333 | 1.9349 | 449.6701 | 33.1683 | 44.7418 | 29.1599 | 59.5699 | 12.0278 | 110.2975 | 27.5546 | 8.089 | 97.3661 | 44.8358 | 25.5 | 28.2353 | 66 | 31 | 1.0042 | 68.6274 | 95 | 8360 | 32.549 | 109.4513 | 35.611 | 0.125 | 18.25 | 0 | 41.2506 | 33.2031
10/2/2020 08:06:09.5 | 158.7108 | 746 | 40 | 2497.9473 | 126.8283 | 65.3232 | 79.4093 | 30.142 | 31.0103 | 0.0623 | 106.7993 | 11.5179 | 70.4757 | 69.5666 | 43.9092 | 1.0056 | 99.4399 | 369.449 | 318.3058 | 79.6485 | 694.8739 | 1.8724 | 449.7819 | 33.1763 | 44.8775 | 29.213 | 59.5503 | 12.0195 | 110.2695 | 27.692 | 8.0981 | 97.0809 | 44.9905 | 25.5 | 28.2353 | 66 | 31 | 0.99736 | 68.6274 | 99 | 8020 | 32.549 | 108.8104 | 35.5011 | 0.125 | 19 | 0 | 41.4581 | 33.2969
10/2/2020 08:06:10.5 | 158.7111 | 747 | 40 | 2499.1003 | 126.8857 | 65.3956 | 79.4323 | 30.154 | 31.0072 | 0.06306 | 106.7818 | 11.5276 | 70.5899 | 69.9259 | 43.9478 | 1.0015 | 99.4393 | 368.9994 | 318.3621 | 79.7105 | 694.95 | 1.8966 | 451.1784 | 33.2066 | 44.9947 | 29.3124 | 59.6645 | 12.027 | 110.1569 | 27.7056 | 8.1522 | 97.1312 | 44.9838 | 25.5 | 28.6274 | 66 | 31 | 1.001 | 69.0196 | 95 | 8330 | 32.549 | 109.4513 | 35.3363 | 0.0625 | 20.5625 | 0 | 40.86 | 33.2031
10/2/2020 08:06:11.5 | 158.7114 | 748 | 40 | 2501.7808 | 126.7427 | 65.3695 | 79.4681 | 30.1587 | 31.001 | 0.0625 | 106.7469 | 11.5238 | 70.4472 | 69.8592 | 43.9839 | 0.99334 | 99.4399 | 369.5333 | 318.7283 | 80.0429 | 695.1585 | 1.9477 | 451.4019 | 33.2048 | 44.8775 | 29.3192 | 59.6009 | 12.0285 | 109.7373 | 28.0075 | 8.1625 | 97.3325 | 44.9905 | 25.5 | 28.6274 | 66 | 31 | 1.0003 | 68.6274 | 100 | 8160 | 32.549 | 108.8104 | 35.2508 | 0.0625 | 20.9375 | 0 | 40.3534 | 33.2031
10/2/2020 08:06:12.5 | 158.7117 | 749 | 40 | 2499.2705 | 127.1172 | 65.3955 | 79.4831 | 30.1558 | 31.0152 | 0.06289 | 106.7469 | 11.5393 | 70.9039 | 69.4325 | 43.9997 | 0.99387 | 99.4387 | 369.5333 | 318.6438 | 79.8457 | 695.1939 | 1.9883 | 449.3349 | 33.2695 | 44.9813 | 29.2593 | 59.6515 | 12.0149 | 109.9602 | 27.6394 | 8.1599 | 97.4415 | 44.9838 | 25.5 | 28.6274 | 66 | 31 | 0.99937 | 68.6274 | 99 | 8290 | 32.549 | 108.1619 | 35.379 | 0.25 | 20.6875 | 0 | 40.3015 | 33.2031
10/2/2020 08:06:13.5 | 158.7119 | 750 | 40 | 2497.9959 | 126.9601 | 65.4265 | 79.5328 | 30.1446 | 31.0245 | 0.06221 | 106.808 | 11.547 | 71.0752 | 69.9676 | 44.0128 | 0.9994 | 99.4393 | 368.7746 | 318.3621 | 79.7041 | 695.2805 | 1.99 | 450.7036 | 33.2114 | 44.8323 | 29.2661 | 59.7592 | 12.0187 | 109.6807 | 27.6988 | 8.1393 | 97.517 | 45.0936 | 25.5 | 28.6274 | 67 | 31 | 0.99986 | 68.6274 | 95 | 8290 | 32.549 | 109.1309 | 35.257 | 0.1875 | 20.5625 | 0 | 40.4022 | 33.2031
10/2/2020 08:06:14.5 | 158.7122 | 751 | 40 | 2501.5067 | 126.7548 | 65.4515 | 79.5745 | 30.1403 | 31.0261 | 0.06327 | 106.7818 | 11.5305 | 70.961 | 70.1473 | 44.035 | 0.99619 | 99.4399 | 368.8308 | 318.0241 | 79.8282 | 695.468 | 1.9763 | 451.4577 | 33.2043 | 45.0667 | 29.2987 | 59.8864 | 12.0558 | 109.4571 | 27.6733 | 8.1135 | 97.5338 | 45.1252 | 25.5 | 28.2353 | 67 | 31 | 1.003 | 68.6274 | 99 | 7850 | 32.549 | 108.1619 | 35.2051 | 0.1875 | 19.875 | 0 | 40.8813 | 33.2031
10/2/2020 08:06:15.5 | 158.7125 | 752 | 40 | 2497.6206 | 127.188 | 65.5007 | 79.6318 | 30.1414 | 31.0268 | 0.06154 | 106.8342 | 11.5276 | 70.9325 | 70.2087 | 44.0467 | 0.98479 | 99.4387 | 368.6622 | 317.9396 | 79.8887 | 695.9008 | 1.9743 | 450.7036 | 33.266 | 44.9227 | 29.386 | 59.7461 | 12.0323 | 109.3159 | 27.6852 | 8.1342 | 97.4499 | 45.2099 | 25.5 | 28.6274 | 67 | 31 | 1.002 | 68.6274 | 100 | 7970 | 32.549 | 107.8415 | 35.3302 | 0.125 | 20.25 | 0 | 40.7654 | 33.2031
10/2/2020 08:06:16.5 | 158.7128 | 753 | 40 | 2500.1209 | 126.8305 | 65.5168 | 79.6507 | 30.1325 | 31.0144 | 0.06192 | 106.904 | 11.5179 | 70.9039 | 69.8308 | 44.0793 | 0.99601 | 99.4393 | 368.2126 | 317.6579 | 80.1177 | 696.0582 | 1.9699 | 450.6757 | 33.2058 | 44.8524 | 29.2199 | 59.7787 | 12.0187 | 109.2325 | 28.1397 | 8.1574 | 97.4164 | 45.2548 | 25.5 | 28.6274 | 67 | 31 | 1.0036 | 68.6274 | 95 | 8290 | 32.549 | 108.49 | 35.2661 | 0.25 | 18.875 | 0 | 41.8213 | 33.2031
10/2/2020 08:06:17.5 | 158.7131 | 754 | 40 | 2498.2323 | 126.7663 | 65.5574 | 79.6551 | 30.1183 | 31.0404 | 0.06129 | 106.8953 | 11.5189 | 71.0466 | 70.1223 | 44.0979 | 1.0224 | 99.4382 | 368.9713 | 317.9959 | 79.9077 | 696.2012 | 1.9495 | 450.2008 | 33.1639 | 44.9428 | 29.3534 | 59.8668 | 12.0233 | 109.0633 | 27.7056 | 8.1574 | 97.2822 | 45.2298 | 25.5 | 28.6274 | 67 | 31 | 1.0023 | 68.6274 | 99 | 8120 | 32.549 | 107.8415 | 35.4462 | 0.1875 | 19.375 | 0 | 41.7572 | 33.2031
10/2/2020 08:06:18.5 | 158.7133 | 755 | 40 | 2498.9702 | 126.4747 | 65.585 | 79.6826 | 30.1249 | 31.0637 | 0.05965 | 106.9302 | 11.516 | 70.9325 | 70.4722 | 44.1155 | 0.99886 | 99.4393 | 367.9877 | 316.9256 | 79.9014 | 696.4701 | 1.9539 | 451.5974 | 33.0973 | 44.6765 | 29.2267 | 59.9614 | 11.9967 | 109.3445 | 27.804 | 8.1896 | 97.2822 | 45.3129 | 25.5 | 28.6274 | 67 | 31 | 1.0022 | 68.6274 | 99 | 8290 | 32.549 | 107.8415 | 35.4004 | 0.125 | 20 | 0 | 41.2628 | 33.2031
10/2/2020 08:06:19.5 | 158.7136 | 756 | 40 | 2500.0665 | 126.5693 | 65.6376 | 79.7107 | 30.1132 | 31.0695 | 0.05821 | 106.9127 | 11.5199 | 70.8468 | 69.9376 | 44.1219 | 0.9953 | 99.4387 | 368.0158 | 317.2073 | 80.1542 | 696.5763 | 1.9909 | 450.0612 | 33.1367 | 44.839 | 29.3124 | 60.0185 | 12.0172 | 109.6241 | 27.8107 | 8.1612 | 97.3493 | 45.293 | 25.5 | 28.6274 | 67 | 31 | 0.99666 | 69.0196 | 95 | 8510 | 32.549 | 108.8104 | 35.26 | 0.1875 | 20.4375 | 0 | 40.6891 | 33.2031
10/2/2020 08:06:20.5 | 158.7139 | 757 | 40 | 2499.1713 | 126.3422 | 65.6555 | 79.7327 | 30.1177 | 31.0687 | 0.05743 | 106.904 | 11.5315 | 70.8754 | 70.2436 | 44.1419 | 1.0099 | 99.4387 | 368.3812 | 317.5453 | 79.7964 | 696.7442 | 2.0031 | 449.7819 | 33.0653 | 44.9813 | 29.3192 | 59.9044 | 12.0263 | 109.8482 | 27.5342 | 8.1187 | 97.4583 | 45.3512 | 25.5 | 28.6274 | 67 | 31 | 0.99916 | 69.0196 | 99 | 7990 | 32.549 | 108.1619 | 35.3394 | 0.1875 | 20.5 | 0 | 40.271 | 33.2031
10/2/2020 08:06:21.5 | 158.7142 | 758 | 40 | 2500.4008 | 126.6267 | 65.6618 | 79.7639 | 30.1089 | 31.0629 | 0.05959 | 106.904 | 11.5238 | 70.7041 | 70.3066 | 44.1732 | 1.001 | 99.4393 | 366.9199 | 316.7848 | 80.0556 | 696.9987 | 2 | 451.2063 | 33.1561 | 44.5793 | 29.3329 | 60.0185 | 12.0316 | 109.9608 | 27.7056 | 8.0942 | 97.4667 | 45.3129 | 25.5 | 28.6274 | 67 | 31 | 1.0013 | 68.6274 | 99 | 8020 | 32.549 | 108.49 | 35.3088 | 0.0625 | 20.0625 | 0 | 40.4419 | 33.2031
10/2/2020 08:06:22.5 | 158.7144 | 759 | 40 | 2500.8317 | 127.0448 | 65.7243 | 79.8006 | 30.1214 | 31.0685 | 0.05852 | 106.9127 | 11.5208 | 70.9895 | 69.9009 | 44.2046 | 1.0076 | 99.4365 | 367.6224 | 316.6721 | 79.957 | 697.0236 | 1.9825 | 449.4746 | 33.2713 | 44.7871 | 29.3124 | 59.968 | 12.0096 | 109.6498 | 27.8107 | 8.1574 | 97.4751 | 45.3445 | 25.5 | 28.6274 | 67 | 31 | 0.99947 | 68.6274 | 95 | 8290 | 32.549 | 109.1309 | 35.2081 | 0.0625 | 20.3125 | 0 | 40.1886 | 33.2031
10/2/2020 08:06:23.5 | 158.7147 | 760 | 40 | 2500.3072 | 127.1533 | 65.7197 | 79.7982 | 30.1151 | 31.1 | 0.05909 | 106.9215 | 11.5024 | 70.7326 | 69.9892 | 44.2247 | 0.99868 | 99.4387 | 367.7067 | 317.0101 | 80.1415 | 697.0341 | 1.9923 | 451.0108 | 33.2927 | 44.7218 | 29.3791 | 60.1572 | 12.0179 | 109.7921 | 27.7446 | 8.1355 | 97.4919 | 45.4093 | 25.5 | 28.2353 | 67 | 31 | 0.99937 | 68.6274 | 100 | 8260 | 32.549 | 108.1619 | 35.2966 | 0.0625 | 20.4375 | 0 | 40.0177 | 33.2031
10/2/2020 08:06:24.5 | 158.715 | 761 | 40 | 2501.4476 | 127.2031 | 65.7161 | 79.8298 | 30.1183 | 31.0864 | 0.05715 | 106.9389 | 11.5121 | 70.4757 | 69.7958 | 44.2403 | 1.0062 | 99.437 | 367.5381 | 316.3341 | 79.9873 | 697.1102 | 1.9878 | 451.5136 | 33.321 | 45.0784 | 29.3192 | 60.0495 | 12.021 | 109.5663 | 27.5274 | 8.2012 | 97.5338 | 45.4542 | 25.5 | 28.6274 | 67 | 31 | 1.0017 | 69.0196 | 100 | 8310 | 32.549 | 108.1619 | 35.2112 | 0.125 | 20.4375 | 0 | 40.1306 | 33.2031
10/2/2020 08:06:25.5 | 158.7153 | 762 | 40 | 2500.0533 | 127.1626 | 65.727 | 79.8558 | 30.1093 | 31.1135 | 0.05446 | 107 | 11.5131 | 70.9325 | 70.3613 | 44.2617 | 0.99815 | 99.4382 | 367.2009 | 316.3623 | 80 | 697.2676 | 1.9865 | 449.4746 | 33.2918 | 44.8842 | 29.3124 | 59.9109 | 12.021 | 109.5395 | 27.804 | 8.1612 | 97.5338 | 45.5506 | 25.5 | 28.6274 | 67 | 31 | 1.0012 | 69.0196 | 95 | 8550 | 32.549 | 108.8104 | 35.1593 | 0.0625 | 20.375 | 0 | 39.9719 | 33.2031
10/2/2020 08:06:26.5 | 158.7156 | 763 | 40 | 2498.9901 | 127.0011 | 65.7775 | 79.894 | 30.1136 | 31.1258 | 0.05625 | 107.0174 | 11.4898 | 70.8754 | 70.3414 | 44.3071 | 1.0069 | 99.4387 | 367.2009 | 316.4468 | 80.0986 | 697.2676 | 1.9827 | 450.0332 | 33.2354 | 44.9361 | 29.3654 | 60.2142 | 12.0384 | 109.6801 | 27.6462 | 8.0878 | 97.5086 | 45.602 | 25.5 | 29.0196 | 67 | 31 | 0.99745 | 69.0196 | 99 | 7970 | 32.549 | 107.8415 | 35.0617 | 0.0625 | 20.125 | 0 | 39.9933 | 33.2031
10/2/2020 08:06:27.5 | 158.7158 | 764 | 40 | 2499.5828 | 127.0854 | 65.8669 | 79.9042 | 30.1148 | 31.1238 | 0.05688 | 107.0087 | 11.4927 | 70.9325 | 70.4888 | 44.3447 | 1.0003 | 99.4382 | 367.1447 | 315.8553 | 80.1479 | 697.1351 | 1.9854 | 450.4522 | 33.2653 | 44.988 | 29.2987 | 60.3153 | 12.0391 | 109.3994 | 27.5936 | 8.0762 | 97.4751 | 45.4858 | 25.5 | 28.6274 | 67 | 31 | 1.0015 | 69.0196 | 99 | 7940 | 32.549 | 107.8415 | 35.257 | 0.0625 | 19.625 | 0 | 40.3076 | 33.2031
10/2/2020 08:06:28.5 | 158.7161 | 765 | 40 | 2498.5676 | 126.926 | 65.873 | 79.9354 | 30.1219 | 31.1408 | 0.05697 | 106.9826 | 11.4985 | 70.8754 | 70.29 | 44.3683 | 1.0008 | 99.4387 | 366.3017 | 315.461 | 80.105 | 697.0538 | 1.9796 | 449.5584 | 33.2101 | 44.8909 | 29.2456 | 60.1197 | 11.999 | 109.512 | 27.7056 | 8.1432 | 97.4164 | 45.6403 | 25.5 | 29.0196 | 67 | 31 | 1.0033 | 68.6274 | 95 | 8260 | 32.549 | 108.49 | 35.3729 | 0.0625 | 19.875 | 0 | 40.4785 | 33.2031
10/2/2020 08:06:29.5 | 158.7164 | 766 | 40 | 2499.3858 | 126.7121 | 65.921 | 79.9752 | 30.1136 | 31.1382 | 0.05766 | 107.0174 | 11.4956 | 70.7897 | 70.1772 | 44.4051 | 0.99797 | 99.4382 | 366.8075 | 315.4047 | 80.0302 | 697.0695 | 1.9597 | 450.6477 | 33.165 | 44.916 | 29.3192 | 60.0936 | 11.9975 | 109.9036 | 27.5206 | 8.111 | 97.3493 | 45.7632 | 25.5 | 28.6274 | 67 | 31 | 1.0034 | 69.0196 | 99 | 8120 | 32.549 | 108.1619 | 35.1532 | 0 | 18.6875 | 0 | 40.9973 | 33.2031
10/2/2020 08:06:30.5 | 158.7167 | 767 | 40 | 2499.8565 | 126.7389 | 65.8881 | 79.9972 | 30.1047 | 31.1593 | 0.05753 | 106.9389 | 11.5121 | 71.0181 | 69.9192 | 44.4407 | 0.99601 | 99.437 | 366.1049 | 315.5455 | 80.2767 | 697.1155 | 1.9198 | 451.6812 | 33.1783 | 45.1756 | 29.3791 | 60.1441 | 11.9861 | 109.8184 | 27.7836 | 8.1393 | 97.1983 | 45.7183 | 25.5 | 28.6274 | 67 | 31 | 1.0022 | 68.6274 | 99 | 8260 | 32.549 | 108.1619 | 35.1715 | 0.125 | 18.3125 | 0 | 41.7419 | 33.2031
10/2/2020 08:06:31.5 | 158.7169 | 768 | 40 | 2501.1243 | 126.7691 | 65.9151 | 80.0297 | 30.1255 | 31.162 | 0.0575 | 106.9476 | 11.4985 | 70.9895 | 70.3713 | 44.4727 | 0.99815 | 99.4376 | 366.4703 | 315.5455 | 80.4006 | 697.1404 | 1.9267 | 449.0556 | 33.203 | 44.7871 | 29.3055 | 60.3218 | 11.9914 | 109.903 | 28.0736 | 8.1187 | 97.148 | 45.7499 | 25.5 | 28.6274 | 67 | 31 | 1.0018 | 69.0196 | 95 | 8510 | 32.549 | 108.8104 | 35.0037 | 0.0625 | 19.4375 | 0 | 41.7755 | 33.2031
10/2/2020 08:06:32.5 | 158.7172 | 769 | 40 | 2500.0045 | 126.7679 | 65.9995 | 80.0688 | 30.1258 | 31.1566 | 0.05869 | 106.9564 | 11.4947 | 70.8183 | 70.3829 | 44.5046 | 1.0054 | 99.4393 | 366.1893 | 315.6018 | 80.1606 | 697.0695 | 1.969 | 450.536 | 33.1878 | 44.8976 | 29.3192 | 60.1767 | 11.9899 | 109.6526 | 27.8701 | 8.1393 | 97.1564 | 45.7632 | 25.5 | 28.2353 | 67 | 31 | 0.99623 | 68.6274 | 99 | 7970 | 32.549 | 108.49 | 34.8755 | 0.0625 | 20.0625 | 0 | 41.6687 | 33.2031
10/2/2020 08:06:33.5 | 158.7175 | 770 | 40 | 2501.3112 | 126.7737 | 66.0293 | 80.0896 | 30.1225 | 31.1866 | 0.05796 | 106.9738 | 11.4966 | 70.9325 | 70.1389 | 44.5222 | 0.99548 | 99.4376 | 366.3579 | 314.8695 | 80.1972 | 696.9935 | 1.9867 | 450.7874 | 33.2067 | 44.988 | 29.273 | 60.4164 | 11.9982 | 109.6509 | 27.5936 | 8.1174 | 97.257 | 45.8213 | 25.5 | 28.2353 | 67 | 31 | 1.0013 | 68.6274 | 100 | 7970 | 32.549 | 108.49 | 34.9121 | 0.125 | 20 | 0 | 41.4703 | 33.2031
10/2/2020 08:06:34.5 | 158.7178 | 771 | 40 | 2497.1153 | 126.7952 | 66.0526 | 80.1183 | 30.1175 | 31.1871 | 0.05589 | 107.0262 | 11.4985 | 70.5899 | 70.1439 | 44.5611 | 0.99744 | 99.437 | 365.5148 | 314.5878 | 80.2576 | 697.0184 | 2.0051 | 450.0891 | 33.1566 | 44.7921 | 29.3055 | 60.1246 | 12.0157 | 109.6784 | 27.7633 | 8.1058 | 97.3325 | 45.8014 | 25.5 | 28.6274 | 67 | 31 | 1.0021 | 68.6274 | 95 | 8240 | 32.549 | 109.1309 | 34.9579 | 0.125 | 20.0625 | 0 | 41.4581 | 33.2031
10/2/2020 08:06:35.5 | 158.7181 | 772 | 40 | 2501.5062 | 126.2434 | 66.0669 | 80.1382 | 30.1142 | 31.1899 | 0.05655 | 107.0087 | 11.5053 | 71.1037 | 70.0242 | 44.5906 | 0.99886 | 99.4376 | 366.8637 | 314.954 | 80.3625 | 697.0892 | 2.0199 | 449.5863 | 33.0704 | 44.8507 | 29.2919 | 60.1817 | 12.0172 | 109.847 | 27.7175 | 8.1084 | 97.3828 | 45.8911 | 25.5 | 28.6274 | 67 | 31 | 0.9995 | 69.0196 | 100 | 8210 | 32.549 | 108.49 | 34.8267 | 0.125 | 21 | 0 | 40.3046 | 33.2031
10/2/2020 08:06:36.5 | 158.7183 | 773 | 40 | 2500.3481 | 126.7853 | 66.1199 | 80.1597 | 30.122 | 31.1982 | 0.05379 | 106.9826 | 11.5063 | 71.0752 | 70.682 | 44.621 | 0.99797 | 99.4376 | 365.4586 | 314.5597 | 80.3387 | 697.1351 | 2.0352 | 451.9884 | 33.1969 | 44.6179 | 29.1925 | 60.3088 | 11.9997 | 109.679 | 27.692 | 8.1973 | 97.5254 | 45.8977 | 25.5 | 28.6274 | 67 | 31 | 1.0046 | 68.6274 | 100 | 8330 | 32.549 | 108.1619 | 34.8541 | 0.1875 | 20.25 | 0 | 40.683 | 33.2031
10/2/2020 08:06:37.5 | 158.7186 | 774 | 40 | 2500.7367 | 126.971 | 66.1573 | 80.2033 | 30.1131 | 31.2087 | 0.0541 | 106.9913 | 11.5112 | 70.7612 | 70.8731 | 44.6313 | 0.99815 | 99.4387 | 365.6553 | 314.5597 | 80.4548 | 697.2467 | 2.0423 | 449.9774 | 33.2507 | 44.7921 | 29.285 | 60.2257 | 11.9982 | 109.484 | 27.8159 | 8.1264 | 97.5002 | 45.833 | 25.5 | 28.6274 | 67 | 31 | 0.99968 | 69.0196 | 95 | 8480 | 32.549 | 108.8104 | 34.8175 | 0.125 | 20.0625 | 0 | 40.7532 | 33.2031
10/2/2020 08:06:38.5 | 158.7189 | 775 | 40 | 2499.0491 | 127.1288 | 66.2379 | 80.218 | 30.1102 | 31.2188 | 0.05615 | 107.0262 | 11.5131 | 70.7326 | 70.6771 | 44.6717 | 0.99761 | 99.4376 | 365.6834 | 314.5033 | 80.4372 | 697.3188 | 2.0321 | 451.0388 | 33.2696 | 44.8256 | 29.273 | 60.4604 | 11.9937 | 109.5389 | 27.7972 | 8.0865 | 97.5338 | 45.9757 | 25.5 | 28.2353 | 67 | 31 | 0.99944 | 68.6274 | 99 | 7970 | 32.549 | 108.1619 | 34.8023 | 0.125 | 19.875 | 0 | 40.9271 | 33.2031
10/2/2020 08:06:39.5 | 158.7192 | 776 | 40 | 2499.115 | 127.1337 | 66.2317 | 80.2517 | 30.1024 | 31.2218 | 0.05685 | 106.9651 | 11.4976 | 70.6756 | 70.3878 | 44.6951 | 0.99868 | 99.4382 | 364.9247 | 314.278 | 80.5119 | 697.3896 | 2.0306 | 449.9215 | 33.2732 | 44.6447 | 29.2593 | 60.5875 | 11.9792 | 109.6235 | 27.8243 | 8.0903 | 97.4499 | 46.0139 | 25.5 | 28.6274 | 67 | 31 | 1.0004 | 69.0196 | 100 | 7920 | 32.549 | 107.8415 | 34.7961 | 0.25 | 20 | 0 | 40.6616 | 33.2031
10/2/2020 08:06:40.5 | 158.7194 | 777 | 40 | 2499.4977 | 126.8311 | 66.2097 | 80.2781 | 30.1158 | 31.2131 | 0.05896 | 106.9913 | 11.484 | 70.3616 | 70.0708 | 44.7184 | 1.0031 | 99.4387 | 364.5594 | 313.771 | 80.5485 | 697.4657 | 2.021 | 449.3908 | 33.1976 | 44.839 | 29.3586 | 60.4734 | 11.9883 | 109.6241 | 27.8107 | 8.1496 | 97.4583 | 45.9558 | 25.5 | 29.0196 | 67 | 31 | 1.0014 | 69.0196 | 95 | 8290 | 32.549 | 108.49 | 34.9365 | 0.25 | 20.5 | 0 | 40.3992 | 33.2031
10/2/2020 08:06:41.5 | 158.7197 | 778 | 40 | 2498.1336 | 126.6248 | 66.2533 | 80.3044 | 30.0998 | 31.2177 | 0.05863 | 106.9651 | 11.4811 | 70.7326 | 70.1389 | 44.7657 | 0.99263 | 99.4376 | 364.7561 | 313.4894 | 80.3514 | 697.6389 | 2.0264 | 450.3963 | 33.1255 | 44.7871 | 29.4254 | 60.6755 | 12.0119 | 109.4829 | 27.7056 | 8.1187 | 97.5002 | 46.1234 | 25.5 | 28.6274 | 67 | 31 | 0.99989 | 69.0196 | 100 | 8190 | 32.549 | 108.1619 | 34.8236 | 0.1875 | 20.375 | 0 | 40.567 | 33.2031
10/2/2020 08:06:42.5 | 158.72 | 779 | 40 | 2501.4367 | 126.537 | 66.2804 | 80.3304 | 30.1155 | 31.2099 | 0.05652 | 107.0873 | 11.4888 | 70.5614 | 70.6309 | 44.7995 | 1.0071 | 99.4399 | 365.0933 | 314.3062 | 80.4865 | 697.8016 | 2.0272 | 452.1281 | 33.1463 | 44.6179 | 29.3192 | 60.6625 | 12.0134 | 109.8773 | 27.8498 | 8.1084 | 97.5674 | 46.1234 | 25.5 | 28.6274 | 67 | 31 | 0.99901 | 69.0196 | 95 | 8330 | 32.549 | 109.1309 | 34.8724 | 0.25 | 19.875 | 0 | 40.7196 | 33.2031
10/2/2020 08:06:43.5 | 158.7203 | 780 | 40 | 2500.7595 | 126.7758 | 66.3211 | 80.3624 | 30.1045 | 31.2236 | 0.05794 | 107.0611 | 11.4898 | 70.8183 | 70.7018 | 44.822 | 1.0128 | 99.4376 | 365.5148 | 313.8837 | 80.6152 | 698.0508 | 2.0286 | 450.0053 | 33.1999 | 44.8055 | 29.4853 | 60.4914 | 12.0028 | 109.707 | 27.7243 | 8.1367 | 97.4919 | 46.1301 | 25.5 | 28.6274 | 67 | 31 | 1.0007 | 69.0196 | 95 | 8330 | 32.549 | 108.8104 | 34.8206 | 0.1875 | 20 | 0 | 40.6769 | 33.2031
10/2/2020 08:06:44.5 | 158.7206 | 781 | 40 | 2499.9978 | 126.9052 | 66.3503 | 80.408 | 30.113 | 31.2324 | 0.05654 | 107.0785 | 11.4976 | 70.7897 | 69.8075 | 44.8565 | 0.99886 | 99.4387 | 365.0371 | 313.5738 | 80.3943 | 697.9079 | 2.0357 | 450.5639 | 33.2237 | 44.988 | 29.3518 | 60.77 | 12.0058 | 109.6241 | 27.541 | 8.1509 | 97.4835 | 46.2579 | 25.5 | 28.6274 | 68 | 31 | 1.0015 | 68.6274 | 99 | 7940 | 32.549 | 108.1619 | 34.8023 | 0.1875 | 20 | 0 | 40.4388 | 33.1094
10/2/2020 08:06:45.5 | 158.7208 | 782 | 40 | 2501.6357 | 126.8594 | 66.347 | 80.4293 | 30.1208 | 31.2421 | 0.05726 | 107.0698 | 11.5053 | 71.0466 | 69.8058 | 44.8913 | 1.0012 | 99.4387 | 364.3065 | 312.6444 | 80.6279 | 697.8016 | 2.0299 | 450.3125 | 33.2334 | 44.8708 | 29.3192 | 60.757 | 11.9982 | 109.428 | 27.6852 | 8.1367 | 97.5338 | 46.2263 | 25.5 | 28.6274 | 67 | 31 | 0.99953 | 69.0196 | 95 | 8190 | 32.549 | 108.8104 | 34.7382 | 0.1875 | 19.4375 | 0 | 40.625 | 33.2031
10/2/2020 08:06:46.5 | 158.7211 | 783 | 40 | 2500.1659 | 126.9382 | 66.3613 | 80.4415 | 30.1291 | 31.2609 | 0.05487 | 107.0436 | 11.5102 | 71.0752 | 70.8254 | 44.9222 | 0.99922 | 99.4382 | 364.3065 | 313.1232 | 80.6899 | 697.6691 | 2.0421 | 448.888 | 33.2345 | 44.8323 | 29.3586 | 60.669 | 12.002 | 109.5114 | 27.4358 | 8.0762 | 97.408 | 46.316 | 25.5 | 28.6274 | 68 | 31 | 0.99974 | 69.0196 | 95 | 8260 | 32.549 | 108.8104 | 34.8206 | 0.125 | 20 | 0 | 40.4388 | 33.2031
10/2/2020 08:06:47.5 | 158.7214 | 784 | 40 | 2499.3214 | 126.8267 | 66.417 | 80.4814 | 30.1228 | 31.2517 | 0.05647 | 107.0349 | 11.4937 | 70.5899 | 70.7562 | 44.9328 | 1.0078 | 99.4376 | 364.1379 | 312.7007 | 80.7884 | 697.715 | 2.0565 | 451.2343 | 33.1941 | 44.6246 | 29.3654 | 60.669 | 12.0149 | 109.5389 | 27.804 | 8.0723 | 97.4164 | 46.2712 | 25.5 | 28.6274 | 68 | 31 | 1.0012 | 69.0196 | 100 | 8120 | 32.549 | 108.1619 | 34.7229 | 0.1875 | 19.875 | 0 | 40.7288 | 33.2031
10/2/2020 08:06:48.5 | 158.7217 | 785 | 40 | 2500.3495 | 126.7598 | 66.4272 | 80.4985 | 30.1339 | 31.2574 | 0.05665 | 107.0611 | 11.4908 | 70.7041 | 70.8073 | 44.9469 | 0.99191 | 99.4393 | 364.1098 | 312.5599 | 80.6962 | 697.8986 | 2.0266 | 451.8767 | 33.1903 | 44.9947 | 29.2867 | 61.0795 | 11.9975 | 109.7927 | 27.653 | 8.0852 | 97.3912 | 46.3491 | 25.5 | 28.2353 | 68 | 31 | 0.99937 | 68.6274 | 95 | 8290 | 32.549 | 108.8104 | 34.7412 | 0.1875 | 18.8125 | 0 | 41.4551 | 33.2031
10/2/2020 08:06:49.5 | 158.7219 | 786 | 40 | 2501.1105 | 126.8266 | 66.4538 | 80.5181 | 30.1245 | 31.2696 | 0.05826 | 107 | 11.4908 | 70.9325 | 69.6303 | 44.951 | 0.99904 | 99.4382 | 363.6039 | 312.3627 | 80.8376 | 697.9642 | 1.9991 | 449.726 | 33.2179 | 44.7804 | 29.3723 | 60.871 | 12.002 | 109.7916 | 27.8565 | 8.1612 | 97.3157 | 46.2778 | 25.5 | 28.6274 | 68 | 31 | 1.0018 | 68.6274 | 95 | 8480 | 32.549 | 108.8104 | 34.7595 | 0.125 | 19.4375 | 0 | 41.6534 | 33.2031
10/2/2020 08:06:50.5 | 158.7222 | 787 | 40 | 2498.3711 | 127.0534 | 66.4955 | 80.5497 | 30.1395 | 31.2716 | 0.05555 | 107 | 11.4714 | 70.9325 | 70.0192 | 44.9635 | 0.98354 | 99.4387 | 363.2105 | 311.7994 | 80.7455 | 697.8934 | 1.9927 | 450.7595 | 33.2408 | 44.9947 | 29.3329 | 60.9785 | 11.9982 | 109.8201 | 28.021 | 8.169 | 97.2906 | 46.3939 | 25.5 | 28.6274 | 68 | 31 | 0.99815 | 68.6274 | 99 | 7990 | 32.549 | 108.1619 | 34.668 | 0.0625 | 20 | 0 | 41.4856 | 33.2031
10/2/2020 08:06:51.5 | 158.7225 | 788 | 40 | 2499.0751 | 126.8821 | 66.5303 | 80.5721 | 30.1479 | 31.2782 | 0.05703 | 106.9826 | 11.4665 | 70.6756 | 70.454 | 44.9815 | 1.0126 | 99.4393 | 364.2784 | 312.25 | 80.7391 | 697.9131 | 2.0208 | 450.0332 | 33.2054 | 44.5727 | 29.3055 | 60.9216 | 11.9899 | 109.5966 | 27.804 | 8.062 | 97.3828 | 46.4189 | 25.5 | 28.6274 | 68 | 31 | 0.9973 | 69.0196 | 95 | 8160 | 32.549 | 108.8104 | 34.729 | 0.0625 | 19.5625 | 0 | 41.8121 | 33.2969
10/2/2020 08:06:52.5 | 158.7228 | 789 | 40 | 2502.0078 | 126.6359 | 66.5578 | 80.5958 | 30.123 | 31.2799 | 0.05541 | 106.9651 | 11.4685 | 70.7326 | 70.6474 | 44.9976 | 1.0245 | 99.4387 | 363.7163 | 312.0529 | 80.8981 | 697.9288 | 2.0224 | 449.307 | 33.1798 | 44.8441 | 29.4853 | 60.4279 | 11.9937 | 109.456 | 27.7633 | 8.0787 | 97.3996 | 46.4902 | 25.5 | 28.6274 | 68 | 31 | 1.0022 | 68.6274 | 95 | 8240 | 32.549 | 108.8104 | 34.9335 | 0.125 | 19.75 | 0 | 41.7023 | 33.2031
10/2/2020 08:06:53.5 | 158.7231 | 790 | 40 | 2496.8802 | 126.817 | 66.5985 | 80.6301 | 30.1392 | 31.2917 | 0.05327 | 106.9476 | 11.4743 | 70.6185 | 69.7891 | 45.0147 | 0.99708 | 99.4387 | 363.5196 | 311.9684 | 80.9917 | 698.0403 | 1.9973 | 450.7315 | 33.1592 | 44.9428 | 29.4185 | 60.9785 | 11.9921 | 109.8762 | 27.8107 | 8.12 | 97.4164 | 46.4769 | 25.5 | 28.2353 | 68 | 31 | 1.0005 | 68.6274 | 100 | 8160 | 32.549 | 108.49 | 34.8023 | 0.1875 | 20.0625 | 0 | 41.7572 | 33.2031
10/2/2020 08:06:54.5 | 158.7233 | 791 | 40 | 2499.5884 | 126.4353 | 66.6622 | 80.6632 | 30.1227 | 31.3187 | 0.05334 | 106.9738 | 11.4879 | 70.6756 | 70.1107 | 45.0406 | 0.99993 | 99.4393 | 364.1098 | 312.5035 | 81.0648 | 698.1217 | 1.9852 | 450.927 | 33.0952 | 44.968 | 29.3124 | 60.902 | 11.9952 | 109.9608 | 28.0465 | 8.0671 | 97.5002 | 46.4769 | 25.5 | 28.6274 | 68 | 31 | 1.0015 | 68.6274 | 95 | 8360 | 32.549 | 109.1309 | 34.7565 | 0.0625 | 20.9375 | 0 | 40.4083 | 33.2969
10/2/2020 08:06:55.5 | 158.7236 | 792 | 40 | 2502.114 | 126.7321 | 66.676 | 80.6904 | 30.1279 | 31.3221 | 0.05358 | 107.0436 | 11.4801 | 70.4757 | 70.2303 | 45.0597 | 1.0008 | 99.437 | 363.2386 | 311.9121 | 80.8615 | 698.1729 | 2.0184 | 449.3908 | 33.2064 | 44.9613 | 29.4322 | 60.946 | 11.9883 | 109.7904 | 27.7768 | 8.1483 | 97.5506 | 46.3873 | 25.5 | 28.6274 | 68 | 31 | 1.0009 | 69.0196 | 95 | 8310 | 32.549 | 109.1309 | 34.7199 | 0.125 | 20.5 | 0 | 40.6494 | 33.2031
10/2/2020 08:06:56.5 | 158.7239 | 793 | 40 | 2499.2763 | 127.0633 | 66.7044 | 80.7653 | 30.1458 | 31.3219 | 0.05579 | 107.0436 | 11.485 | 70.7897 | 70.3646 | 45.086 | 0.99761 | 99.4399 | 362.9295 | 311.3769 | 80.8679 | 698.085 | 2.0146 | 450.4243 | 33.2554 | 44.968 | 29.2645 | 60.8515 | 11.9823 | 109.6252 | 27.9414 | 8.1251 | 97.559 | 46.482 | 25.5 | 28.6274 | 68 | 31 | 0.99834 | 69.0196 | 99 | 8020 | 32.549 | 108.1619 | 34.7626 | 0.125 | 20 | 0 | 41.037 | 33.2031
10/2/2020 08:06:57.5 | 158.7242 | 794 | 40 | 2499.6246 | 126.8421 | 66.7177 | 80.7793 | 30.1228 | 31.3437 | 0.05749 | 107.0698 | 11.485 | 70.9039 | 70.3862 | 45.1125 | 1.0008 | 99.4382 | 363.4072 | 311.8557 | 80.9917 | 698.2647 | 2.002 | 450.0891 | 33.2022 | 44.839 | 29.3928 | 61.0795 | 11.9655 | 109.9596 | 27.7582 | 8.0865 | 97.559 | 46.5549 | 25.5 | 28.2353 | 68 | 31 | 0.99617 | 69.0196 | 95 | 8210 | 32.549 | 108.8104 | 34.7992 | 0.1875 | 20.4375 | 0 | 40.4663 | 33.2031
10/2/2020 08:06:58.5 | 158.7244 | 795 | 40 | 2499.6567 | 126.3862 | 66.7356 | 80.7977 | 30.131 | 31.348 | 0.05605 | 107.0349 | 11.4879 | 70.5899 | 70.5367 | 45.1315 | 0.99797 | 99.4382 | 362.8733 | 311.0389 | 81.1331 | 698.249 | 1.9951 | 451.1226 | 33.0833 | 45.1437 | 29.2661 | 61.174 | 11.9693 | 109.9036 | 27.6988 | 8.0839 | 97.5757 | 46.5864 | 25.5 | 29.0196 | 68 | 31 | 0.99901 | 69.0196 | 95 | 8240 | 32.9412 | 109.1309 | 34.8602 | 0.125 | 19.9375 | 0 | 40.5029 | 33.2031
10/2/2020 08:06:59.5 | 158.7247 | 796 | 40 | 2498.5558 | 126.6488 | 66.7964 | 80.834 | 30.1193 | 31.3458 | 0.05616 | 107.0262 | 11.4927 | 71.1323 | 69.8559 | 45.1604 | 0.99405 | 99.4393 | 362.6485 | 311.0107 | 81.0409 | 698.2844 | 1.9925 | 449.5584 | 33.1374 | 44.9428 | 29.4185 | 61.0795 | 11.9526 | 109.8207 | 27.7056 | 8.1084 | 97.559 | 46.6312 | 25.5 | 28.6274 | 68 | 31 | 1.0005 | 69.0196 | 99 | 8140 | 32.9412 | 108.1619 | 34.7351 | 0.0625 | 20.4375 | 0 | 40.564 | 33.2969
10/2/2020 08:07:00.5 | 158.725 | 797 | 40 | 2502.278 | 126.3957 | 66.7999 | 80.8323 | 30.1284 | 31.3516 | 0.05568 | 107.0349 | 11.5015 | 70.4472 | 70.2436 | 45.1895 | 1.0001 | 99.4387 | 362.9576 | 311.0671 | 81.0156 | 698.5284 | 1.9987 | 449.9215 | 33.1204 | 44.8641 | 29.3654 | 60.9525 | 11.9982 | 109.54 | 27.8362 | 8.1135 | 97.517 | 46.6312 | 25.5 | 28.2353 | 68 | 31 | 1.0034 | 69.0196 | 95 | 8410 | 32.9412 | 109.1309 | 34.729 | 0.125 | 19.8125 | 0 | 40.9759 | 33.2969
10/2/2020 08:07:01.5 | 158.7253 | 798 | 40 | 2499.9897 | 126.7434 | 66.827 | 80.8544 | 30.1555 | 31.3514 | 0.05621 | 107.0174 | 11.5005 | 71.0181 | 70.6457 | 45.2048 | 1.0021 | 99.4382 | 362.4518 | 310.5882 | 81.0473 | 698.5796 | 1.9947 | 451.9605 | 33.1812 | 44.9495 | 29.3791 | 61.2375 | 11.999 | 109.9877 | 27.9753 | 8.1342 | 97.5002 | 46.6959 | 25.5 | 28.6274 | 68 | 31 | 0.99947 | 69.0196 | 95 | 8410 | 32.9412 | 108.8104 | 34.7839 | 0.1875 | 20.375 | 0 | 40.7898 | 33.2031
10/2/2020 08:07:02.5 | 158.7256 | 799 | 40 | 2500.2134 | 126.7797 | 66.9 | 80.8596 | 30.1269 | 31.3782 | 0.05611 | 106.9826 | 11.5015 | 71.0752 | 69.8525 | 45.2215 | 1.0076 | 99.4404 | 361.8897 | 310.3911 | 81.0537 | 698.7528 | 1.9929 | 449.5863 | 33.1937 | 44.8524 | 29.4459 | 61.2945 | 11.9914 | 109.5978 | 28.1397 | 8.1342 | 97.5254 | 46.7605 | 25.5 | 29.0196 | 68 | 31 | 0.99757 | 68.6274 | 99 | 7990 | 32.549 | 108.1619 | 34.7473 | 0.1875 | 20.125 | 0 | 41.0614 | 33.2031
10/2/2020 08:07:03.5 | 158.7258 | 800 | 40 | 2496.4206 | 126.9427 | 66.9462 | 80.8761 | 30.1295 | 31.365 | 0.05514 | 106.9826 | 11.4869 | 70.7326 | 70.4127 | 45.2394 | 0.9953 | 99.4376 | 361.7492 | 310.2502 | 81.3348 | 698.5941 | 1.9967 | 451.1226 | 33.1859 | 44.8893 | 29.2919 | 61.0275 | 11.9853 | 110.1832 | 27.6513 | 8.0916 | 97.5002 | 46.7142 | 25.5 | 28.2353 | 68 | 31 | 0.9994 | 68.6274 | 95 | 8240 | 32.549 | 109.1309 | 34.7199 | 0.1875 | 20.25 | 0 | 40.7929 | 33.2031
10/2/2020 08:07:04.5 | 158.7261 | 801 | 40 | 2500.7697 | 126.6817 | 66.9721 | 80.9158 | 30.1268 | 31.3848 | 0.05565 | 107.0174 | 11.4898 | 71.1608 | 70.4027 | 45.2612 | 1.001 | 99.4393 | 361.5806 | 309.7996 | 81.2554 | 698.4825 | 1.994 | 449.8377 | 33.1754 | 44.9094 | 29.2524 | 61.0975 | 11.9785 | 109.9048 | 27.8294 | 8.1045 | 97.408 | 46.8302 | 25.5 | 28.6274 | 68 | 31 | 1.0027 | 68.6274 | 95 | 8190 | 32.549 | 109.1309 | 35.0006 | 0.125 | 18.125 | 0 | 41.6992 | 33.2031
10/2/2020 08:07:05.5 | 158.7264 | 802 | 40 | 2500.2102 | 127.0105 | 66.9981 | 80.9216 | 30.111 | 31.394 | 0.0558 | 106.9738 | 11.4879 | 71.2464 | 69.5465 | 45.2792 | 0.99708 | 99.4365 | 361.9459 | 310.1939 | 81.1331 | 698.5953 | 1.967 | 450.8153 | 33.254 | 45.0918 | 29.4527 | 61.3759 | 11.9709 | 109.8179 | 27.804 | 8.1522 | 97.299 | 46.8186 | 25.5 | 28.6274 | 68 | 31 | 1.002 | 68.6274 | 100 | 8160 | 32.9412 | 108.49 | 34.7443 | 0.125 | 20.125 | 0 | 41.2689 | 33.2031
10/2/2020 08:07:06.5 | 158.7267 | 803 | 40 | 2500.6901 | 127.0241 | 67.0371 | 80.9524 | 30.1309 | 31.3787 | 0.05582 | 107.0087 | 11.4908 | 71.0752 | 69.9342 | 45.2905 | 0.97909 | 99.4365 | 361.693 | 310.2502 | 81.2252 | 698.4169 | 1.9993 | 452.2957 | 33.264 | 45.137 | 29.326 | 61.4199 | 11.9602 | 109.6218 | 27.7446 | 8.1393 | 97.3661 | 46.9015 | 25.5 | 28.2353 | 68 | 31 | 1.0006 | 69.0196 | 95 | 8360 | 32.9412 | 109.1309 | 34.7656 | 0.125 | 20.3125 | 0 | 41.0706 | 33.2031
10/2/2020 08:07:07.5 | 158.7269 | 804 | 40 | 2500.9276 | 127.257 | 67.0438 | 80.9667 | 30.1305 | 31.3998 | 0.05313 | 107.0349 | 11.4869 | 71.1608 | 70.4127 | 45.3089 | 0.99779 | 99.437 | 361.8897 | 310.3347 | 81.0712 | 698.2896 | 2.0193 | 449.5305 | 33.3282 | 45.3898 | 29.213 | 61.2619 | 11.9876 | 109.7064 | 27.58 | 8.1032 | 97.4248 | 46.8435 | 25.5 | 28.6274 | 68 | 31 | 0.99763 | 69.0196 | 95 | 8430 | 32.9412 | 108.8104 | 34.8053 | 0.1875 | 20.5 | 0 | 40.5457 | 33.2031
10/2/2020 08:07:08.5 | 158.7272 | 805 | 40 | 2502.1787 | 126.9658 | 67.094 | 81.0159 | 30.1304 | 31.4008 | 0.05401 | 107.0349 | 11.4985 | 71.3035 | 70.3911 | 45.3471 | 0.9937 | 99.4359 | 362.0021 | 309.8559 | 81.1823 | 698.2083 | 2.0297 | 450.927 | 33.2685 | 44.9361 | 29.3723 | 61.5273 | 11.9823 | 109.5652 | 27.541 | 8.1393 | 97.5506 | 47.0491 | 25.5 | 28.6274 | 68 | 31 | 1.0011 | 69.0196 | 100 | 7940 | 32.9412 | 108.1619 | 34.8785 | 0.25 | 20.4375 | 0 | 40.9149 | 33.2031
10/2/2020 08:07:09.5 | 158.7275 | 806 | 40 | 2498.1883 | 127.0829 | 67.1294 | 81.054 | 30.1346 | 31.4082 | 0.05501 | 107.0174 | 11.4917 | 70.8754 | 70.0392 | 45.3687 | 0.99566 | 99.4376 | 360.6814 | 309.5179 | 81.2934 | 698.371 | 2.0228 | 451.346 | 33.2461 | 44.9495 | 29.4254 | 61.4394 | 12.002 | 109.4829 | 27.9753 | 8.111 | 97.5925 | 46.8949 | 25.5 | 28.6274 | 68 | 31 | 0.99767 | 69.0196 | 95 | 8260 | 32.9412 | 108.8104 | 34.8633 | 0.125 | 20.5625 | 0 | 40.9027 | 33.2031
10/2/2020 08:07:10.5 | 158.7278 | 807 | 40 | 2508.3966 | 126.9592 | 67.1374 | 81.0704 | 30.1289 | 31.4034 | 0.0558 | 107.0174 | 11.4937 | 70.9325 | 70.2203 | 45.4116 | 0.95985 | 99.4376 | 361.6368 | 309.4898 | 81.422 | 698.4982 | 2.0122 | 450.2567 | 33.3495 | 45.0332 | 29.326 | 61.4703 | 11.9678 | 109.2027 | 27.692 | 8.1883 | 97.6428 | 46.9529 | 25.5 | 28.6274 | 68 | 31 | 1.0005 | 69.0196 | 95 | 8210 | 32.9412 | 108.8104 | 34.7778 | 0.25 | 19.5 | 0 | 41.1163 | 33.2031
10/2/2020 08:07:11.5 | 158.7281 | 808 | 40 | 2503.1834 | 128.8096 | 67.1778 | 81.1139 | 30.1302 | 31.4003 | 0.04635 | 107.0873 | 11.4917 | 70.961 | 69.7373 | 45.4309 | 0.99779 | 99.4399 | 360.3723 | 308.8983 | 81.4712 | 698.4117 | 2.0388 | 449.5305 | 33.7652 | 44.8775 | 29.3192 | 61.5208 | 11.9724 | 109.4571 | 27.8498 | 8.3443 | 97.9532 | 47.0491 | 25 | 29.4118 | 68 | 31 | 0.98515 | 69.8039 | 100 | 8070 | 32.9412 | 107.8415 | 34.7504 | 0.1875 | 19.4375 | 0 | 41.7847 | 33.2031
10/2/2020 08:07:12.5 | 158.7283 | 809 | 40 | 2503.4476 | 129.0005 | 67.2492 | 81.1384 | 30.1481 | 31.4224 | 0.04359 | 107.192 | 11.4888 | 70.8468 | 70.2436 | 45.4725 | 1.0005 | 99.437 | 360.9062 | 309.0673 | 81.2427 | 698.2687 | 2.109 | 450.6198 | 33.8188 | 44.896 | 29.3449 | 61.3873 | 11.9823 | 109.3423 | 27.7633 | 8.3456 | 98.23 | 47.0226 | 25 | 29.4118 | 68 | 31 | 0.99467 | 69.8039 | 101 | 7870 | 32.9412 | 107.8415 | 34.9884 | 0.1875 | 20.1875 | 0 | 41.2018 | 33.2031
10/2/2020 08:07:13.5 | 158.7286 | 810 | 40 | 2500.9974 | 129.1138 | 67.2755 | 81.183 | 30.1692 | 31.4285 | 0.04475 | 107.2182 | 11.4859 | 70.961 | 70.502 | 45.493 | 0.99227 | 99.4393 | 361.5244 | 309.3489 | 81.3236 | 698.2332 | 2.146 | 449.8656 | 33.8154 | 44.9294 | 29.2987 | 61.1675 | 11.9914 | 109.5406 | 27.9023 | 8.2411 | 98.4564 | 47.0806 | 25 | 29.4118 | 68 | 31 | 0.99971 | 69.8039 | 101 | 8020 | 32.9412 | 107.8415 | 34.9853 | 0.125 | 19.8125 | 0 | 40.9454 | 33.2031
10/2/2020 08:07:14.5 | 158.7289 | 811 | 40 | 2502.0794 | 129.0459 | 67.2921 | 81.1876 | 30.1457 | 31.4392 | 0.0429 | 107.3491 | 11.4927 | 70.9895 | 69.5298 | 45.5243 | 1.0006 | 99.4376 | 361.6649 | 309.6306 | 81.4839 | 698.2083 | 2.1424 | 451.7929 | 33.8122 | 45.1504 | 29.3192 | 61.5842 | 11.9952 | 109.903 | 27.8107 | 8.2592 | 98.5822 | 47.1004 | 25 | 29.4118 | 68 | 31 | 1.0036 | 69.8039 | 96 | 8140 | 32.9412 | 109.1309 | 34.9243 | 0.0625 | 20.25 | 0 | 41.272 | 33.2969
10/2/2020 08:07:15.5 | 158.7292 | 812 | 40 | 2501.2199 | 129.2257 | 67.3055 | 81.2239 | 30.1497 | 31.4351 | 0.04304 | 107.3316 | 11.5015 | 70.8183 | 69.9842 | 45.5536 | 1.0047 | 99.4365 | 360.9624 | 309.0109 | 81.2807 | 698.0968 | 2.1515 | 449.9494 | 33.8477 | 45.0918 | 29.4391 | 61.6282 | 11.9906 | 109.7339 | 27.8565 | 8.2128 | 98.6242 | 47.1651 | 25 | 29.0196 | 68 | 31 | 1.0011 | 69.8039 | 101 | 8140 | 32.9412 | 108.1619 | 35.0647 | 0.0625 | 20.1875 | 0 | 41.5253 | 33.2969
10/2/2020 08:07:16.5 | 158.7294 | 813 | 40 | 2500.1715 | 129.3354 | 67.3695 | 81.2334 | 30.1427 | 31.4484 | 0.04211 | 107.3054 | 11.5015 | 70.9325 | 69.8475 | 45.5806 | 1.0183 | 99.437 | 360.8219 | 308.7856 | 81.4284 | 697.9642 | 2.1557 | 451.1784 | 33.8623 | 45.1437 | 29.3192 | 61.6786 | 11.9959 | 109.5383 | 27.9091 | 8.1754 | 98.6493 | 47.1518 | 25 | 29.4118 | 68 | 31 | 0.99861 | 69.8039 | 100 | 7650 | 32.9412 | 107.8415 | 35.1318 | 0.0625 | 19.5 | 0 | 41.6992 | 33.2969
10/2/2020 08:07:17.5 | 158.7297 | 814 | 40 | 2501.7532 | 129.2304 | 67.36 | 81.266 | 30.1432 | 31.4455 | 0.04321 | 107.288 | 11.5073 | 71.0181 | 70.5285 | 45.6123 | 1.0001 | 99.4404 | 361.1591 | 308.9828 | 81.2807 | 697.715 | 2.1311 | 448.8322 | 33.8561 | 45.2994 | 29.3654 | 61.6786 | 11.9975 | 109.3176 | 27.8565 | 8.2244 | 98.6242 | 47.248 | 25 | 29.4118 | 68 | 31 | 1.0017 | 69.8039 | 96 | 7940 | 32.9412 | 108.8104 | 35.3577 | 0.1875 | 19.5 | 0 | 41.8488 | 33.2969
10/2/2020 08:07:18.5 | 158.73 | 815 | 40 | 2498.9931 | 129.3207 | 67.3911 | 81.2975 | 30.1632 | 31.4595 | 0.04464 | 107.2967 | 11.4956 | 70.7612 | 70.3166 | 45.6368 | 0.99423 | 99.4382 | 359.9226 | 308.6166 | 81.2744 | 697.593 | 2.097 | 451.2901 | 33.8424 | 45.0851 | 29.3654 | 61.7226 | 11.9602 | 109.3434 | 27.6394 | 8.2502 | 98.5906 | 47.248 | 25 | 29.4118 | 69 | 31 | 0.9994 | 69.8039 | 101 | 7800 | 32.9412 | 107.8415 | 35.437 | 0.0625 | 19.3125 | 0 | 42.0715 | 33.2969
10/2/2020 08:07:19.5 | 158.7303 | 816 | 40 | 2500.9481 | 129.1168 | 67.4279 | 81.3113 | 30.1768 | 31.4601 | 0.04381 | 107.1833 | 11.4782 | 70.7897 | 70.4904 | 45.6671 | 0.9994 | 99.4387 | 359.6697 | 307.8843 | 81.4903 | 697.6035 | 2.0711 | 452.4912 | 33.8155 | 44.9495 | 29.3791 | 61.9438 | 11.9777 | 109.2599 | 27.9227 | 8.2154 | 98.5654 | 47.3639 | 25 | 29.8039 | 69 | 31 | 0.99776 | 69.8039 | 101 | 7970 | 32.9412 | 107.8415 | 35.318 | 0.0625 | 20 | 0 | 41.748 | 33.2969
10/2/2020 08:07:20.5 | 158.7306 | 817 | 40 | 2500.9279 | 129.2287 | 67.4164 | 81.3393 | 30.1666 | 31.4701 | 0.0431 | 107.1745 | 11.483 | 70.7326 | 69.7423 | 45.6857 | 1.0017 | 99.4376 | 360.2599 | 307.828 | 81.5887 | 697.7609 | 2.0419 | 450.1729 | 33.8445 | 45.0533 | 29.3723 | 61.9438 | 11.9959 | 109.1187 | 27.8175 | 8.2463 | 98.5319 | 47.306 | 25 | 29.4118 | 69 | 31 | 1.0066 | 69.8039 | 96 | 8290 | 32.549 | 108.49 | 35.4492 | 0.125 | 19.0625 | 0 | 42.2394 | 33.2969
10/2/2020 08:07:21.5 | 158.7308 | 818 | 40 | 2499.7762 | 129.4588 | 67.5041 | 81.3885 | 30.1691 | 31.4816 | 0.04293 | 107.1484 | 11.4675 | 70.4186 | 70.9307 | 45.7094 | 0.98621 | 99.4387 | 359.5573 | 307.4618 | 81.6188 | 697.8068 | 2.0501 | 450.955 | 33.8892 | 45.3446 | 29.4322 | 61.8739 | 12.002 | 109.54 | 27.8498 | 8.2798 | 98.5319 | 47.3639 | 25 | 29.4118 | 69 | 31 | 0.99641 | 69.8039 | 101 | 8120 | 32.549 | 108.8104 | 35.5469 | 0.0625 | 20.25 | 0 | 42.1295 | 33.2969
10/2/2020 08:07:22.5 | 158.7311 | 819 | 40 | 2501.0451 | 129.2763 | 67.5685 | 81.419 | 30.199 | 31.4855 | 0.04147 | 107.1047 | 11.4685 | 70.647 | 70.3547 | 45.7234 | 1.0005 | 99.4382 | 359.0796 | 307.1801 | 81.668 | 697.7963 | 2.0693 | 448.1339 | 33.8586 | 45.4483 | 29.3654 | 61.773 | 12.0233 | 110.0437 | 27.692 | 8.2463 | 98.6242 | 47.2993 | 25 | 29.0196 | 69 | 31 | 0.9984 | 69.8039 | 101 | 8190 | 32.549 | 109.1309 | 35.5743 | 0.0625 | 20.4375 | 0 | 41.8976 | 33.2969
10/2/2020 08:07:23.5 | 158.7314 | 820 | 40 | 2501.0108 | 129.3452 | 67.6181 | 81.4287 | 30.1958 | 31.4904 | 0.04195 | 107.0785 | 11.4772 | 70.6756 | 70.5962 | 45.7454 | 0.99797 | 99.4376 | 359.6135 | 307.659 | 81.8156 | 697.7714 | 2.1227 | 451.8209 | 33.8762 | 45.3446 | 29.4921 | 61.773 | 12.0134 | 110.0431 | 27.7446 | 8.2566 | 98.6996 | 47.4219 | 25 | 29.4118 | 69 | 31 | 1.0005 | 69.8039 | 101 | 8040 | 32.549 | 108.1619 | 35.7574 | 0.125 | 20.0625 | 0 | 41.983 | 33.2969
10/2/2020 08:07:24.5 | 158.7317 | 821 | 40 | 2500.0657 | 129.3998 | 67.5709 | 81.4574 | 30.1779 | 31.4974 | 0.04146 | 107.0524 | 11.484 | 70.6185 | 69.8825 | 45.7634 | 1.0026 | 99.437 | 359.1077 | 307.0956 | 81.6315 | 697.7255 | 2.146 | 452.0164 | 33.8777 | 45.3061 | 29.4322 | 61.9373 | 11.9845 | 110.3507 | 27.6004 | 8.2141 | 98.708 | 47.3639 | 25 | 29.0196 | 69 | 31 | 1.0006 | 69.8039 | 97 | 8120 | 32.549 | 109.4513 | 35.5896 | 0.125 | 20.1875 | 0 | 41.9312 | 33.2969
10/2/2020 08:07:25.5 | 158.7319 | 822 | 40 | 2499.5349 | 129.3923 | 67.5955 | 81.4831 | 30.1873 | 31.5041 | 0.04212 | 106.9913 | 11.4869 | 70.7041 | 69.4761 | 45.7908 | 1.003 | 99.4393 | 359.0515 | 307.0675 | 81.5823 | 697.3896 | 2.1533 | 450.145 | 33.8685 | 45.2542 | 29.2593 | 61.9373 | 11.9876 | 110.437 | 27.8633 | 8.2244 | 98.7667 | 47.4534 | 25 | 29.0196 | 69 | 31 | 1.001 | 69.8039 | 96 | 8140 | 32.549 | 109.4513 | 35.5102 | 0.125 | 20.1875 | 0 | 42.0471 | 33.2969
10/2/2020 08:07:26.5 | 158.7322 | 823 | 40 | 2501.6526 | 129.4744 | 67.6272 | 81.5264 | 30.1838 | 31.4995 | 0.0417 | 107.0262 | 11.4879 | 70.7326 | 70.2386 | 45.8245 | 1.0023 | 99.4382 | 359.4449 | 307.0675 | 81.7489 | 697.3031 | 2.1462 | 450.8991 | 33.9187 | 45.378 | 29.3055 | 62.2089 | 11.9739 | 110.4359 | 27.8837 | 8.2953 | 98.7667 | 47.3954 | 25 | 29.0196 | 69 | 31 | 1.0032 | 69.8039 | 101 | 7900 | 32.549 | 108.8104 | 35.5011 | 0.125 | 20 | 0 | 42.102 | 33.2969
10/2/2020 08:07:27.5 | 158.7325 | 824 | 40 | 2497.5734 | 129.7551 | 67.6803 | 81.5378 | 30.1758 | 31.5134 | 0.04083 | 107.0524 | 11.4762 | 70.8468 | 70.5268 | 45.8553 | 1.0071 | 99.4382 | 358.5738 | 306.1662 | 81.7489 | 697.0892 | 2.1451 | 450.8712 | 33.9368 | 45.378 | 29.1857 | 62.0577 | 11.9937 | 110.4359 | 27.8837 | 8.2592 | 98.7248 | 47.5363 | 25 | 29.4118 | 69 | 31 | 0.99712 | 69.8039 | 96 | 8040 | 32.549 | 109.7717 | 35.4919 | 0.125 | 19.25 | 0 | 41.983 | 33.2969
10/2/2020 08:07:28.5 | 158.7328 | 825 | 40 | 2500.5631 | 129.149 | 67.7078 | 81.5571 | 30.1843 | 31.5073 | 0.04175 | 107.0436 | 11.483 | 70.5328 | 70.6226 | 45.8801 | 0.99922 | 99.4382 | 358.7986 | 306.4196 | 81.7616 | 697.0538 | 2.126 | 450.4522 | 33.8187 | 45.3914 | 29.2987 | 62.2723 | 11.9929 | 110.4639 | 27.7921 | 8.1999 | 98.6912 | 47.5429 | 25 | 28.6274 | 69 | 31 | 0.99507 | 69.8039 | 97 | 8140 | 32.549 | 109.7717 | 35.3851 | 0.1875 | 20.375 | 0 | 41.8945 | 33.2969
10/2/2020 08:07:29.5 | 158.7331 | 826 | 40 | 2501.1862 | 129.1441 | 67.7518 | 81.5977 | 30.1991 | 31.5207 | 0.03979 | 107.0873 | 11.4801 | 70.6185 | 69.6988 | 45.9018 | 0.9969 | 99.4387 | 358.7143 | 306.8985 | 81.933 | 697.0748 | 2.1287 | 451.5974 | 33.8259 | 45.5202 | 29.3791 | 61.9438 | 12.0164 | 110.3804 | 27.9753 | 8.1935 | 98.7416 | 47.5694 | 25 | 29.0196 | 69 | 31 | 1.0001 | 69.8039 | 101 | 8070 | 32.549 | 108.8104 | 35.5102 | 0.1875 | 20.0625 | 0 | 41.6901 | 33.2969
10/2/2020 08:07:30.5 | 158.7333 | 827 | 40 | 2499.6024 | 129.3453 | 67.7696 | 81.6127 | 30.1837 | 31.5316 | 0.03791 | 107.0873 | 11.485 | 70.8754 | 69.8041 | 45.9278 | 1.0033 | 99.437 | 359.2763 | 306.4196 | 81.668 | 697.0289 | 2.1351 | 451.8209 | 33.8571 | 45.4483 | 29.4784 | 61.9748 | 11.9959 | 110.5468 | 27.8498 | 8.1793 | 98.7751 | 47.6141 | 25 | 29.4118 | 69 | 31 | 0.99889 | 69.8039 | 97 | 8140 | 32.549 | 109.7717 | 35.434 | 0.25 | 20.1875 | 0 | 41.7297 | 33.2969
10/2/2020 08:07:31.5 | 158.7336 | 828 | 40 | 2500.361 | 129.02 | 67.825 | 81.6264 | 30.2013 | 31.5392 | 0.04041 | 107.1047 | 11.4908 | 70.9325 | 70.507 | 45.9493 | 0.99316 | 99.4376 | 358.5738 | 306.3351 | 81.8156 | 696.9016 | 2.1285 | 449.8377 | 33.7822 | 45.5521 | 29.4185 | 61.9748 | 11.9952 | 110.7994 | 27.8498 | 8.2875 | 98.859 | 47.7615 | 25 | 29.0196 | 69 | 31 | 1.0005 | 69.8039 | 97 | 8120 | 32.549 | 109.7717 | 35.2753 | 0.3125 | 20.5 | 0 | 41.6046 | 33.2969
10/2/2020 08:07:32.5 | 158.7339 | 829 | 40 | 2501.3272 | 129.0881 | 67.8875 | 81.6518 | 30.2057 | 31.5219 | 0.04219 | 107.0873 | 11.4995 | 70.9325 | 70.1074 | 45.9796 | 0.99993 | 99.4387 | 359.2201 | 306.5605 | 81.9632 | 696.9935 | 2.1252 | 451.1784 | 33.8131 | 45.5002 | 29.4322 | 62.1764 | 11.9663 | 110.3244 | 27.9549 | 8.2644 | 98.9009 | 47.6207 | 25 | 29.0196 | 69 | 31 | 0.99886 | 70.1961 | 101 | 7850 | 32.549 | 108.8104 | 35.3424 | 0.1875 | 20.5625 | 0 | 41.4429 | 33.2969
10/2/2020 08:07:33.5 | 158.7342 | 830 | 40 | 2500.8369 | 129.4144 | 67.9139 | 81.6804 | 30.1842 | 31.5451 | 0.04249 | 107.0349 | 11.4976 | 70.7897 | 70.1373 | 45.9892 | 1.0019 | 99.4382 | 358.8267 | 306.3633 | 81.914 | 697.0039 | 2.1176 | 451.1226 | 33.892 | 45.5521 | 29.6051 | 62.0756 | 11.9921 | 110.3238 | 27.9023 | 8.2141 | 98.9093 | 47.7366 | 25 | 29.0196 | 69 | 31 | 1.0006 | 69.8039 | 97 | 8020 | 32.549 | 109.7717 | 35.3058 | 0.3125 | 20.375 | 0 | 41.4154 | 33.2969
10/2/2020 08:07:34.5 | 158.7344 | 831 | 40 | 2499.362 | 129.565 | 67.8922 | 81.7006 | 30.2041 | 31.5332 | 0.04232 | 107.0524 | 11.4927 | 71.0466 | 69.5834 | 46.0015 | 1.0069 | 99.4387 | 358.4052 | 306.307 | 81.9077 | 696.9528 | 2.1165 | 450.2008 | 33.9114 | 45.5972 | 29.4853 | 62.1195 | 11.9845 | 110.5485 | 27.7904 | 8.245 | 98.8842 | 47.7747 | 25 | 29.0196 | 69 | 31 | 1.0008 | 69.8039 | 96 | 8120 | 32.549 | 109.7717 | 35.4096 | 0.1875 | 19.75 | 0 | 41.3086 | 33.2969
10/2/2020 08:07:35.5 | 158.7347 | 832 | 40 | 2498.3754 | 129.52 | 67.9606 | 81.7232 | 30.1997 | 31.5516 | 0.04189 | 107.0611 | 11.4714 | 70.9325 | 69.2241 | 46.0355 | 0.99601 | 99.4382 | 358.5176 | 305.8282 | 81.9758 | 696.8662 | 2.1046 | 451.7929 | 33.8862 | 45.5136 | 29.4784 | 62.2902 | 11.9959 | 110.2958 | 27.9159 | 8.2463 | 98.8003 | 47.8708 | 25 | 29.0196 | 69 | 31 | 0.99986 | 69.8039 | 100 | 8070 | 32.549 | 108.49 | 35.3302 | 0.1875 | 19 | 0 | 41.3574 | 33.2969
10/2/2020 08:07:36.5 | 158.735 | 833 | 40 | 2500.1834 | 129.3329 | 68.0359 | 81.7353 | 30.1991 | 31.5559 | 0.04214 | 107.0785 | 11.4762 | 70.7897 | 69.508 | 46.0443 | 1.0024 | 99.4376 | 358.2928 | 306.2225 | 82.0663 | 696.8151 | 2.0859 | 451.6533 | 33.8618 | 45.5572 | 29.3586 | 62.131 | 12.0119 | 110.2952 | 27.8549 | 8.2476 | 98.708 | 47.8062 | 25 | 29.4118 | 69 | 31 | 0.99614 | 69.8039 | 97 | 8090 | 32.549 | 109.4513 | 35.2905 | 0.25 | 20.375 | 0 | 41.1713 | 33.2969
10/2/2020 08:07:37.5 | 158.7353 | 834 | 40 | 2498.9336 | 129.232 | 68.0465 | 81.7815 | 30.2051 | 31.5721 | 0.04092 | 107.1222 | 11.4753 | 70.9895 | 70.1739 | 46.0634 | 1.0076 | 99.4382 | 357.1406 | 304.617 | 82.0679 | 696.7954 | 2.0981 | 449.6422 | 33.8184 | 45.6106 | 29.4921 | 62.0821 | 12.002 | 110.3238 | 27.8565 | 8.2025 | 98.8255 | 47.8327 | 25 | 29.0196 | 69 | 31 | 0.99718 | 69.8039 | 97 | 8090 | 32.549 | 109.4513 | 35.2142 | 0.1875 | 20.1875 | 0 | 41.2567 | 33.2969
10/2/2020 08:07:38.5 | 158.7356 | 835 | 40 | 2499.2711 | 129.1154 | 68.06 | 81.8405 | 30.1926 | 31.5773 | 0.04295 | 107.1047 | 11.4665 | 70.7897 | 69.2594 | 46.0711 | 1.001 | 99.4387 | 357.253 | 304.7015 | 82.0679 | 697.0039 | 2.1096 | 450.8433 | 33.7925 | 45.6106 | 29.499 | 62.2837 | 11.9845 | 110.1003 | 27.7514 | 8.254 | 98.7919 | 47.8393 | 25 | 29.4118 | 69 | 31 | 0.99992 | 69.8039 | 101 | 7850 | 32.549 | 108.49 | 35.2966 | 0.25 | 20.0625 | 0 | 41.2293 | 33.2969
10/2/2020 08:07:39.5 | 158.7358 | 836 | 40 | 2500.8992 | 129.0947 | 68.0735 | 81.8555 | 30.1974 | 31.5913 | 0.04253 | 107.0524 | 11.4656 | 70.7612 | 69.4342 | 46.1028 | 0.97748 | 99.437 | 357.6746 | 304.617 | 81.914 | 697.0748 | 2.1243 | 451.0388 | 33.809 | 45.5002 | 29.4853 | 62.3781 | 12.0187 | 110.1546 | 27.9023 | 8.2747 | 98.8087 | 47.8774 | 25 | 29.0196 | 69 | 31 | 1.0008 | 69.8039 | 97 | 8070 | 32.549 | 109.4513 | 35.26 | 0.1875 | 20.0625 | 0 | 41.3879 | 33.2969
10/2/2020 08:07:40.5 | 158.7361 | 837 | 40 | 2500.7488 | 129.07 | 68.1146 | 81.882 | 30.1874 | 31.5855 | 0.04402 | 107.0087 | 11.483 | 70.7041 | 69.9009 | 46.134 | 0.99245 | 99.4393 | 356.8596 | 304.786 | 82.0679 | 697.1509 | 2.1435 | 449.4746 | 33.8005 | 45.5069 | 29.4254 | 62.3845 | 12.0179 | 110.2129 | 27.804 | 8.2553 | 98.8087 | 47.9734 | 25 | 29.0196 | 69 | 31 | 1.007 | 69.8039 | 96 | 8190 | 32.549 | 109.1309 | 35.5011 | 0 | 19.9375 | 0 | 41.4124 | 33.2969
10/2/2020 08:07:41.5 | 158.7364 | 838 | 40 | 2498.2402 | 129.3353 | 68.1185 | 81.9057 | 30.1925 | 31.5978 | 0.04309 | 107.0349 | 11.4811 | 70.8754 | 69.4123 | 46.1676 | 1.0031 | 99.4376 | 357.0001 | 304.3072 | 82.1234 | 697.2886 | 2.1291 | 451.4298 | 33.8361 | 45.5136 | 29.3928 | 62.3406 | 11.9777 | 110.3232 | 27.9159 | 8.2025 | 98.7751 | 48.0446 | 25 | 29.0196 | 69 | 31 | 0.99629 | 69.8039 | 101 | 8070 | 32.549 | 108.49 | 35.3272 | 0.125 | 19.9375 | 0 | 41.1743 | 33.2969
10/2/2020 08:07:42.5 | 158.7367 | 839 | 40 | 2500.59 | 129.4115 | 68.1515 | 81.9325 | 30.2142 | 31.5891 | 0.04226 | 106.9826 | 11.4879 | 70.5614 | 69.6236 | 46.1963 | 1.0071 | 99.4393 | 356.41 | 304.0537 | 82.117 | 697.1614 | 2.1227 | 451.6533 | 33.8878 | 45.6106 | 29.4391 | 62.2333 | 11.9937 | 110.3809 | 27.9617 | 8.2038 | 98.7751 | 47.9867 | 25 | 29.0196 | 69 | 31 | 1.0021 | 69.8039 | 96 | 8120 | 32.549 | 109.1309 | 35.318 | 0.0625 | 19.3125 | 0 | 41.5741 | 33.2969
10/2/2020 08:07:43.5 | 158.7369 | 840 | 40 | 2499.6608 | 129.4768 | 68.2015 | 81.9593 | 30.2191 | 31.5972 | 0.03953 | 107.0524 | 11.4733 | 70.9039 | 70.0342 | 46.223 | 1.0023 | 99.4359 | 357.1687 | 304.5325 | 82.3628 | 697.0236 | 2.1234 | 448.8043 | 33.8923 | 45.8698 | 29.4185 | 62.4853 | 12.0066 | 110.2655 | 27.8565 | 8.2386 | 98.75 | 48.0181 | 25 | 29.0196 | 69 | 31 | 0.99538 | 69.8039 | 96 | 8210 | 32.549 | 109.4513 | 35.3058 | 0.125 | 19.875 | 0 | 41.4948 | 33.2969
10/2/2020 08:07:44.5 | 158.7372 | 841 | 40 | 2500.1105 | 129.482 | 68.2136 | 81.9852 | 30.2031 | 31.6196 | 0.03961 | 107.0262 | 11.482 | 70.4757 | 69.9476 | 46.2452 | 1.0042 | 99.4376 | 357.1687 | 304.4762 | 82.3263 | 696.9318 | 2.1247 | 451.6812 | 33.8998 | 45.5202 | 29.4579 | 62.5991 | 12.0035 | 110.3232 | 28.0278 | 8.2863 | 98.75 | 47.9536 | 25 | 29.0196 | 69 | 31 | 1.0008 | 69.8039 | 101 | 7870 | 32.549 | 108.8104 | 35.3027 | 0.0625 | 19.375 | 0 | 41.6534 | 33.2969
10/2/2020 08:07:45.5 | 158.7375 | 842 | 40 | 2500.8844 | 129.4187 | 68.2038 | 82.0128 | 30.2104 | 31.615 | 0.04213 | 106.9913 | 11.4811 | 70.8183 | 69.6972 | 46.2625 | 1.0053 | 99.4376 | 356.7472 | 303.8284 | 82.209 | 696.8151 | 2.1176 | 449.4746 | 33.8937 | 45.7076 | 29.2524 | 62.4789 | 12.0202 | 110.2672 | 27.9023 | 8.2167 | 98.6745 | 48.1142 | 25 | 29.0196 | 70 | 31 | 1.021 | 69.8039 | 96 | 8040 | 32.549 | 109.4513 | 35.3088 | 0.0625 | 19.3125 | 0 | 42.1692 | 33.2969
10/2/2020 08:07:46.5 | 158.7378 | 843 | 40 | 2499.8561 | 129.5404 | 68.2564 | 82.0551 | 30.2186 | 31.6121 | 0.04323 | 106.8778 | 11.4879 | 70.6756 | 69.5867 | 46.2889 | 0.99779 | 99.4365 | 356.5786 | 303.5185 | 82.1852 | 696.7337 | 2.1147 | 449.9215 | 33.9116 | 45.8381 | 29.4117 | 62.656 | 12.0035 | 110.014 | 27.8769 | 8.218 | 98.6577 | 48.1142 | 25 | 29.0196 | 70 | 31 | 0.99696 | 69.8039 | 96 | 8160 | 32.549 | 109.4513 | 35.2051 | 0.125 | 19.5625 | 0 | 41.7358 | 33.2969
10/2/2020 08:07:47.5 | 158.7381 | 844 | 40 | 2498.8885 | 129.4274 | 68.3019 | 82.0791 | 30.2444 | 31.6148 | 0.04042 | 106.9651 | 11.4733 | 70.6756 | 69.3771 | 46.3107 | 1.0038 | 99.4376 | 355.7355 | 303.3214 | 82.2645 | 696.7652 | 2.1303 | 452.4074 | 33.8689 | 45.5587 | 29.5589 | 62.8884 | 11.9792 | 110.3512 | 27.9091 | 8.1638 | 98.6409 | 48.1538 | 25 | 29.0196 | 70 | 31 | 0.99873 | 69.8039 | 101 | 8040 | 32.549 | 108.49 | 35.2539 | 0.125 | 18.9375 | 0 | 41.8823 | 33.2969
10/2/2020 08:07:48.5 | 158.7383 | 845 | 40 | 2501.2509 | 129.3584 | 68.3257 | 82.1045 | 30.237 | 31.6207 | 0.04182 | 106.9738 | 11.4879 | 70.5899 | 70.4491 | 46.3324 | 1.0012 | 99.4376 | 356.1852 | 303.2932 | 82.3073 | 696.6681 | 2.1254 | 450.5639 | 33.8829 | 45.7595 | 29.5384 | 62.4789 | 11.9853 | 110.2392 | 27.9549 | 8.2566 | 98.5906 | 48.1853 | 25 | 29.0196 | 70 | 31 | 0.99742 | 69.8039 | 97 | 8120 | 32.549 | 109.4513 | 35.2081 | 0.0625 | 20.1875 | 0 | 41.9373 | 33.2969
10/2/2020 08:07:49.5 | 158.7386 | 846 | 40 | 2499.2462 | 129.4266 | 68.3502 | 82.1279 | 30.2316 | 31.6214 | 0.04043 | 106.9476 | 11.483 | 70.9039 | 70.0791 | 46.3563 | 1.0028 | 99.4387 | 356.3538 | 303.7157 | 82.209 | 696.6275 | 2.1382 | 450.4243 | 33.8736 | 45.5002 | 29.4322 | 62.63 | 11.9906 | 110.3244 | 27.9023 | 8.2528 | 98.6996 | 48.2366 | 25 | 29.0196 | 70 | 31 | 0.99785 | 69.8039 | 97 | 8160 | 32.549 | 109.4513 | 35.2142 | 0.1875 | 19.875 | 0 | 42.0227 | 33.2969
10/2/2020 08:07:50.5 | 158.7389 | 847 | 40 | 2500.7934 | 129.3887 | 68.3688 | 82.1493 | 30.2276 | 31.64 | 0.04005 | 106.9651 | 11.4743 | 70.5328 | 69.4778 | 46.3905 | 1.0071 | 99.4382 | 356.2414 | 303.5749 | 82.3073 | 696.6681 | 2.1353 | 451.4577 | 33.8846 | 45.8632 | 29.4322 | 62.5796 | 12.0081 | 110.2958 | 27.8498 | 8.2025 | 98.7332 | 48.2366 | 25 | 29.0196 | 70 | 31 | 0.99947 | 69.8039 | 101 | 7850 | 32.549 | 108.8104 | 35.1746 | 0.125 | 20.125 | 0 | 42.0593 | 33.2969
10/2/2020 08:07:51.5 | 158.7392 | 848 | 40 | 2497.9737 | 129.5232 | 68.4248 | 82.1756 | 30.2241 | 31.6624 | 0.03988 | 106.9476 | 11.4888 | 70.647 | 68.6901 | 46.4142 | 0.99316 | 99.4382 | 355.6513 | 302.7017 | 82.6577 | 696.6275 | 2.1334 | 450.536 | 33.8816 | 45.5587 | 29.4322 | 62.7373 | 11.9876 | 110.1557 | 28.1719 | 8.2399 | 98.7583 | 48.2879 | 25 | 29.4118 | 70 | 31 | 1.0012 | 69.8039 | 97 | 7990 | 32.549 | 109.4513 | 35.2478 | 0.125 | 20.0625 | 0 | 42.0868 | 33.2969
10/2/2020 08:07:52.5 | 158.7394 | 849 | 40 | 2501.1728 | 129.3183 | 68.468 | 82.2214 | 30.2111 | 31.6741 | 0.04075 | 106.9389 | 11.4956 | 70.7041 | 69.1179 | 46.4447 | 1.0021 | 99.4393 | 355.4545 | 302.7581 | 82.5293 | 696.6629 | 2.1526 | 451.765 | 33.8713 | 45.3195 | 29.4784 | 62.8071 | 11.9769 | 110.2409 | 27.982 | 8.2334 | 98.8422 | 48.23 | 25 | 29.0196 | 70 | 31 | 1.0014 | 69.8039 | 97 | 8160 | 32.549 | 109.4513 | 35.2081 | 0.1875 | 20.75 | 0 | 41.8762 | 33.2969
10/2/2020 08:07:53.5 | 158.7397 | 850 | 40 | 2499.2749 | 129.4588 | 68.4662 | 82.2604 | 30.2294 | 31.6523 | 0.04063 | 106.9476 | 11.4985 | 70.4757 | 69.4023 | 46.474 | 1.0136 | 99.4376 | 355.6232 | 302.8144 | 82.3755 | 696.617 | 2.1785 | 452.184 | 33.8824 | 45.7795 | 29.3654 | 62.9517 | 11.9739 | 110.4913 | 27.8701 | 8.2308 | 98.8925 | 48.326 | 25 | 29.0196 | 70 | 31 | 0.99843 | 69.8039 | 101 | 8070 | 32.549 | 108.49 | 35.2875 | 0.1875 | 20.125 | 0 | 41.7816 | 33.2969
10/2/2020 08:07:54.5 | 158.74 | 851 | 40 | 2500.7112 | 129.2158 | 68.5211 | 82.3029 | 30.2284 | 31.6697 | 0.04055 | 107 | 11.4966 | 70.6756 | 69.9459 | 46.4964 | 1.0054 | 99.4376 | 355.5388 | 302.4482 | 82.4484 | 696.7495 | 2.1471 | 450.5639 | 33.8382 | 46.1156 | 29.5384 | 62.7243 | 11.9709 | 110.3512 | 27.6852 | 8.1986 | 98.8758 | 48.2879 | 25 | 29.0196 | 70 | 31 | 1.0004 | 69.8039 | 97 | 8120 | 32.549 | 109.4513 | 35.0006 | 0.1875 | 20.125 | 0 | 41.687 | 33.2969
10/2/2020 08:07:55.5 | 158.7403 | 852 | 40 | 2501.7083 | 129.1787 | 68.5597 | 82.3401 | 30.2252 | 31.6673 | 0.03993 | 107.0087 | 11.4956 | 70.7897 | 69.4543 | 46.5175 | 1.0051 | 99.4376 | 355.2578 | 302.4764 | 82.4183 | 696.7954 | 2.144 | 450.2287 | 33.842 | 45.5136 | 29.6513 | 62.8948 | 12.002 | 110.3232 | 27.8633 | 8.2089 | 98.8925 | 48.2945 | 25 | 29.0196 | 70 | 31 | 1.0023 | 69.8039 | 97 | 8120 | 32.549 | 109.4513 | 35.202 | 0.25 | 20.375 | 0 | 41.745 | 33.2969
10/2/2020 08:07:56.5 | 158.7406 | 853 | 40 | 2500.876 | 129.3531 | 68.5994 | 82.3434 | 30.214 | 31.6746 | 0.04111 | 107.0611 | 11.4811 | 70.8468 | 70.0475 | 46.547 | 1.004 | 99.4376 | 355.4826 | 303.0115 | 82.7623 | 696.7088 | 2.1526 | 450.2567 | 33.8764 | 45.6691 | 29.5914 | 62.8948 | 11.9891 | 110.4073 | 28.0736 | 8.2618 | 98.9009 | 48.3905 | 25 | 29.0196 | 70 | 31 | 1.0008 | 69.8039 | 101 | 7820 | 32.549 | 108.8104 | 35.257 | 0.25 | 19.875 | 0 | 41.5649 | 33.2969
10/2/2020 08:07:57.5 | 158.7408 | 854 | 40 | 2501.5349 | 129.4278 | 68.6373 | 82.371 | 30.2102 | 31.6958 | 0.04264 | 107.0349 | 11.482 | 70.5328 | 69.7908 | 46.5685 | 1.0099 | 99.4365 | 355.3421 | 302.2511 | 82.5959 | 696.6681 | 2.1449 | 450.0053 | 33.9049 | 45.7009 | 29.5384 | 62.6739 | 11.9952 | 109.8459 | 27.9481 | 8.2476 | 98.8758 | 48.4418 | 25 | 29.0196 | 70 | 31 | 1.0021 | 69.4118 | 97 | 7990 | 32.549 | 109.4513 | 35.3272 | 0.1875 | 19.75 | 0 | 41.4429 | 33.2969
10/2/2020 08:07:58.5 | 158.7411 | 855 | 40 | 2498.6816 | 129.5455 | 68.649 | 82.3764 | 30.2386 | 31.6904 | 0.04339 | 107.0174 | 11.4724 | 70.961 | 69.8175 | 46.5994 | 1.009 | 99.437 | 354.9206 | 301.7159 | 82.5102 | 696.617 | 2.1489 | 449.3349 | 33.897 | 45.818 | 29.5247 | 62.9387 | 12.0028 | 110.0706 | 27.9617 | 8.2244 | 98.8087 | 48.4798 | 25 | 29.0196 | 70 | 31 | 1.0008 | 69.8039 | 96 | 8160 | 32.549 | 109.1309 | 35.3302 | 0.25 | 19.75 | 0 | 41.7389 | 33.2969
10/2/2020 08:07:59.5 | 158.7414 | 856 | 40 | 2500.085 | 129.4687 | 68.6492 | 82.4023 | 30.2474 | 31.6898 | 0.04426 | 107.0349 | 11.4801 | 70.8468 | 69.8926 | 46.6292 | 1.0076 | 99.437 | 354.6958 | 301.6314 | 82.5959 | 696.7442 | 2.1553 | 452.1281 | 33.896 | 45.7528 | 29.5315 | 62.7747 | 11.9929 | 109.8465 | 27.7904 | 8.1393 | 98.8506 | 48.5377 | 25 | 29.4118 | 70 | 31 | 0.99791 | 69.8039 | 101 | 8020 | 32.549 | 108.49 | 35.2203 | 0.25 | 20.1875 | 0 | 41.33 | 33.2969
10/2/2020 08:08:00.5 | 158.7417 | 857 | 40 | 2498.5722 | 129.3916 | 68.6817 | 82.4391 | 30.249 | 31.6995 | 0.04291 | 107.0698 | 11.483 | 70.7326 | 70.295 | 46.6588 | 1.0053 | 99.4399 | 354.8644 | 301.4061 | 82.5039 | 696.9226 | 2.1635 | 450.5081 | 33.8553 | 45.915 | 29.552 | 62.8819 | 11.9914 | 110.1574 | 27.7972 | 8.2102 | 98.8506 | 48.6601 | 25 | 29.4118 | 70 | 31 | 1.0015 | 69.8039 | 97 | 8120 | 32.549 | 109.1309 | 35.1532 | 0.1875 | 20 | 0 | 41.1652 | 33.2969
10/2/2020 08:08:01.5 | 158.7419 | 858 | 40 | 2499.3623 | 129.1997 | 68.6929 | 82.4933 | 30.2423 | 31.6961 | 0.04537 | 107.0436 | 11.4898 | 70.9325 | 69.2913 | 46.7028 | 1.0015 | 99.437 | 353.4593 | 301.0962 | 82.8605 | 696.8662 | 2.1699 | 449.3349 | 33.8158 | 45.6691 | 29.5315 | 63.0459 | 11.9891 | 110.0145 | 27.9685 | 8.2592 | 98.8422 | 48.5377 | 25 | 29.0196 | 70 | 31 | 1.0121 | 69.8039 | 97 | 8140 | 32.549 | 109.4513 | 35.2295 | 0.1875 | 20.4375 | 0 | 41.4917 | 33.2969
10/2/2020 08:08:02.5 | 158.7422 | 859 | 40 | 2502.075 | 129.3517 | 68.7432 | 82.5301 | 30.2354 | 31.7206 | 0.04569 | 107.0262 | 11.4898 | 70.9325 | 70.1456 | 46.7228 | 1.0074 | 99.4399 | 354.2743 | 301.6596 | 82.7686 | 696.9266 | 2.1657 | 450.8991 | 33.8923 | 45.8832 | 29.4511 | 62.9517 | 12.0111 | 110.1854 | 27.9753 | 8.3133 | 98.8925 | 48.5113 | 25 | 29.4118 | 70 | 31 | 0.9998 | 69.8039 | 101 | 7820 | 32.549 | 108.8104 | 35.1379 | 0 | 20.3125 | 0 | 41.5527 | 33.3906
10/2/2020 08:08:03.5 | 158.7425 | 860 | 40 | 2499.1367 | 129.6236 | 68.7698 | 82.5572 | 30.2371 | 31.7077 | 0.04471 | 107.0262 | 11.4908 | 70.5899 | 69.6704 | 46.7575 | 1.0024 | 99.4376 | 354.3586 | 300.8709 | 82.6149 | 697.0341 | 2.163 | 448.8043 | 33.9237 | 45.9284 | 29.5384 | 63.1466 | 11.999 | 110.3512 | 27.9685 | 8.2089 | 98.9177 | 48.5443 | 25 | 29.4118 | 70 | 31 | 1.0104 | 69.8039 | 97 | 8020 | 32.549 | 109.4513 | 35.2661 | 0 | 20.125 | 0 | 41.1346 | 33.3906
10/2/2020 08:08:04.5 | 158.7428 | 861 | 40 | 2500.3222 | 129.554 | 68.8261 | 82.5747 | 30.2538 | 31.6985 | 0.04221 | 107.0524 | 11.4772 | 70.6756 | 70.687 | 46.7872 | 1.0026 | 99.4382 | 353.6279 | 300.5048 | 82.7749 | 697.0997 | 2.1615 | 451.6533 | 33.9215 | 45.7344 | 29.5178 | 63.1596 | 12.0149 | 109.9036 | 28.0346 | 8.2411 | 98.9345 | 48.6271 | 25 | 29.0196 | 70 | 31 | 1.007 | 69.8039 | 96 | 8210 | 32.549 | 109.4513 | 35.3272 | -0.125 | 19.875 | 0 | 41.2323 | 33.3906
10/2/2020 08:08:05.5 | 158.7431 | 862 | 40 | 2500.7337 | 129.358 | 68.8269 | 82.5839 | 30.2324 | 31.7063 | 0.04363 | 107.1047 | 11.4772 | 70.7326 | 69.6771 | 46.8161 | 1.0014 | 99.4393 | 354.1338 | 301.0962 | 82.8114 | 697.1509 | 2.1582 | 451.346 | 33.8758 | 45.8765 | 29.5315 | 63.1466 | 12.0195 | 110.3249 | 28.021 | 8.2411 | 98.8925 | 48.6403 | 25 | 29.0196 | 70 | 31 | 1.0013 | 69.8039 | 101 | 8040 | 32.549 | 108.49 | 35.2448 | -0.125 | 20.1875 | 0 | 41.2048 | 33.2969
10/2/2020 08:08:06.5 | 158.7433 | 863 | 40 | 2500.3624 | 129.3944 | 68.8728 | 82.6151 | 30.2293 | 31.7084 | 0.04422 | 107.0785 | 11.4801 | 70.9895 | 69.4728 | 46.8315 | 1.0249 | 99.4387 | 353.8809 | 300.6738 | 82.8605 | 697.3699 | 2.148 | 449.8936 | 33.8803 | 45.9802 | 29.6051 | 63.2473 | 12.0035 | 110.1283 | 27.9159 | 8.2411 | 98.8842 | 48.7114 | 25 | 29.4118 | 70 | 31 | 0.99944 | 69.8039 | 97 | 8210 | 32.549 | 109.1309 | 35.2905 | -0.0625 | 19.375 | 0 | 41.2872 | 33.2969
10/2/2020 08:08:07.5 | 158.7436 | 864 | 40 | 2490.546 | 129.3833 | 68.8934 | 82.626 | 30.2317 | 31.7309 | 0.0452 | 107.0262 | 11.4733 | 70.6185 | 69.8075 | 46.846 | 1.0345 | 99.4382 | 352.3634 | 300.0541 | 82.916 | 697.206 | 2.1433 | 450.3125 | 33.7444 | 45.8832 | 29.3381 | 63.1531 | 12.0005 | 110.3238 | 27.9753 | 8.2399 | 98.7751 | 48.7098 | 25 | 29.0196 | 70 | 31 | 0.99953 | 70.1961 | 97 | 8160 | 32.549 | 109.1309 | 35.3912 | -0.125 | 19.5625 | 0 | 41.6199 | 33.2969
10/2/2020 08:08:08.5 | 158.7439 | 865 | 40 | 2497.5979 | 127.3372 | 68.9223 | 82.6684 | 30.2347 | 31.7309 | 0.05325 | 106.9738 | 11.4743 | 70.5328 | 68.9356 | 46.8638 | 0.99459 | 99.4376 | 353.5437 | 300.1386 | 82.9461 | 697.2834 | 2.0868 | 451.2901 | 33.3048 | 46.1223 | 29.7044 | 62.9826 | 12.0142 | 110.4913 | 27.7972 | 8.0697 | 98.339 | 48.756 | 25 | 28.2353 | 70 | 31 | 1.0133 | 69.0196 | 96 | 8310 | 32.549 | 109.4513 | 35.8063 | -0.0625 | 20.4375 | 0 | 41.5741 | 33.2969
10/2/2020 08:08:09.5 | 158.7442 | 866 | 40 | 2497.5594 | 126.9761 | 68.9516 | 82.6679 | 30.2305 | 31.7501 | 0.05759 | 106.8778 | 11.4733 | 70.7612 | 69.2224 | 46.8793 | 0.9937 | 99.4382 | 353.0097 | 299.7161 | 82.9952 | 697.3135 | 2.0596 | 450.4522 | 33.2098 | 45.915 | 29.4784 | 63.0329 | 12.0179 | 110.2958 | 28.0601 | 8.0684 | 98.037 | 48.6915 | 25 | 28.2353 | 70 | 31 | 1.0028 | 68.6274 | 100 | 8190 | 32.549 | 109.1309 | 35.3607 | -0.125 | 20.5 | 0 | 41.3086 | 33.2969
10/2/2020 08:08:10.5 | 158.7444 | 867 | 40 | 2496.9211 | 127.082 | 68.9921 | 82.6891 | 30.2302 | 31.7444 | 0.0567 | 106.8429 | 11.482 | 70.5899 | 69.3972 | 46.9001 | 1.0005 | 99.437 | 352.5882 | 299.9133 | 82.7623 | 697.6087 | 2.0715 | 450.145 | 33.229 | 46.032 | 29.5452 | 63.2473 | 12.0331 | 110.0145 | 27.8633 | 8.0955 | 97.928 | 48.8073 | 25.5 | 28.6274 | 70 | 31 | 1.0031 | 68.6274 | 100 | 7990 | 32.549 | 108.49 | 35.3149 | -0.125 | 20.8125 | 0 | 40.5121 | 33.2969
10/2/2020 08:08:11.5 | 158.7447 | 868 | 40 | 2499.59 | 127.3147 | 69.0289 | 82.7361 | 30.2264 | 31.7537 | 0.05933 | 106.8255 | 11.4694 | 70.7326 | 69.5566 | 46.9286 | 0.9912 | 99.4359 | 353.4312 | 299.7443 | 82.935 | 697.8777 | 2.0975 | 450.117 | 33.3254 | 46.0588 | 29.4185 | 63.4243 | 11.9906 | 109.7893 | 27.8905 | 8.111 | 97.9028 | 48.8387 | 25 | 28.6274 | 70 | 31 | 0.99724 | 69.0196 | 95 | 8380 | 32.549 | 109.1309 | 35.3241 | -0.125 | 20.25 | 0 | 41.1591 | 33.2969
10/2/2020 08:08:12.5 | 158.745 | 869 | 40 | 2498.7371 | 127.2453 | 69.0273 | 82.7773 | 30.2362 | 31.7384 | 0.05887 | 106.7905 | 11.4675 | 70.9039 | 69.3435 | 46.9418 | 0.99405 | 99.4393 | 352.5882 | 299.688 | 82.6149 | 698.2293 | 2.0893 | 451.4857 | 33.2959 | 45.9802 | 29.5589 | 63.2976 | 11.9747 | 110.1008 | 28.0736 | 8.1548 | 97.819 | 49.0767 | 25 | 28.6274 | 70 | 31 | 0.99995 | 69.0196 | 100 | 7990 | 32.549 | 108.49 | 35.4309 | -0.0625 | 19.0625 | 0 | 41.7023 | 33.2969
10/2/2020 08:08:13.5 | 158.7453 | 870 | 40 | 2500.2373 | 127.1263 | 69.0207 | 82.7803 | 30.2312 | 31.7554 | 0.05695 | 106.7731 | 11.4675 | 71.0466 | 69.8992 | 46.9628 | 1.0072 | 99.437 | 353.2064 | 299.6035 | 82.9096 | 698.2896 | 2.0501 | 449.8098 | 33.2847 | 45.9802 | 29.5846 | 63.3983 | 12.0013 | 110.2666 | 28.1262 | 8.169 | 97.5674 | 48.8966 | 25 | 28.6274 | 70 | 31 | 1.0023 | 68.6274 | 99 | 8090 | 32.549 | 108.49 | 35.2448 | 0 | 19.1875 | 0 | 42.1234 | 33.2969
10/2/2020 08:08:14.5 | 158.7456 | 871 | 40 | 2497.43 | 127.2166 | 69.0114 | 82.8088 | 30.2176 | 31.7672 | 0.05755 | 106.6946 | 11.4656 | 70.8754 | 69.6587 | 46.9827 | 0.99672 | 99.4382 | 352.9816 | 299.8569 | 83.057 | 698.3762 | 2.0144 | 448.8601 | 33.271 | 45.721 | 29.4853 | 63.348 | 11.9853 | 110.3798 | 28.1787 | 8.1251 | 97.4499 | 49.0569 | 25 | 28.2353 | 70 | 31 | 1.0002 | 68.6274 | 95 | 8360 | 32.549 | 109.4513 | 35.1135 | 0 | 20.3125 | 0 | 41.3818 | 33.2969
10/2/2020 08:08:15.5 | 158.7458 | 872 | 40 | 2500.6265 | 127.0515 | 69.0714 | 82.8286 | 30.2066 | 31.7699 | 0.05803 | 106.7033 | 11.4656 | 71.0466 | 70.0425 | 47.0032 | 1.0065 | 99.437 | 353.375 | 299.5471 | 83.0015 | 698.4523 | 2.0281 | 449.8098 | 33.2703 | 46.0254 | 29.4784 | 63.2408 | 12.0096 | 110.2947 | 28.0668 | 8.1844 | 97.6093 | 48.9478 | 25 | 28.6274 | 70 | 31 | 1.0022 | 68.6274 | 96 | 8210 | 32.549 | 109.4513 | 35.1898 | 0 | 20.5625 | 0 | 40.5701 | 33.2969
10/2/2020 08:08:16.5 | 158.7461 | 873 | 40 | 2500.8888 | 127.3673 | 69.104 | 82.8425 | 30.2154 | 31.7806 | 0.0587 | 106.7557 | 11.4811 | 71.0466 | 69.9709 | 47.0281 | 0.99494 | 99.4433 | 353.0378 | 299.5753 | 83.0268 | 698.4471 | 2.0556 | 451.7371 | 33.3565 | 46.0003 | 29.3654 | 63.4178 | 12.0005 | 110.1048 | 28.1465 | 8.2076 | 97.6596 | 48.9925 | 25 | 28.6274 | 70 | 31 | 1.0012 | 68.6274 | 95 | 8210 | 32.549 | 109.4513 | 35.0617 | -0.125 | 20.0625 | 0 | 40.8203 | 33.2969
10/2/2020 08:08:17.5 | 158.7464 | 874 | 40 | 2499.7837 | 127.5528 | 69.0707 | 82.8694 | 30.1996 | 31.7891 | 0.05852 | 106.7818 | 11.4753 | 70.8183 | 69.513 | 47.0412 | 0.99619 | 99.4376 | 352.7006 | 299.3781 | 83.0871 | 698.737 | 2.0665 | 451.1505 | 33.3903 | 46.1156 | 29.5315 | 63.3789 | 11.9997 | 110.1272 | 27.9481 | 8.1445 | 97.7015 | 48.9478 | 25 | 28.2353 | 70 | 31 | 0.99809 | 68.6274 | 100 | 8310 | 32.549 | 108.49 | 34.9182 | 0 | 20.25 | 0 | 40.7165 | 33.2969
10/2/2020 08:08:18.5 | 158.7467 | 875 | 40 | 2499.9071 | 127.2485 | 69.1009 | 82.8839 | 30.2118 | 31.7803 | 0.05889 | 106.7731 | 11.4879 | 70.5899 | 69.096 | 47.0555 | 1.0259 | 99.4387 | 352.3072 | 298.7866 | 83.0443 | 698.8236 | 2.0461 | 449.0556 | 33.3123 | 45.8632 | 29.5384 | 63.335 | 12.0331 | 110.0162 | 27.9023 | 8.1084 | 97.777 | 49.0057 | 25 | 28.6274 | 70 | 31 | 0.99617 | 69.0196 | 95 | 8410 | 32.549 | 109.4513 | 35.0128 | 0 | 19.625 | 0 | 40.9271 | 33.2969
10/2/2020 08:08:19.5 | 158.7469 | 876 | 40 | 2500.4218 | 127.3586 | 69.1357 | 82.9206 | 30.1948 | 31.7904 | 0.05857 | 106.808 | 11.484 | 70.8468 | 69.8825 | 47.0796 | 1.0028 | 99.437 | 351.5204 | 298.843 | 83.1124 | 698.8643 | 2.0175 | 451.4577 | 33.348 | 45.935 | 29.5384 | 63.3545 | 12.0187 | 109.6224 | 27.9227 | 8.0787 | 97.6009 | 49.0569 | 25 | 28.6274 | 70 | 31 | 1.0035 | 68.6274 | 95 | 8260 | 32.549 | 108.8104 | 34.8023 | 0 | 19.6875 | 0 | 41.1163 | 33.2969
10/2/2020 08:08:20.5 | 158.7472 | 877 | 40 | 2498.1149 | 127.3839 | 69.1599 | 82.9464 | 30.2021 | 31.8011 | 0.05822 | 106.8604 | 11.4694 | 70.8754 | 69.5532 | 47.0953 | 1.0063 | 99.4382 | 352.251 | 298.5331 | 83.1425 | 699.0729 | 2.0246 | 450.3963 | 33.3239 | 45.915 | 29.7044 | 63.3854 | 11.9861 | 109.9036 | 27.9023 | 8.1097 | 97.5757 | 49.166 | 25 | 28.6274 | 70 | 31 | 1.0055 | 68.6274 | 100 | 7820 | 32.549 | 108.1619 | 34.8114 | 0 | 19.75 | 0 | 41.1987 | 33.2969
10/2/2020 08:08:21.5 | 158.7475 | 878 | 40 | 2498.8587 | 127.3368 | 69.171 | 82.9896 | 30.1984 | 31.7938 | 0.05656 | 106.8778 | 11.45 | 70.9325 | 69.7557 | 47.1085 | 1.0001 | 99.4382 | 351.6046 | 298.5331 | 83.0015 | 699.0927 | 2.0385 | 448.8322 | 33.3215 | 46.0772 | 29.5178 | 63.4422 | 11.999 | 109.4834 | 27.7514 | 8.1226 | 97.5254 | 49.2421 | 25 | 28.6274 | 70 | 31 | 0.99898 | 68.6274 | 95 | 8120 | 32.549 | 108.8104 | 34.845 | -0.0625 | 19.375 | 0 | 42.1509 | 33.2969
10/2/2020 08:08:22.5 | 158.7478 | 879 | 40 | 2500.0894 | 127.0345 | 69.1944 | 83.0012 | 30.1895 | 31.8087 | 0.05449 | 106.8865 | 11.45 | 70.8468 | 69.414 | 47.1183 | 0.97285 | 99.4365 | 351.6609 | 298.4486 | 83.2407 | 699.1438 | 2.0481 | 451.4577 | 33.2587 | 45.9668 | 29.4784 | 63.5866 | 12.0005 | 109.5378 | 27.9549 | 8.1535 | 97.5338 | 49.204 | 25 | 28.6274 | 70 | 31 | 1.0036 | 68.6274 | 95 | 8240 | 32.549 | 108.8104 | 34.8267 | 0 | 19.5 | 0 | 42.45 | 33.2969
10/2/2020 08:08:23.5 | 158.7481 | 880 | 40 | 2499.6964 | 127.2519 | 69.2833 | 83.0264 | 30.2147 | 31.8058 | 0.05588 | 106.8953 | 11.451 | 71.0181 | 69.5298 | 47.1444 | 1.006 | 99.4382 | 351.8295 | 298.3641 | 83.2724 | 699.3984 | 2.0587 | 450.3405 | 33.3104 | 45.9484 | 29.5983 | 63.8203 | 12.0111 | 109.4554 | 28.0939 | 8.1174 | 97.6009 | 49.2172 | 25 | 29.0196 | 71 | 31 | 1.0022 | 69.0196 | 100 | 8210 | 32.549 | 107.8415 | 34.9396 | 0 | 20.5 | 0 | 42.2516 | 33.2969
10/2/2020 08:08:24.5 | 158.7483 | 881 | 40 | 2498.1047 | 127.1323 | 69.3201 | 83.0469 | 30.2098 | 31.8208 | 0.05975 | 106.9476 | 11.451 | 71.2179 | 70.0575 | 47.1646 | 1.0017 | 99.4387 | 351.8576 | 298.2233 | 83.2961 | 699.4692 | 2.0698 | 450.5081 | 33.2579 | 45.9217 | 29.4784 | 63.7441 | 11.9997 | 109.5961 | 27.9091 | 8.0787 | 97.7015 | 49.1016 | 25 | 28.6274 | 71 | 31 | 0.99858 | 69.0196 | 95 | 8480 | 32.549 | 108.8104 | 34.9762 | 0 | 20.5625 | 0 | 41.6901 | 33.2031
10/2/2020 08:08:25.5 | 158.7486 | 882 | 40 | 2501.0702 | 126.872 | 69.3286 | 83.0646 | 30.2172 | 31.8169 | 0.05793 | 106.9913 | 11.4462 | 71.1037 | 69.5231 | 47.1854 | 1.0072 | 99.437 | 352.0824 | 298.336 | 83.1916 | 699.586 | 2.0642 | 450.2846 | 33.2292 | 45.8632 | 29.5247 | 63.5866 | 11.9739 | 109.4823 | 28.0601 | 8.0981 | 97.8609 | 49.2999 | 25.5 | 29.0196 | 71 | 31 | 1.0005 | 68.6274 | 96 | 8360 | 32.549 | 108.8104 | 34.9457 | 0 | 21 | 0 | 40.4694 | 33.2969
10/2/2020 08:08:26.5 | 158.7489 | 883 | 40 | 2499.5404 | 127.2612 | 69.3573 | 83.102 | 30.2208 | 31.8131 | 0.05568 | 107 | 11.452 | 71.3035 | 70.0491 | 47.2077 | 0.99922 | 99.4399 | 351.0426 | 297.7445 | 83.2534 | 699.7999 | 2.0569 | 451.2343 | 33.3108 | 45.9802 | 29.5914 | 63.4487 | 11.9975 | 109.3731 | 28.1787 | 8.1458 | 97.9028 | 49.3131 | 25 | 28.6274 | 71 | 31 | 1.0041 | 69.0196 | 99 | 7920 | 32.549 | 107.8415 | 34.9518 | 0 | 20.5 | 0 | 40.8234 | 33.2969
10/2/2020 08:08:27.5 | 158.7492 | 884 | 40 | 2500.7497 | 127.1853 | 69.3772 | 83.1283 | 30.2121 | 31.83 | 0.05658 | 106.9913 | 11.4491 | 70.7612 | 70.3199 | 47.2175 | 1.021 | 99.441 | 351.0707 | 297.7726 | 83.2344 | 699.9167 | 2.023 | 449.0277 | 33.307 | 45.8046 | 29.5846 | 63.6808 | 11.9861 | 109.6543 | 28.0533 | 8.1741 | 97.8693 | 49.3065 | 25 | 29.0196 | 71 | 31 | 0.9995 | 69.0196 | 96 | 8090 | 32.549 | 108.49 | 35.1135 | 0 | 20.6875 | 0 | 40.4999 | 33.2031
10/2/2020 08:08:28.5 | 158.7494 | 885 | 40 | 2499.7715 | 127.2963 | 69.3581 | 83.1461 | 30.1979 | 31.8329 | 0.05552 | 106.9826 | 11.4471 | 70.9325 | 70.9915 | 47.2336 | 1.0021 | 99.4359 | 351.4361 | 297.829 | 83.4196 | 699.9062 | 2.0377 | 451.2343 | 33.323 | 45.7929 | 29.5178 | 63.6694 | 11.9823 | 109.7053 | 28.0414 | 8.0981 | 97.8693 | 49.3957 | 25 | 29.0196 | 71 | 31 | 1.001 | 69.0196 | 95 | 8210 | 32.549 | 108.8104 | 35.0586 | 0 | 20.0625 | 0 | 40.625 | 33.2969
10/2/2020 08:08:29.5 | 158.7497 | 886 | 40 | 2498.9279 | 127.5016 | 69.3894 | 83.1501 | 30.2023 | 31.8382 | 0.05591 | 106.9913 | 11.4316 | 70.7897 | 70.0209 | 47.2481 | 1.0026 | 99.4376 | 350.2277 | 297.2657 | 83.2407 | 700.09 | 2.037 | 450.5919 | 33.3655 | 45.8632 | 29.5452 | 63.6873 | 12.0058 | 109.735 | 27.9549 | 8.0955 | 97.7938 | 49.4221 | 25 | 28.6274 | 71 | 31 | 1.0014 | 68.6274 | 100 | 8140 | 32.549 | 108.1619 | 35.0311 | 0 | 19.5625 | 0 | 40.921 | 33.2969
10/2/2020 08:08:30.5 | 158.75 | 887 | 40 | 2498.0111 | 127.4557 | 69.4352 | 83.1809 | 30.1927 | 31.8663 | 0.05623 | 106.9389 | 11.4248 | 70.6185 | 69.8375 | 47.2734 | 1.0101 | 99.4382 | 350.6211 | 297.1812 | 83.407 | 700.0335 | 2.0164 | 449.8377 | 33.3413 | 45.7795 | 29.4716 | 63.757 | 12.0179 | 109.6795 | 28.0278 | 8.0994 | 97.6932 | 49.4023 | 25 | 28.2353 | 71 | 31 | 0.99803 | 68.6274 | 95 | 8460 | 32.549 | 108.8104 | 35.0494 | 0 | 19.5625 | 0 | 41.0095 | 33.2969
10/2/2020 08:08:31.5 | 158.7503 | 888 | 40 | 2501.5785 | 127.0705 | 69.4531 | 83.201 | 30.2151 | 31.8483 | 0.05877 | 106.9476 | 11.4209 | 70.961 | 70.217 | 47.2829 | 1.0044 | 99.4365 | 350.8178 | 297.5192 | 83.4988 | 700.1661 | 2.0067 | 450.7595 | 33.288 | 45.9802 | 29.5384 | 63.8008 | 12.0187 | 109.5378 | 28.2313 | 8.0671 | 97.668 | 49.518 | 25 | 28.6274 | 71 | 31 | 0.99956 | 68.6274 | 96 | 8240 | 32.549 | 108.8104 | 34.9365 | -0.0625 | 20.1875 | 0 | 40.6433 | 33.2969
10/2/2020 08:08:32.5 | 158.7506 | 889 | 40 | 2501.0623 | 127.5526 | 69.4545 | 83.2362 | 30.2118 | 31.8626 | 0.05803 | 106.9826 | 11.4209 | 70.7326 | 70.0275 | 47.2934 | 0.98372 | 99.4393 | 350.2839 | 297.1812 | 83.5051 | 700.2579 | 1.9909 | 450.7874 | 33.4074 | 45.9869 | 29.6582 | 63.8073 | 12.0149 | 109.5406 | 27.9753 | 8.1213 | 97.6764 | 49.5312 | 25 | 28.6274 | 71 | 31 | 1.0034 | 68.6274 | 99 | 7850 | 32.549 | 108.1619 | 35.0128 | -0.125 | 20.1875 | 0 | 40.3931 | 33.2969
10/2/2020 08:08:33.5 | 158.7508 | 890 | 40 | 2497.3651 | 127.7203 | 69.4806 | 83.2515 | 30.2192 | 31.8717 | 0.05728 | 106.9389 | 11.4219 | 70.961 | 70.2652 | 47.3184 | 1.0026 | 99.4382 | 350.0029 | 296.8432 | 83.4497 | 700.0847 | 1.9996 | 449.0836 | 33.4018 | 45.9284 | 29.6445 | 63.5996 | 11.9838 | 110.1557 | 27.8633 | 8.1045 | 97.6764 | 49.518 | 25 | 28.6274 | 71 | 31 | 1.0029 | 68.6274 | 96 | 8190 | 32.549 | 108.8104 | 35.0708 | -0.125 | 19.8125 | 0 | 40.4205 | 33.2969
10/2/2020 08:08:34.5 | 158.7511 | 891 | 40 | 2500.2934 | 127.3915 | 69.5053 | 83.2847 | 30.2128 | 31.8896 | 0.05734 | 106.9476 | 11.4462 | 70.7326 | 70.5632 | 47.3425 | 1.0268 | 99.4376 | 350.7616 | 297.0967 | 83.4196 | 700.1306 | 1.9719 | 450.9829 | 33.3549 | 45.7929 | 29.4391 | 64.0718 | 11.9937 | 109.875 | 28.1465 | 8.1355 | 97.6848 | 49.5246 | 25 | 28.6274 | 71 | 31 | 1.003 | 69.0196 | 95 | 8260 | 32.549 | 109.1309 | 34.848 | -0.0625 | 19.75 | 0 | 40.7196 | 33.2969
10/2/2020 08:08:35.5 | 158.7514 | 892 | 40 | 2501.1628 | 127.4022 | 69.5368 | 83.3134 | 30.2194 | 31.8757 | 0.05942 | 106.9564 | 11.4394 | 70.7897 | 69.9076 | 47.361 | 0.99993 | 99.4365 | 350.031 | 296.477 | 83.4735 | 699.9981 | 1.9823 | 451.4857 | 33.3693 | 45.9535 | 29.5846 | 63.7246 | 11.9769 | 109.8739 | 27.9939 | 8.1767 | 97.5841 | 49.5626 | 25 | 28.6274 | 71 | 31 | 1.0029 | 68.6274 | 99 | 8160 | 32.549 | 108.49 | 34.8907 | -0.0625 | 19.0625 | 0 | 40.8997 | 33.2969
10/2/2020 08:08:36.5 | 158.7517 | 893 | 40 | 2500.0868 | 127.4422 | 69.5678 | 83.3336 | 30.1952 | 31.8768 | 0.05852 | 106.9389 | 11.4413 | 70.9039 | 70.2751 | 47.3709 | 1.0103 | 99.4393 | 350.874 | 296.7587 | 83.597 | 700.0033 | 2.0102 | 449.4746 | 33.3654 | 45.9284 | 29.5914 | 63.7505 | 11.9792 | 109.5686 | 28.1787 | 8.1509 | 97.4919 | 49.6204 | 25 | 28.6274 | 71 | 31 | 0.99797 | 68.6274 | 95 | 8480 | 32.549 | 108.8104 | 34.8785 | -0.0625 | 19.625 | 0 | 40.8722 | 33.2969
10/2/2020 08:08:37.5 | 158.7519 | 894 | 40 | 2500.4622 | 127.3957 | 69.5971 | 83.3311 | 30.1844 | 31.8758 | 0.05762 | 106.9302 | 11.4336 | 71.0752 | 70.1821 | 47.392 | 1.0065 | 99.4359 | 350.2277 | 296.5052 | 83.4988 | 699.8511 | 2.0478 | 450.8712 | 33.3583 | 45.8765 | 29.6051 | 64.1529 | 12.0073 | 109.2851 | 28.1262 | 8.1264 | 97.517 | 49.6848 | 25 | 28.6274 | 71 | 31 | 0.99669 | 68.6274 | 96 | 8260 | 32.549 | 108.8104 | 34.8358 | -0.0625 | 19.375 | 0 | 40.8752 | 33.2969
10/2/2020 08:08:38.5 | 158.7522 | 895 | 40 | 2499.7701 | 127.1759 | 69.6024 | 83.347 | 30.1862 | 31.8895 | 0.05884 | 106.9302 | 11.4355 | 71.0181 | 69.7223 | 47.4033 | 0.99744 | 99.4399 | 350.1715 | 296.7023 | 83.4925 | 699.7488 | 2.0461 | 451.4019 | 33.2915 | 45.818 | 29.6308 | 63.895 | 12.0096 | 109.5692 | 28.0668 | 8.0401 | 97.517 | 49.556 | 25 | 28.2353 | 71 | 31 | 0.99971 | 68.6274 | 99 | 7820 | 32.549 | 108.1619 | 34.8816 | -0.125 | 18.875 | 0 | 41.3025 | 33.2969
10/2/2020 08:08:39.5 | 158.7525 | 896 | 40 | 2499.1535 | 127.1788 | 69.6598 | 83.3747 | 30.1947 | 31.8945 | 0.05893 | 106.904 | 11.4471 | 70.961 | 69.8075 | 47.4097 | 1.0053 | 99.437 | 350.312 | 296.815 | 83.5352 | 699.8406 | 2.0179 | 449.6701 | 33.2841 | 45.915 | 29.5914 | 63.9388 | 11.9937 | 109.4263 | 28.0601 | 8.08 | 97.4667 | 49.6716 | 25 | 28.6274 | 71 | 31 | 1.0006 | 68.6274 | 95 | 8140 | 32.549 | 108.8104 | 35.0128 | -0.0625 | 19.5625 | 0 | 41.7816 | 33.2969
10/2/2020 08:08:40.5 | 158.7528 | 897 | 40 | 2499.8288 | 127.2247 | 69.7014 | 83.3851 | 30.1704 | 31.8977 | 0.05881 | 106.9302 | 11.4462 | 70.4186 | 70.2187 | 47.4287 | 1.0051 | 99.437 | 349.469 | 295.8573 | 83.5843 | 699.9167 | 2.0075 | 451.5136 | 33.3051 | 45.8113 | 29.6376 | 63.9891 | 11.983 | 109.5383 | 28.1652 | 8.1522 | 97.4835 | 49.665 | 25 | 29.0196 | 71 | 31 | 1.0016 | 68.6274 | 95 | 8190 | 32.549 | 108.49 | 34.8328 | -0.0625 | 19.875 | 0 | 42.2638 | 33.2969
10/2/2020 08:08:41.5 | 158.7531 | 898 | 40 | 2499.4677 | 127.4023 | 69.7344 | 83.4085 | 30.1773 | 31.9119 | 0.05832 | 106.9651 | 11.4462 | 70.7326 | 69.9042 | 47.4411 | 1.0106 | 99.4382 | 349.1036 | 295.632 | 83.6096 | 699.9627 | 1.9794 | 452.1281 | 33.3467 | 45.8381 | 29.6975 | 64.1658 | 11.9853 | 109.3714 | 28.0346 | 8.1342 | 97.5757 | 49.8251 | 25 | 28.6274 | 71 | 31 | 1.0016 | 68.6274 | 100 | 8190 | 32.549 | 108.1619 | 34.9487 | 0 | 19.6875 | 0 | 42.3645 | 33.2969
10/2/2020 08:08:42.5 | 158.7533 | 899 | 40 | 2499.399 | 127.5167 | 69.7524 | 83.4246 | 30.1898 | 31.919 | 0.05744 | 107.0262 | 11.4549 | 70.7326 | 70.3497 | 47.4567 | 1.003 | 99.4382 | 349.3284 | 295.5475 | 83.6587 | 700.0847 | 1.9674 | 449.9774 | 33.3758 | 45.7862 | 29.6445 | 64.3166 | 11.9731 | 109.5395 | 28.1397 | 8.129 | 97.6428 | 49.7739 | 25 | 28.6274 | 71 | 31 | 1.0002 | 68.6274 | 95 | 8460 | 32.549 | 108.49 | 34.9609 | -0.0625 | 20.0625 | 0 | 42.3157 | 33.2969
10/2/2020 08:08:43.5 | 158.7536 | 900 | 40 | 2500.8577 | 127.3059 | 69.7836 | 83.4711 | 30.1983 | 31.9136 | 0.05959 | 107 | 11.4481 | 70.7326 | 70.8254 | 47.4877 | 1.0206 | 99.4382 | 349.3003 | 295.2095 | 83.7315 | 700.1411 | 1.9745 | 451.4857 | 33.34 | 45.7076 | 29.7711 | 63.9891 | 11.9769 | 109.4554 | 27.9549 | 8.0517 | 97.6345 | 49.7937 | 25 | 28.6274 | 71 | 31 | 0.99983 | 69.0196 | 95 | 8210 | 32.549 | 108.8104 | 34.906 | 0 | 19.75 | 0 | 42.2455 | 33.2969
10/2/2020 08:08:44.5 | 158.7539 | 901 | 40 | 2499.4874 | 127.4731 | 69.8128 | 83.4867 | 30.2013 | 31.9089 | 0.05761 | 107.0087 | 11.4529 | 70.7612 | 70.8583 | 47.5062 | 1.0038 | 99.4376 | 349.8624 | 296.139 | 83.6761 | 699.8958 | 1.9987 | 450.7595 | 33.3655 | 45.8565 | 29.5042 | 63.9826 | 11.9975 | 109.6509 | 28.2635 | 8.0646 | 97.6345 | 49.8434 | 25 | 28.6274 | 71 | 31 | 1.0035 | 68.6274 | 99 | 7850 | 32.549 | 108.1619 | 34.9548 | 0 | 19.5625 | 0 | 42.1967 | 33.2969
10/2/2020 08:08:45.5 | 158.7542 | 902 | 40 | 2498.9147 | 127.3317 | 69.8062 | 83.5177 | 30.2014 | 31.9067 | 0.05626 | 107.0698 | 11.4549 | 70.8754 | 70.7002 | 47.5406 | 1.0051 | 99.4393 | 349.5533 | 296.4207 | 83.6524 | 699.9522 | 2.0175 | 449.1115 | 33.3209 | 45.6758 | 29.4716 | 64.2599 | 12.0149 | 109.6246 | 28.0278 | 8.0774 | 97.6177 | 49.9143 | 25 | 28.6274 | 71 | 31 | 1.0002 | 68.6274 | 95 | 8160 | 32.549 | 108.8104 | 34.9274 | 0 | 20 | 0 | 42.1936 | 33.2969
10/2/2020 08:08:46.5 | 158.7544 | 903 | 40 | 2498.0971 | 126.9916 | 69.8469 | 83.5265 | 30.1969 | 31.9259 | 0.05963 | 107.0174 | 11.452 | 71.0466 | 70.4077 | 47.5534 | 1.0042 | 99.437 | 349.3003 | 295.1532 | 83.7679 | 699.9167 | 2.0306 | 450.8991 | 33.221 | 45.798 | 29.5846 | 64.2275 | 11.9975 | 109.7624 | 27.9414 | 8.1522 | 97.6764 | 49.8697 | 25 | 28.6274 | 71 | 31 | 0.99757 | 69.0196 | 95 | 8290 | 32.549 | 109.1309 | 34.8358 | 0 | 20.875 | 0 | 41.5497 | 33.2969
10/2/2020 08:08:47.5 | 158.7547 | 904 | 40 | 2503.4251 | 126.8931 | 69.8831 | 83.5616 | 30.1791 | 31.9371 | 0.05798 | 107.0698 | 11.451 | 70.961 | 70.4805 | 47.575 | 0.99441 | 99.4376 | 350.0591 | 295.801 | 83.9151 | 700.1254 | 2.0403 | 452.2119 | 33.266 | 46.0571 | 29.7506 | 64.0264 | 11.9693 | 109.5949 | 28.1516 | 8.178 | 97.8525 | 49.8763 | 25.5 | 29.0196 | 71 | 31 | 1.001 | 69.0196 | 100 | 8160 | 32.549 | 108.1619 | 35.0159 | -0.0625 | 21.5625 | 0 | 40.8234 | 33.2969
10/2/2020 08:08:48.5 | 158.755 | 905 | 40 | 2500.7371 | 127.5106 | 69.9173 | 83.5785 | 30.1908 | 31.9288 | 0.05757 | 107.0524 | 11.4462 | 71.0466 | 70.5566 | 47.5925 | 1.0072 | 99.4376 | 349.6095 | 295.9982 | 83.7568 | 700.4102 | 2.0631 | 449.8936 | 33.392 | 45.8899 | 29.6445 | 64.4674 | 11.9891 | 109.6509 | 28.0346 | 8.1586 | 97.9364 | 49.9787 | 25 | 28.6274 | 71 | 31 | 0.99797 | 68.6274 | 96 | 8460 | 32.549 | 108.8104 | 34.9731 | 0 | 20.25 | 0 | 41.3666 | 33.2969
10/2/2020 08:08:49.5 | 158.7553 | 906 | 40 | 2499.8724 | 127.5379 | 69.9728 | 83.5819 | 30.1842 | 31.9518 | 0.05629 | 107.0524 | 11.4462 | 70.5899 | 69.8742 | 47.6085 | 0.9953 | 99.437 | 348.5978 | 295.0687 | 83.9958 | 700.3997 | 2.0576 | 450.9829 | 33.3876 | 45.8314 | 29.5247 | 64.3604 | 11.9724 | 109.7904 | 28.0278 | 8.129 | 97.8441 | 49.9143 | 25 | 28.6274 | 71 | 31 | 0.99644 | 68.6274 | 95 | 8290 | 32.549 | 108.8104 | 34.9121 | 0 | 19.75 | 0 | 41.3117 | 33.2969
10/2/2020 08:08:50.5 | 158.7556 | 907 | 40 | 2498.6888 | 127.375 | 69.9879 | 83.6237 | 30.2027 | 31.9394 | 0.05859 | 107.0436 | 11.4588 | 71.275 | 69.8191 | 47.6179 | 1.0035 | 99.437 | 348.5697 | 294.7307 | 83.6334 | 700.6189 | 2.0494 | 450.536 | 33.3292 | 45.8113 | 29.8105 | 64.1902 | 12.0119 | 109.9025 | 28.1652 | 8.0878 | 97.7519 | 49.9341 | 25 | 28.6274 | 71 | 31 | 0.99797 | 68.6274 | 99 | 7850 | 32.549 | 108.1619 | 34.7656 | 0.0625 | 20.125 | 0 | 41.037 | 33.2969
10/2/2020 08:08:51.5 | 158.7558 | 908 | 40 | 2500.9964 | 127.1168 | 70.0415 | 83.6453 | 30.1973 | 31.9552 | 0.05879 | 107.0611 | 11.4471 | 70.8183 | 69.9576 | 47.639 | 1.0014 | 99.4387 | 349.2441 | 294.956 | 83.9768 | 700.527 | 2.0541 | 449.6701 | 33.2923 | 45.915 | 29.7437 | 64.3913 | 12.0111 | 110.1003 | 28.1126 | 8.1586 | 97.7435 | 50.0744 | 25 | 28.6274 | 71 | 31 | 1.0014 | 69.0196 | 96 | 8140 | 32.549 | 108.8104 | 34.9945 | 0.0625 | 20.8125 | 0 | 40.8142 | 33.2969
10/2/2020 08:08:52.5 | 158.7561 | 909 | 40 | 2499.0387 | 127.2798 | 70.0761 | 83.6589 | 30.1952 | 31.9457 | 0.05775 | 107.0611 | 11.4665 | 70.7897 | 69.6219 | 47.6473 | 1.0049 | 99.4399 | 348.6259 | 294.8152 | 83.9467 | 700.6084 | 2.0636 | 451.765 | 33.309 | 45.8832 | 29.6376 | 64.6117 | 11.9944 | 109.6252 | 27.9227 | 8.178 | 97.8777 | 50.0744 | 25 | 29.0196 | 71 | 32 | 1.0012 | 69.0196 | 96 | 8260 | 32.549 | 109.1309 | 34.9182 | 0 | 20.4375 | 0 | 40.8112 | 33.2969
10/2/2020 08:08:53.5 | 158.7564 | 910 | 40 | 2501.5925 | 127.2485 | 70.1271 | 83.6566 | 30.2027 | 31.9527 | 0.05791 | 107.0873 | 11.4627 | 70.7326 | 70.1423 | 47.6737 | 0.99797 | 99.4387 | 349.1036 | 295.3504 | 84.124 | 700.6543 | 2.0766 | 450.8991 | 33.3348 | 45.8632 | 29.6445 | 64.341 | 11.9967 | 109.7361 | 28.3754 | 8.1161 | 97.9028 | 50.081 | 25 | 28.6274 | 71 | 32 | 1.003 | 68.6274 | 100 | 8140 | 32.549 | 108.1619 | 34.8907 | 0 | 20.1875 | 0 | 40.744 | 33.2969
10/2/2020 08:08:54.5 | 158.7567 | 911 | 40 | 2500.5525 | 127.4618 | 70.1573 | 83.7045 | 30.201 | 31.9573 | 0.05695 | 107.0785 | 11.4685 | 71.0466 | 69.4845 | 47.6894 | 0.99655 | 99.4387 | 348.8226 | 294.8997 | 83.885 | 700.5782 | 2.0884 | 450.7874 | 33.3768 | 46.0254 | 29.7044 | 64.4983 | 12.0354 | 109.8762 | 28.3296 | 8.1535 | 97.8357 | 50.1388 | 25 | 28.6274 | 71 | 32 | 1.0005 | 68.6274 | 95 | 8510 | 32.549 | 109.1309 | 34.787 | 0 | 19.8125 | 0 | 40.6403 | 33.2969
10/2/2020 08:08:55.5 | 158.7569 | 912 | 40 | 2501.1934 | 127.557 | 70.2117 | 83.7284 | 30.2015 | 31.9571 | 0.05718 | 107.1571 | 11.4665 | 70.7041 | 70.2369 | 47.7064 | 0.99726 | 99.4376 | 348.6821 | 294.0829 | 83.9831 | 700.5625 | 2.064 | 451.4577 | 33.4103 | 46.0254 | 29.6308 | 64.3978 | 12.0104 | 109.9871 | 28.0143 | 8.1574 | 97.7686 | 50.1702 | 25 | 28.6274 | 72 | 32 | 0.99922 | 68.6274 | 95 | 8260 | 32.549 | 109.1309 | 34.7687 | -0.0625 | 19.4375 | 0 | 40.7288 | 33.2969
10/2/2020 08:08:56.5 | 158.7572 | 913 | 40 | 2500.1357 | 127.523 | 70.1925 | 83.7488 | 30.2027 | 31.9619 | 0.05832 | 107.096 | 11.4675 | 70.6756 | 70.3116 | 47.7283 | 1.0047 | 99.4382 | 348.1482 | 294.1392 | 83.7568 | 700.4154 | 2.0359 | 450.0891 | 33.3872 | 45.7344 | 29.7044 | 64.6182 | 12.0066 | 110.1277 | 27.7191 | 8.1122 | 97.7183 | 50.3434 | 25 | 28.2353 | 72 | 32 | 1.0001 | 68.6274 | 100 | 7850 | 32.549 | 108.49 | 34.7717 | 0 | 19.5 | 0 | 40.6586 | 33.2969
10/2/2020 08:08:57.5 | 158.7575 | 914 | 40 | 2500.3121 | 127.4351 | 70.2017 | 83.7808 | 30.2116 | 31.9651 | 0.05945 | 107.1222 | 11.4724 | 71.0752 | 70.0708 | 47.7419 | 0.99102 | 99.437 | 349.0755 | 294.5617 | 83.9278 | 700.4666 | 2.0405 | 449.8098 | 33.3666 | 45.9668 | 29.665 | 64.542 | 11.9868 | 109.4263 | 28.0601 | 8.1161 | 97.6932 | 50.3054 | 25 | 28.6274 | 72 | 32 | 1.0037 | 68.6274 | 95 | 8120 | 32.549 | 109.1309 | 34.7992 | 0 | 19.4375 | 0 | 40.744 | 33.2969
10/2/2020 08:08:58.5 | 158.7578 | 915 | 40 | 2500.4279 | 127.3779 | 70.2166 | 83.8053 | 30.2159 | 31.967 | 0.05896 | 107.1222 | 11.4801 | 71.3035 | 69.8575 | 47.7685 | 0.99334 | 99.4376 | 348.3449 | 293.6041 | 83.8914 | 700.2474 | 2.0439 | 451.346 | 33.3531 | 45.9284 | 29.6975 | 64.7057 | 11.9952 | 109.9311 | 28.1262 | 8.0465 | 97.6345 | 50.2345 | 25 | 28.6274 | 72 | 32 | 1.0014 | 68.6274 | 95 | 8240 | 32.549 | 109.1309 | 34.7412 | -0.0625 | 19.625 | 0 | 40.979 | 33.2969
10/2/2020 08:08:59.5 | 158.7581 | 916 | 40 | 2500.0856 | 127.3457 | 70.2635 | 83.8059 | 30.2371 | 31.9592 | 0.05732 | 107.0698 | 11.4694 | 70.9895 | 70.3563 | 47.7796 | 1.0072 | 99.4376 | 347.6424 | 293.3506 | 84.1303 | 700.4456 | 2.0372 | 450.7036 | 33.3402 | 45.9217 | 29.6376 | 64.5485 | 12.0157 | 109.707 | 28.1194 | 8.0452 | 97.6093 | 50.2279 | 25 | 28.6274 | 72 | 32 | 0.99913 | 68.6274 | 100 | 8260 | 32.549 | 108.1619 | 34.8328 | -0.125 | 19.8125 | 0 | 41.1163 | 33.2969
10/2/2020 08:09:00.5 | 158.7583 | 917 | 40 | 2499.8716 | 127.4117 | 70.3691 | 83.8297 | 30.2231 | 31.9465 | 0.05757 | 107.0524 | 11.4627 | 71.1608 | 69.5398 | 47.8038 | 1.0101 | 99.4382 | 347.5019 | 293.6322 | 84.0876 | 700.4049 | 2.033 | 449.3349 | 33.3546 | 45.9284 | 29.6376 | 64.555 | 12.0164 | 110.1557 | 28.1262 | 8.1019 | 97.6177 | 50.3302 | 25 | 28.2353 | 72 | 32 | 1.0001 | 68.6274 | 95 | 8510 | 32.549 | 109.1309 | 34.6741 | -0.0625 | 19.5625 | 0 | 41.391 | 33.2969
10/2/2020 08:09:01.5 | 158.7586 | 918 | 40 | 2499.3353 | 127.4625 | 70.4035 | 83.8592 | 30.1976 | 31.9797 | 0.05707 | 107.0524 | 11.4636 | 71.0466 | 70.1506 | 47.8087 | 0.98889 | 99.4416 | 347.7548 | 293.0407 | 84.1793 | 700.3643 | 2.0308 | 451.2063 | 33.3607 | 46.0772 | 29.6376 | 64.6993 | 11.9921 | 110.0471 | 27.9091 | 8.0684 | 97.6261 | 50.3302 | 25 | 29.0196 | 72 | 32 | 0.99812 | 68.6274 | 95 | 8310 | 32.549 | 108.8104 | 34.7931 | -0.0625 | 19.9375 | 0 | 41.4642 | 33.2969
10/2/2020 08:09:02.5 | 158.7589 | 919 | 40 | 2499.9567 | 127.3551 | 70.4216 | 83.8721 | 30.2159 | 31.9867 | 0.05589 | 107 | 11.4646 | 70.7326 | 69.9942 | 47.8234 | 1.0044 | 99.437 | 346.8836 | 292.9844 | 84.0749 | 700.4509 | 2.0277 | 450.1729 | 33.3409 | 46.0187 | 29.6445 | 64.542 | 11.9815 | 110.0706 | 28.0601 | 8.1316 | 97.6428 | 50.2856 | 25 | 28.6274 | 72 | 32 | 1.0026 | 68.6274 | 99 | 7850 | 32.549 | 108.1619 | 34.8541 | -0.0625 | 19.375 | 0 | 41.6596 | 33.2969
10/2/2020 08:09:03.5 | 158.7592 | 920 | 40 | 2501.4251 | 127.2107 | 70.4418 | 83.9208 | 30.2098 | 31.9922 | 0.05669 | 107.0174 | 11.4646 | 70.8468 | 70.232 | 47.8335 | 0.99494 | 99.437 | 347.3895 | 293.0407 | 84.0259 | 700.5729 | 2.0255 | 449.8377 | 33.3227 | 46.2778 | 29.6975 | 64.743 | 11.9815 | 110.0986 | 28.1126 | 8.1342 | 97.5757 | 50.4902 | 25 | 28.6274 | 72 | 32 | 1.001 | 68.6274 | 95 | 8120 | 32.549 | 109.1309 | 34.8358 | -0.0625 | 19.0625 | 0 | 41.9586 | 33.2969
10/2/2020 08:09:04.5 | 158.7594 | 921 | 40 | 2501.0412 | 127.3327 | 70.4354 | 83.9282 | 30.212 | 32.0113 | 0.05609 | 107 | 11.4646 | 70.647 | 69.4946 | 47.8501 | 1.0023 | 99.4404 | 347.1927 | 293.4351 | 84.0876 | 700.5375 | 2.0191 | 452.2119 | 33.3495 | 46.1875 | 29.7044 | 64.756 | 11.9883 | 110.102 | 28.0736 | 8.1097 | 97.517 | 50.3434 | 25 | 28.6274 | 72 | 32 | 0.99825 | 68.6274 | 95 | 8210 | 32.549 | 109.1309 | 34.7626 | 0 | 19.875 | 0 | 42.0013 | 33.2969
10/2/2020 08:09:05.5 | 158.7597 | 922 | 40 | 2500.143 | 127.5237 | 70.4696 | 83.9553 | 30.2279 | 31.998 | 0.05555 | 107.0611 | 11.4665 | 70.6756 | 70.109 | 47.8569 | 1.0074 | 99.4382 | 346.6869 | 292.8999 | 84.1793 | 700.4916 | 2.0166 | 450.0612 | 33.3875 | 46.0772 | 29.6975 | 64.9504 | 11.9876 | 110.0997 | 28.1194 | 8.1161 | 97.5757 | 50.4902 | 25 | 28.6274 | 72 | 32 | 0.9987 | 68.6274 | 100 | 8210 | 32.549 | 108.49 | 34.6649 | -0.125 | 19.8125 | 0 | 42.1082 | 33.2969
10/2/2020 08:09:06.5 | 158.76 | 923 | 40 | 2500.3956 | 127.6131 | 70.5041 | 83.9805 | 30.2169 | 32.0018 | 0.05611 | 107.0349 | 11.4597 | 71.275 | 69.9709 | 47.8775 | 1.0051 | 99.4365 | 346.9117 | 292.6182 | 84.3201 | 700.5218 | 2.0474 | 451.7371 | 33.4143 | 46.1223 | 29.6308 | 64.8937 | 12.024 | 109.9579 | 27.7972 | 8.1226 | 97.668 | 50.4259 | 25 | 28.6274 | 72 | 32 | 1.004 | 68.6274 | 95 | 8530 | 32.549 | 109.1309 | 34.7229 | -0.0625 | 20 | 0 | 42.1875 | 33.2969
10/2/2020 08:09:07.5 | 158.7603 | 924 | 40 | 2499.9698 | 127.6799 | 70.5267 | 83.9918 | 30.2216 | 31.9991 | 0.0556 | 107.0436 | 11.4656 | 70.8468 | 70.5516 | 47.8841 | 0.99637 | 99.4399 | 347.5862 | 293.1534 | 84.222 | 700.4509 | 2.0459 | 450.6757 | 33.4261 | 46.1741 | 29.6975 | 64.743 | 12.024 | 110.0174 | 28.0075 | 8.0968 | 97.7267 | 50.4391 | 25 | 28.6274 | 72 | 32 | 1.0001 | 69.0196 | 100 | 8210 | 32.549 | 109.1309 | 34.7961 | -0.0625 | 20.1875 | 0 | 42.2699 | 33.2969
10/2/2020 08:09:08.5 | 158.7606 | 925 | 40 | 2499.7293 | 127.4395 | 70.5944 | 84.0184 | 30.215 | 31.9793 | 0.0564 | 107.0262 | 11.4665 | 71.0466 | 70.1971 | 47.9007 | 1.016 | 99.4376 | 346.7712 | 292.7027 | 84.2347 | 700.4102 | 2.0472 | 450.8153 | 33.36 | 46.1875 | 29.6445 | 64.9067 | 12.0111 | 110.4353 | 28.0736 | 8.062 | 97.7267 | 50.4902 | 25 | 28.6274 | 72 | 32 | 0.99919 | 68.6274 | 99 | 7850 | 32.549 | 108.49 | 34.8663 | -0.0625 | 20 | 0 | 42.1356 | 33.2969
10/2/2020 08:09:09.5 | 158.7608 | 926 | 40 | 2500.9495 | 127.511 | 70.6583 | 84.0608 | 30.1884 | 32.0072 | 0.05629 | 107.0524 | 11.4607 | 71.0466 | 70.3696 | 47.9052 | 1.0014 | 99.4387 | 347.1927 | 292.6746 | 84.4182 | 700.3236 | 2.0399 | 451.4577 | 33.395 | 46.1741 | 29.6376 | 64.8937 | 12.0073 | 109.8201 | 28.1126 | 8.0813 | 97.7603 | 50.4325 | 25 | 28.2353 | 72 | 32 | 0.99968 | 68.6274 | 95 | 8160 | 32.549 | 109.1309 | 34.845 | -0.0625 | 19.5 | 0 | 42.1173 | 33.2969
10/2/2020 08:09:10.5 | 158.7611 | 927 | 40 | 2501.6013 | 127.7456 | 70.6518 | 84.0875 | 30.188 | 32.0183 | 0.0547 | 107.0349 | 11.4568 | 70.8468 | 70.4904 | 47.9223 | 1.0078 | 99.4376 | 346.9117 | 292.1676 | 84.1793 | 700.2068 | 2.0264 | 451.5136 | 33.4651 | 46.0254 | 29.8036 | 65.0509 | 12.0157 | 110.1272 | 28.2245 | 8.0942 | 97.6512 | 50.4902 | 25 | 28.6274 | 72 | 32 | 0.99852 | 69.0196 | 99 | 7870 | 32.549 | 108.49 | 34.7626 | -0.0625 | 20.1875 | 0 | 42.5781 | 33.2969
10/2/2020 08:09:11.5 | 158.7614 | 928 | 40 | 2499.727 | 127.8927 | 70.6568 | 84.1212 | 30.2062 | 32.0235 | 0.05466 | 107.0262 | 11.4568 | 70.8754 | 69.3132 | 47.9479 | 1.0067 | 99.437 | 346.2373 | 292.0831 | 84.3565 | 700.1306 | 2.0357 | 450.145 | 33.4786 | 46.1608 | 29.6513 | 64.931 | 12.0028 | 110.2106 | 28.2042 | 8.1277 | 97.7099 | 50.548 | 25 | 28.6274 | 72 | 32 | 1.0006 | 69.0196 | 96 | 8360 | 32.549 | 109.1309 | 34.7748 | 0 | 20.6875 | 0 | 42.5262 | 33.2969
10/2/2020 08:09:12.5 | 158.7617 | 929 | 40 | 2501.8284 | 127.8157 | 70.6821 | 84.1276 | 30.2081 | 32.0331 | 0.05425 | 107.0349 | 11.4442 | 70.8183 | 70.2784 | 47.9522 | 0.99459 | 99.4387 | 345.9001 | 291.9423 | 84.1856 | 700.1608 | 2.0642 | 450.9829 | 33.4865 | 46.3429 | 29.6907 | 65.0573 | 11.9937 | 110.1843 | 27.9685 | 8.1097 | 97.7854 | 50.5859 | 25 | 28.6274 | 72 | 32 | 1.0063 | 68.6274 | 100 | 8040 | 32.549 | 108.49 | 34.8114 | 0 | 20.5 | 0 | 42.5629 | 33.2969
10/2/2020 08:09:13.5 | 158.7619 | 930 | 40 | 2498.7209 | 128.0925 | 70.7458 | 84.1202 | 30.229 | 32.0357 | 0.05578 | 107.0262 | 11.4617 | 70.6185 | 70.2419 | 47.9754 | 1.009 | 99.4393 | 346.4059 | 291.9704 | 84.4071 | 700.0126 | 2.0837 | 450.8433 | 33.5174 | 46.3178 | 29.6565 | 65.0832 | 12.0088 | 109.9888 | 28.3635 | 8.1303 | 97.8693 | 50.7575 | 25 | 28.6274 | 72 | 32 | 1.0011 | 68.6274 | 100 | 8210 | 32.549 | 108.49 | 34.7717 | 0 | 20.4375 | 0 | 42.2394 | 33.2969
10/2/2020 08:09:14.5 | 158.7622 | 931 | 40 | 2500.5755 | 127.715 | 70.807 | 84.1714 | 30.2403 | 32.0376 | 0.05544 | 106.9564 | 11.4665 | 71.1323 | 70.0442 | 47.9855 | 1.0101 | 99.437 | 345.9844 | 291.4353 | 84.5779 | 700.1661 | 2.0642 | 449.6143 | 33.4434 | 46.2911 | 29.6975 | 65.0573 | 12.0142 | 109.5944 | 28.0736 | 8.1471 | 97.9448 | 50.7459 | 25 | 28.6274 | 72 | 32 | 0.99922 | 69.0196 | 95 | 8360 | 32.549 | 108.8104 | 34.8419 | 0 | 20.125 | 0 | 42.5324 | 33.2969
10/2/2020 08:09:15.5 | 158.7625 | 932 | 40 | 2497.6824 | 127.7608 | 70.8157 | 84.2086 | 30.2243 | 32.0267 | 0.05599 | 107.0174 | 11.4588 | 70.8183 | 69.7574 | 47.9928 | 0.99993 | 99.437 | 345.9563 | 291.5479 | 84.4498 | 700.212 | 2.045 | 452.1281 | 33.4167 | 45.7929 | 29.7044 | 65.0265 | 12.0119 | 109.7064 | 28.1465 | 8.1496 | 97.8441 | 50.7525 | 25 | 28.6274 | 72 | 32 | 1.0005 | 68.6274 | 100 | 8240 | 32.549 | 108.1619 | 34.8846 | 0 | 19.5 | 0 | 42.3828 | 33.2969
10/2/2020 08:09:16.5 | 158.7628 | 933 | 40 | 2499.4942 | 127.815 | 70.8338 | 84.2325 | 30.224 | 32.0248 | 0.05698 | 106.9826 | 11.4685 | 70.8183 | 70.0674 | 48.0093 | 1.0062 | 99.4393 | 346.4902 | 291.8014 | 84.1793 | 700.3747 | 2.0348 | 451.0667 | 33.4551 | 46.1808 | 29.7044 | 65.2015 | 11.9868 | 109.6526 | 28.4347 | 8.1496 | 97.8525 | 51.008 | 25 | 28.6274 | 72 | 32 | 1.0018 | 68.6274 | 100 | 7920 | 32.549 | 108.1619 | 34.79 | 0 | 20.375 | 0 | 42.3279 | 33.2969
10/2/2020 08:09:17.5 | 158.7631 | 934 | 40 | 2501.1691 | 127.8386 | 70.8551 | 84.2515 | 30.2037 | 32.0324 | 0.05361 | 106.9564 | 11.4617 | 70.9325 | 69.6403 | 48.0218 | 1.0206 | 99.4382 | 346.2373 | 291.7169 | 84.2648 | 700.4916 | 2.0514 | 450.1729 | 33.4837 | 46.2193 | 29.6975 | 65.0881 | 12.0066 | 109.4834 | 28.1584 | 8.129 | 97.8609 | 50.797 | 25 | 28.6274 | 72 | 32 | 0.99898 | 69.0196 | 95 | 8360 | 32.549 | 108.8104 | 34.8175 | 0.0625 | 20.3125 | 0 | 42.276 | 33.2969
10/2/2020 08:09:18.5 | 158.7633 | 935 | 40 | 2499.333 | 127.8549 | 70.8469 | 84.278 | 30.2118 | 32.0278 | 0.05359 | 107.0524 | 11.4665 | 71.1037 | 70.0591 | 48.0484 | 1.0014 | 99.437 | 345.3381 | 291.0409 | 84.4798 | 700.4102 | 2.0707 | 451.1226 | 33.4634 | 46.2393 | 29.5914 | 65.3084 | 12.024 | 109.3703 | 28.021 | 8.1355 | 97.8273 | 50.797 | 25 | 29.0196 | 72 | 32 | 0.99895 | 68.6274 | 100 | 8070 | 32.549 | 108.1619 | 34.9518 | 0.0625 | 19.8125 | 0 | 42.276 | 33.2969
10/2/2020 08:09:19.5 | 158.7636 | 936 | 40 | 2500.5936 | 127.7179 | 70.9043 | 84.307 | 30.2071 | 32.045 | 0.05397 | 107.0524 | 11.4714 | 71.1894 | 70.4772 | 48.0545 | 0.98764 | 99.4404 | 345.7034 | 291.4916 | 84.5036 | 700.5822 | 2.0417 | 450.4801 | 33.4444 | 46.0053 | 29.7096 | 65.1319 | 11.9959 | 109.4297 | 28.3093 | 8.1664 | 97.819 | 50.8597 | 25 | 28.6274 | 72 | 32 | 0.99867 | 68.6274 | 100 | 8120 | 32.549 | 108.1619 | 34.8511 | 0 | 20.5 | 0 | 41.864 | 33.2969
10/2/2020 08:09:20.5 | 158.7639 | 937 | 40 | 2499.4099 | 127.6871 | 70.9608 | 84.3088 | 30.2045 | 32.0534 | 0.05233 | 107.0611 | 11.4724 | 71.1608 | 69.4325 | 48.077 | 1.0047 | 99.437 | 345.5629 | 290.7029 | 84.6395 | 700.7304 | 2.0385 | 449.2232 | 33.4205 | 46.2527 | 29.6907 | 65.3213 | 12.0058 | 109.3703 | 28.1923 | 8.12 | 97.8693 | 50.8415 | 25 | 28.6274 | 72 | 32 | 1.0023 | 68.6274 | 95 | 8310 | 32.549 | 108.8104 | 34.9121 | 0 | 20.5 | 0 | 41.8945 | 33.2969
10/2/2020 08:09:21.5 | 158.7642 | 938 | 40 | 2501.5961 | 127.5552 | 71.0147 | 84.3364 | 30.2011 | 32.0537 | 0.04924 | 107.0524 | 11.4714 | 70.7897 | 70.2867 | 48.0871 | 1.0058 | 99.4387 | 345.6753 | 290.9001 | 84.5842 | 700.8932 | 2.033 | 452.3236 | 33.4152 | 45.9869 | 29.7437 | 65.4654 | 12.0157 | 109.2599 | 28.0278 | 8.0878 | 97.9699 | 50.8926 | 25 | 29.0196 | 72 | 32 | 1.001 | 69.0196 | 100 | 8210 | 32.549 | 107.8415 | 35.0647 | 0 | 20.5625 | 0 | 41.1346 | 33.2969
10/2/2020 08:09:22.5 | 158.7644 | 939 | 40 | 2499.6705 | 127.8208 | 71.0026 | 84.364 | 30.2219 | 32.0641 | 0.04937 | 107.0698 | 11.4791 | 70.9039 | 69.7824 | 48.0984 | 1.0024 | 99.4387 | 345.2538 | 290.6748 | 84.5225 | 701.0205 | 2.0392 | 451.3181 | 33.459 | 46.129 | 29.7506 | 65.3019 | 12.0058 | 109.54 | 28.1194 | 8.1213 | 97.9783 | 50.8992 | 25 | 29.0196 | 72 | 32 | 1.004 | 69.0196 | 100 | 7900 | 32.549 | 107.8415 | 34.8877 | -0.0625 | 20.1875 | 0 | 41.3391 | 33.2969
10/2/2020 08:09:23.5 | 158.7647 | 940 | 40 | 2499.4677 | 127.8334 | 71.0747 | 84.3828 | 30.2023 | 32.0802 | 0.04991 | 107 | 11.4724 | 70.7326 | 69.5365 | 48.1216 | 0.99957 | 99.4387 | 345.2256 | 290.9001 | 84.5779 | 700.9903 | 2.0328 | 450.0612 | 33.4596 | 46.1875 | 29.7112 | 65.3084 | 11.9952 | 109.8201 | 28.494 | 8.1599 | 97.9867 | 50.9124 | 25 | 28.6274 | 72 | 32 | 0.99968 | 69.0196 | 96 | 8290 | 32.549 | 108.8104 | 34.8694 | 0 | 20.6875 | 0 | 40.8905 | 33.2969
10/2/2020 08:09:24.5 | 158.765 | 941 | 40 | 2499.5801 | 127.8452 | 71.1015 | 84.4131 | 30.2149 | 32.0639 | 0.04961 | 107.0262 | 11.4811 | 70.9325 | 70.212 | 48.1265 | 1.0047 | 99.4376 | 345.1975 | 290.8438 | 84.6633 | 701.0559 | 2.0306 | 450.6198 | 33.4642 | 46.3296 | 29.6907 | 65.3958 | 12.0073 | 109.6509 | 28.1652 | 8.1844 | 97.9867 | 50.9437 | 25 | 28.6274 | 72 | 32 | 1.0041 | 68.6274 | 100 | 8070 | 32.549 | 108.1619 | 35.0739 | 0 | 20.4375 | 0 | 40.7349 | 33.2969
10/2/2020 08:09:25.5 | 158.7653 | 942 | 40 | 2500.3572 | 127.73 | 71.1096 | 84.446 | 30.2167 | 32.0785 | 0.04974 | 107.0349 | 11.4762 | 71.0181 | 70.2552 | 48.1374 | 1.0099 | 99.4393 | 345.1694 | 290.4776 | 84.7676 | 701.1019 | 2.0414 | 450.7874 | 33.4444 | 46.129 | 29.8036 | 65.5027 | 12.0187 | 110.0168 | 28.1719 | 8.1561 | 97.9867 | 51.0014 | 25 | 29.0196 | 72 | 32 | 1.0016 | 69.0196 | 100 | 8190 | 32.549 | 108.1619 | 35.0189 | -0.0625 | 20.25 | 0 | 40.8569 | 33.2969
10/2/2020 08:09:26.5 | 158.7656 | 943 | 40 | 2502.1211 | 127.7589 | 71.1205 | 84.4478 | 30.2164 | 32.0878 | 0.04854 | 107 | 11.4762 | 71.0752 | 70.1755 | 48.1431 | 0.99957 | 99.437 | 345.0289 | 290.534 | 84.6759 | 701.0966 | 2.0361 | 450.2846 | 33.4756 | 46.2393 | 29.6376 | 65.459 | 12.0043 | 109.9305 | 28.1262 | 8.0852 | 97.9532 | 51.0459 | 25 | 28.6274 | 72 | 32 | 0.99861 | 68.6274 | 95 | 8360 | 32.549 | 109.1309 | 34.9915 | -0.125 | 20.25 | 0 | 40.7837 | 33.2969
10/2/2020 08:09:27.5 | 158.7658 | 944 | 40 | 2499.3443 | 128.112 | 71.2083 | 84.4907 | 30.2227 | 32.0862 | 0.05003 | 107 | 11.4733 | 70.8183 | 70.2934 | 48.158 | 1.0142 | 99.4382 | 344.776 | 290.0551 | 84.8956 | 701.1124 | 2.0078 | 451.4857 | 33.5308 | 46.0571 | 29.7643 | 65.4833 | 12.0134 | 109.5395 | 28.3618 | 8.0517 | 97.928 | 50.9635 | 25 | 28.6274 | 72 | 32 | 1.0001 | 69.0196 | 100 | 8240 | 32.549 | 108.1619 | 35.0891 | -0.0625 | 19.875 | 0 | 40.5335 | 33.2969
10/2/2020 08:09:28.5 | 158.7661 | 945 | 40 | 2500.8037 | 127.7246 | 71.257 | 84.5072 | 30.215 | 32.0837 | 0.05222 | 106.9826 | 11.4724 | 70.9039 | 68.9931 | 48.1749 | 1.0085 | 99.4376 | 344.8041 | 289.9143 | 84.9573 | 701.1583 | 2.0009 | 449.6701 | 33.449 | 46.0705 | 29.8241 | 65.3958 | 12.0149 | 109.3428 | 28.3754 | 8.138 | 97.8441 | 51.1745 | 25 | 28.6274 | 72 | 32 | 0.99852 | 68.6274 | 100 | 7970 | 32.549 | 108.1619 | 35.022 | -0.0625 | 19.375 | 0 | 41.04 | 33.2969
10/2/2020 08:09:29.5 | 158.7664 | 946 | 40 | 2499.1303 | 127.577 | 71.2823 | 84.5352 | 30.2228 | 32.0784 | 0.0506 | 107.0174 | 11.4753 | 70.9325 | 69.7172 | 48.1922 | 1.0072 | 99.4365 | 344.6074 | 289.5763 | 84.7676 | 701.2751 | 1.9951 | 449.5584 | 33.3879 | 46.1808 | 29.7643 | 65.6532 | 11.9906 | 109.3697 | 28.2245 | 8.0916 | 97.7351 | 51.0657 | 25 | 28.6274 | 72 | 32 | 1.0006 | 68.6274 | 96 | 8260 | 32.549 | 108.8104 | 35.0739 | -0.0625 | 20 | 0 | 41.0492 | 33.2969
10/2/2020 08:09:30.5 | 158.7667 | 947 | 40 | 2498.2672 | 127.6552 | 71.2958 | 84.5723 | 30.2181 | 32.1001 | 0.04951 | 106.9826 | 11.4714 | 70.647 | 69.744 | 48.2141 | 1.0042 | 99.437 | 344.1016 | 289.1257 | 84.5779 | 701.2187 | 1.9929 | 451.4857 | 33.3969 | 46.1357 | 29.6907 | 65.7099 | 11.9982 | 109.8184 | 28.0736 | 8.1148 | 97.7519 | 51.097 | 25 | 28.6274 | 73 | 32 | 0.99989 | 68.6274 | 100 | 8040 | 32.549 | 108.1619 | 34.9731 | -0.0625 | 19.875 | 0 | 41.2598 | 33.2969
10/2/2020 08:09:31.5 | 158.7669 | 948 | 40 | 2501.8031 | 127.6106 | 71.322 | 84.5978 | 30.2031 | 32.1107 | 0.04974 | 106.9826 | 11.4656 | 70.9039 | 70.4176 | 48.2288 | 0.99548 | 99.4382 | 344.0454 | 289.5763 | 84.9146 | 701.2646 | 1.9962 | 449.8098 | 33.4325 | 46.2844 | 29.8567 | 65.603 | 11.9982 | 109.4554 | 28.1194 | 8.0826 | 97.7267 | 51.2058 | 25 | 28.6274 | 73 | 32 | 1.0019 | 69.0196 | 100 | 8120 | 32.549 | 108.1619 | 34.9487 | 0 | 19.3125 | 0 | 41.864 | 33.2969
10/2/2020 08:09:32.5 | 158.7672 | 949 | 40 | 2499.7121 | 127.918 | 71.3444 | 84.6239 | 30.2129 | 32.1024 | 0.04975 | 107 | 11.4724 | 70.7897 | 70.3315 | 48.2484 | 1.0006 | 99.437 | 343.5396 | 289.1257 | 84.8719 | 701.2292 | 2.0049 | 449.0277 | 33.485 | 46.032 | 29.8105 | 65.76 | 11.9967 | 109.4543 | 28.3364 | 8.0646 | 97.6848 | 51.2634 | 25 | 28.2353 | 73 | 32 | 0.99892 | 69.0196 | 95 | 8310 | 32.549 | 108.8104 | 35.0433 | -0.0625 | 20.3125 | 0 | 41.3757 | 33.2969
10/2/2020 08:09:33.5 | 158.7675 | 950 | 40 | 2498.7047 | 127.88 | 71.378 | 84.6395 | 30.2101 | 32.1057 | 0.05023 | 107.0174 | 11.4578 | 71.0752 | 69.6503 | 48.263 | 1.0079 | 99.4399 | 343.6801 | 289.3791 | 84.834 | 701.1426 | 2.0153 | 451.7929 | 33.4615 | 46.0438 | 29.7506 | 65.6209 | 11.9982 | 109.4571 | 28.1381 | 8.0671 | 97.7351 | 51.2569 | 25 | 28.6274 | 73 | 32 | 1.001 | 68.6274 | 100 | 8240 | 32.549 | 108.1619 | 35.0464 | 0 | 19.5625 | 0 | 41.7877 | 33.2969
10/2/2020 08:09:34.5 | 158.7678 | 951 | 40 | 2501.0225 | 127.8625 | 71.428 | 84.6771 | 30.1881 | 32.119 | 0.0522 | 106.9826 | 11.4675 | 70.8183 | 69.9126 | 48.2698 | 0.99993 | 99.437 | 344.0454 | 288.8721 | 85.0252 | 701.1885 | 2.01 | 449.8377 | 33.488 | 46.1424 | 29.7574 | 65.8668 | 12.0338 | 109.5383 | 28.2906 | 8.1006 | 97.668 | 51.3145 | 25 | 28.6274 | 73 | 32 | 1.0005 | 68.6274 | 99 | 7970 | 32.549 | 107.8415 | 34.9976 | 0 | 18.8125 | 0 | 42.334 | 33.2969
10/2/2020 08:09:35.5 | 158.7681 | 952 | 40 | 2499.7604 | 127.8191 | 71.4815 | 84.7134 | 30.2094 | 32.1196 | 0.0514 | 106.9826 | 11.4549 | 71.1037 | 69.8208 | 48.2666 | 1.0049 | 99.4387 | 343.5396 | 289.0412 | 84.9209 | 700.9798 | 1.9867 | 449.8656 | 33.4597 | 45.9284 | 29.8567 | 65.76 | 12.0134 | 109.2039 | 28.0736 | 8.1367 | 97.6177 | 51.359 | 25 | 28.6274 | 73 | 32 | 1.0004 | 68.6274 | 95 | 8290 | 32.549 | 108.8104 | 35.0403 | 0 | 18.9375 | 0 | 42.3401 | 33.2969
10/2/2020 08:09:36.5 | 158.7683 | 953 | 40 | 2500.0669 | 127.9285 | 71.4933 | 84.7162 | 30.2247 | 32.1191 | 0.05107 | 106.9738 | 11.4578 | 71.0466 | 70.5599 | 48.2768 | 1.0069 | 99.437 | 343.7644 | 288.6187 | 84.9019 | 700.9339 | 1.9557 | 450.5919 | 33.4925 | 46.0638 | 29.7437 | 65.7908 | 12.0187 | 109.2022 | 28.2635 | 8.0916 | 97.5506 | 51.3524 | 25 | 28.6274 | 73 | 32 | 0.99971 | 68.6274 | 100 | 7920 | 32.549 | 107.8415 | 35.1532 | -0.0625 | 19.5625 | 0 | 42.4225 | 33.2969
10/2/2020 08:09:37.5 | 158.7686 | 954 | 40 | 2499.3117 | 128.0739 | 71.4942 | 84.7289 | 30.223 | 32.1263 | 0.05131 | 106.9826 | 11.4656 | 71.0466 | 69.8842 | 48.2768 | 1.0021 | 99.4382 | 343.1742 | 288.3652 | 85.0805 | 700.8827 | 1.9825 | 450.1729 | 33.5204 | 46.2527 | 29.7301 | 66.0739 | 12.0134 | 109.2033 | 28.1397 | 8.1045 | 97.5841 | 51.3393 | 25 | 28.6274 | 73 | 32 | 1.0012 | 68.6274 | 100 | 8140 | 32.549 | 107.8415 | 35.144 | 0 | 19.625 | 0 | 42.3492 | 33.2969
10/2/2020 08:09:38.5 | 158.7689 | 955 | 40 | 2499.6215 | 127.991 | 71.514 | 84.7569 | 30.2056 | 32.1171 | 0.05184 | 106.9913 | 11.4665 | 71.1037 | 70.2851 | 48.2789 | 0.99655 | 99.4376 | 342.9494 | 288.5342 | 84.9636 | 700.9903 | 1.9557 | 452.9381 | 33.5029 | 46.1808 | 29.9764 | 65.9542 | 12.0187 | 109.2868 | 28.3821 | 8.178 | 97.6428 | 51.4233 | 25 | 29.0196 | 73 | 32 | 1.0019 | 68.6274 | 95 | 8380 | 32.549 | 108.49 | 35.1532 | 0 | 19.625 | 0 | 42.4622 | 33.2969
10/2/2020 08:09:39.5 | 158.7692 | 956 | 40 | 2499.9158 | 127.9628 | 71.5262 | 84.7993 | 30.1928 | 32.1367 | 0.05178 | 107.0174 | 11.4636 | 70.961 | 69.9159 | 48.3077 | 0.99476 | 99.4382 | 342.7527 | 288.337 | 84.9936 | 700.8066 | 1.9794 | 450.7036 | 33.4994 | 46.2644 | 29.843 | 65.7342 | 11.9891 | 109.0633 | 28.2042 | 8.1264 | 97.7435 | 51.448 | 25 | 29.0196 | 73 | 32 | 1.0017 | 69.0196 | 100 | 8240 | 32.549 | 107.8415 | 35.2448 | 0 | 19.6875 | 0 | 42.6361 | 33.2969
10/2/2020 08:09:40.5 | 158.7694 | 957 | 40 | 2499.3534 | 127.9192 | 71.564 | 84.81 | 30.2002 | 32.1352 | 0.05088 | 107.0174 | 11.4733 | 70.7612 | 70.0591 | 48.3026 | 0.99601 | 99.4387 | 342.8932 | 288.2525 | 85.1168 | 700.8223 | 1.9907 | 450.7315 | 33.4805 | 46.032 | 29.7574 | 65.9105 | 12.0096 | 109.456 | 28.1787 | 8.1264 | 97.7435 | 51.4167 | 25 | 29.0196 | 73 | 32 | 1.0025 | 68.6274 | 100 | 7970 | 32.549 | 107.8415 | 35.1501 | 0.0625 | 19.6875 | 0 | 42.5903 | 33.2969
10/2/2020 08:09:41.5 | 158.7697 | 958 | 40 | 2500.3724 | 127.8154 | 71.6375 | 84.8373 | 30.2062 | 32.1347 | 0.05033 | 107.0436 | 11.4636 | 70.9325 | 69.8475 | 48.3126 | 0.99922 | 99.4393 | 343.371 | 287.83 | 85.0126 | 700.9444 | 1.9891 | 449.5305 | 33.467 | 46.1808 | 29.8635 | 65.9041 | 12.021 | 109.5406 | 28.2245 | 8.0349 | 97.7686 | 51.4678 | 25 | 28.6274 | 73 | 32 | 1.0007 | 69.0196 | 96 | 8160 | 32.549 | 108.8104 | 35.2539 | 0.0625 | 20.375 | 0 | 42.4042 | 33.2969
10/2/2020 08:09:42.5 | 158.77 | 959 | 40 | 2499.7292 | 128.1643 | 71.6461 | 84.8503 | 30.203 | 32.1335 | 0.05042 | 107.0698 | 11.4578 | 70.961 | 69.657 | 48.3346 | 0.99957 | 99.437 | 343.3148 | 288.0553 | 85.1595 | 701.0559 | 2.0091 | 449.9494 | 33.5497 | 46.1808 | 29.7968 | 66.205 | 12.0149 | 109.5663 | 28.1719 | 8.1277 | 97.8106 | 51.4546 | 25 | 29.0196 | 73 | 32 | 1.0033 | 68.6274 | 100 | 7970 | 32.549 | 108.1619 | 35.3332 | 0 | 20.3125 | 0 | 42.3828 | 33.2969
10/2/2020 08:09:43.5 | 158.7703 | 960 | 40 | 2499.6236 | 128.0146 | 71.7026 | 84.874 | 30.1908 | 32.1417 | 0.0486 | 107.0873 | 11.4607 | 70.9325 | 69.3855 | 48.3527 | 0.99761 | 99.4376 | 342.5279 | 287.7173 | 85.3191 | 701.1071 | 2.0208 | 449.0556 | 33.5091 | 45.6758 | 29.8105 | 66.0173 | 11.9914 | 109.819 | 28.2906 | 8.0955 | 97.8777 | 51.6209 | 25 | 29.0196 | 73 | 32 | 0.9991 | 68.6274 | 100 | 8140 | 32.549 | 108.1619 | 35.2722 | 0 | 20.3125 | 0 | 41.9586 | 33.2969
10/2/2020 08:09:44.5 | 158.7706 | 961 | 40 | 2501.0582 | 127.8879 | 71.7091 | 84.9133 | 30.2053 | 32.1474 | 0.04777 | 107.0524 | 11.4685 | 70.6756 | 69.6604 | 48.3631 | 0.99227 | 99.4382 | 342.6122 | 287.4638 | 85.0189 | 701.2239 | 2.0392 | 450.3405 | 33.4951 | 46.3429 | 29.7506 | 65.8604 | 11.9556 | 109.7636 | 28.021 | 8.1148 | 97.9448 | 51.6654 | 25 | 28.6274 | 73 | 32 | 1.0008 | 68.6274 | 96 | 8410 | 32.549 | 109.1309 | 35.2692 | 0.0625 | 20.625 | 0 | 41.4764 | 33.2969
10/2/2020 08:09:45.5 | 158.7708 | 962 | 40 | 2499.8338 | 128.2149 | 71.7246 | 84.9302 | 30.214 | 32.1424 | 0.04849 | 107.0349 | 11.4685 | 70.7326 | 69.9142 | 48.3803 | 1.0069 | 99.4365 | 342.6403 | 287.2948 | 85.0679 | 701.2594 | 2.0414 | 450.6757 | 33.5643 | 46.2911 | 29.7968 | 65.9607 | 11.9693 | 109.5378 | 28.021 | 8.1213 | 97.9867 | 51.4546 | 25 | 29.0196 | 73 | 32 | 1.001 | 68.6274 | 100 | 8210 | 32.549 | 108.1619 | 35.3272 | 0.0625 | 20 | 0 | 41.8426 | 33.2031
10/2/2020 08:09:46.5 | 158.7711 | 963 | 40 | 2501.1964 | 127.9484 | 71.7469 | 84.9371 | 30.2183 | 32.14 | 0.04674 | 107 | 11.4607 | 70.6756 | 70.0974 | 48.3896 | 0.99601 | 99.4348 | 342.6403 | 287.661 | 85.4533 | 701.3513 | 2.0529 | 449.2232 | 33.5128 | 46.2326 | 29.8105 | 66.0044 | 11.983 | 109.5921 | 28.277 | 8.0762 | 97.9699 | 51.6209 | 25 | 29.0196 | 73 | 32 | 0.99779 | 69.0196 | 100 | 7990 | 32.549 | 108.1619 | 35.2875 | 0 | 20.125 | 0 | 41.3574 | 33.2969
10/2/2020 08:09:47.5 | 158.7714 | 964 | 40 | 2500.3751 | 127.9223 | 71.7703 | 84.9556 | 30.2135 | 32.1475 | 0.04773 | 106.9913 | 11.4636 | 70.9325 | 69.6738 | 48.4226 | 0.99459 | 99.437 | 342.9494 | 287.0977 | 85.1168 | 701.3867 | 2.0374 | 450.4522 | 33.495 | 45.9284 | 29.8036 | 66.1613 | 12.0126 | 109.5944 | 28.1787 | 8.0955 | 97.9532 | 51.6654 | 25 | 29.0196 | 73 | 32 | 0.99934 | 68.6274 | 96 | 8190 | 32.549 | 108.8104 | 35.3546 | -0.0625 | 20.0625 | 0 | 41.2964 | 33.2969
10/2/2020 08:09:48.5 | 158.7717 | 965 | 40 | 2496.1878 | 128.022 | 71.8512 | 84.9931 | 30.2155 | 32.1568 | 0.04783 | 106.9826 | 11.4617 | 70.8183 | 69.8058 | 48.45 | 0.99868 | 99.4387 | 342.275 | 286.985 | 85.3191 | 701.346 | 2.0321 | 449.5584 | 33.465 | 46.246 | 29.8036 | 66.0675 | 12.0096 | 109.54 | 28.133 | 8.1393 | 97.9364 | 51.6654 | 25 | 29.0196 | 73 | 32 | 1.0021 | 68.6274 | 100 | 7940 | 32.549 | 108.49 | 35.257 | 0 | 20.1875 | 0 | 41.1438 | 33.2969
10/2/2020 08:09:49.5 | 158.7719 | 966 | 40 | 2502.6518 | 127.3729 | 71.847 | 85.0049 | 30.2149 | 32.1753 | 0.04693 | 107.0174 | 11.4588 | 70.3901 | 70.2934 | 48.4625 | 1.0115 | 99.4382 | 343.6801 | 287.5483 | 85.3127 | 701.4326 | 2.0281 | 450.6477 | 33.3815 | 46.3947 | 29.8105 | 66.2114 | 11.9937 | 109.8196 | 28.1787 | 8.2102 | 98.0203 | 51.723 | 25 | 28.6274 | 73 | 32 | 1.0012 | 69.0196 | 100 | 8210 | 32.549 | 108.49 | 35.2905 | 0 | 20.25 | 0 | 41.0645 | 33.2969
10/2/2020 08:09:50.5 | 158.7722 | 967 | 40 | 2498.7984 | 127.8559 | 71.8655 | 85.0423 | 30.2239 | 32.1699 | 0.04886 | 107.0262 | 11.4617 | 70.5899 | 70.3696 | 48.4735 | 1.011 | 99.4365 | 342.5841 | 287.4638 | 85.3001 | 701.5088 | 2.0545 | 450.955 | 33.4565 | 46.1741 | 29.7506 | 66.0982 | 12.0104 | 109.4537 | 28.1652 | 8.1522 | 97.9867 | 51.7165 | 25 | 28.6274 | 73 | 32 | 1.0037 | 68.6274 | 96 | 8380 | 32.549 | 109.1309 | 35.1868 | -0.0625 | 20.5625 | 0 | 40.9759 | 33.2969
10/2/2020 08:09:51.5 | 158.7725 | 968 | 40 | 2498.1222 | 127.7637 | 71.8849 | 85.0688 | 30.2231 | 32.1863 | 0.04831 | 107 | 11.4568 | 70.5614 | 69.9359 | 48.4902 | 1.0008 | 99.4393 | 340.7013 | 286.4217 | 85.2938 | 701.6821 | 2.0607 | 451.1784 | 33.4233 | 46.1675 | 29.8173 | 66.1419 | 11.9937 | 109.8767 | 28.211 | 8.0903 | 97.9699 | 51.8827 | 25 | 28.6274 | 73 | 32 | 0.9987 | 68.6274 | 100 | 8260 | 32.549 | 108.49 | 35.199 | 0 | 20.1875 | 0 | 41.3361 | 33.2969
10/2/2020 08:09:52.5 | 158.7728 | 969 | 40 | 2499.5702 | 127.7824 | 71.9511 | 85.0924 | 30.2209 | 32.1753 | 0.0482 | 107.0174 | 11.4578 | 70.8183 | 70.0458 | 48.5221 | 1.0062 | 99.4404 | 341.7692 | 286.7597 | 85.2701 | 701.5902 | 2.0366 | 449.726 | 33.4476 | 46.1424 | 29.8036 | 66.268 | 11.9929 | 109.6258 | 28.4482 | 8.0581 | 97.9364 | 51.8696 | 25 | 29.0196 | 73 | 32 | 0.99986 | 68.6274 | 99 | 7820 | 32.549 | 108.1619 | 35.202 | -0.0625 | 19.375 | 0 | 41.6992 | 33.2969
10/2/2020 08:09:53.5 | 158.7731 | 970 | 40 | 2500.3931 | 127.6383 | 71.9787 | 85.1267 | 30.2132 | 32.1856 | 0.05061 | 106.9913 | 11.4549 | 70.8468 | 70.0342 | 48.5419 | 1.0024 | 99.4382 | 341.7973 | 286.647 | 85.4296 | 701.5495 | 2.0095 | 448.6087 | 33.4209 | 46.3112 | 29.8036 | 66.2308 | 12.0058 | 109.3994 | 28.1991 | 8.129 | 97.819 | 51.8185 | 25 | 29.0196 | 73 | 32 | 1.0009 | 69.0196 | 96 | 8310 | 32.549 | 108.8104 | 35.2539 | 0 | 18.875 | 0 | 42.1814 | 33.2969
10/2/2020 08:09:54.5 | 158.7733 | 971 | 40 | 2500.5587 | 127.836 | 71.9886 | 85.1502 | 30.2168 | 32.1884 | 0.04975 | 107.0174 | 11.4724 | 70.5043 | 69.7289 | 48.5403 | 1.0021 | 99.4376 | 340.898 | 285.971 | 85.2875 | 701.4222 | 1.9914 | 451.5695 | 33.4749 | 46.2644 | 29.7437 | 66.2357 | 12.0164 | 109.735 | 28.2567 | 8.1135 | 97.7183 | 51.863 | 25 | 28.6274 | 73 | 32 | 0.99837 | 68.6274 | 100 | 8040 | 32.549 | 108.49 | 35.1807 | 0 | 19.8125 | 0 | 42.2241 | 33.2969
10/2/2020 08:09:55.5 | 158.7736 | 972 | 40 | 2499.6214 | 127.7985 | 71.9994 | 85.1899 | 30.2326 | 32.1913 | 0.04949 | 107.0174 | 11.4791 | 70.5899 | 70.5516 | 48.5523 | 1.009 | 99.4359 | 342.1907 | 286.478 | 85.2875 | 701.4025 | 2.0093 | 449.5584 | 33.4525 | 46.4198 | 29.7181 | 66.2859 | 12.0338 | 109.7333 | 28.1516 | 8.1226 | 97.7435 | 51.8893 | 25 | 28.6274 | 73 | 32 | 0.99983 | 68.6274 | 100 | 8190 | 32.549 | 108.1619 | 35.2631 | 0 | 19.8125 | 0 | 42.0868 | 33.2969
10/2/2020 08:09:56.5 | 158.7739 | 973 | 40 | 2500.3858 | 127.7508 | 72.0124 | 85.2094 | 30.2256 | 32.1959 | 0.05121 | 106.9476 | 11.483 | 70.7326 | 69.5247 | 48.5793 | 1.0014 | 99.4382 | 341.6287 | 285.9147 | 85.3254 | 701.3972 | 1.9978 | 452.7426 | 33.4502 | 46.2527 | 29.6051 | 66.5251 | 12.0202 | 109.3434 | 28.1923 | 8.1161 | 97.7686 | 51.9848 | 25 | 28.6274 | 73 | 32 | 1.0023 | 68.6274 | 95 | 8290 | 32.549 | 108.8104 | 35.2844 | -0.0625 | 19.5 | 0 | 42.6148 | 33.2969
10/2/2020 08:09:57.5 | 158.7742 | 974 | 40 | 2499.1895 | 127.9677 | 72.0637 | 85.2048 | 30.2243 | 32.2058 | 0.0513 | 106.9476 | 11.4772 | 70.9895 | 69.9009 | 48.5882 | 0.99851 | 99.4387 | 341.1791 | 285.8302 | 85.4107 | 701.3513 | 1.9841 | 451.4019 | 33.491 | 46.3947 | 29.7574 | 66.4621 | 12.0338 | 109.54 | 28.494 | 8.1071 | 97.7435 | 51.9782 | 25 | 29.0196 | 73 | 32 | 0.99892 | 68.6274 | 100 | 8260 | 32.549 | 107.8415 | 35.2844 | -0.0625 | 19.8125 | 0 | 42.5293 | 33.2969
10/2/2020 08:09:58.5 | 158.7744 | 975 | 40 | 2499.6438 | 127.947 | 72.0947 | 85.2272 | 30.217 | 32.2239 | 0.05177 | 106.9302 | 11.4782 | 70.5614 | 69.2156 | 48.6067 | 1.0306 | 99.4399 | 341.2353 | 286.0274 | 85.6302 | 701.2646 | 2.0042 | 448.3573 | 33.4917 | 46.368 | 29.6445 | 66.2859 | 11.9899 | 109.177 | 28.0991 | 8.1638 | 97.7603 | 52.0227 | 25 | 28.6274 | 73 | 32 | 0.99992 | 68.6274 | 99 | 7940 | 32.549 | 107.5211 | 35.379 | 0 | 19.25 | 0 | 42.6086 | 33.2969
10/2/2020 08:09:59.5 | 158.7747 | 976 | 40 | 2500.36 | 127.8973 | 72.1113 | 85.2603 | 30.2136 | 32.2231 | 0.05157 | 106.8865 | 11.4762 | 70.7612 | 69.8609 | 48.6253 | 1.0006 | 99.4404 | 341.5163 | 285.971 | 85.5639 | 701.2135 | 2.0128 | 450.6198 | 33.4883 | 46.246 | 29.7369 | 66.4184 | 11.9921 | 109.5417 | 28.1855 | 8.1419 | 97.7267 | 52.0095 | 25 | 28.6274 | 73 | 32 | 1.0013 | 68.6274 | 95 | 8290 | 32.549 | 108.49 | 35.2478 | -0.0625 | 19.625 | 0 | 42.5995 | 33.2969
10/2/2020 08:10:00.5 | 158.775 | 977 | 40 | 2497.8102 | 127.8289 | 72.1149 | 85.2984 | 30.2106 | 32.2248 | 0.0535 | 106.9302 | 11.4694 | 70.6185 | 69.7373 | 48.6343 | 1.0103 | 99.4376 | 340.7856 | 285.0697 | 85.466 | 701.2594 | 2.0122 | 450.3963 | 33.4362 | 46.246 | 29.6907 | 66.4686 | 11.9921 | 109.3428 | 28.133 | 8.1045 | 97.7686 | 52.0671 | 25 | 29.0196 | 73 | 32 | 1.0005 | 68.6274 | 100 | 7970 | 32.549 | 107.8415 | 35.4553 | 0 | 20.375 | 0 | 42.4103 | 33.2969
10/2/2020 08:10:01.5 | 158.7753 | 978 | 40 | 2500.9755 | 127.2224 | 72.174 | 85.3158 | 30.2111 | 32.2114 | 0.05196 | 106.9738 | 11.4782 | 70.6756 | 69.7457 | 48.6498 | 1.0067 | 99.4376 | 341.2915 | 285.4922 | 85.6918 | 701.2344 | 2.0104 | 451.2901 | 33.3197 | 46.485 | 29.7112 | 66.5494 | 12.0073 | 110.2952 | 28.0601 | 8.1174 | 97.9532 | 52.0358 | 25 | 29.0196 | 74 | 32 | 1.0028 | 69.0196 | 100 | 8120 | 32.549 | 108.1619 | 35.4004 | 0 | 21.75 | 0 | 41.2415 | 33.2969
10/2/2020 08:10:02.5 | 158.7756 | 979 | 40 | 2501.3073 | 127.8356 | 72.2302 | 85.3461 | 30.2348 | 32.2059 | 0.04941 | 107.0698 | 11.4801 | 70.8468 | 69.9042 | 48.667 | 1.0024 | 99.4376 | 341.3477 | 286.0274 | 85.5939 | 701.3303 | 2.0543 | 451.6253 | 33.4848 | 46.2259 | 29.7301 | 66.2486 | 12.0217 | 109.9311 | 28.1652 | 8.0994 | 98.2048 | 52.156 | 25 | 28.6274 | 74 | 32 | 1.0052 | 69.0196 | 96 | 8380 | 32.9412 | 109.4513 | 35.2753 | 0 | 20.9375 | 0 | 41.5008 | 33.2969
10/2/2020 08:10:03.5 | 158.7758 | 980 | 40 | 2500.1495 | 127.8355 | 72.1989 | 85.3561 | 30.2347 | 32.2198 | 0.0504 | 107.0611 | 11.4782 | 71.1037 | 69.5583 | 48.6844 | 1.0042 | 99.437 | 340.617 | 285.3795 | 85.6618 | 701.3867 | 2.0492 | 451.9326 | 33.4693 | 46.5568 | 29.7506 | 66.5688 | 12.021 | 109.7624 | 28.0804 | 8.1625 | 98.0957 | 52.1247 | 25 | 28.6274 | 74 | 32 | 0.99702 | 68.6274 | 100 | 8290 | 32.549 | 108.49 | 35.2966 | 0 | 20.125 | 0 | 41.8549 | 33.2969
10/2/2020 08:10:04.5 | 158.7761 | 981 | 40 | 2498.5534 | 127.8338 | 72.2416 | 85.3823 | 30.2197 | 32.2293 | 0.05005 | 107.0436 | 11.4627 | 70.7897 | 69.8325 | 48.7031 | 1.0087 | 99.4376 | 340.4203 | 285.0979 | 85.6555 | 701.3867 | 2.0244 | 450.4522 | 33.4474 | 46.2911 | 29.7506 | 66.5623 | 12.0195 | 109.4549 | 28.0736 | 8.1509 | 98.0706 | 52.1757 | 25 | 28.6274 | 74 | 32 | 0.99934 | 68.6274 | 100 | 7900 | 32.549 | 108.1619 | 35.3363 | 0.0625 | 20.3125 | 0 | 41.4246 | 33.2969
10/2/2020 08:10:05.5 | 158.7764 | 982 | 40 | 2500.7563 | 127.7499 | 72.2546 | 85.4006 | 30.2224 | 32.2137 | 0.04828 | 107.0524 | 11.4578 | 70.7612 | 69.6704 | 48.7176 | 0.99886 | 99.4382 | 340.5608 | 285.3232 | 85.7044 | 701.4786 | 2.0268 | 449.6701 | 33.455 | 46.2393 | 29.7112 | 66.4621 | 12.0035 | 109.6795 | 28.1262 | 8.1754 | 98.0119 | 52.3419 | 25 | 28.6274 | 74 | 32 | 1.0007 | 68.6274 | 96 | 8240 | 32.549 | 108.8104 | 35.202 | 0.0625 | 20.0625 | 0 | 41.1346 | 33.2969
10/2/2020 08:10:06.5 | 158.7767 | 983 | 40 | 2501.334 | 127.8798 | 72.2951 | 85.4405 | 30.2267 | 32.2062 | 0.04831 | 107.0174 | 11.4597 | 70.7326 | 69.9392 | 48.749 | 1.0071 | 99.437 | 341.1791 | 285.4077 | 85.7533 | 701.4274 | 2.0195 | 449.8377 | 33.4967 | 46.3429 | 29.6975 | 66.6124 | 11.9762 | 109.8465 | 28.2313 | 8.1148 | 97.9951 | 52.1247 | 25 | 29.0196 | 74 | 32 | 1.004 | 69.0196 | 100 | 7920 | 32.549 | 108.1619 | 35.4858 | 0 | 20.1875 | 0 | 41.0614 | 33.2969
10/2/2020 08:10:07.5 | 158.7769 | 984 | 40 | 2501.3735 | 128.0166 | 72.3178 | 85.4879 | 30.2343 | 32.2338 | 0.04834 | 107 | 11.4568 | 70.9039 | 69.9476 | 48.7622 | 1.0019 | 99.4387 | 340.0831 | 284.9852 | 85.6981 | 701.392 | 2.0078 | 450.3405 | 33.5331 | 46.5434 | 29.8105 | 66.6561 | 12.0293 | 109.568 | 27.7514 | 8.0749 | 97.9699 | 52.1823 | 25 | 28.6274 | 74 | 32 | 1.0006 | 68.6274 | 100 | 8190 | 32.549 | 108.1619 | 35.2508 | 0 | 20.0625 | 0 | 41.1591 | 33.3906
10/2/2020 08:10:08.5 | 158.7772 | 985 | 40 | 2501.1323 | 128.2883 | 72.3789 | 85.5068 | 30.2416 | 32.2266 | 0.04864 | 107.0087 | 11.4694 | 70.7041 | 70.1606 | 48.7758 | 1.0035 | 99.4387 | 340.1112 | 284.9852 | 85.747 | 701.3408 | 2.0128 | 451.4857 | 33.601 | 46.2844 | 29.7437 | 66.606 | 12.0058 | 109.7361 | 28.1194 | 8.1612 | 97.9364 | 52.2712 | 25 | 28.6274 | 74 | 32 | 1.0038 | 68.6274 | 95 | 8310 | 32.549 | 108.8104 | 35.321 | 0.125 | 19.9375 | 0 | 41.1346 | 33.2969
10/2/2020 08:10:09.5 | 158.7775 | 986 | 40 | 2498.8115 | 128.4043 | 72.3953 | 85.5163 | 30.2478 | 32.2253 | 0.04765 | 107.0174 | 11.4801 | 70.3901 | 69.9426 | 48.7976 | 1.0076 | 99.4382 | 340.617 | 284.6191 | 85.7044 | 701.1885 | 2.0135 | 449.307 | 33.6002 | 46.5501 | 29.7574 | 66.7127 | 12.0225 | 110.1277 | 28.1262 | 8.1019 | 97.9448 | 52.3863 | 25 | 29.0196 | 74 | 32 | 1.0004 | 68.6274 | 100 | 8210 | 32.549 | 108.49 | 35.199 | 0.125 | 19.6875 | 0 | 41.7236 | 33.2969
10/2/2020 08:10:10.5 | 158.7778 | 987 | 40 | 2499.5649 | 128.0578 | 72.416 | 85.5427 | 30.2392 | 32.2439 | 0.04818 | 106.9913 | 11.4791 | 70.647 | 69.6604 | 48.8244 | 1.0081 | 99.4382 | 339.5773 | 284.4782 | 85.6492 | 701.0205 | 2.0002 | 451.1784 | 33.5196 | 46.2844 | 29.7506 | 66.7563 | 12.0073 | 110.3798 | 28.1719 | 8.0994 | 97.9364 | 52.2268 | 25 | 28.6274 | 74 | 32 | 0.99992 | 69.0196 | 100 | 7940 | 32.549 | 108.49 | 35.2112 | 0.0625 | 20.375 | 0 | 40.9607 | 33.2969
10/2/2020 08:10:11.5 | 158.7781 | 988 | 40 | 2499.4536 | 127.9584 | 72.4301 | 85.5583 | 30.2294 | 32.2469 | 0.04957 | 106.9913 | 11.485 | 70.9039 | 69.4862 | 48.8411 | 1.0069 | 99.4387 | 339.4649 | 284.1402 | 85.6128 | 700.9549 | 2.0069 | 450.6477 | 33.4921 | 46.1942 | 29.7711 | 66.8694 | 11.9967 | 110.3244 | 28.133 | 8.0878 | 98.0119 | 52.3995 | 25 | 28.6274 | 74 | 32 | 0.99913 | 68.6274 | 96 | 8140 | 32.549 | 109.1309 | 35.257 | 0 | 20.0625 | 0 | 40.9058 | 33.2969
10/2/2020 08:10:12.5 | 158.7783 | 989 | 40 | 2500.6521 | 127.8622 | 72.4575 | 85.6057 | 30.2465 | 32.2522 | 0.05013 | 107 | 11.4743 | 70.961 | 70.0325 | 48.8518 | 1.0154 | 99.4387 | 339.3244 | 284.3937 | 85.8512 | 700.8879 | 1.9832 | 449.2791 | 33.483 | 46.4465 | 29.79 | 66.863 | 11.98 | 110.0723 | 28.2313 | 8.1303 | 98.0119 | 52.3666 | 25 | 29.0196 | 74 | 32 | 1.0022 | 68.6274 | 100 | 7940 | 32.549 | 108.49 | 35.2264 | 0 | 19.9375 | 0 | 41.037 | 33.2969
10/2/2020 08:10:13.5 | 158.7786 | 990 | 40 | 2499.2808 | 127.9112 | 72.4745 | 85.6083 | 30.2358 | 32.2557 | 0.04899 | 107.0174 | 11.4675 | 70.961 | 70.4391 | 48.8681 | 1.0021 | 99.4365 | 339.5773 | 283.8586 | 85.6555 | 700.9549 | 1.9763 | 450.536 | 33.4774 | 46.6019 | 29.7711 | 66.8129 | 12.0013 | 110.042 | 28.0736 | 8.1535 | 98.0119 | 52.5015 | 25 | 28.6274 | 74 | 32 | 0.99971 | 68.6274 | 100 | 8160 | 32.549 | 108.49 | 35.199 | 0 | 20.125 | 0 | 40.8691 | 33.2969
10/2/2020 08:10:14.5 | 158.7789 | 991 | 40 | 2499.5209 | 127.9119 | 72.5076 | 85.6346 | 30.2307 | 32.2475 | 0.04946 | 106.9826 | 11.4714 | 71.0181 | 69.9542 | 48.8944 | 1.0008 | 99.437 | 338.9871 | 283.7178 | 85.9065 | 700.9142 | 1.9568 | 452.2119 | 33.4808 | 46.4532 | 29.7711 | 66.7692 | 11.9975 | 109.4543 | 28.2906 | 8.1264 | 98.037 | 52.5015 | 25 | 28.6274 | 74 | 32 | 0.998 | 68.6274 | 95 | 8290 | 32.549 | 109.1309 | 35.144 | -0.0625 | 19.75 | 0 | 41.1316 | 33.2969
10/2/2020 08:10:15.5 | 158.7792 | 992 | 40 | 2502.1032 | 127.8947 | 72.5743 | 85.65 | 30.2243 | 32.2521 | 0.04973 | 106.9651 | 11.4694 | 70.7612 | 69.9009 | 48.9147 | 0.9937 | 99.4376 | 340.1112 | 284.1402 | 85.9554 | 701.0769 | 1.9486 | 449.726 | 33.5109 | 46.5568 | 29.8241 | 67.1199 | 11.9686 | 109.5949 | 28.2906 | 8.1612 | 97.9364 | 52.5015 | 25 | 28.6274 | 74 | 32 | 1.0005 | 68.6274 | 100 | 8160 | 32.549 | 108.49 | 35.2051 | 0.0625 | 19.3125 | 0 | 41.5192 | 33.2969
10/2/2020 08:10:16.5 | 158.7794 | 993 | 40 | 2499.781 | 128.1331 | 72.5699 | 85.6635 | 30.2175 | 32.2489 | 0.0493 | 106.9826 | 11.4607 | 70.6756 | 69.8575 | 48.9234 | 0.99405 | 99.4387 | 339.1558 | 283.3798 | 85.9065 | 701.0664 | 1.9626 | 450.6477 | 33.5422 | 46.505 | 29.8635 | 66.7191 | 11.9891 | 109.6801 | 28.1855 | 8.0981 | 97.9028 | 52.4883 | 25 | 28.6274 | 74 | 32 | 0.9959 | 68.6274 | 100 | 7940 | 32.549 | 108.1619 | 35.0281 | 0 | 20 | 0 | 41.2994 | 33.2969
10/2/2020 08:10:17.5 | 158.7797 | 994 | 40 | 2498.1051 | 128.1903 | 72.6139 | 85.6851 | 30.2319 | 32.2349 | 0.04921 | 107.0174 | 11.4694 | 70.6756 | 70.654 | 48.9173 | 1.0147 | 99.4393 | 338.9871 | 283.5769 | 85.9302 | 701.0048 | 1.9745 | 450.3405 | 33.5347 | 46.4265 | 29.7301 | 66.7935 | 12.0338 | 109.8487 | 28.1584 | 8.0684 | 97.8693 | 52.513 | 25 | 28.6274 | 74 | 32 | 0.99983 | 68.6274 | 96 | 8140 | 32.549 | 108.8104 | 35.1776 | 0 | 19.5 | 0 | 41.449 | 33.2969
10/2/2020 08:10:18.5 | 158.78 | 995 | 40 | 2500.4791 | 127.7319 | 72.5936 | 85.6953 | 30.2337 | 32.2557 | 0.04839 | 106.9913 | 11.4704 | 70.5043 | 69.4442 | 48.9169 | 1.0154 | 99.4387 | 339.493 | 283.2389 | 86.0406 | 700.9798 | 1.9772 | 449.6981 | 33.4465 | 46.4398 | 29.8567 | 66.9567 | 12.0263 | 109.568 | 28.1719 | 8.071 | 97.8022 | 52.5837 | 25 | 28.6274 | 74 | 32 | 1.0043 | 68.6274 | 100 | 7920 | 32.549 | 108.1619 | 35.2753 | 0 | 18.25 | 0 | 42.3096 | 33.2969
10/2/2020 08:10:19.5 | 158.7803 | 996 | 40 | 2499.9979 | 127.7949 | 72.6535 | 85.7456 | 30.2336 | 32.2678 | 0.052 | 107.0349 | 11.4607 | 70.9325 | 69.5867 | 48.9229 | 1.0046 | 99.4387 | 339.2963 | 283.2389 | 85.9428 | 700.8984 | 1.9519 | 451.9046 | 33.4566 | 46.4398 | 29.7506 | 66.9066 | 12.0172 | 109.2039 | 28.1719 | 8.0542 | 97.6848 | 52.6857 | 25 | 28.6274 | 74 | 32 | 1.0001 | 68.2353 | 100 | 8140 | 32.9412 | 107.8415 | 35.1898 | -0.0625 | 19.0625 | 0 | 42.7154 | 33.2969
10/2/2020 08:10:20.5 | 158.7806 | 997 | 40 | 2500.8471 | 127.912 | 72.6918 | 85.7663 | 30.2431 | 32.2523 | 0.05149 | 107.0698 | 11.4685 | 70.6756 | 69.8225 | 48.9258 | 1.0081 | 99.4353 | 339.0996 | 283.1826 | 85.9476 | 700.8473 | 1.9612 | 452.1281 | 33.4986 | 46.4449 | 29.79 | 66.8614 | 11.9921 | 109.5366 | 28.0194 | 8.0594 | 97.6177 | 52.6216 | 25 | 29.0196 | 74 | 32 | 0.99736 | 68.6274 | 95 | 8360 | 32.549 | 108.49 | 35.2753 | 0 | 19.375 | 0 | 42.7246 | 33.2969
10/2/2020 08:10:21.5 | 158.7808 | 998 | 40 | 2500.8797 | 127.8961 | 72.7487 | 85.802 | 30.2459 | 32.2525 | 0.05078 | 107.0349 | 11.4665 | 70.6185 | 69.6922 | 48.9395 | 1.0046 | 99.4382 | 339.4087 | 283.2953 | 85.9239 | 700.8735 | 1.9883 | 450.6198 | 33.4949 | 46.5234 | 29.9833 | 66.8872 | 11.9906 | 109.7356 | 27.8888 | 8.0865 | 97.7099 | 52.6544 | 25 | 29.0196 | 74 | 32 | 1.0036 | 68.6274 | 100 | 8260 | 32.549 | 108.1619 | 35.2631 | -0.0625 | 19.8125 | 0 | 42.7338 | 33.2031
10/2/2020 08:10:22.5 | 158.7811 | 999 | 40 | 2499.5966 | 127.9619 | 72.7398 | 85.8325 | 30.2363 | 32.2679 | 0.04824 | 107 | 11.4568 | 70.8468 | 69.6955 | 48.9577 | 1.0008 | 99.4387 | 338.0036 | 281.7743 | 85.9554 | 700.7816 | 1.9814 | 450.5639 | 33.4949 | 46.4532 | 29.8635 | 66.8694 | 11.9967 | 109.9042 | 28.1855 | 8.0968 | 97.7938 | 52.5903 | 25 | 28.6274 | 74 | 32 | 1.0001 | 68.6274 | 100 | 7940 | 32.549 | 108.1619 | 35.1837 | 0 | 20.1875 | 0 | 42.7795 | 33.2969
10/2/2020 08:10:23.5 | 158.7814 | 1000 | 40 | 2497.0676 | 127.8732 | 72.7753 | 85.8524 | 30.2358 | 32.2654 | 0.04712 | 107.0436 | 11.4597 | 70.8754 | 70.1954 | 48.9862 | 1.0095 | 99.4365 | 338.8185 | 282.6756 | 86.028 | 700.695 | 1.946 | 451.2901 | 33.4378 | 46.4783 | 29.9097 | 66.7935 | 11.9944 | 110.126 | 28.211 | 8.1793 | 97.8609 | 52.7877 | 25 | 28.6274 | 74 | 32 | 0.9977 | 68.6274 | 96 | 8190 | 32.549 | 109.1309 | 35.1776 | 0 | 20.1875 | 0 | 42.395 | 33.2969
10/2/2020 08:10:24.5 | 158.7817 | 1001 | 40 | 2502.5796 | 127.4794 | 72.7846 | 85.8894 | 30.2297 | 32.277 | 0.04876 | 107.0087 | 11.4685 | 70.961 | 70.2851 | 49.0109 | 0.99779 | 99.437 | 338.4532 | 282.4221 | 85.9665 | 700.8932 | 1.9389 | 451.4019 | 33.4085 | 46.4649 | 29.7968 | 67.2314 | 12.0172 | 109.7624 | 28.2499 | 8.1148 | 97.9196 | 52.7811 | 25 | 28.6274 | 74 | 32 | 1.0014 | 68.6274 | 100 | 7940 | 32.549 | 108.1619 | 35.26 | 0 | 20.875 | 0 | 41.4154 | 33.2969
10/2/2020 08:10:25.5 | 158.7819 | 1002 | 40 | 2501.1297 | 127.8003 | 72.797 | 85.8963 | 30.2245 | 32.2848 | 0.04716 | 106.9826 | 11.4743 | 70.6185 | 70.1988 | 49.0394 | 1.003 | 99.4382 | 339.1558 | 282.9573 | 86.0406 | 701.0612 | 1.9646 | 449.1674 | 33.4731 | 46.388 | 29.8567 | 67.0569 | 12.0134 | 109.7075 | 27.7514 | 8.0491 | 97.9699 | 52.8386 | 25 | 29.0196 | 74 | 32 | 0.99983 | 68.6274 | 100 | 8190 | 32.549 | 108.1619 | 35.2325 | -0.0625 | 20.5625 | 0 | 41.4276 | 33.2969
10/2/2020 08:10:26.5 | 158.7822 | 1003 | 40 | 2499.1791 | 127.922 | 72.8111 | 85.9201 | 30.2232 | 32.2934 | 0.04921 | 107 | 11.4772 | 70.961 | 70.0625 | 49.0598 | 1.0083 | 99.4382 | 338.0879 | 282.0559 | 85.998 | 701.1019 | 1.9756 | 451.4019 | 33.4789 | 46.4465 | 29.8567 | 67.3137 | 11.9997 | 109.9316 | 28.1787 | 8.0684 | 98.0706 | 52.7877 | 25 | 28.6274 | 74 | 32 | 0.99937 | 68.6274 | 96 | 8330 | 32.549 | 108.8104 | 35.2875 | 0 | 20.375 | 0 | 41.3971 | 33.2969
10/2/2020 08:10:27.5 | 158.7825 | 1004 | 40 | 2499.6693 | 127.8494 | 72.8345 | 85.9192 | 30.2346 | 32.2879 | 0.04906 | 107 | 11.4772 | 70.9325 | 70.3248 | 49.078 | 1.0088 | 99.4393 | 338.6499 | 282.1968 | 86.0406 | 701.1019 | 1.9838 | 449.2791 | 33.4665 | 46.4916 | 29.8567 | 67.157 | 11.9899 | 109.9608 | 28.1719 | 8.1329 | 98.1293 | 52.8386 | 25 | 29.0196 | 74 | 32 | 1.0011 | 68.6274 | 100 | 8160 | 32.549 | 108.1619 | 35.26 | 0 | 20.5 | 0 | 40.9088 | 33.2969
10/2/2020 08:10:28.5 | 158.7828 | 1005 | 40 | 2500.7599 | 127.9945 | 72.9176 | 85.9472 | 30.2445 | 32.3107 | 0.04963 | 107.0087 | 11.4665 | 70.8468 | 70.54 | 49.0936 | 1.0049 | 99.4387 | 338.2565 | 281.887 | 86.1448 | 701.2344 | 1.9686 | 450.145 | 33.519 | 46.5501 | 29.9234 | 67.3137 | 11.999 | 109.7641 | 28.3364 | 8.1586 | 98.1041 | 52.9027 | 25 | 29.0196 | 74 | 32 | 1.0014 | 69.0196 | 100 | 7940 | 32.549 | 108.1619 | 35.3027 | 0 | 20.375 | 0 | 41.1194 | 33.2969
10/2/2020 08:10:29.5 | 158.7831 | 1006 | 40 | 2499.5927 | 128.1068 | 72.9177 | 85.9581 | 30.232 | 32.3109 | 0.04766 | 106.9826 | 11.4578 | 70.7612 | 69.8375 | 49.1189 | 0.97838 | 99.4376 | 338.0317 | 281.9433 | 86.2426 | 701.178 | 2.0124 | 450.8991 | 33.5328 | 46.3947 | 29.9029 | 67.2636 | 11.9807 | 109.5669 | 27.8107 | 8.1367 | 98.1293 | 52.934 | 25 | 29.0196 | 74 | 32 | 0.9969 | 69.0196 | 96 | 8160 | 32.9412 | 108.8104 | 35.3027 | 0 | 20.1875 | 0 | 41.0675 | 33.2969
10/2/2020 08:10:30.5 | 158.7833 | 1007 | 40 | 2499.5285 | 127.9462 | 72.931 | 85.9852 | 30.222 | 32.3056 | 0.04862 | 107.0174 | 11.4559 | 70.9895 | 70.0991 | 49.1466 | 1.0044 | 99.4365 | 337.835 | 281.718 | 85.9917 | 701.2646 | 1.9936 | 448.888 | 33.4899 | 46.5434 | 29.7506 | 67.2572 | 12.0088 | 109.7899 | 28.0143 | 8.0529 | 98.1209 | 53.0934 | 25 | 28.6274 | 74 | 32 | 1.0017 | 68.6274 | 100 | 7920 | 32.549 | 108.1619 | 35.4828 | 0 | 20.0625 | 0 | 41.0095 | 33.2031
10/2/2020 08:10:31.5 | 158.7836 | 1008 | 40 | 2499.2452 | 127.8465 | 72.9785 | 86.0183 | 30.2214 | 32.3246 | 0.04794 | 107.0349 | 11.4597 | 70.8468 | 69.6637 | 49.1798 | 1.012 | 99.4393 | 337.0763 | 281.1828 | 86.1937 | 701.1885 | 1.9628 | 451.0108 | 33.46 | 46.4465 | 29.8105 | 67.2136 | 12.0444 | 110.1569 | 28.4414 | 8.0581 | 98.1041 | 52.9981 | 25 | 29.0196 | 74 | 32 | 1.0014 | 69.0196 | 100 | 8140 | 32.549 | 108.49 | 35.2264 | 0.0625 | 20.25 | 0 | 41.0156 | 33.2969
10/2/2020 08:10:32.5 | 158.7839 | 1009 | 40 | 2499.2997 | 127.876 | 73.0215 | 86.0483 | 30.2194 | 32.3147 | 0.04742 | 107.0611 | 11.4597 | 70.7612 | 69.9742 | 49.2095 | 1.0069 | 99.4393 | 336.6547 | 280.9011 | 86.2363 | 701.199 | 1.965 | 451.6812 | 33.4685 | 46.4916 | 29.7711 | 67.4574 | 12.0058 | 110.1569 | 28.2245 | 8.0813 | 98.0622 | 53.0622 | 25 | 28.6274 | 74 | 32 | 0.99992 | 69.0196 | 96 | 8360 | 32.549 | 109.1309 | 35.2539 | 0.0625 | 20.125 | 0 | 41.214 | 33.2969
10/2/2020 08:10:33.5 | 158.7842 | 1010 | 40 | 2501.2744 | 127.9364 | 73.0358 | 86.0507 | 30.2223 | 32.3189 | 0.04895 | 107.0436 | 11.4733 | 70.8754 | 70.2784 | 49.2366 | 0.988 | 99.4387 | 337.1325 | 281.3518 | 86.3041 | 701.1833 | 1.9524 | 449.6701 | 33.5107 | 46.4599 | 29.8567 | 67.4768 | 12.0263 | 109.8762 | 28.0872 | 8.0929 | 98.0035 | 53.1444 | 25 | 28.6274 | 74 | 32 | 1.0002 | 68.6274 | 100 | 8240 | 32.549 | 108.1619 | 35.2631 | 0 | 19.875 | 0 | 41.1835 | 33.2031
10/2/2020 08:10:34.5 | 158.7844 | 1011 | 40 | 2498.3576 | 128.3447 | 73.0676 | 86.0916 | 30.2187 | 32.3082 | 0.04907 | 107.0524 | 11.485 | 70.9039 | 70.0625 | 49.2569 | 0.99049 | 99.4382 | 337.0201 | 281.0983 | 86.3341 | 701.1019 | 1.9413 | 450.7874 | 33.5785 | 46.388 | 29.8567 | 67.3573 | 12.0248 | 110.0717 | 28.3296 | 8.1161 | 97.9867 | 53.1444 | 25 | 29.0196 | 74 | 32 | 1.0001 | 68.6274 | 100 | 7940 | 32.549 | 108.1619 | 35.1807 | 0.125 | 20.1875 | 0 | 40.9576 | 33.2969
10/2/2020 08:10:35.5 | 158.7847 | 1012 | 40 | 2499.0899 | 127.9438 | 73.0433 | 86.1254 | 30.205 | 32.3251 | 0.04938 | 107.096 | 11.4869 | 70.5328 | 69.9276 | 49.27 | 1.0006 | 99.4382 | 336.8795 | 281.0983 | 86.2915 | 701.0966 | 1.9409 | 451.0667 | 33.4834 | 46.6019 | 29.7437 | 67.3638 | 11.9944 | 110.0157 | 27.8633 | 8.0865 | 97.928 | 53.0868 | 25 | 28.6274 | 74 | 32 | 0.99916 | 68.6274 | 96 | 8160 | 32.549 | 109.1309 | 35.1837 | 0 | 19.75 | 0 | 41.3055 | 33.2969
10/2/2020 08:10:36.5 | 158.785 | 1013 | 40 | 2499.5437 | 127.6964 | 73.0809 | 86.1451 | 30.2278 | 32.3285 | 0.05045 | 107.1222 | 11.4762 | 70.8183 | 70.3481 | 49.2859 | 0.99975 | 99.4382 | 336.2332 | 280.5913 | 86.2978 | 701.1833 | 1.8966 | 450.4243 | 33.4247 | 46.505 | 29.6975 | 67.4703 | 11.9868 | 109.7916 | 28.2906 | 8.0413 | 97.8861 | 53.1444 | 25 | 28.6274 | 74 | 32 | 0.99895 | 68.6274 | 100 | 7940 | 32.549 | 108.49 | 35.2661 | 0 | 18.6875 | 0 | 41.6992 | 33.2031
10/2/2020 08:10:37.5 | 158.7853 | 1014 | 40 | 2498.8613 | 127.7561 | 73.1186 | 86.1675 | 30.2212 | 32.332 | 0.05223 | 107.1135 | 11.4714 | 70.8183 | 69.6721 | 49.3058 | 1.0081 | 99.437 | 336.7952 | 280.8166 | 86.4382 | 701.1426 | 1.8598 | 450.8712 | 33.4312 | 46.5501 | 29.8036 | 67.4639 | 12.0035 | 109.5383 | 28.1262 | 8.0684 | 97.7519 | 53.1444 | 25 | 28.6274 | 75 | 32 | 1.0001 | 68.6274 | 99 | 8040 | 32.549 | 108.1619 | 35.1929 | 0 | 18.375 | 0 | 42.392 | 33.2969
10/2/2020 08:10:38.5 | 158.7856 | 1015 | 40 | 2499.4814 | 127.7775 | 73.1301 | 86.186 | 30.2265 | 32.346 | 0.05187 | 107.0262 | 11.4665 | 71.0181 | 70.2635 | 49.3274 | 1.0083 | 99.4387 | 336.4018 | 280.3942 | 86.3404 | 701.2239 | 1.8487 | 452.5191 | 33.4451 | 46.3947 | 29.7506 | 67.564 | 12.0179 | 109.1198 | 27.8633 | 8.111 | 97.6261 | 53.2972 | 25 | 28.2353 | 75 | 32 | 1.0012 | 68.6274 | 95 | 8290 | 32.549 | 108.8104 | 35.2356 | 0 | 19.125 | 0 | 42.7063 | 33.2969
10/2/2020 08:10:39.5 | 158.7858 | 1016 | 40 | 2499.4695 | 127.755 | 73.1382 | 86.2155 | 30.2056 | 32.3655 | 0.04918 | 107.0349 | 11.4694 | 70.6756 | 69.5013 | 49.3554 | 0.99886 | 99.4382 | 336.2894 | 280.1406 | 86.3957 | 701.1833 | 1.8997 | 451.2622 | 33.4391 | 46.8157 | 29.8567 | 67.3202 | 12.0255 | 109.3714 | 28.1855 | 8.1122 | 97.668 | 53.1953 | 25 | 28.6274 | 75 | 32 | 0.99883 | 68.6274 | 100 | 8210 | 32.549 | 107.8415 | 35.2417 | 0.0625 | 19.375 | 0 | 42.8497 | 33.2969
10/2/2020 08:10:40.5 | 158.7861 | 1017 | 40 | 2500.0431 | 127.746 | 73.1617 | 86.2265 | 30.2164 | 32.3719 | 0.05031 | 107.0174 | 11.4704 | 70.7041 | 69.6554 | 49.3887 | 0.99494 | 99.437 | 336.2613 | 280.535 | 86.5297 | 701.1426 | 1.9296 | 450.2567 | 33.4444 | 46.5952 | 29.6975 | 67.4574 | 12.021 | 109.6504 | 28.2245 | 8.0671 | 97.7267 | 53.2463 | 25 | 29.0196 | 75 | 32 | 0.9995 | 68.6274 | 100 | 7940 | 32.549 | 107.8415 | 35.1257 | -0.0625 | 20 | 0 | 42.6727 | 33.2969
10/2/2020 08:10:41.5 | 158.7864 | 1018 | 40 | 2500.534 | 127.9754 | 73.1985 | 86.2461 | 30.2061 | 32.3693 | 0.04982 | 106.9651 | 11.4772 | 70.9039 | 69.5767 | 49.4176 | 1.0006 | 99.4382 | 336.458 | 280.3378 | 86.3594 | 701.3211 | 1.9262 | 451.2343 | 33.511 | 46.4666 | 29.8772 | 67.6334 | 12.0119 | 109.4554 | 28.6719 | 8.0852 | 97.8693 | 53.3169 | 25 | 29.0196 | 75 | 32 | 0.99962 | 68.6274 | 96 | 8190 | 32.549 | 108.8104 | 35.2997 | 0 | 20.125 | 0 | 42.7978 | 33.2969
10/2/2020 08:10:42.5 | 158.7867 | 1019 | 40 | 2499.9405 | 127.9467 | 73.2059 | 86.2841 | 30.2013 | 32.3638 | 0.04835 | 106.9389 | 11.483 | 70.9895 | 69.5733 | 49.442 | 1.0145 | 99.4359 | 337.2168 | 281.042 | 86.3893 | 701.5245 | 1.9156 | 450.2846 | 33.4956 | 46.4983 | 30.0363 | 67.4639 | 12.0035 | 109.5932 | 28.2838 | 8.0942 | 97.9448 | 53.5206 | 25 | 29.0196 | 75 | 32 | 0.99953 | 69.0196 | 100 | 7920 | 32.549 | 108.1619 | 35.3607 | 0 | 20 | 0 | 42.4347 | 33.2969
10/2/2020 08:10:43.5 | 158.7869 | 1020 | 40 | 2499.5928 | 127.8837 | 73.2227 | 86.2995 | 30.2112 | 32.3867 | 0.04784 | 106.9826 | 11.4762 | 71.1608 | 70.0824 | 49.4751 | 1.0044 | 99.4393 | 336.4299 | 280.3378 | 86.4382 | 701.5495 | 1.9134 | 450.2287 | 33.4744 | 46.3429 | 29.8567 | 67.614 | 11.9906 | 109.5406 | 28.1262 | 8.1419 | 98.0035 | 53.45 | 25 | 29.0196 | 75 | 32 | 1.0041 | 68.6274 | 100 | 8140 | 32.549 | 108.1619 | 35.3882 | 0 | 20.375 | 0 | 42.0563 | 33.2969
10/2/2020 08:10:44.5 | 158.7872 | 1021 | 40 | 2501.3199 | 127.8142 | 73.2468 | 86.3253 | 30.2391 | 32.3603 | 0.0489 | 106.9738 | 11.4733 | 71.0181 | 70.2751 | 49.479 | 0.99744 | 99.4376 | 336.2332 | 280.3942 | 86.4256 | 701.6466 | 1.9347 | 451.0108 | 33.4793 | 46.5368 | 29.9302 | 67.5511 | 11.9914 | 109.763 | 28.2703 | 8.1084 | 98.0622 | 53.5206 | 25 | 28.6274 | 75 | 32 | 1 | 68.6274 | 96 | 8310 | 32.549 | 109.1309 | 35.3394 | -0.0625 | 20.875 | 0 | 41.6473 | 33.2969
10/2/2020 08:10:45.5 | 158.7875 | 1022 | 40 | 2499.9174 | 128.0178 | 73.2767 | 86.3429 | 30.2111 | 32.3805 | 0.04983 | 106.9476 | 11.4694 | 70.9325 | 69.8442 | 49.4888 | 1.009 | 99.4382 | 335.9803 | 279.8872 | 86.3941 | 701.7175 | 1.9792 | 450.1729 | 33.5139 | 46.5034 | 29.9166 | 67.3687 | 12.0278 | 109.4554 | 28.2364 | 8.0658 | 98.0874 | 53.4565 | 25 | 29.0196 | 75 | 32 | 1.0005 | 68.6274 | 100 | 8240 | 32.549 | 108.1619 | 35.3973 | -0.0625 | 20.1875 | 0 | 41.8243 | 33.2031
10/2/2020 08:10:46.5 | 158.7878 | 1023 | 40 | 2500.8496 | 128.0923 | 73.3009 | 86.3521 | 30.223 | 32.3804 | 0.05097 | 106.9826 | 11.4636 | 70.5328 | 69.6035 | 49.5097 | 0.99583 | 99.441 | 336.2894 | 279.8872 | 86.5912 | 701.7424 | 1.9686 | 450.2567 | 33.5459 | 46.4014 | 29.843 | 67.6205 | 12.0088 | 109.5423 | 28.5533 | 8.0994 | 98.1125 | 53.3859 | 25 | 29.0196 | 75 | 32 | 0.99968 | 68.6274 | 100 | 7990 | 32.549 | 108.1619 | 35.4096 | -0.0625 | 20.25 | 0 | 41.6565 | 33.2969
10/2/2020 08:10:47.5 | 158.7881 | 1024 | 40 | 2497.661 | 128.0311 | 73.3233 | 86.3825 | 30.2116 | 32.4009 | 0.04856 | 107.0087 | 11.4656 | 70.8468 | 69.5029 | 49.5367 | 1.0046 | 99.4421 | 335.8117 | 279.9153 | 86.7505 | 701.7739 | 1.9703 | 451.4298 | 33.4871 | 46.7255 | 29.884 | 67.7335 | 12.0088 | 109.9636 | 27.9363 | 8.138 | 98.0874 | 53.5781 | 25 | 29.0196 | 75 | 32 | 0.99806 | 69.0196 | 96 | 8160 | 32.549 | 108.8104 | 35.3241 | 0 | 20.25 | 0 | 41.7267 | 33.2969
10/2/2020 08:10:48.5 | 158.7883 | 1025 | 40 | 2499.9291 | 127.6747 | 73.3633 | 86.4035 | 30.2104 | 32.3976 | 0.04909 | 107 | 11.4636 | 70.7041 | 69.7256 | 49.5571 | 1.0083 | 99.4427 | 335.8398 | 279.521 | 86.6575 | 701.7529 | 1.9861 | 450.5081 | 33.4242 | 46.4716 | 29.9628 | 67.5382 | 12.0301 | 109.6841 | 28.3618 | 8.1445 | 98.0874 | 53.5518 | 25 | 28.6274 | 75 | 32 | 0.9976 | 68.6274 | 101 | 7920 | 32.549 | 108.1619 | 35.3424 | -0.0625 | 20.5625 | 0 | 40.863 | 33.2969
10/2/2020 08:10:49.5 | 158.7886 | 1026 | 40 | 2501.349 | 127.8567 | 73.3717 | 86.4394 | 30.1946 | 32.4037 | 0.05004 | 106.9738 | 11.4714 | 70.7041 | 70.1572 | 49.5825 | 1.0046 | 99.4416 | 336.3737 | 279.69 | 86.7379 | 701.7267 | 1.9841 | 450.7874 | 33.4909 | 46.6086 | 29.7695 | 67.7706 | 12.0051 | 109.851 | 28.3431 | 8.1097 | 98.0874 | 53.5699 | 25 | 29.0196 | 75 | 32 | 1.0007 | 68.6274 | 100 | 8140 | 32.549 | 108.1619 | 35.3394 | 0 | 20.25 | 0 | 41.0278 | 33.2969
10/2/2020 08:10:50.5 | 158.7889 | 1027 | 40 | 2499.9043 | 128.09 | 73.4634 | 86.4606 | 30.2125 | 32.4248 | 0.04714 | 106.9913 | 11.4733 | 70.8754 | 70.0791 | 49.5982 | 0.99868 | 99.4416 | 335.6712 | 279.1548 | 86.5534 | 701.7529 | 1.9661 | 452.3795 | 33.5326 | 46.5685 | 29.9628 | 67.4817 | 12.0043 | 109.823 | 28.2499 | 8.0916 | 98.079 | 53.6027 | 25 | 29.0196 | 75 | 32 | 1.0001 | 69.0196 | 96 | 8330 | 32.549 | 109.1309 | 35.3302 | -0.0625 | 20.625 | 0 | 40.9821 | 33.2969
10/2/2020 08:10:51.5 | 158.7892 | 1028 | 40 | 2500.4651 | 127.9305 | 73.4495 | 86.4776 | 30.2147 | 32.4194 | 0.04861 | 106.9826 | 11.4724 | 70.8468 | 69.8575 | 49.6234 | 1.0017 | 99.445 | 336.2051 | 279.521 | 86.6701 | 701.8698 | 1.9557 | 450.2567 | 33.4983 | 46.8474 | 29.7968 | 67.8513 | 11.9876 | 109.6583 | 28.1652 | 8.0671 | 98.1461 | 53.698 | 25 | 28.6274 | 75 | 32 | 0.99934 | 68.6274 | 100 | 8210 | 32.549 | 108.49 | 35.3516 | 0 | 20.5 | 0 | 41.1133 | 33.2969
10/2/2020 08:10:52.5 | 158.7894 | 1029 | 40 | 2499.2309 | 128.0789 | 73.4531 | 86.5098 | 30.1978 | 32.4297 | 0.04832 | 106.9826 | 11.4568 | 70.8468 | 69.3956 | 49.6472 | 1.0003 | 99.4421 | 334.9405 | 278.845 | 86.719 | 701.9315 | 1.9497 | 450.6757 | 33.5207 | 46.5885 | 29.9302 | 67.7513 | 11.9952 | 109.8235 | 28.2703 | 8.1264 | 98.0957 | 53.8769 | 25 | 28.6274 | 75 | 32 | 1.0028 | 68.6274 | 100 | 7940 | 32.549 | 108.1619 | 35.3455 | 0 | 20.1875 | 0 | 41.2567 | 33.2969
10/2/2020 08:10:53.5 | 158.7897 | 1030 | 40 | 2500.4907 | 128.0094 | 73.5032 | 86.5346 | 30.1964 | 32.433 | 0.04795 | 106.9738 | 11.4539 | 70.9325 | 69.4694 | 49.6737 | 1.0026 | 99.4393 | 335.7836 | 279.5773 | 86.9019 | 701.8803 | 1.9384 | 451.5415 | 33.5193 | 46.5234 | 29.7574 | 67.8384 | 12.0119 | 109.8487 | 27.731 | 8.1819 | 98.0538 | 53.8129 | 25 | 28.6274 | 75 | 32 | 0.99867 | 68.6274 | 96 | 8190 | 32.549 | 109.1309 | 35.3088 | 0 | 20 | 0 | 41.3513 | 33.2969
10/2/2020 08:10:54.5 | 158.79 | 1031 | 40 | 2500.9685 | 128.0101 | 73.5699 | 86.5631 | 30.195 | 32.4248 | 0.04858 | 107.0087 | 11.452 | 70.8754 | 70.5797 | 49.6903 | 0.99761 | 99.4433 | 335.5307 | 279.1267 | 86.6638 | 701.665 | 1.9349 | 449.3629 | 33.5259 | 46.4783 | 29.7952 | 67.6948 | 12.0384 | 109.8807 | 28.1584 | 8.0439 | 97.9951 | 53.7473 | 25 | 28.6274 | 75 | 32 | 0.99858 | 68.6274 | 100 | 7940 | 32.549 | 108.49 | 35.2722 | 0 | 19.75 | 0 | 41.3635 | 33.2031
10/2/2020 08:10:55.5 | 158.7903 | 1032 | 40 | 2501.2208 | 127.9697 | 73.5983 | 86.5661 | 30.2012 | 32.4256 | 0.04959 | 107.0349 | 11.4462 | 70.8468 | 69.6018 | 49.7155 | 0.99209 | 99.4427 | 334.7438 | 278.7605 | 86.9697 | 701.7123 | 1.9528 | 449.6701 | 33.5187 | 46.647 | 29.9097 | 67.9578 | 12.0142 | 109.6841 | 28.1719 | 8.0349 | 97.9867 | 53.8064 | 25 | 28.6274 | 75 | 32 | 1.0013 | 68.6274 | 100 | 8160 | 32.549 | 108.49 | 35.2478 | 0 | 19.3125 | 0 | 41.6046 | 33.2969
10/2/2020 08:10:56.5 | 158.7906 | 1033 | 40 | 2500.189 | 128.0008 | 73.6034 | 86.6003 | 30.2139 | 32.4183 | 0.04866 | 107.0524 | 11.4404 | 70.7326 | 69.9992 | 49.7398 | 0.99138 | 99.4416 | 334.6033 | 278.7323 | 86.689 | 701.728 | 1.9451 | 452.5191 | 33.513 | 46.6086 | 29.9302 | 67.8707 | 12.002 | 109.6549 | 28.3431 | 8.0529 | 97.9196 | 53.9787 | 25 | 28.6274 | 75 | 32 | 0.99895 | 68.6274 | 95 | 8330 | 32.549 | 108.8104 | 35.2997 | 0 | 19.875 | 0 | 41.6779 | 33.2969
10/2/2020 08:10:57.5 | 158.7908 | 1034 | 40 | 2499.9956 | 127.8476 | 73.6142 | 86.6148 | 30.2036 | 32.4254 | 0.04765 | 107.0087 | 11.4462 | 70.8183 | 69.6119 | 49.7566 | 1.0021 | 99.4404 | 334.7719 | 278.5915 | 86.8168 | 701.8041 | 1.9318 | 450.6757 | 33.4704 | 46.6921 | 30.0295 | 67.7513 | 12.0126 | 109.7938 | 28.3228 | 8.1251 | 97.9112 | 53.9213 | 25 | 28.6274 | 75 | 32 | 1.0008 | 68.6274 | 100 | 8190 | 32.549 | 108.49 | 35.3577 | 0 | 20.125 | 0 | 41.8945 | 33.2969
10/2/2020 08:10:58.5 | 158.7911 | 1035 | 40 | 2499.3871 | 127.9944 | 73.6555 | 86.6334 | 30.2043 | 32.435 | 0.0492 | 106.9738 | 11.4481 | 71.0466 | 69.8709 | 49.7752 | 1.0095 | 99.4404 | 334.9968 | 278.7323 | 86.6827 | 701.7634 | 1.9344 | 450.3684 | 33.5006 | 46.7572 | 29.9234 | 67.9643 | 11.9952 | 109.5978 | 28.2838 | 8.129 | 97.8273 | 53.9721 | 25 | 28.2353 | 75 | 32 | 1.0006 | 68.2353 | 99 | 7940 | 32.549 | 108.1619 | 35.3424 | 0.0625 | 18.875 | 0 | 42.6544 | 33.2969
10/2/2020 08:10:59.5 | 158.7914 | 1036 | 40 | 2501.9927 | 128.0148 | 73.6933 | 86.642 | 30.2029 | 32.439 | 0.04828 | 106.9651 | 11.451 | 70.961 | 70.4375 | 49.8091 | 1.0081 | 99.441 | 334.7719 | 277.9437 | 87.0374 | 701.8908 | 1.9448 | 450.4801 | 33.5409 | 46.0972 | 29.8241 | 68.0272 | 11.9861 | 109.5983 | 28.455 | 8.1277 | 97.777 | 53.9278 | 25 | 28.6274 | 75 | 32 | 1.0003 | 68.6274 | 96 | 8090 | 32.9412 | 108.8104 | 35.2112 | 0.0625 | 19.375 | 0 | 42.9413 | 33.2969
10/2/2020 08:11:00.5 | 158.7917 | 1037 | 40 | 2498.5634 | 128.2409 | 73.7444 | 86.6877 | 30.1964 | 32.4436 | 0.04986 | 106.9564 | 11.4549 | 70.8754 | 70.2054 | 49.8297 | 1.0283 | 99.4404 | 334.6876 | 277.7747 | 86.8467 | 701.9774 | 1.9473 | 448.7484 | 33.5541 | 46.5685 | 29.884 | 67.832 | 12.021 | 109.8499 | 28.3025 | 8.0839 | 97.8106 | 54.0361 | 25 | 28.6274 | 75 | 32 | 0.9976 | 68.6274 | 100 | 7940 | 32.549 | 108.1619 | 35.3241 | 0.0625 | 20.0625 | 0 | 42.749 | 33.2031
10/2/2020 08:11:01.5 | 158.7919 | 1038 | 40 | 2500.7383 | 127.9966 | 73.7738 | 86.7078 | 30.2123 | 32.4405 | 0.0464 | 107.0524 | 11.45 | 70.7612 | 70.0575 | 49.8518 | 1.0083 | 99.4399 | 334.4066 | 277.8874 | 87.0548 | 701.875 | 1.9548 | 451.1784 | 33.5193 | 46.5819 | 29.9097 | 67.9449 | 12.0073 | 109.8213 | 28.316 | 8.0529 | 97.9028 | 54.1626 | 25 | 28.6274 | 75 | 32 | 1.0029 | 68.6274 | 100 | 8090 | 32.549 | 108.1619 | 35.1318 | 0 | 19.625 | 0 | 42.7643 | 33.2969
10/2/2020 08:11:02.5 | 158.7922 | 1039 | 40 | 2498.2745 | 128.1018 | 73.8123 | 86.7258 | 30.2193 | 32.4559 | 0.04738 | 107.0262 | 11.45 | 70.9325 | 69.7741 | 49.8722 | 0.99619 | 99.4404 | 334.238 | 277.5494 | 86.8782 | 701.7884 | 1.9714 | 451.9046 | 33.5138 | 46.6537 | 29.7437 | 68.1143 | 12.0172 | 109.9339 | 28.1787 | 8.1509 | 97.9196 | 54.1051 | 25 | 28.6274 | 75 | 32 | 1.0002 | 68.6274 | 96 | 8330 | 32.549 | 108.8104 | 35.26 | 0.0625 | 19.8125 | 0 | 42.9565 | 33.2969
10/2/2020 08:11:03.5 | 158.7925 | 1040 | 40 | 2499.7204 | 127.781 | 73.814 | 86.7519 | 30.2007 | 32.46 | 0.04825 | 107.0698 | 11.452 | 70.7041 | 69.5281 | 49.88 | 1.014 | 99.4416 | 335.0811 | 277.9437 | 86.9082 | 701.9367 | 1.9756 | 451.5136 | 33.4492 | 46.6854 | 29.9371 | 68.245 | 11.9952 | 109.739 | 28.2635 | 8.1496 | 97.9448 | 54.1379 | 25 | 28.6274 | 75 | 32 | 0.99965 | 68.6274 | 100 | 8190 | 32.549 | 108.49 | 35.2631 | 0.0625 | 20.5625 | 0 | 42.2485 | 33.2969
10/2/2020 08:11:04.5 | 158.7928 | 1041 | 40 | 2501.0498 | 127.783 | 73.8438 | 86.7729 | 30.187 | 32.4517 | 0.04766 | 107.0785 | 11.4578 | 70.7612 | 69.6487 | 49.8816 | 1.0006 | 99.4427 | 334.8562 | 278.1127 | 86.9886 | 701.9564 | 1.9936 | 449.7539 | 33.4676 | 46.667 | 29.8567 | 68.2772 | 11.9914 | 109.7961 | 28.2448 | 8.1496 | 98.037 | 54.1117 | 25 | 29.0196 | 75 | 32 | 1.0011 | 68.6274 | 96 | 8360 | 32.9412 | 108.8104 | 35.3332 | 0 | 20.6875 | 0 | 41.7084 | 33.2969
10/2/2020 08:11:05.5 | 158.7931 | 1042 | 40 | 2499.6589 | 128.0625 | 73.8602 | 86.7992 | 30.193 | 32.4682 | 0.048 | 107.0698 | 11.4665 | 71.0181 | 70.1124 | 49.8928 | 1.0078 | 99.4438 | 334.519 | 278.0845 | 86.9271 | 702.0023 | 2.0069 | 450.7874 | 33.5221 | 46.5501 | 29.9166 | 68.2644 | 11.9952 | 109.8533 | 28.3364 | 8.1393 | 98.1209 | 54.2709 | 25 | 29.0196 | 75 | 32 | 0.99965 | 68.6274 | 96 | 8140 | 32.549 | 109.1309 | 35.3149 | 0 | 20.125 | 0 | 42.0319 | 33.2969
10/2/2020 08:11:06.5 | 158.7933 | 1043 | 40 | 2500.7492 | 127.9304 | 73.9144 | 86.8205 | 30.197 | 32.4761 | 0.04981 | 107.0524 | 11.4665 | 70.7897 | 69.7256 | 49.9005 | 1.021 | 99.4421 | 334.0975 | 277.7747 | 87.1163 | 702.043 | 2.0082 | 449.3349 | 33.5021 | 46.6988 | 29.8635 | 68.2579 | 12.0195 | 109.7675 | 28.0668 | 8.1161 | 97.9783 | 54.22 | 25 | 28.6274 | 75 | 32 | 1.0013 | 68.6274 | 100 | 7970 | 32.549 | 108.49 | 35.3149 | 0 | 20.375 | 0 | 41.6596 | 33.2969
10/2/2020 08:11:07.5 | 158.7936 | 1044 | 40 | 2500.0488 | 127.7347 | 73.9397 | 86.8382 | 30.2025 | 32.4796 | 0.04808 | 107 | 11.4617 | 70.4757 | 70.4838 | 49.9103 | 0.99655 | 99.4416 | 334.3223 | 277.4649 | 87.0185 | 702.089 | 1.9745 | 450.3405 | 33.4415 | 46.9059 | 29.9234 | 68.2579 | 12.0126 | 109.963 | 28.2245 | 8.0968 | 98.0706 | 54.2774 | 25 | 28.6274 | 75 | 32 | 0.9991 | 68.6274 | 96 | 8240 | 32.549 | 109.1309 | 35.3302 | 0.0625 | 20.5 | 0 | 41.0278 | 33.2969
10/2/2020 08:11:08.5 | 158.7939 | 1045 | 40 | 2500.5237 | 127.8827 | 73.9139 | 86.8728 | 30.2092 | 32.4852 | 0.04547 | 107 | 11.4597 | 70.1617 | 69.9359 | 49.9237 | 1.0012 | 99.4421 | 333.8165 | 277.155 | 87.0185 | 702.043 | 1.9588 | 451.8488 | 33.4866 | 46.8023 | 29.8635 | 68.3579 | 12.0338 | 109.7955 | 28.2245 | 8.1071 | 98.0203 | 54.3726 | 25 | 28.6274 | 75 | 32 | 1.0063 | 68.6274 | 96 | 8260 | 32.549 | 109.1309 | 35.318 | 0 | 20.4375 | 0 | 41.0583 | 33.2969
10/2/2020 08:11:09.5 | 158.7942 | 1046 | 40 | 2500.6806 | 128.0788 | 73.9347 | 86.869 | 30.1941 | 32.4894 | 0.04688 | 107.0174 | 11.4597 | 70.5043 | 69.8075 | 49.9295 | 1.0003 | 99.4421 | 334.0132 | 277.1269 | 87.1588 | 702.1087 | 1.9807 | 451.4019 | 33.5401 | 46.7957 | 29.896 | 68.2515 | 12.0301 | 109.8235 | 28.3754 | 8.0504 | 98.0706 | 54.3529 | 25 | 29.0196 | 75 | 32 | 1.003 | 68.6274 | 100 | 8260 | 32.549 | 108.49 | 35.2844 | -0.0625 | 20.25 | 0 | 41.0614 | 33.2969
10/2/2020 08:11:10.5 | 158.7944 | 1047 | 40 | 2499.7378 | 128.1087 | 73.9444 | 86.892 | 30.208 | 32.4831 | 0.04727 | 107.0524 | 11.4568 | 70.6756 | 70.0042 | 49.9317 | 1.0056 | 99.4404 | 333.0578 | 276.7326 | 87.11 | 702.2006 | 1.9925 | 450.2287 | 33.5353 | 46.951 | 29.8567 | 68.2515 | 12.0157 | 109.7938 | 28.0075 | 8.0916 | 98.1209 | 54.366 | 25 | 29.0196 | 75 | 32 | 1.0008 | 68.6274 | 96 | 8410 | 32.549 | 109.1309 | 35.1379 | 0 | 20.3125 | 0 | 41.0461 | 33.2031
10/2/2020 08:11:11.5 | 158.7947 | 1048 | 40 | 2501.2004 | 128.1266 | 73.9883 | 86.9262 | 30.2009 | 32.5071 | 0.04926 | 107.0349 | 11.452 | 70.9039 | 70.1988 | 49.895 | 1.0019 | 99.4387 | 333.676 | 277.0705 | 87.2266 | 702.0221 | 2.0135 | 451.2343 | 33.5596 | 46.7121 | 29.7831 | 68.3208 | 11.9671 | 109.6521 | 28.1855 | 8.1535 | 98.1041 | 54.3972 | 25 | 29.0196 | 75 | 32 | 1.0015 | 69.0196 | 96 | 8190 | 32.549 | 109.1309 | 35.2631 | 0 | 20.125 | 0 | 41.1377 | 33.2969
10/2/2020 08:11:12.5 | 158.795 | 1049 | 40 | 2498.0926 | 128.274 | 74.044 | 86.9375 | 30.2071 | 32.5144 | 0.04859 | 107.0524 | 11.4665 | 70.6756 | 70.2436 | 49.8809 | 1.0104 | 99.4404 | 333.2545 | 276.2819 | 87.1462 | 702.0378 | 2.025 | 449.3349 | 33.5564 | 46.627 | 29.8567 | 68.2886 | 11.9671 | 109.8499 | 28.0991 | 8.1458 | 98.079 | 54.366 | 25 | 28.6274 | 75 | 32 | 0.99724 | 68.6274 | 100 | 7940 | 32.549 | 108.49 | 35.257 | 0 | 20.3125 | 0 | 41.0858 | 33.2031
10/2/2020 08:11:13.5 | 158.7953 | 1050 | 40 | 2502.0137 | 127.9815 | 74.0641 | 86.9649 | 30.2194 | 32.5089 | 0.04852 | 107.0611 | 11.4724 | 70.7897 | 70.2967 | 49.8812 | 1.0275 | 99.437 | 332.9454 | 276.7889 | 87.184 | 702.0995 | 1.9956 | 451.5415 | 33.5325 | 46.8224 | 29.9901 | 68.7271 | 11.9754 | 109.8745 | 28.3499 | 8.0968 | 98.0957 | 54.4939 | 25 | 29.0196 | 75 | 32 | 0.99825 | 69.0196 | 96 | 8210 | 32.549 | 109.4513 | 35.2936 | 0 | 19.625 | 0 | 41.2842 | 33.2969
10/2/2020 08:11:14.5 | 158.7956 | 1051 | 40 | 2498.781 | 128.2262 | 74.0775 | 87.0126 | 30.2087 | 32.5237 | 0.04619 | 107.096 | 11.4772 | 70.3901 | 69.7039 | 49.8932 | 1.0033 | 99.4382 | 332.8329 | 276.5072 | 87.2817 | 701.9512 | 1.9965 | 452.6867 | 33.5532 | 46.7188 | 29.9029 | 68.6272 | 11.9769 | 109.8756 | 28.2448 | 8.0491 | 98.0538 | 54.6137 | 25 | 28.6274 | 76 | 32 | 1.0009 | 68.6274 | 96 | 8310 | 32.549 | 109.1309 | 35.1715 | -0.0625 | 19.875 | 0 | 41.2445 | 33.2969
10/2/2020 08:11:15.5 | 158.7958 | 1052 | 40 | 2498.7367 | 128.1911 | 74.1202 | 87.0222 | 30.2 | 32.5363 | 0.04905 | 107.0611 | 11.4772 | 70.5328 | 70.7694 | 49.8958 | 1.0014 | 99.4387 | 332.0742 | 276.3946 | 87.2203 | 701.8448 | 1.9661 | 450.6198 | 33.5434 | 46.8608 | 29.8703 | 68.6143 | 11.9921 | 109.8762 | 28.3889 | 8.0839 | 97.9699 | 54.6842 | 25 | 28.6274 | 76 | 32 | 1.0004 | 68.6274 | 100 | 8240 | 32.549 | 108.1619 | 35.1501 | 0 | 19.5625 | 0 | 41.6229 | 33.2031
10/2/2020 08:11:16.5 | 158.7961 | 1053 | 40 | 2498.5355 | 128.2822 | 74.1402 | 87.0448 | 30.2027 | 32.5555 | 0.04863 | 107.0349 | 11.4743 | 70.7041 | 70.3497 | 49.9235 | 1.0108 | 99.437 | 333.2545 | 276.3664 | 87.3369 | 701.8186 | 1.9666 | 450.927 | 33.5645 | 46.7773 | 29.8362 | 68.7336 | 11.9997 | 109.6224 | 28.3567 | 8.1032 | 97.928 | 54.4989 | 25 | 28.6274 | 76 | 32 | 1.0017 | 68.6274 | 95 | 8510 | 32.549 | 108.8104 | 35.1715 | 0 | 19.6875 | 0 | 41.7236 | 33.2031
10/2/2020 08:11:17.5 | 158.7964 | 1054 | 40 | 2500.6309 | 128.0275 | 74.1772 | 87.0724 | 30.1964 | 32.5557 | 0.04792 | 107.0611 | 11.482 | 71.0466 | 69.9242 | 49.9545 | 1.0167 | 99.4387 | 333.2264 | 276.1692 | 87.1777 | 701.7582 | 1.9732 | 451.1226 | 33.526 | 47.0745 | 29.8635 | 68.5708 | 12.0263 | 109.8762 | 27.7124 | 8.1329 | 97.9196 | 54.6268 | 25 | 28.6274 | 76 | 32 | 1.0016 | 68.6274 | 96 | 8210 | 32.549 | 109.1309 | 35.1013 | 0 | 19.0625 | 0 | 42.2119 | 33.2969
10/2/2020 08:11:18.5 | 158.7967 | 1055 | 40 | 2498.8062 | 128.1309 | 74.2037 | 87.0962 | 30.1949 | 32.5555 | 0.04835 | 107.0698 | 11.482 | 70.647 | 70.2054 | 49.9846 | 1.0149 | 99.4387 | 332.8048 | 276.0847 | 87.3054 | 701.7123 | 1.9617 | 449.3908 | 33.5286 | 46.8474 | 29.9097 | 68.7513 | 12.0149 | 109.7361 | 28.2703 | 8.1213 | 97.819 | 54.7219 | 25 | 28.6274 | 76 | 32 | 0.99825 | 68.6274 | 100 | 7920 | 32.549 | 108.1619 | 35.2448 | 0 | 19.125 | 0 | 42.7338 | 33.2969
10/2/2020 08:11:19.5 | 158.7969 | 1056 | 40 | 2501.4114 | 128.0371 | 74.2031 | 87.1234 | 30.1808 | 32.5566 | 0.04821 | 107.0174 | 11.4879 | 70.5043 | 70.0142 | 50.0045 | 1.0028 | 99.4376 | 332.4114 | 275.7467 | 87.6173 | 701.6768 | 1.9712 | 451.6533 | 33.5389 | 46.7639 | 29.9166 | 68.7707 | 12.0028 | 109.2027 | 28.1855 | 8.0272 | 97.777 | 54.7285 | 25 | 28.6274 | 76 | 32 | 0.99699 | 68.6274 | 100 | 8140 | 32.549 | 107.8415 | 35.2081 | 0 | 19.1875 | 0 | 43.0695 | 33.2969
10/2/2020 08:11:20.5 | 158.7972 | 1057 | 40 | 2499.7952 | 128.183 | 74.2386 | 87.1299 | 30.1714 | 32.5748 | 0.04881 | 106.9913 | 11.484 | 70.7041 | 70.1539 | 50.0423 | 1.0003 | 99.4376 | 332.3552 | 275.1553 | 87.2691 | 701.5954 | 1.9971 | 451.8767 | 33.5555 | 46.4465 | 29.8635 | 68.7143 | 11.983 | 109.3708 | 28.6515 | 8.0749 | 97.7603 | 54.8301 | 25 | 29.0196 | 76 | 32 | 1.0027 | 68.6274 | 95 | 8210 | 32.549 | 108.8104 | 35.2722 | 0 | 19.6875 | 0 | 42.7918 | 33.2969
10/2/2020 08:11:21.5 | 158.7975 | 1058 | 40 | 2498.1993 | 128.1451 | 74.2725 | 87.1591 | 30.1812 | 32.5802 | 0.04679 | 106.9913 | 11.4966 | 71.0752 | 69.8709 | 50.0658 | 1.0042 | 99.4382 | 332.1304 | 275.6622 | 87.3117 | 701.6217 | 1.9967 | 449.5025 | 33.5241 | 46.8541 | 30.1098 | 68.7578 | 11.9709 | 109.9036 | 28.2245 | 8.0787 | 97.819 | 54.9137 | 25 | 29.0196 | 76 | 32 | 0.99925 | 69.0196 | 100 | 8240 | 32.549 | 108.1619 | 35.3088 | 0 | 20 | 0 | 42.9504 | 33.2031
10/2/2020 08:11:22.5 | 158.7978 | 1059 | 40 | 2499.8866 | 127.8308 | 74.3132 | 87.2011 | 30.2001 | 32.5879 | 0.04785 | 106.9476 | 11.4869 | 70.8468 | 70.0209 | 50.0691 | 0.99957 | 99.4376 | 333.0297 | 275.8312 | 87.4094 | 701.5337 | 1.9834 | 450.4243 | 33.4645 | 46.647 | 29.8362 | 68.7578 | 12.0066 | 109.5389 | 28.4347 | 8.1406 | 97.928 | 54.804 | 25 | 28.6274 | 76 | 32 | 0.99663 | 68.6274 | 96 | 8430 | 32.549 | 108.8104 | 35.2295 | 0 | 20.375 | 0 | 42.8009 | 33.2969
10/2/2020 08:11:23.5 | 158.7981 | 1060 | 40 | 2500.3849 | 127.8434 | 74.3284 | 87.2244 | 30.2014 | 32.5909 | 0.04727 | 106.9302 | 11.4811 | 70.4472 | 70.0458 | 49.9998 | 1.003 | 99.4376 | 333.0016 | 275.3524 | 87.4157 | 701.6873 | 1.9945 | 451.346 | 33.4745 | 46.5501 | 30.0363 | 68.6143 | 12.0187 | 109.3428 | 28.2313 | 8.1651 | 98.0119 | 54.8941 | 25 | 28.6274 | 76 | 32 | 1.0008 | 68.6274 | 96 | 8120 | 32.549 | 109.1309 | 35.1471 | 0 | 20.3125 | 0 | 42.5842 | 33.2969
10/2/2020 08:11:24.5 | 158.7983 | 1061 | 40 | 2500.9456 | 127.9814 | 74.3749 | 87.2387 | 30.1999 | 32.582 | 0.04694 | 106.9215 | 11.4656 | 70.7326 | 70.4971 | 49.9768 | 1.0044 | 99.437 | 332.4114 | 275.5777 | 87.4409 | 701.5797 | 1.9996 | 449.8377 | 33.5181 | 46.8875 | 29.79 | 69.0398 | 12.0126 | 109.7344 | 28.3635 | 8.0981 | 98.0706 | 54.963 | 25 | 29.0196 | 76 | 32 | 0.99739 | 68.6274 | 100 | 7920 | 32.549 | 108.1619 | 35.3058 | 0 | 20.625 | 0 | 42.2577 | 33.2969
10/2/2020 08:11:25.5 | 158.7986 | 1062 | 40 | 2500.9641 | 128.0724 | 74.4384 | 87.2532 | 30.2097 | 32.5921 | 0.04606 | 106.9476 | 11.4597 | 70.9895 | 69.9925 | 49.974 | 1.0056 | 99.4376 | 332.3833 | 275.4651 | 87.537 | 701.7175 | 2.0403 | 451.1784 | 33.5422 | 46.8341 | 30.0756 | 68.7385 | 11.9952 | 109.5109 | 28.2042 | 8.0388 | 98.1461 | 55.0334 | 25 | 29.0196 | 76 | 32 | 1.001 | 68.6274 | 96 | 8240 | 32.549 | 109.1309 | 35.2142 | 0 | 20.3125 | 0 | 41.9922 | 33.2969
10/2/2020 08:11:26.5 | 158.7989 | 1063 | 40 | 2497.7735 | 128.2397 | 74.4699 | 87.2467 | 30.1899 | 32.6128 | 0.04577 | 106.9215 | 11.4578 | 70.5043 | 69.7841 | 49.9945 | 1.0056 | 99.4376 | 332.0742 | 275.1834 | 87.4393 | 701.707 | 2.0323 | 452.1002 | 33.5432 | 46.8341 | 29.9029 | 68.8884 | 11.9549 | 109.5949 | 28.2042 | 8.062 | 98.1293 | 55.0203 | 25 | 29.0196 | 76 | 32 | 1.0013 | 69.0196 | 96 | 8310 | 32.549 | 109.1309 | 35.3485 | 0.125 | 19.75 | 0 | 42.0715 | 33.2969
10/2/2020 08:11:27.5 | 158.7992 | 1064 | 40 | 2501.2119 | 127.9671 | 74.4973 | 87.2799 | 30.202 | 32.6099 | 0.04864 | 106.904 | 11.4549 | 70.6185 | 69.8375 | 50.0258 | 1.0085 | 99.4376 | 332.0742 | 275.0707 | 87.4945 | 701.6256 | 2.06 | 449.4746 | 33.5179 | 46.6854 | 29.9029 | 68.7949 | 11.9663 | 109.5109 | 28.1584 | 8.0929 | 98.1293 | 55.0711 | 25 | 28.6274 | 76 | 32 | 1.0003 | 68.6274 | 100 | 8160 | 32.549 | 108.49 | 35.2966 | 0.125 | 20.5 | 0 | 41.4856 | 33.2969
10/2/2020 08:11:28.5 | 158.7994 | 1065 | 40 | 2500.1767 | 127.975 | 74.5214 | 87.3238 | 30.1918 | 32.6347 | 0.04788 | 106.9476 | 11.4568 | 70.7897 | 69.9576 | 50.0604 | 1.0056 | 99.4421 | 331.737 | 275.1271 | 87.5322 | 701.6361 | 2.0964 | 450.2567 | 33.5061 | 46.8808 | 29.9696 | 68.7836 | 11.9845 | 109.9076 | 28.2516 | 8.1226 | 98.1209 | 55.135 | 25 | 28.6274 | 76 | 32 | 1.0001 | 68.6274 | 96 | 8460 | 32.549 | 108.8104 | 35.4096 | 0.125 | 20.5 | 0 | 41.4215 | 33.2031
10/2/2020 08:11:29.5 | 158.7997 | 1066 | 40 | 2498.7066 | 128.1982 | 74.5507 | 87.3511 | 30.1944 | 32.6522 | 0.04604 | 106.9826 | 11.4724 | 70.5328 | 69.9142 | 50.1032 | 0.98461 | 99.4376 | 331.4841 | 274.7328 | 87.611 | 701.6414 | 2.1172 | 451.2343 | 33.5448 | 46.809 | 29.9234 | 68.9641 | 11.9815 | 109.903 | 28.1787 | 8.1277 | 98.2132 | 55.1416 | 25 | 29.0196 | 76 | 32 | 1.0023 | 68.6274 | 96 | 8160 | 32.549 | 109.1309 | 35.3394 | 0 | 20.125 | 0 | 41.3544 | 33.2969
10/2/2020 08:11:30.5 | 158.8 | 1067 | 40 | 2501.0613 | 127.9158 | 74.5784 | 87.3759 | 30.2116 | 32.6493 | 0.04609 | 106.9826 | 11.4791 | 70.6756 | 70.1223 | 50.1236 | 1.0037 | 99.441 | 331.737 | 274.5638 | 87.7512 | 701.6768 | 2.1147 | 449.0836 | 33.5025 | 46.9576 | 29.7574 | 69.0076 | 12.0096 | 109.8784 | 28.1719 | 8.0942 | 98.2467 | 55.1858 | 25 | 29.0196 | 76 | 32 | 1.0001 | 69.0196 | 101 | 7920 | 32.549 | 108.49 | 35.3485 | 0 | 20.3125 | 0 | 41.1804 | 33.2969
10/2/2020 08:11:31.5 | 158.8003 | 1068 | 40 | 2498.2759 | 128.0356 | 74.6129 | 87.3871 | 30.1804 | 32.6539 | 0.0485 | 106.9826 | 11.4743 | 70.7612 | 69.8825 | 50.144 | 1.0081 | 99.4387 | 331.1469 | 273.8033 | 87.6173 | 701.7582 | 2.0979 | 451.2901 | 33.4965 | 46.9192 | 30.0226 | 69.0704 | 12.0179 | 109.9322 | 28.2381 | 8.0452 | 98.2216 | 55.1858 | 25 | 29.0196 | 76 | 32 | 0.99944 | 68.6274 | 96 | 8210 | 32.549 | 109.1309 | 35.1929 | 0.0625 | 20.3125 | 0 | 41.2293 | 33.2969
10/2/2020 08:11:32.5 | 158.8006 | 1069 | 40 | 2500.5691 | 127.7762 | 74.6719 | 87.3914 | 30.1938 | 32.6578 | 0.0497 | 107.0262 | 11.4568 | 70.9325 | 70.1821 | 50.1835 | 1.0051 | 99.4416 | 331.1469 | 274.5638 | 87.7701 | 701.8041 | 2.0769 | 450.5919 | 33.4593 | 46.9259 | 29.8703 | 69.0769 | 12.0119 | 110.0471 | 28.2974 | 8.0762 | 98.1964 | 55.1924 | 25 | 29.0196 | 76 | 32 | 0.99828 | 68.6274 | 96 | 8290 | 32.549 | 109.1309 | 35.2692 | 0.0625 | 19.5 | 0 | 41.4124 | 33.2969
10/2/2020 08:11:33.5 | 158.8008 | 1070 | 40 | 2500.1321 | 127.9342 | 74.7086 | 87.4055 | 30.1879 | 32.6697 | 0.049 | 107.0087 | 11.4578 | 71.0752 | 69.6202 | 50.2247 | 1.0033 | 99.4416 | 331.0064 | 274.0286 | 87.5811 | 701.8199 | 2.064 | 451.4857 | 33.4948 | 47.0878 | 29.9969 | 69.2831 | 11.9678 | 110.0191 | 28.1991 | 8.0723 | 98.0286 | 55.3644 | 25 | 28.6274 | 76 | 32 | 1.0014 | 68.6274 | 100 | 8140 | 32.549 | 108.1619 | 35.3027 | 0 | 19.25 | 0 | 42.0288 | 33.2969
10/2/2020 08:11:34.5 | 158.8011 | 1071 | 40 | 2498.8533 | 127.8178 | 74.7737 | 87.4179 | 30.1829 | 32.6853 | 0.04906 | 107 | 11.4578 | 70.5614 | 70.3994 | 50.2545 | 1.0065 | 99.4444 | 331.3998 | 274.3948 | 87.6047 | 701.7582 | 2.0527 | 450.4522 | 33.4473 | 46.8541 | 29.9166 | 69.2074 | 11.9709 | 109.7138 | 28.4872 | 8.013 | 97.9616 | 55.2874 | 25 | 29.0196 | 76 | 32 | 1.0008 | 68.6274 | 96 | 8360 | 32.549 | 108.8104 | 35.2417 | 0 | 19.375 | 0 | 42.4194 | 33.2031
10/2/2020 08:11:35.5 | 158.8014 | 1072 | 40 | 2499.6427 | 127.6979 | 74.8137 | 87.4552 | 30.1736 | 32.6799 | 0.04955 | 107.0087 | 11.451 | 70.7041 | 70.5334 | 50.2948 | 1.0078 | 99.4438 | 330.7815 | 274.0849 | 87.6598 | 701.6716 | 2.0292 | 450.3684 | 33.4264 | 46.9125 | 29.8036 | 69.2138 | 11.9876 | 109.9653 | 28.2313 | 8.0671 | 97.8861 | 55.4332 | 25 | 28.6274 | 76 | 32 | 0.99791 | 68.6274 | 96 | 8330 | 32.549 | 109.1309 | 35.2478 | 0 | 19.4375 | 0 | 42.8772 | 33.2969
10/2/2020 08:11:36.5 | 158.8017 | 1073 | 40 | 2500.19 | 127.5331 | 74.8192 | 87.4964 | 30.1801 | 32.6898 | 0.04792 | 107 | 11.45 | 70.4186 | 70.5268 | 50.3342 | 1.0006 | 99.4444 | 330.2757 | 273.6343 | 87.6236 | 701.7726 | 2.0332 | 451.7091 | 33.3906 | 47.0812 | 29.8824 | 69.2766 | 12.0005 | 109.7698 | 28.1923 | 8.0594 | 97.9616 | 55.4579 | 25 | 29.0196 | 76 | 32 | 1.0036 | 69.0196 | 101 | 8020 | 32.549 | 108.49 | 35.2753 | 0 | 20.25 | 0 | 42.5659 | 33.2969
10/2/2020 08:11:37.5 | 158.8019 | 1074 | 40 | 2500.8256 | 127.5322 | 74.8424 | 87.5208 | 30.177 | 32.7029 | 0.04899 | 107.0174 | 11.4588 | 70.6756 | 70.0974 | 50.3647 | 1.0038 | 99.4478 | 331.3717 | 274.2539 | 87.7575 | 701.9617 | 2.0587 | 449.2511 | 33.3989 | 47.0678 | 29.8635 | 69.3137 | 11.9883 | 110.1373 | 28.2838 | 8.0426 | 98.037 | 55.5414 | 25 | 28.6274 | 76 | 32 | 0.99828 | 68.6274 | 96 | 8210 | 32.549 | 109.4513 | 35.1593 | -0.0625 | 20.375 | 0 | 42.038 | 33.2969
10/2/2020 08:11:38.5 | 158.8022 | 1075 | 40 | 2498.574 | 127.7021 | 74.9168 | 87.5441 | 30.1819 | 32.7016 | 0.04767 | 106.9826 | 11.452 | 70.7897 | 70.0907 | 50.3923 | 0.99797 | 99.4433 | 330.36 | 273.8033 | 87.7386 | 701.7936 | 2.0735 | 449.9215 | 33.4132 | 47.0478 | 29.9097 | 69.1945 | 12.0179 | 110.4129 | 28.211 | 8.0401 | 98.1041 | 55.5856 | 25 | 28.6274 | 76 | 32 | 0.99849 | 68.6274 | 96 | 8290 | 32.549 | 109.1309 | 35.1379 | -0.0625 | 20.1875 | 0 | 41.8915 | 33.2031
10/2/2020 08:11:39.5 | 158.8025 | 1076 | 40 | 2501.0035 | 127.635 | 74.954 | 87.5518 | 30.1788 | 32.697 | 0.04905 | 107.0174 | 11.4549 | 70.5899 | 69.7072 | 50.4074 | 1.0062 | 99.4438 | 330.641 | 273.4653 | 87.6898 | 701.8199 | 2.0654 | 453.1895 | 33.4282 | 46.996 | 29.9969 | 69.3443 | 12.0035 | 110.1334 | 28.2635 | 8.0929 | 98.1545 | 55.6183 | 25 | 28.6274 | 76 | 32 | 1.0029 | 68.6274 | 100 | 8140 | 32.549 | 108.49 | 35.1807 | 0 | 20.25 | 0 | 41.5985 | 33.2969
10/2/2020 08:11:40.5 | 158.8028 | 1077 | 40 | 2501.55 | 127.8095 | 75.0054 | 87.573 | 30.1841 | 32.7164 | 0.04899 | 107 | 11.45 | 70.5328 | 69.8425 | 50.4338 | 1.0158 | 99.4421 | 331.0626 | 274.0286 | 87.8677 | 701.7529 | 2.0574 | 450.5919 | 33.4812 | 47.2881 | 29.9628 | 69.3765 | 11.9853 | 109.8516 | 28.5075 | 8.0529 | 98.1964 | 55.6364 | 25 | 29.0196 | 76 | 32 | 1.0004 | 68.6274 | 96 | 8190 | 32.549 | 109.1309 | 35.1349 | 0 | 20.5 | 0 | 41.5588 | 33.2969
10/2/2020 08:11:41.5 | 158.8031 | 1078 | 40 | 2499.6246 | 128.0527 | 75.0042 | 87.6042 | 30.1991 | 32.7104 | 0.04875 | 107.0087 | 11.4423 | 70.647 | 70.1539 | 50.4391 | 1.0031 | 99.4433 | 331.2312 | 273.7751 | 87.8976 | 701.6663 | 2.07 | 449.9494 | 33.5191 | 47.0611 | 29.9559 | 69.4071 | 11.9883 | 109.7407 | 28.1719 | 8.0955 | 98.2551 | 55.8836 | 25 | 28.6274 | 76 | 32 | 0.99773 | 68.6274 | 96 | 8290 | 32.549 | 109.1309 | 35.0769 | 0 | 20.3125 | 0 | 41.7847 | 33.2031
10/2/2020 08:11:42.5 | 158.8033 | 1079 | 40 | 2500.4728 | 128.0114 | 74.9963 | 87.6338 | 30.182 | 32.7267 | 0.04926 | 107 | 11.4423 | 70.7612 | 70.0392 | 50.4536 | 1.0053 | 99.4421 | 330.2476 | 273.0146 | 87.6598 | 701.7634 | 2.0735 | 451.9884 | 33.5196 | 47.3265 | 29.9764 | 69.1639 | 11.9891 | 109.9636 | 28.1787 | 8.0736 | 98.2551 | 55.954 | 25 | 29.0196 | 76 | 32 | 0.99895 | 68.6274 | 101 | 8070 | 32.549 | 108.49 | 35.1288 | -0.0625 | 20.375 | 0 | 41.7206 | 33.2969
10/2/2020 08:11:43.5 | 158.8036 | 1080 | 40 | 2500.1914 | 128.0674 | 75.0432 | 87.6577 | 30.1839 | 32.7291 | 0.0501 | 106.9651 | 11.4336 | 70.5899 | 70.3 | 50.4855 | 1.0131 | 99.4404 | 330.1914 | 273.0709 | 87.8551 | 701.7529 | 2.06 | 449.6143 | 33.5305 | 46.9643 | 29.8567 | 69.4136 | 11.9899 | 109.8218 | 28.1262 | 8.0916 | 98.2383 | 55.8394 | 25 | 29.0196 | 76 | 32 | 1.0024 | 68.6274 | 96 | 8190 | 32.549 | 109.1309 | 35.1166 | 0 | 20.3125 | 0 | 41.6656 | 33.2031
10/2/2020 08:11:44.5 | 158.8039 | 1081 | 40 | 2499.209 | 128.0999 | 75.0863 | 87.6826 | 30.2096 | 32.7384 | 0.04923 | 106.9389 | 11.4355 | 71.0466 | 70.212 | 50.5307 | 1.0003 | 99.441 | 329.6856 | 272.9301 | 88.0204 | 701.8238 | 2.0645 | 450.3963 | 33.5259 | 47.0878 | 30.0021 | 69.6325 | 11.9815 | 109.5423 | 28.1991 | 8.0903 | 98.2383 | 55.8771 | 25 | 28.6274 | 76 | 32 | 0.99745 | 68.6274 | 96 | 8330 | 32.549 | 109.1309 | 35.0769 | 0 | 20.3125 | 0 | 41.0858 | 33.2031
10/2/2020 08:11:45.5 | 158.8042 | 1082 | 40 | 2499.99 | 127.7915 | 75.1192 | 87.7262 | 30.2091 | 32.7535 | 0.0492 | 106.9476 | 11.4306 | 70.5043 | 69.8225 | 50.5774 | 1.0081 | 99.4433 | 329.5451 | 272.9864 | 87.7575 | 701.875 | 2.039 | 451.7929 | 33.4556 | 47.1713 | 29.9097 | 69.4635 | 12.002 | 109.9928 | 27.8107 | 8.0942 | 98.188 | 55.9409 | 25 | 28.6274 | 77 | 32 | 0.9984 | 68.6274 | 100 | 8190 | 32.9412 | 108.49 | 35.1807 | 0 | 19.9375 | 0 | 41.214 | 33.2031
10/2/2020 08:11:46.5 | 158.8044 | 1083 | 40 | 2499.7957 | 127.7373 | 75.1477 | 87.7258 | 30.1842 | 32.7576 | 0.0477 | 106.9564 | 11.4365 | 70.647 | 69.5666 | 50.6005 | 1.0131 | 99.4421 | 329.798 | 272.9864 | 87.8976 | 702.1244 | 2.0335 | 450.3963 | 33.4388 | 47.2681 | 29.9696 | 69.6567 | 12.0111 | 110.1037 | 28.1719 | 8.1032 | 98.2383 | 56.0996 | 24.5 | 28.6274 | 77 | 32 | 1.0022 | 69.0196 | 96 | 8310 | 32.549 | 109.1309 | 35.0617 | 0 | 20.1875 | 0 | 41.1713 | 33.2031
10/2/2020 08:11:47.5 | 158.8047 | 1084 | 40 | 2499.5741 | 127.8708 | 75.1612 | 87.7561 | 30.1786 | 32.7549 | 0.04864 | 106.9738 | 11.4394 | 70.5328 | 70.4491 | 50.6161 | 1.0174 | 99.4427 | 329.7137 | 272.8456 | 88.1117 | 702.1651 | 2.0609 | 450.0891 | 33.4708 | 46.9259 | 30.0756 | 69.6261 | 12.0073 | 110.1322 | 28.7701 | 8.0813 | 98.2048 | 55.9982 | 25 | 28.6274 | 77 | 32 | 0.99867 | 68.6274 | 96 | 8260 | 32.549 | 109.1309 | 34.9335 | 0 | 20.1875 | 0 | 41.4001 | 33.2031
10/2/2020 08:11:48.5 | 158.805 | 1085 | 40 | 2502.1325 | 127.7721 | 75.212 | 87.7905 | 30.1797 | 32.7625 | 0.04629 | 107.0262 | 11.4171 | 70.5043 | 70.1622 | 50.6342 | 1.0023 | 99.4416 | 330.3319 | 273.0428 | 87.8425 | 702.3332 | 2.0636 | 451.2901 | 33.4792 | 46.951 | 30.0295 | 69.5504 | 11.9663 | 110.1871 | 28.4804 | 8.0813 | 98.1712 | 56.0555 | 24.5 | 29.0196 | 77 | 32 | 1.0024 | 69.0196 | 100 | 8020 | 32.549 | 108.49 | 35.0281 | 0.0625 | 19.625 | 0 | 41.7633 | 33.2969
10/2/2020 08:11:49.5 | 158.8053 | 1086 | 40 | 2499.1687 | 128.0698 | 75.2525 | 87.8225 | 30.1662 | 32.7648 | 0.04915 | 106.9738 | 11.418 | 70.6756 | 70.1805 | 50.6448 | 1.019 | 99.4421 | 329.6856 | 272.6766 | 88.0991 | 702.4657 | 2.0727 | 449.9774 | 33.5174 | 47.3782 | 30.1492 | 69.6132 | 11.9572 | 109.9076 | 28.021 | 8.0104 | 98.1209 | 56.17 | 24.5 | 28.6274 | 77 | 32 | 0.9994 | 68.6274 | 96 | 8190 | 32.549 | 109.1309 | 35.0311 | 0 | 20.1875 | 0 | 41.5741 | 33.2031
10/2/2020 08:11:50.5 | 158.8056 | 1087 | 40 | 2500.2179 | 127.8571 | 75.2923 | 87.8569 | 30.1631 | 32.7793 | 0.05024 | 107.0087 | 11.4171 | 70.7326 | 69.9826 | 50.6668 | 1.0144 | 99.4438 | 329.2641 | 272.057 | 87.9228 | 702.664 | 2.0835 | 450.2846 | 33.4758 | 47.0361 | 30.0893 | 69.8821 | 11.9632 | 110.0493 | 28.1465 | 8.0388 | 98.1125 | 56.1635 | 25 | 28.6274 | 77 | 32 | 1.0013 | 68.6274 | 96 | 8310 | 32.549 | 109.1309 | 35.0281 | 0.0625 | 19.3125 | 0 | 41.8457 | 33.2031
10/2/2020 08:11:51.5 | 158.8058 | 1088 | 40 | 2498.1862 | 127.8158 | 75.3219 | 87.8694 | 30.1644 | 32.7853 | 0.04942 | 107 | 11.3918 | 70.6185 | 70.4822 | 50.6929 | 1.004 | 99.4444 | 328.9269 | 272.3668 | 87.9039 | 702.6535 | 2.0481 | 452.4633 | 33.4378 | 47.1196 | 30.0756 | 69.8129 | 11.9914 | 110.19 | 28.3889 | 8.0388 | 97.9699 | 56.2518 | 25 | 28.6274 | 77 | 32 | 1.0009 | 68.6274 | 100 | 8160 | 32.549 | 108.49 | 34.9426 | 0.125 | 19 | 0 | 42.2211 | 33.2031
10/2/2020 08:11:52.5 | 158.8061 | 1089 | 40 | 2499.3355 | 127.7065 | 75.3205 | 87.8854 | 30.1421 | 32.7897 | 0.04901 | 106.904 | 11.4016 | 70.6756 | 69.9342 | 50.7097 | 0.99619 | 99.4438 | 328.7301 | 271.719 | 88.1967 | 702.6023 | 2.039 | 450.6477 | 33.4246 | 47.1196 | 30.062 | 69.6132 | 11.9823 | 109.9933 | 28.4414 | 8.0787 | 97.9196 | 56.2895 | 24.5 | 29.0196 | 77 | 32 | 1.0006 | 68.6274 | 95 | 8240 | 32.549 | 109.1309 | 35.0159 | 0 | 19 | 0 | 42.9169 | 33.2031
10/2/2020 08:11:53.5 | 158.8064 | 1090 | 40 | 2502.4085 | 127.7909 | 75.3339 | 87.9031 | 30.1385 | 32.7985 | 0.04766 | 106.9127 | 11.4083 | 70.5328 | 70.2668 | 50.7293 | 1.0213 | 99.4404 | 329.1517 | 271.8035 | 88.1967 | 702.5774 | 2.0359 | 449.6422 | 33.4878 | 46.9643 | 29.9764 | 69.9127 | 12.0088 | 110.0459 | 28.1787 | 8.1148 | 97.928 | 56.4105 | 25 | 28.6274 | 77 | 32 | 0.9977 | 68.6274 | 96 | 8290 | 32.549 | 109.1309 | 34.8999 | 0.0625 | 19.5625 | 0 | 43.1091 | 33.2031
10/2/2020 08:11:54.5 | 158.8067 | 1091 | 40 | 2499.3565 | 128.057 | 75.3513 | 87.9297 | 30.1412 | 32.7886 | 0.04914 | 106.8953 | 11.4074 | 70.6756 | 69.744 | 50.753 | 0.9969 | 99.4399 | 329.0674 | 271.6063 | 87.9827 | 702.4605 | 2.0465 | 451.0388 | 33.5166 | 47.1513 | 30.0363 | 69.7437 | 11.9807 | 110.0174 | 28.4736 | 8.1664 | 97.9532 | 56.5185 | 24.5 | 29.0196 | 77 | 32 | 1 | 69.0196 | 100 | 7990 | 32.549 | 108.49 | 34.9609 | 0 | 19.9375 | 0 | 42.7551 | 33.2031
10/2/2020 08:11:55.5 | 158.8069 | 1092 | 40 | 2500.4504 | 127.9323 | 75.394 | 87.9511 | 30.1341 | 32.7934 | 0.04809 | 106.9302 | 11.4122 | 70.647 | 70.0625 | 50.7858 | 1.0014 | 99.4421 | 329.2079 | 271.9725 | 88.0267 | 702.5012 | 2.0713 | 449.6422 | 33.4986 | 47.0945 | 30.0893 | 70.1878 | 12.0278 | 109.7395 | 28.2584 | 8.1058 | 98.0286 | 56.5692 | 24.5 | 29.0196 | 77 | 32 | 1.0004 | 69.0196 | 96 | 8160 | 32.549 | 108.8104 | 35.083 | 0.125 | 19.75 | 0 | 43.0084 | 33.2031
10/2/2020 08:11:56.5 | 158.8072 | 1093 | 40 | 2501.2309 | 127.8351 | 75.4631 | 87.9535 | 30.1384 | 32.7987 | 0.04994 | 106.9476 | 11.4054 | 70.6756 | 70.1323 | 50.8139 | 1.0046 | 99.4387 | 329.3765 | 271.7753 | 88.1731 | 702.5262 | 2.084 | 450.117 | 33.4836 | 46.7839 | 30.0158 | 69.9384 | 11.9876 | 109.344 | 28.3109 | 8.0272 | 98.0706 | 56.5496 | 24.5 | 28.6274 | 77 | 32 | 0.99953 | 68.6274 | 96 | 8310 | 32.549 | 108.8104 | 35.0342 | 0.0625 | 19.5 | 0 | 43.0359 | 33.2031
10/2/2020 08:11:57.5 | 158.8075 | 1094 | 40 | 2497.4615 | 127.7394 | 75.4857 | 87.991 | 30.1605 | 32.8049 | 0.05059 | 106.9564 | 11.3938 | 70.5899 | 69.5918 | 50.8557 | 1.0024 | 99.4393 | 328.3648 | 271.7753 | 88.2392 | 702.6075 | 2.0693 | 452.3795 | 33.4081 | 47.0094 | 30.0158 | 69.8064 | 12.0142 | 109.9328 | 28.2245 | 8.0529 | 98.0203 | 56.651 | 24.5 | 29.0196 | 77 | 32 | 0.99648 | 68.6274 | 100 | 8160 | 32.549 | 108.1619 | 35.08 | 0 | 19.375 | 0 | 42.923 | 33.2031
10/2/2020 08:11:58.5 | 158.8078 | 1095 | 40 | 2501.4581 | 127.5581 | 75.5063 | 88.016 | 30.1516 | 32.8047 | 0.04951 | 106.9302 | 11.3957 | 70.5328 | 69.7089 | 50.8939 | 0.99494 | 99.4399 | 328.6177 | 271.4373 | 88.0015 | 702.6889 | 2.0405 | 450.117 | 33.4141 | 47.0678 | 30.1218 | 70.0124 | 11.9731 | 109.7373 | 28.2313 | 8.0994 | 98.0119 | 56.8031 | 24.5 | 29.0196 | 77 | 32 | 0.99962 | 68.6274 | 96 | 8260 | 32.549 | 109.1309 | 35.0006 | 0 | 20.4375 | 0 | 42.2485 | 33.2031
10/2/2020 08:11:59.5 | 158.8081 | 1096 | 40 | 2498.9706 | 127.9197 | 75.5465 | 88.0161 | 30.1351 | 32.8158 | 0.04926 | 106.8865 | 11.3977 | 70.7041 | 69.9692 | 50.9398 | 1.0131 | 99.4399 | 328.0838 | 270.7895 | 88.362 | 702.8465 | 2.0441 | 449.5584 | 33.4755 | 46.9326 | 30.009 | 70.1315 | 11.9853 | 109.7653 | 28.3041 | 8.0684 | 98.037 | 56.8472 | 25 | 28.6274 | 77 | 32 | 1.0007 | 68.6274 | 96 | 8310 | 32.549 | 109.1309 | 34.9243 | 0 | 19.875 | 0 | 42.7429 | 33.2031
10/2/2020 08:12:00.5 | 158.8083 | 1097 | 40 | 2501.8732 | 127.7352 | 75.578 | 88.0548 | 30.1453 | 32.806 | 0.0498 | 106.9564 | 11.4016 | 70.7326 | 69.8208 | 50.9746 | 1.0006 | 99.4393 | 328.4772 | 271.1556 | 88.3069 | 702.9331 | 2.06 | 451.2901 | 33.4661 | 46.7706 | 30.1749 | 69.9754 | 12.0066 | 110.1849 | 28.2974 | 8.0671 | 98.1377 | 56.9044 | 25 | 29.0196 | 77 | 32 | 0.99995 | 68.6274 | 101 | 8020 | 32.549 | 108.1619 | 35.1349 | 0 | 20.9375 | 0 | 41.8243 | 33.2031
10/2/2020 08:12:01.5 | 158.8086 | 1098 | 40 | 2500.1445 | 128.3458 | 75.6221 | 88.09 | 30.1487 | 32.7948 | 0.04832 | 106.9476 | 11.4093 | 70.6185 | 70.2303 | 51.0322 | 0.99566 | 99.4399 | 328.0557 | 270.5078 | 88.3494 | 703.025 | 2.1037 | 450.955 | 33.6028 | 47.3849 | 30.0825 | 70.2184 | 12.0202 | 109.7653 | 28.1855 | 8.1019 | 98.2887 | 57.0695 | 25 | 29.0196 | 77 | 32 | 1.0017 | 68.6274 | 96 | 8190 | 32.549 | 109.1309 | 35.0983 | 0.0625 | 20 | 0 | 42.45 | 33.2031
10/2/2020 08:12:02.5 | 158.8089 | 1099 | 40 | 2499.9979 | 128.293 | 75.663 | 88.1317 | 30.1415 | 32.8075 | 0.04917 | 106.9215 | 11.4219 | 70.5614 | 69.8709 | 51.0803 | 1.0063 | 99.441 | 328.955 | 271.2683 | 88.3069 | 703.05 | 2.1112 | 452.184 | 33.587 | 47.1329 | 30.009 | 70.1251 | 12.0119 | 109.6263 | 28.2974 | 8.0555 | 98.23 | 56.9993 | 24.5 | 28.6274 | 77 | 32 | 0.99678 | 68.6274 | 96 | 8310 | 32.549 | 108.8104 | 35.1257 | 0 | 19.5625 | 0 | 42.6056 | 33.2031
10/2/2020 08:12:03.5 | 158.8092 | 1100 | 40 | 2501.2097 | 127.8202 | 75.7365 | 88.1435 | 30.1511 | 32.8091 | 0.04905 | 106.9302 | 11.4132 | 70.6756 | 70.8221 | 51.1174 | 1.0054 | 99.441 | 328.2524 | 270.9585 | 88.3368 | 703.1472 | 2.0919 | 451.6533 | 33.4794 | 47.2681 | 30.1355 | 69.9561 | 12.0035 | 109.7384 | 27.9617 | 8.1187 | 98.1712 | 57.1202 | 24.5 | 29.0196 | 77 | 32 | 0.99846 | 68.6274 | 100 | 8210 | 32.549 | 108.1619 | 35.1257 | 0 | 20.25 | 0 | 41.8915 | 33.2031
10/2/2020 08:12:04.5 | 158.8094 | 1101 | 40 | 2501.0467 | 127.9725 | 75.7296 | 88.1713 | 30.1473 | 32.7821 | 0.04788 | 106.9215 | 11.3899 | 70.5328 | 69.7891 | 51.1461 | 1.0174 | 99.4376 | 328.3929 | 271.043 | 88.1479 | 703.1826 | 2.0782 | 449.0556 | 33.5171 | 47.43 | 30.0226 | 70.212 | 11.9975 | 109.847 | 28.2313 | 8.0994 | 98.1964 | 57.0123 | 25 | 29.4118 | 77 | 32 | 1.0014 | 68.6274 | 96 | 8260 | 32.9412 | 109.1309 | 35.1624 | 0 | 20.375 | 0 | 41.6351 | 33.2031
10/2/2020 08:12:05.5 | 158.8097 | 1102 | 40 | 2498.8373 | 128.1406 | 75.7751 | 88.1733 | 30.1528 | 32.7781 | 0.04658 | 106.9127 | 11.3889 | 70.4472 | 69.9842 | 51.1772 | 0.99655 | 99.4399 | 327.8309 | 270.5923 | 88.3856 | 703.0907 | 2.07 | 451.8488 | 33.5315 | 47.1646 | 30.062 | 70.2055 | 12.0043 | 110.1574 | 28.2245 | 8.0981 | 98.2132 | 57.3032 | 24.5 | 28.6274 | 77 | 32 | 1.0004 | 68.6274 | 96 | 8240 | 32.549 | 108.8104 | 35.0281 | 0.0625 | 20.1875 | 0 | 41.919 | 33.2031
10/2/2020 08:12:06.5 | 158.81 | 1103 | 40 | 2499.0212 | 127.9298 | 75.8084 | 88.2137 | 30.1618 | 32.792 | 0.04575 | 106.9564 | 11.3821 | 70.2188 | 70.0109 | 51.207 | 1.001 | 99.4433 | 327.6904 | 270.3388 | 88.3431 | 703.2233 | 2.0711 | 450.6757 | 33.4788 | 47.0161 | 30.1287 | 70.2618 | 11.9959 | 110.0768 | 28.1787 | 8.1238 | 98.2467 | 57.3163 | 24.5 | 29.0196 | 77 | 32 | 0.99843 | 68.6274 | 101 | 7920 | 32.549 | 108.1619 | 35.199 | 0 | 20.5625 | 0 | 41.3574 | 33.2031
10/2/2020 08:12:07.5 | 158.8103 | 1104 | 40 | 2500.9083 | 127.8216 | 75.7893 | 88.2248 | 30.1562 | 32.7829 | 0.04514 | 107.0087 | 11.3812 | 70.647 | 70.2486 | 51.2151 | 1.0014 | 99.4399 | 327.0722 | 270.6205 | 88.4895 | 703.3507 | 2.0893 | 449.8936 | 33.4758 | 47.3265 | 30.1355 | 70.3117 | 11.9997 | 109.8773 | 28.1787 | 8.1548 | 98.2887 | 57.3734 | 24.5 | 29.0196 | 77 | 32 | 1.0009 | 69.0196 | 96 | 8160 | 32.549 | 109.1309 | 35.2478 | 0 | 20.5 | 0 | 41.1377 | 33.2031
10/2/2020 08:12:08.5 | 158.8106 | 1105 | 40 | 2498.6514 | 127.9778 | 75.8297 | 88.2695 | 30.1464 | 32.7777 | 0.04787 | 107.0174 | 11.3773 | 70.9039 | 69.2577 | 51.2297 | 1.0067 | 99.4416 | 327.1846 | 269.691 | 88.4233 | 703.5187 | 2.1061 | 451.8488 | 33.4864 | 47.3081 | 30.0363 | 70.4436 | 12.0285 | 110.0191 | 28.3177 | 8.1148 | 98.3054 | 57.4813 | 25 | 29.0196 | 77 | 32 | 0.99821 | 68.6274 | 96 | 8330 | 32.549 | 109.1309 | 35.0464 | 0 | 20.4375 | 0 | 41.037 | 33.2031
10/2/2020 08:12:09.5 | 158.8108 | 1106 | 40 | 2499.0898 | 127.7569 | 75.8519 | 88.2675 | 30.1301 | 32.7791 | 0.0505 | 107.0174 | 11.4006 | 70.647 | 70.7035 | 51.2564 | 1.0185 | 99.4404 | 327.7747 | 270.0853 | 88.5083 | 703.5791 | 2.0576 | 451.8767 | 33.4345 | 47.0878 | 30.115 | 70.5304 | 12.0073 | 109.7938 | 28.4092 | 8.0426 | 98.297 | 57.6071 | 25 | 29.0196 | 77 | 32 | 0.99873 | 68.6274 | 100 | 8190 | 32.549 | 108.1619 | 35.3272 | 0 | 20.4375 | 0 | 41.2781 | 33.2031
10/2/2020 08:12:10.5 | 158.8111 | 1107 | 40 | 2500.2845 | 127.8153 | 75.8901 | 88.2878 | 30.1491 | 32.7628 | 0.05087 | 107.0174 | 11.3977 | 70.647 | 70.2502 | 51.2972 | 1.003 | 99.4399 | 328.0838 | 270.3107 | 88.3793 | 703.6198 | 2.0434 | 450.8991 | 33.4658 | 47.2614 | 30.115 | 70.3986 | 12.0028 | 109.9053 | 28.2177 | 8.0465 | 98.2551 | 57.6071 | 24.5 | 29.0196 | 77 | 32 | 1.0012 | 68.6274 | 96 | 8240 | 32.549 | 109.1309 | 35.2142 | 0 | 20.125 | 0 | 41.3208 | 33.2031
10/2/2020 08:12:11.5 | 158.8114 | 1108 | 40 | 2501.06 | 127.6444 | 75.96 | 88.3079 | 30.1458 | 32.777 | 0.0517 | 107.1309 | 11.3918 | 70.5328 | 69.8892 | 51.3348 | 1.0008 | 99.4399 | 327.2689 | 270.367 | 88.5933 | 703.8641 | 2.0554 | 449.8656 | 33.4314 | 47.178 | 30.221 | 70.368 | 11.9975 | 109.7933 | 28.3431 | 8.0736 | 98.2132 | 57.7083 | 24.5 | 28.6274 | 77 | 32 | 1.0015 | 68.6274 | 96 | 8260 | 32.549 | 109.1309 | 35.1593 | 0 | 19.875 | 0 | 41.9067 | 33.2031
10/2/2020 08:12:12.5 | 158.8117 | 1109 | 40 | 2498.9972 | 127.7608 | 75.9475 | 88.322 | 30.1465 | 32.773 | 0.05053 | 107.096 | 11.3676 | 70.5899 | 70.4044 | 51.3715 | 1.0108 | 99.445 | 327.1003 | 269.6347 | 88.5744 | 703.8286 | 2.0879 | 451.8488 | 33.4343 | 47.158 | 30.0158 | 70.2989 | 12.0073 | 109.7704 | 28.1126 | 8.089 | 98.1712 | 57.8161 | 24.5 | 28.6274 | 77 | 32 | 0.99864 | 68.6274 | 100 | 8020 | 32.549 | 108.49 | 35.1593 | 0 | 20.1875 | 0 | 41.8488 | 33.2031
10/2/2020 08:12:13.5 | 158.8119 | 1110 | 40 | 2498.4235 | 127.7894 | 75.9639 | 88.3406 | 30.1452 | 32.7552 | 0.04928 | 107.1222 | 11.3647 | 70.5614 | 69.8325 | 51.4156 | 1.0042 | 99.4421 | 327.1846 | 269.2122 | 88.6845 | 703.8746 | 2.0919 | 449.1953 | 33.4341 | 47.2748 | 30.1287 | 70.2618 | 12.0035 | 109.7675 | 28.2838 | 8.1084 | 98.1125 | 57.772 | 24.5 | 28.6274 | 77 | 32 | 1.0021 | 68.6274 | 96 | 8160 | 32.549 | 109.1309 | 35.144 | 0 | 18.875 | 0 | 42.5415 | 33.2031
10/2/2020 08:12:14.5 | 158.8122 | 1111 | 40 | 2500.4947 | 127.722 | 76.041 | 88.3672 | 30.1215 | 32.7538 | 0.04951 | 107.0524 | 11.3521 | 70.5328 | 69.9809 | 51.472 | 1.0014 | 99.4421 | 326.6225 | 269.4657 | 88.6358 | 703.9205 | 2.0543 | 450.6198 | 33.4441 | 47.3782 | 30.2946 | 70.4114 | 12.0179 | 109.8796 | 28.3889 | 8.0555 | 98.0035 | 57.9303 | 24.5 | 28.6274 | 77 | 32 | 1.0003 | 68.6274 | 95 | 8290 | 32.549 | 109.1309 | 35.1379 | 0 | 19.25 | 0 | 42.926 | 33.2031
10/2/2020 08:12:15.5 | 158.8125 | 1112 | 40 | 2497.7978 | 127.5647 | 76.1196 | 88.4051 | 30.1464 | 32.7382 | 0.05046 | 107.0873 | 11.355 | 70.7326 | 69.3233 | 51.4596 | 1.0024 | 99.4421 | 327.016 | 269.3812 | 88.6845 | 704.0019 | 2.066 | 452.1281 | 33.3669 | 47.2748 | 30.1885 | 70.561 | 12.0497 | 109.9916 | 28.1262 | 8.0388 | 98.0119 | 58.0315 | 24.5 | 28.6274 | 77 | 32 | 0.99889 | 68.6274 | 100 | 8140 | 32.9412 | 108.1619 | 35.1715 | 0.0625 | 19.5 | 0 | 42.9291 | 33.2031
10/2/2020 08:12:16.5 | 158.8128 | 1113 | 40 | 2501.1678 | 127.3126 | 76.1469 | 88.4121 | 30.1213 | 32.7611 | 0.05137 | 107.1222 | 11.3686 | 70.3616 | 69.4996 | 51.4336 | 1.0088 | 99.4404 | 326.4258 | 268.7052 | 88.5807 | 704.1595 | 2.0955 | 450.5639 | 33.3459 | 47.2681 | 30.1817 | 70.5047 | 12.0331 | 109.8779 | 28.277 | 8.0646 | 98.037 | 57.9744 | 24.5 | 29.0196 | 77 | 32 | 1.0024 | 69.0196 | 96 | 8210 | 32.549 | 109.1309 | 34.9579 | 0 | 20.0625 | 0 | 42.2974 | 33.2031
10/2/2020 08:12:17.5 | 158.8131 | 1114 | 40 | 2498.715 | 127.5529 | 76.1758 | 88.4471 | 30.1325 | 32.761 | 0.05256 | 107.096 | 11.3841 | 70.6756 | 70.5152 | 51.4318 | 1.0037 | 99.4416 | 326.4258 | 268.5362 | 88.7396 | 704.0466 | 2.1187 | 449.6143 | 33.3761 | 47.2297 | 29.9816 | 70.5176 | 12.0255 | 110.1591 | 28.2906 | 8.0942 | 98.0538 | 58.0871 | 24.5 | 28.6274 | 78 | 32 | 1.0057 | 68.6274 | 96 | 8290 | 32.549 | 109.4513 | 34.8969 | 0.125 | 20.0625 | 0 | 42.4103 | 33.2031
10/2/2020 08:12:18.5 | 158.8133 | 1115 | 40 | 2501.5986 | 127.334 | 76.1614 | 88.4718 | 30.1253 | 32.7525 | 0.05205 | 107.0873 | 11.3763 | 70.8183 | 69.8158 | 51.4598 | 1.0133 | 99.4399 | 326.5944 | 269.1559 | 88.8308 | 704.2816 | 2.1201 | 451.1505 | 33.3573 | 47.1713 | 30.1817 | 70.7105 | 12.0073 | 110.3815 | 28.599 | 8.0865 | 98.1209 | 58.1262 | 24.5 | 28.6274 | 78 | 32 | 0.998 | 68.6274 | 101 | 7990 | 32.549 | 108.8104 | 35.0311 | 0.0625 | 20.75 | 0 | 41.5924 | 33.2969
10/2/2020 08:12:19.5 | 158.8136 | 1116 | 40 | 2501.3477 | 127.8129 | 76.2044 | 88.5269 | 30.147 | 32.7413 | 0.04923 | 107.0785 | 11.3734 | 70.647 | 70.2934 | 51.4971 | 0.9953 | 99.4421 | 326.1167 | 268.9024 | 88.8796 | 704.2816 | 2.1225 | 449.8656 | 33.4794 | 47.43 | 30.1287 | 70.6607 | 12.0005 | 109.9356 | 28.021 | 8.0607 | 98.2383 | 58.3285 | 24.5 | 28.6274 | 78 | 32 | 0.99965 | 68.6274 | 96 | 8190 | 32.549 | 109.4513 | 34.9701 | 0.0625 | 20.0625 | 0 | 41.9708 | 33.2031
10/2/2020 08:12:20.5 | 158.8139 | 1117 | 40 | 2499.8044 | 128.0087 | 76.2304 | 88.551 | 30.1448 | 32.7341 | 0.05147 | 107.1658 | 11.356 | 70.7612 | 69.764 | 51.5473 | 1.0017 | 99.441 | 326.0324 | 268.5644 | 88.7946 | 704.2659 | 2.1154 | 450.0053 | 33.51 | 47.3398 | 30.1082 | 70.7234 | 11.9823 | 109.9625 | 28.1397 | 8.071 | 98.2551 | 58.2584 | 24.5 | 28.6274 | 78 | 32 | 0.9998 | 68.6274 | 96 | 8310 | 32.549 | 109.1309 | 34.8969 | 0.125 | 19.9375 | 0 | 42.1387 | 33.2031
10/2/2020 08:12:21.5 | 158.8142 | 1118 | 40 | 2501.265 | 127.6711 | 76.2802 | 88.5726 | 30.136 | 32.734 | 0.04929 | 107.0873 | 11.3531 | 70.5899 | 70.0408 | 51.6069 | 1.0026 | 99.441 | 326.2291 | 268.6489 | 88.6845 | 704.3683 | 2.0829 | 452.575 | 33.4411 | 47.4817 | 30.0825 | 70.6607 | 11.999 | 109.7944 | 28.2838 | 8.0903 | 98.2383 | 58.3351 | 24.5 | 28.6274 | 78 | 32 | 0.99675 | 68.6274 | 100 | 8190 | 32.549 | 108.1619 | 35.0189 | 0.0625 | 20.625 | 0 | 41.7053 | 33.2031
10/2/2020 08:12:22.5 | 158.8144 | 1119 | 40 | 2499.7238 | 127.9753 | 76.2773 | 88.578 | 30.1482 | 32.7417 | 0.04822 | 107.0611 | 11.3531 | 70.7326 | 70.3116 | 51.6882 | 0.99334 | 99.4393 | 326.2572 | 268.2545 | 88.8308 | 704.5259 | 2.0735 | 449.7539 | 33.5001 | 47.2748 | 30.1287 | 70.6607 | 12.0066 | 109.4566 | 28.2313 | 8.1019 | 98.3054 | 58.4803 | 24.5 | 28.6274 | 78 | 32 | 1.0011 | 68.6274 | 96 | 8290 | 32.549 | 109.1309 | 35.0128 | 0.0625 | 19.6875 | 0 | 41.8854 | 33.2031
10/2/2020 08:12:23.5 | 158.8147 | 1120 | 40 | 2500.9925 | 127.8247 | 76.3183 | 88.5937 | 30.1478 | 32.7374 | 0.04921 | 107.0524 | 11.3531 | 70.647 | 69.9692 | 51.7442 | 1.006 | 99.4399 | 326.2572 | 268.5925 | 88.6845 | 704.6992 | 2.0645 | 449.2511 | 33.4777 | 47.43 | 30.1423 | 70.6607 | 12.0233 | 109.8213 | 27.9685 | 8.111 | 98.2216 | 58.4933 | 24.5 | 28.6274 | 78 | 32 | 1.0032 | 68.6274 | 96 | 8290 | 32.549 | 108.8104 | 34.9976 | 0 | 19.8125 | 0 | 41.9769 | 33.2031
10/2/2020 08:12:24.5 | 158.815 | 1121 | 40 | 2500.6919 | 127.7177 | 76.3394 | 88.6183 | 30.142 | 32.7491 | 0.04849 | 107.0349 | 11.3531 | 70.7326 | 70.0924 | 51.8224 | 1.0023 | 99.4376 | 326.2853 | 268.677 | 88.8009 | 704.7189 | 2.0893 | 451.1226 | 33.4457 | 46.9843 | 30.062 | 70.7797 | 12.0179 | 109.875 | 28.1465 | 8.0697 | 98.2719 | 58.5684 | 24.5 | 29.0196 | 78 | 32 | 0.99925 | 68.6274 | 101 | 7970 | 32.549 | 108.49 | 35.1105 | 0.0625 | 20.5 | 0 | 41.3635 | 33.2031
10/2/2020 08:12:25.5 | 158.8153 | 1122 | 40 | 2501.853 | 127.9539 | 76.3985 | 88.617 | 30.1379 | 32.7292 | 0.04789 | 107.1047 | 11.3579 | 70.5614 | 69.3838 | 51.8832 | 1.0017 | 99.4393 | 326.3696 | 268.8179 | 88.8733 | 704.9632 | 2.1265 | 449.5025 | 33.5231 | 47.2164 | 30.221 | 70.8038 | 12.002 | 109.7367 | 28.2245 | 8.0323 | 98.3222 | 58.6189 | 24.5 | 29.0196 | 78 | 32 | 0.99754 | 69.0196 | 96 | 8160 | 32.549 | 109.1309 | 35.2051 | 0 | 20.1875 | 0 | 41.0248 | 33.2031
10/2/2020 08:12:26.5 | 158.8156 | 1123 | 40 | 2501.2214 | 128.2291 | 76.4705 | 88.6501 | 30.1173 | 32.7351 | 0.04814 | 107.0785 | 11.3511 | 70.4472 | 69.4308 | 51.9218 | 1.0081 | 99.441 | 325.9762 | 268.0292 | 88.7333 | 704.979 | 2.1265 | 453.0219 | 33.5867 | 47.3782 | 30.1885 | 70.8102 | 11.9944 | 110.1586 | 28.0736 | 8.1122 | 98.2216 | 58.6385 | 24.5 | 29.0196 | 78 | 32 | 0.99959 | 69.0196 | 96 | 8360 | 32.549 | 109.1309 | 35.0769 | 0 | 19.625 | 0 | 41.4154 | 33.2031
10/2/2020 08:12:27.5 | 158.8158 | 1124 | 40 | 2497.9762 | 128.2031 | 76.4651 | 88.6657 | 30.1275 | 32.7195 | 0.04723 | 107.0262 | 11.3501 | 70.8183 | 70.2037 | 51.9763 | 0.99761 | 99.4404 | 325.1051 | 267.6067 | 89.1783 | 704.8358 | 2.0975 | 450.1729 | 33.5363 | 46.971 | 30.2142 | 70.9163 | 12.024 | 109.8218 | 28.5007 | 8.1238 | 98.2383 | 58.7135 | 24.5 | 29.0196 | 78 | 32 | 0.99883 | 68.6274 | 100 | 8210 | 32.549 | 108.1619 | 35.1288 | 0 | 19.1875 | 0 | 41.7053 | 33.2031
10/2/2020 08:12:28.5 | 158.8161 | 1125 | 40 | 2500.1888 | 127.9186 | 76.4462 | 88.6888 | 30.1288 | 32.6947 | 0.04787 | 107.0524 | 11.3375 | 70.5899 | 70.7232 | 52.0191 | 1.0038 | 99.4404 | 326.0324 | 268.2827 | 88.867 | 704.8516 | 2.0875 | 449.6143 | 33.4915 | 47.1062 | 30.1287 | 70.9469 | 11.9906 | 109.7658 | 28.1652 | 8.089 | 98.23 | 58.7836 | 24.5 | 28.6274 | 78 | 32 | 0.99754 | 68.6274 | 96 | 8290 | 32.549 | 108.8104 | 35.0098 | 0 | 20 | 0 | 41.0614 | 33.2031
10/2/2020 08:12:29.5 | 158.8164 | 1126 | 40 | 2500.4121 | 127.9683 | 76.5095 | 88.7347 | 30.1301 | 32.6959 | 0.04965 | 107.0349 | 11.3375 | 70.4757 | 70.3083 | 52.0746 | 0.99851 | 99.441 | 326.0605 | 267.9447 | 88.8859 | 704.887 | 2.0868 | 451.8209 | 33.5075 | 47.3332 | 30.1218 | 70.9163 | 12.0088 | 109.7104 | 28.2906 | 8.0839 | 98.2132 | 58.9287 | 24.5 | 28.6274 | 78 | 32 | 1.002 | 68.6274 | 96 | 8210 | 32.9412 | 108.8104 | 35.1501 | 0 | 19.875 | 0 | 41.0645 | 33.2031
10/2/2020 08:12:30.5 | 158.8167 | 1127 | 40 | 2501.3225 | 127.8513 | 76.5266 | 88.7549 | 30.144 | 32.697 | 0.0474 | 107.096 | 11.3375 | 70.7041 | 70.2851 | 52.1208 | 1.0131 | 99.4433 | 325.5547 | 267.7757 | 88.867 | 704.9382 | 2.0702 | 450.7874 | 33.4891 | 47.3132 | 30.0825 | 71.0465 | 12.0361 | 109.7126 | 28.2703 | 8.1084 | 98.2551 | 58.9418 | 24.5 | 28.6274 | 78 | 32 | 1.0039 | 68.6274 | 100 | 7900 | 32.549 | 108.49 | 35.1257 | 0 | 20.25 | 0 | 41.2018 | 33.2031
10/2/2020 08:12:31.5 | 158.8169 | 1128 | 40 | 2498.8749 | 127.9711 | 76.57 | 88.7677 | 30.1387 | 32.6803 | 0.04757 | 107.096 | 11.3366 | 70.6185 | 69.8942 | 52.1646 | 0.9994 | 99.4421 | 324.6554 | 267.6349 | 88.867 | 705.0092 | 2.0698 | 449.3349 | 33.4877 | 47.2097 | 30.1749 | 70.7974 | 12.0149 | 110.0476 | 28.2703 | 8.1045 | 98.2551 | 58.9793 | 24.5 | 29.0196 | 78 | 32 | 0.99962 | 68.6274 | 96 | 8160 | 32.549 | 109.1309 | 35.1868 | 0 | 20.375 | 0 | 41.0187 | 33.2031
10/2/2020 08:12:32.5 | 158.8172 | 1129 | 40 | 2500.4165 | 127.9072 | 76.6196 | 88.798 | 30.1282 | 32.6931 | 0.04788 | 107.0436 | 11.3317 | 70.3616 | 70.1971 | 52.2216 | 1.0019 | 99.4416 | 325.1613 | 267.4096 | 88.9896 | 705.0604 | 2.0633 | 450.927 | 33.4916 | 47.2364 | 30.2415 | 71.0722 | 12.0066 | 109.795 | 28.1923 | 8.1277 | 98.2803 | 58.9418 | 24.5 | 29.0196 | 78 | 32 | 1.0021 | 69.0196 | 96 | 8330 | 32.549 | 109.1309 | 35.0677 | 0 | 20 | 0 | 41.3788 | 33.2031
10/2/2020 08:12:33.5 | 158.8175 | 1130 | 40 | 2498.7769 | 128.012 | 76.6188 | 88.8104 | 30.1344 | 32.6829 | 0.04904 | 107.0436 | 11.3366 | 70.7897 | 70.416 | 52.2807 | 1.001 | 99.4404 | 325.1894 | 267.9165 | 88.9095 | 705.0958 | 2.0516 | 452.3795 | 33.497 | 47.1513 | 30.1817 | 70.9404 | 11.9921 | 109.7378 | 28.3686 | 8.1058 | 98.2635 | 59.0363 | 24.5 | 29.0196 | 78 | 32 | 0.99983 | 68.6274 | 100 | 8160 | 32.549 | 108.49 | 35.1196 | 0 | 19.875 | 0 | 41.5375 | 33.2031
10/2/2020 08:12:34.5 | 158.8178 | 1131 | 40 | 2499.1483 | 127.9335 | 76.6271 | 88.8515 | 30.1219 | 32.6869 | 0.05047 | 106.9651 | 11.3414 | 70.8183 | 69.8091 | 52.3376 | 1.0254 | 99.4393 | 324.5992 | 267.0152 | 89.0746 | 705.0906 | 2.0266 | 450.3405 | 33.4815 | 47.5851 | 30.1218 | 71.2586 | 11.9891 | 109.9048 | 28.0736 | 8.013 | 98.1964 | 59.0803 | 24.5 | 29.0196 | 78 | 32 | 1.0017 | 68.6274 | 96 | 8380 | 32.549 | 108.8104 | 35.1807 | 0.0625 | 18.6875 | 0 | 42.2699 | 33.2031
10/2/2020 08:12:35.5 | 158.8181 | 1132 | 40 | 2499.5292 | 127.7321 | 76.6712 | 88.8672 | 30.1281 | 32.6831 | 0.05015 | 106.9476 | 11.3346 | 70.9039 | 69.7239 | 52.3864 | 0.99957 | 99.4393 | 325.6671 | 267.1842 | 89.062 | 705.1156 | 1.9739 | 449.8936 | 33.4339 | 47.3132 | 30.2074 | 70.897 | 11.9823 | 109.8767 | 27.8498 | 8.004 | 98.0035 | 59.1618 | 24.5 | 28.6274 | 78 | 32 | 1.0002 | 68.2353 | 96 | 8310 | 32.549 | 108.8104 | 35.0952 | 0.0625 | 18.125 | 0 | 43.1244 | 33.2031
10/2/2020 08:12:36.5 | 158.8183 | 1133 | 40 | 2499.328 | 127.605 | 76.6973 | 88.8818 | 30.134 | 32.6914 | 0.04898 | 106.9215 | 11.3424 | 70.9895 | 69.749 | 52.4374 | 0.99851 | 99.4387 | 324.9084 | 266.6772 | 89.1783 | 705.218 | 1.9488 | 451.1784 | 33.3979 | 46.971 | 30.1817 | 71.1156 | 11.9754 | 109.9882 | 28.1855 | 8.0749 | 97.9112 | 59.1879 | 24.5 | 28.6274 | 78 | 32 | 1.0005 | 68.6274 | 100 | 7970 | 32.549 | 108.49 | 34.9701 | 0 | 19.6875 | 0 | 43.2281 | 33.2031
10/2/2020 08:12:37.5 | 158.8186 | 1134 | 40 | 2501.7286 | 127.7902 | 76.7257 | 88.8956 | 30.1438 | 32.6669 | 0.04736 | 106.9651 | 11.3385 | 70.961 | 69.8909 | 52.4909 | 0.99833 | 99.4393 | 324.5149 | 266.5646 | 89.1233 | 705.1668 | 1.9936 | 450.6198 | 33.4785 | 47.3265 | 30.168 | 71.159 | 11.9602 | 110.1288 | 28.1787 | 8.1045 | 98.0119 | 59.1749 | 24.5 | 29.0196 | 78 | 32 | 1.001 | 68.6274 | 96 | 8160 | 32.9412 | 109.4513 | 34.8663 | 0 | 20.3125 | 0 | 42.7551 | 33.2031
10/2/2020 08:12:38.5 | 158.8189 | 1135 | 40 | 2497.8094 | 127.9277 | 76.7556 | 88.9106 | 30.1232 | 32.6693 | 0.04938 | 106.9913 | 11.3385 | 70.7041 | 70.0342 | 52.5325 | 0.99476 | 99.4404 | 323.7 | 266.3674 | 89.1296 | 705.3454 | 2.0166 | 450.2567 | 33.462 | 47.4884 | 30.1355 | 71.4144 | 12.0126 | 109.5697 | 28.1855 | 8.2076 | 98.0957 | 59.3459 | 24.5 | 28.6274 | 78 | 32 | 0.99947 | 68.6274 | 96 | 8260 | 32.9412 | 109.1309 | 34.9915 | 0 | 19.6875 | 0 | 42.9108 | 33.2031
10/2/2020 08:12:39.5 | 158.8192 | 1136 | 40 | 2502.0987 | 127.4395 | 76.7691 | 88.945 | 30.1299 | 32.6661 | 0.0481 | 107 | 11.3308 | 70.7897 | 69.3603 | 52.5686 | 1.0085 | 99.4393 | 324.262 | 266.5646 | 89.0746 | 705.5135 | 1.9927 | 451.5415 | 33.3916 | 47.5334 | 30.1954 | 71.2586 | 12.0081 | 110.2129 | 27.8633 | 8.1535 | 98.1461 | 59.4029 | 24.5 | 29.0196 | 78 | 32 | 0.9998 | 69.0196 | 100 | 8160 | 32.9412 | 108.49 | 35.0952 | 0.0625 | 21.375 | 0 | 41.9861 | 33.2031
10/2/2020 08:12:40.5 | 158.8194 | 1137 | 40 | 2500.1444 | 127.8106 | 76.8377 | 88.9616 | 30.1253 | 32.6479 | 0.04427 | 107.0174 | 11.3317 | 70.8754 | 70.1639 | 52.6127 | 1.003 | 99.4376 | 324.8241 | 266.7899 | 89.2145 | 705.7525 | 2.0385 | 450.5081 | 33.4626 | 47.5267 | 30.2415 | 71.1526 | 12.0233 | 110.1832 | 28.1719 | 8.1264 | 98.3306 | 59.3964 | 25 | 29.0196 | 78 | 32 | 1.0003 | 69.0196 | 96 | 8260 | 32.9412 | 109.4513 | 35.0189 | 0 | 20.75 | 0 | 41.8793 | 33.2031
10/2/2020 08:12:41.5 | 158.8197 | 1138 | 40 | 2499.0043 | 127.8165 | 76.8691 | 88.9723 | 30.1165 | 32.6524 | 0.04663 | 107.0611 | 11.3191 | 70.7041 | 69.9509 | 52.6597 | 1.003 | 99.4421 | 323.981 | 266.2548 | 89.1972 | 705.8694 | 2.0654 | 449.7819 | 33.4489 | 47.198 | 30.1817 | 71.4835 | 11.9906 | 110.2157 | 28.1533 | 8.0517 | 98.4061 | 59.5919 | 24.5 | 29.0196 | 78 | 32 | 0.99992 | 68.6274 | 96 | 8210 | 32.9412 | 109.1309 | 35.0281 | 0 | 20.625 | 0 | 41.7389 | 33.2031
10/2/2020 08:12:42.5 | 158.82 | 1139 | 40 | 2503.371 | 127.8224 | 76.8859 | 88.9875 | 30.1047 | 32.6437 | 0.04738 | 107.0698 | 11.3191 | 70.647 | 69.6018 | 52.6548 | 1.0028 | 99.437 | 324.796 | 266.9871 | 88.8308 | 705.9509 | 2.1026 | 451.6812 | 33.5089 | 47.5334 | 30.1287 | 71.3582 | 11.9785 | 110.0145 | 27.9685 | 8.1432 | 98.4229 | 59.5414 | 24.5 | 29.0196 | 78 | 32 | 1.0031 | 68.6274 | 101 | 8040 | 32.9412 | 108.8104 | 34.8633 | 0 | 20.75 | 0 | 41.3605 | 33.2031
10/2/2020 08:12:43.5 | 158.8203 | 1140 | 40 | 2498.4608 | 128.1686 | 76.8973 | 89.0333 | 30.1252 | 32.6367 | 0.04735 | 107.0262 | 11.3152 | 70.7041 | 69.7423 | 52.6435 | 1.0037 | 99.4376 | 324.3182 | 266.1984 | 89.3182 | 705.8747 | 2.121 | 450.8433 | 33.5338 | 47.43 | 30.2415 | 71.2088 | 11.9861 | 110.3512 | 28.2838 | 8.1019 | 98.3558 | 59.5984 | 24.5 | 29.0196 | 78 | 32 | 1.0011 | 68.6274 | 96 | 8160 | 32.9412 | 109.1309 | 35.0403 | 0 | 19.8125 | 0 | 42.0319 | 33.2031
10/2/2020 08:12:44.5 | 158.8206 | 1141 | 40 | 2499.6903 | 127.9889 | 76.9244 | 89.0506 | 30.1135 | 32.6286 | 0.04525 | 107.0087 | 11.321 | 70.7612 | 69.7857 | 52.6466 | 1.0021 | 99.437 | 324.0372 | 265.9167 | 89.2507 | 705.8589 | 2.1094 | 449.6143 | 33.5032 | 47.41 | 30.115 | 71.2394 | 12.0255 | 109.9025 | 28.211 | 8.0581 | 98.3977 | 59.5789 | 24.5 | 29.0196 | 78 | 32 | 0.9994 | 68.6274 | 96 | 8330 | 32.9412 | 109.1309 | 34.964 | 0.125 | 20.5 | 0 | 41.1713 | 33.1094
10/2/2020 08:12:45.5 | 158.8208 | 1142 | 40 | 2501.6998 | 128.0214 | 76.9292 | 89.0611 | 30.1118 | 32.6407 | 0.0456 | 107.0611 | 11.3201 | 70.9325 | 70.7249 | 52.6595 | 0.99708 | 99.4382 | 325.1332 | 266.3674 | 89.5618 | 705.9509 | 2.1014 | 452.3515 | 33.5387 | 47.3782 | 30.1817 | 71.408 | 12.0073 | 110.1837 | 28.1262 | 8.0233 | 98.3809 | 59.7938 | 24.5 | 29.0196 | 78 | 32 | 1.0027 | 69.0196 | 100 | 8210 | 32.9412 | 108.49 | 35.0098 | 0.125 | 20.4375 | 0 | 41.2293 | 33.2031
10/2/2020 08:12:46.5 | 158.8211 | 1143 | 40 | 2498.9454 | 128.0836 | 76.9521 | 89.1166 | 30.1208 | 32.6355 | 0.04689 | 107.0349 | 11.3259 | 70.7897 | 69.9826 | 52.6824 | 1.0201 | 99.4399 | 324.796 | 266.4519 | 89.5681 | 705.9456 | 2.1159 | 450.2846 | 33.518 | 47.2297 | 30.1749 | 71.4642 | 12.0331 | 109.9053 | 28.3431 | 7.9872 | 98.339 | 59.7369 | 24.5 | 29.0196 | 78 | 32 | 1.0003 | 68.6274 | 96 | 8290 | 32.549 | 109.1309 | 35.025 | 0.0625 | 20.3125 | 0 | 41.1163 | 33.2031
10/2/2020 08:12:47.5 | 158.8214 | 1144 | 40 | 2500.9039 | 127.6906 | 76.9879 | 89.1475 | 30.1191 | 32.6243 | 0.04536 | 106.9826 | 11.3308 | 70.7041 | 69.7072 | 52.7221 | 1.0078 | 99.437 | 323.8686 | 266.0858 | 89.3921 | 705.9509 | 2.1234 | 449.3908 | 33.4414 | 46.9392 | 30.1287 | 71.6328 | 12.0073 | 110.4067 | 28.2058 | 8.0285 | 98.2719 | 59.8443 | 24.5 | 28.6274 | 78 | 32 | 0.99763 | 68.6274 | 96 | 8260 | 32.9412 | 109.1309 | 34.9426 | 0.0625 | 19.75 | 0 | 41.0889 | 33.2031
10/2/2020 08:12:48.5 | 158.8217 | 1145 | 40 | 2497.8772 | 127.7553 | 77.0293 | 89.1595 | 30.1319 | 32.6264 | 0.04552 | 107.0174 | 11.3385 | 71.0466 | 70.1821 | 52.769 | 0.99405 | 99.437 | 323.5314 | 265.9449 | 89.4031 | 705.9141 | 2.124 | 451.2622 | 33.4178 | 47.5718 | 29.9748 | 71.2956 | 11.9997 | 109.8745 | 28.2703 | 8.0787 | 98.2803 | 59.7988 | 24.5 | 28.6274 | 78 | 32 | 1.0006 | 69.0196 | 101 | 7990 | 32.9412 | 108.49 | 35.0189 | 0.125 | 19.625 | 0 | 41.2811 | 33.2031
10/2/2020 08:12:49.5 | 158.8219 | 1146 | 40 | 2500.4491 | 127.6967 | 77.0605 | 89.1728 | 30.112 | 32.636 | 0.04638 | 107.0349 | 11.3356 | 70.8754 | 70.4557 | 52.8122 | 1.0015 | 99.4387 | 323.2223 | 265.4943 | 89.4031 | 705.788 | 2.1196 | 449.6422 | 33.4369 | 47.4684 | 30.2347 | 71.3952 | 11.9914 | 109.9882 | 28.0075 | 8.0014 | 98.1125 | 59.8948 | 24.5 | 28.6274 | 78 | 32 | 0.99855 | 68.6274 | 96 | 8140 | 32.9412 | 109.4513 | 34.9579 | 0.0625 | 18.6875 | 0 | 42.395 | 33.2031
10/2/2020 08:12:50.5 | 158.8222 | 1147 | 40 | 2498.4458 | 127.8894 | 77.0852 | 89.1978 | 30.0948 | 32.6251 | 0.04755 | 107.0262 | 11.3395 | 70.4757 | 70.6969 | 52.8608 | 0.99619 | 99.4393 | 323.419 | 265.3816 | 89.2632 | 705.6304 | 2.1356 | 450.117 | 33.4605 | 47.4233 | 30.2946 | 71.4514 | 11.9944 | 109.7647 | 28.1719 | 8.0465 | 98.037 | 60.0022 | 24.5 | 28.6274 | 78 | 32 | 1 | 68.6274 | 96 | 8260 | 32.9412 | 109.4513 | 34.8877 | 0 | 19.5625 | 0 | 42.1082 | 33.2031
10/2/2020 08:12:51.5 | 158.8225 | 1148 | 40 | 2500.7263 | 127.835 | 77.1351 | 89.2131 | 30.1126 | 32.6029 | 0.048 | 107.0262 | 11.3453 | 70.7612 | 70.0209 | 52.9036 | 0.99833 | 99.4376 | 323.5314 | 265.0718 | 89.4644 | 705.5227 | 2.1112 | 451.7371 | 33.4768 | 47.3265 | 30.1544 | 71.5574 | 11.9883 | 110.1552 | 28.2313 | 8.0568 | 98.0706 | 60.0202 | 24.5 | 28.6274 | 78 | 32 | 1.0034 | 68.6274 | 100 | 8190 | 32.9412 | 108.49 | 34.7504 | 0 | 19.0625 | 0 | 42.8711 | 33.2031
10/2/2020 08:12:52.5 | 158.8228 | 1149 | 40 | 2499.022 | 127.777 | 77.1724 | 89.2545 | 30.1009 | 32.6054 | 0.04681 | 107.0349 | 11.3434 | 70.5614 | 69.3888 | 52.9592 | 0.98817 | 99.4382 | 323.9248 | 265.7196 | 89.4644 | 705.4623 | 2.1119 | 450.0332 | 33.4388 | 47.2748 | 30.2877 | 71.5574 | 12.0035 | 110.3238 | 28.2838 | 8.0916 | 98.0874 | 60.0966 | 24.5 | 28.6274 | 78 | 32 | 0.99779 | 68.6274 | 96 | 8240 | 32.9412 | 109.1309 | 34.8663 | 0 | 19.625 | 0 | 42.9504 | 33.2031
10/2/2020 08:12:53.5 | 158.8231 | 1150 | 40 | 2499.5105 | 127.6307 | 77.1839 | 89.2936 | 30.0906 | 32.6046 | 0.04695 | 107.0611 | 11.3472 | 70.4757 | 69.4123 | 53.0076 | 1.0054 | 99.4393 | 323.4752 | 265.6351 | 89.4644 | 705.3756 | 2.1327 | 448.916 | 33.4071 | 47.1196 | 30.1749 | 71.6569 | 12.0096 | 110.3809 | 28.2838 | 8.0555 | 98.1041 | 60.191 | 24.5 | 28.6274 | 79 | 32 | 1.0024 | 68.6274 | 96 | 8310 | 32.549 | 109.4513 | 34.7107 | 0 | 19.25 | 0 | 42.8131 | 33.2031
10/2/2020 08:12:54.5 | 158.8233 | 1151 | 40 | 2501.1051 | 127.5947 | 77.1755 | 89.3023 | 30.1177 | 32.589 | 0.04581 | 107.0698 | 11.3579 | 70.5328 | 70.114 | 53.0505 | 0.99619 | 99.441 | 323.4752 | 264.9591 | 89.3732 | 705.1366 | 2.1391 | 451.5695 | 33.419 | 47.2297 | 30.2347 | 71.6136 | 11.9975 | 110.5787 | 28.2906 | 8.013 | 98.0454 | 60.1471 | 24.5 | 28.6274 | 79 | 32 | 1.0036 | 68.6274 | 100 | 7970 | 32.9412 | 108.8104 | 34.7778 | 0 | 19.625 | 0 | 42.6514 | 33.2031
10/2/2020 08:12:55.5 | 158.8236 | 1152 | 40 | 2498.1068 | 127.926 | 77.2343 | 89.3395 | 30.1064 | 32.5812 | 0.04465 | 107.0349 | 11.355 | 70.8754 | 69.8709 | 53.0813 | 1.0044 | 99.4404 | 321.3395 | 263.9451 | 89.5618 | 705.0197 | 2.1593 | 450.0053 | 33.4656 | 47.5334 | 30.2415 | 71.8063 | 11.9899 | 110.2981 | 28.2313 | 8.0426 | 98.1125 | 60.3049 | 24.5 | 28.6274 | 79 | 32 | 1.0032 | 68.6274 | 96 | 8120 | 32.9412 | 109.4513 | 34.7839 | 0 | 19.6875 | 0 | 43.0023 | 33.2031
10/2/2020 08:12:56.5 | 158.8239 | 1153 | 40 | 2500.0785 | 127.5618 | 77.2822 | 89.3533 | 30.093 | 32.5848 | 0.04418 | 107 | 11.3375 | 70.8468 | 69.9176 | 53.1215 | 1.0019 | 99.4421 | 323.2504 | 264.4239 | 89.5618 | 705.0656 | 2.1351 | 449.6981 | 33.3966 | 47.5851 | 30.3544 | 71.6569 | 11.9853 | 110.2998 | 28.2313 | 8.0581 | 98.1545 | 60.4123 | 24.5 | 28.6274 | 79 | 32 | 1.0011 | 68.6274 | 96 | 8210 | 32.9412 | 109.4513 | 34.7229 | 0 | 20.75 | 0 | 41.9037 | 33.2031
10/2/2020 08:12:57.5 | 158.8242 | 1154 | 40 | 2499.8948 | 127.6182 | 77.3351 | 89.3665 | 30.1015 | 32.5826 | 0.04345 | 107.0087 | 11.3366 | 70.8183 | 69.7507 | 53.1662 | 1.0115 | 99.4399 | 322.0701 | 264.5366 | 89.5555 | 705.1773 | 2.1728 | 451.8488 | 33.409 | 47.5267 | 30.3407 | 71.6505 | 11.9671 | 110.1574 | 28.277 | 8.1458 | 98.2887 | 60.4498 | 24.5 | 29.0196 | 79 | 32 | 1.0041 | 68.6274 | 100 | 8160 | 32.9412 | 108.8104 | 34.7687 | 0 | 20.375 | 0 | 42.0502 | 33.2031
10/2/2020 08:12:58.5 | 158.8244 | 1155 | 40 | 2500.8397 | 127.5806 | 77.3478 | 89.4025 | 30.098 | 32.5773 | 0.04574 | 107.0349 | 11.3414 | 70.7897 | 69.4778 | 53.2084 | 1.004 | 99.4393 | 322.2668 | 264.255 | 89.5744 | 705.3611 | 2.1996 | 449.9774 | 33.4117 | 47.5985 | 30.315 | 71.7693 | 11.9952 | 110.3809 | 28.5075 | 8.1213 | 98.3474 | 60.3749 | 24.5 | 28.6274 | 79 | 32 | 0.99837 | 68.6274 | 96 | 8210 | 32.9412 | 109.4513 | 34.848 | 0 | 20.5625 | 0 | 42.0227 | 33.2031
10/2/2020 08:12:59.5 | 158.8247 | 1156 | 40 | 2499.6487 | 127.4952 | 77.3503 | 89.4258 | 30.0868 | 32.5657 | 0.04637 | 107.0349 | 11.3395 | 70.8183 | 70.2253 | 53.2463 | 1.0046 | 99.4421 | 322.9413 | 264.1705 | 89.7205 | 705.3349 | 2.2273 | 449.3349 | 33.3735 | 47.5468 | 30.2809 | 71.7196 | 11.9899 | 110.0476 | 28.2974 | 8.0323 | 98.4396 | 60.4937 | 24.5 | 28.6274 | 79 | 32 | 0.99977 | 68.6274 | 96 | 8310 | 32.549 | 109.4513 | 34.8206 | 0 | 20.5 | 0 | 41.5741 | 33.2031
10/2/2020 08:13:00.5 | 158.825 | 1157 | 40 | 2498.8686 | 127.6852 | 77.3239 | 89.4396 | 30.0906 | 32.577 | 0.04557 | 107.0174 | 11.3424 | 70.5043 | 70.0209 | 53.2755 | 1.0042 | 99.4416 | 322.4916 | 264.1423 | 89.5618 | 705.4216 | 2.214 | 451.5695 | 33.4128 | 47.4817 | 30.1817 | 71.7565 | 11.9663 | 110.1871 | 28.1787 | 8.0594 | 98.448 | 60.5002 | 24.5 | 29.0196 | 79 | 32 | 1.0019 | 68.6274 | 101 | 7990 | 32.9412 | 108.8104 | 34.7351 | 0 | 20.375 | 0 | 41.333 | 33.2031
10/2/2020 08:13:01.5 | 158.8253 | 1158 | 40 | 2501.1627 | 127.4526 | 77.3449 | 89.4549 | 30.0901 | 32.5636 | 0.04587 | 107.0174 | 11.3249 | 70.8183 | 69.7239 | 53.3007 | 0.99904 | 99.4421 | 322.604 | 264.3394 | 89.5131 | 705.4675 | 2.1987 | 450.955 | 33.3825 | 47.5851 | 30.2415 | 71.7067 | 11.9876 | 110.3838 | 28.1787 | 8.0297 | 98.4312 | 60.7588 | 24.5 | 29.0196 | 79 | 32 | 0.99889 | 68.6274 | 100 | 8160 | 32.9412 | 109.4513 | 34.7473 | 0 | 20.375 | 0 | 41.2842 | 33.2031
10/2/2020 08:13:02.5 | 158.8256 | 1159 | 40 | 2500.3983 | 127.7441 | 77.4099 | 89.4732 | 30.0885 | 32.5519 | 0.04509 | 107.0087 | 11.3278 | 70.7041 | 70.0242 | 53.3309 | 1.0099 | 99.4399 | 321.8172 | 264.2831 | 89.8965 | 705.457 | 2.1779 | 450.0053 | 33.4486 | 47.475 | 30.2279 | 71.6505 | 12.0051 | 110.2695 | 28.3296 | 8.0994 | 98.3893 | 60.645 | 24.5 | 28.6274 | 79 | 32 | 1.0019 | 68.6274 | 96 | 8330 | 32.9412 | 109.7717 | 34.7046 | 0 | 20.4375 | 0 | 41.1652 | 33.1094
10/2/2020 08:13:03.5 | 158.8258 | 1160 | 40 | 2500.4142 | 127.7562 | 77.4776 | 89.4919 | 30.1032 | 32.5565 | 0.04444 | 107.1047 | 11.3278 | 70.7612 | 69.7523 | 53.3562 | 1.0046 | 99.4433 | 322.8289 | 264.3394 | 89.8902 | 705.4977 | 2.1743 | 453.0498 | 33.452 | 47.5201 | 30.3869 | 71.6939 | 12.0073 | 110.0768 | 28.0601 | 8.0994 | 98.339 | 60.7962 | 24.5 | 28.6274 | 79 | 32 | 1.0014 | 68.6274 | 100 | 8190 | 32.9412 | 108.8104 | 34.8023 | 0 | 20.25 | 0 | 41.272 | 33.1094
10/2/2020 08:13:04.5 | 158.8261 | 1161 | 40 | 2501.2656 | 127.7166 | 77.4912 | 89.5149 | 30.1095 | 32.5482 | 0.04581 | 107.096 | 11.3298 | 70.9325 | 70.0308 | 53.3902 | 1.0088 | 99.4387 | 322.7165 | 264.3676 | 89.7079 | 705.4623 | 2.1748 | 450.5081 | 33.453 | 47.5334 | 30.1817 | 71.9556 | 12.0035 | 110.0723 | 28.021 | 8.0633 | 98.3558 | 60.9035 | 24.5 | 29.0196 | 79 | 32 | 0.99846 | 68.6274 | 96 | 8210 | 32.9412 | 109.4513 | 34.848 | 0.0625 | 20.5625 | 0 | 41.3055 | 33.2031
10/2/2020 08:13:05.5 | 158.8264 | 1162 | 40 | 2499.476 | 127.7901 | 77.5537 | 89.5359 | 30.0959 | 32.5381 | 0.04412 | 107.1745 | 11.3492 | 71.0181 | 69.9126 | 53.4173 | 1.0104 | 99.4427 | 322.0139 | 263.917 | 89.8478 | 705.5082 | 2.1816 | 449.8936 | 33.4484 | 47.5785 | 30.2946 | 71.8496 | 11.9921 | 110.1042 | 28.1719 | 8.0375 | 98.4061 | 60.91 | 24.5 | 28.6274 | 79 | 32 | 0.99873 | 68.6274 | 96 | 8260 | 32.549 | 109.4513 | 34.8023 | 0.0625 | 20.625 | 0 | 41.2537 | 33.1094
10/2/2020 08:13:06.5 | 158.8267 | 1163 | 40 | 2500.3612 | 127.6996 | 77.5487 | 89.5799 | 30.0934 | 32.5373 | 0.04575 | 107.1222 | 11.3482 | 70.7897 | 69.6369 | 53.4576 | 1.0108 | 99.4382 | 322.604 | 263.6916 | 89.6655 | 705.5792 | 2.1923 | 451.2343 | 33.4365 | 47.3849 | 30.2279 | 71.962 | 11.9944 | 109.9877 | 28.2381 | 7.9692 | 98.3725 | 61.0482 | 24.5 | 28.6274 | 79 | 32 | 1.0012 | 68.6274 | 100 | 7920 | 32.9412 | 108.49 | 34.8145 | 0 | 19.625 | 0 | 41.4978 | 33.2031
10/2/2020 08:13:07.5 | 158.8269 | 1164 | 40 | 2499.5715 | 127.6514 | 77.5533 | 89.6062 | 30.0948 | 32.5242 | 0.04658 | 107.1484 | 11.3434 | 70.8468 | 69.9809 | 53.4976 | 1.0028 | 99.4382 | 322.3792 | 263.6635 | 89.7504 | 705.5437 | 2.167 | 449.5025 | 33.4133 | 47.5267 | 30.1817 | 71.9492 | 11.9838 | 110.0717 | 28.1719 | 7.9601 | 98.2635 | 61.0043 | 24.5 | 29.0196 | 79 | 32 | 1.0046 | 68.6274 | 96 | 8120 | 32.9412 | 109.4513 | 34.7412 | 0 | 19.75 | 0 | 41.6748 | 33.1094
10/2/2020 08:13:08.5 | 158.8272 | 1165 | 40 | 2500.0001 | 127.6567 | 77.5756 | 89.6446 | 30.0981 | 32.5256 | 0.04729 | 107.0262 | 11.3424 | 70.8183 | 69.9009 | 53.507 | 1.0024 | 99.4382 | 321.4519 | 263.6353 | 89.8603 | 705.6002 | 2.1509 | 449.8936 | 33.4204 | 47.5918 | 30.4142 | 72.2605 | 11.9899 | 110.0157 | 28.1855 | 8.0297 | 98.1209 | 61.1245 | 24.5 | 28.2353 | 79 | 32 | 0.99901 | 68.2353 | 95 | 8240 | 32.9412 | 109.4513 | 34.8511 | 0.0625 | 19.0625 | 0 | 42.2852 | 33.1094
10/2/2020 08:13:09.5 | 158.8275 | 1166 | 40 | 2500.4817 | 127.6816 | 77.6008 | 89.6431 | 30.1161 | 32.5093 | 0.04507 | 106.8953 | 11.3288 | 70.7326 | 70.1722 | 53.5252 | 0.99227 | 99.4399 | 321.6767 | 262.8185 | 89.7079 | 705.5437 | 2.1322 | 452.6309 | 33.4334 | 47.6885 | 30.2347 | 72.0551 | 11.9868 | 110.1014 | 28.021 | 7.9937 | 98.037 | 61.2562 | 24.5 | 28.6274 | 79 | 32 | 1.0045 | 68.6274 | 100 | 8190 | 32.9412 | 108.49 | 34.9396 | 0.125 | 19.0625 | 0 | 42.572 | 33.1094
10/2/2020 08:13:10.5 | 158.8278 | 1167 | 40 | 2501.0103 | 127.6556 | 77.6277 | 89.6604 | 30.091 | 32.4999 | 0.04403 | 106.8429 | 11.3288 | 71.1894 | 70.3348 | 53.5658 | 1.0056 | 99.4399 | 321.5643 | 262.9311 | 89.9876 | 705.3913 | 2.0999 | 449.9494 | 33.4337 | 47.4684 | 30.3544 | 72.0423 | 12.027 | 110.1854 | 28.1652 | 7.9911 | 97.9699 | 61.1684 | 24.5 | 28.6274 | 79 | 32 | 0.99992 | 68.6274 | 96 | 8210 | 32.9412 | 109.4513 | 34.6527 | 0.0625 | 19.125 | 0 | 43.1457 | 33.2031
10/2/2020 08:13:11.5 | 158.8281 | 1168 | 40 | 2497.2665 | 127.8294 | 77.6655 | 89.6992 | 30.0946 | 32.499 | 0.04566 | 106.8342 | 11.3327 | 70.9325 | 69.8892 | 53.602 | 0.99067 | 99.437 | 321.2833 | 262.7903 | 89.9514 | 705.4216 | 2.0941 | 449.3908 | 33.429 | 47.5851 | 30.3407 | 72.0551 | 12.0422 | 110.6028 | 28.1262 | 8.062 | 97.9699 | 61.3066 | 24.5 | 28.6274 | 79 | 32 | 0.99879 | 68.6274 | 96 | 8360 | 32.9412 | 109.4513 | 34.7382 | 0.125 | 20.25 | 0 | 42.9016 | 33.1094
10/2/2020 08:13:12.5 | 158.8283 | 1169 | 40 | 2501.5853 | 127.4465 | 77.6855 | 89.7072 | 30.0758 | 32.513 | 0.04555 | 106.8778 | 11.3424 | 70.4757 | 69.9992 | 53.6353 | 1.0017 | 99.4399 | 321.3957 | 263.1001 | 90.0425 | 705.4058 | 2.1422 | 452.0722 | 33.3865 | 47.837 | 30.2672 | 72.0487 | 12.0255 | 110.4656 | 28.1719 | 8.1097 | 98.0874 | 61.3375 | 24.5 | 28.6274 | 79 | 32 | 0.99968 | 68.6274 | 100 | 8310 | 32.549 | 109.7717 | 34.7504 | 0.125 | 19.75 | 0 | 42.8406 | 33.2031
10/2/2020 08:13:13.5 | 158.8286 | 1170 | 40 | 2498.7666 | 127.4694 | 77.6935 | 89.7446 | 30.0651 | 32.5144 | 0.04489 | 106.8691 | 11.3482 | 70.7326 | 69.8275 | 53.6504 | 0.99886 | 99.4382 | 320.8899 | 262.5931 | 89.909 | 705.3808 | 2.1526 | 450.3125 | 33.3549 | 47.5918 | 30.3407 | 72.2108 | 11.9906 | 110.4359 | 28.1855 | 7.9975 | 98.1125 | 61.4073 | 24.5 | 28.6274 | 79 | 32 | 1 | 68.6274 | 96 | 8120 | 32.549 | 109.7717 | 34.7931 | 0.1875 | 19.5625 | 0 | 43.1732 | 33.2031
10/2/2020 08:13:14.5 | 158.8289 | 1171 | 40 | 2500.8142 | 127.4004 | 77.7264 | 89.766 | 30.0723 | 32.5048 | 0.04648 | 106.8429 | 11.3385 | 70.6185 | 69.6269 | 53.6789 | 0.9994 | 99.441 | 321.3395 | 262.396 | 90.0064 | 705.3401 | 2.1473 | 449.1674 | 33.3642 | 47.5918 | 30.2877 | 72.2605 | 11.9921 | 110.4107 | 28.2906 | 8.0259 | 98.1377 | 61.4577 | 24.5 | 28.2353 | 79 | 32 | 0.99538 | 68.6274 | 100 | 7850 | 32.9412 | 109.7717 | 34.6619 | 0.0625 | 20.5 | 0 | 42.2882 | 33.1094
10/2/2020 08:13:15.5 | 158.8292 | 1172 | 40 | 2501.275 | 127.4218 | 77.7793 | 89.7745 | 30.0857 | 32.4952 | 0.04523 | 106.7905 | 11.3492 | 70.3616 | 70.3331 | 53.7343 | 0.99655 | 99.4387 | 320.103 | 262.0862 | 89.9828 | 705.3296 | 2.1404 | 449.6701 | 33.376 | 47.1012 | 30.274 | 72.2364 | 11.9975 | 110.5485 | 28.3177 | 8.0517 | 98.2635 | 61.4951 | 24.5 | 28.2353 | 79 | 32 | 1.0037 | 68.6274 | 96 | 8120 | 32.9412 | 109.7717 | 34.8023 | 0.0625 | 20.5 | 0 | 41.861 | 33.2031
10/2/2020 08:13:16.5 | 158.8294 | 1173 | 40 | 2499.1824 | 127.6375 | 77.7497 | 89.7954 | 30.0709 | 32.4858 | 0.04447 | 106.8429 | 11.3482 | 70.4757 | 70.363 | 53.7924 | 1.0095 | 99.4382 | 320.8899 | 262.396 | 90.0001 | 705.3756 | 2.1513 | 451.8488 | 33.4045 | 47.6885 | 30.3339 | 72.3038 | 11.9982 | 110.3518 | 28.2313 | 8.031 | 98.3138 | 61.5015 | 24.5 | 28.6274 | 79 | 32 | 1.0013 | 68.6274 | 101 | 8190 | 32.9412 | 109.7717 | 34.5795 | 0.0625 | 20.1875 | 0 | 42.0898 | 33.2031
10/2/2020 08:13:17.5 | 158.8297 | 1174 | 40 | 2499.5203 | 127.7755 | 77.7467 | 89.8082 | 30.0777 | 32.4972 | 0.0472 | 106.7993 | 11.3482 | 70.647 | 70.0691 | 53.834 | 1.0078 | 99.4365 | 320.6089 | 262.0298 | 90.1399 | 705.4216 | 2.1427 | 449.726 | 33.4451 | 47.6302 | 30.3407 | 72.0984 | 12.0028 | 110.2941 | 28.3296 | 8.0968 | 98.3809 | 61.6591 | 24.5 | 28.6274 | 79 | 32 | 0.99696 | 68.6274 | 96 | 8210 | 32.9412 | 109.7717 | 34.7259 | 0 | 20.3125 | 0 | 41.9373 | 33.1094
10/2/2020 08:13:18.5 | 158.83 | 1175 | 40 | 2498.8875 | 127.5126 | 77.7943 | 89.8654 | 30.0924 | 32.4763 | 0.04724 | 106.8865 | 11.3637 | 70.5899 | 69.7707 | 53.8787 | 1.011 | 99.437 | 320.9461 | 262.4523 | 90.0064 | 705.4833 | 2.1385 | 450.0612 | 33.3678 | 47.7986 | 30.474 | 72.5092 | 11.9952 | 110.3227 | 28.0278 | 8.0182 | 98.4229 | 61.7354 | 24.5 | 28.6274 | 79 | 32 | 0.99828 | 68.6274 | 96 | 8330 | 32.9412 | 109.7717 | 34.7565 | 0.125 | 20.5 | 0 | 41.3574 | 33.2031
10/2/2020 08:13:19.5 | 158.8303 | 1176 | 40 | 2508.3312 | 127.5743 | 77.863 | 89.8777 | 30.0896 | 32.4895 | 0.04398 | 106.8691 | 11.3618 | 70.647 | 70.0625 | 53.9242 | 0.97659 | 99.437 | 321.5081 | 262.9875 | 90.0614 | 705.3953 | 2.138 | 449.8656 | 33.5102 | 47.7019 | 30.2536 | 72.5156 | 11.9853 | 110.5468 | 28.0346 | 8.1148 | 98.5487 | 61.7274 | 24.5 | 28.6274 | 79 | 32 | 0.99904 | 69.0196 | 101 | 8240 | 32.9412 | 108.8104 | 34.5551 | 0 | 19.75 | 0 | 41.6656 | 33.2031
10/2/2020 08:13:20.5 | 158.8306 | 1177 | 40 | 2502.5418 | 129.007 | 77.9113 | 89.8867 | 30.0856 | 32.4881 | 0.03753 | 106.9564 | 11.3647 | 70.2759 | 69.754 | 53.981 | 0.99726 | 99.4376 | 320.6651 | 262.5931 | 90.0975 | 705.4925 | 2.1874 | 452.2957 | 33.8083 | 47.8436 | 30.3271 | 72.4033 | 12.0013 | 110.0431 | 28.1262 | 8.1483 | 98.7416 | 61.8475 | 24.5 | 29.4118 | 79 | 32 | 0.99907 | 69.4118 | 97 | 8290 | 32.9412 | 109.4513 | 34.8663 | 0 | 18.6875 | 0 | 43.2465 | 33.1094
10/2/2020 08:13:21.5 | 158.8308 | 1178 | 40 | 2501.6595 | 129.409 | 77.9571 | 89.8738 | 30.0604 | 32.4697 | 0.03478 | 107 | 11.3482 | 70.7041 | 70.0375 | 54.0354 | 1.0193 | 99.4393 | 321.3676 | 262.3397 | 90.0676 | 705.5385 | 2.2027 | 449.2232 | 33.9017 | 47.8636 | 30.3339 | 72.4723 | 12.0073 | 110.409 | 28.0414 | 8.218 | 99.01 | 61.9043 | 24.5 | 29.8039 | 79 | 32 | 0.99492 | 69.8039 | 101 | 8140 | 32.9412 | 108.49 | 34.7717 | 0 | 21.1875 | 0 | 42.3431 | 33.2031
10/2/2020 08:13:22.5 | 158.8311 | 1179 | 40 | 2502.2861 | 129.3808 | 77.974 | 89.8941 | 30.0506 | 32.4616 | 0.03327 | 107.1484 | 11.3356 | 70.9325 | 70.0292 | 54.0781 | 0.99957 | 99.4382 | 320.7775 | 262.4805 | 90.1022 | 705.8445 | 2.2658 | 451.5136 | 33.9028 | 47.797 | 30.4672 | 72.1097 | 12.0126 | 110.3798 | 28.1313 | 8.2192 | 99.3455 | 61.9806 | 24.5 | 29.4118 | 79 | 32 | 0.99763 | 69.4118 | 98 | 8120 | 32.9412 | 109.7717 | 34.8846 | 0 | 21 | 0 | 42.1478 | 33.1094
10/2/2020 08:13:23.5 | 158.8314 | 1180 | 40 | 2500.117 | 129.4333 | 78.0046 | 89.9259 | 30.0549 | 32.4575 | 0.03502 | 107.1658 | 11.3375 | 70.8183 | 70.5846 | 54.1429 | 0.98817 | 99.437 | 321.0023 | 262.396 | 90.3283 | 705.7932 | 2.2966 | 449.0277 | 33.8871 | 47.7269 | 30.3475 | 72.1915 | 12.0187 | 110.1826 | 28.1652 | 8.2102 | 99.4881 | 62.0179 | 24.5 | 29.4118 | 79 | 32 | 0.99565 | 69.8039 | 97 | 7920 | 32.9412 | 109.4513 | 35.1501 | 0.0625 | 20.25 | 0 | 42.4042 | 33.2031
10/2/2020 08:13:24.5 | 158.8317 | 1181 | 40 | 2500.7168 | 129.213 | 78.0333 | 89.9845 | 30.0874 | 32.4733 | 0.03698 | 107.1484 | 11.3337 | 70.5614 | 70.2452 | 54.1781 | 0.99387 | 99.437 | 320.2154 | 261.6637 | 90.1948 | 705.8235 | 2.3154 | 451.9046 | 33.8376 | 47.7402 | 30.3339 | 72.3535 | 11.9959 | 110.3227 | 28.3364 | 8.0929 | 99.4629 | 62.1056 | 24.5 | 29.8039 | 79 | 32 | 0.994 | 69.8039 | 102 | 7770 | 32.9412 | 108.49 | 35.2112 | 0 | 19.75 | 0 | 42.3798 | 33.2031
10/2/2020 08:13:25.5 | 158.8319 | 1182 | 40 | 2502.6214 | 129.1462 | 78.0718 | 90.0274 | 30.093 | 32.4492 | 0.03568 | 107.1571 | 11.3356 | 70.5899 | 70.1904 | 54.2309 | 0.99209 | 99.4382 | 320.4964 | 261.8608 | 90.3534 | 705.8602 | 2.3163 | 451.0108 | 33.8458 | 47.7019 | 30.3817 | 72.5156 | 12.0066 | 109.9877 | 28.2448 | 8.1419 | 99.4545 | 62.1007 | 24.5 | 29.4118 | 79 | 32 | 1.0096 | 69.8039 | 97 | 8020 | 32.9412 | 109.4513 | 35.025 | 0 | 19.8125 | 0 | 42.5384 | 33.2031
10/2/2020 08:13:26.5 | 158.8322 | 1183 | 40 | 2501.1814 | 129.4244 | 78.0693 | 90.0538 | 30.0793 | 32.4413 | 0.03621 | 107.192 | 11.3346 | 70.4757 | 69.4123 | 54.2846 | 1.0008 | 99.4382 | 320.384 | 262.058 | 90.4445 | 705.9049 | 2.3043 | 451.6812 | 33.8992 | 47.4884 | 30.3869 | 72.5589 | 12.0164 | 110.3518 | 28.3957 | 8.1496 | 99.4293 | 62.2565 | 24.5 | 29.4118 | 80 | 32 | 0.99727 | 69.8039 | 102 | 8240 | 32.9412 | 109.4513 | 35.1227 | 0 | 19.75 | 0 | 42.7216 | 33.1094
10/2/2020 08:13:27.5 | 158.8325 | 1184 | 40 | 2500.1025 | 129.4653 | 78.1005 | 90.0704 | 30.0815 | 32.439 | 0.03881 | 107.2443 | 11.3472 | 70.7326 | 69.7089 | 54.3117 | 1.0001 | 99.4376 | 319.8782 | 261.4102 | 90.1948 | 705.9102 | 2.3035 | 450.8712 | 33.8953 | 47.6368 | 30.3937 | 72.2541 | 12.027 | 109.9311 | 28.1787 | 8.169 | 99.4461 | 62.1624 | 24.5 | 29.4118 | 80 | 32 | 1.007 | 69.4118 | 97 | 7990 | 32.549 | 109.7717 | 35.2203 | 0.0625 | 19.8125 | 0 | 42.5262 | 33.1094
10/2/2020 08:13:28.5 | 158.8328 | 1185 | 40 | 2501.3707 | 129.5193 | 78.1339 | 90.0692 | 30.0869 | 32.4333 | 0.03743 | 107.2356 | 11.3453 | 70.7897 | 70.2104 | 54.3272 | 1.0001 | 99.4376 | 320.1873 | 261.4947 | 90.2498 | 705.7473 | 2.309 | 449.0556 | 33.9267 | 47.5401 | 30.3407 | 72.5092 | 12.027 | 110.6034 | 28.1855 | 8.1586 | 99.3958 | 62.3133 | 24.5 | 29.8039 | 80 | 32 | 1.001 | 69.4118 | 101 | 7940 | 32.549 | 108.8104 | 35.0311 | 0 | 19.75 | 0 | 42.7582 | 33.1094
10/2/2020 08:13:29.5 | 158.8331 | 1186 | 40 | 2496.9781 | 129.5833 | 78.1543 | 90.1094 | 30.0948 | 32.4362 | 0.03532 | 107.2443 | 11.3482 | 70.647 | 69.6403 | 54.3509 | 1.0167 | 99.4382 | 319.1757 | 260.6778 | 90.4256 | 705.7013 | 2.2913 | 452.2398 | 33.8838 | 47.8303 | 30.3339 | 72.3905 | 12.0134 | 111.1642 | 28.1652 | 8.1303 | 99.3622 | 62.2062 | 24.5 | 29.4118 | 80 | 32 | 0.99422 | 69.8039 | 101 | 8040 | 32.549 | 109.1309 | 35.0922 | 0 | 19.5625 | 0 | 42.9596 | 33.2031
10/2/2020 08:13:30.5 | 158.8333 | 1187 | 40 | 2501.402 | 129.245 | 78.1642 | 90.1461 | 30.1142 | 32.4202 | 0.03569 | 107.2443 | 11.3278 | 70.961 | 69.5566 | 54.3807 | 1.0074 | 99.4365 | 320.3278 | 261.044 | 90.231 | 705.6304 | 2.2645 | 450.6757 | 33.8552 | 47.7269 | 30.5065 | 72.5396 | 12.0278 | 110.6582 | 28.1126 | 8.1458 | 99.3874 | 62.3701 | 24.5 | 29.4118 | 80 | 32 | 0.99333 | 69.8039 | 97 | 8120 | 32.549 | 110.0922 | 34.9548 | 0 | 20.375 | 0 | 42.5995 | 33.2031
10/2/2020 08:13:31.5 | 158.8336 | 1188 | 40 | 2499.7092 | 129.5761 | 78.2129 | 90.1598 | 30.1233 | 32.4186 | 0.03627 | 107.1396 | 11.3337 | 70.6185 | 70.295 | 54.4145 | 1.0049 | 99.4404 | 319.2038 | 260.7624 | 90.4021 | 705.4216 | 2.2663 | 450.3963 | 33.919 | 47.8053 | 30.3937 | 72.5653 | 11.9997 | 110.6062 | 28.0872 | 8.0865 | 99.3706 | 62.5145 | 24.5 | 29.0196 | 80 | 32 | 0.99388 | 69.8039 | 101 | 7720 | 32.549 | 108.8104 | 34.9213 | 0.0625 | 19.1875 | 0 | 43.0237 | 33.2031
10/2/2020 08:13:32.5 | 158.8339 | 1189 | 40 | 2501.436 | 129.4606 | 78.2074 | 90.1505 | 30.109 | 32.4122 | 0.03596 | 107.1745 | 11.3346 | 70.9325 | 69.7924 | 54.45 | 1.0006 | 99.4387 | 319.3724 | 260.8469 | 90.5418 | 705.3454 | 2.2299 | 451.0108 | 33.9122 | 47.6952 | 30.3475 | 72.6583 | 11.9975 | 110.5765 | 28.2381 | 8.1715 | 99.3706 | 62.4707 | 24.5 | 29.0196 | 80 | 32 | 1 | 69.8039 | 102 | 7850 | 32.549 | 109.1309 | 34.9426 | 0.1875 | 19.8125 | 0 | 43.0939 | 33.2031
10/2/2020 08:13:33.5 | 158.8342 | 1190 | 40 | 2500.0563 | 129.6884 | 78.2469 | 90.1612 | 30.1111 | 32.407 | 0.03561 | 107.1658 | 11.3346 | 70.7326 | 69.5984 | 54.4601 | 1.0163 | 99.4387 | 319.3162 | 260.7624 | 90.4806 | 705.218 | 2.2339 | 449.6701 | 33.9531 | 47.7853 | 30.3937 | 72.5958 | 12.0134 | 110.4084 | 28.277 | 8.2154 | 99.379 | 62.5145 | 24.5 | 29.4118 | 80 | 32 | 0.99745 | 69.8039 | 97 | 8070 | 32.549 | 110.0922 | 34.8999 | 0.125 | 20.1875 | 0 | 43.3136 | 33.2031
10/2/2020 08:13:34.5 | 158.8344 | 1191 | 40 | 2499.5473 | 129.6269 | 78.2801 | 90.1874 | 30.1199 | 32.397 | 0.03923 | 107.1135 | 11.3337 | 70.8183 | 69.4274 | 54.4844 | 1.0049 | 99.4393 | 318.8104 | 260.5088 | 90.6014 | 705.2994 | 2.2445 | 452.7147 | 33.9301 | 47.7586 | 30.3407 | 72.6199 | 11.9967 | 110.3529 | 28.4076 | 8.1986 | 99.4545 | 62.6151 | 24.5 | 29.4118 | 80 | 32 | 0.99843 | 69.8039 | 102 | 7920 | 32.549 | 108.8104 | 35.0006 | 0 | 20.3125 | 0 | 43.2007 | 33.2031
10/2/2020 08:13:35.5 | 158.8347 | 1192 | 40 | 2501.7988 | 129.3637 | 78.3138 | 90.1973 | 30.1087 | 32.4194 | 0.0393 | 107.0174 | 11.354 | 70.6185 | 70.1988 | 54.5409 | 1.0031 | 99.4382 | 319.2319 | 260.3399 | 90.4931 | 705.4216 | 2.2284 | 450.1729 | 33.8917 | 47.3849 | 30.3937 | 72.6583 | 12.0073 | 110.1557 | 28.0804 | 8.1677 | 99.5048 | 62.7156 | 24.5 | 29.4118 | 80 | 32 | 1.0044 | 69.8039 | 102 | 8120 | 32.549 | 108.8104 | 35.0098 | 0.125 | 20.0625 | 0 | 43.0481 | 33.2031
10/2/2020 08:13:36.5 | 158.835 | 1193 | 40 | 2500.2754 | 129.5584 | 78.3217 | 90.23 | 30.1165 | 32.4043 | 0.04054 | 107.0087 | 11.3434 | 70.7326 | 70.1888 | 54.5827 | 1.0028 | 99.4376 | 319.2881 | 260.4525 | 90.5418 | 705.6711 | 2.2273 | 449.2511 | 33.922 | 47.7986 | 30.4535 | 72.9069 | 12.0088 | 110.3232 | 28.1855 | 8.0916 | 99.4797 | 62.7724 | 24.5 | 29.4118 | 80 | 32 | 1.004 | 69.8039 | 97 | 8120 | 32.549 | 109.4513 | 35.144 | 0.125 | 20 | 0 | 43.1732 | 33.2031
10/2/2020 08:13:37.5 | 158.8353 | 1194 | 40 | 2498.0787 | 129.6035 | 78.336 | 90.2644 | 30.1145 | 32.3946 | 0.04114 | 106.9651 | 11.3482 | 70.6185 | 70.0225 | 54.6215 | 0.99904 | 99.4399 | 318.8666 | 260.1709 | 90.5355 | 705.5844 | 2.2056 | 450.5639 | 33.904 | 47.8953 | 30.3937 | 72.7016 | 11.9845 | 110.5496 | 28.0736 | 8.1367 | 99.4377 | 62.7659 | 24.5 | 29.4118 | 80 | 32 | 1.0017 | 69.4118 | 101 | 7770 | 32.549 | 108.1619 | 35.0342 | 0.1875 | 19.9375 | 0 | 43.0664 | 33.1094
10/2/2020 08:13:38.5 | 158.8356 | 1195 | 40 | 2501.8833 | 129.364 | 78.321 | 90.2751 | 30.1094 | 32.3798 | 0.0422 | 106.9389 | 11.3375 | 70.9039 | 69.7741 | 54.6532 | 1.0014 | 99.4393 | 318.9228 | 260.2554 | 90.4743 | 705.7066 | 2.2031 | 449.9494 | 33.8929 | 47.7786 | 30.4467 | 72.6391 | 11.9914 | 110.3249 | 28.1652 | 8.1548 | 99.4964 | 62.8162 | 24.5 | 29.4118 | 80 | 32 | 0.99995 | 69.8039 | 102 | 7770 | 32.549 | 108.49 | 35.1715 | 0.125 | 20.1875 | 0 | 42.8772 | 33.2031
10/2/2020 08:13:39.5 | 158.8358 | 1196 | 40 | 2498.0017 | 129.8459 | 78.356 | 90.2989 | 30.1131 | 32.3675 | 0.04275 | 106.9651 | 11.3346 | 70.8754 | 69.8425 | 54.6927 | 0.99387 | 99.4393 | 318.3607 | 259.523 | 90.5355 | 705.8235 | 2.2208 | 449.9215 | 33.9664 | 47.8953 | 30.3339 | 72.7513 | 11.9663 | 109.8487 | 28.3364 | 8.227 | 99.4881 | 62.86 | 24.5 | 29.8039 | 80 | 32 | 1.004 | 69.8039 | 97 | 7990 | 32.549 | 109.4513 | 35.1501 | 0.0625 | 19.9375 | 0 | 43.219 | 33.1094
10/2/2020 08:13:40.5 | 158.8361 | 1197 | 40 | 2502.3158 | 129.6566 | 78.4293 | 90.3101 | 30.0994 | 32.3821 | 0.04612 | 106.9651 | 11.3366 | 70.7041 | 70.4275 | 54.7344 | 0.99672 | 99.4393 | 318.445 | 259.9737 | 90.5889 | 705.9049 | 2.2166 | 451.7371 | 33.9755 | 47.7453 | 30.4399 | 72.4082 | 11.961 | 110.409 | 28.1313 | 8.169 | 99.5048 | 62.9102 | 24.5 | 29.8039 | 80 | 32 | 0.998 | 69.8039 | 102 | 7920 | 32.549 | 108.49 | 35.2478 | 0.125 | 20.25 | 0 | 42.9474 | 33.2031
10/2/2020 08:13:41.5 | 158.8364 | 1198 | 40 | 2497.4897 | 129.7524 | 78.4459 | 90.3404 | 30.0907 | 32.3755 | 0.04826 | 106.9738 | 11.3424 | 70.8183 | 69.8742 | 54.7741 | 1.0128 | 99.441 | 318.6418 | 259.9174 | 90.5355 | 705.9863 | 2.2215 | 450.8433 | 33.935 | 47.7402 | 30.3869 | 72.7513 | 11.9686 | 110.1866 | 28.1787 | 8.1496 | 99.5384 | 63.0107 | 24.5 | 29.4118 | 80 | 32 | 1.0022 | 69.4118 | 101 | 8020 | 32.549 | 108.49 | 35.4218 | 0 | 20 | 0 | 43.0817 | 33.2031
10/2/2020 08:13:42.5 | 158.8367 | 1199 | 40 | 2499.275 | 129.2988 | 78.4351 | 90.3662 | 30.0732 | 32.3722 | 0.04989 | 107.0174 | 11.3443 | 70.8468 | 70.3083 | 54.8108 | 1.0092 | 99.4393 | 318.445 | 259.5512 | 90.6218 | 706.1137 | 2.2494 | 450.2567 | 33.8405 | 47.47 | 30.2877 | 73.0383 | 11.9663 | 110.3529 | 28.0092 | 8.1393 | 99.5719 | 63.0675 | 24.5 | 29.8039 | 80 | 32 | 0.99654 | 69.8039 | 98 | 8160 | 32.549 | 109.7717 | 35.4096 | 0 | 20.6875 | 0 | 42.4896 | 33.2031
10/2/2020 08:13:43.5 | 158.8369 | 1200 | 40 | 2499.671 | 129.3048 | 78.42 | 90.4125 | 30.0764 | 32.3629 | 0.04894 | 107.0174 | 11.3521 | 70.8754 | 70.2967 | 54.811 | 1.0095 | 99.4416 | 318.4169 | 260.0019 | 90.6453 | 706.2569 | 2.2523 | 450.927 | 33.8475 | 47.7536 | 30.4211 | 72.8636 | 11.9838 | 110.4953 | 28.1397 | 8.129 | 99.6222 | 63.1939 | 24.5 | 29.4118 | 80 | 32 | 0.99818 | 69.8039 | 102 | 7750 | 32.549 | 108.49 | 35.26 | 0 | 20.125 | 0 | 42.1814 | 33.1094
10/2/2020 08:13:44.5 | 158.8372 | 1201 | 40 | 2499.5317 | 129.2706 | 78.4524 | 90.4263 | 30.0956 | 32.3556 | 0.04995 | 107.0349 | 11.3647 | 70.6756 | 69.5247 | 54.8338 | 1.0085 | 99.4416 | 318.5856 | 259.7765 | 90.6328 | 706.2766 | 2.2366 | 449.9774 | 33.8366 | 47.6885 | 30.3937 | 72.8507 | 11.9982 | 110.5233 | 28.1787 | 8.1509 | 99.6474 | 63.2182 | 24.5 | 29.4118 | 80 | 32 | 0.99745 | 69.8039 | 102 | 7700 | 32.549 | 108.8104 | 35.3485 | 0.0625 | 20.25 | 0 | 42.1844 | 33.2031
10/2/2020 08:13:45.5 | 158.8375 | 1202 | 40 | 2499.0868 | 129.3259 | 78.5276 | 90.4465 | 30.0864 | 32.3476 | 0.05077 | 107.0611 | 11.3686 | 70.6185 | 69.3468 | 54.8835 | 0.99619 | 99.4399 | 317.7425 | 258.9316 | 90.6328 | 706.3226 | 2.2477 | 448.9998 | 33.8451 | 47.6885 | 30.4005 | 72.9501 | 11.9876 | 110.4656 | 28.2838 | 8.0903 | 99.6222 | 63.1744 | 24.5 | 29.8039 | 80 | 32 | 1.0001 | 69.8039 | 97 | 8070 | 32.549 | 110.0922 | 35.3058 | 0 | 20.375 | 0 | 41.9159 | 33.2031
10/2/2020 08:13:46.5 | 158.8378 | 1203 | 40 | 2500.2357 | 129.4589 | 78.5034 | 90.4563 | 30.0942 | 32.3406 | 0.05064 | 107.0524 | 11.3608 | 70.4757 | 70.0025 | 54.9061 | 1.0028 | 99.4404 | 317.7706 | 258.9316 | 90.7364 | 706.2871 | 2.2501 | 451.9326 | 33.8954 | 47.8503 | 30.5664 | 73.0062 | 12.0119 | 110.5221 | 28.133 | 8.0994 | 99.5971 | 63.3819 | 24.5 | 29.4118 | 80 | 32 | 1.0075 | 69.8039 | 102 | 7920 | 32.549 | 109.1309 | 35.257 | 0 | 19.8125 | 0 | 42.0502 | 33.1094
10/2/2020 08:13:47.5 | 158.8381 | 1204 | 40 | 2501.1581 | 129.5113 | 78.5239 | 90.4665 | 30.0997 | 32.3242 | 0.05215 | 107.0262 | 11.3569 | 70.6756 | 70.7809 | 54.937 | 0.98942 | 99.441 | 318.164 | 259.523 | 90.6265 | 706.1545 | 2.2543 | 450.3405 | 33.9217 | 47.7853 | 30.4467 | 73.0431 | 11.9929 | 110.4947 | 28.0668 | 8.1947 | 99.5384 | 63.3689 | 24.5 | 29.4118 | 80 | 32 | 0.99641 | 69.8039 | 101 | 8070 | 32.549 | 108.8104 | 35.3638 | 0 | 19.6875 | 0 | 42.2668 | 33.2031
10/2/2020 08:13:48.5 | 158.8383 | 1205 | 40 | 2501.1951 | 129.4866 | 78.5807 | 90.4823 | 30.0991 | 32.3314 | 0.05124 | 107.0174 | 11.3531 | 70.7612 | 69.9492 | 54.9689 | 1.0012 | 99.4421 | 317.2086 | 258.9034 | 90.8336 | 706.073 | 2.2532 | 449.9494 | 33.9157 | 47.6952 | 30.3937 | 72.9565 | 11.9655 | 110.3558 | 28.2381 | 8.1896 | 99.5468 | 63.3689 | 24.5 | 29.8039 | 80 | 32 | 0.99702 | 69.8039 | 97 | 8290 | 32.549 | 109.7717 | 35.3455 | 0.0625 | 20.125 | 0 | 42.1967 | 33.1094
10/2/2020 08:13:49.5 | 158.8386 | 1206 | 40 | 2498.9346 | 129.5783 | 78.6006 | 90.5185 | 30.0909 | 32.3216 | 0.05251 | 107.0698 | 11.3521 | 70.7897 | 70.0824 | 55.0175 | 1.0202 | 99.4421 | 317.9673 | 258.9034 | 90.9246 | 706.0271 | 2.2733 | 451.4577 | 33.909 | 47.4817 | 30.3869 | 72.9998 | 11.948 | 110.6919 | 28.2838 | 8.1122 | 99.53 | 63.5131 | 24.5 | 29.0196 | 80 | 32 | 0.9984 | 69.8039 | 101 | 7770 | 32.549 | 108.8104 | 35.3241 | 0 | 19.875 | 0 | 42.1295 | 33.1094
10/2/2020 08:13:50.5 | 158.8389 | 1207 | 40 | 2498.4654 | 129.3661 | 78.6162 | 90.5611 | 30.0834 | 32.3306 | 0.05182 | 107.096 | 11.3579 | 70.961 | 70.5285 | 55.0671 | 1.0047 | 99.4404 | 317.5177 | 258.4809 | 90.967 | 706.0323 | 2.2762 | 450.6198 | 33.8472 | 47.6819 | 30.3937 | 73.0928 | 11.9632 | 110.102 | 28.4872 | 8.1367 | 99.4964 | 63.5698 | 24.5 | 29.4118 | 80 | 32 | 1.0005 | 69.8039 | 102 | 7650 | 32.549 | 108.8104 | 35.3638 | 0 | 19.3125 | 0 | 42.5629 | 33.1094
10/2/2020 08:13:51.5 | 158.8392 | 1208 | 40 | 2502.1777 | 129.3896 | 78.6712 | 90.5778 | 30.0898 | 32.3215 | 0.05059 | 107.1047 | 11.3754 | 70.7897 | 69.8876 | 55.0994 | 1.0017 | 99.4433 | 317.3772 | 259.1569 | 90.8274 | 706.1597 | 2.2569 | 450.5081 | 33.9036 | 47.947 | 30.4535 | 72.9998 | 11.98 | 110.693 | 28.1262 | 8.1458 | 99.4881 | 63.5763 | 24.5 | 29.4118 | 80 | 32 | 0.99504 | 69.8039 | 97 | 8090 | 32.549 | 109.7717 | 35.4828 | 0.0625 | 19.75 | 0 | 42.7094 | 33.2031
10/2/2020 08:13:52.5 | 158.8394 | 1209 | 40 | 2501.513 | 129.483 | 78.6626 | 90.606 | 30.0896 | 32.3139 | 0.05209 | 107.1135 | 11.3686 | 71.0466 | 70.406 | 55.1353 | 1.0172 | 99.4404 | 317.4615 | 258.4246 | 90.8336 | 706.0783 | 2.2457 | 452.3795 | 33.9191 | 47.902 | 30.4005 | 72.9565 | 11.9762 | 110.4941 | 28.0278 | 8.1844 | 99.4713 | 63.6265 | 24.5 | 29.4118 | 80 | 32 | 1.0007 | 69.8039 | 102 | 7920 | 32.549 | 109.1309 | 35.3577 | 0 | 20.375 | 0 | 42.7002 | 33.2031
10/2/2020 08:13:53.5 | 158.8397 | 1210 | 40 | 2500.3109 | 129.8202 | 78.694 | 90.6256 | 30.0953 | 32.3067 | 0.05101 | 107.0174 | 11.3676 | 70.7897 | 70.5582 | 55.2073 | 1.0021 | 99.4393 | 317.9111 | 258.4809 | 90.7662 | 706.1545 | 2.2643 | 450.0332 | 33.9911 | 47.9337 | 30.3937 | 73.0864 | 11.9921 | 110.465 | 28.1652 | 8.2089 | 99.5048 | 63.6702 | 24.5 | 29.4118 | 80 | 32 | 1.0036 | 69.8039 | 101 | 8040 | 32.549 | 108.8104 | 35.379 | 0.0625 | 19.9375 | 0 | 42.807 | 33.1094
10/2/2020 08:13:54.5 | 158.84 | 1211 | 40 | 2500.3438 | 129.9441 | 78.7102 | 90.65 | 30.0766 | 32.3115 | 0.05123 | 107.0174 | 11.3608 | 70.5899 | 69.7807 | 55.2322 | 1.0097 | 99.4382 | 317.1524 | 258.5936 | 90.876 | 706.073 | 2.2756 | 450.3963 | 34.0239 | 47.9987 | 30.3407 | 73.0992 | 11.9891 | 110.2678 | 27.9685 | 8.1599 | 99.5551 | 63.8209 | 24.5 | 29.4118 | 80 | 32 | 0.99681 | 69.8039 | 98 | 8120 | 32.549 | 109.7717 | 35.2539 | 0 | 20.1875 | 0 | 42.5324 | 33.1094
10/2/2020 08:13:55.5 | 158.8403 | 1212 | 40 | 2500.5533 | 129.7397 | 78.7484 | 90.6622 | 30.0879 | 32.2984 | 0.04886 | 107.0698 | 11.3492 | 70.8183 | 70.0608 | 55.2439 | 1.0349 | 99.4382 | 316.8433 | 258.6217 | 90.9733 | 706.0783 | 2.2809 | 452.0164 | 33.9733 | 48.1021 | 30.4005 | 73.2979 | 11.9952 | 110.1837 | 27.9685 | 8.0955 | 99.5803 | 63.8273 | 24.5 | 29.4118 | 80 | 32 | 0.99669 | 69.8039 | 101 | 7700 | 32.549 | 108.8104 | 35.3943 | 0.0625 | 19.8125 | 0 | 42.5079 | 33.1094
10/2/2020 08:13:56.5 | 158.8406 | 1213 | 40 | 2501.2972 | 129.6049 | 78.7859 | 90.6742 | 30.0895 | 32.3057 | 0.04995 | 107.0611 | 11.3511 | 70.8468 | 69.9509 | 55.2714 | 1.0119 | 99.4393 | 316.8433 | 257.9176 | 90.9058 | 706.0835 | 2.2631 | 450.2287 | 33.9481 | 47.8753 | 30.4074 | 73.0303 | 12.0013 | 110.0448 | 28.0533 | 8.0878 | 99.4964 | 63.8338 | 24.5 | 29.4118 | 80 | 32 | 0.99538 | 69.8039 | 102 | 7770 | 32.549 | 108.8104 | 35.6079 | 0.0625 | 19.0625 | 0 | 42.8375 | 33.1094
10/2/2020 08:13:57.5 | 158.8408 | 1214 | 40 | 2499.0103 | 129.6481 | 78.7951 | 90.7156 | 30.1012 | 32.2954 | 0.04995 | 107.0698 | 11.3598 | 70.961 | 70.5764 | 55.2839 | 1.0067 | 99.4382 | 316.225 | 257.5796 | 90.9795 | 706.0073 | 2.2381 | 449.7539 | 33.9283 | 47.8503 | 30.4142 | 73.503 | 11.98 | 109.9877 | 28.1855 | 8.1793 | 99.4126 | 63.9406 | 24.5 | 29.8039 | 80 | 32 | 1.0003 | 69.8039 | 97 | 8090 | 32.549 | 109.4513 | 35.5347 | 0.0625 | 19.5625 | 0 | 43.2587 | 33.1094
10/2/2020 08:13:58.5 | 158.8411 | 1215 | 40 | 2499.6652 | 129.3564 | 78.7693 | 90.7407 | 30.095 | 32.2925 | 0.05065 | 107.096 | 11.3666 | 70.6756 | 70.2071 | 55.3117 | 1.0111 | 99.4393 | 317.2367 | 257.9739 | 91.0156 | 705.9509 | 2.2304 | 452.8543 | 33.8609 | 47.8887 | 30.3407 | 73.2418 | 11.9906 | 110.2969 | 28.0668 | 8.2076 | 99.379 | 63.871 | 24.5 | 29.4118 | 80 | 32 | 1.0136 | 69.8039 | 102 | 7970 | 32.549 | 108.8104 | 35.3882 | 0 | 19.8125 | 0 | 43.3716 | 33.1094
10/2/2020 08:13:59.5 | 158.8414 | 1216 | 40 | 2500.2179 | 129.2413 | 78.8206 | 90.7695 | 30.0951 | 32.2721 | 0.05231 | 107.0698 | 11.3754 | 70.7041 | 69.7156 | 55.2885 | 0.99387 | 99.4376 | 317.6301 | 258.4246 | 90.8211 | 705.9968 | 2.2262 | 450.4801 | 33.8382 | 47.7853 | 30.4535 | 73.2418 | 11.9845 | 110.3512 | 28.3296 | 8.196 | 99.2951 | 64.0281 | 24.5 | 29.0196 | 80 | 32 | 0.99413 | 69.8039 | 102 | 8040 | 32.549 | 108.8104 | 35.4706 | 0.1875 | 20.0625 | 0 | 43.0969 | 33.1094
10/2/2020 08:14:00.5 | 158.8417 | 1217 | 40 | 2498.0647 | 129.4341 | 78.8744 | 90.7874 | 30.083 | 32.284 | 0.05076 | 107.0611 | 11.3763 | 70.5328 | 69.8375 | 55.2916 | 0.9953 | 99.4399 | 315.7754 | 257.1852 | 91.0219 | 706.0323 | 2.2348 | 449.726 | 33.8595 | 47.8436 | 30.4467 | 73.3476 | 11.9883 | 110.5776 | 28.021 | 8.1342 | 99.4461 | 63.871 | 24.5 | 29.4118 | 80 | 32 | 0.99348 | 69.8039 | 97 | 8290 | 32.549 | 109.7717 | 35.3851 | 0.125 | 20.4375 | 0 | 42.9413 | 33.1094
10/2/2020 08:14:01.5 | 158.8419 | 1218 | 40 | 2501.0123 | 129.4797 | 78.858 | 90.7958 | 30.0866 | 32.2762 | 0.05034 | 107.0524 | 11.3725 | 70.6185 | 70.3132 | 55.3196 | 1.0113 | 99.4376 | 316.9838 | 257.6922 | 90.9921 | 706.1702 | 2.2308 | 451.4019 | 33.9114 | 47.45 | 30.3082 | 73.2675 | 12.0066 | 110.3232 | 28.1465 | 8.1084 | 99.5384 | 64.1414 | 24.5 | 29.0196 | 80 | 32 | 1.0012 | 69.8039 | 101 | 7800 | 32.549 | 108.8104 | 35.4828 | 0.125 | 20.6875 | 0 | 42.7338 | 33.1094
10/2/2020 08:14:02.5 | 158.8422 | 1219 | 40 | 2498.9785 | 129.6087 | 78.8527 | 90.8489 | 30.099 | 32.2617 | 0.05076 | 107.0873 | 11.3434 | 70.8468 | 70.0858 | 55.3663 | 1.0037 | 99.4393 | 316.6185 | 257.3542 | 91.1129 | 706.3278 | 2.2255 | 451.0388 | 33.9176 | 47.837 | 30.5134 | 73.4405 | 12.0013 | 110.549 | 28.1194 | 8.0994 | 99.5971 | 64.2353 | 24.5 | 29.4118 | 80 | 32 | 0.99516 | 69.8039 | 102 | 7720 | 32.549 | 108.8104 | 35.5591 | 0.0625 | 19.9375 | 0 | 42.9749 | 33.1094
10/2/2020 08:14:03.5 | 158.8425 | 1220 | 40 | 2500.6719 | 129.5191 | 78.8803 | 90.871 | 30.0751 | 32.2646 | 0.04931 | 107.0262 | 11.3453 | 70.2474 | 70.4755 | 55.4113 | 0.99334 | 99.437 | 316.1126 | 257.4951 | 91.1302 | 706.4907 | 2.2259 | 450.0332 | 33.9171 | 47.8554 | 30.6194 | 73.2595 | 12.0172 | 110.5748 | 28.0329 | 8.2656 | 99.639 | 64.3858 | 24.5 | 29.0196 | 80 | 32 | 0.99959 | 69.8039 | 97 | 8070 | 32.549 | 110.0922 | 35.5377 | 0.125 | 20.5 | 0 | 42.5598 | 33.1094
10/2/2020 08:14:04.5 | 158.8428 | 1221 | 40 | 2499.4337 | 129.5721 | 78.9148 | 90.8915 | 30.0613 | 32.2751 | 0.05062 | 107.0524 | 11.3443 | 70.647 | 70.227 | 55.4649 | 1.0111 | 99.4359 | 315.7192 | 257.2697 | 91.2524 | 706.4907 | 2.2337 | 451.9046 | 33.9142 | 47.8303 | 30.6194 | 73.1858 | 12.0134 | 110.4336 | 28.1126 | 8.1316 | 99.6726 | 64.3356 | 24.5 | 29.4118 | 80 | 32 | 1.0032 | 69.8039 | 102 | 7970 | 32.549 | 109.1309 | 35.4401 | 0.0625 | 20.4375 | 0 | 42.4011 | 33.1094
10/2/2020 08:14:05.5 | 158.8431 | 1222 | 40 | 2500.7847 | 129.4 | 78.9509 | 90.8973 | 30.0638 | 32.2662 | 0.05163 | 107.0262 | 11.3531 | 70.4472 | 70.1722 | 55.5047 | 0.9871 | 99.4387 | 315.944 | 256.8473 | 90.9246 | 706.475 | 2.2417 | 450.955 | 33.8875 | 47.8436 | 30.3869 | 73.2979 | 11.9891 | 110.3804 | 28.2313 | 8.1367 | 99.7481 | 64.3664 | 24.5 | 29.8039 | 80 | 32 | 1.0017 | 69.8039 | 102 | 8120 | 32.549 | 109.1309 | 35.5926 | 0.0625 | 20 | 0 | 41.9708 | 33.1094
10/2/2020 08:14:06.5 | 158.8433 | 1223 | 40 | 2502.9698 | 129.6481 | 78.9707 | 90.9312 | 30.0628 | 32.2668 | 0.05221 | 106.9913 | 11.3521 | 70.647 | 70.1954 | 55.556 | 0.99815 | 99.4382 | 316.2531 | 257.0726 | 91.2101 | 706.4855 | 2.2335 | 448.8322 | 33.9821 | 48.0437 | 30.5065 | 73.2915 | 11.9518 | 110.5479 | 28.1719 | 8.1664 | 99.6642 | 64.4796 | 24.5 | 29.4118 | 80 | 32 | 1.0027 | 69.4118 | 98 | 8330 | 32.549 | 110.0922 | 35.3302 | 0.125 | 19.6875 | 0 | 41.8854 | 33.1094
10/2/2020 08:14:07.5 | 158.8436 | 1224 | 40 | 2500.9727 | 129.9114 | 79.0111 | 90.9475 | 30.0708 | 32.2379 | 0.05006 | 106.9564 | 11.3598 | 70.4186 | 69.8809 | 55.6244 | 1.0012 | 99.4365 | 316.1688 | 257.1852 | 91.0156 | 706.4343 | 2.2452 | 451.2063 | 34.0239 | 47.992 | 30.4929 | 73.3909 | 11.9785 | 110.3781 | 28.2245 | 8.1831 | 99.6139 | 64.5168 | 24.5 | 29.0196 | 80 | 32 | 0.99471 | 69.8039 | 101 | 7800 | 32.549 | 108.8104 | 35.4156 | 0.125 | 20.0625 | 0 | 41.9983 | 33.1094
10/2/2020 08:14:08.5 | 158.8439 | 1225 | 40 | 2501.6393 | 129.7708 | 79.0644 | 90.963 | 30.0763 | 32.2353 | 0.05123 | 106.9476 | 11.355 | 70.7612 | 70.0109 | 55.6702 | 1.0067 | 99.437 | 315.7754 | 257.0163 | 91.1552 | 706.3883 | 2.2587 | 450.0053 | 33.9962 | 47.882 | 30.4861 | 73.3348 | 11.9952 | 110.6028 | 28.0601 | 8.1058 | 99.6222 | 64.5605 | 24.5 | 29.4118 | 80 | 32 | 0.99791 | 69.8039 | 102 | 7720 | 32.549 | 108.8104 | 35.5743 | 0 | 19.625 | 0 | 42.0624 | 33.1094
10/2/2020 08:14:09.5 | 158.8442 | 1226 | 40 | 2499.8219 | 130.0564 | 79.0484 | 90.9654 | 30.0636 | 32.2422 | 0.05019 | 106.9127 | 11.3453 | 70.4757 | 70.4027 | 55.7152 | 0.99352 | 99.4376 | 316.0002 | 256.6501 | 91.2587 | 706.3173 | 2.2669 | 452.1002 | 34.0463 | 47.8887 | 30.6057 | 73.3412 | 11.9944 | 110.7434 | 28.2245 | 8.1471 | 99.5216 | 64.6236 | 24.5 | 29.4118 | 80 | 32 | 1.006 | 69.8039 | 97 | 8040 | 32.549 | 109.7717 | 35.4584 | 0 | 19.625 | 0 | 42.1448 | 33.1094
10/2/2020 08:14:10.5 | 158.8444 | 1227 | 40 | 2495.5002 | 128.576 | 79.0408 | 90.9796 | 30.0707 | 32.2308 | 0.05731 | 106.8865 | 11.3298 | 70.4757 | 69.7557 | 55.7301 | 1.0092 | 99.4399 | 315.663 | 256.1713 | 91.3684 | 706.2871 | 2.2178 | 449.0836 | 33.6005 | 47.902 | 30.5134 | 73.7016 | 12.0035 | 111.0538 | 28.4482 | 8.0027 | 99.2364 | 64.6867 | 24.5 | 28.6274 | 80 | 32 | 1.0238 | 68.6274 | 101 | 7970 | 32.549 | 109.1309 | 35.8734 | 0 | 19.125 | 0 | 42.5873 | 33.1094
10/2/2020 08:14:11.5 | 158.8447 | 1228 | 40 | 2497.3246 | 127.5531 | 79.0816 | 91.0148 | 30.0746 | 32.2374 | 0.06341 | 106.8429 | 11.3375 | 70.6756 | 70.5351 | 55.7543 | 0.99779 | 99.4399 | 315.1853 | 256.1994 | 91.2587 | 705.9561 | 2.1608 | 450.1729 | 33.3576 | 48.0437 | 30.4535 | 73.4405 | 12.0164 | 110.6056 | 27.9617 | 8.0478 | 98.8674 | 64.6301 | 24.5 | 28.2353 | 80 | 32 | 1.0014 | 68.6274 | 96 | 8020 | 32.549 | 110.0922 | 35.73 | 0.0625 | 20.5 | 0 | 41.3757 | 33.2031
10/2/2020 08:14:12.5 | 158.845 | 1229 | 40 | 2497.1707 | 127.7674 | 79.0973 | 91.0262 | 30.0657 | 32.2278 | 0.06492 | 106.8516 | 11.3375 | 70.2759 | 70.4275 | 55.791 | 1.0021 | 99.4393 | 314.3703 | 255.8051 | 91.4108 | 705.9916 | 2.1502 | 451.4577 | 33.4116 | 48.1537 | 30.4467 | 73.4469 | 12.0172 | 110.521 | 27.9685 | 8.062 | 98.5235 | 64.8242 | 24.5 | 28.6274 | 81 | 32 | 1.0041 | 68.6274 | 100 | 7870 | 32.549 | 109.1309 | 35.4767 | 0 | 18.125 | 0 | 43.0115 | 33.1094
10/2/2020 08:14:13.5 | 158.8453 | 1230 | 40 | 2498.4888 | 127.3769 | 79.1218 | 91.0471 | 30.0698 | 32.2301 | 0.06523 | 106.8516 | 11.3317 | 70.5899 | 69.4778 | 55.8298 | 0.98586 | 99.4427 | 314.82 | 255.6361 | 91.2462 | 705.834 | 2.1342 | 450.4801 | 33.327 | 48.0304 | 30.4535 | 73.5767 | 12.0384 | 111.1127 | 28.0007 | 8.0246 | 98.2803 | 64.8807 | 24.5 | 28.6274 | 81 | 32 | 0.99892 | 68.6274 | 96 | 8210 | 32.549 | 110.0922 | 35.3363 | 0 | 19.5625 | 0 | 42.9291 | 33.1094
10/2/2020 08:14:14.5 | 158.8456 | 1231 | 40 | 2498.7929 | 127.2303 | 79.1099 | 91.0809 | 30.0485 | 32.2278 | 0.0614 | 106.8429 | 11.3259 | 70.7041 | 70.6061 | 55.8837 | 1.0113 | 99.4427 | 316.0002 | 256.3966 | 91.3747 | 705.9259 | 2.1635 | 452.1002 | 33.2927 | 48.1154 | 30.5202 | 73.6584 | 12.0172 | 111.0286 | 28.1397 | 8.0787 | 98.4312 | 64.8937 | 24.5 | 28.6274 | 81 | 32 | 1.0025 | 68.6274 | 97 | 8290 | 32.549 | 110.4202 | 35.2386 | 0.0625 | 21.25 | 0 | 41.3269 | 33.1094
10/2/2020 08:14:15.5 | 158.8458 | 1232 | 40 | 2500.8028 | 127.4472 | 79.1612 | 91.0799 | 30.0479 | 32.2307 | 0.06336 | 106.8778 | 11.3395 | 70.5899 | 70.1439 | 55.922 | 1.0049 | 99.4421 | 315.8316 | 256.3403 | 91.2712 | 705.9154 | 2.1885 | 450.3405 | 33.3763 | 48.2121 | 30.4535 | 73.354 | 11.9967 | 110.3838 | 28.0804 | 8.08 | 98.5654 | 64.9309 | 24.5 | 28.2353 | 81 | 32 | 0.99956 | 68.6274 | 100 | 8160 | 32.549 | 109.1309 | 35.2722 | 0.0625 | 19.75 | 0 | 41.6931 | 33.1094
10/2/2020 08:14:16.5 | 158.8461 | 1233 | 40 | 2498.5465 | 127.7998 | 79.1687 | 91.0982 | 30.0671 | 32.1981 | 0.0645 | 106.8604 | 11.3288 | 70.9325 | 70.8682 | 55.9644 | 1.0072 | 99.4393 | 315.0448 | 255.9741 | 91.4782 | 706.0166 | 2.1745 | 449.5025 | 33.4384 | 48.0187 | 30.4792 | 73.8137 | 11.9944 | 109.7927 | 28.1465 | 8.0259 | 98.4564 | 65.0554 | 24.5 | 28.6274 | 81 | 32 | 1.0015 | 68.6274 | 96 | 8480 | 32.549 | 109.4513 | 35.2417 | 0 | 19.125 | 0 | 42.2394 | 33.1094
10/2/2020 08:14:17.5 | 158.8464 | 1234 | 40 | 2498.4497 | 127.6527 | 79.1908 | 91.1209 | 30.0428 | 32.2039 | 0.06266 | 106.8167 | 11.3298 | 70.5899 | 70.5318 | 56.0048 | 1.0158 | 99.4393 | 314.3703 | 255.439 | 91.3136 | 706.2004 | 2.136 | 449.8377 | 33.3987 | 48.0504 | 30.3475 | 73.4966 | 11.9952 | 109.7647 | 28.021 | 8.0285 | 98.3222 | 64.981 | 24.5 | 28.6274 | 81 | 32 | 0.99895 | 68.2353 | 96 | 8260 | 32.549 | 109.1309 | 35.1532 | 0 | 18.625 | 0 | 43.3533 | 33.1094
10/2/2020 08:14:18.5 | 158.8467 | 1235 | 40 | 2500.8751 | 127.4643 | 79.2065 | 91.1503 | 30.0402 | 32.197 | 0.06033 | 106.7469 | 11.3259 | 70.961 | 70.2004 | 56.0709 | 0.99833 | 99.4393 | 314.7919 | 255.7488 | 91.4594 | 706.1545 | 2.1212 | 451.5136 | 33.3817 | 47.8953 | 30.4467 | 73.7449 | 12.0005 | 109.9048 | 28.1787 | 8.0388 | 98.188 | 65.0748 | 24.5 | 28.6274 | 81 | 32 | 1.0014 | 68.6274 | 100 | 7970 | 32.549 | 108.1619 | 35.3027 | 0.0625 | 19.9375 | 0 | 43.4937 | 33.1094
10/2/2020 08:14:19.5 | 158.8469 | 1236 | 40 | 2499.8218 | 127.7148 | 79.2283 | 91.2011 | 30.0279 | 32.1925 | 0.05827 | 106.7207 | 11.3327 | 71.1323 | 70.454 | 56.0772 | 1.0151 | 99.4393 | 314.6514 | 255.3826 | 91.5017 | 706.1899 | 2.1433 | 449.8098 | 33.4333 | 47.9404 | 30.3869 | 73.6888 | 12.0202 | 109.7087 | 27.9617 | 8.0207 | 98.2551 | 65.1184 | 24.5 | 29.0196 | 81 | 32 | 1.001 | 68.6274 | 96 | 8190 | 32.549 | 109.1309 | 35.2417 | 0 | 20.5 | 0 | 43.1091 | 33.1094
10/2/2020 08:14:20.5 | 158.8472 | 1237 | 40 | 2497.1331 | 127.7281 | 79.2764 | 91.2034 | 30.0193 | 32.191 | 0.05679 | 106.7469 | 11.3278 | 70.8468 | 70.3414 | 56.085 | 1.0065 | 99.4404 | 314.8762 | 255.5516 | 91.6052 | 706.3581 | 2.1706 | 450.2287 | 33.4008 | 47.947 | 30.4467 | 73.5959 | 12.0134 | 109.9339 | 28.0736 | 8.0517 | 98.2887 | 65.2251 | 24.5 | 28.6274 | 81 | 32 | 0.99858 | 68.6274 | 96 | 8330 | 32.549 | 109.4513 | 35.0922 | 0.0625 | 20.5 | 0 | 42.6117 | 33.1094
10/2/2020 08:14:21.5 | 158.8475 | 1238 | 40 | 2499.4873 | 127.1588 | 79.3103 | 91.2161 | 30.0182 | 32.1865 | 0.05683 | 106.7644 | 11.323 | 70.6185 | 70.2021 | 56.1017 | 1.0079 | 99.4387 | 315.0729 | 255.6079 | 91.6114 | 706.5157 | 2.1774 | 451.1784 | 33.2833 | 47.9537 | 30.4399 | 73.7016 | 11.9982 | 110.4364 | 28.0278 | 8.0426 | 98.4983 | 65.2186 | 24.5 | 29.0196 | 81 | 32 | 1.0011 | 69.0196 | 101 | 8140 | 32.549 | 108.49 | 35.257 | 0 | 21.3125 | 0 | 41.51 | 33.1094
10/2/2020 08:14:22.5 | 158.8478 | 1239 | 40 | 2498.5044 | 127.4171 | 79.3224 | 91.2571 | 30.0113 | 32.1925 | 0.05393 | 106.8429 | 11.3308 | 70.5614 | 70.3696 | 56.1079 | 1.0044 | 99.4404 | 314.4828 | 255.3263 | 91.392 | 706.6536 | 2.1943 | 450.3125 | 33.3377 | 47.7719 | 30.4604 | 73.825 | 12.0172 | 110.4661 | 28.0533 | 8.0336 | 98.6493 | 65.3382 | 24.5 | 28.6274 | 81 | 32 | 1.0007 | 68.6274 | 97 | 7970 | 32.549 | 110.0922 | 34.964 | 0 | 20.875 | 0 | 41.4337 | 33.1094
10/2/2020 08:14:23.5 | 158.8481 | 1240 | 40 | 2503.0766 | 126.8896 | 79.3043 | 91.2799 | 30.0316 | 32.196 | 0.05415 | 106.8604 | 11.3375 | 70.9039 | 70.5813 | 56.1275 | 1.017 | 99.4399 | 314.1455 | 254.7911 | 91.4782 | 706.7193 | 2.2076 | 450.4243 | 33.2605 | 47.8119 | 30.4399 | 73.913 | 12.0119 | 110.8017 | 28.0939 | 8.004 | 98.6325 | 65.419 | 24.5 | 28.6274 | 81 | 32 | 0.99727 | 68.6274 | 101 | 8290 | 32.549 | 109.1309 | 34.9091 | 0.0625 | 19.625 | 0 | 42.2943 | 33.1094
10/2/2020 08:14:24.5 | 158.8483 | 1241 | 40 | 2499.4586 | 127.1374 | 79.3855 | 91.3069 | 30.0204 | 32.178 | 0.05434 | 106.9127 | 11.3463 | 70.7041 | 70.2021 | 56.1452 | 1.017 | 99.4416 | 314.3703 | 254.9601 | 91.6177 | 706.806 | 2.1451 | 449.9494 | 33.2773 | 47.857 | 30.3937 | 73.7577 | 11.9929 | 110.9715 | 28.2448 | 7.9872 | 98.4564 | 65.4255 | 24.5 | 28.2353 | 81 | 32 | 0.99956 | 68.6274 | 96 | 8410 | 32.549 | 110.0922 | 34.787 | 0.125 | 19.8125 | 0 | 42.2638 | 33.1094
10/2/2020 08:14:25.5 | 158.8486 | 1242 | 40 | 2498.929 | 127.3833 | 79.4479 | 91.3126 | 30.0073 | 32.1713 | 0.05569 | 106.8691 | 11.3569 | 70.8183 | 70.2569 | 56.1524 | 0.9937 | 99.4438 | 314.2579 | 255.1855 | 91.5017 | 706.7351 | 2.1207 | 451.6812 | 33.3346 | 47.8887 | 30.5664 | 73.6888 | 12.0142 | 110.6936 | 28.0668 | 8.0246 | 98.339 | 65.4384 | 24.5 | 28.2353 | 81 | 32 | 0.9994 | 68.6274 | 100 | 8210 | 32.549 | 109.1309 | 34.7259 | 0.125 | 19.1875 | 0 | 42.9413 | 33.1094
10/2/2020 08:14:26.5 | 158.8489 | 1243 | 40 | 2500.012 | 127.4099 | 79.4683 | 91.3425 | 30.0153 | 32.1803 | 0.05515 | 106.808 | 11.3482 | 70.7897 | 70.5384 | 56.1658 | 1.0119 | 99.4404 | 314.4266 | 255.101 | 91.6114 | 706.5919 | 2.1418 | 450.0053 | 33.356 | 48.0054 | 30.4331 | 73.7513 | 11.9982 | 110.8583 | 28.0804 | 8.0491 | 98.2635 | 65.6129 | 24.5 | 28.6274 | 81 | 32 | 0.99776 | 68.6274 | 100 | 7820 | 32.549 | 109.1309 | 34.7168 | 0.125 | 19.5625 | 0 | 42.865 | 33.0156
10/2/2020 08:14:27.5 | 158.8492 | 1244 | 40 | 2499.9057 | 127.4062 | 79.4708 | 91.3746 | 29.993 | 32.1649 | 0.05628 | 106.8255 | 11.3511 | 71.0752 | 70.3481 | 56.1765 | 1.012 | 99.4438 | 313.6116 | 254.5658 | 91.5927 | 706.5157 | 2.1546 | 449.7539 | 33.3536 | 47.882 | 30.4399 | 74.0795 | 12.0013 | 110.7776 | 28.0075 | 7.9601 | 98.2551 | 65.6694 | 24.5 | 28.6274 | 81 | 32 | 1.0031 | 68.6274 | 96 | 8070 | 32.549 | 109.7717 | 34.7321 | 0.1875 | 19.0625 | 0 | 43.0847 | 33.1094
10/2/2020 08:14:28.5 | 158.8494 | 1245 | 40 | 2497.4255 | 127.3999 | 79.4673 | 91.4011 | 30.0095 | 32.1482 | 0.05797 | 106.8342 | 11.3501 | 70.5899 | 70.0758 | 56.2051 | 1.0117 | 99.4421 | 314.3985 | 255.1573 | 91.6663 | 706.5157 | 2.1327 | 451.7371 | 33.3189 | 47.8053 | 30.4929 | 74.0058 | 12.027 | 110.804 | 28.1397 | 7.9795 | 98.1964 | 65.5693 | 24.5 | 28.6274 | 81 | 32 | 1.004 | 68.2353 | 100 | 7900 | 32.549 | 109.1309 | 34.7015 | 0.0625 | 19.25 | 0 | 43.4051 | 33.1094
10/2/2020 08:14:29.5 | 158.8497 | 1246 | 40 | 2501.1395 | 126.9345 | 79.5137 | 91.4098 | 30.012 | 32.166 | 0.0569 | 106.8516 | 11.3366 | 70.7612 | 70.124 | 56.2003 | 1.004 | 99.4421 | 313.9769 | 254.932 | 91.7023 | 706.4447 | 2.1387 | 451.2901 | 33.2465 | 47.947 | 30.4535 | 74.0427 | 12.0126 | 110.7479 | 28.0736 | 8.0182 | 98.2048 | 65.8325 | 24.5 | 28.2353 | 81 | 32 | 0.9998 | 68.6274 | 100 | 8120 | 32.549 | 109.1309 | 34.7137 | 0.0625 | 20.5 | 0 | 42.7948 | 33.1094
10/2/2020 08:14:30.5 | 158.85 | 1247 | 40 | 2500.7484 | 127.2442 | 79.5115 | 91.4325 | 29.9933 | 32.1823 | 0.0561 | 106.8516 | 11.3249 | 70.4186 | 70.4921 | 56.1776 | 1.0015 | 99.4421 | 314.2017 | 254.8756 | 91.7447 | 706.2306 | 2.1938 | 449.8656 | 33.3224 | 47.992 | 30.4399 | 74.1355 | 12.0399 | 110.888 | 28.1719 | 8.0336 | 98.2467 | 65.7195 | 24.5 | 28.2353 | 81 | 32 | 1.0004 | 68.6274 | 96 | 8360 | 32.549 | 110.0922 | 34.7259 | 0.1875 | 19.875 | 0 | 43.0054 | 33.1094
10/2/2020 08:14:31.5 | 158.8503 | 1248 | 40 | 2501.3338 | 127.5019 | 79.5731 | 91.4543 | 30.0235 | 32.1495 | 0.05411 | 106.9127 | 11.3298 | 70.4186 | 70.6622 | 56.1685 | 1.0035 | 99.4433 | 313.0215 | 254.3405 | 91.7509 | 706.2004 | 2.2003 | 451.2343 | 33.3977 | 47.947 | 30.5595 | 74.0427 | 11.9967 | 110.3569 | 28.1262 | 8.0762 | 98.3893 | 65.7825 | 24.5 | 28.6274 | 81 | 32 | 1.0014 | 68.6274 | 100 | 8260 | 32.549 | 109.4513 | 34.7595 | 0.1875 | 20.1875 | 0 | 42.9779 | 33.1094
10/2/2020 08:14:32.5 | 158.8506 | 1249 | 40 | 2499.656 | 127.6499 | 79.6502 | 91.4898 | 30.0111 | 32.1366 | 0.0547 | 106.9651 | 11.3308 | 70.8754 | 70.7282 | 56.1892 | 1.0222 | 99.4421 | 313.6397 | 254.932 | 91.8716 | 706.2004 | 2.1989 | 450.4243 | 33.414 | 47.9721 | 30.5065 | 74.0667 | 11.9845 | 110.832 | 28.1516 | 8.004 | 98.4145 | 65.7825 | 24.5 | 28.2353 | 81 | 32 | 0.99849 | 68.6274 | 100 | 7770 | 32.549 | 109.1309 | 34.7321 | 0.0625 | 19.875 | 0 | 43.2404 | 33.0156
10/2/2020 08:14:33.5 | 158.8508 | 1250 | 40 | 2499.6514 | 127.358 | 79.6564 | 91.478 | 30.0216 | 32.1371 | 0.05482 | 106.9215 | 11.3288 | 70.7897 | 70.2535 | 56.2059 | 0.9994 | 99.4427 | 313.3868 | 254.2841 | 91.7509 | 706.1032 | 2.198 | 449.6981 | 33.3376 | 47.9987 | 30.4331 | 74.1915 | 11.9967 | 110.9166 | 28.0736 | 7.9627 | 98.4648 | 65.9634 | 24.5 | 28.6274 | 81 | 32 | 1.0019 | 68.6274 | 96 | 8120 | 32.549 | 110.0922 | 34.7748 | 0.0625 | 20.4375 | 0 | 42.3614 | 33.1094
10/2/2020 08:14:34.5 | 158.8511 | 1251 | 40 | 2500.174 | 127.3602 | 79.7047 | 91.517 | 30.02 | 32.1568 | 0.05321 | 107.0174 | 11.3269 | 70.5328 | 70.8188 | 56.2341 | 1.0021 | 99.4438 | 313.3587 | 254.1433 | 91.8904 | 706.1492 | 2.2443 | 451.0388 | 33.3451 | 48.0954 | 30.6518 | 74.2348 | 12.0104 | 110.8617 | 28.0143 | 8.0001 | 98.5571 | 66.0699 | 24.5 | 28.6274 | 81 | 32 | 1.004 | 68.6274 | 101 | 7920 | 32.549 | 109.4513 | 34.7717 | 0.1875 | 20.5625 | 0 | 41.8457 | 33.1094
10/2/2020 08:14:35.5 | 158.8514 | 1252 | 40 | 2497.9909 | 127.4547 | 79.7706 | 91.5425 | 29.9809 | 32.1737 | 0.05385 | 107.0174 | 11.3259 | 70.7041 | 70.3729 | 56.2692 | 1.0017 | 99.4438 | 313.2463 | 254.3123 | 91.7023 | 706.2359 | 2.2239 | 451.6812 | 33.3407 | 48.1021 | 30.6057 | 74.2908 | 12.0073 | 110.9457 | 28.1787 | 8.0388 | 98.5235 | 66.0263 | 24.5 | 28.2353 | 81 | 32 | 1.0016 | 68.6274 | 101 | 8140 | 32.549 | 109.4513 | 34.729 | 0.0625 | 20.5 | 0 | 42.0593 | 33.1094
10/2/2020 08:14:36.5 | 158.8517 | 1253 | 40 | 2503.2658 | 126.9281 | 79.833 | 91.5565 | 30.0008 | 32.1508 | 0.05388 | 107.0262 | 11.3249 | 70.8468 | 69.9159 | 56.3183 | 0.98853 | 99.4438 | 313.443 | 254.2278 | 91.7259 | 706.5617 | 2.2084 | 449.6143 | 33.2731 | 48.2304 | 30.6587 | 74.1163 | 12.0346 | 110.2734 | 28.0991 | 8.1238 | 98.6912 | 66.0764 | 24.5 | 28.6274 | 81 | 32 | 0.99983 | 68.6274 | 96 | 8380 | 32.549 | 110.4202 | 34.787 | 0.0625 | 20.4375 | 0 | 41.7786 | 33.0156
10/2/2020 08:14:37.5 | 158.8519 | 1254 | 40 | 2498.5874 | 127.2979 | 79.8604 | 91.5969 | 29.9982 | 32.1208 | 0.05504 | 107.0174 | 11.3201 | 70.4757 | 70.0375 | 56.3671 | 1.0006 | 99.4444 | 313.162 | 254.1715 | 91.787 | 706.76 | 2.1892 | 450.0612 | 33.3077 | 48.2437 | 30.5459 | 74.1787 | 12.024 | 110.5261 | 27.9549 | 8.0774 | 98.599 | 66.12 | 24.5 | 28.6274 | 81 | 32 | 0.99959 | 68.6274 | 100 | 8210 | 32.549 | 108.8104 | 34.8236 | 0 | 20.375 | 0 | 41.5649 | 33.1094
10/2/2020 08:14:38.5 | 158.8522 | 1255 | 40 | 2500.3705 | 127.1913 | 79.8534 | 91.6349 | 29.9875 | 32.1182 | 0.05417 | 106.9738 | 11.321 | 70.6756 | 69.8859 | 56.4181 | 1.0003 | 99.4427 | 313.1339 | 253.8898 | 91.8058 | 707.0044 | 2.1876 | 451.9884 | 33.3035 | 48.1087 | 30.4929 | 74.4956 | 12.0134 | 110.1883 | 28.0804 | 8.0504 | 98.5319 | 66.2201 | 24.5 | 28.2353 | 81 | 32 | 0.998 | 68.6274 | 100 | 7800 | 32.549 | 108.8104 | 34.729 | 0 | 19.8125 | 0 | 42.0837 | 33.0156
10/2/2020 08:14:39.5 | 158.8525 | 1256 | 40 | 2501.0455 | 127.0554 | 79.9025 | 91.6678 | 29.9884 | 32.1227 | 0.0546 | 106.9738 | 11.322 | 70.5328 | 69.7289 | 56.463 | 0.99441 | 99.4433 | 313.5273 | 253.5518 | 91.8606 | 707.0911 | 2.2102 | 450.2008 | 33.2769 | 47.9603 | 30.4997 | 74.3532 | 12.0073 | 110.0208 | 28.2974 | 8.0413 | 98.4816 | 66.3266 | 24.5 | 28.6274 | 81 | 32 | 0.99889 | 68.6274 | 96 | 8120 | 32.549 | 109.4513 | 34.8053 | 0.0625 | 19.375 | 0 | 42.2577 | 33.1094
10/2/2020 08:14:40.5 | 158.8528 | 1257 | 40 | 2500.108 | 127.1525 | 79.9491 | 91.666 | 29.975 | 32.1207 | 0.05491 | 107 | 11.3191 | 70.7041 | 70.0525 | 56.5278 | 0.99476 | 99.4433 | 313.3868 | 253.6645 | 91.9875 | 707.1778 | 2.2067 | 451.9046 | 33.2899 | 48.1471 | 30.5595 | 74.3836 | 11.9861 | 109.6286 | 28.0668 | 8.0413 | 98.2887 | 66.383 | 24.5 | 28.6274 | 81 | 32 | 1.0021 | 68.6274 | 100 | 7900 | 32.549 | 108.49 | 34.7412 | 0.0625 | 19.125 | 0 | 42.9138 | 33.1094
10/2/2020 08:14:41.5 | 158.8531 | 1258 | 40 | 2499.9487 | 127.4574 | 79.9873 | 91.6709 | 29.9841 | 32.128 | 0.05336 | 106.9738 | 11.3327 | 70.6756 | 70.1755 | 56.5777 | 1.0003 | 99.4393 | 312.5719 | 253.3265 | 91.9515 | 707.1226 | 2.1805 | 451.5136 | 33.3676 | 48.057 | 30.6467 | 74.4956 | 12.0028 | 110.1008 | 28.0804 | 8.0349 | 98.2383 | 66.3653 | 24.5 | 29.0196 | 81 | 32 | 1.0016 | 68.6274 | 101 | 8140 | 32.549 | 108.49 | 34.7229 | 0.0625 | 20.125 | 0 | 42.6666 | 33.0156
10/2/2020 08:14:42.5 | 158.8533 | 1259 | 40 | 2499.8726 | 127.5817 | 80.0027 | 91.6833 | 29.9819 | 32.1229 | 0.05102 | 106.9826 | 11.3356 | 70.647 | 70.0674 | 56.6281 | 1.0024 | 99.4404 | 312.4314 | 253.242 | 92.2366 | 706.9689 | 2.1546 | 449.726 | 33.3991 | 47.7402 | 30.4997 | 74.39 | 11.98 | 110.7742 | 28.1787 | 8.0375 | 98.3809 | 66.4266 | 24.5 | 28.6274 | 81 | 32 | 1.0029 | 68.6274 | 97 | 8410 | 32.549 | 109.7717 | 34.7717 | 0 | 20.25 | 0 | 42.5293 | 33.1094
10/2/2020 08:14:43.5 | 158.8536 | 1260 | 40 | 2503.0817 | 127.5495 | 80.0162 | 91.6987 | 29.9916 | 32.1058 | 0.0503 | 106.9302 | 11.3346 | 70.7326 | 70.7925 | 56.6766 | 1.0033 | 99.4416 | 312.1784 | 253.0448 | 91.939 | 707.183 | 2.1821 | 451.9046 | 33.4335 | 48.0437 | 30.5664 | 74.4332 | 11.9663 | 110.4953 | 28.0668 | 8.031 | 98.4312 | 66.4895 | 24.5 | 28.6274 | 81 | 32 | 1.0036 | 68.6274 | 100 | 8210 | 32.549 | 109.1309 | 34.7321 | 0 | 19.6875 | 0 | 42.7094 | 33.1094
10/2/2020 08:14:44.5 | 158.8539 | 1261 | 40 | 2497.1214 | 127.6689 | 80.0349 | 91.7243 | 29.9842 | 32.1197 | 0.05027 | 106.9476 | 11.3327 | 71.1037 | 69.4258 | 56.7236 | 1.0046 | 99.4427 | 312.3189 | 253.073 | 92.0424 | 707.0911 | 2.1861 | 451.0667 | 33.3852 | 48.1537 | 30.5527 | 74.4396 | 11.9762 | 110.8325 | 28.021 | 8.0955 | 98.448 | 66.4766 | 24.5 | 28.6274 | 82 | 32 | 0.99748 | 68.6274 | 101 | 8290 | 32.549 | 109.1309 | 34.9152 | 0.0625 | 20.875 | 0 | 42.0929 | 33.0156
10/2/2020 08:14:45.5 | 158.8542 | 1262 | 40 | 2501.3177 | 127.2317 | 80.0547 | 91.7392 | 29.9911 | 32.1179 | 0.04992 | 106.9215 | 11.3375 | 70.7041 | 69.3619 | 56.7518 | 1.0081 | 99.4427 | 312.2627 | 252.904 | 92.0063 | 707.1265 | 2.1923 | 449.2511 | 33.3267 | 48.2187 | 30.4929 | 74.5516 | 12.0179 | 110.5524 | 28.0346 | 8.0297 | 98.5487 | 66.5702 | 24.5 | 28.6274 | 81 | 32 | 1.0015 | 68.6274 | 96 | 8090 | 32.549 | 110.0922 | 34.7412 | 0.0625 | 19 | 0 | 43.0481 | 33.1094
10/2/2020 08:14:46.5 | 158.8544 | 1263 | 40 | 2497.7577 | 127.0833 | 80.1238 | 91.7686 | 29.991 | 32.1266 | 0.05286 | 107.0087 | 11.3366 | 70.6185 | 69.7039 | 56.7964 | 1.0259 | 99.4433 | 312.2346 | 252.7632 | 91.939 | 707.2132 | 2.1358 | 453.2174 | 33.2405 | 48.1987 | 30.4467 | 74.582 | 12.0119 | 110.8611 | 28.0143 | 8.031 | 98.2803 | 66.6767 | 24.5 | 28.2353 | 82 | 32 | 1.001 | 68.6274 | 100 | 7900 | 32.549 | 109.4513 | 34.7595 | 0.0625 | 18.9375 | 0 | 43.4265 | 33.1094
10/2/2020 08:14:47.5 | 158.8547 | 1264 | 40 | 2501.66 | 126.6002 | 80.1673 | 91.7836 | 29.9769 | 32.1105 | 0.05361 | 106.9826 | 11.3356 | 70.8183 | 69.5867 | 56.8379 | 0.99619 | 99.4416 | 312.6562 | 253.1293 | 91.9875 | 707.2132 | 2.1283 | 451.8767 | 33.1658 | 48.2504 | 30.4997 | 74.6316 | 12.0142 | 110.1311 | 28.0668 | 7.9988 | 98.2887 | 66.6767 | 24.5 | 28.6274 | 82 | 32 | 1.0015 | 69.0196 | 101 | 8040 | 32.549 | 109.1309 | 34.6985 | 0 | 20.75 | 0 | 42.5476 | 33.1094
10/2/2020 08:14:48.5 | 158.855 | 1265 | 40 | 2499.426 | 127.3879 | 80.2009 | 91.7832 | 29.9671 | 32.0992 | 0.05538 | 106.9826 | 11.3327 | 70.8754 | 69.4979 | 56.8956 | 1.0192 | 99.441 | 312.4595 | 253.242 | 92.0972 | 707.2947 | 2.1695 | 450.5919 | 33.3424 | 48.0054 | 30.4997 | 74.7435 | 12.0126 | 110.5507 | 28.133 | 8.0478 | 98.3893 | 66.6767 | 24.5 | 28.6274 | 82 | 32 | 1.0046 | 68.6274 | 96 | 8330 | 32.549 | 109.4513 | 34.6222 | 0.0625 | 20.1875 | 0 | 42.8223 | 33.1094
10/2/2020 08:14:49.5 | 158.8553 | 1266 | 40 | 2498.5702 | 127.4658 | 80.2483 | 91.8177 | 29.9787 | 32.0969 | 0.05326 | 106.9913 | 11.323 | 70.6185 | 70.2469 | 56.9296 | 1.0103 | 99.441 | 311.785 | 252.6787 | 92.1818 | 707.3407 | 2.1732 | 450.7315 | 33.3514 | 47.837 | 30.5065 | 74.7307 | 11.9899 | 110.5227 | 28.0668 | 8.0504 | 98.4732 | 66.8331 | 24.5 | 28.2353 | 82 | 32 | 1.0039 | 68.6274 | 100 | 8260 | 32.549 | 109.1309 | 34.7565 | 0.0625 | 19.5625 | 0 | 43.0939 | 33.0156
10/2/2020 08:14:50.5 | 158.8556 | 1267 | 40 | 2499.8282 | 127.3382 | 80.279 | 91.8475 | 29.9686 | 32.078 | 0.05422 | 106.9826 | 11.3201 | 70.8183 | 69.8909 | 56.8997 | 1.0003 | 99.4416 | 311.7288 | 252.6505 | 92.0611 | 707.3407 | 2.1599 | 450.536 | 33.3348 | 48.0187 | 30.5595 | 75.1033 | 11.9648 | 110.3832 | 28.0414 | 8.08 | 98.4145 | 66.9831 | 24.5 | 28.6274 | 82 | 32 | 0.9955 | 69.0196 | 100 | 7800 | 32.549 | 109.1309 | 34.6741 | 0.0625 | 20.625 | 0 | 42.8131 | 33.0156
10/2/2020 08:14:51.5 | 158.8558 | 1268 | 40 | 2499.0258 | 127.2288 | 80.3072 | 91.8685 | 29.983 | 32.0871 | 0.05399 | 106.9826 | 11.3162 | 70.5328 | 69.5666 | 56.9072 | 1.0318 | 99.4427 | 311.504 | 252.5097 | 92.0972 | 707.3867 | 2.1987 | 449.5584 | 33.2954 | 48.1087 | 30.5134 | 74.6443 | 11.9731 | 110.5244 | 28.133 | 8.0323 | 98.4899 | 66.9895 | 24.5 | 28.6274 | 82 | 32 | 1.0004 | 68.6274 | 97 | 8070 | 32.549 | 110.0922 | 34.8114 | 0.125 | 21.3125 | 0 | 41.922 | 33.1094
10/2/2020 08:14:52.5 | 158.8561 | 1269 | 40 | 2502.3281 | 126.9898 | 80.3491 | 91.9101 | 29.9712 | 32.0735 | 0.05306 | 106.9826 | 11.3152 | 70.9039 | 69.8542 | 56.9267 | 1.0063 | 99.4421 | 312.6843 | 252.8195 | 92.0972 | 707.6258 | 2.2259 | 450.7036 | 33.2768 | 48.1087 | 30.5595 | 74.7435 | 12.0104 | 110.2157 | 28.0278 | 7.9614 | 98.6912 | 66.9831 | 24.5 | 29.0196 | 82 | 32 | 1.0014 | 69.0196 | 101 | 7920 | 32.549 | 109.1309 | 34.7931 | 0.0625 | 21.25 | 0 | 41.4154 | 33.1094
10/2/2020 08:14:53.5 | 158.8564 | 1270 | 40 | 2500.47 | 127.4478 | 80.3587 | 91.9138 | 29.9711 | 32.0687 | 0.0545 | 107.0174 | 11.323 | 70.7897 | 69.4862 | 56.9567 | 1.0163 | 99.4444 | 312.4595 | 252.8195 | 92.2241 | 707.6205 | 2.2264 | 451.1784 | 33.372 | 48.2437 | 30.5527 | 74.6748 | 11.9997 | 110.162 | 28.0075 | 7.9795 | 98.7332 | 66.9767 | 24.5 | 28.6274 | 82 | 32 | 1.0016 | 68.6274 | 101 | 8120 | 32.549 | 108.49 | 34.7046 | 0.1875 | 20.4375 | 0 | 41.7114 | 33.0156
10/2/2020 08:14:54.5 | 158.8567 | 1271 | 40 | 2499.5339 | 127.4696 | 80.3582 | 91.9185 | 29.9557 | 32.079 | 0.05367 | 107.0349 | 11.3346 | 70.5328 | 70.649 | 57.0079 | 1.0053 | 99.4427 | 311.785 | 251.9182 | 91.9938 | 707.5798 | 2.2007 | 449.6981 | 33.3652 | 47.947 | 30.4467 | 74.8363 | 11.9709 | 110.8045 | 28.021 | 8.0568 | 98.6912 | 67.0267 | 24.5 | 28.6274 | 82 | 32 | 0.9994 | 68.6274 | 96 | 8360 | 32.549 | 109.7717 | 34.7534 | 0.125 | 20.25 | 0 | 41.745 | 33.1094
10/2/2020 08:14:55.5 | 158.8569 | 1272 | 40 | 2499.7045 | 127.318 | 80.3795 | 91.9475 | 29.9607 | 32.081 | 0.05306 | 107 | 11.3317 | 70.7612 | 69.6771 | 57.0635 | 1.0078 | 99.4427 | 312.0379 | 252.2562 | 92.1395 | 707.6915 | 2.1741 | 450.7874 | 33.3278 | 48.2054 | 30.592 | 74.9354 | 11.9792 | 110.5244 | 28.0736 | 8.1032 | 98.6409 | 67.1137 | 24.5 | 28.6274 | 82 | 32 | 0.99998 | 68.6274 | 101 | 8160 | 32.549 | 109.1309 | 34.6863 | 0.1875 | 19.9375 | 0 | 41.6443 | 33.0156
10/2/2020 08:14:56.5 | 158.8572 | 1273 | 40 | 2501.1105 | 127.3655 | 80.4172 | 91.9627 | 29.9426 | 32.0844 | 0.05304 | 106.9476 | 11.3288 | 70.9325 | 69.4878 | 57.1026 | 1.0028 | 99.4438 | 312.0098 | 252.2562 | 92.2116 | 707.7532 | 2.1641 | 450.6198 | 33.359 | 48.2304 | 30.6194 | 74.8107 | 12.0066 | 110.5536 | 27.9939 | 8.0852 | 98.5738 | 67.1895 | 24.5 | 28.2353 | 82 | 32 | 0.9998 | 68.6274 | 100 | 7800 | 32.549 | 109.1309 | 34.8206 | 0 | 20 | 0 | 41.51 | 33.0156
10/2/2020 08:14:57.5 | 158.8575 | 1274 | 40 | 2499.1675 | 127.5104 | 80.4826 | 91.9975 | 29.9499 | 32.0858 | 0.05294 | 106.9913 | 11.3298 | 71.0752 | 69.8008 | 57.1391 | 1.012 | 99.4433 | 311.7007 | 252.059 | 92.2852 | 707.6455 | 2.1553 | 449.7819 | 33.371 | 48.2571 | 30.5322 | 75.1337 | 11.9785 | 110.637 | 28.021 | 8.0542 | 98.5319 | 67.2072 | 24.5 | 28.6274 | 82 | 31 | 0.99992 | 68.6274 | 96 | 8160 | 32.549 | 109.7717 | 34.7931 | 0.125 | 19.9375 | 0 | 41.6809 | 33.0156
10/2/2020 08:14:58.5 | 158.8578 | 1275 | 40 | 2500.9401 | 126.9935 | 80.5206 | 92.0095 | 29.9505 | 32.0842 | 0.05547 | 107.0087 | 11.3152 | 70.7612 | 69.3905 | 57.1802 | 1.0206 | 99.4444 | 311.2511 | 251.8055 | 92.2116 | 707.7585 | 2.157 | 451.4857 | 33.2593 | 48.0237 | 30.5202 | 74.8603 | 11.9655 | 110.302 | 28.0991 | 7.9872 | 98.5487 | 67.3958 | 24.5 | 29.0196 | 82 | 31 | 1.0009 | 69.0196 | 101 | 7920 | 32.549 | 109.1309 | 34.8175 | 0.125 | 19.75 | 0 | 41.6046 | 33.0156
10/2/2020 08:14:59.5 | 158.8581 | 1276 | 40 | 2499.7358 | 127.028 | 80.5734 | 92.0339 | 29.9541 | 32.0762 | 0.0561 | 106.9651 | 11.3298 | 71.1323 | 69.1449 | 57.2152 | 1.0062 | 99.4416 | 310.942 | 251.9463 | 92.2789 | 707.7887 | 2.128 | 451.346 | 33.2523 | 48.0954 | 30.5595 | 74.929 | 11.9807 | 110.3272 | 27.5936 | 8.0194 | 98.4648 | 67.3329 | 24.5 | 28.6274 | 82 | 32 | 1.0002 | 68.6274 | 100 | 8090 | 32.549 | 108.8104 | 34.9213 | 0.1875 | 19.0625 | 0 | 42.4103 | 33.0156
10/2/2020 08:15:00.5 | 158.8583 | 1277 | 40 | 2499.2808 | 127.1479 | 80.6232 | 92.0533 | 29.9437 | 32.0772 | 0.05451 | 106.9215 | 11.3278 | 70.9325 | 69.759 | 57.272 | 1.0067 | 99.4427 | 311.2792 | 251.552 | 92.2366 | 707.6915 | 2.1017 | 449.6701 | 33.2777 | 47.9987 | 30.592 | 75.1337 | 11.9686 | 110.0482 | 28.0736 | 8.004 | 98.2719 | 67.4135 | 24.5 | 28.2353 | 82 | 31 | 1.0039 | 68.6274 | 96 | 8360 | 32.549 | 109.1309 | 34.8175 | 0.0625 | 19 | 0 | 43.1457 | 33.0156
10/2/2020 08:15:01.5 | 158.8586 | 1278 | 40 | 2501.3334 | 127.0445 | 80.6769 | 92.0777 | 29.9443 | 32.067 | 0.05359 | 106.9651 | 11.3366 | 70.5328 | 69.8492 | 57.3163 | 1.0019 | 99.4444 | 311.3635 | 252.0308 | 92.3337 | 707.7887 | 2.1119 | 451.1226 | 33.2779 | 48.1021 | 30.5595 | 75.0345 | 11.9921 | 109.8818 | 28.0736 | 8.0581 | 98.297 | 67.4828 | 24.5 | 29.0196 | 82 | 32 | 1.0029 | 68.6274 | 100 | 8240 | 32.549 | 108.49 | 34.8206 | 0.125 | 19.25 | 0 | 43.2434 | 33.0156
10/2/2020 08:15:02.5 | 158.8589 | 1279 | 40 | 2500.8722 | 127.4138 | 80.7041 | 92.1087 | 29.9356 | 32.0684 | 0.05439 | 106.9215 | 11.3278 | 70.5899 | 69.8809 | 57.3188 | 1.0072 | 99.4438 | 311.4478 | 251.7774 | 92.3149 | 707.9923 | 2.1378 | 450.145 | 33.3685 | 47.9787 | 30.7185 | 74.8667 | 12.0013 | 110.3575 | 28.1058 | 8.0517 | 98.297 | 67.4828 | 24.5 | 28.6274 | 82 | 32 | 1.0029 | 68.6274 | 100 | 7820 | 32.549 | 108.49 | 34.7259 | 0 | 19.875 | 0 | 43.0573 | 33.0156
10/2/2020 08:15:03.5 | 158.8592 | 1280 | 40 | 2498.7006 | 127.3051 | 80.7287 | 92.1491 | 29.96 | 32.0589 | 0.05434 | 106.9215 | 11.3375 | 70.5043 | 70.1739 | 57.2937 | 1.0085 | 99.4404 | 310.4362 | 251.383 | 92.4308 | 707.9568 | 2.1597 | 448.5529 | 33.3111 | 48.2054 | 30.6194 | 75.1832 | 11.9906 | 110.5782 | 27.9685 | 7.9601 | 98.3725 | 67.5891 | 24.5 | 28.6274 | 82 | 32 | 0.99858 | 68.6274 | 96 | 8120 | 32.549 | 109.7717 | 34.7961 | 0.0625 | 19.8125 | 0 | 43.2281 | 33.0156
10/2/2020 08:15:04.5 | 158.8594 | 1281 | 40 | 2500.8076 | 127.0879 | 80.7786 | 92.1678 | 29.9583 | 32.0482 | 0.05427 | 106.9302 | 11.3366 | 70.647 | 70.29 | 57.2829 | 1.0079 | 99.4416 | 310.942 | 250.9605 | 92.4793 | 707.9358 | 2.1604 | 452.184 | 33.2823 | 47.7919 | 30.4861 | 75.2328 | 12.0058 | 110.4673 | 28.2313 | 7.973 | 98.4396 | 67.5634 | 24.5 | 28.6274 | 82 | 31 | 0.99815 | 68.6274 | 101 | 7940 | 32.549 | 108.8104 | 34.8785 | 0 | 19.3125 | 0 | 43.5181 | 33.1094
10/2/2020 08:15:05.5 | 158.8597 | 1282 | 40 | 2499.9175 | 127.438 | 80.7618 | 92.201 | 29.9396 | 32.057 | 0.0548 | 106.8953 | 11.3317 | 70.9325 | 70.2834 | 57.2787 | 1.0012 | 99.4433 | 310.5767 | 250.9042 | 92.4793 | 707.9253 | 2.1528 | 451.6253 | 33.3621 | 47.8953 | 30.5254 | 75.1832 | 12.0088 | 110.4129 | 28.0736 | 7.964 | 98.4229 | 67.7003 | 24.5 | 28.6274 | 82 | 31 | 1.0065 | 68.6274 | 100 | 8120 | 32.549 | 108.8104 | 34.7595 | 0 | 19.4375 | 0 | 43.4082 | 33.0156
10/2/2020 08:15:06.5 | 158.86 | 1283 | 40 | 2498.7395 | 127.4394 | 80.7977 | 92.1983 | 29.9339 | 32.0416 | 0.05355 | 106.9826 | 11.3259 | 70.4472 | 70.2519 | 57.2541 | 0.99975 | 99.4444 | 310.6048 | 251.3267 | 92.3697 | 708.0028 | 2.1575 | 449.5863 | 33.3467 | 48.0887 | 30.6262 | 74.9722 | 12.0119 | 110.6662 | 28.1126 | 8.004 | 98.4145 | 67.7953 | 24.5 | 28.6274 | 82 | 31 | 1.0004 | 68.6274 | 96 | 8380 | 32.549 | 109.7717 | 34.7473 | 0.0625 | 19.875 | 0 | 43.4845 | 33.0156
10/2/2020 08:15:07.5 | 158.8603 | 1284 | 40 | 2501.023 | 127.3173 | 80.873 | 92.2099 | 29.9539 | 32.0318 | 0.05726 | 106.9826 | 11.324 | 70.7897 | 70.1423 | 57.2254 | 1.003 | 99.4427 | 310.5205 | 251.1295 | 92.3822 | 707.9056 | 2.1759 | 451.3739 | 33.3452 | 48.1021 | 30.4997 | 75.4805 | 11.9876 | 110.4964 | 28.021 | 8.0684 | 98.4312 | 67.8759 | 24.5 | 28.6274 | 82 | 31 | 0.99925 | 68.6274 | 101 | 8210 | 32.549 | 109.1309 | 34.6985 | 0 | 20.375 | 0 | 43.1549 | 33.0156
10/2/2020 08:15:08.5 | 158.8606 | 1285 | 40 | 2500.5693 | 127.5425 | 80.8831 | 92.2293 | 29.943 | 32.0265 | 0.05622 | 106.9826 | 11.3259 | 70.9039 | 69.6604 | 57.217 | 1.004 | 99.4444 | 310.0146 | 250.6789 | 92.3572 | 707.9976 | 2.1909 | 450.6198 | 33.3981 | 48.0754 | 30.5134 | 75.2072 | 11.9906 | 110.5821 | 28.0991 | 8.0839 | 98.4648 | 67.8888 | 24.5 | 28.6274 | 82 | 31 | 1.0068 | 68.6274 | 100 | 7820 | 32.549 | 109.1309 | 34.5764 | 0.125 | 19.8125 | 0 | 43.5028 | 33.0156
10/2/2020 08:15:09.5 | 158.8608 | 1286 | 40 | 2498.8354 | 127.5288 | 80.9396 | 92.2569 | 29.9434 | 32.0277 | 0.05494 | 106.9651 | 11.3288 | 70.6756 | 69.5415 | 57.2258 | 1.0083 | 99.4438 | 310.4081 | 250.4535 | 92.2852 | 707.8596 | 2.1994 | 449.3349 | 33.3714 | 48.2054 | 30.5989 | 75.4805 | 11.9815 | 110.3575 | 28.1262 | 8.0375 | 98.4648 | 67.9693 | 24.5 | 28.2353 | 82 | 31 | 1.0014 | 68.6274 | 97 | 8140 | 32.549 | 110.0922 | 34.6527 | 0.0625 | 20.25 | 0 | 43.3685 | 33.0156
10/2/2020 08:15:10.5 | 158.8611 | 1287 | 40 | 2499.8006 | 127.2807 | 80.9822 | 92.248 | 29.937 | 32.0287 | 0.05526 | 106.9476 | 11.3278 | 70.9895 | 69.2745 | 57.2086 | 0.99298 | 99.445 | 309.7055 | 249.9466 | 92.3337 | 707.7427 | 2.1982 | 451.2063 | 33.3193 | 48.1021 | 30.5527 | 75.53 | 11.9769 | 110.5547 | 28.021 | 7.9537 | 98.5403 | 67.9258 | 24.5 | 28.6274 | 82 | 31 | 0.9962 | 68.6274 | 101 | 7940 | 32.549 | 109.1309 | 34.7046 | 0 | 20.8125 | 0 | 42.6361 | 33.0156
10/2/2020 08:15:11.5 | 158.8614 | 1288 | 40 | 2500.9237 | 127.4637 | 81.0157 | 92.2554 | 29.9122 | 32.0468 | 0.05424 | 106.9389 | 11.3356 | 70.4757 | 69.5566 | 57.1736 | 1.0012 | 99.4455 | 310.4362 | 250.8197 | 92.4981 | 707.702 | 2.2381 | 451.7929 | 33.3822 | 48.0704 | 30.5527 | 75.6482 | 11.9769 | 110.9474 | 28.0939 | 7.9988 | 98.6577 | 67.9757 | 24.5 | 29.0196 | 82 | 31 | 1.0041 | 68.6274 | 101 | 8120 | 32.549 | 109.1309 | 34.7473 | 0 | 20.5 | 0 | 42.2974 | 33.0156
10/2/2020 08:15:12.5 | 158.8617 | 1289 | 40 | 2498.4603 | 127.6112 | 81.1008 | 92.3061 | 29.9282 | 32.0351 | 0.05288 | 107.0087 | 11.3278 | 70.7041 | 69.9042 | 57.1863 | 1.0053 | 99.4433 | 309.9865 | 250.6225 | 92.4793 | 707.7992 | 2.2406 | 450.2846 | 33.3879 | 48.2571 | 30.5732 | 75.6291 | 11.9693 | 111.0572 | 28.0736 | 8.0594 | 98.7164 | 68.1448 | 24.5 | 28.6274 | 82 | 31 | 1.0008 | 68.6274 | 97 | 8330 | 32.549 | 110.0922 | 34.8389 | 0.0625 | 20.3125 | 0 | 42.5446 | 33.1094
10/2/2020 08:15:13.5 | 158.8619 | 1290 | 40 | 2499.1663 | 127.1823 | 81.1209 | 92.3481 | 29.9352 | 32.0087 | 0.05441 | 107.0174 | 11.3308 | 70.7612 | 69.8258 | 57.1955 | 1.0251 | 99.4421 | 309.8741 | 250.8197 | 92.6187 | 707.702 | 2.2244 | 451.2901 | 33.2851 | 48.457 | 30.6057 | 75.4245 | 11.999 | 110.7199 | 28.0668 | 8.0336 | 98.7248 | 68.0756 | 24.5 | 28.6274 | 82 | 31 | 1.001 | 68.6274 | 101 | 8240 | 32.549 | 109.4513 | 34.7199 | 0.0625 | 20.875 | 0 | 41.9525 | 33.1094
10/2/2020 08:15:14.5 | 158.8622 | 1291 | 40 | 2502.631 | 127.0827 | 81.1085 | 92.3627 | 29.9516 | 31.9954 | 0.0539 | 107.0611 | 11.3249 | 70.6185 | 70.0708 | 57.1317 | 0.98853 | 99.4416 | 310.8858 | 250.6507 | 92.3149 | 707.7072 | 2.233 | 450.2287 | 33.3052 | 48.2371 | 30.5065 | 75.6594 | 11.9937 | 110.6913 | 27.843 | 8.0452 | 98.7835 | 68.2816 | 24.5 | 28.6274 | 82 | 31 | 1.0017 | 68.6274 | 101 | 7800 | 32.549 | 109.4513 | 34.7229 | 0.0625 | 20.8125 | 0 | 41.5832 | 33.0156
10/2/2020 08:15:15.5 | 158.8625 | 1292 | 40 | 2497.4181 | 127.6041 | 81.1284 | 92.3982 | 29.9576 | 31.9959 | 0.05409 | 107.0698 | 11.3201 | 71.0181 | 69.7941 | 57.114 | 0.98336 | 99.4416 | 309.7898 | 249.8339 | 92.5764 | 707.7887 | 2.2372 | 449.6701 | 33.3722 | 48.2054 | 30.5595 | 75.7776 | 12.0066 | 110.6353 | 28.0736 | 8.0272 | 98.75 | 68.3315 | 24.5 | 29.0196 | 82 | 31 | 0.99788 | 68.6274 | 97 | 8090 | 32.549 | 109.7717 | 34.7107 | 0.0625 | 20.0625 | 0 | 42.038 | 33.0156
10/2/2020 08:15:16.5 | 158.8628 | 1293 | 40 | 2497.8484 | 127.4281 | 81.1696 | 92.416 | 29.9537 | 32.0133 | 0.05366 | 107.0873 | 11.3201 | 71.0181 | 69.8625 | 57.1306 | 1.0113 | 99.4399 | 309.9022 | 250.0874 | 92.6672 | 707.9266 | 2.216 | 451.5695 | 33.3319 | 48.3537 | 30.739 | 75.7217 | 11.9937 | 110.5496 | 27.9091 | 7.9769 | 98.6912 | 68.3009 | 24.5 | 28.6274 | 82 | 31 | 0.99965 | 68.6274 | 101 | 7940 | 32.549 | 109.1309 | 34.8846 | 0.0625 | 20.4375 | 0 | 41.571 | 33.0156
10/2/2020 08:15:17.5 | 158.8631 | 1294 | 40 | 2499.6161 | 127.35 | 81.2028 | 92.4236 | 29.9437 | 32.0154 | 0.05405 | 107.096 | 11.3346 | 70.8468 | 69.0859 | 57.1832 | 1.0078 | 99.4404 | 309.9022 | 249.6931 | 92.7392 | 707.9253 | 2.2107 | 451.4019 | 33.335 | 47.9654 | 30.4724 | 75.4981 | 11.9701 | 110.3261 | 28.0397 | 7.9975 | 98.708 | 68.3492 | 24.5 | 28.6274 | 82 | 31 | 0.99919 | 68.6274 | 101 | 8070 | 32.549 | 109.1309 | 34.7259 | 0.125 | 19.375 | 0 | 42.0196 | 33.0156
10/2/2020 08:15:18.5 | 158.8633 | 1295 | 40 | 2501.0281 | 127.3127 | 81.2368 | 92.4667 | 29.9318 | 32.0215 | 0.05555 | 107.1135 | 11.3298 | 70.8183 | 69.4946 | 57.2754 | 1.0014 | 99.4416 | 310.1551 | 250.2282 | 92.5952 | 708.0331 | 2.2067 | 450.4522 | 33.3441 | 47.8636 | 30.6655 | 75.7472 | 11.983 | 110.1311 | 27.9888 | 8.0117 | 98.5906 | 68.4313 | 24.5 | 28.6274 | 82 | 31 | 0.99986 | 68.6274 | 96 | 8360 | 32.549 | 109.4513 | 34.7931 | 0.0625 | 19.3125 | 0 | 42.2516 | 33.0156
10/2/2020 08:15:19.5 | 158.8636 | 1296 | 40 | 2499.3769 | 127.2068 | 81.2632 | 92.4838 | 29.951 | 31.9968 | 0.05615 | 107.1309 | 11.3308 | 71.0181 | 69.9176 | 57.2792 | 0.99441 | 99.4427 | 309.7617 | 249.4396 | 92.7705 | 708.0225 | 2.2027 | 451.5974 | 33.2944 | 47.8953 | 30.5459 | 75.7281 | 11.9709 | 110.2723 | 27.9685 | 8.0929 | 98.5319 | 68.4683 | 24.5 | 29.0196 | 82 | 31 | 0.99876 | 68.6274 | 100 | 8240 | 32.549 | 108.8104 | 34.9335 | 0.125 | 19.8125 | 0 | 42.3645 | 33.0156
10/2/2020 08:15:20.5 | 158.8639 | 1297 | 40 | 2496.6974 | 127.2234 | 81.3225 | 92.4858 | 29.9257 | 32.0003 | 0.05709 | 107.1135 | 11.3405 | 70.647 | 69.9692 | 57.2906 | 0.98016 | 99.4438 | 308.722 | 249.1297 | 92.8613 | 708.1145 | 2.1841 | 451.765 | 33.263 | 48.3021 | 30.5595 | 75.6227 | 11.9876 | 109.9093 | 28.0143 | 8.0336 | 98.448 | 68.5311 | 24.5 | 28.6274 | 82 | 31 | 0.99828 | 68.6274 | 100 | 7850 | 32.549 | 108.49 | 34.6893 | 0.1875 | 19.0625 | 0 | 43.0206 | 33.0156
10/2/2020 08:15:21.5 | 158.8642 | 1298 | 40 | 2501.9932 | 126.8276 | 81.372 | 92.4846 | 29.9294 | 31.9952 | 0.05784 | 107.1571 | 11.3346 | 70.6756 | 69.7607 | 57.288 | 0.9994 | 99.4444 | 309.5369 | 249.5241 | 92.7955 | 708.3536 | 2.1568 | 450.117 | 33.2299 | 48.1804 | 30.4997 | 76.1002 | 11.9899 | 109.7418 | 28.1533 | 7.9705 | 98.3809 | 68.5745 | 24.5 | 28.6274 | 83 | 31 | 0.99837 | 68.6274 | 96 | 8070 | 32.549 | 109.4513 | 34.8541 | 0.125 | 18.875 | 0 | 43.7164 | 33.0156
10/2/2020 08:15:22.5 | 158.8644 | 1299 | 40 | 2496.686 | 127.2254 | 81.3756 | 92.5342 | 29.9083 | 32.012 | 0.05592 | 107.1745 | 11.3269 | 70.5899 | 69.4929 | 57.2809 | 1.0062 | 99.4433 | 308.1599 | 248.8481 | 92.6672 | 708.3641 | 2.1646 | 451.2343 | 33.2634 | 48.0437 | 30.5664 | 75.9198 | 11.9937 | 109.9367 | 28.0668 | 7.9833 | 98.3474 | 68.6372 | 24.5 | 29.0196 | 83 | 31 | 1.0001 | 68.6274 | 101 | 7920 | 32.549 | 108.49 | 34.8389 | 0.125 | 19.9375 | 0 | 43.5913 | 33.0156
10/2/2020 08:15:23.5 | 158.8647 | 1300 | 40 | 2500.9576 | 126.7123 | 81.3798 | 92.5389 | 29.9088 | 31.9962 | 0.05462 | 107.1484 | 11.3259 | 70.7041 | 69.7523 | 57.2659 | 1.0051 | 99.4416 | 309.3121 | 248.9889 | 92.6735 | 708.4351 | 2.1675 | 451.4019 | 33.1859 | 48.3087 | 30.4997 | 75.6786 | 12.0051 | 110.2432 | 27.9159 | 7.9808 | 98.448 | 68.6743 | 24.5 | 28.6274 | 83 | 31 | 1.0031 | 68.6274 | 101 | 8070 | 32.549 | 108.49 | 34.8907 | 0.125 | 20.25 | 0 | 43.0511 | 33.0156
10/2/2020 08:15:24.5 | 158.865 | 1301 | 40 | 2500.6277 | 126.8301 | 81.4541 | 92.5753 | 29.9304 | 31.9886 | 0.05589 | 107.1135 | 11.3249 | 70.8754 | 70.2817 | 57.1729 | 1.0008 | 99.4416 | 308.9749 | 248.8199 | 92.9161 | 708.6388 | 2.1475 | 452.5191 | 33.2124 | 47.8953 | 30.6057 | 75.9756 | 12.0119 | 109.851 | 28.2313 | 7.9885 | 98.5738 | 68.7241 | 24.5 | 29.0196 | 83 | 31 | 1.0026 | 68.6274 | 97 | 8240 | 32.549 | 109.4513 | 34.906 | 0.125 | 20 | 0 | 42.9535 | 33.0156
10/2/2020 08:15:25.5 | 158.8653 | 1302 | 40 | 2502.1749 | 127.1685 | 81.4732 | 92.5883 | 29.935 | 32.0043 | 0.05447 | 107.1222 | 11.3181 | 70.647 | 69.3888 | 57.1392 | 1.0069 | 99.4461 | 308.9187 | 248.8762 | 92.6672 | 708.8017 | 2.163 | 450.955 | 33.3216 | 48.0954 | 30.5527 | 75.8702 | 11.9845 | 109.6034 | 27.5936 | 8.0504 | 98.6409 | 68.6244 | 24.5 | 29.4118 | 83 | 31 | 1.0006 | 68.6274 | 101 | 8190 | 32.549 | 108.1619 | 34.8511 | 0.1875 | 20.5 | 0 | 42.6422 | 33.0156
10/2/2020 08:15:26.5 | 158.8656 | 1303 | 40 | 2501.1135 | 127.4839 | 81.5056 | 92.5917 | 29.9378 | 32.011 | 0.05399 | 107.1135 | 11.3191 | 70.7326 | 69.5834 | 57.1432 | 0.99459 | 99.4427 | 308.188 | 248.5383 | 92.7455 | 709.0054 | 2.1712 | 450.5081 | 33.3901 | 47.817 | 30.6057 | 76.0986 | 11.98 | 110.0482 | 28.2042 | 8.0297 | 98.6409 | 68.8239 | 24.5 | 29.0196 | 83 | 31 | 1.0028 | 68.6274 | 100 | 7820 | 32.549 | 108.49 | 34.8694 | 0 | 19.1875 | 0 | 43.1152 | 33.0156
10/2/2020 08:15:27.5 | 158.8658 | 1304 | 40 | 2499.6552 | 127.564 | 81.5474 | 92.619 | 29.901 | 32.0127 | 0.05405 | 107.0611 | 11.324 | 70.7612 | 69.1584 | 57.1548 | 1.0038 | 99.4416 | 308.5253 | 248.1439 | 93.0256 | 708.8517 | 2.1546 | 448.9439 | 33.3916 | 47.9603 | 30.5117 | 75.9389 | 11.9975 | 110.4112 | 28.1397 | 8.0207 | 98.5571 | 68.885 | 24.5 | 28.6274 | 83 | 31 | 1.0049 | 68.6274 | 96 | 8120 | 32.549 | 109.4513 | 34.7992 | 0 | 19.125 | 0 | 43.4509 | 33.0156
10/2/2020 08:15:28.5 | 158.8661 | 1305 | 40 | 2498.6226 | 127.2071 | 81.5789 | 92.6466 | 29.9309 | 31.9912 | 0.05581 | 107.0524 | 11.3269 | 70.7041 | 69.9442 | 57.2156 | 1.006 | 99.4427 | 308.3286 | 248.5664 | 92.722 | 708.8122 | 2.1349 | 451.5974 | 33.2844 | 47.947 | 30.5664 | 76.0746 | 11.9937 | 110.3563 | 27.9685 | 8.0143 | 98.4816 | 68.9863 | 24.5 | 28.6274 | 83 | 31 | 0.99873 | 68.6274 | 101 | 7940 | 32.549 | 109.1309 | 34.8541 | 0.1875 | 20.1875 | 0 | 43.0023 | 33.0156
10/2/2020 08:15:29.5 | 158.8664 | 1306 | 40 | 2499.5254 | 126.7737 | 81.6146 | 92.6624 | 29.9526 | 31.9839 | 0.05807 | 107.0174 | 11.3346 | 70.7041 | 69.9309 | 57.2938 | 1.0309 | 99.4399 | 307.6822 | 248.6791 | 92.9098 | 708.8017 | 2.1544 | 450.6757 | 33.183 | 47.992 | 30.6057 | 76.1178 | 11.9823 | 110.0734 | 28.1719 | 7.9808 | 98.5906 | 69.0233 | 24.5 | 28.6274 | 83 | 31 | 0.99916 | 68.6274 | 101 | 8040 | 32.549 | 108.8104 | 34.8297 | 0.0625 | 21.0625 | 0 | 41.861 | 33.0156
10/2/2020 08:15:30.5 | 158.8667 | 1307 | 40 | 2501.4222 | 126.7198 | 81.7084 | 92.6762 | 29.9531 | 31.9829 | 0.05643 | 107.0349 | 11.3249 | 70.4472 | 70.0225 | 57.3605 | 1.0063 | 99.4404 | 308.5815 | 248.9889 | 92.9286 | 708.8727 | 2.1921 | 451.7371 | 33.194 | 48.0637 | 30.539 | 76.1864 | 11.9937 | 110.13 | 27.982 | 7.9821 | 98.7248 | 69.0104 | 24.5 | 29.0196 | 83 | 31 | 1.0041 | 69.0196 | 97 | 8210 | 32.549 | 109.4513 | 34.8999 | 0 | 20.9375 | 0 | 41.4978 | 33.0156
10/2/2020 08:15:31.5 | 158.8669 | 1308 | 40 | 2500.4122 | 127.1766 | 81.6706 | 92.7135 | 29.9256 | 31.9929 | 0.0554 | 107.0349 | 11.3317 | 70.5043 | 69.5884 | 57.4198 | 1.0053 | 99.4382 | 308.3286 | 248.3129 | 92.9458 | 709.1381 | 2.2084 | 450.8433 | 33.3002 | 47.8753 | 30.7253 | 76.0555 | 11.9868 | 109.9036 | 28.1058 | 7.9937 | 98.8338 | 69.0361 | 24.5 | 29.0196 | 83 | 31 | 1.001 | 68.6274 | 101 | 8240 | 32.549 | 108.49 | 34.8816 | 0.0625 | 20.5625 | 0 | 41.5436 | 33.0156
10/2/2020 08:15:32.5 | 158.8672 | 1309 | 40 | 2500.8839 | 127.2223 | 81.7335 | 92.7308 | 29.9194 | 31.9886 | 0.05282 | 107.0174 | 11.3346 | 70.7326 | 69.5583 | 57.4914 | 1.0087 | 99.4387 | 308.5253 | 248.3974 | 92.9161 | 709.2498 | 2.2007 | 450.7315 | 33.3185 | 48.1021 | 30.6057 | 76.1241 | 11.9823 | 110.1003 | 28.021 | 8.0272 | 98.8171 | 69.1728 | 24.5 | 29.0196 | 83 | 31 | 0.99892 | 68.6274 | 101 | 7820 | 32.549 | 108.8104 | 34.9182 | 0 | 20.5625 | 0 | 41.333 | 33.0156
10/2/2020 08:15:33.5 | 158.8675 | 1310 | 40 | 2500.9742 | 127.193 | 81.7842 | 92.7482 | 29.907 | 31.9765 | 0.05499 | 107.0174 | 11.3337 | 70.4757 | 70.1556 | 57.5703 | 0.99031 | 99.4387 | 308.2724 | 248.3411 | 93.0616 | 709.2853 | 2.2089 | 449.7819 | 33.312 | 47.7402 | 30.5989 | 76.1736 | 11.999 | 110.3244 | 28.2838 | 8.0091 | 98.7583 | 69.0667 | 24.5 | 28.6274 | 83 | 31 | 1.001 | 68.6274 | 97 | 8070 | 32.549 | 109.4513 | 34.9396 | 0.0625 | 20.0625 | 0 | 41.4673 | 33.0156
10/2/2020 08:15:34.5 | 158.8678 | 1311 | 40 | 2499.8267 | 127.0785 | 81.7869 | 92.7749 | 29.8987 | 31.9887 | 0.0556 | 106.9826 | 11.3356 | 70.7612 | 70.1406 | 57.5823 | 0.9969 | 99.4393 | 308.0756 | 248.2284 | 93.0616 | 709.2906 | 2.1861 | 449.0277 | 33.2668 | 48.1021 | 30.6057 | 76.2231 | 12.0051 | 109.9608 | 28.1262 | 7.9434 | 98.7248 | 69.2227 | 24.5 | 29.0196 | 83 | 31 | 0.99684 | 69.0196 | 101 | 7940 | 32.9412 | 108.8104 | 34.8328 | 0 | 20.25 | 0 | 41.5344 | 33.0156
10/2/2020 08:15:35.5 | 158.8681 | 1312 | 40 | 2501.6017 | 126.9761 | 81.8192 | 92.8089 | 29.9087 | 31.9822 | 0.05635 | 107.0087 | 11.3337 | 70.5328 | 69.9642 | 57.5611 | 1.0135 | 99.4404 | 308.1037 | 248.2003 | 93.0193 | 709.3773 | 2.1559 | 452.4074 | 33.2636 | 47.8503 | 30.6125 | 76.18 | 11.9906 | 109.8218 | 28.1855 | 7.9292 | 98.6325 | 69.2789 | 24.5 | 29.0196 | 83 | 31 | 0.99886 | 68.6274 | 101 | 8090 | 32.549 | 108.49 | 34.8236 | 0.0625 | 19.0625 | 0 | 42.3523 | 33.0156
10/2/2020 08:15:36.5 | 158.8683 | 1313 | 40 | 2500.2346 | 126.7525 | 81.8385 | 92.8397 | 29.9135 | 31.973 | 0.05622 | 107.0174 | 11.3337 | 70.4472 | 69.7189 | 57.5354 | 1.0081 | 99.441 | 308.1599 | 247.7778 | 93.0553 | 709.3773 | 2.1054 | 452.5471 | 33.1868 | 47.7853 | 30.5595 | 76.1672 | 11.9929 | 110.1305 | 28.277 | 7.955 | 98.4229 | 69.3287 | 24.5 | 28.6274 | 83 | 31 | 1.0023 | 68.6274 | 96 | 8310 | 32.549 | 109.1309 | 35.022 | 0.0625 | 18.625 | 0 | 42.7734 | 32.9219
10/2/2020 08:15:37.5 | 158.8686 | 1314 | 40 | 2499.1736 | 126.8921 | 81.8918 | 92.8354 | 29.9028 | 31.9719 | 0.05547 | 107 | 11.3269 | 70.7612 | 69.7791 | 57.5546 | 1.0012 | 99.4404 | 307.2607 | 247.5806 | 93.1946 | 709.3668 | 2.0762 | 450.145 | 33.2093 | 47.9337 | 30.5459 | 76.4083 | 11.9959 | 109.5417 | 28.0601 | 7.9937 | 98.297 | 69.4156 | 24.5 | 29.0196 | 83 | 31 | 1.0002 | 68.6274 | 100 | 8210 | 32.549 | 108.1619 | 34.8846 | 0.125 | 18.9375 | 0 | 43.7408 | 33.0156
10/2/2020 08:15:38.5 | 158.8689 | 1315 | 40 | 2500.8633 | 126.9707 | 81.9139 | 92.8537 | 29.8988 | 31.9725 | 0.0554 | 107.0436 | 11.3259 | 70.9325 | 70.2469 | 57.5632 | 1.0038 | 99.4427 | 307.7384 | 247.7496 | 93.1899 | 709.3155 | 2.097 | 450.5919 | 33.2523 | 47.7736 | 30.5322 | 76.5519 | 11.9731 | 109.7121 | 27.6869 | 7.9692 | 98.2635 | 69.4027 | 24.5 | 29.0196 | 83 | 31 | 0.99858 | 68.6274 | 100 | 7900 | 32.549 | 108.1619 | 34.8267 | 0.0625 | 19.5625 | 0 | 43.573 | 33.0156
10/2/2020 08:15:39.5 | 158.8692 | 1316 | 40 | 2500.3469 | 126.9615 | 81.9328 | 92.8713 | 29.87 | 31.9861 | 0.05637 | 107.0436 | 11.324 | 70.7612 | 69.6688 | 57.5811 | 0.9969 | 99.4438 | 307.4855 | 247.6651 | 93.0491 | 709.2446 | 2.1128 | 451.7929 | 33.243 | 47.8303 | 30.5989 | 76.4578 | 11.9952 | 109.6852 | 28.0601 | 8.031 | 98.3474 | 69.4654 | 24.5 | 29.0196 | 83 | 31 | 1.0027 | 68.6274 | 96 | 8020 | 32.9412 | 108.8104 | 34.9335 | 0.0625 | 19.25 | 0 | 43.7439 | 33.0156
10/2/2020 08:15:40.5 | 158.8694 | 1317 | 40 | 2502.3556 | 127.0784 | 81.9701 | 92.9132 | 29.914 | 31.9487 | 0.05627 | 107.1047 | 11.323 | 70.5328 | 69.4929 | 57.5972 | 0.99459 | 99.4416 | 306.8954 | 246.9609 | 93.3463 | 709.3825 | 2.1167 | 450.955 | 33.3004 | 47.7853 | 30.7253 | 76.2662 | 12.0028 | 109.7109 | 28.2245 | 7.9705 | 98.3809 | 69.5843 | 24.5 | 29.0196 | 83 | 31 | 0.99965 | 68.6274 | 101 | 7940 | 32.9412 | 108.1619 | 34.964 | 0 | 19.8125 | 0 | 43.7225 | 33.0156
10/2/2020 08:15:41.5 | 158.8697 | 1318 | 40 | 2498.8318 | 127.2776 | 81.9847 | 92.927 | 29.9157 | 31.9631 | 0.0532 | 107.096 | 11.3288 | 70.7326 | 69.6537 | 57.6538 | 1.006 | 99.4427 | 307.0359 | 247.2708 | 93.1946 | 709.2038 | 2.1063 | 451.9046 | 33.3056 | 47.9337 | 30.5989 | 76.4083 | 12.002 | 110.2443 | 28.2703 | 7.9318 | 98.4312 | 69.6646 | 24.5 | 29.0196 | 83 | 31 | 1.0009 | 68.6274 | 101 | 8120 | 32.9412 | 108.49 | 34.9365 | 0.125 | 20.625 | 0 | 43.3624 | 33.0156
10/2/2020 08:15:42.5 | 158.87 | 1319 | 40 | 2502.1092 | 127.1258 | 81.9984 | 92.933 | 29.8911 | 31.9682 | 0.05298 | 107.0785 | 11.3259 | 70.7041 | 70.2353 | 57.6536 | 1.0069 | 99.4421 | 306.2772 | 246.8201 | 93.1586 | 709.1683 | 2.0986 | 449.1674 | 33.3095 | 47.5334 | 30.5527 | 76.421 | 12.0013 | 110.1317 | 28.1787 | 8.0053 | 98.5151 | 69.8205 | 24.5 | 29.0196 | 83 | 31 | 1.0009 | 68.6274 | 96 | 8330 | 32.9412 | 109.4513 | 35.0861 | 0.125 | 19.6875 | 0 | 43.5516 | 33.0156
10/2/2020 08:15:43.5 | 158.8703 | 1320 | 40 | 2499.8201 | 127.2784 | 82.0291 | 92.9597 | 29.9021 | 31.9439 | 0.05415 | 107.0349 | 11.3288 | 70.961 | 69.123 | 57.6 | 1.0024 | 99.4438 | 306.8111 | 246.8201 | 93.2556 | 709.2143 | 2.0833 | 450.4243 | 33.319 | 47.7402 | 30.6655 | 76.4705 | 11.9883 | 110.3855 | 28.1787 | 8.0169 | 98.599 | 69.6775 | 24.5 | 29.0196 | 83 | 31 | 0.9994 | 68.6274 | 101 | 8240 | 32.549 | 108.49 | 34.8541 | 0.0625 | 20.3125 | 0 | 43.5547 | 33.0156
10/2/2020 08:15:44.5 | 158.8706 | 1321 | 40 | 2498.6562 | 127.1365 | 82.0886 | 92.9908 | 29.8837 | 31.9682 | 0.05606 | 107 | 11.323 | 70.647 | 69.2897 | 57.5583 | 1.0031 | 99.4421 | 306.6987 | 246.7074 | 93.3463 | 709.2498 | 2.0851 | 450.5639 | 33.2664 | 47.837 | 30.6057 | 76.6125 | 12.0005 | 110.3558 | 28.0143 | 8.031 | 98.6158 | 69.671 | 24.5 | 29.0196 | 83 | 31 | 1.0045 | 68.6274 | 97 | 8190 | 32.9412 | 109.4513 | 34.79 | 0.0625 | 20.125 | 0 | 43.6829 | 33.0156
10/2/2020 08:15:45.5 | 158.8708 | 1322 | 40 | 2501.8726 | 126.7114 | 82.1208 | 93.0407 | 29.9032 | 31.9629 | 0.05523 | 107.0698 | 11.3191 | 70.6185 | 69.9309 | 57.5697 | 1.0033 | 99.4433 | 306.8392 | 247.0454 | 93.1711 | 709.3773 | 2.105 | 450.2567 | 33.1978 | 47.8053 | 30.6125 | 76.6316 | 11.9921 | 109.7967 | 28.0872 | 7.9872 | 98.6577 | 69.8767 | 24.5 | 29.0196 | 83 | 31 | 1.0004 | 68.6274 | 97 | 8070 | 32.549 | 109.7717 | 34.8114 | 0.25 | 20.625 | 0 | 42.8986 | 33.0156
10/2/2020 08:15:46.5 | 158.8711 | 1323 | 40 | 2501.549 | 127.2009 | 82.142 | 93.0609 | 29.8905 | 31.9618 | 0.05487 | 107.0524 | 11.3191 | 70.647 | 70.0192 | 57.6137 | 1.0063 | 99.4461 | 306.1648 | 246.4539 | 93.3166 | 709.3668 | 2.1307 | 452.184 | 33.3217 | 47.8053 | 30.4929 | 76.5327 | 11.9731 | 109.9116 | 28.2448 | 8.0001 | 98.6996 | 69.8638 | 24.5 | 29.0196 | 83 | 31 | 1.0029 | 68.6274 | 101 | 7940 | 32.9412 | 108.8104 | 34.6802 | 0.1875 | 20 | 0 | 43.3868 | 33.0156
10/2/2020 08:15:47.5 | 158.8714 | 1324 | 40 | 2500.1187 | 127.3051 | 82.1511 | 93.0551 | 29.9002 | 31.9551 | 0.05361 | 107.0785 | 11.3113 | 70.6756 | 70.305 | 57.6527 | 1.0144 | 99.4455 | 306.0804 | 246.0878 | 93.401 | 709.3773 | 2.1544 | 452.2677 | 33.33 | 47.6368 | 30.5595 | 76.8167 | 11.9876 | 110.1631 | 28.2838 | 7.9937 | 98.708 | 69.9762 | 24.5 | 29.4118 | 83 | 31 | 1.0005 | 68.6274 | 97 | 8160 | 32.9412 | 109.4513 | 34.7076 | 0.125 | 19.5625 | 0 | 43.6951 | 33.0156
10/2/2020 08:15:48.5 | 158.8717 | 1325 | 40 | 2498.5067 | 126.8293 | 82.2124 | 93.0738 | 29.9141 | 31.9709 | 0.05412 | 107.0873 | 11.3113 | 70.5899 | 69.7055 | 57.6786 | 1.003 | 99.4472 | 306.2491 | 246.1723 | 93.5402 | 709.2656 | 2.1548 | 451.5136 | 33.184 | 47.6302 | 30.6262 | 76.662 | 11.9883 | 110.2488 | 28.0668 | 7.9911 | 98.6325 | 70.0389 | 24.5 | 28.6274 | 83 | 31 | 0.99623 | 68.6274 | 96 | 8310 | 32.9412 | 109.7717 | 34.7595 | 0.1875 | 20.0625 | 0 | 42.8742 | 33.0156
10/2/2020 08:15:49.5 | 158.8719 | 1326 | 40 | 2498.8159 | 126.4161 | 82.199 | 93.094 | 29.9056 | 31.9657 | 0.05502 | 107.0873 | 11.3162 | 70.5043 | 70.2386 | 57.7096 | 1.0072 | 99.4444 | 306.4458 | 246.3131 | 93.6075 | 709.0921 | 2.1562 | 451.2343 | 33.08 | 47.5468 | 30.5065 | 76.7306 | 12.0058 | 110.1339 | 28.2974 | 7.9743 | 98.7248 | 69.9762 | 24.5 | 29.0196 | 83 | 31 | 1.004 | 69.0196 | 101 | 8210 | 32.549 | 108.8104 | 34.8602 | 0.125 | 21.5 | 0 | 41.6443 | 33.0156
10/2/2020 08:15:50.5 | 158.8722 | 1327 | 40 | 2507.0635 | 126.635 | 82.2295 | 93.1189 | 29.9061 | 31.9477 | 0.05626 | 107.1396 | 11.3094 | 70.2759 | 69.5029 | 57.7312 | 0.98764 | 99.4444 | 307.5979 | 247.0736 | 93.2618 | 709.3313 | 2.1832 | 451.4577 | 33.2466 | 47.6435 | 30.5527 | 76.8231 | 11.9929 | 110.0499 | 28.0804 | 8.0504 | 98.8674 | 69.9698 | 24.5 | 29.4118 | 83 | 31 | 1.0009 | 68.6274 | 97 | 8310 | 32.9412 | 109.4513 | 34.8541 | 0.125 | 21.75 | 0 | 41.6687 | 32.9219
10/2/2020 08:15:51.5 | 158.8725 | 1328 | 40 | 2506.0017 | 128.5786 | 82.2815 | 93.1189 | 29.9117 | 31.9458 | 0.04741 | 107.192 | 11.3172 | 70.5899 | 70.3481 | 57.7 | 0.98283 | 99.4427 | 307.4855 | 246.5666 | 93.3041 | 709.2643 | 2.2408 | 452.994 | 33.7426 | 47.7402 | 30.4656 | 76.7178 | 11.9937 | 110.4684 | 28.1262 | 8.1896 | 99.3538 | 70.0373 | 24.5 | 29.8039 | 84 | 31 | 0.99776 | 69.8039 | 98 | 8120 | 32.9412 | 109.7717 | 34.7137 | 0.125 | 19.125 | 0 | 43.0481 | 33.0156
10/2/2020 08:15:52.5 | 158.8728 | 1329 | 40 | 2503.8759 | 129.6018 | 82.3022 | 93.1328 | 29.9215 | 31.9619 | 0.04278 | 107.2793 | 11.3181 | 70.3616 | 70.4491 | 57.6563 | 1.0156 | 99.4421 | 306.8673 | 246.3976 | 93.498 | 709.2906 | 2.249 | 449.9774 | 33.9823 | 47.4817 | 30.5527 | 76.8167 | 12.0035 | 110.4678 | 28.1787 | 8.1187 | 99.53 | 70.1689 | 24 | 29.4118 | 84 | 31 | 0.99294 | 69.8039 | 98 | 8090 | 32.9412 | 109.7717 | 34.8755 | 0.125 | 20.625 | 0 | 42.6575 | 32.9219
10/2/2020 08:15:53.5 | 158.8731 | 1330 | 40 | 2501.6028 | 129.8493 | 82.3253 | 93.1714 | 29.9238 | 31.9447 | 0.04192 | 107.3142 | 11.3143 | 70.5614 | 69.9226 | 57.5482 | 0.98568 | 99.4427 | 306.8673 | 246.3976 | 93.4558 | 709.1276 | 2.2505 | 449.7819 | 34.0162 | 47.5401 | 30.7116 | 76.7242 | 11.9899 | 110.7765 | 27.9227 | 8.129 | 99.681 | 70.3183 | 24.5 | 29.0196 | 84 | 31 | 0.99672 | 69.8039 | 101 | 7800 | 32.9412 | 109.1309 | 34.7595 | 0.125 | 19.5625 | 0 | 43.2892 | 33.0156
10/2/2020 08:15:54.5 | 158.8733 | 1331 | 40 | 2502.0828 | 129.7778 | 82.3556 | 93.1906 | 29.9029 | 31.9677 | 0.04436 | 107.2618 | 11.2978 | 70.6756 | 69.7507 | 57.5197 | 1.0015 | 99.4438 | 306.5582 | 245.4963 | 93.3463 | 709.0106 | 2.2523 | 452.2398 | 34.004 | 47.837 | 30.6655 | 76.7609 | 12.0058 | 110.4695 | 27.9091 | 8.1174 | 99.681 | 70.4242 | 24 | 29.4118 | 84 | 31 | 1.0022 | 69.4118 | 102 | 7800 | 32.549 | 108.8104 | 34.8846 | 0.0625 | 19.625 | 0 | 43.1213 | 33.0156
10/2/2020 08:15:55.5 | 158.8736 | 1332 | 40 | 2499.1133 | 129.6817 | 82.4198 | 93.2209 | 29.9145 | 31.9521 | 0.04388 | 107.2182 | 11.2929 | 70.7897 | 69.8475 | 57.5662 | 0.99904 | 99.4427 | 305.5465 | 245.6653 | 93.3401 | 708.7965 | 2.2543 | 448.9998 | 33.9385 | 47.6235 | 30.5459 | 76.804 | 11.9914 | 110.4684 | 27.9549 | 8.1819 | 99.6558 | 70.3616 | 24 | 29.8039 | 84 | 31 | 0.99825 | 69.8039 | 101 | 8020 | 32.9412 | 109.7717 | 34.8297 | 0.125 | 20.0625 | 0 | 42.7338 | 33.0156
10/2/2020 08:15:56.5 | 158.8739 | 1333 | 40 | 2501.9762 | 129.4681 | 82.4668 | 93.2309 | 29.9138 | 31.9462 | 0.04333 | 107.2443 | 11.2949 | 70.5043 | 69.8308 | 57.6419 | 1.0078 | 99.4433 | 305.9399 | 245.778 | 93.498 | 708.7965 | 2.2545 | 451.1226 | 33.9214 | 47.7402 | 30.6518 | 76.9156 | 11.9807 | 110.4409 | 28.2313 | 8.0787 | 99.6139 | 70.4114 | 24 | 29.4118 | 84 | 31 | 0.99699 | 69.8039 | 102 | 8020 | 32.9412 | 109.7717 | 34.9152 | 0 | 19.8125 | 0 | 42.7124 | 33.0156
10/2/2020 08:15:57.5 | 158.8742 | 1334 | 40 | 2499.6091 | 129.8522 | 82.4732 | 93.2557 | 29.9177 | 31.9448 | 0.04132 | 107.2007 | 11.2745 | 70.2474 | 70.1323 | 57.7129 | 1.0149 | 99.4416 | 305.9118 | 245.3555 | 93.401 | 708.7097 | 2.2412 | 450.0612 | 33.9899 | 47.8953 | 30.698 | 76.9156 | 11.9906 | 110.6073 | 27.9685 | 8.0865 | 99.7313 | 70.3552 | 24 | 29.8039 | 84 | 31 | 1.0009 | 69.8039 | 98 | 7990 | 32.549 | 109.7717 | 34.9853 | 0.0625 | 20 | 0 | 42.7307 | 33.0156
10/2/2020 08:15:58.5 | 158.8744 | 1335 | 40 | 2501.2435 | 129.7528 | 82.4657 | 93.2842 | 29.916 | 31.9424 | 0.04103 | 107.192 | 11.2803 | 70.4757 | 69.9892 | 57.7304 | 1.0056 | 99.445 | 306.2491 | 245.6653 | 93.6137 | 708.8227 | 2.2324 | 450.2008 | 33.9824 | 47.6568 | 30.633 | 76.9842 | 11.9883 | 110.8068 | 28.2516 | 8.1509 | 99.7481 | 70.4932 | 24 | 29.0196 | 84 | 31 | 1.0009 | 69.8039 | 102 | 7940 | 32.549 | 109.1309 | 34.9152 | 0.0625 | 19.8125 | 0 | 42.5232 | 33.0156
10/2/2020 08:15:59.5 | 158.8747 | 1336 | 40 | 2499.9805 | 129.8784 | 82.4605 | 93.3153 | 29.9283 | 31.9418 | 0.04251 | 107.192 | 11.291 | 70.3616 | 69.9176 | 57.8054 | 1.0006 | 99.4438 | 305.687 | 245.44 | 93.8373 | 708.761 | 2.2321 | 450.7874 | 34.0054 | 47.5851 | 30.6057 | 76.965 | 12.0028 | 110.4415 | 28.1262 | 8.1316 | 99.7732 | 70.6168 | 24 | 29.0196 | 84 | 31 | 1.0015 | 69.8039 | 98 | 8120 | 32.549 | 109.7717 | 34.9213 | 0 | 19.625 | 0 | 43.0084 | 33.0156
10/2/2020 08:16:00.5 | 158.875 | 1337 | 40 | 2500.4779 | 129.3711 | 82.5106 | 93.3471 | 29.9179 | 31.9301 | 0.04366 | 107.1135 | 11.2852 | 70.647 | 69.4476 | 57.8615 | 1.0281 | 99.4427 | 305.1812 | 244.933 | 93.6075 | 708.8424 | 2.2202 | 449.6422 | 33.8733 | 47.7019 | 30.6057 | 77.0272 | 11.999 | 110.2163 | 28.0346 | 8.0929 | 99.7481 | 70.567 | 24 | 29.4118 | 84 | 31 | 0.99785 | 69.8039 | 98 | 8190 | 32.549 | 109.7717 | 34.9274 | 0.0625 | 20.3125 | 0 | 42.7918 | 33.0156
10/2/2020 08:16:01.5 | 158.8753 | 1338 | 40 | 2500.1901 | 129.4637 | 82.5629 | 93.3637 | 29.9104 | 31.9338 | 0.04357 | 107.0349 | 11.2929 | 70.8468 | 70.2718 | 57.9223 | 0.99619 | 99.4433 | 305.8837 | 245.3273 | 93.6794 | 708.8832 | 2.1974 | 451.5415 | 33.8964 | 47.9337 | 30.7646 | 76.9523 | 11.9876 | 109.9928 | 28.0075 | 8.1535 | 99.7732 | 70.567 | 24.5 | 29.4118 | 84 | 31 | 0.99934 | 69.4118 | 102 | 7770 | 32.549 | 108.8104 | 34.9945 | 0.125 | 20.0625 | 0 | 42.9352 | 33.0156
10/2/2020 08:16:02.5 | 158.8756 | 1339 | 40 | 2503.073 | 129.6533 | 82.6839 | 93.4005 | 29.9209 | 31.9171 | 0.04371 | 106.9738 | 11.289 | 70.5328 | 70.2237 | 57.9949 | 1.0302 | 99.4438 | 305.1531 | 244.8767 | 93.6559 | 708.9857 | 2.1945 | 450.3963 | 33.9825 | 47.6502 | 30.739 | 77.0767 | 12.0149 | 110.4135 | 28.0872 | 8.1355 | 99.7648 | 70.8414 | 24 | 29.4118 | 84 | 31 | 1.0035 | 69.8039 | 98 | 7940 | 32.549 | 109.7717 | 35.0281 | 0.125 | 20.375 | 0 | 43.045 | 33.0156
10/2/2020 08:16:03.5 | 158.8758 | 1340 | 40 | 2501.6518 | 129.9427 | 82.6614 | 93.4176 | 29.9029 | 31.9125 | 0.04342 | 106.9738 | 11.3055 | 70.5614 | 69.7824 | 58.0183 | 1.006 | 99.4438 | 305.9118 | 245.0738 | 93.595 | 708.8372 | 2.2053 | 450.2008 | 34.0406 | 47.4817 | 30.5989 | 77.0145 | 12.0073 | 110.2174 | 28.0736 | 8.1316 | 99.7816 | 70.7596 | 24 | 29.8039 | 84 | 31 | 1.0085 | 69.8039 | 98 | 7990 | 32.549 | 109.7717 | 35.0952 | 0 | 19.9375 | 0 | 43.2434 | 33.0156
10/2/2020 08:16:04.5 | 158.8761 | 1341 | 40 | 2499.1919 | 129.8726 | 82.6531 | 93.4222 | 29.9187 | 31.9156 | 0.04217 | 106.9215 | 11.3036 | 70.9039 | 70.124 | 58.0051 | 0.98871 | 99.4438 | 305.5465 | 244.6795 | 93.6309 | 708.761 | 2.2053 | 452.0722 | 33.9881 | 47.7269 | 30.6587 | 77.1006 | 11.9914 | 110.6096 | 28.0601 | 8.1329 | 99.7648 | 70.6168 | 24 | 29.4118 | 84 | 31 | 1.0084 | 69.8039 | 102 | 7970 | 32.549 | 108.8104 | 35.2478 | 0.0625 | 19.4375 | 0 | 43.2892 | 33.0156
10/2/2020 08:16:05.5 | 158.8764 | 1342 | 40 | 2502.5409 | 129.8175 | 82.6578 | 93.4518 | 29.9249 | 31.9209 | 0.04296 | 106.8953 | 11.3046 | 70.5614 | 70.3066 | 58.0137 | 1.0074 | 99.4433 | 305.6308 | 244.8203 | 93.4495 | 708.6743 | 2.1909 | 449.7819 | 34.0197 | 47.8436 | 30.5989 | 76.965 | 11.9853 | 110.3849 | 27.9159 | 8.1226 | 99.7648 | 70.9585 | 24 | 29.4118 | 84 | 31 | 0.99675 | 69.8039 | 97 | 8120 | 32.549 | 109.7717 | 35.2112 | 0.0625 | 19.75 | 0 | 42.9749 | 33.0156
10/2/2020 08:16:06.5 | 158.8767 | 1343 | 40 | 2498.6931 | 130.0776 | 82.6806 | 93.4556 | 29.93 | 31.9135 | 0.04365 | 106.9302 | 11.3055 | 70.5043 | 70.5913 | 58.0452 | 1.009 | 99.4433 | 304.844 | 244.7077 | 94.1218 | 708.7662 | 2.1699 | 451.1784 | 34.0304 | 47.6819 | 30.7185 | 77.107 | 11.9807 | 110.3849 | 27.9091 | 8.0929 | 99.7648 | 70.8719 | 24 | 29.4118 | 84 | 31 | 1.0004 | 69.8039 | 98 | 8020 | 32.549 | 109.7717 | 35.0555 | 0.0625 | 19.375 | 0 | 43.3868 | 33.0156
10/2/2020 08:16:07.5 | 158.8769 | 1344 | 40 | 2498.8165 | 129.801 | 82.7095 | 93.4843 | 29.9256 | 31.9201 | 0.04192 | 106.9651 | 11.3094 | 70.4472 | 70.1954 | 58.082 | 1.0087 | 99.4433 | 304.5349 | 244.933 | 93.6372 | 708.6388 | 2.1562 | 448.5249 | 33.968 | 47.7336 | 30.6587 | 77.1564 | 11.9709 | 110.525 | 28.1719 | 8.1303 | 99.7061 | 70.9649 | 24 | 29.4118 | 84 | 31 | 1.0012 | 69.8039 | 101 | 7650 | 32.549 | 108.8104 | 35.1501 | 0.125 | 19.5625 | 0 | 42.923 | 33.0156
10/2/2020 08:16:08.5 | 158.8772 | 1345 | 40 | 2500.185 | 129.8904 | 82.7164 | 93.5 | 29.9122 | 31.9212 | 0.04244 | 106.9127 | 11.3084 | 70.4186 | 70.687 | 58.1147 | 1.0213 | 99.4421 | 305.1812 | 244.3978 | 93.7404 | 708.3944 | 2.1555 | 450.1729 | 34.01 | 47.6885 | 30.5527 | 77.1628 | 12.0088 | 110.6079 | 28.3889 | 8.1483 | 99.6977 | 71.0643 | 24 | 29.4118 | 84 | 31 | 0.99651 | 69.8039 | 98 | 7940 | 32.549 | 109.7717 | 35.022 | 0.0625 | 20.125 | 0 | 43.0573 | 33.0156
10/2/2020 08:16:09.5 | 158.8775 | 1346 | 40 | 2499.5513 | 130.0244 | 82.7472 | 93.5339 | 29.9251 | 31.9215 | 0.04483 | 106.9302 | 11.3065 | 70.5043 | 70.1655 | 58.128 | 1.0021 | 99.4433 | 305.0126 | 244.4541 | 93.7404 | 708.2314 | 2.1894 | 451.9884 | 34.0362 | 47.7402 | 30.6057 | 77.311 | 12.0316 | 110.693 | 27.9685 | 8.169 | 99.7648 | 71.1141 | 24 | 29.4118 | 84 | 31 | 0.99602 | 69.8039 | 98 | 8020 | 32.549 | 110.0922 | 35.1105 | 0.1875 | 20.1875 | 0 | 43.2861 | 33.0156
10/2/2020 08:16:10.5 | 158.8778 | 1347 | 40 | 2498.9926 | 129.8068 | 82.8 | 93.576 | 29.9026 | 31.9276 | 0.04388 | 106.9215 | 11.2978 | 70.6185 | 70.4275 | 58.1495 | 0.99619 | 99.4404 | 304.6473 | 244.2852 | 93.892 | 708.0015 | 2.2009 | 450.4243 | 33.969 | 47.6435 | 30.5186 | 77.0208 | 12.0225 | 110.9984 | 28.0804 | 8.1419 | 99.8235 | 70.9826 | 24.5 | 29.4118 | 84 | 31 | 0.9995 | 69.4118 | 102 | 7920 | 32.549 | 109.4513 | 34.9548 | 0.125 | 20.1875 | 0 | 43.1793 | 33.0156
10/2/2020 08:16:11.5 | 158.8781 | 1348 | 40 | 2498.9725 | 129.7487 | 82.8211 | 93.5953 | 29.8915 | 31.9251 | 0.04403 | 106.9302 | 11.2919 | 70.5899 | 70.0075 | 58.1874 | 1.0097 | 99.4404 | 304.7878 | 244.0317 | 93.8858 | 708.012 | 2.2005 | 449.2791 | 33.9526 | 47.6885 | 30.6382 | 77.1628 | 12.0225 | 110.8023 | 28.1787 | 8.138 | 99.8739 | 71.0948 | 24.5 | 29.0196 | 84 | 31 | 1.0019 | 69.8039 | 98 | 8140 | 32.549 | 110.0922 | 35.0128 | 0.0625 | 20.25 | 0 | 43.0603 | 33.0156
10/2/2020 08:16:12.5 | 158.8783 | 1349 | 40 | 2500.6039 | 129.6928 | 82.8185 | 93.6206 | 29.9077 | 31.9245 | 0.046 | 106.9127 | 11.2832 | 70.8754 | 69.9776 | 58.1917 | 1.0023 | 99.4416 | 305.2374 | 244.257 | 93.8373 | 707.9871 | 2.183 | 451.2343 | 33.963 | 47.6885 | 30.6587 | 77.2122 | 12.0111 | 110.7754 | 28.1787 | 8.111 | 99.9242 | 71.1141 | 24.5 | 29.4118 | 84 | 31 | 0.9951 | 69.8039 | 98 | 8070 | 32.549 | 110.4202 | 34.7473 | 0.125 | 20.5 | 0 | 42.6941 | 33.0156
10/2/2020 08:16:13.5 | 158.8786 | 1350 | 40 | 2499.6967 | 129.7002 | 82.8156 | 93.6445 | 29.9217 | 31.9213 | 0.04374 | 106.9389 | 11.2861 | 71.0466 | 69.9659 | 58.2119 | 0.99833 | 99.437 | 304.9002 | 244.0598 | 94.1764 | 707.9109 | 2.1497 | 449.8098 | 33.9486 | 47.5334 | 30.7185 | 77.2122 | 12.0134 | 110.8829 | 28.3364 | 8.1058 | 99.9577 | 71.2696 | 24 | 29.4118 | 84 | 31 | 1.0018 | 69.8039 | 102 | 7600 | 32.549 | 109.1309 | 34.9884 | 0.125 | 20.0625 | 0 | 42.7948 | 33.0156
10/2/2020 08:16:14.5 | 158.8789 | 1351 | 40 | 2500.7454 | 129.8155 | 82.8685 | 93.6816 | 29.9208 | 31.9079 | 0.04467 | 106.904 | 11.2871 | 70.333 | 69.7774 | 58.2426 | 0.99886 | 99.4387 | 304.7035 | 243.919 | 93.8858 | 708.0528 | 2.1402 | 450.1729 | 33.9978 | 47.7402 | 30.6382 | 77.311 | 11.9937 | 110.7725 | 28.1787 | 8.1329 | 99.9493 | 71.2937 | 24 | 29.0196 | 84 | 31 | 0.9987 | 69.8039 | 98 | 7870 | 32.549 | 110.0922 | 35.0037 | 0.125 | 20.1875 | 0 | 42.6392 | 33.0156
10/2/2020 08:16:15.5 | 158.8792 | 1352 | 40 | 2499.8052 | 129.9785 | 82.9276 | 93.6978 | 29.9152 | 31.9157 | 0.04646 | 106.8691 | 11.2939 | 70.5899 | 70.3 | 58.2819 | 1.0042 | 99.4393 | 303.8604 | 243.7782 | 93.8967 | 708.0173 | 2.1416 | 452.9102 | 34.026 | 47.5451 | 30.592 | 77.174 | 11.9845 | 110.6331 | 28.0329 | 8.1548 | 99.9661 | 71.3995 | 24 | 29.8039 | 84 | 31 | 1.0004 | 69.8039 | 97 | 8040 | 32.549 | 110.4202 | 34.7931 | 0.125 | 20.125 | 0 | 42.9626 | 33.0156
10/2/2020 08:16:16.5 | 158.8794 | 1353 | 40 | 2501.669 | 129.9076 | 82.9638 | 93.724 | 29.9006 | 31.9195 | 0.04429 | 106.8516 | 11.29 | 70.7041 | 70.1373 | 58.3281 | 1.0074 | 99.4399 | 304.0571 | 243.5528 | 93.9827 | 707.9148 | 2.1557 | 449.1394 | 34.0307 | 47.6885 | 30.6177 | 77.1628 | 11.9929 | 110.5776 | 28.021 | 8.1006 | 99.941 | 71.4732 | 24 | 29.4118 | 84 | 31 | 1.0006 | 69.8039 | 102 | 7900 | 32.549 | 109.1309 | 34.7259 | 0.125 | 19.8125 | 0 | 42.9626 | 33.0156
10/2/2020 08:16:17.5 | 158.8797 | 1354 | 40 | 2497.274 | 130.1028 | 82.9553 | 93.7524 | 29.9294 | 31.9057 | 0.04417 | 106.8691 | 11.3017 | 70.9039 | 70.2635 | 58.363 | 0.99566 | 99.4376 | 303.2422 | 242.8205 | 93.9874 | 707.9713 | 2.1626 | 450.3405 | 34.0185 | 47.7453 | 30.6912 | 77.0688 | 11.9891 | 110.7994 | 28.1313 | 8.111 | 99.8739 | 71.4924 | 24 | 29.4118 | 84 | 31 | 1.0107 | 69.8039 | 102 | 8260 | 32.549 | 110.0922 | 34.9213 | 0.125 | 19.25 | 0 | 42.9962 | 33.0156
10/2/2020 08:16:18.5 | 158.88 | 1355 | 40 | 2499.8064 | 129.7277 | 83.0011 | 93.7802 | 29.9171 | 31.9016 | 0.04441 | 106.9476 | 11.2978 | 70.6185 | 70.3961 | 58.4049 | 1.0188 | 99.4376 | 303.5513 | 243.412 | 94.0186 | 708.0278 | 2.1495 | 450.6198 | 33.9604 | 47.7269 | 30.7116 | 77.2983 | 11.9868 | 110.6034 | 28.0601 | 8.111 | 99.8655 | 71.462 | 24 | 29.4118 | 84 | 31 | 0.99648 | 69.4118 | 97 | 8070 | 32.549 | 110.0922 | 34.7351 | 0.125 | 20.1875 | 0 | 42.6483 | 33.0156
10/2/2020 08:16:19.5 | 158.8803 | 1356 | 40 | 2498.8454 | 129.6517 | 83.0045 | 93.8073 | 29.9352 | 31.8944 | 0.0446 | 106.9564 | 11.289 | 70.3045 | 70.0225 | 58.4395 | 0.99601 | 99.4393 | 303.2984 | 243.1303 | 93.856 | 707.9109 | 2.1407 | 449.6701 | 33.9284 | 47.3982 | 30.6125 | 77.3796 | 12.0043 | 111.0812 | 28.2516 | 8.1161 | 99.7816 | 71.6174 | 24.5 | 29.0196 | 84 | 31 | 1.0021 | 69.8039 | 102 | 7630 | 32.549 | 109.1309 | 34.8541 | 0.0625 | 19.75 | 0 | 42.6239 | 33.0156
10/2/2020 08:16:20.5 | 158.8806 | 1357 | 40 | 2502.0887 | 129.5403 | 83.0144 | 93.8233 | 29.9033 | 31.9128 | 0.04643 | 107.0174 | 11.29 | 70.5899 | 70.2187 | 58.4774 | 0.99352 | 99.437 | 303.2703 | 242.9332 | 94.1218 | 707.8596 | 2.1431 | 449.8936 | 33.9413 | 47.7336 | 30.6518 | 77.3541 | 12.0157 | 110.5187 | 28.0143 | 8.1213 | 99.8319 | 71.5549 | 24 | 29.4118 | 84 | 31 | 1.0032 | 69.4118 | 98 | 7970 | 32.549 | 109.7717 | 34.9335 | 0 | 19.625 | 0 | 42.8101 | 33.0156
10/2/2020 08:16:21.5 | 158.8808 | 1358 | 40 | 2499.8562 | 129.8035 | 83.0282 | 93.8417 | 29.9009 | 31.9087 | 0.04472 | 107.0174 | 11.2803 | 70.7897 | 70.4607 | 58.3998 | 1.0024 | 99.4393 | 303.5232 | 243.0177 | 94.0671 | 707.9004 | 2.1544 | 453.4688 | 33.9793 | 47.7269 | 30.6518 | 77.2489 | 12.0157 | 110.9132 | 27.6394 | 8.0865 | 99.8152 | 71.6543 | 24.5 | 29.8039 | 84 | 31 | 1.0065 | 69.8039 | 98 | 8040 | 32.549 | 110.0922 | 34.8816 | 0.0625 | 20.125 | 0 | 42.868 | 33.0156
10/2/2020 08:16:22.5 | 158.8811 | 1359 | 40 | 2501.0952 | 129.8626 | 83.0417 | 93.879 | 29.9033 | 31.9154 | 0.04437 | 107.1047 | 11.2697 | 70.7326 | 70.507 | 58.3573 | 1.0074 | 99.4399 | 303.5513 | 243.4683 | 94.0546 | 707.9516 | 2.1779 | 449.9774 | 34.0132 | 47.7136 | 30.6655 | 77.3844 | 11.98 | 110.6336 | 27.9939 | 8.0852 | 99.8487 | 71.6671 | 24 | 29.4118 | 84 | 31 | 0.99895 | 69.8039 | 102 | 7920 | 32.549 | 109.1309 | 34.8694 | 0 | 19.9375 | 0 | 42.9382 | 33.0156
10/2/2020 08:16:23.5 | 158.8814 | 1360 | 40 | 2499.7862 | 130.1476 | 83.0606 | 93.888 | 29.8986 | 31.9134 | 0.0442 | 107.0611 | 11.2764 | 70.3045 | 70.3 | 58.3548 | 0.98657 | 99.4438 | 303.6918 | 242.7923 | 94.0795 | 707.9056 | 2.1776 | 450.2287 | 34.0716 | 47.7919 | 30.7116 | 77.4099 | 11.9883 | 110.7776 | 28.2313 | 8.1947 | 99.8655 | 71.76 | 24 | 29.4118 | 84 | 31 | 1.0003 | 69.8039 | 98 | 8240 | 32.549 | 110.4202 | 34.7473 | 0 | 19.75 | 0 | 42.8436 | 33.0156
10/2/2020 08:16:24.5 | 158.8817 | 1361 | 40 | 2499.7244 | 129.9684 | 83.0423 | 93.8907 | 29.9194 | 31.9051 | 0.04562 | 107.0611 | 11.2755 | 70.6185 | 69.8375 | 58.3563 | 1.0042 | 99.4421 | 303.4108 | 242.4825 | 94.0968 | 707.8189 | 2.1692 | 450.7036 | 34.0213 | 47.862 | 30.8637 | 77.3286 | 11.9838 | 110.6079 | 28.3025 | 8.0994 | 99.8571 | 71.853 | 24 | 29.4118 | 84 | 31 | 0.99712 | 69.8039 | 98 | 8090 | 32.549 | 109.7717 | 34.6924 | 0 | 19.9375 | 0 | 42.8742 | 33.0156
10/2/2020 08:16:25.5 | 158.8819 | 1362 | 40 | 2498.3468 | 129.9504 | 83.0441 | 93.9093 | 29.9254 | 31.8979 | 0.04501 | 107.0873 | 11.2832 | 70.3901 | 70.0125 | 58.3661 | 1.0119 | 99.4421 | 302.7364 | 242.1727 | 94.128 | 707.7322 | 2.173 | 449.4187 | 33.9977 | 47.7402 | 30.751 | 77.5087 | 12.0179 | 110.5519 | 28.1787 | 8.0671 | 99.8571 | 71.7969 | 24 | 29.4118 | 84 | 31 | 0.99437 | 69.8039 | 102 | 7650 | 32.549 | 109.1309 | 34.787 | 0 | 19.6875 | 0 | 42.7612 | 33.0156
10/2/2020 08:16:26.5 | 158.8822 | 1363 | 40 | 2501.1288 | 129.812 | 83.0575 | 93.9355 | 29.9036 | 31.8864 | 0.04577 | 107.0174 | 11.2784 | 70.4186 | 70.1672 | 58.3767 | 1.0042 | 99.441 | 303.3546 | 242.4262 | 94.2186 | 707.6612 | 2.1768 | 451.7371 | 34.0003 | 47.9404 | 30.6587 | 77.5023 | 12.0111 | 110.4947 | 28.1194 | 8.0375 | 99.8906 | 71.8097 | 24 | 29.0196 | 84 | 31 | 1.0058 | 69.8039 | 98 | 7850 | 32.549 | 110.0922 | 34.8114 | 0.0625 | 19.25 | 0 | 43.0969 | 33.0156
10/2/2020 08:16:27.5 | 158.8825 | 1364 | 40 | 2497.0436 | 129.778 | 83.0983 | 93.9621 | 29.8955 | 31.8823 | 0.04452 | 107.0349 | 11.2784 | 70.5899 | 70.0225 | 58.3922 | 1.0042 | 99.4399 | 302.4554 | 241.891 | 94.0733 | 707.4681 | 2.1606 | 452.156 | 33.9319 | 47.837 | 30.6723 | 77.4529 | 11.9906 | 110.6336 | 27.9091 | 8.08 | 99.8235 | 71.9715 | 24 | 29.4118 | 84 | 31 | 0.99907 | 69.8039 | 98 | 8020 | 32.549 | 110.0922 | 34.845 | 0.125 | 19.9375 | 0 | 42.9749 | 33.0156
10/2/2020 08:16:28.5 | 158.8828 | 1365 | 40 | 2502.2355 | 129.4051 | 83.0922 | 93.9946 | 29.9154 | 31.8794 | 0.04432 | 107.0698 | 11.2755 | 70.4757 | 69.9642 | 58.4509 | 0.99779 | 99.4416 | 303.0455 | 242.1445 | 94.2733 | 707.4629 | 2.1597 | 450.0891 | 33.9087 | 47.947 | 30.6655 | 77.5087 | 11.9899 | 110.7194 | 27.9685 | 8.0865 | 99.8152 | 72.0147 | 24 | 29.4118 | 84 | 31 | 1.0026 | 69.8039 | 102 | 7970 | 32.549 | 109.1309 | 34.6893 | 0.0625 | 19.8125 | 0 | 43.3929 | 33.0156
10/2/2020 08:16:29.5 | 158.8831 | 1366 | 40 | 2499.3966 | 130.0185 | 83.1224 | 94.0107 | 29.9179 | 31.8811 | 0.04163 | 107.1222 | 11.2677 | 70.7326 | 70.3862 | 58.5673 | 1.0104 | 99.4404 | 302.5959 | 241.9192 | 94.2311 | 707.3039 | 2.1721 | 451.5695 | 34.0321 | 47.902 | 30.5117 | 77.5644 | 12.0088 | 110.6902 | 27.9753 | 8.1174 | 99.8068 | 72.0692 | 24 | 29.0196 | 84 | 31 | 1.0036 | 69.8039 | 98 | 8260 | 32.549 | 110.0922 | 34.8297 | 0.125 | 19.8125 | 0 | 43.2983 | 33.0156
10/2/2020 08:16:30.5 | 158.8833 | 1367 | 40 | 2501.0999 | 129.9366 | 83.1799 | 94.0329 | 29.9041 | 31.8946 | 0.04188 | 107.1047 | 11.2658 | 70.8754 | 70.8649 | 58.6282 | 1.0081 | 99.4404 | 303.0174 | 241.8629 | 94.0608 | 707.3407 | 2.177 | 450.8712 | 34.0312 | 47.7719 | 30.7185 | 77.4896 | 12.0157 | 110.7462 | 28.0533 | 8.0994 | 99.8319 | 72.0147 | 24 | 29.4118 | 85 | 31 | 0.99898 | 69.8039 | 98 | 7970 | 32.549 | 110.0922 | 34.8145 | 0.125 | 20.125 | 0 | 43.454 | 33.0156
10/2/2020 08:16:31.5 | 158.8836 | 1368 | 40 | 2499.3534 | 130.1786 | 83.1725 | 94.0717 | 29.9137 | 31.8764 | 0.04244 | 107.1222 | 11.2677 | 70.7612 | 70.0641 | 58.6838 | 1.0054 | 99.4404 | 302.905 | 241.7784 | 94.2061 | 707.2999 | 2.1812 | 450.6757 | 34.072 | 47.8753 | 30.7714 | 77.4402 | 12.0111 | 110.5502 | 27.9481 | 8.071 | 99.8319 | 72.2133 | 24 | 29.0196 | 85 | 31 | 0.99763 | 69.8039 | 102 | 8070 | 32.549 | 110.0922 | 34.7473 | 0.125 | 20 | 0 | 43.1335 | 33.0156
10/2/2020 08:16:32.5 | 158.8839 | 1369 | 40 | 2496.6638 | 130.0436 | 83.1974 | 94.0717 | 29.9026 | 31.8783 | 0.0452 | 107.096 | 11.2629 | 70.7612 | 69.7072 | 58.731 | 0.99476 | 99.4393 | 301.8652 | 241.7784 | 94.3093 | 707.3814 | 2.1958 | 450.9829 | 33.999 | 47.882 | 30.7714 | 77.6441 | 12.0179 | 110.2969 | 28.0601 | 8.111 | 99.8906 | 72.1637 | 24 | 29.4118 | 85 | 31 | 1.0014 | 69.8039 | 102 | 8040 | 32.549 | 109.1309 | 34.8053 | 0.125 | 19.5625 | 0 | 43.2648 | 33.0156
10/2/2020 08:16:33.5 | 158.8842 | 1370 | 40 | 2489.7283 | 128.7563 | 83.2174 | 94.0798 | 29.8749 | 31.8818 | 0.04911 | 107.0087 | 11.2745 | 70.5614 | 69.3098 | 58.7935 | 1.0204 | 99.4404 | 301.9776 | 241.1587 | 94.3764 | 707.3709 | 2.1628 | 450.2287 | 33.5653 | 47.902 | 30.7048 | 77.762 | 12.0013 | 111.1944 | 28.2381 | 8.0439 | 99.5803 | 72.2502 | 24 | 28.6274 | 85 | 31 | 1.0079 | 69.0196 | 97 | 8090 | 32.549 | 110.0922 | 35.0739 | 0.125 | 21 | 0 | 42.3248 | 33.0156
10/2/2020 08:16:34.5 | 158.8844 | 1371 | 40 | 2497.6482 | 126.9891 | 83.2719 | 94.1255 | 29.896 | 31.8759 | 0.05548 | 106.904 | 11.2677 | 70.5328 | 70.0442 | 58.8207 | 0.99672 | 99.441 | 302.1463 | 241.2714 | 94.3639 | 707.5036 | 2.1139 | 449.3908 | 33.2144 | 47.9404 | 30.8244 | 77.6011 | 11.9838 | 110.6908 | 28.1719 | 7.9898 | 99.3119 | 72.3126 | 24.5 | 28.6274 | 85 | 31 | 1.0036 | 68.6274 | 101 | 8070 | 32.549 | 109.7717 | 34.964 | 0.125 | 20.5 | 0 | 42.63 | 33.0156
10/2/2020 08:16:35.5 | 158.8847 | 1372 | 40 | 2496.8959 | 127.1215 | 83.296 | 94.1485 | 29.905 | 31.8696 | 0.05626 | 106.8342 | 11.2735 | 70.6185 | 70.2386 | 58.75 | 1.0056 | 99.4433 | 301.8652 | 241.2996 | 94.3702 | 707.5693 | 2.0928 | 449.1115 | 33.2374 | 47.8953 | 30.698 | 77.6075 | 11.9899 | 110.4409 | 28.021 | 7.9846 | 99.1777 | 72.343 | 24.5 | 29.0196 | 85 | 31 | 1.004 | 68.6274 | 101 | 8210 | 32.549 | 110.0922 | 34.9853 | 0.1875 | 20.4375 | 0 | 42.3492 | 33.0156
10/2/2020 08:16:36.5 | 158.885 | 1373 | 40 | 2494.6576 | 127.229 | 83.3084 | 94.1756 | 29.8843 | 31.8986 | 0.05816 | 106.8604 | 11.2745 | 70.4186 | 70.0907 | 58.7019 | 1.0136 | 99.4427 | 301.0784 | 240.6799 | 94.3702 | 707.8951 | 2.0738 | 449.8377 | 33.2373 | 47.7402 | 30.8039 | 77.5581 | 12.0035 | 110.4964 | 28.1262 | 7.9846 | 98.859 | 72.4423 | 24.5 | 28.6274 | 85 | 31 | 1.0015 | 68.6274 | 100 | 7940 | 32.549 | 108.8104 | 34.9274 | 0.125 | 18.375 | 0 | 44.0796 | 33.0156
10/2/2020 08:16:37.5 | 158.8853 | 1374 | 40 | 2496.6399 | 126.7131 | 83.3323 | 94.1995 | 29.891 | 31.904 | 0.05448 | 106.8604 | 11.2813 | 71.0466 | 69.9976 | 58.6953 | 1.0117 | 99.4427 | 301.247 | 240.6517 | 94.4186 | 708.1198 | 2.0385 | 449.8656 | 33.1288 | 47.7919 | 30.7783 | 77.6569 | 12.0157 | 110.6365 | 28.2313 | 7.9795 | 98.7751 | 72.5175 | 24.5 | 29.0196 | 85 | 31 | 1.0025 | 68.6274 | 97 | 8160 | 32.549 | 109.7717 | 34.7046 | 0.125 | 21 | 0 | 42.0868 | 33.0156
10/2/2020 08:16:38.5 | 158.8856 | 1375 | 40 | 2499.8747 | 126.73 | 83.3197 | 94.2071 | 29.8864 | 31.8926 | 0.05543 | 106.8255 | 11.2687 | 70.647 | 69.6972 | 58.6806 | 1.0008 | 99.4421 | 301.9214 | 241.215 | 94.5451 | 708.3536 | 2.0443 | 451.1226 | 33.1729 | 47.8237 | 30.7116 | 77.7859 | 11.9952 | 110.2998 | 27.9481 | 7.9382 | 98.8255 | 72.5047 | 24.5 | 28.6274 | 85 | 31 | 1.0042 | 68.6274 | 101 | 8090 | 32.549 | 109.1309 | 34.8602 | 0.125 | 19.0625 | 0 | 42.9993 | 33.0156
10/2/2020 08:16:39.5 | 158.8858 | 1376 | 40 | 2500.0093 | 127.0264 | 83.3201 | 94.2362 | 29.8754 | 31.896 | 0.05695 | 106.8429 | 11.2852 | 70.5614 | 70.654 | 58.6549 | 0.99423 | 99.4421 | 301.6123 | 240.9897 | 94.7029 | 708.6138 | 2.0332 | 451.4019 | 33.2563 | 47.7336 | 30.7321 | 77.6011 | 12.0308 | 109.9356 | 28.277 | 7.9601 | 98.7164 | 72.5239 | 24.5 | 29.0196 | 85 | 31 | 1.0023 | 68.6274 | 100 | 8210 | 32.549 | 108.49 | 35.0128 | 0.1875 | 18.875 | 0 | 43.5242 | 32.9219
10/2/2020 08:16:40.5 | 158.8861 | 1377 | 40 | 2496.4748 | 127.0061 | 83.3395 | 94.2558 | 29.8803 | 31.8895 | 0.05531 | 106.8255 | 11.2813 | 70.4186 | 69.8091 | 58.6305 | 1.0332 | 99.4444 | 301.3875 | 240.3137 | 94.5279 | 708.7202 | 2.0064 | 450.7036 | 33.2032 | 47.7536 | 30.8176 | 77.8672 | 12.0081 | 110.162 | 28.0872 | 7.9808 | 98.5571 | 72.6039 | 24.5 | 29.0196 | 85 | 31 | 1.0004 | 68.6274 | 97 | 8310 | 32.549 | 109.1309 | 34.8846 | 0.125 | 19.4375 | 0 | 43.8507 | 32.9219
10/2/2020 08:16:41.5 | 158.8864 | 1378 | 40 | 2499.2487 | 126.6885 | 83.3954 | 94.2878 | 29.8719 | 31.8831 | 0.05544 | 106.8429 | 11.2832 | 70.7041 | 69.9692 | 58.6234 | 1.003 | 99.4433 | 301.0503 | 240.5672 | 94.6232 | 709.1026 | 2.0137 | 449.9215 | 33.157 | 47.7003 | 30.9969 | 77.3717 | 12.0051 | 110.0208 | 28.0855 | 8.031 | 98.6577 | 72.6727 | 24.5 | 29.0196 | 85 | 31 | 0.9991 | 68.6274 | 101 | 7820 | 32.549 | 108.49 | 34.8511 | 0.125 | 21.625 | 0 | 42.6575 | 32.9219
10/2/2020 08:16:42.5 | 158.8867 | 1379 | 40 | 2498.1578 | 126.9374 | 83.3738 | 94.3145 | 29.8807 | 31.8823 | 0.05351 | 106.8429 | 11.2774 | 70.5899 | 69.7406 | 58.6495 | 0.99779 | 99.445 | 301.4718 | 240.3419 | 94.6857 | 709.3168 | 2.0902 | 451.6253 | 33.2078 | 47.7669 | 30.8517 | 77.9293 | 12.0233 | 110.2185 | 28.0482 | 8.0143 | 98.9093 | 72.7351 | 24.5 | 29.0196 | 85 | 31 | 0.99886 | 68.6274 | 101 | 8040 | 32.549 | 108.8104 | 34.8846 | 0.125 | 21.3125 | 0 | 42.2211 | 33.0156
10/2/2020 08:16:43.5 | 158.8869 | 1380 | 40 | 2497.7424 | 126.7834 | 83.4069 | 94.338 | 29.865 | 31.8669 | 0.05485 | 106.8691 | 11.2687 | 70.1617 | 70.3563 | 58.6722 | 0.99245 | 99.445 | 301.3875 | 240.3137 | 94.6544 | 709.5192 | 2.1048 | 450.955 | 33.1588 | 47.837 | 30.6382 | 77.8481 | 12.0005 | 110.6667 | 28.0143 | 8.0117 | 99.0687 | 72.7832 | 24.5 | 29.4118 | 85 | 31 | 0.99953 | 69.0196 | 101 | 8120 | 32.549 | 109.1309 | 34.7046 | 0.1875 | 21.0625 | 0 | 41.8732 | 32.9219
10/2/2020 08:16:44.5 | 158.8872 | 1381 | 40 | 2499.2264 | 127.0074 | 83.4616 | 94.3373 | 29.8753 | 31.8828 | 0.05437 | 106.8342 | 11.2677 | 70.5328 | 70.0708 | 58.6418 | 1.016 | 99.4455 | 301.4718 | 240.3137 | 94.5998 | 709.6979 | 2.0904 | 449.307 | 33.2409 | 47.6235 | 30.6587 | 77.6441 | 11.9769 | 110.8634 | 27.9549 | 8.0117 | 99.0435 | 72.7031 | 24.5 | 28.6274 | 85 | 31 | 1.0036 | 68.6274 | 97 | 8160 | 32.549 | 110.0922 | 34.6954 | -0.125 | 19.375 | 0 | 42.3554 | 32.9219
10/2/2020 08:16:45.5 | 158.8875 | 1382 | 40 | 2500.6344 | 126.8534 | 83.4459 | 94.3709 | 29.8724 | 31.8813 | 0.05455 | 106.8429 | 11.2755 | 70.1903 | 70.1855 | 58.576 | 1.0001 | 99.4444 | 301.6685 | 240.5954 | 94.606 | 709.7544 | 2.0472 | 449.1115 | 33.2186 | 47.7853 | 30.7321 | 77.9962 | 11.9754 | 110.6102 | 28.1194 | 8.0297 | 98.8758 | 72.8215 | 24.5 | 28.6274 | 85 | 31 | 1.0018 | 68.6274 | 97 | 8120 | 32.549 | 110.0922 | 34.8236 | -0.1875 | 18.8125 | 0 | 42.8162 | 33.0156
10/2/2020 08:16:46.5 | 158.8878 | 1383 | 40 | 2497.7264 | 126.8046 | 83.4571 | 94.4065 | 29.8795 | 31.8671 | 0.05475 | 106.8865 | 11.2842 | 70.3901 | 69.367 | 58.536 | 1.0229 | 99.4444 | 300.7693 | 240.3701 | 94.6966 | 709.7334 | 2.0277 | 451.5136 | 33.1673 | 47.882 | 30.7578 | 77.7923 | 11.9815 | 110.9463 | 28.0075 | 7.9537 | 98.6409 | 72.9447 | 24.5 | 28.2353 | 85 | 31 | 1.0004 | 68.2353 | 101 | 7920 | 32.549 | 109.4513 | 34.7168 | -0.125 | 19.0625 | 0 | 43.1946 | 32.9219
10/2/2020 08:16:47.5 | 158.8881 | 1384 | 40 | 2499.4544 | 126.436 | 83.4387 | 94.4254 | 29.8688 | 31.8691 | 0.05393 | 106.9389 | 11.2919 | 70.5614 | 69.6838 | 58.5282 | 1.006 | 99.445 | 301.1627 | 240.1447 | 94.5154 | 709.5705 | 2.0228 | 452.4074 | 33.0915 | 47.7919 | 30.7048 | 78.1013 | 11.9777 | 110.9749 | 27.9685 | 7.964 | 98.5319 | 72.9447 | 24.5 | 28.6274 | 85 | 31 | 1.005 | 68.6274 | 96 | 8140 | 32.549 | 110.0922 | 34.6741 | -0.0625 | 19.1875 | 0 | 43.4815 | 32.9219
10/2/2020 08:16:48.5 | 158.8883 | 1385 | 40 | 2501.7413 | 126.5622 | 83.4635 | 94.4304 | 29.8837 | 31.8771 | 0.05603 | 106.9127 | 11.2949 | 70.4472 | 70.2751 | 58.5253 | 0.99209 | 99.4433 | 301.2189 | 240.1729 | 94.7029 | 709.6217 | 2.0155 | 449.726 | 33.158 | 47.7853 | 30.7185 | 77.8975 | 11.983 | 110.3289 | 27.9617 | 7.964 | 98.599 | 72.9079 | 24.5 | 28.6274 | 85 | 31 | 1.001 | 69.0196 | 97 | 8330 | 32.549 | 109.7717 | 34.7809 | -0.1875 | 20.1875 | 0 | 42.7185 | 32.9219
10/2/2020 08:16:49.5 | 158.8886 | 1386 | 40 | 2498.2869 | 126.8424 | 83.5075 | 94.472 | 29.8717 | 31.8791 | 0.05434 | 106.9389 | 11.2919 | 70.3045 | 70.8122 | 58.5516 | 1.0071 | 99.4444 | 300.4883 | 240.4827 | 94.7091 | 709.6572 | 2.0332 | 450.7315 | 33.1854 | 47.5334 | 30.7116 | 77.805 | 12.0013 | 110.386 | 27.9685 | 8.0259 | 98.6577 | 73.0999 | 24.5 | 29.0196 | 85 | 31 | 0.99983 | 68.6274 | 101 | 8290 | 32.549 | 109.1309 | 34.7443 | -0.25 | 19.8125 | 0 | 43.1824 | 33.0156
10/2/2020 08:16:50.5 | 158.8889 | 1387 | 40 | 2498.0728 | 126.502 | 83.4978 | 94.4782 | 29.848 | 31.8864 | 0.05543 | 106.904 | 11.2852 | 70.2474 | 70.2253 | 58.5647 | 1.0051 | 99.445 | 301.6123 | 240.0039 | 94.8543 | 709.6007 | 2.045 | 450.8433 | 33.0945 | 47.947 | 30.6382 | 77.805 | 12.0058 | 110.6667 | 28.1262 | 7.964 | 98.7583 | 73.0311 | 24.5 | 29.0196 | 85 | 31 | 0.99934 | 68.6274 | 97 | 8120 | 32.549 | 110.0922 | 34.6954 | -0.125 | 21 | 0 | 42.2455 | 33.0156
10/2/2020 08:16:51.5 | 158.8892 | 1388 | 40 | 2502.3303 | 126.5015 | 83.5062 | 94.5024 | 29.8574 | 31.8705 | 0.05615 | 106.9476 | 11.2919 | 70.4186 | 69.9559 | 58.5978 | 1.0054 | 99.4444 | 300.9941 | 239.7504 | 94.9027 | 709.9121 | 2.0642 | 450.1729 | 33.1482 | 47.6368 | 30.6723 | 77.9532 | 11.9937 | 110.4421 | 28.0736 | 7.9717 | 98.8842 | 73.2614 | 24.5 | 29.0196 | 85 | 31 | 1.0016 | 68.6274 | 97 | 8090 | 32.549 | 109.7717 | 34.9823 | -0.1875 | 20.875 | 0 | 41.687 | 32.9219
10/2/2020 08:16:52.5 | 158.8894 | 1389 | 40 | 2499.4952 | 127.0228 | 83.5346 | 94.5351 | 29.8589 | 31.8818 | 0.05444 | 106.9564 | 11.2793 | 70.4757 | 70.4491 | 58.6402 | 1.0103 | 99.4438 | 300.6569 | 239.8349 | 94.7872 | 709.9989 | 2.0594 | 450.8991 | 33.2494 | 47.6686 | 30.891 | 77.8847 | 11.9845 | 110.4695 | 28.0533 | 7.9717 | 98.9513 | 73.2182 | 24.5 | 29.0196 | 85 | 31 | 0.99937 | 68.6274 | 101 | 7920 | 32.549 | 108.8104 | 34.7717 | -0.1875 | 20.3125 | 0 | 42.0654 | 32.9219
10/2/2020 08:16:53.5 | 158.8897 | 1390 | 40 | 2501.8135 | 126.9942 | 83.5342 | 94.5481 | 29.8462 | 31.8707 | 0.05595 | 106.9476 | 11.2697 | 70.4186 | 70.4027 | 58.7453 | 1.0044 | 99.4455 | 301.3875 | 240.0321 | 94.6669 | 709.9831 | 2.0476 | 452.4912 | 33.2711 | 47.902 | 30.7646 | 77.8114 | 11.9769 | 110.6953 | 27.8701 | 7.9743 | 98.9345 | 73.199 | 24.5 | 29.0196 | 85 | 31 | 1.0017 | 68.6274 | 97 | 8140 | 32.549 | 110.0922 | 34.6558 | -0.25 | 20.75 | 0 | 41.7053 | 32.9219
10/2/2020 08:16:54.5 | 158.89 | 1391 | 40 | 2500.7563 | 127.3434 | 83.5743 | 94.5768 | 29.8686 | 31.8648 | 0.05535 | 106.9826 | 11.2793 | 70.647 | 70.3829 | 58.8231 | 0.99441 | 99.4455 | 300.9098 | 239.8631 | 94.7029 | 710.0344 | 2.0412 | 449.9494 | 33.3478 | 47.6819 | 30.7253 | 77.9962 | 11.9739 | 110.6673 | 28.0668 | 7.995 | 98.9009 | 73.3605 | 24.5 | 28.6274 | 85 | 31 | 1.0047 | 68.6274 | 97 | 8330 | 32.549 | 110.0922 | 34.79 | -0.125 | 19.75 | 0 | 42.2363 | 32.9219
10/2/2020 08:16:55.5 | 158.8903 | 1392 | 40 | 2498.4073 | 127.4183 | 83.612 | 94.5894 | 29.8634 | 31.8615 | 0.05212 | 106.9738 | 11.2939 | 70.7326 | 70.0109 | 58.8065 | 0.99993 | 99.4433 | 300.2916 | 239.3279 | 94.7575 | 709.9424 | 2.0253 | 451.6533 | 33.3368 | 47.6368 | 30.7116 | 78.0519 | 11.9671 | 111.0292 | 28.0736 | 8.0091 | 98.859 | 73.3973 | 24.5 | 28.6274 | 85 | 31 | 0.99886 | 68.6274 | 101 | 8260 | 32.549 | 109.4513 | 34.7626 | -0.1875 | 19.75 | 0 | 42.5995 | 32.9219
10/2/2020 08:16:56.5 | 158.8906 | 1393 | 40 | 2497.3715 | 127.0582 | 83.6599 | 94.5802 | 29.8449 | 31.8793 | 0.05518 | 106.9651 | 11.3017 | 70.3901 | 70.3331 | 58.7257 | 0.99761 | 99.4455 | 301.1346 | 240.2292 | 94.7637 | 709.8556 | 2.0253 | 450.955 | 33.2305 | 47.8503 | 30.7578 | 78.1077 | 11.9632 | 110.9194 | 27.9227 | 7.9485 | 98.7835 | 73.4901 | 24.5 | 28.6274 | 85 | 31 | 0.99623 | 68.6274 | 97 | 8240 | 32.549 | 110.0922 | 34.8267 | -0.125 | 20.3125 | 0 | 42.0929 | 32.9219
10/2/2020 08:16:57.5 | 158.8908 | 1394 | 40 | 2502.5663 | 126.5824 | 83.7135 | 94.5758 | 29.8417 | 31.8823 | 0.05763 | 106.9651 | 11.2949 | 70.6185 | 70.5086 | 58.7653 | 1.0233 | 99.445 | 300.404 | 239.6941 | 95.0292 | 709.8609 | 2.0184 | 449.9494 | 33.1732 | 47.927 | 30.8176 | 78.0328 | 11.983 | 110.5827 | 28.0007 | 7.9601 | 98.8087 | 73.4964 | 24.5 | 28.6274 | 85 | 31 | 1.0011 | 68.6274 | 97 | 8070 | 32.549 | 110.0922 | 34.729 | -0.1875 | 19.5 | 0 | 42.2302 | 32.9219
10/2/2020 08:16:58.5 | 158.8911 | 1395 | 40 | 2498.4344 | 126.9645 | 83.767 | 94.5965 | 29.8534 | 31.8773 | 0.05558 | 106.9738 | 11.3007 | 70.8754 | 70.0625 | 58.831 | 1.0087 | 99.445 | 299.9824 | 239.2997 | 94.9573 | 709.8609 | 2.0157 | 451.3739 | 33.2156 | 47.5918 | 30.7646 | 78.0583 | 11.9861 | 110.8348 | 28.3431 | 8.0078 | 98.7751 | 73.546 | 24.5 | 28.6274 | 85 | 31 | 0.99773 | 68.6274 | 101 | 7940 | 32.549 | 109.1309 | 34.8145 | -0.125 | 20.25 | 0 | 41.9067 | 32.9219
10/2/2020 08:16:59.5 | 158.8914 | 1396 | 40 | 2499.0944 | 126.7774 | 83.7478 | 94.6128 | 29.841 | 31.8862 | 0.05555 | 106.9564 | 11.3075 | 70.5043 | 70.4755 | 58.8576 | 0.99868 | 99.4444 | 299.4766 | 238.3984 | 94.9511 | 709.9476 | 2.0036 | 451.5415 | 33.1782 | 47.7402 | 30.7714 | 78.1507 | 12.0073 | 110.4421 | 28.1787 | 8.022 | 98.7835 | 73.6019 | 24.5 | 29.0196 | 85 | 31 | 1.0001 | 68.6274 | 97 | 8160 | 32.549 | 109.7717 | 34.7259 | -0.125 | 19.5625 | 0 | 42.5293 | 32.9219
10/2/2020 08:17:00.5 | 158.8917 | 1397 | 40 | 2500.3821 | 126.8492 | 83.7567 | 94.6435 | 29.8406 | 31.886 | 0.05643 | 106.9389 | 11.3123 | 70.7041 | 70.8188 | 58.8628 | 0.99227 | 99.4438 | 299.9543 | 238.9054 | 94.9089 | 709.9831 | 2.0051 | 449.8936 | 33.2158 | 47.7469 | 30.7646 | 78.1077 | 12.0195 | 110.8897 | 28.0278 | 8.031 | 98.7416 | 73.5956 | 24.5 | 28.6274 | 85 | 31 | 1.002 | 68.6274 | 97 | 8330 | 32.549 | 109.7717 | 34.7748 | -0.125 | 19.25 | 0 | 42.8192 | 32.9219
10/2/2020 08:17:01.5 | 158.8919 | 1398 | 40 | 2499.8538 | 126.9167 | 83.7733 | 94.6893 | 29.8545 | 31.8737 | 0.05543 | 106.9651 | 11.3075 | 70.6185 | 70.507 | 58.8747 | 1.0014 | 99.445 | 300.7974 | 239.3843 | 94.884 | 710.0699 | 1.992 | 450.8153 | 33.2238 | 47.927 | 30.7714 | 78.1316 | 11.9853 | 110.8068 | 27.9481 | 7.9859 | 98.7667 | 73.7506 | 24.5 | 28.6274 | 85 | 31 | 0.99962 | 68.6274 | 101 | 8240 | 32.549 | 109.1309 | 34.8083 | -0.1875 | 20 | 0 | 42.8772 | 32.9219
10/2/2020 08:17:02.5 | 158.8922 | 1399 | 40 | 2498.2121 | 127.1181 | 83.8068 | 94.708 | 29.843 | 31.8908 | 0.05421 | 106.9738 | 11.3181 | 70.4757 | 70.0042 | 58.8997 | 1.0035 | 99.4478 | 299.6452 | 238.5956 | 94.9089 | 710.0239 | 1.9993 | 450.7874 | 33.2587 | 47.8503 | 30.7646 | 78.3051 | 11.9845 | 110.8376 | 27.9753 | 8.0156 | 98.7164 | 73.6946 | 24.5 | 28.6274 | 85 | 31 | 1.001 | 68.6274 | 97 | 8190 | 32.549 | 109.7717 | 34.7137 | -0.0625 | 19.9375 | 0 | 43.0756 | 32.9219
10/2/2020 08:17:03.5 | 158.8925 | 1400 | 40 | 2501.8533 | 126.6833 | 83.8356 | 94.7172 | 29.8312 | 31.891 | 0.05405 | 107 | 11.3075 | 70.5899 | 70.5251 | 58.9032 | 1.0149 | 99.4433 | 299.6452 | 238.6801 | 95.0541 | 710.0291 | 2.0104 | 449.1394 | 33.19 | 47.8503 | 30.7185 | 78.5025 | 11.9823 | 110.525 | 28.133 | 7.946 | 98.75 | 73.7506 | 24.5 | 28.6274 | 85 | 31 | 1.0039 | 69.0196 | 97 | 7970 | 32.549 | 110.0922 | 34.7534 | -0.0625 | 18.6875 | 0 | 43.5791 | 33.0156
10/2/2020 08:17:04.5 | 158.8928 | 1401 | 40 | 2499.9369 | 126.77 | 83.8664 | 94.7499 | 29.8177 | 31.8974 | 0.05606 | 107.0698 | 11.3123 | 70.3616 | 70.3016 | 58.8911 | 1.0181 | 99.4444 | 299.4766 | 238.7364 | 94.9995 | 709.9319 | 1.9829 | 451.9046 | 33.186 | 47.7919 | 30.8569 | 78.3975 | 11.9815 | 110.7502 | 28.1262 | 7.9975 | 98.5906 | 73.88 | 24.5 | 28.6274 | 85 | 31 | 0.99861 | 68.6274 | 101 | 7900 | 32.549 | 109.1309 | 34.7717 | -0.0625 | 19.375 | 0 | 43.8324 | 32.9219
10/2/2020 08:17:05.5 | 158.8931 | 1402 | 40 | 2498.6075 | 126.8169 | 83.8842 | 94.7664 | 29.8189 | 31.8937 | 0.0572 | 107.0262 | 11.3113 | 70.6756 | 70.2037 | 58.842 | 1.0054 | 99.4444 | 299.3642 | 238.8491 | 94.8418 | 709.9529 | 1.9785 | 452.1281 | 33.184 | 47.9337 | 30.8312 | 78.286 | 11.9868 | 110.5541 | 28.2177 | 7.9924 | 98.5738 | 74.0046 | 24.5 | 28.6274 | 85 | 31 | 0.9998 | 68.6274 | 97 | 8160 | 32.549 | 110.0922 | 34.7015 | -0.125 | 19.5625 | 0 | 43.9301 | 32.9219
10/2/2020 08:17:06.5 | 158.8933 | 1403 | 40 | 2499.948 | 126.565 | 83.9039 | 94.7881 | 29.8189 | 31.8736 | 0.05586 | 107.0436 | 11.3017 | 70.5328 | 69.8892 | 58.8259 | 0.99815 | 99.4438 | 298.5493 | 238.1449 | 95.0776 | 710.0449 | 1.9863 | 449.4467 | 33.1373 | 47.8237 | 30.8449 | 78.1316 | 12.0058 | 110.3015 | 28.211 | 7.9537 | 98.6409 | 73.8688 | 24.5 | 28.6274 | 85 | 31 | 0.99904 | 68.6274 | 96 | 8380 | 32.549 | 110.0922 | 34.7595 | -0.0625 | 19.875 | 0 | 43.3533 | 32.9219
10/2/2020 08:17:07.5 | 158.8936 | 1404 | 40 | 2498.377 | 126.5649 | 83.9358 | 94.8119 | 29.8328 | 31.8763 | 0.05722 | 107.0174 | 11.3084 | 70.5328 | 70.1306 | 58.8698 | 1.0081 | 99.4438 | 299.0832 | 238.2294 | 95.0604 | 709.9831 | 2.0153 | 450.5081 | 33.113 | 47.9087 | 30.7646 | 78.3115 | 11.9914 | 110.3575 | 28.1923 | 8.0001 | 98.6577 | 73.9423 | 24.5 | 28.6274 | 85 | 31 | 0.99953 | 68.6274 | 101 | 8240 | 32.549 | 108.8104 | 34.7839 | -0.0625 | 20.4375 | 0 | 42.9718 | 32.9219
10/2/2020 08:17:08.5 | 158.8939 | 1405 | 40 | 2500.0255 | 126.8314 | 83.914 | 94.8451 | 29.8202 | 31.8857 | 0.05669 | 106.9913 | 11.3104 | 70.9325 | 69.6286 | 58.9278 | 1.0104 | 99.4444 | 299.0551 | 238.2858 | 95.0776 | 710.1159 | 2.0264 | 450.8433 | 33.2089 | 47.6168 | 30.7253 | 78.3784 | 12.0066 | 110.218 | 28.0007 | 8.0207 | 98.7919 | 74.0541 | 24.5 | 29.0196 | 85 | 31 | 1.0009 | 68.6274 | 97 | 8240 | 32.549 | 109.4513 | 34.7351 | -0.125 | 20.75 | 0 | 42.5293 | 32.9219
10/2/2020 08:17:09.5 | 158.8942 | 1406 | 40 | 2500.8386 | 126.7987 | 83.9741 | 94.8704 | 29.8346 | 31.8795 | 0.05227 | 106.9738 | 11.3055 | 70.647 | 70.1871 | 59.0277 | 1.014 | 99.4427 | 299.0832 | 238.1731 | 94.987 | 710.0134 | 2.0465 | 449.6701 | 33.2064 | 47.5718 | 30.8039 | 78.3847 | 11.9815 | 110.3843 | 28.2703 | 7.9485 | 98.8422 | 73.9296 | 24.5 | 29.0196 | 85 | 31 | 0.99904 | 68.6274 | 97 | 8070 | 32.549 | 109.7717 | 34.8358 | -0.0625 | 20.1875 | 0 | 42.514 | 32.9219
10/2/2020 08:17:10.5 | 158.8944 | 1407 | 40 | 2499.2356 | 126.9025 | 84.0228 | 94.8616 | 29.8268 | 31.8824 | 0.05521 | 107.0087 | 11.3026 | 70.5328 | 70.5417 | 59.1009 | 0.99316 | 99.445 | 299.2518 | 238.2858 | 95.1446 | 710.1054 | 2.0673 | 451.4577 | 33.2115 | 47.7402 | 30.7646 | 78.3975 | 12.002 | 110.5547 | 28.0736 | 7.9331 | 98.859 | 74.1404 | 24.5 | 28.6274 | 85 | 31 | 1.0016 | 68.6274 | 101 | 7870 | 32.549 | 108.8104 | 34.7778 | -0.0625 | 19.9375 | 0 | 42.7856 | 32.9219
10/2/2020 08:17:11.5 | 158.8947 | 1408 | 40 | 2500.825 | 126.677 | 84.0628 | 94.8941 | 29.8372 | 31.8668 | 0.05504 | 107.0349 | 11.3181 | 70.8183 | 69.9942 | 59.0969 | 1.0085 | 99.4438 | 299.6733 | 238.4548 | 95.1743 | 710.1461 | 2.0556 | 451.4857 | 33.1742 | 47.8237 | 30.8176 | 78.4771 | 12.0051 | 110.6376 | 27.9481 | 7.9601 | 98.9093 | 74.1404 | 24.5 | 29.0196 | 85 | 31 | 1.001 | 68.6274 | 97 | 8120 | 32.549 | 109.7717 | 34.7321 | -0.125 | 20.8125 | 0 | 42.3706 | 32.9219
10/2/2020 08:17:12.5 | 158.895 | 1409 | 40 | 2498.3566 | 126.5795 | 84.1255 | 94.9064 | 29.8353 | 31.8833 | 0.05444 | 107.0349 | 11.322 | 70.7897 | 70.3199 | 59.1473 | 1.0104 | 99.4438 | 298.746 | 238.1449 | 95.2414 | 710.2683 | 2.0802 | 450.7874 | 33.1147 | 47.6368 | 30.8706 | 78.5948 | 12.0142 | 110.8057 | 28.0736 | 7.9679 | 99.0016 | 74.2394 | 24.5 | 29.0196 | 85 | 31 | 1.0016 | 68.6274 | 97 | 8310 | 32.549 | 109.7717 | 34.906 | -0.1875 | 20.4375 | 0 | 42.0136 | 32.9219
10/2/2020 08:17:13.5 | 158.8953 | 1410 | 40 | 2502.6276 | 126.6419 | 84.1333 | 94.9317 | 29.8282 | 31.9015 | 0.05637 | 107.1396 | 11.324 | 70.647 | 70.3961 | 59.213 | 1.0072 | 99.4444 | 299.0551 | 238.0604 | 95.2165 | 710.4103 | 2.0775 | 450.6757 | 33.1934 | 47.5585 | 30.7373 | 78.5694 | 12.0035 | 110.1059 | 27.9939 | 8.0001 | 98.9932 | 74.3129 | 24.5 | 29.0196 | 85 | 31 | 1.0001 | 68.6274 | 101 | 8210 | 32.549 | 108.8104 | 34.8907 | -0.25 | 20.125 | 0 | 41.922 | 32.9219
10/2/2020 08:17:14.5 | 158.8956 | 1411 | 40 | 2500.5686 | 126.7521 | 84.1836 | 94.9494 | 29.8243 | 31.8859 | 0.05652 | 107.1658 | 11.3143 | 70.647 | 70.3646 | 59.2765 | 1.0092 | 99.4444 | 299.2237 | 238.3139 | 95.2898 | 710.589 | 2.0545 | 450.7595 | 33.186 | 47.5851 | 30.7048 | 78.7921 | 12.0096 | 110.7222 | 28.021 | 7.9576 | 98.9261 | 74.2825 | 24.5 | 29.0196 | 85 | 31 | 0.99742 | 68.6274 | 97 | 8260 | 32.549 | 110.0922 | 34.7748 | -0.1875 | 20.1875 | 0 | 42.0441 | 32.9219
10/2/2020 08:17:15.5 | 158.8958 | 1412 | 40 | 2501.086 | 126.6637 | 84.1836 | 94.9885 | 29.8293 | 31.8769 | 0.05509 | 107.192 | 11.324 | 70.5899 | 70.0009 | 59.3128 | 1.0006 | 99.4438 | 298.9708 | 237.8351 | 95.2414 | 710.5943 | 2.0516 | 449.1953 | 33.1736 | 47.6885 | 30.8706 | 78.5948 | 12.0073 | 110.5536 | 28.1262 | 7.9717 | 98.9009 | 74.4374 | 24.5 | 28.6274 | 85 | 31 | 0.99791 | 68.6274 | 97 | 8020 | 32.549 | 109.7717 | 34.964 | -0.125 | 20.0625 | 0 | 41.6718 | 32.9219
10/2/2020 08:17:16.5 | 158.8961 | 1413 | 40 | 2501.913 | 126.8279 | 84.2274 | 94.9974 | 29.8313 | 31.85 | 0.05512 | 107.1658 | 11.3249 | 70.4757 | 70.3248 | 59.376 | 0.99548 | 99.4461 | 299.3361 | 237.7788 | 95.1384 | 710.5535 | 2.0527 | 451.6812 | 33.2265 | 47.6302 | 30.8176 | 78.6378 | 11.9914 | 110.4158 | 28.277 | 7.9872 | 98.7919 | 74.3879 | 24.5 | 29.0196 | 85 | 31 | 0.99883 | 68.6274 | 101 | 7940 | 32.549 | 109.1309 | 34.7626 | -0.125 | 20 | 0 | 41.9037 | 32.9219
10/2/2020 08:17:17.5 | 158.8964 | 1414 | 40 | 2499.515 | 127.0218 | 84.2085 | 94.993 | 29.8075 | 31.8721 | 0.05502 | 107.1309 | 11.3162 | 70.7897 | 70.1954 | 59.3867 | 1.0008 | 99.445 | 298.465 | 237.8914 | 95.3803 | 710.472 | 2.0501 | 452.0164 | 33.2473 | 47.5785 | 30.8706 | 78.6378 | 11.9899 | 110.3586 | 27.6988 | 8.0078 | 98.8171 | 74.2889 | 24.5 | 29.0196 | 86 | 31 | 0.99931 | 68.6274 | 97 | 8140 | 32.549 | 109.7717 | 34.6863 | -0.1875 | 20.0625 | 0 | 41.925 | 32.9219
10/2/2020 08:17:18.5 | 158.8967 | 1415 | 40 | 2500.2008 | 126.8287 | 84.2248 | 94.9996 | 29.8268 | 31.866 | 0.05453 | 107.0524 | 11.3249 | 70.8468 | 69.3754 | 59.4134 | 0.99655 | 99.4438 | 298.9146 | 237.6098 | 95.1806 | 710.4313 | 2.0509 | 448.9439 | 33.2075 | 47.5718 | 30.7646 | 78.6808 | 12.0354 | 110.4975 | 28.0075 | 8.0285 | 98.8255 | 74.4869 | 24.5 | 29.0196 | 86 | 31 | 1.0043 | 68.6274 | 97 | 8360 | 32.549 | 110.0922 | 34.7199 | -0.1875 | 19.5625 | 0 | 42.3065 | 32.9219
10/2/2020 08:17:19.5 | 158.8969 | 1416 | 40 | 2500.9951 | 126.8351 | 84.3047 | 95.0372 | 29.8488 | 31.867 | 0.05593 | 107.0873 | 11.3317 | 70.9895 | 69.9426 | 59.4975 | 1.0047 | 99.4438 | 297.7905 | 237.3844 | 95.2898 | 710.3551 | 2.0423 | 451.2901 | 33.2171 | 47.8436 | 30.8774 | 78.7921 | 12.0134 | 110.3015 | 28.0736 | 8.0014 | 98.7751 | 74.5923 | 24.5 | 28.6274 | 86 | 31 | 1.0013 | 68.6274 | 100 | 8260 | 32.549 | 109.1309 | 34.7382 | -0.1875 | 19.1875 | 0 | 42.6392 | 32.9219
10/2/2020 08:17:20.5 | 158.8972 | 1417 | 40 | 2498.4692 | 126.8477 | 84.3028 | 95.0716 | 29.8499 | 31.8732 | 0.05464 | 107.0349 | 11.3269 | 71.0181 | 70.3729 | 59.4901 | 1.0038 | 99.445 | 298.0154 | 237.0183 | 95.09 | 710.2788 | 2.0448 | 451.1784 | 33.1868 | 47.6302 | 30.7783 | 78.8351 | 12.0157 | 110.3026 | 28.1194 | 7.9846 | 98.75 | 74.5492 | 24.5 | 28.6274 | 86 | 31 | 1.0015 | 68.6274 | 97 | 8160 | 32.549 | 109.7717 | 34.7473 | -0.125 | 19.875 | 0 | 42.7399 | 32.9219
10/2/2020 08:17:21.5 | 158.8975 | 1418 | 40 | 2498.8706 | 126.5375 | 84.3497 | 95.0942 | 29.8445 | 31.8692 | 0.0562 | 107.0174 | 11.3259 | 70.5614 | 70.5549 | 59.4314 | 0.99102 | 99.4455 | 297.9592 | 236.6521 | 95.5738 | 710.2276 | 2.0427 | 448.1618 | 33.1135 | 47.3199 | 30.8176 | 78.8351 | 12.0028 | 110.2751 | 28.3821 | 7.9124 | 98.7416 | 74.5859 | 24.5 | 29.0196 | 86 | 31 | 0.99849 | 69.0196 | 97 | 8040 | 32.549 | 109.4513 | 34.8785 | -0.1875 | 19.125 | 0 | 43.3136 | 32.9219
10/2/2020 08:17:22.5 | 158.8978 | 1419 | 40 | 2499.4882 | 126.2279 | 84.3695 | 95.1242 | 29.8322 | 31.8567 | 0.05705 | 107.0436 | 11.3172 | 70.6185 | 69.7974 | 59.4548 | 1.0003 | 99.4444 | 298.6336 | 237.3281 | 95.3382 | 710.1921 | 2.0086 | 449.0556 | 33.0369 | 47.6368 | 30.8244 | 78.8414 | 12.0096 | 110.0779 | 28.0736 | 7.9331 | 98.6074 | 74.5923 | 24.5 | 28.6274 | 86 | 31 | 1.0017 | 68.6274 | 101 | 7870 | 32.549 | 108.8104 | 34.8419 | -0.125 | 18.5625 | 0 | 43.869 | 32.9219
10/2/2020 08:17:23.5 | 158.8981 | 1420 | 40 | 2499.4498 | 126.5313 | 84.4347 | 95.1405 | 29.8195 | 31.8619 | 0.05775 | 107.1047 | 11.321 | 70.5614 | 69.7172 | 59.4286 | 1.0038 | 99.4444 | 298.5212 | 237.0746 | 95.3803 | 710.3498 | 1.9847 | 452.7426 | 33.1154 | 47.5267 | 30.7646 | 78.983 | 11.999 | 109.9379 | 28.0143 | 7.9821 | 98.5654 | 74.7343 | 24.5 | 29.0196 | 86 | 31 | 1.0004 | 68.6274 | 96 | 8190 | 32.549 | 109.4513 | 34.7107 | -0.125 | 19.5625 | 0 | 43.8751 | 32.9219
10/2/2020 08:17:24.5 | 158.8983 | 1421 | 40 | 2500.297 | 126.5078 | 84.4763 | 95.1686 | 29.8266 | 31.8834 | 0.0558 | 107.096 | 11.321 | 70.6185 | 70.305 | 59.3598 | 1.0053 | 99.4427 | 298.4088 | 236.5958 | 95.3257 | 710.5128 | 1.988 | 451.4577 | 33.1235 | 47.6235 | 30.8706 | 78.8781 | 11.9952 | 110.3003 | 27.9023 | 7.9743 | 98.6242 | 74.7343 | 24.5 | 29.0196 | 86 | 31 | 1.0018 | 68.6274 | 97 | 8240 | 32.549 | 109.4513 | 34.8846 | -0.125 | 20.125 | 0 | 43.6676 | 32.9219
10/2/2020 08:17:25.5 | 158.8986 | 1422 | 40 | 2500.6317 | 126.5972 | 84.4764 | 95.1671 | 29.8063 | 31.885 | 0.05495 | 107.0349 | 11.3269 | 70.4757 | 70.1456 | 59.3449 | 1.011 | 99.4421 | 298.8303 | 236.9338 | 95.5316 | 710.6403 | 2.0171 | 449.726 | 33.1521 | 47.3782 | 30.8244 | 79.0387 | 12.0081 | 110.2157 | 27.7056 | 7.9073 | 98.7332 | 74.7407 | 24.5 | 29.0196 | 86 | 31 | 0.99931 | 68.6274 | 101 | 8210 | 32.9412 | 108.49 | 34.8938 | -0.0625 | 20.1875 | 0 | 43.2861 | 32.9219
10/2/2020 08:17:26.5 | 158.8989 | 1423 | 40 | 2500.8036 | 126.7848 | 84.4577 | 95.1691 | 29.804 | 31.881 | 0.05491 | 107.0174 | 11.3249 | 70.8183 | 69.7924 | 59.3848 | 1.0049 | 99.4427 | 297.7343 | 236.7648 | 95.5862 | 710.66 | 2.0306 | 451.346 | 33.2024 | 47.4366 | 30.6912 | 79.0451 | 12.0088 | 110.3843 | 27.9227 | 8.0272 | 98.7919 | 74.9131 | 24.5 | 29.0196 | 86 | 31 | 1.0021 | 68.6274 | 97 | 8310 | 32.9412 | 109.4513 | 34.6893 | -0.1875 | 20.1875 | 0 | 43.3472 | 32.9219
10/2/2020 08:17:27.5 | 158.8992 | 1424 | 40 | 2498.7074 | 126.9282 | 84.46 | 95.1924 | 29.7923 | 31.8705 | 0.05355 | 106.9913 | 11.3453 | 71.0181 | 69.7624 | 59.4255 | 1.017 | 99.4438 | 296.807 | 235.8635 | 95.2898 | 710.8388 | 2.033 | 449.4746 | 33.2126 | 47.43 | 30.8176 | 79.088 | 11.9937 | 110.4135 | 28.021 | 7.964 | 98.8171 | 75.0311 | 24.5 | 29.0196 | 86 | 31 | 0.9984 | 68.6274 | 97 | 8020 | 32.9412 | 109.7717 | 34.8785 | -0.0625 | 19.75 | 0 | 43.5883 | 32.9219
10/2/2020 08:17:28.5 | 158.8994 | 1425 | 40 | 2501.3431 | 126.5437 | 84.5482 | 95.2429 | 29.8109 | 31.8682 | 0.05345 | 106.9913 | 11.3434 | 70.7041 | 69.4895 | 59.4266 | 1.0015 | 99.4433 | 297.4533 | 236.6803 | 95.4895 | 710.9203 | 2.0363 | 449.8656 | 33.146 | 47.2297 | 30.8706 | 79.0451 | 12.0172 | 110.525 | 28.133 | 7.9279 | 98.8338 | 75.0311 | 24.5 | 28.6274 | 86 | 31 | 1.0024 | 69.0196 | 101 | 7920 | 32.9412 | 108.8104 | 34.8785 | -0.125 | 20.6875 | 0 | 42.6086 | 32.9219
10/2/2020 08:17:29.5 | 158.8997 | 1426 | 40 | 2499.3568 | 126.8875 | 84.6179 | 95.2766 | 29.8175 | 31.8572 | 0.05269 | 107 | 11.3482 | 70.647 | 69.7005 | 59.3014 | 0.99833 | 99.4444 | 296.8351 | 236.3423 | 95.5192 | 710.915 | 2.0459 | 451.7929 | 33.2105 | 47.4166 | 30.9167 | 79.1739 | 12.0179 | 110.6382 | 28.1652 | 7.9189 | 98.9764 | 74.9753 | 24.5 | 29.0196 | 86 | 31 | 1.0005 | 68.6274 | 97 | 8160 | 32.9412 | 109.4513 | 34.7748 | -0.125 | 20.1875 | 0 | 42.8772 | 32.9219
10/2/2020 08:17:30.5 | 158.9 | 1427 | 40 | 2499.8622 | 126.6711 | 84.6807 | 95.3046 | 29.8175 | 31.8557 | 0.04975 | 107 | 11.3356 | 70.7326 | 70.2436 | 59.0915 | 0.99904 | 99.4427 | 297.6219 | 236.2296 | 95.5426 | 710.869 | 2.0377 | 450.3405 | 33.1606 | 47.39 | 30.8039 | 79.0006 | 12.0331 | 110.7485 | 28.1381 | 7.9705 | 98.9345 | 75.0184 | 24.5 | 29.0196 | 86 | 31 | 0.99867 | 68.6274 | 97 | 8330 | 32.9412 | 109.7717 | 34.7656 | 0 | 20.6875 | 0 | 42.5995 | 32.9219
10/2/2020 08:17:31.5 | 158.9003 | 1428 | 40 | 2500.661 | 126.8346 | 84.7073 | 95.3191 | 29.8154 | 31.8576 | 0.04773 | 106.904 | 11.3288 | 70.6185 | 69.8992 | 59.0319 | 1.0005 | 99.4438 | 297.5376 | 235.9761 | 95.5254 | 710.8283 | 2.0385 | 450.7315 | 33.214 | 47.5785 | 30.751 | 79.1803 | 12.0195 | 110.7776 | 28.0143 | 8.0903 | 99.01 | 75.2162 | 24.5 | 29.0196 | 86 | 31 | 1.0014 | 68.6274 | 101 | 8210 | 32.9412 | 109.1309 | 34.8419 | 0 | 20.3125 | 0 | 42.5995 | 32.9219
10/2/2020 08:17:32.5 | 158.9006 | 1429 | 40 | 2498.4518 | 126.7931 | 84.7441 | 95.3471 | 29.8218 | 31.8489 | 0.04791 | 106.8865 | 11.3298 | 70.5614 | 69.6152 | 59.0729 | 1.0017 | 99.4416 | 296.9475 | 235.8072 | 95.2352 | 710.798 | 2.0308 | 450.6757 | 33.1738 | 47.475 | 30.8706 | 79.2296 | 12.0058 | 110.9435 | 27.9617 | 8.0066 | 99.0267 | 75.13 | 24.5 | 28.6274 | 86 | 31 | 0.9991 | 69.0196 | 97 | 8190 | 32.9412 | 110.0922 | 34.6954 | -0.0625 | 20.5 | 0 | 42.5476 | 32.9219
10/2/2020 08:17:33.5 | 158.9008 | 1430 | 40 | 2498.6403 | 126.5482 | 84.779 | 95.3577 | 29.8327 | 31.8548 | 0.04765 | 106.9215 | 11.3356 | 70.8754 | 69.8659 | 59.1694 | 1.0006 | 99.4438 | 297.9873 | 236.3141 | 95.5862 | 710.8388 | 2.0264 | 450.0332 | 33.1122 | 47.3849 | 30.8706 | 79.3409 | 12.0028 | 110.8337 | 28.4482 | 7.9563 | 99.0016 | 75.1795 | 24.5 | 28.6274 | 86 | 31 | 0.99794 | 68.6274 | 97 | 8040 | 32.9412 | 110.0922 | 34.7992 | -0.0625 | 20.75 | 0 | 41.9983 | 32.9219
10/2/2020 08:17:34.5 | 158.9011 | 1431 | 40 | 2498.8687 | 126.7323 | 84.8041 | 95.3773 | 29.8159 | 31.8607 | 0.04877 | 106.8953 | 11.3405 | 70.8183 | 70.1223 | 59.2811 | 0.99227 | 99.4427 | 296.6665 | 235.779 | 95.3928 | 710.9662 | 1.9985 | 451.4019 | 33.1634 | 47.5918 | 30.8244 | 79.4394 | 12.027 | 110.3563 | 28.0804 | 7.9524 | 99.01 | 75.2847 | 24.5 | 29.0196 | 86 | 31 | 1.001 | 68.6274 | 101 | 7850 | 32.9412 | 109.1309 | 34.7534 | -0.125 | 19.875 | 0 | 41.9312 | 32.9219
10/2/2020 08:17:35.5 | 158.9014 | 1432 | 40 | 2501.7374 | 126.6496 | 84.8272 | 95.3968 | 29.7961 | 31.8492 | 0.04844 | 106.8604 | 11.3501 | 70.5328 | 69.7857 | 59.4445 | 1.0028 | 99.4438 | 298.0154 | 236.5113 | 95.7609 | 710.915 | 1.9843 | 451.9046 | 33.1806 | 47.5718 | 30.8637 | 79.3218 | 11.9975 | 110.3015 | 28.3228 | 8.0182 | 98.9513 | 75.3214 | 24.5 | 29.0196 | 86 | 31 | 1.0015 | 68.6274 | 97 | 8120 | 32.9412 | 109.4513 | 34.7656 | -0.0625 | 19.5 | 0 | 42.4744 | 32.9219
10/2/2020 08:17:36.5 | 158.9017 | 1433 | 40 | 2499.1487 | 126.9156 | 84.8654 | 95.423 | 29.8054 | 31.8521 | 0.0505 | 106.904 | 11.3482 | 70.5614 | 70.1522 | 59.4581 | 1.0163 | 99.4421 | 296.9475 | 235.5255 | 95.6829 | 711.0018 | 1.9869 | 449.3349 | 33.2137 | 47.4884 | 30.8706 | 79.4887 | 11.9777 | 110.3838 | 28.133 | 8.0542 | 98.9177 | 75.3772 | 24.5 | 29.0196 | 86 | 31 | 0.99913 | 69.0196 | 97 | 8330 | 32.9412 | 109.7717 | 34.8419 | -0.0625 | 20.4375 | 0 | 41.9647 | 32.9219
10/2/2020 08:17:37.5 | 158.9019 | 1434 | 40 | 2498.5369 | 126.9504 | 84.8594 | 95.4454 | 29.7977 | 31.8544 | 0.04831 | 106.9389 | 11.3531 | 70.9325 | 69.3115 | 59.4769 | 1.0081 | 99.4427 | 297.3971 | 236.0606 | 95.658 | 710.915 | 2.037 | 450.3125 | 33.2155 | 47.5134 | 30.8637 | 79.6111 | 11.9868 | 110.7765 | 28.0533 | 7.9679 | 98.9177 | 75.4203 | 24.5 | 29.0196 | 86 | 31 | 1.0002 | 68.6274 | 101 | 8260 | 32.9412 | 108.8104 | 34.787 | -0.0625 | 19.625 | 0 | 42.2394 | 32.9219
10/2/2020 08:17:38.5 | 158.9022 | 1435 | 40 | 2500.7607 | 126.6922 | 84.9011 | 95.4683 | 29.7926 | 31.8627 | 0.04899 | 106.9389 | 11.3375 | 70.8183 | 69.4543 | 59.5326 | 1.0024 | 99.4455 | 296.5822 | 235.7508 | 95.7313 | 710.9912 | 2.0423 | 450.2846 | 33.1761 | 47.4884 | 30.9099 | 79.4887 | 11.9876 | 110.3872 | 28.1855 | 7.9202 | 98.9177 | 75.4634 | 24.5 | 29.0196 | 86 | 31 | 1.0005 | 68.6274 | 97 | 8210 | 32.9412 | 109.7717 | 34.7229 | -0.0625 | 19.1875 | 0 | 42.804 | 32.9219
10/2/2020 08:17:39.5 | 158.9025 | 1436 | 40 | 2499.0507 | 126.556 | 84.952 | 95.4875 | 29.8001 | 31.8632 | 0.04999 | 106.9564 | 11.3327 | 70.647 | 69.456 | 59.5731 | 1.0062 | 99.4438 | 296.5541 | 235.3002 | 95.7734 | 711.17 | 2.0279 | 450.2287 | 33.1226 | 47.5334 | 30.9303 | 79.4331 | 12.0088 | 110.3295 | 28.1262 | 7.9524 | 98.7919 | 75.5813 | 24.5 | 28.6274 | 86 | 31 | 0.99913 | 68.6274 | 97 | 8070 | 32.9412 | 109.4513 | 34.8175 | -0.125 | 19.25 | 0 | 43.2404 | 32.9219
10/2/2020 08:17:40.5 | 158.9028 | 1437 | 40 | 2502.0692 | 126.481 | 84.9814 | 95.5063 | 29.7908 | 31.8676 | 0.05113 | 106.9564 | 11.3337 | 70.8183 | 70.3613 | 59.596 | 1.0254 | 99.4421 | 296.9194 | 235.3283 | 95.8342 | 711.124 | 2.0018 | 450.6198 | 33.1412 | 47.3398 | 30.8706 | 79.5936 | 12.0157 | 110.1597 | 28.0872 | 7.9524 | 98.708 | 75.5255 | 24.5 | 28.6274 | 86 | 31 | 0.99947 | 68.6274 | 100 | 7870 | 32.9412 | 108.49 | 34.8236 | -0.125 | 18.5 | 0 | 43.8446 | 32.9219
10/2/2020 08:17:41.5 | 158.9031 | 1438 | 40 | 2504.6893 | 126.9395 | 85.0355 | 95.5271 | 29.8033 | 31.8556 | 0.04975 | 106.9476 | 11.3269 | 70.5614 | 69.8108 | 59.576 | 0.99583 | 99.4427 | 297.088 | 235.3283 | 95.8217 | 711.078 | 1.9832 | 451.7091 | 33.2902 | 47.4817 | 30.8637 | 79.7287 | 12.0134 | 110.3843 | 28.0736 | 7.9872 | 98.6493 | 75.5686 | 24.5 | 29.0196 | 86 | 31 | 1.0019 | 68.6274 | 97 | 8140 | 32.9412 | 109.4513 | 34.5856 | -0.1875 | 19.9375 | 0 | 43.4906 | 32.8281
10/2/2020 08:17:42.5 | 158.9033 | 1439 | 40 | 2507.6811 | 127.7946 | 85.0733 | 95.5448 | 29.8065 | 31.8677 | 0.04102 | 107.0087 | 11.3259 | 70.3901 | 70.129 | 59.5766 | 0.99655 | 99.4433 | 297.4252 | 235.8635 | 95.8638 | 710.9965 | 2.0775 | 450.7315 | 33.5622 | 47.3716 | 30.9167 | 79.6731 | 11.9899 | 110.525 | 28.2245 | 8.1406 | 99.2784 | 75.7168 | 24.5 | 29.4118 | 86 | 31 | 1.0033 | 69.8039 | 98 | 8360 | 32.9412 | 110.0922 | 34.8511 | -0.1875 | 21.5 | 0 | 42.8131 | 32.9219
10/2/2020 08:17:43.5 | 158.9036 | 1440 | 40 | 2505.5187 | 129.0968 | 85.0855 | 95.5666 | 29.8122 | 31.8511 | 0.03781 | 107.0611 | 11.3337 | 70.5328 | 70.3679 | 59.593 | 0.99815 | 99.4455 | 297.2566 | 236.0606 | 95.7672 | 711.0018 | 2.1433 | 450.7315 | 33.8721 | 47.3716 | 30.8176 | 79.6238 | 11.9952 | 110.4712 | 28.0668 | 8.1393 | 99.7229 | 75.7726 | 24.5 | 29.8039 | 86 | 31 | 1.0004 | 69.4118 | 98 | 8160 | 32.9412 | 109.7717 | 34.8969 | -0.125 | 19.875 | 0 | 43.5974 | 32.8281
10/2/2020 08:17:44.5 | 158.9039 | 1441 | 40 | 2501.8507 | 129.5585 | 85.1283 | 95.5765 | 29.8203 | 31.8574 | 0.03702 | 107.0873 | 11.3414 | 70.7041 | 69.8275 | 59.6509 | 0.99405 | 99.4433 | 296.7789 | 234.934 | 95.7313 | 710.7113 | 2.1759 | 450.5919 | 33.9434 | 47.4366 | 30.9696 | 79.8336 | 11.9914 | 110.581 | 28.0804 | 8.1316 | 99.899 | 75.7662 | 24.5 | 29.4118 | 86 | 31 | 0.99709 | 69.8039 | 103 | 7990 | 32.9412 | 109.1309 | 34.8541 | -0.1875 | 20.75 | 0 | 42.984 | 32.9219
10/2/2020 08:17:45.5 | 158.9042 | 1442 | 40 | 2502.5917 | 129.6892 | 85.1559 | 95.5803 | 29.8171 | 31.8505 | 0.03926 | 107.1571 | 11.356 | 70.7897 | 69.6604 | 59.6624 | 0.99494 | 99.4427 | 296.6103 | 235.1312 | 95.8342 | 710.518 | 2.1739 | 450.7315 | 33.9877 | 47.3398 | 30.8244 | 79.6921 | 11.9876 | 110.5244 | 28.1923 | 8.12 | 100.0416 | 75.779 | 24 | 30.1961 | 86 | 31 | 0.99416 | 69.8039 | 102 | 8140 | 32.9412 | 108.8104 | 34.9976 | -0.125 | 20.1875 | 0 | 43.335 | 32.9219
10/2/2020 08:17:46.5 | 158.9044 | 1443 | 40 | 2499.8151 | 129.8099 | 85.204 | 95.6048 | 29.8252 | 31.8575 | 0.03915 | 107.1396 | 11.3463 | 70.5614 | 69.8075 | 59.6862 | 1.0037 | 99.4427 | 296.0483 | 234.9058 | 95.8763 | 710.3038 | 2.1661 | 449.5584 | 33.9816 | 47.2814 | 30.8637 | 79.7351 | 11.9785 | 110.8325 | 28.1855 | 8.1419 | 100.0416 | 75.8157 | 24 | 29.4118 | 86 | 31 | 0.99522 | 69.8039 | 102 | 7970 | 32.9412 | 108.8104 | 34.9304 | -0.125 | 19.375 | 0 | 43.5761 | 32.9219
10/2/2020 08:17:47.5 | 158.9047 | 1444 | 40 | 2499.5596 | 129.4298 | 85.2448 | 95.623 | 29.8304 | 31.8551 | 0.0377 | 107.1571 | 11.3414 | 70.9039 | 70.2037 | 59.7046 | 0.98639 | 99.4416 | 296.1045 | 234.3425 | 95.9184 | 710.0948 | 2.14 | 451.0388 | 33.8787 | 47.2748 | 30.9099 | 79.975 | 11.9724 | 110.9435 | 28.0736 | 8.1355 | 100.0081 | 75.9575 | 24 | 29.4118 | 86 | 31 | 1.0066 | 69.8039 | 98 | 8140 | 32.9412 | 110.4202 | 34.9213 | -0.125 | 19.6875 | 0 | 43.5425 | 32.9219
10/2/2020 08:17:48.5 | 158.905 | 1445 | 40 | 2503.2793 | 129.2625 | 85.3269 | 95.6503 | 29.8166 | 31.8626 | 0.03814 | 107.192 | 11.3385 | 70.3901 | 69.8959 | 59.7298 | 0.98871 | 99.441 | 296.5822 | 235.1312 | 96.0323 | 710.0751 | 2.1161 | 450.4522 | 33.8852 | 47.3966 | 30.8842 | 79.7955 | 11.9975 | 110.9429 | 28.0923 | 8.0671 | 99.9493 | 75.9335 | 24 | 29.4118 | 86 | 31 | 0.99504 | 69.8039 | 98 | 8070 | 32.9412 | 110.4202 | 34.8389 | -0.125 | 20 | 0 | 43.6218 | 32.9219
10/2/2020 08:17:49.5 | 158.9053 | 1446 | 40 | 2500.4142 | 129.7375 | 85.2976 | 95.6741 | 29.8298 | 31.8793 | 0.0404 | 107.2443 | 11.3405 | 70.6185 | 69.9126 | 59.7404 | 1.0074 | 99.4438 | 295.9078 | 234.7368 | 95.906 | 709.9424 | 2.121 | 451.2343 | 33.9708 | 47.3132 | 31.0824 | 79.6667 | 12.0142 | 110.2734 | 28.0601 | 8.1535 | 99.9913 | 76.0196 | 24 | 29.0196 | 86 | 31 | 0.99303 | 69.8039 | 102 | 7800 | 32.9412 | 109.1309 | 34.8297 | -0.125 | 20.375 | 0 | 43.2983 | 32.9219
10/2/2020 08:17:50.5 | 158.9056 | 1447 | 40 | 2501.5795 | 129.749 | 85.3564 | 95.7046 | 29.8168 | 31.875 | 0.04037 | 107.3142 | 11.3521 | 70.6756 | 70.7002 | 59.8159 | 0.9937 | 99.4444 | 295.9078 | 234.2298 | 96.0136 | 709.7742 | 2.1123 | 450.117 | 33.9897 | 47.3766 | 30.9167 | 79.7272 | 11.9861 | 110.33 | 28.072 | 8.1535 | 100.0752 | 76.0132 | 24.5 | 29.4118 | 87 | 31 | 0.99611 | 69.8039 | 98 | 7970 | 32.9412 | 110.0922 | 34.8999 | -0.125 | 20.25 | 0 | 43.1915 | 32.9219
10/2/2020 08:17:51.5 | 158.9058 | 1448 | 40 | 2499.6604 | 129.8112 | 85.4093 | 95.7246 | 29.8168 | 31.8684 | 0.0379 | 107.2967 | 11.3598 | 70.9325 | 69.6888 | 59.9333 | 1.0051 | 99.4438 | 295.6548 | 234.6242 | 95.9356 | 709.6519 | 2.1167 | 450.3963 | 33.9799 | 47.3966 | 30.9167 | 79.9433 | 12.0043 | 110.2734 | 28.1449 | 8.0929 | 100.1339 | 76.112 | 24 | 29.4118 | 87 | 31 | 1.0006 | 69.8039 | 98 | 8020 | 32.9412 | 109.7717 | 35.0555 | -0.125 | 20.5 | 0 | 43.1274 | 32.9219
10/2/2020 08:17:52.5 | 158.9061 | 1449 | 40 | 2500.3148 | 129.5934 | 85.4518 | 95.7523 | 29.8375 | 31.8742 | 0.03773 | 107.288 | 11.3598 | 70.6756 | 69.6169 | 59.9841 | 1.0172 | 99.4427 | 295.3176 | 233.9482 | 96.0089 | 709.6979 | 2.1291 | 450.8712 | 33.9326 | 47.4233 | 30.8706 | 79.9194 | 12.0187 | 110.8045 | 28.1719 | 8.0323 | 100.159 | 76.2172 | 24.5 | 29.4118 | 87 | 31 | 0.9984 | 69.8039 | 103 | 7940 | 32.9412 | 109.1309 | 35.0006 | -0.125 | 20.5 | 0 | 42.9749 | 33.0156
10/2/2020 08:17:53.5 | 158.9064 | 1450 | 40 | 2498.6217 | 129.5484 | 85.4967 | 95.7698 | 29.8263 | 31.8916 | 0.03698 | 107.2618 | 11.3628 | 70.6756 | 69.6838 | 59.9595 | 1.0129 | 99.4438 | 295.4862 | 234.2862 | 96.0213 | 709.5757 | 2.1159 | 449.6981 | 33.8987 | 47.4366 | 30.9235 | 79.9814 | 11.9861 | 110.5536 | 28.0804 | 8.0749 | 100.1255 | 76.1184 | 24.5 | 29.4118 | 87 | 31 | 0.99959 | 69.8039 | 98 | 8160 | 32.549 | 110.0922 | 34.9823 | -0.125 | 19.625 | 0 | 42.7673 | 32.9219
10/2/2020 08:17:54.5 | 158.9067 | 1451 | 40 | 2500.004 | 129.1139 | 85.5287 | 95.7945 | 29.834 | 31.8698 | 0.03711 | 107.1658 | 11.3463 | 70.647 | 69.7473 | 59.8942 | 1.0046 | 99.4444 | 295.149 | 234.2017 | 96.2567 | 709.6519 | 2.1101 | 449.0277 | 33.8046 | 47.3782 | 30.9167 | 80.0242 | 11.9838 | 110.5541 | 28.1787 | 8.1432 | 100.1087 | 76.2602 | 24 | 29.4118 | 87 | 31 | 0.99257 | 69.4118 | 98 | 8210 | 32.549 | 110.0922 | 34.8999 | -0.125 | 19.4375 | 0 | 43.2343 | 32.9219
10/2/2020 08:17:55.5 | 158.9069 | 1452 | 40 | 2499.5659 | 128.9905 | 85.54 | 95.8054 | 29.8268 | 31.8692 | 0.03884 | 107.1222 | 11.3414 | 70.5614 | 69.9376 | 59.8599 | 0.99761 | 99.4438 | 295.2614 | 234.0045 | 96.1601 | 709.6979 | 2.0829 | 450.5081 | 33.7628 | 47.6368 | 30.8706 | 80.1227 | 11.9937 | 110.4415 | 28.0736 | 8.129 | 100.0165 | 76.2172 | 24 | 29.4118 | 87 | 31 | 0.99699 | 69.4118 | 102 | 7820 | 32.549 | 109.1309 | 34.9029 | -0.0625 | 19.4375 | 0 | 43.7225 | 32.9219
10/2/2020 08:17:56.5 | 158.9072 | 1453 | 40 | 2498.1029 | 129.2302 | 85.5748 | 95.8347 | 29.8175 | 31.8565 | 0.0393 | 107.0611 | 11.3424 | 70.7041 | 70.1739 | 59.9043 | 1.0085 | 99.4427 | 295.7391 | 233.7228 | 96.1897 | 709.8661 | 2.0808 | 450.5639 | 33.8069 | 47.6168 | 30.8774 | 80.0545 | 12.0225 | 110.3003 | 28.1584 | 8.0723 | 99.941 | 76.3223 | 24 | 29.4118 | 87 | 31 | 0.99565 | 69.4118 | 98 | 7970 | 32.549 | 109.7717 | 35.0647 | 0 | 19.5625 | 0 | 43.6951 | 32.9219
10/2/2020 08:17:57.5 | 158.9075 | 1454 | 40 | 2498.7892 | 129.0781 | 85.6435 | 95.8702 | 29.8304 | 31.8439 | 0.04058 | 106.9826 | 11.3521 | 70.7041 | 70.232 | 59.9662 | 1.0023 | 99.4461 | 295.5986 | 234.0045 | 96.1008 | 709.9069 | 2.0981 | 449.1394 | 33.7768 | 47.1078 | 30.9303 | 80.1608 | 11.9906 | 110.1637 | 28.1669 | 8.0542 | 99.9242 | 76.4704 | 24 | 29.4118 | 87 | 31 | 1.001 | 69.4118 | 98 | 8090 | 32.549 | 109.7717 | 35.1074 | -0.0625 | 19.375 | 0 | 43.8965 | 32.9219
10/2/2020 08:17:58.5 | 158.9078 | 1455 | 40 | 2501.8783 | 129.0291 | 85.6678 | 95.9027 | 29.8268 | 31.8647 | 0.04186 | 106.9651 | 11.356 | 70.7326 | 69.7005 | 60.0147 | 0.99797 | 99.4444 | 295.4581 | 234.2862 | 96.1538 | 709.8044 | 2.0811 | 451.346 | 33.8027 | 47.3716 | 30.8501 | 79.8209 | 11.9747 | 110.358 | 28.0668 | 8.129 | 99.9158 | 76.4449 | 24 | 29.4118 | 87 | 31 | 0.99321 | 69.8039 | 102 | 7990 | 32.549 | 108.8104 | 35.1044 | -0.0625 | 20 | 0 | 43.5913 | 32.9219
10/2/2020 08:17:59.5 | 158.9081 | 1456 | 40 | 2501.5269 | 129.3409 | 85.68 | 95.9428 | 29.8442 | 31.8587 | 0.04282 | 106.9476 | 11.3773 | 70.8468 | 69.9942 | 59.9829 | 1.0078 | 99.4421 | 296.2731 | 233.751 | 96.2022 | 709.9016 | 2.0835 | 451.1505 | 33.8827 | 47.3199 | 30.9765 | 80.0671 | 11.9845 | 110.0757 | 28.0143 | 8.1586 | 99.9913 | 76.464 | 24 | 29.8039 | 87 | 31 | 1.0096 | 69.8039 | 98 | 8090 | 32.549 | 109.7717 | 35.1318 | -0.0625 | 19.875 | 0 | 43.6981 | 32.9219
10/2/2020 08:18:00.5 | 158.9083 | 1457 | 40 | 2498.7149 | 129.4572 | 85.6715 | 95.9498 | 29.8539 | 31.859 | 0.04026 | 106.9651 | 11.3686 | 70.3045 | 70.0774 | 59.9936 | 0.99761 | 99.4438 | 294.1655 | 232.6807 | 96.2084 | 709.9016 | 2.0837 | 449.9494 | 33.8736 | 47.1713 | 30.8706 | 80.1227 | 11.9693 | 110.4975 | 28.0736 | 8.0517 | 99.9997 | 76.6615 | 24 | 29.4118 | 87 | 31 | 1.0026 | 69.8039 | 98 | 8290 | 32.9412 | 109.7717 | 35.2905 | -0.125 | 19.6875 | 0 | 43.8995 | 32.9219
10/2/2020 08:18:01.5 | 158.9086 | 1458 | 40 | 2503.262 | 129.4051 | 85.6863 | 95.972 | 29.829 | 31.864 | 0.04009 | 107.0174 | 11.354 | 70.7326 | 69.9392 | 60.0228 | 1.0108 | 99.4427 | 295.3738 | 233.9482 | 96.1414 | 709.9016 | 2.0928 | 450.8712 | 33.9192 | 47.41 | 31.1353 | 79.8575 | 12.0088 | 110.5804 | 28.1058 | 8.1032 | 100.0332 | 76.6615 | 24 | 29.4118 | 87 | 31 | 0.99928 | 69.8039 | 102 | 7820 | 32.549 | 108.8104 | 35.2112 | -0.0625 | 20.4375 | 0 | 43.6188 | 32.9219
10/2/2020 08:18:02.5 | 158.9089 | 1459 | 40 | 2501.3584 | 130.0257 | 85.6864 | 95.9903 | 29.8408 | 31.8434 | 0.03836 | 107.0174 | 11.3385 | 70.8468 | 69.9876 | 60.0595 | 0.99975 | 99.4444 | 295.4862 | 233.4694 | 96.2146 | 709.7794 | 2.1116 | 450.0612 | 34.0591 | 47.3332 | 30.9235 | 80.1783 | 12.0437 | 110.8062 | 28.2906 | 8.1612 | 100.0836 | 76.6615 | 24.5 | 29.8039 | 87 | 31 | 0.99623 | 69.8039 | 98 | 7920 | 32.549 | 109.7717 | 35.4645 | 0 | 20.0625 | 0 | 43.6371 | 32.9219
10/2/2020 08:18:03.5 | 158.9092 | 1460 | 40 | 2500.0577 | 130.0241 | 85.6813 | 96.0396 | 29.852 | 31.8578 | 0.03745 | 107.0349 | 11.3405 | 70.7041 | 69.9142 | 60.0901 | 1.009 | 99.4416 | 294.8399 | 233.1877 | 96.2567 | 709.5455 | 2.1334 | 452.1002 | 34.041 | 47.43 | 31.0431 | 80.0735 | 12.0338 | 110.9715 | 28.1787 | 8.1316 | 100.1255 | 76.6248 | 24 | 29.4118 | 87 | 31 | 0.99831 | 69.8039 | 98 | 8070 | 32.549 | 110.4202 | 35.1898 | -0.25 | 20.375 | 0 | 43.7286 | 32.9219
10/2/2020 08:18:04.5 | 158.9094 | 1461 | 40 | 2501.7125 | 129.827 | 85.6981 | 96.04 | 29.8455 | 31.8684 | 0.03746 | 107.0349 | 11.3395 | 70.8754 | 70.4706 | 60.0652 | 1.0021 | 99.4421 | 294.8399 | 233.244 | 96.3596 | 709.489 | 2.1413 | 450.3405 | 34.0119 | 47.4884 | 30.9167 | 80.0798 | 11.9982 | 111.0841 | 28.0804 | 8.0426 | 100.159 | 76.8031 | 24.5 | 29.4118 | 87 | 31 | 1.0023 | 69.8039 | 102 | 7990 | 32.549 | 109.4513 | 35.1196 | -0.125 | 20.1875 | 0 | 43.4845 | 32.9219
10/2/2020 08:18:05.5 | 158.9097 | 1462 | 40 | 2499.4384 | 129.9485 | 85.7179 | 96.0532 | 29.8547 | 31.8578 | 0.03728 | 107.0524 | 11.3472 | 70.4757 | 69.5096 | 60.0422 | 0.99548 | 99.4404 | 294.5308 | 232.9905 | 96.4437 | 709.4588 | 2.1418 | 449.0836 | 34.0128 | 47.475 | 30.9833 | 80.1164 | 11.9959 | 111.1664 | 27.9617 | 8.0452 | 100.1926 | 76.8158 | 24.5 | 29.4118 | 87 | 31 | 0.993 | 69.8039 | 98 | 8240 | 32.549 | 110.4202 | 35.1318 | -0.1875 | 19.875 | 0 | 43.4021 | 32.9219
10/2/2020 08:18:06.5 | 158.91 | 1463 | 40 | 2499.3223 | 129.768 | 85.7431 | 96.0698 | 29.8591 | 31.8632 | 0.0382 | 107.0349 | 11.3531 | 70.5328 | 69.7523 | 60.0369 | 1.0117 | 99.4416 | 295.0928 | 233.5257 | 96.3705 | 709.3365 | 2.1296 | 451.4298 | 33.964 | 47.7069 | 31.1421 | 79.7955 | 11.9899 | 111.1956 | 27.9346 | 8.1045 | 100.1674 | 76.8158 | 24 | 29.4118 | 87 | 31 | 1.0004 | 69.8039 | 98 | 8070 | 32.549 | 110.4202 | 35.1471 | -0.1875 | 19.75 | 0 | 43.4723 | 32.9219
10/2/2020 08:18:07.5 | 158.9103 | 1464 | 40 | 2500.3998 | 129.7908 | 85.7553 | 96.1083 | 29.8397 | 31.8688 | 0.03688 | 106.9826 | 11.3637 | 70.4472 | 69.6286 | 60.0545 | 1.0015 | 99.4421 | 293.9969 | 232.2864 | 96.2863 | 709.1683 | 2.1229 | 449.3908 | 33.9837 | 47.6686 | 30.9235 | 80.0545 | 11.9891 | 111.0561 | 27.8956 | 8.1084 | 100.1423 | 76.7601 | 24 | 29.0196 | 87 | 31 | 0.99706 | 69.8039 | 102 | 7720 | 32.549 | 109.4513 | 35.0769 | -0.125 | 19.875 | 0 | 43.6249 | 32.9219
10/2/2020 08:18:08.5 | 158.9106 | 1465 | 40 | 2500.0521 | 129.8856 | 85.776 | 96.1225 | 29.8578 | 31.8538 | 0.03744 | 107.0873 | 11.3521 | 70.5899 | 69.8976 | 60.1877 | 0.99833 | 99.4427 | 294.0812 | 232.4835 | 96.45 | 709.0921 | 2.0981 | 449.4746 | 34.0047 | 47.7919 | 30.9833 | 79.8765 | 11.983 | 111.0006 | 28.1787 | 8.0813 | 100.1003 | 76.8652 | 24 | 29.4118 | 87 | 31 | 0.99409 | 69.8039 | 98 | 7920 | 32.549 | 110.4202 | 35.0098 | -0.1875 | 19.9375 | 0 | 43.4723 | 32.9219
10/2/2020 08:18:09.5 | 158.9108 | 1466 | 40 | 2499.6212 | 129.8277 | 85.735 | 96.1484 | 29.8619 | 31.8496 | 0.0398 | 107.0524 | 11.3434 | 70.2474 | 69.8609 | 60.1596 | 0.99316 | 99.4438 | 293.5472 | 232.6525 | 96.5341 | 708.9594 | 2.0811 | 452.184 | 33.983 | 47.7269 | 30.9167 | 79.8638 | 11.9997 | 111.0858 | 28.0601 | 8.1045 | 100.1003 | 76.8525 | 24 | 29.4118 | 87 | 31 | 0.99672 | 69.8039 | 98 | 8020 | 32.549 | 110.4202 | 35.0159 | -0.125 | 19.75 | 0 | 43.7836 | 32.9219
10/2/2020 08:18:10.5 | 158.9111 | 1467 | 40 | 2500.9244 | 129.8456 | 85.7262 | 96.1737 | 29.8648 | 31.8416 | 0.03663 | 107.0698 | 11.3375 | 70.5328 | 70.0009 | 60.1473 | 0.99797 | 99.4421 | 294.587 | 232.5399 | 96.4437 | 708.8727 | 2.0609 | 450.3405 | 34.0061 | 47.7336 | 30.9628 | 80.0179 | 11.9997 | 111.2802 | 28.1719 | 8.1883 | 100.0668 | 76.9448 | 24 | 29.4118 | 87 | 31 | 0.99748 | 69.4118 | 102 | 8020 | 32.549 | 109.4513 | 34.8907 | -0.1875 | 19.9375 | 0 | 43.7775 | 32.9219
10/2/2020 08:18:11.5 | 158.9114 | 1468 | 40 | 2499.4457 | 129.8368 | 85.715 | 96.2059 | 29.8638 | 31.8479 | 0.03778 | 107.0436 | 11.3443 | 70.3045 | 69.8442 | 60.2081 | 1.001 | 99.4421 | 293.6596 | 232.4835 | 96.492 | 708.761 | 2.0662 | 450.5081 | 33.9824 | 47.5785 | 30.9235 | 80.0671 | 12.0248 | 110.7479 | 28.1194 | 8.08 | 100.1423 | 77.0068 | 24 | 29.4118 | 87 | 31 | 1.0011 | 69.8039 | 98 | 8160 | 32.549 | 110.4202 | 35.0128 | -0.125 | 19.9375 | 0 | 43.7073 | 32.9219
10/2/2020 08:18:12.5 | 158.9117 | 1469 | 40 | 2499.1763 | 129.8294 | 85.6975 | 96.2133 | 29.8571 | 31.8619 | 0.03665 | 107.0174 | 11.3472 | 70.5328 | 69.9359 | 60.2377 | 1.0094 | 99.4427 | 293.8564 | 231.8921 | 96.4313 | 708.6178 | 2.0853 | 452.2119 | 33.9808 | 47.5651 | 30.8433 | 79.7589 | 12.027 | 110.9166 | 28.1058 | 8.0452 | 100.0752 | 77.0307 | 24 | 29.4118 | 87 | 31 | 0.99934 | 69.8039 | 98 | 8040 | 32.549 | 110.4202 | 34.787 | -0.125 | 19.6875 | 0 | 43.7408 | 32.9219
10/2/2020 08:18:13.5 | 158.9119 | 1470 | 40 | 2500.8457 | 129.934 | 85.743 | 96.2314 | 29.8552 | 31.8738 | 0.03704 | 106.9651 | 11.3443 | 70.6185 | 70.0308 | 60.2509 | 1.0037 | 99.4399 | 293.7439 | 231.9202 | 96.559 | 708.4758 | 2.0968 | 449.6981 | 34.0283 | 47.5985 | 30.8706 | 79.9384 | 12.0066 | 111.0818 | 28.5075 | 8.0787 | 100.0332 | 77.2534 | 24 | 29.4118 | 87 | 31 | 0.99895 | 69.8039 | 102 | 7700 | 32.549 | 109.4513 | 34.6802 | -0.125 | 20.125 | 0 | 43.5974 | 32.9219
10/2/2020 08:18:14.5 | 158.9122 | 1471 | 40 | 2499.4083 | 130.0683 | 85.7441 | 96.2424 | 29.8541 | 31.8838 | 0.03798 | 106.9651 | 11.3424 | 70.5328 | 69.6855 | 60.2927 | 0.98906 | 99.4399 | 293.2381 | 231.3569 | 96.4203 | 708.5678 | 2.1004 | 451.1784 | 34.0437 | 47.8119 | 30.9372 | 80.191 | 11.9914 | 110.8577 | 28.1991 | 8.12 | 100.0332 | 77.2661 | 24 | 29.4118 | 87 | 31 | 0.99406 | 69.8039 | 102 | 7970 | 32.549 | 109.4513 | 34.8511 | -0.125 | 19.75 | 0 | 43.8019 | 32.9219
10/2/2020 08:18:15.5 | 158.9125 | 1472 | 40 | 2500.8103 | 130.0696 | 85.7642 | 96.2625 | 29.8582 | 31.8719 | 0.0366 | 107 | 11.3453 | 70.1617 | 69.8726 | 60.3144 | 1.0037 | 99.4393 | 294.2779 | 232.061 | 96.6432 | 708.3891 | 2.1017 | 450.1729 | 34.0649 | 47.8436 | 30.8637 | 79.8272 | 11.9982 | 110.8852 | 28.4414 | 8.1445 | 100.0332 | 77.1484 | 24 | 29.4118 | 87 | 31 | 1.0001 | 69.8039 | 102 | 8090 | 32.549 | 110.0922 | 34.7534 | -0.125 | 20.0625 | 0 | 43.8049 | 32.9219
10/2/2020 08:18:16.5 | 158.9128 | 1473 | 40 | 2498.2501 | 129.9147 | 85.7494 | 96.2988 | 29.8598 | 31.8686 | 0.03914 | 107.0349 | 11.3521 | 70.4757 | 69.2577 | 60.3073 | 0.98995 | 99.4393 | 293.6034 | 231.5541 | 96.5341 | 708.4141 | 2.0902 | 450.145 | 33.9841 | 47.6752 | 30.8962 | 79.8638 | 12.0195 | 110.7451 | 28.2703 | 8.12 | 100.0836 | 77.228 | 24 | 29.8039 | 87 | 31 | 1.0066 | 69.8039 | 102 | 8120 | 32.549 | 109.7717 | 35.0433 | -0.0625 | 20.0625 | 0 | 43.7195 | 32.9219
10/2/2020 08:18:17.5 | 158.9131 | 1474 | 40 | 2500.7443 | 129.6509 | 85.7058 | 96.3127 | 29.8694 | 31.8587 | 0.0391 | 107 | 11.355 | 70.3616 | 69.6453 | 60.3074 | 1.006 | 99.4404 | 293.4348 | 231.5541 | 96.3533 | 708.5468 | 2.0953 | 450.3963 | 33.9533 | 47.6885 | 30.9099 | 79.8765 | 12.0149 | 110.6622 | 28.2313 | 8.111 | 100.1171 | 77.3393 | 24.5 | 29.4118 | 87 | 31 | 0.99608 | 69.8039 | 98 | 8160 | 32.549 | 110.0922 | 34.8389 | -0.125 | 20.9375 | 0 | 43.3533 | 32.9219
10/2/2020 08:18:18.5 | 158.9133 | 1475 | 40 | 2501.642 | 129.8668 | 85.6933 | 96.3224 | 29.8457 | 31.8683 | 0.03563 | 107.0174 | 11.355 | 69.9905 | 70.124 | 60.2565 | 1.006 | 99.4399 | 293.7158 | 232.0047 | 96.6852 | 708.6033 | 2.0729 | 449.8377 | 34.0241 | 47.992 | 30.9303 | 79.8209 | 12.0096 | 110.7737 | 28.3821 | 8.1097 | 100.1926 | 77.3091 | 24 | 29.4118 | 87 | 31 | 1.0006 | 69.8039 | 98 | 8070 | 32.549 | 110.0922 | 34.9426 | -0.0625 | 19.8125 | 0 | 43.2068 | 32.9219
10/2/2020 08:18:19.5 | 158.9136 | 1476 | 40 | 2500.2738 | 130.1334 | 85.7209 | 96.3601 | 29.8421 | 31.8777 | 0.03903 | 107 | 11.356 | 70.1332 | 70.0342 | 60.1927 | 1.0012 | 99.4399 | 293.3505 | 231.7512 | 96.5637 | 708.715 | 2.0578 | 450.4801 | 34.0719 | 47.6552 | 30.9696 | 79.8448 | 11.9815 | 110.1294 | 28.3025 | 8.1303 | 100.1255 | 77.4936 | 24 | 29.4118 | 87 | 31 | 1.0001 | 69.8039 | 98 | 8140 | 32.549 | 109.7717 | 34.8572 | -0.0625 | 19.5 | 0 | 43.4967 | 32.9219
10/2/2020 08:18:20.5 | 158.9139 | 1477 | 40 | 2499.4008 | 129.932 | 85.6607 | 96.3915 | 29.8502 | 31.8508 | 0.03926 | 107 | 11.356 | 70.4757 | 69.6738 | 60.1796 | 1.0095 | 99.4399 | 292.6761 | 230.9907 | 96.6369 | 708.715 | 2.0494 | 451.8488 | 34.0071 | 47.837 | 30.9696 | 79.8209 | 11.9929 | 110.1574 | 28.277 | 8.08 | 100.0668 | 77.395 | 24 | 29.4118 | 87 | 31 | 1.0106 | 69.4118 | 102 | 8020 | 32.549 | 108.8104 | 35.1135 | 0 | 20.125 | 0 | 43.396 | 32.9219
10/2/2020 08:18:21.5 | 158.9142 | 1478 | 40 | 2499.5266 | 130.1516 | 85.5988 | 96.4312 | 29.8431 | 31.8556 | 0.0395 | 107.0349 | 11.3608 | 70.5328 | 69.9259 | 60.1713 | 1.0044 | 99.4393 | 292.9852 | 231.1597 | 96.7335 | 708.7807 | 2.0585 | 449.2232 | 34.0672 | 47.837 | 30.7903 | 79.6731 | 12.0217 | 110.1849 | 28.1719 | 8.0413 | 100.0836 | 77.6224 | 24 | 29.8039 | 87 | 31 | 0.99617 | 69.8039 | 102 | 7700 | 32.549 | 108.8104 | 34.9457 | 0 | 20.25 | 0 | 43.3746 | 32.9219
10/2/2020 08:18:22.5 | 158.9144 | 1479 | 40 | 2500.1687 | 130.2702 | 85.5473 | 96.4583 | 29.8442 | 31.861 | 0.03944 | 107.0349 | 11.3618 | 70.6756 | 69.7055 | 60.1805 | 1.0058 | 99.4399 | 293.3505 | 231.3006 | 96.5403 | 708.8424 | 2.0777 | 450.6198 | 34.1093 | 47.6819 | 30.9765 | 79.6238 | 11.9944 | 110.5496 | 28.277 | 8.1548 | 100.1087 | 77.6479 | 24.5 | 29.8039 | 87 | 31 | 1.0004 | 69.8039 | 98 | 8090 | 32.549 | 109.7717 | 35.0311 | 0 | 20.4375 | 0 | 43.4265 | 32.9219
10/2/2020 08:18:23.5 | 158.9147 | 1480 | 40 | 2499.3712 | 130.2549 | 85.5523 | 96.495 | 29.8488 | 31.8679 | 0.0406 | 107.0698 | 11.3608 | 70.4757 | 70.0974 | 60.1967 | 1.0104 | 99.4399 | 293.5191 | 231.1034 | 96.788 | 708.7452 | 2.0798 | 451.2063 | 34.0924 | 47.7402 | 30.903 | 79.6302 | 11.9518 | 110.3255 | 28.2838 | 8.1935 | 100.1842 | 77.6288 | 24.5 | 29.8039 | 87 | 31 | 1.0034 | 69.8039 | 103 | 7850 | 32.549 | 108.8104 | 35.1379 | 0 | 20.625 | 0 | 43.3563 | 32.9219
10/2/2020 08:18:24.5 | 158.915 | 1481 | 40 | 2497.098 | 129.8732 | 85.568 | 96.5061 | 29.8414 | 31.8776 | 0.04063 | 107.0524 | 11.3666 | 70.3045 | 69.5834 | 60.2335 | 1.0026 | 99.4427 | 292.7604 | 230.9344 | 96.6852 | 708.7505 | 2.08 | 450.1729 | 33.9612 | 48.0954 | 30.8569 | 79.5746 | 11.9427 | 110.6645 | 28.0143 | 8.1084 | 100.2513 | 77.6844 | 24.5 | 29.4118 | 87 | 31 | 1.0008 | 69.4118 | 103 | 7900 | 32.549 | 108.8104 | 35.2448 | -0.0625 | 20.1875 | 0 | 42.7002 | 32.9219
10/2/2020 08:18:25.5 | 158.9153 | 1482 | 40 | 2499.9351 | 129.4916 | 85.5269 | 96.5339 | 29.8173 | 31.8836 | 0.03795 | 107.0698 | 11.3783 | 70.5328 | 70.0142 | 60.2474 | 1.0149 | 99.4416 | 293.1257 | 231.5822 | 96.8426 | 708.8477 | 2.0556 | 449.3629 | 33.8999 | 47.5918 | 30.9833 | 79.6858 | 11.9488 | 110.6073 | 28.1855 | 8.1922 | 100.2513 | 77.7528 | 24 | 29.4118 | 87 | 31 | 1.0042 | 69.8039 | 102 | 7600 | 32.549 | 109.1309 | 35.0891 | -0.0625 | 19.3125 | 0 | 43.28 | 32.9219
10/2/2020 08:18:26.5 | 158.9156 | 1483 | 40 | 2499.3774 | 129.8009 | 85.4985 | 96.5709 | 29.8315 | 31.8799 | 0.03797 | 107.1309 | 11.3637 | 70.4186 | 69.7289 | 60.2602 | 1.0019 | 99.4461 | 292.9571 | 230.7936 | 96.7818 | 708.7662 | 2.0481 | 451.4577 | 33.9733 | 47.837 | 30.9303 | 79.5253 | 11.9297 | 111.032 | 28.1194 | 8.1264 | 100.1339 | 77.7528 | 24 | 29.4118 | 87 | 31 | 0.99715 | 69.8039 | 98 | 7920 | 32.549 | 110.4202 | 35.022 | -0.0625 | 19.75 | 0 | 43.0695 | 32.9219
10/2/2020 08:18:27.5 | 158.9158 | 1484 | 40 | 2499.3671 | 129.9548 | 85.4932 | 96.6065 | 29.8498 | 31.8633 | 0.04057 | 107.096 | 11.3637 | 70.3045 | 69.4912 | 60.2265 | 0.99031 | 99.4444 | 291.8612 | 230.4837 | 96.9812 | 708.761 | 2.0618 | 450.1729 | 34.0134 | 47.7919 | 30.9765 | 79.4331 | 11.9244 | 110.7782 | 28.0736 | 8.0774 | 100.0836 | 77.845 | 24 | 29.8039 | 87 | 31 | 0.99089 | 69.8039 | 102 | 8040 | 32.549 | 110.4202 | 34.9335 | -0.125 | 19.5625 | 0 | 43.0206 | 32.9219
10/2/2020 08:18:28.5 | 158.9161 | 1485 | 40 | 2498.7061 | 129.7645 | 85.4597 | 96.6335 | 29.8407 | 31.8616 | 0.04224 | 107.0174 | 11.356 | 70.1332 | 69.8792 | 60.1765 | 1.0067 | 99.4433 | 291.9455 | 230.0331 | 96.4983 | 708.6795 | 2.0704 | 450.0891 | 33.9547 | 47.8436 | 30.9235 | 79.3838 | 11.9152 | 110.9732 | 28.0736 | 8.1406 | 100.05 | 77.9435 | 24 | 29.4118 | 87 | 31 | 0.99992 | 69.8039 | 102 | 8020 | 32.549 | 109.4513 | 34.9029 | -0.125 | 19.3125 | 0 | 43.4509 | 32.9219
10/2/2020 08:18:29.5 | 158.9164 | 1486 | 40 | 2501.3881 | 129.5226 | 85.3983 | 96.6376 | 29.8645 | 31.8452 | 0.04308 | 106.9127 | 11.356 | 70.4472 | 69.759 | 60.2117 | 1.0254 | 99.445 | 292.8447 | 230.5964 | 96.8908 | 708.669 | 2.0623 | 450.2287 | 33.9278 | 47.902 | 30.8569 | 79.4394 | 11.9228 | 110.8908 | 28.2381 | 8.1432 | 100.0165 | 77.8323 | 24 | 29.0196 | 87 | 31 | 1.0015 | 69.4118 | 98 | 8240 | 32.549 | 110.4202 | 34.9976 | -0.0625 | 19.625 | 0 | 43.7164 | 32.9219
10/2/2020 08:18:30.5 | 158.9167 | 1487 | 40 | 2498.618 | 129.9048 | 85.3285 | 96.6445 | 29.8515 | 31.8715 | 0.04383 | 106.9127 | 11.355 | 70.4186 | 70.654 | 60.2991 | 0.99209 | 99.4461 | 292.3389 | 230.2866 | 96.975 | 708.6848 | 2.07 | 450.6198 | 33.9914 | 47.992 | 31.0892 | 79.4267 | 11.906 | 110.864 | 28.1719 | 8.08 | 100.0081 | 77.9991 | 24 | 29.4118 | 87 | 31 | 0.99644 | 69.8039 | 102 | 8120 | 32.549 | 110.4202 | 34.8297 | -0.0625 | 20 | 0 | 43.4418 | 32.9219
10/2/2020 08:18:31.5 | 158.9169 | 1488 | 40 | 2488.3201 | 128.826 | 85.3113 | 96.6483 | 29.8653 | 31.8633 | 0.04806 | 106.9127 | 11.3705 | 70.4472 | 69.4627 | 60.4206 | 1.0081 | 99.445 | 291.3272 | 229.6106 | 97.0232 | 708.6638 | 2.035 | 450.3405 | 33.569 | 47.7336 | 30.956 | 79.3774 | 11.9129 | 110.8908 | 28.2245 | 7.9653 | 99.7732 | 77.9737 | 24 | 28.6274 | 87 | 31 | 1.0054 | 68.6274 | 101 | 7630 | 32.549 | 109.4513 | 35.321 | -0.125 | 19.4375 | 0 | 43.4051 | 33.0156
10/2/2020 08:18:32.5 | 158.9172 | 1489 | 40 | 2496.218 | 126.7619 | 85.2635 | 96.6675 | 29.8569 | 31.8741 | 0.05498 | 106.8865 | 11.3598 | 69.9334 | 69.5499 | 60.5304 | 1.0087 | 99.445 | 290.9619 | 229.4979 | 96.8908 | 708.6743 | 1.977 | 450.7315 | 33.136 | 47.7986 | 30.9696 | 79.2916 | 11.9488 | 111.171 | 28.3431 | 7.964 | 99.4461 | 78.1342 | 24.5 | 28.6274 | 87 | 31 | 1.0042 | 68.6274 | 97 | 8120 | 32.549 | 110.7407 | 34.9213 | -0.1875 | 20.625 | 0 | 42.9352 | 32.9219
10/2/2020 08:18:33.5 | 158.9175 | 1490 | 40 | 2499.244 | 126.7728 | 85.2508 | 96.7043 | 29.8752 | 31.8658 | 0.05803 | 106.8516 | 11.3637 | 69.9334 | 69.8642 | 60.6152 | 1.0165 | 99.4438 | 292.3951 | 230.0613 | 96.9936 | 708.7557 | 1.9796 | 450.8433 | 33.179 | 47.4433 | 30.9696 | 79.2979 | 11.9678 | 110.6096 | 28.1397 | 7.9692 | 99.4126 | 78.085 | 24.5 | 29.0196 | 87 | 31 | 0.99937 | 69.0196 | 101 | 8260 | 32.549 | 109.7717 | 34.9915 | -0.125 | 20.4375 | 0 | 42.4927 | 32.9219
10/2/2020 08:18:34.5 | 158.9178 | 1491 | 40 | 2497.6456 | 127.2459 | 85.1853 | 96.724 | 29.8585 | 31.8807 | 0.05748 | 106.8255 | 11.3695 | 70.2759 | 69.7557 | 60.6919 | 1.0001 | 99.4433 | 292.2827 | 230.3711 | 96.9812 | 708.9344 | 1.9468 | 451.6533 | 33.2815 | 47.8436 | 31.0431 | 79.0387 | 11.9594 | 110.1608 | 28.0736 | 7.9434 | 99.2029 | 78.104 | 24.5 | 29.0196 | 87 | 31 | 1.0008 | 68.6274 | 97 | 8160 | 32.549 | 109.7717 | 35.0159 | -0.125 | 18.875 | 0 | 43.6218 | 32.9219
10/2/2020 08:18:35.5 | 158.9181 | 1492 | 40 | 2493.0482 | 127.2796 | 85.1323 | 96.743 | 29.8626 | 31.8711 | 0.0583 | 106.7905 | 11.3608 | 70.1332 | 69.7089 | 60.7594 | 1.0015 | 99.4484 | 291.0181 | 229.8078 | 96.7398 | 709.0461 | 1.8961 | 450.6477 | 33.2291 | 47.8953 | 31.0294 | 79.1373 | 11.945 | 110.5581 | 28.1262 | 7.9601 | 98.8674 | 78.1406 | 24.5 | 28.6274 | 87 | 31 | 0.99843 | 68.6274 | 100 | 7820 | 32.549 | 108.8104 | 34.8907 | -0.1875 | 18.875 | 0 | 43.9026 | 32.9219
10/2/2020 08:18:36.5 | 158.9183 | 1493 | 40 | 2499.7627 | 126.3732 | 85.1091 | 96.7775 | 29.8408 | 31.8651 | 0.05738 | 106.7818 | 11.3608 | 70.333 | 69.2628 | 60.8229 | 1.0079 | 99.4444 | 291.4115 | 229.9486 | 97.0777 | 709.2091 | 1.9163 | 451.6253 | 33.0793 | 47.7919 | 31.0294 | 78.9894 | 11.9457 | 110.5261 | 28.3364 | 7.9382 | 98.9177 | 78.2391 | 24.5 | 28.6274 | 87 | 31 | 0.99614 | 68.6274 | 101 | 7920 | 32.549 | 109.1309 | 34.845 | -0.0625 | 20.3125 | 0 | 42.9382 | 32.9219
10/2/2020 08:18:37.5 | 158.9186 | 1494 | 40 | 2497.3582 | 126.7104 | 85.0791 | 96.7911 | 29.8188 | 31.8687 | 0.05799 | 106.7731 | 11.3618 | 70.3616 | 69.8091 | 60.8717 | 1.0008 | 99.4444 | 291.552 | 229.4979 | 97.0839 | 709.4535 | 1.9234 | 450.927 | 33.1396 | 47.7986 | 30.9765 | 78.9958 | 11.9282 | 110.0219 | 28.1855 | 8.0465 | 98.8925 | 78.3376 | 24.5 | 28.6274 | 87 | 31 | 1.0035 | 68.2353 | 97 | 8040 | 32.549 | 109.7717 | 34.7015 | -0.125 | 19 | 0 | 43.7439 | 32.9219
10/2/2020 08:18:38.5 | 158.9189 | 1495 | 40 | 2498.6175 | 126.6713 | 85.0387 | 96.8232 | 29.8275 | 31.8874 | 0.05992 | 106.7731 | 11.3686 | 70.647 | 69.7857 | 60.9134 | 1.0017 | 99.445 | 291.9455 | 229.6388 | 97.0902 | 709.7084 | 1.8901 | 449.726 | 33.1441 | 47.8053 | 30.9372 | 79.1007 | 11.9221 | 110.0505 | 28.1397 | 7.9988 | 98.7835 | 78.3503 | 24.5 | 29.0196 | 87 | 31 | 1.0008 | 68.6274 | 101 | 8040 | 32.549 | 108.8104 | 34.8145 | -0.1875 | 19.625 | 0 | 44.4183 | 32.9219
10/2/2020 08:18:39.5 | 158.9192 | 1496 | 40 | 2499.4277 | 126.6667 | 85.0372 | 96.842 | 29.8413 | 31.8825 | 0.05932 | 106.7993 | 11.3676 | 70.1332 | 69.6838 | 60.9533 | 1.003 | 99.4467 | 292.4513 | 230.2303 | 97.1322 | 709.9884 | 1.8972 | 452.1002 | 33.1537 | 47.6952 | 31.0892 | 78.9958 | 11.9373 | 110.2763 | 28.1855 | 7.9782 | 98.7919 | 78.3932 | 24.5 | 29.0196 | 87 | 31 | 0.99812 | 68.6274 | 101 | 8140 | 32.549 | 108.49 | 34.8511 | -0.0625 | 20.875 | 0 | 43.2556 | 32.9219
10/2/2020 08:18:40.5 | 158.9194 | 1497 | 40 | 2500.3935 | 127.0016 | 85.0179 | 96.8443 | 29.8478 | 31.8713 | 0.05792 | 106.8953 | 11.3715 | 70.5043 | 69.4929 | 61.0066 | 0.99174 | 99.4461 | 292.1703 | 229.3853 | 97.0715 | 710.1054 | 1.9504 | 451.0108 | 33.2542 | 47.837 | 31.0294 | 78.983 | 11.9335 | 110.4438 | 28.0668 | 7.9653 | 98.9429 | 78.4853 | 24.5 | 29.4118 | 87 | 31 | 1.0021 | 68.6274 | 97 | 8190 | 32.549 | 109.4513 | 34.8999 | -0.0625 | 20.75 | 0 | 42.868 | 32.9219
10/2/2020 08:18:41.5 | 158.9197 | 1498 | 40 | 2496.4987 | 126.9679 | 84.9515 | 96.8796 | 29.8479 | 31.8596 | 0.05836 | 106.8691 | 11.3773 | 70.3901 | 69.8308 | 61.0531 | 1.0026 | 99.4421 | 291.2148 | 229.0754 | 97.1743 | 710.2526 | 1.9342 | 450.8712 | 33.1905 | 47.5851 | 31.0089 | 78.9894 | 11.9052 | 110.5238 | 28.494 | 7.9769 | 99.0771 | 78.5155 | 24.5 | 29.0196 | 87 | 31 | 0.99785 | 68.6274 | 101 | 7870 | 32.549 | 108.49 | 34.787 | -0.0625 | 21.25 | 0 | 42.8894 | 32.9219
10/2/2020 08:18:42.5 | 158.92 | 1499 | 40 | 2498.7884 | 126.4645 | 84.9034 | 96.9062 | 29.8547 | 31.8768 | 0.05637 | 106.9127 | 11.3666 | 70.4757 | 70.5251 | 61.1194 | 1.014 | 99.445 | 291.805 | 229.8359 | 97.0715 | 710.3551 | 1.9375 | 449.6422 | 33.0923 | 47.6302 | 31.0892 | 78.8844 | 11.9159 | 110.9469 | 28.0668 | 7.9279 | 99.1609 | 78.4916 | 24.5 | 28.6274 | 87 | 31 | 0.99989 | 68.6274 | 97 | 8290 | 32.549 | 110.0922 | 34.7443 | -0.0625 | 20.5 | 0 | 42.6575 | 32.9219
10/2/2020 08:18:43.5 | 158.9203 | 1500 | 40 | 2499.3579 | 126.6755 | 84.8948 | 96.9183 | 29.8295 | 31.8759 | 0.0556 | 106.9302 | 11.3666 | 70.5328 | 70.2834 | 61.1816 | 1.0056 | 99.4438 | 291.552 | 229.7233 | 97.059 | 710.3393 | 1.9014 | 451.1784 | 33.155 | 47.7719 | 31.1746 | 78.6744 | 11.9442 | 111.1138 | 27.9481 | 7.9679 | 99.0771 | 78.3741 | 24.5 | 28.6274 | 87 | 31 | 1.004 | 68.6274 | 101 | 8190 | 32.549 | 109.4513 | 34.7626 | -0.125 | 19.0625 | 0 | 43.3258 | 32.9219
10/2/2020 08:18:44.5 | 158.9206 | 1501 | 40 | 2499.4688 | 126.9276 | 84.904 | 96.9462 | 29.8478 | 31.8755 | 0.05577 | 106.9651 | 11.3618 | 70.3616 | 69.9459 | 61.2284 | 1.001 | 99.4444 | 291.4396 | 229.3289 | 97.1976 | 710.3603 | 1.897 | 450.8991 | 33.2225 | 47.6619 | 31.096 | 78.668 | 11.9503 | 111.3385 | 28.2567 | 7.973 | 98.9513 | 78.6457 | 24.5 | 28.6274 | 87 | 31 | 0.99977 | 68.6274 | 97 | 8140 | 32.549 | 110.0922 | 34.6771 | -0.0625 | 19.375 | 0 | 43.6096 | 32.9219
10/2/2020 08:18:45.5 | 158.9208 | 1502 | 40 | 2499.0533 | 127.042 | 84.8532 | 96.9307 | 29.8475 | 31.8643 | 0.05465 | 106.8953 | 11.3666 | 70.3901 | 70.0375 | 61.3017 | 1.0024 | 99.445 | 291.7769 | 229.1881 | 97.1322 | 710.1816 | 1.9045 | 449.2232 | 33.2469 | 47.5918 | 31.0226 | 78.9464 | 11.9427 | 111.1429 | 28.2381 | 7.995 | 98.8171 | 78.6759 | 24.5 | 28.6274 | 87 | 31 | 1.0015 | 68.6274 | 97 | 8040 | 32.549 | 110.4202 | 34.6435 | 0 | 19.5 | 0 | 43.6371 | 32.9219
10/2/2020 08:18:46.5 | 158.9211 | 1503 | 40 | 2500.6032 | 126.7976 | 84.8411 | 96.951 | 29.8318 | 31.8849 | 0.05386 | 106.8604 | 11.3705 | 70.2474 | 69.7958 | 61.3175 | 1.0021 | 99.4438 | 292.2546 | 229.4979 | 97.3611 | 710.0541 | 1.8744 | 451.9605 | 33.2037 | 47.6302 | 31.0687 | 78.7365 | 11.9556 | 110.9177 | 28.1719 | 7.9382 | 98.8255 | 78.6203 | 24.5 | 28.6274 | 86 | 31 | 1.0056 | 68.6274 | 101 | 7920 | 32.549 | 109.7717 | 34.7107 | -0.0625 | 19.1875 | 0 | 44.0582 | 32.9219
10/2/2020 08:18:47.5 | 158.9214 | 1504 | 40 | 2500.9187 | 126.962 | 84.8216 | 96.957 | 29.8399 | 31.8833 | 0.05303 | 106.8953 | 11.3744 | 70.5899 | 69.8442 | 61.3655 | 1.006 | 99.4421 | 290.8776 | 228.6248 | 97.1805 | 710.0804 | 1.8788 | 451.5695 | 33.2515 | 47.8503 | 31.1028 | 78.9464 | 11.9549 | 111.4482 | 28.133 | 8.0014 | 98.7835 | 78.7997 | 24.5 | 28.6274 | 86 | 31 | 0.99907 | 68.6274 | 97 | 8160 | 32.549 | 110.4202 | 34.5947 | -0.0625 | 19.75 | 0 | 44.1284 | 32.9219
10/2/2020 08:18:48.5 | 158.9217 | 1505 | 40 | 2497.545 | 127.0493 | 84.7898 | 96.9881 | 29.8428 | 31.9003 | 0.05213 | 106.904 | 11.3831 | 70.5328 | 69.9242 | 61.4344 | 0.99708 | 99.4438 | 290.6528 | 228.9909 | 97.2646 | 710.1054 | 1.8939 | 449.1953 | 33.2288 | 47.8887 | 30.9765 | 78.7858 | 11.9465 | 111.2258 | 28.1194 | 8.022 | 98.7919 | 78.8791 | 24.5 | 28.6274 | 86 | 31 | 1 | 68.6274 | 97 | 8360 | 32.549 | 110.4202 | 34.7748 | 0 | 20 | 0 | 43.9453 | 32.9219
10/2/2020 08:18:49.5 | 158.9219 | 1506 | 40 | 2500.8369 | 126.5867 | 84.7532 | 96.9882 | 29.8341 | 31.8822 | 0.05308 | 106.8953 | 11.3773 | 70.333 | 70.0125 | 61.5291 | 1.0149 | 99.4438 | 291.8612 | 229.5543 | 97.47 | 710.0134 | 1.9003 | 451.0108 | 33.1514 | 48.0054 | 30.9628 | 78.8971 | 11.948 | 111.1698 | 28.2906 | 7.9756 | 98.8171 | 78.6695 | 24.5 | 28.6274 | 86 | 31 | 0.99968 | 68.6274 | 101 | 8190 | 32.549 | 109.7717 | 34.7351 | 0 | 19.9375 | 0 | 43.6432 | 32.9219
10/2/2020 08:18:50.5 | 158.9222 | 1507 | 40 | 2500.4969 | 126.7364 | 84.7242 | 96.9952 | 29.8299 | 31.8937 | 0.05484 | 106.9564 | 11.3637 | 70.5614 | 70.5466 | 61.6086 | 1.0234 | 99.4438 | 290.99 | 228.7656 | 96.9936 | 709.9529 | 1.8921 | 450.8153 | 33.1856 | 47.9087 | 30.9901 | 78.9035 | 11.9343 | 110.7496 | 28.1923 | 7.995 | 98.8842 | 78.941 | 24.5 | 28.2353 | 86 | 31 | 1.0014 | 68.6274 | 97 | 8140 | 32.549 | 110.0922 | 34.7504 | 0 | 20.6875 | 0 | 43.2678 | 32.9219
10/2/2020 08:18:51.5 | 158.9225 | 1508 | 40 | 2498.7568 | 127.0193 | 84.7738 | 97.0131 | 29.8341 | 31.8771 | 0.05325 | 107.0349 | 11.3744 | 70.5043 | 69.6972 | 61.6204 | 1.0033 | 99.4461 | 290.5685 | 229.0754 | 97.5245 | 709.8609 | 1.9072 | 449.3908 | 33.237 | 47.857 | 31.0294 | 79.0021 | 11.9419 | 110.948 | 28.4025 | 7.9588 | 98.9345 | 78.9775 | 24.5 | 29.0196 | 86 | 31 | 1.0004 | 68.6274 | 97 | 8090 | 32.549 | 110.0922 | 34.8023 | -0.0625 | 20.375 | 0 | 43.3197 | 32.9219
10/2/2020 08:18:52.5 | 158.9228 | 1509 | 40 | 2502.2295 | 126.6883 | 84.7782 | 97.0399 | 29.8493 | 31.8772 | 0.05208 | 107.0349 | 11.3715 | 70.6185 | 69.4325 | 61.6354 | 1.004 | 99.4433 | 291.1024 | 229.0191 | 97.2957 | 709.9884 | 1.909 | 451.9326 | 33.1965 | 47.8186 | 31.0362 | 79.212 | 11.9427 | 111.0572 | 28.1533 | 8.0388 | 99.0435 | 78.9838 | 24.5 | 29.0196 | 86 | 31 | 1.001 | 69.0196 | 102 | 7900 | 32.549 | 109.7717 | 34.7748 | -0.0625 | 21.125 | 0 | 42.4469 | 32.9219
10/2/2020 08:18:53.5 | 158.9231 | 1510 | 40 | 2500.5226 | 127.0342 | 84.72 | 97.0436 | 29.8306 | 31.8991 | 0.05309 | 107.0524 | 11.3705 | 70.3901 | 69.8525 | 61.656 | 1.0174 | 99.4444 | 290.7371 | 228.8219 | 97.4638 | 710.1054 | 1.907 | 451.3739 | 33.2644 | 47.7402 | 31.0824 | 78.8908 | 11.9526 | 111.1984 | 28.3364 | 8.071 | 99.119 | 79.0759 | 24.5 | 28.6274 | 86 | 31 | 1.0023 | 68.6274 | 97 | 8160 | 32.549 | 110.0922 | 34.671 | -0.0625 | 20.375 | 0 | 42.7551 | 32.9219
10/2/2020 08:18:54.5 | 158.9233 | 1511 | 40 | 2498.5728 | 126.9397 | 84.6917 | 97.0619 | 29.8425 | 31.891 | 0.05105 | 107.0349 | 11.3725 | 70.7326 | 69.2476 | 61.6997 | 0.99583 | 99.4433 | 290.5123 | 228.5966 | 97.4218 | 710.1106 | 1.885 | 450.5081 | 33.2138 | 48.0054 | 30.9833 | 78.6505 | 11.9251 | 111.1132 | 28.1855 | 8.0607 | 99.0938 | 79.1806 | 24.5 | 28.6274 | 86 | 31 | 0.99852 | 68.6274 | 97 | 8330 | 32.549 | 110.0922 | 34.7351 | -0.0625 | 20.375 | 0 | 42.5201 | 32.9219
10/2/2020 08:18:55.5 | 158.9236 | 1512 | 40 | 2501.5899 | 126.6628 | 84.7051 | 97.0775 | 29.8344 | 31.8866 | 0.05235 | 107.0174 | 11.3831 | 70.3045 | 69.367 | 61.7506 | 1.0065 | 99.445 | 290.0908 | 228.5121 | 97.3673 | 710.2683 | 1.8999 | 450.3405 | 33.1813 | 47.9987 | 31.0294 | 78.6441 | 11.9663 | 111.0869 | 28.1262 | 7.9795 | 99.0687 | 79.1251 | 24.5 | 28.6274 | 86 | 31 | 0.99971 | 68.6274 | 101 | 8240 | 32.549 | 109.4513 | 34.8602 | 0 | 20.125 | 0 | 42.0288 | 32.9219
10/2/2020 08:18:56.5 | 158.9239 | 1513 | 40 | 2501.6391 | 126.8699 | 84.6814 | 97.1065 | 29.8271 | 31.8822 | 0.05403 | 106.9826 | 11.386 | 70.3901 | 70.0275 | 61.7817 | 0.99601 | 99.445 | 291.0462 | 228.4839 | 97.4093 | 710.2223 | 1.8822 | 450.7036 | 33.2362 | 47.7336 | 30.8637 | 78.6871 | 11.9929 | 110.8348 | 28.2245 | 7.973 | 99.0184 | 79.168 | 24.5 | 29.0196 | 86 | 31 | 1.0026 | 68.6274 | 97 | 8140 | 32.549 | 110.0922 | 34.7107 | -0.0625 | 19.9375 | 0 | 42.1082 | 32.9219
10/2/2020 08:18:57.5 | 158.9242 | 1514 | 40 | 2497.344 | 127.077 | 84.7112 | 97.1171 | 29.8276 | 31.8765 | 0.05256 | 106.9826 | 11.3889 | 70.5043 | 70.3663 | 61.7769 | 0.99993 | 99.4461 | 290.6809 | 228.3713 | 97.2225 | 710.2631 | 1.8744 | 449.4746 | 33.2333 | 47.7402 | 31.0226 | 78.7921 | 11.9845 | 110.892 | 28.2313 | 8.0078 | 98.9596 | 79.2663 | 24.5 | 29.0196 | 86 | 31 | 0.99873 | 68.6274 | 97 | 8070 | 32.549 | 110.0922 | 34.7931 | -0.125 | 19.9375 | 0 | 42.3035 | 32.9219
10/2/2020 08:18:58.5 | 158.9244 | 1515 | 40 | 2502.8812 | 126.4869 | 84.7057 | 97.1071 | 29.8292 | 31.8819 | 0.05301 | 106.9826 | 11.3773 | 70.333 | 69.8225 | 61.7984 | 1.003 | 99.445 | 290.6247 | 228.5121 | 97.3673 | 710.3498 | 1.8609 | 450.7315 | 33.1529 | 48.1021 | 30.9765 | 78.7428 | 11.9579 | 110.7788 | 28.0736 | 8.0517 | 98.9177 | 79.3218 | 24.5 | 28.6274 | 86 | 31 | 1.0047 | 68.6274 | 101 | 7900 | 32.549 | 109.4513 | 34.7809 | -0.125 | 18.8125 | 0 | 42.9443 | 32.9219
10/2/2020 08:18:59.5 | 158.9247 | 1516 | 40 | 2501.2669 | 126.8448 | 84.6872 | 97.1245 | 29.8492 | 31.8959 | 0.05584 | 107.0087 | 11.3783 | 70.3901 | 69.7072 | 61.8553 | 1.0128 | 99.445 | 291.3553 | 228.1178 | 97.3315 | 710.3696 | 1.8642 | 452.2398 | 33.2242 | 47.8053 | 30.9492 | 78.8049 | 11.9526 | 110.3306 | 28.455 | 8.0658 | 98.7164 | 79.1981 | 24.5 | 28.6274 | 86 | 31 | 1.0019 | 68.6274 | 96 | 8160 | 32.549 | 109.7717 | 34.8297 | -0.1875 | 19.1875 | 0 | 43.2465 | 32.9219
10/2/2020 08:19:00.5 | 158.925 | 1517 | 40 | 2498.3317 | 126.7976 | 84.7288 | 97.1455 | 29.8205 | 31.903 | 0.05423 | 106.9651 | 11.3773 | 70.5043 | 69.8842 | 61.8034 | 1.0012 | 99.4438 | 289.7255 | 228.1741 | 97.2225 | 710.3091 | 1.845 | 451.8209 | 33.1734 | 47.7919 | 30.9235 | 78.7428 | 11.9587 | 110.5255 | 28.021 | 8.0091 | 98.6409 | 79.371 | 24.5 | 28.6274 | 86 | 31 | 1.0003 | 68.6274 | 97 | 8410 | 32.549 | 109.4513 | 34.8907 | -0.0625 | 19.375 | 0 | 43.6127 | 32.9219
10/2/2020 08:19:01.5 | 158.9253 | 1518 | 40 | 2498.1978 | 126.5178 | 84.7318 | 97.1385 | 29.8189 | 31.9186 | 0.0554 | 107.0262 | 11.3734 | 70.7612 | 70.5086 | 61.7916 | 0.99726 | 99.4433 | 290.3999 | 228.7938 | 97.4155 | 710.5233 | 1.8554 | 449.9215 | 33.097 | 47.7919 | 31.2019 | 78.9401 | 11.9533 | 110.0208 | 28.4414 | 7.995 | 98.6493 | 79.3837 | 24.5 | 29.0196 | 86 | 31 | 0.9995 | 68.6274 | 100 | 8190 | 32.549 | 108.8104 | 34.8114 | -0.1875 | 18.75 | 0 | 44.2108 | 32.9219
10/2/2020 08:19:02.5 | 158.9256 | 1519 | 40 | 2498.2993 | 126.2884 | 84.7462 | 97.1563 | 29.8182 | 31.9062 | 0.05594 | 106.9738 | 11.3647 | 70.5328 | 69.6068 | 61.8334 | 0.99797 | 99.445 | 290.0908 | 228.146 | 97.789 | 710.635 | 1.845 | 449.2791 | 33.0388 | 47.6235 | 31.0294 | 78.8287 | 11.9503 | 110.1625 | 28.4279 | 7.9898 | 98.599 | 79.4202 | 24.5 | 29.0196 | 86 | 31 | 1.0011 | 68.6274 | 97 | 8380 | 32.549 | 109.4513 | 34.8114 | -0.125 | 20.375 | 0 | 43.5181 | 32.9219
10/2/2020 08:19:03.5 | 158.9258 | 1520 | 40 | 2500.7798 | 126.1994 | 84.7576 | 97.1885 | 29.8193 | 31.8977 | 0.05311 | 106.9826 | 11.3608 | 70.5614 | 69.8759 | 61.9081 | 1.0006 | 99.4455 | 290.1751 | 228.146 | 97.5603 | 710.8388 | 1.8799 | 451.0667 | 33.0506 | 47.7402 | 31.0294 | 78.7921 | 11.9739 | 110.3592 | 28.3364 | 7.9588 | 98.8674 | 79.4694 | 24.5 | 29.0196 | 86 | 31 | 1.0036 | 68.6274 | 97 | 8090 | 32.549 | 109.4513 | 34.8267 | -0.125 | 21.75 | 0 | 42.4164 | 32.9219
10/2/2020 08:19:04.5 | 158.9261 | 1521 | 40 | 2501.4493 | 126.744 | 84.7769 | 97.1997 | 29.8045 | 31.9011 | 0.05478 | 107.0262 | 11.3618 | 70.4472 | 69.739 | 61.9845 | 1.0014 | 99.4461 | 289.7536 | 227.9206 | 97.4467 | 711.032 | 1.9041 | 450.0053 | 33.201 | 47.5668 | 31.0158 | 79.0705 | 11.9769 | 110.1356 | 28.1601 | 8.0014 | 99.0351 | 79.555 | 24.5 | 29.0196 | 86 | 31 | 1.001 | 69.0196 | 101 | 7920 | 32.549 | 108.8104 | 34.8236 | 0 | 20.75 | 0 | 42.8619 | 32.9219
10/2/2020 08:19:05.5 | 158.9264 | 1522 | 40 | 2501.9017 | 127.0017 | 84.7517 | 97.2263 | 29.8218 | 31.8874 | 0.05547 | 107.0349 | 11.3618 | 70.4186 | 69.4878 | 62.0491 | 0.99334 | 99.4461 | 290.6809 | 228.0615 | 97.5603 | 711.1385 | 1.8844 | 452.3795 | 33.2743 | 47.6885 | 31.0482 | 78.9894 | 11.9952 | 110.2197 | 28.2313 | 7.9988 | 98.968 | 79.5852 | 24.5 | 29.0196 | 86 | 31 | 1.0064 | 68.6274 | 97 | 8140 | 32.549 | 109.4513 | 34.6924 | -0.125 | 19.25 | 0 | 43.2526 | 32.9219
10/2/2020 08:19:06.5 | 158.9267 | 1523 | 40 | 2497.1866 | 126.9891 | 84.7316 | 97.2283 | 29.8292 | 31.8787 | 0.05496 | 107.0349 | 11.356 | 70.1617 | 70.3232 | 62.089 | 1.019 | 99.4489 | 290.3437 | 227.9206 | 97.5245 | 711.2515 | 1.8651 | 451.2063 | 33.2082 | 47.7019 | 31.0362 | 79.0021 | 11.9587 | 110.4746 | 28.2974 | 8.004 | 98.7667 | 79.6232 | 24.5 | 28.6274 | 86 | 31 | 1.0018 | 68.6274 | 96 | 8240 | 32.549 | 109.4513 | 34.9426 | -0.0625 | 19.125 | 0 | 43.6554 | 32.9219
10/2/2020 08:19:07.5 | 158.9269 | 1524 | 40 | 2501.6933 | 126.3548 | 84.7071 | 97.2399 | 29.8221 | 31.8917 | 0.05399 | 106.9738 | 11.3521 | 70.8468 | 69.8442 | 62.1371 | 1.0095 | 99.4438 | 290.9338 | 228.0615 | 97.5665 | 711.404 | 1.8669 | 450.8153 | 33.102 | 47.6435 | 31.0755 | 78.9464 | 11.9716 | 110.0773 | 28.1855 | 7.9473 | 98.7751 | 79.6597 | 24.5 | 29.0196 | 86 | 31 | 0.99605 | 68.6274 | 101 | 8210 | 32.549 | 108.8104 | 34.7748 | -0.125 | 21.1875 | 0 | 42.1997 | 32.9219
10/2/2020 08:19:08.5 | 158.9272 | 1525 | 40 | 2499.1474 | 126.7924 | 84.7109 | 97.2554 | 29.8136 | 31.8984 | 0.05371 | 106.9826 | 11.3511 | 70.6185 | 69.9909 | 62.2077 | 0.99637 | 99.4444 | 289.9222 | 227.977 | 97.6864 | 711.4447 | 1.8935 | 449.9215 | 33.1828 | 47.5134 | 31.0755 | 78.8224 | 11.9883 | 110.274 | 28.1058 | 8.0078 | 98.8842 | 79.7089 | 24.5 | 29.0196 | 86 | 31 | 1.0037 | 68.6274 | 97 | 8260 | 32.549 | 109.4513 | 34.8724 | -0.0625 | 20.5 | 0 | 42.0898 | 32.9219
10/2/2020 08:19:09.5 | 158.9275 | 1526 | 40 | 2501.1305 | 126.7189 | 84.7333 | 97.2643 | 29.7987 | 31.9031 | 0.05472 | 107.0087 | 11.3608 | 70.3901 | 69.9459 | 62.2593 | 0.99975 | 99.4444 | 290.3718 | 228.0051 | 97.4093 | 711.4447 | 1.8793 | 451.346 | 33.1894 | 47.6819 | 31.0755 | 78.983 | 11.983 | 110.246 | 28.1719 | 7.9679 | 98.9261 | 79.758 | 24.5 | 29.0196 | 86 | 31 | 1.0024 | 68.6274 | 97 | 8090 | 32.549 | 109.4513 | 35.0098 | -0.125 | 20.5625 | 0 | 42.1753 | 32.9219
10/2/2020 08:19:10.5 | 158.9278 | 1527 | 40 | 2502.3187 | 126.807 | 84.7541 | 97.268 | 29.804 | 31.9026 | 0.05416 | 107.0349 | 11.3676 | 70.5614 | 69.6754 | 62.2802 | 0.99191 | 99.4438 | 290.8495 | 228.1741 | 97.3782 | 711.45 | 1.8682 | 449.3629 | 33.2274 | 47.6486 | 31.0294 | 78.8033 | 11.9472 | 109.7972 | 28.0329 | 8.0091 | 98.9261 | 79.7644 | 24.5 | 29.0196 | 86 | 31 | 1.0019 | 68.6274 | 101 | 7870 | 32.549 | 108.8104 | 34.8907 | -0.125 | 20.4375 | 0 | 42.1906 | 32.9219
10/2/2020 08:19:11.5 | 158.9281 | 1528 | 40 | 2500.159 | 126.8759 | 84.7255 | 97.2765 | 29.801 | 31.8911 | 0.05502 | 107.0349 | 11.3715 | 70.647 | 69.8976 | 62.3044 | 0.98906 | 99.4461 | 290.3437 | 227.6671 | 97.5245 | 711.4802 | 1.8686 | 450.536 | 33.2168 | 47.857 | 30.9628 | 79.0514 | 11.9518 | 110.2477 | 28.1923 | 7.9782 | 98.9513 | 79.8008 | 24.5 | 29.0196 | 86 | 31 | 0.99971 | 68.6274 | 97 | 8160 | 32.549 | 109.4513 | 34.8114 | 0 | 20.1875 | 0 | 42.1173 | 32.9219
10/2/2020 08:19:12.5 | 158.9283 | 1529 | 40 | 2499.4621 | 126.8159 | 84.7362 | 97.3058 | 29.8059 | 31.8921 | 0.05515 | 107.0524 | 11.3734 | 70.4472 | 70.1672 | 62.331 | 1.0097 | 99.4416 | 290.2313 | 227.6108 | 97.7828 | 711.5315 | 1.866 | 451.2063 | 33.1939 | 47.4617 | 31.0294 | 78.9703 | 11.9944 | 109.9911 | 28.2635 | 8.0259 | 98.9177 | 79.8627 | 24.5 | 29.0196 | 86 | 31 | 0.9987 | 68.6274 | 97 | 8210 | 32.549 | 109.4513 | 34.8724 | 0 | 20.1875 | 0 | 42.2699 | 32.9219
10/2/2020 08:19:13.5 | 158.9286 | 1530 | 40 | 2500.4261 | 126.8501 | 84.7495 | 97.3216 | 29.8049 | 31.8611 | 0.05413 | 107.0262 | 11.3686 | 70.333 | 69.9292 | 62.3669 | 1.0021 | 99.4427 | 290.2875 | 227.5826 | 97.5603 | 711.5828 | 1.8729 | 450.2846 | 33.215 | 47.5334 | 30.8842 | 79.088 | 11.9876 | 110.1883 | 28.1787 | 7.9576 | 98.8255 | 79.9245 | 24.5 | 29.0196 | 86 | 31 | 1.0039 | 69.0196 | 101 | 8190 | 32.549 | 108.8104 | 34.8969 | -0.0625 | 19.875 | 0 | 42.3431 | 32.9219
10/2/2020 08:19:14.5 | 158.9289 | 1531 | 40 | 2499.2768 | 126.8896 | 84.7725 | 97.3337 | 29.7991 | 31.8873 | 0.05317 | 106.9913 | 11.3434 | 70.7041 | 70.2037 | 62.4014 | 1.0126 | 99.4438 | 289.9222 | 227.808 | 97.5603 | 711.5315 | 1.8658 | 451.0108 | 33.21 | 47.5851 | 31.0294 | 79.0387 | 11.9861 | 110.1054 | 28.2838 | 7.964 | 98.9177 | 79.961 | 24.5 | 29.0196 | 86 | 31 | 1.0012 | 68.6274 | 97 | 8160 | 32.549 | 109.7717 | 34.6497 | 0 | 19.5 | 0 | 42.215 | 32.9219
10/2/2020 08:19:15.5 | 158.9292 | 1532 | 40 | 2500.1849 | 126.7031 | 84.7588 | 97.3415 | 29.794 | 31.8856 | 0.05437 | 106.9738 | 11.3337 | 70.9325 | 69.9509 | 62.4306 | 0.99904 | 99.4472 | 289.8098 | 227.6953 | 97.6023 | 711.7103 | 1.8445 | 450.3125 | 33.1738 | 47.7336 | 31.1558 | 79.2296 | 12.0119 | 110.1648 | 28.2245 | 7.9576 | 98.8087 | 80.0291 | 24.5 | 29.0196 | 86 | 31 | 1.0028 | 68.6274 | 97 | 8040 | 32.549 | 109.7717 | 34.848 | -0.0625 | 19 | 0 | 42.8162 | 32.9219
10/2/2020 08:19:16.5 | 158.9294 | 1533 | 40 | 2497.282 | 126.7546 | 84.7715 | 97.3475 | 29.7986 | 31.8924 | 0.05449 | 106.9564 | 11.3327 | 70.5614 | 69.6855 | 62.4566 | 1.0065 | 99.4444 | 290.3437 | 227.8643 | 97.6023 | 711.6537 | 1.8159 | 449.4746 | 33.1459 | 47.6302 | 31.0824 | 79.131 | 11.9997 | 110.33 | 28.5922 | 8.004 | 98.7248 | 80.0101 | 24.5 | 29.0196 | 86 | 31 | 1.0013 | 68.6274 | 101 | 7870 | 32.549 | 108.8104 | 34.8236 | -0.0625 | 19.5 | 0 | 42.9535 | 32.9219
10/2/2020 08:19:17.5 | 158.9297 | 1534 | 40 | 2500.7237 | 126.7186 | 84.8158 | 97.3602 | 29.7875 | 31.8977 | 0.05603 | 107.0087 | 11.3278 | 70.4472 | 69.7306 | 62.4921 | 1.0195 | 99.4438 | 291.2148 | 228.5685 | 97.6988 | 711.659 | 1.7987 | 452.4912 | 33.1846 | 47.6819 | 31.0892 | 79.0817 | 11.9876 | 110.0493 | 28.2245 | 8.0194 | 98.5571 | 80.0656 | 24.5 | 29.0196 | 86 | 31 | 1.0005 | 68.2353 | 96 | 8140 | 32.549 | 109.1309 | 34.7229 | 0 | 18.6875 | 0 | 43.811 | 32.9219
10/2/2020 08:19:18.5 | 158.93 | 1535 | 40 | 2498.2656 | 126.9576 | 84.8474 | 97.3736 | 29.7878 | 31.905 | 0.05522 | 107.0087 | 11.3327 | 70.7612 | 70.1539 | 62.5262 | 1.004 | 99.4438 | 292.0298 | 228.9064 | 97.5665 | 711.73 | 1.7987 | 451.5974 | 33.2176 | 47.5918 | 31.0755 | 79.3409 | 11.9937 | 109.7972 | 28.2381 | 7.9679 | 98.5487 | 80.0529 | 24.5 | 29.0196 | 86 | 31 | 1.0006 | 68.6274 | 97 | 8210 | 32.549 | 109.1309 | 34.8572 | 0 | 19.5 | 0 | 43.573 | 32.9219
10/2/2020 08:19:19.5 | 158.9303 | 1536 | 40 | 2500.9635 | 126.6644 | 84.8855 | 97.3585 | 29.7923 | 31.8971 | 0.0553 | 106.9913 | 11.3385 | 70.9895 | 70.1888 | 62.531 | 1.0087 | 99.4433 | 290.99 | 228.2305 | 97.7408 | 711.567 | 1.829 | 449.2232 | 33.1734 | 47.4166 | 31.0755 | 79.1739 | 11.9845 | 109.8807 | 27.9549 | 7.8635 | 98.599 | 80.102 | 24.5 | 29.0196 | 86 | 31 | 1.001 | 68.6274 | 100 | 8190 | 32.549 | 108.49 | 34.9365 | 0 | 18.875 | 0 | 44.4519 | 32.9219
10/2/2020 08:19:20.5 | 158.9306 | 1537 | 40 | 2497.9808 | 126.6797 | 84.9445 | 97.3948 | 29.7939 | 31.9134 | 0.05644 | 106.9826 | 11.3443 | 70.7326 | 69.4425 | 62.5038 | 1.0169 | 99.4433 | 290.8214 | 228.5403 | 97.579 | 711.6748 | 1.7967 | 450.8433 | 33.1379 | 47.5017 | 31.1097 | 79.3536 | 11.9952 | 110.0208 | 28.3041 | 7.8828 | 98.6074 | 80.3302 | 24.5 | 29.0196 | 86 | 31 | 0.99727 | 68.6274 | 97 | 8190 | 32.549 | 109.4513 | 34.7168 | 0 | 19.375 | 0 | 44.104 | 32.9219
10/2/2020 08:19:21.5 | 158.9308 | 1538 | 40 | 2498.9718 | 126.502 | 84.9752 | 97.3984 | 29.8094 | 31.9038 | 0.05614 | 107 | 11.3598 | 70.6756 | 69.3939 | 62.4751 | 1.0063 | 99.4438 | 290.6247 | 228.653 | 97.6568 | 711.5722 | 1.7931 | 451.1784 | 33.1045 | 47.43 | 31.0824 | 79.1866 | 11.9914 | 110.1054 | 28.2838 | 7.9924 | 98.6577 | 80.354 | 24.5 | 29.0196 | 86 | 31 | 1.0035 | 68.6274 | 97 | 8090 | 32.549 | 109.4513 | 34.8785 | -0.125 | 20.125 | 0 | 44.1345 | 32.9219
10/2/2020 08:19:22.5 | 158.9311 | 1539 | 40 | 2502.5043 | 126.3798 | 84.9521 | 97.3983 | 29.7816 | 31.9136 | 0.05528 | 107.0174 | 11.3375 | 70.5328 | 69.8642 | 62.4697 | 0.99583 | 99.4444 | 291.6925 | 228.7093 | 97.6505 | 711.7405 | 1.8062 | 449.6981 | 33.1193 | 47.6302 | 31.0892 | 79.131 | 12.0066 | 110.19 | 28.277 | 8.0388 | 98.7919 | 80.2621 | 24.5 | 29.0196 | 86 | 31 | 0.9995 | 68.6274 | 101 | 7850 | 32.9412 | 108.8104 | 34.9091 | -0.0625 | 20.9375 | 0 | 43.573 | 32.9219
10/2/2020 08:19:23.5 | 158.9314 | 1540 | 40 | 2497.534 | 126.8658 | 84.956 | 97.4156 | 29.7972 | 31.9191 | 0.05512 | 107.0524 | 11.3511 | 70.5614 | 69.8342 | 62.4775 | 1.0005 | 99.4444 | 290.5404 | 228.146 | 97.7408 | 711.7405 | 1.8259 | 451.1505 | 33.1806 | 47.6235 | 31.0892 | 79.0753 | 11.9769 | 110.358 | 28.1652 | 8.0194 | 98.9513 | 80.4095 | 24.5 | 29.0196 | 86 | 31 | 0.99962 | 68.6274 | 97 | 8160 | 32.9412 | 109.4513 | 34.8114 | -0.0625 | 20.25 | 0 | 43.6432 | 32.9219
10/2/2020 08:19:24.5 | 158.9317 | 1541 | 40 | 2501.8429 | 126.6736 | 84.9311 | 97.4257 | 29.7978 | 31.9103 | 0.05424 | 107.0698 | 11.3511 | 70.7326 | 69.3653 | 62.4718 | 1.004 | 99.445 | 291.2148 | 228.7374 | 97.7174 | 711.8115 | 1.8237 | 450.8712 | 33.1875 | 47.495 | 31.0755 | 79.2486 | 11.9533 | 110.4426 | 28.1923 | 7.9253 | 98.9513 | 80.3968 | 24.5 | 28.6274 | 86 | 31 | 1.0018 | 68.6274 | 97 | 8240 | 32.9412 | 109.7717 | 34.8724 | -0.125 | 20.75 | 0 | 43.2953 | 32.9219
10/2/2020 08:19:25.5 | 158.9319 | 1542 | 40 | 2499.619 | 127.2499 | 84.9394 | 97.4333 | 29.8051 | 31.8991 | 0.05222 | 107.0436 | 11.3375 | 70.7326 | 69.6403 | 62.4559 | 0.99619 | 99.4438 | 290.0346 | 228.1178 | 97.7237 | 711.914 | 1.8133 | 450.6477 | 33.3089 | 47.5017 | 31.1558 | 79.2057 | 11.9876 | 110.1614 | 28.1465 | 7.995 | 98.9513 | 80.6676 | 24.5 | 29.4118 | 86 | 31 | 1.0004 | 68.6274 | 101 | 8210 | 32.549 | 108.8104 | 34.8358 | -0.125 | 19.6875 | 0 | 43.7531 | 32.9219
10/2/2020 08:19:26.5 | 158.9322 | 1543 | 40 | 2499.7382 | 127.047 | 85.0015 | 97.456 | 29.8067 | 31.9123 | 0.05332 | 107.0611 | 11.3395 | 70.4472 | 69.9809 | 62.4562 | 1.0113 | 99.4433 | 291.552 | 228.0615 | 97.7174 | 711.8115 | 1.8243 | 450.3405 | 33.2573 | 47.495 | 31.0755 | 79.5443 | 12.0035 | 110.4129 | 28.2448 | 8.0529 | 98.9009 | 80.5932 | 24.5 | 29.0196 | 86 | 31 | 0.99913 | 68.6274 | 97 | 8190 | 32.9412 | 109.7717 | 34.7992 | -0.0625 | 19.625 | 0 | 43.4998 | 32.9219
10/2/2020 08:19:27.5 | 158.9325 | 1544 | 40 | 2500.2739 | 127.0989 | 85.0429 | 97.4719 | 29.8198 | 31.9137 | 0.05377 | 107.0174 | 11.3482 | 70.647 | 70.1606 | 62.48 | 0.99637 | 99.4484 | 290.4842 | 228.0051 | 97.789 | 711.6432 | 1.8301 | 448.9998 | 33.278 | 47.3132 | 31.0687 | 79.1739 | 11.9876 | 110.5021 | 28.3754 | 7.9924 | 98.859 | 80.4887 | 24.5 | 28.6274 | 86 | 31 | 1.006 | 68.6274 | 97 | 8070 | 32.9412 | 109.4513 | 34.8724 | -0.125 | 19.75 | 0 | 43.4204 | 32.9219
10/2/2020 08:19:28.5 | 158.9328 | 1545 | 40 | 2499.4964 | 127.0187 | 85.0116 | 97.4863 | 29.814 | 31.9096 | 0.05231 | 107.0174 | 11.3443 | 70.9325 | 69.7055 | 62.5136 | 1.0014 | 99.4433 | 290.7652 | 228.146 | 97.705 | 711.5775 | 1.8275 | 450.7874 | 33.2451 | 47.4817 | 31.0892 | 79.3838 | 12.027 | 110.665 | 28.1787 | 7.9163 | 98.8087 | 80.655 | 24.5 | 28.6274 | 86 | 31 | 0.9998 | 68.6274 | 101 | 7940 | 32.549 | 109.1309 | 34.7473 | -0.125 | 20.25 | 0 | 43.3105 | 32.9219
10/2/2020 08:19:29.5 | 158.9331 | 1546 | 40 | 2499.9195 | 126.6694 | 85.0587 | 97.4895 | 29.8033 | 31.9169 | 0.0515 | 106.9651 | 11.3589 | 70.4186 | 69.3031 | 62.5408 | 1.0035 | 99.4438 | 290.9619 | 228.0615 | 97.8917 | 711.613 | 1.8487 | 450.927 | 33.1612 | 47.5267 | 31.0824 | 79.3281 | 11.9952 | 110.6936 | 28.2245 | 7.9769 | 98.8925 | 80.6977 | 24.5 | 29.4118 | 86 | 31 | 0.99873 | 68.6274 | 97 | 8190 | 32.549 | 109.7717 | 34.7229 | -0.0625 | 20.8125 | 0 | 42.5262 | 32.9219
10/2/2020 08:19:30.5 | 158.9333 | 1547 | 40 | 2501.0195 | 126.6656 | 85.109 | 97.5127 | 29.8127 | 31.9118 | 0.05278 | 106.9738 | 11.3569 | 70.5899 | 70.1207 | 62.558 | 1.0026 | 99.441 | 290.9057 | 228.0896 | 97.8124 | 711.8115 | 1.8531 | 451.9046 | 33.1745 | 47.5969 | 31.1814 | 79.1485 | 11.9769 | 110.2146 | 28.2957 | 8.0297 | 99.0519 | 80.7405 | 24.5 | 29.0196 | 86 | 31 | 1.0014 | 68.6274 | 97 | 8210 | 32.9412 | 109.7717 | 34.9335 | -0.0625 | 20.9375 | 0 | 42.2394 | 32.9219
10/2/2020 08:19:31.5 | 158.9336 | 1548 | 40 | 2500.6135 | 127.0934 | 85.1193 | 97.5264 | 29.8186 | 31.9061 | 0.05294 | 106.9651 | 11.3521 | 70.4186 | 70.3364 | 62.5436 | 1.0152 | 99.4438 | 290.99 | 227.5545 | 97.6988 | 711.8115 | 1.8671 | 450.7315 | 33.2811 | 47.7336 | 31.0226 | 79.3281 | 12.0066 | 110.5255 | 28.1194 | 8.0658 | 99.0938 | 80.6423 | 24.5 | 29.0196 | 86 | 31 | 0.99931 | 68.6274 | 101 | 8210 | 32.549 | 108.8104 | 34.7717 | -0.0625 | 20.4375 | 0 | 42.3981 | 32.9219
10/2/2020 08:19:32.5 | 158.9339 | 1549 | 40 | 2498.8865 | 126.8654 | 85.1046 | 97.5391 | 29.8277 | 31.8978 | 0.05365 | 106.9389 | 11.354 | 70.9325 | 69.9759 | 62.532 | 1.0015 | 99.4438 | 290.8776 | 227.47 | 97.8917 | 711.9745 | 1.8585 | 450.536 | 33.1985 | 47.5785 | 31.1285 | 79.3281 | 12.0157 | 110.3015 | 28.277 | 8.0066 | 99.0603 | 80.7405 | 24.5 | 29.0196 | 86 | 31 | 0.99794 | 68.6274 | 97 | 8160 | 32.9412 | 109.7717 | 34.7626 | -0.0625 | 20.3125 | 0 | 42.3309 | 32.9219
10/2/2020 08:19:33.5 | 158.9342 | 1550 | 40 | 2498.2784 | 126.839 | 85.1638 | 97.5488 | 29.811 | 31.923 | 0.05506 | 107.0262 | 11.3385 | 70.5614 | 70.9405 | 62.5589 | 1.0054 | 99.4438 | 290.0627 | 227.2728 | 97.621 | 711.9035 | 1.8602 | 450.2846 | 33.1835 | 47.7536 | 31.1951 | 79.4458 | 11.9975 | 110.1054 | 28.0872 | 7.9756 | 98.9848 | 80.8513 | 24.5 | 28.6274 | 86 | 31 | 1.0012 | 68.6274 | 97 | 8040 | 32.9412 | 109.7717 | 34.8846 | 0 | 20.1875 | 0 | 42.2394 | 32.9219
10/2/2020 08:19:34.5 | 158.9344 | 1551 | 40 | 2498.3344 | 126.9999 | 85.1875 | 97.5599 | 29.8255 | 31.9137 | 0.05449 | 107.0349 | 11.3385 | 70.5043 | 70.2021 | 62.5908 | 1.0062 | 99.4438 | 290.3718 | 227.8643 | 97.747 | 711.6485 | 1.8465 | 451.2622 | 33.2263 | 47.5785 | 31.2344 | 79.476 | 11.9982 | 110.7776 | 28.1719 | 7.9924 | 98.8338 | 80.8387 | 24.5 | 29.0196 | 86 | 31 | 1.0006 | 69.0196 | 101 | 7920 | 32.9412 | 108.8104 | 34.7321 | -0.125 | 20.125 | 0 | 42.4072 | 32.9219
10/2/2020 08:19:35.5 | 158.9347 | 1552 | 40 | 2503.4188 | 126.9547 | 85.2031 | 97.5836 | 29.839 | 31.9071 | 0.05535 | 107.0698 | 11.3521 | 70.5614 | 70.6078 | 62.6253 | 1.0101 | 99.4444 | 290.5966 | 227.639 | 97.7408 | 711.6892 | 1.8423 | 451.7371 | 33.2821 | 47.7269 | 31.1285 | 79.4204 | 11.9648 | 110.0219 | 28.1126 | 8.0143 | 98.859 | 80.9859 | 24.5 | 29.0196 | 86 | 31 | 0.99934 | 68.6274 | 97 | 8140 | 32.9412 | 109.4513 | 34.7107 | -0.125 | 19.75 | 0 | 42.749 | 32.9219
10/2/2020 08:19:36.5 | 158.935 | 1553 | 40 | 2500.2119 | 127.4688 | 85.1754 | 97.5928 | 29.8403 | 31.903 | 0.05406 | 107.1047 | 11.3511 | 70.9039 | 70.2635 | 62.663 | 1.0035 | 99.4444 | 290.0346 | 227.5263 | 97.8793 | 711.567 | 1.8379 | 450.7874 | 33.3741 | 47.6168 | 31.2873 | 79.2169 | 11.9709 | 110.6662 | 28.1584 | 8.0684 | 98.8422 | 80.9369 | 24.5 | 28.6274 | 86 | 31 | 0.99864 | 68.6274 | 97 | 8330 | 32.9412 | 109.7717 | 34.6466 | -0.0625 | 20.1875 | 0 | 42.4316 | 32.9219
10/2/2020 08:19:37.5 | 158.9353 | 1554 | 40 | 2500.3028 | 127.3576 | 85.2109 | 97.5983 | 29.8173 | 31.9242 | 0.05311 | 107.1484 | 11.3686 | 70.3616 | 69.9792 | 62.7026 | 1.009 | 99.4455 | 290.6528 | 228.0333 | 97.7642 | 711.358 | 1.862 | 450.5081 | 33.3462 | 47.5969 | 31.0158 | 79.3457 | 11.9891 | 110.8354 | 28.2432 | 7.9833 | 98.8925 | 81.0287 | 24.5 | 28.6274 | 87 | 31 | 0.99983 | 68.6274 | 101 | 8240 | 32.9412 | 109.4513 | 34.729 | -0.0625 | 20.5 | 0 | 42.5049 | 32.9219
10/2/2020 08:19:38.5 | 158.9356 | 1555 | 40 | 2508.9311 | 127.3291 | 85.2021 | 97.6123 | 29.8216 | 31.928 | 0.05356 | 107.1047 | 11.3589 | 70.5899 | 70.2635 | 62.7131 | 1.0031 | 99.4444 | 291.2148 | 228.1178 | 97.747 | 711.4145 | 1.8811 | 449.9494 | 33.4565 | 47.6302 | 31.0892 | 79.1803 | 11.98 | 110.8062 | 28.1194 | 8.0594 | 99.0519 | 81.0477 | 24.5 | 29.0196 | 86 | 31 | 1.0002 | 68.6274 | 97 | 8160 | 32.9412 | 110.0922 | 34.5886 | -0.0625 | 20.25 | 0 | 42.6361 | 32.9219
10/2/2020 08:19:39.5 | 158.9358 | 1556 | 40 | 2500.8675 | 128.7132 | 85.229 | 97.6144 | 29.8256 | 31.9177 | 0.04657 | 107.1222 | 11.3501 | 70.7041 | 70.1007 | 62.683 | 1.004 | 99.445 | 290.0908 | 226.963 | 97.789 | 711.2055 | 1.9138 | 452.6309 | 33.7054 | 47.882 | 31.1882 | 79.3218 | 12.0043 | 110.3026 | 28.3754 | 8.0388 | 99.3455 | 81.0413 | 24.5 | 29.0196 | 86 | 31 | 1.0021 | 69.4118 | 101 | 8240 | 32.9412 | 109.1309 | 34.9945 | 0 | 17.875 | 0 | 44.3787 | 32.9219
10/2/2020 08:19:40.5 | 158.9361 | 1557 | 40 | 2504.9691 | 128.9141 | 85.2472 | 97.6473 | 29.8256 | 31.9035 | 0.04676 | 107.1745 | 11.3501 | 70.647 | 70.5466 | 62.6885 | 0.98889 | 99.4444 | 290.2313 | 227.5545 | 97.6988 | 711.1647 | 1.8994 | 450.0053 | 33.8167 | 47.837 | 31.0824 | 79.5253 | 12.0225 | 110.358 | 28.0668 | 8.0826 | 99.4461 | 81.2376 | 24 | 29.8039 | 87 | 31 | 0.99855 | 69.4118 | 97 | 8360 | 32.9412 | 109.4513 | 34.9243 | -0.0625 | 19.4375 | 0 | 44.0094 | 32.9219
10/2/2020 08:19:41.5 | 158.9364 | 1558 | 40 | 2503.4732 | 129.5777 | 85.269 | 97.6559 | 29.8153 | 31.9187 | 0.04391 | 107.192 | 11.3453 | 70.7041 | 69.7122 | 62.7367 | 0.9871 | 99.4461 | 290.0346 | 227.6953 | 97.8497 | 711.1292 | 1.9382 | 449.1394 | 33.9714 | 47.5851 | 31.0892 | 79.778 | 12.0255 | 110.6399 | 28.1262 | 8.1625 | 99.6642 | 81.0967 | 24 | 29.4118 | 87 | 31 | 0.99489 | 69.8039 | 102 | 7900 | 32.549 | 109.4513 | 34.8572 | 0 | 20.8125 | 0 | 43.4815 | 33.0156
10/2/2020 08:19:42.5 | 158.9367 | 1559 | 40 | 2500.8041 | 129.6829 | 85.299 | 97.6667 | 29.826 | 31.9282 | 0.04388 | 107.2356 | 11.356 | 70.7326 | 69.5029 | 62.7851 | 1.0111 | 99.4438 | 289.9503 | 227.0475 | 97.8979 | 711.053 | 1.9579 | 451.4577 | 33.9633 | 47.947 | 31.1489 | 79.7287 | 12.0164 | 110.5536 | 28.2838 | 8.129 | 99.899 | 81.2503 | 24.5 | 30.1961 | 87 | 31 | 1.0006 | 69.4118 | 102 | 7900 | 32.9412 | 108.8104 | 35.0372 | -0.0625 | 20 | 0 | 43.7805 | 33.0156
10/2/2020 08:19:43.5 | 158.9369 | 1560 | 40 | 2501.1515 | 129.5884 | 85.3064 | 97.6964 | 29.841 | 31.9153 | 0.04509 | 107.1745 | 11.3589 | 70.6185 | 69.9609 | 62.8088 | 1.0015 | 99.4455 | 289.4163 | 227.1601 | 97.8311 | 710.9965 | 1.957 | 449.6143 | 33.9418 | 47.7203 | 31.1285 | 79.5126 | 11.9997 | 110.7513 | 28.0533 | 8.1367 | 99.9158 | 81.2313 | 24 | 29.4118 | 87 | 31 | 0.99883 | 69.8039 | 102 | 8090 | 32.9412 | 109.7717 | 34.7809 | -0.0625 | 19.375 | 0 | 44.2566 | 32.9219
10/2/2020 08:19:44.5 | 158.9372 | 1561 | 40 | 2501.9865 | 129.5309 | 85.3412 | 97.7083 | 29.8472 | 31.9064 | 0.04512 | 107.1658 | 11.3705 | 70.7897 | 70.1323 | 62.8587 | 1.003 | 99.4438 | 290.5685 | 227.2728 | 97.8917 | 710.9203 | 1.9203 | 450.7315 | 33.938 | 47.6819 | 31.1882 | 79.5746 | 11.9952 | 110.3855 | 28.1719 | 8.0929 | 99.9326 | 81.2867 | 24 | 29.4118 | 87 | 31 | 0.99342 | 69.8039 | 98 | 8120 | 32.549 | 110.0922 | 34.8907 | 0 | 20 | 0 | 43.8599 | 33.0156
10/2/2020 08:19:45.5 | 158.9375 | 1562 | 40 | 2501.8103 | 129.4742 | 85.3461 | 97.6868 | 29.8356 | 31.9123 | 0.04292 | 107.1484 | 11.3608 | 70.5614 | 69.7841 | 62.8927 | 1.0204 | 99.4472 | 290.2594 | 227.132 | 97.9104 | 710.8742 | 1.9358 | 450.8991 | 33.9208 | 47.7019 | 31.1814 | 79.7907 | 12.0263 | 111.1732 | 28.5075 | 8.1174 | 99.9745 | 81.3785 | 24.5 | 29.4118 | 87 | 31 | 0.99818 | 69.8039 | 98 | 8040 | 32.9412 | 110.4202 | 34.9182 | -0.125 | 20 | 0 | 43.6371 | 33.0156
10/2/2020 08:19:46.5 | 158.9378 | 1563 | 40 | 2500.2327 | 129.6293 | 85.3349 | 97.7022 | 29.8507 | 31.908 | 0.043 | 107.1047 | 11.3482 | 70.333 | 69.9925 | 62.9373 | 1.0063 | 99.4455 | 290.4561 | 227.808 | 97.8979 | 710.5378 | 1.94 | 449.8377 | 33.9374 | 47.6885 | 31.0619 | 79.7287 | 11.9967 | 110.8074 | 28.3364 | 8.1006 | 100.0584 | 81.4639 | 24 | 29.4118 | 87 | 31 | 1.0033 | 69.4118 | 102 | 8020 | 32.9412 | 109.4513 | 34.8145 | -0.125 | 19.875 | 0 | 43.3807 | 33.0156
10/2/2020 08:19:47.5 | 158.9381 | 1564 | 40 | 2499.8531 | 129.5609 | 85.3691 | 97.7173 | 29.8653 | 31.9288 | 0.04439 | 107.096 | 11.3501 | 70.5899 | 70.5879 | 62.9561 | 0.99868 | 99.445 | 290.2594 | 227.1883 | 97.8497 | 710.3551 | 1.936 | 452.7985 | 33.9188 | 47.947 | 31.0892 | 79.778 | 12.0104 | 110.8628 | 27.8633 | 8.1226 | 100.0081 | 81.4892 | 24.5 | 29.4118 | 87 | 31 | 1.0085 | 69.4118 | 98 | 8120 | 32.9412 | 110.4202 | 34.8175 | -0.0625 | 20.125 | 0 | 43.3502 | 33.0156
10/2/2020 08:19:48.5 | 158.9383 | 1565 | 40 | 2502.7148 | 129.3434 | 85.3466 | 97.7409 | 29.8615 | 31.9135 | 0.04431 | 107.0698 | 11.3346 | 70.7041 | 70.3331 | 62.9509 | 0.99779 | 99.445 | 290.6809 | 227.1883 | 97.9213 | 710.2578 | 1.934 | 450.2008 | 33.8964 | 47.817 | 31.0687 | 79.3091 | 12.0051 | 110.9189 | 28.2567 | 8.1213 | 100.0081 | 81.5193 | 24.5 | 29.4118 | 87 | 31 | 0.99559 | 69.8039 | 102 | 8090 | 32.549 | 109.4513 | 34.7717 | 0 | 19.6875 | 0 | 43.5486 | 33.0156
10/2/2020 08:19:49.5 | 158.9386 | 1566 | 40 | 2499.9018 | 129.6907 | 85.3508 | 97.7503 | 29.8698 | 31.91 | 0.04529 | 107.0349 | 11.3346 | 70.7041 | 70.0192 | 62.917 | 1.0145 | 99.445 | 289.4725 | 227.1883 | 98.055 | 710.4313 | 1.9437 | 451.2901 | 33.9524 | 47.7019 | 31.1353 | 79.6921 | 12.0142 | 110.6107 | 28.5075 | 8.1329 | 99.9829 | 81.581 | 24.5 | 29.4118 | 87 | 31 | 1.0069 | 69.4118 | 102 | 7870 | 32.549 | 109.1309 | 34.845 | -0.125 | 20.3125 | 0 | 43.3258 | 32.9219
10/2/2020 08:19:50.5 | 158.9389 | 1567 | 40 | 2499.8779 | 129.5772 | 85.3495 | 97.7673 | 29.8618 | 31.9259 | 0.04384 | 107.0174 | 11.3395 | 70.4472 | 70.621 | 62.8911 | 0.9969 | 99.4438 | 290.5966 | 227.0475 | 98.0053 | 710.3696 | 1.938 | 450.927 | 33.9216 | 47.752 | 31.0551 | 79.7399 | 12.0142 | 110.4695 | 28.2957 | 8.1316 | 100.0165 | 81.5557 | 24 | 29.4118 | 87 | 31 | 1.0059 | 69.8039 | 98 | 7990 | 32.549 | 109.7717 | 34.8358 | -0.0625 | 20.1875 | 0 | 43.3685 | 33.0156
10/2/2020 08:19:51.5 | 158.9392 | 1568 | 40 | 2502.5954 | 129.6402 | 85.3815 | 97.7746 | 29.8468 | 31.9274 | 0.04359 | 107.0087 | 11.3443 | 70.5328 | 70.464 | 62.9074 | 1.001 | 99.4455 | 290.0065 | 226.963 | 98.1328 | 710.3958 | 1.9309 | 450.117 | 33.975 | 47.9404 | 31.0892 | 79.7716 | 12.0233 | 110.6113 | 28.277 | 8.1135 | 100.0584 | 81.5383 | 24 | 29.8039 | 87 | 31 | 0.99828 | 69.8039 | 98 | 8070 | 32.549 | 109.7717 | 34.8755 | -0.0625 | 20.375 | 0 | 43.396 | 33.0156
10/2/2020 08:19:52.5 | 158.9394 | 1569 | 40 | 2500.709 | 129.7589 | 85.4159 | 97.7962 | 29.8544 | 31.9273 | 0.04221 | 107 | 11.3366 | 70.647 | 70.0059 | 62.9488 | 1.0101 | 99.445 | 289.1353 | 226.2307 | 98.1686 | 710.2986 | 1.9391 | 452.6588 | 33.9804 | 47.8237 | 31.2275 | 79.3647 | 12.0088 | 110.6387 | 28.1584 | 8.1406 | 100.1003 | 81.7155 | 24.5 | 29.4118 | 87 | 31 | 1.0019 | 69.4118 | 102 | 7990 | 32.549 | 108.8104 | 34.8541 | -0.125 | 20.3125 | 0 | 43.0817 | 33.0156
10/2/2020 08:19:53.5 | 158.9397 | 1570 | 40 | 2499.7194 | 129.6605 | 85.452 | 97.8215 | 29.8621 | 31.9513 | 0.04321 | 106.9651 | 11.3463 | 70.5899 | 69.8692 | 63.0084 | 1.0035 | 99.445 | 288.9948 | 226.4841 | 97.9882 | 710.2276 | 1.9508 | 449.8656 | 33.9412 | 48.0954 | 31.1882 | 79.6731 | 12.0157 | 110.3866 | 28.277 | 8.1471 | 100.0416 | 81.7281 | 24 | 29.8039 | 87 | 31 | 1.0017 | 69.8039 | 98 | 8140 | 32.549 | 109.7717 | 35.2081 | -0.125 | 19.9375 | 0 | 43.4723 | 33.0156
10/2/2020 08:19:54.5 | 158.94 | 1571 | 40 | 2499.3204 | 129.4209 | 85.4571 | 97.8454 | 29.8924 | 31.9264 | 0.0434 | 106.9302 | 11.3337 | 70.4757 | 70.0658 | 63.0939 | 1.0208 | 99.4416 | 289.5287 | 227.0193 | 98.1094 | 710.3656 | 1.9298 | 449.1394 | 33.8731 | 47.8636 | 31.2087 | 79.797 | 12.0043 | 110.6353 | 28.4618 | 8.0646 | 100.0332 | 81.7961 | 24 | 29.0196 | 87 | 31 | 0.99998 | 69.8039 | 98 | 8240 | 32.9412 | 110.0922 | 34.7961 | -0.125 | 19.75 | 0 | 43.2343 | 32.9219
10/2/2020 08:19:55.5 | 158.9403 | 1572 | 40 | 2499.8214 | 129.3597 | 85.437 | 97.8469 | 29.8914 | 31.9184 | 0.0433 | 106.9913 | 11.3356 | 70.4472 | 70.0558 | 63.1824 | 0.98871 | 99.445 | 288.7138 | 226.2588 | 97.9944 | 710.4471 | 1.9081 | 451.5415 | 33.8639 | 48.0504 | 31.1558 | 79.6795 | 12.021 | 110.4707 | 28.1262 | 8.1277 | 100.0165 | 81.8451 | 24 | 29.8039 | 87 | 31 | 1.0143 | 69.8039 | 102 | 7870 | 32.549 | 108.8104 | 34.9823 | -0.0625 | 19.25 | 0 | 43.7714 | 33.0156
10/2/2020 08:19:56.5 | 158.9406 | 1573 | 40 | 2499.7245 | 129.2114 | 85.4513 | 97.8583 | 29.893 | 31.9178 | 0.04466 | 107 | 11.3375 | 70.5899 | 69.7323 | 63.2761 | 1.0095 | 99.4455 | 288.6295 | 226.2025 | 98.2478 | 710.4668 | 1.8994 | 450.6477 | 33.8237 | 48.1154 | 31.1814 | 79.5936 | 12.0111 | 110.3312 | 28.0872 | 8.0942 | 99.9242 | 81.8688 | 24 | 29.4118 | 87 | 31 | 0.99858 | 69.4118 | 98 | 8070 | 32.549 | 109.7717 | 35.1562 | -0.125 | 19.0625 | 0 | 44.3451 | 33.0156
10/2/2020 08:19:57.5 | 158.9408 | 1574 | 40 | 2498.9027 | 129.3515 | 85.4729 | 97.8653 | 29.8905 | 31.9246 | 0.04459 | 107 | 11.3201 | 70.4757 | 70.3016 | 63.3795 | 0.99601 | 99.4438 | 288.5452 | 226.2588 | 97.9819 | 710.3748 | 1.8946 | 449.4187 | 33.8493 | 47.9854 | 31.1148 | 79.5189 | 11.9899 | 110.2174 | 28.2177 | 8.0568 | 99.8822 | 81.9543 | 24 | 29.8039 | 87 | 31 | 0.99803 | 69.4118 | 98 | 8090 | 32.549 | 109.7717 | 35.0922 | -0.0625 | 19.1875 | 0 | 44.4733 | 32.9219
10/2/2020 08:19:58.5 | 158.9411 | 1575 | 40 | 2501.7773 | 129.0911 | 85.4979 | 97.8904 | 29.8915 | 31.9145 | 0.04491 | 106.9476 | 11.324 | 70.5043 | 70.4342 | 63.4773 | 0.9937 | 99.4444 | 289.1915 | 226.4278 | 98.296 | 710.3393 | 1.8961 | 451.9046 | 33.82 | 47.7536 | 31.0687 | 79.7907 | 11.999 | 110.386 | 28.4025 | 8.0439 | 99.8487 | 81.9116 | 24 | 29.4118 | 87 | 31 | 1.0046 | 69.4118 | 102 | 8090 | 32.549 | 108.8104 | 35.0769 | -0.125 | 19.8125 | 0 | 43.9301 | 32.9219
10/2/2020 08:19:59.5 | 158.9414 | 1576 | 40 | 2502.321 | 129.4343 | 85.4719 | 97.8997 | 29.8909 | 31.9331 | 0.04365 | 106.9389 | 11.3327 | 70.1047 | 70.4027 | 63.5519 | 0.98764 | 99.4455 | 289.1353 | 226.118 | 98.1141 | 710.3038 | 1.8983 | 451.6812 | 33.9173 | 47.6619 | 31.1285 | 79.7526 | 12.0195 | 110.6953 | 28.2567 | 8.1651 | 99.8739 | 82.0159 | 24.5 | 29.4118 | 87 | 31 | 1.0023 | 69.8039 | 98 | 8190 | 32.549 | 109.7717 | 35.1562 | -0.0625 | 20.375 | 0 | 44.1528 | 33.0156
10/2/2020 08:20:00.5 | 158.9417 | 1577 | 40 | 2500.4111 | 129.6831 | 85.4847 | 97.9334 | 29.8913 | 31.9104 | 0.04154 | 106.8953 | 11.3308 | 70.4186 | 69.9142 | 63.6282 | 0.99886 | 99.4461 | 288.489 | 225.6955 | 98.1328 | 710.2683 | 1.9061 | 450.5639 | 33.9565 | 47.837 | 31.1882 | 79.5746 | 12.0149 | 110.3037 | 28.2245 | 8.1574 | 99.9913 | 82.0222 | 24.5 | 29.8039 | 87 | 31 | 0.99678 | 69.8039 | 98 | 8260 | 32.549 | 110.0922 | 35.0952 | -0.0625 | 20 | 0 | 44.2871 | 33.0156
10/2/2020 08:20:01.5 | 158.9419 | 1578 | 40 | 2500.4577 | 129.6309 | 85.475 | 97.9486 | 29.8862 | 31.9125 | 0.04312 | 106.9302 | 11.3521 | 70.4757 | 69.6654 | 63.6914 | 0.99922 | 99.4438 | 288.6014 | 226.2025 | 98.1328 | 710.1461 | 1.9265 | 451.9046 | 33.9435 | 47.7853 | 31.0824 | 79.7716 | 12.0278 | 110.5536 | 28.2245 | 8.111 | 100.0165 | 81.9732 | 24 | 29.4118 | 87 | 31 | 0.9991 | 69.8039 | 102 | 7850 | 32.549 | 108.8104 | 35.1868 | -0.0625 | 19.875 | 0 | 44.4519 | 33.0156
10/2/2020 08:20:02.5 | 158.9422 | 1579 | 40 | 2499.04 | 129.6619 | 85.4965 | 97.9581 | 29.9026 | 31.9083 | 0.04333 | 106.9389 | 11.3453 | 70.4757 | 69.6403 | 63.751 | 1.0106 | 99.4438 | 288.6014 | 225.8927 | 98.1452 | 710.2539 | 1.9329 | 449.3349 | 33.9324 | 47.7986 | 31.2753 | 79.7351 | 12.0422 | 110.4975 | 28.2906 | 8.129 | 99.9997 | 82.1518 | 24 | 29.4118 | 87 | 31 | 0.99556 | 69.8039 | 98 | 8020 | 32.549 | 110.0922 | 35.2875 | -0.0625 | 20.5 | 0 | 44.2566 | 33.0156
10/2/2020 08:20:03.5 | 158.9425 | 1580 | 40 | 2501.5319 | 129.5521 | 85.4918 | 97.9765 | 29.9095 | 31.9045 | 0.04124 | 106.8865 | 11.3327 | 70.4186 | 70.2552 | 63.8563 | 1.0078 | 99.4444 | 288.208 | 225.4983 | 98.3194 | 710.1816 | 1.9234 | 450.145 | 33.9388 | 47.7786 | 31.1285 | 79.4697 | 12.0285 | 110.4141 | 28.3754 | 8.0762 | 100.0332 | 82.2119 | 24 | 29.8039 | 87 | 31 | 0.9973 | 69.4118 | 98 | 8090 | 32.549 | 110.0922 | 35.1379 | 0 | 20.5625 | 0 | 43.9728 | 33.0156
10/2/2020 08:20:04.5 | 158.9428 | 1581 | 40 | 2501.9586 | 129.8608 | 85.4209 | 97.9944 | 29.8954 | 31.9192 | 0.04154 | 106.9215 | 11.3308 | 70.7041 | 70.3497 | 63.9027 | 0.99761 | 99.4438 | 288.0113 | 225.78 | 98.3318 | 710.1106 | 1.9169 | 451.2901 | 34.0244 | 47.7402 | 31.1951 | 79.7287 | 12.0096 | 110.5816 | 28.3364 | 8.1251 | 100.0836 | 82.2246 | 24 | 29.0196 | 87 | 31 | 0.99907 | 69.8039 | 102 | 7940 | 32.549 | 109.1309 | 35.1868 | 0 | 19.6875 | 0 | 44.0674 | 33.0156
10/2/2020 08:20:05.5 | 158.9431 | 1582 | 40 | 2500.1892 | 129.97 | 85.4259 | 97.9971 | 29.9032 | 31.9248 | 0.04295 | 106.9651 | 11.3288 | 70.2759 | 70.3265 | 63.9767 | 1.0104 | 99.4433 | 288.0675 | 226.0053 | 98.2292 | 709.8964 | 1.9072 | 448.888 | 34.0281 | 47.837 | 31.1814 | 79.5746 | 12.0248 | 110.7771 | 28.3296 | 8.1135 | 100.05 | 82.3099 | 24.5 | 29.4118 | 87 | 31 | 0.99571 | 69.8039 | 98 | 8190 | 32.549 | 110.4202 | 35.0555 | -0.0625 | 20.125 | 0 | 44.1925 | 33.0156
10/2/2020 08:20:06.5 | 158.9433 | 1583 | 40 | 2501.4371 | 129.818 | 85.4522 | 98.0066 | 29.9186 | 31.9112 | 0.04387 | 106.9476 | 11.3385 | 70.3901 | 69.8726 | 64.0633 | 0.99387 | 99.445 | 289.1915 | 226.0617 | 98.1934 | 709.6874 | 1.8977 | 450.3963 | 34.0056 | 47.9537 | 31.1217 | 79.7351 | 12.0134 | 110.8908 | 28.3431 | 8.1574 | 100.0248 | 82.3036 | 24 | 29.4118 | 87 | 31 | 0.99641 | 69.4118 | 102 | 8090 | 32.549 | 109.1309 | 35.2234 | 0 | 20.375 | 0 | 44.1528 | 33.0156
10/2/2020 08:20:07.5 | 158.9436 | 1584 | 40 | 2499.5424 | 130.1062 | 85.454 | 98.0241 | 29.9105 | 31.9164 | 0.04265 | 106.8953 | 11.3337 | 70.5899 | 69.9925 | 64.1664 | 0.99423 | 99.4455 | 288.1518 | 225.5265 | 98.1872 | 709.5245 | 1.9072 | 450.2008 | 34.0542 | 47.7919 | 31.1746 | 79.6302 | 12.0361 | 111.0315 | 28.3364 | 8.1135 | 100.0668 | 82.3036 | 24.5 | 29.4118 | 87 | 31 | 1.0176 | 69.4118 | 102 | 7720 | 32.549 | 109.4513 | 35.1288 | 0 | 19.9375 | 0 | 43.9026 | 33.0156
10/2/2020 08:20:08.5 | 158.9439 | 1585 | 40 | 2499.3962 | 129.9731 | 85.4616 | 98.051 | 29.9159 | 31.9136 | 0.04096 | 106.9127 | 11.3346 | 70.647 | 70.129 | 64.2669 | 1.0113 | 99.4444 | 287.7865 | 225.3012 | 98.2354 | 709.4483 | 1.9081 | 449.2511 | 34.0176 | 47.8436 | 31.1814 | 79.6302 | 12.0081 | 111.5065 | 28.3889 | 8.0955 | 100.1003 | 82.4079 | 24 | 29.8039 | 87 | 31 | 1.0045 | 69.8039 | 98 | 7990 | 32.549 | 110.4202 | 35.0159 | -0.0625 | 20 | 0 | 44.1711 | 33.0156
10/2/2020 08:20:09.5 | 158.9442 | 1586 | 40 | 2501.4202 | 129.6033 | 85.4477 | 98.0601 | 29.9281 | 31.9096 | 0.04263 | 106.8865 | 11.3434 | 70.7612 | 70.1024 | 64.3733 | 1.0038 | 99.4444 | 288.0675 | 225.611 | 98.3008 | 709.4128 | 1.9149 | 452.4633 | 33.9488 | 47.9137 | 31.1882 | 79.4013 | 11.9952 | 110.9183 | 27.882 | 8.111 | 100.0668 | 82.3652 | 24 | 29.4118 | 87 | 31 | 0.99174 | 69.8039 | 103 | 7900 | 32.549 | 109.7717 | 35.1624 | 0 | 20.625 | 0 | 43.7012 | 33.0156
10/2/2020 08:20:10.5 | 158.9444 | 1587 | 40 | 2500.608 | 129.7919 | 85.43 | 98.0873 | 29.9338 | 31.9449 | 0.04254 | 106.8953 | 11.3317 | 70.7326 | 70.0125 | 64.4711 | 0.99191 | 99.445 | 288.5171 | 225.8082 | 98.3194 | 709.3825 | 1.9209 | 450.0612 | 33.9896 | 47.882 | 31.2019 | 79.3218 | 11.9997 | 110.8628 | 28.3228 | 8.1509 | 100.1339 | 82.4758 | 24 | 29.0196 | 87 | 31 | 0.99318 | 69.4118 | 102 | 7990 | 32.549 | 109.4513 | 34.964 | -0.0625 | 19.6875 | 0 | 43.7195 | 33.0156
10/2/2020 08:20:11.5 | 158.9447 | 1588 | 40 | 2499.6874 | 129.956 | 85.4421 | 98.0984 | 29.949 | 31.946 | 0.04122 | 106.8953 | 11.3327 | 70.2474 | 70.1406 | 64.5594 | 1.0044 | 99.4438 | 287.8708 | 225.5828 | 98.3256 | 709.1223 | 1.9143 | 449.4467 | 34.0181 | 47.9404 | 31.0226 | 79.5253 | 12.0361 | 111.0858 | 28.277 | 8.1999 | 100.1171 | 82.4569 | 24 | 29.4118 | 87 | 31 | 0.99431 | 69.8039 | 98 | 8210 | 32.549 | 110.4202 | 34.9426 | 0 | 20.0625 | 0 | 43.8782 | 33.0156
10/2/2020 08:20:12.5 | 158.945 | 1589 | 40 | 2500.0822 | 130.0742 | 85.4082 | 98.1134 | 29.9542 | 31.9282 | 0.0429 | 106.9476 | 11.3327 | 70.333 | 70.0891 | 64.642 | 1.0094 | 99.4461 | 287.3368 | 225.273 | 98.3023 | 709.1026 | 1.9114 | 451.1226 | 34.0527 | 47.967 | 31.1028 | 79.6985 | 12.0149 | 110.8359 | 28.3567 | 8.1122 | 100.0919 | 82.5311 | 24 | 29.4118 | 87 | 31 | 0.99907 | 69.8039 | 102 | 8140 | 32.549 | 109.4513 | 34.9091 | -0.0625 | 20 | 0 | 43.9117 | 33.0156
10/2/2020 08:20:13.5 | 158.9453 | 1590 | 40 | 2500.8077 | 130.159 | 85.3731 | 98.1269 | 29.9469 | 31.9081 | 0.04281 | 107 | 11.3337 | 70.4472 | 69.8108 | 64.7225 | 0.99583 | 99.4455 | 288.1799 | 225.273 | 98.4096 | 708.9187 | 1.9121 | 448.6087 | 34.0845 | 48.1337 | 31.1285 | 79.5126 | 12.0376 | 111.0595 | 28.2635 | 8.1097 | 100.1003 | 82.5549 | 24 | 29.0196 | 87 | 31 | 0.99812 | 69.4118 | 102 | 7650 | 32.549 | 109.4513 | 34.7565 | -0.0625 | 19.6875 | 0 | 43.7531 | 33.0156
10/2/2020 08:20:14.5 | 158.9456 | 1591 | 40 | 2499.8299 | 130.0625 | 85.3388 | 98.1328 | 29.9499 | 31.9187 | 0.04246 | 107.0174 | 11.3346 | 70.5043 | 70.1323 | 64.8027 | 0.99352 | 99.4438 | 287.4492 | 225.1322 | 98.4158 | 708.8017 | 1.9037 | 450.3405 | 34.0453 | 48.3471 | 31.1353 | 79.4697 | 12.0331 | 110.7216 | 28.1652 | 8.1251 | 100.0752 | 82.5612 | 24 | 29.0196 | 87 | 31 | 1.0103 | 69.8039 | 98 | 7990 | 32.549 | 110.4202 | 34.7504 | -0.125 | 19.5625 | 0 | 43.9758 | 33.0156
10/2/2020 08:20:15.5 | 158.9458 | 1592 | 40 | 2496.3139 | 129.8611 | 85.3496 | 98.1286 | 29.9455 | 31.9301 | 0.04385 | 107.0262 | 11.3375 | 70.5614 | 69.7273 | 64.9021 | 0.99227 | 99.4444 | 287.7584 | 225.0759 | 98.5728 | 708.7965 | 1.903 | 451.5695 | 33.9474 | 48.1021 | 31.2344 | 79.5316 | 12.021 | 111.1144 | 28.3364 | 8.1535 | 100.0248 | 82.6528 | 24 | 29.4118 | 87 | 31 | 1.005 | 69.8039 | 102 | 7820 | 32.549 | 109.4513 | 34.7809 | -0.0625 | 20.3125 | 0 | 43.7683 | 33.0156
10/2/2020 08:20:16.5 | 158.9461 | 1593 | 40 | 2498.1206 | 129.098 | 85.3408 | 98.1531 | 29.9367 | 31.9111 | 0.04412 | 107.0349 | 11.3366 | 70.5328 | 70.5185 | 64.996 | 1.0044 | 99.4461 | 288.2923 | 225.0759 | 98.3567 | 708.9042 | 1.905 | 451.5136 | 33.7724 | 47.9737 | 31.1626 | 79.557 | 12.0195 | 111.032 | 27.8379 | 8.071 | 100.0836 | 82.8313 | 24.5 | 29.4118 | 87 | 31 | 1.0065 | 69.8039 | 103 | 7940 | 32.549 | 109.4513 | 34.7961 | -0.0625 | 20.625 | 0 | 43.1488 | 33.0156
10/2/2020 08:20:17.5 | 158.9464 | 1594 | 40 | 2499.8968 | 129.0443 | 85.366 | 98.1541 | 29.9273 | 31.9252 | 0.04662 | 107.0698 | 11.3434 | 70.3901 | 70.1572 | 64.9773 | 0.99512 | 99.445 | 288.0113 | 225.2167 | 98.2836 | 709.0054 | 1.8901 | 448.8322 | 33.7823 | 47.9987 | 31.1882 | 79.3345 | 12.0172 | 110.4707 | 28.2313 | 8.0762 | 100.1423 | 82.7571 | 24.5 | 29.4118 | 87 | 31 | 1.0096 | 69.4118 | 98 | 8090 | 32.549 | 109.7717 | 35.0159 | -0.125 | 19.1875 | 0 | 43.6737 | 33.0156
10/2/2020 08:20:18.5 | 158.9467 | 1595 | 40 | 2499.3888 | 129.0984 | 85.3162 | 98.141 | 29.9185 | 31.9227 | 0.04688 | 107.0698 | 11.3356 | 70.4186 | 69.9426 | 64.9531 | 1.0199 | 99.4501 | 287.7303 | 225.1885 | 98.38 | 709.0869 | 1.8505 | 450.145 | 33.7896 | 48.1021 | 31.0824 | 79.4331 | 12.0111 | 109.8875 | 28.2313 | 8.0014 | 100.0165 | 82.7081 | 24 | 29.8039 | 87 | 31 | 0.99904 | 69.4118 | 102 | 8190 | 32.549 | 108.8104 | 34.9335 | -0.125 | 19.375 | 0 | 44.0826 | 33.0156
10/2/2020 08:20:19.5 | 158.9469 | 1596 | 40 | 2499.6053 | 128.9801 | 85.329 | 98.1548 | 29.9265 | 31.9141 | 0.04994 | 107.096 | 11.3366 | 70.3045 | 69.6788 | 64.972 | 1.017 | 99.4444 | 287.7303 | 224.7942 | 98.2774 | 709.2906 | 1.8509 | 451.4298 | 33.7616 | 48.1471 | 31.0824 | 79.3774 | 12.0202 | 109.9379 | 27.9091 | 8.1135 | 99.9326 | 82.9529 | 24 | 29.4118 | 87 | 31 | 0.99757 | 69.4118 | 101 | 7800 | 32.549 | 108.8104 | 34.8877 | 0 | 19.125 | 0 | 44.397 | 33.0156
10/2/2020 08:20:20.5 | 158.9472 | 1597 | 40 | 2501.287 | 129.1311 | 85.2903 | 98.1609 | 29.9313 | 31.923 | 0.04896 | 107.1571 | 11.3366 | 70.1617 | 69.8258 | 64.9941 | 1.0063 | 99.4433 | 287.393 | 224.8224 | 98.6272 | 709.464 | 1.8432 | 450.2008 | 33.8238 | 47.902 | 31.3607 | 79.4394 | 12.0149 | 110.3569 | 28.133 | 8.187 | 99.9158 | 82.8676 | 24 | 29.4118 | 87 | 31 | 0.9991 | 69.8039 | 98 | 8070 | 32.549 | 109.7717 | 34.9884 | -0.0625 | 20.375 | 0 | 44.2627 | 33.0156
10/2/2020 08:20:21.5 | 158.9475 | 1598 | 40 | 2503.0305 | 129.7515 | 85.2951 | 98.1905 | 29.9366 | 31.9286 | 0.04794 | 107.1309 | 11.3123 | 70.2759 | 70.8336 | 65.0375 | 0.98621 | 99.4433 | 287.393 | 224.5125 | 98.4888 | 709.4483 | 1.8554 | 452.1281 | 34.0073 | 47.8053 | 31.1285 | 79.4458 | 12.0013 | 110.1608 | 28.2974 | 8.1213 | 99.9326 | 82.8487 | 24 | 29.8039 | 87 | 31 | 0.9922 | 69.4118 | 102 | 7900 | 32.549 | 108.49 | 35.1624 | -0.125 | 20.125 | 0 | 44.3817 | 33.0156
10/2/2020 08:20:22.5 | 158.9478 | 1599 | 40 | 2499.1762 | 130.1351 | 85.2696 | 98.2024 | 29.9433 | 31.9008 | 0.04522 | 107.1396 | 11.3036 | 70.3901 | 70.1423 | 65.1272 | 1.0124 | 99.4404 | 288.1518 | 224.6534 | 98.464 | 709.6165 | 1.8582 | 451.4298 | 34.0576 | 47.7786 | 31.1353 | 79.1246 | 12.0528 | 110.6902 | 28.4279 | 8.1702 | 100.0248 | 82.9529 | 24.5 | 29.8039 | 87 | 31 | 0.99901 | 69.4118 | 103 | 7970 | 32.549 | 109.1309 | 35.0281 | -0.0625 | 20.9375 | 0 | 43.9392 | 33.0156
10/2/2020 08:20:23.5 | 158.9481 | 1600 | 40 | 2501.2858 | 129.7708 | 85.2414 | 98.2357 | 29.9602 | 31.9122 | 0.04382 | 107.1571 | 11.3143 | 70.4757 | 69.9592 | 65.2345 | 0.99708 | 99.4433 | 287.8708 | 225.104 | 98.2836 | 709.5705 | 1.8593 | 448.9439 | 33.9935 | 47.947 | 31.0755 | 79.2852 | 12.0301 | 110.8051 | 28.2313 | 8.196 | 100.159 | 83.1424 | 24.5 | 29.4118 | 87 | 31 | 1.0011 | 69.8039 | 98 | 8240 | 32.549 | 110.4202 | 35.0189 | -0.125 | 19.875 | 0 | 43.811 | 33.0156
10/2/2020 08:20:24.5 | 158.9483 | 1601 | 40 | 2499.9011 | 129.9665 | 85.228 | 98.2523 | 29.9394 | 31.9502 | 0.04395 | 107.1484 | 11.3065 | 70.3045 | 69.8342 | 65.3224 | 1.0035 | 99.4455 | 287.4773 | 224.935 | 98.5246 | 709.535 | 1.8547 | 451.0667 | 34.025 | 47.8436 | 31.1882 | 79.2359 | 12.024 | 110.6393 | 28.2313 | 8.12 | 100.1255 | 83.0998 | 24 | 29.4118 | 87 | 31 | 0.99724 | 69.4118 | 102 | 8140 | 32.549 | 109.1309 | 35.0006 | -0.0625 | 20.5 | 0 | 43.9972 | 33.0156
10/2/2020 08:20:25.5 | 158.9486 | 1602 | 40 | 2500.6572 | 129.9898 | 85.1921 | 98.2538 | 29.9428 | 31.9395 | 0.04237 | 107.0873 | 11.3249 | 70.5899 | 70.0824 | 65.3861 | 0.99227 | 99.4433 | 287.1963 | 224.4844 | 98.7717 | 709.4233 | 1.8554 | 450.2287 | 34.0395 | 47.8503 | 31.1489 | 78.9958 | 11.9982 | 110.9452 | 28.6058 | 8.129 | 100.1674 | 83.1613 | 24.5 | 29.0196 | 87 | 31 | 1 | 69.8039 | 102 | 7680 | 32.549 | 109.4513 | 34.8846 | -0.0625 | 20.5625 | 0 | 43.8873 | 33.1094
10/2/2020 08:20:26.5 | 158.9489 | 1603 | 40 | 2502.5546 | 130.0171 | 85.1522 | 98.2671 | 29.9306 | 31.9342 | 0.0428 | 107.0785 | 11.3065 | 70.4472 | 70.2336 | 65.4318 | 1.0309 | 99.4438 | 287.8989 | 224.8787 | 98.4702 | 709.2603 | 1.8339 | 451.7929 | 34.0757 | 47.8887 | 31.1489 | 79.2296 | 12.0179 | 110.6656 | 28.2245 | 8.1586 | 100.1674 | 83.1613 | 24.5 | 29.4118 | 87 | 31 | 0.99937 | 69.8039 | 98 | 7900 | 32.549 | 110.4202 | 34.8023 | 0 | 20.1875 | 0 | 43.8171 | 33.0156
10/2/2020 08:20:27.5 | 158.9492 | 1604 | 40 | 2489.5245 | 130.3175 | 85.1744 | 98.2793 | 29.9451 | 31.9354 | 0.04529 | 107.0174 | 11.3104 | 70.3045 | 69.2341 | 65.4881 | 1.0325 | 99.4461 | 286.9715 | 223.921 | 98.3862 | 709.1276 | 1.8319 | 451.2622 | 33.9795 | 48.3154 | 31.1882 | 79.2423 | 11.9967 | 110.5838 | 28.0278 | 8.0981 | 100.1003 | 83.2955 | 24.5 | 29.4118 | 87 | 31 | 0.99901 | 69.8039 | 98 | 8090 | 32.549 | 110.0922 | 35.0311 | -0.125 | 20.25 | 0 | 43.4448 | 33.0156
10/2/2020 08:20:28.5 | 158.9494 | 1605 | 40 | 2493.6906 | 128.0755 | 85.1309 | 98.2914 | 29.9532 | 31.927 | 0.05424 | 106.9476 | 11.3123 | 70.4186 | 69.8542 | 65.5459 | 1.024 | 99.445 | 286.9434 | 223.8365 | 98.6567 | 709.0212 | 1.7834 | 450.955 | 33.4425 | 47.8303 | 31.2616 | 79.1246 | 11.98 | 111.227 | 28.4279 | 7.9163 | 99.6977 | 83.2166 | 24.5 | 28.6274 | 87 | 31 | 1.0074 | 68.6274 | 101 | 7990 | 32.549 | 109.7717 | 35.0952 | -0.0625 | 20.6875 | 0 | 42.6666 | 33.0156
10/2/2020 08:20:29.5 | 158.9497 | 1606 | 40 | 2495.1459 | 127.2647 | 85.1082 | 98.3397 | 29.9518 | 31.9175 | 0.05687 | 106.9215 | 11.29 | 70.5614 | 70.0092 | 65.6181 | 0.98817 | 99.4461 | 287.0277 | 224.1182 | 98.5604 | 709.0461 | 1.7442 | 450.4801 | 33.2522 | 48.0371 | 31.1882 | 79.1739 | 11.9975 | 111.2561 | 28.2703 | 7.9524 | 99.1777 | 83.2955 | 24.5 | 28.2353 | 87 | 31 | 1.0069 | 68.2353 | 96 | 8210 | 32.549 | 110.4202 | 34.9579 | 0 | 18.5625 | 0 | 44.2688 | 33.0156
10/2/2020 08:20:30.5 | 158.95 | 1607 | 40 | 2496.8972 | 127.0023 | 85.0672 | 98.353 | 29.9495 | 31.9208 | 0.05884 | 106.8342 | 11.2958 | 70.8754 | 70.1572 | 65.7029 | 0.99281 | 99.4467 | 287.0839 | 224.3154 | 98.4888 | 709.0001 | 1.7435 | 450.3125 | 33.2076 | 47.9087 | 31.0755 | 79.0514 | 11.9982 | 110.6684 | 28.3499 | 7.9434 | 99.0267 | 83.3382 | 24.5 | 28.6274 | 87 | 31 | 0.99742 | 68.6274 | 97 | 8040 | 32.549 | 110.0922 | 35.0677 | 0 | 21.5 | 0 | 42.4744 | 33.0156
10/2/2020 08:20:31.5 | 158.9503 | 1608 | 40 | 2496.2528 | 127.1436 | 85.0635 | 98.3624 | 29.9223 | 31.8992 | 0.05867 | 106.7905 | 11.3162 | 70.5614 | 70.129 | 65.7283 | 1.0136 | 99.4455 | 287.3087 | 224.3999 | 98.5604 | 709.1631 | 1.7566 | 451.2901 | 33.2362 | 48.0887 | 31.0755 | 78.9274 | 11.9997 | 110.5553 | 28.2703 | 7.9885 | 99.0016 | 83.436 | 24.5 | 29.0196 | 87 | 31 | 1.0004 | 69.0196 | 97 | 8120 | 32.549 | 110.0922 | 34.8328 | 0 | 18.75 | 0 | 44.1223 | 33.0156
10/2/2020 08:20:32.5 | 158.9506 | 1609 | 40 | 2496.8738 | 127.102 | 85.0901 | 98.362 | 29.9508 | 31.9021 | 0.05694 | 106.7382 | 11.3162 | 70.5899 | 69.6537 | 65.7676 | 0.99281 | 99.4444 | 286.3814 | 224.0337 | 98.4282 | 709.3313 | 1.7211 | 451.9605 | 33.2336 | 48.2054 | 31.1882 | 79.0387 | 12.0088 | 111.0863 | 28.1787 | 7.9821 | 98.8003 | 83.4913 | 24.5 | 28.6274 | 87 | 31 | 1.005 | 68.6274 | 101 | 8140 | 32.549 | 109.4513 | 34.6802 | 0 | 19.875 | 0 | 43.75 | 33.1094
10/2/2020 08:20:33.5 | 158.9508 | 1610 | 40 | 2498.6976 | 126.8012 | 85.0914 | 98.3846 | 29.9549 | 31.8979 | 0.0572 | 106.6946 | 11.3317 | 70.8183 | 69.9442 | 65.8132 | 1.006 | 99.4444 | 286.6624 | 223.9492 | 98.4702 | 709.3918 | 1.7391 | 451.7371 | 33.1792 | 48.4054 | 31.2139 | 78.9337 | 11.9982 | 110.6942 | 28.3296 | 7.9872 | 98.8925 | 83.466 | 24.5 | 28.6274 | 87 | 31 | 0.99742 | 68.6274 | 97 | 8260 | 32.549 | 110.4202 | 34.9213 | 0 | 21.5 | 0 | 42.5262 | 33.0156
10/2/2020 08:20:34.5 | 158.9511 | 1611 | 40 | 2500.7536 | 127.0373 | 85.0395 | 98.3954 | 29.9633 | 31.9091 | 0.05718 | 106.7207 | 11.3249 | 70.4757 | 69.9892 | 65.829 | 1.0003 | 99.4444 | 287.5054 | 224.4562 | 98.5246 | 709.535 | 1.7698 | 451.2622 | 33.2683 | 48.2054 | 31.1882 | 78.8908 | 12.0028 | 110.218 | 28.2838 | 7.9717 | 99.01 | 83.4913 | 24.5 | 29.0196 | 87 | 31 | 1.0011 | 68.6274 | 97 | 8260 | 32.549 | 109.7717 | 34.8053 | 0 | 20.0625 | 0 | 43.3075 | 33.0156
10/2/2020 08:20:35.5 | 158.9514 | 1612 | 40 | 2499.9709 | 127.2873 | 85.0108 | 98.3862 | 29.9566 | 31.9198 | 0.05747 | 106.7993 | 11.324 | 70.1617 | 69.9976 | 65.8283 | 1.0019 | 99.4444 | 287.6178 | 224.3154 | 98.4764 | 709.7689 | 1.7289 | 449.0836 | 33.3233 | 48.1537 | 31.1746 | 78.9401 | 12.0043 | 110.218 | 28.3364 | 7.9331 | 99.0016 | 83.5276 | 24.5 | 29.0196 | 87 | 31 | 0.99831 | 68.6274 | 101 | 7900 | 32.549 | 108.49 | 34.848 | 0 | 19.4375 | 0 | 43.3075 | 33.0156
10/2/2020 08:20:36.5 | 158.9517 | 1613 | 40 | 2498.8227 | 127.0805 | 85.0052 | 98.4009 | 29.9595 | 31.9031 | 0.05797 | 106.8429 | 11.3113 | 70.333 | 70.2552 | 65.8641 | 0.99209 | 99.3616 | 285.988 | 224.428 | 98.5728 | 709.9476 | 1.685 | 451.0667 | 33.2539 | 47.9987 | 31.1421 | 79.088 | 12.0157 | 109.8271 | 28.494 | 8.0375 | 98.8171 | 83.5465 | 24.5 | 28.6274 | 87 | 31 | 1.001 | 68.6274 | 96 | 8190 | 32.549 | 109.4513 | 34.8328 | 0 | 18.8125 | 0 | 44.7418 | 33.0156
10/2/2020 08:20:37.5 | 158.9519 | 1614 | 40 | 2498.2503 | 127.0977 | 85.016 | 98.4237 | 29.9434 | 31.9152 | 0.05786 | 106.9127 | 11.3113 | 70.2188 | 69.9925 | 65.9255 | 1.0008 | 99.4438 | 287.3087 | 224.4562 | 98.5479 | 710.1001 | 1.681 | 450.7874 | 33.2508 | 48.1788 | 31.1814 | 78.7667 | 12.0202 | 109.9653 | 28.0991 | 8.0169 | 98.6409 | 83.6806 | 24.5 | 29.0196 | 87 | 31 | 1.0025 | 68.6274 | 96 | 8120 | 32.549 | 109.4513 | 34.6985 | 0 | 19.5625 | 0 | 44.3787 | 33.0156
10/2/2020 08:20:38.5 | 158.9522 | 1615 | 40 | 2500.2646 | 127.0622 | 84.9852 | 98.4318 | 29.931 | 31.931 | 0.05757 | 106.9651 | 11.3113 | 70.5899 | 70.2087 | 65.9958 | 1.0122 | 99.4421 | 287.2806 | 224.259 | 98.6148 | 710.2683 | 1.6777 | 449.5305 | 33.2676 | 47.992 | 31.1353 | 78.983 | 12.0157 | 110.4958 | 28.3296 | 8.0297 | 98.6996 | 83.5402 | 24.5 | 29.0196 | 87 | 31 | 0.99861 | 68.6274 | 101 | 8120 | 32.549 | 108.8104 | 34.7076 | 0 | 20.375 | 0 | 43.4906 | 33.0156
10/2/2020 08:20:39.5 | 158.9525 | 1616 | 40 | 2499.8374 | 127.305 | 84.9263 | 98.438 | 29.9422 | 31.9303 | 0.05666 | 106.9476 | 11.3113 | 70.4472 | 69.9109 | 66.0766 | 0.99334 | 99.4399 | 287.1682 | 224.597 | 98.7173 | 710.5128 | 1.6965 | 450.0612 | 33.3262 | 48.0504 | 31.2412 | 79.088 | 12.0096 | 110.3535 | 28.3364 | 8.0607 | 98.8087 | 83.7847 | 24.5 | 29.0196 | 87 | 31 | 1.0018 | 68.6274 | 97 | 8240 | 32.549 | 109.4513 | 34.7565 | 0 | 20.1875 | 0 | 43.634 | 33.0156
10/2/2020 08:20:40.5 | 158.9528 | 1617 | 40 | 2497.1901 | 127.2101 | 84.9207 | 98.417 | 29.9377 | 31.915 | 0.05624 | 107 | 11.3745 | 70.3045 | 69.6102 | 66.1619 | 1.0065 | 99.4416 | 286.8591 | 224.259 | 98.7111 | 710.5128 | 1.7014 | 451.7371 | 33.2664 | 47.837 | 31.1353 | 78.8351 | 11.9921 | 110.1871 | 28.3296 | 8.0285 | 98.859 | 83.7847 | 24.5 | 29.4118 | 87 | 31 | 0.99962 | 68.6274 | 97 | 8190 | 32.549 | 109.4513 | 34.9029 | -0.125 | 20.625 | 0 | 43.3685 | 33.0156
10/2/2020 08:20:41.5 | 158.9531 | 1618 | 40 | 2499.957 | 126.9016 | 84.8979 | 98.436 | 29.9635 | 31.9074 | 0.05625 | 107.0262 | 11.321 | 70.5043 | 69.8275 | 66.2379 | 1.0054 | 99.4421 | 288.2361 | 224.7942 | 98.6396 | 710.773 | 1.7112 | 450.7036 | 33.2208 | 48.0187 | 31.2616 | 79.0085 | 11.9709 | 110.6639 | 28.4618 | 8.0027 | 98.9848 | 83.8525 | 24.5 | 29.0196 | 86 | 31 | 0.99837 | 68.6274 | 97 | 8140 | 32.549 | 110.0922 | 34.79 | 0 | 21.125 | 0 | 42.3554 | 33.0156
10/2/2020 08:20:42.5 | 158.9533 | 1619 | 40 | 2498.7633 | 126.9554 | 84.8454 | 98.4342 | 29.9591 | 31.9158 | 0.05717 | 107.0873 | 11.3123 | 70.3901 | 69.8492 | 66.3332 | 1.0014 | 99.4438 | 286.9715 | 224.2872 | 98.8385 | 710.936 | 1.7506 | 448.5249 | 33.2219 | 47.922 | 31.3146 | 79.212 | 11.9845 | 110.9177 | 28.6261 | 7.9859 | 99.0435 | 83.9014 | 24.5 | 28.6274 | 86 | 31 | 1.0014 | 68.6274 | 101 | 8160 | 32.549 | 109.4513 | 34.7931 | -0.0625 | 20.3125 | 0 | 42.4377 | 33.0156
10/2/2020 08:20:43.5 | 158.9536 | 1620 | 40 | 2500.2722 | 127.0064 | 84.8287 | 98.4603 | 29.9599 | 31.9286 | 0.0567 | 107.0698 | 11.3191 | 70.2474 | 70.0907 | 66.4404 | 0.99922 | 99.4421 | 287.1682 | 224.3154 | 98.7111 | 710.8283 | 1.7428 | 450.6477 | 33.2532 | 47.9404 | 31.2805 | 78.983 | 11.9997 | 111.1121 | 28.3821 | 8.0903 | 99.01 | 83.8699 | 24.5 | 28.6274 | 86 | 31 | 0.99821 | 68.6274 | 101 | 8240 | 32.549 | 109.4513 | 34.7992 | -0.0625 | 19.6875 | 0 | 42.9077 | 33.1094
10/2/2020 08:20:44.5 | 158.9539 | 1621 | 40 | 2498.7324 | 127.0803 | 84.8489 | 98.4696 | 29.9652 | 31.9256 | 0.05285 | 107.0436 | 11.323 | 70.4186 | 70.507 | 66.5452 | 1.0005 | 99.4438 | 287.6178 | 224.1745 | 98.6629 | 710.7928 | 1.7149 | 450.7595 | 33.2516 | 47.9404 | 31.2873 | 78.7365 | 12.002 | 111.2539 | 28.4347 | 8.0452 | 98.9848 | 83.9251 | 24.5 | 28.6274 | 87 | 31 | 0.9994 | 68.6274 | 97 | 8240 | 32.549 | 110.4202 | 34.7168 | -0.0625 | 19.8125 | 0 | 42.9535 | 33.0156
10/2/2020 08:20:45.5 | 158.9542 | 1622 | 40 | 2500.5118 | 126.8905 | 84.8457 | 98.4749 | 29.9495 | 31.9167 | 0.0537 | 107.1047 | 11.321 | 70.0761 | 69.9376 | 66.5687 | 1.0079 | 99.4444 | 288.0675 | 224.428 | 98.8261 | 710.8033 | 1.6996 | 449.1674 | 33.2248 | 48.1671 | 31.1951 | 78.9035 | 11.9815 | 111.0023 | 28.3499 | 8.004 | 98.7919 | 83.9866 | 24.5 | 28.2353 | 86 | 31 | 1.0033 | 68.2353 | 100 | 7820 | 32.549 | 109.7717 | 34.7076 | -0.125 | 18.5 | 0 | 43.988 | 33.0156
10/2/2020 08:20:46.5 | 158.9544 | 1623 | 40 | 2497.3917 | 127.1584 | 84.8063 | 98.4911 | 29.9568 | 31.9184 | 0.05555 | 107.0349 | 11.322 | 70.2759 | 70.134 | 66.5382 | 1.0024 | 99.4438 | 287.4773 | 224.259 | 98.7235 | 710.7113 | 1.6872 | 451.0388 | 33.2577 | 48.0054 | 31.2873 | 78.7985 | 12.0149 | 110.9737 | 28.3431 | 8.0091 | 98.6912 | 84.0718 | 24.5 | 28.6274 | 86 | 31 | 0.99907 | 68.2353 | 101 | 7940 | 32.549 | 109.7717 | 34.671 | -0.125 | 19.5 | 0 | 44.043 | 33.0156
10/2/2020 08:20:47.5 | 158.9547 | 1624 | 40 | 2498.0575 | 126.8625 | 84.7875 | 98.5238 | 29.9645 | 31.9164 | 0.05575 | 106.9738 | 11.3346 | 70.6756 | 69.9542 | 66.5592 | 1.001 | 99.445 | 287.112 | 224.0055 | 98.6629 | 710.6403 | 1.6934 | 451.6533 | 33.1867 | 48.0437 | 31.1951 | 78.8844 | 12.0149 | 110.8908 | 28.5397 | 8.022 | 98.6074 | 84.0844 | 24.5 | 28.2353 | 86 | 31 | 0.99776 | 68.6274 | 96 | 8140 | 32.549 | 110.4202 | 34.7015 | -0.0625 | 19 | 0 | 44.339 | 33.0156
10/2/2020 08:20:48.5 | 158.955 | 1625 | 40 | 2500.2452 | 126.6394 | 84.7557 | 98.5117 | 29.9709 | 31.9153 | 0.0563 | 106.9476 | 11.3288 | 70.6756 | 69.7891 | 66.6125 | 1.0076 | 99.4455 | 286.4376 | 223.9774 | 99.0126 | 710.635 | 1.685 | 450.145 | 33.1574 | 48.2121 | 31.2412 | 78.7492 | 12.0278 | 110.8354 | 28.6058 | 8.0646 | 98.5906 | 84.1759 | 24.5 | 28.6274 | 86 | 31 | 0.99953 | 68.6274 | 101 | 8070 | 32.549 | 109.4513 | 34.6649 | -0.125 | 19.9375 | 0 | 43.5486 | 33.0156
10/2/2020 08:20:49.5 | 158.9553 | 1626 | 40 | 2497.6292 | 127.1062 | 84.7389 | 98.5238 | 29.9495 | 31.9233 | 0.05514 | 106.9302 | 11.3269 | 70.7897 | 70.2652 | 66.6904 | 1.0097 | 99.4444 | 286.7467 | 223.6675 | 98.6505 | 710.5588 | 1.6801 | 451.0667 | 33.2475 | 48.1854 | 31.3009 | 78.8224 | 12.0467 | 111.2264 | 28.211 | 8.0968 | 98.6242 | 84.0355 | 24.5 | 29.0196 | 86 | 31 | 1.0048 | 68.6274 | 100 | 8290 | 32.549 | 109.1309 | 34.8694 | -0.125 | 19.5625 | 0 | 44.1833 | 33.0156
10/2/2020 08:20:50.5 | 158.9556 | 1627 | 40 | 2501.3414 | 126.7861 | 84.7265 | 98.5149 | 29.9571 | 31.8997 | 0.05276 | 106.9476 | 11.324 | 70.4472 | 69.9342 | 66.7871 | 0.99851 | 99.4433 | 287.1963 | 223.8365 | 98.7655 | 710.5995 | 1.6726 | 451.1226 | 33.2088 | 48.3087 | 31.3009 | 78.7921 | 12.0308 | 111.0012 | 28.3364 | 7.9769 | 98.6912 | 84.1822 | 24.5 | 28.6274 | 86 | 31 | 0.99788 | 68.6274 | 97 | 8260 | 32.549 | 110.4202 | 34.6558 | -0.0625 | 21.0625 | 0 | 43.3258 | 33.0156
10/2/2020 08:20:51.5 | 158.9558 | 1628 | 40 | 2501.0263 | 127.0623 | 84.7143 | 98.5292 | 29.954 | 31.9047 | 0.05224 | 106.9476 | 11.3269 | 70.5043 | 70.1439 | 66.8736 | 1.0054 | 99.4438 | 286.9715 | 224.2309 | 98.7407 | 710.543 | 1.6722 | 449.2232 | 33.2785 | 48.2821 | 31.2805 | 78.5694 | 12.0179 | 111.2539 | 28.4143 | 8.0517 | 98.8674 | 84.2122 | 24.5 | 28.6274 | 86 | 31 | 1.0051 | 68.6274 | 101 | 7820 | 32.549 | 109.4513 | 34.7321 | -0.125 | 20.375 | 0 | 43.3563 | 33.0156
10/2/2020 08:20:52.5 | 158.9561 | 1629 | 40 | 2500.0686 | 127.2341 | 84.7431 | 98.5224 | 29.9603 | 31.9034 | 0.05303 | 106.9127 | 11.3298 | 70.333 | 69.7156 | 66.9723 | 1.0071 | 99.445 | 287.2806 | 223.8647 | 98.7531 | 710.5943 | 1.6584 | 450.955 | 33.3107 | 48.1921 | 31.2412 | 78.7794 | 12.0088 | 111.255 | 28.2703 | 8.0658 | 98.9596 | 84.2736 | 24.5 | 28.6274 | 86 | 31 | 0.99965 | 68.6274 | 101 | 7940 | 32.549 | 109.7717 | 34.7443 | 0 | 20.3125 | 0 | 43.7836 | 33.0156
10/2/2020 08:20:53.5 | 158.9564 | 1630 | 40 | 2498.0019 | 127.041 | 84.7294 | 98.5329 | 29.9743 | 31.9076 | 0.052 | 106.9826 | 11.3278 | 70.4186 | 69.9842 | 67.0716 | 0.99904 | 99.445 | 287.0277 | 223.6394 | 98.8137 | 710.6915 | 1.6509 | 451.9326 | 33.2327 | 48.1537 | 31.2616 | 78.7921 | 11.9937 | 111.339 | 28.494 | 8.0568 | 98.8925 | 84.3414 | 24.5 | 28.6274 | 86 | 31 | 0.9994 | 68.6274 | 97 | 8210 | 32.549 | 110.4202 | 34.6558 | -0.0625 | 20.75 | 0 | 43.1488 | 33.0156
10/2/2020 08:20:54.5 | 158.9567 | 1631 | 40 | 2501.2099 | 126.8402 | 84.7072 | 98.5444 | 29.9738 | 31.9237 | 0.05264 | 106.9651 | 11.3337 | 70.3616 | 69.9692 | 67.1732 | 1.0065 | 99.4444 | 287.0558 | 223.9774 | 98.9287 | 710.6705 | 1.6618 | 450.0612 | 33.2227 | 48.1221 | 31.2873 | 78.9592 | 11.9967 | 111.0863 | 28.5668 | 8.0169 | 99.0267 | 84.4628 | 24.5 | 28.6274 | 86 | 31 | 1.0039 | 68.6274 | 101 | 8090 | 32.549 | 109.7717 | 34.6649 | -0.0625 | 20.6875 | 0 | 42.3462 | 33.0156
10/2/2020 08:20:55.5 | 158.9569 | 1632 | 40 | 2501.2774 | 127.2912 | 84.7164 | 98.5772 | 29.9638 | 31.9125 | 0.05214 | 106.9651 | 11.3337 | 70.5614 | 70.109 | 67.2623 | 1.0113 | 99.4444 | 287.112 | 223.8365 | 98.8743 | 710.635 | 1.6762 | 450.5639 | 33.3418 | 48.2704 | 31.1353 | 78.7555 | 11.9838 | 111.0583 | 28.3499 | 8.0401 | 98.9932 | 84.4202 | 24.5 | 28.6274 | 86 | 31 | 0.99947 | 68.6274 | 101 | 8290 | 32.549 | 109.4513 | 34.7626 | 0 | 20 | 0 | 42.8253 | 33.1094
10/2/2020 08:20:56.5 | 158.9572 | 1633 | 40 | 2499.0802 | 127.2723 | 84.7069 | 98.587 | 29.9581 | 31.9264 | 0.05288 | 106.9476 | 11.3249 | 70.2759 | 69.6754 | 67.3623 | 1.0015 | 99.4427 | 286.3252 | 223.414 | 98.5308 | 710.635 | 1.6726 | 451.0667 | 33.3087 | 48.2637 | 31.2412 | 78.6998 | 12.0043 | 110.9166 | 28.1855 | 8.0646 | 98.9009 | 84.518 | 24.5 | 28.6274 | 86 | 31 | 0.99901 | 68.6274 | 97 | 8240 | 32.549 | 110.4202 | 34.7015 | 0 | 19.875 | 0 | 43.045 | 33.0156
10/2/2020 08:20:57.5 | 158.9575 | 1634 | 40 | 2499.8152 | 126.9853 | 84.7272 | 98.579 | 29.9624 | 31.9232 | 0.0541 | 106.9651 | 11.3366 | 70.5328 | 69.6051 | 67.4581 | 0.99886 | 99.4444 | 286.9434 | 223.7802 | 98.7297 | 710.6403 | 1.6697 | 448.6087 | 33.2398 | 48.322 | 31.3009 | 78.9035 | 12.0369 | 110.9183 | 28.3499 | 8.1045 | 98.8758 | 84.5243 | 24.5 | 28.2353 | 86 | 31 | 1.0037 | 68.6274 | 100 | 7870 | 32.549 | 109.4513 | 34.7473 | 0 | 20.3125 | 0 | 42.5873 | 33.0156
10/2/2020 08:20:58.5 | 158.9578 | 1635 | 40 | 2501.5322 | 127.1233 | 84.728 | 98.5674 | 29.96 | 31.9198 | 0.05473 | 107.0262 | 11.3395 | 70.647 | 70.222 | 67.5519 | 1.0014 | 99.4461 | 287.2244 | 224.2027 | 98.8013 | 710.6455 | 1.6806 | 451.7371 | 33.3025 | 48.3471 | 31.3607 | 78.9274 | 12.0376 | 111.088 | 28.3228 | 8.0878 | 98.8171 | 84.5794 | 24.5 | 28.6274 | 86 | 31 | 1.002 | 68.6274 | 101 | 7990 | 32.549 | 109.4513 | 34.7595 | 0 | 20.375 | 0 | 42.6208 | 33.1094
10/2/2020 08:20:59.5 | 158.9581 | 1636 | 40 | 2497.5348 | 127.3608 | 84.7442 | 98.5754 | 29.9724 | 31.9113 | 0.0534 | 107.0524 | 11.3492 | 70.4186 | 70.4176 | 67.6526 | 1.0063 | 99.4461 | 286.4376 | 223.8365 | 98.6692 | 710.5588 | 1.7034 | 451.0667 | 33.3134 | 48.567 | 31.3009 | 78.9401 | 12.0081 | 111.06 | 27.9685 | 8.0194 | 98.8255 | 84.622 | 24.5 | 28.6274 | 86 | 31 | 0.99767 | 68.6274 | 97 | 8210 | 32.549 | 110.4202 | 34.8541 | 0 | 20.25 | 0 | 42.7704 | 33.0156
10/2/2020 08:21:00.5 | 158.9583 | 1637 | 40 | 2500.0581 | 126.9955 | 84.7708 | 98.6086 | 29.9817 | 31.9196 | 0.05484 | 107.096 | 11.3482 | 70.4472 | 69.7356 | 67.7432 | 1.0031 | 99.4455 | 286.9434 | 224.0619 | 98.7469 | 710.635 | 1.6874 | 448.7763 | 33.2533 | 48.3921 | 31.2941 | 78.8717 | 12.0043 | 110.7233 | 28.5262 | 8.0749 | 98.8422 | 84.6157 | 24.5 | 28.6274 | 86 | 31 | 1.001 | 68.6274 | 101 | 8090 | 32.549 | 109.4513 | 34.8114 | 0 | 19.75 | 0 | 42.8619 | 33.0156
10/2/2020 08:21:01.5 | 158.9586 | 1638 | 40 | 2502.6216 | 126.7932 | 84.83 | 98.6098 | 29.9747 | 31.9259 | 0.05492 | 107.1571 | 11.3424 | 70.3616 | 70.0741 | 67.8303 | 1.004 | 99.4433 | 287.0839 | 223.8929 | 98.8013 | 710.773 | 1.6693 | 449.9774 | 33.231 | 48.2954 | 31.2616 | 78.7794 | 11.9952 | 110.9172 | 28.2703 | 8.0001 | 98.8087 | 84.6834 | 24.5 | 28.6274 | 86 | 31 | 1.0029 | 68.6274 | 101 | 8160 | 32.549 | 109.7717 | 34.9091 | 0 | 18.8125 | 0 | 43.4967 | 33.1094
10/2/2020 08:21:02.5 | 158.9589 | 1639 | 40 | 2497.2984 | 127.032 | 84.8055 | 98.6137 | 29.979 | 31.9309 | 0.05666 | 107.1222 | 11.3511 | 70.3901 | 69.7674 | 67.9154 | 1.0092 | 99.4438 | 286.9153 | 223.6394 | 99.1198 | 710.6653 | 1.6425 | 450.0891 | 33.2242 | 48.3787 | 31.3863 | 78.6617 | 11.9883 | 111.0858 | 28.2499 | 8.031 | 98.6325 | 84.7008 | 24.5 | 28.6274 | 86 | 31 | 0.99797 | 68.6274 | 97 | 8190 | 32.549 | 110.0922 | 34.6741 | 0 | 19.625 | 0 | 43.5883 | 33.0156
10/2/2020 08:21:03.5 | 158.9592 | 1640 | 40 | 2500.9201 | 126.7805 | 84.7746 | 98.6291 | 29.9776 | 31.9551 | 0.05704 | 107.1135 | 11.3521 | 70.1617 | 70.0708 | 67.9835 | 0.99779 | 99.4438 | 286.9153 | 223.8084 | 98.8261 | 710.7625 | 1.6325 | 449.4187 | 33.2056 | 48.2187 | 31.248 | 78.9528 | 12.0028 | 111.0298 | 28.2974 | 7.9846 | 98.5403 | 84.8662 | 24.5 | 28.6274 | 86 | 31 | 1 | 68.6274 | 100 | 7800 | 32.549 | 109.4513 | 34.671 | 0.0625 | 18.8125 | 0 | 44.165 | 33.0156
10/2/2020 08:21:04.5 | 158.9594 | 1641 | 40 | 2500.3827 | 126.8262 | 84.7934 | 98.6327 | 29.9812 | 31.9539 | 0.05656 | 107.1047 | 11.3579 | 70.3616 | 69.6838 | 68.0083 | 1.0026 | 99.4438 | 286.3533 | 223.4422 | 98.7655 | 710.798 | 1.6064 | 450.2846 | 33.206 | 48.2571 | 31.2412 | 78.9401 | 12.0005 | 110.6096 | 28.3889 | 8.0078 | 98.4983 | 84.6645 | 24.5 | 28.6274 | 86 | 31 | 1.0034 | 68.6274 | 101 | 7940 | 32.549 | 109.4513 | 34.8236 | 0 | 19.25 | 0 | 44.3878 | 33.1094
10/2/2020 08:21:05.5 | 158.9597 | 1642 | 40 | 2497.353 | 126.8731 | 84.7971 | 98.6353 | 29.9719 | 31.93 | 0.0549 | 107.0698 | 11.3618 | 70.3901 | 70.2137 | 68.0463 | 1.0063 | 99.4455 | 286.4376 | 223.245 | 98.9582 | 710.8033 | 1.6033 | 452.1281 | 33.1817 | 48.1021 | 31.4068 | 78.9401 | 12.0043 | 110.3032 | 28.494 | 7.9988 | 98.5235 | 84.8174 | 24.5 | 28.6274 | 86 | 31 | 1 | 68.6274 | 96 | 8190 | 32.549 | 109.7717 | 34.7046 | 0 | 19.4375 | 0 | 44.4946 | 33.0156
10/2/2020 08:21:06.5 | 158.96 | 1643 | 40 | 2500.3117 | 126.2675 | 84.7923 | 98.6511 | 29.9788 | 31.9318 | 0.0567 | 107.0436 | 11.355 | 70.5614 | 69.8675 | 68.0823 | 0.98728 | 99.445 | 286.3533 | 223.4704 | 98.6629 | 710.7822 | 1.6361 | 452.2119 | 33.0578 | 48.1471 | 31.3266 | 79.0323 | 12.0263 | 110.2466 | 28.3821 | 8.004 | 98.599 | 84.9875 | 24.5 | 28.6274 | 86 | 31 | 0.99678 | 68.6274 | 101 | 8090 | 32.549 | 109.1309 | 34.7656 | 0 | 20.3125 | 0 | 43.396 | 33.0156
10/2/2020 08:21:07.5 | 158.9603 | 1644 | 40 | 2502.0074 | 126.7279 | 84.7605 | 98.6505 | 29.9695 | 31.9318 | 0.05575 | 106.9913 | 11.3589 | 70.4472 | 69.9259 | 68.1271 | 1.0033 | 99.4433 | 286.0161 | 223.1887 | 98.6567 | 710.961 | 1.662 | 449.5305 | 33.2049 | 48.1921 | 31.2412 | 78.8781 | 12.0225 | 110.3569 | 28.3228 | 8.0117 | 98.7416 | 84.9087 | 24.5 | 29.4118 | 86 | 31 | 1.0001 | 68.6274 | 101 | 8190 | 32.549 | 108.8104 | 34.8663 | -0.125 | 20.625 | 0 | 42.8162 | 33.0156
10/2/2020 08:21:08.5 | 158.9606 | 1645 | 40 | 2498.7595 | 127.2802 | 84.7926 | 98.6706 | 29.9633 | 31.9387 | 0.05439 | 106.9564 | 11.355 | 70.4472 | 69.754 | 68.1939 | 1.0101 | 99.445 | 286.2128 | 223.2732 | 98.8075 | 711.007 | 1.6653 | 450.9829 | 33.3047 | 48.0954 | 31.248 | 78.8844 | 12.0005 | 110.6107 | 28.3296 | 7.995 | 98.8338 | 84.915 | 24.5 | 29.0196 | 86 | 31 | 1.0006 | 68.6274 | 97 | 8240 | 32.549 | 109.7717 | 34.8053 | -0.0625 | 19.3125 | 0 | 43.8538 | 33.0156
10/2/2020 08:21:09.5 | 158.9608 | 1646 | 40 | 2502.2218 | 127.019 | 84.7917 | 98.6726 | 29.9635 | 31.9319 | 0.0547 | 106.904 | 11.3424 | 70.4757 | 70.119 | 68.2677 | 1.0104 | 99.4455 | 286.2409 | 222.9915 | 98.8867 | 710.7665 | 1.6527 | 449.6143 | 33.2812 | 48.1804 | 31.2003 | 79.1134 | 12.0278 | 110.8354 | 28.4685 | 8.0091 | 98.8003 | 84.9198 | 24.5 | 28.6274 | 86 | 31 | 1.0026 | 68.6274 | 100 | 7770 | 32.549 | 109.4513 | 34.6954 | -0.125 | 20.375 | 0 | 42.9688 | 33.0156
10/2/2020 08:21:10.5 | 158.9611 | 1647 | 40 | 2500.8475 | 127.3772 | 84.8142 | 98.6917 | 29.9873 | 31.9355 | 0.05495 | 106.9127 | 11.3501 | 70.3045 | 70.2635 | 68.3542 | 0.99708 | 99.4455 | 285.9037 | 222.907 | 98.8137 | 710.798 | 1.6564 | 450.7595 | 33.3566 | 48.0504 | 31.2941 | 79.0387 | 12.0088 | 110.9474 | 28.3889 | 8.022 | 98.7751 | 85.0552 | 24.5 | 28.6274 | 86 | 31 | 1.0019 | 68.6274 | 101 | 7920 | 32.549 | 109.1309 | 34.7534 | 0 | 19.8125 | 0 | 43.8019 | 33.1094
10/2/2020 08:21:11.5 | 158.9614 | 1648 | 40 | 2498.6023 | 127.4563 | 84.8486 | 98.6773 | 29.9819 | 31.9346 | 0.05373 | 106.9215 | 11.3618 | 70.8754 | 69.7406 | 68.444 | 1.0038 | 99.4438 | 286.3814 | 223.245 | 98.952 | 710.8033 | 1.6502 | 452.6309 | 33.3489 | 48.0437 | 31.3009 | 79.0323 | 11.9982 | 110.9177 | 28.3296 | 7.9975 | 98.8674 | 85.1103 | 24.5 | 28.6274 | 86 | 31 | 0.99919 | 68.6274 | 97 | 8240 | 32.549 | 110.4202 | 34.6893 | 0 | 19.875 | 0 | 44.0521 | 33.0156
10/2/2020 08:21:12.5 | 158.9617 | 1649 | 40 | 2500.4673 | 127.2097 | 84.8462 | 98.6742 | 29.971 | 31.9447 | 0.05437 | 106.9476 | 11.3666 | 70.5899 | 70.4441 | 68.5344 | 1.0065 | 99.4455 | 285.9037 | 223.2169 | 98.9582 | 710.8085 | 1.6462 | 449.8936 | 33.3096 | 47.947 | 31.3077 | 79.1866 | 12.0013 | 111.2556 | 28.494 | 7.9653 | 98.8506 | 85.1167 | 24.5 | 28.2353 | 86 | 31 | 0.99803 | 68.6274 | 101 | 8140 | 32.549 | 109.7717 | 34.6771 | 0 | 20.4375 | 0 | 43.5944 | 33.0156
10/2/2020 08:21:13.5 | 158.9619 | 1650 | 40 | 2503.1862 | 127.2236 | 84.8583 | 98.687 | 29.9851 | 31.9389 | 0.05523 | 106.9127 | 11.3763 | 70.6185 | 69.7857 | 68.6262 | 1.0035 | 99.4489 | 286.1004 | 223.7239 | 98.6567 | 710.7573 | 1.6432 | 450.7874 | 33.3495 | 47.7786 | 31.2941 | 79.0753 | 12.0073 | 111.1469 | 28.6905 | 7.9846 | 98.9009 | 85.1529 | 24.5 | 28.6274 | 86 | 31 | 1.0054 | 68.6274 | 101 | 8240 | 32.549 | 109.7717 | 34.8511 | -0.0625 | 20.125 | 0 | 43.4235 | 33.1094
10/2/2020 08:21:14.5 | 158.9622 | 1651 | 40 | 2496.824 | 127.4802 | 84.8693 | 98.6792 | 29.9921 | 31.9378 | 0.05522 | 106.8778 | 11.3676 | 70.5899 | 69.7774 | 68.7252 | 1.0017 | 99.4438 | 285.6508 | 222.8226 | 98.8308 | 710.4458 | 1.6372 | 449.9494 | 33.3318 | 48.1204 | 31.2071 | 78.7604 | 12.0013 | 111.0578 | 28.5126 | 8.0762 | 98.8506 | 85.1214 | 24.5 | 28.6274 | 86 | 31 | 0.99977 | 68.6274 | 101 | 8190 | 32.549 | 110.4202 | 34.79 | 0 | 19.375 | 0 | 44.1467 | 33.0156
10/2/2020 08:21:15.5 | 158.9625 | 1652 | 40 | 2500.0062 | 127.0175 | 84.8641 | 98.6896 | 29.9856 | 31.948 | 0.05445 | 106.8342 | 11.3695 | 70.647 | 70.2851 | 68.8101 | 1.0085 | 99.445 | 286.6624 | 223.583 | 98.9753 | 710.3853 | 1.6398 | 449.1115 | 33.2532 | 48.0688 | 31.3402 | 78.9083 | 11.9899 | 111.339 | 28.4601 | 8.0671 | 98.8171 | 85.1954 | 24.5 | 28.6274 | 86 | 31 | 0.99907 | 68.6274 | 101 | 7850 | 32.549 | 109.7717 | 34.6893 | -0.125 | 20.9375 | 0 | 42.9291 | 33.0156
10/2/2020 08:21:16.5 | 158.9628 | 1653 | 40 | 2501.4523 | 126.9372 | 84.8717 | 98.6896 | 29.9725 | 31.9446 | 0.05457 | 106.8429 | 11.3647 | 70.4472 | 69.9976 | 68.8968 | 1.012 | 99.445 | 286.4376 | 223.414 | 99.0001 | 710.5535 | 1.6655 | 450.8153 | 33.2512 | 48.1987 | 31.1882 | 78.983 | 11.9785 | 111.0309 | 28.3296 | 8.0671 | 98.9093 | 85.2505 | 24.5 | 28.6274 | 86 | 31 | 1.0064 | 69.0196 | 101 | 7970 | 32.549 | 110.0922 | 34.7931 | -0.125 | 20.6875 | 0 | 42.8223 | 33.1094
10/2/2020 08:21:17.5 | 158.9631 | 1654 | 40 | 2500.3583 | 127.073 | 84.8812 | 98.6735 | 29.9731 | 31.9476 | 0.05527 | 106.8255 | 11.3628 | 70.3045 | 69.9759 | 68.9895 | 0.99316 | 99.4444 | 285.9599 | 222.9352 | 98.9644 | 710.6403 | 1.6613 | 451.765 | 33.2724 | 48.2121 | 31.3009 | 79.1437 | 11.9777 | 111.3105 | 28.3431 | 8.0259 | 98.9261 | 85.2568 | 24.5 | 28.6274 | 86 | 31 | 0.99821 | 68.6274 | 97 | 8210 | 32.549 | 110.4202 | 34.7229 | -0.0625 | 20.625 | 0 | 42.6178 | 33.0156
10/2/2020 08:21:18.5 | 158.9633 | 1655 | 40 | 2501.6534 | 127.2368 | 84.9057 | 98.6919 | 29.9741 | 31.9349 | 0.05432 | 106.8778 | 11.3676 | 70.5043 | 69.5784 | 69.0846 | 1.0338 | 99.445 | 286.2409 | 223.2169 | 99.0063 | 710.7928 | 1.6542 | 448.6087 | 33.3325 | 48.3604 | 31.2873 | 79.088 | 11.999 | 110.9469 | 28.3364 | 7.9821 | 98.9596 | 85.293 | 24.5 | 28.6274 | 86 | 31 | 0.99873 | 68.6274 | 101 | 8140 | 32.549 | 109.7717 | 34.6893 | -0.125 | 20.375 | 0 | 42.6666 | 33.1094
10/2/2020 08:21:19.5 | 158.9636 | 1656 | 40 | 2500.8992 | 127.5721 | 84.9042 | 98.7177 | 29.9801 | 31.9482 | 0.05491 | 106.904 | 11.3763 | 70.5899 | 69.8909 | 69.1635 | 1.0049 | 99.4461 | 286.4938 | 222.7381 | 99.0188 | 710.614 | 1.6432 | 450.8433 | 33.4103 | 48.2704 | 31.2668 | 79.2486 | 11.9914 | 110.2757 | 28.5075 | 7.9692 | 98.9513 | 85.323 | 24.5 | 28.6274 | 86 | 31 | 1.0014 | 68.6274 | 101 | 8160 | 32.549 | 110.4202 | 34.7259 | -0.0625 | 19.5625 | 0 | 42.9077 | 33.1094
10/2/2020 08:21:20.5 | 158.9639 | 1657 | 40 | 2498.5899 | 127.452 | 84.9399 | 98.7241 | 29.9803 | 31.9306 | 0.05719 | 106.9215 | 11.3802 | 70.4472 | 69.652 | 69.2469 | 1.003 | 99.445 | 285.5664 | 222.8226 | 98.952 | 710.5128 | 1.6498 | 450.145 | 33.348 | 48.3537 | 31.2941 | 79.0323 | 12.0028 | 110.2466 | 28.277 | 8.0143 | 98.859 | 85.3481 | 24.5 | 28.6274 | 86 | 31 | 1.0001 | 68.6274 | 101 | 8120 | 32.549 | 109.1309 | 34.7809 | 0 | 19.75 | 0 | 43.2343 | 33.0156
10/2/2020 08:21:21.5 | 158.9642 | 1658 | 40 | 2498.5213 | 127.0877 | 84.9606 | 98.7567 | 29.9775 | 31.9253 | 0.05672 | 106.9651 | 11.3792 | 70.4186 | 70.1838 | 69.3216 | 1.0023 | 99.4455 | 285.9318 | 223.1606 | 98.8432 | 710.543 | 1.6376 | 449.7539 | 33.2518 | 48.2371 | 31.3334 | 78.8717 | 12.0066 | 111.1715 | 28.211 | 8.022 | 98.8674 | 85.3844 | 24.5 | 29.0196 | 86 | 31 | 0.99855 | 68.6274 | 101 | 7870 | 32.549 | 109.1309 | 34.6771 | 0 | 20.5625 | 0 | 42.6422 | 33.0156
10/2/2020 08:21:22.5 | 158.9644 | 1659 | 40 | 2499.4444 | 127.1532 | 84.9546 | 98.7642 | 29.9532 | 31.9407 | 0.05528 | 107 | 11.3754 | 70.3045 | 70.1838 | 69.3911 | 0.99851 | 99.4438 | 286.3814 | 223.0761 | 98.9815 | 710.7468 | 1.6367 | 451.4298 | 33.2812 | 48.2821 | 31.3334 | 78.8654 | 11.9952 | 111.1418 | 28.3618 | 8.062 | 98.8842 | 85.482 | 24.5 | 28.6274 | 86 | 31 | 1.0022 | 68.6274 | 101 | 7920 | 32.549 | 109.4513 | 34.6741 | 0 | 19.625 | 0 | 43.0633 | 33.0156
10/2/2020 08:21:23.5 | 158.9647 | 1660 | 40 | 2499.2153 | 127.0353 | 84.9534 | 98.7707 | 29.9813 | 31.9309 | 0.05583 | 106.9826 | 11.3734 | 70.333 | 69.7924 | 69.4666 | 0.9969 | 99.4444 | 285.9318 | 222.8507 | 98.8619 | 710.8493 | 1.6274 | 451.6253 | 33.2473 | 48.3087 | 31.3607 | 79.088 | 11.9906 | 110.9743 | 28.3364 | 8.0349 | 98.8506 | 85.6047 | 24.5 | 28.6274 | 86 | 31 | 0.99922 | 68.6274 | 97 | 8190 | 32.549 | 110.4202 | 34.6985 | 0 | 19.9375 | 0 | 43.2587 | 33.0156
10/2/2020 08:21:24.5 | 158.965 | 1661 | 40 | 2499.1287 | 127.1597 | 84.9887 | 98.768 | 29.9821 | 31.9382 | 0.05732 | 106.9476 | 11.3715 | 70.2759 | 70.1273 | 69.534 | 1.0014 | 99.4461 | 286.0442 | 222.4001 | 98.8075 | 710.8335 | 1.6223 | 449.1674 | 33.2787 | 48.1471 | 31.1285 | 79.2296 | 11.9891 | 110.7799 | 28.3296 | 8.0169 | 98.7835 | 85.4883 | 24.5 | 28.2353 | 86 | 31 | 1.0035 | 68.6274 | 101 | 8140 | 32.549 | 109.4513 | 34.6832 | 0 | 19.625 | 0 | 43.6066 | 33.0156
10/2/2020 08:21:25.5 | 158.9653 | 1662 | 40 | 2498.4769 | 127.1507 | 85.0362 | 98.7867 | 29.9833 | 31.9357 | 0.0572 | 106.9738 | 11.3637 | 70.6756 | 69.7356 | 69.5948 | 0.9994 | 99.4455 | 284.9763 | 222.7662 | 98.8385 | 710.869 | 1.6195 | 450.927 | 33.2677 | 48.542 | 31.2805 | 79.2613 | 11.9762 | 110.6113 | 28.2584 | 7.9112 | 98.7332 | 85.5796 | 24.5 | 28.6274 | 86 | 31 | 0.99907 | 68.6274 | 100 | 8210 | 32.549 | 109.7717 | 34.7107 | 0 | 18.875 | 0 | 43.8446 | 33.1094
10/2/2020 08:21:26.5 | 158.9656 | 1663 | 40 | 2499.2059 | 127.0045 | 85.0164 | 98.7678 | 29.9907 | 31.9463 | 0.05672 | 107.0087 | 11.3666 | 70.7897 | 70.2602 | 69.651 | 0.99993 | 99.4495 | 285.4821 | 222.7099 | 99.0421 | 710.844 | 1.619 | 451.2063 | 33.2391 | 48.2954 | 31.3539 | 79.1246 | 11.9792 | 110.8674 | 28.4804 | 7.9473 | 98.6325 | 85.5984 | 24.5 | 28.6274 | 86 | 31 | 1.0039 | 68.6274 | 97 | 8210 | 32.549 | 110.4202 | 34.6619 | 0 | 18.8125 | 0 | 44.4061 | 33.0156
10/2/2020 08:21:27.5 | 158.9658 | 1664 | 40 | 2499.9825 | 126.9603 | 84.9977 | 98.7812 | 29.9758 | 31.9567 | 0.05829 | 106.9476 | 11.3841 | 70.5899 | 70.2685 | 69.708 | 1.0046 | 99.4438 | 285.2292 | 222.6254 | 99.0669 | 710.752 | 1.6086 | 448.9998 | 33.2379 | 48.2704 | 31.2873 | 79.1993 | 11.9709 | 110.7776 | 28.6126 | 8.0452 | 98.5487 | 85.6346 | 24.5 | 28.2353 | 86 | 31 | 1.0053 | 68.2353 | 100 | 7750 | 32.549 | 109.4513 | 34.8236 | 0 | 19.5 | 0 | 44.3695 | 33.0156
10/2/2020 08:21:28.5 | 158.9661 | 1665 | 40 | 2500.4583 | 127.0737 | 85.0212 | 98.8031 | 29.9861 | 31.9583 | 0.05769 | 106.9826 | 11.386 | 70.3616 | 69.6503 | 69.7665 | 0.99387 | 99.4444 | 284.4424 | 222.4001 | 99.2471 | 710.6758 | 1.6168 | 451.1226 | 33.2739 | 48.2571 | 31.2941 | 79.2852 | 11.9883 | 110.5261 | 28.2313 | 8.0439 | 98.6577 | 85.6897 | 24.5 | 28.6274 | 86 | 31 | 0.99834 | 68.6274 | 101 | 7940 | 32.549 | 109.1309 | 34.7717 | 0 | 19.6875 | 0 | 43.8782 | 33.1094
10/2/2020 08:21:29.5 | 158.9664 | 1666 | 40 | 2499.4295 | 127.3145 | 85.0801 | 98.8239 | 29.9838 | 31.9494 | 0.05589 | 106.9738 | 11.388 | 70.6185 | 70.0957 | 69.8304 | 0.99797 | 99.4461 | 284.3862 | 222.1466 | 99.1151 | 710.773 | 1.6159 | 452.1002 | 33.3233 | 48.2187 | 31.4204 | 79.4458 | 11.9853 | 110.8079 | 28.3499 | 8.0581 | 98.7248 | 85.6598 | 24.5 | 28.6274 | 86 | 31 | 0.99986 | 68.6274 | 97 | 8240 | 32.549 | 110.0922 | 34.6588 | 0 | 19.75 | 0 | 44.3024 | 33.0156
10/2/2020 08:21:30.5 | 158.9667 | 1667 | 40 | 2497.7859 | 127.3524 | 85.1163 | 98.8298 | 29.9919 | 31.9532 | 0.05509 | 106.9389 | 11.3831 | 70.8183 | 70.5533 | 69.8743 | 1.0094 | 99.4455 | 285.1449 | 221.9494 | 99.0669 | 710.5943 | 1.6201 | 449.7539 | 33.3112 | 48.3737 | 31.2412 | 79.4458 | 12.0005 | 110.8634 | 28.455 | 7.9833 | 98.7416 | 85.6897 | 24.5 | 28.2353 | 86 | 31 | 0.99779 | 68.6274 | 101 | 8120 | 32.549 | 109.4513 | 34.6985 | 0 | 20.25 | 0 | 44.2963 | 33.0156
10/2/2020 08:21:31.5 | 158.9669 | 1668 | 40 | 2501.769 | 126.8975 | 85.1197 | 98.8435 | 29.9914 | 31.9578 | 0.05629 | 106.9738 | 11.3773 | 70.7326 | 70.2535 | 69.9095 | 1.0094 | 99.4455 | 285.2573 | 222.5127 | 98.9939 | 710.6863 | 1.6321 | 450.536 | 33.2452 | 48.5537 | 31.3077 | 79.2725 | 12.0278 | 110.9754 | 28.0075 | 7.995 | 98.8171 | 85.7511 | 24.5 | 28.6274 | 86 | 31 | 0.99779 | 68.6274 | 101 | 8240 | 32.549 | 109.7717 | 34.729 | -0.0625 | 20.875 | 0 | 43.2617 | 33.1094
10/2/2020 08:21:32.5 | 158.9672 | 1669 | 40 | 2498.4365 | 127.1224 | 85.1324 | 98.8323 | 29.9823 | 31.9432 | 0.05667 | 106.9826 | 11.3725 | 70.8183 | 69.9409 | 69.9596 | 1.0019 | 99.445 | 285.1449 | 222.4564 | 99.0965 | 710.727 | 1.6553 | 450.2846 | 33.2597 | 48.3537 | 31.4665 | 79.2789 | 11.9906 | 111.0309 | 28.4347 | 8.08 | 98.9261 | 85.8487 | 24.5 | 28.6274 | 86 | 31 | 1.003 | 68.6274 | 97 | 8160 | 32.549 | 110.4202 | 34.6008 | -0.0625 | 20 | 0 | 43.5852 | 33.0156
10/2/2020 08:21:33.5 | 158.9675 | 1670 | 40 | 2501.3496 | 127.0745 | 85.1555 | 98.8153 | 29.9884 | 31.9365 | 0.05545 | 107.0174 | 11.3695 | 70.6185 | 70.6787 | 70.0173 | 0.99102 | 99.4438 | 285.1449 | 222.4001 | 99.0001 | 710.7165 | 1.6573 | 448.6646 | 33.286 | 48.7152 | 31.2412 | 79.2789 | 12.024 | 110.8617 | 28.3296 | 8.1251 | 99.01 | 85.7385 | 24.5 | 28.6274 | 86 | 31 | 0.99745 | 68.6274 | 101 | 7920 | 32.549 | 109.7717 | 34.7351 | 0 | 20.9375 | 0 | 42.8772 | 33.1094
10/2/2020 08:21:34.5 | 158.9678 | 1671 | 40 | 2497.6807 | 127.3572 | 85.1774 | 98.8418 | 29.9919 | 31.925 | 0.05447 | 107.0349 | 11.3734 | 70.2474 | 70.4673 | 70.1007 | 1.012 | 99.4427 | 284.6391 | 222.5409 | 99.0607 | 710.8953 | 1.6764 | 451.1226 | 33.3111 | 48.4703 | 31.2616 | 79.538 | 12.0134 | 111.3088 | 28.3957 | 8.0285 | 99.0184 | 85.8549 | 24.5 | 28.6274 | 87 | 31 | 0.99919 | 68.6274 | 101 | 7970 | 32.549 | 109.7717 | 34.6893 | -0.0625 | 19.6875 | 0 | 43.4692 | 33.1094
10/2/2020 08:21:35.5 | 158.9681 | 1672 | 40 | 2498.862 | 126.9515 | 85.1444 | 98.8397 | 29.997 | 31.9222 | 0.05558 | 107.0611 | 11.3783 | 70.019 | 70.212 | 70.1895 | 1.0008 | 99.4444 | 285.0887 | 222.5409 | 99.3729 | 710.8795 | 1.6855 | 451.0388 | 33.2207 | 48.2371 | 31.2941 | 79.2661 | 12.0028 | 111.1144 | 28.6312 | 7.9576 | 98.9848 | 85.8361 | 24.5 | 28.2353 | 86 | 31 | 0.99837 | 68.6274 | 97 | 8140 | 32.549 | 110.7407 | 34.5764 | -0.125 | 20.4375 | 0 | 43.1457 | 33.0156
10/2/2020 08:21:36.5 | 158.9683 | 1673 | 40 | 2497.8488 | 126.9748 | 85.1573 | 98.8668 | 29.992 | 31.9393 | 0.05641 | 107.0349 | 11.3851 | 70.7041 | 70.0342 | 70.277 | 0.99833 | 99.445 | 285.5383 | 222.1747 | 99.2347 | 710.9557 | 1.6728 | 448.9998 | 33.2133 | 48.1921 | 31.3402 | 79.2725 | 11.9975 | 111.0589 | 28.3228 | 8.013 | 99.0016 | 85.8786 | 24.5 | 29.0196 | 86 | 31 | 1.0022 | 68.6274 | 101 | 8140 | 32.549 | 109.7717 | 34.7351 | -0.0625 | 20.75 | 0 | 42.5415 | 33.0156
10/2/2020 08:21:37.5 | 158.9686 | 1674 | 40 | 2500.8994 | 126.7804 | 85.1479 | 98.8823 | 29.9923 | 31.9368 | 0.05792 | 107.0349 | 11.3821 | 70.2759 | 69.6219 | 70.3367 | 1.0053 | 99.4433 | 285.0044 | 222.4846 | 99.2238 | 711.124 | 1.6773 | 450.3125 | 33.203 | 48.2837 | 31.347 | 79.557 | 11.9868 | 110.1328 | 28.6261 | 8.0826 | 99.0351 | 85.9336 | 24.5 | 29.0196 | 86 | 31 | 0.99931 | 68.6274 | 101 | 8260 | 32.549 | 109.4513 | 34.7351 | -0.0625 | 19.375 | 0 | 42.8192 | 33.1094
10/2/2020 08:21:38.5 | 158.9689 | 1675 | 40 | 2501.0013 | 127.0282 | 85.1228 | 98.8989 | 29.9844 | 31.9273 | 0.05856 | 107.0349 | 11.3773 | 70.5614 | 70.3232 | 70.4085 | 0.99886 | 99.4438 | 285.3135 | 222.5409 | 99.2533 | 711.2055 | 1.6728 | 450.5081 | 33.2692 | 48.2121 | 31.347 | 79.4394 | 11.9906 | 110.3575 | 28.6058 | 8.0336 | 98.9261 | 85.9824 | 24.5 | 29.0196 | 87 | 31 | 0.99876 | 68.6274 | 97 | 8190 | 32.549 | 109.7717 | 34.6893 | -0.125 | 19.4375 | 0 | 42.8742 | 33.1094
10/2/2020 08:21:39.5 | 158.9692 | 1676 | 40 | 2499.018 | 127.2583 | 85.189 | 98.8981 | 29.9932 | 31.9511 | 0.05669 | 106.9389 | 11.3773 | 70.5043 | 70.6441 | 70.3991 | 0.99583 | 99.4444 | 285.6508 | 222.4564 | 99.1928 | 711.0885 | 1.6762 | 448.4411 | 33.303 | 48.2504 | 31.3539 | 79.3281 | 11.9876 | 110.6662 | 28.4872 | 8.0491 | 98.8087 | 85.9399 | 24.5 | 28.6274 | 87 | 31 | 1.0008 | 68.6274 | 101 | 7800 | 32.9412 | 109.1309 | 34.8541 | 0 | 20.4375 | 0 | 42.6758 | 33.1094
10/2/2020 08:21:40.5 | 158.9694 | 1677 | 40 | 2501.0593 | 126.9874 | 85.1999 | 98.9004 | 29.9987 | 31.9552 | 0.05851 | 107.0262 | 11.3792 | 70.1617 | 69.8191 | 70.4064 | 0.99957 | 99.4444 | 285.0325 | 222.4564 | 99.0359 | 711.0018 | 1.6728 | 450.6477 | 33.2593 | 48.2371 | 31.347 | 79.5619 | 12.0179 | 110.7782 | 28.4211 | 8.0207 | 98.8422 | 85.9336 | 24.5 | 29.0196 | 87 | 31 | 0.99886 | 68.6274 | 101 | 7920 | 32.9412 | 109.4513 | 34.7229 | -0.0625 | 19.875 | 0 | 43.2617 | 33.1094
10/2/2020 08:21:41.5 | 158.9697 | 1678 | 40 | 2500.7228 | 127.057 | 85.1949 | 98.9098 | 29.993 | 31.9568 | 0.05697 | 106.9564 | 11.3783 | 70.647 | 70.3829 | 70.4595 | 1.0014 | 99.4438 | 286.0723 | 222.7662 | 99.1446 | 710.9912 | 1.6797 | 452.4074 | 33.2728 | 48.3021 | 31.3334 | 79.476 | 11.999 | 110.5255 | 28.5922 | 7.9885 | 98.8171 | 85.921 | 24.5 | 28.6274 | 86 | 31 | 1.0037 | 68.6274 | 97 | 8120 | 32.9412 | 110.0922 | 34.7015 | -0.0625 | 19.8125 | 0 | 43.4479 | 33.1094
10/2/2020 08:21:42.5 | 158.97 | 1679 | 40 | 2499.8429 | 127.2498 | 85.242 | 98.9024 | 29.992 | 31.9459 | 0.05642 | 106.9913 | 11.387 | 70.1903 | 69.9509 | 70.5452 | 1.0072 | 99.445 | 285.2011 | 222.2311 | 99.0421 | 710.7468 | 1.6697 | 449.3629 | 33.3118 | 48.3471 | 31.3334 | 79.3711 | 11.9883 | 110.7508 | 28.4279 | 7.9653 | 98.8171 | 86.0186 | 24.5 | 28.6274 | 87 | 31 | 0.99837 | 68.6274 | 101 | 8140 | 32.9412 | 109.4513 | 34.6741 | -0.0625 | 20.0625 | 0 | 43.6188 | 33.1094
10/2/2020 08:21:43.5 | 158.9703 | 1680 | 40 | 2501.0402 | 126.826 | 85.2705 | 98.9219 | 30.0064 | 31.9396 | 0.05425 | 107.0262 | 11.3851 | 70.7041 | 70.0824 | 70.6245 | 1.001 | 99.4444 | 285.454 | 222.6536 | 99.0483 | 710.9255 | 1.6668 | 450.9829 | 33.2168 | 48.3537 | 31.4068 | 79.3774 | 11.9823 | 110.5261 | 28.2245 | 7.9885 | 98.8842 | 86.0862 | 24.5 | 28.6274 | 87 | 31 | 1.0013 | 68.6274 | 101 | 8260 | 32.9412 | 109.7717 | 34.7534 | -0.0625 | 19.5 | 0 | 43.808 | 33.1094
10/2/2020 08:21:44.5 | 158.9706 | 1681 | 40 | 2499.5489 | 126.7828 | 85.2603 | 98.9213 | 29.9998 | 31.9368 | 0.05773 | 106.9564 | 11.3851 | 70.6185 | 70.3331 | 70.7139 | 0.99459 | 99.4438 | 284.611 | 222.1466 | 99.084 | 710.9715 | 1.6573 | 450.955 | 33.1857 | 48.2888 | 31.3607 | 79.2169 | 11.9952 | 110.7776 | 28.3686 | 8.0104 | 98.6409 | 86.1413 | 24.5 | 28.2353 | 87 | 31 | 1.0016 | 68.2353 | 96 | 8190 | 32.9412 | 110.0922 | 34.7504 | 0 | 18.4375 | 0 | 44.455 | 33.1094
10/2/2020 08:21:45.5 | 158.9708 | 1682 | 40 | 2501.5879 | 126.8161 | 85.2758 | 98.9229 | 29.9957 | 31.9381 | 0.05904 | 107.0698 | 11.387 | 70.4472 | 70.0109 | 70.7962 | 1.0042 | 99.445 | 285.6789 | 222.7381 | 99.1508 | 710.89 | 1.6392 | 449.1115 | 33.2214 | 48.2571 | 31.3077 | 79.3838 | 12.0013 | 110.4146 | 28.0736 | 8.0117 | 98.5151 | 86.0437 | 24.5 | 29.0196 | 87 | 31 | 1.0036 | 68.6274 | 100 | 7800 | 32.9412 | 109.1309 | 34.7565 | -0.0625 | 19.3125 | 0 | 44.5282 | 33.1094
10/2/2020 08:21:46.5 | 158.9711 | 1683 | 40 | 2499.792 | 127.0005 | 85.3043 | 98.9257 | 29.9973 | 31.9333 | 0.05796 | 107.0349 | 11.3841 | 70.4757 | 70.8172 | 70.8874 | 0.99993 | 99.445 | 284.6953 | 222.3719 | 99.1027 | 710.8178 | 1.6547 | 451.0108 | 33.2459 | 48.1021 | 31.2668 | 79.4331 | 11.9959 | 110.8628 | 28.4414 | 7.9537 | 98.5403 | 86.1036 | 24.5 | 29.0196 | 87 | 31 | 0.99965 | 68.6274 | 101 | 7920 | 32.549 | 109.1309 | 34.7626 | 0 | 19.8125 | 0 | 44.6594 | 33.1094
10/2/2020 08:21:47.5 | 158.9714 | 1684 | 40 | 2501.0104 | 126.9795 | 85.3485 | 98.9315 | 29.9905 | 31.9434 | 0.05659 | 107.0174 | 11.3821 | 70.5614 | 70.0109 | 70.9699 | 1.0347 | 99.4438 | 284.7515 | 222.2029 | 99.4211 | 710.9662 | 1.6691 | 452.0443 | 33.2566 | 48.2371 | 31.5126 | 79.2661 | 11.9526 | 110.6656 | 28.4211 | 7.9537 | 98.6661 | 86.135 | 24.5 | 28.6274 | 87 | 31 | 1.0056 | 68.6274 | 97 | 8140 | 32.9412 | 110.0922 | 34.6802 | 0 | 20 | 0 | 44.3176 | 33.1094
10/2/2020 08:21:48.5 | 158.9717 | 1685 | 40 | 2499.9377 | 127.0779 | 85.3449 | 98.9432 | 29.9818 | 31.9568 | 0.05673 | 107 | 11.3754 | 70.5899 | 69.8976 | 71.0375 | 1.0049 | 99.445 | 284.3581 | 221.9776 | 99.2595 | 711.191 | 1.6697 | 451.0388 | 33.2681 | 48.1671 | 31.3812 | 79.6429 | 11.9541 | 110.9189 | 28.2974 | 8.0143 | 98.708 | 86.2089 | 24.5 | 28.6274 | 87 | 31 | 0.99898 | 68.6274 | 101 | 8090 | 32.9412 | 109.4513 | 34.7382 | 0 | 20 | 0 | 44.5007 | 33.1094
10/2/2020 08:21:49.5 | 158.9719 | 1686 | 40 | 2499.0769 | 127.0757 | 85.3704 | 98.9632 | 30.0039 | 31.9603 | 0.05614 | 107.0349 | 11.3725 | 70.7612 | 69.8775 | 71.099 | 1.0227 | 99.4455 | 284.1614 | 221.3861 | 99.1337 | 710.9912 | 1.6708 | 449.7819 | 33.2561 | 47.7736 | 31.2805 | 79.5141 | 11.9549 | 111.1155 | 28.5804 | 8.0375 | 98.8087 | 86.2624 | 24.5 | 28.6274 | 87 | 31 | 0.99962 | 68.6274 | 101 | 8240 | 32.9412 | 109.4513 | 34.7351 | 0 | 20.125 | 0 | 44.4397 | 33.1094
10/2/2020 08:21:50.5 | 158.9722 | 1687 | 40 | 2507.2962 | 126.7318 | 85.3927 | 98.9692 | 30.0208 | 31.9427 | 0.05316 | 107.0349 | 11.3725 | 70.4757 | 69.7991 | 71.1512 | 1.0054 | 99.4455 | 285.5946 | 222.5972 | 99.0965 | 711.0123 | 1.672 | 451.4019 | 33.2751 | 48.3537 | 31.4665 | 79.476 | 11.9747 | 111.0875 | 28.4872 | 8.0581 | 98.9513 | 86.19 | 24.5 | 28.6274 | 87 | 31 | 1 | 68.6274 | 97 | 8240 | 32.9412 | 110.4202 | 34.6619 | 0 | 20.875 | 0 | 43.5333 | 33.1094
10/2/2020 08:21:51.5 | 158.9725 | 1688 | 40 | 2503.6419 | 128.575 | 85.3398 | 98.9674 | 30.0347 | 31.9606 | 0.04557 | 107.1396 | 11.3734 | 70.3901 | 70.0658 | 71.2147 | 1.0133 | 99.4438 | 285.0887 | 222.2874 | 99.2114 | 711.1647 | 1.6999 | 451.765 | 33.7099 | 47.857 | 31.347 | 79.4951 | 11.9617 | 110.6376 | 28.455 | 8.1238 | 99.4797 | 86.2262 | 24.5 | 29.0196 | 87 | 31 | 0.99681 | 69.4118 | 98 | 7850 | 32.9412 | 110.4202 | 34.6771 | 0 | 21.1875 | 0 | 43.5333 | 33.1094
10/2/2020 08:21:52.5 | 158.9728 | 1689 | 40 | 2503.202 | 129.4232 | 85.3139 | 98.9707 | 30.0212 | 31.9624 | 0.04397 | 107.2618 | 11.3851 | 70.7612 | 71.0227 | 71.29 | 1.0113 | 99.4421 | 284.8077 | 222.1184 | 99.3915 | 711.0832 | 1.7482 | 451.0667 | 33.9263 | 48.2054 | 31.347 | 79.4331 | 11.9731 | 111.0281 | 28.494 | 8.1355 | 99.8822 | 86.2262 | 24.5 | 29.8039 | 87 | 31 | 0.98894 | 69.8039 | 98 | 8330 | 32.9412 | 110.4202 | 34.7046 | 0 | 20.625 | 0 | 43.811 | 33.1094
10/2/2020 08:21:53.5 | 158.9731 | 1690 | 40 | 2499.181 | 129.4603 | 85.3115 | 99.0016 | 30.0101 | 31.9482 | 0.04518 | 107.3927 | 11.387 | 70.5899 | 70.5103 | 71.3555 | 0.99085 | 99.445 | 284.0209 | 222.0621 | 99.1446 | 711.1345 | 1.7541 | 449.2232 | 33.8815 | 48.4054 | 31.3607 | 79.6731 | 11.9891 | 110.6107 | 28.4872 | 8.1238 | 99.9745 | 86.3363 | 24 | 29.0196 | 87 | 31 | 1.0084 | 69.8039 | 102 | 7820 | 32.9412 | 109.4513 | 34.7809 | 0.0625 | 19.5625 | 0 | 44.043 | 33.1094
10/2/2020 08:21:54.5 | 158.9733 | 1691 | 40 | 2500.7474 | 129.3374 | 85.3327 | 99.0275 | 30.0111 | 31.9341 | 0.04742 | 107.3142 | 11.3986 | 70.6185 | 70.406 | 71.4287 | 1.0062 | 99.445 | 285.2292 | 221.6677 | 99.3372 | 711.2107 | 1.7131 | 450.4801 | 33.8706 | 48.1987 | 31.4597 | 79.5253 | 11.9754 | 110.4146 | 28.4347 | 8.1973 | 99.9577 | 86.4275 | 24 | 29.4118 | 87 | 31 | 0.9926 | 69.8039 | 98 | 8040 | 32.9412 | 110.0922 | 34.787 | 0 | 20.25 | 0 | 44.1406 | 33.1094
10/2/2020 08:21:55.5 | 158.9736 | 1692 | 40 | 2503.1626 | 129.6882 | 85.437 | 99.0298 | 30.0235 | 31.9443 | 0.04671 | 107.2793 | 11.3948 | 70.1903 | 69.6838 | 71.4921 | 1.0095 | 99.4484 | 284.892 | 222.1747 | 99.2471 | 711.2922 | 1.7169 | 450.7315 | 33.9952 | 48.3604 | 31.3539 | 79.4823 | 12.0058 | 110.25 | 28.2313 | 8.1806 | 100.0081 | 86.525 | 24.5 | 29.4118 | 87 | 31 | 0.99406 | 69.4118 | 102 | 8070 | 32.9412 | 108.8104 | 34.9945 | 0 | 20.75 | 0 | 43.4601 | 33.1094
10/2/2020 08:21:56.5 | 158.9739 | 1693 | 40 | 2500.4994 | 129.8498 | 85.4176 | 99.0528 | 30.0325 | 31.9486 | 0.04292 | 107.2269 | 11.3938 | 70.333 | 69.9792 | 71.5433 | 0.99761 | 99.4444 | 285.4821 | 222.4564 | 99.3186 | 711.149 | 1.7351 | 450.2567 | 34.0014 | 47.817 | 31.2736 | 79.3091 | 11.9899 | 111.0023 | 28.4669 | 8.0401 | 100.0668 | 86.2561 | 24.5 | 29.4118 | 87 | 31 | 0.99687 | 69.8039 | 98 | 8120 | 32.9412 | 110.0922 | 34.8023 | 0 | 19.9375 | 0 | 43.6615 | 33.1094
10/2/2020 08:21:57.5 | 158.9742 | 1694 | 40 | 2502.4566 | 129.7002 | 85.4352 | 99.0504 | 30.0379 | 31.943 | 0.04391 | 107.1658 | 11.3996 | 70.1332 | 70.2486 | 71.6078 | 0.99655 | 99.4438 | 285.1168 | 222.0902 | 99.3434 | 711.0832 | 1.7355 | 449.4187 | 33.9888 | 48.2054 | 31.4529 | 79.4823 | 11.9731 | 110.7496 | 28.3889 | 8.129 | 100.0668 | 86.4212 | 24 | 29.4118 | 87 | 31 | 0.99663 | 69.8039 | 102 | 7900 | 32.549 | 109.4513 | 34.7809 | 0 | 19.375 | 0 | 43.6493 | 33.1094
10/2/2020 08:21:58.5 | 158.9744 | 1695 | 40 | 2501.483 | 129.6648 | 85.4145 | 99.0453 | 30.0572 | 31.9549 | 0.0448 | 107.1309 | 11.4016 | 70.2474 | 69.5784 | 71.6573 | 0.99601 | 99.4455 | 284.8077 | 221.6396 | 99.1446 | 710.9662 | 1.7393 | 449.3908 | 33.9663 | 48.1471 | 31.4068 | 79.3774 | 11.9686 | 110.1911 | 28.7498 | 8.0426 | 100.0165 | 86.525 | 24 | 29.4118 | 87 | 31 | 1.0034 | 69.8039 | 102 | 8070 | 32.549 | 109.1309 | 34.9182 | 0 | 19.5625 | 0 | 44.104 | 33.1094
10/2/2020 08:21:59.5 | 158.9747 | 1696 | 40 | 2497.6442 | 129.9958 | 85.3904 | 99.036 | 30.04 | 31.9631 | 0.04674 | 107.096 | 11.4054 | 70.4472 | 69.4526 | 71.7023 | 1.0135 | 99.4444 | 284.1333 | 221.7522 | 99.199 | 710.844 | 1.743 | 451.1784 | 34.0007 | 48.1537 | 31.4068 | 79.5316 | 11.945 | 110.4421 | 28.3889 | 8.0723 | 99.941 | 86.3787 | 24 | 29.4118 | 87 | 31 | 0.99141 | 69.8039 | 98 | 8190 | 32.549 | 109.7717 | 34.9304 | -0.0625 | 19.4375 | 0 | 44.2169 | 33.1094
10/2/2020 08:22:00.5 | 158.975 | 1697 | 40 | 2502.4064 | 129.2584 | 85.4142 | 99.0267 | 30.0602 | 31.9429 | 0.04692 | 107.1222 | 11.4016 | 70.647 | 70.3779 | 71.7421 | 1.0038 | 99.4438 | 284.9482 | 221.8086 | 99.0001 | 710.8033 | 1.7313 | 451.2063 | 33.8723 | 48.1987 | 31.3539 | 79.476 | 11.9556 | 110.0773 | 28.3821 | 8.1548 | 99.9158 | 86.4275 | 24 | 29.4118 | 87 | 31 | 1.0045 | 69.8039 | 102 | 8190 | 32.549 | 108.8104 | 35.0464 | -0.0625 | 19.875 | 0 | 44.0277 | 33.1094
10/2/2020 08:22:01.5 | 158.9753 | 1698 | 40 | 2500.1611 | 129.6186 | 85.3773 | 99.0373 | 30.0346 | 31.9464 | 0.0463 | 107.1135 | 11.4006 | 70.6185 | 69.9742 | 71.7886 | 1.0015 | 99.4444 | 284.6953 | 221.6677 | 99.2471 | 710.8283 | 1.7264 | 449.8377 | 33.9363 | 48.0504 | 31.4392 | 79.4331 | 11.9488 | 110.0499 | 28.2313 | 8.1625 | 99.9493 | 86.3599 | 24 | 29.4118 | 87 | 31 | 0.99608 | 69.8039 | 102 | 7870 | 32.549 | 108.49 | 34.9182 | -0.0625 | 20.4375 | 0 | 43.9667 | 33.1094
10/2/2020 08:22:02.5 | 158.9756 | 1699 | 40 | 2501.211 | 129.5172 | 85.3615 | 99.041 | 30.0557 | 31.948 | 0.04542 | 107.1047 | 11.4083 | 70.7041 | 69.8342 | 71.8531 | 0.99352 | 99.4444 | 284.5829 | 221.9494 | 99.3915 | 710.7573 | 1.7377 | 450.3963 | 33.9239 | 47.947 | 31.5058 | 79.4331 | 11.9343 | 110.386 | 28.704 | 8.1509 | 100.0165 | 86.5187 | 24 | 29.4118 | 87 | 31 | 0.99858 | 69.4118 | 98 | 7990 | 32.549 | 109.7717 | 35.2142 | -0.0625 | 19.8125 | 0 | 44.1681 | 33.1094
10/2/2020 08:22:03.5 | 158.9758 | 1700 | 40 | 2501.6773 | 129.6096 | 85.3694 | 99.05 | 30.0604 | 31.9645 | 0.04628 | 107.0873 | 11.4093 | 70.6756 | 70.2436 | 71.9229 | 1.0176 | 99.4438 | 283.9928 | 221.4143 | 99.2471 | 710.798 | 1.7251 | 448.5529 | 33.9545 | 47.9987 | 31.4 | 79.3345 | 11.9526 | 110.2734 | 28.3364 | 8.1496 | 100.0081 | 86.5187 | 24.5 | 29.4118 | 87 | 31 | 0.99666 | 69.4118 | 102 | 7820 | 32.549 | 109.1309 | 35.0952 | 0 | 19.5 | 0 | 44.2932 | 33.1094
10/2/2020 08:22:04.5 | 158.9761 | 1701 | 40 | 2500.8732 | 129.6507 | 85.3732 | 99.0606 | 30.0618 | 31.9768 | 0.04591 | 107.1222 | 11.4006 | 70.5899 | 70.1007 | 71.9838 | 0.99619 | 99.4461 | 284.3581 | 221.4424 | 99.3263 | 710.6915 | 1.7049 | 451.8767 | 33.9543 | 48.0837 | 31.4204 | 79.5634 | 11.9709 | 110.2477 | 28.4753 | 8.1586 | 99.9661 | 86.5863 | 24 | 29.8039 | 87 | 31 | 0.99681 | 69.8039 | 102 | 8020 | 32.549 | 109.1309 | 35.0983 | 0 | 20.0625 | 0 | 44.3481 | 33.1094
10/2/2020 08:22:05.5 | 158.9764 | 1702 | 40 | 2499.9667 | 129.4691 | 85.3665 | 99.0927 | 30.0722 | 31.9715 | 0.047 | 107.1396 | 11.3957 | 70.5614 | 69.749 | 72.0396 | 1.0097 | 99.445 | 284.1052 | 221.6114 | 99.3434 | 710.6193 | 1.7063 | 451.2901 | 33.8945 | 48.0504 | 31.4853 | 79.2359 | 11.9845 | 110.8908 | 28.494 | 8.1161 | 99.899 | 86.4998 | 24 | 29.4118 | 87 | 31 | 0.99654 | 69.8039 | 98 | 8240 | 32.549 | 110.0922 | 35.1196 | 0 | 20.1875 | 0 | 43.9545 | 33.1094
10/2/2020 08:22:06.5 | 158.9767 | 1703 | 40 | 2501.8386 | 129.7131 | 85.3572 | 99.1025 | 30.0732 | 31.9592 | 0.04636 | 107.1047 | 11.4006 | 70.7612 | 70.8172 | 72.0865 | 0.97125 | 99.4455 | 284.611 | 221.4143 | 99.3915 | 710.61 | 1.7178 | 451.5415 | 33.9838 | 48.1537 | 31.5792 | 79.3838 | 11.98 | 110.8074 | 28.3889 | 8.1148 | 99.9745 | 86.6837 | 24.5 | 29.8039 | 87 | 31 | 1.0027 | 69.8039 | 102 | 8140 | 32.549 | 109.1309 | 35.1105 | 0 | 20.0625 | 0 | 44.0277 | 33.1094
10/2/2020 08:22:07.5 | 158.9769 | 1704 | 40 | 2500.5269 | 129.9877 | 85.3315 | 99.1203 | 30.0534 | 31.9685 | 0.04625 | 107.1047 | 11.3957 | 70.8183 | 70.0159 | 72.1383 | 0.99957 | 99.4461 | 283.6837 | 221.1326 | 99.4521 | 710.5285 | 1.7118 | 450.3405 | 34.0378 | 47.9603 | 31.4733 | 79.4951 | 11.9762 | 110.8079 | 28.56 | 8.1316 | 99.9913 | 86.5375 | 24 | 29.0196 | 87 | 31 | 0.99577 | 69.8039 | 102 | 7700 | 32.549 | 109.1309 | 34.9762 | 0 | 19.75 | 0 | 44.3146 | 33.1094
10/2/2020 08:22:08.5 | 158.9772 | 1705 | 40 | 2498.6278 | 129.7336 | 85.3226 | 99.1242 | 30.0634 | 31.9428 | 0.04685 | 107.1309 | 11.388 | 70.5899 | 70.1373 | 72.1841 | 1.0042 | 99.4444 | 284.0771 | 221.3861 | 99.3015 | 710.4773 | 1.7032 | 449.6143 | 33.9455 | 48.0054 | 31.4068 | 79.4394 | 11.9876 | 110.9743 | 28.5007 | 8.178 | 99.9577 | 86.5737 | 24 | 29.4118 | 87 | 31 | 1.0031 | 69.8039 | 98 | 7970 | 32.549 | 110.4202 | 35.0708 | -0.0625 | 19.9375 | 0 | 44.0796 | 33.1094
10/2/2020 08:22:09.5 | 158.9775 | 1706 | 40 | 2501.4165 | 129.376 | 85.277 | 99.1393 | 30.0644 | 31.9694 | 0.04856 | 107.0873 | 11.3783 | 70.5614 | 70.4358 | 72.2194 | 1.0247 | 99.445 | 284.6953 | 221.4143 | 99.1027 | 710.38 | 1.7007 | 453.1057 | 33.8897 | 48.1021 | 31.4921 | 79.3345 | 11.9747 | 110.5827 | 28.494 | 8.0517 | 99.9661 | 86.5549 | 24 | 29.4118 | 87 | 31 | 0.99742 | 69.4118 | 102 | 7870 | 32.549 | 109.4513 | 34.9915 | -0.0625 | 20.25 | 0 | 43.4692 | 33.1094
10/2/2020 08:22:10.5 | 158.9778 | 1707 | 40 | 2502.1732 | 129.7888 | 85.2642 | 99.1433 | 30.0854 | 31.9603 | 0.04618 | 107.0611 | 11.3783 | 70.4186 | 70.2104 | 72.2704 | 0.96965 | 99.445 | 284.8358 | 221.5551 | 99.2891 | 710.3813 | 1.6963 | 452.966 | 34.0082 | 48.0437 | 31.4409 | 79.2789 | 11.9671 | 110.8068 | 28.4872 | 8.1458 | 99.9829 | 86.6538 | 24 | 29.4118 | 87 | 31 | 1.0039 | 69.4118 | 102 | 7990 | 32.549 | 109.1309 | 34.9823 | 0 | 20.3125 | 0 | 44.0094 | 33.2031
10/2/2020 08:22:11.5 | 158.9781 | 1708 | 40 | 2501.8232 | 129.7945 | 85.2635 | 99.1379 | 30.0976 | 31.9626 | 0.04237 | 106.9913 | 11.3763 | 70.7041 | 69.7156 | 72.2488 | 0.98319 | 99.445 | 284.7796 | 221.8367 | 99.4273 | 710.2736 | 1.6903 | 448.9718 | 34.0049 | 47.9337 | 31.3539 | 79.1246 | 11.9587 | 110.9749 | 28.4279 | 8.169 | 100.0836 | 86.6712 | 24.5 | 29.0196 | 87 | 31 | 0.99583 | 69.8039 | 98 | 8240 | 32.549 | 110.4202 | 35.0189 | 0 | 20.4375 | 0 | 44.2902 | 33.1094
10/2/2020 08:22:12.5 | 158.9783 | 1709 | 40 | 2500.7055 | 129.969 | 85.2732 | 99.1367 | 30.1007 | 31.9539 | 0.04323 | 106.9651 | 11.3754 | 70.647 | 70.6903 | 72.1972 | 1.0021 | 99.4438 | 284.3019 | 221.5551 | 99.3667 | 710.1566 | 1.7023 | 451.5415 | 34.0354 | 48.1788 | 31.4665 | 79.2598 | 11.9472 | 111.0858 | 28.5194 | 8.1599 | 100.1087 | 86.6774 | 24.5 | 29.4118 | 87 | 31 | 0.99779 | 69.8039 | 102 | 8140 | 32.549 | 109.7717 | 34.9243 | 0 | 19.625 | 0 | 44.1833 | 33.2031
10/2/2020 08:22:13.5 | 158.9786 | 1710 | 40 | 2501.8234 | 129.8746 | 85.2689 | 99.1468 | 30.1024 | 31.937 | 0.04355 | 107.0087 | 11.3744 | 70.7041 | 69.9909 | 72.1266 | 1.0024 | 99.4467 | 283.8242 | 221.3579 | 99.4335 | 710.0291 | 1.689 | 450.536 | 34.0259 | 47.8887 | 31.5655 | 79.2789 | 11.9419 | 111.0886 | 28.4872 | 8.1135 | 100.0752 | 86.7686 | 24 | 29.0196 | 87 | 31 | 1.0061 | 69.4118 | 102 | 7770 | 32.549 | 109.7717 | 34.8328 | 0 | 19.75 | 0 | 44.2352 | 33.2031
10/2/2020 08:22:14.5 | 158.9789 | 1711 | 40 | 2500.0041 | 129.9015 | 85.201 | 99.1523 | 30.1023 | 31.9485 | 0.04428 | 107.0611 | 11.3938 | 70.5899 | 69.9726 | 72.0725 | 1.021 | 99.445 | 283.8523 | 221.3016 | 99.3853 | 710.0094 | 1.683 | 449.8656 | 34.0082 | 48.1987 | 31.5399 | 79.2296 | 11.9556 | 110.9749 | 28.5397 | 8.1509 | 100.0248 | 86.7937 | 24 | 29.0196 | 87 | 31 | 1.0091 | 69.8039 | 98 | 8040 | 32.549 | 110.4202 | 34.7351 | 0.0625 | 19.9375 | 0 | 44.0979 | 33.1094
10/2/2020 08:22:15.5 | 158.9792 | 1712 | 40 | 2499.5381 | 130.0437 | 85.1797 | 99.1754 | 30.0939 | 31.9393 | 0.04471 | 107.0349 | 11.3851 | 70.6756 | 70.124 | 72.055 | 0.97855 | 99.4467 | 283.9647 | 221.1044 | 99.2595 | 709.8451 | 1.6717 | 450.7874 | 34.0391 | 48.322 | 31.4324 | 79.15 | 11.9693 | 110.9766 | 28.5075 | 8.0491 | 99.9997 | 86.6948 | 24 | 29.0196 | 87 | 31 | 1.0012 | 69.8039 | 98 | 7850 | 32.549 | 110.4202 | 34.729 | 0 | 19.5 | 0 | 44.1773 | 33.1094
10/2/2020 08:22:16.5 | 158.9794 | 1713 | 40 | 2499.8208 | 129.9436 | 85.1872 | 99.1919 | 30.0934 | 31.9318 | 0.04551 | 106.9913 | 11.3783 | 70.3616 | 70.114 | 72.0592 | 0.9912 | 99.4455 | 284.049 | 220.9636 | 99.3729 | 709.8911 | 1.6722 | 448.8043 | 34.0167 | 48.1337 | 31.5451 | 78.921 | 11.9747 | 110.7793 | 28.4736 | 8.0388 | 99.9745 | 86.7498 | 24 | 29.0196 | 87 | 31 | 1.0029 | 69.8039 | 102 | 8120 | 32.549 | 109.1309 | 34.6405 | 0 | 19.875 | 0 | 43.9026 | 33.2031
10/2/2020 08:22:17.5 | 158.9797 | 1714 | 40 | 2500.7325 | 129.8561 | 85.2065 | 99.2041 | 30.0858 | 31.9523 | 0.04528 | 106.9826 | 11.3647 | 70.5614 | 70.6144 | 72.0807 | 1.0092 | 99.4461 | 284.0209 | 221.5832 | 99.3915 | 709.8044 | 1.6737 | 450.7315 | 34.0062 | 48.2571 | 31.3795 | 79.3345 | 11.9701 | 110.6119 | 28.599 | 8.1045 | 100.0081 | 86.6948 | 24 | 29.4118 | 87 | 31 | 1.0061 | 69.8039 | 98 | 8260 | 32.549 | 110.0922 | 34.8145 | 0.0625 | 20.25 | 0 | 43.8324 | 33.1094
10/2/2020 08:22:18.5 | 158.98 | 1715 | 40 | 2501.6981 | 129.8443 | 85.1975 | 99.1989 | 30.0965 | 31.946 | 0.04402 | 107.0087 | 11.3628 | 70.4186 | 70.5202 | 72.1108 | 0.99405 | 99.445 | 283.515 | 221.1326 | 99.3496 | 709.9424 | 1.6908 | 449.2791 | 34.0162 | 48.1087 | 31.5058 | 79.193 | 11.9959 | 110.4987 | 28.5007 | 8.1922 | 99.9997 | 86.6649 | 24 | 29.8039 | 87 | 31 | 0.99797 | 69.8039 | 98 | 7990 | 32.549 | 110.0922 | 34.845 | 0.0625 | 19.875 | 0 | 43.8599 | 33.1094
10/2/2020 08:22:19.5 | 158.9803 | 1716 | 40 | 2498.3038 | 129.8372 | 85.1717 | 99.2104 | 30.0728 | 31.9571 | 0.04442 | 107.0524 | 11.3705 | 70.2188 | 70.1074 | 72.1658 | 0.99583 | 99.445 | 283.4588 | 221.1608 | 99.4025 | 709.8294 | 1.7034 | 449.6701 | 33.9682 | 48.2171 | 31.4649 | 79.0006 | 11.9739 | 110.4707 | 28.6109 | 8.1728 | 99.9829 | 86.7734 | 24 | 29.4118 | 87 | 31 | 1.0004 | 69.8039 | 98 | 8210 | 32.549 | 110.0922 | 34.8175 | 0 | 20 | 0 | 43.7805 | 33.1094
10/2/2020 08:22:20.5 | 158.9806 | 1717 | 40 | 2499.1992 | 129.3938 | 85.1509 | 99.2219 | 30.1034 | 31.9393 | 0.0458 | 107.0174 | 11.3686 | 70.1903 | 70.2386 | 72.2247 | 1.0063 | 99.445 | 284.3862 | 221.3297 | 99.4335 | 709.9319 | 1.7076 | 449.1115 | 33.8644 | 48.3021 | 31.3863 | 78.983 | 11.9572 | 110.7508 | 28.6448 | 8.1187 | 100.0248 | 86.7498 | 24.5 | 29.4118 | 87 | 31 | 1.0105 | 69.8039 | 98 | 8070 | 32.549 | 110.0922 | 34.8969 | 0 | 20.8125 | 0 | 43.5486 | 33.1094
10/2/2020 08:22:21.5 | 158.9808 | 1718 | 40 | 2499.9001 | 129.3011 | 85.1466 | 99.2288 | 30.1082 | 31.9478 | 0.04547 | 107.0785 | 11.3725 | 70.2474 | 69.9809 | 72.2691 | 0.99191 | 99.445 | 283.9647 | 220.9636 | 99.4816 | 710.0804 | 1.7174 | 452.3515 | 33.8496 | 48.2504 | 31.5792 | 79.131 | 11.9686 | 110.8908 | 28.277 | 8.1097 | 100.1003 | 86.8299 | 24.5 | 29.8039 | 87 | 31 | 0.99986 | 69.8039 | 102 | 7870 | 32.549 | 109.4513 | 34.7778 | 0 | 19.9375 | 0 | 43.8507 | 33.2031
10/2/2020 08:22:22.5 | 158.9811 | 1719 | 40 | 2500.7571 | 129.5378 | 85.1264 | 99.2333 | 30.0828 | 31.9517 | 0.04414 | 107.0349 | 11.3928 | 70.333 | 70.654 | 72.3131 | 0.9953 | 99.4444 | 284.33 | 220.9636 | 99.5235 | 710.1054 | 1.7189 | 451.2901 | 33.9232 | 48.1921 | 31.4529 | 78.8287 | 11.9807 | 110.9463 | 28.4804 | 8.1844 | 100.0752 | 86.7623 | 24 | 29.0196 | 87 | 31 | 0.99864 | 69.4118 | 102 | 7990 | 32.549 | 109.4513 | 34.7107 | 0 | 19.9375 | 0 | 43.9606 | 33.2031
10/2/2020 08:22:23.5 | 158.9814 | 1720 | 40 | 2502.6495 | 129.7362 | 85.1151 | 99.2451 | 30.098 | 31.9529 | 0.04398 | 107.096 | 11.3899 | 70.6185 | 70.4375 | 72.3524 | 0.99476 | 99.4455 | 283.9085 | 221.0481 | 99.5841 | 710.0751 | 1.7089 | 448.2736 | 34.0008 | 48.3087 | 31.4665 | 79.088 | 11.9876 | 110.7233 | 28.494 | 8.1702 | 100.0668 | 86.8236 | 24.5 | 29.0196 | 87 | 31 | 1.0019 | 69.4118 | 98 | 8330 | 32.549 | 110.4202 | 34.7565 | 0 | 20.0625 | 0 | 43.6859 | 33.1094
10/2/2020 08:22:24.5 | 158.9817 | 1721 | 40 | 2500.1147 | 130.133 | 85.1342 | 99.2617 | 30.093 | 31.9421 | 0.04425 | 107.0524 | 11.3841 | 70.2759 | 69.8942 | 72.3731 | 0.99975 | 99.445 | 284.4143 | 221.0199 | 99.4878 | 709.8964 | 1.7127 | 451.0667 | 34.0703 | 48.3087 | 31.4461 | 79.1373 | 11.9807 | 111.0869 | 28.494 | 8.1999 | 100.0332 | 86.8535 | 24.5 | 29.4118 | 87 | 31 | 0.99013 | 69.4118 | 102 | 8190 | 32.549 | 109.4513 | 34.6893 | -0.0625 | 20.0625 | 0 | 43.3655 | 33.2031
10/2/2020 08:22:25.5 | 158.9819 | 1722 | 40 | 2499.3633 | 129.6379 | 85.0617 | 99.262 | 30.0841 | 31.9359 | 0.04632 | 107.0524 | 11.3783 | 70.2759 | 70.1539 | 72.3221 | 0.99708 | 99.4461 | 283.4307 | 220.7664 | 99.5235 | 709.8661 | 1.6961 | 450.4243 | 33.9305 | 48.3471 | 31.5126 | 78.9767 | 11.961 | 110.8079 | 28.4279 | 8.1367 | 100.0416 | 86.9148 | 24 | 29.4118 | 87 | 31 | 0.99934 | 69.8039 | 102 | 7750 | 32.549 | 109.4513 | 34.7504 | -0.0625 | 19.5625 | 0 | 43.7469 | 33.2031
10/2/2020 08:22:26.5 | 158.9822 | 1723 | 40 | 2500.258 | 129.0792 | 85.0413 | 99.2548 | 30.1113 | 31.9543 | 0.04754 | 106.9826 | 11.3715 | 69.9049 | 69.8024 | 72.2704 | 1.0003 | 99.4455 | 283.4869 | 220.8509 | 99.4397 | 709.6612 | 1.6832 | 450.7315 | 33.7963 | 48.2571 | 31.3522 | 79.0387 | 11.9815 | 110.8074 | 28.494 | 8.0633 | 100.0081 | 86.8158 | 24 | 29.0196 | 87 | 31 | 1.0105 | 69.4118 | 98 | 8020 | 32.549 | 110.4202 | 34.9121 | 0 | 19.125 | 0 | 44.3939 | 33.2031
10/2/2020 08:22:27.5 | 158.9825 | 1724 | 40 | 2498.4963 | 129.3367 | 85.0465 | 99.2687 | 30.0998 | 31.9562 | 0.04845 | 107 | 11.3705 | 70.2188 | 69.8242 | 72.214 | 0.99245 | 99.4467 | 284.4705 | 221.1326 | 99.4444 | 709.8504 | 1.685 | 451.8767 | 33.8399 | 48.2621 | 31.5451 | 78.797 | 11.9876 | 110.5844 | 28.1313 | 8.071 | 99.9661 | 86.8472 | 24 | 29.4118 | 87 | 31 | 1.0103 | 69.8039 | 102 | 7920 | 32.549 | 109.1309 | 34.6466 | 0 | 19.3125 | 0 | 43.8995 | 33.2031
10/2/2020 08:22:28.5 | 158.9828 | 1725 | 40 | 2502.4637 | 129.3908 | 85.0806 | 99.2726 | 30.0948 | 31.9508 | 0.04582 | 106.9826 | 11.3598 | 70.3616 | 70.1473 | 72.1946 | 1.0156 | 99.445 | 283.9647 | 220.8791 | 99.5841 | 709.7584 | 1.695 | 451.1505 | 33.9078 | 48.4637 | 31.4256 | 78.9894 | 11.9975 | 110.6387 | 28.5465 | 8.1097 | 99.9074 | 86.7372 | 24 | 29.0196 | 87 | 31 | 0.99913 | 69.8039 | 102 | 8070 | 32.549 | 109.1309 | 34.729 | -0.0625 | 20 | 0 | 43.7378 | 33.2031
10/2/2020 08:22:29.5 | 158.9831 | 1726 | 40 | 2499.2828 | 129.8678 | 85.0813 | 99.2693 | 30.1016 | 31.9393 | 0.04496 | 106.9826 | 11.355 | 70.5614 | 69.7624 | 72.1962 | 1.001 | 99.4461 | 283.4026 | 220.6256 | 99.3853 | 709.8202 | 1.6963 | 449.2511 | 33.9895 | 48.2504 | 31.4 | 78.9337 | 12.0164 | 111.1441 | 28.4347 | 8.1625 | 99.899 | 86.8598 | 24.5 | 29.4118 | 87 | 31 | 0.99895 | 69.4118 | 98 | 8310 | 32.549 | 110.0922 | 34.8145 | -0.0625 | 19.75 | 0 | 44.397 | 33.2031
10/2/2020 08:22:30.5 | 158.9833 | 1727 | 40 | 2499.8023 | 129.8388 | 85.0523 | 99.2731 | 30.1091 | 31.9561 | 0.04335 | 107.0087 | 11.3657 | 70.2474 | 70.5813 | 72.2214 | 0.97802 | 99.4461 | 283.4869 | 220.5129 | 99.5483 | 709.8097 | 1.6908 | 450.3125 | 33.989 | 48.322 | 31.4392 | 78.9528 | 11.9739 | 110.976 | 28.56 | 8.1999 | 99.8571 | 86.8959 | 24.5 | 29.4118 | 87 | 31 | 0.99239 | 69.8039 | 102 | 8240 | 32.549 | 109.4513 | 34.7717 | -0.0625 | 20.625 | 0 | 43.8721 | 33.2031
10/2/2020 08:22:31.5 | 158.9836 | 1728 | 40 | 2500.4331 | 129.8294 | 84.989 | 99.2926 | 30.114 | 31.9612 | 0.04074 | 107.0349 | 11.3637 | 70.5328 | 70.0092 | 72.2576 | 1.0095 | 99.4455 | 283.9647 | 220.9073 | 99.4816 | 709.8254 | 1.6917 | 451.2063 | 33.9951 | 48.4054 | 31.4068 | 79.0817 | 11.9625 | 111.1155 | 28.7498 | 8.1857 | 100.0332 | 86.9148 | 24.5 | 29.4118 | 87 | 31 | 1.002 | 69.4118 | 102 | 7750 | 32.549 | 109.4513 | 34.7565 | 0 | 20.3125 | 0 | 43.8355 | 33.2031
10/2/2020 08:22:32.5 | 158.9839 | 1729 | 40 | 2501.7396 | 130.0888 | 85.0139 | 99.3329 | 30.1177 | 31.9507 | 0.04042 | 107.0436 | 11.3792 | 70.4472 | 70.4011 | 72.3111 | 0.9969 | 99.4461 | 283.1497 | 220.7946 | 99.3915 | 709.7689 | 1.6892 | 449.9215 | 34.0808 | 48.412 | 31.4392 | 78.9894 | 11.9602 | 111.2561 | 28.494 | 8.1586 | 100.0584 | 86.8472 | 24 | 29.4118 | 87 | 31 | 0.99745 | 69.4118 | 98 | 7970 | 32.549 | 110.4202 | 34.7687 | 0 | 20.25 | 0 | 44.1009 | 33.1094
10/2/2020 08:22:33.5 | 158.9842 | 1730 | 40 | 2497.5209 | 130.2968 | 84.998 | 99.3366 | 30.1083 | 31.9589 | 0.04144 | 107.0349 | 11.3802 | 70.5899 | 70.3099 | 72.3867 | 1.0313 | 99.4444 | 283.1216 | 220.7946 | 99.6322 | 709.7032 | 1.6908 | 450.0332 | 34.0778 | 48.412 | 31.5126 | 78.8414 | 11.9739 | 110.6662 | 28.494 | 8.0968 | 100.0752 | 87.0122 | 24 | 29.4118 | 87 | 31 | 0.99648 | 69.4118 | 102 | 7850 | 32.549 | 109.7717 | 34.7687 | 0 | 19.5 | 0 | 44.339 | 33.2031
10/2/2020 08:22:34.5 | 158.9844 | 1731 | 40 | 2501.3316 | 129.5758 | 84.9466 | 99.3336 | 30.1017 | 31.967 | 0.04121 | 107.0174 | 11.3802 | 70.4472 | 69.7323 | 72.4655 | 0.99548 | 99.445 | 283.5994 | 220.8791 | 99.5359 | 709.6572 | 1.6866 | 451.3181 | 33.9409 | 48.3087 | 31.5058 | 78.8414 | 11.9731 | 111.395 | 28.5465 | 8.178 | 100.0081 | 87.0059 | 24 | 29.4118 | 87 | 31 | 1.0054 | 69.8039 | 102 | 8040 | 32.549 | 109.4513 | 34.6497 | -0.0625 | 20.125 | 0 | 43.8263 | 33.2031
10/2/2020 08:22:35.5 | 158.9847 | 1732 | 40 | 2500.1007 | 130.0048 | 84.9446 | 99.3521 | 30.1072 | 31.9542 | 0.04164 | 107.0349 | 11.3754 | 70.1617 | 69.7072 | 72.5403 | 1.0003 | 99.4461 | 283.8242 | 220.7664 | 99.494 | 709.7649 | 1.6764 | 449.1115 | 34.0365 | 48.367 | 31.5399 | 78.8971 | 11.9845 | 111.1441 | 28.7633 | 8.1677 | 100.0584 | 87.0373 | 24 | 29.0196 | 87 | 31 | 0.99809 | 69.4118 | 98 | 8210 | 32.549 | 110.4202 | 34.7931 | 0 | 20.1875 | 0 | 43.9301 | 33.2031
10/2/2020 08:22:36.5 | 158.985 | 1733 | 40 | 2500.5311 | 130.023 | 84.9595 | 99.3408 | 30.1105 | 31.9575 | 0.04314 | 107.0349 | 11.3744 | 70.7612 | 70.2668 | 72.6169 | 1.0083 | 99.445 | 283.2902 | 220.8509 | 99.6741 | 709.5455 | 1.6812 | 451.2901 | 34.0472 | 48.5087 | 31.4665 | 78.8351 | 12.0013 | 110.8068 | 28.4872 | 8.1561 | 100.1003 | 87.0185 | 24 | 29.4118 | 86 | 31 | 0.99864 | 69.8039 | 102 | 8090 | 32.549 | 110.0922 | 34.8145 | -0.0625 | 19.625 | 0 | 43.9758 | 33.2031
10/2/2020 08:22:37.5 | 158.9853 | 1734 | 40 | 2497.8476 | 130.0374 | 84.9141 | 99.3512 | 30.1103 | 31.9692 | 0.04577 | 107.0524 | 11.3792 | 70.5899 | 70.2104 | 72.6997 | 0.99191 | 99.4433 | 284.3019 | 220.9073 | 99.626 | 709.464 | 1.6908 | 450.3684 | 34.0144 | 48.3537 | 31.5194 | 78.8844 | 12.0149 | 110.1888 | 28.5397 | 8.1574 | 100.05 | 87.0672 | 24 | 29.4118 | 87 | 31 | 1.0078 | 69.8039 | 102 | 7700 | 32.549 | 110.0922 | 34.7717 | 0 | 19.6875 | 0 | 43.9758 | 33.2031
10/2/2020 08:22:38.5 | 158.9856 | 1735 | 40 | 2497.5492 | 129.7636 | 84.915 | 99.364 | 30.105 | 31.9736 | 0.04611 | 107.0349 | 11.3715 | 70.3045 | 70.3215 | 72.7759 | 0.98906 | 99.445 | 282.7282 | 220.0623 | 99.7284 | 709.3773 | 1.6905 | 450.8433 | 33.9387 | 48.3604 | 31.5655 | 78.7921 | 12.0066 | 110.4987 | 28.3364 | 8.2076 | 99.9158 | 87.0609 | 24 | 29.4118 | 87 | 31 | 1.0031 | 69.8039 | 98 | 8070 | 32.549 | 110.0922 | 34.8419 | 0 | 20.3125 | 0 | 43.7531 | 33.2031
10/2/2020 08:22:39.5 | 158.9858 | 1736 | 40 | 2498.4097 | 129.5176 | 84.9057 | 99.373 | 30.1313 | 31.9606 | 0.04552 | 107.0087 | 11.3773 | 70.5328 | 70.2021 | 72.7785 | 1.0247 | 99.4455 | 283.1497 | 220.3158 | 99.5422 | 709.4798 | 1.6945 | 452.2398 | 33.886 | 48.367 | 31.487 | 78.8478 | 12.0142 | 110.8634 | 28.5007 | 8.1161 | 100.0248 | 87.1834 | 24.5 | 29.8039 | 86 | 31 | 0.99968 | 69.8039 | 103 | 7870 | 32.549 | 109.4513 | 34.8541 | 0 | 20.75 | 0 | 43.6035 | 33.2031
10/2/2020 08:22:40.5 | 158.9861 | 1737 | 40 | 2489.1951 | 129.4424 | 84.8838 | 99.3786 | 30.1227 | 31.9646 | 0.04568 | 106.9564 | 11.3763 | 70.1617 | 69.6905 | 72.6838 | 1.0142 | 99.445 | 283.1216 | 220.2594 | 99.7347 | 709.4128 | 1.6912 | 451.2343 | 33.7415 | 48.3154 | 31.4529 | 78.7985 | 11.9929 | 110.9469 | 28.5533 | 8.0633 | 99.9661 | 87.1033 | 24 | 29.0196 | 86 | 31 | 0.9958 | 69.4118 | 102 | 7970 | 32.549 | 109.1309 | 34.6771 | 0 | 19.75 | 0 | 43.7073 | 33.2031
10/2/2020 08:22:41.5 | 158.9864 | 1738 | 40 | 2496.5855 | 127.4768 | 84.8732 | 99.363 | 30.1149 | 31.9763 | 0.054 | 106.9127 | 11.3695 | 70.5899 | 69.8442 | 72.5851 | 1.0094 | 99.4455 | 283.3183 | 220.5693 | 99.6384 | 709.581 | 1.6485 | 449.1953 | 33.3278 | 48.367 | 31.4597 | 78.8478 | 11.9959 | 110.9474 | 28.5007 | 8.0297 | 99.5719 | 87.207 | 24.5 | 28.6274 | 86 | 31 | 1.0097 | 68.6274 | 97 | 8190 | 32.549 | 110.0922 | 35.0769 | 0 | 20.5625 | 0 | 43.0206 | 33.2031
10/2/2020 08:22:42.5 | 158.9867 | 1739 | 40 | 2497.9048 | 127.4111 | 84.8414 | 99.3779 | 30.1218 | 31.9708 | 0.05451 | 106.8429 | 11.3676 | 70.7041 | 69.647 | 72.5318 | 0.99655 | 99.4427 | 283.4307 | 220.5129 | 99.4397 | 709.5402 | 1.6254 | 450.2846 | 33.3282 | 48.567 | 31.5655 | 78.6441 | 11.9716 | 110.5244 | 28.3364 | 8.0349 | 99.2364 | 87.3044 | 24.5 | 28.6274 | 86 | 31 | 0.99974 | 68.6274 | 101 | 8140 | 32.549 | 109.4513 | 34.964 | 0 | 19 | 0 | 44.5068 | 33.2031
10/2/2020 08:22:43.5 | 158.9869 | 1740 | 40 | 2496.529 | 127.2576 | 84.8632 | 99.4042 | 30.12 | 31.9769 | 0.05794 | 106.7905 | 11.3734 | 70.5899 | 69.7457 | 72.5307 | 1.0024 | 99.4444 | 282.3348 | 220.0904 | 99.5422 | 709.7544 | 1.5871 | 450.4522 | 33.2697 | 48.5736 | 31.6321 | 78.7985 | 11.9663 | 110.162 | 28.7108 | 8.1084 | 98.9932 | 87.2195 | 24.5 | 28.6274 | 86 | 32 | 0.99925 | 68.6274 | 97 | 8120 | 32.549 | 109.7717 | 34.9793 | 0 | 20.125 | 0 | 43.6645 | 33.2031
10/2/2020 08:22:44.5 | 158.9872 | 1741 | 40 | 2499.2777 | 127.1613 | 84.8253 | 99.4036 | 30.0935 | 31.9809 | 0.05481 | 106.7033 | 11.3618 | 70.4757 | 70.1074 | 72.5614 | 1.0081 | 99.4461 | 283.2059 | 220.6256 | 99.5841 | 709.7847 | 1.5986 | 452.575 | 33.2811 | 48.5153 | 31.5126 | 78.6441 | 12.0081 | 110.6119 | 28.3889 | 8.1213 | 99.0184 | 87.2557 | 24.5 | 29.0196 | 86 | 32 | 1.0038 | 68.6274 | 101 | 8120 | 32.549 | 109.1309 | 34.8114 | 0 | 20.625 | 0 | 42.981 | 33.2031
10/2/2020 08:22:45.5 | 158.9875 | 1742 | 40 | 2497.4696 | 127.2562 | 84.8193 | 99.425 | 30.1193 | 31.9858 | 0.0526 | 106.7207 | 11.3647 | 70.3901 | 70.5797 | 72.6099 | 1.0078 | 99.4455 | 282.5877 | 220.0059 | 99.657 | 709.9989 | 1.6028 | 450.7874 | 33.2819 | 47.9737 | 31.6321 | 79.0148 | 12.0005 | 110.8634 | 28.6261 | 8.0723 | 99.0184 | 87.2195 | 24.5 | 28.6274 | 86 | 31 | 1.0016 | 68.6274 | 97 | 8240 | 32.549 | 110.4202 | 34.7473 | 0.0625 | 19.125 | 0 | 44.043 | 33.1094
10/2/2020 08:22:46.5 | 158.9878 | 1743 | 40 | 2493.8981 | 126.8384 | 84.7565 | 99.4204 | 30.1231 | 31.9591 | 0.05403 | 106.7382 | 11.3792 | 70.7612 | 70.406 | 72.6573 | 1.001 | 99.4455 | 282.5315 | 219.8369 | 99.6198 | 709.8661 | 1.5802 | 451.765 | 33.1251 | 48.3987 | 31.5126 | 78.6314 | 11.9914 | 110.4152 | 28.638 | 8.0246 | 98.8422 | 87.2557 | 24.5 | 28.6274 | 86 | 31 | 1.0019 | 68.6274 | 96 | 8430 | 32.549 | 110.0922 | 34.79 | 0.0625 | 19.25 | 0 | 43.9331 | 33.1094
10/2/2020 08:22:47.5 | 158.9881 | 1744 | 40 | 2500.4185 | 126.5461 | 84.8068 | 99.4233 | 30.114 | 31.9653 | 0.05566 | 106.7731 | 11.386 | 70.5328 | 70.6705 | 72.6981 | 1.0063 | 99.4472 | 283.0092 | 220.2876 | 99.6384 | 710.0646 | 1.5734 | 448.5529 | 33.1352 | 48.4703 | 31.5587 | 78.7492 | 11.9777 | 110.585 | 28.8158 | 7.9576 | 98.8087 | 87.2981 | 24.5 | 29.0196 | 86 | 31 | 1.0005 | 68.6274 | 101 | 7900 | 32.549 | 108.8104 | 34.8907 | 0 | 20.8125 | 0 | 43.0084 | 33.2031
10/2/2020 08:22:48.5 | 158.9883 | 1745 | 40 | 2500.7722 | 127.0101 | 84.7423 | 99.4171 | 30.1011 | 31.9794 | 0.05401 | 106.7818 | 11.3948 | 70.7897 | 70.2303 | 72.7323 | 1.0015 | 99.4444 | 284.2457 | 220.5411 | 99.6198 | 710.1001 | 1.5929 | 450.7315 | 33.2614 | 48.3471 | 31.4461 | 78.6314 | 11.9838 | 110.386 | 28.5329 | 7.9485 | 98.9764 | 87.2918 | 24.5 | 29.0196 | 86 | 31 | 1.0014 | 68.6274 | 97 | 8210 | 32.549 | 109.4513 | 34.848 | 0 | 21.125 | 0 | 42.6392 | 33.1094
10/2/2020 08:22:49.5 | 158.9886 | 1746 | 40 | 2499.0015 | 127.0569 | 84.7425 | 99.4183 | 30.0904 | 31.9909 | 0.05356 | 106.7557 | 11.3948 | 70.3045 | 69.662 | 72.7437 | 1.012 | 99.4461 | 283.6837 | 220.4003 | 99.6198 | 710.3551 | 1.5884 | 451.7371 | 33.2501 | 48.2954 | 31.5655 | 78.7301 | 11.9792 | 110.2757 | 28.3754 | 7.9537 | 99.0855 | 87.3044 | 24.5 | 29.0196 | 86 | 31 | 1.0008 | 69.0196 | 97 | 8120 | 32.549 | 109.7717 | 34.8572 | 0 | 20.125 | 0 | 42.8497 | 33.1094
10/2/2020 08:22:50.5 | 158.9889 | 1747 | 40 | 2500.4348 | 127.016 | 84.7413 | 99.4346 | 30.0971 | 31.9768 | 0.05399 | 106.8167 | 11.3802 | 70.5043 | 69.6855 | 72.7663 | 1.0037 | 99.4461 | 283.5713 | 220.4566 | 99.8976 | 710.4418 | 1.5754 | 448.6087 | 33.2585 | 48.4387 | 31.6252 | 78.9162 | 11.9845 | 110.3317 | 28.4685 | 8.0027 | 98.9848 | 87.3106 | 24.5 | 29.0196 | 86 | 31 | 1.0012 | 68.6274 | 101 | 8120 | 32.549 | 108.8104 | 34.7473 | -0.0625 | 18.9375 | 0 | 43.8385 | 33.2031
10/2/2020 08:22:51.5 | 158.9892 | 1748 | 40 | 2499.893 | 127.22 | 84.7484 | 99.4365 | 30.0962 | 31.9696 | 0.05516 | 106.808 | 11.3792 | 70.6185 | 69.219 | 72.8143 | 1.0104 | 99.445 | 283.1216 | 220.3721 | 99.6741 | 710.4313 | 1.5703 | 451.6533 | 33.3047 | 48.5603 | 31.4529 | 78.6378 | 11.9937 | 110.4707 | 28.5922 | 8.0272 | 98.8422 | 87.3955 | 24.5 | 28.6274 | 86 | 31 | 1.0001 | 68.6274 | 97 | 8240 | 32.549 | 109.4513 | 34.787 | 0 | 19.8125 | 0 | 43.7744 | 33.1094
10/2/2020 08:22:52.5 | 158.9894 | 1749 | 40 | 2497.8144 | 127.3264 | 84.7574 | 99.4693 | 30.0888 | 31.9727 | 0.05785 | 106.8255 | 11.3783 | 70.3616 | 69.6135 | 72.8544 | 1.0069 | 99.4438 | 282.391 | 220.0623 | 99.5841 | 710.472 | 1.5714 | 452.3515 | 33.3048 | 48.2571 | 31.5058 | 78.6935 | 11.9861 | 109.7972 | 28.494 | 7.9808 | 98.8255 | 87.2981 | 24.5 | 29.0196 | 86 | 31 | 0.99889 | 68.6274 | 97 | 8140 | 32.549 | 109.4513 | 34.7076 | -0.0625 | 19.5 | 0 | 43.9331 | 33.2031
10/2/2020 08:22:53.5 | 158.9897 | 1750 | 40 | 2499.8753 | 127.0808 | 84.766 | 99.4721 | 30.087 | 31.9926 | 0.05697 | 106.8778 | 11.388 | 70.2188 | 69.9559 | 72.8964 | 1.0037 | 99.4444 | 283.1778 | 220.3158 | 99.7051 | 710.3696 | 1.5568 | 448.6367 | 33.268 | 48.4387 | 31.3727 | 78.7682 | 11.9693 | 110.1059 | 28.5736 | 7.9821 | 98.7164 | 87.3704 | 24.5 | 28.6274 | 86 | 31 | 1.0001 | 68.6274 | 100 | 7800 | 32.549 | 109.7717 | 34.6466 | 0 | 18.5 | 0 | 44.7082 | 33.1094
10/2/2020 08:22:54.5 | 158.99 | 1751 | 40 | 2499.9146 | 127.0213 | 84.7786 | 99.4984 | 30.086 | 31.9846 | 0.05429 | 106.8865 | 11.3948 | 70.4186 | 70.119 | 72.9372 | 1.0017 | 99.4461 | 283.1497 | 219.9778 | 99.5359 | 710.3958 | 1.555 | 450.0891 | 33.2529 | 48.1537 | 31.5126 | 78.6935 | 11.9511 | 110.6679 | 28.5465 | 8.0078 | 98.6158 | 87.4017 | 24.5 | 28.6274 | 86 | 31 | 1.0008 | 68.6274 | 101 | 8190 | 32.549 | 109.1309 | 34.7412 | -0.0625 | 19.75 | 0 | 44.4977 | 33.1094
10/2/2020 08:22:55.5 | 158.9903 | 1752 | 40 | 2500.4505 | 127.1754 | 84.7758 | 99.4852 | 30.0904 | 31.9857 | 0.05337 | 106.8778 | 11.3977 | 70.2474 | 69.6771 | 72.9828 | 1.0046 | 99.4461 | 283.7961 | 220.6538 | 99.7455 | 710.4313 | 1.5758 | 451.6812 | 33.3004 | 48.1721 | 31.6645 | 78.5137 | 11.9762 | 110.4438 | 28.4601 | 7.9962 | 98.708 | 87.3468 | 24.5 | 28.6274 | 86 | 31 | 1.0008 | 68.6274 | 101 | 8260 | 32.549 | 110.0922 | 34.7351 | -0.0625 | 20.0625 | 0 | 44.0979 | 33.1094
10/2/2020 08:22:56.5 | 158.9906 | 1753 | 40 | 2498.2092 | 127.1562 | 84.7226 | 99.4911 | 30.0998 | 31.9745 | 0.05584 | 106.8604 | 11.3977 | 70.3616 | 69.5331 | 73.0229 | 1.0014 | 99.4455 | 282.2786 | 220.0623 | 99.8728 | 710.3853 | 1.5794 | 450.0612 | 33.2656 | 48.412 | 31.499 | 78.6935 | 11.9899 | 110.3592 | 28.3889 | 8.0439 | 98.7583 | 87.3405 | 24.5 | 29.0196 | 86 | 31 | 1.0008 | 68.6274 | 101 | 8090 | 32.549 | 109.1309 | 34.729 | -0.0625 | 19.9375 | 0 | 44.3298 | 33.1094
10/2/2020 08:22:57.5 | 158.9908 | 1754 | 40 | 2499.0603 | 126.9581 | 84.7195 | 99.4935 | 30.0844 | 31.9835 | 0.05588 | 106.8691 | 11.386 | 70.3616 | 69.4224 | 73.0528 | 1.0017 | 99.4484 | 283.4588 | 220.3721 | 99.6446 | 710.5496 | 1.5605 | 449.6701 | 33.2251 | 48.2704 | 31.6593 | 78.8542 | 11.9762 | 110.6141 | 28.5075 | 8.0349 | 98.8171 | 87.4394 | 24.5 | 28.6274 | 86 | 31 | 0.99895 | 68.6274 | 101 | 8210 | 32.549 | 108.8104 | 34.6954 | -0.0625 | 20.9375 | 0 | 43.5028 | 33.2031
10/2/2020 08:22:58.5 | 158.9911 | 1755 | 40 | 2500.0671 | 126.6911 | 84.7183 | 99.5071 | 30.0953 | 31.9883 | 0.05397 | 106.8778 | 11.3841 | 70.2474 | 69.8308 | 73.0704 | 1.0071 | 99.4438 | 283.2059 | 220.5411 | 99.7284 | 710.6403 | 1.5614 | 449.1953 | 33.1685 | 48.0504 | 31.5126 | 78.6441 | 11.9838 | 111.0858 | 28.5465 | 8.0413 | 98.9429 | 87.4504 | 24.5 | 29.0196 | 86 | 32 | 0.99736 | 68.6274 | 101 | 7990 | 32.549 | 109.4513 | 34.7412 | 0 | 21.1875 | 0 | 42.7551 | 33.2031
10/2/2020 08:22:59.5 | 158.9914 | 1756 | 40 | 2497.9601 | 126.7599 | 84.719 | 99.504 | 30.1099 | 31.992 | 0.05376 | 106.904 | 11.386 | 70.333 | 69.7072 | 73.1231 | 0.99797 | 99.4444 | 283.3745 | 220.3158 | 99.5841 | 710.7323 | 1.5729 | 451.7371 | 33.1586 | 48.2571 | 31.4733 | 78.7921 | 11.9997 | 111.0303 | 28.494 | 8.0981 | 99.0435 | 87.6577 | 24.5 | 28.6274 | 86 | 31 | 1.0045 | 68.6274 | 97 | 8140 | 32.549 | 110.4202 | 34.6313 | -0.0625 | 20.625 | 0 | 42.7032 | 33.1094
10/2/2020 08:23:00.5 | 158.9917 | 1757 | 40 | 2503.8184 | 126.6762 | 84.7142 | 99.5097 | 30.1009 | 31.9851 | 0.05387 | 106.9476 | 11.3812 | 70.3616 | 70.5648 | 73.1775 | 1.0234 | 99.4438 | 283.9647 | 221.0199 | 99.6384 | 710.681 | 1.5665 | 450.7874 | 33.2144 | 48.4187 | 31.5655 | 78.7985 | 11.9975 | 111.1138 | 28.3431 | 8.0529 | 99.0184 | 87.5478 | 24.5 | 28.6274 | 86 | 32 | 0.99831 | 68.6274 | 101 | 8160 | 32.549 | 109.4513 | 34.5978 | 0 | 19.8125 | 0 | 43.1641 | 33.2031
10/2/2020 08:23:01.5 | 158.9919 | 1758 | 40 | 2497.4363 | 127.3489 | 84.7236 | 99.5154 | 30.092 | 31.9996 | 0.05214 | 106.9127 | 11.3792 | 70.5328 | 69.662 | 73.2322 | 1.0074 | 99.445 | 283.2902 | 220.1468 | 99.6679 | 710.773 | 1.5568 | 450.8712 | 33.3057 | 48.3471 | 31.5792 | 78.5328 | 12.0255 | 110.7508 | 28.4804 | 8.0078 | 99.0267 | 87.5117 | 24.5 | 28.6274 | 86 | 32 | 1.0029 | 68.6274 | 101 | 8190 | 32.549 | 109.4513 | 34.7473 | -0.0625 | 20.5625 | 0 | 42.6819 | 33.2031
10/2/2020 08:23:02.5 | 158.9922 | 1759 | 40 | 2501.92 | 126.8952 | 84.7267 | 99.4958 | 30.0925 | 32.0007 | 0.05031 | 106.9476 | 11.3948 | 70.4186 | 69.3872 | 73.2844 | 1.0074 | 99.4455 | 283.4869 | 220.5411 | 99.6803 | 710.798 | 1.567 | 451.4577 | 33.2466 | 48.3604 | 31.6116 | 78.7921 | 12.0111 | 111.1995 | 28.4414 | 8.0749 | 99.0016 | 87.6389 | 24.5 | 28.6274 | 86 | 31 | 1.0063 | 68.6274 | 97 | 8210 | 32.549 | 110.4202 | 34.6954 | 0 | 19.5 | 0 | 43.2281 | 33.1094
10/2/2020 08:23:03.5 | 158.9925 | 1760 | 40 | 2499.6125 | 127.3999 | 84.7578 | 99.5033 | 30.1074 | 31.9952 | 0.05032 | 106.9651 | 11.4054 | 70.5328 | 69.1668 | 73.3127 | 1.0309 | 99.4461 | 283.1497 | 220.2594 | 99.6384 | 710.844 | 1.5683 | 450.9829 | 33.348 | 48.4703 | 31.5655 | 78.6505 | 12.0096 | 110.8079 | 28.5007 | 8.0297 | 98.8842 | 87.5478 | 24.5 | 28.2353 | 86 | 32 | 0.99922 | 68.6274 | 100 | 7870 | 32.549 | 110.4202 | 34.6954 | 0 | 20.625 | 0 | 42.7154 | 33.2031
10/2/2020 08:23:04.5 | 158.9928 | 1761 | 40 | 2498.2026 | 127.0535 | 84.8017 | 99.5155 | 30.0982 | 31.9782 | 0.0545 | 106.9826 | 11.4045 | 70.5899 | 69.2308 | 73.3122 | 1.0088 | 99.4438 | 282.5034 | 220.0341 | 99.716 | 710.9308 | 1.5658 | 449.8098 | 33.2386 | 48.1921 | 31.6781 | 78.7301 | 11.9997 | 110.8617 | 28.4804 | 8.0349 | 98.8925 | 87.5054 | 24.5 | 28.6274 | 86 | 31 | 0.99883 | 68.6274 | 101 | 8160 | 32.549 | 109.4513 | 34.8297 | 0.0625 | 20.4375 | 0 | 42.9199 | 33.2031
10/2/2020 08:23:05.5 | 158.9931 | 1762 | 40 | 2498.6064 | 126.6724 | 84.783 | 99.5079 | 30.1042 | 31.9755 | 0.0532 | 106.9826 | 11.3977 | 70.7041 | 69.6303 | 73.31 | 1.0062 | 99.4444 | 282.8968 | 220.0904 | 99.7347 | 710.9413 | 1.5568 | 451.5695 | 33.1442 | 48.4187 | 31.4802 | 78.7985 | 11.9876 | 110.8903 | 28.5007 | 8.0117 | 98.7919 | 87.6153 | 24.5 | 28.6274 | 86 | 31 | 1.0055 | 68.6274 | 96 | 8140 | 32.549 | 110.4202 | 34.7839 | 0 | 18.5625 | 0 | 43.7531 | 33.1094
10/2/2020 08:23:06.5 | 158.9933 | 1763 | 40 | 2500.7625 | 126.6723 | 84.7887 | 99.5251 | 30.0751 | 31.9932 | 0.05286 | 106.9826 | 11.3918 | 70.3045 | 70.1124 | 73.3121 | 1.0037 | 99.4455 | 282.9811 | 220.2031 | 99.6198 | 710.9255 | 1.5286 | 450.0332 | 33.1728 | 48.502 | 31.5126 | 78.8287 | 11.9845 | 111.0875 | 28.5329 | 8.0349 | 98.5403 | 87.5965 | 24.5 | 27.8431 | 86 | 31 | 1.0023 | 68.2353 | 100 | 8120 | 32.549 | 109.4513 | 34.6893 | 0 | 18.4375 | 0 | 44.6045 | 33.1094
10/2/2020 08:23:07.5 | 158.9936 | 1764 | 40 | 2498.4063 | 126.9525 | 84.7643 | 99.5296 | 30.0642 | 31.996 | 0.05401 | 106.9738 | 11.3909 | 70.1332 | 69.6001 | 73.3033 | 0.99868 | 99.4438 | 282.4191 | 220.3721 | 99.7222 | 710.8388 | 1.5304 | 450.2567 | 33.2149 | 48.9217 | 31.5058 | 78.8351 | 11.9876 | 111.2539 | 28.3296 | 8.0182 | 98.4564 | 87.5415 | 24.5 | 28.2353 | 86 | 32 | 1.0006 | 68.6274 | 101 | 8240 | 32.549 | 109.7717 | 34.7809 | 0.0625 | 19.5625 | 0 | 44.3329 | 33.1094
10/2/2020 08:23:08.5 | 158.9939 | 1765 | 40 | 2500.2979 | 126.8421 | 84.7413 | 99.5342 | 30.0891 | 32.0058 | 0.0521 | 107.0174 | 11.388 | 70.3901 | 69.3939 | 73.3389 | 0.98924 | 99.4438 | 282.9811 | 220.2594 | 99.716 | 710.8033 | 1.5373 | 450.5639 | 33.2111 | 48.5537 | 31.6184 | 78.9274 | 12.0066 | 111.1418 | 28.638 | 8.0942 | 98.5822 | 87.5478 | 24.5 | 28.6274 | 86 | 31 | 1.0002 | 68.6274 | 97 | 8190 | 32.549 | 110.4202 | 34.6558 | 0.0625 | 19.125 | 0 | 44.635 | 33.1094
10/2/2020 08:23:09.5 | 158.9942 | 1766 | 40 | 2500.2834 | 127.1981 | 84.7819 | 99.5332 | 30.0827 | 32.0279 | 0.05319 | 107.0524 | 11.386 | 70.7897 | 69.9542 | 73.3814 | 1.0021 | 99.4438 | 282.953 | 219.7243 | 99.8247 | 710.7928 | 1.5539 | 448.8322 | 33.3042 | 48.6186 | 31.6048 | 78.6935 | 11.9899 | 111.0858 | 28.599 | 8.1084 | 98.5822 | 87.5352 | 24.5 | 28.6274 | 86 | 32 | 1.004 | 68.6274 | 100 | 7870 | 32.549 | 109.7717 | 34.6405 | 0.0625 | 19.75 | 0 | 44.6503 | 33.1094
10/2/2020 08:23:10.5 | 158.9944 | 1767 | 40 | 2499.0181 | 127.1151 | 84.7947 | 99.5357 | 30.0858 | 32.002 | 0.05389 | 107 | 11.3841 | 70.4757 | 69.8158 | 73.3724 | 1.0111 | 99.445 | 282.7563 | 220.4566 | 99.7347 | 710.8033 | 1.5576 | 450.8991 | 33.2656 | 48.5736 | 31.5655 | 78.9464 | 12.0187 | 111.255 | 28.6058 | 8.0607 | 98.6745 | 87.5965 | 24.5 | 28.6274 | 86 | 31 | 0.99989 | 68.6274 | 101 | 7970 | 32.549 | 109.7717 | 34.6954 | 0 | 20 | 0 | 44.6686 | 33.2031
10/2/2020 08:23:11.5 | 158.9947 | 1768 | 40 | 2497.4974 | 126.9905 | 84.7757 | 99.546 | 30.0786 | 31.9918 | 0.05411 | 107.0174 | 11.386 | 70.3045 | 69.4123 | 73.3203 | 1.0099 | 99.4444 | 282.1381 | 219.7525 | 99.8185 | 710.7113 | 1.5683 | 450.8991 | 33.2127 | 48.6636 | 31.5519 | 78.9337 | 12.0248 | 111.2264 | 28.4872 | 8.0413 | 98.708 | 87.6326 | 24.5 | 28.6274 | 86 | 32 | 0.99974 | 68.6274 | 97 | 8190 | 32.549 | 110.4202 | 34.668 | 0 | 20.0625 | 0 | 44.339 | 33.1094
10/2/2020 08:23:12.5 | 158.995 | 1769 | 40 | 2502.5994 | 127.0118 | 84.7909 | 99.5601 | 30.0759 | 31.9947 | 0.05307 | 107.0524 | 11.3831 | 70.333 | 69.5616 | 73.2976 | 0.99494 | 99.445 | 282.953 | 220.0904 | 99.8123 | 710.6915 | 1.5754 | 450.3405 | 33.2862 | 48.6569 | 31.4733 | 78.8781 | 12.0323 | 111.4511 | 28.638 | 8.0762 | 98.7751 | 87.5603 | 24.5 | 28.6274 | 86 | 31 | 1.0027 | 68.6274 | 101 | 8090 | 32.549 | 109.7717 | 34.5642 | 0 | 20.6875 | 0 | 43.9911 | 33.1094
10/2/2020 08:23:13.5 | 158.9953 | 1770 | 40 | 2500.2109 | 127.1891 | 84.8006 | 99.5739 | 30.0804 | 32.0145 | 0.05268 | 107.096 | 11.3695 | 70.3616 | 69.57 | 73.3008 | 0.99067 | 99.4433 | 283.1778 | 220.0059 | 99.8604 | 710.5075 | 1.5738 | 450.2846 | 33.3008 | 48.7086 | 31.499 | 78.9767 | 12.0233 | 111.2253 | 28.5329 | 8.0968 | 98.8087 | 87.6813 | 24.5 | 28.2353 | 86 | 32 | 1.0002 | 68.6274 | 101 | 8210 | 32.549 | 109.7717 | 34.7259 | 0 | 19.875 | 0 | 44.3756 | 33.2031
10/2/2020 08:23:14.5 | 158.9956 | 1771 | 40 | 2499.2551 | 127.3 | 84.8206 | 99.552 | 30.0746 | 32.0136 | 0.05183 | 107.0611 | 11.3773 | 70.4472 | 69.6303 | 73.3181 | 0.99993 | 99.4438 | 282.8125 | 219.9496 | 99.6803 | 710.5746 | 1.5672 | 448.2736 | 33.3171 | 48.7735 | 31.6389 | 78.8908 | 12.0058 | 110.9457 | 28.3889 | 8.08 | 98.8422 | 87.6639 | 24.5 | 28.6274 | 86 | 31 | 1.0045 | 68.6274 | 97 | 8210 | 32.549 | 110.7407 | 34.7534 | 0 | 19.8125 | 0 | 44.2352 | 33.2031
10/2/2020 08:23:15.5 | 158.9958 | 1772 | 40 | 2499.9879 | 127.2892 | 84.8602 | 99.5481 | 30.0859 | 32.0204 | 0.05348 | 107.0349 | 11.3783 | 70.1617 | 69.5365 | 73.3265 | 1.0122 | 99.4455 | 282.0819 | 219.5834 | 99.7704 | 710.5535 | 1.5453 | 449.6143 | 33.324 | 48.7668 | 31.5587 | 78.8844 | 11.9914 | 110.8634 | 28.4347 | 8.0413 | 98.8255 | 87.7362 | 24.5 | 28.2353 | 86 | 31 | 1.0019 | 68.6274 | 100 | 8260 | 32.549 | 110.0922 | 34.6741 | 0 | 19.875 | 0 | 44.3939 | 33.2031
10/2/2020 08:23:16.5 | 158.9961 | 1773 | 40 | 2499.4122 | 127.294 | 84.8555 | 99.5392 | 30.0781 | 32.0326 | 0.05257 | 107.0174 | 11.3773 | 70.3616 | 69.6754 | 73.3796 | 1.0049 | 99.4438 | 282.5877 | 220.1468 | 99.8309 | 710.6048 | 1.5625 | 451.4298 | 33.3177 | 48.6253 | 31.5723 | 78.9958 | 11.9845 | 110.3015 | 28.5533 | 8.022 | 98.7919 | 87.7001 | 24.5 | 28.6274 | 86 | 32 | 0.99883 | 68.6274 | 97 | 8210 | 32.549 | 109.7717 | 34.8602 | -0.0625 | 20.0625 | 0 | 44.3054 | 33.1094
10/2/2020 08:23:17.5 | 158.9964 | 1774 | 40 | 2499.7469 | 127.1291 | 84.8639 | 99.558 | 30.0698 | 32.0329 | 0.05333 | 107.0436 | 11.3686 | 70.0761 | 69.9242 | 73.4519 | 1.0076 | 99.4444 | 282.7844 | 219.9778 | 99.7408 | 710.6705 | 1.5752 | 449.6422 | 33.279 | 48.6319 | 31.499 | 79.0021 | 12.0142 | 110.5821 | 28.6651 | 8.0104 | 98.8087 | 87.7299 | 24.5 | 29.0196 | 86 | 31 | 0.99995 | 68.6274 | 101 | 7900 | 32.549 | 108.8104 | 34.7534 | 0 | 20.125 | 0 | 43.8629 | 33.1094
10/2/2020 08:23:18.5 | 158.9967 | 1775 | 40 | 2501.4971 | 127.2204 | 84.8984 | 99.5705 | 30.0683 | 32.0297 | 0.05307 | 107.0524 | 11.3754 | 70.8183 | 69.5432 | 73.5297 | 1.0186 | 99.4438 | 283.8242 | 220.4284 | 99.8185 | 710.9005 | 1.576 | 450.927 | 33.3261 | 48.612 | 31.6389 | 79.0817 | 12.0058 | 110.6376 | 28.5397 | 8.0169 | 98.8255 | 87.7126 | 24.5 | 28.6274 | 86 | 31 | 1.0019 | 68.6274 | 97 | 8260 | 32.549 | 109.7717 | 34.6863 | 0 | 19.9375 | 0 | 43.6645 | 33.1094
10/2/2020 08:23:19.5 | 158.9969 | 1776 | 40 | 2500.0273 | 127.4642 | 84.8718 | 99.5845 | 30.0935 | 31.9996 | 0.05539 | 106.9913 | 11.3666 | 70.6185 | 69.4979 | 73.5947 | 1.0008 | 99.4455 | 283.515 | 219.9214 | 99.7098 | 711.0123 | 1.5647 | 450.7595 | 33.3704 | 48.547 | 31.6252 | 78.8717 | 12.0104 | 110.079 | 28.4211 | 8.0272 | 98.8338 | 87.7974 | 24.5 | 29.0196 | 86 | 31 | 0.99959 | 68.6274 | 97 | 8140 | 32.549 | 109.7717 | 34.9793 | 0 | 19.875 | 0 | 44.3085 | 33.2031
10/2/2020 08:23:20.5 | 158.9972 | 1777 | 40 | 2500.4695 | 127.3437 | 84.8783 | 99.5825 | 30.0871 | 32.0265 | 0.05498 | 106.9476 | 11.3705 | 70.6185 | 69.8842 | 73.6621 | 1.0003 | 99.445 | 282.8687 | 219.4144 | 99.8433 | 711.0175 | 1.5319 | 448.6087 | 33.3447 | 48.587 | 31.5263 | 79.1071 | 12.0058 | 109.9945 | 28.6193 | 7.9962 | 98.8925 | 87.8523 | 24.5 | 29.0196 | 86 | 32 | 1.001 | 68.6274 | 101 | 8120 | 32.549 | 108.8104 | 34.9243 | 0 | 20.5 | 0 | 44.2688 | 33.2031
10/2/2020 08:23:21.5 | 158.9975 | 1778 | 40 | 2499.1636 | 127.3842 | 84.8901 | 99.5743 | 30.0733 | 32.0051 | 0.05362 | 106.9215 | 11.3647 | 70.6756 | 69.6872 | 73.7427 | 1.0092 | 99.4478 | 283.3464 | 220.2876 | 99.9085 | 711.216 | 1.5632 | 451.0108 | 33.3379 | 48.5537 | 31.5194 | 79.026 | 12.0081 | 110.4735 | 28.4804 | 8.0581 | 98.9177 | 87.7001 | 24.5 | 29.4118 | 86 | 32 | 1.0047 | 68.6274 | 97 | 8330 | 32.549 | 109.4513 | 34.8175 | 0 | 20.625 | 0 | 44.0521 | 33.1094
10/2/2020 08:23:22.5 | 158.9978 | 1779 | 40 | 2498.673 | 127.31 | 84.8833 | 99.5922 | 30.0602 | 32.0089 | 0.05333 | 106.9389 | 11.3618 | 70.6185 | 69.6286 | 73.8178 | 1.003 | 99.445 | 283.1216 | 220.8228 | 99.7408 | 711.3737 | 1.5712 | 452.7426 | 33.312 | 48.3737 | 31.5126 | 78.9528 | 12.0195 | 110.3866 | 28.5075 | 8.0774 | 99.0687 | 87.8398 | 24.5 | 29.0196 | 86 | 31 | 0.99962 | 68.6274 | 97 | 8190 | 32.549 | 109.4513 | 34.7412 | 0 | 21.125 | 0 | 43.5761 | 33.1094
10/2/2020 08:23:23.5 | 158.9981 | 1780 | 40 | 2501.9138 | 127.1352 | 84.916 | 99.5862 | 30.0604 | 32.0217 | 0.05276 | 106.8865 | 11.3647 | 70.4186 | 69.7106 | 73.8944 | 1.0042 | 99.445 | 283.7961 | 220.8791 | 99.8123 | 711.6077 | 1.5627 | 449.5863 | 33.3094 | 48.4504 | 31.4461 | 78.8781 | 11.9868 | 110.0225 | 28.4279 | 8.0323 | 99.0938 | 87.7299 | 24.5 | 29.0196 | 86 | 31 | 0.99889 | 68.6274 | 101 | 7900 | 32.549 | 108.8104 | 34.8846 | 0 | 21 | 0 | 42.9688 | 33.2031
10/2/2020 08:23:24.5 | 158.9983 | 1781 | 40 | 2498.5773 | 127.1238 | 84.9397 | 99.5741 | 30.0708 | 32.0204 | 0.05391 | 106.9127 | 11.3569 | 70.647 | 69.456 | 73.9637 | 1.0005 | 99.4444 | 284.0771 | 220.9073 | 99.5655 | 711.7405 | 1.555 | 450.3963 | 33.262 | 48.6503 | 31.5655 | 79.069 | 11.9914 | 110.302 | 28.2635 | 8.0194 | 99.0351 | 87.7425 | 24.5 | 29.0196 | 86 | 31 | 1.0006 | 69.0196 | 97 | 8240 | 32.549 | 109.7717 | 34.7931 | -0.0625 | 20.1875 | 0 | 42.9901 | 33.1094
10/2/2020 08:23:25.5 | 158.9986 | 1782 | 40 | 2503.253 | 126.6766 | 84.9309 | 99.5746 | 30.0758 | 32.0177 | 0.05414 | 107.0174 | 11.355 | 70.2474 | 69.3636 | 74.0316 | 1.0071 | 99.4433 | 284.0771 | 221.2734 | 99.6555 | 711.9193 | 1.5539 | 451.4298 | 33.207 | 48.3338 | 31.5331 | 78.964 | 11.9868 | 110.637 | 28.4143 | 8.0001 | 99.01 | 87.7613 | 24.5 | 29.0196 | 86 | 32 | 1.0035 | 68.6274 | 101 | 8140 | 32.549 | 109.1309 | 34.7748 | 0 | 19.9375 | 0 | 42.9108 | 33.2031
10/2/2020 08:23:26.5 | 158.9989 | 1783 | 40 | 2498.0678 | 127.3394 | 84.9365 | 99.5858 | 30.0917 | 32.0222 | 0.05319 | 106.9738 | 11.3715 | 70.6185 | 69.8575 | 74.0908 | 1.0069 | 99.4461 | 283.4026 | 220.8791 | 99.7284 | 711.822 | 1.5506 | 449.1674 | 33.3116 | 48.4637 | 31.5655 | 79.2359 | 11.9769 | 110.4158 | 28.4414 | 8.0375 | 99.01 | 87.8398 | 24.5 | 28.6274 | 86 | 32 | 0.99681 | 68.6274 | 101 | 8120 | 32.549 | 109.1309 | 34.7809 | 0 | 20.5625 | 0 | 42.5537 | 33.2031
10/2/2020 08:23:27.5 | 158.9992 | 1784 | 40 | 2502.7936 | 127.2605 | 84.9179 | 99.5793 | 30.0766 | 31.9995 | 0.05524 | 106.9564 | 11.3705 | 70.3901 | 69.7457 | 74.14 | 0.99672 | 99.4444 | 284.1895 | 220.7383 | 99.9628 | 711.7865 | 1.5528 | 451.346 | 33.3539 | 48.457 | 31.5723 | 79.131 | 11.9906 | 109.8538 | 28.3821 | 8.0749 | 98.9596 | 87.8947 | 24.5 | 29.0196 | 86 | 31 | 1.0029 | 68.6274 | 97 | 8290 | 32.549 | 109.7717 | 34.7504 | 0 | 19.8125 | 0 | 42.7307 | 33.1094
10/2/2020 08:23:28.5 | 158.9994 | 1785 | 40 | 2499.4472 | 127.4179 | 84.9227 | 99.6184 | 30.0806 | 32.0175 | 0.05513 | 106.9476 | 11.3754 | 70.5614 | 70.3497 | 74.1918 | 1.0026 | 99.445 | 283.5994 | 220.3158 | 99.9271 | 711.7812 | 1.5647 | 452.2119 | 33.3505 | 48.367 | 31.6184 | 79.0944 | 11.9906 | 110.2466 | 28.2906 | 8.0517 | 98.9093 | 87.8398 | 24.5 | 29.0196 | 86 | 32 | 0.99861 | 68.6274 | 97 | 8240 | 32.549 | 109.7717 | 34.8572 | 0 | 20.5 | 0 | 42.6514 | 33.2031
10/2/2020 08:23:29.5 | 158.9997 | 1786 | 40 | 2499.1608 | 127.461 | 84.9591 | 99.6264 | 30.074 | 32.0218 | 0.05391 | 106.9564 | 11.3783 | 70.5328 | 70.6226 | 74.2484 | 0.99744 | 99.4467 | 283.3464 | 220.8791 | 99.6803 | 711.8167 | 1.5672 | 449.6143 | 33.358 | 48.567 | 31.5058 | 79.1866 | 11.9792 | 109.9681 | 28.494 | 8.0259 | 98.8925 | 87.8335 | 24.5 | 29.0196 | 86 | 31 | 1.0009 | 68.6274 | 100 | 7870 | 32.549 | 108.49 | 34.7748 | 0 | 20 | 0 | 42.9626 | 33.2031
10/2/2020 08:23:30.5 | 159 | 1787 | 40 | 2501.4864 | 127.2585 | 84.9907 | 99.6245 | 30.07 | 32.0209 | 0.05424 | 106.9564 | 11.3783 | 70.3901 | 69.8292 | 74.319 | 1.0377 | 99.4461 | 284.0771 | 220.8509 | 99.7642 | 711.914 | 1.567 | 450.117 | 33.336 | 48.3987 | 31.5263 | 79.026 | 11.9937 | 110.1917 | 28.3228 | 8.0401 | 98.8506 | 87.9983 | 24.5 | 29.0196 | 86 | 31 | 1.0011 | 68.6274 | 97 | 8290 | 32.549 | 109.4513 | 34.7992 | 0 | 19.3125 | 0 | 43.1335 | 33.1094
10/2/2020 08:23:31.5 | 159.0003 | 1788 | 40 | 2501.2428 | 127.3991 | 84.9834 | 99.6212 | 30.0729 | 32.0087 | 0.05514 | 106.9127 | 11.3812 | 70.1617 | 70.4176 | 74.387 | 1.0017 | 99.4438 | 283.7961 | 220.6538 | 99.7828 | 711.9903 | 1.5599 | 450.7874 | 33.3696 | 48.3154 | 31.6252 | 79.3901 | 12.0035 | 110.2174 | 28.4482 | 8.0504 | 98.7416 | 87.9434 | 24.5 | 29.0196 | 86 | 32 | 1.0032 | 68.6274 | 97 | 8120 | 32.549 | 109.4513 | 34.79 | 0 | 20 | 0 | 43.2678 | 33.1094
10/2/2020 08:23:32.5 | 159.0006 | 1789 | 40 | 2500.7291 | 127.5115 | 84.9793 | 99.6086 | 30.0516 | 32.0189 | 0.05437 | 106.8778 | 11.3773 | 70.333 | 69.7239 | 74.4578 | 1.0001 | 99.445 | 283.8523 | 220.4566 | 99.716 | 711.9495 | 1.557 | 449.0556 | 33.3922 | 48.5537 | 31.4665 | 79.1739 | 12.0088 | 110.3026 | 28.4804 | 8.0194 | 98.7164 | 87.8947 | 24.5 | 29.0196 | 86 | 32 | 1.0008 | 68.6274 | 101 | 8090 | 32.549 | 108.8104 | 34.8999 | 0 | 20.1875 | 0 | 43.2221 | 33.1094
10/2/2020 08:23:33.5 | 159.0008 | 1790 | 40 | 2500.3547 | 127.2045 | 84.9802 | 99.6146 | 30.0511 | 32.0307 | 0.05393 | 106.8778 | 11.3773 | 70.2474 | 69.5918 | 74.4926 | 0.99494 | 99.4438 | 283.515 | 220.2313 | 99.9271 | 712.01 | 1.557 | 451.3181 | 33.3068 | 48.3154 | 31.598 | 79.1437 | 12.0104 | 110.2454 | 28.6058 | 8.0658 | 98.7919 | 87.9183 | 24.5 | 29.0196 | 86 | 32 | 1.0042 | 68.6274 | 97 | 8210 | 32.549 | 109.7717 | 34.7839 | 0 | 19.6875 | 0 | 43.3929 | 33.1094
10/2/2020 08:23:34.5 | 159.0011 | 1791 | 40 | 2497.5995 | 127.3655 | 85.0254 | 99.6262 | 30.0663 | 32.0346 | 0.05456 | 106.8953 | 11.3831 | 70.2474 | 69.2863 | 74.5353 | 1.0015 | 99.445 | 283.4307 | 220.3721 | 99.8247 | 712.01 | 1.5523 | 451.9046 | 33.3122 | 48.3087 | 31.5451 | 79.1373 | 12.0293 | 110.1625 | 28.5465 | 8.062 | 98.6409 | 87.9183 | 24.5 | 29.0196 | 86 | 32 | 0.9987 | 68.2353 | 96 | 8310 | 32.549 | 109.4513 | 34.7992 | 0.125 | 19.4375 | 0 | 44.0521 | 33.1094
10/2/2020 08:23:35.5 | 159.0014 | 1792 | 40 | 2500.9274 | 127.2436 | 85.0675 | 99.626 | 30.0491 | 32.0422 | 0.05588 | 106.904 | 11.3851 | 70.5043 | 69.9109 | 74.5498 | 1.0062 | 99.4444 | 284.1333 | 220.6256 | 99.7284 | 712.0665 | 1.5497 | 448.3573 | 33.3246 | 48.2571 | 31.5655 | 79.1866 | 11.9724 | 110.1059 | 28.4414 | 8.0452 | 98.5906 | 87.8884 | 24.5 | 28.6274 | 86 | 32 | 0.99684 | 68.6274 | 100 | 7900 | 32.549 | 108.49 | 34.7656 | 0 | 18.9375 | 0 | 44.7296 | 33.1094
10/2/2020 08:23:36.5 | 159.0017 | 1793 | 40 | 2499.0855 | 127.1788 | 85.0811 | 99.6229 | 30.0682 | 32.0167 | 0.0556 | 106.9564 | 11.3754 | 70.5043 | 69.9109 | 74.563 | 1.0071 | 99.4484 | 283.0935 | 220.0904 | 99.7828 | 712.0205 | 1.5251 | 450.8433 | 33.2831 | 48.2637 | 31.5587 | 79.1437 | 11.9785 | 109.9418 | 28.7108 | 8.0078 | 98.5151 | 87.9795 | 24.5 | 29.0196 | 86 | 32 | 1.0016 | 68.6274 | 96 | 8240 | 32.549 | 109.1309 | 34.9426 | 0.0625 | 18.5 | 0 | 44.7784 | 33.1094
10/2/2020 08:23:37.5 | 159.0019 | 1794 | 40 | 2499.5468 | 127.1706 | 85.1167 | 99.6291 | 30.0749 | 32.0235 | 0.05552 | 107.0087 | 11.3705 | 70.5328 | 70.2253 | 74.5829 | 1.0003 | 99.4455 | 283.2059 | 220.5129 | 99.7766 | 711.893 | 1.5195 | 450.5639 | 33.2871 | 48.412 | 31.4461 | 79.2852 | 11.9906 | 110.2751 | 28.3364 | 7.9872 | 98.4816 | 87.9245 | 24.5 | 29.0196 | 86 | 31 | 0.9973 | 68.6274 | 96 | 8160 | 32.549 | 109.4513 | 34.7931 | 0 | 19.25 | 0 | 44.455 | 33.1094
10/2/2020 08:23:38.5 | 159.0022 | 1795 | 40 | 2498.5443 | 127.2305 | 85.1135 | 99.6233 | 30.0662 | 32.0411 | 0.05528 | 106.9913 | 11.3598 | 70.5043 | 69.9759 | 74.6315 | 0.98995 | 99.445 | 283.8242 | 220.4284 | 99.9209 | 711.9443 | 1.5255 | 448.8322 | 33.2895 | 48.2054 | 31.5126 | 79.1866 | 11.9838 | 109.8264 | 28.5465 | 7.9885 | 98.5571 | 87.8884 | 24.5 | 29.0196 | 86 | 32 | 1.001 | 68.6274 | 101 | 8120 | 32.549 | 108.8104 | 34.6741 | 0 | 19.9375 | 0 | 44.223 | 33.1094
10/2/2020 08:23:39.5 | 159.0025 | 1796 | 40 | 2501.1572 | 127.3897 | 85.1063 | 99.636 | 30.0843 | 32.0117 | 0.05622 | 107.0349 | 11.3628 | 70.333 | 70.1871 | 74.6931 | 1.0019 | 99.4461 | 283.3745 | 219.9214 | 99.8123 | 711.9495 | 1.5386 | 450.9829 | 33.366 | 48.1404 | 31.5194 | 79.3711 | 11.9899 | 110.2757 | 28.4804 | 8.0594 | 98.6577 | 87.8947 | 24.5 | 29.0196 | 86 | 32 | 1.0032 | 68.6274 | 97 | 8260 | 32.549 | 109.4513 | 34.6893 | 0.0625 | 20.375 | 0 | 43.7042 | 33.1094
10/2/2020 08:23:40.5 | 159.0028 | 1797 | 40 | 2499.2211 | 127.5508 | 85.1413 | 99.6293 | 30.0835 | 32.0189 | 0.05739 | 107.0349 | 11.3637 | 70.2474 | 70.2187 | 74.7433 | 0.99761 | 99.4455 | 282.672 | 220.2876 | 99.9752 | 711.9798 | 1.5417 | 451.0388 | 33.3823 | 48.2637 | 31.6116 | 79.1437 | 11.9891 | 109.995 | 28.6058 | 8.0568 | 98.7751 | 87.9795 | 24.5 | 29.0196 | 86 | 32 | 0.99901 | 68.6274 | 97 | 8240 | 32.549 | 109.4513 | 34.8389 | 0 | 19.875 | 0 | 44.5312 | 33.1094
10/2/2020 08:23:41.5 | 159.0031 | 1798 | 40 | 2498.521 | 127.0854 | 85.1581 | 99.6527 | 30.0804 | 32.016 | 0.05755 | 107.096 | 11.3598 | 70.4472 | 70.0924 | 74.789 | 1.0099 | 99.445 | 282.9811 | 220.3158 | 99.8542 | 712.148 | 1.5435 | 450.7036 | 33.2512 | 48.1854 | 31.6184 | 79.1183 | 11.9952 | 110.1905 | 28.4736 | 8.0091 | 98.8422 | 87.9857 | 24.5 | 29.0196 | 86 | 32 | 1.0003 | 68.2353 | 101 | 7870 | 32.549 | 108.49 | 34.8572 | 0.0625 | 21.25 | 0 | 43.3716 | 33.1094
10/2/2020 08:23:42.5 | 159.0033 | 1799 | 40 | 2497.3584 | 126.9131 | 85.1731 | 99.6446 | 30.0752 | 32.0151 | 0.05501 | 107.1484 | 11.3657 | 70.2474 | 70.3099 | 74.832 | 1.0069 | 99.4455 | 282.9249 | 220.5411 | 99.8728 | 712.1323 | 1.5526 | 449.307 | 33.1906 | 48.1021 | 31.6509 | 79.4331 | 11.9891 | 110.6673 | 28.494 | 8.0001 | 99.0267 | 87.9669 | 24.5 | 29.0196 | 87 | 32 | 0.99895 | 68.6274 | 97 | 8260 | 32.549 | 109.7717 | 34.7656 | 0 | 20.8125 | 0 | 42.6361 | 33.1094
10/2/2020 08:23:43.5 | 159.0036 | 1800 | 40 | 2501.3714 | 126.6669 | 85.1465 | 99.6506 | 30.0598 | 32.0194 | 0.05163 | 107.1571 | 11.3744 | 70.3901 | 69.7841 | 74.8404 | 1.0006 | 99.445 | 282.7844 | 220.6256 | 99.7766 | 712.2756 | 1.5546 | 449.2232 | 33.1795 | 48.1021 | 31.5194 | 79.2852 | 11.9952 | 110.9189 | 28.599 | 8.0671 | 99.0938 | 87.9434 | 24.5 | 28.6274 | 87 | 32 | 1.0008 | 68.6274 | 101 | 8260 | 32.549 | 109.4513 | 34.7687 | -0.0625 | 19.4375 | 0 | 43.1763 | 33.1094
10/2/2020 11:53:45.2 | 162.504 | 1 | 41 | 1567.7149 | 50.8532 | 44.9508 | 49.9112 | 29.9597 | 31.9615 | 0.04241 | 104.155 | 11.2949 | 70.1903 | 39.9887 | 22.8987 | 0.75409 | 99.4523 | 398.4496 | 379.7924 | 53.1482 | 453.714 | 1.0517 | 452.0722 | 8.3486 | 39.1435 | 33.8878 | 40.2185 | 12.021 | 102.6347 | 31.2066 | 3.5015 | 55.7313 | 21.1435 | 27.5 | 16.0784 | 46 | 32 | 0.78251 | 35.2941 | 54 | 4230 | 25.4902 | 101.4099 | 55.6427 | 0 | 20.0625 | 0 | 38.501 | 33.2031
10/2/2020 11:53:46.2 | 162.5043 | 2 | 41 | 1602.4775 | 48.9383 | 44.9612 | 49.9375 | 29.9715 | 31.9695 | 0.04172 | 104.1812 | 11.3007 | 69.9905 | 40.6779 | 22.9255 | 0.74554 | 99.4546 | 403.9575 | 384.0173 | 53.0327 | 453.7995 | 1.0601 | 449.6701 | 8.2124 | 39.1823 | 33.9473 | 40.2051 | 12.0157 | 102.665 | 31.1407 | 3.5247 | 55.6054 | 21.097 | 27.5 | 16.0784 | 46 | 32 | 0.78001 | 34.902 | 56 | 4260 | 25.4902 | 101.7304 | 55.6366 | 0 | 19.875 | 0 | 38.5437 | 33.2031
10/2/2020 11:53:47.2 | 162.5045 | 3 | 41 | 1630.5922 | 48.025 | 44.992 | 49.9369 | 29.972 | 31.9675 | 0.03896 | 104.2249 | 11.3104 | 70.2188 | 41.7819 | 22.9197 | 0.76193 | 99.4546 | 405.9527 | 386.6086 | 53.2684 | 453.9602 | 1.04 | 450.8153 | 8.2005 | 39.2143 | 33.9473 | 40.2369 | 12.0013 | 103.0851 | 31.1727 | 3.5775 | 55.2112 | 21.097 | 28 | 16.0784 | 46 | 32 | 0.78071 | 34.5098 | 56 | 3890 | 25.4902 | 101.7304 | 55.6183 | 0.0625 | 19.875 | 0 | 38.7299 | 33.2031
10/2/2020 11:53:48.2 | 162.5048 | 4 | 41 | 1663.9539 | 46.9818 | 44.9631 | 49.9423 | 29.9745 | 31.9581 | 0.0365 | 104.2772 | 11.3172 | 69.7907 | 42.8636 | 22.9087 | 0.74822 | 99.4529 | 413.3995 | 393.6783 | 53.1795 | 454.2012 | 1.0486 | 450.5919 | 8.1865 | 39.3325 | 33.9473 | 40.1984 | 11.9853 | 102.6352 | 30.8723 | 3.5479 | 54.7667 | 21.097 | 28 | 16.0784 | 46 | 32 | 0.78251 | 34.1176 | 53 | 4260 | 25.8823 | 101.7304 | 55.5878 | 0 | 19.875 | 0 | 38.6414 | 33.2031
10/2/2020 11:53:49.2 | 162.5051 | 5 | 41 | 1704.1193 | 46.3985 | 45.0044 | 49.9565 | 29.9551 | 31.9632 | 0.03258 | 104.3296 | 11.3152 | 69.9049 | 44.3783 | 22.9067 | 0.75124 | 99.4529 | 419.0479 | 398.6073 | 53.1927 | 454.5121 | 1.022 | 451.5695 | 8.28 | 39.2414 | 33.9864 | 40.2638 | 11.9959 | 102.9994 | 31.1475 | 3.6896 | 54.4145 | 21.1366 | 28 | 16.4706 | 46 | 32 | 0.77998 | 34.902 | 55 | 4260 | 25.8823 | 101.7304 | 55.5878 | -0.0625 | 19.625 | 0 | 38.8672 | 33.2031
10/2/2020 11:53:50.2 | 162.5054 | 6 | 41 | 1735.2365 | 47.1413 | 45.0156 | 49.9779 | 29.992 | 31.9613 | 0.02405 | 104.4343 | 11.3104 | 70.2759 | 45.6655 | 22.9061 | 0.76318 | 99.454 | 421.4365 | 401.1986 | 53.0971 | 454.9486 | 1.0189 | 450.5919 | 8.5662 | 39.1958 | 33.9796 | 40.4784 | 12.0308 | 103.2806 | 30.8926 | 3.8559 | 54.5487 | 21.1831 | 28 | 16.4706 | 46 | 32 | 0.77794 | 34.902 | 54 | 4600 | 26.2745 | 102.0508 | 55.5725 | 0 | 19.875 | 0 | 38.855 | 33.2031
10/2/2020 11:53:51.2 | 162.5056 | 7 | 41 | 1778.3909 | 48.2702 | 44.9478 | 50.0237 | 29.9924 | 31.9796 | 0.01376 | 104.8619 | 11.3046 | 70.1903 | 46.9158 | 22.922 | 0.75035 | 99.4529 | 428.3775 | 407.2262 | 53.2768 | 455.6275 | 1.0949 | 451.2343 | 8.9895 | 39.2752 | 33.9746 | 40.4534 | 12.0407 | 103.3916 | 31.2859 | 4.0377 | 55.077 | 21.2315 | 28 | 16.8627 | 46 | 32 | 0.78056 | 36.4706 | 57 | 4620 | 26.2745 | 102.3712 | 55.6183 | 0 | 20.25 | 0 | 39.0686 | 33.2031
10/2/2020 11:53:52.2 | 162.5059 | 8 | 41 | 1811.6161 | 50.206 | 44.8908 | 50.0393 | 29.9981 | 31.982 | 0.003 | 105.3244 | 11.3046 | 69.9905 | 48.0457 | 22.9202 | 0.75071 | 99.4529 | 430.6537 | 408.9443 | 53.4614 | 456.4395 | 1.1485 | 450.6198 | 9.5247 | 39.3596 | 33.9337 | 40.4852 | 12.0331 | 104.2599 | 31.2133 | 4.2388 | 55.9577 | 21.0832 | 28 | 16.8627 | 46 | 32 | 0.77427 | 37.6471 | 58 | 4650 | 26.6667 | 102.6993 | 55.542 | 0.0625 | 20.375 | 0 | 39.0167 | 33.2031
10/2/2020 11:53:53.2 | 162.5062 | 9 | 41 | 1841.8632 | 52.3496 | 44.8564 | 50.1173 | 30.0318 | 31.9933 | -0.00455 | 105.5513 | 11.3046 | 70.2188 | 49.2606 | 22.9341 | 0.7646 | 99.4535 | 435.2061 | 414.4649 | 53.2239 | 457.5689 | 1.1459 | 449.5305 | 10.0972 | 39.2734 | 33.9405 | 40.2436 | 12.0172 | 104.3445 | 31.0748 | 4.4025 | 56.939 | 21.1435 | 28 | 17.2549 | 46 | 32 | 0.77977 | 37.6471 | 59 | 5210 | 27.0588 | 103.3401 | 55.4565 | 0 | 19.8125 | 0 | 38.7909 | 33.2031
10/2/2020 11:53:54.2 | 162.5065 | 10 | 41 | 1883.2939 | 53.9963 | 44.8486 | 50.1687 | 30.0464 | 32.0045 | -0.00452 | 105.5513 | 11.3133 | 69.8763 | 50.5179 | 22.9667 | 0.74928 | 99.4535 | 441.8943 | 419.8164 | 53.2751 | 458.8186 | 1.1148 | 452.3236 | 10.6491 | 39.8489 | 34 | 40.3996 | 11.9997 | 105.1849 | 30.7085 | 4.5855 | 57.8029 | 21.097 | 27.5 | 17.6471 | 46 | 32 | 0.78245 | 39.2157 | 61 | 5230 | 27.0588 | 103.981 | 55.2154 | 0 | 18.8125 | 0 | 39.624 | 33.2031
10/2/2020 11:53:55.2 | 162.5068 | 11 | 41 | 1913.9386 | 56.52 | 44.8175 | 50.2164 | 30.064 | 32.0035 | -0.00454 | 105.5426 | 11.3269 | 69.9049 | 51.6807 | 22.9799 | 0.74982 | 99.4506 | 443.9738 | 420.7741 | 53.2816 | 460.1782 | 1.1412 | 450.3125 | 11.3282 | 39.3325 | 33.9405 | 40.3543 | 11.9959 | 105.8543 | 31.1339 | 4.8163 | 58.8262 | 21.1435 | 27.5 | 17.6471 | 46 | 32 | 0.78505 | 40 | 60 | 5360 | 27.451 | 104.6295 | 54.3213 | 0 | 19.5625 | 0 | 38.7512 | 33.2031
10/2/2020 11:53:56.2 | 162.507 | 12 | 41 | 1944.2615 | 58.6572 | 44.7953 | 50.2666 | 30.0708 | 32.0194 | -0.00453 | 105.6386 | 11.3278 | 69.9049 | 52.6078 | 22.963 | 0.77137 | 99.454 | 446.3905 | 423.3372 | 53.3592 | 461.7486 | 1.1886 | 451.4577 | 11.9428 | 39.7258 | 33.8946 | 40.693 | 11.9944 | 106.6421 | 31.1087 | 4.8317 | 59.7991 | 21.1504 | 27.5 | 17.6471 | 46 | 32 | 0.79374 | 40.7843 | 62 | 5110 | 27.451 | 105.5908 | 53.3722 | 0.0625 | 20.125 | 0 | 39.1174 | 33.2969
10/2/2020 11:53:57.2 | 162.5073 | 13 | 41 | 1975.1282 | 60.5233 | 44.776 | 50.3256 | 30.0818 | 32.0548 | -0.00452 | 105.787 | 11.3337 | 69.6765 | 53.7136 | 22.9414 | 0.78759 | 99.4535 | 450.3528 | 428.2662 | 53.346 | 463.3589 | 1.2276 | 451.2063 | 12.5183 | 39.66 | 33.9541 | 40.4198 | 12.002 | 107.4539 | 30.9905 | 4.873 | 60.6714 | 21.1039 | 27.5 | 18.0392 | 46 | 32 | 0.81163 | 41.5686 | 61 | 5410 | 27.8431 | 105.9112 | 52.3315 | 0 | 20.5625 | 0 | 38.7756 | 33.2031
10/2/2020 11:53:58.2 | 162.5076 | 14 | 41 | 2010.3866 | 62.2693 | 44.7827 | 50.3811 | 30.1108 | 32.0771 | -0.00457 | 105.9353 | 11.3356 | 70.1332 | 55.0865 | 22.9502 | 0.80148 | 99.4512 | 454.3712 | 430.9984 | 53.4349 | 465.3547 | 1.2697 | 450.927 | 13.1094 | 39.8556 | 33.9405 | 40.4063 | 11.9853 | 107.5917 | 30.7676 | 4.9941 | 61.6192 | 21.0901 | 27.5 | 18.0392 | 46 | 32 | 0.8278 | 41.9608 | 64 | 5480 | 27.8431 | 106.8802 | 50.6531 | 0 | 19.1875 | 0 | 38.8946 | 33.2969
10/2/2020 11:53:59.2 | 162.5079 | 15 | 41 | 2041.6704 | 64.4784 | 44.7881 | 50.4449 | 30.1216 | 32.093 | -0.00452 | 106.075 | 11.3172 | 69.8763 | 56.1777 | 22.9383 | 0.81644 | 99.454 | 460.5535 | 436.0964 | 53.3838 | 467.5662 | 1.3096 | 451.4577 | 13.7857 | 40.1171 | 34 | 40.4063 | 11.9952 | 102.8885 | 31.0293 | 5.0766 | 62.3992 | 21.097 | 27 | 18.4314 | 46 | 32 | 0.84758 | 43.1373 | 63 | 5530 | 28.2353 | 107.2006 | 49.0356 | 0 | 21.25 | 0 | 39.032 | 33.2969
10/2/2020 11:54:00.2 | 162.5081 | 16 | 41 | 2077.2397 | 67.1346 | 44.787 | 50.5061 | 30.1193 | 32.1252 | -0.00449 | 106.2844 | 11.3249 | 69.9049 | 57.7087 | 22.9339 | 0.84584 | 99.4535 | 463.4199 | 438.7722 | 53.4217 | 470.2585 | 1.3348 | 451.9605 | 14.6037 | 40.2604 | 33.9541 | 40.5488 | 12.0035 | 102.8319 | 30.9111 | 5.1939 | 63.5231 | 21.1574 | 28 | 19.2157 | 46 | 32 | 0.86644 | 44.3137 | 64 | 5800 | 28.6274 | 101.4099 | 37.9852 | 0 | 20.4375 | 0 | 39.1998 | 33.2031
10/2/2020 11:54:01.2 | 162.5084 | 17 | 41 | 2108.5238 | 69.8866 | 44.8447 | 50.5409 | 30.089 | 32.165 | -0.00453 | 106.5462 | 11.324 | 70.1332 | 58.0793 | 22.937 | 0.89607 | 99.4535 | 468.6186 | 444.0956 | 53.5882 | 473.2206 | 1.3497 | 450.7315 | 15.4312 | 40.0648 | 33.8946 | 40.6142 | 12.0073 | 102.1596 | 30.9769 | 5.2107 | 64.7057 | 21.1504 | 28.5 | 19.6078 | 46 | 32 | 0.89397 | 45.4902 | 68 | 5480 | 28.6274 | 101.0895 | 37.9852 | 0 | 20.125 | 0 | 39.0991 | 33.2969
10/2/2020 11:54:02.2 | 162.5087 | 18 | 41 | 2142.6884 | 72.514 | 44.9006 | 50.6081 | 30.1017 | 32.189 | -0.00452 | 106.8516 | 11.323 | 70.1617 | 58.9871 | 22.9845 | 0.91656 | 99.454 | 471.1758 | 446.9122 | 53.5371 | 477.0847 | 1.3406 | 450.5081 | 16.2708 | 40.0125 | 33.9678 | 40.5622 | 12.0035 | 103.7849 | 31.0293 | 5.212 | 66.098 | 21.1178 | 28.5 | 20 | 46 | 32 | 0.92219 | 47.0588 | 70 | 5770 | 29.0196 | 100.769 | 37.9852 | 0 | 20.1875 | 0 | 38.8397 | 33.2969
10/2/2020 11:54:03.2 | 162.509 | 19 | 41 | 2169.0163 | 75.1404 | 44.9448 | 50.6377 | 30.1324 | 32.2341 | -0.00456 | 107.1833 | 11.3269 | 70.3045 | 59.7728 | 23.0087 | 0.94506 | 99.4552 | 475.6159 | 450.2921 | 53.4217 | 481.3871 | 1.3505 | 450.4801 | 17.0673 | 39.7898 | 33.9337 | 40.6527 | 11.983 | 105.2986 | 30.754 | 5.2545 | 67.5826 | 21.1366 | 29 | 20 | 46 | 32 | 0.95036 | 47.8431 | 71 | 5840 | 29.0196 | 105.9112 | 37.9852 | 0.0625 | 20 | 0 | 39.09 | 33.3906
10/2/2020 11:54:04.2 | 162.5093 | 20 | 41 | 2206.2521 | 77.2947 | 44.978 | 50.6915 | 30.169 | 32.2757 | -0.00452 | 107.2967 | 11.3434 | 69.9905 | 60.316 | 23.0347 | 0.97873 | 99.4552 | 478.2293 | 452.4046 | 53.5618 | 485.9651 | 1.3636 | 450.2567 | 17.858 | 40.0378 | 34 | 40.7432 | 11.9777 | 104.2062 | 31.0022 | 5.3512 | 69.302 | 21.097 | 29.5 | 20.7843 | 46 | 33 | 0.98585 | 50.1961 | 74 | 5970 | 29.4118 | 103.3401 | 37.9852 | 0.125 | 20.25 | 0 | 39.093 | 33.2969
10/2/2020 11:54:05.2 | 162.5095 | 21 | 41 | 2236.2438 | 80.3825 | 45.0082 | 50.7249 | 30.1732 | 32.3456 | -0.00454 | 107.48 | 11.3337 | 70.1332 | 61.4094 | 23.0422 | 0.988 | 99.4529 | 481.0394 | 455.0522 | 53.626 | 491.5084 | 1.3711 | 450.3684 | 18.8239 | 40.3649 | 34.1259 | 40.7566 | 11.9823 | 103.1395 | 31.0681 | 5.493 | 71.1221 | 21.2246 | 29 | 21.5686 | 46 | 33 | 0.99425 | 51.3725 | 75 | 5870 | 29.4118 | 102.3712 | 37.9852 | 0 | 19.9375 | 0 | 38.9893 | 33.2969
10/2/2020 11:54:06.2 | 162.5098 | 22 | 41 | 2266.1318 | 82.9997 | 45.0991 | 50.7838 | 30.1949 | 32.4208 | -0.00454 | 107.6371 | 11.3395 | 69.8192 | 62.7884 | 23.034 | 0.98176 | 99.4529 | 485.5356 | 458.6856 | 53.4349 | 497.1394 | 1.3647 | 451.0667 | 19.6965 | 40.3261 | 34 | 40.7181 | 11.9777 | 105.4084 | 30.7676 | 5.5832 | 72.7156 | 21.097 | 29 | 21.9608 | 46 | 33 | 1.0004 | 52.549 | 74 | 6060 | 29.4118 | 101.4099 | 42.8009 | 0.1875 | 20.25 | 0 | 38.8519 | 33.2969
10/2/2020 11:54:07.2 | 162.5101 | 23 | 41 | 2293.5552 | 84.8405 | 45.1037 | 50.8189 | 30.227 | 32.5001 | -0.00454 | 107.7331 | 11.3317 | 69.8192 | 62.8975 | 23.04 | 0.9839 | 99.4552 | 488.8235 | 461.6431 | 53.6392 | 502.9953 | 1.3273 | 450.5919 | 20.377 | 40.0125 | 33.9082 | 40.7181 | 11.9952 | 109.2483 | 30.8199 | 5.783 | 73.9486 | 21.1642 | 29 | 21.5686 | 46 | 33 | 1.0013 | 52.9412 | 74 | 6430 | 29.8039 | 107.8415 | 42.0349 | 0 | 19.875 | 0 | 38.5651 | 33.3906
10/2/2020 11:54:08.2 | 162.5104 | 24 | 41 | 2327.9165 | 86.6062 | 45.1411 | 50.8421 | 30.2826 | 32.5833 | -0.00451 | 107.7767 | 11.3327 | 69.8478 | 63.8641 | 23.0368 | 0.99957 | 99.454 | 490.4814 | 463.4457 | 53.6837 | 508.4641 | 1.3395 | 450.4522 | 21.1128 | 40.3194 | 33.9405 | 40.7633 | 11.9861 | 109.6954 | 30.9179 | 6.0086 | 74.9299 | 21.2503 | 29 | 21.5686 | 46 | 33 | 1.0034 | 54.1176 | 75 | 6650 | 29.8039 | 108.49 | 41.1041 | 0.0625 | 19.9375 | 0 | 38.8092 | 33.3906
10/2/2020 11:54:09.2 | 162.5106 | 25 | 41 | 2362.2558 | 88.8635 | 45.1967 | 50.8845 | 30.3274 | 32.6691 | -0.00454 | 107.8203 | 11.3308 | 70.0761 | 65.426 | 23.0342 | 0.99102 | 99.4546 | 494.5842 | 466.5158 | 53.8946 | 514.1184 | 1.3477 | 451.1226 | 21.9826 | 40.5351 | 33.9541 | 40.822 | 11.9716 | 108.7435 | 31.0816 | 6.2973 | 76.2635 | 21.1039 | 28.5 | 21.9608 | 46 | 33 | 1.0005 | 55.2941 | 80 | 6870 | 30.1961 | 107.8415 | 40.2435 | 0 | 20.25 | 0 | 38.6078 | 33.4844
10/2/2020 11:54:10.2 | 162.5109 | 26 | 41 | 2389.7482 | 91.83 | 45.2432 | 50.908 | 30.3291 | 32.7879 | -0.00454 | 107.9949 | 11.3327 | 70.1903 | 66.1617 | 23.0317 | 0.98479 | 99.4546 | 497.5911 | 469.0507 | 54.0033 | 519.9324 | 1.343 | 450.8433 | 22.9808 | 40.8552 | 34.0732 | 40.9326 | 11.9693 | 108.5755 | 30.6697 | 6.5306 | 77.6055 | 21.2246 | 28.5 | 22.7451 | 46 | 34 | 1.0055 | 56.4706 | 81 | 6850 | 30.1961 | 107.5211 | 39.5691 | 0 | 20.0625 | 0 | 38.6719 | 33.4844
10/2/2020 11:54:11.2 | 162.5112 | 27 | 41 | 2414.2681 | 93.7074 | 45.3127 | 50.9778 | 30.3694 | 32.8738 | -0.00455 | 108.117 | 11.3259 | 70.2474 | 67.178 | 23.0506 | 0.97748 | 99.4529 | 500.0359 | 471.0505 | 53.8435 | 525.5551 | 1.3587 | 451.0667 | 23.6912 | 41.1617 | 33.9405 | 40.822 | 11.9777 | 107.6494 | 30.8199 | 6.599 | 78.5113 | 21.1435 | 28.5 | 22.7451 | 46 | 34 | 0.99876 | 56.0784 | 78 | 7210 | 30.1961 | 106.8802 | 39.0564 | 0.125 | 19.9375 | 0 | 38.6139 | 33.4844
10/2/2020 11:54:12.2 | 162.5115 | 28 | 41 | 2446.7368 | 93.8556 | 45.375 | 51.013 | 30.3588 | 32.9762 | -0.00453 | 108.0734 | 11.3278 | 70.2759 | 68.0597 | 23.0758 | 0.97481 | 99.4518 | 500.0921 | 471.5012 | 54.2008 | 530.9935 | 1.3512 | 450.955 | 24.0478 | 41.1095 | 33.9864 | 40.7181 | 11.9959 | 107.2001 | 31.0293 | 6.6802 | 78.8636 | 21.19 | 29 | 22.7451 | 46 | 34 | 1.0008 | 56.0784 | 77 | 7160 | 30.1961 | 106.2317 | 38.6597 | 0.1875 | 20 | 0 | 38.8 | 33.4844
10/2/2020 11:54:13.2 | 162.5118 | 29 | 41 | 2472.0898 | 94.1001 | 45.4343 | 51.0665 | 30.3648 | 33.0968 | -0.00454 | 107.9163 | 11.3317 | 69.9049 | 69.0015 | 23.1025 | 0.99334 | 99.4535 | 501.9749 | 472.9377 | 54.0033 | 536.3225 | 1.3011 | 450.7315 | 24.3603 | 41.1685 | 33.9405 | 40.9845 | 11.9982 | 107.706 | 30.7744 | 6.7639 | 78.981 | 21.2503 | 29 | 23.1373 | 46 | 34 | 1.0007 | 55.6863 | 77 | 7330 | 30.1961 | 106.2317 | 40.5518 | 0.125 | 19.375 | 0 | 38.8153 | 33.4844
10/2/2020 11:54:14.2 | 162.512 | 30 | 41 | 2500.6479 | 93.8411 | 45.4948 | 51.1377 | 30.4024 | 33.2209 | -0.00453 | 107.7156 | 11.3356 | 70.1903 | 69.8876 | 23.1063 | 0.98354 | 99.4535 | 503.0427 | 474.9656 | 53.715 | 541.2568 | 1.2828 | 450.7595 | 24.5739 | 41.3435 | 33.9541 | 41.0029 | 12.0157 | 107.79 | 30.6358 | 6.7755 | 78.8216 | 21.1574 | 29 | 23.1373 | 46 | 34 | 0.99947 | 55.2941 | 77 | 7430 | 30.1961 | 106.8802 | 39.7949 | 0 | 18.8125 | 0 | 39.6454 | 33.4844
10/2/2020 11:54:15.2 | 162.5123 | 31 | 41 | 2511.4333 | 94.4111 | 45.5381 | 51.1883 | 30.4041 | 33.3314 | -0.00453 | 107.5934 | 11.3269 | 70.3045 | 70.1539 | 23.1609 | 0.98408 | 99.4529 | 505.2908 | 476.4584 | 53.8435 | 546.1467 | 1.287 | 450.4801 | 24.8298 | 41.4748 | 33.9082 | 40.9778 | 11.9777 | 107.3693 | 30.1391 | 6.9044 | 78.5868 | 21.2176 | 29 | 23.1373 | 46 | 34 | 0.99849 | 55.2941 | 81 | 7650 | 30.1961 | 106.2317 | 39.4226 | 0.1875 | 20 | 0 | 39.1357 | 33.5781
10/2/2020 11:54:16.2 | 162.5126 | 32 | 41 | 2507.7749 | 95.9135 | 45.5879 | 51.2467 | 30.4495 | 33.4348 | -0.00452 | 107.4887 | 11.3259 | 69.8478 | 69.9492 | 23.2116 | 0.96822 | 99.4535 | 504.0544 | 474.9093 | 54.1762 | 550.7014 | 1.2994 | 449.3629 | 25.1882 | 40.9799 | 34 | 41.1085 | 11.9655 | 107.3698 | 30.69 | 6.9096 | 78.4274 | 21.3106 | 29 | 23.1373 | 46 | 34 | 0.99992 | 55.6863 | 77 | 7530 | 30.1961 | 105.9112 | 40.2771 | 0.1875 | 20.875 | 0 | 38.3148 | 33.5781
10/2/2020 11:54:17.2 | 162.5129 | 33 | 41 | 2505.5765 | 96.331 | 45.662 | 51.312 | 30.4825 | 33.5596 | -0.00453 | 107.3229 | 11.3278 | 70.3045 | 70.3829 | 23.2005 | 0.98675 | 99.4552 | 501.4128 | 472.8813 | 54.0921 | 554.9068 | 1.3045 | 450.3963 | 25.2756 | 41.5202 | 33.9473 | 41.1269 | 12.0081 | 107.9038 | 30.6561 | 6.8877 | 78.5197 | 21.2038 | 29 | 23.1373 | 46 | 34 | 0.99763 | 55.6863 | 77 | 7600 | 30.1961 | 106.5597 | 40.2069 | 0.125 | 19.625 | 0 | 39.267 | 33.5781
10/2/2020 11:54:18.2 | 162.5131 | 34 | 41 | 2506.6128 | 96.6074 | 45.7603 | 51.3781 | 30.5036 | 33.6585 | -0.00454 | 107.2095 | 11.3337 | 70.2188 | 70.0758 | 23.1972 | 0.98568 | 99.4535 | 502.6493 | 473.8671 | 54.2585 | 558.7821 | 1.2996 | 451.1226 | 25.3587 | 41.3772 | 33.9337 | 41.1403 | 11.9815 | 107.846 | 30.5649 | 6.9315 | 78.6707 | 21.19 | 29 | 23.1373 | 46 | 35 | 0.99599 | 56.0784 | 77 | 7580 | 30.1961 | 106.5597 | 39.5996 | 0.0625 | 20.3125 | 0 | 38.6078 | 33.5781
10/2/2020 11:54:19.2 | 162.5134 | 35 | 41 | 2503.6846 | 96.8079 | 45.7942 | 51.4247 | 30.5296 | 33.7603 | -0.00453 | 107.1309 | 11.3375 | 69.9905 | 69.9809 | 23.1738 | 0.98425 | 99.4523 | 501.9749 | 473.0503 | 54.2585 | 562.3584 | 1.2865 | 450.5639 | 25.3816 | 41.6902 | 34 | 41.1922 | 11.9861 | 107.2286 | 30.3031 | 6.8271 | 78.8049 | 21.3106 | 29 | 23.1373 | 46 | 35 | 1.0014 | 55.6863 | 81 | 7500 | 30.1961 | 106.2317 | 39.1907 | 0.0625 | 19.75 | 0 | 38.9526 | 33.6719
10/2/2020 11:54:20.2 | 162.5137 | 36 | 41 | 2503.2238 | 96.9514 | 45.8465 | 51.4706 | 30.5501 | 33.8676 | -0.00453 | 107.0436 | 11.3443 | 70.333 | 69.6386 | 23.145 | 1.0035 | 99.4523 | 502.8741 | 474.2051 | 54.2074 | 565.6043 | 1.2861 | 449.5863 | 25.4145 | 41.5859 | 34 | 41.296 | 12.0035 | 107.3967 | 30.4602 | 6.8245 | 78.9642 | 21.2572 | 29 | 23.1373 | 47 | 35 | 1.0005 | 55.6863 | 81 | 7410 | 30.1961 | 106.2317 | 38.8306 | 0.0625 | 20.25 | 0 | 38.1287 | 33.6719
10/2/2020 11:54:21.2 | 162.514 | 37 | 41 | 2505.3219 | 97.0982 | 45.9124 | 51.538 | 30.5505 | 33.9875 | -0.00455 | 106.9738 | 11.3424 | 70.0476 | 69.6855 | 23.1188 | 0.98621 | 99.4529 | 502.3964 | 473.9516 | 54.4559 | 568.7061 | 1.2901 | 450.7595 | 25.4744 | 41.7356 | 33.9678 | 41.1855 | 11.9526 | 107.4813 | 30.5058 | 6.9109 | 79.132 | 21.3313 | 29 | 23.1373 | 47 | 35 | 1.0028 | 55.6863 | 81 | 7500 | 30.1961 | 105.9112 | 39.9261 | 0 | 19.4375 | 0 | 39.0442 | 33.6719
10/2/2020 11:54:22.2 | 162.5143 | 38 | 41 | 2502.1224 | 97.6442 | 45.9845 | 51.5987 | 30.5746 | 34.0847 | -0.00455 | 106.8778 | 11.3375 | 70.1617 | 69.0167 | 23.0886 | 0.99281 | 99.4529 | 499.6706 | 470.797 | 54.3851 | 571.4721 | 1.2805 | 451.2063 | 25.5849 | 41.8197 | 34.1786 | 41.2173 | 11.9709 | 107.8455 | 30.5378 | 6.9328 | 79.2746 | 21.3313 | 29 | 23.1373 | 47 | 35 | 0.99745 | 56.0784 | 78 | 7720 | 30.1961 | 106.5597 | 39.4867 | 0 | 20.375 | 0 | 38.5559 | 33.6719
10/2/2020 11:54:23.2 | 162.5145 | 39 | 41 | 2505.9729 | 97.7306 | 46.0584 | 51.6678 | 30.6316 | 34.1754 | -0.00455 | 106.7731 | 11.3327 | 69.8763 | 69.585 | 23.0696 | 0.98889 | 99.4535 | 502.5088 | 473.4728 | 54.6222 | 573.9023 | 1.2845 | 450.1729 | 25.6469 | 41.9577 | 34 | 41.4585 | 11.9929 | 108.1261 | 30.467 | 6.9032 | 79.4591 | 21.4174 | 29 | 23.5294 | 47 | 35 | 0.99968 | 56.0784 | 82 | 7600 | 30.1961 | 106.5597 | 39.032 | 0 | 20.25 | 0 | 37.8662 | 33.7812
10/2/2020 11:54:24.2 | 162.5148 | 40 | 41 | 2499.6769 | 98.3398 | 46.1775 | 51.7103 | 30.6548 | 34.2952 | -0.00453 | 106.8167 | 11.3317 | 70.4472 | 68.9475 | 23.0595 | 0.96822 | 99.4529 | 500.4293 | 471.2758 | 54.5136 | 576.2683 | 1.2734 | 450.8991 | 25.742 | 42.1594 | 34 | 41.6593 | 12.0028 | 107.2012 | 30.5649 | 6.9212 | 79.6101 | 21.364 | 29 | 23.5294 | 47 | 35 | 0.99873 | 56.4706 | 78 | 7720 | 30.1961 | 106.2317 | 38.4827 | 0 | 18.8125 | 0 | 39.2334 | 33.7812
10/2/2020 11:54:25.2 | 162.5151 | 41 | 41 | 2503.452 | 97.9228 | 46.2843 | 51.7478 | 30.6685 | 34.417 | -0.00454 | 106.7295 | 11.3269 | 70.1903 | 70.109 | 23.0564 | 0.98621 | 99.4535 | 499.3896 | 470.7689 | 54.2321 | 578.5752 | 1.2836 | 449.1953 | 25.6715 | 42.1325 | 33.9746 | 41.4768 | 11.9762 | 107.4819 | 30.4331 | 6.8877 | 79.6855 | 21.4984 | 29 | 23.1373 | 47 | 35 | 1.0001 | 56.0784 | 82 | 7550 | 30.1961 | 106.2317 | 39.4074 | 0 | 19.75 | 0 | 38.9923 | 33.7812
10/2/2020 11:54:26.2 | 162.5154 | 42 | 41 | 2501.5152 | 98.2572 | 46.3199 | 51.7874 | 30.6998 | 34.5343 | -0.00452 | 106.6858 | 11.3288 | 70.0761 | 68.9424 | 23.0608 | 1.001 | 99.4535 | 499.6144 | 471.135 | 54.7044 | 580.6054 | 1.3089 | 451.2901 | 25.7393 | 42.1459 | 34.1123 | 41.5421 | 11.98 | 107.9861 | 30.499 | 6.8735 | 79.8281 | 21.3175 | 29 | 23.5294 | 47 | 35 | 0.99907 | 56.4706 | 79 | 7680 | 30.1961 | 106.5597 | 38.8519 | 0 | 20.3125 | 0 | 38.2721 | 33.7812
10/2/2020 11:54:27.2 | 162.5156 | 43 | 41 | 2504.5032 | 98.2434 | 46.3284 | 51.8336 | 30.7133 | 34.6186 | -0.00456 | 106.712 | 11.3385 | 70.2474 | 69.1584 | 23.0815 | 0.97891 | 99.4523 | 501.4128 | 471.5294 | 54.8195 | 582.4806 | 1.2741 | 449.7819 | 25.7664 | 42.2636 | 34.0459 | 41.9187 | 11.98 | 107.1446 | 30.6173 | 6.9547 | 80.0881 | 21.3571 | 29 | 23.5294 | 47 | 35 | 1.0027 | 56.8627 | 79 | 7580 | 30.1961 | 106.2317 | 38.3881 | 0 | 20.6875 | 0 | 38.3881 | 33.875
10/2/2020 11:54:28.2 | 162.5159 | 44 | 41 | 2503.5623 | 98.7939 | 46.4363 | 51.8663 | 30.7285 | 34.6994 | -0.00448 | 106.712 | 11.3405 | 70.0761 | 69.5432 | 23.1112 | 0.97677 | 99.4518 | 499.2491 | 469.8112 | 54.7685 | 584.3665 | 1.2872 | 450.7036 | 25.901 | 42.2636 | 34.0459 | 41.7631 | 11.9693 | 107.8443 | 30.7744 | 6.9779 | 80.3062 | 21.3037 | 29 | 23.5294 | 47 | 35 | 0.99925 | 56.8627 | 83 | 7550 | 30.1961 | 105.9112 | 39.7034 | 0 | 20.1875 | 0 | 38.4949 | 33.875
10/2/2020 11:54:29.2 | 162.5162 | 45 | 41 | 2501.4312 | 99.0915 | 46.5002 | 51.9021 | 30.7569 | 34.7618 | -0.00453 | 106.7207 | 11.3317 | 70.1332 | 68.9745 | 23.1252 | 0.98069 | 99.4529 | 498.9961 | 469.6986 | 54.5646 | 586.1724 | 1.3295 | 452.1002 | 25.9569 | 42.1594 | 33.9932 | 41.8149 | 12.0104 | 107.9575 | 30.5649 | 7.0437 | 80.541 | 21.5706 | 28.5 | 23.5294 | 47 | 35 | 1.0016 | 56.8627 | 83 | 7380 | 30.1961 | 106.8802 | 39.1327 | 0 | 19.1875 | 0 | 39.3707 | 33.875
10/2/2020 11:54:30.2 | 162.5165 | 46 | 41 | 2501.3416 | 99.4253 | 46.5684 | 51.9724 | 30.7851 | 34.8076 | -0.00453 | 106.6596 | 11.3337 | 70.333 | 69.5214 | 23.1302 | 0.96555 | 99.4518 | 499.502 | 470.7689 | 54.8195 | 587.8128 | 1.3574 | 450.2846 | 26.0434 | 42.3158 | 33.9864 | 41.7112 | 12.0066 | 107.6483 | 30.5126 | 7.0308 | 80.6249 | 21.4036 | 28.5 | 23.5294 | 47 | 35 | 0.9994 | 56.8627 | 83 | 7530 | 30.1961 | 106.5597 | 38.5498 | 0 | 20.4375 | 0 | 38.8763 | 33.875
10/2/2020 11:54:31.2 | 162.5168 | 47 | 41 | 2503.5065 | 99.5951 | 46.6026 | 51.994 | 30.7737 | 34.8522 | -0.00453 | 106.6771 | 11.3308 | 70.019 | 70.1406 | 23.1225 | 0.98283 | 99.4523 | 500.7665 | 470.7125 | 54.7554 | 589.5247 | 1.3778 | 450.6198 | 26.1105 | 42.4586 | 33.915 | 41.7497 | 11.9845 | 107.2847 | 30.499 | 7.0475 | 80.7759 | 21.3847 | 28.5 | 23.5294 | 47 | 35 | 1.005 | 57.2549 | 80 | 7650 | 30.1961 | 106.2317 | 38.1531 | 0.0625 | 20.5625 | 0 | 38.3301 | 33.875
10/2/2020 11:54:32.2 | 162.517 | 48 | 41 | 2505.3455 | 99.9479 | 46.6969 | 52.0608 | 30.7854 | 34.9017 | -0.00454 | 106.7033 | 11.3308 | 70.0761 | 69.6654 | 23.1335 | 1.003 | 99.4523 | 498.5465 | 470.0365 | 54.9149 | 591.15 | 1.3813 | 449.8936 | 26.2222 | 42.3611 | 33.9932 | 41.8601 | 11.983 | 107.7048 | 30.5058 | 6.9818 | 81.103 | 21.4639 | 28.5 | 23.9216 | 47 | 35 | 1.0012 | 57.6471 | 84 | 7600 | 30.1961 | 105.9112 | 39.5355 | 0 | 20.375 | 0 | 38.4979 | 33.9688
10/2/2020 11:54:33.2 | 162.5173 | 49 | 41 | 2501.2947 | 100.4716 | 46.7604 | 52.1043 | 30.826 | 34.9188 | -0.00455 | 106.6684 | 11.3356 | 70.0476 | 69.8492 | 23.1512 | 0.98247 | 99.4501 | 498.6027 | 469.3606 | 54.8952 | 592.5605 | 1.3831 | 451.4019 | 26.317 | 42.4972 | 34 | 41.9956 | 11.9587 | 108.1508 | 30.3284 | 7.0772 | 81.3378 | 21.4174 | 28.5 | 23.5294 | 47 | 35 | 1.001 | 57.6471 | 83 | 7680 | 30.1961 | 106.8802 | 39.0503 | 0.0625 | 19.0625 | 0 | 39.0045 | 33.875
10/2/2020 11:54:34.2 | 162.5176 | 50 | 41 | 2503.2036 | 100.6398 | 46.8397 | 52.1492 | 30.8307 | 34.9571 | -0.00453 | 106.7295 | 11.3366 | 70.1903 | 69.9376 | 23.1713 | 0.98817 | 99.4506 | 498.8275 | 469.4169 | 55.0876 | 593.8909 | 1.3539 | 450.6757 | 26.3812 | 42.4855 | 34.0068 | 42.0876 | 11.9982 | 107.5911 | 30.4214 | 7.023 | 81.3546 | 21.4777 | 28.5 | 23.5294 | 47 | 35 | 1.0029 | 57.6471 | 83 | 7680 | 30.5882 | 106.5597 | 38.5986 | 0 | 18.875 | 0 | 39.3616 | 33.9688
10/2/2020 11:54:35.2 | 162.5179 | 51 | 41 | 2505.3328 | 101.1285 | 46.895 | 52.2103 | 30.8569 | 34.9599 | -0.00454 | 106.7295 | 11.3278 | 70.2474 | 69.7156 | 23.1767 | 0.98408 | 99.4478 | 497.6192 | 468.2903 | 55.0678 | 595.307 | 1.3346 | 449.7539 | 26.5318 | 42.4653 | 33.9678 | 42.1194 | 11.9891 | 107.1961 | 29.9819 | 7.1042 | 81.4469 | 21.4915 | 28.5 | 23.9216 | 47 | 35 | 1.0008 | 57.6471 | 80 | 7850 | 30.5882 | 106.2317 | 38.4979 | 0 | 20.75 | 0 | 38.3972 | 33.9688
10/2/2020 11:54:36.2 | 162.5181 | 52 | 41 | 2500.6471 | 101.8348 | 46.9238 | 52.2636 | 30.8671 | 34.9656 | -0.00457 | 106.7818 | 11.323 | 70.2474 | 69.8308 | 23.1871 | 0.97499 | 99.4461 | 496.7199 | 467.8114 | 55.3227 | 596.5314 | 1.3479 | 451.7371 | 26.6672 | 42.5174 | 33.9932 | 42.1194 | 11.9731 | 107.5585 | 30.4534 | 7.1197 | 81.8327 | 21.4105 | 28.5 | 23.9216 | 47 | 35 | 1 | 58.0392 | 81 | 7820 | 30.5882 | 106.5597 | 39.2426 | 0.0625 | 20.1875 | 0 | 38.7726 | 33.9688
10/2/2020 11:54:37.2 | 162.5184 | 53 | 41 | 2502.9431 | 101.7357 | 46.9853 | 52.3163 | 30.8911 | 34.9493 | -0.00454 | 106.7993 | 11.3162 | 70.1617 | 69.6453 | 23.2001 | 0.99013 | 99.4461 | 497.1415 | 467.7833 | 55.584 | 597.7417 | 1.3375 | 450.1729 | 26.6657 | 42.472 | 34 | 42.0742 | 11.9701 | 107.6986 | 30.5126 | 7.1068 | 82.0172 | 21.4708 | 28.5 | 23.9216 | 48 | 35 | 0.99959 | 58.0392 | 85 | 7480 | 30.5882 | 106.5597 | 38.797 | 0.125 | 20.25 | 0 | 39.093 | 33.9688
10/2/2020 11:54:38.2 | 162.5187 | 54 | 41 | 2502.2756 | 101.9712 | 47.0347 | 52.3445 | 30.921 | 34.9314 | -0.00455 | 106.7993 | 11.3249 | 70.0761 | 69.2712 | 23.2134 | 0.98924 | 99.4461 | 496.467 | 467.0509 | 55.2585 | 598.9224 | 1.3625 | 451.1226 | 26.7203 | 42.6602 | 33.9678 | 42.2097 | 11.983 | 107.1664 | 30.3875 | 7.0475 | 82.1933 | 21.4915 | 28.5 | 23.9216 | 48 | 35 | 1.0001 | 58.0392 | 81 | 7600 | 30.5882 | 106.2317 | 38.3545 | 0.125 | 19.6875 | 0 | 39.0686 | 33.9688
10/2/2020 11:54:39.2 | 162.519 | 55 | 41 | 2503.1038 | 102.1078 | 47.1027 | 52.3915 | 30.9194 | 34.9393 | -0.00454 | 106.8342 | 11.321 | 70.3616 | 69.7406 | 23.2225 | 1.0038 | 99.445 | 495.2306 | 466.4313 | 55.3934 | 600.1822 | 1.3765 | 449.4467 | 26.7649 | 42.5897 | 33.9864 | 42.6059 | 12.0028 | 107.2773 | 30.5785 | 7.0952 | 82.3695 | 21.5104 | 28.5 | 24.3137 | 48 | 34 | 1.0017 | 58.8235 | 81 | 7750 | 30.5882 | 106.2317 | 38.7573 | 0.0625 | 20.125 | 0 | 38.3392 | 33.9688
10/2/2020 11:54:40.2 | 162.5192 | 56 | 41 | 2503.5288 | 102.5162 | 47.1303 | 52.4642 | 30.9412 | 34.9198 | -0.00455 | 106.8953 | 11.3366 | 70.0761 | 69.096 | 23.2236 | 0.97909 | 99.445 | 495.9612 | 466.8256 | 55.4377 | 601.2322 | 1.3813 | 451.8209 | 26.8766 | 42.6871 | 33.8878 | 42.2883 | 11.9967 | 107.5014 | 30.3098 | 7.081 | 82.5792 | 21.5706 | 28.5 | 23.9216 | 48 | 34 | 0.99962 | 58.8235 | 82 | 7770 | 30.5882 | 106.5597 | 38.3148 | 0.0625 | 20.375 | 0 | 38.1867 | 33.9688
10/2/2020 11:54:41.2 | 162.5195 | 57 | 41 | 2505.8989 | 102.9792 | 47.1705 | 52.4891 | 30.9826 | 34.894 | -0.00453 | 106.8778 | 11.322 | 70.3616 | 69.9276 | 23.2158 | 0.99209 | 99.445 | 495.062 | 465.9243 | 55.4311 | 602.2369 | 1.3858 | 450.955 | 27.0235 | 42.6283 | 33.9932 | 42.3853 | 11.9921 | 107.2213 | 30.4078 | 7.1842 | 82.814 | 21.5173 | 28.5 | 24.3137 | 48 | 34 | 1.0021 | 58.8235 | 85 | 7500 | 30.5882 | 106.2317 | 37.9211 | 0.0625 | 19.6875 | 0 | 39.093 | 33.9688
10/2/2020 11:54:42.2 | 162.5198 | 58 | 41 | 2499.4758 | 103.6294 | 47.2597 | 52.5502 | 30.9858 | 34.8608 | -0.00454 | 106.9826 | 11.323 | 70.2474 | 69.4828 | 23.2137 | 0.97624 | 99.4461 | 495.3992 | 465.5018 | 55.4755 | 603.4129 | 1.3687 | 449.5025 | 27.1244 | 42.5695 | 34.1123 | 42.3267 | 11.9701 | 107.9227 | 30.3487 | 7.1906 | 83.0153 | 21.5844 | 28.5 | 24.3137 | 48 | 34 | 0.99776 | 58.8235 | 85 | 7720 | 30.5882 | 106.2317 | 38.6597 | 0 | 20.0625 | 0 | 38.8458 | 34.0625
10/2/2020 11:54:43.2 | 162.5201 | 59 | 41 | 2503.3751 | 103.2378 | 47.3133 | 52.5932 | 30.9854 | 34.8382 | -0.00451 | 107.0174 | 11.3259 | 70.2188 | 69.3367 | 23.2216 | 0.98657 | 99.4444 | 494.6685 | 465.5863 | 55.8895 | 604.4126 | 1.3851 | 450.9829 | 27.0641 | 42.472 | 33.9473 | 42.4889 | 11.9724 | 108.1171 | 30.1983 | 7.2061 | 83.1914 | 21.6309 | 28.5 | 23.9216 | 48 | 34 | 0.99919 | 58.8235 | 82 | 7870 | 30.5882 | 106.8802 | 38.1561 | 0 | 20.125 | 0 | 38.7329 | 34.0625
10/2/2020 11:54:44.2 | 162.5204 | 60 | 41 | 2500.9828 | 103.5422 | 47.3746 | 52.6381 | 30.987 | 34.7878 | -0.00453 | 107.0524 | 11.3152 | 70.2759 | 69.6403 | 23.2478 | 0.99174 | 99.4455 | 494.8091 | 465.2765 | 55.717 | 605.463 | 1.3818 | 450.955 | 27.1179 | 42.7643 | 34.0068 | 42.3652 | 11.9952 | 107.642 | 30.3351 | 7.1855 | 83.4179 | 21.5844 | 28.5 | 24.3137 | 48 | 34 | 0.99989 | 59.2157 | 86 | 7820 | 30.5882 | 106.5597 | 37.7563 | 0 | 20 | 0 | 37.8601 | 34.0625
10/2/2020 11:54:45.2 | 162.5206 | 61 | 41 | 2505.0436 | 103.4865 | 47.4049 | 52.6957 | 31.0121 | 34.7481 | -0.00452 | 107.0873 | 11.322 | 70.2188 | 69.8475 | 23.2548 | 0.97357 | 99.4467 | 493.966 | 464.7413 | 55.7122 | 606.6237 | 1.38 | 449.9494 | 27.1473 | 42.3948 | 34.0527 | 42.8266 | 11.9845 | 107.0269 | 30.3826 | 7.2267 | 83.6024 | 21.6309 | 28.5 | 24.3137 | 48 | 34 | 1.0034 | 59.2157 | 86 | 7430 | 30.5882 | 105.9112 | 37.5122 | 0 | 19.5 | 0 | 38.1195 | 34.0625
10/2/2020 11:54:46.2 | 162.5209 | 62 | 41 | 2506.3067 | 104.5948 | 47.4473 | 52.7372 | 31.0252 | 34.6964 | -0.00454 | 107.1135 | 11.3269 | 70.2188 | 69.2762 | 23.28 | 1.0049 | 99.445 | 495.2025 | 465.192 | 55.6858 | 607.699 | 1.382 | 450.5081 | 27.4519 | 42.472 | 34.0391 | 42.5407 | 11.9914 | 108.0336 | 30.0411 | 7.3221 | 83.8792 | 21.7772 | 28.5 | 24.7059 | 48 | 34 | 1.0016 | 60 | 87 | 7820 | 30.5882 | 106.2317 | 39.1785 | 0 | 18.6875 | 0 | 39.1449 | 34.0625
10/2/2020 11:54:47.2 | 162.5212 | 63 | 41 | 2504.3641 | 105.8484 | 47.5641 | 52.7638 | 31.0549 | 34.6361 | -0.00454 | 107.2531 | 11.3337 | 70.333 | 69.7005 | 23.316 | 0.97428 | 99.4467 | 494.0222 | 464.6568 | 55.6726 | 608.6745 | 1.4199 | 449.7819 | 27.7594 | 42.8231 | 34.1054 | 42.5273 | 11.9671 | 108.4555 | 30.1323 | 7.3736 | 84.3237 | 21.6843 | 28 | 24.7059 | 48 | 34 | 0.99803 | 60.7843 | 84 | 8040 | 30.9804 | 107.2006 | 38.6108 | 0 | 20.875 | 0 | 37.9578 | 34.0625
10/2/2020 11:54:48.2 | 162.5215 | 64 | 41 | 2504.6668 | 106.624 | 47.5956 | 52.8122 | 31.0608 | 34.5711 | -0.00452 | 107.3229 | 11.3259 | 70.2188 | 68.8933 | 23.3413 | 0.97018 | 99.4472 | 493.6007 | 464.1217 | 55.8452 | 609.68 | 1.444 | 450.5919 | 27.9662 | 42.6871 | 34 | 42.6511 | 11.9709 | 107.9799 | 30.2574 | 7.42 | 84.785 | 21.6843 | 28.5 | 24.7059 | 48 | 33 | 1.0022 | 60.3922 | 87 | 7800 | 30.9804 | 106.8802 | 38.1714 | 0 | 19.0625 | 0 | 39.1266 | 34.0625
10/2/2020 11:54:49.2 | 162.5217 | 65 | 41 | 2501.2267 | 106.9562 | 47.6363 | 52.8892 | 31.0418 | 34.4973 | -0.00453 | 107.3491 | 11.3259 | 70.4472 | 69.2964 | 23.3694 | 0.98746 | 99.4455 | 493.123 | 463.4739 | 56.029 | 610.6855 | 1.4648 | 450.117 | 28.0148 | 42.6669 | 34 | 42.7346 | 11.9883 | 107.8661 | 30.2371 | 7.4188 | 85.0618 | 21.7376 | 28 | 24.7059 | 48 | 33 | 0.99773 | 60.3922 | 84 | 7900 | 30.9804 | 106.8802 | 37.738 | 0 | 20.375 | 0 | 38.7543 | 34.0625
10/2/2020 11:54:50.2 | 162.522 | 66 | 41 | 2504.2649 | 106.9392 | 47.6934 | 52.9338 | 31.0827 | 34.4012 | -0.00454 | 107.2793 | 11.3288 | 70.2474 | 69.2762 | 23.3885 | 0.98835 | 99.4455 | 493.2635 | 464.1498 | 55.8829 | 611.7262 | 1.4553 | 450.0053 | 28.0444 | 42.6216 | 33.9405 | 42.7931 | 11.9982 | 107.2218 | 30.2963 | 7.4097 | 85.2379 | 21.7841 | 28 | 24.7059 | 48 | 33 | 0.99919 | 60.7843 | 87 | 7650 | 30.9804 | 106.2317 | 37.384 | 0 | 20.5 | 0 | 38.0859 | 34.0625
10/2/2020 11:54:51.2 | 162.5223 | 67 | 41 | 2501.0773 | 107.0806 | 47.7655 | 52.9807 | 31.0886 | 34.3236 | -0.00453 | 107.2531 | 11.3288 | 70.0761 | 69.5918 | 23.3795 | 0.99797 | 99.4461 | 492.7858 | 463.6147 | 55.9847 | 612.7319 | 1.4699 | 450.3963 | 28.0457 | 42.6216 | 33.9932 | 42.7931 | 12.0035 | 107.5025 | 30.2963 | 7.3272 | 85.3973 | 21.7307 | 28 | 24.7059 | 48 | 33 | 1.0023 | 60.7843 | 87 | 7630 | 30.9804 | 105.9112 | 37.6679 | 0 | 20.5 | 0 | 38.4491 | 34.1562
10/2/2020 11:54:52.2 | 162.5226 | 68 | 41 | 2502.9263 | 107.0577 | 47.8121 | 53.0351 | 31.0883 | 34.2513 | -0.00454 | 107.2618 | 11.3288 | 70.0761 | 69.8876 | 23.3588 | 0.97659 | 99.4455 | 493.7131 | 464.2062 | 56.3164 | 613.8183 | 1.4744 | 449.4746 | 28.0604 | 42.7006 | 34.0459 | 42.9752 | 11.983 | 107.614 | 30.6376 | 7.3466 | 85.5399 | 21.8374 | 28 | 24.7059 | 48 | 33 | 1.0007 | 60.7843 | 84 | 7870 | 30.9804 | 106.5597 | 37.381 | 0 | 19.875 | 0 | 38.9587 | 34.0625
10/2/2020 11:54:53.2 | 162.5229 | 69 | 41 | 2503.6879 | 107.5631 | 47.8676 | 53.0707 | 31.1143 | 34.1544 | -0.00452 | 107.2967 | 11.3298 | 69.9049 | 69.5566 | 23.357 | 0.97624 | 99.4455 | 492.842 | 462.9105 | 56.0865 | 614.7736 | 1.458 | 451.6533 | 28.2015 | 42.6216 | 33.9796 | 42.8967 | 12.0035 | 107.4179 | 30.2439 | 7.3569 | 85.5567 | 21.7169 | 28 | 25.098 | 48 | 33 | 1.0024 | 60.7843 | 87 | 7820 | 30.9804 | 106.2317 | 37.6373 | 0 | 18.375 | 0 | 39.2792 | 34.1562
10/2/2020 11:54:54.2 | 162.5231 | 70 | 41 | 2502.7507 | 108.0679 | 47.9197 | 53.1223 | 31.122 | 34.0688 | -0.00455 | 107.3142 | 11.3191 | 69.8478 | 69.7457 | 23.3705 | 0.99156 | 99.4455 | 492.3361 | 462.4317 | 56.0734 | 615.7148 | 1.4615 | 449.8656 | 28.3232 | 42.7123 | 34.0527 | 42.8315 | 12.0081 | 108.3423 | 30.3875 | 7.4561 | 85.758 | 21.791 | 28 | 25.098 | 48 | 33 | 0.99617 | 61.1765 | 85 | 7920 | 30.9804 | 106.8802 | 39.0228 | 0 | 20.5625 | 0 | 38.4094 | 34.1562
10/2/2020 11:54:55.2 | 162.5234 | 71 | 41 | 2504.7162 | 108.6265 | 47.9668 | 53.165 | 31.1094 | 33.9936 | -0.00453 | 107.3665 | 11.3143 | 70.2474 | 70.3 | 23.394 | 0.988 | 99.4438 | 492.308 | 462.2909 | 56.1129 | 616.56 | 1.4713 | 449.4467 | 28.492 | 42.5964 | 34 | 43.1306 | 12.0035 | 108.5647 | 30.3234 | 7.4652 | 86.2193 | 21.951 | 28 | 24.7059 | 48 | 32 | 1.0012 | 61.5686 | 89 | 7870 | 30.9804 | 107.5211 | 38.3881 | 0 | 19.75 | 0 | 39.1235 | 34.1562
10/2/2020 11:54:56.2 | 162.5237 | 72 | 41 | 2502.3804 | 109.1583 | 48.0415 | 53.1945 | 31.1348 | 33.8905 | -0.00453 | 107.3491 | 11.3172 | 70.3045 | 69.9109 | 23.4187 | 0.99013 | 99.4472 | 491.4931 | 461.8684 | 56.0865 | 617.3493 | 1.5224 | 451.4577 | 28.6048 | 43.0381 | 33.9796 | 43.1038 | 11.9929 | 108.0919 | 30.0867 | 7.5335 | 86.4961 | 21.8236 | 28 | 24.7059 | 49 | 32 | 0.99846 | 61.5686 | 85 | 8070 | 30.9804 | 107.2006 | 38.2172 | 0.0625 | 20.125 | 0 | 39.328 | 34.1562
10/2/2020 11:54:57.2 | 162.524 | 73 | 41 | 2504.421 | 109.2432 | 48.0341 | 53.2541 | 31.1449 | 33.8014 | -0.00454 | 107.3142 | 11.3191 | 70.2188 | 69.4795 | 23.449 | 0.99405 | 99.445 | 493.5726 | 463.4175 | 56.2146 | 618.2155 | 1.5335 | 449.7819 | 28.6504 | 42.5964 | 34.0595 | 43.3376 | 12.0035 | 107.7535 | 30.271 | 7.5141 | 86.7057 | 21.9046 | 28 | 25.098 | 49 | 32 | 1.0008 | 61.5686 | 85 | 7990 | 30.9804 | 106.5597 | 37.8052 | 0.125 | 20.0625 | 0 | 38.3728 | 34.0625
10/2/2020 11:54:58.2 | 162.5242 | 74 | 41 | 2504.3917 | 109.7508 | 48.0744 | 53.3072 | 31.1358 | 33.7254 | -0.00454 | 107.2618 | 11.3017 | 70.0476 | 70.0025 | 23.4755 | 0.99209 | 99.4455 | 492.4485 | 462.4035 | 56.0865 | 618.9401 | 1.5521 | 451.0946 | 28.7831 | 42.7778 | 34.0068 | 43.1556 | 11.9906 | 107.614 | 29.9819 | 7.5154 | 86.8819 | 22.0112 | 28 | 25.098 | 49 | 32 | 0.99998 | 61.9608 | 85 | 8090 | 31.3726 | 106.8802 | 37.2681 | 0.125 | 20.25 | 0 | 38.5101 | 34.1562
10/2/2020 11:54:59.2 | 162.5245 | 75 | 41 | 2503.9473 | 110.3619 | 48.1154 | 53.3384 | 31.1503 | 33.6197 | -0.00453 | 107.288 | 11.3065 | 70.019 | 69.6955 | 23.5135 | 0.98924 | 99.445 | 491.9708 | 462.0655 | 56.551 | 619.8609 | 1.5756 | 451.4019 | 28.9383 | 42.7845 | 34.0527 | 43.0069 | 11.9929 | 107.0812 | 29.9363 | 7.6031 | 87.2006 | 21.8977 | 28 | 25.4902 | 49 | 32 | 1.0005 | 62.3529 | 90 | 7970 | 31.3726 | 106.2317 | 37.1124 | 0.1875 | 19.5625 | 0 | 39.3341 | 34.1562
10/2/2020 11:55:00.2 | 162.5248 | 76 | 41 | 2503.882 | 110.9161 | 48.181 | 53.4119 | 31.1543 | 33.5423 | -0.00457 | 107.3753 | 11.3055 | 70.1903 | 69.6838 | 23.5486 | 0.9896 | 99.4467 | 491.184 | 461.3896 | 56.2769 | 620.7415 | 1.5619 | 449.2232 | 29.0828 | 42.5039 | 33.9932 | 43.0386 | 11.9944 | 107.223 | 30.1779 | 7.6263 | 87.5109 | 21.8908 | 28 | 25.4902 | 49 | 32 | 1.001 | 62.7451 | 90 | 7630 | 31.3726 | 106.2317 | 37.2131 | 0.0625 | 20.75 | 0 | 38.1012 | 34.0625
10/2/2020 11:55:01.2 | 162.5251 | 77 | 41 | 2503.475 | 111.1495 | 48.2255 | 53.4905 | 31.1267 | 33.4766 | -0.00453 | 107.4625 | 11.2987 | 69.9049 | 69.6671 | 23.5839 | 0.97944 | 99.4455 | 490.622 | 461.0234 | 56.6019 | 621.6729 | 1.5647 | 450.5919 | 29.1393 | 42.7325 | 34.1054 | 43.0069 | 12.0005 | 107.698 | 30.2507 | 7.6018 | 87.7625 | 22.0043 | 28 | 25.4902 | 49 | 32 | 0.99782 | 62.3529 | 86 | 7870 | 31.3726 | 106.5597 | 36.8805 | 0.125 | 20 | 0 | 38.2263 | 34.1562
10/2/2020 11:55:02.2 | 162.5254 | 78 | 41 | 2501.5713 | 111.4138 | 48.2542 | 53.5271 | 31.1677 | 33.3774 | -0.00416 | 107.384 | 11.3113 | 70.2474 | 70.0508 | 23.6029 | 0.98568 | 99.4444 | 490.5095 | 459.9531 | 56.5002 | 622.5238 | 1.5807 | 450.8433 | 29.1864 | 42.5241 | 33.9541 | 43.214 | 12.0058 | 107.6689 | 30.1459 | 7.5941 | 87.88 | 22.0112 | 28 | 25.4902 | 49 | 32 | 0.99834 | 62.7451 | 86 | 8020 | 31.3726 | 106.2317 | 37.616 | 0.0625 | 19.25 | 0 | 39.1754 | 34.1562
10/2/2020 11:55:03.2 | 162.5256 | 79 | 41 | 2500.6915 | 111.4784 | 48.3134 | 53.5685 | 31.1637 | 33.3123 | 0.00645 | 107.3404 | 11.3113 | 70.0476 | 69.4728 | 23.6236 | 0.99566 | 99.4461 | 490.3971 | 460.0939 | 56.5576 | 623.4502 | 1.5552 | 452.0722 | 29.193 | 42.8954 | 34.0595 | 43.1172 | 11.9823 | 107.7546 | 30.0479 | 7.6018 | 87.9135 | 22.0112 | 28 | 25.4902 | 49 | 32 | 0.99998 | 62.7451 | 86 | 8040 | 31.3726 | 106.5597 | 37.3352 | 0 | 19.1875 | 0 | 39.2212 | 34.1562
10/2/2020 11:55:04.2 | 162.5259 | 80 | 41 | 2504.0628 | 111.2451 | 48.3331 | 53.6048 | 31.1663 | 33.2223 | 0.01422 | 107.3229 | 11.3113 | 70.019 | 69.0201 | 23.6357 | 0.98764 | 99.4461 | 490.5938 | 460.2629 | 56.6773 | 624.3013 | 1.5399 | 449.3349 | 29.1712 | 42.7055 | 34.0136 | 43.3425 | 11.9762 | 107.7266 | 30.3284 | 7.616 | 87.9722 | 22.0181 | 27.5 | 25.4902 | 49 | 32 | 1.0022 | 62.7451 | 90 | 7800 | 31.3726 | 106.5597 | 36.9751 | 0 | 19.1875 | 0 | 39.2822 | 34.1562
10/2/2020 11:55:05.2 | 162.5262 | 81 | 41 | 2500.4038 | 111.8228 | 48.3824 | 53.6587 | 31.1886 | 33.1378 | 0.02265 | 107.2793 | 11.3065 | 70.1047 | 69.6955 | 23.6492 | 0.98283 | 99.4455 | 491.184 | 460.3474 | 56.6791 | 625.2226 | 1.5572 | 451.0108 | 29.2798 | 42.2906 | 34.0068 | 43.3961 | 12.0043 | 107.8101 | 30.2254 | 7.6095 | 88.1064 | 21.9579 | 27.5 | 25.4902 | 49 | 32 | 0.99852 | 63.1373 | 86 | 8040 | 31.3726 | 106.8802 | 36.7584 | 0.0625 | 20.4375 | 0 | 38.4308 | 34.1562
10/2/2020 11:55:06.2 | 162.5265 | 82 | 41 | 2502.6796 | 112.0875 | 48.4151 | 53.7136 | 31.2088 | 33.0472 | 0.03204 | 107.2967 | 11.3113 | 70.1332 | 70.1755 | 23.665 | 0.97232 | 99.445 | 489.6665 | 459.5588 | 56.6199 | 626.0478 | 1.5853 | 450.0612 | 29.3759 | 42.7509 | 34.0323 | 43.1806 | 11.9982 | 107.3893 | 30.1644 | 7.6508 | 88.2238 | 22.0903 | 28 | 25.4902 | 49 | 32 | 1.0009 | 62.7451 | 86 | 8140 | 31.3726 | 106.5597 | 36.499 | 0 | 21 | 0 | 38.0096 | 34.1562
10/2/2020 11:55:07.2 | 162.5267 | 83 | 41 | 2500.9902 | 112.3054 | 48.4428 | 53.7408 | 31.2015 | 33.0019 | 0.04038 | 107.3142 | 11.3113 | 70.1332 | 69.6001 | 23.691 | 0.98265 | 99.4444 | 489.6946 | 459.5869 | 56.7019 | 626.8589 | 1.6303 | 450.3125 | 29.4131 | 42.4182 | 34.0391 | 42.9534 | 11.9952 | 107.3888 | 30.0393 | 7.6211 | 88.4168 | 22.0972 | 27.5 | 25.8823 | 49 | 32 | 0.99901 | 63.1373 | 91 | 8070 | 31.3726 | 105.9112 | 37.1399 | 0 | 20.5 | 0 | 37.9333 | 34.1562
10/2/2020 11:55:08.2 | 162.527 | 84 | 41 | 2501.8664 | 112.4472 | 48.4857 | 53.7754 | 31.1911 | 32.9495 | 0.04133 | 107.384 | 11.3094 | 70.1332 | 69.662 | 23.7124 | 0.99316 | 99.4461 | 489.807 | 459.5588 | 56.8891 | 627.7207 | 1.6283 | 449.5025 | 29.4606 | 42.0889 | 34.0595 | 43.351 | 11.9724 | 108.1748 | 30.1798 | 7.6714 | 88.5593 | 22.1179 | 27.5 | 25.8823 | 49 | 32 | 1.0049 | 62.7451 | 87 | 7990 | 31.3726 | 106.8802 | 38.1195 | 0 | 19.875 | 0 | 38.1958 | 34.1562
10/2/2020 11:55:09.2 | 162.5273 | 85 | 41 | 2502.0467 | 112.5529 | 48.5489 | 53.8255 | 31.1845 | 32.8625 | 0.04154 | 107.384 | 11.3123 | 70.0761 | 70.1273 | 23.7443 | 0.97125 | 99.445 | 489.0202 | 458.6574 | 56.7036 | 628.3044 | 1.6234 | 450.4801 | 29.4904 | 42.3158 | 33.9269 | 43.3693 | 11.999 | 108.5098 | 30.2507 | 7.6302 | 88.618 | 22.1437 | 27.5 | 25.4902 | 49 | 31 | 1.0007 | 63.1373 | 87 | 7900 | 31.3726 | 107.5211 | 37.6465 | 0 | 18.4375 | 0 | 38.9069 | 34.0625
10/2/2020 11:55:10.2 | 162.5276 | 86 | 41 | 2498.7834 | 112.6354 | 48.6046 | 53.8849 | 31.1987 | 32.7909 | 0.04306 | 107.3142 | 11.2949 | 70.0476 | 69.4946 | 23.7816 | 0.97677 | 99.4467 | 488.7111 | 457.9251 | 56.8053 | 628.9141 | 1.6471 | 450.2567 | 29.4735 | 42.5241 | 34.0391 | 43.4728 | 11.9883 | 108.5956 | 30.0935 | 7.7488 | 88.4839 | 22.2572 | 27.5 | 25.4902 | 49 | 31 | 1.0012 | 63.1373 | 87 | 8140 | 31.3726 | 107.2006 | 37.146 | 0 | 19.6875 | 0 | 39.2181 | 34.1562
10/2/2020 11:55:11.2 | 162.5279 | 87 | 41 | 2499.8588 | 112.4099 | 48.6364 | 53.9484 | 31.1912 | 32.7425 | 0.0451 | 107.3316 | 11.2822 | 70.1332 | 70.0209 | 23.7852 | 0.99334 | 99.4472 | 488.0366 | 457.5308 | 56.989 | 629.7515 | 1.6378 | 452.3795 | 29.4272 | 42.4518 | 34.1854 | 43.2975 | 11.9914 | 108.316 | 30.2304 | 7.7204 | 88.66 | 22.3518 | 27.5 | 25.4902 | 49 | 31 | 1.0042 | 63.1373 | 91 | 7720 | 31.3726 | 106.8802 | 36.9049 | 0 | 20.125 | 0 | 39.1998 | 34.1562
10/2/2020 11:55:12.2 | 162.5281 | 88 | 41 | 2504.7332 | 112.3974 | 48.6881 | 54.0064 | 31.2038 | 32.6735 | 0.04594 | 107.288 | 11.2784 | 70.3616 | 69.9192 | 23.7715 | 0.97089 | 99.4461 | 489.0483 | 458.3758 | 57.0661 | 630.4211 | 1.6396 | 449.9215 | 29.4813 | 42.3225 | 34.0068 | 43.6864 | 11.9861 | 107.7826 | 30.1527 | 7.7294 | 88.811 | 22.4378 | 27.5 | 25.4902 | 49 | 31 | 1.001 | 63.5294 | 91 | 7850 | 31.3726 | 106.5597 | 36.6791 | 0 | 20.125 | 0 | 39.4867 | 34.1562
10/2/2020 11:55:13.2 | 162.5284 | 89 | 41 | 2500.7151 | 113.0189 | 48.7259 | 54.044 | 31.2033 | 32.6182 | 0.04734 | 107.2269 | 11.2755 | 70.1903 | 69.7172 | 23.7674 | 0.97089 | 99.4455 | 487.6713 | 457.3336 | 56.989 | 631.2222 | 1.6697 | 450.2287 | 29.5967 | 42.6081 | 34.1581 | 43.401 | 12.0028 | 107.4459 | 30.0731 | 7.6843 | 88.8781 | 22.2176 | 27.5 | 25.8823 | 49 | 31 | 0.99977 | 63.1373 | 87 | 8020 | 31.3726 | 106.5597 | 36.5204 | 0 | 19.9375 | 0 | 39.1571 | 34.1562
10/2/2020 11:55:14.2 | 162.5287 | 90 | 41 | 2499.5615 | 113.3307 | 48.754 | 54.0998 | 31.1713 | 32.5708 | 0.04832 | 107.2443 | 11.2842 | 70.1903 | 70.3911 | 23.7789 | 0.98443 | 99.4472 | 489.0483 | 458.2631 | 57.1104 | 632.0337 | 1.6595 | 449.6981 | 29.6647 | 42.42 | 34.0595 | 43.5245 | 11.9883 | 107.3636 | 30.0935 | 7.6779 | 88.9536 | 22.3312 | 27.5 | 25.8823 | 49 | 31 | 0.99879 | 63.5294 | 91 | 8020 | 31.3726 | 105.9112 | 37.0697 | 0 | 20.375 | 0 | 38.6139 | 34.0625
10/2/2020 11:55:15.2 | 162.529 | 91 | 41 | 2501.6897 | 113.0019 | 48.8055 | 54.1305 | 31.1935 | 32.5267 | 0.04731 | 107.2967 | 11.2852 | 70.1903 | 69.57 | 23.7653 | 0.9757 | 99.4455 | 486.4068 | 456.3197 | 57.1923 | 632.7998 | 1.6478 | 450.0891 | 29.6038 | 42.5039 | 34.1123 | 43.4527 | 11.9876 | 107.9501 | 30.0207 | 7.6804 | 89.0039 | 22.3312 | 27.5 | 25.8823 | 49 | 31 | 1.0019 | 63.5294 | 91 | 7970 | 31.3726 | 106.5597 | 37.4664 | 0 | 19.3125 | 0 | 39.1357 | 34.1562
10/2/2020 11:55:16.2 | 162.5292 | 92 | 41 | 2503.5055 | 113.0769 | 48.8512 | 54.1602 | 31.1781 | 32.4808 | 0.04729 | 107.2356 | 11.2939 | 70.1047 | 70.2104 | 23.7725 | 0.99815 | 99.4461 | 487.2217 | 456.714 | 57.2186 | 633.5607 | 1.6445 | 451.4298 | 29.645 | 42.8433 | 33.9473 | 43.6347 | 12.0316 | 107.6986 | 29.943 | 7.6998 | 89.029 | 22.3243 | 27.5 | 25.8823 | 49 | 31 | 0.99837 | 63.5294 | 87 | 8330 | 31.3726 | 106.5597 | 37.2498 | 0 | 19.5625 | 0 | 39.2944 | 34.0625
10/2/2020 11:55:17.2 | 162.5295 | 93 | 41 | 2499.0448 | 113.5549 | 48.8958 | 54.2087 | 31.1744 | 32.4467 | 0.04666 | 107.2269 | 11.2949 | 70.5043 | 70.1506 | 23.8045 | 0.99209 | 99.4472 | 487.3622 | 457.1365 | 57.2186 | 634.2111 | 1.6451 | 449.6143 | 29.7172 | 42.4267 | 34.0068 | 43.5312 | 12.0088 | 107.4756 | 29.943 | 7.7294 | 89.1297 | 22.5976 | 27.5 | 25.8823 | 49 | 31 | 1.0008 | 63.5294 | 91 | 7800 | 31.3726 | 106.5597 | 37.1674 | 0 | 20.6875 | 0 | 38.7604 | 34.0625
10/2/2020 11:55:18.2 | 162.5298 | 94 | 41 | 2502.5471 | 113.4433 | 48.8824 | 54.2635 | 31.1825 | 32.394 | 0.04815 | 107.2182 | 11.289 | 70.1047 | 70.0741 | 23.85 | 0.99138 | 99.4438 | 487.0812 | 456.6577 | 57.2694 | 635.0282 | 1.6615 | 450.955 | 29.7296 | 42.4788 | 34.0205 | 43.7899 | 11.9975 | 107.5003 | 29.9955 | 7.7603 | 89.2471 | 22.4516 | 27.5 | 25.8823 | 49 | 31 | 1.0024 | 63.5294 | 91 | 7800 | 31.3726 | 106.2317 | 36.8469 | 0.0625 | 20.6875 | 0 | 38.797 | 34.0625
10/2/2020 11:55:19.2 | 162.5301 | 95 | 41 | 2499.6122 | 113.8706 | 48.9266 | 54.293 | 31.1675 | 32.3674 | 0.04559 | 107.2095 | 11.291 | 70.2188 | 70.3613 | 23.8604 | 0.99441 | 99.4461 | 485.7885 | 455.0522 | 57.4284 | 635.7086 | 1.6812 | 449.7819 | 29.8066 | 42.4855 | 33.9609 | 43.9517 | 11.9861 | 107.7266 | 30.0546 | 7.7462 | 89.3561 | 22.4447 | 27.5 | 25.8823 | 49 | 31 | 1 | 63.1373 | 88 | 8090 | 31.3726 | 106.8802 | 36.5418 | 0 | 20.6875 | 0 | 38.4644 | 34.0625
10/2/2020 11:55:20.2 | 162.5304 | 96 | 41 | 2501.1929 | 113.6289 | 48.9715 | 54.3306 | 31.1628 | 32.3373 | 0.04785 | 107.2269 | 11.2774 | 70.2188 | 69.8175 | 23.8763 | 0.97731 | 99.4461 | 486.2944 | 455.5592 | 57.4661 | 636.2226 | 1.6797 | 450.927 | 29.7622 | 42.6283 | 34 | 43.5245 | 12.0028 | 107.6706 | 30.0411 | 7.723 | 89.3645 | 22.5375 | 27.5 | 25.8823 | 49 | 31 | 0.99931 | 63.5294 | 92 | 7940 | 31.3726 | 106.5597 | 36.499 | 0 | 20.625 | 0 | 38.6292 | 34.0625
10/2/2020 11:55:21.2 | 162.5306 | 97 | 41 | 2501.0266 | 113.7424 | 49.0151 | 54.3864 | 31.1781 | 32.3025 | 0.04714 | 107.2182 | 11.2764 | 70.4472 | 69.4174 | 23.9223 | 0.97463 | 99.4472 | 486.1819 | 455.3338 | 57.4153 | 636.989 | 1.6374 | 450.8991 | 29.7899 | 42.5241 | 33.9473 | 43.7315 | 12.0225 | 107.3916 | 30.1459 | 7.692 | 89.5239 | 22.5375 | 27.5 | 25.8823 | 50 | 31 | 0.99809 | 63.5294 | 92 | 8070 | 31.3726 | 106.2317 | 36.2122 | 0.125 | 20.1875 | 0 | 38.0219 | 34.0625
10/2/2020 11:55:22.2 | 162.5309 | 98 | 41 | 2501.3903 | 113.9011 | 49.054 | 54.4113 | 31.1514 | 32.2996 | 0.04664 | 107.2705 | 11.2774 | 70.3045 | 69.7022 | 23.9507 | 0.99156 | 99.4484 | 485.8447 | 455.1649 | 57.5677 | 637.5135 | 1.6263 | 449.2791 | 29.8358 | 42.3678 | 33.9473 | 43.7315 | 11.9845 | 106.9726 | 30.0411 | 7.7242 | 89.6245 | 22.5375 | 27.5 | 26.2745 | 50 | 31 | 1.0055 | 63.5294 | 88 | 8070 | 31.7647 | 106.2317 | 36.1176 | 0 | 19.5625 | 0 | 37.9364 | 34.0625
10/2/2020 11:55:23.2 | 162.5312 | 99 | 41 | 2501.6571 | 113.9942 | 49.0809 | 54.4514 | 31.1562 | 32.2691 | 0.04768 | 107.2618 | 11.2784 | 70.3616 | 70.3083 | 23.9839 | 0.99922 | 99.4461 | 486.2944 | 455.531 | 57.5037 | 638.1239 | 1.6655 | 451.5136 | 29.8634 | 42.4586 | 34.0068 | 43.7181 | 11.9724 | 107.7546 | 29.9227 | 7.7436 | 89.6162 | 22.5444 | 27.5 | 26.2745 | 50 | 31 | 1.0004 | 63.9216 | 91 | 8140 | 31.7647 | 106.5597 | 36.8652 | 0.125 | 19.625 | 0 | 38.1043 | 34.0625
10/2/2020 11:55:24.2 | 162.5315 | 100 | 41 | 2499.9193 | 114.3618 | 49.1078 | 54.4894 | 31.1491 | 32.2465 | 0.05059 | 107.2443 | 11.2919 | 70.1332 | 70.3348 | 24.0203 | 0.97018 | 99.4495 | 484.4397 | 454.0945 | 57.6692 | 638.7643 | 1.6925 | 449.6981 | 29.9389 | 42.2115 | 34.0527 | 43.7315 | 11.9959 | 107.674 | 30.1459 | 7.7939 | 89.6413 | 22.5907 | 27.5 | 25.8823 | 50 | 31 | 1.0014 | 63.9216 | 92 | 8040 | 31.7647 | 106.2317 | 36.6302 | 0.125 | 19.1875 | 0 | 38.8946 | 33.9688
10/2/2020 11:55:25.2 | 162.5317 | 101 | 41 | 2502.867 | 114.4688 | 49.1345 | 54.535 | 31.1466 | 32.238 | 0.04794 | 107.2095 | 11.291 | 69.9905 | 70.358 | 24.0469 | 0.99833 | 99.4484 | 485.8166 | 454.6015 | 57.6627 | 639.1925 | 1.6613 | 451.5136 | 30.0022 | 42.4132 | 33.9796 | 43.8282 | 11.9975 | 107.7569 | 29.9295 | 7.7681 | 89.6329 | 22.5168 | 27.5 | 26.2745 | 50 | 31 | 1.0018 | 63.9216 | 92 | 7720 | 31.7647 | 106.2317 | 36.4838 | 0 | 19.8125 | 0 | 38.9587 | 34.0625
10/2/2020 11:55:26.2 | 162.532 | 102 | 41 | 2501.0478 | 114.7745 | 49.1879 | 54.5944 | 31.144 | 32.2199 | 0.0478 | 107.1571 | 11.2832 | 70.1903 | 70.2336 | 24.0618 | 0.99281 | 99.4472 | 484.9174 | 453.8974 | 57.815 | 639.7731 | 1.6343 | 448.888 | 30.0605 | 42.4132 | 34.0527 | 43.7248 | 12.021 | 107.6157 | 29.9295 | 7.8415 | 89.7168 | 22.5907 | 27.5 | 26.2745 | 50 | 31 | 0.99998 | 63.9216 | 88 | 8090 | 31.7647 | 106.5597 | 36.2244 | 0.0625 | 18.6875 | 0 | 39.3646 | 33.9688
10/2/2020 11:55:27.2 | 162.5323 | 103 | 41 | 2501.3632 | 114.8485 | 49.1986 | 54.638 | 31.1372 | 32.1975 | 0.05054 | 107.1745 | 11.2716 | 70.0476 | 70.454 | 24.077 | 0.98906 | 99.4478 | 484.9455 | 454.0382 | 57.7134 | 640.3732 | 1.6737 | 451.0108 | 30.0837 | 42.309 | 33.9932 | 43.7765 | 12.0043 | 107.6163 | 30.0867 | 7.808 | 89.7671 | 22.7437 | 27.5 | 25.8823 | 50 | 31 | 1.0037 | 63.9216 | 92 | 7770 | 31.7647 | 106.2317 | 36.1298 | 0 | 19.75 | 0 | 39.2548 | 34.0625
10/2/2020 11:55:28.2 | 162.5326 | 104 | 41 | 2498.7081 | 114.962 | 49.1979 | 54.6842 | 31.1453 | 32.1951 | 0.04865 | 107.1047 | 11.2658 | 70.1617 | 69.7189 | 24.0887 | 0.99441 | 99.4484 | 483.4842 | 453.0242 | 57.7642 | 640.8575 | 1.6999 | 449.7819 | 30.0814 | 42.3611 | 33.9405 | 43.9317 | 11.9815 | 107.6729 | 29.9819 | 7.7462 | 89.8678 | 22.6904 | 27.5 | 26.2745 | 50 | 31 | 1.0005 | 64.3137 | 92 | 8020 | 31.7647 | 106.2317 | 35.9161 | 0 | 19.875 | 0 | 39.0289 | 33.9688
10/2/2020 11:55:29.2 | 162.5329 | 105 | 41 | 2502.5814 | 114.7816 | 49.2446 | 54.7248 | 31.1313 | 32.1651 | 0.04787 | 107.1047 | 11.2648 | 70.1332 | 70.2237 | 24.1174 | 0.99191 | 99.4489 | 483.6809 | 453.1651 | 57.9166 | 641.4682 | 1.6881 | 449.5025 | 30.0808 | 42.5174 | 34.0527 | 43.9317 | 11.9739 | 107.4493 | 30.0343 | 7.7758 | 89.9852 | 22.7506 | 27.5 | 26.2745 | 50 | 31 | 1.0017 | 64.3137 | 88 | 8160 | 31.7647 | 106.5597 | 35.6628 | 0 | 19.9375 | 0 | 39.1937 | 33.9688
10/2/2020 11:55:30.2 | 162.5331 | 106 | 41 | 2501.4232 | 115.3214 | 49.2528 | 54.7567 | 31.1124 | 32.1875 | 0.04709 | 107.1745 | 11.2755 | 69.9619 | 70.3033 | 24.1306 | 0.98301 | 99.4495 | 483.5685 | 452.7144 | 57.7445 | 641.9369 | 1.6923 | 451.4577 | 30.2082 | 42.3409 | 33.9269 | 43.446 | 11.9792 | 107.1698 | 29.9616 | 7.7874 | 90.0523 | 22.6767 | 27.5 | 26.2745 | 50 | 32 | 0.99785 | 64.3137 | 88 | 8260 | 31.7647 | 106.2317 | 35.6964 | 0 | 20.8125 | 0 | 38.678 | 33.9688
10/2/2020 11:55:31.2 | 162.5334 | 107 | 41 | 2501.8657 | 115.4606 | 49.3004 | 54.7651 | 31.0919 | 32.1809 | 0.04392 | 107.2007 | 11.2803 | 70.3045 | 70.3265 | 24.1399 | 0.98728 | 99.4484 | 483.7652 | 452.9116 | 57.8281 | 642.5476 | 1.7061 | 449.9494 | 30.2501 | 42.4788 | 33.9864 | 44.1519 | 11.9891 | 107.925 | 29.943 | 7.8055 | 90.2452 | 22.8434 | 27.5 | 26.2745 | 50 | 32 | 1.0026 | 64.3137 | 92 | 7720 | 31.7647 | 106.2317 | 37.1765 | 0 | 20.8125 | 0 | 38.3179 | 33.9688
10/2/2020 11:55:32.2 | 162.5337 | 108 | 41 | 2501.8285 | 115.6368 | 49.3508 | 54.7964 | 31.0802 | 32.1694 | 0.04269 | 107.2095 | 11.2832 | 70.1332 | 69.4425 | 24.172 | 0.98247 | 99.4478 | 484.524 | 453.5594 | 58.0181 | 642.9214 | 1.7304 | 451.3739 | 30.2958 | 42.4132 | 34.0527 | 43.7765 | 11.9731 | 108.0645 | 29.8771 | 7.8338 | 90.4633 | 22.8571 | 27.5 | 26.2745 | 50 | 32 | 0.99916 | 64.3137 | 89 | 8040 | 31.7647 | 106.8802 | 36.792 | 0 | 20.3125 | 0 | 38.0005 | 33.9688
10/2/2020 11:55:33.2 | 162.534 | 109 | 41 | 2500.261 | 115.7498 | 49.3506 | 54.8248 | 31.0973 | 32.1608 | 0.04479 | 107.2007 | 11.2822 | 70.2759 | 70.3199 | 24.1898 | 0.99779 | 99.4518 | 483.99 | 452.7707 | 58.0312 | 643.4059 | 1.743 | 448.7763 | 30.3064 | 42.2704 | 34.0527 | 43.9967 | 11.9853 | 108.0404 | 29.8906 | 7.8506 | 90.5387 | 22.8571 | 27.5 | 26.2745 | 50 | 32 | 0.99754 | 64.3137 | 88 | 8140 | 31.7647 | 106.8802 | 36.7554 | 0 | 19.9375 | 0 | 38.1439 | 33.9688
10/2/2020 11:55:34.2 | 162.5342 | 110 | 41 | 2501.7844 | 115.7107 | 49.3763 | 54.8843 | 31.0885 | 32.1505 | 0.04572 | 107.1571 | 11.2774 | 70.2759 | 70.6111 | 24.2102 | 0.98051 | 99.4506 | 483.0346 | 452.0947 | 58.0557 | 643.9165 | 1.743 | 451.7929 | 30.3146 | 42.4518 | 34.2976 | 43.97 | 11.9731 | 107.9553 | 29.3916 | 7.7887 | 90.5723 | 22.8916 | 27.5 | 26.2745 | 50 | 32 | 0.99815 | 64.7059 | 93 | 8070 | 31.7647 | 106.5597 | 36.5112 | -0.0625 | 19.5 | 0 | 38.031 | 33.9688
10/2/2020 11:55:35.2 | 162.5345 | 111 | 41 | 2500.9515 | 115.8288 | 49.401 | 54.9532 | 31.0812 | 32.1575 | 0.0463 | 107.1571 | 11.2638 | 70.0761 | 70.3215 | 24.2321 | 0.97677 | 99.4495 | 483.5404 | 452.0666 | 57.9918 | 644.1521 | 1.693 | 448.9439 | 30.3354 | 42.3342 | 34.0255 | 43.8532 | 11.9929 | 107.8981 | 29.7975 | 7.79 | 90.5387 | 22.9361 | 27.5 | 26.2745 | 50 | 32 | 1 | 64.7059 | 92 | 8290 | 31.7647 | 106.5597 | 36.2946 | 0 | 19.9375 | 0 | 38.1622 | 33.9688
10/2/2020 11:55:36.2 | 162.5348 | 112 | 41 | 2500.6932 | 115.9406 | 49.456 | 55.0016 | 31.079 | 32.1451 | 0.04818 | 107.1309 | 11.2793 | 69.9619 | 69.7574 | 24.2381 | 0.98069 | 99.4467 | 482.8941 | 451.8694 | 58.1703 | 644.7787 | 1.6562 | 450.5081 | 30.3616 | 42.5174 | 34.1054 | 43.88 | 11.9747 | 107.7552 | 29.9819 | 7.8183 | 90.5304 | 22.9637 | 27.5 | 26.6667 | 50 | 32 | 1.0008 | 64.7059 | 93 | 7970 | 31.7647 | 106.8802 | 36.206 | 0 | 20.1875 | 0 | 38.092 | 33.9688
10/2/2020 11:55:37.2 | 162.5351 | 113 | 41 | 2502.6365 | 116.1281 | 49.5081 | 55.0403 | 31.0761 | 32.1424 | 0.04796 | 107.1745 | 11.2629 | 70.1047 | 69.9076 | 24.2307 | 0.98728 | 99.4472 | 483.2313 | 452.0102 | 58.2211 | 645.2072 | 1.6784 | 450.5639 | 30.4343 | 42.4653 | 34.085 | 44.0868 | 11.9937 | 107.4756 | 29.9295 | 7.8635 | 90.6226 | 22.9963 | 27.5 | 26.2745 | 50 | 32 | 1.0011 | 64.7059 | 89 | 8240 | 31.7647 | 106.5597 | 35.9589 | 0 | 20.0625 | 0 | 38.5681 | 33.875
10/2/2020 11:55:38.2 | 162.5354 | 114 | 41 | 2500.1339 | 116.5491 | 49.4719 | 55.085 | 31.0659 | 32.153 | 0.04851 | 107.1484 | 11.2619 | 69.8192 | 69.7958 | 24.2672 | 0.97357 | 99.4472 | 482.7255 | 451.5314 | 58.208 | 645.7075 | 1.6706 | 449.0556 | 30.5141 | 42.6081 | 34.1054 | 43.97 | 11.9625 | 107.4196 | 29.9683 | 7.8867 | 90.6478 | 23.0702 | 27.5 | 26.2745 | 50 | 32 | 1.0033 | 64.7059 | 93 | 8070 | 31.7647 | 105.9112 | 36.1328 | 0 | 20.25 | 0 | 38.8153 | 33.875
10/2/2020 11:55:39.2 | 162.5356 | 115 | 41 | 2501.5 | 116.4083 | 49.4863 | 55.133 | 31.0496 | 32.1527 | 0.0492 | 107.1571 | 11.2551 | 70.019 | 69.9076 | 24.3025 | 0.99583 | 99.4467 | 482.4164 | 451.1089 | 58.3423 | 646.3589 | 1.6631 | 451.0108 | 30.4939 | 42.5376 | 34.1123 | 44.2102 | 11.9815 | 107.4471 | 30.0022 | 7.8467 | 90.8491 | 23.077 | 27.5 | 26.6667 | 50 | 32 | 1.0001 | 64.7059 | 93 | 7820 | 31.7647 | 105.9112 | 36.1786 | 0.0625 | 20.375 | 0 | 38.736 | 33.9688
10/2/2020 11:55:40.2 | 162.5359 | 116 | 41 | 2500.7569 | 116.5711 | 49.5128 | 55.1671 | 31.0647 | 32.1439 | 0.04924 | 107.1571 | 11.2609 | 70.333 | 70.3199 | 24.3507 | 0.9782 | 99.445 | 481.7419 | 450.9399 | 58.4175 | 646.8631 | 1.6879 | 449.1394 | 30.5275 | 42.3544 | 34.1377 | 44.0284 | 11.9914 | 107.0252 | 29.8179 | 7.8648 | 90.9497 | 23.0495 | 27.5 | 26.6667 | 50 | 32 | 1.0003 | 64.7059 | 89 | 8070 | 31.7647 | 106.2317 | 36.0718 | 0 | 19.375 | 0 | 38.9221 | 33.875
10/2/2020 11:55:41.2 | 162.5362 | 117 | 41 | 2501.795 | 116.6747 | 49.5215 | 55.2049 | 31.0482 | 32.1311 | 0.04815 | 107.192 | 11.2667 | 70.019 | 69.9642 | 24.3791 | 0.99441 | 99.4484 | 482.9222 | 451.2779 | 58.2211 | 647.3074 | 1.7193 | 450.7874 | 30.5673 | 42.8819 | 34.0323 | 44.0351 | 11.9891 | 107.5888 | 29.8771 | 7.897 | 90.9413 | 23.156 | 27 | 26.2745 | 50 | 32 | 1.0024 | 64.7059 | 93 | 7870 | 31.7647 | 106.2317 | 36.4868 | 0.0625 | 19.625 | 0 | 39.0961 | 33.875
10/2/2020 11:55:42.2 | 162.5365 | 118 | 41 | 2501.0508 | 116.928 | 49.5549 | 55.2643 | 31.0402 | 32.138 | 0.04723 | 107.1571 | 11.2813 | 70.1332 | 70.2187 | 24.4035 | 0.98995 | 99.4489 | 481.489 | 450.2076 | 58.3733 | 647.9746 | 1.7346 | 450.2287 | 30.6245 | 42.4132 | 34.0595 | 43.9834 | 12.0051 | 107.8135 | 29.9295 | 7.8583 | 91.0001 | 23.2368 | 27 | 26.6667 | 50 | 32 | 1.0002 | 64.7059 | 89 | 8160 | 31.7647 | 106.8802 | 36.2824 | 0 | 19.75 | 0 | 39.5691 | 33.875
10/2/2020 11:55:43.2 | 162.5368 | 119 | 41 | 2500.0279 | 116.7263 | 49.609 | 55.2961 | 31.0283 | 32.1351 | 0.0487 | 107.1484 | 11.2706 | 70.333 | 69.367 | 24.4523 | 0.98532 | 99.4495 | 483.0065 | 451.3906 | 58.5386 | 648.4085 | 1.7426 | 448.5529 | 30.5592 | 42.3746 | 33.9932 | 44.0485 | 11.9959 | 107.758 | 30.0479 | 7.8854 | 91.0588 | 23.2762 | 27 | 26.6667 | 50 | 32 | 0.9991 | 65.098 | 89 | 8210 | 31.7647 | 106.8802 | 36.1481 | 0 | 20.1875 | 0 | 39.0198 | 33.875
10/2/2020 11:55:44.2 | 162.537 | 120 | 41 | 2501.5088 | 117.0084 | 49.6251 | 55.3343 | 31.011 | 32.1191 | 0.04736 | 107.2269 | 11.2784 | 70.2474 | 70.104 | 24.5178 | 0.97695 | 99.4506 | 480.7303 | 449.419 | 58.8298 | 648.9037 | 1.7515 | 452.6309 | 30.6512 | 42.309 | 34.1123 | 44.1902 | 11.999 | 107.5351 | 30.1391 | 7.8815 | 91.1426 | 23.1835 | 27 | 26.6667 | 50 | 31 | 0.99931 | 65.098 | 93 | 8140 | 31.7647 | 106.2317 | 36.0718 | 0 | 20.125 | 0 | 39.389 | 33.875
10/2/2020 11:55:45.2 | 162.5373 | 121 | 41 | 2501.282 | 117.0855 | 49.6463 | 55.365 | 30.9946 | 32.1135 | 0.04524 | 107.192 | 11.2784 | 69.9049 | 70.0375 | 24.5657 | 0.99779 | 99.4512 | 480.5336 | 449.1936 | 58.6335 | 649.3429 | 1.7373 | 450.4522 | 30.6686 | 42.6804 | 34.0527 | 44.3519 | 11.9693 | 107.4516 | 29.9887 | 7.8815 | 91.2433 | 23.2299 | 27 | 26.6667 | 50 | 31 | 1.001 | 65.098 | 89 | 8190 | 31.7647 | 106.5597 | 35.8795 | 0.0625 | 20.1875 | 0 | 39.2334 | 33.875
10/2/2020 11:55:46.2 | 162.5376 | 122 | 41 | 2498.3635 | 117.3031 | 49.6575 | 55.4055 | 30.9949 | 32.0982 | 0.04518 | 107.1396 | 11.2813 | 70.1047 | 70.5235 | 24.5992 | 0.98942 | 99.4506 | 480.8146 | 448.9402 | 58.7791 | 649.7874 | 1.7769 | 450.8433 | 30.6898 | 42.5174 | 34.1581 | 44.1385 | 11.9709 | 107.6751 | 29.3527 | 7.888 | 91.3355 | 23.4428 | 27 | 26.2745 | 50 | 31 | 0.99709 | 65.098 | 89 | 8020 | 31.7647 | 106.8802 | 35.7483 | 0 | 19.9375 | 0 | 39.1815 | 33.875
10/2/2020 11:55:47.2 | 162.5379 | 123 | 41 | 2502.1199 | 117.22 | 49.6591 | 55.4287 | 30.9804 | 32.0889 | 0.04711 | 107.1833 | 11.2832 | 69.9619 | 69.6771 | 24.6419 | 0.98051 | 99.4512 | 481.4328 | 449.588 | 58.6532 | 650.3036 | 1.7812 | 450.5639 | 30.7141 | 42.5444 | 34.1463 | 44.3203 | 11.9815 | 107.9558 | 29.9042 | 7.8983 | 91.4194 | 23.3776 | 27 | 26.6667 | 50 | 31 | 1.0018 | 65.098 | 94 | 7900 | 31.7647 | 106.2317 | 35.6384 | 0.125 | 20 | 0 | 39.3921 | 33.875
10/2/2020 11:55:48.2 | 162.5381 | 124 | 41 | 2500.1469 | 117.4745 | 49.7433 | 55.4885 | 30.9872 | 32.071 | 0.04623 | 107.1571 | 11.2793 | 70.1903 | 69.1836 | 24.6813 | 0.98194 | 99.4512 | 479.7186 | 448.3487 | 58.7219 | 650.645 | 1.8181 | 449.6981 | 30.7566 | 42.4065 | 33.9591 | 44.1318 | 12.0096 | 107.8998 | 29.8703 | 7.8648 | 91.4698 | 23.3483 | 27 | 27.0588 | 50 | 31 | 1.002 | 65.4902 | 90 | 8190 | 31.7647 | 106.8802 | 35.3912 | 0.125 | 19.875 | 0 | 39.1388 | 33.875
10/2/2020 11:55:49.2 | 162.5384 | 125 | 41 | 2499.1716 | 117.6246 | 49.7505 | 55.5145 | 30.9827 | 32.0632 | 0.04702 | 107.192 | 11.2726 | 69.9334 | 69.9042 | 24.718 | 0.99191 | 99.4506 | 480.3931 | 448.743 | 58.6908 | 651.2825 | 1.7967 | 451.6812 | 30.7838 | 42.4788 | 34.0527 | 44.3069 | 12.0164 | 107.7311 | 30.0479 | 7.9215 | 91.5117 | 23.4428 | 27 | 26.6667 | 50 | 31 | 0.99718 | 65.4902 | 90 | 8380 | 31.7647 | 106.5597 | 35.5408 | 0.0625 | 19.9375 | 0 | 38.8153 | 33.875
10/2/2020 11:55:50.2 | 162.5387 | 126 | 41 | 2503.2654 | 117.5458 | 49.7787 | 55.5684 | 30.9839 | 32.0484 | 0.04926 | 107.1571 | 11.2648 | 69.9905 | 70.8402 | 24.7462 | 0.99067 | 99.4518 | 480.5617 | 449.2781 | 58.5763 | 651.7675 | 1.7947 | 449.3629 | 30.8136 | 42.3611 | 34 | 44.2419 | 11.9891 | 107.5362 | 30.0343 | 7.9163 | 91.6123 | 23.496 | 27 | 26.6667 | 50 | 31 | 1.0001 | 65.4902 | 94 | 8190 | 31.7647 | 106.2317 | 35.3882 | 0.0625 | 19.4375 | 0 | 38.971 | 33.7812
10/2/2020 11:55:51.2 | 162.539 | 127 | 41 | 2502.3782 | 117.6377 | 49.8187 | 55.5887 | 30.9645 | 32.036 | 0.04958 | 107.1658 | 11.258 | 70.019 | 70.5318 | 24.7727 | 0.98817 | 99.4506 | 480.3931 | 448.4332 | 59.1471 | 652.409 | 1.78 | 449.9774 | 30.8268 | 42.4267 | 34.0459 | 44.5136 | 11.9632 | 107.2549 | 30.0479 | 7.9408 | 91.6459 | 23.4891 | 27 | 27.0588 | 50 | 31 | 1.0014 | 65.4902 | 90 | 8090 | 31.7647 | 106.2317 | 35.2112 | 0.0625 | 19.6875 | 0 | 38.9343 | 33.875
10/2/2020 11:55:52.2 | 162.5393 | 128 | 41 | 2498.0257 | 117.9193 | 49.8393 | 55.6283 | 30.9651 | 32.0269 | 0.04919 | 107.192 | 11.2648 | 69.9619 | 70.217 | 24.81 | 0.99298 | 99.4506 | 479.3252 | 447.6163 | 58.8805 | 652.9344 | 1.7969 | 449.2511 | 30.8468 | 42.4132 | 34.1513 | 44.3453 | 11.98 | 107.1149 | 29.8771 | 7.9679 | 91.7046 | 23.6487 | 27 | 26.6667 | 50 | 31 | 0.998 | 65.4902 | 94 | 8120 | 31.7647 | 106.2317 | 35.4431 | 0 | 20.1875 | 0 | 38.4582 | 33.875
10/2/2020 11:55:53.2 | 162.5395 | 129 | 41 | 2501.3811 | 117.684 | 49.858 | 55.6678 | 30.9552 | 32.0147 | 0.04942 | 107.192 | 11.259 | 70.1903 | 70.4557 | 24.8248 | 0.98782 | 99.4495 | 478.8194 | 447.222 | 58.6515 | 653.4651 | 1.8053 | 449.9215 | 30.8266 | 42.4905 | 34.1054 | 44.3702 | 11.9937 | 107.5059 | 29.7975 | 7.9021 | 91.7969 | 23.762 | 27 | 27.0588 | 50 | 31 | 1.0038 | 65.4902 | 90 | 8160 | 31.7647 | 106.5597 | 35.3912 | 0 | 19.625 | 0 | 38.8702 | 33.7812
10/2/2020 11:55:54.2 | 162.5398 | 130 | 41 | 2503.3036 | 117.9928 | 49.84 | 55.7167 | 30.945 | 32.0017 | 0.05055 | 107.192 | 11.2599 | 69.705 | 69.7574 | 24.8626 | 0.97909 | 99.4506 | 479.5219 | 448.2078 | 58.8805 | 653.9907 | 1.7851 | 451.4577 | 30.9312 | 42.5695 | 34.1054 | 44.3969 | 12.0126 | 107.5911 | 29.6674 | 7.9717 | 91.864 | 23.6024 | 27 | 27.0588 | 50 | 31 | 0.99895 | 65.8824 | 94 | 7820 | 31.7647 | 105.9112 | 35.5774 | 0.0625 | 20.3125 | 0 | 38.6261 | 33.7812
10/2/2020 11:55:55.2 | 162.5401 | 131 | 41 | 2499.7358 | 118.429 | 49.8504 | 55.7617 | 30.9252 | 31.9827 | 0.04594 | 107.2182 | 11.2629 | 69.705 | 70.6754 | 24.9083 | 0.98924 | 99.4495 | 477.9202 | 446.4897 | 59.0261 | 654.4706 | 1.7896 | 449.5584 | 31.0013 | 42.2502 | 34.0986 | 44.4419 | 12.002 | 107.5619 | 30.1847 | 7.964 | 91.9898 | 23.7019 | 27 | 26.6667 | 50 | 31 | 0.9994 | 65.8824 | 94 | 7990 | 31.7647 | 106.2317 | 35.6049 | 0 | 20.125 | 0 | 38.4888 | 33.7812
10/2/2020 11:55:56.2 | 162.5404 | 132 | 41 | 2503.0381 | 118.2789 | 49.892 | 55.7913 | 30.9178 | 31.9752 | 0.04595 | 107.2269 | 11.258 | 70.3901 | 70.3447 | 24.947 | 0.98319 | 99.4512 | 478.6227 | 447.3628 | 58.9819 | 654.9206 | 1.7732 | 449.3349 | 31.0029 | 42.4653 | 34.1581 | 44.4486 | 11.9868 | 107.4516 | 29.8771 | 8.0078 | 92.1156 | 23.6556 | 27 | 27.451 | 51 | 31 | 1.0056 | 65.8824 | 90 | 8140 | 31.7647 | 106.5597 | 35.5194 | 0 | 20.1875 | 0 | 38.3789 | 33.7812
10/2/2020 11:55:57.2 | 162.5406 | 133 | 41 | 2501.308 | 118.7866 | 49.9295 | 55.838 | 30.9249 | 31.9703 | 0.04416 | 107.1571 | 11.2551 | 70.2474 | 70.3398 | 24.9894 | 0.98764 | 99.4495 | 479.269 | 447.5319 | 59.1405 | 655.3653 | 1.7878 | 449.0556 | 31.1145 | 42.6283 | 34.0527 | 44.507 | 11.9899 | 107.646 | 29.9363 | 8.022 | 92.1743 | 23.762 | 27 | 27.0588 | 51 | 31 | 1.0014 | 65.8824 | 94 | 8140 | 31.7647 | 106.2317 | 35.4004 | 0 | 20.25 | 0 | 38.031 | 33.7812
10/2/2020 11:55:58.2 | 162.5409 | 134 | 41 | 2499.8616 | 118.9993 | 49.889 | 55.8906 | 30.9222 | 31.9448 | 0.04433 | 107.1745 | 11.259 | 70.0476 | 70.3895 | 25.0183 | 0.98764 | 99.4489 | 477.4705 | 446.4334 | 59.1274 | 655.9419 | 1.798 | 450.8433 | 31.1522 | 42.3544 | 34.0664 | 44.2869 | 12.0081 | 107.4773 | 29.8179 | 7.9653 | 92.2665 | 23.8289 | 27 | 27.0588 | 51 | 31 | 1.0043 | 65.8824 | 94 | 8160 | 32.1569 | 106.2317 | 35.4614 | 0 | 20.25 | 0 | 38.1531 | 33.7812
10/2/2020 11:55:59.2 | 162.5412 | 135 | 41 | 2501.9272 | 118.9978 | 49.9052 | 55.9404 | 30.9078 | 31.9399 | 0.04447 | 107.2182 | 11.2667 | 70.1332 | 70.1556 | 25.0467 | 0.96911 | 99.4484 | 478.145 | 446.1235 | 59.0899 | 656.3658 | 1.7889 | 450.5081 | 31.1776 | 42.42 | 34.0391 | 44.3519 | 12.0051 | 107.5608 | 29.9887 | 7.9382 | 92.3337 | 23.8546 | 27 | 27.0588 | 51 | 31 | 1.0004 | 65.8824 | 91 | 8360 | 32.1569 | 106.5597 | 35.1654 | 0 | 19.875 | 0 | 38.6383 | 33.7812
10/2/2020 11:56:00.2 | 162.5415 | 136 | 41 | 2500.1456 | 119.1964 | 49.9191 | 55.9607 | 30.8977 | 31.9337 | 0.04668 | 107.1833 | 11.2561 | 69.9049 | 70.0824 | 25.07 | 0.98924 | 99.4512 | 477.7516 | 446.2644 | 59.1781 | 656.7402 | 1.7628 | 449.5025 | 31.2074 | 42.4065 | 34.1581 | 44.4936 | 11.9997 | 107.1154 | 29.9227 | 7.9872 | 92.3588 | 23.8152 | 27 | 27.0588 | 51 | 31 | 1.002 | 65.8824 | 94 | 7940 | 32.1569 | 105.9112 | 35.202 | 0 | 20.125 | 0 | 38.7604 | 33.7812
10/2/2020 11:56:01.2 | 162.5418 | 137 | 41 | 2501.2165 | 119.0658 | 49.9973 | 55.9946 | 30.9009 | 31.9188 | 0.04888 | 107.1745 | 11.2532 | 69.8478 | 69.759 | 25.1108 | 0.98158 | 99.4501 | 477.9483 | 446.0672 | 59.3808 | 657.2203 | 1.732 | 450.3405 | 31.1865 | 42.3544 | 34.0986 | 44.3902 | 11.9929 | 107.2824 | 30.0275 | 7.973 | 92.384 | 23.8615 | 27 | 27.0588 | 51 | 31 | 1.0006 | 65.8824 | 94 | 7940 | 32.1569 | 106.2317 | 35.2661 | 0 | 20.3125 | 0 | 38.8428 | 33.7812
10/2/2020 11:56:02.2 | 162.542 | 138 | 41 | 2500.7313 | 119.1494 | 50.0247 | 56.0052 | 30.903 | 31.9045 | 0.04622 | 107.1745 | 11.2532 | 69.9334 | 70.232 | 25.143 | 0.96733 | 99.4489 | 477.0209 | 445.1659 | 59.2926 | 657.827 | 1.7466 | 448.8322 | 31.2023 | 42.472 | 34.0986 | 44.507 | 11.9769 | 107.7294 | 29.7266 | 8.0182 | 92.4511 | 23.8615 | 27 | 27.451 | 51 | 31 | 1.0039 | 65.8824 | 91 | 8210 | 32.1569 | 106.5597 | 35.1959 | 0 | 19.5 | 0 | 38.9343 | 33.7812
10/2/2020 11:56:03.2 | 162.5423 | 139 | 41 | 2500.4967 | 119.3503 | 50.0166 | 56.055 | 30.9005 | 31.8812 | 0.04814 | 107.1484 | 11.2551 | 69.8192 | 70.2203 | 25.1706 | 0.99904 | 99.4523 | 476.8804 | 444.9969 | 59.3808 | 658.1506 | 1.7659 | 452.5191 | 31.252 | 42.5107 | 34.0986 | 44.5453 | 11.9982 | 107.3407 | 29.8179 | 8.004 | 92.4511 | 23.9678 | 27 | 27.0588 | 51 | 31 | 0.99965 | 65.8824 | 94 | 8160 | 32.1569 | 106.2317 | 35.1288 | 0 | 18.625 | 0 | 39.1998 | 33.7812
10/2/2020 11:56:04.2 | 162.5426 | 140 | 41 | 2500.0451 | 119.5213 | 50.0243 | 56.0496 | 30.8687 | 31.8957 | 0.0518 | 107.1571 | 11.2493 | 69.7621 | 69.4912 | 25.206 | 0.98016 | 99.4501 | 476.8523 | 444.7152 | 59.4446 | 658.5551 | 1.7617 | 449.6981 | 31.2911 | 42.472 | 34.1513 | 44.5586 | 11.9975 | 107.3944 | 29.8314 | 8.0001 | 92.3588 | 24.021 | 27 | 27.0588 | 51 | 31 | 1.0004 | 65.8824 | 94 | 8240 | 32.1569 | 106.2317 | 35.1471 | 0 | 18.75 | 0 | 39.4043 | 33.7812
10/2/2020 11:56:05.2 | 162.5429 | 141 | 41 | 2500.9882 | 119.5554 | 50.0623 | 56.0907 | 30.868 | 31.8824 | 0.04953 | 107.1047 | 11.2473 | 70.0476 | 69.8775 | 25.224 | 0.98532 | 99.4484 | 476.9085 | 444.4899 | 59.4511 | 658.8682 | 1.747 | 450.4522 | 31.3119 | 42.4788 | 34.085 | 44.6686 | 11.9876 | 107.3367 | 29.8382 | 8.0104 | 92.3588 | 24.0073 | 27 | 27.451 | 51 | 31 | 0.99721 | 66.2745 | 94 | 8140 | 32.1569 | 106.5597 | 35.1654 | 0 | 18.8125 | 0 | 39.2883 | 33.7812
10/2/2020 11:56:06.2 | 162.5431 | 142 | 41 | 2501.0272 | 119.7887 | 50.0548 | 56.1375 | 30.8627 | 31.8844 | 0.05075 | 107.1484 | 11.2483 | 69.9905 | 69.7239 | 25.2702 | 0.98425 | 99.4478 | 476.5151 | 444.5462 | 59.3808 | 659.3289 | 1.7428 | 450.0053 | 31.3735 | 42.3544 | 34.2636 | 44.5453 | 11.9929 | 107.6443 | 29.8179 | 8.013 | 92.3672 | 24.0811 | 27 | 27.0588 | 51 | 31 | 0.9991 | 66.2745 | 91 | 8330 | 32.1569 | 106.8802 | 34.9426 | 0 | 20.1875 | 0 | 39.0839 | 33.7812
10/2/2020 11:56:07.2 | 162.5434 | 143 | 41 | 2499.1543 | 119.9039 | 50.0875 | 56.1645 | 30.8732 | 31.8566 | 0.05051 | 107.1571 | 11.2386 | 69.9619 | 70.3464 | 25.3081 | 1.0129 | 99.4495 | 476.5713 | 444.7152 | 59.4446 | 659.7283 | 1.7435 | 449.8936 | 31.3802 | 42.472 | 34.204 | 44.7136 | 11.9739 | 107.8421 | 29.8314 | 8.0272 | 92.5769 | 24.021 | 27 | 27.451 | 51 | 31 | 1.0023 | 66.6667 | 91 | 8310 | 32.1569 | 106.8802 | 34.9029 | 0.0625 | 20.8125 | 0 | 39.0594 | 33.7812
10/2/2020 11:56:08.2 | 162.5437 | 144 | 41 | 2502.246 | 119.9047 | 50.0865 | 56.1716 | 30.8584 | 31.8525 | 0.0506 | 107.2182 | 11.2502 | 69.9049 | 70.4573 | 25.3358 | 0.99191 | 99.4495 | 476.5713 | 444.2083 | 59.4446 | 660.2138 | 1.7619 | 451.8209 | 31.4192 | 42.3678 | 34.0986 | 44.4036 | 11.9906 | 107.59 | 29.9363 | 8.0362 | 92.7362 | 24.1805 | 27 | 27.451 | 51 | 31 | 1.002 | 66.2745 | 95 | 7870 | 32.1569 | 106.2317 | 34.8938 | 0 | 20.6875 | 0 | 39.0045 | 33.6719
10/2/2020 11:56:09.2 | 162.544 | 145 | 41 | 2501.9251 | 120.3905 | 50.1012 | 56.2172 | 30.852 | 31.8416 | 0.05009 | 107.2618 | 11.2522 | 70.0761 | 70.6408 | 25.359 | 0.97944 | 99.4518 | 476.0936 | 444.5181 | 59.5477 | 660.5127 | 1.7738 | 448.7484 | 31.5424 | 42.6822 | 34.1718 | 44.8704 | 12.0035 | 107.7323 | 30.0429 | 8.031 | 92.8537 | 24.2543 | 27 | 27.8431 | 51 | 31 | 1.0017 | 66.2745 | 91 | 8260 | 32.1569 | 106.5597 | 34.8389 | 0 | 20.6875 | 0 | 38.5864 | 33.6719
10/2/2020 11:56:10.2 | 162.5443 | 146 | 41 | 2501.4092 | 120.4732 | 50.1671 | 56.258 | 30.84 | 31.8329 | 0.04657 | 107.2618 | 11.2454 | 70.1617 | 70.3348 | 25.3941 | 0.9896 | 99.4512 | 476.5151 | 444.3772 | 59.5459 | 660.9016 | 1.7807 | 450.7036 | 31.5576 | 42.3158 | 34.204 | 44.6619 | 11.9959 | 107.6757 | 29.9363 | 8.0117 | 92.9963 | 24.1274 | 27 | 27.451 | 51 | 31 | 1.0014 | 66.6667 | 91 | 8260 | 32.1569 | 106.8802 | 34.8999 | 0.125 | 20.5 | 0 | 38.4582 | 33.6719
10/2/2020 11:56:11.2 | 162.5445 | 147 | 41 | 2498.0548 | 120.3388 | 50.1871 | 56.3147 | 30.8365 | 31.8495 | 0.0463 | 107.2705 | 11.2454 | 70.0761 | 70.119 | 25.4181 | 0.98568 | 99.4512 | 475.4472 | 443.3351 | 59.6472 | 661.4329 | 1.775 | 449.307 | 31.4801 | 42.1594 | 34.1581 | 44.6103 | 11.9937 | 107.5356 | 29.9363 | 8.0413 | 93.1221 | 24.2937 | 27 | 27.451 | 51 | 31 | 0.9977 | 66.6667 | 95 | 8140 | 32.1569 | 106.2317 | 34.9518 | 0.0625 | 20.125 | 0 | 38.5925 | 33.6719
10/2/2020 11:56:12.2 | 162.5448 | 148 | 41 | 2500.7016 | 120.1118 | 50.2093 | 56.3677 | 30.8534 | 31.8318 | 0.0467 | 107.2182 | 11.2425 | 70.2759 | 69.6152 | 25.4636 | 0.98942 | 99.4529 | 475.9531 | 443.6731 | 59.742 | 661.9237 | 1.7386 | 449.9215 | 31.454 | 42.6737 | 34.2177 | 44.9652 | 11.9937 | 107.5093 | 29.8771 | 8.0375 | 93.164 | 24.2474 | 27 | 27.451 | 51 | 31 | 1.0019 | 66.6667 | 91 | 8310 | 32.1569 | 106.5597 | 34.8602 | 0.0625 | 19.875 | 0 | 38.7299 | 33.6719
10/2/2020 11:56:13.2 | 162.5451 | 149 | 41 | 2501.2992 | 120.1187 | 50.1985 | 56.402 | 30.829 | 31.8295 | 0.04784 | 107.1571 | 11.2396 | 70.3045 | 70.2369 | 25.4962 | 0.99085 | 99.4512 | 475.5034 | 443.3914 | 59.8432 | 662.3232 | 1.7393 | 452.1002 | 31.4633 | 42.309 | 34.0527 | 44.6553 | 11.9906 | 107.4236 | 30.1915 | 7.9846 | 93.1221 | 24.3468 | 27 | 27.451 | 51 | 31 | 1.0037 | 66.2745 | 91 | 8480 | 32.1569 | 106.5597 | 34.8755 | 0.0625 | 19.8125 | 0 | 38.8275 | 33.6719
10/2/2020 11:56:14.2 | 162.5454 | 150 | 41 | 2501.8309 | 120.4671 | 50.2112 | 56.4312 | 30.8334 | 31.8183 | 0.04651 | 107.096 | 11.2512 | 70.1332 | 70.4689 | 25.5127 | 0.99227 | 99.4518 | 475.7564 | 443.2224 | 59.4887 | 662.6417 | 1.7311 | 449.8656 | 31.5613 | 42.5695 | 34.0986 | 44.6553 | 11.9952 | 107.7883 | 29.8246 | 8.0529 | 93.1472 | 24.34 | 27 | 27.451 | 51 | 31 | 0.9969 | 66.6667 | 95 | 7940 | 32.1569 | 105.9112 | 34.8175 | 0 | 20.25 | 0 | 38.3728 | 33.6719
10/2/2020 11:56:15.2 | 162.5456 | 151 | 41 | 2501.6644 | 120.6912 | 50.2364 | 56.4623 | 30.8304 | 31.8187 | 0.04498 | 107.0698 | 11.2502 | 70.1903 | 70.134 | 25.5457 | 0.98782 | 99.4523 | 474.9976 | 442.5464 | 59.7354 | 663.1131 | 1.7085 | 450.0332 | 31.6179 | 42.5107 | 34.1854 | 44.5453 | 12.0081 | 107.4807 | 29.8179 | 8.0852 | 93.2311 | 24.4275 | 27 | 27.451 | 51 | 31 | 1.0026 | 66.6667 | 92 | 8210 | 32.1569 | 106.5597 | 34.9152 | 0 | 20.1875 | 0 | 38.7176 | 33.6719
10/2/2020 11:56:16.2 | 162.5459 | 152 | 41 | 2502.0098 | 120.8873 | 50.2633 | 56.4835 | 30.8254 | 31.8275 | 0.04547 | 107.1396 | 11.2609 | 70.2188 | 70.0841 | 25.5878 | 0.98853 | 99.4495 | 475.6159 | 443.1943 | 59.951 | 663.6132 | 1.7025 | 449.0277 | 31.6736 | 42.5241 | 34.0459 | 44.7136 | 12.0035 | 107.3939 | 29.8838 | 8.0968 | 93.2814 | 24.5525 | 27 | 27.8431 | 51 | 31 | 0.99858 | 66.6667 | 91 | 8290 | 32.1569 | 106.5597 | 34.7076 | 0 | 20.5 | 0 | 38.2843 | 33.6719
10/2/2020 11:56:17.2 | 162.5462 | 153 | 41 | 2500.0823 | 121.2955 | 50.2509 | 56.5154 | 30.831 | 31.7968 | 0.04202 | 107.1571 | 11.2619 | 70.1047 | 70.1107 | 25.6158 | 0.98247 | 99.4501 | 474.267 | 442.3211 | 60.0017 | 663.856 | 1.7171 | 451.2622 | 31.7561 | 42.5241 | 34.204 | 44.7653 | 11.9952 | 107.5065 | 29.779 | 8.071 | 93.3988 | 24.4994 | 27 | 27.451 | 51 | 31 | 0.99873 | 66.6667 | 95 | 8160 | 32.1569 | 106.2317 | 34.8663 | 0.0625 | 19.875 | 0 | 38.15 | 33.6719
10/2/2020 11:56:18.2 | 162.5465 | 154 | 41 | 2501.0899 | 121.044 | 50.2838 | 56.5532 | 30.7977 | 31.7962 | 0.04484 | 107.2007 | 11.2619 | 70.0476 | 70.0125 | 25.6322 | 1.0053 | 99.4506 | 474.3232 | 442.3493 | 59.9183 | 664.2151 | 1.7395 | 450.6198 | 31.7031 | 42.4384 | 34.2499 | 44.5252 | 11.9838 | 107.5631 | 29.8499 | 8.0684 | 93.4575 | 24.4925 | 27 | 27.451 | 51 | 31 | 0.9994 | 67.0588 | 91 | 8430 | 32.1569 | 106.8802 | 34.9701 | 0.0625 | 19.8125 | 0 | 38.2965 | 33.6719
10/2/2020 11:56:19.2 | 162.5468 | 155 | 41 | 2502.2469 | 121.2889 | 50.3055 | 56.5937 | 30.8047 | 31.7813 | 0.04499 | 107.1222 | 11.2677 | 70.5328 | 70.0142 | 25.6617 | 0.99174 | 99.4501 | 475.7564 | 443.1098 | 60.0457 | 664.5847 | 1.7351 | 449.5584 | 31.7819 | 42.6216 | 34.204 | 44.6553 | 12.0225 | 107.2824 | 29.9819 | 8.1226 | 93.4911 | 24.5525 | 27 | 27.451 | 51 | 31 | 1.0006 | 67.0588 | 92 | 8290 | 32.1569 | 106.5597 | 34.7992 | 0 | 19.75 | 0 | 38.2629 | 33.6719
10/2/2020 11:56:20.2 | 162.547 | 156 | 41 | 2497.8474 | 121.7203 | 50.2994 | 56.638 | 30.7906 | 31.7882 | 0.04442 | 107.1396 | 11.2648 | 69.8763 | 69.9742 | 25.6912 | 0.98158 | 99.4518 | 474.3794 | 442.124 | 60.2923 | 665.081 | 1.728 | 450.8153 | 31.8389 | 42.719 | 34.2177 | 44.7002 | 11.9876 | 107.6202 | 29.9751 | 8.111 | 93.4995 | 24.6194 | 27 | 27.451 | 51 | 31 | 0.99809 | 66.6667 | 95 | 8330 | 32.1569 | 106.8802 | 34.8907 | 0 | 18.75 | 0 | 38.4125 | 33.6719
10/2/2020 11:56:21.2 | 162.5473 | 157 | 41 | 2500.65 | 121.4421 | 50.34 | 56.6817 | 30.7998 | 31.7643 | 0.04558 | 107.1047 | 11.2648 | 70.0476 | 69.9526 | 25.7162 | 0.97463 | 99.454 | 474.1546 | 441.4198 | 60.0326 | 665.3944 | 1.7245 | 449.1674 | 31.8017 | 42.7123 | 34.204 | 44.5902 | 11.9891 | 107.4824 | 29.8111 | 8.1316 | 93.5246 | 24.7119 | 27 | 27.451 | 51 | 31 | 1.0053 | 67.0588 | 96 | 8140 | 32.1569 | 106.5597 | 34.8999 | -0.0625 | 19.375 | 0 | 38.3331 | 33.6719
10/2/2020 11:56:22.2 | 162.5476 | 158 | 41 | 2500.3572 | 121.2692 | 50.3803 | 56.7038 | 30.8113 | 31.759 | 0.0476 | 107.1135 | 11.2745 | 70.3045 | 69.7874 | 25.7504 | 0.99352 | 99.4535 | 474.2108 | 441.5888 | 59.9379 | 665.8045 | 1.6974 | 449.7819 | 31.7527 | 42.6669 | 34.2109 | 44.8036 | 12.0066 | 107.4258 | 29.713 | 8.111 | 93.6085 | 24.6656 | 27 | 27.8431 | 51 | 31 | 1.0008 | 67.0588 | 92 | 8290 | 32.1569 | 106.8802 | 34.8816 | 0 | 20.125 | 0 | 38.0524 | 33.6719
10/2/2020 11:56:23.2 | 162.5479 | 159 | 41 | 2500.4297 | 121.2842 | 50.374 | 56.7336 | 30.7864 | 31.7727 | 0.04867 | 107.0785 | 11.2774 | 69.7336 | 70.2569 | 25.7852 | 0.99459 | 99.4529 | 474.0984 | 441.6451 | 60.1029 | 666.2904 | 1.7067 | 451.4577 | 31.7576 | 42.472 | 34.2109 | 44.8685 | 11.9686 | 107.6494 | 29.6217 | 8.071 | 93.6001 | 24.8781 | 27 | 27.8431 | 51 | 31 | 1.0003 | 67.0588 | 96 | 8240 | 32.1569 | 106.8802 | 34.8938 | 0 | 20.125 | 0 | 37.9669 | 33.6719
10/2/2020 11:56:24.2 | 162.5481 | 160 | 41 | 2502.08 | 121.4352 | 50.3802 | 56.7647 | 30.7611 | 31.7718 | 0.05109 | 107.0785 | 11.2803 | 69.8478 | 70.1772 | 25.8402 | 0.99013 | 99.4523 | 473.6488 | 441.3635 | 60.4506 | 666.6901 | 1.7357 | 448.9439 | 31.8181 | 42.4653 | 34.2567 | 44.6036 | 11.9572 | 107.5368 | 29.9295 | 8.0633 | 93.7176 | 24.8181 | 27 | 27.451 | 51 | 31 | 0.99968 | 67.0588 | 96 | 8410 | 32.1569 | 106.8802 | 34.8999 | 0 | 19.8125 | 0 | 38.1317 | 33.6719
10/2/2020 11:56:25.2 | 162.5484 | 161 | 41 | 2500.4734 | 121.7633 | 50.4328 | 56.794 | 30.7896 | 31.7568 | 0.05152 | 107.1222 | 11.2803 | 70.0476 | 70.2486 | 25.8767 | 0.97624 | 99.4535 | 473.6488 | 441.0818 | 60.0636 | 667.0089 | 1.7311 | 450.3963 | 31.8836 | 42.64 | 34.2499 | 44.7252 | 12.0088 | 107.65 | 29.7383 | 8.0749 | 93.793 | 24.8112 | 26.5 | 27.8431 | 51 | 31 | 1.0057 | 67.0588 | 96 | 8210 | 32.1569 | 106.5597 | 34.8816 | 0 | 20.25 | 0 | 38.4613 | 33.6719
10/2/2020 11:56:26.2 | 162.5487 | 162 | 41 | 2503.1703 | 121.9835 | 50.438 | 56.815 | 30.7836 | 31.7376 | 0.05462 | 107.1135 | 11.2619 | 70.2474 | 70.353 | 25.9114 | 1.0019 | 99.4512 | 473.3958 | 441.1663 | 60.2613 | 667.3433 | 1.7238 | 450.3684 | 31.9757 | 42.635 | 34.1581 | 44.9785 | 12.0217 | 108.0399 | 29.8906 | 8.1651 | 93.8434 | 24.8781 | 26.5 | 27.451 | 51 | 31 | 0.99864 | 67.451 | 92 | 8380 | 32.1569 | 106.8802 | 34.8267 | 0 | 19.875 | 0 | 38.6719 | 33.6719
10/2/2020 11:56:27.2 | 162.549 | 163 | 41 | 2498.4009 | 122.4189 | 50.4711 | 56.8421 | 30.7708 | 31.7439 | 0.05335 | 107.1309 | 11.2541 | 70.0761 | 70.0225 | 25.9336 | 0.98105 | 99.454 | 472.3842 | 439.758 | 60.4065 | 667.6621 | 1.7207 | 450.0612 | 32.0287 | 42.6283 | 34.2567 | 44.9202 | 11.9959 | 107.8746 | 29.7266 | 8.1032 | 93.9692 | 24.8712 | 26.5 | 27.451 | 51 | 31 | 1.0022 | 67.0588 | 96 | 8310 | 32.1569 | 106.5597 | 34.9701 | 0 | 18.9375 | 0 | 39.3524 | 33.6719
10/2/2020 11:56:28.2 | 162.5493 | 164 | 41 | 2501.4149 | 122.2492 | 50.5322 | 56.9034 | 30.7571 | 31.7279 | 0.05229 | 107.0698 | 11.257 | 69.9619 | 70.5599 | 25.9547 | 0.98408 | 99.4518 | 472.8619 | 440.1523 | 60.178 | 667.7678 | 1.7284 | 450.2567 | 32.0229 | 42.5493 | 34.2363 | 44.8418 | 11.9868 | 107.8723 | 29.4897 | 8.1367 | 93.944 | 24.8506 | 26.5 | 27.8431 | 51 | 31 | 1.0053 | 67.451 | 95 | 8020 | 32.1569 | 106.2317 | 34.8846 | 0 | 19.9375 | 0 | 39.2731 | 33.6719
10/2/2020 11:56:29.2 | 162.5495 | 165 | 41 | 2499.8746 | 122.3231 | 50.5375 | 56.9517 | 30.7487 | 31.7369 | 0.04987 | 107.1047 | 11.2551 | 69.9905 | 70.0259 | 25.9825 | 0.99334 | 99.4529 | 473.0586 | 440.5748 | 60.2678 | 668.0056 | 1.7284 | 449.9494 | 32.0225 | 42.6418 | 34.1241 | 44.8819 | 11.9686 | 107.8455 | 29.845 | 8.1522 | 94.053 | 24.8969 | 26.5 | 27.8431 | 51 | 31 | 1.0017 | 67.8431 | 92 | 8260 | 32.1569 | 106.8802 | 34.8236 | 0 | 20.0625 | 0 | 39.328 | 33.6719
10/2/2020 11:56:30.2 | 162.5498 | 166 | 41 | 2501.8396 | 122.276 | 50.571 | 57.0052 | 30.7358 | 31.7204 | 0.05166 | 107.1222 | 11.2697 | 70.1903 | 70.2685 | 26.0152 | 0.98425 | 99.4523 | 472.89 | 439.927 | 60.3559 | 668.2748 | 1.7574 | 451.6253 | 32.0353 | 42.42 | 34.2636 | 45.0751 | 11.9785 | 107.957 | 29.9887 | 8.1213 | 94.1789 | 25.0373 | 26.5 | 27.8431 | 51 | 31 | 0.99953 | 67.451 | 96 | 7990 | 32.1569 | 106.5597 | 34.7992 | 0 | 19.625 | 0 | 39.1693 | 33.5781
10/2/2020 11:56:31.2 | 162.5501 | 167 | 41 | 2498.4283 | 122.7133 | 50.5973 | 57.0569 | 30.7584 | 31.6954 | 0.05067 | 107.1396 | 11.2726 | 70.0761 | 70.3646 | 26.0475 | 0.99245 | 99.4512 | 472.8338 | 439.9552 | 60.1845 | 668.3506 | 1.743 | 450.3963 | 32.1061 | 42.4518 | 34.204 | 44.7452 | 11.9868 | 107.8998 | 29.8635 | 8.1355 | 94.2544 | 25.0836 | 26.5 | 27.451 | 51 | 31 | 1.001 | 67.451 | 96 | 8240 | 32.1569 | 106.5597 | 34.9396 | 0 | 20.1875 | 0 | 39.6332 | 33.5781
10/2/2020 11:56:32.2 | 162.5504 | 168 | 41 | 2500.9886 | 122.5826 | 50.581 | 57.0972 | 30.7575 | 31.6879 | 0.05093 | 107.096 | 11.2706 | 69.7907 | 69.9176 | 26.0752 | 0.98924 | 99.454 | 471.5131 | 438.9412 | 60.4506 | 668.6341 | 1.7406 | 449.2791 | 32.1047 | 42.8299 | 34.204 | 44.9652 | 11.9823 | 107.9026 | 29.7198 | 8.1561 | 94.3298 | 25.1897 | 26.5 | 27.8431 | 51 | 31 | 0.9991 | 67.8431 | 92 | 8380 | 32.1569 | 107.2006 | 34.9487 | 0 | 20.1875 | 0 | 39.5111 | 33.5781
10/2/2020 11:56:33.2 | 162.5506 | 169 | 41 | 2500.3673 | 122.6281 | 50.5911 | 57.1569 | 30.737 | 31.6929 | 0.05088 | 107.1135 | 11.2716 | 70.1332 | 70.3447 | 26.1177 | 0.99102 | 99.454 | 471.8784 | 438.913 | 60.6529 | 668.9177 | 1.7351 | 451.4857 | 32.1087 | 42.8299 | 34.204 | 44.9135 | 11.9959 | 107.5665 | 29.7722 | 8.1445 | 94.4137 | 25.1366 | 26.5 | 27.8431 | 51 | 31 | 1.004 | 67.8431 | 97 | 8380 | 32.1569 | 106.5597 | 35.1074 | 0 | 20.25 | 0 | 39.6179 | 33.5781
10/2/2020 11:56:34.2 | 162.5509 | 170 | 41 | 2501.4764 | 122.8729 | 50.6078 | 57.1954 | 30.743 | 31.6821 | 0.05076 | 107.1135 | 11.2784 | 70.0761 | 70.1506 | 26.1469 | 0.98532 | 99.4535 | 471.5131 | 438.5187 | 60.4946 | 669.2156 | 1.7362 | 449.3629 | 32.187 | 42.719 | 34.17 | 44.8036 | 11.9914 | 107.874 | 29.8703 | 8.1947 | 94.4976 | 25.1554 | 26.5 | 27.8431 | 51 | 31 | 0.99898 | 67.8431 | 96 | 8040 | 32.1569 | 106.5597 | 34.8846 | 0.125 | 20.4375 | 0 | 39.3707 | 33.5781
10/2/2020 11:56:35.2 | 162.5512 | 171 | 41 | 2499.5412 | 123.1208 | 50.6598 | 57.2185 | 30.7354 | 31.681 | 0.04826 | 107.1309 | 11.2842 | 69.9049 | 69.5767 | 26.1774 | 0.97873 | 99.4512 | 471.9346 | 438.9975 | 60.2923 | 669.5658 | 1.7364 | 450.7595 | 32.227 | 42.8231 | 34.1513 | 45.0101 | 12.0035 | 107.7317 | 29.5557 | 8.2038 | 94.615 | 25.3489 | 26.5 | 28.2353 | 51 | 31 | 0.99916 | 67.8431 | 93 | 8240 | 32.1569 | 106.8802 | 34.8816 | 0.125 | 20.1875 | 0 | 39.2975 | 33.5781
10/2/2020 11:56:36.2 | 162.5515 | 172 | 41 | 2500.17 | 122.9024 | 50.6772 | 57.2456 | 30.7442 | 31.6591 | 0.04938 | 107.192 | 11.3007 | 70.0476 | 70.1855 | 26.2232 | 0.98176 | 99.4518 | 472.6371 | 439.0539 | 60.5518 | 669.8742 | 1.7515 | 449.5305 | 32.178 | 42.6737 | 34.0782 | 44.8102 | 12.0073 | 107.9004 | 29.6674 | 8.1806 | 94.6989 | 25.2753 | 26.5 | 28.2353 | 51 | 31 | 1.0022 | 67.8431 | 97 | 8090 | 32.1569 | 106.5597 | 34.8816 | 0 | 19.6875 | 0 | 39.3768 | 33.5781
10/2/2020 11:56:37.2 | 162.5517 | 173 | 41 | 2501.6682 | 123.222 | 50.6855 | 57.3039 | 30.7547 | 31.6501 | 0.04885 | 107.2007 | 11.3046 | 70.1047 | 70.1489 | 26.2697 | 0.97072 | 99.4535 | 471.2039 | 438.7722 | 60.5518 | 670.3303 | 1.7482 | 450.6198 | 32.281 | 42.5174 | 34.1445 | 45.0684 | 12.0134 | 107.818 | 29.8771 | 8.1986 | 94.724 | 25.3421 | 26.5 | 27.8431 | 51 | 31 | 1.0012 | 67.8431 | 97 | 8240 | 32.549 | 106.2317 | 35.0067 | 0 | 20.0625 | 0 | 38.7176 | 33.5781
10/2/2020 11:56:38.2 | 162.552 | 174 | 41 | 2498.9394 | 123.3979 | 50.73 | 57.342 | 30.7288 | 31.6517 | 0.04869 | 107.1658 | 11.2978 | 70.0476 | 70.5549 | 26.3041 | 0.98621 | 99.4518 | 471.7941 | 438.5187 | 60.6202 | 670.6492 | 1.7315 | 451.0946 | 32.2918 | 42.8483 | 34.1904 | 44.8285 | 11.9967 | 107.9284 | 29.8432 | 8.1574 | 94.724 | 25.3883 | 26.5 | 28.2353 | 51 | 31 | 1.0004 | 68.2353 | 93 | 8580 | 32.1569 | 107.2006 | 35.2356 | 0.125 | 19.6875 | 0 | 38.8672 | 33.5781
10/2/2020 11:56:39.2 | 162.5523 | 175 | 41 | 2502.3994 | 123.1172 | 50.7201 | 57.368 | 30.7314 | 31.6492 | 0.04982 | 107.096 | 11.2929 | 69.9049 | 69.8809 | 26.344 | 0.98621 | 99.4535 | 471.4569 | 438.9412 | 60.5012 | 671.0243 | 1.7313 | 449.8936 | 32.2629 | 42.5695 | 34.204 | 44.9652 | 11.9861 | 107.65 | 29.6674 | 8.1213 | 94.7744 | 25.5081 | 26.5 | 28.2353 | 51 | 31 | 1.0025 | 67.8431 | 96 | 8330 | 32.549 | 106.5597 | 35.025 | 0 | 19.75 | 0 | 39.09 | 33.5781
10/2/2020 11:56:40.2 | 162.5526 | 176 | 41 | 2501.7131 | 123.5714 | 50.7276 | 57.4012 | 30.7325 | 31.6527 | 0.04608 | 107.0873 | 11.2929 | 70.019 | 70.3215 | 26.3791 | 0.98354 | 99.4529 | 470.8386 | 437.5892 | 60.6529 | 671.2217 | 1.7698 | 450.7595 | 32.3731 | 42.7778 | 34.1972 | 44.9652 | 11.9891 | 107.9295 | 29.7198 | 8.169 | 94.7995 | 25.5012 | 26.5 | 27.8431 | 51 | 31 | 1.0044 | 68.2353 | 97 | 8020 | 32.549 | 107.2006 | 35.0922 | 0 | 20.0625 | 0 | 38.5925 | 33.5781
10/2/2020 11:56:41.2 | 162.5529 | 177 | 41 | 2501.5286 | 123.6033 | 50.7283 | 57.4098 | 30.74 | 31.6382 | 0.04621 | 107.0698 | 11.289 | 70.0476 | 69.7406 | 26.4077 | 0.99334 | 99.4523 | 470.9791 | 437.9272 | 60.7606 | 671.47 | 1.7911 | 448.8322 | 32.379 | 42.7325 | 34.1513 | 45.1783 | 11.9967 | 108.2091 | 29.779 | 8.1883 | 94.875 | 25.402 | 26.5 | 27.8431 | 51 | 31 | 1.0031 | 68.2353 | 97 | 8410 | 32.549 | 106.8802 | 35.1593 | 0 | 20.3125 | 0 | 38.5895 | 33.5781
10/2/2020 11:56:42.2 | 162.5531 | 178 | 41 | 2501.2323 | 123.7416 | 50.7354 | 57.4546 | 30.727 | 31.6206 | 0.04532 | 107.1047 | 11.2871 | 70.019 | 70.0691 | 26.4292 | 0.97428 | 99.4518 | 470.7262 | 437.7864 | 60.6708 | 671.5053 | 1.765 | 451.9326 | 32.4114 | 42.7441 | 34.1445 | 44.7769 | 11.9944 | 108.4326 | 29.6335 | 8.1574 | 94.984 | 25.5543 | 26.5 | 27.8431 | 51 | 31 | 0.99846 | 68.2353 | 93 | 8410 | 32.549 | 107.2006 | 35.025 | 0.0625 | 20.5 | 0 | 38.4949 | 33.5781
10/2/2020 11:56:43.2 | 162.5534 | 179 | 41 | 2501.9915 | 123.8121 | 50.7427 | 57.4915 | 30.7137 | 31.6286 | 0.0429 | 107.1309 | 11.2852 | 69.7621 | 70.3481 | 26.4357 | 0.99601 | 99.4535 | 470.7543 | 437.6174 | 60.7916 | 671.7132 | 1.7519 | 451.5136 | 32.4397 | 43.0247 | 34.1513 | 45.0551 | 11.9914 | 108.5743 | 29.7062 | 8.2605 | 95.0847 | 25.5611 | 26.5 | 27.8431 | 51 | 31 | 1.0018 | 68.2353 | 93 | 8430 | 32.549 | 107.5211 | 35.0311 | -0.0625 | 20.25 | 0 | 38.2812 | 33.5781
10/2/2020 11:56:44.2 | 162.5537 | 180 | 41 | 2501.2773 | 123.7623 | 50.8028 | 57.5229 | 30.722 | 31.6082 | 0.04207 | 107.1571 | 11.3065 | 70.0761 | 69.8158 | 26.4424 | 0.97784 | 99.4518 | 470.4452 | 437.2794 | 60.8243 | 672.0178 | 1.7544 | 450.5919 | 32.4174 | 42.798 | 34.1786 | 45.0884 | 11.9937 | 108.1805 | 29.6877 | 8.2038 | 95.1602 | 25.5886 | 26.5 | 27.8431 | 51 | 31 | 1.0021 | 68.2353 | 97 | 8120 | 32.549 | 106.8802 | 35.1959 | 0 | 20.125 | 0 | 38.2446 | 33.5781
10/2/2020 11:56:45.2 | 162.554 | 181 | 41 | 2500.1543 | 123.8705 | 50.8022 | 57.5574 | 30.7205 | 31.5916 | 0.04257 | 107.1396 | 11.3026 | 69.9619 | 69.6721 | 26.4622 | 0.9798 | 99.4506 | 470.1642 | 436.8851 | 60.9058 | 672.4283 | 1.771 | 450.4522 | 32.4312 | 42.8819 | 34.4489 | 45.1717 | 11.9959 | 108.2634 | 29.8246 | 8.2154 | 95.2021 | 25.6485 | 26.5 | 28.2353 | 51 | 31 | 1.0034 | 68.2353 | 93 | 8360 | 32.549 | 107.5211 | 35.0952 | -0.0625 | 20.0625 | 0 | 38.0859 | 33.5781
10/2/2020 11:56:46.2 | 162.5542 | 182 | 41 | 2502.4394 | 124.2216 | 50.812 | 57.5803 | 30.7186 | 31.5945 | 0.04182 | 107.1135 | 11.3036 | 70.1332 | 70.7463 | 26.4938 | 0.98835 | 99.4506 | 469.827 | 437.3357 | 60.9189 | 672.4426 | 1.767 | 449.5863 | 32.5529 | 42.9475 | 34.204 | 44.9785 | 11.9937 | 108.0673 | 29.7858 | 8.1999 | 95.2692 | 25.8263 | 26.5 | 27.8431 | 51 | 31 | 0.99855 | 68.6274 | 93 | 8510 | 32.549 | 107.5211 | 35.1227 | -0.0625 | 20.125 | 0 | 38.0768 | 33.5781
10/2/2020 11:56:47.2 | 162.5545 | 183 | 41 | 2498.3708 | 124.7086 | 50.8445 | 57.6128 | 30.7118 | 31.5924 | 0.04048 | 107.0698 | 11.3007 | 69.8763 | 70.0192 | 26.5282 | 0.98372 | 99.4501 | 469.8551 | 436.7724 | 60.7916 | 672.4021 | 1.7891 | 451.2622 | 32.6273 | 43.0247 | 34.204 | 45.0551 | 12.0134 | 108.3188 | 29.6014 | 8.2076 | 95.2524 | 25.8263 | 26.5 | 28.2353 | 51 | 31 | 0.99889 | 68.2353 | 97 | 8380 | 32.549 | 106.8802 | 35.1654 | 0 | 20.125 | 0 | 38.4186 | 33.5781
10/2/2020 11:56:48.2 | 162.5548 | 184 | 41 | 2501.0075 | 124.3124 | 50.8614 | 57.6453 | 30.6776 | 31.6156 | 0.04292 | 107.0349 | 11.3036 | 70.1903 | 69.456 | 26.5467 | 0.98586 | 99.4501 | 469.827 | 436.4907 | 60.9498 | 672.5642 | 1.8204 | 451.4857 | 32.558 | 42.8752 | 34.204 | 44.9585 | 12.0043 | 108.4029 | 29.7654 | 8.2244 | 95.2776 | 25.7203 | 26.5 | 28.2353 | 52 | 31 | 0.99968 | 68.2353 | 94 | 8600 | 32.549 | 107.2006 | 35.3149 | 0 | 20.1875 | 0 | 37.8876 | 33.4844
10/2/2020 11:56:49.2 | 162.5551 | 185 | 41 | 2498.5436 | 124.4871 | 50.8536 | 57.691 | 30.6759 | 31.6007 | 0.04124 | 107 | 11.3094 | 70.0761 | 70.5152 | 26.5691 | 0.99993 | 99.4552 | 468.6186 | 435.3923 | 61.0705 | 672.6753 | 1.8051 | 449.5863 | 32.5716 | 42.7913 | 34.085 | 45.0301 | 11.9823 | 108.408 | 29.9955 | 8.2592 | 95.3195 | 25.7596 | 26.5 | 28.2353 | 52 | 31 | 1.0012 | 68.2353 | 94 | 8290 | 32.549 | 107.5211 | 35.2539 | 0 | 20.125 | 0 | 38.0829 | 33.5781
10/2/2020 11:56:50.2 | 162.5554 | 186 | 41 | 2501.3851 | 124.3979 | 50.8608 | 57.7193 | 30.6815 | 31.5894 | 0.04089 | 107.0349 | 11.3065 | 69.8763 | 70.3679 | 26.5675 | 0.97748 | 99.4512 | 469.2649 | 435.8148 | 60.9629 | 672.7616 | 1.7871 | 450.536 | 32.5853 | 43.0969 | 34.1445 | 45.3332 | 11.983 | 108.488 | 29.779 | 8.2682 | 95.3699 | 25.8195 | 26.5 | 28.2353 | 52 | 31 | 1.0031 | 68.2353 | 97 | 8090 | 32.549 | 106.8802 | 35.3302 | -0.0625 | 20.125 | 0 | 38.3026 | 33.5781
10/2/2020 11:56:51.2 | 162.5556 | 187 | 41 | 2499.1906 | 124.5878 | 50.8845 | 57.7508 | 30.6735 | 31.5734 | 0.03866 | 107.0698 | 11.3104 | 70.1047 | 69.9942 | 26.6021 | 0.9855 | 99.4523 | 468.7591 | 434.9979 | 61.0004 | 673.0152 | 1.7721 | 450.3684 | 32.6064 | 42.9273 | 34.1581 | 45.2682 | 11.9861 | 108.2371 | 29.8703 | 8.3082 | 95.4454 | 25.8862 | 26.5 | 28.2353 | 52 | 31 | 1.0026 | 68.6274 | 94 | 8380 | 32.549 | 107.5211 | 35.1105 | 0 | 20.25 | 0 | 38.2385 | 33.5781
10/2/2020 11:56:52.2 | 162.5559 | 188 | 41 | 2502.2361 | 124.5816 | 50.8848 | 57.7674 | 30.6785 | 31.5566 | 0.03961 | 107.0785 | 11.3094 | 69.9049 | 70.0608 | 26.6473 | 0.95878 | 99.4512 | 469.4336 | 436.0682 | 60.9938 | 673.4205 | 1.7599 | 449.5863 | 32.6446 | 43.0767 | 34.1581 | 45.1583 | 11.961 | 108.488 | 29.7062 | 8.2747 | 95.4621 | 25.9392 | 26.5 | 27.8431 | 52 | 31 | 0.99968 | 68.6274 | 93 | 8480 | 32.549 | 107.5211 | 35.2722 | 0 | 20 | 0 | 38.2446 | 33.4844
10/2/2020 11:56:53.2 | 162.5562 | 189 | 41 | 2499.0555 | 124.897 | 50.952 | 57.8108 | 30.6661 | 31.5486 | 0.0397 | 107.0873 | 11.3036 | 70.1617 | 70.3729 | 26.7127 | 0.9912 | 99.4523 | 468.8715 | 435.0261 | 61.2596 | 673.5774 | 1.7962 | 452.0443 | 32.6856 | 43.1422 | 34.204 | 45.1717 | 11.9549 | 108.3491 | 30.0343 | 8.2321 | 95.4789 | 25.8793 | 26.5 | 28.2353 | 52 | 31 | 0.99962 | 68.6274 | 97 | 8460 | 32.549 | 106.8802 | 35.4004 | 0 | 20.25 | 0 | 38.1775 | 33.5781
10/2/2020 11:56:54.2 | 162.5565 | 190 | 41 | 2503.7885 | 124.6984 | 50.9528 | 57.8462 | 30.6503 | 31.5525 | 0.04404 | 107.0698 | 11.3094 | 69.9334 | 70.1655 | 26.7539 | 0.99387 | 99.4506 | 470.108 | 436.0964 | 61.064 | 673.8821 | 1.8137 | 449.2791 | 32.6954 | 42.8366 | 34.284 | 45.1267 | 11.9914 | 108.4034 | 29.8838 | 8.2218 | 95.5041 | 26.0658 | 26.5 | 28.2353 | 52 | 31 | 1.0012 | 68.2353 | 94 | 8630 | 32.549 | 107.5211 | 35.0952 | 0 | 20.125 | 0 | 38.092 | 33.5781
10/2/2020 11:56:55.2 | 162.5567 | 191 | 41 | 2496.9762 | 125.0166 | 50.9425 | 57.8737 | 30.6685 | 31.5549 | 0.04385 | 107.1222 | 11.3172 | 69.9334 | 69.6085 | 26.7877 | 0.99423 | 99.4512 | 468.6748 | 434.9979 | 61.1276 | 674.0285 | 1.8026 | 450.6198 | 32.6897 | 43.0063 | 34.2109 | 45.3981 | 12.0013 | 108.0399 | 29.9498 | 8.285 | 95.5125 | 26.1512 | 26.5 | 27.8431 | 52 | 31 | 1.0023 | 68.2353 | 94 | 8260 | 32.549 | 107.5211 | 35.434 | 0 | 19.125 | 0 | 38.3545 | 33.4844
10/2/2020 11:56:56.2 | 162.557 | 192 | 41 | 2501.5759 | 124.5069 | 50.9479 | 57.8926 | 30.6727 | 31.5337 | 0.04916 | 107.096 | 11.323 | 70.2474 | 69.7991 | 26.8187 | 0.96787 | 99.4518 | 468.8996 | 435.0824 | 61.4617 | 674.1959 | 1.7947 | 450.927 | 32.6164 | 43.0381 | 34.1123 | 45.2749 | 11.999 | 108.3205 | 29.9295 | 8.312 | 95.5041 | 26.1581 | 26.5 | 28.2353 | 52 | 31 | 1.0027 | 68.2353 | 97 | 8160 | 32.549 | 106.8802 | 35.3668 | 0 | 20.0625 | 0 | 38.5712 | 33.5781
10/2/2020 11:56:57.2 | 162.5573 | 193 | 41 | 2499.164 | 124.9858 | 50.9568 | 57.9486 | 30.6677 | 31.5045 | 0.05386 | 107.1047 | 11.322 | 69.9049 | 70.2718 | 26.8681 | 0.98479 | 99.4506 | 468.2814 | 434.4909 | 61.3672 | 674.4744 | 1.8166 | 448.9998 | 32.7103 | 43.0448 | 34.2109 | 45.23 | 11.9975 | 108.3754 | 29.779 | 8.2656 | 95.4705 | 26.2042 | 26.5 | 28.2353 | 52 | 31 | 0.99989 | 68.6274 | 94 | 8430 | 32.549 | 107.5211 | 35.3668 | 0 | 20.25 | 0 | 38.5254 | 33.4844
10/2/2020 11:56:58.2 | 162.5576 | 194 | 41 | 2502.5609 | 124.7602 | 50.9899 | 57.9695 | 30.6501 | 31.5037 | 0.05943 | 107.096 | 11.322 | 70.0476 | 69.8775 | 26.9016 | 0.97267 | 99.4512 | 468.7872 | 434.8289 | 61.1585 | 674.7229 | 1.8379 | 452.184 | 32.6956 | 43.0381 | 34.2177 | 45.3781 | 11.9929 | 108.6001 | 29.9295 | 8.2089 | 95.5544 | 26.2111 | 26.5 | 28.6274 | 52 | 31 | 1.0007 | 68.6274 | 94 | 8630 | 32.549 | 107.8415 | 35.434 | 0 | 20.0625 | 0 | 38.443 | 33.4844
10/2/2020 11:56:59.2 | 162.5579 | 195 | 41 | 2500.7533 | 125.084 | 50.9799 | 58.011 | 30.6594 | 31.4989 | 0.06603 | 107.0873 | 11.3346 | 70.0476 | 69.6821 | 26.9352 | 0.98176 | 99.4501 | 468.5343 | 434.8008 | 61.3298 | 675.0014 | 1.8394 | 449.5025 | 32.7568 | 43.0063 | 34.2109 | 45.2433 | 11.9838 | 108.2628 | 29.845 | 8.2656 | 95.6886 | 26.3632 | 26.5 | 28.6274 | 52 | 31 | 1.0015 | 68.6274 | 98 | 8460 | 32.549 | 106.8802 | 35.4553 | 0 | 20 | 0 | 38.1958 | 33.4844
10/2/2020 11:57:00.2 | 162.5581 | 196 | 41 | 2501.1143 | 125.0401 | 51.0154 | 58.0274 | 30.6481 | 31.4939 | 0.06624 | 107.1047 | 11.3269 | 70.1332 | 69.7941 | 26.9753 | 0.98069 | 99.4461 | 468.6467 | 434.7726 | 61.2596 | 675.2852 | 1.8223 | 449.0277 | 32.75 | 43.1422 | 34.2109 | 45.3781 | 11.9716 | 108.3149 | 29.7198 | 8.2115 | 95.7892 | 26.2572 | 26.5 | 28.2353 | 52 | 31 | 0.99953 | 68.6274 | 94 | 8430 | 32.549 | 107.5211 | 35.5072 | 0 | 19.8125 | 0 | 38.1867 | 33.5781
10/2/2020 11:57:01.2 | 162.5584 | 197 | 41 | 2499.5751 | 125.162 | 51.0317 | 58.069 | 30.6583 | 31.4695 | 0.06844 | 107.1222 | 11.3181 | 70.4186 | 69.9392 | 27.0283 | 0.96929 | 99.4489 | 467.9161 | 434.0403 | 61.284 | 675.4422 | 1.8239 | 451.1226 | 32.7618 | 43.2714 | 34.204 | 45.145 | 11.9807 | 108.4297 | 29.6927 | 8.2785 | 95.7641 | 26.4093 | 26.5 | 28.2353 | 52 | 31 | 0.99828 | 68.6274 | 94 | 8260 | 32.549 | 107.8415 | 35.5011 | 0.0625 | 19.0625 | 0 | 37.9822 | 33.4844
10/2/2020 11:57:02.2 | 162.5587 | 198 | 41 | 2499.7379 | 124.9904 | 51.0352 | 58.0856 | 30.6564 | 31.4485 | 0.06983 | 107.0611 | 11.3201 | 69.8478 | 69.7423 | 27.0659 | 0.96395 | 99.4501 | 467.9442 | 434.1529 | 61.4552 | 675.5638 | 1.8197 | 448.8043 | 32.719 | 43.2396 | 34.2567 | 45.3714 | 11.9891 | 108.3188 | 29.6081 | 8.3146 | 95.7054 | 26.3563 | 26.5 | 28.2353 | 52 | 31 | 1.0036 | 68.6274 | 98 | 8140 | 32.549 | 107.2006 | 35.5194 | 0.125 | 19.5 | 0 | 38.1927 | 33.4844
10/2/2020 11:57:03.2 | 162.559 | 199 | 41 | 2499.3776 | 125.0701 | 51.0608 | 58.1367 | 30.6576 | 31.4219 | 0.06946 | 107.0524 | 11.323 | 70.1047 | 70.1689 | 27.0951 | 0.9643 | 99.4501 | 467.607 | 433.5051 | 61.2091 | 675.7364 | 1.8015 | 449.9494 | 32.7351 | 43.1942 | 34.165 | 45.2749 | 11.9883 | 107.8987 | 29.6149 | 8.2966 | 95.7305 | 26.476 | 26.5 | 28.2353 | 52 | 31 | 0.99968 | 69.0196 | 94 | 8480 | 32.549 | 107.5211 | 35.5011 | 0.125 | 19.8125 | 0 | 38.2355 | 33.4844
10/2/2020 11:57:04.2 | 162.5592 | 200 | 41 | 2502.3901 | 125.1222 | 51.0838 | 58.1796 | 30.6545 | 31.4151 | 0.06942 | 107.0873 | 11.3191 | 70.2474 | 70.2934 | 27.143 | 0.98354 | 99.4506 | 467.2979 | 433.4488 | 61.5253 | 675.9287 | 1.8024 | 451.6253 | 32.7882 | 43.0516 | 34.2567 | 45.8557 | 11.9937 | 108.5435 | 29.7334 | 8.285 | 95.7557 | 26.6212 | 26.5 | 28.6274 | 52 | 31 | 1.0019 | 69.0196 | 94 | 8700 | 32.549 | 107.8415 | 35.4065 | 0 | 19.8125 | 0 | 38.1348 | 33.4844
10/2/2020 11:57:05.2 | 162.5595 | 201 | 41 | 2498.0075 | 125.2044 | 51.0764 | 58.2181 | 30.645 | 31.4045 | 0.06781 | 107.1135 | 11.321 | 70.1047 | 70.2967 | 27.1838 | 0.98319 | 99.4495 | 466.9325 | 432.9981 | 61.5806 | 676.0399 | 1.8133 | 449.8098 | 32.7523 | 43.0565 | 34.1377 | 45.2415 | 11.9914 | 108.5424 | 29.6335 | 8.3095 | 95.8144 | 26.6075 | 26.5 | 28.2353 | 52 | 31 | 0.99867 | 68.6274 | 98 | 8410 | 32.549 | 107.2006 | 35.434 | 0 | 19.3125 | 0 | 38.1439 | 33.4844
10/2/2020 11:57:06.2 | 162.5598 | 202 | 41 | 2500.352 | 125.0466 | 51.0814 | 58.2749 | 30.6299 | 31.3755 | 0.06303 | 107.1484 | 11.3259 | 70.4186 | 69.5046 | 27.221 | 0.9554 | 99.4501 | 466.8201 | 432.7728 | 61.7208 | 676.3447 | 1.8569 | 449.7819 | 32.7417 | 43.1489 | 34.3231 | 45.488 | 11.9678 | 108.683 | 29.6741 | 8.2682 | 95.8312 | 26.6349 | 26.5 | 28.2353 | 52 | 31 | 0.99763 | 68.6274 | 94 | 8460 | 32.549 | 107.8415 | 35.4492 | 0.0625 | 19.5 | 0 | 38.4308 | 33.4844
10/2/2020 11:57:07.2 | 162.5601 | 203 | 41 | 2503.0795 | 125.0811 | 51.0697 | 58.3123 | 30.6228 | 31.3685 | 0.05563 | 107.1396 | 11.3288 | 70.1332 | 69.9292 | 27.2596 | 0.99886 | 99.4512 | 466.9606 | 432.9418 | 61.5693 | 676.5474 | 1.8624 | 450.3125 | 32.7865 | 43.201 | 34.2704 | 45.4364 | 11.9914 | 108.5721 | 29.8838 | 8.2798 | 95.8228 | 26.6878 | 26.5 | 28.2353 | 52 | 31 | 0.99889 | 69.0196 | 94 | 8330 | 32.549 | 107.8415 | 35.4614 | -0.0625 | 19.4375 | 0 | 38.3301 | 33.4844
10/2/2020 11:57:08.2 | 162.5604 | 204 | 41 | 2500.0267 | 125.4461 | 51.0789 | 58.3281 | 30.6256 | 31.3423 | 0.0521 | 107.1222 | 11.3424 | 70.3901 | 69.9909 | 27.2974 | 0.99067 | 99.4512 | 466.5672 | 432.3222 | 61.6638 | 676.6991 | 1.8017 | 449.9494 | 32.8421 | 43.2463 | 34.2567 | 45.3265 | 12.0058 | 108.5441 | 29.8246 | 8.3623 | 95.8563 | 26.7801 | 26.5 | 28.6274 | 52 | 31 | 1.0001 | 69.0196 | 98 | 8360 | 32.549 | 107.8415 | 35.5804 | 0 | 19.9375 | 0 | 38.2477 | 33.4844
10/2/2020 11:57:09.2 | 162.5606 | 205 | 41 | 2499.6518 | 125.4287 | 51.1594 | 58.3669 | 30.6204 | 31.3243 | 0.04865 | 107.1135 | 11.3356 | 69.9334 | 70.4292 | 27.3296 | 0.97072 | 99.4523 | 466.0333 | 431.8997 | 61.5562 | 676.8613 | 1.7967 | 451.9326 | 32.8326 | 43.2916 | 34.204 | 45.4231 | 11.9769 | 108.3771 | 29.713 | 8.2953 | 95.9318 | 26.7801 | 26.5 | 28.6274 | 52 | 31 | 1.0003 | 69.0196 | 98 | 8120 | 32.549 | 107.2006 | 35.4523 | 0 | 20.1875 | 0 | 38.2812 | 33.4844
10/2/2020 11:57:10.2 | 162.5609 | 206 | 41 | 2499.4495 | 125.1709 | 51.1948 | 58.3958 | 30.6144 | 31.3048 | 0.0464 | 107.1047 | 11.355 | 70.3045 | 70.0491 | 27.3563 | 0.98016 | 99.4518 | 465.7804 | 431.956 | 61.7143 | 677.034 | 1.8095 | 451.1505 | 32.7624 | 43.2463 | 34.3231 | 45.6361 | 11.9747 | 108.7687 | 29.6149 | 8.2811 | 95.9989 | 26.8996 | 26.5 | 28.2353 | 52 | 31 | 0.99974 | 69.0196 | 98 | 8580 | 32.549 | 107.8415 | 35.5926 | -0.0625 | 20.0625 | 0 | 38.6505 | 33.4844
10/2/2020 11:57:11.2 | 162.5612 | 207 | 41 | 2503.1205 | 125.35 | 51.1969 | 58.4412 | 30.5968 | 31.2966 | 0.04325 | 107.0262 | 11.3463 | 70.2474 | 70.4077 | 27.397 | 0.98693 | 99.4512 | 466.5672 | 432.3222 | 61.7535 | 677.1046 | 1.7794 | 450.0053 | 32.8575 | 43.1826 | 34.204 | 45.5729 | 11.9617 | 108.7401 | 29.8129 | 8.3713 | 96.0744 | 26.9389 | 26.5 | 28.2353 | 52 | 31 | 1.0004 | 68.6274 | 94 | 8430 | 32.549 | 107.8415 | 35.5102 | 0 | 20.0625 | 0 | 38.3728 | 33.4844
10/2/2020 11:57:12.2 | 162.5615 | 208 | 41 | 2501.6114 | 125.7887 | 51.2046 | 58.4573 | 30.5959 | 31.2742 | 0.04314 | 107.1396 | 11.354 | 69.7336 | 69.9159 | 27.4459 | 0.99761 | 99.4512 | 466.3705 | 431.787 | 61.7648 | 677.3074 | 1.7688 | 450.8153 | 32.9526 | 43.0902 | 34.204 | 45.5329 | 11.9693 | 108.6001 | 29.7198 | 8.303 | 96.0744 | 26.9918 | 26.5 | 28.6274 | 52 | 31 | 0.99898 | 69.0196 | 98 | 8380 | 32.549 | 107.2006 | 35.5042 | 0 | 20.4375 | 0 | 38.3575 | 33.4844
10/2/2020 11:57:13.2 | 162.5617 | 209 | 41 | 2501.246 | 125.8954 | 51.2302 | 58.4906 | 30.5954 | 31.2712 | 0.0426 | 107.0785 | 11.3521 | 70.2474 | 69.8942 | 27.4891 | 0.99281 | 99.4518 | 466.2862 | 432.1813 | 61.8153 | 677.4748 | 1.8272 | 448.7205 | 32.9758 | 43.2983 | 34.2636 | 45.4813 | 12.0013 | 108.6287 | 29.9295 | 8.2888 | 96.2002 | 27.0516 | 26.5 | 28.2353 | 52 | 31 | 0.99773 | 69.0196 | 98 | 8460 | 32.549 | 107.2006 | 35.5957 | 0 | 20.375 | 0 | 38.1927 | 33.4844
10/2/2020 11:57:14.2 | 162.562 | 210 | 41 | 2500.105 | 126.0507 | 51.2419 | 58.5124 | 30.5838 | 31.2573 | 0.04203 | 107.0873 | 11.3511 | 69.8192 | 70.6144 | 27.5411 | 0.97695 | 99.4518 | 466.4548 | 432.3503 | 61.6573 | 677.764 | 1.8536 | 450.8712 | 33.0014 | 43.2396 | 34.2177 | 45.4746 | 12.0088 | 108.6847 | 29.713 | 8.2798 | 96.2254 | 27.0584 | 26.5 | 28.6274 | 52 | 31 | 1.0032 | 69.0196 | 94 | 8580 | 32.549 | 107.8415 | 35.5896 | 0 | 19.3125 | 0 | 38.147 | 33.4844
10/2/2020 11:57:15.2 | 162.5623 | 211 | 41 | 2500.0019 | 125.9492 | 51.2666 | 58.5677 | 30.6007 | 31.2476 | 0.0433 | 107.0698 | 11.3531 | 69.9619 | 69.8308 | 27.5698 | 0.98586 | 99.4512 | 466.0052 | 431.956 | 61.6573 | 677.7993 | 1.8206 | 451.6253 | 32.9734 | 43.2396 | 34.3162 | 45.3714 | 12.0051 | 108.404 | 29.6606 | 8.2901 | 96.2589 | 27.1045 | 26.5 | 28.6274 | 52 | 31 | 1.0004 | 69.0196 | 98 | 8160 | 32.549 | 107.2006 | 35.5988 | 0 | 19.8125 | 0 | 38.4003 | 33.4844
10/2/2020 11:57:16.2 | 162.5626 | 212 | 41 | 2500.6397 | 125.8871 | 51.2982 | 58.603 | 30.6133 | 31.2532 | 0.04337 | 107.0611 | 11.3686 | 69.7907 | 70.4524 | 27.6221 | 0.98817 | 99.4523 | 464.9936 | 430.9984 | 62.0108 | 677.8751 | 1.788 | 448.5808 | 32.9656 | 43.2916 | 34.1513 | 45.4746 | 11.9739 | 108.6292 | 29.5033 | 8.2566 | 96.1415 | 27.0977 | 26.5 | 28.2353 | 52 | 31 | 1 | 69.4118 | 98 | 8120 | 32.549 | 107.2006 | 35.6232 | 0 | 20.0625 | 0 | 38.3606 | 33.4844
10/2/2020 11:57:17.2 | 162.5629 | 213 | 41 | 2500.0208 | 126.0658 | 51.278 | 58.6342 | 30.5877 | 31.2466 | 0.04176 | 107.0698 | 11.3647 | 70.4472 | 70.2104 | 27.666 | 0.97659 | 99.4535 | 465.2465 | 431.28 | 61.7013 | 678.0059 | 1.7767 | 450.3125 | 33.0042 | 43.3369 | 34.1632 | 45.3132 | 11.9807 | 108.7144 | 29.7062 | 8.3391 | 96.217 | 27.1096 | 26.5 | 28.6274 | 52 | 31 | 1.0023 | 69.0196 | 94 | 8510 | 32.549 | 108.1619 | 35.6659 | 0 | 20.3125 | 0 | 38.208 | 33.4844
10/2/2020 11:57:18.2 | 162.5631 | 214 | 41 | 2501.748 | 126.113 | 51.2694 | 58.6845 | 30.587 | 31.24 | 0.04102 | 107.1135 | 11.3637 | 70.2474 | 70.502 | 27.6969 | 0.97161 | 99.4529 | 464.6844 | 430.1815 | 62.0351 | 678.1943 | 1.78 | 449.0836 | 33.0394 | 43.2126 | 34.3026 | 45.448 | 11.983 | 108.6298 | 29.7383 | 8.3468 | 96.2757 | 27.2496 | 26.5 | 28.6274 | 52 | 31 | 0.99886 | 69.4118 | 98 | 8380 | 32.549 | 107.2006 | 35.6079 | 0 | 20.4375 | 0 | 38.4094 | 33.4844
10/2/2020 11:57:19.2 | 162.5634 | 215 | 41 | 2499.7219 | 126.2621 | 51.2899 | 58.7465 | 30.5969 | 31.2378 | 0.03966 | 107.1484 | 11.355 | 69.8478 | 70.3481 | 27.7287 | 0.98194 | 99.4506 | 465.2746 | 431.0547 | 61.7648 | 678.3723 | 1.7873 | 450.927 | 33.0517 | 43.4024 | 34.3231 | 45.5845 | 12.0035 | 108.6275 | 29.7198 | 8.2747 | 96.3596 | 27.2701 | 26.5 | 28.6274 | 52 | 31 | 0.99843 | 69.0196 | 98 | 8430 | 32.549 | 107.5211 | 35.7605 | 0 | 20.5 | 0 | 38.3728 | 33.3906
10/2/2020 11:57:20.2 | 162.5637 | 216 | 41 | 2501.5145 | 126.1988 | 51.3026 | 58.7839 | 30.6119 | 31.2254 | 0.03861 | 107.096 | 11.3725 | 70.1047 | 70.3911 | 27.7719 | 0.96947 | 99.4529 | 465.387 | 430.8012 | 61.9098 | 678.651 | 1.8057 | 451.5415 | 33.0588 | 43.3436 | 34.2636 | 45.681 | 11.9899 | 108.9379 | 29.6606 | 8.3662 | 96.4434 | 27.3691 | 26.5 | 28.2353 | 52 | 31 | 0.99754 | 69.4118 | 94 | 8680 | 32.549 | 107.8415 | 35.672 | 0 | 20.3125 | 0 | 38.2935 | 33.3906
10/2/2020 11:57:21.2 | 162.564 | 217 | 41 | 2500.3725 | 126.2803 | 51.346 | 58.8269 | 30.5859 | 31.2433 | 0.03976 | 107.0611 | 11.3569 | 69.8763 | 70.0824 | 27.8223 | 1.0083 | 99.4546 | 465.0217 | 430.8012 | 62.0547 | 678.808 | 1.8348 | 448.5808 | 33.065 | 43.493 | 34.3094 | 45.7259 | 12.0096 | 108.9956 | 29.6014 | 8.3481 | 96.4938 | 27.3622 | 26.5 | 28.6274 | 52 | 31 | 1.0015 | 69.4118 | 98 | 8210 | 32.549 | 107.2006 | 35.7696 | 0 | 20.375 | 0 | 38.2416 | 33.3906
10/2/2020 11:57:22.2 | 162.5642 | 218 | 41 | 2497.7537 | 126.2738 | 51.3648 | 58.8672 | 30.5801 | 31.2507 | 0.04134 | 107.0349 | 11.3569 | 70.1332 | 70.0325 | 27.8444 | 0.99031 | 99.4518 | 464.0381 | 430.3224 | 62.0108 | 679.016 | 1.8075 | 450.7315 | 33.0287 | 43.3436 | 34.3689 | 45.5778 | 12.0028 | 108.5166 | 29.7654 | 8.2772 | 96.5189 | 27.422 | 26.5 | 28.6274 | 52 | 31 | 1.0021 | 69.0196 | 99 | 8140 | 32.549 | 107.5211 | 35.7819 | 0 | 20.3125 | 0 | 38.3362 | 33.4844
10/2/2020 11:57:23.2 | 162.5645 | 219 | 41 | 2499.9028 | 126.139 | 51.3685 | 58.8911 | 30.5944 | 31.2422 | 0.04374 | 107.0436 | 11.3647 | 69.7336 | 69.8442 | 27.8876 | 0.97588 | 99.4523 | 464.6563 | 430.4632 | 62.1313 | 679.2189 | 1.8352 | 450.6757 | 33.0218 | 43.4158 | 34.2636 | 45.7526 | 11.9891 | 108.9374 | 29.6809 | 8.3314 | 96.4434 | 27.4748 | 26.5 | 28.2353 | 52 | 31 | 1.0013 | 69.4118 | 94 | 8510 | 32.549 | 108.1619 | 35.7025 | 0 | 20 | 0 | 38.3148 | 33.3906
10/2/2020 11:57:24.2 | 162.5648 | 220 | 41 | 2501.438 | 126.2651 | 51.3713 | 58.9151 | 30.5877 | 31.234 | 0.04364 | 107.0524 | 11.3715 | 70.0761 | 69.9842 | 27.9391 | 0.97214 | 99.4535 | 464.853 | 430.1252 | 62.1052 | 679.3458 | 1.8525 | 449.2791 | 33.0751 | 43.2849 | 34.2704 | 45.5712 | 12.0013 | 108.7704 | 29.8635 | 8.3765 | 96.4686 | 27.5875 | 26.5 | 28.6274 | 52 | 31 | 1.001 | 69.0196 | 98 | 8430 | 32.549 | 107.5211 | 35.7178 | 0 | 20.0625 | 0 | 38.4613 | 33.3906
10/2/2020 11:57:25.2 | 162.5651 | 221 | 41 | 2498.369 | 126.4314 | 51.362 | 58.9506 | 30.5673 | 31.2279 | 0.04546 | 107.0262 | 11.3715 | 70.3045 | 69.8041 | 27.9926 | 0.98051 | 99.4512 | 463.3075 | 429.3084 | 62.1182 | 679.4518 | 1.8529 | 450.5919 | 33.078 | 43.7144 | 34.2499 | 45.5329 | 11.98 | 108.9642 | 29.51 | 8.3224 | 96.4602 | 27.5141 | 26.5 | 28.6274 | 52 | 31 | 1.0001 | 69.4118 | 98 | 8480 | 32.549 | 107.5211 | 35.788 | 0.125 | 20.125 | 0 | 38.3698 | 33.4844
10/2/2020 11:57:26.2 | 162.5654 | 222 | 41 | 2499.3822 | 126.1625 | 51.3636 | 58.9818 | 30.5636 | 31.2542 | 0.04753 | 107.0087 | 11.3792 | 70.1047 | 70.0625 | 28.0437 | 0.97838 | 99.4523 | 463.5323 | 429.0549 | 62.2566 | 679.5839 | 1.8246 | 450.6757 | 33.0211 | 43.649 | 34.3162 | 45.468 | 11.999 | 108.8533 | 29.4965 | 8.2901 | 96.4518 | 27.5277 | 26.5 | 28.6274 | 52 | 31 | 0.99986 | 69.0196 | 94 | 8700 | 32.549 | 108.1619 | 35.73 | 0.125 | 19.3125 | 0 | 38.4186 | 33.3906
10/2/2020 11:57:27.2 | 162.5656 | 223 | 41 | 2502.1663 | 126.0527 | 51.4443 | 59.0154 | 30.564 | 31.2582 | 0.04749 | 107.0262 | 11.387 | 69.7621 | 70.1971 | 28.09 | 0.98247 | 99.4523 | 463.2232 | 428.9704 | 62.5415 | 679.6598 | 1.8128 | 449.1953 | 33.0291 | 43.3185 | 34.3094 | 45.6045 | 11.9807 | 108.9374 | 29.845 | 8.3159 | 96.3931 | 27.6267 | 26.5 | 27.8431 | 52 | 31 | 1.0044 | 69.4118 | 98 | 8160 | 32.549 | 107.2006 | 35.7636 | 0.125 | 19.4375 | 0 | 38.7756 | 33.3906
10/2/2020 11:57:28.2 | 162.5659 | 224 | 41 | 2498.9402 | 126.3287 | 51.4505 | 59.0618 | 30.575 | 31.2461 | 0.04866 | 107.0174 | 11.3841 | 69.9334 | 70.3597 | 28.1323 | 0.98123 | 99.4535 | 463.6728 | 428.8577 | 62.1752 | 679.7056 | 1.8159 | 450.3405 | 33.0588 | 43.8252 | 34.2636 | 45.5912 | 11.9762 | 109.0225 | 29.3595 | 8.3443 | 96.3763 | 27.6335 | 26.5 | 28.6274 | 52 | 31 | 1.0001 | 69.4118 | 99 | 8140 | 32.549 | 107.5211 | 35.7025 | 0 | 20.125 | 0 | 38.7299 | 33.4844
10/2/2020 11:57:29.2 | 162.5662 | 225 | 41 | 2501.6979 | 126.3546 | 51.4565 | 59.1097 | 30.5666 | 31.2509 | 0.04849 | 107.0349 | 11.3831 | 69.8192 | 69.8509 | 28.1685 | 0.98247 | 99.4518 | 463.4761 | 428.8859 | 62.465 | 679.8679 | 1.854 | 448.888 | 33.102 | 43.3957 | 34.2636 | 45.681 | 11.999 | 108.8247 | 29.8179 | 8.3069 | 96.4267 | 27.7393 | 26.5 | 28.6274 | 52 | 31 | 1.0001 | 69.4118 | 94 | 8480 | 32.549 | 108.1619 | 35.6781 | 0.0625 | 20.0625 | 0 | 38.6902 | 33.3906
10/2/2020 11:57:30.2 | 162.5665 | 226 | 41 | 2501.139 | 126.7098 | 51.4699 | 59.1328 | 30.5449 | 31.2739 | 0.04711 | 107.0174 | 11.3889 | 70.019 | 69.9792 | 28.1969 | 0.98604 | 99.4512 | 463.5604 | 429.1112 | 62.3771 | 679.9386 | 1.8764 | 451.0108 | 33.1877 | 43.4091 | 34.2499 | 45.6428 | 11.9997 | 108.9082 | 29.7266 | 8.3597 | 96.6112 | 27.8313 | 26.5 | 28.6274 | 52 | 31 | 1.0011 | 69.4118 | 99 | 8360 | 32.549 | 107.5211 | 35.7086 | 0 | 20.3125 | 0 | 38.327 | 33.4844
10/2/2020 11:57:31.2 | 162.5668 | 227 | 41 | 2498.4063 | 126.9677 | 51.4938 | 59.193 | 30.5433 | 31.2883 | 0.05004 | 107.0349 | 11.3889 | 70.0761 | 69.9442 | 28.2228 | 0.98675 | 99.4518 | 463.2513 | 428.7451 | 62.2697 | 679.8522 | 1.8994 | 450.5639 | 33.2189 | 43.4024 | 34.2958 | 45.6361 | 11.9861 | 108.9928 | 29.6674 | 8.2747 | 96.586 | 27.9302 | 26.5 | 29.0196 | 52 | 31 | 0.99718 | 69.4118 | 99 | 8530 | 32.549 | 107.5211 | 35.8612 | 0 | 19.875 | 0 | 38.2355 | 33.3906
10/2/2020 11:57:32.2 | 162.567 | 228 | 41 | 2499.6681 | 126.5961 | 51.4795 | 59.2282 | 30.5329 | 31.2947 | 0.04883 | 107.0524 | 11.3938 | 70.2188 | 69.6202 | 28.2429 | 1.0072 | 99.4523 | 462.633 | 428.1536 | 62.2762 | 679.9543 | 1.9001 | 449.5584 | 33.1384 | 43.5131 | 34.3231 | 45.7975 | 11.9731 | 108.6012 | 29.6741 | 8.2682 | 96.628 | 27.9047 | 26.5 | 28.6274 | 52 | 31 | 0.99702 | 69.4118 | 94 | 8480 | 32.549 | 108.1619 | 35.7727 | 0 | 19.4375 | 0 | 38.5315 | 33.3906
10/2/2020 11:57:33.2 | 162.5673 | 229 | 41 | 2499.9147 | 126.5089 | 51.4942 | 59.2711 | 30.5371 | 31.2924 | 0.05014 | 107.0524 | 11.386 | 69.648 | 70.3447 | 28.2452 | 0.99512 | 99.4512 | 462.633 | 428.2099 | 62.5415 | 679.9896 | 1.8624 | 451.0108 | 33.1188 | 43.5266 | 34.3689 | 45.7593 | 11.9906 | 108.404 | 29.7401 | 8.2515 | 96.5692 | 28.0564 | 26.5 | 28.2353 | 52 | 31 | 0.99971 | 69.0196 | 98 | 8070 | 32.549 | 107.2006 | 35.965 | 0 | 19.3125 | 0 | 38.8855 | 33.3906
10/2/2020 11:57:34.2 | 162.5676 | 230 | 41 | 2499.6732 | 126.4881 | 51.5084 | 59.3045 | 30.5474 | 31.2759 | 0.05183 | 107.0698 | 11.388 | 69.8192 | 69.325 | 28.2581 | 0.99761 | 99.4529 | 462.4363 | 427.7593 | 62.5528 | 679.9281 | 1.8425 | 450.2567 | 33.1102 | 43.5903 | 34.289 | 45.5645 | 12.0081 | 108.6858 | 29.6994 | 8.2914 | 96.5189 | 28.0291 | 26.5 | 28.6274 | 52 | 31 | 1.0054 | 69.4118 | 99 | 8160 | 32.549 | 107.2006 | 35.8795 | 0 | 19.375 | 0 | 39.4074 | 33.3906
10/2/2020 11:57:35.2 | 162.5679 | 231 | 41 | 2500.6643 | 126.5397 | 51.5265 | 59.332 | 30.5414 | 31.2774 | 0.0519 | 107.0873 | 11.3715 | 70.019 | 70.0342 | 28.3038 | 0.9814 | 99.4518 | 462.7455 | 428.2944 | 62.3706 | 680.1414 | 1.8589 | 448.3294 | 33.1368 | 43.7144 | 34.2499 | 45.7908 | 11.9899 | 108.5726 | 29.4051 | 8.2579 | 96.5357 | 28.0428 | 26.5 | 29.0196 | 52 | 31 | 1.003 | 69.4118 | 94 | 8460 | 32.549 | 107.8415 | 35.8337 | 0 | 19.8125 | 0 | 39.0564 | 33.3906
10/2/2020 11:57:36.2 | 162.5681 | 232 | 41 | 2501.1021 | 126.6158 | 51.5075 | 59.3713 | 30.5228 | 31.2831 | 0.05279 | 107.0524 | 11.3725 | 69.8478 | 70.4706 | 28.3874 | 0.98853 | 99.4535 | 461.9305 | 427.0551 | 62.2762 | 680.2278 | 1.8833 | 452.1002 | 33.1626 | 43.5131 | 34.2567 | 45.7459 | 11.9899 | 108.6584 | 29.6741 | 8.2734 | 96.5357 | 28.2081 | 26.5 | 28.2353 | 52 | 31 | 1.0037 | 69.0196 | 98 | 8330 | 32.549 | 107.2006 | 35.8826 | -0.0625 | 19 | 0 | 39.3127 | 33.3906
10/2/2020 11:57:37.2 | 162.5684 | 233 | 41 | 2497.5971 | 126.7163 | 51.5568 | 59.4048 | 30.5579 | 31.2733 | 0.05182 | 107.0611 | 11.3725 | 70.019 | 69.5532 | 28.4639 | 0.99245 | 99.4518 | 461.4809 | 427.1114 | 62.6163 | 680.4712 | 1.8824 | 450.927 | 33.1424 | 43.6557 | 34.3094 | 45.7842 | 11.9648 | 108.7127 | 29.7654 | 8.3236 | 96.5273 | 28.2081 | 26.5 | 29.0196 | 52 | 31 | 0.99733 | 69.8039 | 99 | 8480 | 32.549 | 107.5211 | 35.9558 | 0 | 19.5625 | 0 | 39.4318 | 33.3906
10/2/2020 11:57:38.2 | 162.5687 | 234 | 41 | 2501.8133 | 126.2194 | 51.5689 | 59.4412 | 30.5371 | 31.2793 | 0.05238 | 107.0262 | 11.3715 | 69.9334 | 70.4706 | 28.5361 | 0.97517 | 99.4523 | 461.79 | 426.9143 | 62.478 | 680.5929 | 1.8554 | 448.9439 | 33.0681 | 43.6692 | 34.204 | 45.7459 | 11.9602 | 108.6853 | 29.5168 | 8.3443 | 96.5776 | 28.2609 | 26 | 28.6274 | 52 | 31 | 1.0013 | 69.4118 | 94 | 8460 | 32.549 | 107.8415 | 35.8337 | 0 | 20.1875 | 0 | 39.3738 | 33.3906
10/2/2020 11:57:39.2 | 162.569 | 235 | 41 | 2500.063 | 126.4514 | 51.5917 | 59.4762 | 30.514 | 31.3039 | 0.05045 | 107.0698 | 11.3608 | 69.9905 | 69.6788 | 28.5716 | 0.98034 | 99.4501 | 461.6776 | 426.8298 | 62.6602 | 680.801 | 1.8571 | 450.3963 | 33.1057 | 43.545 | 34.3162 | 45.7259 | 11.9876 | 108.627 | 29.7587 | 8.2991 | 96.6783 | 28.3206 | 26 | 28.6274 | 52 | 31 | 0.99956 | 69.4118 | 99 | 8040 | 32.549 | 107.2006 | 35.788 | 0 | 20.125 | 0 | 39.1968 | 33.3906
10/2/2020 11:57:40.2 | 162.5693 | 236 | 41 | 2499.1556 | 126.6858 | 51.6089 | 59.534 | 30.514 | 31.2882 | 0.05004 | 107.0524 | 11.3802 | 70.1617 | 69.9109 | 28.6169 | 1.0092 | 99.4512 | 462.0429 | 427.1678 | 62.5724 | 680.8822 | 1.9236 | 450.2008 | 33.1551 | 43.5584 | 34.3689 | 45.6877 | 11.9937 | 108.6281 | 29.6674 | 8.3468 | 96.7202 | 28.2677 | 26.5 | 28.6274 | 52 | 31 | 1.0017 | 69.4118 | 99 | 8240 | 32.549 | 107.5211 | 36.0931 | 0 | 20.25 | 0 | 39.5294 | 33.3906
10/2/2020 11:57:41.2 | 162.5695 | 237 | 41 | 2500.4722 | 126.5579 | 51.6425 | 59.5674 | 30.5093 | 31.2978 | 0.05056 | 107.0698 | 11.3841 | 69.705 | 69.9976 | 28.665 | 0.96341 | 99.4518 | 461.1718 | 426.5763 | 62.8815 | 680.8769 | 1.9517 | 449.4467 | 33.139 | 43.5131 | 34.3094 | 46.0038 | 11.9671 | 109.0208 | 29.6217 | 8.343 | 96.7706 | 28.3666 | 26 | 29.0196 | 52 | 31 | 0.99773 | 69.4118 | 95 | 8460 | 32.549 | 108.1619 | 35.9772 | 0 | 20.25 | 0 | 39.1968 | 33.3906
10/2/2020 11:57:42.2 | 162.5698 | 238 | 41 | 2500.8416 | 126.3596 | 51.6339 | 59.6132 | 30.5142 | 31.2899 | 0.04996 | 107.0698 | 11.3909 | 69.8478 | 70.1772 | 28.6972 | 0.96127 | 99.4489 | 461.9867 | 426.7171 | 62.6994 | 680.9986 | 1.9211 | 449.7539 | 33.092 | 43.3252 | 34.2567 | 45.8175 | 11.9769 | 108.7099 | 29.6945 | 8.3456 | 96.846 | 28.4194 | 26.5 | 28.2353 | 52 | 31 | 0.99788 | 69.4118 | 99 | 8330 | 32.549 | 107.5211 | 36.0199 | 0 | 21.1875 | 0 | 38.327 | 33.3906
10/2/2020 11:57:43.2 | 162.5701 | 239 | 41 | 2500.6232 | 126.5889 | 51.631 | 59.6652 | 30.5171 | 31.2854 | 0.04945 | 107.1047 | 11.3918 | 70.2188 | 70.0125 | 28.7545 | 0.98408 | 99.4512 | 462.4925 | 426.9424 | 62.7107 | 681.191 | 1.9276 | 451.4019 | 33.1492 | 43.597 | 34.2958 | 45.8806 | 11.9648 | 108.7962 | 29.2866 | 8.3675 | 96.9048 | 28.4057 | 26.5 | 29.0196 | 52 | 31 | 1.0013 | 69.4118 | 99 | 8530 | 32.549 | 107.8415 | 36.0199 | 0 | 20.125 | 0 | 38.797 | 33.3906
10/2/2020 11:57:44.2 | 162.5704 | 240 | 41 | 2500.3663 | 126.4788 | 51.6469 | 59.7143 | 30.5243 | 31.3044 | 0.04808 | 107.0436 | 11.3792 | 69.8478 | 69.6754 | 28.8105 | 0.99779 | 99.4506 | 461.3404 | 426.1819 | 62.7107 | 681.3075 | 1.9249 | 448.6925 | 33.1169 | 43.649 | 34.289 | 45.8806 | 11.9701 | 108.9357 | 29.6014 | 8.3971 | 96.9215 | 28.3989 | 26.5 | 29.0196 | 52 | 31 | 0.99699 | 69.8039 | 95 | 8430 | 32.549 | 108.1619 | 36.0382 | 0 | 20.5 | 0 | 38.2904 | 33.3906
10/2/2020 11:57:45.2 | 162.5706 | 241 | 41 | 2502.1286 | 126.4575 | 51.6281 | 59.7343 | 30.5016 | 31.3131 | 0.04802 | 107.0174 | 11.3802 | 69.9619 | 69.6888 | 28.8579 | 0.94952 | 99.4489 | 461.1718 | 426.351 | 62.8181 | 681.445 | 1.9353 | 450.2008 | 33.1347 | 43.6557 | 34.3621 | 45.8873 | 11.9823 | 108.99 | 29.6081 | 8.3533 | 96.9719 | 28.5778 | 26.5 | 28.6274 | 52 | 31 | 0.99376 | 69.4118 | 99 | 8070 | 32.549 | 107.5211 | 36.1298 | 0 | 20.375 | 0 | 38.6292 | 33.3906
10/2/2020 11:57:46.2 | 162.5709 | 242 | 41 | 2500.6899 | 126.7763 | 51.6764 | 59.7924 | 30.5059 | 31.3173 | 0.04965 | 107 | 11.3763 | 69.9905 | 70.3199 | 28.8983 | 0.9668 | 99.4478 | 460.4411 | 425.4778 | 62.8685 | 681.3624 | 1.9548 | 450.2846 | 33.1991 | 43.6557 | 34.255 | 45.7842 | 12.0111 | 109.1569 | 29.6081 | 8.3868 | 96.9551 | 28.5761 | 26.5 | 28.6274 | 52 | 31 | 0.99934 | 69.4118 | 99 | 8190 | 32.549 | 107.5211 | 36.1908 | 0 | 19.875 | 0 | 38.9923 | 33.3906
10/2/2020 11:57:47.2 | 162.5712 | 243 | 41 | 2500.5022 | 126.5094 | 51.681 | 59.831 | 30.5052 | 31.3049 | 0.04822 | 107.0436 | 11.3792 | 70.1047 | 70.1489 | 28.9236 | 0.96911 | 99.4501 | 460.3006 | 425.3088 | 62.8685 | 681.3992 | 1.9313 | 448.1339 | 33.1267 | 43.7077 | 34.3553 | 46.0936 | 12.0051 | 108.9911 | 29.6081 | 8.3546 | 96.9719 | 28.6238 | 26 | 28.6274 | 52 | 31 | 0.99834 | 69.4118 | 95 | 8380 | 32.549 | 108.49 | 36.0504 | 0 | 20.4375 | 0 | 38.4491 | 33.3906
10/2/2020 11:57:48.2 | 162.5715 | 244 | 41 | 2501.5249 | 126.8357 | 51.7453 | 59.8722 | 30.5112 | 31.3113 | 0.04766 | 107.0436 | 11.387 | 69.7621 | 69.8642 | 28.9312 | 0.96697 | 99.4484 | 460.8346 | 425.2243 | 62.8685 | 681.2932 | 1.934 | 452.6309 | 33.2258 | 43.7597 | 34.2704 | 45.7326 | 11.9823 | 109.1015 | 29.6081 | 8.4126 | 96.9131 | 28.7499 | 26 | 28.2353 | 52 | 31 | 0.99519 | 69.4118 | 99 | 8330 | 32.549 | 107.5211 | 36.029 | 0 | 19.3125 | 0 | 38.681 | 33.3906
10/2/2020 11:57:49.2 | 162.5718 | 245 | 41 | 2497.3833 | 127.0339 | 51.7159 | 59.898 | 30.5148 | 31.3276 | 0.0455 | 107.0436 | 11.388 | 69.9049 | 69.3939 | 28.9537 | 0.96929 | 99.4501 | 460.1882 | 424.8581 | 63.0132 | 681.1557 | 1.9234 | 451.2063 | 33.2226 | 43.805 | 34.2499 | 45.7775 | 11.9731 | 109.3553 | 29.4965 | 8.2863 | 96.9048 | 28.7294 | 26 | 28.6274 | 52 | 31 | 0.99727 | 69.4118 | 98 | 8510 | 32.549 | 107.8415 | 36.1114 | 0.125 | 19.9375 | 0 | 38.5284 | 33.3906
10/2/2020 11:57:50.2 | 162.572 | 246 | 41 | 2499.8172 | 126.4852 | 51.7506 | 59.9276 | 30.498 | 31.3264 | 0.04877 | 107.0436 | 11.3957 | 70.2188 | 70.2486 | 29.0073 | 0.99102 | 99.4512 | 459.9353 | 424.5765 | 62.9254 | 681.1204 | 1.9386 | 448.9439 | 33.1113 | 43.8184 | 34.2567 | 45.9455 | 11.9914 | 109.0763 | 29.6674 | 8.3791 | 96.846 | 28.8418 | 26 | 28.6274 | 52 | 31 | 1.0041 | 69.8039 | 95 | 8430 | 32.549 | 108.49 | 36.029 | 0.0625 | 20.1875 | 0 | 38.7817 | 33.3906
10/2/2020 11:57:51.2 | 162.5723 | 247 | 41 | 2500.9298 | 126.5809 | 51.7694 | 59.9667 | 30.5045 | 31.3321 | 0.04935 | 107.0436 | 11.3763 | 70.0761 | 70.0225 | 29.0691 | 1.0163 | 99.4512 | 460.6098 | 424.7173 | 63.0897 | 681.1963 | 1.9663 | 450.0053 | 33.1511 | 43.6759 | 34.3553 | 46.0104 | 11.9975 | 109.3284 | 29.943 | 8.3842 | 96.8796 | 28.835 | 26.5 | 28.6274 | 52 | 31 | 1.0093 | 69.4118 | 99 | 7940 | 32.549 | 107.5211 | 36.0657 | 0 | 20.5 | 0 | 38.7878 | 33.3906
10/2/2020 11:57:52.2 | 162.5726 | 248 | 41 | 2501.1266 | 126.723 | 51.7735 | 59.9779 | 30.4748 | 31.3239 | 0.0485 | 107.0698 | 11.387 | 70.0476 | 70.222 | 29.1087 | 0.9912 | 99.4512 | 459.9915 | 424.4075 | 63.0897 | 681.3233 | 1.946 | 449.8936 | 33.1909 | 43.6759 | 34.3621 | 45.8042 | 12.0081 | 109.0763 | 29.7334 | 8.3778 | 96.9131 | 28.9474 | 26 | 28.2353 | 52 | 31 | 0.99565 | 69.4118 | 99 | 8260 | 32.549 | 107.5211 | 36.0687 | 0.0625 | 20.1875 | 0 | 38.8367 | 33.3906
10/2/2020 11:57:53.2 | 162.5729 | 249 | 41 | 2501.0167 | 126.6852 | 51.7511 | 60.0137 | 30.4998 | 31.3238 | 0.04761 | 107.0873 | 11.3889 | 69.8478 | 69.7807 | 29.1378 | 0.97214 | 99.4506 | 460.2163 | 424.3793 | 63.0263 | 681.4202 | 1.926 | 449.1394 | 33.1796 | 43.9224 | 34.3299 | 45.9971 | 11.9777 | 109.0197 | 29.8246 | 8.3262 | 96.9635 | 28.9678 | 26.5 | 28.6274 | 52 | 31 | 1.0056 | 69.4118 | 95 | 8410 | 32.549 | 108.49 | 35.9711 | 0.125 | 19.8125 | 0 | 38.9526 | 33.3906
10/2/2020 11:57:54.2 | 162.5731 | 250 | 41 | 2500.8923 | 126.8381 | 51.7694 | 60.0548 | 30.4916 | 31.3431 | 0.04841 | 107.0873 | 11.3918 | 70.3045 | 70.0475 | 29.1796 | 0.97374 | 99.4557 | 459.4857 | 423.8442 | 62.9563 | 681.5772 | 1.9276 | 451.0667 | 33.218 | 43.9542 | 34.2704 | 45.9255 | 11.9838 | 108.9408 | 29.5421 | 8.4048 | 96.9048 | 29.0138 | 26 | 28.6274 | 52 | 31 | 1.0015 | 69.4118 | 99 | 8360 | 32.549 | 107.5211 | 36.0413 | 0.125 | 19.5 | 0 | 38.8062 | 33.3906
10/2/2020 11:57:55.2 | 162.5734 | 251 | 41 | 2498.2524 | 126.9428 | 51.7569 | 60.0748 | 30.4624 | 31.3537 | 0.04892 | 107.0785 | 11.3909 | 69.9049 | 69.8024 | 29.1997 | 0.98247 | 99.4535 | 459.3171 | 423.5907 | 63.3092 | 681.729 | 1.951 | 450.2567 | 33.2103 | 43.6943 | 34.204 | 46.0287 | 11.9868 | 108.7144 | 29.3848 | 8.3907 | 96.8376 | 29.0529 | 26 | 28.6274 | 52 | 31 | 0.99544 | 69.4118 | 99 | 8530 | 32.549 | 107.8415 | 35.9833 | 0 | 19.0625 | 0 | 39.0717 | 33.3906
10/2/2020 11:57:56.2 | 162.5737 | 252 | 41 | 2502.3599 | 126.8069 | 51.8102 | 60.1181 | 30.4845 | 31.3493 | 0.04883 | 107.0436 | 11.3986 | 70.2474 | 70.129 | 29.2197 | 0.97517 | 99.4529 | 459.5981 | 423.7315 | 63.1206 | 682.0078 | 1.9008 | 448.1339 | 33.2293 | 43.9677 | 34.3026 | 46.042 | 11.9587 | 108.7979 | 29.8703 | 8.3533 | 96.7706 | 29.0461 | 26 | 28.2353 | 53 | 31 | 1.0041 | 69.8039 | 94 | 8460 | 32.549 | 108.1619 | 36.0199 | 0.0625 | 19.9375 | 0 | 39.0961 | 33.3906
10/2/2020 11:57:57.2 | 162.574 | 253 | 41 | 2500.8979 | 127.3989 | 51.8027 | 60.1632 | 30.5003 | 31.3446 | 0.046 | 106.9826 | 11.3996 | 69.7907 | 69.5231 | 29.2667 | 0.95023 | 99.4512 | 459.0361 | 423.7033 | 63.1401 | 682.1296 | 1.8824 | 450.3405 | 33.3649 | 43.9878 | 34.3026 | 46.0104 | 11.9671 | 109.1603 | 29.6809 | 8.4358 | 96.8209 | 29.0461 | 26 | 28.2353 | 53 | 31 | 1.0105 | 69.8039 | 99 | 7920 | 32.549 | 107.5211 | 36.0413 | 0 | 19.6875 | 0 | 38.797 | 33.3906
10/2/2020 11:57:58.2 | 162.5743 | 254 | 41 | 2501.2209 | 127.257 | 51.8208 | 60.2144 | 30.4539 | 31.3669 | 0.04465 | 107.0174 | 11.386 | 69.8478 | 70.29 | 29.3251 | 0.99245 | 99.4518 | 458.5021 | 422.7175 | 63.2084 | 682.2723 | 1.9149 | 449.3629 | 33.3321 | 43.9023 | 34.5406 | 45.9771 | 11.9914 | 109.1049 | 29.4372 | 8.3791 | 96.9467 | 29.1261 | 26 | 28.6274 | 53 | 31 | 1.0044 | 69.4118 | 99 | 8040 | 32.549 | 107.8415 | 35.9772 | -0.0625 | 19.625 | 0 | 38.8123 | 33.3906
10/2/2020 11:57:59.2 | 162.5745 | 255 | 41 | 2499.9703 | 127.3016 | 51.8227 | 60.2582 | 30.4534 | 31.3906 | 0.04403 | 107.0611 | 11.3783 | 70.0476 | 70.1821 | 29.36 | 0.97357 | 99.4523 | 458.5865 | 422.802 | 63.3548 | 682.2565 | 1.9386 | 450.5639 | 33.3271 | 44.0533 | 34.4148 | 45.9722 | 11.9937 | 108.8533 | 29.8518 | 8.3456 | 96.9635 | 29.2112 | 26 | 28.6274 | 53 | 31 | 0.99364 | 69.8039 | 95 | 8210 | 32.549 | 108.1619 | 36.0046 | 0.125 | 20.3125 | 0 | 38.8672 | 33.3906
10/2/2020 11:58:00.2 | 162.5748 | 256 | 41 | 2500.7392 | 127.2869 | 51.8623 | 60.3035 | 30.4604 | 31.3874 | 0.04517 | 107.0698 | 11.3812 | 70.019 | 69.4442 | 29.4146 | 0.98301 | 99.4518 | 458.6708 | 422.5485 | 63.1775 | 682.1348 | 1.9366 | 452.4074 | 33.3335 | 44.0784 | 34.3621 | 46.1518 | 11.9906 | 108.8808 | 29.5625 | 8.3701 | 97.0306 | 29.1584 | 26 | 28.6274 | 53 | 31 | 1.0054 | 69.4118 | 99 | 8140 | 32.549 | 107.5211 | 36.1328 | 0 | 20.25 | 0 | 38.8977 | 33.3906
10/2/2020 11:58:01.2 | 162.5751 | 257 | 41 | 2500.8826 | 127.2982 | 51.8865 | 60.3486 | 30.4567 | 31.3808 | 0.04582 | 107.0785 | 11.3812 | 70.1047 | 69.7273 | 29.4786 | 0.98016 | 99.4523 | 458.474 | 422.3514 | 63.3287 | 682.1506 | 1.9276 | 450.4243 | 33.3383 | 44.0784 | 34.3826 | 46.1518 | 11.9739 | 108.9654 | 29.3002 | 8.4177 | 97.0389 | 29.2844 | 26 | 28.6274 | 53 | 31 | 0.99519 | 69.8039 | 99 | 8360 | 32.549 | 108.49 | 36.203 | 0 | 20 | 0 | 38.8519 | 33.3906
10/2/2020 11:58:02.2 | 162.5754 | 258 | 41 | 2498.4843 | 127.2377 | 51.9163 | 60.3728 | 30.4704 | 31.3807 | 0.04576 | 107.0611 | 11.387 | 69.9905 | 69.9526 | 29.5483 | 0.98978 | 99.4518 | 457.9401 | 422.1542 | 63.4295 | 681.8966 | 1.9364 | 450.8153 | 33.2905 | 43.9744 | 34.3162 | 46.2033 | 11.9587 | 108.8247 | 29.5625 | 8.3688 | 97.1312 | 29.3762 | 26 | 29.0196 | 53 | 31 | 0.99559 | 69.4118 | 99 | 8160 | 32.549 | 107.8415 | 35.9772 | 0 | 20.25 | 0 | 38.8031 | 33.3906
10/2/2020 11:58:03.2 | 162.5756 | 259 | 41 | 2499.7669 | 127.0362 | 51.9131 | 60.3887 | 30.4647 | 31.3896 | 0.0455 | 107.0698 | 11.3754 | 70.0761 | 70.1938 | 29.568 | 0.97713 | 99.4529 | 457.9963 | 422.5767 | 63.4295 | 681.9673 | 1.9672 | 450.7315 | 33.2549 | 43.7664 | 34.3026 | 45.9971 | 11.9777 | 109.134 | 29.6149 | 8.3043 | 97.0809 | 29.4153 | 26 | 28.6274 | 53 | 31 | 1.0051 | 69.4118 | 99 | 7900 | 32.549 | 107.5211 | 36.0657 | -0.0625 | 18.75 | 0 | 39.0564 | 33.2969
10/2/2020 11:58:04.2 | 162.5759 | 260 | 41 | 2498.8082 | 126.9408 | 51.9461 | 60.428 | 30.4477 | 31.4017 | 0.04997 | 106.9826 | 11.3909 | 70.3616 | 70.1572 | 29.6014 | 0.99334 | 99.4506 | 458.2492 | 422.4922 | 63.3026 | 681.9319 | 1.9391 | 448.106 | 33.2172 | 43.9995 | 34.4148 | 46.1767 | 11.9671 | 108.9637 | 29.5878 | 8.3198 | 96.9635 | 29.4221 | 26 | 28.6274 | 53 | 31 | 1.0076 | 69.4118 | 98 | 8160 | 32.549 | 107.8415 | 35.965 | 0 | 17.9375 | 0 | 39.6149 | 33.3906
10/2/2020 11:58:05.2 | 162.5762 | 261 | 41 | 2501.4483 | 126.9324 | 51.9134 | 60.4825 | 30.4688 | 31.4119 | 0.05168 | 106.9564 | 11.3918 | 70.019 | 70.1871 | 29.6498 | 0.97659 | 99.4512 | 457.9963 | 422.2387 | 63.4864 | 682.0942 | 1.9247 | 449.9774 | 33.2501 | 43.8252 | 34.204 | 46.2615 | 11.9716 | 109.5805 | 29.5693 | 8.3868 | 96.7538 | 29.5276 | 26 | 28.6274 | 53 | 31 | 1.0057 | 69.4118 | 95 | 8480 | 32.549 | 108.49 | 36.0107 | 0 | 19.375 | 0 | 39.7095 | 33.3906
10/2/2020 11:58:06.2 | 162.5765 | 262 | 41 | 2500.1328 | 127.5303 | 51.9108 | 60.5073 | 30.4421 | 31.4232 | 0.05212 | 106.9651 | 11.3918 | 69.8763 | 70.227 | 29.7043 | 0.96519 | 99.4512 | 457.1252 | 421.1402 | 63.5303 | 682.0942 | 1.9163 | 451.2622 | 33.3891 | 44.0264 | 34.3094 | 46.0487 | 11.9914 | 109.6085 | 29.7198 | 8.3842 | 96.7957 | 29.6331 | 26 | 28.2353 | 53 | 31 | 0.98412 | 69.8039 | 95 | 8360 | 32.549 | 108.49 | 35.8398 | 0 | 20.875 | 0 | 39.2731 | 33.3906
10/2/2020 11:58:07.2 | 162.5768 | 263 | 41 | 2500.7192 | 127.6269 | 51.9221 | 60.5489 | 30.4405 | 31.4291 | 0.05144 | 107 | 11.3928 | 69.9905 | 70.3066 | 29.7609 | 0.97838 | 99.4512 | 457.0128 | 421.3655 | 63.4668 | 682.1859 | 1.9657 | 448.5808 | 33.4222 | 44.0649 | 34.4811 | 45.9838 | 11.9807 | 108.9922 | 29.4965 | 8.4293 | 96.997 | 29.594 | 26.5 | 28.6274 | 53 | 31 | 1.0216 | 69.8039 | 95 | 8260 | 32.549 | 108.49 | 36.1511 | 0 | 20.8125 | 0 | 39.2395 | 33.2969
10/2/2020 11:58:08.2 | 162.577 | 264 | 41 | 2500.5229 | 127.5815 | 51.9456 | 60.6022 | 30.4237 | 31.4252 | 0.05344 | 106.9913 | 11.3948 | 69.9049 | 69.6303 | 29.8056 | 0.97624 | 99.4495 | 456.9566 | 421.1121 | 63.6262 | 682.089 | 2.0018 | 451.8767 | 33.4077 | 43.7095 | 34.3026 | 46.5592 | 11.9921 | 109.1306 | 29.61 | 8.4371 | 97.1396 | 29.5208 | 26 | 28.6274 | 53 | 31 | 0.99461 | 69.4118 | 99 | 8190 | 32.549 | 107.8415 | 36.145 | 0 | 20.8125 | 0 | 39.3158 | 33.2969
10/2/2020 11:58:09.2 | 162.5773 | 265 | 41 | 2501.0535 | 127.6243 | 51.9513 | 60.6483 | 30.4183 | 31.434 | 0.05263 | 107.0349 | 11.3899 | 70.0476 | 70.1904 | 29.84 | 0.98871 | 99.4506 | 456.5351 | 420.9149 | 63.5871 | 682.0484 | 1.9865 | 449.5025 | 33.426 | 44.0331 | 34.408 | 46.21 | 11.9785 | 109.1317 | 29.4119 | 8.4023 | 97.2151 | 29.679 | 26.5 | 28.6274 | 53 | 31 | 1.0009 | 69.8039 | 95 | 8460 | 32.549 | 108.49 | 36.1298 | 0 | 20.375 | 0 | 39.0411 | 33.3906
10/2/2020 11:58:10.2 | 162.5776 | 266 | 41 | 2498.27 | 127.49 | 51.9833 | 60.6923 | 30.4142 | 31.4348 | 0.05341 | 107.0524 | 11.3948 | 70.1332 | 69.9876 | 29.8784 | 0.97339 | 99.4512 | 456.5632 | 421.1966 | 63.6879 | 681.9267 | 1.9606 | 448.6367 | 33.3537 | 44.1371 | 34.4607 | 46.1584 | 11.9807 | 109.2164 | 29.5693 | 8.4242 | 97.2151 | 29.679 | 26 | 28.6274 | 53 | 31 | 0.99562 | 69.8039 | 95 | 8310 | 32.549 | 108.49 | 36.1176 | 0 | 19.75 | 0 | 39.563 | 33.2969
10/2/2020 11:58:11.2 | 162.5779 | 267 | 41 | 2502.2614 | 127.2494 | 52.034 | 60.7254 | 30.4343 | 31.4158 | 0.05211 | 107.0262 | 11.3918 | 70.019 | 69.759 | 29.9204 | 0.98123 | 99.4535 | 457.0409 | 420.9994 | 63.6814 | 681.7539 | 1.9624 | 451.0108 | 33.3439 | 44.0784 | 34.2363 | 46.1002 | 11.9876 | 109.2466 | 29.51 | 8.4255 | 97.148 | 29.6653 | 26 | 28.6274 | 53 | 31 | 0.99812 | 69.8039 | 99 | 7920 | 32.549 | 107.5211 | 36.1145 | 0 | 20.125 | 0 | 39.9139 | 33.3906
10/2/2020 11:58:12.2 | 162.5781 | 268 | 41 | 2500.4032 | 127.3164 | 52.0768 | 60.7686 | 30.4298 | 31.4088 | 0.05381 | 107 | 11.3918 | 69.9905 | 70.1888 | 29.9585 | 0.99209 | 99.4518 | 456.1416 | 420.1544 | 63.6245 | 681.7696 | 2.004 | 450.8991 | 33.3367 | 44.1756 | 34.4148 | 46.0936 | 11.9648 | 109.1889 | 29.5557 | 8.3636 | 97.1228 | 29.7912 | 26 | 28.6274 | 53 | 31 | 1.0037 | 69.4118 | 95 | 8210 | 32.549 | 108.49 | 36.1054 | 0 | 19.9375 | 0 | 39.3768 | 33.3906
10/2/2020 11:58:13.2 | 162.5784 | 269 | 41 | 2502.2913 | 127.1435 | 52.1315 | 60.8359 | 30.4147 | 31.4324 | 0.05562 | 106.9651 | 11.3792 | 69.7907 | 69.5465 | 30.0151 | 0.98069 | 99.4512 | 456.8161 | 420.6332 | 63.8017 | 681.8861 | 1.9947 | 448.8322 | 33.3161 | 44.4103 | 34.3553 | 46.0687 | 11.9671 | 109.3284 | 29.7401 | 8.3752 | 97.106 | 29.8898 | 26 | 28.6274 | 53 | 31 | 1.0065 | 69.8039 | 95 | 8160 | 32.549 | 108.49 | 36.2 | 0 | 20 | 0 | 39.6515 | 33.3906
10/2/2020 11:58:14.2 | 162.5787 | 270 | 41 | 2498.2813 | 127.4138 | 52.1112 | 60.8573 | 30.4247 | 31.423 | 0.05651 | 106.9215 | 11.3851 | 69.9334 | 70.0109 | 30.0765 | 0.98568 | 99.454 | 455.692 | 419.4784 | 63.5676 | 681.8966 | 2.002 | 450.5081 | 33.3339 | 44.0129 | 34.3162 | 46.19 | 12.0134 | 109.1071 | 29.6538 | 8.4474 | 97.0557 | 29.8507 | 26 | 28.6274 | 53 | 31 | 0.99028 | 69.4118 | 99 | 8260 | 32.549 | 107.8415 | 36.1511 | 0.0625 | 20.125 | 0 | 39.6301 | 33.3906
10/2/2020 11:58:15.2 | 162.579 | 271 | 41 | 2500.3033 | 127.3189 | 52.1463 | 60.8993 | 30.4193 | 31.4282 | 0.057 | 107.0262 | 11.3773 | 70.0761 | 69.7624 | 30.1352 | 0.97909 | 99.4529 | 456.2259 | 420.0981 | 63.8325 | 681.962 | 1.9887 | 448.8322 | 33.336 | 44.0784 | 34.4012 | 46.0487 | 11.9876 | 109.2461 | 29.6149 | 8.4268 | 97.0893 | 29.9884 | 26 | 28.6274 | 53 | 31 | 1.0126 | 69.8039 | 95 | 8430 | 32.549 | 108.49 | 36.1633 | 0 | 20.1875 | 0 | 39.3646 | 33.2969
10/2/2020 11:58:16.2 | 162.5793 | 272 | 41 | 2501.1282 | 127.1705 | 52.1418 | 60.9378 | 30.4112 | 31.4357 | 0.05703 | 107.0524 | 11.388 | 69.6765 | 70.1506 | 30.1615 | 0.96163 | 99.4518 | 456.3102 | 420.2389 | 63.852 | 682.0942 | 1.9723 | 448.916 | 33.3082 | 44.2024 | 34.3621 | 46.3779 | 11.9861 | 109.1329 | 29.6353 | 8.3456 | 97.106 | 30.002 | 26 | 28.6274 | 53 | 31 | 0.99129 | 69.8039 | 99 | 8210 | 32.549 | 108.1619 | 36.2762 | 0.125 | 19.9375 | 0 | 38.913 | 33.2969
10/2/2020 11:58:17.2 | 162.5795 | 273 | 41 | 2501.5505 | 127.4043 | 52.1586 | 60.9971 | 30.4168 | 31.4158 | 0.05525 | 107.0349 | 11.3851 | 70.019 | 70.0874 | 30.1926 | 0.97214 | 99.4506 | 455.8887 | 419.5347 | 63.6944 | 682.2565 | 1.9792 | 451.5136 | 33.375 | 44.2477 | 34.204 | 46.3713 | 11.9671 | 108.9077 | 29.5236 | 8.4113 | 97.0977 | 30.1074 | 26 | 28.6274 | 53 | 31 | 1.0095 | 69.8039 | 99 | 7820 | 32.9412 | 107.5211 | 36.0748 | 0.0625 | 19.875 | 0 | 39.6118 | 33.3906
10/2/2020 11:58:18.2 | 162.5798 | 274 | 41 | 2500.0377 | 127.6955 | 52.1777 | 61.0207 | 30.4176 | 31.4313 | 0.05465 | 107.0611 | 11.386 | 70.1332 | 70.0907 | 30.2326 | 0.97267 | 99.4501 | 455.411 | 418.9433 | 64.0161 | 682.1597 | 1.9761 | 450.2846 | 33.4311 | 44.3198 | 34.1309 | 46.5458 | 11.9602 | 108.9911 | 29.7013 | 8.4358 | 97.106 | 30.087 | 26 | 29.0196 | 53 | 31 | 0.99709 | 69.8039 | 95 | 8260 | 32.549 | 108.1619 | 36.2824 | 0.0625 | 20.25 | 0 | 39.5599 | 33.2969
10/2/2020 11:58:19.2 | 162.5801 | 275 | 41 | 2499.3876 | 127.5244 | 52.1484 | 61.069 | 30.4199 | 31.4243 | 0.05486 | 107.0524 | 11.3783 | 70.2474 | 69.7223 | 30.2311 | 0.98639 | 99.4512 | 455.2986 | 418.8306 | 63.8893 | 682.3836 | 1.9998 | 448.8601 | 33.3776 | 44.0331 | 34.3162 | 46.4676 | 11.98 | 108.6281 | 30.1983 | 8.4036 | 97.1731 | 30.2722 | 26 | 29.0196 | 53 | 31 | 1.002 | 69.8039 | 95 | 8140 | 32.549 | 108.1619 | 36.3403 | 0.0625 | 20.125 | 0 | 39.2242 | 33.2969
10/2/2020 11:58:20.2 | 162.5804 | 276 | 41 | 2501.2271 | 127.4382 | 52.14 | 61.1089 | 30.4009 | 31.4571 | 0.05466 | 107.0698 | 11.3841 | 70.1047 | 70.4093 | 30.2533 | 0.96662 | 99.4529 | 455.6639 | 419.3939 | 63.9202 | 682.576 | 2.039 | 450.9829 | 33.3799 | 44.2208 | 34.3553 | 46.4992 | 11.9648 | 109.3301 | 29.444 | 8.3713 | 97.2402 | 30.2059 | 26 | 29.0196 | 53 | 31 | 0.99947 | 69.8039 | 99 | 8070 | 32.549 | 107.5211 | 36.2854 | 0.0625 | 20.3125 | 0 | 39.1602 | 33.2969
10/2/2020 11:58:21.2 | 162.5806 | 277 | 41 | 2499.1693 | 127.5847 | 52.1674 | 61.1617 | 30.4297 | 31.4232 | 0.05672 | 107.1396 | 11.3754 | 70.2188 | 69.6319 | 30.2886 | 0.98158 | 99.4523 | 454.6804 | 418.1828 | 63.8828 | 682.7435 | 2.0202 | 449.3908 | 33.3905 | 44.1303 | 34.2567 | 46.2548 | 11.9617 | 109.1615 | 29.7722 | 8.3662 | 97.2738 | 30.3181 | 26 | 28.6274 | 53 | 31 | 0.99944 | 69.8039 | 95 | 8260 | 32.549 | 108.49 | 36.3525 | 0.1875 | 20.3125 | 0 | 39.0594 | 33.2969
10/2/2020 11:58:22.2 | 162.5809 | 278 | 41 | 2498.9373 | 127.2988 | 52.2479 | 61.2019 | 30.418 | 31.4368 | 0.05522 | 107.1222 | 11.3754 | 70.1617 | 70.2037 | 30.3491 | 0.99209 | 99.4535 | 455.0176 | 418.6053 | 64.0777 | 682.83 | 1.9949 | 448.9998 | 33.3126 | 44.2795 | 34.4216 | 46.3513 | 11.9731 | 109.3867 | 29.4508 | 8.352 | 97.3073 | 30.2195 | 26 | 29.0196 | 53 | 31 | 0.99815 | 69.8039 | 95 | 8290 | 32.549 | 108.49 | 36.4105 | 0 | 20.1875 | 0 | 38.8855 | 33.2969
10/2/2020 11:58:23.2 | 162.5812 | 279 | 41 | 2500.7829 | 127.2725 | 52.2443 | 61.2406 | 30.4219 | 31.4288 | 0.05541 | 107.0349 | 11.3734 | 70.1903 | 70.3 | 30.4009 | 0.96466 | 99.4518 | 454.4837 | 417.9856 | 64.0955 | 682.8849 | 2.0206 | 450.8991 | 33.3303 | 44.4537 | 34.3349 | 46.1118 | 11.9442 | 109.1329 | 29.4693 | 8.3108 | 97.2906 | 30.2908 | 26 | 28.6274 | 53 | 31 | 1.0036 | 69.8039 | 99 | 7850 | 32.9412 | 107.8415 | 36.3617 | 0.0625 | 20 | 0 | 38.8702 | 33.2969
10/2/2020 11:58:24.2 | 162.5815 | 280 | 41 | 2498.0781 | 127.4557 | 52.245 | 61.279 | 30.3998 | 31.4414 | 0.05214 | 107.0524 | 11.3821 | 70.019 | 70.5714 | 30.4504 | 0.98051 | 99.4518 | 454.4837 | 418.1828 | 63.9705 | 682.987 | 2.0399 | 450.2846 | 33.3422 | 44.2208 | 34.3094 | 46.3961 | 11.9625 | 109.385 | 29.6014 | 8.3443 | 97.2822 | 30.4234 | 26 | 28.6274 | 53 | 31 | 0.99791 | 69.8039 | 95 | 8160 | 32.549 | 108.49 | 36.4105 | 0 | 20.125 | 0 | 38.8123 | 33.2969
10/2/2020 11:58:25.2 | 162.5817 | 281 | 41 | 2499.5467 | 127.2761 | 52.2315 | 61.3092 | 30.3993 | 31.4473 | 0.05109 | 107.0698 | 11.3637 | 69.7621 | 69.6872 | 30.4893 | 0.97927 | 99.4523 | 454.5399 | 418.1264 | 64.0339 | 683.0682 | 2.0018 | 449.1115 | 33.3147 | 44.1303 | 34.3094 | 46.4095 | 11.9785 | 109.2735 | 29.6674 | 8.4281 | 97.2822 | 30.4761 | 26 | 28.6274 | 53 | 31 | 0.99895 | 69.8039 | 95 | 8160 | 32.549 | 108.49 | 36.438 | 0 | 19.375 | 0 | 38.9587 | 33.2969
10/2/2020 11:58:26.2 | 162.582 | 282 | 41 | 2496.2494 | 127.2323 | 52.2568 | 61.3433 | 30.3935 | 31.4307 | 0.04852 | 107.0262 | 11.3618 | 70.1617 | 69.8008 | 30.5107 | 0.99281 | 99.4529 | 453.9497 | 417.4786 | 64.1215 | 683.1494 | 1.9756 | 450.2287 | 33.2594 | 44.1688 | 34.3094 | 46.4477 | 11.9891 | 109.7223 | 29.5489 | 8.401 | 97.2318 | 30.5287 | 26 | 29.0196 | 53 | 31 | 1.0043 | 69.8039 | 99 | 8210 | 32.549 | 108.49 | 36.5478 | 0 | 18.6875 | 0 | 39.6057 | 33.2969
10/2/2020 11:58:27.2 | 162.5823 | 283 | 41 | 2499.6555 | 126.6866 | 52.2444 | 61.3902 | 30.3816 | 31.4554 | 0.04701 | 107.0611 | 11.3676 | 69.9049 | 70.2137 | 30.559 | 0.97642 | 99.4512 | 453.9216 | 417.5913 | 64.1849 | 683.2869 | 1.9626 | 450.536 | 33.1619 | 44.0264 | 34.4879 | 46.6671 | 11.9648 | 109.6085 | 29.6149 | 8.3881 | 97.1312 | 30.4965 | 26 | 28.2353 | 53 | 31 | 1.0153 | 69.4118 | 99 | 7800 | 32.549 | 107.8415 | 36.3556 | -0.0625 | 19.8125 | 0 | 39.2242 | 33.2969
10/2/2020 11:58:28.2 | 162.5826 | 284 | 41 | 2500.5167 | 126.8207 | 52.3308 | 61.4359 | 30.3882 | 31.432 | 0.04293 | 106.9913 | 11.3637 | 69.9049 | 69.7406 | 30.5903 | 0.9627 | 99.4501 | 454.2026 | 417.4786 | 64.2175 | 683.1036 | 1.9575 | 450.3125 | 33.2068 | 44.4237 | 34.3026 | 46.7004 | 11.9777 | 109.9155 | 29.5964 | 8.3378 | 97.106 | 30.5219 | 26 | 28.6274 | 53 | 31 | 0.9977 | 69.8039 | 100 | 7970 | 32.549 | 108.1619 | 36.319 | 0 | 19.6875 | 0 | 39.386 | 33.2969
10/2/2020 11:58:29.2 | 162.5829 | 285 | 41 | 2498.7576 | 127.0446 | 52.3561 | 61.49 | 30.3861 | 31.4473 | 0.04071 | 106.9651 | 11.355 | 70.1047 | 69.8509 | 30.6002 | 0.98105 | 99.4512 | 453.3877 | 416.7463 | 64.2222 | 683.063 | 1.973 | 448.7205 | 33.2437 | 44.2728 | 34.3553 | 46.5507 | 11.9701 | 109.7766 | 29.6014 | 8.4139 | 97.1815 | 30.5745 | 26 | 29.0196 | 53 | 31 | 1.0011 | 69.8039 | 95 | 8210 | 32.549 | 108.8104 | 36.2793 | 0 | 19.8125 | 0 | 39.6271 | 33.2969
10/2/2020 11:58:30.2 | 162.5831 | 286 | 41 | 2501.7312 | 126.9962 | 52.3629 | 61.5181 | 30.3839 | 31.4535 | 0.04087 | 106.9564 | 11.3657 | 69.8192 | 69.6202 | 30.6396 | 0.97089 | 99.4518 | 453.9216 | 416.9998 | 64.2791 | 683.0682 | 1.9905 | 451.6812 | 33.2705 | 44.4353 | 34.3621 | 46.5574 | 11.9815 | 109.9172 | 29.6081 | 8.4345 | 97.2235 | 30.6866 | 26 | 28.6274 | 53 | 31 | 1.0013 | 69.8039 | 100 | 8090 | 32.549 | 108.1619 | 36.206 | 0 | 20.3125 | 0 | 39.2914 | 33.2969
10/2/2020 11:58:31.2 | 162.5834 | 287 | 41 | 2500.9498 | 127.218 | 52.3426 | 61.5721 | 30.3826 | 31.4407 | 0.04139 | 107 | 11.3666 | 69.8478 | 69.7356 | 30.7023 | 0.99868 | 99.4506 | 453.753 | 417.0561 | 64.4626 | 683.0224 | 1.9863 | 450.3963 | 33.3182 | 44.365 | 34.408 | 46.8482 | 11.9997 | 109.664 | 29.6421 | 8.3314 | 97.2822 | 30.6272 | 26 | 28.6274 | 53 | 31 | 1.0018 | 69.8039 | 99 | 8210 | 32.549 | 108.1619 | 36.2732 | 0 | 20.125 | 0 | 39.1327 | 33.2969
10/2/2020 11:58:32.2 | 162.5837 | 288 | 41 | 2499.2098 | 127.5207 | 52.3465 | 61.6103 | 30.3729 | 31.4613 | 0.04051 | 107.0349 | 11.3725 | 69.8478 | 69.5867 | 30.765 | 0.95949 | 99.4535 | 452.8819 | 416.2393 | 64.2726 | 683.1193 | 1.9927 | 450.2567 | 33.3743 | 44.6364 | 34.3757 | 46.5507 | 11.9997 | 109.4427 | 29.444 | 8.3778 | 97.2906 | 30.7529 | 26 | 28.6274 | 53 | 31 | 1.0046 | 69.8039 | 99 | 8120 | 32.549 | 108.8104 | 36.1206 | 0 | 19.6875 | 0 | 39.8956 | 33.2969
10/2/2020 11:58:33.2 | 162.584 | 289 | 41 | 2501.0088 | 127.4928 | 52.3499 | 61.6369 | 30.3667 | 31.4705 | 0.04223 | 107.0436 | 11.3783 | 69.9619 | 70.3232 | 30.8071 | 0.98087 | 99.4495 | 453.1348 | 416.4365 | 64.4365 | 683.1088 | 1.9887 | 450.2287 | 33.391 | 44.2862 | 34.2567 | 46.6671 | 11.9625 | 108.6544 | 29.7198 | 8.3933 | 97.2654 | 30.8445 | 26 | 28.6274 | 53 | 31 | 0.99828 | 69.8039 | 95 | 8260 | 32.549 | 108.1619 | 36.261 | -0.0625 | 20.125 | 0 | 39.5935 | 33.2969
10/2/2020 11:58:34.2 | 162.5842 | 290 | 41 | 2499.9843 | 127.3748 | 52.3672 | 61.7125 | 30.3734 | 31.4623 | 0.04235 | 107.0349 | 11.3802 | 70.0476 | 70.1157 | 30.8595 | 0.97535 | 99.4529 | 452.2917 | 415.9858 | 64.2856 | 683.2358 | 1.9816 | 449.3349 | 33.3464 | 44.3382 | 34.3162 | 46.6671 | 11.9632 | 108.9099 | 29.1953 | 8.3017 | 97.2906 | 30.9039 | 26 | 29.0196 | 53 | 31 | 1.0006 | 69.8039 | 95 | 8190 | 32.549 | 108.1619 | 36.206 | 0 | 20.3125 | 0 | 39.3494 | 33.2969
10/2/2020 11:58:35.2 | 162.5845 | 291 | 41 | 2501.019 | 127.3932 | 52.4229 | 61.7912 | 30.3579 | 31.4816 | 0.04262 | 107.0349 | 11.3821 | 70.1617 | 69.9642 | 30.9052 | 0.97624 | 99.4495 | 453.191 | 416.352 | 64.3602 | 683.3065 | 2.0122 | 452.0443 | 33.3678 | 44.4671 | 34.408 | 46.4859 | 11.983 | 108.9345 | 29.4305 | 8.3765 | 97.3157 | 30.8903 | 26 | 29.0196 | 53 | 31 | 1.0039 | 69.8039 | 99 | 8160 | 32.549 | 107.5211 | 36.3342 | 0 | 19.5625 | 0 | 39.624 | 33.2969
10/2/2020 11:58:36.2 | 162.5848 | 292 | 41 | 2500.0053 | 127.4801 | 52.436 | 61.8591 | 30.3523 | 31.4883 | 0.04429 | 107.0262 | 11.3889 | 70.1047 | 70.1971 | 30.9343 | 0.97891 | 99.4467 | 452.91 | 415.4788 | 64.3797 | 683.4741 | 2.0199 | 450.3684 | 33.3743 | 44.4873 | 34.4148 | 46.7634 | 11.9899 | 108.9877 | 29.6081 | 8.3494 | 97.3073 | 30.8445 | 26 | 29.0196 | 53 | 31 | 1.0049 | 70.1961 | 95 | 8210 | 32.549 | 108.1619 | 36.3251 | 0 | 20.1875 | 0 | 39.5874 | 33.2969
10/2/2020 11:58:37.2 | 162.5851 | 293 | 41 | 2499.0039 | 127.3467 | 52.4688 | 61.9134 | 30.3699 | 31.4913 | 0.04219 | 106.9564 | 11.3909 | 70.019 | 70.3166 | 30.969 | 0.96644 | 99.4472 | 451.8421 | 415.0845 | 64.5372 | 683.5094 | 2.0073 | 449.1394 | 33.326 | 44.1823 | 34.408 | 46.7701 | 11.9739 | 109.0443 | 29.6149 | 8.3185 | 97.3409 | 30.8903 | 26 | 29.0196 | 53 | 31 | 0.99962 | 70.1961 | 95 | 8140 | 32.549 | 108.1619 | 36.4807 | 0.0625 | 20.1875 | 0 | 39.5325 | 33.2969
10/2/2020 11:58:38.2 | 162.5854 | 294 | 41 | 2501.383 | 127.4022 | 52.5018 | 61.9373 | 30.3631 | 31.4757 | 0.04263 | 107 | 11.3851 | 69.705 | 70.3215 | 31.0294 | 0.97855 | 99.4455 | 452.2074 | 415.4225 | 64.6313 | 683.5395 | 1.9832 | 451.0388 | 33.3723 | 44.3314 | 34.3944 | 46.6604 | 11.9861 | 109.2107 | 29.5033 | 8.3868 | 97.299 | 30.9294 | 26 | 29.0196 | 53 | 31 | 0.99925 | 70.1961 | 100 | 8090 | 32.9412 | 107.5211 | 36.4685 | 0 | 20.125 | 0 | 39.4623 | 33.2969
10/2/2020 11:58:39.2 | 162.5856 | 295 | 41 | 2500.7252 | 127.5132 | 52.4904 | 61.984 | 30.3736 | 31.4779 | 0.04249 | 106.9651 | 11.3889 | 69.9905 | 70.4458 | 31.1028 | 1.0001 | 99.445 | 451.5611 | 415.4507 | 64.4869 | 683.6364 | 1.9982 | 449.5863 | 33.3925 | 44.3382 | 34.3621 | 46.6671 | 11.9769 | 109.2101 | 29.4576 | 8.4023 | 97.4164 | 31.1076 | 26 | 29.0196 | 53 | 31 | 0.99879 | 69.8039 | 95 | 8210 | 32.9412 | 108.49 | 36.5509 | 0 | 20.375 | 0 | 39.4104 | 33.2969
10/2/2020 11:58:40.2 | 162.5859 | 296 | 41 | 2499.4506 | 127.5467 | 52.5515 | 62.0237 | 30.3581 | 31.4904 | 0.04339 | 106.9826 | 11.3734 | 69.9905 | 69.4962 | 31.1759 | 0.98532 | 99.4461 | 451.7578 | 414.6902 | 64.8325 | 683.6364 | 2.0126 | 448.9439 | 33.3843 | 44.3314 | 34.4148 | 46.8149 | 11.9724 | 108.9872 | 29.6081 | 8.392 | 97.517 | 31.055 | 26 | 29.0196 | 53 | 31 | 0.99989 | 69.8039 | 95 | 8190 | 32.9412 | 108.49 | 36.5875 | 0.0625 | 20.4375 | 0 | 39.447 | 33.2969
10/2/2020 11:58:41.2 | 162.5862 | 297 | 41 | 2499.4403 | 127.5648 | 52.5605 | 62.079 | 30.3499 | 31.4962 | 0.04435 | 106.9826 | 11.3715 | 70.1617 | 69.8024 | 31.2063 | 1.0012 | 99.4461 | 451.4487 | 414.4649 | 64.7497 | 683.7229 | 2.0423 | 451.4857 | 33.3889 | 44.3498 | 34.5797 | 46.7301 | 11.9883 | 109.3233 | 29.5742 | 8.3391 | 97.5254 | 31.1144 | 26 | 29.0196 | 53 | 31 | 1.0022 | 70.1961 | 99 | 7800 | 32.9412 | 107.8415 | 36.5967 | 0 | 20.1875 | 0 | 39.3158 | 33.2969
10/2/2020 11:58:42.2 | 162.5865 | 298 | 41 | 2500.3213 | 127.4433 | 52.5925 | 62.1194 | 30.3534 | 31.4877 | 0.04625 | 107.0349 | 11.3734 | 70.1332 | 70.3414 | 31.2502 | 0.99387 | 99.4461 | 450.9991 | 413.648 | 64.7254 | 683.8551 | 2.037 | 450.3405 | 33.3706 | 44.4806 | 34.5406 | 46.6022 | 11.9937 | 109.4914 | 29.6538 | 8.3868 | 97.559 | 31.1806 | 26 | 28.6274 | 53 | 31 | 1.0055 | 70.1961 | 95 | 8190 | 32.549 | 108.49 | 36.4563 | 0 | 20.375 | 0 | 39.1632 | 33.2969
10/2/2020 11:58:43.2 | 162.5867 | 299 | 41 | 2501.3531 | 127.4705 | 52.6087 | 62.1432 | 30.3618 | 31.4797 | 0.04862 | 107.0524 | 11.3831 | 70.0761 | 69.2426 | 31.3145 | 0.97642 | 99.4484 | 450.5495 | 413.5635 | 64.9656 | 683.8446 | 2.0246 | 448.6646 | 33.3898 | 44.365 | 34.4743 | 47.1571 | 11.9823 | 109.4936 | 29.7469 | 8.419 | 97.5925 | 31.2722 | 26 | 29.0196 | 53 | 31 | 1.0011 | 69.8039 | 95 | 8140 | 32.549 | 108.8104 | 36.557 | 0.0625 | 20.125 | 0 | 38.8336 | 33.2969
10/2/2020 11:58:44.2 | 162.587 | 300 | 41 | 2499.3695 | 127.4505 | 52.5981 | 62.1769 | 30.3559 | 31.5177 | 0.05064 | 107.0698 | 11.3812 | 70.1617 | 69.4308 | 31.3425 | 0.97036 | 99.4495 | 450.3528 | 413.2537 | 64.7319 | 683.7425 | 2.0128 | 451.2901 | 33.3553 | 44.2275 | 34.2363 | 46.7634 | 11.9579 | 109.4387 | 29.6081 | 8.3662 | 97.6009 | 31.245 | 26 | 28.6274 | 53 | 31 | 1.0005 | 69.8039 | 100 | 8040 | 32.9412 | 107.8415 | 36.5875 | 0 | 20 | 0 | 38.6963 | 33.2969
10/2/2020 11:58:45.2 | 162.5873 | 301 | 41 | 2499.7096 | 127.2428 | 52.6033 | 62.2038 | 30.3433 | 31.5174 | 0.05339 | 107.0611 | 11.388 | 70.1617 | 69.5817 | 31.3928 | 0.97642 | 99.4518 | 450.2123 | 413.4509 | 64.839 | 683.8341 | 2.0193 | 449.5025 | 33.3082 | 44.4421 | 34.3553 | 46.7701 | 11.9556 | 109.385 | 29.5625 | 8.3662 | 97.517 | 31.3112 | 26 | 28.6274 | 53 | 31 | 1.001 | 69.8039 | 95 | 8240 | 32.9412 | 108.49 | 36.5631 | 0.1875 | 20.0625 | 0 | 38.9587 | 33.2969
10/2/2020 11:58:46.2 | 162.5876 | 302 | 41 | 2500.8722 | 127.2863 | 52.6241 | 62.2392 | 30.3496 | 31.5287 | 0.0548 | 107.0873 | 11.3812 | 70.2474 | 69.7172 | 31.4295 | 0.97535 | 99.4501 | 450.5495 | 413.3382 | 64.7384 | 683.7935 | 2.0379 | 448.9439 | 33.3341 | 44.494 | 34.4607 | 47.0275 | 11.9617 | 109.6354 | 29.4051 | 8.3829 | 97.5002 | 31.3112 | 26 | 29.0196 | 53 | 31 | 1.0002 | 70.1961 | 95 | 8160 | 32.549 | 108.49 | 36.6242 | 0 | 19.25 | 0 | 39.3372 | 33.2969
10/2/2020 11:58:47.2 | 162.5879 | 303 | 41 | 2498.3646 | 127.3728 | 52.6584 | 62.2936 | 30.3529 | 31.5134 | 0.05718 | 107.0611 | 11.3695 | 70.1047 | 69.8425 | 31.4724 | 0.96769 | 99.4512 | 450.4371 | 413.0566 | 65.0839 | 683.7124 | 2.0567 | 450.5919 | 33.3243 | 44.4353 | 34.3553 | 46.8149 | 12.0013 | 109.2724 | 29.4508 | 8.4074 | 97.5002 | 31.4163 | 26 | 28.6274 | 53 | 31 | 1.0019 | 70.1961 | 99 | 7770 | 32.9412 | 107.8415 | 36.6486 | 0 | 18.875 | 0 | 39.5081 | 33.2969
10/2/2020 11:58:48.2 | 162.5881 | 304 | 41 | 2499.3494 | 127.2647 | 52.6873 | 62.3353 | 30.3429 | 31.5189 | 0.06239 | 106.9738 | 11.3676 | 69.8763 | 70.0308 | 31.4791 | 0.99797 | 99.4506 | 449.6502 | 412.5214 | 64.5485 | 683.6155 | 2.0374 | 450.3963 | 33.3091 | 44.4537 | 34.3349 | 46.6786 | 12.0233 | 109.2998 | 29.4169 | 8.3701 | 97.3241 | 31.4485 | 26 | 28.6274 | 53 | 31 | 0.99944 | 69.8039 | 95 | 8140 | 32.9412 | 108.8104 | 36.4044 | 0.0625 | 19.3125 | 0 | 40.0024 | 33.2969
10/2/2020 11:58:49.2 | 162.5884 | 305 | 41 | 2500.0875 | 127.24 | 52.6921 | 62.3693 | 30.342 | 31.5277 | 0.05795 | 106.9476 | 11.3666 | 69.7336 | 69.9759 | 31.5105 | 0.98586 | 99.4506 | 449.594 | 412.6904 | 64.8828 | 683.7124 | 2.0062 | 449.4746 | 33.3125 | 44.6431 | 34.3553 | 46.7634 | 11.9891 | 109.4119 | 29.3984 | 8.3804 | 97.3409 | 31.4689 | 26 | 28.6274 | 53 | 31 | 1.004 | 70.1961 | 99 | 8120 | 32.9412 | 108.8104 | 36.5906 | 0 | 19.8125 | 0 | 39.7919 | 33.2969
10/2/2020 11:58:50.2 | 162.5887 | 306 | 41 | 2501.6016 | 127.3977 | 52.6999 | 62.3977 | 30.3368 | 31.5215 | 0.05917 | 106.9738 | 11.3657 | 69.9049 | 70.4209 | 31.5562 | 0.98586 | 99.4518 | 450.4652 | 412.7467 | 64.9964 | 683.7988 | 2.0058 | 450.9829 | 33.374 | 44.4488 | 34.4148 | 46.8797 | 11.9617 | 109.1049 | 29.6217 | 8.4526 | 97.4164 | 31.5283 | 26 | 29.0196 | 53 | 31 | 1.0029 | 69.8039 | 100 | 8040 | 32.9412 | 107.8415 | 36.5692 | 0 | 19.75 | 0 | 39.7247 | 33.2031
10/2/2020 11:58:51.2 | 162.589 | 307 | 41 | 2499.7372 | 127.6724 | 52.6954 | 62.4227 | 30.3399 | 31.5193 | 0.05899 | 106.9738 | 11.3657 | 69.8478 | 70.3066 | 31.5571 | 0.97998 | 99.4518 | 449.4254 | 412.4087 | 65.1909 | 683.7935 | 2.0423 | 450.145 | 33.421 | 44.6498 | 34.3553 | 47.0275 | 11.9724 | 109.497 | 29.6149 | 8.3739 | 97.4164 | 31.4689 | 26 | 28.6274 | 53 | 31 | 1.0024 | 69.8039 | 95 | 8310 | 32.9412 | 108.8104 | 36.6913 | 0 | 20.0625 | 0 | 39.7583 | 33.2969
10/2/2020 11:58:52.2 | 162.5892 | 308 | 41 | 2501.7339 | 127.5316 | 52.7167 | 62.4687 | 30.3407 | 31.5078 | 0.05656 | 107 | 11.3763 | 69.9619 | 70.4888 | 31.5721 | 0.98443 | 99.4523 | 449.7064 | 412.7749 | 64.9266 | 683.7883 | 2.0463 | 448.5529 | 33.4108 | 44.5325 | 34.4012 | 46.9113 | 11.9967 | 109.5536 | 29.5489 | 8.3481 | 97.4331 | 31.5673 | 26 | 29.0196 | 53 | 31 | 1.0014 | 69.8039 | 95 | 8310 | 32.9412 | 108.8104 | 36.5997 | 0 | 20.0625 | 0 | 39.9872 | 33.2969
10/2/2020 11:58:53.2 | 162.5895 | 309 | 41 | 2499.1048 | 127.6458 | 52.7512 | 62.5267 | 30.3321 | 31.5142 | 0.05866 | 107.0524 | 11.3821 | 69.9334 | 69.9476 | 31.6172 | 0.98906 | 99.4523 | 449.4816 | 412.4369 | 65.1277 | 683.7988 | 2.0505 | 452.0164 | 33.4056 | 44.6883 | 34.5202 | 47.0142 | 11.9762 | 108.9654 | 29.5489 | 8.3533 | 97.5254 | 31.686 | 26 | 28.6274 | 53 | 31 | 0.99767 | 69.8039 | 99 | 7850 | 32.9412 | 107.8415 | 36.5967 | 0 | 19.25 | 0 | 40.0543 | 33.2969
10/2/2020 11:58:54.2 | 162.5898 | 310 | 41 | 2500.0928 | 127.4419 | 52.7719 | 62.5457 | 30.339 | 31.5133 | 0.05855 | 107.0698 | 11.3899 | 70.1332 | 70.0774 | 31.7112 | 0.98568 | 99.4523 | 449.2849 | 412.2961 | 65.0271 | 683.8642 | 2.0583 | 450.2567 | 33.3654 | 44.9479 | 34.4471 | 47.1172 | 12.0149 | 109.2175 | 29.3916 | 8.3881 | 97.4248 | 31.7182 | 26 | 28.6274 | 53 | 31 | 1.0047 | 69.8039 | 95 | 8210 | 32.9412 | 108.49 | 36.6089 | 0 | 19.375 | 0 | 40.0604 | 33.2031
10/2/2020 11:58:55.2 | 162.5901 | 311 | 41 | 2500.7115 | 127.497 | 52.8218 | 62.6029 | 30.3293 | 31.5213 | 0.0586 | 107.0524 | 11.3841 | 70.019 | 70.3481 | 31.7769 | 0.98906 | 99.4518 | 449.1725 | 411.8736 | 65.1909 | 683.9153 | 2.0461 | 448.7484 | 33.3881 | 44.8056 | 34.3553 | 47.0275 | 12.0104 | 109.0769 | 29.4576 | 8.3533 | 97.3912 | 31.7317 | 26 | 28.6274 | 53 | 31 | 1.0005 | 69.8039 | 95 | 8190 | 32.9412 | 108.49 | 36.6425 | 0 | 19.9375 | 0 | 39.8132 | 33.2969
10/2/2020 11:58:56.2 | 162.5904 | 312 | 41 | 2500.0759 | 127.6256 | 52.8106 | 62.6412 | 30.3366 | 31.5121 | 0.05903 | 107.0698 | 11.3754 | 70.1047 | 69.9009 | 31.8127 | 0.98782 | 99.4529 | 448.5262 | 411.1694 | 65.2347 | 684.0882 | 2.0485 | 450.4243 | 33.4146 | 44.9027 | 34.3689 | 47.1238 | 11.9899 | 109.106 | 29.6606 | 8.3649 | 97.4164 | 31.7453 | 26 | 28.6274 | 53 | 31 | 0.99947 | 69.8039 | 100 | 8040 | 32.549 | 107.8415 | 36.7676 | -0.0625 | 19.5625 | 0 | 39.8956 | 33.2969
10/2/2020 11:58:57.2 | 162.5906 | 313 | 41 | 2499.3879 | 127.6265 | 52.8386 | 62.6912 | 30.3387 | 31.5149 | 0.05683 | 107.0698 | 11.3734 | 69.8763 | 69.8208 | 31.8352 | 0.96288 | 99.4529 | 448.6386 | 411.3947 | 65.4292 | 684.0777 | 2.045 | 449.3908 | 33.4044 | 44.4286 | 34.408 | 47.0142 | 11.9815 | 108.9099 | 29.7587 | 8.3778 | 97.4164 | 31.7317 | 26 | 28.6274 | 54 | 31 | 0.99983 | 69.8039 | 95 | 8260 | 32.549 | 108.49 | 36.7218 | 0 | 19.4375 | 0 | 39.9872 | 33.2969
10/2/2020 11:58:58.2 | 162.5909 | 314 | 41 | 2498.9891 | 127.584 | 52.8342 | 62.7442 | 30.3368 | 31.499 | 0.05441 | 107.0524 | 11.3744 | 70.0761 | 70.119 | 31.8519 | 0.99245 | 99.4529 | 449.2006 | 411.8172 | 65.2412 | 684.0829 | 2.0642 | 448.888 | 33.3888 | 44.4421 | 34.4675 | 47.079 | 11.9876 | 108.9379 | 29.4576 | 8.4048 | 97.3828 | 31.9487 | 26 | 29.0196 | 54 | 31 | 0.99867 | 70.1961 | 95 | 8240 | 32.9412 | 108.49 | 36.7462 | -0.0625 | 20.3125 | 0 | 39.8041 | 33.2031
10/2/2020 11:58:59.2 | 162.5912 | 315 | 41 | 2499.4768 | 127.3431 | 52.8283 | 62.7874 | 30.3272 | 31.5317 | 0.05349 | 107.0174 | 11.3686 | 70.0476 | 69.9259 | 31.8876 | 0.95682 | 99.4523 | 448.2452 | 410.8596 | 65.4357 | 684.2047 | 2.0651 | 451.6812 | 33.3295 | 44.695 | 34.4148 | 47.0724 | 12.0111 | 109.4416 | 29.4508 | 8.3868 | 97.4499 | 31.9487 | 26 | 29.0196 | 54 | 31 | 1.0025 | 69.8039 | 100 | 7820 | 32.9412 | 107.5211 | 36.8317 | 0 | 20.8125 | 0 | 39.5844 | 33.2031
10/2/2020 11:59:00.2 | 162.5915 | 316 | 41 | 2500.9134 | 127.4865 | 52.8849 | 62.8038 | 30.33 | 31.5268 | 0.04665 | 107 | 11.3686 | 70.1903 | 69.8942 | 31.9535 | 0.98871 | 99.4523 | 448.6948 | 411.0286 | 65.499 | 684.1641 | 2.0713 | 450.6198 | 33.3881 | 44.8123 | 34.5202 | 47.0857 | 12.0217 | 109.4136 | 29.8838 | 8.3984 | 97.5925 | 31.8962 | 26 | 29.0196 | 54 | 31 | 1.0027 | 70.1961 | 96 | 8290 | 32.9412 | 108.8104 | 36.7157 | 0 | 20.375 | 0 | 39.502 | 33.2969
10/2/2020 11:59:01.2 | 162.5917 | 317 | 41 | 2499.8316 | 127.613 | 52.9345 | 62.837 | 30.3129 | 31.5441 | 0.04204 | 107.0524 | 11.3734 | 70.0761 | 69.7507 | 32.0091 | 1.0054 | 99.4518 | 448.4138 | 411.1413 | 65.4357 | 684.4182 | 2.0633 | 449.307 | 33.4067 | 44.5912 | 34.5338 | 47.3297 | 12.0157 | 109.2729 | 29.5557 | 8.4306 | 97.6596 | 32.0148 | 26 | 29.0196 | 54 | 31 | 1.0018 | 69.8039 | 95 | 8160 | 32.9412 | 108.8104 | 36.7249 | 0 | 20.5 | 0 | 39.1266 | 33.2031
10/2/2020 11:59:02.2 | 162.592 | 318 | 41 | 2500.8479 | 127.6091 | 52.9523 | 62.8605 | 30.3237 | 31.5304 | 0.04099 | 107.0785 | 11.3763 | 69.9619 | 70.3099 | 32.059 | 0.96448 | 99.454 | 447.7112 | 410.3244 | 65.4227 | 684.2453 | 2.0337 | 449.8656 | 33.4203 | 44.4219 | 34.4148 | 47.162 | 11.9845 | 109.3592 | 29.4372 | 8.3417 | 97.6932 | 32.1063 | 26 | 28.6274 | 54 | 31 | 1.0001 | 69.8039 | 100 | 8070 | 32.9412 | 108.1619 | 36.7615 | 0 | 20.4375 | 0 | 39.1968 | 33.2031
10/2/2020 11:59:03.2 | 162.5923 | 319 | 41 | 2499.4067 | 127.5758 | 52.9573 | 62.9098 | 30.3167 | 31.5264 | 0.04044 | 107.096 | 11.3569 | 69.8763 | 70.5714 | 32.0821 | 0.97107 | 99.4512 | 447.655 | 410.1836 | 65.311 | 684.2597 | 2.066 | 449.2791 | 33.3913 | 44.8777 | 34.3808 | 47.3049 | 11.9769 | 109.4685 | 29.4779 | 8.3765 | 97.6764 | 31.9673 | 26 | 28.6274 | 54 | 31 | 0.99873 | 69.8039 | 95 | 8210 | 32.9412 | 108.8104 | 36.7279 | 0 | 20.3125 | 0 | 38.8184 | 33.2031
10/2/2020 11:59:04.2 | 162.5926 | 320 | 41 | 2501.2544 | 127.7296 | 52.9378 | 62.9643 | 30.3108 | 31.5246 | 0.04089 | 107.0785 | 11.3618 | 70.0761 | 70.0957 | 32.1096 | 1.0015 | 99.4535 | 447.7393 | 409.7611 | 65.4292 | 684.3776 | 2.0802 | 449.5305 | 33.4563 | 44.9998 | 34.5864 | 47.2201 | 12.0134 | 109.6668 | 29.2342 | 8.4422 | 97.6932 | 32.1724 | 26 | 28.6274 | 54 | 31 | 0.99895 | 69.8039 | 96 | 8310 | 32.9412 | 108.8104 | 36.673 | 0 | 19.9375 | 0 | 38.9954 | 33.2969
10/2/2020 11:59:05.2 | 162.5929 | 321 | 41 | 2500.3383 | 127.9709 | 52.9869 | 63.0241 | 30.2963 | 31.5283 | 0.04001 | 107.0698 | 11.3637 | 69.9334 | 70.1173 | 32.1554 | 0.96947 | 99.4506 | 446.7558 | 409.5076 | 65.6999 | 684.5294 | 2.0762 | 452.1002 | 33.5072 | 44.7085 | 34.6255 | 47.2401 | 12.0134 | 109.72 | 29.6217 | 8.4023 | 97.6177 | 32.1588 | 26 | 28.6274 | 54 | 31 | 0.9987 | 69.8039 | 99 | 7900 | 32.9412 | 107.8415 | 36.5997 | 0 | 18.625 | 0 | 39.2487 | 33.2031
10/2/2020 11:59:06.2 | 162.5931 | 322 | 41 | 2502.3472 | 127.8939 | 53.0181 | 63.0735 | 30.2939 | 31.5317 | 0.04224 | 107.0524 | 11.3579 | 70.1332 | 69.8509 | 32.2124 | 0.99013 | 99.4518 | 447.2054 | 409.3668 | 65.4925 | 684.4836 | 2.0357 | 449.2791 | 33.514 | 44.8056 | 34.4607 | 47.2849 | 11.9944 | 109.7491 | 29.51 | 8.3675 | 97.4667 | 32.2046 | 26 | 28.6274 | 54 | 31 | 1.005 | 69.8039 | 95 | 8160 | 32.9412 | 108.8104 | 36.6302 | 0 | 19.3125 | 0 | 39.1205 | 33.2031
10/2/2020 11:59:07.2 | 162.5934 | 323 | 41 | 2498.4894 | 128.0411 | 53.057 | 63.1201 | 30.3003 | 31.5193 | 0.04174 | 106.9476 | 11.3608 | 69.9334 | 70.0475 | 32.2465 | 0.97267 | 99.4512 | 446.8963 | 409.0288 | 65.6302 | 684.5294 | 2.0829 | 449.2232 | 33.5008 | 44.7922 | 34.4675 | 47.2201 | 12.0043 | 109.5525 | 29.4965 | 8.3662 | 97.3996 | 32.2639 | 26 | 28.6274 | 54 | 31 | 1.0037 | 69.8039 | 95 | 8190 | 32.9412 | 108.8104 | 36.6821 | 0.0625 | 20.25 | 0 | 39.0015 | 33.2031
10/2/2020 11:59:08.2 | 162.5937 | 324 | 41 | 2499.7943 | 127.6247 | 53.0988 | 63.1801 | 30.3034 | 31.5233 | 0.04263 | 107 | 11.3734 | 69.9049 | 70.3033 | 32.2758 | 0.98889 | 99.4518 | 446.4186 | 408.6908 | 65.7064 | 684.6512 | 2.121 | 450.6198 | 33.4093 | 44.9228 | 34.4675 | 47.2982 | 12.0096 | 109.469 | 29.5236 | 8.3327 | 97.3912 | 32.3164 | 26 | 28.6274 | 54 | 31 | 0.99895 | 69.8039 | 99 | 8070 | 32.9412 | 108.1619 | 36.5875 | 0.125 | 20.4375 | 0 | 39.0625 | 33.2031
10/2/2020 11:59:09.2 | 162.594 | 325 | 41 | 2499.5714 | 127.7033 | 53.1441 | 63.2065 | 30.3207 | 31.54 | 0.0422 | 106.9913 | 11.3695 | 69.9334 | 69.9226 | 32.3304 | 0.97659 | 99.4512 | 446.9244 | 408.6626 | 65.5427 | 684.7272 | 2.0873 | 449.4467 | 33.4269 | 44.8575 | 34.5134 | 47.3878 | 12.0142 | 109.4685 | 29.4576 | 8.3636 | 97.517 | 32.3096 | 26 | 29.0196 | 54 | 31 | 1.002 | 70.1961 | 95 | 8290 | 32.9412 | 108.8104 | 36.5936 | 0 | 20.5 | 0 | 38.9984 | 33.2031
10/2/2020 11:59:10.2 | 162.5942 | 326 | 41 | 2502.201 | 127.6902 | 53.1477 | 63.244 | 30.3163 | 31.5384 | 0.04438 | 107.0174 | 11.3695 | 69.8763 | 69.4224 | 32.3941 | 0.97944 | 99.4546 | 446.4748 | 408.4655 | 65.7939 | 684.8791 | 2.0751 | 449.1115 | 33.4563 | 44.8575 | 34.4997 | 47.2849 | 11.9952 | 109.5839 | 29.5625 | 8.3468 | 97.6093 | 32.3485 | 26 | 29.0196 | 54 | 31 | 1.0025 | 70.1961 | 95 | 8240 | 32.9412 | 108.8104 | 36.557 | 0.0625 | 20.25 | 0 | 39.0625 | 33.2031
10/2/2020 11:59:11.2 | 162.5945 | 327 | 41 | 2499.2051 | 127.8453 | 53.1712 | 63.3222 | 30.3154 | 31.5304 | 0.04472 | 107 | 11.3657 | 69.7336 | 69.8709 | 32.4177 | 0.9871 | 99.4518 | 445.8847 | 407.9303 | 65.8069 | 684.9302 | 2.0995 | 451.5415 | 33.4592 | 44.9228 | 34.408 | 47.4011 | 11.9853 | 109.8612 | 29.5236 | 8.419 | 97.6345 | 32.3621 | 26 | 29.0196 | 54 | 31 | 1.003 | 70.1961 | 99 | 7850 | 32.9412 | 108.1619 | 36.5295 | 0.0625 | 20.0625 | 0 | 39.0289 | 33.2031
10/2/2020 11:59:12.2 | 162.5948 | 328 | 41 | 2501.0651 | 127.7649 | 53.159 | 63.3495 | 30.3033 | 31.5459 | 0.04689 | 107.0349 | 11.3657 | 70.3045 | 69.8642 | 32.4218 | 0.96751 | 99.4512 | 446.1938 | 408.043 | 65.6172 | 684.8542 | 2.1198 | 448.6367 | 33.463 | 44.8826 | 34.6255 | 47.0009 | 11.9823 | 109.5805 | 29.4829 | 8.3868 | 97.6428 | 32.4739 | 26 | 28.6274 | 54 | 31 | 1.0026 | 70.1961 | 95 | 8240 | 32.9412 | 108.8104 | 36.4807 | 0 | 19.1875 | 0 | 39.1022 | 33.2031
10/2/2020 11:59:13.2 | 162.5951 | 329 | 41 | 2499.3976 | 127.7755 | 53.145 | 63.4116 | 30.3061 | 31.5441 | 0.05005 | 106.9826 | 11.355 | 69.8478 | 70.0625 | 32.4432 | 0.98693 | 99.4529 | 445.4631 | 407.4233 | 65.6302 | 684.6918 | 2.1061 | 450.6757 | 33.4435 | 44.896 | 34.5728 | 47.426 | 11.9777 | 109.2741 | 29.6538 | 8.4422 | 97.5338 | 32.4739 | 26 | 29.0196 | 54 | 31 | 1.003 | 69.8039 | 95 | 8120 | 32.9412 | 108.8104 | 36.6089 | 0 | 18.75 | 0 | 39.5508 | 33.2031
10/2/2020 11:59:14.2 | 162.5954 | 330 | 41 | 2501.781 | 127.653 | 53.218 | 63.4279 | 30.3016 | 31.5572 | 0.04855 | 106.9651 | 11.3569 | 70.1047 | 70.3696 | 32.4589 | 0.98283 | 99.4523 | 445.716 | 407.6768 | 65.7177 | 684.7821 | 2.062 | 450.955 | 33.4449 | 44.8307 | 34.4267 | 47.1554 | 11.9785 | 109.2735 | 29.378 | 8.4384 | 97.3744 | 32.4332 | 26 | 28.6274 | 54 | 31 | 0.99995 | 69.8039 | 99 | 7990 | 32.9412 | 107.8415 | 36.5723 | 0.0625 | 19.125 | 0 | 39.9139 | 33.2031
10/2/2020 11:59:15.2 | 162.5956 | 331 | 41 | 2500.4546 | 127.8899 | 53.2518 | 63.4201 | 30.2746 | 31.5564 | 0.04909 | 106.9127 | 11.3676 | 69.7907 | 69.1668 | 32.4562 | 0.96537 | 99.4506 | 445.2664 | 407.4233 | 66.1389 | 684.773 | 2.0667 | 449.2511 | 33.4876 | 44.8508 | 34.5202 | 47.4326 | 11.9716 | 109.1878 | 29.713 | 8.3649 | 97.3912 | 32.5789 | 26 | 28.6274 | 54 | 31 | 1.0047 | 69.8039 | 95 | 8240 | 32.9412 | 108.8104 | 36.5387 | 0.0625 | 19.8125 | 0 | 39.7736 | 33.2031
10/2/2020 11:59:16.2 | 162.5959 | 332 | 41 | 2500.63 | 128.1779 | 53.2554 | 63.4468 | 30.2831 | 31.5654 | 0.05214 | 106.9389 | 11.3618 | 70.0476 | 70.4888 | 32.463 | 0.9757 | 99.4523 | 445.2664 | 407.029 | 65.7372 | 684.7835 | 2.1198 | 451.4298 | 33.5653 | 44.9027 | 34.4811 | 47.2783 | 11.999 | 109.3855 | 29.3984 | 8.3945 | 97.4248 | 32.6449 | 26 | 29.0196 | 54 | 31 | 0.99843 | 70.1961 | 95 | 8410 | 32.9412 | 108.8104 | 36.4288 | 0 | 20.5 | 0 | 39.5996 | 33.2031
10/2/2020 11:59:17.2 | 162.5962 | 333 | 41 | 2502.0067 | 127.869 | 53.246 | 63.4889 | 30.2725 | 31.5642 | 0.05401 | 106.9913 | 11.3686 | 69.9905 | 69.6955 | 32.4885 | 0.97428 | 99.4529 | 445.6598 | 407.0572 | 65.58 | 684.8896 | 2.1296 | 451.4577 | 33.5029 | 44.7922 | 34.5134 | 47.3231 | 11.9937 | 109.4702 | 29.4965 | 8.4281 | 97.559 | 32.5721 | 26 | 28.6274 | 54 | 31 | 0.99977 | 70.1961 | 99 | 7900 | 32.9412 | 108.1619 | 36.5051 | 0 | 19.8125 | 0 | 39.9994 | 33.2031
10/2/2020 11:59:18.2 | 162.5965 | 334 | 41 | 2499.1873 | 128.2861 | 53.2829 | 63.5388 | 30.2845 | 31.5701 | 0.0565 | 107 | 11.3715 | 69.9619 | 70.0658 | 32.5123 | 0.96876 | 99.4523 | 444.311 | 406.5784 | 66.1519 | 684.9302 | 2.1287 | 449.4467 | 33.5743 | 45.0718 | 34.5134 | 47.6003 | 11.9762 | 109.5536 | 29.4119 | 8.4358 | 97.5674 | 32.6246 | 26 | 28.6274 | 54 | 31 | 0.99742 | 70.1961 | 96 | 8040 | 32.9412 | 108.8104 | 36.5021 | 0 | 20.375 | 0 | 39.7522 | 33.2031
10/2/2020 11:59:19.2 | 162.5967 | 335 | 41 | 2498.4371 | 128.0939 | 53.3036 | 63.598 | 30.3132 | 31.5585 | 0.05611 | 107 | 11.3647 | 70.1047 | 69.7891 | 32.5472 | 0.99085 | 99.4535 | 444.4515 | 406.6347 | 65.9948 | 684.9707 | 2.0986 | 450.3963 | 33.5139 | 44.8575 | 34.6714 | 47.5422 | 11.9632 | 109.9189 | 29.4576 | 8.3688 | 97.6512 | 32.7295 | 26 | 29.0196 | 54 | 31 | 1.0029 | 70.1961 | 95 | 8190 | 32.9412 | 109.1309 | 36.4594 | 0 | 20.1875 | 0 | 39.9048 | 33.2031
10/2/2020 11:59:20.2 | 162.597 | 336 | 41 | 2500.9147 | 127.807 | 53.3292 | 63.6442 | 30.2979 | 31.5557 | 0.05812 | 106.9564 | 11.3686 | 70.019 | 70.0907 | 32.5988 | 0.96412 | 99.4535 | 444.6763 | 406.6347 | 65.9316 | 684.9249 | 2.1351 | 449.9774 | 33.472 | 44.9998 | 34.5065 | 47.426 | 11.9845 | 109.4147 | 29.4965 | 8.4332 | 97.668 | 32.7752 | 26 | 28.6274 | 54 | 31 | 1.0014 | 69.8039 | 100 | 8090 | 32.9412 | 108.1619 | 36.441 | 0 | 20.0625 | 0 | 40.21 | 33.2031
10/2/2020 11:59:21.2 | 162.5973 | 337 | 41 | 2500.18 | 128.021 | 53.33 | 63.7009 | 30.2979 | 31.5606 | 0.05736 | 107.0436 | 11.3686 | 69.8192 | 70.2801 | 32.6566 | 0.9896 | 99.454 | 444.2548 | 406.2122 | 66.045 | 684.9092 | 2.1391 | 449.8936 | 33.5182 | 44.8056 | 34.5915 | 47.5422 | 12.0195 | 109.6674 | 29.5625 | 8.4229 | 97.7183 | 32.7024 | 26 | 28.6274 | 54 | 31 | 1.0004 | 70.1961 | 95 | 8260 | 32.9412 | 109.1309 | 36.38 | 0.0625 | 20.375 | 0 | 39.9078 | 33.2031
10/2/2020 11:59:22.2 | 162.5976 | 338 | 41 | 2498.099 | 127.8827 | 53.3184 | 63.7729 | 30.2979 | 31.5647 | 0.05727 | 107.0436 | 11.3628 | 70.333 | 69.8642 | 32.7427 | 0.98461 | 99.4535 | 444.1986 | 405.9024 | 66.0385 | 684.9707 | 2.1336 | 449.4467 | 33.4541 | 44.9546 | 34.5134 | 47.5355 | 12.0043 | 109.9189 | 29.6081 | 8.3894 | 97.6932 | 32.8869 | 26 | 29.0196 | 54 | 31 | 0.99864 | 70.1961 | 96 | 8380 | 32.9412 | 109.1309 | 36.5112 | 0 | 20.375 | 0 | 39.4836 | 33.2031
10/2/2020 11:59:23.2 | 162.5979 | 339 | 41 | 2501.1999 | 127.7074 | 53.3336 | 63.8182 | 30.2773 | 31.5728 | 0.06123 | 107.0611 | 11.3666 | 70.0761 | 70.4209 | 32.8303 | 0.98728 | 99.4569 | 444.3391 | 406.0432 | 66.1389 | 685.1135 | 2.148 | 451.0108 | 33.4498 | 45.0584 | 34.4879 | 47.5355 | 11.9937 | 109.5302 | 29.5033 | 8.3713 | 97.7351 | 32.8091 | 26 | 28.6274 | 54 | 31 | 0.99901 | 69.8039 | 99 | 7850 | 32.9412 | 107.8415 | 36.3312 | 0 | 20.0625 | 0 | 39.4531 | 33.2031
10/2/2020 11:59:24.2 | 162.5981 | 340 | 41 | 2500.57 | 127.9602 | 53.3937 | 63.875 | 30.2955 | 31.5509 | 0.06186 | 107.096 | 11.3598 | 70.1332 | 69.6386 | 32.9012 | 0.98514 | 99.4546 | 444.2267 | 405.7615 | 66.1389 | 685.1083 | 2.1579 | 449.4467 | 33.5075 | 44.7989 | 34.5338 | 47.6899 | 11.9906 | 109.5279 | 29.5557 | 8.4319 | 97.7267 | 33.0122 | 26 | 28.6274 | 54 | 31 | 0.99815 | 70.1961 | 95 | 8070 | 32.9412 | 108.8104 | 36.4288 | 0 | 20.0625 | 0 | 39.386 | 33.2031
10/2/2020 11:59:25.2 | 162.5984 | 341 | 41 | 2500.2253 | 127.7935 | 53.4315 | 63.9061 | 30.2636 | 31.5577 | 0.06051 | 107.096 | 11.3676 | 69.5909 | 70.212 | 32.9615 | 0.98889 | 99.4529 | 444.1143 | 405.9024 | 66.1017 | 685.0009 | 2.1783 | 449.3629 | 33.4592 | 44.8123 | 34.4471 | 47.7546 | 12.0035 | 109.6102 | 29.4644 | 8.3623 | 97.6848 | 32.8734 | 26 | 29.0196 | 54 | 31 | 0.9991 | 69.8039 | 95 | 8140 | 32.9412 | 108.8104 | 36.4594 | 0 | 19.75 | 0 | 39.1998 | 33.2031
10/2/2020 11:59:26.2 | 162.5987 | 342 | 41 | 2498.1968 | 127.7385 | 53.5054 | 63.9367 | 30.2664 | 31.5723 | 0.05979 | 107.0262 | 11.3647 | 70.1047 | 69.8358 | 33.0228 | 0.98532 | 99.4523 | 443.6927 | 405.508 | 66.2216 | 685.0925 | 2.1316 | 451.346 | 33.4177 | 44.9882 | 34.566 | 47.8774 | 12.0051 | 109.5256 | 29.17 | 8.3636 | 97.5841 | 32.9919 | 26 | 28.6274 | 54 | 31 | 0.99995 | 70.1961 | 100 | 8120 | 32.9412 | 108.1619 | 36.5204 | 0 | 20.3125 | 0 | 39.0411 | 33.2031
10/2/2020 11:59:27.2 | 162.599 | 343 | 41 | 2500.1952 | 127.511 | 53.5125 | 63.959 | 30.2795 | 31.5823 | 0.06159 | 106.9651 | 11.3608 | 70.1047 | 69.9909 | 33.0706 | 0.9798 | 99.4546 | 443.0464 | 405.0574 | 66.1584 | 685.2602 | 2.1145 | 450.2846 | 33.3844 | 45.1305 | 34.6255 | 47.7098 | 12.0414 | 109.2758 | 29.7334 | 8.3301 | 97.5841 | 33.0511 | 26 | 29.0196 | 54 | 31 | 1.0025 | 70.1961 | 96 | 8260 | 32.9412 | 108.8104 | 36.441 | 0 | 20.8125 | 0 | 38.9038 | 33.2031
10/2/2020 11:59:28.2 | 162.5993 | 344 | 41 | 2501.0419 | 127.6463 | 53.4678 | 63.9971 | 30.2795 | 31.5673 | 0.05952 | 107 | 11.3531 | 69.7336 | 70.0741 | 33.1112 | 0.97267 | 99.454 | 442.6811 | 404.4096 | 66.2393 | 685.3008 | 2.1114 | 448.888 | 33.4316 | 44.9027 | 34.4148 | 47.6899 | 12.0391 | 109.1912 | 29.5033 | 8.3236 | 97.6764 | 33.0511 | 26 | 29.0196 | 54 | 31 | 1.0015 | 70.1961 | 96 | 8290 | 32.9412 | 108.8104 | 36.3892 | 0 | 20.625 | 0 | 39.2731 | 33.2031
10/2/2020 11:59:29.2 | 162.5995 | 345 | 41 | 2502.365 | 127.8401 | 53.476 | 64.0448 | 30.3055 | 31.5449 | 0.05608 | 107.0174 | 11.354 | 69.7907 | 70.0342 | 33.1194 | 0.9871 | 99.4529 | 442.7935 | 404.2969 | 66.4029 | 685.4789 | 2.1227 | 451.1784 | 33.5001 | 44.968 | 34.7513 | 47.806 | 12.0119 | 109.2461 | 29.5693 | 8.3765 | 97.7686 | 33.0714 | 26 | 29.0196 | 54 | 31 | 0.99968 | 70.1961 | 100 | 7800 | 32.9412 | 107.8415 | 36.3983 | 0 | 20.5 | 0 | 39.1663 | 33.2031
10/2/2020 11:59:30.2 | 162.5998 | 346 | 41 | 2499.4744 | 128.0252 | 53.486 | 64.0739 | 30.2954 | 31.5486 | 0.05193 | 107.0436 | 11.3618 | 69.9619 | 70.1456 | 33.1296 | 0.99886 | 99.454 | 442.6249 | 404.3532 | 66.6343 | 685.4579 | 2.1227 | 449.7539 | 33.5099 | 44.7403 | 34.5134 | 47.6832 | 11.999 | 109.6394 | 30.0207 | 8.3159 | 97.777 | 33.1492 | 26 | 28.6274 | 54 | 31 | 0.99916 | 70.1961 | 95 | 8160 | 32.9412 | 108.49 | 36.4136 | 0 | 19.9375 | 0 | 38.8519 | 33.2031
10/2/2020 11:59:31.2 | 162.6001 | 347 | 41 | 2500.378 | 127.8393 | 53.5392 | 64.1118 | 30.28 | 31.5545 | 0.04859 | 107.0785 | 11.3647 | 69.9334 | 70.2701 | 33.1484 | 0.97873 | 99.454 | 442.6249 | 404.2124 | 66.2086 | 685.4632 | 2.1052 | 448.3853 | 33.4733 | 44.4555 | 34.6255 | 47.7098 | 11.9929 | 109.4153 | 29.7334 | 8.3546 | 97.7099 | 33.2084 | 26 | 29.0196 | 54 | 31 | 1.0005 | 70.1961 | 95 | 8120 | 32.9412 | 108.8104 | 36.4777 | 0.0625 | 18.8125 | 0 | 39.5477 | 33.2031
10/2/2020 11:59:32.2 | 162.6004 | 348 | 41 | 2501.5162 | 127.8684 | 53.5419 | 64.1584 | 30.2603 | 31.5671 | 0.0468 | 107.0698 | 11.3734 | 69.9905 | 70.1705 | 33.1972 | 0.99298 | 99.4523 | 442.1753 | 403.5646 | 66.4466 | 685.4684 | 2.0773 | 451.0108 | 33.4962 | 44.9613 | 34.527 | 47.9536 | 11.9937 | 109.5256 | 29.5625 | 8.4203 | 97.5674 | 33.3201 | 26 | 29.0196 | 54 | 31 | 0.99989 | 70.1961 | 99 | 7970 | 32.9412 | 107.8415 | 36.4807 | 0 | 19.75 | 0 | 39.5142 | 33.2031
10/2/2020 11:59:33.2 | 162.6006 | 349 | 41 | 2501.6083 | 128.1299 | 53.5942 | 64.2025 | 30.2695 | 31.5542 | 0.04463 | 107.0087 | 11.3831 | 69.8763 | 69.9009 | 33.2434 | 0.98319 | 99.4535 | 442.3439 | 404.3814 | 66.3332 | 685.3557 | 2.0908 | 449.1674 | 33.5659 | 45.2593 | 34.4861 | 47.7861 | 12.024 | 109.4707 | 29.3391 | 8.3391 | 97.5254 | 33.227 | 26 | 28.6274 | 54 | 31 | 1.0021 | 70.1961 | 95 | 8260 | 32.9412 | 108.8104 | 36.4349 | 0 | 19.4375 | 0 | 39.4745 | 33.2031
10/2/2020 11:59:34.2 | 162.6009 | 350 | 41 | 2498.9547 | 128.2184 | 53.6508 | 64.2182 | 30.2457 | 31.5683 | 0.04303 | 107.0262 | 11.3647 | 70.0476 | 70.3481 | 33.2612 | 0.98978 | 99.4535 | 442.091 | 403.0858 | 66.296 | 685.2444 | 2.1263 | 450.5639 | 33.5504 | 45.117 | 34.4997 | 47.748 | 12.0361 | 109.4707 | 29.2477 | 8.3817 | 97.5338 | 33.3978 | 26 | 29.0196 | 54 | 31 | 0.99947 | 70.1961 | 96 | 8330 | 32.9412 | 108.8104 | 36.3892 | 0 | 20 | 0 | 39.5081 | 33.2031
10/2/2020 11:59:35.2 | 162.6012 | 351 | 41 | 2498.2851 | 128.1812 | 53.6789 | 64.2957 | 30.2736 | 31.5523 | 0.04072 | 107 | 11.3569 | 70.1047 | 69.5901 | 33.3025 | 0.98283 | 99.4523 | 441.6132 | 402.6633 | 66.5404 | 685.3767 | 2.1664 | 450.0332 | 33.5388 | 44.9027 | 34.724 | 47.947 | 12.0043 | 109.5256 | 29.5557 | 8.4642 | 97.5925 | 33.4114 | 26 | 28.6274 | 54 | 31 | 0.99904 | 69.8039 | 99 | 7850 | 32.9412 | 107.8415 | 36.4288 | 0.125 | 20.5 | 0 | 39.5142 | 33.2031
10/2/2020 11:59:36.2 | 162.6015 | 352 | 41 | 2501.3558 | 128.0104 | 53.7181 | 64.3672 | 30.2885 | 31.5499 | 0.04343 | 107.0436 | 11.3589 | 69.6765 | 68.9981 | 33.3345 | 0.97018 | 99.4506 | 442.2034 | 403.5082 | 66.5275 | 685.2602 | 2.1473 | 448.5529 | 33.5312 | 44.8893 | 34.6782 | 47.8309 | 11.9876 | 109.1878 | 29.5946 | 8.3842 | 97.6009 | 33.3657 | 26 | 28.6274 | 54 | 31 | 1.001 | 70.1961 | 95 | 8120 | 32.9412 | 108.8104 | 36.4227 | 0.125 | 19.5 | 0 | 39.9292 | 33.2031
10/2/2020 11:59:37.2 | 162.6018 | 353 | 41 | 2499.2834 | 128.0001 | 53.726 | 64.4324 | 30.2848 | 31.5648 | 0.04473 | 107 | 11.3598 | 69.9619 | 70.1805 | 33.3768 | 0.97659 | 99.4518 | 441.8943 | 402.6633 | 66.5275 | 685.2301 | 2.1238 | 450.117 | 33.5007 | 44.9412 | 34.5338 | 47.728 | 11.9997 | 109.329 | 29.6994 | 8.3082 | 97.5925 | 33.4317 | 26 | 29.0196 | 54 | 31 | 1.0002 | 69.8039 | 95 | 8090 | 32.9412 | 108.49 | 36.5265 | 0 | 19.0625 | 0 | 40.1642 | 33.2031
10/2/2020 11:59:38.2 | 162.602 | 354 | 41 | 2500.572 | 127.7977 | 53.7131 | 64.4672 | 30.2791 | 31.5613 | 0.04437 | 106.9651 | 11.3598 | 69.9619 | 69.9442 | 33.4152 | 0.97873 | 99.4546 | 441.6975 | 402.8041 | 66.6538 | 685.2903 | 2.1234 | 450.7595 | 33.465 | 45.1238 | 34.4539 | 48.1145 | 12.0035 | 109.4158 | 29.5168 | 8.3623 | 97.5422 | 33.457 | 26 | 29.0196 | 54 | 31 | 1.0002 | 70.1961 | 100 | 8070 | 32.9412 | 107.8415 | 36.5143 | 0.0625 | 19.5 | 0 | 40.2222 | 33.2031
10/2/2020 11:59:39.2 | 162.6023 | 355 | 41 | 2498.9404 | 127.8466 | 53.7605 | 64.5025 | 30.261 | 31.5851 | 0.04254 | 106.9564 | 11.3598 | 69.5338 | 69.5147 | 33.4437 | 0.98978 | 99.4523 | 440.4049 | 402.0999 | 66.7104 | 685.2549 | 2.1393 | 449.4187 | 33.456 | 44.5594 | 34.566 | 47.9155 | 12.0073 | 109.4136 | 29.3138 | 8.4048 | 97.4835 | 33.5162 | 26 | 29.0196 | 54 | 31 | 1.0001 | 70.1961 | 95 | 8240 | 32.9412 | 108.8104 | 36.377 | 0.0625 | 19.9375 | 0 | 40.1825 | 33.2031
10/2/2020 11:59:40.2 | 162.6026 | 356 | 41 | 2499.875 | 127.6708 | 53.7628 | 64.5707 | 30.2651 | 31.5814 | 0.04319 | 106.9738 | 11.3763 | 70.2474 | 69.5147 | 33.484 | 0.97054 | 99.4535 | 441.0231 | 402.2689 | 66.4968 | 685.3767 | 2.1221 | 449.0556 | 33.4225 | 45.0651 | 34.6187 | 47.9536 | 11.999 | 109.2186 | 29.4576 | 8.3481 | 97.6093 | 33.7258 | 26 | 29.0196 | 54 | 31 | 0.9994 | 70.1961 | 96 | 8190 | 32.9412 | 108.8104 | 36.5601 | 0.0625 | 20.5625 | 0 | 39.624 | 33.2031
10/2/2020 11:59:41.2 | 162.6029 | 357 | 41 | 2499.88 | 127.9597 | 53.7835 | 64.6071 | 30.2643 | 31.5846 | 0.04393 | 106.9826 | 11.3695 | 69.7907 | 70.4656 | 33.5208 | 0.9814 | 99.4523 | 440.995 | 402.2971 | 66.5534 | 685.4579 | 2.1125 | 451.7091 | 33.4982 | 44.9161 | 34.6187 | 48.0117 | 12.0043 | 109.5536 | 29.5168 | 8.3817 | 97.6932 | 33.621 | 26 | 29.0196 | 54 | 31 | 1.0022 | 69.8039 | 100 | 7800 | 32.9412 | 107.8415 | 36.6943 | 0 | 20.125 | 0 | 39.7186 | 33.2031
10/2/2020 11:59:42.2 | 162.6031 | 358 | 41 | 2498.3081 | 127.9504 | 53.7891 | 64.651 | 30.2549 | 31.5756 | 0.0438 | 107 | 11.3734 | 70.1332 | 70.1207 | 33.5539 | 0.97731 | 99.454 | 440.433 | 401.2831 | 66.6845 | 685.5038 | 2.0986 | 450.1729 | 33.4746 | 44.896 | 34.6255 | 47.8889 | 11.9914 | 109.4713 | 29.4965 | 8.3688 | 97.7519 | 33.523 | 26 | 28.6274 | 54 | 31 | 0.99879 | 70.1961 | 96 | 8210 | 32.9412 | 108.8104 | 36.4044 | 0.0625 | 20.1875 | 0 | 39.8773 | 33.2031
10/2/2020 11:59:43.2 | 162.6034 | 359 | 41 | 2499.4291 | 127.814 | 53.8127 | 64.6976 | 30.2612 | 31.5828 | 0.04447 | 107.0174 | 11.3686 | 69.7907 | 69.7072 | 33.5909 | 0.98906 | 99.4535 | 439.9834 | 401.3958 | 66.7978 | 685.4985 | 2.1077 | 448.4132 | 33.454 | 45.2727 | 34.724 | 48.0051 | 12.0073 | 109.7228 | 29.51 | 8.4061 | 97.7686 | 33.6734 | 26 | 29.0196 | 54 | 31 | 0.99983 | 70.1961 | 96 | 8140 | 32.9412 | 108.8104 | 36.5601 | 0 | 20.3125 | 0 | 39.27 | 33.2031
10/2/2020 11:59:44.2 | 162.6037 | 360 | 41 | 2501.041 | 127.7948 | 53.8143 | 64.7354 | 30.2619 | 31.5745 | 0.04545 | 107.0349 | 11.3676 | 70.019 | 69.6269 | 33.6508 | 0.96466 | 99.4535 | 440.6016 | 401.5648 | 66.7411 | 685.5797 | 2.1265 | 450.8433 | 33.4705 | 44.9546 | 34.6187 | 47.9984 | 12.0035 | 109.2746 | 29.6081 | 8.3868 | 97.8273 | 33.6734 | 26 | 29.0196 | 55 | 31 | 1.0004 | 70.1961 | 100 | 8040 | 32.9412 | 108.1619 | 36.5082 | 0 | 20.1875 | 0 | 39.2578 | 33.2031
10/2/2020 11:59:45.2 | 162.604 | 361 | 41 | 2499.5347 | 127.8282 | 53.8432 | 64.7757 | 30.2449 | 31.5913 | 0.04496 | 107.0174 | 11.3686 | 70.1617 | 69.9709 | 33.7133 | 0.97143 | 99.4523 | 440.4049 | 401.4239 | 66.8414 | 685.5902 | 2.1659 | 449.4467 | 33.4567 | 45.0065 | 34.6323 | 48.1012 | 12.0233 | 109.5816 | 29.6081 | 8.4036 | 97.8022 | 33.7394 | 26 | 29.0196 | 55 | 31 | 1.0005 | 70.1961 | 96 | 8240 | 32.9412 | 108.8104 | 36.554 | 0 | 20.375 | 0 | 38.8611 | 33.2031
10/2/2020 11:59:46.2 | 162.6043 | 362 | 41 | 2500.9098 | 127.7992 | 53.8984 | 64.8083 | 30.2534 | 31.5864 | 0.04589 | 107 | 11.3676 | 70.2759 | 70.212 | 33.7403 | 0.95753 | 99.4529 | 439.5057 | 400.7198 | 66.9417 | 685.7421 | 2.1779 | 449.6422 | 33.4699 | 44.8508 | 34.6714 | 48.1526 | 11.9982 | 109.5262 | 29.5557 | 8.3804 | 97.8106 | 33.7258 | 26 | 29.0196 | 55 | 31 | 0.9998 | 69.8039 | 96 | 8140 | 32.9412 | 108.8104 | 36.5326 | -0.0625 | 20.25 | 0 | 39.0656 | 33.2031
10/2/2020 11:59:47.2 | 162.6045 | 363 | 41 | 2499.7607 | 127.9587 | 53.9138 | 64.8344 | 30.2516 | 31.5921 | 0.04826 | 107.0087 | 11.3734 | 69.9049 | 69.7507 | 33.7581 | 0.97642 | 99.4535 | 439.3089 | 400.41 | 66.9046 | 685.8233 | 2.1936 | 450.955 | 33.4963 | 44.9161 | 34.6187 | 48.0117 | 11.9754 | 109.2186 | 29.5168 | 8.3726 | 97.819 | 33.7782 | 26 | 28.6274 | 55 | 31 | 1.0026 | 70.1961 | 100 | 7900 | 32.9412 | 108.1619 | 36.5234 | 0 | 20.25 | 0 | 39.1205 | 33.2031
10/2/2020 11:59:48.2 | 162.6048 | 364 | 41 | 2499.8651 | 128.0885 | 53.9481 | 64.8564 | 30.2383 | 31.6029 | 0.05103 | 107.0436 | 11.3783 | 70.019 | 69.8926 | 33.762 | 0.97891 | 99.4535 | 439.4776 | 400.5508 | 66.9984 | 685.8338 | 2.2038 | 448.9439 | 33.5317 | 44.9613 | 34.5797 | 48.1593 | 11.98 | 109.6668 | 29.5625 | 8.3829 | 97.7183 | 33.8965 | 26 | 28.6274 | 55 | 31 | 0.99742 | 70.1961 | 96 | 8190 | 32.9412 | 108.8104 | 36.499 | 0 | 20.0625 | 0 | 38.8855 | 33.2031
10/2/2020 11:59:49.2 | 162.6051 | 365 | 41 | 2499.5132 | 128.0015 | 53.9583 | 64.8888 | 30.2532 | 31.5973 | 0.04854 | 107.0349 | 11.3851 | 69.8192 | 70.2087 | 33.7473 | 0.98425 | 99.4552 | 438.9717 | 399.9312 | 66.9742 | 685.7316 | 2.1799 | 449.4746 | 33.5042 | 44.6248 | 34.6051 | 48.34 | 11.9944 | 109.6685 | 29.5896 | 8.3945 | 97.7854 | 33.8695 | 26 | 29.0196 | 55 | 31 | 0.99953 | 70.1961 | 100 | 7940 | 32.9412 | 108.1619 | 36.4349 | 0 | 19.9375 | 0 | 38.9343 | 33.2031
10/2/2020 11:59:50.2 | 162.6054 | 366 | 41 | 2500.6711 | 127.8831 | 53.947 | 64.9151 | 30.2411 | 31.6053 | 0.05081 | 107.0174 | 11.3909 | 70.1047 | 69.6872 | 33.7386 | 0.98782 | 99.4529 | 439.2527 | 399.9312 | 66.9854 | 685.8076 | 2.163 | 450.4801 | 33.4899 | 45.1036 | 34.7563 | 48.0432 | 12.0051 | 109.6662 | 29.5489 | 8.3675 | 97.7519 | 33.9151 | 26 | 28.6274 | 55 | 31 | 1.0009 | 69.8039 | 100 | 8070 | 32.9412 | 108.1619 | 36.5936 | 0 | 19.625 | 0 | 39.2426 | 33.2031
10/2/2020 11:59:51.2 | 162.6056 | 367 | 41 | 2500.7235 | 128.0443 | 54.007 | 64.9699 | 30.2441 | 31.6042 | 0.05616 | 107.0349 | 11.3851 | 69.9334 | 69.9242 | 33.7757 | 0.98425 | 99.454 | 438.9717 | 400.0156 | 67.1488 | 686.012 | 2.1668 | 449.726 | 33.5316 | 45.117 | 34.7581 | 48.2621 | 12.0088 | 109.5833 | 29.4576 | 8.4048 | 97.7183 | 34.0216 | 26 | 28.6274 | 55 | 31 | 1.0003 | 70.1961 | 95 | 8260 | 32.9412 | 109.1309 | 36.3251 | 0 | 20.0625 | 0 | 39.1632 | 33.2031
10/2/2020 11:59:52.2 | 162.6059 | 368 | 41 | 2501.7715 | 128.1598 | 54.0005 | 65.0287 | 30.2247 | 31.6084 | 0.05625 | 107.0611 | 11.3841 | 70.1617 | 70.0259 | 33.7966 | 0.98853 | 99.4529 | 438.8874 | 400.1001 | 67.1618 | 685.9045 | 2.1715 | 451.0667 | 33.5763 | 45.2342 | 34.724 | 48.3781 | 12.0035 | 109.3861 | 29.6285 | 8.4268 | 97.7099 | 34.0401 | 26 | 29.0196 | 55 | 31 | 1.0006 | 70.1961 | 100 | 8190 | 32.9412 | 108.1619 | 36.4654 | 0 | 20 | 0 | 39.1663 | 33.2031
10/2/2020 11:59:53.2 | 162.6062 | 369 | 41 | 2501.56 | 128.418 | 53.9907 | 65.0955 | 30.2236 | 31.6026 | 0.05567 | 107.0174 | 11.3821 | 70.1047 | 70.0375 | 33.7943 | 0.97731 | 99.4501 | 438.8593 | 399.3678 | 67.0356 | 685.8744 | 2.1792 | 449.8656 | 33.6424 | 45.2074 | 34.6323 | 48.2488 | 12.0126 | 109.8035 | 29.444 | 8.3933 | 97.6848 | 34.0013 | 26 | 28.6274 | 55 | 31 | 1.0005 | 70.1961 | 99 | 7850 | 32.9412 | 108.1619 | 36.5234 | 0 | 20.3125 | 0 | 39.2304 | 33.2031
10/2/2020 11:59:54.2 | 162.6065 | 370 | 41 | 2501.147 | 128.4524 | 54.0493 | 65.1473 | 30.2447 | 31.5921 | 0.05415 | 106.9913 | 11.3996 | 69.9049 | 70.2087 | 33.832 | 0.9912 | 99.4512 | 438.2973 | 398.8045 | 67.1488 | 685.7316 | 2.1748 | 449.1674 | 33.6442 | 45.117 | 34.6051 | 48.3135 | 11.999 | 109.6365 | 29.51 | 8.343 | 97.7267 | 33.9742 | 26 | 28.6274 | 55 | 31 | 0.99931 | 70.1961 | 96 | 8120 | 32.9412 | 109.1309 | 36.3617 | 0 | 20.4375 | 0 | 39.3768 | 33.2031
10/2/2020 11:59:55.2 | 162.6068 | 371 | 41 | 2498.2749 | 128.1394 | 54.0929 | 65.1711 | 30.239 | 31.5955 | 0.05511 | 107.0262 | 11.3802 | 69.705 | 69.2241 | 33.8358 | 0.98746 | 99.4484 | 437.8758 | 398.8608 | 67.2119 | 685.9203 | 2.1896 | 451.1226 | 33.5237 | 45.2342 | 34.7445 | 48.5836 | 12.0028 | 110.0819 | 29.6285 | 8.3146 | 97.7519 | 34.1128 | 26 | 28.6274 | 55 | 31 | 1.0004 | 70.1961 | 96 | 8190 | 32.9412 | 109.4513 | 36.2671 | 0 | 19.875 | 0 | 39.4379 | 33.2031
10/2/2020 11:59:56.2 | 162.607 | 372 | 41 | 2497.9961 | 127.9741 | 54.1586 | 65.2078 | 30.2473 | 31.5824 | 0.05562 | 107.0087 | 11.3889 | 70.1047 | 69.9626 | 33.8978 | 0.95326 | 99.4501 | 437.8477 | 398.9172 | 67.1423 | 685.8233 | 2.1431 | 449.0556 | 33.4773 | 45.3179 | 34.6187 | 48.1526 | 12.0119 | 109.2993 | 29.5557 | 8.3236 | 97.6596 | 34.1449 | 26 | 28.6274 | 55 | 31 | 0.99821 | 69.8039 | 99 | 7990 | 32.9412 | 108.1619 | 36.3342 | 0 | 18.25 | 0 | 40.1489 | 33.2031
10/2/2020 11:59:57.2 | 162.6073 | 373 | 41 | 2499.323 | 127.9296 | 54.1696 | 65.2368 | 30.2237 | 31.6068 | 0.05915 | 107.0174 | 11.3909 | 70.2188 | 69.9476 | 33.9494 | 0.96003 | 99.4484 | 438.0725 | 398.7763 | 66.8916 | 685.8639 | 2.1227 | 449.1953 | 33.4828 | 45.0584 | 34.6187 | 48.2554 | 11.999 | 109.1295 | 29.2934 | 8.2927 | 97.4164 | 34.2496 | 26 | 28.6274 | 55 | 31 | 0.99754 | 69.8039 | 95 | 8240 | 32.9412 | 108.8104 | 36.3281 | 0 | 19 | 0 | 40.4114 | 33.2031
10/2/2020 11:59:58.2 | 162.6076 | 374 | 41 | 2498.9189 | 127.8217 | 54.1458 | 65.2787 | 30.2382 | 31.5898 | 0.05661 | 106.9913 | 11.3909 | 70.1903 | 69.3082 | 33.9956 | 0.97766 | 99.4484 | 438.1849 | 398.6355 | 67.0356 | 685.9098 | 2.1194 | 449.5863 | 33.4492 | 45.2593 | 34.6782 | 48.4029 | 12.0088 | 109.3816 | 29.6538 | 8.3765 | 97.3996 | 34.0993 | 26 | 29.0196 | 55 | 31 | 0.99898 | 70.1961 | 100 | 8190 | 32.9412 | 107.8415 | 36.4929 | 0.0625 | 20.125 | 0 | 40.3076 | 33.2031
10/2/2020 11:59:59.2 | 162.6079 | 375 | 41 | 2502.263 | 127.8683 | 54.1788 | 65.3124 | 30.2168 | 31.5963 | 0.05575 | 106.9826 | 11.3792 | 69.7336 | 70.0824 | 34.0399 | 0.97303 | 99.4484 | 437.7634 | 398.213 | 66.8981 | 686.0263 | 2.1411 | 451.7091 | 33.5061 | 45.3246 | 34.6187 | 48.4676 | 11.9914 | 108.9894 | 29.4576 | 8.3971 | 97.5254 | 34.1972 | 26 | 29.0196 | 55 | 31 | 1.0004 | 69.8039 | 100 | 7850 | 32.9412 | 107.8415 | 36.2976 | 0.0625 | 20.375 | 0 | 40.1276 | 33.2031
10/2/2020 12:00:00.2 | 162.6081 | 376 | 41 | 2500.6959 | 128.2781 | 54.2116 | 65.3662 | 30.236 | 31.5876 | 0.0542 | 107.0262 | 11.387 | 69.8478 | 69.9876 | 34.0513 | 0.98319 | 99.4478 | 437.4262 | 397.9314 | 67.4496 | 686.2752 | 2.1805 | 449.307 | 33.5925 | 45.117 | 34.6782 | 48.4676 | 12.0066 | 109.6331 | 29.8246 | 8.4886 | 97.5925 | 34.2564 | 26 | 29.0196 | 55 | 31 | 0.99797 | 70.1961 | 96 | 8140 | 32.9412 | 108.8104 | 36.319 | 0.125 | 20.125 | 0 | 40.2557 | 33.2031
10/2/2020 12:00:01.2 | 162.6084 | 377 | 41 | 2497.7978 | 128.1263 | 54.2436 | 65.4067 | 30.2271 | 31.6033 | 0.05288 | 107.0611 | 11.3812 | 70.3045 | 70.0342 | 34.0863 | 0.99316 | 99.4506 | 437.0327 | 397.4244 | 67.3623 | 686.3918 | 2.1772 | 449.7819 | 33.5138 | 45.1824 | 34.566 | 48.4809 | 12.0331 | 109.636 | 29.576 | 8.3868 | 97.7183 | 34.302 | 26 | 28.6274 | 55 | 31 | 0.99733 | 70.1961 | 100 | 7900 | 32.9412 | 108.1619 | 36.4563 | 0 | 20.3125 | 0 | 40.1062 | 33.2031
10/2/2020 12:00:02.2 | 162.6087 | 378 | 41 | 2501.9805 | 127.9604 | 54.2646 | 65.4526 | 30.2399 | 31.6115 | 0.05243 | 107.0698 | 11.3821 | 69.7621 | 69.9776 | 34.1433 | 0.96911 | 99.4506 | 437.1732 | 397.2554 | 67.4496 | 686.4782 | 2.1413 | 450.8991 | 33.5265 | 45.0132 | 34.6255 | 48.519 | 12.0035 | 109.4679 | 29.5625 | 8.3288 | 97.7351 | 34.3611 | 26 | 28.6274 | 55 | 31 | 1.0006 | 70.1961 | 100 | 7990 | 32.9412 | 108.1619 | 36.3556 | 0.0625 | 19.9375 | 0 | 39.679 | 33.2031
10/2/2020 12:00:03.2 | 162.609 | 379 | 41 | 2500.7488 | 128.3335 | 54.3374 | 65.5296 | 30.2295 | 31.5919 | 0.05041 | 107.0349 | 11.3831 | 70.019 | 69.7106 | 34.2231 | 0.98016 | 99.4512 | 436.9484 | 397.3399 | 67.3558 | 686.5594 | 2.1391 | 449.4187 | 33.6077 | 44.8123 | 34.6782 | 48.3715 | 12.0073 | 109.7766 | 29.4119 | 8.4319 | 97.7519 | 34.5181 | 26 | 28.6274 | 55 | 31 | 1.0041 | 70.1961 | 96 | 8260 | 32.9412 | 108.8104 | 36.2732 | 0.0625 | 20.125 | 0 | 40.0543 | 33.2031
10/2/2020 12:00:04.2 | 162.6093 | 380 | 41 | 2498.3936 | 128.2981 | 54.3531 | 65.5653 | 30.2039 | 31.5963 | 0.04993 | 106.9826 | 11.3957 | 70.0476 | 70.0708 | 34.2727 | 0.99904 | 99.4535 | 436.274 | 396.6639 | 67.4431 | 686.4677 | 2.1717 | 451.9326 | 33.5668 | 45.1103 | 34.6119 | 48.5123 | 11.98 | 110.115 | 29.5033 | 8.4229 | 97.7519 | 34.3999 | 26 | 29.0196 | 55 | 31 | 0.99837 | 70.1961 | 100 | 8190 | 32.9412 | 108.49 | 36.3464 | 0.1875 | 20.5625 | 0 | 40.0238 | 33.2031
10/2/2020 12:00:05.2 | 162.6095 | 381 | 41 | 2502.5233 | 128.0068 | 54.3592 | 65.6131 | 30.2114 | 31.5902 | 0.04935 | 107.0349 | 11.3812 | 69.5623 | 69.9542 | 34.2811 | 0.97499 | 99.4518 | 437.1451 | 397.4807 | 67.4932 | 686.5136 | 2.1741 | 449.6143 | 33.5459 | 45.266 | 34.5134 | 48.461 | 11.983 | 109.9172 | 29.5557 | 8.3636 | 97.777 | 34.4067 | 26 | 28.6274 | 55 | 31 | 1.0013 | 70.1961 | 100 | 7850 | 32.9412 | 108.49 | 36.2793 | 0.0625 | 20.0625 | 0 | 39.7827 | 33.2031
10/2/2020 12:00:06.2 | 162.6098 | 382 | 41 | 2498.8802 | 128.3687 | 54.3336 | 65.6568 | 30.2206 | 31.582 | 0.05011 | 107.0873 | 11.3841 | 69.9905 | 69.5901 | 34.3187 | 0.99815 | 99.4529 | 436.1054 | 397.0019 | 67.4867 | 686.4324 | 2.1697 | 450.145 | 33.5918 | 45.2074 | 34.724 | 48.5571 | 11.9838 | 109.8903 | 29.6538 | 8.4268 | 97.8357 | 34.3543 | 26 | 28.6274 | 55 | 31 | 1.0001 | 70.1961 | 96 | 8140 | 32.9412 | 109.1309 | 36.2213 | 0 | 20.375 | 0 | 39.8132 | 33.1094
10/2/2020 12:00:07.2 | 162.6101 | 383 | 41 | 2500.3314 | 128.1807 | 54.3631 | 65.6949 | 30.2137 | 31.5978 | 0.05045 | 107.0262 | 11.3851 | 69.9905 | 69.7373 | 34.3725 | 0.98514 | 99.454 | 435.5715 | 396.1851 | 67.6806 | 686.3512 | 2.1491 | 451.0388 | 33.5621 | 45.4601 | 34.724 | 48.4991 | 11.9876 | 110.0315 | 29.3848 | 8.4242 | 97.8693 | 34.5637 | 26 | 28.6274 | 55 | 31 | 0.99876 | 70.1961 | 100 | 7900 | 32.9412 | 108.49 | 36.2427 | 0.0625 | 20.1875 | 0 | 39.6332 | 33.2031
10/2/2020 12:00:08.2 | 162.6104 | 384 | 41 | 2499.1247 | 128.3498 | 54.4016 | 65.7358 | 30.2419 | 31.5981 | 0.04724 | 107.0174 | 11.3783 | 70.0761 | 69.4795 | 34.4192 | 0.9741 | 99.4535 | 435.431 | 395.9879 | 67.4496 | 686.3106 | 2.1398 | 449.7539 | 33.5901 | 45.3765 | 34.6187 | 48.6731 | 12.0058 | 109.9749 | 29.5625 | 8.392 | 97.9028 | 34.5637 | 26 | 28.6274 | 55 | 31 | 0.99754 | 70.1961 | 100 | 8090 | 32.9412 | 108.49 | 36.1481 | 0 | 20 | 0 | 39.5538 | 33.1094
10/2/2020 12:00:09.2 | 162.6106 | 385 | 41 | 2499.8904 | 128.1819 | 54.4546 | 65.7739 | 30.2304 | 31.6025 | 0.04707 | 106.9913 | 11.3792 | 69.9619 | 70.3016 | 34.4656 | 0.97196 | 99.454 | 435.431 | 395.7062 | 67.3865 | 686.1429 | 2.1703 | 449.6422 | 33.5565 | 45.2593 | 34.6646 | 48.6598 | 12.0217 | 109.6394 | 29.444 | 8.3224 | 97.8861 | 34.6093 | 26 | 28.6274 | 55 | 31 | 1.0002 | 70.1961 | 96 | 8210 | 32.9412 | 109.1309 | 36.2579 | 0.125 | 20.25 | 0 | 39.1632 | 33.2031
10/2/2020 12:00:10.2 | 162.6109 | 386 | 41 | 2498.4013 | 128.0838 | 54.4856 | 65.8238 | 30.2131 | 31.6014 | 0.04713 | 106.9651 | 11.3802 | 70.0761 | 69.293 | 34.4998 | 0.98034 | 99.4552 | 435.2061 | 395.3401 | 67.8633 | 686.0774 | 2.1812 | 450.5639 | 33.5108 | 45.2342 | 34.6323 | 48.7891 | 11.9807 | 109.8086 | 29.5236 | 8.3456 | 97.8441 | 34.6295 | 26 | 28.6274 | 55 | 31 | 1.0048 | 69.8039 | 100 | 8160 | 32.9412 | 108.49 | 36.1816 | 0 | 20.25 | 0 | 39.093 | 33.2031
10/2/2020 12:00:11.2 | 162.6112 | 387 | 41 | 2500.6453 | 127.9077 | 54.4801 | 65.8755 | 30.2341 | 31.5926 | 0.04772 | 106.9476 | 11.388 | 69.7336 | 70.1439 | 34.5484 | 0.98782 | 99.454 | 434.897 | 395.1711 | 67.6936 | 686.0421 | 2.1734 | 452.0164 | 33.4948 | 45.4216 | 34.6918 | 48.6151 | 11.9838 | 109.4433 | 29.5033 | 8.3894 | 97.7519 | 34.6886 | 26 | 29.0196 | 55 | 31 | 0.99953 | 70.1961 | 100 | 7920 | 32.9412 | 107.8415 | 36.087 | 0 | 19.9375 | 0 | 38.9801 | 33.2031
10/2/2020 12:00:12.2 | 162.6115 | 388 | 41 | 2500.3311 | 128.0377 | 54.498 | 65.9175 | 30.2142 | 31.6234 | 0.0472 | 106.9738 | 11.388 | 70.019 | 69.9559 | 34.5943 | 0.98425 | 99.4535 | 434.616 | 394.9457 | 67.4997 | 686.1534 | 2.1464 | 448.8322 | 33.5246 | 45.6358 | 34.6255 | 48.7245 | 11.9769 | 109.4147 | 29.2477 | 8.3443 | 97.7938 | 34.7274 | 26 | 28.6274 | 55 | 31 | 0.99928 | 69.8039 | 96 | 8210 | 32.9412 | 108.8104 | 36.0962 | 0 | 19.6875 | 0 | 39.2822 | 33.2031
10/2/2020 12:00:13.2 | 162.6118 | 389 | 41 | 2499.3083 | 128.0423 | 54.5135 | 65.9641 | 30.2047 | 31.6127 | 0.04548 | 106.9476 | 11.3899 | 70.1047 | 70.5251 | 34.6459 | 0.98817 | 99.4535 | 433.7168 | 394.5796 | 68.0507 | 686.2188 | 2.1307 | 449.2232 | 33.5121 | 45.0651 | 34.6051 | 48.6731 | 11.9701 | 109.4147 | 29.7198 | 8.343 | 97.7351 | 34.6548 | 26 | 28.6274 | 55 | 31 | 0.99858 | 70.1961 | 100 | 7850 | 32.9412 | 107.8415 | 36.2488 | 0 | 19.1875 | 0 | 39.5904 | 33.2031
10/2/2020 12:00:14.2 | 162.612 | 390 | 41 | 2499.7006 | 128.0365 | 54.5146 | 66.0048 | 30.2103 | 31.6107 | 0.04667 | 106.9215 | 11.3792 | 70.2474 | 70.109 | 34.6406 | 0.97998 | 99.4529 | 435.0375 | 395.2556 | 67.9005 | 686.3106 | 2.1502 | 450.4522 | 33.5159 | 45.3246 | 34.724 | 48.7245 | 11.9937 | 108.8539 | 29.6674 | 8.3353 | 97.6596 | 34.7207 | 26 | 28.6274 | 55 | 31 | 0.99956 | 69.8039 | 99 | 8020 | 32.9412 | 107.8415 | 36.145 | 0 | 18.6875 | 0 | 39.9933 | 33.2031
10/2/2020 12:00:15.2 | 162.6123 | 391 | 41 | 2500.0965 | 127.8516 | 54.4895 | 66.0357 | 30.2061 | 31.5951 | 0.04877 | 106.9389 | 11.3637 | 69.8478 | 69.4895 | 34.6698 | 0.97891 | 99.454 | 434.1945 | 394.3824 | 67.8568 | 686.3564 | 2.1615 | 449.6981 | 33.4727 | 45.2794 | 34.6782 | 48.8338 | 11.964 | 109.0511 | 29.5693 | 8.3172 | 97.4835 | 34.7274 | 26 | 28.6274 | 55 | 31 | 1.0038 | 69.8039 | 95 | 8190 | 32.9412 | 108.49 | 36.2091 | 0 | 18.625 | 0 | 40.4633 | 33.2031
10/2/2020 12:00:16.2 | 162.6126 | 392 | 41 | 2499.6691 | 128.0128 | 54.5181 | 66.0902 | 30.1998 | 31.5916 | 0.05014 | 106.8865 | 11.356 | 69.8192 | 69.8292 | 34.6996 | 0.9814 | 99.4518 | 434.1945 | 394.5796 | 67.9441 | 686.5136 | 2.1482 | 450.3963 | 33.5092 | 45.1622 | 34.724 | 48.7692 | 11.9785 | 108.9088 | 29.5033 | 8.3391 | 97.4667 | 34.773 | 26 | 29.0196 | 55 | 31 | 1.0004 | 70.1961 | 100 | 8140 | 32.9412 | 107.5211 | 36.2915 | 0 | 20.0625 | 0 | 40.1611 | 33.2031
10/2/2020 12:00:17.2 | 162.6129 | 393 | 41 | 2501.3109 | 128.2394 | 54.5888 | 66.1491 | 30.2081 | 31.6056 | 0.04693 | 106.9738 | 11.3521 | 69.9049 | 70.1705 | 34.7467 | 0.97392 | 99.4529 | 434.5317 | 394.6078 | 67.9069 | 686.5489 | 2.1624 | 451.9884 | 33.5906 | 45.3313 | 34.6646 | 48.6797 | 11.9701 | 109.2741 | 29.4119 | 8.392 | 97.559 | 34.7662 | 26 | 29.0196 | 55 | 31 | 1.0035 | 70.1961 | 100 | 7850 | 32.9412 | 107.5211 | 36.2762 | 0 | 20.1875 | 0 | 40.21 | 33.2031
10/2/2020 12:00:18.2 | 162.6131 | 394 | 41 | 2499.7605 | 128.468 | 54.6307 | 66.1884 | 30.2041 | 31.6119 | 0.04824 | 106.9476 | 11.3531 | 69.9619 | 69.7757 | 34.7884 | 0.99672 | 99.4518 | 434.0259 | 393.8754 | 67.9877 | 686.6053 | 2.187 | 449.6701 | 33.6296 | 45.2074 | 34.685 | 48.8653 | 11.9815 | 109.441 | 29.6014 | 8.4358 | 97.6512 | 34.8388 | 26 | 29.0196 | 55 | 31 | 1.0006 | 70.1961 | 96 | 8120 | 32.9412 | 108.49 | 36.322 | 0 | 20.5 | 0 | 40.1764 | 33.2031
10/2/2020 12:00:19.2 | 162.6134 | 395 | 41 | 2501.602 | 128.4416 | 54.6559 | 66.2231 | 30.1859 | 31.6196 | 0.04686 | 107.0087 | 11.3443 | 69.9049 | 69.9026 | 34.7791 | 0.98016 | 99.4512 | 434.335 | 393.8754 | 68.1508 | 686.5948 | 2.1936 | 450.3405 | 33.6475 | 45.1689 | 34.724 | 48.8272 | 11.9967 | 109.5805 | 29.7198 | 8.4113 | 97.7603 | 34.8776 | 26 | 28.6274 | 55 | 31 | 0.99901 | 70.1961 | 100 | 7870 | 32.9412 | 108.1619 | 36.2884 | 0.0625 | 20.625 | 0 | 40.4419 | 33.2031
10/2/2020 12:00:20.2 | 162.6137 | 396 | 41 | 2500.8166 | 128.4774 | 54.7061 | 66.2528 | 30.2012 | 31.6141 | 0.04594 | 107.0611 | 11.3521 | 69.9619 | 70.0209 | 34.8069 | 0.98158 | 99.4529 | 433.8854 | 394.1008 | 68.0813 | 686.8384 | 2.1987 | 448.9718 | 33.6463 | 45.5638 | 34.7767 | 48.7045 | 11.9899 | 109.8343 | 29.4897 | 8.3649 | 97.9112 | 34.9299 | 26 | 28.6274 | 55 | 31 | 0.99812 | 70.1961 | 100 | 8090 | 32.9412 | 108.49 | 36.2244 | 0 | 20.625 | 0 | 40.5182 | 33.1094
10/2/2020 12:00:21.2 | 162.614 | 397 | 41 | 2498.5217 | 128.3776 | 54.713 | 66.29 | 30.2185 | 31.579 | 0.04464 | 107.1047 | 11.3589 | 69.8192 | 70.1522 | 34.8492 | 0.99476 | 99.4523 | 432.958 | 392.8896 | 68.2639 | 686.8227 | 2.2104 | 449.4187 | 33.5893 | 45.2861 | 34.5983 | 49.1485 | 11.9876 | 109.9738 | 29.6285 | 8.3572 | 97.9364 | 34.9096 | 26 | 28.6274 | 55 | 31 | 1.0026 | 70.1961 | 96 | 8210 | 32.9412 | 109.4513 | 36.206 | 0 | 20.5 | 0 | 40.2496 | 33.2031
10/2/2020 12:00:22.2 | 162.6142 | 398 | 41 | 2502.2682 | 128.233 | 54.7238 | 66.3192 | 30.1966 | 31.6067 | 0.04671 | 107.0785 | 11.3608 | 70.1047 | 69.759 | 34.8892 | 0.98479 | 99.454 | 433.1266 | 393.0304 | 68.0442 | 686.752 | 2.2246 | 451.5695 | 33.6018 | 45.5254 | 34.7172 | 48.7692 | 11.9899 | 109.7514 | 29.3459 | 8.3688 | 97.9616 | 34.9232 | 26 | 29.0196 | 55 | 31 | 1.0017 | 70.1961 | 100 | 8160 | 32.9412 | 108.49 | 36.1114 | 0 | 20.3125 | 0 | 40.1459 | 33.2031
10/2/2020 12:00:23.2 | 162.6145 | 399 | 41 | 2499.3393 | 128.5765 | 54.7686 | 66.3723 | 30.2018 | 31.611 | 0.04688 | 107.0611 | 11.3666 | 69.9619 | 69.2712 | 34.9279 | 0.9871 | 99.4529 | 432.115 | 392.6925 | 68.1008 | 686.7467 | 2.2253 | 449.726 | 33.6526 | 45.3246 | 34.6051 | 48.9299 | 11.9328 | 109.8623 | 29.4051 | 8.4152 | 97.9364 | 35.021 | 26 | 28.6274 | 55 | 31 | 1.0018 | 70.1961 | 100 | 7870 | 32.9412 | 108.49 | 36.0962 | 0 | 20.625 | 0 | 40.2161 | 33.2031
10/2/2020 12:00:24.2 | 162.6148 | 400 | 41 | 2499.0232 | 128.3251 | 54.8365 | 66.4121 | 30.1983 | 31.6082 | 0.04558 | 107.0524 | 11.3579 | 69.9049 | 70.0259 | 34.9259 | 0.99851 | 99.4563 | 433.0423 | 392.5516 | 68.0878 | 686.8031 | 2.2202 | 449.2511 | 33.5823 | 45.4149 | 34.8888 | 49.0193 | 11.9739 | 110.0338 | 29.444 | 8.4306 | 97.928 | 35.1459 | 26 | 28.6274 | 55 | 31 | 0.99873 | 70.1961 | 96 | 8090 | 32.9412 | 109.1309 | 36.0321 | 0 | 20.0625 | 0 | 40.2161 | 33.2031
10/2/2020 12:00:25.2 | 162.6151 | 401 | 41 | 2501.1484 | 128.3517 | 54.8358 | 66.4566 | 30.2118 | 31.6036 | 0.04471 | 107.0087 | 11.3569 | 70.1617 | 70.2303 | 34.9245 | 0.98319 | 99.4552 | 433.0142 | 392.9741 | 68.2009 | 686.6249 | 2.2419 | 450.3405 | 33.6178 | 45.2727 | 34.6051 | 48.9299 | 12.0354 | 110.1447 | 29.7198 | 8.4139 | 97.8861 | 35.0733 | 26 | 28.6274 | 55 | 31 | 1.005 | 70.1961 | 100 | 7870 | 32.549 | 108.49 | 36.0107 | 0 | 20.0625 | 0 | 40.4053 | 33.2031
10/2/2020 12:00:26.2 | 162.6154 | 402 | 41 | 2498.9329 | 128.4982 | 54.7876 | 66.4953 | 30.1994 | 31.5999 | 0.04597 | 107.0087 | 11.3511 | 70.0761 | 69.9742 | 34.9379 | 0.99067 | 99.4552 | 432.9018 | 392.608 | 68.0377 | 686.676 | 2.2195 | 450.2287 | 33.6264 | 45.4149 | 34.6714 | 48.968 | 12.0066 | 109.6965 | 29.4965 | 8.4023 | 97.8441 | 35.0345 | 26 | 28.6274 | 55 | 31 | 0.99989 | 70.1961 | 100 | 8090 | 32.549 | 108.49 | 35.9955 | 0.125 | 20.125 | 0 | 40.2893 | 33.1094
10/2/2020 12:00:27.2 | 162.6156 | 403 | 41 | 2500.2922 | 128.1654 | 54.8162 | 66.5462 | 30.2255 | 31.592 | 0.04571 | 106.9738 | 11.3434 | 69.9905 | 69.8876 | 34.9852 | 0.9757 | 99.4552 | 431.5811 | 391.3687 | 68.3817 | 686.8948 | 2.2018 | 449.4187 | 33.5575 | 45.3563 | 34.8498 | 49.1666 | 11.9853 | 109.9206 | 29.7519 | 8.3288 | 97.8273 | 35.2117 | 26 | 28.6274 | 56 | 31 | 1.0025 | 70.1961 | 96 | 8190 | 32.9412 | 109.1309 | 35.8185 | 0.125 | 19.9375 | 0 | 39.621 | 33.1094
10/2/2020 12:00:28.2 | 162.6159 | 404 | 41 | 2501.1823 | 128.2517 | 54.8706 | 66.5839 | 30.2247 | 31.5962 | 0.04675 | 106.9826 | 11.3424 | 70.1047 | 69.4493 | 35.0409 | 0.98408 | 99.454 | 432.3679 | 391.7912 | 68.4641 | 686.8843 | 2.1963 | 452.6029 | 33.5921 | 45.4418 | 34.7308 | 49.3025 | 11.9564 | 109.6394 | 29.576 | 8.3443 | 97.7938 | 35.1459 | 26 | 28.6274 | 56 | 31 | 0.9976 | 70.1961 | 100 | 8190 | 32.9412 | 108.49 | 35.9619 | 0.125 | 20.125 | 0 | 39.8895 | 33.1094
10/2/2020 12:00:29.2 | 162.6162 | 405 | 41 | 2499.2114 | 128.1198 | 54.8853 | 66.6153 | 30.206 | 31.603 | 0.04592 | 107.0174 | 11.3366 | 69.9905 | 69.7273 | 35.0838 | 0.9912 | 99.4535 | 432.0026 | 391.5095 | 68.5383 | 686.8031 | 2.225 | 452.156 | 33.5269 | 45.4149 | 34.8361 | 49.2246 | 11.9739 | 110.3111 | 29.5489 | 8.3933 | 97.6848 | 35.1981 | 26 | 29.0196 | 56 | 31 | 1.0018 | 70.1961 | 100 | 7820 | 32.9412 | 108.49 | 35.8948 | 0.0625 | 20.3125 | 0 | 39.1815 | 33.1094
10/2/2020 12:00:30.2 | 162.6165 | 406 | 41 | 2498.9841 | 128.0722 | 54.9192 | 66.6717 | 30.2022 | 31.614 | 0.04763 | 107.0436 | 11.3327 | 70.0761 | 70.3398 | 35.1258 | 0.97553 | 99.4518 | 431.6654 | 391.3687 | 68.4883 | 686.9053 | 2.2299 | 449.2511 | 33.5156 | 45.4668 | 34.916 | 49.122 | 11.9716 | 109.8052 | 29.6014 | 8.3597 | 97.8273 | 35.2252 | 26 | 28.6274 | 56 | 31 | 1.0002 | 70.1961 | 96 | 8020 | 32.549 | 108.8104 | 35.7696 | 0 | 19.8125 | 0 | 39.6301 | 33.1094
10/2/2020 12:00:31.2 | 162.6167 | 407 | 41 | 2501.4123 | 128.3076 | 54.9596 | 66.7106 | 30.1851 | 31.6183 | 0.04803 | 107.0262 | 11.322 | 70.019 | 69.4862 | 35.1598 | 0.9782 | 99.4518 | 431.8902 | 391.2278 | 68.682 | 686.8489 | 2.2071 | 450.5081 | 33.6098 | 45.4601 | 34.685 | 49.0127 | 11.9792 | 109.6651 | 29.5946 | 8.4345 | 97.7854 | 35.2049 | 26 | 29.0196 | 56 | 31 | 1.0043 | 70.1961 | 100 | 7870 | 32.9412 | 108.1619 | 35.8307 | 0.0625 | 20.25 | 0 | 39.8285 | 33.2031
10/2/2020 12:00:32.2 | 162.617 | 408 | 41 | 2499.1899 | 128.5387 | 54.9609 | 66.7477 | 30.206 | 31.5945 | 0.04787 | 107.0698 | 11.3191 | 70.1903 | 69.5901 | 35.2132 | 0.99031 | 99.4512 | 431.1315 | 391.1715 | 68.2881 | 686.7978 | 2.2426 | 449.8098 | 33.6404 | 45.2593 | 34.7767 | 49.2246 | 12.0013 | 110.0287 | 29.444 | 8.4087 | 97.8273 | 35.2437 | 26 | 29.0196 | 56 | 31 | 0.99983 | 70.1961 | 100 | 8070 | 32.549 | 108.1619 | 35.6628 | 0.0625 | 20.25 | 0 | 39.6484 | 33.1094
10/2/2020 12:00:33.2 | 162.6173 | 409 | 41 | 2499.1964 | 128.3622 | 54.9855 | 66.7922 | 30.2065 | 31.5874 | 0.04699 | 107.0698 | 11.322 | 69.8192 | 69.9776 | 35.2651 | 0.9839 | 99.454 | 431.0471 | 390.6927 | 68.2881 | 686.8528 | 2.2412 | 449.6701 | 33.5943 | 45.4668 | 34.69 | 49.2246 | 11.9921 | 109.5833 | 29.2866 | 8.3417 | 97.8777 | 35.3667 | 26 | 28.6274 | 56 | 31 | 0.99977 | 70.1961 | 95 | 8190 | 32.9412 | 109.1309 | 35.8307 | 0.0625 | 20.0625 | 0 | 39.1693 | 33.1094
10/2/2020 12:00:34.2 | 162.6176 | 410 | 41 | 2499.5997 | 128.1726 | 55.033 | 66.8329 | 30.2138 | 31.5929 | 0.04922 | 107.0436 | 11.3162 | 69.8478 | 70.0109 | 35.293 | 0.98693 | 99.4535 | 430.3165 | 390.2702 | 68.3947 | 686.9196 | 2.2042 | 450.5639 | 33.5501 | 45.4216 | 34.724 | 49.1799 | 11.9929 | 109.8629 | 29.713 | 8.3597 | 97.8609 | 35.2959 | 26 | 29.0196 | 56 | 31 | 0.99831 | 70.1961 | 100 | 8190 | 32.9412 | 108.1619 | 35.9619 | 0.0625 | 19.4375 | 0 | 39.2822 | 33.2031
10/2/2020 12:00:35.2 | 162.6179 | 411 | 41 | 2501.0288 | 128.2483 | 55.0709 | 66.8955 | 30.2125 | 31.596 | 0.05425 | 107.0174 | 11.323 | 69.9905 | 70.1157 | 35.2999 | 0.97642 | 99.4563 | 430.8223 | 390.4392 | 68.6885 | 687.0009 | 2.1548 | 450.5919 | 33.5891 | 45.3631 | 34.8293 | 49.2759 | 11.9671 | 109.3615 | 29.6014 | 8.41 | 97.777 | 35.2959 | 26 | 29.0196 | 56 | 31 | 1.0004 | 70.1961 | 99 | 7850 | 32.549 | 107.8415 | 35.9192 | 0 | 19.6875 | 0 | 39.5355 | 33.2031
10/2/2020 12:00:36.2 | 162.6181 | 412 | 41 | 2498.5409 | 128.4605 | 55.0786 | 66.9244 | 30.2117 | 31.5793 | 0.05375 | 107.0262 | 11.3308 | 70.0476 | 69.5884 | 35.311 | 0.99476 | 99.4529 | 430.7661 | 390.1575 | 68.5077 | 687.0415 | 2.1785 | 448.916 | 33.6112 | 45.6944 | 34.7767 | 49.4498 | 12.0308 | 109.5542 | 29.4644 | 8.3662 | 97.7267 | 35.4528 | 26 | 28.6274 | 56 | 31 | 0.9998 | 70.1961 | 96 | 8090 | 32.9412 | 108.8104 | 35.7636 | 0 | 20 | 0 | 39.328 | 33.2031
10/2/2020 12:00:37.2 | 162.6184 | 413 | 41 | 2502.2041 | 128.3744 | 55.0554 | 66.9603 | 30.2206 | 31.5843 | 0.056 | 107 | 11.3317 | 70.0761 | 69.9659 | 35.3134 | 0.99334 | 99.4546 | 430.8223 | 389.566 | 68.6708 | 687.0558 | 2.22 | 450.6198 | 33.638 | 45.5003 | 34.6373 | 49.3604 | 12.021 | 109.808 | 29.4779 | 8.3713 | 97.7519 | 35.4713 | 26 | 28.6274 | 56 | 31 | 1.0037 | 70.1961 | 100 | 7900 | 32.9412 | 108.1619 | 35.8734 | 0 | 19.8125 | 0 | 39.5386 | 33.1094
10/2/2020 12:00:38.2 | 162.6187 | 414 | 41 | 2498.9541 | 128.5263 | 55.1091 | 66.9779 | 30.1899 | 31.6045 | 0.057 | 107.0436 | 11.3308 | 70.0761 | 69.7707 | 35.3203 | 0.96965 | 99.454 | 429.9793 | 389.3125 | 68.6449 | 687.1174 | 2.2007 | 449.4746 | 33.634 | 45.5772 | 34.8225 | 49.4365 | 12.0058 | 109.3592 | 29.5033 | 8.3855 | 97.7686 | 35.5505 | 26 | 28.6274 | 56 | 31 | 0.99791 | 70.1961 | 100 | 8090 | 32.9412 | 107.8415 | 35.9955 | 0 | 20.25 | 0 | 39.5081 | 33.1094
10/2/2020 12:00:39.2 | 162.619 | 415 | 41 | 2498.1601 | 128.3378 | 55.1625 | 67.0327 | 30.2023 | 31.6102 | 0.05721 | 107.0174 | 11.3308 | 70.1903 | 69.6185 | 35.3305 | 0.97428 | 99.4518 | 429.5859 | 388.9464 | 68.5577 | 687.2851 | 2.1947 | 449.726 | 33.574 | 45.4869 | 34.6714 | 49.5011 | 12.0066 | 109.525 | 29.6217 | 8.3701 | 97.8525 | 35.5573 | 26 | 28.6274 | 56 | 31 | 0.99849 | 70.1961 | 96 | 8290 | 32.9412 | 108.8104 | 35.9253 | 0 | 20.1875 | 0 | 39.151 | 33.1094
10/2/2020 12:00:40.2 | 162.6192 | 416 | 41 | 2501.1191 | 128.1433 | 55.2141 | 67.0795 | 30.2217 | 31.6077 | 0.05661 | 106.9738 | 11.3346 | 70.1047 | 69.8976 | 35.3287 | 0.97214 | 99.4523 | 429.6421 | 388.2704 | 68.9079 | 687.3663 | 2.2113 | 451.1226 | 33.5628 | 45.4869 | 34.7767 | 49.3472 | 11.9868 | 109.6377 | 29.5168 | 8.343 | 97.7938 | 35.5573 | 26 | 29.0196 | 56 | 31 | 0.9995 | 70.1961 | 100 | 8160 | 32.549 | 107.8415 | 35.8368 | 0 | 18.75 | 0 | 40.1947 | 33.1094
10/2/2020 12:00:41.2 | 162.6195 | 417 | 41 | 2500.4574 | 128.0213 | 55.198 | 67.1289 | 30.214 | 31.6071 | 0.05613 | 106.9302 | 11.3346 | 70.1047 | 70.4424 | 35.3643 | 0.97267 | 99.4535 | 429.2487 | 388.6929 | 68.8079 | 687.407 | 2.1905 | 450.3684 | 33.522 | 45.435 | 34.6714 | 49.3985 | 11.9709 | 109.8629 | 29.5693 | 8.3327 | 97.7099 | 35.6095 | 26 | 28.6274 | 56 | 31 | 1.0019 | 70.1961 | 100 | 7850 | 32.9412 | 108.1619 | 35.8307 | 0 | 19.4375 | 0 | 40.1855 | 33.2031
10/2/2020 12:00:42.2 | 162.6198 | 418 | 41 | 2498.7529 | 128.2244 | 55.2316 | 67.2086 | 30.2084 | 31.6021 | 0.05675 | 107.0087 | 11.3405 | 69.7907 | 69.5499 | 35.395 | 0.98087 | 99.4535 | 429.2206 | 388.7492 | 68.732 | 687.3663 | 2.1819 | 449.5025 | 33.5553 | 45.2526 | 34.724 | 49.4233 | 11.9861 | 109.6388 | 29.5421 | 8.3739 | 97.6848 | 35.4528 | 26 | 28.6274 | 56 | 31 | 0.99892 | 69.8039 | 95 | 8090 | 32.9412 | 108.8104 | 35.8215 | 0.0625 | 19.75 | 0 | 40.4205 | 33.2031
10/2/2020 12:00:43.2 | 162.6201 | 419 | 41 | 2501.3896 | 128.0966 | 55.2537 | 67.2699 | 30.1968 | 31.6031 | 0.05704 | 106.9476 | 11.3395 | 70.1047 | 69.754 | 35.4428 | 0.96715 | 99.4518 | 429.6983 | 388.7492 | 69.0015 | 687.2799 | 2.2056 | 450.9829 | 33.5532 | 45.5321 | 34.7699 | 49.4432 | 12.0066 | 109.7491 | 29.6149 | 8.3675 | 97.6932 | 35.655 | 26 | 28.6274 | 56 | 31 | 1.0019 | 70.1961 | 100 | 7850 | 32.9412 | 108.1619 | 35.8124 | 0 | 19.625 | 0 | 40.0635 | 33.2031
10/2/2020 12:00:44.2 | 162.6204 | 420 | 41 | 2498.0891 | 128.3382 | 55.2729 | 67.306 | 30.1911 | 31.6125 | 0.05752 | 106.9651 | 11.3405 | 69.8192 | 69.5583 | 35.4953 | 0.97232 | 99.4529 | 428.6585 | 388.1859 | 68.8385 | 687.3716 | 2.2377 | 449.5584 | 33.5765 | 45.5187 | 34.7835 | 49.4299 | 12.0126 | 109.5822 | 29.4965 | 8.3507 | 97.7099 | 35.7208 | 26 | 29.0196 | 56 | 31 | 0.99998 | 70.1961 | 100 | 8090 | 32.549 | 108.1619 | 35.7971 | 0 | 20.0625 | 0 | 40.2435 | 33.1094
10/2/2020 12:00:45.2 | 162.6206 | 421 | 41 | 2499.2625 | 127.9958 | 55.2727 | 67.3458 | 30.1859 | 31.6242 | 0.05703 | 106.9302 | 11.3346 | 70.1047 | 70.2336 | 35.5632 | 0.98016 | 99.4523 | 429.052 | 388.0451 | 68.9079 | 687.3257 | 2.249 | 449.5305 | 33.5004 | 45.435 | 34.724 | 49.6037 | 12.0043 | 109.6657 | 29.6741 | 8.3224 | 97.777 | 35.714 | 26 | 29.0196 | 56 | 31 | 1.0003 | 70.1961 | 96 | 8240 | 32.9412 | 108.8104 | 35.7636 | 0 | 20 | 0 | 39.5569 | 33.2031
10/2/2020 12:00:46.2 | 162.6209 | 422 | 41 | 2500.9426 | 127.8494 | 55.3216 | 67.3849 | 30.1843 | 31.6257 | 0.05662 | 106.9127 | 11.3278 | 69.8192 | 69.9542 | 35.6289 | 0.98354 | 99.4529 | 428.8834 | 388.214 | 68.8885 | 687.4528 | 2.2543 | 449.7819 | 33.4815 | 45.4149 | 34.7835 | 49.4299 | 11.9838 | 109.022 | 29.5489 | 8.3108 | 97.819 | 35.6685 | 26 | 29.0196 | 56 | 31 | 1.0011 | 70.1961 | 100 | 8140 | 32.549 | 107.8415 | 35.8398 | 0 | 19.5 | 0 | 39.4074 | 33.2031
10/2/2020 12:00:47.2 | 162.6212 | 423 | 41 | 2499.2694 | 128.0259 | 55.3622 | 67.4294 | 30.1887 | 31.621 | 0.05765 | 106.9215 | 11.324 | 69.9905 | 69.7657 | 35.6871 | 1.0133 | 99.4529 | 428.518 | 387.3972 | 69.0886 | 687.4476 | 2.2011 | 450.2846 | 33.5073 | 45.3112 | 34.8293 | 49.5325 | 12.0179 | 109.4702 | 29.7587 | 8.3804 | 97.7351 | 35.7663 | 26 | 28.6274 | 56 | 31 | 0.99989 | 69.8039 | 99 | 7900 | 32.549 | 107.5211 | 35.8612 | 0.0625 | 20.0625 | 0 | 39.8193 | 33.2031
10/2/2020 12:00:48.2 | 162.6215 | 424 | 41 | 2499.5056 | 127.8705 | 55.4059 | 67.4765 | 30.18 | 31.6124 | 0.05791 | 106.9302 | 11.3269 | 70.0476 | 69.6035 | 35.7279 | 0.98176 | 99.4529 | 428.1808 | 386.6649 | 69.008 | 687.3558 | 2.1823 | 450.2287 | 33.4689 | 45.4869 | 34.8157 | 49.8088 | 12.0043 | 109.4702 | 29.5168 | 8.3327 | 97.7351 | 35.7005 | 26 | 29.0196 | 56 | 31 | 1.0016 | 70.1961 | 96 | 8140 | 32.549 | 108.8104 | 35.9283 | 0 | 20.375 | 0 | 39.4531 | 33.1094
10/2/2020 12:00:49.2 | 162.6217 | 425 | 41 | 2500.1526 | 127.9795 | 55.3955 | 67.5297 | 30.174 | 31.6205 | 0.05625 | 106.9651 | 11.3356 | 69.9334 | 69.9709 | 35.7514 | 0.98497 | 99.4535 | 427.6188 | 386.8902 | 69.0886 | 687.5589 | 2.1982 | 449.6143 | 33.5112 | 45.3631 | 34.8157 | 49.5325 | 12.0066 | 109.5268 | 29.4965 | 8.3185 | 97.7938 | 35.805 | 26 | 29.0196 | 56 | 31 | 0.99907 | 70.1961 | 100 | 7870 | 32.9412 | 107.8415 | 36.087 | 0 | 20.125 | 0 | 39.5569 | 33.1094
10/2/2020 12:00:50.2 | 162.622 | 426 | 41 | 2500.6698 | 127.9111 | 55.43 | 67.5644 | 30.2142 | 31.6053 | 0.05372 | 107.0349 | 11.3385 | 70.1332 | 69.6671 | 35.7574 | 0.97481 | 99.4518 | 427.3097 | 386.6368 | 69.1451 | 687.6559 | 2.2118 | 450.955 | 33.4961 | 45.4735 | 34.7835 | 49.693 | 11.9937 | 109.5811 | 29.6081 | 8.3765 | 97.8273 | 35.773 | 26 | 29.0196 | 56 | 31 | 1.0022 | 70.1961 | 100 | 8020 | 32.549 | 108.1619 | 35.9253 | 0.0625 | 20.125 | 0 | 39.7064 | 33.1094
10/2/2020 12:00:51.2 | 162.6223 | 427 | 41 | 2501.3481 | 127.938 | 55.4708 | 67.5944 | 30.2147 | 31.6095 | 0.0531 | 107.0262 | 11.3531 | 70.1617 | 69.8442 | 35.7898 | 0.99049 | 99.4535 | 427.2816 | 386.5241 | 69.1886 | 687.8694 | 2.1692 | 449.4187 | 33.5121 | 45.3631 | 34.955 | 49.7377 | 12.0073 | 109.3307 | 29.444 | 8.312 | 97.8777 | 35.8388 | 26 | 29.0196 | 56 | 31 | 0.99977 | 70.1961 | 96 | 8210 | 32.549 | 108.49 | 35.9589 | 0 | 19.6875 | 0 | 39.6881 | 33.2031
10/2/2020 12:00:52.2 | 162.6226 | 428 | 41 | 2500.9546 | 128.1335 | 55.4461 | 67.63 | 30.1908 | 31.6104 | 0.05241 | 107.0436 | 11.3608 | 69.9619 | 70.2934 | 35.8352 | 0.99191 | 99.4523 | 427.1973 | 386.0171 | 69.2451 | 687.6559 | 2.1484 | 450.0612 | 33.5581 | 45.3698 | 34.8361 | 49.5904 | 11.983 | 109.4696 | 29.6606 | 8.3082 | 97.8693 | 35.773 | 26 | 29.0196 | 56 | 31 | 1.0042 | 70.1961 | 100 | 8120 | 32.549 | 107.8415 | 36.1359 | 0 | 19.5 | 0 | 39.5813 | 33.2031
10/2/2020 12:00:53.2 | 162.6229 | 429 | 41 | 2499.9364 | 128.2437 | 55.4395 | 67.692 | 30.2064 | 31.5995 | 0.04833 | 107.0524 | 11.3647 | 69.9049 | 70.1639 | 35.8593 | 0.97036 | 99.454 | 426.6352 | 385.8199 | 69.1451 | 687.6559 | 2.1546 | 451.9605 | 33.5733 | 45.3698 | 34.8361 | 49.5904 | 11.9959 | 109.4433 | 29.3459 | 8.3829 | 97.8273 | 35.9297 | 26 | 29.0196 | 56 | 31 | 1.0024 | 70.1961 | 100 | 7820 | 32.9412 | 107.8415 | 35.9924 | 0.125 | 19.625 | 0 | 39.6576 | 33.1094
10/2/2020 12:00:54.2 | 162.6231 | 430 | 41 | 2500.3658 | 128.2877 | 55.493 | 67.717 | 30.2017 | 31.5808 | 0.0473 | 107.0174 | 11.3618 | 70.1617 | 70.0758 | 35.8832 | 0.9798 | 99.4523 | 426.6633 | 385.8481 | 68.9951 | 687.6205 | 2.1657 | 448.6087 | 33.5905 | 45.2141 | 34.8956 | 49.8469 | 12.0058 | 109.4696 | 29.6606 | 8.3494 | 97.7938 | 36.0409 | 26 | 29.0196 | 56 | 31 | 1.0024 | 70.1961 | 95 | 8020 | 32.549 | 108.49 | 35.9985 | 0 | 20.4375 | 0 | 39.621 | 33.2031
10/2/2020 12:00:55.2 | 162.6234 | 431 | 41 | 2500.8719 | 128.1868 | 55.5468 | 67.7636 | 30.1988 | 31.5934 | 0.04742 | 107.0349 | 11.3579 | 70.1617 | 70.1689 | 35.9246 | 0.97748 | 99.4529 | 427.0849 | 386.3269 | 69.3321 | 687.4476 | 2.1783 | 450.5081 | 33.5709 | 45.4082 | 34.7767 | 49.7823 | 12.0263 | 109.162 | 29.5946 | 8.3417 | 97.819 | 35.8708 | 26 | 29.0196 | 56 | 31 | 1.0021 | 70.1961 | 100 | 7870 | 32.549 | 107.8415 | 36.1054 | 0.125 | 20.0625 | 0 | 40.0299 | 33.1094
10/2/2020 12:00:56.2 | 162.6237 | 432 | 41 | 2497.7822 | 128.3091 | 55.5789 | 67.7681 | 30.2057 | 31.6021 | 0.04773 | 107.0873 | 11.3521 | 70.0476 | 70.2071 | 35.9575 | 0.96466 | 99.4518 | 425.9327 | 384.7778 | 69.3145 | 687.4528 | 2.2284 | 449.2232 | 33.5614 | 45.338 | 34.7835 | 49.918 | 12.0255 | 109.8332 | 29.576 | 8.3817 | 97.8357 | 35.9297 | 26 | 29.0196 | 56 | 31 | 1.0012 | 70.1961 | 100 | 8040 | 32.9412 | 107.8415 | 36.1206 | 0 | 20.375 | 0 | 39.7186 | 33.1094
10/2/2020 12:00:57.2 | 162.624 | 433 | 41 | 2502.4471 | 128.1154 | 55.588 | 67.8021 | 30.1986 | 31.5992 | 0.04586 | 107.0436 | 11.3521 | 70.0761 | 70.1689 | 35.9957 | 0.98443 | 99.4512 | 426.1856 | 385.5946 | 69.2951 | 687.2694 | 2.2313 | 449.5025 | 33.5734 | 45.4216 | 34.9142 | 49.7443 | 12.0035 | 109.4404 | 29.2934 | 8.3559 | 97.9112 | 36.0072 | 26 | 28.6274 | 56 | 31 | 1.0002 | 70.1961 | 96 | 8160 | 32.9412 | 108.8104 | 36.1114 | 0.0625 | 19.4375 | 0 | 40.3351 | 33.1094
10/2/2020 12:00:58.2 | 162.6242 | 434 | 41 | 2498.3786 | 128.3639 | 55.6179 | 67.85 | 30.2129 | 31.6016 | 0.04395 | 107.0349 | 11.3511 | 70.0761 | 70.1439 | 36.0255 | 0.99031 | 99.4518 | 426.579 | 385.2284 | 69.2192 | 687.3061 | 2.2155 | 451.2063 | 33.5838 | 45.4467 | 34.8039 | 49.8716 | 12.0248 | 109.5531 | 29.581 | 8.3056 | 97.8273 | 36.0544 | 26 | 28.6274 | 56 | 31 | 0.99718 | 70.1961 | 100 | 8140 | 32.549 | 108.1619 | 36.1969 | 0.0625 | 19.75 | 0 | 40.155 | 33.1094
10/2/2020 12:00:59.2 | 162.6245 | 435 | 41 | 2499.9226 | 127.9688 | 55.6171 | 67.8862 | 30.209 | 31.6185 | 0.04428 | 106.9913 | 11.3589 | 70.1047 | 69.5951 | 36.0441 | 0.97357 | 99.4495 | 426.7196 | 385.3129 | 69.4209 | 687.2851 | 2.2082 | 451.4577 | 33.5011 | 45.3447 | 34.9346 | 50.0272 | 11.9975 | 109.4107 | 29.4779 | 8.2966 | 97.8273 | 36.0796 | 26 | 28.6274 | 56 | 31 | 1.0002 | 69.8039 | 99 | 7820 | 32.549 | 107.8415 | 36.1389 | 0 | 18.625 | 0 | 40.5457 | 33.1094
10/2/2020 12:01:00.2 | 162.6248 | 436 | 41 | 2497.7228 | 127.9983 | 55.6419 | 67.9133 | 30.2288 | 31.5963 | 0.04716 | 107.0349 | 11.3598 | 70.019 | 70.0858 | 36.061 | 0.98906 | 99.4501 | 425.8765 | 384.1863 | 69.4644 | 687.255 | 2.2062 | 449.6701 | 33.4793 | 45.4418 | 34.843 | 49.8155 | 11.9952 | 109.8315 | 29.8382 | 8.3572 | 97.5925 | 36.0409 | 26 | 28.6274 | 56 | 31 | 0.99928 | 69.8039 | 95 | 8160 | 32.9412 | 108.8104 | 36.0535 | 0 | 19.875 | 0 | 40.2527 | 33.1094
10/2/2020 12:01:01.2 | 162.6251 | 437 | 41 | 2501.9122 | 127.8243 | 55.6773 | 67.9724 | 30.2107 | 31.6114 | 0.04654 | 107.0174 | 11.3589 | 69.8763 | 69.8575 | 36.0846 | 0.98675 | 99.4529 | 426.832 | 384.9468 | 69.545 | 687.331 | 2.2062 | 448.916 | 33.4899 | 45.3698 | 34.8888 | 49.8469 | 12.0149 | 109.7783 | 29.0311 | 8.3804 | 97.7015 | 36.1386 | 26 | 29.0196 | 56 | 31 | 0.99904 | 70.1961 | 100 | 7970 | 32.9412 | 107.8415 | 36.264 | 0 | 20.375 | 0 | 39.9353 | 33.1094
10/2/2020 12:01:02.2 | 162.6254 | 438 | 41 | 2500.4029 | 128.2279 | 55.745 | 68.0267 | 30.2228 | 31.6012 | 0.04511 | 107.0524 | 11.3569 | 70.1617 | 69.6872 | 36.1004 | 0.97374 | 99.4523 | 425.1178 | 383.454 | 69.6143 | 687.4476 | 2.2361 | 450.4522 | 33.5757 | 44.9228 | 34.8293 | 49.918 | 12.0195 | 109.7777 | 29.6285 | 8.3378 | 97.8273 | 36.1841 | 26 | 29.0196 | 56 | 31 | 1.0016 | 70.1961 | 100 | 8090 | 32.549 | 108.1619 | 36.2152 | 0 | 19.875 | 0 | 40.2252 | 33.1094
10/2/2020 12:01:03.2 | 162.6256 | 439 | 41 | 2499.6041 | 128.2455 | 55.8106 | 68.0819 | 30.2191 | 31.5998 | 0.04378 | 107.0436 | 11.355 | 69.8763 | 70.2917 | 36.1291 | 0.98978 | 99.4523 | 425.6798 | 384.2708 | 69.3886 | 687.4476 | 2.2157 | 449.6143 | 33.5693 | 45.2074 | 34.7767 | 50.0453 | 12.0073 | 109.7497 | 29.444 | 8.3649 | 97.8441 | 36.1841 | 26 | 29.0196 | 56 | 31 | 0.99986 | 70.1961 | 96 | 8210 | 32.549 | 108.8104 | 36.1908 | 0 | 20.25 | 0 | 39.8254 | 33.1094
10/2/2020 12:01:04.2 | 162.6259 | 440 | 41 | 2499.743 | 128.0707 | 55.7862 | 68.099 | 30.1777 | 31.6342 | 0.04509 | 107.0524 | 11.3463 | 70.2188 | 70.0874 | 36.1672 | 0.99833 | 99.4529 | 425.2583 | 383.5103 | 69.6385 | 687.4371 | 2.2173 | 450.1729 | 33.5254 | 45.4668 | 34.8684 | 49.9428 | 11.9929 | 109.5542 | 29.4965 | 8.343 | 97.8609 | 36.2228 | 26 | 28.6274 | 56 | 31 | 0.9994 | 70.1961 | 100 | 8120 | 32.549 | 108.1619 | 36.2854 | 0 | 19.625 | 0 | 39.6728 | 33.1094
10/2/2020 12:01:05.2 | 162.6262 | 441 | 41 | 2499.8515 | 127.825 | 55.7911 | 68.144 | 30.1867 | 31.6338 | 0.04491 | 107.0873 | 11.3443 | 69.8478 | 70.3795 | 36.2132 | 0.98176 | 99.4523 | 424.078 | 383.2005 | 69.6014 | 687.6205 | 2.2133 | 451.1784 | 33.4625 | 45.3246 | 34.9482 | 50.2124 | 11.9906 | 109.7777 | 29.6149 | 8.3494 | 97.8525 | 36.2498 | 26 | 29.0196 | 56 | 31 | 1.0014 | 70.1961 | 100 | 7820 | 32.549 | 107.8415 | 36.2518 | 0 | 20.1875 | 0 | 39.447 | 33.1094
10/2/2020 12:01:06.2 | 162.6265 | 442 | 41 | 2499.4198 | 127.8365 | 55.8152 | 68.1686 | 30.1882 | 31.639 | 0.04509 | 107.0611 | 11.3482 | 69.9049 | 70.2286 | 36.2522 | 0.97196 | 99.4529 | 424.8368 | 382.6653 | 69.6014 | 687.513 | 2.237 | 450.3405 | 33.4597 | 45.3765 | 34.8089 | 50.0586 | 12.0081 | 109.8623 | 29.51 | 8.3301 | 97.8022 | 36.216 | 26 | 28.6274 | 56 | 31 | 0.99794 | 70.1961 | 96 | 8160 | 32.549 | 108.8104 | 36.2549 | 0 | 20.8125 | 0 | 39.4134 | 33.1094
10/2/2020 12:01:07.2 | 162.6267 | 443 | 41 | 2501.9254 | 127.9452 | 55.8334 | 68.2054 | 30.1963 | 31.6389 | 0.04553 | 107.0349 | 11.3472 | 69.9334 | 69.9859 | 36.2903 | 0.97036 | 99.4535 | 424.5557 | 383.3976 | 69.7449 | 687.5746 | 2.2332 | 449.1953 | 33.5218 | 45.2141 | 34.8888 | 49.7956 | 12.0217 | 109.5548 | 29.5557 | 8.2927 | 97.9532 | 36.3474 | 26 | 29.0196 | 56 | 31 | 1.0028 | 70.1961 | 100 | 7940 | 32.9412 | 107.8415 | 36.4319 | 0 | 20.75 | 0 | 39.3799 | 33.1094
10/2/2020 12:01:08.2 | 162.627 | 444 | 41 | 2501.3693 | 128.2974 | 55.8521 | 68.235 | 30.2001 | 31.621 | 0.04492 | 107.0174 | 11.3405 | 69.9619 | 70.0042 | 36.3229 | 0.98835 | 99.4535 | 424.64 | 383.2005 | 69.7819 | 687.5694 | 2.2344 | 450.9829 | 33.6066 | 45.0969 | 34.9346 | 50.09 | 12.0058 | 109.7508 | 29.6994 | 8.3327 | 98.0286 | 36.2885 | 26 | 29.0196 | 56 | 31 | 0.99837 | 70.1961 | 100 | 8090 | 32.549 | 108.1619 | 36.2518 | 0.0625 | 20.375 | 0 | 39.389 | 33.1094
10/2/2020 12:01:09.2 | 162.6273 | 445 | 41 | 2497.9398 | 128.3783 | 55.9224 | 68.2831 | 30.2092 | 31.6272 | 0.04557 | 107.0087 | 11.3395 | 70.0761 | 69.0656 | 36.3505 | 0.9741 | 99.4512 | 423.2912 | 381.8485 | 69.8254 | 687.5641 | 2.2288 | 450.2287 | 33.5817 | 45.4534 | 34.9805 | 50.0833 | 12.0134 | 109.9167 | 29.4829 | 8.3353 | 98.0035 | 36.3339 | 26 | 28.6274 | 56 | 31 | 1.0003 | 70.1961 | 96 | 8290 | 32.549 | 109.1309 | 36.2671 | 0 | 20.25 | 0 | 39.3036 | 33.1094
10/2/2020 12:01:10.2 | 162.6276 | 446 | 41 | 2501.421 | 127.8637 | 55.9436 | 68.3411 | 30.1968 | 31.6296 | 0.04867 | 107.0524 | 11.3385 | 69.9334 | 70.2203 | 36.372 | 0.98247 | 99.4529 | 423.6846 | 382.0738 | 69.8883 | 687.686 | 2.2129 | 448.4691 | 33.4937 | 45.4668 | 34.9278 | 50.0966 | 11.9937 | 109.4702 | 29.4965 | 8.3133 | 97.9951 | 36.4383 | 26 | 29.0196 | 57 | 31 | 1.0011 | 69.8039 | 100 | 8160 | 32.9412 | 108.1619 | 36.322 | 0 | 20.1875 | 0 | 39.7858 | 33.1094
10/2/2020 12:01:11.2 | 162.6279 | 447 | 41 | 2500.2764 | 128.0665 | 55.964 | 68.3907 | 30.1745 | 31.6302 | 0.04761 | 107 | 11.3375 | 69.9619 | 70.1439 | 36.3978 | 0.98265 | 99.4529 | 422.8978 | 381.5387 | 69.8512 | 687.7777 | 2.1974 | 451.9884 | 33.5314 | 45.4802 | 34.8888 | 50.2124 | 11.9921 | 109.7223 | 29.51 | 8.4023 | 97.9616 | 36.4518 | 26 | 29.0196 | 57 | 31 | 0.99904 | 70.1961 | 100 | 7820 | 32.9412 | 107.8415 | 36.2732 | 0.0625 | 19.5625 | 0 | 39.7064 | 33.1094
10/2/2020 12:01:12.2 | 162.6281 | 448 | 41 | 2499.6321 | 128.2467 | 55.9794 | 68.4632 | 30.1827 | 31.6216 | 0.048 | 107 | 11.3346 | 69.9619 | 68.7189 | 36.422 | 0.96787 | 99.4535 | 422.8697 | 381.3415 | 69.9382 | 687.8537 | 2.1772 | 450.0332 | 33.5699 | 45.2593 | 34.8293 | 50.0966 | 11.999 | 109.5548 | 29.2866 | 8.3262 | 97.8861 | 36.4451 | 26 | 28.6274 | 57 | 31 | 0.99919 | 70.1961 | 96 | 8190 | 32.9412 | 108.8104 | 36.2824 | 0 | 19.5 | 0 | 39.801 | 33.1094
10/2/2020 12:01:13.2 | 162.6284 | 449 | 41 | 2500.6503 | 128.1378 | 55.9694 | 68.5262 | 30.1883 | 31.6187 | 0.04846 | 107.0262 | 11.3278 | 70.1332 | 69.9209 | 36.4554 | 0.97713 | 99.4535 | 423.1507 | 381.4823 | 69.7884 | 688.0214 | 2.1449 | 449.4187 | 33.5551 | 45.6224 | 34.9941 | 50.4553 | 12.0157 | 109.3307 | 29.5489 | 8.2991 | 97.8022 | 36.5562 | 26 | 29.0196 | 57 | 31 | 1.0009 | 70.1961 | 100 | 7940 | 32.9412 | 107.8415 | 36.3464 | 0 | 19.375 | 0 | 40.2741 | 33.1094
10/2/2020 12:01:14.2 | 162.6287 | 450 | 41 | 2499.6421 | 128.2039 | 55.9795 | 68.5491 | 30.1667 | 31.6297 | 0.05077 | 106.9913 | 11.3366 | 70.2759 | 70.1506 | 36.4972 | 0.97802 | 99.4529 | 422.5605 | 380.9472 | 70.1703 | 687.9297 | 2.1706 | 451.6533 | 33.5589 | 45.3447 | 34.9278 | 50.386 | 11.9891 | 109.4421 | 29.5828 | 8.3507 | 97.7351 | 36.4383 | 26 | 29.0196 | 57 | 31 | 1.0034 | 70.1961 | 99 | 8020 | 32.9412 | 108.1619 | 36.2824 | 0.0625 | 19.75 | 0 | 40.1703 | 33.1094
10/2/2020 12:01:15.2 | 162.629 | 451 | 41 | 2500.1158 | 128.2764 | 56.0611 | 68.5692 | 30.1707 | 31.6331 | 0.05105 | 107.0524 | 11.3414 | 70.1332 | 69.3972 | 36.5342 | 0.97891 | 99.4535 | 422.3919 | 381.1162 | 69.9511 | 687.9755 | 2.1887 | 448.8322 | 33.5842 | 45.3765 | 34.9346 | 50.4173 | 12.0088 | 109.4707 | 29.4576 | 8.3456 | 97.7099 | 36.5494 | 26 | 29.0196 | 57 | 31 | 1.0007 | 69.8039 | 95 | 8190 | 32.549 | 108.8104 | 36.319 | 0.0625 | 19.375 | 0 | 40.4571 | 33.1094
10/2/2020 12:01:16.2 | 162.6293 | 452 | 41 | 2499.1353 | 128.3217 | 56.0965 | 68.5853 | 30.1679 | 31.6373 | 0.05103 | 107.0349 | 11.3414 | 70.019 | 70.2668 | 36.5602 | 0.97998 | 99.4535 | 421.7737 | 380.1585 | 69.9511 | 688.0319 | 2.1903 | 450.955 | 33.5829 | 45.4802 | 35.0603 | 50.3148 | 12.0142 | 109.5828 | 29.7198 | 8.3275 | 97.7099 | 36.6218 | 26 | 29.0196 | 57 | 31 | 0.9977 | 70.1961 | 100 | 8160 | 32.9412 | 107.8415 | 36.3708 | 0.125 | 20.375 | 0 | 40.4846 | 33.1094
10/2/2020 12:01:17.2 | 162.6295 | 453 | 41 | 2500.5222 | 128.0167 | 56.1115 | 68.6284 | 30.1762 | 31.63 | 0.05363 | 107.0873 | 11.3395 | 70.0761 | 69.1432 | 36.5978 | 0.97802 | 99.4552 | 422.954 | 381.088 | 69.9559 | 688.0214 | 2.1779 | 451.4857 | 33.5217 | 45.6926 | 34.9414 | 50.0122 | 12.0066 | 109.3884 | 29.515 | 8.3224 | 97.7854 | 36.504 | 26 | 29.0196 | 57 | 31 | 1.0015 | 70.1961 | 100 | 7850 | 32.549 | 108.1619 | 36.3007 | 0.0625 | 19.375 | 0 | 40.5762 | 33.1094
10/2/2020 12:01:18.2 | 162.6298 | 454 | 41 | 2499.5204 | 128.3313 | 56.1516 | 68.6698 | 30.1622 | 31.6443 | 0.05501 | 107.0698 | 11.3327 | 70.2474 | 70.0824 | 36.6208 | 0.98514 | 99.454 | 422.8135 | 380.4402 | 70.3265 | 688.062 | 2.1925 | 449.5584 | 33.5906 | 45.4033 | 34.9414 | 50.5975 | 12.0134 | 109.6394 | 29.5372 | 8.3855 | 97.819 | 36.5562 | 26 | 28.6274 | 57 | 31 | 1.0017 | 70.1961 | 95 | 8090 | 32.9412 | 108.8104 | 36.3251 | 0.1875 | 20.125 | 0 | 40.6586 | 33.1094
10/2/2020 12:01:19.2 | 162.6301 | 455 | 41 | 2498.7427 | 128.261 | 56.1751 | 68.7183 | 30.1376 | 31.6422 | 0.05563 | 107.0698 | 11.3259 | 70.019 | 69.6102 | 36.6609 | 0.98995 | 99.4535 | 421.5489 | 379.7642 | 70.088 | 688.062 | 2.2073 | 449.8377 | 33.5618 | 45.4149 | 35.0467 | 50.3528 | 12.0293 | 109.8349 | 29.444 | 8.3688 | 97.8106 | 36.6083 | 26 | 29.0196 | 57 | 31 | 0.99916 | 70.1961 | 100 | 7850 | 32.9412 | 108.1619 | 36.4166 | 0.0625 | 20.3125 | 0 | 40.6403 | 33.1094
10/2/2020 12:01:20.2 | 162.6304 | 456 | 41 | 2501.6665 | 127.9178 | 56.1704 | 68.7939 | 30.1648 | 31.6238 | 0.0549 | 107.0174 | 11.3259 | 70.1047 | 70.0841 | 36.7016 | 0.98764 | 99.4529 | 421.9423 | 379.5671 | 70.0075 | 688.1733 | 2.2102 | 450.6198 | 33.5111 | 45.2275 | 35.0331 | 50.424 | 12.024 | 109.7223 | 29.5693 | 8.3275 | 97.8861 | 36.5949 | 26 | 29.0196 | 57 | 31 | 1.0003 | 70.1961 | 100 | 8020 | 32.9412 | 108.1619 | 36.3983 | 0.0625 | 20.125 | 0 | 40.271 | 33.1094
10/2/2020 12:01:21.2 | 162.6306 | 457 | 41 | 2500.5721 | 128.1488 | 56.2156 | 68.8432 | 30.162 | 31.6313 | 0.05518 | 107.0349 | 11.324 | 70.5328 | 70.0774 | 36.7355 | 0.98693 | 99.4506 | 421.7456 | 379.6234 | 69.9946 | 688.2598 | 2.2124 | 449.1115 | 33.5569 | 45.3698 | 34.9873 | 50.5132 | 12.0104 | 109.4399 | 29.6606 | 8.3688 | 97.9196 | 36.7059 | 26 | 28.6274 | 57 | 31 | 1.0001 | 70.1961 | 96 | 8240 | 32.9412 | 109.1309 | 36.261 | 0.125 | 20.25 | 0 | 40.4053 | 33.1094
10/2/2020 12:01:22.2 | 162.6309 | 458 | 41 | 2500.1247 | 128.3246 | 56.2127 | 68.8865 | 30.1682 | 31.6235 | 0.05372 | 107.0087 | 11.3259 | 69.9049 | 70.3381 | 36.7622 | 0.97517 | 99.454 | 421.4927 | 379.5671 | 70.1445 | 688.3764 | 2.2204 | 451.3739 | 33.597 | 45.4735 | 34.9805 | 50.5132 | 12.0157 | 110.1436 | 29.6081 | 8.3855 | 97.928 | 36.647 | 26 | 29.0196 | 57 | 31 | 0.99751 | 70.1961 | 100 | 8190 | 32.549 | 108.49 | 36.3373 | 0.125 | 20.3125 | 0 | 40.4785 | 33.1094
10/2/2020 12:01:23.2 | 162.6312 | 459 | 41 | 2499.3838 | 128.1316 | 56.267 | 68.9088 | 30.1703 | 31.6331 | 0.05336 | 107.0349 | 11.3259 | 69.9334 | 69.9792 | 36.799 | 0.97731 | 99.4523 | 421.7175 | 379.2854 | 70.2878 | 688.417 | 2.2113 | 451.8767 | 33.5365 | 45.5705 | 34.9805 | 50.5578 | 11.9952 | 110.0578 | 29.5489 | 8.3327 | 97.9699 | 36.5427 | 26 | 29.0196 | 57 | 31 | 1.0003 | 70.1961 | 100 | 7800 | 32.549 | 108.49 | 36.2762 | 0.0625 | 20.25 | 0 | 39.7583 | 33.1094
10/2/2020 12:01:24.2 | 162.6315 | 460 | 41 | 2501.4107 | 128.2753 | 56.2943 | 68.9476 | 30.1687 | 31.6372 | 0.05392 | 106.9476 | 11.3259 | 69.8763 | 70.6969 | 36.8403 | 0.98906 | 99.4529 | 421.0712 | 379.2291 | 70.2878 | 688.4223 | 2.2109 | 448.8322 | 33.6013 | 45.2593 | 34.9873 | 50.6602 | 11.9929 | 109.6942 | 29.6538 | 8.3056 | 97.9951 | 36.7059 | 26 | 29.0196 | 57 | 31 | 1.002 | 70.1961 | 96 | 8040 | 32.9412 | 108.8104 | 36.2366 | 0.0625 | 19.875 | 0 | 40.271 | 33.1094
10/2/2020 12:01:25.2 | 162.6318 | 461 | 41 | 2500.9108 | 128.3338 | 56.3113 | 68.9909 | 30.1612 | 31.633 | 0.05259 | 107.0087 | 11.3181 | 70.1332 | 70.3431 | 36.8648 | 0.99263 | 99.4518 | 421.2398 | 379.0601 | 70.2073 | 688.4223 | 2.2 | 450.955 | 33.6099 | 45.5388 | 35.0399 | 50.424 | 11.9937 | 109.7211 | 29.5693 | 8.3314 | 98.0119 | 36.8103 | 26 | 29.0196 | 57 | 31 | 1.0032 | 70.1961 | 100 | 7850 | 32.9412 | 108.49 | 36.2244 | 0.0625 | 20.3125 | 0 | 40.0391 | 33.1094
10/2/2020 12:01:26.2 | 162.632 | 462 | 41 | 2500.1403 | 128.4664 | 56.3885 | 69.0194 | 30.1484 | 31.6338 | 0.05454 | 106.9738 | 11.3104 | 70.1903 | 69.9992 | 36.8917 | 0.99174 | 99.4529 | 421.2679 | 379.0601 | 70.2749 | 688.5298 | 2.2 | 449.726 | 33.6358 | 45.6608 | 35.1266 | 50.8006 | 12.0444 | 109.8063 | 29.4829 | 8.3327 | 98.0119 | 36.844 | 26 | 29.0196 | 57 | 31 | 0.9991 | 70.1961 | 100 | 8090 | 32.9412 | 108.49 | 36.142 | 0 | 20.3125 | 0 | 40.0696 | 33.1094
10/2/2020 12:01:27.2 | 162.6323 | 463 | 41 | 2500.901 | 128.413 | 56.4273 | 69.0416 | 30.1504 | 31.6502 | 0.05348 | 106.9738 | 11.3181 | 70.019 | 69.9876 | 36.9146 | 0.98497 | 99.4512 | 420.6216 | 378.8629 | 70.2073 | 688.3817 | 2.1909 | 449.5863 | 33.6305 | 45.4869 | 35.0399 | 50.4752 | 12.0119 | 110.0567 | 29.7266 | 8.3327 | 98.0286 | 36.8624 | 26 | 28.6274 | 57 | 31 | 1.0035 | 70.1961 | 96 | 8210 | 32.9412 | 109.4513 | 36.0504 | 0.0625 | 20.3125 | 0 | 39.8651 | 33.1094
10/2/2020 12:01:28.2 | 162.6326 | 464 | 41 | 2500.877 | 128.3686 | 56.4624 | 69.0904 | 30.1464 | 31.6575 | 0.05301 | 106.9913 | 11.3123 | 69.8763 | 69.8024 | 36.9241 | 0.97232 | 99.4546 | 420.8183 | 378.3277 | 70.2555 | 688.32 | 2.1905 | 452.6867 | 33.6186 | 45.4851 | 34.9601 | 50.4734 | 12.0043 | 110.0881 | 29.3576 | 8.3391 | 98.0203 | 36.8355 | 26 | 29.0196 | 57 | 31 | 0.99934 | 70.1961 | 100 | 8190 | 32.549 | 108.49 | 36.1725 | 0 | 20.4375 | 0 | 39.8224 | 33.1094
10/2/2020 12:01:29.2 | 162.6329 | 465 | 41 | 2498.3248 | 128.3933 | 56.4728 | 69.1287 | 30.1653 | 31.6199 | 0.05412 | 107.0087 | 11.3094 | 70.0761 | 70.0159 | 36.9312 | 0.97624 | 99.454 | 420.4248 | 378.1587 | 70.4939 | 688.2952 | 2.2033 | 450.5081 | 33.5907 | 45.5254 | 34.9805 | 50.5644 | 11.9914 | 110.1156 | 29.5557 | 8.294 | 98.0454 | 36.7514 | 26 | 28.6274 | 57 | 31 | 0.99983 | 70.1961 | 100 | 7850 | 32.9412 | 108.49 | 36.0474 | 0 | 20.375 | 0 | 39.859 | 33.1094
10/2/2020 12:01:30.2 | 162.6331 | 466 | 41 | 2501.1068 | 128.1904 | 56.4822 | 69.1671 | 30.1438 | 31.629 | 0.05391 | 107.0174 | 11.3094 | 69.9049 | 69.5599 | 36.9421 | 0.97374 | 99.4518 | 420.3686 | 377.7644 | 70.8368 | 688.2598 | 2.2361 | 449.9215 | 33.575 | 45.4668 | 35.0399 | 50.609 | 11.9891 | 109.9172 | 29.6538 | 8.3391 | 98.0706 | 36.8103 | 26 | 28.6274 | 57 | 31 | 1.0013 | 70.1961 | 96 | 8090 | 32.9412 | 109.1309 | 35.9589 | 0 | 20.125 | 0 | 39.5874 | 33.1094
10/2/2020 12:01:31.2 | 162.6334 | 467 | 41 | 2499.7265 | 128.1317 | 56.531 | 69.2021 | 30.1664 | 31.6294 | 0.05178 | 107 | 11.3269 | 70.1332 | 69.4878 | 36.9551 | 0.98051 | 99.4512 | 420.1438 | 377.4828 | 70.3635 | 688.2192 | 2.2567 | 450.4243 | 33.5411 | 45.2861 | 34.9873 | 50.9428 | 12.0301 | 109.9167 | 29.4712 | 8.3804 | 98.0706 | 36.8624 | 26 | 28.6274 | 57 | 31 | 1.0032 | 69.8039 | 100 | 7850 | 32.9412 | 108.49 | 36.087 | 0 | 20.25 | 0 | 39.5477 | 33.1094
10/2/2020 12:01:32.2 | 162.6337 | 468 | 41 | 2500.6953 | 128.2491 | 56.5441 | 69.2569 | 30.1628 | 31.6315 | 0.05278 | 106.9738 | 11.3259 | 70.0761 | 69.9326 | 36.9466 | 0.98105 | 99.4512 | 419.7223 | 377.8489 | 70.6565 | 688.1982 | 2.2465 | 449.8656 | 33.5864 | 45.7462 | 35.0127 | 50.7313 | 12.0195 | 109.6645 | 29.5693 | 8.3675 | 98.0538 | 36.7833 | 26 | 28.6274 | 57 | 31 | 0.99983 | 70.1961 | 100 | 8090 | 32.549 | 108.49 | 35.9711 | 0 | 20.0625 | 0 | 39.7308 | 33.1094
10/2/2020 12:01:33.2 | 162.634 | 469 | 41 | 2498.9324 | 128.4047 | 56.571 | 69.3067 | 30.1764 | 31.6203 | 0.05229 | 107 | 11.322 | 70.2474 | 69.8726 | 36.9601 | 0.97998 | 99.4495 | 419.0198 | 376.9194 | 70.6806 | 688.2952 | 2.2189 | 449.3908 | 33.6019 | 45.6675 | 35.0331 | 50.6024 | 12.0172 | 109.915 | 29.5946 | 8.3584 | 98.037 | 36.8557 | 26 | 28.6274 | 57 | 31 | 1.0029 | 70.1961 | 96 | 8240 | 32.549 | 109.1309 | 35.9192 | 0 | 20.1875 | 0 | 39.6393 | 33.1094
10/2/2020 12:01:34.2 | 162.6343 | 470 | 41 | 2498.5321 | 128.2943 | 56.586 | 69.3391 | 30.1521 | 31.6208 | 0.0531 | 107.0087 | 11.3269 | 70.1047 | 69.5214 | 36.9795 | 0.98319 | 99.4478 | 418.2329 | 375.9618 | 70.737 | 688.3712 | 2.2184 | 451.6812 | 33.5676 | 45.4149 | 35.0263 | 50.8139 | 12.0134 | 109.4651 | 29.4965 | 8.3494 | 97.9951 | 36.9532 | 26 | 29.0196 | 57 | 31 | 1.0001 | 70.1961 | 100 | 8160 | 32.549 | 108.49 | 35.9222 | 0 | 20.0625 | 0 | 39.5508 | 33.1094
10/2/2020 12:01:35.2 | 162.6345 | 471 | 41 | 2500.8053 | 128.2605 | 56.6155 | 69.3998 | 30.1446 | 31.6376 | 0.05208 | 106.9913 | 11.324 | 69.8478 | 70.1572 | 37.006 | 0.97873 | 99.4484 | 418.261 | 375.9055 | 70.6613 | 688.3148 | 2.2053 | 450.6198 | 33.5893 | 45.6474 | 35.0059 | 50.6338 | 12.0013 | 109.4656 | 29.5218 | 8.3417 | 97.9783 | 36.933 | 26 | 29.0196 | 57 | 31 | 0.99904 | 70.1961 | 100 | 7870 | 32.549 | 108.1619 | 35.9344 | 0 | 19.6875 | 0 | 39.5813 | 33.1094
10/2/2020 12:01:36.2 | 162.6348 | 472 | 41 | 2500.8499 | 128.2902 | 56.6188 | 69.4542 | 30.1446 | 31.6482 | 0.04949 | 106.9738 | 11.322 | 69.7907 | 69.8625 | 37.0446 | 0.9953 | 99.4489 | 418.2892 | 376.1026 | 70.6372 | 688.4223 | 2.183 | 449.3908 | 33.5941 | 45.6743 | 35.0926 | 50.9675 | 12.0081 | 109.6903 | 29.5489 | 8.3043 | 97.9364 | 36.8624 | 26 | 29.0196 | 57 | 31 | 1.0003 | 69.8039 | 96 | 8070 | 32.549 | 108.8104 | 35.8429 | 0 | 19.1875 | 0 | 39.7217 | 33.0156
10/2/2020 12:01:37.2 | 162.6351 | 473 | 41 | 2500.8931 | 128.2725 | 56.6749 | 69.5061 | 30.1245 | 31.6368 | 0.0481 | 106.9651 | 11.3308 | 70.1903 | 70.3132 | 37.0595 | 0.99298 | 99.4484 | 418.7388 | 376.1871 | 70.5937 | 688.5494 | 2.1679 | 451.2063 | 33.5937 | 45.5772 | 35.0467 | 50.9229 | 12.021 | 109.5497 | 29.5557 | 8.3198 | 97.8273 | 37.1299 | 26 | 29.0196 | 57 | 31 | 1.0004 | 70.1961 | 100 | 7820 | 32.549 | 108.1619 | 35.9406 | 0.0625 | 20.0625 | 0 | 39.975 | 33.1094
10/2/2020 12:01:38.2 | 162.6354 | 474 | 41 | 2501.1461 | 128.4089 | 56.7398 | 69.5427 | 30.1185 | 31.6505 | 0.04574 | 106.9476 | 11.3249 | 70.1617 | 70.5681 | 37.0736 | 0.98639 | 99.445 | 418.795 | 375.652 | 70.8191 | 688.6201 | 2.1772 | 449.8377 | 33.6328 | 45.7078 | 35.0857 | 51.2565 | 12.0051 | 109.3502 | 29.5304 | 8.3236 | 97.8441 | 37.0643 | 26 | 28.6274 | 57 | 31 | 1.0008 | 70.1961 | 100 | 8020 | 32.549 | 108.1619 | 35.7849 | 0 | 20.1875 | 0 | 40.0971 | 33.1094
10/2/2020 12:01:39.2 | 162.6356 | 475 | 41 | 2501.849 | 128.3305 | 56.7536 | 69.5659 | 30.125 | 31.6574 | 0.04621 | 106.9651 | 11.3201 | 70.2474 | 69.9692 | 37.097 | 0.98889 | 99.4484 | 417.6147 | 375.6801 | 70.906 | 688.7013 | 2.1996 | 449.6143 | 33.6217 | 45.6425 | 35.1384 | 50.9873 | 12.0104 | 109.4096 | 29.779 | 8.3211 | 97.9364 | 37.1164 | 26 | 29.0196 | 57 | 31 | 1.0008 | 70.1961 | 96 | 8210 | 32.549 | 109.1309 | 35.8765 | 0.0625 | 19.5 | 0 | 40.3351 | 33.1094
10/2/2020 12:01:40.2 | 162.6359 | 476 | 41 | 2497.1203 | 128.3404 | 56.7841 | 69.6023 | 30.1311 | 31.6466 | 0.04605 | 106.9738 | 11.322 | 70.0476 | 69.8542 | 37.1311 | 0.99904 | 99.4512 | 416.8279 | 375.0323 | 70.737 | 688.666 | 2.2288 | 450.7036 | 33.5607 | 45.8298 | 35.0399 | 50.9675 | 12.0195 | 109.8326 | 29.6538 | 8.3211 | 97.8777 | 37.071 | 26 | 29.0196 | 57 | 31 | 0.99724 | 70.1961 | 100 | 8160 | 32.549 | 108.1619 | 36.0107 | 0.0625 | 19.9375 | 0 | 40.4114 | 33.1094
10/2/2020 12:01:41.2 | 162.6362 | 477 | 41 | 2500.4911 | 128.0277 | 56.8115 | 69.6562 | 30.1395 | 31.6418 | 0.04576 | 106.9826 | 11.3317 | 70.1332 | 69.9292 | 37.1569 | 0.9855 | 99.4546 | 417.8395 | 375.4266 | 70.6501 | 688.7773 | 2.2058 | 450.3125 | 33.5242 | 45.6358 | 35.0263 | 51.1343 | 12.0164 | 109.6399 | 29.5625 | 8.3069 | 97.8945 | 37.1618 | 26 | 28.6274 | 57 | 31 | 0.99852 | 69.8039 | 99 | 7850 | 32.549 | 108.1619 | 35.9253 | 0.0625 | 19.0625 | 0 | 40.6067 | 33.0156
10/2/2020 12:01:42.2 | 162.6365 | 478 | 41 | 2501.1595 | 128.0402 | 56.8012 | 69.6915 | 30.1373 | 31.6408 | 0.04824 | 107.0087 | 11.3259 | 69.7907 | 69.4979 | 37.188 | 0.97624 | 99.454 | 417.8395 | 375.3421 | 70.8432 | 688.9097 | 2.1675 | 448.9439 | 33.5366 | 45.5772 | 35.0926 | 51.0765 | 12.0035 | 109.5833 | 29.6081 | 8.2914 | 97.7854 | 37.1753 | 26 | 28.6274 | 58 | 31 | 1.0023 | 69.8039 | 96 | 8070 | 32.549 | 108.8104 | 35.8826 | 0.0625 | 19.125 | 0 | 40.4083 | 33.1094
10/2/2020 12:01:43.2 | 162.6368 | 479 | 41 | 2499.3092 | 128.3555 | 56.856 | 69.723 | 30.136 | 31.6505 | 0.04666 | 106.9564 | 11.3327 | 69.9619 | 70.0159 | 37.2263 | 0.97267 | 99.4518 | 417.0527 | 374.4408 | 70.943 | 688.9149 | 2.1252 | 451.0108 | 33.5958 | 45.5772 | 35.0994 | 51.0253 | 12.0225 | 109.8332 | 29.6606 | 8.2888 | 97.7015 | 37.0778 | 26 | 29.0196 | 58 | 31 | 0.99959 | 70.1961 | 100 | 7800 | 32.549 | 108.1619 | 35.9344 | 0.0625 | 20.1875 | 0 | 40.8203 | 33.1094
10/2/2020 12:01:44.2 | 162.637 | 480 | 41 | 2499.4778 | 128.2747 | 56.8937 | 69.7812 | 30.1355 | 31.6639 | 0.04632 | 106.9651 | 11.3308 | 69.9905 | 69.4543 | 37.2572 | 0.96804 | 99.4518 | 416.9684 | 374.131 | 70.9494 | 688.9804 | 2.138 | 449.6143 | 33.5752 | 45.5839 | 35.1316 | 51.0831 | 12.0149 | 109.6651 | 29.8246 | 8.3004 | 97.777 | 37.1097 | 26 | 29.0196 | 58 | 31 | 1.0003 | 70.1961 | 100 | 8070 | 32.549 | 108.1619 | 35.8734 | 0.125 | 20.25 | 0 | 40.3046 | 33.0156
10/2/2020 12:01:45.2 | 162.6373 | 481 | 41 | 2501.8294 | 128.3537 | 56.9194 | 69.8007 | 30.1558 | 31.6516 | 0.04659 | 106.9913 | 11.3405 | 70.019 | 70.1705 | 37.2749 | 0.98319 | 99.4512 | 417.4461 | 374.6662 | 71.0557 | 688.9909 | 2.1765 | 449.3349 | 33.6275 | 45.6425 | 35.0399 | 51.1921 | 11.9937 | 109.4404 | 29.6217 | 8.3468 | 97.8609 | 37.2274 | 26 | 29.0196 | 58 | 31 | 1.0018 | 70.1961 | 96 | 8160 | 32.549 | 108.8104 | 35.7452 | 0.0625 | 20.0625 | 0 | 40.4266 | 33.1094
10/2/2020 12:01:46.2 | 162.6376 | 482 | 41 | 2501.3072 | 128.4519 | 56.9592 | 69.8079 | 30.1464 | 31.6522 | 0.04424 | 107.0087 | 11.3356 | 70.0476 | 70.5417 | 37.2969 | 0.96982 | 99.4506 | 417.1932 | 374.1873 | 71.0492 | 688.9398 | 2.177 | 451.5695 | 33.6462 | 45.5839 | 35.0789 | 51.339 | 11.9724 | 109.664 | 29.5625 | 8.4268 | 97.9616 | 37.2139 | 26 | 28.6274 | 58 | 31 | 0.99867 | 69.8039 | 100 | 8140 | 32.549 | 108.1619 | 35.9314 | 0.125 | 20.3125 | 0 | 40.4907 | 33.1094
10/2/2020 12:01:47.2 | 162.6379 | 483 | 41 | 2498.1705 | 128.5118 | 56.9591 | 69.8528 | 30.1267 | 31.6684 | 0.04472 | 107.0174 | 11.3472 | 70.2188 | 70.0841 | 37.3193 | 0.98123 | 99.4495 | 416.8841 | 373.962 | 70.9494 | 688.8691 | 2.1982 | 451.0388 | 33.6182 | 45.7395 | 35.1452 | 51.2367 | 12.0142 | 109.7749 | 29.5625 | 8.3262 | 97.9448 | 37.2795 | 26 | 29.0196 | 58 | 31 | 1.0024 | 70.1961 | 100 | 7850 | 32.549 | 108.1619 | 35.8429 | 0.0625 | 20.3125 | 0 | 40.3565 | 33.1094
10/2/2020 12:01:48.2 | 162.6381 | 484 | 41 | 2502.0375 | 128.0212 | 56.9826 | 69.8973 | 30.1361 | 31.6586 | 0.04382 | 107.0524 | 11.3492 | 69.8192 | 70.0375 | 37.3083 | 0.97588 | 99.4472 | 416.7436 | 373.9338 | 71.1924 | 688.8691 | 2.1728 | 449.1674 | 33.5432 | 45.5254 | 35.0926 | 51.2812 | 12.0066 | 110.1368 | 29.6606 | 8.2979 | 97.9699 | 37.1753 | 26 | 29.0196 | 58 | 31 | 1.005 | 70.1961 | 96 | 7990 | 32.549 | 109.1309 | 35.9344 | 0.0625 | 20 | 0 | 39.8895 | 33.0156
10/2/2020 12:01:49.2 | 162.6384 | 485 | 41 | 2497.9488 | 128.4427 | 57.0402 | 69.94 | 30.1482 | 31.646 | 0.04417 | 107.0262 | 11.3434 | 69.8763 | 69.4358 | 37.3256 | 0.98924 | 99.4489 | 415.6757 | 372.8354 | 71.1361 | 689.0368 | 2.1657 | 449.4746 | 33.5986 | 45.6743 | 35.2046 | 51.3258 | 12.0051 | 109.6903 | 29.4965 | 8.352 | 98.0035 | 37.3384 | 26 | 29.0196 | 58 | 31 | 1.0004 | 70.1961 | 100 | 7850 | 32.549 | 108.1619 | 35.8276 | 0.0625 | 20.25 | 0 | 40.2252 | 33.1094
10/2/2020 12:01:50.2 | 162.6387 | 486 | 41 | 2502.0923 | 128.4199 | 57.106 | 70.0119 | 30.1543 | 31.6532 | 0.04422 | 107.0524 | 11.3278 | 70.1332 | 70.1157 | 37.3566 | 0.98978 | 99.4501 | 416.1534 | 373.3424 | 71.1361 | 689.0158 | 2.1493 | 450.145 | 33.6487 | 45.6224 | 35.0195 | 51.377 | 12.0217 | 109.6914 | 29.5489 | 8.3597 | 98.0454 | 37.2593 | 26 | 29.0196 | 58 | 31 | 1.0009 | 70.1961 | 100 | 8040 | 32.549 | 108.49 | 35.73 | 0.125 | 20.125 | 0 | 40.0543 | 33.1094
10/2/2020 12:01:51.2 | 162.639 | 487 | 41 | 2500.7276 | 128.7588 | 57.126 | 70.0806 | 30.1572 | 31.639 | 0.04568 | 107.1222 | 11.3288 | 70.0761 | 69.9009 | 37.3899 | 0.97196 | 99.4512 | 416.5469 | 373.2579 | 71.1361 | 689.118 | 2.144 | 450.3125 | 33.7188 | 45.7261 | 35.0994 | 51.2746 | 12.0233 | 109.6925 | 29.5489 | 8.334 | 98.0706 | 37.3384 | 26 | 28.6274 | 58 | 31 | 0.99931 | 70.1961 | 96 | 8240 | 32.549 | 109.1309 | 35.8887 | 0.0625 | 20.1875 | 0 | 40.0879 | 33.1094
10/2/2020 12:01:52.2 | 162.6393 | 488 | 41 | 2500.8254 | 128.7523 | 57.1555 | 70.1212 | 30.1289 | 31.6808 | 0.04587 | 107.1396 | 11.3298 | 69.6765 | 69.2779 | 37.4142 | 0.97 | 99.4495 | 415.6195 | 372.7227 | 71.2422 | 689.1586 | 2.165 | 451.4298 | 33.7184 | 45.8365 | 35.0994 | 51.3324 | 11.9845 | 109.7749 | 29.5557 | 8.3778 | 97.9867 | 37.3905 | 26 | 29.0196 | 58 | 31 | 0.99898 | 70.1961 | 100 | 8210 | 32.549 | 108.1619 | 35.8673 | 0.0625 | 19.9375 | 0 | 40.1917 | 33.1094
10/2/2020 12:01:53.2 | 162.6395 | 489 | 41 | 2499.8593 | 128.7785 | 57.1752 | 70.1904 | 30.1411 | 31.6804 | 0.04489 | 107.0524 | 11.3463 | 69.8192 | 69.9392 | 37.4537 | 0.9741 | 99.4472 | 415.479 | 372.1594 | 71.1924 | 689.2346 | 2.1858 | 449.0556 | 33.7113 | 45.5772 | 35.0399 | 51.3324 | 11.9952 | 109.6046 | 29.136 | 8.361 | 97.9867 | 37.488 | 26 | 29.0196 | 58 | 31 | 0.99709 | 70.1961 | 100 | 7820 | 32.549 | 108.1619 | 35.846 | 0 | 20 | 0 | 40.2405 | 33.1094
10/2/2020 12:01:54.2 | 162.6398 | 490 | 41 | 2500.8542 | 128.6349 | 57.2147 | 70.2459 | 30.1498 | 31.6809 | 0.04667 | 107.0698 | 11.3511 | 70.0761 | 70.2386 | 37.4886 | 0.98764 | 99.4495 | 415.3666 | 371.7369 | 71.3355 | 689.2346 | 2.1661 | 450.1729 | 33.688 | 45.8298 | 35.1452 | 51.4281 | 12.0035 | 109.3827 | 29.6538 | 8.2863 | 97.9699 | 37.3317 | 26 | 28.6274 | 58 | 31 | 0.99879 | 69.8039 | 96 | 7990 | 32.549 | 108.8104 | 35.8826 | 0 | 19.875 | 0 | 40.0513 | 33.1094
10/2/2020 12:01:55.2 | 162.6401 | 491 | 41 | 2502.206 | 128.4675 | 57.2162 | 70.2983 | 30.153 | 31.6761 | 0.04824 | 107.0698 | 11.3598 | 70.333 | 70.0392 | 37.5108 | 0.99441 | 99.4461 | 414.636 | 371.6524 | 71.3484 | 689.173 | 2.1061 | 451.0388 | 33.6624 | 45.895 | 35.118 | 51.646 | 12.0073 | 109.6874 | 29.4051 | 8.3649 | 97.9699 | 37.3047 | 25.5 | 29.0196 | 58 | 31 | 1.0039 | 70.1961 | 100 | 7850 | 32.549 | 107.8415 | 35.8582 | 0 | 19.875 | 0 | 39.9994 | 33.1094
10/2/2020 12:01:56.2 | 162.6404 | 492 | 41 | 2497.4205 | 128.7623 | 57.2345 | 70.3556 | 30.1394 | 31.6713 | 0.04724 | 107.096 | 11.3569 | 70.2759 | 70.1373 | 37.5311 | 0.98568 | 99.4489 | 414.8046 | 371.7087 | 71.4851 | 689.3211 | 2.0802 | 449.9494 | 33.6751 | 45.5705 | 35.0467 | 51.5305 | 12.0119 | 109.3541 | 29.5489 | 8.3533 | 97.928 | 37.4947 | 26 | 29.0196 | 58 | 31 | 0.99922 | 70.1961 | 100 | 8020 | 32.549 | 107.8415 | 35.8795 | 0 | 20 | 0 | 40.0269 | 33.1094
10/2/2020 12:01:57.2 | 162.6406 | 493 | 41 | 2500.8669 | 128.3373 | 57.3163 | 70.4282 | 30.1412 | 31.6851 | 0.04743 | 107.0698 | 11.3511 | 69.8763 | 70.2452 | 37.5512 | 0.98639 | 99.4506 | 414.0177 | 371.2862 | 71.4288 | 689.4731 | 2.1214 | 449.5863 | 33.6103 | 45.6675 | 35.1384 | 51.5238 | 12.0164 | 109.4959 | 29.6994 | 8.3236 | 97.9028 | 37.4813 | 26 | 29.0196 | 58 | 31 | 1.0015 | 70.1961 | 96 | 8240 | 32.9412 | 108.8104 | 35.8246 | 0 | 20.1875 | 0 | 39.6027 | 33.1094
10/2/2020 12:01:58.2 | 162.6409 | 494 | 41 | 2499.4278 | 128.6706 | 57.3137 | 70.473 | 30.1204 | 31.6841 | 0.04923 | 107.1047 | 11.3414 | 70.019 | 70.0042 | 37.564 | 0.98942 | 99.4484 | 413.6243 | 370.3286 | 71.4288 | 689.5544 | 2.1156 | 451.2063 | 33.6782 | 45.5638 | 35.0857 | 51.6261 | 12.0073 | 109.5497 | 29.3848 | 8.3353 | 97.9532 | 37.4292 | 26 | 29.0196 | 58 | 31 | 1.0011 | 70.1961 | 100 | 8240 | 32.549 | 107.8415 | 35.9039 | 0 | 20.125 | 0 | 39.7492 | 33.1094
10/2/2020 12:01:59.2 | 162.6412 | 495 | 41 | 2499.8818 | 128.7456 | 57.3418 | 70.5149 | 30.1261 | 31.6741 | 0.04951 | 107.0873 | 11.3434 | 69.8478 | 70.2253 | 37.5729 | 0.99459 | 99.4501 | 413.7086 | 370.5539 | 71.3355 | 689.6762 | 2.1287 | 449.3629 | 33.7039 | 45.6743 | 35.0331 | 51.5816 | 11.9716 | 109.5233 | 29.0243 | 8.303 | 97.9448 | 37.5334 | 26 | 29.0196 | 58 | 31 | 1.0004 | 70.1961 | 100 | 7770 | 32.549 | 107.8415 | 35.9406 | 0.125 | 20.3125 | 0 | 39.7675 | 33.1094
10/2/2020 12:02:00.2 | 162.6415 | 496 | 41 | 2499.3845 | 128.7774 | 57.4138 | 70.538 | 30.1512 | 31.6697 | 0.05108 | 107.0174 | 11.3327 | 69.8192 | 69.9292 | 37.5915 | 0.98194 | 99.4478 | 414.1302 | 370.8074 | 71.4786 | 689.6762 | 2.1422 | 450.8991 | 33.7072 | 45.512 | 34.9805 | 51.5238 | 11.9785 | 109.353 | 29.5946 | 8.2991 | 97.9783 | 37.4292 | 26 | 29.0196 | 58 | 31 | 0.99742 | 70.1961 | 96 | 8040 | 32.549 | 108.8104 | 36.1145 | 0.0625 | 20.1875 | 0 | 39.7827 | 33.1094
10/2/2020 12:02:01.2 | 162.6418 | 497 | 41 | 2501.0077 | 128.6882 | 57.4571 | 70.5948 | 30.1195 | 31.6887 | 0.05266 | 107.0349 | 11.3317 | 69.8192 | 69.9142 | 37.6179 | 0.97232 | 99.4484 | 413.2871 | 370.2441 | 71.4352 | 689.747 | 2.1141 | 449.1115 | 33.7041 | 45.6743 | 35.1248 | 51.6839 | 12.0217 | 109.5216 | 29.2342 | 8.2759 | 97.9867 | 37.572 | 26 | 29.0196 | 58 | 31 | 1.0007 | 70.1961 | 100 | 7870 | 32.549 | 108.1619 | 35.9924 | 0 | 20.0625 | 0 | 39.6179 | 33.1094
10/2/2020 12:02:02.2 | 162.642 | 498 | 41 | 2501.6244 | 128.9654 | 57.4678 | 70.6177 | 30.1192 | 31.6761 | 0.0522 | 106.9913 | 11.3366 | 69.9619 | 69.2358 | 37.6237 | 0.98942 | 99.4506 | 413.0342 | 369.3991 | 71.4352 | 689.6657 | 2.1072 | 449.9494 | 33.785 | 45.5705 | 34.9669 | 51.6328 | 12.0149 | 109.3558 | 29.5489 | 8.3649 | 98.0035 | 37.5199 | 26 | 29.0196 | 58 | 31 | 0.99937 | 70.1961 | 100 | 8070 | 32.549 | 108.1619 | 35.9863 | 0 | 20.0625 | 0 | 39.7797 | 33.1094
10/2/2020 12:02:03.2 | 162.6423 | 499 | 41 | 2500.0332 | 129.2292 | 57.4497 | 70.6578 | 30.1286 | 31.6812 | 0.05155 | 106.9476 | 11.3482 | 69.9619 | 69.9392 | 37.6387 | 0.96911 | 99.4484 | 412.416 | 369.2583 | 71.6844 | 689.6815 | 2.1351 | 451.9605 | 33.8326 | 45.6224 | 35.0926 | 51.8373 | 11.9944 | 109.4936 | 29.6538 | 8.3559 | 97.9616 | 37.5922 | 26 | 29.0196 | 58 | 31 | 1.0019 | 69.8039 | 96 | 8360 | 32.549 | 108.8104 | 36.0504 | 0 | 18.8125 | 0 | 39.8743 | 33.1094
10/2/2020 12:02:04.2 | 162.6426 | 500 | 41 | 2498.9184 | 129.1444 | 57.4874 | 70.7112 | 30.1233 | 31.6824 | 0.05462 | 106.904 | 11.3492 | 69.9049 | 70.2403 | 37.6542 | 0.98069 | 99.4501 | 412.5003 | 369.0893 | 71.5783 | 689.6409 | 2.1026 | 449.1394 | 33.7953 | 45.5638 | 35.1978 | 51.6261 | 11.9952 | 109.6354 | 29.5421 | 8.3675 | 97.819 | 37.488 | 25.5 | 29.0196 | 58 | 31 | 1.0044 | 70.1961 | 100 | 8160 | 32.549 | 107.8415 | 36.1359 | 0.0625 | 19.1875 | 0 | 39.917 | 33.1094
10/2/2020 12:02:05.2 | 162.6429 | 501 | 41 | 2500.4841 | 128.8379 | 57.5141 | 70.7582 | 30.1055 | 31.6942 | 0.05691 | 106.9389 | 11.3647 | 70.0476 | 70.3083 | 37.6644 | 0.98693 | 99.4489 | 412.5003 | 369.2864 | 71.6475 | 689.7221 | 2.1212 | 449.9494 | 33.7362 | 45.6358 | 35.1978 | 52.0551 | 11.9921 | 109.5502 | 29.6674 | 8.4139 | 97.7603 | 37.6443 | 25.5 | 29.0196 | 58 | 31 | 1.0009 | 70.1961 | 100 | 7770 | 32.549 | 108.1619 | 35.9741 | 0.0625 | 20.4375 | 0 | 39.7736 | 33.1094
10/2/2020 12:02:06.2 | 162.6431 | 502 | 41 | 2498.327 | 128.8613 | 57.524 | 70.8158 | 30.1097 | 31.6941 | 0.05647 | 106.9215 | 11.3589 | 69.9619 | 69.9992 | 37.6673 | 0.99619 | 99.4484 | 411.8539 | 368.3006 | 71.7841 | 689.8387 | 2.1641 | 450.8433 | 33.7132 | 45.8298 | 35.191 | 51.5305 | 11.9975 | 109.3536 | 29.4965 | 8.3314 | 97.8357 | 37.6376 | 26 | 29.0196 | 58 | 31 | 0.9994 | 70.1961 | 96 | 8040 | 32.549 | 108.8104 | 36.0077 | 0.0625 | 19.9375 | 0 | 39.566 | 33.1094
10/2/2020 12:02:07.2 | 162.6434 | 503 | 41 | 2498.6029 | 128.6772 | 57.5596 | 70.8564 | 30.1161 | 31.6754 | 0.05728 | 106.9389 | 11.3521 | 69.9905 | 69.7022 | 37.6607 | 0.9855 | 99.4489 | 411.9944 | 368.6949 | 71.7407 | 689.92 | 2.1666 | 449.7539 | 33.6688 | 45.681 | 35.0857 | 51.8439 | 12.0081 | 109.6063 | 29.713 | 8.2979 | 97.8945 | 37.6897 | 25.5 | 29.0196 | 58 | 31 | 1.0016 | 70.1961 | 100 | 7850 | 32.549 | 108.1619 | 36.1176 | 0 | 19.5625 | 0 | 39.8926 | 33.1094
10/2/2020 12:02:08.2 | 162.6437 | 504 | 41 | 2498.9663 | 128.6627 | 57.609 | 70.886 | 30.1252 | 31.6727 | 0.05689 | 106.9476 | 11.3531 | 70.1903 | 69.4996 | 37.6835 | 0.99085 | 99.4506 | 411.6853 | 368.3288 | 71.8339 | 690.0471 | 2.1593 | 450.4522 | 33.6699 | 45.7779 | 35.1452 | 51.8373 | 12.0217 | 109.72 | 29.5489 | 8.3017 | 97.8945 | 37.8006 | 26 | 29.0196 | 58 | 31 | 0.99919 | 70.1961 | 100 | 8020 | 32.549 | 108.1619 | 36.0748 | 0.0625 | 20 | 0 | 40.4388 | 33.1094
10/2/2020 12:02:09.2 | 162.644 | 505 | 41 | 2500.2767 | 128.5999 | 57.6615 | 70.9267 | 30.1449 | 31.667 | 0.05882 | 106.9913 | 11.3511 | 69.8478 | 69.5415 | 37.7159 | 1.0053 | 99.4501 | 411.9382 | 368.2443 | 71.9464 | 690.1231 | 2.1449 | 451.1226 | 33.6711 | 45.5839 | 34.9278 | 51.8505 | 12.0005 | 109.5233 | 29.5625 | 8.3095 | 97.8945 | 37.7938 | 25.5 | 28.6274 | 58 | 31 | 0.99782 | 69.8039 | 96 | 8360 | 32.549 | 109.1309 | 36.0474 | 0.0625 | 20 | 0 | 40.6921 | 33.1094
10/2/2020 12:02:10.2 | 162.6442 | 506 | 41 | 2501.1246 | 128.7031 | 57.6756 | 70.9675 | 30.1369 | 31.6992 | 0.05967 | 106.9738 | 11.3531 | 69.9049 | 70.0358 | 37.7535 | 0.96323 | 99.4501 | 412.3317 | 368.0471 | 71.7905 | 690.0471 | 2.157 | 449.6981 | 33.7095 | 45.5772 | 34.9346 | 51.9462 | 11.9724 | 109.6354 | 29.6081 | 8.3082 | 97.928 | 37.8006 | 26 | 29.0196 | 58 | 31 | 1 | 69.8039 | 100 | 8190 | 32.549 | 108.1619 | 36.0382 | 0.0625 | 19.9375 | 0 | 40.7623 | 33.1094
10/2/2020 12:02:11.2 | 162.6445 | 507 | 41 | 2499.8779 | 129.0178 | 57.6924 | 70.9823 | 30.1484 | 31.6915 | 0.05801 | 107.0174 | 11.3608 | 70.3045 | 69.8542 | 37.7969 | 0.98693 | 99.4518 | 411.0109 | 367.512 | 71.8339 | 689.975 | 2.1303 | 449.3629 | 33.7768 | 45.6224 | 34.9991 | 51.6839 | 11.9845 | 109.5811 | 29.6014 | 8.3417 | 97.9028 | 37.8123 | 25.5 | 28.6274 | 58 | 31 | 0.99898 | 69.8039 | 100 | 7720 | 32.549 | 108.1619 | 35.9894 | 0.0625 | 19.875 | 0 | 40.4938 | 33.1094
10/2/2020 12:02:12.2 | 162.6448 | 508 | 41 | 2500.6671 | 128.9612 | 57.7761 | 71.0484 | 30.1487 | 31.6806 | 0.05634 | 107.0524 | 11.3608 | 70.1047 | 70.454 | 37.8232 | 0.98978 | 99.4478 | 410.8704 | 367.6528 | 72.0091 | 690.0877 | 2.0986 | 450.6757 | 33.771 | 45.7011 | 35.1452 | 52.3238 | 12.002 | 109.353 | 29.6809 | 8.3701 | 97.8945 | 37.8006 | 25.5 | 29.0196 | 58 | 31 | 1.0025 | 70.1961 | 96 | 8040 | 32.549 | 108.8104 | 36.0107 | 0.0625 | 19.5 | 0 | 40.6921 | 33.1094
10/2/2020 12:02:13.2 | 162.6451 | 509 | 41 | 2499.7087 | 129.0248 | 57.7944 | 71.07 | 30.147 | 31.6763 | 0.05941 | 107.0785 | 11.3841 | 70.019 | 70.3331 | 37.8441 | 0.9782 | 99.4472 | 411.0952 | 367.2585 | 72.0525 | 690.0772 | 2.1032 | 448.4132 | 33.7747 | 45.9017 | 35.1842 | 52.0617 | 11.9982 | 109.2684 | 29.7266 | 8.3249 | 97.8693 | 37.8392 | 25.5 | 29.0196 | 58 | 31 | 1.0018 | 70.1961 | 100 | 7870 | 32.549 | 108.1619 | 36.1054 | 0.125 | 19.0625 | 0 | 40.7929 | 33.1094
10/2/2020 12:02:14.2 | 162.6454 | 510 | 41 | 2499.9742 | 128.8149 | 57.8208 | 71.1217 | 30.1384 | 31.6767 | 0.05899 | 107.0436 | 11.3773 | 70.1047 | 70.2685 | 37.8724 | 0.97802 | 99.4461 | 410.8704 | 366.7515 | 71.8773 | 690.1231 | 2.1161 | 449.9494 | 33.7233 | 45.7713 | 35.0857 | 51.933 | 12.0195 | 109.2953 | 29.4372 | 8.361 | 97.8693 | 37.898 | 25.5 | 28.6274 | 58 | 31 | 1.0015 | 70.1961 | 100 | 7990 | 32.549 | 107.8415 | 36.0352 | 0.0625 | 19.875 | 0 | 41.0187 | 33.1094
10/2/2020 12:02:15.2 | 162.6456 | 511 | 41 | 2501.3919 | 128.5875 | 57.8475 | 71.1441 | 30.1363 | 31.6846 | 0.05592 | 107 | 11.3831 | 69.8763 | 70.5615 | 37.8886 | 0.98265 | 99.4484 | 411.32 | 367.0613 | 71.9898 | 690.0418 | 2.1167 | 451.2901 | 33.6829 | 45.9402 | 35.1384 | 52.0485 | 12.0035 | 109.3816 | 29.5557 | 8.3211 | 97.8441 | 37.898 | 25.5 | 29.0196 | 58 | 31 | 1.0017 | 70.1961 | 96 | 8290 | 32.549 | 108.8104 | 36.0199 | 0.0625 | 20.25 | 0 | 40.6921 | 33.1094
10/2/2020 12:02:16.2 | 162.6459 | 512 | 41 | 2500.7392 | 128.9193 | 57.856 | 71.1767 | 30.1289 | 31.6918 | 0.05642 | 107.0698 | 11.3909 | 69.8192 | 70.9504 | 37.9167 | 0.98568 | 99.445 | 410.9266 | 367.1176 | 72.083 | 690.0012 | 2.1105 | 450.0332 | 33.761 | 45.7261 | 35.1384 | 52.093 | 11.9937 | 109.4062 | 29.4965 | 8.343 | 97.9196 | 37.898 | 26 | 29.0196 | 58 | 31 | 1.0006 | 70.1961 | 100 | 8210 | 32.549 | 108.1619 | 36.142 | 0.0625 | 19.9375 | 0 | 40.5548 | 33.0156
10/2/2020 12:02:17.2 | 162.6462 | 513 | 41 | 2498.9573 | 128.9507 | 57.8692 | 71.2166 | 30.1346 | 31.6733 | 0.05463 | 107.0262 | 11.387 | 69.9334 | 70.1389 | 37.923 | 0.99744 | 99.445 | 410.5332 | 366.836 | 72.2951 | 690.0366 | 2.1057 | 449.8377 | 33.7451 | 45.7395 | 35.1316 | 52.3617 | 11.9838 | 109.4342 | 29.51 | 8.3636 | 97.9532 | 38.0475 | 26 | 29.0196 | 58 | 31 | 0.99886 | 70.1961 | 100 | 7770 | 32.549 | 107.8415 | 36.0352 | 0 | 20 | 0 | 40.3259 | 33.1094
10/2/2020 12:02:18.2 | 162.6465 | 514 | 41 | 2502.0545 | 128.8983 | 57.8772 | 71.2749 | 30.1222 | 31.6783 | 0.05159 | 107.0524 | 11.3967 | 69.9334 | 69.8075 | 37.8875 | 0.98425 | 99.4455 | 410.5894 | 366.836 | 72.3191 | 690.2043 | 2.0986 | 450.7595 | 33.7732 | 45.5571 | 35.191 | 52.0797 | 11.9785 | 109.4628 | 29.5878 | 8.352 | 97.9867 | 38.0022 | 26 | 29.0196 | 58 | 31 | 1.0005 | 70.1961 | 96 | 8090 | 32.549 | 108.8104 | 36.0779 | 0 | 20.1875 | 0 | 40.4297 | 33.1094
10/2/2020 12:02:19.2 | 162.6467 | 515 | 41 | 2497.6388 | 129.1679 | 57.9194 | 71.3206 | 30.1431 | 31.6874 | 0.04883 | 107.0524 | 11.3831 | 70.1332 | 69.9742 | 37.892 | 0.94061 | 99.4461 | 409.5777 | 365.9628 | 72.4075 | 690.2909 | 2.0833 | 449.0277 | 33.7841 | 45.5974 | 35.1452 | 52.2216 | 12.002 | 109.5194 | 29.8382 | 8.3314 | 98.0035 | 38.0609 | 25.5 | 29.0196 | 59 | 31 | 0.99687 | 70.1961 | 100 | 7870 | 32.549 | 107.8415 | 36.261 | 0.125 | 19.25 | 0 | 40.448 | 33.1094
10/2/2020 12:02:20.2 | 162.647 | 516 | 41 | 2501.6811 | 128.8368 | 57.9947 | 71.3585 | 30.1476 | 31.6679 | 0.04784 | 107.096 | 11.388 | 70.1903 | 70.2552 | 37.9256 | 0.98604 | 99.4472 | 409.7463 | 365.822 | 72.189 | 690.4992 | 2.0678 | 450.145 | 33.7521 | 45.7846 | 35.152 | 52.2529 | 12.0066 | 109.7166 | 29.6606 | 8.3868 | 97.9783 | 38.0677 | 25.5 | 29.0196 | 59 | 31 | 0.9984 | 70.1961 | 100 | 8020 | 32.549 | 108.1619 | 36.0962 | 0 | 20.25 | 0 | 40.448 | 33.1094
10/2/2020 12:02:21.2 | 162.6473 | 517 | 41 | 2500.8439 | 129.0648 | 58.0625 | 71.4217 | 30.1406 | 31.6916 | 0.04743 | 107.0873 | 11.386 | 70.019 | 69.9026 | 37.9837 | 0.98978 | 99.4495 | 408.9314 | 364.6954 | 72.4251 | 690.5399 | 2.0614 | 451.5974 | 33.8005 | 45.6157 | 35.152 | 52.2908 | 12.0035 | 109.915 | 29.6994 | 8.3043 | 98.0119 | 38.0156 | 25.5 | 29.0196 | 59 | 31 | 1.0001 | 70.1961 | 96 | 8310 | 32.549 | 108.8104 | 36.2 | 0 | 20.125 | 0 | 40.1855 | 33.1094
10/2/2020 12:02:22.2 | 162.6476 | 518 | 41 | 2500.7197 | 129.23 | 58.0635 | 71.4507 | 30.1466 | 31.6736 | 0.04525 | 107.0611 | 11.3705 | 69.7336 | 70.0625 | 38.0287 | 0.99049 | 99.4461 | 409.8025 | 365.7093 | 72.1393 | 690.397 | 2.0583 | 448.7484 | 33.8436 | 45.681 | 35.1774 | 52.1507 | 12.0005 | 109.7155 | 29.6606 | 8.3327 | 98.037 | 38.1449 | 25.5 | 29.0196 | 59 | 31 | 0.99919 | 70.1961 | 100 | 8210 | 32.549 | 108.1619 | 36.2091 | 0 | 20 | 0 | 40.0452 | 33.1094
10/2/2020 12:02:23.2 | 162.6479 | 519 | 41 | 2499.9602 | 129.2304 | 58.0727 | 71.4754 | 30.1357 | 31.6904 | 0.04598 | 107.0524 | 11.387 | 70.1332 | 70.3829 | 38.0875 | 0.97463 | 99.4472 | 408.9876 | 365.7938 | 72.3384 | 690.4534 | 2.0503 | 451.1784 | 33.8319 | 45.7328 | 35.1978 | 52.4062 | 11.9906 | 109.9407 | 29.5557 | 8.4177 | 98.037 | 38.1651 | 25.5 | 29.0196 | 59 | 31 | 1.0008 | 69.8039 | 100 | 8260 | 32.549 | 108.8104 | 36.1877 | 0 | 20.25 | 0 | 40.0665 | 33.1094
10/2/2020 12:02:24.2 | 162.6481 | 520 | 41 | 2500.7731 | 129.1763 | 58.0977 | 71.4971 | 30.1287 | 31.6875 | 0.04798 | 107.0349 | 11.3734 | 70.1047 | 70.2087 | 38.1216 | 0.98497 | 99.4484 | 409.1843 | 365.2305 | 72.4251 | 690.2856 | 2.0744 | 450.3405 | 33.8287 | 46.0823 | 35.2436 | 52.3419 | 11.9686 | 109.7457 | 29.4897 | 8.3881 | 98.079 | 38.1583 | 25.5 | 29.0196 | 59 | 31 | 0.99895 | 70.1961 | 100 | 8120 | 32.549 | 109.1309 | 36.203 | 0 | 20.1875 | 0 | 40.033 | 33.1094
10/2/2020 12:02:25.2 | 162.6484 | 521 | 41 | 2498.9099 | 129.262 | 58.1748 | 71.5282 | 30.1288 | 31.6827 | 0.04779 | 107.0785 | 11.3744 | 69.8478 | 70.305 | 38.1578 | 0.98889 | 99.4467 | 408.6785 | 364.6109 | 72.6243 | 690.245 | 2.0882 | 451.0108 | 33.826 | 45.5638 | 35.191 | 52.2397 | 11.9982 | 109.576 | 29.8043 | 8.3494 | 98.1125 | 38.1063 | 25.5 | 29.0196 | 59 | 31 | 0.99986 | 70.1961 | 100 | 8140 | 32.549 | 109.1309 | 36.2152 | 0 | 20.125 | 0 | 39.9567 | 33.1094
10/2/2020 12:02:26.2 | 162.6487 | 522 | 41 | 2500.3758 | 129.0216 | 58.2139 | 71.5554 | 30.1229 | 31.6634 | 0.04607 | 107.0524 | 11.3754 | 70.2474 | 69.6236 | 38.1715 | 0.99049 | 99.4461 | 408.819 | 364.6954 | 72.4445 | 690.2096 | 2.0667 | 451.8767 | 33.7856 | 45.7914 | 35.2504 | 52.7704 | 12.0066 | 109.7715 | 29.6674 | 8.3443 | 98.0706 | 38.1651 | 25.5 | 29.0196 | 59 | 31 | 1.0017 | 70.1961 | 100 | 8120 | 32.549 | 109.1309 | 36.1572 | 0 | 19.75 | 0 | 40.0116 | 33.1094
10/2/2020 12:02:27.2 | 162.649 | 523 | 41 | 2499.8967 | 129.084 | 58.2621 | 71.6084 | 30.1192 | 31.6668 | 0.04697 | 106.9913 | 11.3851 | 69.9905 | 70.119 | 38.1958 | 0.98621 | 99.4455 | 408.6504 | 364.5827 | 72.4316 | 690.1126 | 2.0467 | 450.8433 | 33.7927 | 45.7779 | 35.1248 | 52.3996 | 11.9853 | 109.4908 | 29.1817 | 8.3095 | 98.0622 | 38.1449 | 25.5 | 29.0196 | 59 | 31 | 0.99922 | 70.1961 | 100 | 8360 | 32.549 | 109.1309 | 36.1938 | 0.0625 | 20.25 | 0 | 39.8376 | 33.1094
10/2/2020 12:02:28.2 | 162.6492 | 524 | 41 | 2500.8696 | 129.0399 | 58.2829 | 71.6563 | 30.1264 | 31.6797 | 0.04515 | 107.0611 | 11.3715 | 69.9334 | 70.2867 | 38.219 | 0.98782 | 99.4467 | 407.9479 | 363.7659 | 72.6307 | 690.2201 | 2.0567 | 449.5305 | 33.7943 | 45.6224 | 35.1588 | 52.4507 | 11.9747 | 109.8841 | 29.7587 | 8.3159 | 98.079 | 38.2826 | 25.5 | 29.0196 | 59 | 31 | 1.001 | 69.8039 | 100 | 8190 | 32.549 | 108.1619 | 36.2122 | 0.0625 | 20.3125 | 0 | 39.7278 | 33.1094
10/2/2020 12:02:29.2 | 162.6495 | 525 | 41 | 2500.0384 | 129.1135 | 58.2656 | 71.7067 | 30.1358 | 31.6676 | 0.04581 | 107.0174 | 11.3783 | 70.2759 | 70.454 | 38.2509 | 0.98514 | 99.4461 | 407.2172 | 363.1462 | 72.7367 | 690.2043 | 2.0824 | 450.5081 | 33.8001 | 45.8365 | 35.2436 | 52.4062 | 11.98 | 109.7155 | 29.5033 | 8.3378 | 98.0957 | 38.2104 | 25.5 | 29.0196 | 59 | 31 | 1.0034 | 70.1961 | 100 | 8240 | 32.549 | 108.1619 | 36.084 | 0.0625 | 20.1875 | 0 | 39.7339 | 33.1094
10/2/2020 12:02:30.2 | 162.6498 | 526 | 41 | 2500.0489 | 129.1263 | 58.2591 | 71.7599 | 30.1345 | 31.6971 | 0.04891 | 107.096 | 11.3783 | 70.1617 | 70.3829 | 38.2918 | 1.004 | 99.4506 | 408.0041 | 363.5124 | 72.5311 | 690.2856 | 2.0939 | 449.6701 | 33.8058 | 45.9853 | 35.191 | 52.3996 | 11.9937 | 109.9161 | 29.5489 | 8.3842 | 98.0622 | 38.1583 | 25.5 | 29.0196 | 59 | 31 | 1.0002 | 70.1961 | 96 | 8070 | 32.549 | 109.1309 | 36.1542 | 0.0625 | 20.3125 | 0 | 39.8499 | 33.1094
10/2/2020 12:02:31.2 | 162.6501 | 527 | 41 | 2500.9325 | 128.9349 | 58.3305 | 71.83 | 30.1469 | 31.6792 | 0.04868 | 106.9913 | 11.3802 | 70.1047 | 70.0824 | 38.3282 | 0.98408 | 99.4472 | 407.3858 | 363.1462 | 72.7367 | 690.3721 | 2.0979 | 448.1618 | 33.7677 | 45.992 | 35.2504 | 52.6616 | 11.9982 | 109.7446 | 29.4508 | 8.3108 | 98.079 | 38.2692 | 25.5 | 29.0196 | 59 | 31 | 1.0008 | 70.1961 | 100 | 7850 | 32.549 | 108.1619 | 36.1694 | 0 | 19.5 | 0 | 40.0543 | 33.1094
10/2/2020 12:02:32.2 | 162.6504 | 528 | 41 | 2498.7461 | 128.9365 | 58.3368 | 71.8817 | 30.1537 | 31.6751 | 0.04812 | 106.9826 | 11.3812 | 70.019 | 70.1805 | 38.3571 | 0.9814 | 99.445 | 407.1048 | 362.2449 | 72.7302 | 690.4022 | 2.0676 | 450.4243 | 33.7385 | 45.7261 | 35.1316 | 52.3996 | 11.9929 | 109.6023 | 29.7587 | 8.3082 | 98.0286 | 38.2557 | 25.5 | 29.0196 | 59 | 31 | 1.0023 | 69.8039 | 100 | 8070 | 32.549 | 108.1619 | 36.0962 | 0.125 | 19.6875 | 0 | 40.1489 | 33.1094
10/2/2020 12:02:33.2 | 162.6506 | 529 | 41 | 2498.8187 | 128.8171 | 58.3859 | 71.9273 | 30.1132 | 31.6902 | 0.04826 | 107.096 | 11.3802 | 70.019 | 70.3447 | 38.3829 | 0.96466 | 99.4484 | 406.4866 | 362.2449 | 72.7302 | 690.3616 | 2.0202 | 450.7874 | 33.7083 | 45.8298 | 35.1842 | 52.5529 | 12.0013 | 109.4376 | 29.444 | 8.2708 | 97.9532 | 38.2557 | 25.5 | 29.0196 | 59 | 31 | 1.0003 | 70.1961 | 96 | 8360 | 32.549 | 109.1309 | 36.1542 | 0.0625 | 19.0625 | 0 | 41.0675 | 33.1094
10/2/2020 12:02:34.2 | 162.6509 | 530 | 41 | 2499.4064 | 128.7228 | 58.4215 | 71.9665 | 30.1219 | 31.6794 | 0.04835 | 106.9826 | 11.3802 | 70.0476 | 69.4728 | 38.4058 | 0.97838 | 99.4461 | 406.3742 | 362.2731 | 72.5745 | 690.4639 | 1.99 | 449.7819 | 33.6915 | 45.6675 | 35.2114 | 52.5463 | 11.9807 | 109.6874 | 29.647 | 8.2901 | 97.8777 | 38.3347 | 25.5 | 28.6274 | 59 | 31 | 0.99818 | 70.1961 | 100 | 8210 | 32.549 | 108.1619 | 36.3098 | 0.0625 | 20.1875 | 0 | 40.9912 | 33.0156
10/2/2020 12:02:35.2 | 162.6512 | 531 | 41 | 2500.7655 | 128.6492 | 58.4205 | 72.0241 | 30.1191 | 31.6797 | 0.04786 | 106.9389 | 11.3812 | 70.019 | 70.0259 | 38.4292 | 0.98746 | 99.4467 | 406.5428 | 361.9069 | 72.9357 | 690.57 | 2.0193 | 449.307 | 33.6876 | 45.8365 | 35.2436 | 52.6616 | 11.9906 | 109.632 | 29.713 | 8.3095 | 97.9448 | 38.4186 | 25.5 | 29.0196 | 59 | 31 | 1.0004 | 70.1961 | 100 | 7770 | 32.549 | 108.1619 | 36.1145 | 0.1875 | 20.375 | 0 | 40.6982 | 33.1094
10/2/2020 12:02:36.2 | 162.6515 | 532 | 41 | 2499.9861 | 128.9868 | 58.4603 | 72.0796 | 30.1528 | 31.675 | 0.04856 | 106.9826 | 11.3754 | 70.2759 | 70.0375 | 38.412 | 0.99779 | 99.4455 | 406.7395 | 361.8224 | 72.7864 | 690.646 | 2.0264 | 450.8991 | 33.7664 | 45.7846 | 35.1842 | 52.8659 | 11.9952 | 109.6309 | 29.713 | 8.3739 | 98.0622 | 38.4118 | 25.5 | 29.0196 | 59 | 31 | 0.99895 | 70.1961 | 96 | 8070 | 32.549 | 109.1309 | 36.1542 | 0.1875 | 20 | 0 | 40.8875 | 33.1094
10/2/2020 12:02:37.2 | 162.6517 | 533 | 41 | 2499.0788 | 129.0532 | 58.5493 | 72.0933 | 30.1519 | 31.685 | 0.04938 | 107.0349 | 11.3773 | 69.9905 | 71.0293 | 38.4219 | 0.98906 | 99.4455 | 406.1494 | 361.7097 | 72.7495 | 690.722 | 2.0264 | 449.307 | 33.7736 | 46.2127 | 35.23 | 52.9812 | 11.9876 | 109.2947 | 29.5168 | 8.3417 | 98.0454 | 38.3531 | 25.5 | 29.4118 | 59 | 31 | 1.0004 | 70.1961 | 100 | 7900 | 32.549 | 108.1619 | 36.1969 | 0.125 | 20.125 | 0 | 40.9088 | 33.1094
10/2/2020 12:02:38.2 | 162.652 | 534 | 41 | 2498.5213 | 128.8339 | 58.5814 | 72.1162 | 30.1202 | 31.6942 | 0.05075 | 107.0262 | 11.3686 | 70.0476 | 70.2104 | 38.4665 | 0.97072 | 99.4478 | 406.1213 | 361.6816 | 73.0416 | 690.7731 | 2.021 | 449.9774 | 33.7087 | 45.7395 | 35.2436 | 52.7704 | 12.0119 | 109.6891 | 29.7198 | 8.303 | 98.0538 | 38.4706 | 25.5 | 29.0196 | 59 | 31 | 1.0012 | 70.1961 | 100 | 8020 | 32.549 | 108.1619 | 36.2 | 0.0625 | 20.125 | 0 | 40.4449 | 33.1094
10/2/2020 12:02:39.2 | 162.6523 | 535 | 41 | 2500.9882 | 128.818 | 58.5965 | 72.1653 | 30.1316 | 31.7127 | 0.04892 | 106.9826 | 11.3831 | 70.0476 | 70.7134 | 38.5059 | 0.98319 | 99.4455 | 405.8684 | 361.5126 | 72.9357 | 690.7784 | 1.9965 | 451.4019 | 33.7403 | 45.8365 | 35.2504 | 52.6616 | 11.9997 | 109.6029 | 29.5557 | 8.3236 | 98.079 | 38.4773 | 25.5 | 29.0196 | 59 | 31 | 1.0007 | 70.1961 | 96 | 8310 | 32.549 | 109.1309 | 36.1572 | 0.125 | 20.25 | 0 | 40.3687 | 33.1094
10/2/2020 12:02:40.2 | 162.6526 | 536 | 41 | 2500.3502 | 128.8822 | 58.5925 | 72.1893 | 30.1247 | 31.689 | 0.04944 | 107 | 11.3783 | 70.0476 | 69.9192 | 38.534 | 0.99085 | 99.4461 | 405.5311 | 361.2027 | 72.8795 | 690.8138 | 1.9798 | 449.3908 | 33.7436 | 45.7261 | 35.3488 | 52.9614 | 11.9952 | 109.6874 | 29.4965 | 8.3236 | 98.0957 | 38.5746 | 25.5 | 29.0196 | 59 | 31 | 0.99776 | 70.1961 | 100 | 8160 | 32.549 | 108.1619 | 36.2 | 0.0625 | 20.5 | 0 | 40.1947 | 33.1094
10/2/2020 12:02:41.2 | 162.6529 | 537 | 41 | 2499.4086 | 128.8057 | 58.6403 | 72.2361 | 30.1396 | 31.671 | 0.04849 | 106.9738 | 11.3773 | 70.0476 | 69.58 | 38.5305 | 0.99459 | 99.4461 | 405.503 | 360.8366 | 72.9421 | 690.8492 | 1.994 | 449.6143 | 33.7133 | 45.6877 | 35.2368 | 53.0257 | 11.9777 | 109.7715 | 29.5625 | 8.3868 | 98.1629 | 38.5159 | 25.5 | 28.6274 | 59 | 31 | 1.0052 | 70.1961 | 100 | 7750 | 32.549 | 108.1619 | 36.1206 | 0.0625 | 20.125 | 0 | 40.0604 | 33.1094
10/2/2020 12:02:42.2 | 162.6531 | 538 | 41 | 2498.6762 | 128.8435 | 58.6941 | 72.2813 | 30.1278 | 31.6989 | 0.04922 | 107.0174 | 11.3889 | 70.1047 | 70.4441 | 38.5287 | 0.99405 | 99.4444 | 405.3625 | 360.4704 | 73.0048 | 690.9357 | 2.0091 | 450.0891 | 33.7133 | 45.5455 | 35.2436 | 53.243 | 12.0142 | 109.9939 | 29.5236 | 8.3224 | 98.188 | 38.4706 | 25.5 | 29.0196 | 59 | 31 | 1.0012 | 70.1961 | 96 | 8040 | 32.549 | 109.1309 | 36.1114 | 0.0625 | 20.125 | 0 | 40.0635 | 33.1094
10/2/2020 12:02:43.2 | 162.6534 | 539 | 41 | 2498.2566 | 128.7326 | 58.7294 | 72.339 | 30.1101 | 31.7093 | 0.04864 | 107.0174 | 11.3967 | 70.019 | 70.3663 | 38.5224 | 1.0038 | 99.445 | 404.3228 | 359.7099 | 72.8988 | 691.0169 | 1.9703 | 448.9439 | 33.6786 | 45.435 | 35.2436 | 53.1344 | 12.021 | 109.9384 | 29.6741 | 8.3211 | 98.1545 | 38.6787 | 25.5 | 29.0196 | 59 | 31 | 1.0001 | 70.1961 | 100 | 7900 | 32.549 | 108.49 | 36.1389 | 0.125 | 20.1875 | 0 | 39.9994 | 33.1094
10/2/2020 12:02:44.2 | 162.6537 | 540 | 41 | 2501.0054 | 128.5213 | 58.7977 | 72.3703 | 30.1305 | 31.6874 | 0.04817 | 106.9738 | 11.3967 | 69.8478 | 70.3315 | 38.5336 | 0.98479 | 99.4461 | 404.2947 | 359.7099 | 73.0416 | 691.1034 | 1.9615 | 449.9215 | 33.6605 | 45.7395 | 35.303 | 52.8725 | 12.0346 | 110.1356 | 29.6149 | 8.3108 | 98.1796 | 38.5814 | 25.5 | 29.0196 | 59 | 31 | 0.99736 | 70.1961 | 100 | 8020 | 32.549 | 108.49 | 36.029 | 0 | 20.0625 | 0 | 39.7064 | 33.1094
10/2/2020 12:02:45.2 | 162.654 | 541 | 41 | 2501.1518 | 128.9887 | 58.8375 | 72.4233 | 30.1513 | 31.6883 | 0.04799 | 106.9738 | 11.4103 | 69.648 | 70.4623 | 38.564 | 0.97446 | 99.4461 | 404.4352 | 359.8508 | 73.0849 | 691.1637 | 1.9559 | 451.1505 | 33.7847 | 45.7846 | 35.2758 | 53.0191 | 12.0233 | 109.7155 | 29.6606 | 8.2901 | 98.1545 | 38.6065 | 25.5 | 29.0196 | 59 | 31 | 1.0026 | 69.8039 | 96 | 8310 | 32.549 | 109.1309 | 36.0138 | 0 | 19.9375 | 0 | 39.8102 | 33.1094
10/2/2020 12:02:46.2 | 162.6542 | 542 | 41 | 2498.4527 | 129.0615 | 58.8561 | 72.4511 | 30.1582 | 31.6858 | 0.04923 | 106.9913 | 11.3918 | 69.9334 | 69.2375 | 38.5898 | 1.0063 | 99.445 | 403.7607 | 358.9776 | 73.1908 | 690.9763 | 1.9595 | 450.0891 | 33.7673 | 45.6358 | 35.191 | 53.1278 | 11.9861 | 109.9945 | 29.7198 | 8.3533 | 98.1293 | 38.6267 | 25.5 | 29.0196 | 59 | 31 | 1.0003 | 70.1961 | 100 | 8210 | 32.549 | 108.49 | 36.084 | 0 | 19.875 | 0 | 39.6515 | 33.1094
10/2/2020 12:02:47.2 | 162.6545 | 543 | 41 | 2500.6176 | 128.7749 | 58.8614 | 72.491 | 30.1544 | 31.6762 | 0.05085 | 107 | 11.3909 | 69.8192 | 70.0658 | 38.6011 | 0.98621 | 99.4461 | 403.6202 | 359.2875 | 73.271 | 690.9763 | 1.9608 | 449.2511 | 33.7215 | 45.8231 | 35.2962 | 53.0059 | 12.002 | 109.5754 | 29.647 | 8.3868 | 98.1041 | 38.5746 | 25.5 | 28.6274 | 59 | 31 | 1.0011 | 70.1961 | 100 | 7700 | 32.549 | 108.1619 | 36.0016 | 0 | 20.0625 | 0 | 39.6973 | 33.1094
10/2/2020 12:02:48.2 | 162.6548 | 544 | 41 | 2500.7225 | 129.1134 | 58.9037 | 72.5339 | 30.1585 | 31.6823 | 0.04944 | 106.9826 | 11.3899 | 70.3045 | 70.1772 | 38.6321 | 0.97535 | 99.4467 | 403.1706 | 358.9776 | 73.3272 | 690.9003 | 1.9714 | 449.9774 | 33.8116 | 45.7261 | 35.3556 | 53.1656 | 11.9997 | 109.632 | 29.6014 | 8.3855 | 98.0957 | 38.6334 | 25.5 | 28.6274 | 59 | 31 | 0.99956 | 69.8039 | 96 | 8090 | 32.549 | 109.1309 | 36.0138 | 0 | 19.875 | 0 | 39.6576 | 33.1094
10/2/2020 12:02:49.2 | 162.6551 | 545 | 41 | 2500.496 | 128.9949 | 58.9023 | 72.5966 | 30.1508 | 31.679 | 0.05002 | 107.0611 | 11.3909 | 69.9905 | 70.1572 | 38.6253 | 0.98016 | 99.4461 | 403.4516 | 358.7523 | 73.2775 | 690.9815 | 1.965 | 449.3629 | 33.7775 | 45.6224 | 35.2504 | 53.2167 | 12.0096 | 109.8275 | 29.6538 | 8.3069 | 98.037 | 38.7894 | 25.5 | 29.0196 | 60 | 31 | 1.0004 | 70.1961 | 100 | 7870 | 32.549 | 108.1619 | 35.965 | 0 | 19.6875 | 0 | 39.8743 | 33.1094
10/2/2020 12:02:50.2 | 162.6554 | 546 | 41 | 2499.0665 | 128.941 | 58.9261 | 72.6316 | 30.1325 | 31.6867 | 0.05033 | 107.0349 | 11.3948 | 69.9049 | 69.7373 | 38.6283 | 0.99566 | 99.4461 | 403.6202 | 358.696 | 73.2213 | 690.9815 | 1.9568 | 450.2846 | 33.7441 | 45.8231 | 35.2504 | 53.159 | 12.0126 | 109.5194 | 29.5946 | 8.3198 | 97.9951 | 38.6854 | 25.5 | 29.0196 | 60 | 31 | 0.9976 | 69.8039 | 100 | 8090 | 32.549 | 108.1619 | 36.0443 | 0 | 19.75 | 0 | 39.8743 | 33.1094
10/2/2020 12:02:51.2 | 162.6556 | 547 | 41 | 2499.3612 | 128.7692 | 58.97 | 72.6508 | 30.1241 | 31.6844 | 0.04993 | 106.9564 | 11.3899 | 70.1047 | 69.4241 | 38.6433 | 0.9855 | 99.4433 | 403.4797 | 358.7805 | 73.3593 | 690.9658 | 1.9739 | 451.7091 | 33.7031 | 45.7078 | 35.23 | 53.5048 | 12.0111 | 109.6566 | 29.6877 | 8.3017 | 97.9448 | 38.7173 | 25.5 | 28.6274 | 60 | 31 | 1.0012 | 69.8039 | 95 | 8330 | 32.549 | 108.8104 | 36.0718 | 0 | 18.25 | 0 | 40.9668 | 33.1094
10/2/2020 12:02:52.2 | 162.6559 | 548 | 41 | 2499.9059 | 128.6579 | 58.9738 | 72.6907 | 30.1359 | 31.6758 | 0.04955 | 106.9651 | 11.4025 | 69.8192 | 69.8942 | 38.6728 | 1.0028 | 99.4461 | 403.5078 | 358.5833 | 73.178 | 691.0274 | 1.9688 | 448.8043 | 33.6813 | 45.6743 | 35.3098 | 53.2167 | 12.0134 | 109.6594 | 29.6014 | 8.2618 | 97.8357 | 38.7441 | 25.5 | 29.0196 | 60 | 31 | 1.003 | 69.8039 | 100 | 8190 | 32.549 | 108.1619 | 36.0535 | 0.0625 | 19.9375 | 0 | 40.741 | 33.1094
10/2/2020 12:02:53.2 | 162.6562 | 549 | 41 | 2501.9223 | 128.8343 | 59.0643 | 72.7371 | 30.1516 | 31.6829 | 0.05216 | 106.9302 | 11.3938 | 69.9049 | 70.3464 | 38.6987 | 0.99797 | 99.4461 | 403.5078 | 357.9918 | 73.4138 | 690.8544 | 2.0038 | 450.0612 | 33.7546 | 45.7127 | 35.2436 | 53.5607 | 11.9853 | 109.5754 | 29.5878 | 8.3108 | 97.8777 | 38.7827 | 25.5 | 29.0196 | 60 | 31 | 0.99992 | 70.1961 | 100 | 7720 | 32.549 | 108.1619 | 35.9619 | 0.0625 | 20 | 0 | 40.7867 | 33.1094
10/2/2020 12:02:54.2 | 162.6565 | 550 | 41 | 2499.7334 | 129.2785 | 59.0979 | 72.7509 | 30.1173 | 31.7037 | 0.04991 | 106.9302 | 11.3851 | 69.8192 | 70.3166 | 38.7218 | 0.98586 | 99.4478 | 402.3838 | 357.4285 | 73.7442 | 690.6866 | 2.0179 | 450.0891 | 33.8414 | 45.2794 | 35.1842 | 53.3385 | 11.9929 | 109.5491 | 29.6217 | 8.2927 | 97.9699 | 38.828 | 25.5 | 29.0196 | 60 | 31 | 1.0027 | 69.8039 | 100 | 8040 | 32.549 | 108.8104 | 36.0748 | 0 | 19.4375 | 0 | 40.8264 | 33.1094
10/2/2020 12:02:55.2 | 162.6567 | 551 | 41 | 2499.941 | 129.0638 | 59.1284 | 72.7929 | 30.1243 | 31.7123 | 0.05047 | 106.9389 | 11.387 | 69.6194 | 70.3265 | 38.741 | 0.9798 | 99.4478 | 402.3557 | 357.4285 | 73.4266 | 690.6513 | 2.0142 | 449.5025 | 33.788 | 45.7779 | 35.2436 | 53.3187 | 12.0225 | 109.269 | 29.7587 | 8.2863 | 97.9532 | 38.8347 | 25.5 | 29.0196 | 60 | 31 | 1.0017 | 69.8039 | 100 | 7800 | 32.549 | 108.1619 | 36.0535 | 0.0625 | 19.75 | 0 | 40.9546 | 33.1094
10/2/2020 12:02:56.2 | 162.657 | 552 | 41 | 2498.6203 | 128.9214 | 59.1575 | 72.8253 | 30.1372 | 31.6945 | 0.05159 | 106.9738 | 11.387 | 70.3045 | 69.6637 | 38.7688 | 0.9896 | 99.4489 | 402.6648 | 357.513 | 73.5822 | 690.6919 | 1.9945 | 450.3684 | 33.7329 | 45.6291 | 35.2962 | 53.5804 | 12.0301 | 109.3261 | 29.5557 | 8.3004 | 97.9951 | 38.8347 | 25.5 | 29.0196 | 60 | 31 | 0.99876 | 70.1961 | 100 | 8040 | 32.549 | 107.8415 | 36.1664 | 0.0625 | 19.5625 | 0 | 41.095 | 33.1094
10/2/2020 12:02:57.2 | 162.6573 | 553 | 41 | 2499.9696 | 128.6972 | 59.1684 | 72.8939 | 30.1294 | 31.7177 | 0.05216 | 106.9651 | 11.3899 | 70.0761 | 69.8509 | 38.8108 | 0.98283 | 99.4495 | 401.5969 | 356.9215 | 73.7185 | 690.6513 | 1.9971 | 450.8433 | 33.6924 | 45.6157 | 35.2962 | 53.5162 | 12.002 | 109.1026 | 29.5421 | 8.3224 | 97.9783 | 38.8347 | 25.5 | 29.0196 | 60 | 31 | 1.001 | 69.8039 | 96 | 8290 | 32.549 | 108.8104 | 36.206 | 0.0625 | 19.5 | 0 | 41.1102 | 33.1094
10/2/2020 12:02:58.2 | 162.6576 | 554 | 41 | 2498.7788 | 128.7011 | 59.239 | 72.9625 | 30.1267 | 31.7035 | 0.05204 | 106.9564 | 11.3957 | 69.7621 | 69.9376 | 38.8465 | 0.98995 | 99.4563 | 401.2597 | 356.5272 | 73.7939 | 690.7889 | 2.0259 | 449.6143 | 33.6774 | 45.2275 | 35.3693 | 53.7466 | 11.9906 | 109.6136 | 29.6217 | 8.3262 | 97.9699 | 38.8029 | 25.5 | 29.0196 | 60 | 31 | 1.0017 | 70.1961 | 100 | 8140 | 32.549 | 107.8415 | 36.1694 | 0 | 20.3125 | 0 | 40.8569 | 33.1094
10/2/2020 12:02:59.2 | 162.6579 | 555 | 41 | 2486.8916 | 128.2492 | 59.2717 | 72.9994 | 30.1229 | 31.6987 | 0.05384 | 106.9302 | 11.4006 | 70.019 | 69.5365 | 38.8799 | 1.0215 | 99.4552 | 400.8663 | 355.4287 | 73.5886 | 690.8085 | 2.0281 | 450.5081 | 33.3995 | 45.6358 | 35.1842 | 53.485 | 11.9678 | 110.2568 | 29.8246 | 8.187 | 97.8861 | 38.88 | 26 | 28.6274 | 60 | 31 | 1.0441 | 69.0196 | 99 | 7680 | 32.549 | 108.49 | 36.5753 | 0.125 | 20.8125 | 0 | 40.6403 | 33.0156
10/2/2020 12:03:00.2 | 162.6581 | 556 | 41 | 2500.9262 | 126.3933 | 59.3376 | 73.0468 | 30.0977 | 31.7039 | 0.06021 | 106.9302 | 11.4045 | 70.019 | 70.0408 | 38.9055 | 0.98069 | 99.4512 | 401.5969 | 355.8794 | 73.874 | 690.819 | 2.0089 | 450.6198 | 33.1019 | 45.5187 | 35.2504 | 53.4208 | 11.9625 | 110.3088 | 29.6538 | 8.1522 | 97.5925 | 38.9454 | 26 | 27.8431 | 60 | 31 | 1.0053 | 69.0196 | 95 | 8410 | 32.549 | 109.4513 | 36.2274 | 0.125 | 20.875 | 0 | 39.6393 | 33.1094
10/2/2020 12:03:01.2 | 162.6584 | 557 | 41 | 2496.9118 | 126.7028 | 59.3332 | 73.0947 | 30.1251 | 31.6845 | 0.06267 | 106.7731 | 11.4045 | 70.2474 | 69.7674 | 38.9231 | 0.98408 | 99.4557 | 400.8101 | 355.5695 | 73.6816 | 690.8439 | 1.9714 | 449.1115 | 33.1297 | 45.681 | 35.23 | 53.7334 | 11.9929 | 110.6215 | 29.6081 | 8.2528 | 97.3912 | 38.9773 | 26 | 27.8431 | 60 | 31 | 1.0031 | 69.0196 | 99 | 8120 | 32.549 | 109.1309 | 36.1267 | 0.125 | 20.375 | 0 | 40.1062 | 33.0156
10/2/2020 12:03:02.2 | 162.6587 | 558 | 41 | 2497.6412 | 126.6624 | 59.3615 | 73.1397 | 30.1171 | 31.6936 | 0.06619 | 106.7469 | 11.3773 | 69.9334 | 70.2353 | 38.9434 | 0.9814 | 99.4546 | 399.5736 | 354.978 | 73.7986 | 690.8544 | 1.9446 | 448.7763 | 33.1288 | 45.5956 | 35.2962 | 53.4454 | 12.0293 | 110.2562 | 29.5742 | 8.2141 | 97.1815 | 38.9387 | 26 | 28.2353 | 60 | 31 | 0.99971 | 69.0196 | 94 | 8310 | 32.549 | 109.4513 | 36.0107 | 0.125 | 18.5625 | 0 | 40.4449 | 33.1094
10/2/2020 12:03:03.2 | 162.659 | 559 | 41 | 2497.4541 | 126.5485 | 59.3613 | 73.182 | 30.1189 | 31.7303 | 0.06755 | 106.712 | 11.3821 | 70.333 | 70.5334 | 38.955 | 0.97125 | 99.4535 | 399.9671 | 355.0062 | 73.7249 | 690.8544 | 1.8651 | 449.8098 | 33.0966 | 45.6224 | 35.2436 | 53.6248 | 11.9891 | 109.7508 | 29.5489 | 8.1445 | 96.9383 | 39.0427 | 26 | 27.451 | 60 | 31 | 0.99876 | 68.6274 | 98 | 7870 | 32.549 | 108.49 | 35.8887 | 0.125 | 19.1875 | 0 | 40.7196 | 33.0156
10/2/2020 12:03:04.2 | 162.6592 | 560 | 41 | 2500.1082 | 126.3968 | 59.3903 | 73.214 | 30.1192 | 31.7063 | 0.0678 | 106.6771 | 11.3812 | 70.019 | 69.7005 | 38.9787 | 0.99761 | 99.4529 | 401.4564 | 356.1047 | 73.7313 | 690.8544 | 1.8396 | 450.4522 | 33.092 | 45.5772 | 35.2962 | 53.6824 | 11.9883 | 109.7223 | 29.7654 | 8.1677 | 96.8376 | 39.0427 | 26 | 28.6274 | 60 | 31 | 1.0004 | 69.4118 | 95 | 8210 | 32.549 | 108.8104 | 35.9314 | 0.1875 | 21.25 | 0 | 39.5081 | 33.0156
10/2/2020 12:03:05.2 | 162.6595 | 561 | 41 | 2500.7644 | 126.7911 | 59.4535 | 73.2372 | 30.1241 | 31.694 | 0.06507 | 106.7382 | 11.3812 | 70.019 | 70.5896 | 38.9937 | 0.98212 | 99.4535 | 400.7539 | 355.2034 | 73.9862 | 691.1034 | 1.8968 | 448.3015 | 33.204 | 45.7395 | 35.2504 | 53.74 | 11.98 | 109.5548 | 29.6149 | 8.2089 | 97.0389 | 39.0494 | 26 | 28.6274 | 60 | 31 | 1.0037 | 69.0196 | 95 | 8380 | 32.549 | 108.8104 | 35.7117 | 0.1875 | 20.8125 | 0 | 39.4958 | 33.0156
10/2/2020 12:03:06.2 | 162.6598 | 562 | 41 | 2500.761 | 127.1106 | 59.4919 | 73.2772 | 30.1086 | 31.706 | 0.06412 | 106.8255 | 11.3783 | 69.9049 | 70.5913 | 39.0138 | 0.97161 | 99.4529 | 400.7539 | 355.2879 | 73.9669 | 691.3931 | 1.9163 | 450.536 | 33.2876 | 45.7713 | 35.2572 | 53.7203 | 11.9686 | 109.4421 | 29.5946 | 8.2308 | 97.1228 | 39.1081 | 26 | 28.2353 | 60 | 31 | 0.99846 | 69.0196 | 99 | 8260 | 32.549 | 108.49 | 35.614 | 0.125 | 20.625 | 0 | 39.4531 | 33.0156
10/2/2020 12:03:07.2 | 162.6601 | 563 | 41 | 2498.045 | 127.2342 | 59.5118 | 73.307 | 30.0959 | 31.7056 | 0.06322 | 106.8516 | 11.3851 | 70.1903 | 69.7507 | 38.9962 | 0.98764 | 99.4518 | 400.0795 | 355.0907 | 73.9605 | 691.5805 | 1.922 | 451.1226 | 33.2838 | 45.5571 | 35.1842 | 53.7137 | 12.0043 | 109.5811 | 29.3255 | 8.2051 | 97.1312 | 39.1919 | 26 | 28.2353 | 60 | 31 | 0.99803 | 69.0196 | 95 | 8530 | 32.549 | 108.8104 | 35.7452 | 0.1875 | 20.4375 | 0 | 39.4287 | 33.0156
10/2/2020 12:03:08.2 | 162.6604 | 564 | 41 | 2499.4737 | 126.947 | 59.5876 | 73.358 | 30.1028 | 31.7161 | 0.06194 | 106.8865 | 11.3928 | 70.0761 | 69.9859 | 38.9868 | 0.99975 | 99.4523 | 399.2645 | 354.471 | 74.023 | 691.9056 | 1.926 | 451.5974 | 33.2276 | 45.5705 | 35.3947 | 53.7268 | 12.027 | 109.2455 | 29.6014 | 8.1741 | 97.0893 | 39.14 | 26 | 28.2353 | 60 | 31 | 1.0005 | 69.0196 | 95 | 8430 | 32.549 | 108.8104 | 35.4797 | 0.125 | 20.375 | 0 | 39.5874 | 33.0156
10/2/2020 12:03:09.2 | 162.6606 | 565 | 41 | 2498.2224 | 126.8891 | 59.5802 | 73.3872 | 30.1075 | 31.7069 | 0.06171 | 106.9651 | 11.3802 | 69.9049 | 70.4788 | 39.0115 | 0.98247 | 99.4523 | 399.4332 | 354.1331 | 73.9798 | 692.0328 | 1.9169 | 449.4746 | 33.1959 | 45.8883 | 35.2436 | 53.7334 | 11.9982 | 109.5256 | 29.6606 | 8.2089 | 97.0138 | 39.1987 | 26 | 28.2353 | 60 | 31 | 0.99849 | 68.6274 | 99 | 8040 | 32.549 | 107.8415 | 35.614 | 0.0625 | 19.5625 | 0 | 39.8376 | 33.0156
10/2/2020 12:03:10.2 | 162.6609 | 566 | 41 | 2499.7206 | 126.6268 | 59.6156 | 73.4537 | 30.0895 | 31.7079 | 0.06355 | 106.9826 | 11.3618 | 69.9619 | 69.5867 | 39.0536 | 0.98425 | 99.4535 | 399.8547 | 354.1612 | 73.874 | 692.2766 | 1.9393 | 449.6143 | 33.1471 | 45.6743 | 35.2962 | 53.8289 | 11.9876 | 109.8909 | 29.6014 | 8.2283 | 96.8796 | 39.1467 | 26 | 28.2353 | 60 | 31 | 1.0038 | 68.6274 | 94 | 8240 | 32.549 | 108.8104 | 35.5102 | 0.0625 | 18.4375 | 0 | 40.9424 | 33.0156
10/2/2020 12:03:11.2 | 162.6612 | 567 | 41 | 2499.0566 | 126.4715 | 59.6309 | 73.5126 | 30.0936 | 31.6951 | 0.06299 | 106.9389 | 11.3686 | 70.1047 | 69.8175 | 39.0938 | 0.99191 | 99.4518 | 398.7868 | 353.4571 | 73.9862 | 692.3579 | 1.8977 | 451.0388 | 33.0977 | 45.8432 | 35.2962 | 53.791 | 11.9883 | 109.9732 | 29.7198 | 8.1522 | 96.737 | 39.2506 | 26 | 28.2353 | 60 | 31 | 1.0024 | 69.0196 | 95 | 8290 | 32.549 | 109.1309 | 35.3943 | 0 | 19.75 | 0 | 40.7227 | 33.0156
10/2/2020 12:03:12.2 | 162.6615 | 568 | 41 | 2499.919 | 126.4289 | 59.6665 | 73.526 | 30.0791 | 31.7015 | 0.06133 | 106.904 | 11.3443 | 69.9619 | 69.5298 | 39.1182 | 0.97748 | 99.4518 | 398.9554 | 353.4289 | 73.9862 | 692.4076 | 1.8923 | 449.5584 | 33.0979 | 45.9987 | 35.2555 | 53.893 | 11.9845 | 109.7491 | 29.51 | 8.1831 | 96.7538 | 39.2623 | 26 | 28.2353 | 60 | 31 | 0.99794 | 69.0196 | 99 | 8290 | 32.549 | 108.49 | 35.2356 | 0 | 19.875 | 0 | 40.3687 | 33.0156
10/2/2020 12:03:13.2 | 162.6618 | 569 | 41 | 2501.2585 | 126.6251 | 59.7 | 73.5776 | 30.0882 | 31.704 | 0.06044 | 106.9476 | 11.3395 | 69.7336 | 69.9159 | 39.1527 | 0.99013 | 99.4512 | 399.2926 | 353.2881 | 74.1656 | 692.5663 | 1.8917 | 449.1394 | 33.1671 | 45.6157 | 35.303 | 53.8222 | 11.9845 | 110.0287 | 29.5946 | 8.169 | 96.8041 | 39.2574 | 26 | 28.2353 | 60 | 31 | 0.99962 | 69.0196 | 95 | 8460 | 32.549 | 109.1309 | 35.2173 | 0 | 20 | 0 | 40.1917 | 33.0156
10/2/2020 12:03:14.2 | 162.662 | 570 | 41 | 2499.806 | 126.7946 | 59.7395 | 73.6175 | 30.0874 | 31.6871 | 0.06242 | 106.8953 | 11.3443 | 69.8192 | 69.9492 | 39.1827 | 0.98657 | 99.4512 | 399.0678 | 353.6824 | 74.2346 | 692.6882 | 1.9063 | 450.9829 | 33.1921 | 45.6877 | 35.2504 | 53.842 | 11.9967 | 109.8046 | 29.6149 | 8.236 | 96.846 | 39.4132 | 26 | 28.2353 | 60 | 31 | 0.99779 | 69.0196 | 95 | 8650 | 32.549 | 108.8104 | 35.2173 | 0 | 20.1875 | 0 | 39.8804 | 33.0156
10/2/2020 12:03:15.2 | 162.6623 | 571 | 41 | 2499.1474 | 126.6168 | 59.7581 | 73.6555 | 30.0657 | 31.7016 | 0.06233 | 106.9127 | 11.3618 | 70.3901 | 70.0275 | 39.2077 | 0.98586 | 99.4552 | 398.4215 | 352.8093 | 74.1096 | 692.662 | 1.897 | 451.6812 | 33.1369 | 45.7127 | 35.1638 | 53.7647 | 12.0058 | 109.5004 | 29.5354 | 8.1522 | 96.846 | 39.2758 | 26 | 28.2353 | 60 | 31 | 0.99748 | 69.0196 | 99 | 8040 | 32.549 | 108.1619 | 35.1837 | 0 | 20.375 | 0 | 39.4074 | 33.0156
10/2/2020 12:03:16.2 | 162.6626 | 572 | 41 | 2499.8445 | 126.5316 | 59.7767 | 73.6953 | 30.0605 | 31.7164 | 0.05899 | 106.8778 | 11.3521 | 70.0476 | 70.109 | 39.2086 | 0.98746 | 99.4535 | 398.4496 | 352.8938 | 74.2153 | 692.8403 | 1.9154 | 449.3908 | 33.1238 | 45.7713 | 35.2368 | 54.0772 | 12.0028 | 109.8629 | 29.7519 | 8.1857 | 96.8712 | 39.3998 | 26 | 28.2353 | 60 | 31 | 1.0019 | 69.0196 | 95 | 8360 | 32.549 | 108.8104 | 35.0281 | 0.0625 | 20.0625 | 0 | 39.5996 | 33.0156
10/2/2020 12:03:17.2 | 162.6629 | 573 | 41 | 2500.1533 | 126.4647 | 59.8034 | 73.7502 | 30.0781 | 31.7094 | 0.06051 | 106.904 | 11.3608 | 69.9049 | 70.1888 | 39.1975 | 0.98746 | 99.4506 | 397.8314 | 351.9079 | 74.3964 | 693.0081 | 1.9703 | 449.3349 | 33.1104 | 45.5974 | 35.4015 | 54.1101 | 11.9845 | 109.5799 | 29.6809 | 8.1857 | 96.9048 | 39.3026 | 26 | 28.6274 | 60 | 31 | 0.99953 | 68.6274 | 95 | 8310 | 32.549 | 108.8104 | 35.0617 | 0 | 20.1875 | 0 | 39.7492 | 33.0156
10/2/2020 12:03:18.2 | 162.6631 | 574 | 41 | 2498.1544 | 126.5828 | 59.8499 | 73.7938 | 30.0946 | 31.6954 | 0.06095 | 106.9302 | 11.3666 | 70.3616 | 70.1739 | 39.2155 | 0.99031 | 99.4535 | 397.6909 | 351.6826 | 74.4444 | 693.0999 | 1.9736 | 449.726 | 33.1148 | 45.8548 | 35.3098 | 53.9555 | 11.9785 | 109.6108 | 29.5218 | 8.1586 | 96.9048 | 39.42 | 26 | 28.2353 | 60 | 31 | 1.0011 | 69.0196 | 99 | 8260 | 32.549 | 108.1619 | 35.0128 | 0 | 20.1875 | 0 | 39.7552 | 33.0156
10/2/2020 12:03:19.2 | 162.6634 | 575 | 41 | 2503.778 | 126.5805 | 59.8755 | 73.8185 | 30.0738 | 31.7008 | 0.06181 | 106.9651 | 11.3608 | 70.1903 | 70.6226 | 39.2463 | 0.97766 | 99.4569 | 398.4215 | 352.4713 | 74.3772 | 693.1707 | 1.9471 | 449.8656 | 33.1888 | 45.681 | 35.2962 | 54.0904 | 11.964 | 109.4741 | 29.6606 | 8.2076 | 96.8964 | 39.4585 | 26 | 28.2353 | 61 | 31 | 1.002 | 69.0196 | 95 | 8460 | 32.549 | 108.49 | 34.9213 | 0 | 20.1875 | 0 | 39.7888 | 33.0156
10/2/2020 12:03:20.2 | 162.6637 | 576 | 41 | 2498.9717 | 127.0905 | 59.9454 | 73.858 | 30.0771 | 31.7124 | 0.06116 | 106.9913 | 11.3589 | 70.1617 | 70.3878 | 39.2807 | 0.9798 | 99.4518 | 396.904 | 351.5981 | 74.5261 | 693.1458 | 1.9572 | 451.4019 | 33.2585 | 45.7328 | 35.3166 | 54.1923 | 11.9944 | 109.5811 | 29.6606 | 8.1664 | 96.9299 | 39.4267 | 26 | 28.2353 | 61 | 31 | 0.99855 | 69.0196 | 95 | 8630 | 32.549 | 108.8104 | 34.9915 | 0.0625 | 20.375 | 0 | 39.5111 | 33.0156
10/2/2020 12:03:21.2 | 162.664 | 577 | 41 | 2499.9031 | 126.8525 | 59.9385 | 73.9354 | 30.0749 | 31.7039 | 0.06159 | 106.9913 | 11.3647 | 70.1332 | 70.5483 | 39.3218 | 0.99387 | 99.4523 | 397.1569 | 351.5136 | 74.3147 | 692.9675 | 1.9934 | 451.0667 | 33.2086 | 45.7194 | 35.191 | 54.1791 | 11.9891 | 109.4976 | 29.7519 | 8.2063 | 96.9886 | 39.4585 | 26 | 28.2353 | 61 | 31 | 0.99733 | 69.0196 | 99 | 8040 | 32.549 | 108.1619 | 34.9274 | 0.0625 | 19.9375 | 0 | 39.6545 | 33.0156
10/2/2020 12:03:22.2 | 162.6643 | 578 | 41 | 2500.8517 | 126.7595 | 59.9935 | 73.9781 | 30.0852 | 31.7066 | 0.06102 | 107.0698 | 11.3647 | 70.1047 | 70.5433 | 39.3454 | 0.99138 | 99.4535 | 397.1569 | 351.1193 | 74.5261 | 693.0488 | 1.9936 | 448.888 | 33.1968 | 45.4216 | 35.3488 | 54.2433 | 11.9838 | 109.4987 | 29.713 | 8.1793 | 97.0054 | 39.6143 | 26 | 28.2353 | 61 | 31 | 1.0017 | 69.0196 | 95 | 8240 | 32.549 | 108.8104 | 34.7473 | 0 | 19.3125 | 0 | 39.8743 | 33.0156
10/2/2020 12:03:23.2 | 162.6645 | 579 | 41 | 2501.643 | 126.6576 | 60.0484 | 74.0097 | 30.052 | 31.7247 | 0.06156 | 107.0524 | 11.3657 | 70.1903 | 70.5797 | 39.3623 | 0.98889 | 99.454 | 396.6511 | 351.2319 | 74.5325 | 693.1248 | 1.9796 | 450.6477 | 33.1807 | 45.2208 | 35.2368 | 54.3518 | 11.9731 | 109.6674 | 29.7722 | 8.1999 | 96.8796 | 39.5557 | 25.5 | 28.2353 | 61 | 31 | 1.0006 | 69.0196 | 95 | 8330 | 32.549 | 108.8104 | 34.7687 | 0.0625 | 19.25 | 0 | 40.4327 | 33.0156
10/2/2020 12:03:24.2 | 162.6648 | 580 | 41 | 2499.6844 | 126.814 | 60.065 | 74.0699 | 30.0576 | 31.7367 | 0.06227 | 107.0349 | 11.3608 | 69.8763 | 69.5499 | 39.3895 | 0.98532 | 99.4529 | 396.5668 | 351.0348 | 74.6382 | 693.1143 | 1.9539 | 448.5808 | 33.1956 | 46.0054 | 35.2232 | 54.2564 | 11.9952 | 109.6382 | 29.779 | 8.1935 | 96.8125 | 39.5942 | 26 | 28.2353 | 61 | 31 | 1.0005 | 69.0196 | 99 | 8240 | 32.549 | 108.1619 | 34.7748 | 0 | 19.5625 | 0 | 40.5792 | 33.0156
10/2/2020 12:03:25.2 | 162.6651 | 581 | 41 | 2500.087 | 126.6078 | 60.071 | 74.1005 | 30.0506 | 31.7232 | 0.06114 | 107.0349 | 11.3511 | 69.9049 | 70.363 | 39.4201 | 0.98479 | 99.4535 | 395.9205 | 350.6123 | 74.6062 | 693.1143 | 1.9391 | 449.2791 | 33.147 | 45.6608 | 35.3285 | 54.1725 | 12.0066 | 109.6388 | 29.7451 | 8.1471 | 96.7957 | 39.6461 | 25.5 | 28.2353 | 61 | 31 | 1.0007 | 69.0196 | 94 | 8410 | 32.549 | 108.8104 | 34.7565 | 0.0625 | 19.0625 | 0 | 40.9576 | 33.0156
10/2/2020 12:03:26.2 | 162.6654 | 582 | 41 | 2501.2827 | 126.7431 | 60.0853 | 74.1297 | 30.0762 | 31.7067 | 0.06395 | 107.0262 | 11.3375 | 70.5043 | 70.2154 | 39.438 | 0.98586 | 99.4529 | 396.1734 | 350.4151 | 74.5629 | 693.2061 | 1.9249 | 451.346 | 33.1983 | 45.7713 | 35.3421 | 54.4849 | 11.9937 | 109.2181 | 29.7519 | 8.1342 | 96.7957 | 39.6596 | 26 | 28.6274 | 61 | 31 | 0.99773 | 69.0196 | 95 | 8510 | 32.549 | 108.49 | 34.7778 | 0.1875 | 19.8125 | 0 | 40.9088 | 33.0156
10/2/2020 12:03:27.2 | 162.6656 | 583 | 41 | 2498.2464 | 126.903 | 60.1393 | 74.1825 | 30.0492 | 31.7041 | 0.06189 | 107.0349 | 11.3366 | 69.705 | 69.6219 | 39.4701 | 1.0003 | 99.4523 | 396.1734 | 350.0771 | 74.5629 | 693.252 | 1.9723 | 448.7205 | 33.1998 | 45.6675 | 35.2962 | 54.4339 | 12.0013 | 109.6937 | 29.647 | 8.1728 | 96.8209 | 39.6663 | 26 | 28.2353 | 61 | 31 | 0.99843 | 69.0196 | 99 | 8070 | 32.549 | 108.1619 | 34.7321 | 0.125 | 20 | 0 | 40.9271 | 33.0156
10/2/2020 12:03:28.2 | 162.6659 | 584 | 41 | 2500.1005 | 126.5992 | 60.2057 | 74.211 | 30.0733 | 31.695 | 0.06139 | 107.0262 | 11.3356 | 70.0476 | 69.8375 | 39.4764 | 0.9741 | 99.4529 | 396.0891 | 349.711 | 74.6622 | 693.3084 | 2.0091 | 449.4746 | 33.1449 | 45.7713 | 35.264 | 54.4339 | 11.9716 | 109.2461 | 29.7519 | 8.1793 | 96.9215 | 39.6345 | 26 | 28.2353 | 61 | 31 | 0.99892 | 69.0196 | 95 | 8260 | 32.549 | 108.8104 | 34.6954 | 0.125 | 19.875 | 0 | 40.8142 | 33.0156
10/2/2020 12:03:29.2 | 162.6662 | 585 | 41 | 2498.0019 | 126.5533 | 60.2438 | 74.2498 | 30.0584 | 31.707 | 0.06048 | 107.0349 | 11.3366 | 70.1047 | 69.9659 | 39.4926 | 1.0079 | 99.4546 | 395.4147 | 349.5983 | 74.9664 | 693.231 | 2.0204 | 449.3349 | 33.1051 | 45.6743 | 35.2164 | 54.3896 | 11.9739 | 109.5839 | 29.8111 | 8.2063 | 96.8964 | 39.6394 | 26 | 28.6274 | 61 | 31 | 1.001 | 69.0196 | 95 | 8330 | 32.549 | 108.8104 | 34.8023 | 0.1875 | 20.4375 | 0 | 40.3809 | 33.0156
10/2/2020 12:03:30.2 | 162.6665 | 586 | 41 | 2501.2232 | 126.4735 | 60.2057 | 74.2908 | 30.0796 | 31.6971 | 0.06204 | 106.9913 | 11.3501 | 69.7907 | 69.7674 | 39.5008 | 0.99013 | 99.4529 | 395.4428 | 349.3448 | 74.936 | 693.4499 | 2.0153 | 450.6757 | 33.1269 | 45.7981 | 35.2894 | 54.664 | 11.9838 | 109.5542 | 29.779 | 8.1909 | 96.9551 | 39.6596 | 26 | 28.6274 | 61 | 31 | 1.0008 | 69.0196 | 99 | 8190 | 32.549 | 108.1619 | 34.7199 | 0.125 | 20.375 | 0 | 40.2313 | 33.0156
10/2/2020 12:03:31.2 | 162.6668 | 587 | 41 | 2500.3915 | 126.6976 | 60.2197 | 74.348 | 30.0601 | 31.6879 | 0.06126 | 107 | 11.3637 | 70.1047 | 69.6988 | 39.5293 | 0.96787 | 99.4529 | 395.7519 | 349.6547 | 74.8496 | 693.5312 | 2.031 | 448.9998 | 33.1745 | 45.7596 | 35.3947 | 54.6772 | 12.0051 | 109.7503 | 29.6877 | 8.2051 | 96.997 | 39.7115 | 26 | 28.2353 | 61 | 31 | 1.0006 | 69.0196 | 95 | 8410 | 32.549 | 108.8104 | 34.8389 | 0.125 | 20.4375 | 0 | 40.0848 | 33.0156
10/2/2020 12:03:32.2 | 162.667 | 588 | 41 | 2501.1071 | 126.839 | 60.2737 | 74.4152 | 30.0641 | 31.695 | 0.06073 | 107.0174 | 11.3666 | 70.1047 | 69.7891 | 39.5549 | 0.98889 | 99.4518 | 395.3585 | 349.204 | 74.9168 | 693.5719 | 2.0091 | 451.2343 | 33.2211 | 45.5705 | 35.1842 | 54.4915 | 12.0202 | 109.357 | 29.7587 | 8.2373 | 97.0306 | 39.7634 | 26 | 28.6274 | 61 | 31 | 1.0026 | 69.0196 | 95 | 8630 | 32.549 | 108.8104 | 34.7015 | 0.125 | 20 | 0 | 40.4449 | 33.0156
10/2/2020 12:03:33.2 | 162.6673 | 589 | 41 | 2499.3346 | 126.9788 | 60.3425 | 74.4648 | 30.078 | 31.696 | 0.06385 | 107.0174 | 11.3598 | 70.1617 | 70.0475 | 39.5899 | 0.97838 | 99.454 | 394.2906 | 348.6407 | 74.8736 | 693.7555 | 2.0029 | 450.927 | 33.2341 | 45.7328 | 35.264 | 54.5999 | 12.0255 | 109.7794 | 29.6081 | 8.1767 | 97.0054 | 39.8422 | 26 | 28.2353 | 61 | 31 | 1.003 | 69.0196 | 99 | 8040 | 32.549 | 108.1619 | 34.7839 | 0.0625 | 20.1875 | 0 | 40.1306 | 33.0156
10/2/2020 12:03:34.2 | 162.6676 | 590 | 41 | 2500.2007 | 126.754 | 60.3786 | 74.5324 | 30.0891 | 31.6984 | 0.06345 | 106.9826 | 11.3463 | 69.9619 | 69.8892 | 39.6359 | 0.99387 | 99.4518 | 394.6559 | 348.9223 | 74.8304 | 693.8722 | 1.9471 | 449.2232 | 33.1868 | 45.7914 | 35.3098 | 54.4537 | 11.9997 | 109.413 | 29.5625 | 8.1715 | 97.0138 | 39.8874 | 26 | 28.2353 | 61 | 31 | 1.0029 | 69.0196 | 95 | 8210 | 32.549 | 108.49 | 34.5917 | 0.125 | 20.0625 | 0 | 39.7919 | 33.0156
10/2/2020 12:03:35.2 | 162.6679 | 591 | 41 | 2500.6914 | 126.789 | 60.3922 | 74.5575 | 30.0776 | 31.7017 | 0.06223 | 107 | 11.3501 | 69.9619 | 69.9559 | 39.6629 | 0.98176 | 99.454 | 394.6559 | 348.2182 | 74.9728 | 693.7345 | 1.9776 | 451.2063 | 33.2024 | 45.8883 | 35.2368 | 54.6509 | 11.9959 | 109.3312 | 29.7654 | 8.1857 | 97.0138 | 39.8673 | 26 | 28.6274 | 61 | 31 | 1.0012 | 69.0196 | 95 | 8310 | 32.549 | 108.49 | 34.8297 | 0.125 | 19.9375 | 0 | 39.8315 | 33.0156
10/2/2020 12:03:36.2 | 162.6681 | 592 | 41 | 2497.8171 | 126.8461 | 60.4238 | 74.5952 | 30.0802 | 31.6988 | 0.06139 | 107.0349 | 11.3492 | 69.8478 | 70.2286 | 39.6871 | 0.97677 | 99.4557 | 394.2906 | 348.7815 | 75.1649 | 693.7345 | 1.9829 | 449.5584 | 33.1792 | 45.7261 | 35.3947 | 54.7462 | 11.9899 | 109.417 | 29.6538 | 8.1355 | 97.0222 | 39.8673 | 25.5 | 28.6274 | 61 | 31 | 0.99971 | 69.0196 | 99 | 8290 | 32.549 | 108.1619 | 34.7565 | 0.1875 | 20.4375 | 0 | 39.6057 | 33.0156
10/2/2020 12:03:37.2 | 162.6684 | 593 | 41 | 2499.5171 | 126.4276 | 60.3939 | 74.6243 | 30.0763 | 31.6931 | 0.05996 | 107.0349 | 11.3618 | 69.9905 | 69.9626 | 39.7059 | 1.0065 | 99.4518 | 393.279 | 347.176 | 75.0785 | 693.8564 | 1.9989 | 450.0332 | 33.0923 | 46.0505 | 35.2368 | 54.7084 | 11.9716 | 109.497 | 29.5625 | 8.1702 | 97.0557 | 39.9192 | 26 | 28.6274 | 61 | 31 | 0.99864 | 69.0196 | 95 | 8410 | 32.549 | 108.8104 | 34.7626 | 0.0625 | 20.1875 | 0 | 39.6423 | 33.0156
10/2/2020 12:03:38.2 | 162.6687 | 594 | 41 | 2501.1195 | 126.5627 | 60.4623 | 74.6869 | 30.0542 | 31.6931 | 0.0609 | 107.0698 | 11.3676 | 69.9334 | 69.5968 | 39.727 | 0.98586 | 99.4535 | 393.3914 | 347.6267 | 75.016 | 693.9023 | 1.9697 | 450.955 | 33.1489 | 45.7779 | 35.3488 | 54.848 | 11.9914 | 109.4427 | 29.6014 | 8.1922 | 97.0557 | 39.9779 | 25.5 | 28.6274 | 61 | 31 | 1.0022 | 69.0196 | 95 | 8460 | 32.549 | 108.49 | 34.8236 | 0.0625 | 20.125 | 0 | 39.7888 | 33.0156
10/2/2020 12:03:39.2 | 162.669 | 595 | 41 | 2499.8344 | 126.942 | 60.5395 | 74.7167 | 30.0515 | 31.6907 | 0.05995 | 107.0349 | 11.3802 | 70.0761 | 70.119 | 39.765 | 0.96947 | 99.4552 | 393.4476 | 347.3732 | 75.0225 | 693.9023 | 1.9634 | 450.3125 | 33.2311 | 45.8365 | 35.2962 | 54.9564 | 12.0111 | 109.2763 | 29.5557 | 8.2025 | 97.0725 | 40.0298 | 26 | 28.6274 | 61 | 31 | 1.0013 | 69.0196 | 99 | 8020 | 32.549 | 107.8415 | 34.7992 | 0 | 20.125 | 0 | 39.8132 | 33.0156
10/2/2020 12:03:40.2 | 162.6693 | 596 | 41 | 2501.1422 | 126.8739 | 60.5673 | 74.7511 | 30.0442 | 31.7152 | 0.06044 | 107.0087 | 11.3909 | 69.9905 | 69.6855 | 39.7862 | 0.9969 | 99.4557 | 393.8691 | 347.4295 | 75.2209 | 693.8 | 2.0164 | 449.2232 | 33.2307 | 45.681 | 35.1638 | 54.8037 | 11.9967 | 109.417 | 29.713 | 8.178 | 97.0557 | 39.8991 | 26 | 28.6274 | 61 | 31 | 0.99721 | 69.0196 | 95 | 8260 | 32.549 | 108.49 | 34.7259 | 0.0625 | 20 | 0 | 39.7949 | 33.0156
10/2/2020 12:03:41.2 | 162.6695 | 597 | 41 | 2500.4059 | 126.8133 | 60.6253 | 74.7926 | 30.0677 | 31.6896 | 0.06114 | 107.0262 | 11.3802 | 69.9049 | 69.8442 | 39.8053 | 0.98639 | 99.454 | 392.7731 | 346.6409 | 75.1089 | 693.8971 | 2.0164 | 450.6477 | 33.205 | 46.0304 | 35.2368 | 54.7905 | 11.9792 | 109.4433 | 29.5421 | 8.254 | 97.0389 | 40.0231 | 26 | 28.6274 | 61 | 31 | 1.0004 | 68.6274 | 95 | 8360 | 32.549 | 108.8104 | 34.7931 | 0.0625 | 19.4375 | 0 | 40.0269 | 33.0156
10/2/2020 12:03:42.2 | 162.6698 | 598 | 41 | 2498.775 | 127.0588 | 60.6374 | 74.8269 | 30.0803 | 31.6905 | 0.06132 | 106.9826 | 11.3734 | 69.8478 | 70.4391 | 39.8405 | 0.98176 | 99.4546 | 393.2228 | 347.0915 | 75.5616 | 693.8564 | 1.9624 | 449.5025 | 33.2476 | 45.7261 | 35.3421 | 54.8989 | 11.9724 | 109.6119 | 29.9159 | 8.1857 | 96.9467 | 40.0231 | 25.5 | 28.2353 | 61 | 31 | 1.0003 | 68.6274 | 99 | 8290 | 32.549 | 108.1619 | 34.7504 | 0 | 20.3125 | 0 | 39.6912 | 33.0156
10/2/2020 12:03:43.2 | 162.6701 | 599 | 41 | 2499.4743 | 126.8321 | 60.6623 | 74.8707 | 30.0739 | 31.6879 | 0.06086 | 106.9564 | 11.3705 | 69.9905 | 69.4627 | 39.8767 | 0.98016 | 99.454 | 391.7896 | 345.7959 | 75.4689 | 693.8971 | 1.967 | 449.9494 | 33.1976 | 45.5772 | 35.2894 | 54.9055 | 11.9967 | 109.6954 | 29.713 | 8.1419 | 96.9383 | 39.9192 | 26 | 28.2353 | 61 | 31 | 1.0001 | 69.0196 | 95 | 8380 | 32.549 | 108.8104 | 34.7565 | 0 | 20.0625 | 0 | 39.8712 | 33.0156
10/2/2020 12:03:44.2 | 162.6704 | 600 | 41 | 2502.5582 | 126.7209 | 60.7027 | 74.9236 | 30.0819 | 31.6953 | 0.06036 | 106.9738 | 11.3676 | 69.8763 | 69.9576 | 39.9043 | 0.98675 | 99.454 | 392.6045 | 346.3311 | 75.4625 | 693.8617 | 1.9448 | 452.2119 | 33.2094 | 45.7779 | 35.2962 | 55.2552 | 11.9838 | 109.5833 | 29.8111 | 8.2192 | 96.9635 | 40.2374 | 25.5 | 28.2353 | 61 | 31 | 0.99995 | 69.0196 | 95 | 8600 | 32.549 | 108.8104 | 34.7595 | 0.0625 | 19.25 | 0 | 40.4388 | 33.0156
10/2/2020 12:03:45.2 | 162.6706 | 601 | 41 | 2499.8745 | 126.9255 | 60.7205 | 74.9734 | 30.072 | 31.717 | 0.06079 | 107.0174 | 11.3492 | 70.019 | 69.3603 | 39.9302 | 0.97143 | 99.4586 | 392.1549 | 345.7677 | 75.3697 | 693.8617 | 1.9304 | 450.2287 | 33.2273 | 45.6291 | 35.4015 | 55.1091 | 11.9967 | 109.4478 | 29.713 | 8.2231 | 96.8796 | 40.0817 | 25.5 | 28.6274 | 61 | 31 | 0.99724 | 69.0196 | 99 | 8040 | 32.549 | 107.8415 | 34.7992 | 0.125 | 19.9375 | 0 | 40.332 | 33.0156
10/2/2020 12:03:46.2 | 162.6709 | 602 | 41 | 2498.5296 | 126.7637 | 60.7821 | 75.0148 | 30.0744 | 31.7061 | 0.06403 | 106.9476 | 11.3569 | 69.8192 | 70.104 | 39.9443 | 0.98247 | 99.4535 | 392.1268 | 345.9649 | 75.3697 | 693.8158 | 1.9519 | 450.0891 | 33.1671 | 45.681 | 35.3421 | 55.0582 | 12.0142 | 109.5548 | 29.8179 | 8.1406 | 96.9131 | 40.1269 | 25.5 | 28.6274 | 61 | 31 | 0.99861 | 69.0196 | 95 | 8210 | 32.549 | 108.8104 | 34.7687 | 0.125 | 19.6875 | 0 | 40.4938 | 33.0156
10/2/2020 12:03:47.2 | 162.6712 | 603 | 41 | 2500.447 | 126.4933 | 60.8323 | 75.0437 | 30.0721 | 31.7266 | 0.06417 | 106.9651 | 11.3628 | 69.8478 | 70.4309 | 39.9579 | 0.9994 | 99.4523 | 392.5764 | 345.8522 | 75.4193 | 693.8617 | 1.9502 | 450.9829 | 33.1218 | 45.5254 | 35.2436 | 55.0073 | 11.9982 | 109.3295 | 29.6606 | 8.169 | 96.8796 | 40.2893 | 25.5 | 28.2353 | 62 | 31 | 1.0018 | 68.6274 | 94 | 8290 | 32.549 | 108.49 | 34.906 | 0 | 18.625 | 0 | 41.1529 | 33.0156
10/2/2020 12:03:48.2 | 162.6715 | 604 | 41 | 2502.5106 | 126.663 | 60.8335 | 75.0713 | 30.0783 | 31.7132 | 0.06032 | 107.0174 | 11.3628 | 69.7336 | 70.1938 | 39.9716 | 0.98693 | 99.4523 | 391.5648 | 345.2889 | 75.5744 | 693.8105 | 1.9435 | 449.6701 | 33.1936 | 45.7395 | 35.2826 | 55.2175 | 11.983 | 109.4416 | 29.6674 | 8.2051 | 96.7706 | 40.2759 | 25.5 | 28.2353 | 62 | 31 | 1.001 | 69.0196 | 99 | 8190 | 32.9412 | 108.1619 | 34.7076 | 0.0625 | 20.3125 | 0 | 40.86 | 33.0156
10/2/2020 12:03:49.2 | 162.6718 | 605 | 41 | 2500.2013 | 127.006 | 60.8324 | 75.1096 | 30.0745 | 31.7195 | 0.059 | 107.0087 | 11.3802 | 70.1332 | 70.1506 | 40.0028 | 1.0017 | 99.454 | 391.9301 | 345.2044 | 75.4065 | 693.7751 | 1.9608 | 450.3125 | 33.2528 | 45.5638 | 35.3421 | 54.8923 | 11.9937 | 109.5273 | 29.647 | 8.1406 | 96.846 | 40.3345 | 25.5 | 28.2353 | 62 | 31 | 0.99928 | 69.0196 | 95 | 8460 | 32.9412 | 108.8104 | 34.7382 | 0.0625 | 20.125 | 0 | 40.9882 | 33.0156
10/2/2020 12:03:50.2 | 162.672 | 606 | 41 | 2497.4013 | 126.8259 | 60.8535 | 75.1518 | 30.0828 | 31.722 | 0.05942 | 107.0087 | 11.3666 | 69.7907 | 69.9726 | 40.0368 | 0.98408 | 99.4523 | 391.621 | 344.7819 | 75.4065 | 693.724 | 1.9606 | 450.927 | 33.1684 | 45.7713 | 35.3285 | 54.8923 | 11.9853 | 109.6097 | 29.8043 | 8.1097 | 96.9299 | 40.2173 | 25.5 | 28.2353 | 62 | 31 | 1.0007 | 69.0196 | 95 | 8460 | 32.9412 | 108.8104 | 34.8206 | 0.0625 | 20.25 | 0 | 40.7562 | 33.0156
10/2/2020 12:03:51.2 | 162.6723 | 607 | 41 | 2501.6661 | 126.5073 | 60.8737 | 75.1948 | 30.0744 | 31.7513 | 0.05858 | 107.0262 | 11.3734 | 70.0476 | 69.8759 | 40.0689 | 0.99851 | 99.4529 | 391.2838 | 344.5566 | 75.5185 | 693.7948 | 1.9854 | 451.0946 | 33.1416 | 45.7328 | 35.157 | 55.3127 | 11.9876 | 109.8623 | 29.8179 | 8.1638 | 97.0306 | 40.3077 | 26 | 28.6274 | 62 | 31 | 0.99861 | 69.0196 | 99 | 8090 | 32.549 | 108.1619 | 34.7839 | 0.125 | 20.375 | 0 | 40.6769 | 33.0156
10/2/2020 12:03:52.2 | 162.6726 | 608 | 41 | 2500.3931 | 126.8044 | 60.9132 | 75.2014 | 30.082 | 31.7453 | 0.05867 | 107.0349 | 11.3734 | 69.8478 | 70.1622 | 40.0969 | 0.99316 | 99.4535 | 390.8341 | 343.9651 | 75.624 | 693.8813 | 1.9956 | 448.888 | 33.2025 | 45.8432 | 35.1638 | 55.2175 | 11.9959 | 109.2186 | 29.6674 | 8.2489 | 97.0473 | 40.2625 | 25.5 | 28.2353 | 62 | 31 | 1.0019 | 68.6274 | 95 | 8240 | 32.9412 | 108.8104 | 34.7412 | 0.0625 | 20.125 | 0 | 40.9576 | 33.0156
10/2/2020 12:03:53.2 | 162.6729 | 609 | 41 | 2500.4725 | 126.9814 | 60.9542 | 75.2568 | 30.077 | 31.745 | 0.06 | 107.0524 | 11.3715 | 70.0476 | 69.6604 | 40.1183 | 0.98336 | 99.4552 | 391.2557 | 344.0496 | 75.5185 | 694.0491 | 1.9936 | 450.8991 | 33.2499 | 45.7328 | 35.4337 | 55.2109 | 11.9899 | 109.2763 | 29.7654 | 8.1612 | 97.0389 | 40.5286 | 25.5 | 28.6274 | 62 | 31 | 1.0001 | 69.0196 | 95 | 8290 | 32.549 | 108.49 | 34.8053 | 0.125 | 19.6875 | 0 | 41.0583 | 33.0156
10/2/2020 12:03:54.2 | 162.6731 | 610 | 41 | 2500.0991 | 126.9585 | 60.9992 | 75.3069 | 30.0803 | 31.7403 | 0.06106 | 107.0087 | 11.3821 | 69.9334 | 69.7857 | 40.1474 | 0.98372 | 99.4506 | 390.0754 | 343.4018 | 75.5616 | 694.1763 | 1.9546 | 449.2232 | 33.239 | 45.8298 | 35.3879 | 55.2552 | 11.9815 | 109.1037 | 29.6538 | 8.196 | 96.997 | 40.2759 | 25.5 | 28.2353 | 62 | 31 | 0.99913 | 69.0196 | 99 | 8240 | 32.549 | 107.8415 | 34.8023 | 0.125 | 20.0625 | 0 | 41.2384 | 33.0156